## Messprotokoll
Messprotokoll
Protokolldaten
Ersteller: |  | Schropp Florian
Datum: |  | 2025-05-19
Beschreibung: |  | 2-3-K-o-4
Anlagenparameter
Drahtstärke: |  | 2 | mm
Drahtanzahl: |  | 3 | Stück
Masse Brennholz: |  | 1,5+0,5 | kg
Start der Messreihe: |  | 11:38 | Uhr
|  | Spannungsquelle |  | Keysight |  |  | Wöhler 836 (Reingas) |  |  |  | Wöhler 847 (Rohgas) |  |  |  |  | Anmerkungen/ Beobachtungen
|  |  |  | Temperaturmessung |  |  | Staubmessung |  |  | Errechnete Werte | Staubmessung |  |  | Errechnete Werte
Messpunkt | Uhrzeit | Spannung Prec1 UPrec1 | Gesamt-strom Iges | T1 | T2 | T3 | Filtermassen- zunahme mStF | Sauerstoff- konzentration O2 | Kohlenmonoxid- konze. Bez. Auf den Referenzwert CON | Staubkonz. im Abgas bez. auf den Referenz-wert mSt,O2 | Filtermassen- zunahme mStF | Sauerstoff- konzentration O2 | Kohlenmonoxid- konz. Bez. Auf den Referenzwert CON | Staubkonz. im Abgas bez. auf den Referenz-wert mSt,O2 | Abscheidegrad
[-] | [hh:mm] | [kV] | [mA] | [°C] | [°C] | [°C] | [mg] | [%] | [ppm] | [mg/m3] | [mg] | [%] | [ppm] | [mg/m3] | [%]
1 | 11:38 | 27.6342 | 1.075 | 20.8437 | 21.6526 | 24.858 | #N/A | #N/A | / | / | #N/A | #N/A | #N/A | #N/A | /
2 | 11:38 | 27.6342 | 1.0793 | 20.8895 | 21.7235 | 25.006 | #N/A | #N/A | / | / | #N/A | #N/A | #N/A | #N/A | /
3 | 11:38 | 27.6342 | 1.0793 | 20.915 | 21.8065 | 25.1313 | #N/A | #N/A | / | / | #N/A | #N/A | #N/A | #N/A | /
4 | 11:38 | 27.5868 | 1.1782 | 20.9468 | 21.8811 | 25.2639 | #N/A | #N/A | / | / | #N/A | #N/A | #N/A | #N/A | /
5 | 11:38 | 27.5868 | 1.1782 | 20.9751 | 21.9754 | 25.4209 | #N/A | #N/A | / | / | #N/A | #N/A | #N/A | #N/A | /
6 | 11:38 | 27.5868 | 1.1782 | 21.0111 | 22.04 | 25.5837 | #N/A | #N/A | / | / | #N/A | #N/A | #N/A | #N/A | /
7 | 11:38 | 27.6342 | 1.1911 | 21.0219 | 22.1351 | 25.7706 | #N/A | #N/A | / | / | #N/A | #N/A | #N/A | #N/A | /
8 | 11:38 | 27.6816 | 1.204 | 21.0089 | 22.229 | 25.9299 | #N/A | #N/A | / | / | #N/A | #N/A | #N/A | #N/A | /
9 | 11:38 | 27.6816 | 1.204 | 20.994 | 22.3025 | 26.1085 | #N/A | #N/A | / | / | #N/A | #N/A | #N/A | #N/A | /
10 | 11:38 | 27.5868 | 1.2943 | 20.9775 | 22.4055 | 26.2817 | #N/A | #N/A | / | / | #N/A | #N/A | #N/A | #N/A | /
11 | 11:38 | 27.5868 | 1.3416 | 20.9486 | 22.5082 | 26.4894 | #N/A | #N/A | / | / | #N/A | #N/A | #N/A | #N/A | /
12 | 11:38 | 27.5868 | 1.3416 | 20.9269 | 22.6025 | 26.6772 | #N/A | #N/A | / | / | #N/A | #N/A | #N/A | #N/A | /
13 | 11:38 | 27.5868 | 1.5867 | 20.9771 | 22.6993 | 26.8949 | #N/A | #N/A | / | / | #N/A | #N/A | #N/A | #N/A | /
14 | 11:38 | 27.5868 | 1.6856 | 21.0205 | 22.8115 | 27.1138 | #N/A | #N/A | / | / | #N/A | #N/A | #N/A | #N/A | /
15 | 11:38 | 27.5868 | 1.6985 | 21.0341 | 22.9147 | 27.3504 | #N/A | #N/A | / | / | #N/A | #N/A | #N/A | #N/A | /
16 | 11:38 | 27.5868 | 1.6985 | 21.0401 | 23.0398 | 27.6107 | #N/A | #N/A | / | / | #N/A | #N/A | #N/A | #N/A | /
17 | 11:38 | 27.5868 | 1.4835 | 21.0362 | 23.1375 | 27.8416 | #N/A | #N/A | / | / | #N/A | #N/A | #N/A | #N/A | /
18 | 11:38 | 27.5868 | 1.4835 | 21.0141 | 23.2432 | 28.0573 | #N/A | #N/A | / | / | #N/A | #N/A | #N/A | #N/A | /
19 | 11:38 | 27.5868 | 1.548 | 20.9969 | 23.3622 | 28.3178 | #N/A | #N/A | / | / | #N/A | #N/A | #N/A | #N/A | /
20 | 11:38 | 27.5868 | 1.548 | 21.0118 | 23.4651 | 28.5637 | #N/A | #N/A | / | / | #N/A | #N/A | #N/A | #N/A | /
21 | 11:38 | 27.5868 | 1.5437 | 21.0505 | 23.5776 | 28.7723 | #N/A | #N/A | / | / | #N/A | #N/A | #N/A | #N/A | /
22 | 11:38 | 27.5868 | 1.548 | 21.0862 | 23.6838 | 28.9911 | #N/A | #N/A | / | / | #N/A | #N/A | #N/A | #N/A | /
23 | 11:38 | 27.5868 | 1.462 | 21.1052 | 23.7864 | 29.2147 | #N/A | #N/A | / | / | #N/A | #N/A | #N/A | #N/A | /
24 | 11:38 | 27.5868 | 1.462 | 21.0797 | 23.9079 | 29.4364 | #N/A | #N/A | / | / | #N/A | #N/A | #N/A | #N/A | /
25 | 11:38 | 27.5868 | 1.462 | 21.0966 | 24.0515 | 29.6992 | #N/A | #N/A | / | / | #N/A | #N/A | #N/A | #N/A | /
26 | 11:38 | 27.5868 | 1.6598 | 21.151 | 24.1706 | 29.9544 | #N/A | #N/A | / | / | #N/A | #N/A | #N/A | #N/A | /
27 | 11:38 | 27.5868 | 1.6125 | 21.2247 | 24.2972 | 30.2553 | #N/A | #N/A | / | / | #N/A | #N/A | #N/A | #N/A | /
28 | 11:38 | 27.5868 | 1.6125 | 21.2568 | 24.4257 | 30.5215 | #N/A | #N/A | / | / | #N/A | #N/A | #N/A | #N/A | /
29 | 11:38 | 27.5868 | 1.5953 | 21.269 | 24.5385 | 30.7598 | #N/A | #N/A | / | / | #N/A | #N/A | #N/A | #N/A | /
30 | 11:38 | 27.5868 | 1.5695 | 21.26 | 24.6749 | 30.9991 | #N/A | #N/A | / | / | #N/A | #N/A | #N/A | #N/A | /
31 | 11:39 | 27.5868 | 1.5695 | 21.2711 | 24.8045 | 31.2024 | #N/A | #N/A | / | / | #N/A | #N/A | #N/A | #N/A | /
32 | 11:39 | 27.5868 | 1.5394 | 21.2842 | 24.9415 | 31.4425 | #N/A | #N/A | / | / | #N/A | #N/A | #N/A | #N/A | /
33 | 11:39 | 27.5868 | 1.591 | 21.3196 | 25.0727 | 31.6843 | #N/A | #N/A | / | / | #N/A | #N/A | #N/A | #N/A | /
34 | 11:39 | 27.5868 | 1.5179 | 21.3341 | 25.1947 | 31.9628 | #N/A | #N/A | / | / | #N/A | #N/A | #N/A | #N/A | /
35 | 11:39 | 27.5868 | 1.5265 | 21.3108 | 25.3358 | 32.2048 | #N/A | #N/A | / | / | #N/A | #N/A | #N/A | #N/A | /
36 | 11:39 | 27.5868 | 1.5308 | 21.3085 | 25.4679 | 32.4019 | #N/A | #N/A | / | / | #N/A | #N/A | #N/A | #N/A | /
37 | 11:39 | 27.5868 | 1.5308 | 21.3079 | 25.6219 | 32.6426 | #N/A | #N/A | / | / | #N/A | #N/A | #N/A | #N/A | /
38 | 11:39 | 27.5868 | 1.4792 | 21.3153 | 25.7571 | 32.9063 | #N/A | #N/A | / | / | #N/A | #N/A | #N/A | #N/A | /
39 | 11:39 | 27.5868 | 1.4233 | 21.3865 | 25.8902 | 33.1633 | #N/A | #N/A | / | / | #N/A | #N/A | #N/A | #N/A | /
40 | 11:39 | 27.5868 | 1.4878 | 21.4124 | 26.0467 | 33.4909 | #N/A | #N/A | / | / | #N/A | #N/A | #N/A | #N/A | /
41 | 11:39 | 27.5868 | 1.4878 | 21.4213 | 26.1907 | 33.7716 | #N/A | #N/A | / | / | #N/A | #N/A | #N/A | #N/A | /
42 | 11:39 | 27.5868 | 1.4362 | 21.4315 | 26.3483 | 34.0454 | #N/A | #N/A | / | / | -0.008 | 20.5 | #NUM! | #NUM! | /
43 | 11:39 | 27.5868 | 1.4534 | 21.4306 | 26.493 | 34.2506 | #N/A | #N/A | / | / | -0.018 | 20.4 | #NUM! | #NUM! | /
44 | 11:39 | 27.5868 | 1.4534 | 21.4938 | 26.6348 | 34.451 | #N/A | #N/A | / | / | -0.017 | 20.4 | #NUM! | #NUM! | /
45 | 11:39 | 27.5868 | 1.4964 | 21.5381 | 26.7924 | 34.7235 | #N/A | #N/A | / | / | -0.006 | 20.4 | #NUM! | #NUM! | /
46 | 11:39 | 27.5868 | 1.4835 | 21.5838 | 26.9421 | 34.9714 | #N/A | #N/A | / | / | 0.005 | 20.4 | #NUM! | #NUM! | /
47 | 11:39 | 27.5868 | 1.4835 | 21.6072 | 27.0847 | 35.2677 | #N/A | #N/A | / | / | 0.017 | 20.4 | #NUM! | #NUM! | /
48 | 11:39 | 27.5868 | 1.4792 | 21.6036 | 27.2377 | 35.551 | #N/A | #N/A | / | / | 0.028 | 20.4 | #NUM! | #NUM! | /
49 | 11:39 | 27.5868 | 1.4835 | 21.6045 | 27.406 | 35.7845 | #N/A | #N/A | / | / | 0.041 | 20.4 | #NUM! | #NUM! | /
50 | 11:39 | 27.5868 | 1.4835 | 21.5874 | 27.5548 | 36.0452 | #N/A | #N/A | / | / | 0.055 | 20.4 | #NUM! | #NUM! | /
51 | 11:39 | 27.5868 | 1.4964 | 21.6258 | 27.7021 | 36.3204 | #N/A | #N/A | / | / | 0.066 | 20.4 | #NUM! | #NUM! | /
52 | 11:39 | 27.5868 | 1.4362 | 21.6412 | 27.8458 | 36.6155 | #N/A | #N/A | / | / | 0.078 | 20.4 | #NUM! | #NUM! | /
53 | 11:39 | 27.5868 | 1.4362 | 21.6612 | 27.9965 | 36.8742 | #N/A | #N/A | / | / | 0.087 | 20.4 | #NUM! | #NUM! | /
54 | 11:39 | 27.5868 | 1.4448 | 21.6533 | 28.172 | 37.1729 | #N/A | #N/A | / | / | 0.096 | 20.4 | #NUM! | #NUM! | /
55 | 11:39 | 27.5868 | 1.4448 | 21.6693 | 28.3527 | 37.4516 | #N/A | #N/A | / | / | 0.107 | 20.3 | #NUM! | #NUM! | /
56 | 11:39 | 27.5868 | 1.4448 | 21.7909 | 28.4876 | 37.6984 | #N/A | #N/A | / | / | 0.117 | 20.3 | #NUM! | #NUM! | /
57 | 11:39 | 27.5868 | 1.4061 | 21.8703 | 28.6404 | 37.9357 | #N/A | #N/A | / | / | 0.127 | 20.3 | #NUM! | #NUM! | /
58 | 11:39 | 27.5868 | 1.4018 | 21.932 | 28.7898 | 38.1841 | #N/A | #N/A | / | / | 0.135 | 20.3 | #NUM! | #NUM! | /
59 | 11:39 | 27.5868 | 1.4018 | 21.9534 | 28.9484 | 38.4442 | #N/A | #N/A | / | / | 0.142 | 20.3 | #NUM! | #NUM! | /
60 | 11:39 | 27.5868 | 1.4405 | 21.9526 | 29.1027 | 38.7399 | #N/A | #N/A | / | / | 0.149 | 20.3 | #NUM! | #NUM! | /
61 | 11:39 | 27.5868 | 1.4405 | 22.0061 | 29.2629 | 39.0158 | #N/A | #N/A | / | / | 0.155 | 20.3 | #NUM! | #NUM! | /
62 | 11:39 | 27.5868 | 1.4491 | 22.1813 | 29.3974 | 39.2708 | #N/A | #N/A | / | / | 0.16 | 20.3 | #NUM! | #NUM! | /
63 | 11:39 | 27.5868 | 1.3889 | 22.2606 | 29.5486 | 39.5679 | #N/A | #N/A | / | / | 0.164 | 20.3 | #NUM! | #NUM! | /
64 | 11:39 | 27.5868 | 1.3889 | 22.296 | 29.7049 | 39.8143 | #N/A | #N/A | / | / | 0.17 | 20.2 | #NUM! | #NUM! | /
65 | 11:39 | 27.5868 | 1.3932 | 22.3036 | 29.8644 | 40.1047 | #N/A | #N/A | / | / | 0.17 | 20.2 | #NUM! | #NUM! | /
66 | 11:39 | 27.5868 | 1.4792 | 22.2793 | 29.9857 | 40.3818 | #N/A | #N/A | / | / | 0.174 | 20.2 | #NUM! | #NUM! | /
67 | 11:39 | 27.5868 | 1.4405 | 22.3064 | 30.1489 | 40.6803 | #N/A | #N/A | / | / | 0.176 | 20.2 | #NUM! | #NUM! | /
68 | 11:39 | 27.5868 | 1.4405 | 22.4355 | 30.3092 | 41.0038 | #N/A | #N/A | / | / | 0.178 | 20.2 | #NUM! | #NUM! | /
69 | 11:39 | 27.5868 | 1.4405 | 22.5046 | 30.4636 | 41.2896 | #N/A | #N/A | / | / | 0.179 | 20.1 | #NUM! | #NUM! | /
70 | 11:39 | 27.5868 | 1.4061 | 22.5477 | 30.6144 | 41.6154 | #N/A | #N/A | / | / | 0.18 | 20.1 | #NUM! | #NUM! | /
71 | 11:39 | 27.5868 | 1.4061 | 22.5533 | 30.7895 | 41.8842 | #N/A | #N/A | / | / | 0.183 | 20.1 | #NUM! | #NUM! | /
72 | 11:39 | 27.5868 | 1.3975 | 22.5691 | 30.9393 | 42.118 | #N/A | #N/A | / | / | 0.182 | 20.1 | #NUM! | #NUM! | /
73 | 11:39 | 27.5868 | 1.4276 | 22.5882 | 31.1048 | 42.3957 | #N/A | #N/A | / | / | 0.185 | 20 | 1320 | #NUM! | /
74 | 11:39 | 27.5868 | 1.3846 | 22.6103 | 31.2717 | 42.6489 | #N/A | #N/A | / | / | 0.192 | 20 | 1310 | #NUM! | /
75 | 11:39 | 27.5868 | 1.3846 | 22.6654 | 31.4488 | 42.9125 | #N/A | #N/A | / | / | 0.2 | 20 | 1310 | #NUM! | /
76 | 11:39 | 27.5868 | 1.3846 | 22.6967 | 31.6124 | 43.1651 | #N/A | #N/A | / | / | 0.208 | 20 | 1310 | #NUM! | /
77 | 11:39 | 27.5868 | 1.3846 | 22.6973 | 31.7764 | 43.4589 | #N/A | #N/A | / | / | 0.213 | 19.9 | 1199 | #NUM! | /
78 | 11:39 | 27.5868 | 1.3588 | 22.7044 | 31.931 | 43.7468 | #N/A | #N/A | / | / | 0.218 | 19.9 | 1209 | #NUM! | /
79 | 11:39 | 27.6342 | 1.3588 | 22.8615 | 32.0865 | 44.0115 | #N/A | #N/A | / | / | 0.222 | 19.9 | 1227 | #NUM! | /
80 | 11:39 | 27.6342 | 1.3588 | 22.991 | 32.2409 | 44.2933 | #N/A | #N/A | / | / | 0.229 | 19.9 | 1236 | #NUM! | /
81 | 11:39 | 27.5868 | 1.376 | 23.0152 | 32.4019 | 44.5503 | #N/A | #N/A | / | / | 0.237 | 19.8 | 1150 | #NUM! | /
82 | 11:39 | 27.5868 | 1.3846 | 23.0165 | 32.5652 | 44.7887 | #N/A | #N/A | / | / | 0.245 | 19.8 | 1175 | #NUM! | /
83 | 11:39 | 27.5868 | 1.376 | 23.0116 | 32.713 | 45.068 | #N/A | #N/A | / | / | 0.255 | 19.8 | 1200 | #NUM! | /
84 | 11:39 | 27.5868 | 1.4276 | 22.9786 | 32.8834 | 45.3327 | #N/A | #N/A | / | / | 0.264 | 19.8 | 1233 | #NUM! | /
85 | 11:39 | 27.5868 | 1.419 | 23.1314 | 33.0513 | 45.583 | #N/A | #N/A | / | / | 0.27 | 19.7 | 1161 | #NUM! | /
86 | 11:39 | 27.5868 | 1.419 | 23.2435 | 33.2112 | 45.8333 | #N/A | #N/A | / | / | 0.278 | 19.7 | 1184 | #NUM! | /
87 | 11:39 | 27.5868 | 1.3889 | 23.2881 | 33.3588 | 46.0785 | #N/A | #N/A | / | / | 0.282 | 19.7 | 1192 | #NUM! | /
88 | 11:39 | 27.5868 | 1.3889 | 23.2776 | 33.5006 | 46.3566 | #N/A | #N/A | / | / | 0.288 | 19.6 | 1128 | #NUM! | /
89 | 11:39 | 27.5868 | 1.4147 | 23.2855 | 33.6674 | 46.6905 | #N/A | #N/A | / | / | 0.296 | 19.6 | 1135 | #NUM! | /
90 | 11:39 | 27.5868 | 1.4577 | 23.2517 | 33.8199 | 46.9638 | #N/A | #N/A | / | / | 0.296 | 19.6 | 1164 | #NUM! | /
91 | 11:40 | 27.5868 | 1.4577 | 23.3692 | 33.9755 | 47.2609 | #N/A | #N/A | / | / | 0.306 | 19.6 | 1178 | #NUM! | /
92 | 11:40 | 27.5868 | 1.4792 | 23.477 | 34.1453 | 47.5447 | #N/A | #N/A | / | / | 0.314 | 19.5 | 1120 | #NUM! | /
93 | 11:40 | 27.5868 | 1.4792 | 23.5334 | 34.2929 | 47.799 | #N/A | #N/A | / | / | 0.325 | 19.5 | 1133 | #NUM! | /
94 | 11:40 | 27.5868 | 1.505 | 23.5419 | 34.4487 | 48.0242 | #N/A | #N/A | / | / | 0.334 | 19.5 | 1140 | #NUM! | /
95 | 11:40 | 27.5868 | 1.4792 | 23.5319 | 34.6023 | 48.2089 | #N/A | #N/A | / | / | 0.344 | 19.5 | 1140 | #NUM! | /
96 | 11:40 | 27.5868 | 1.4964 | 23.4949 | 34.7491 | 48.4485 | #N/A | #N/A | / | / | 0.353 | 19.4 | 1068 | #NUM! | /
97 | 11:40 | 27.5868 | 1.4362 | 23.6578 | 34.9061 | 48.6847 | #N/A | #N/A | / | / | 0.363 | 19.4 | 1074 | 946 | /
98 | 11:40 | 27.5868 | 1.4663 | 23.7307 | 35.0544 | 48.898 | #N/A | #N/A | / | / | 0.374 | 19.4 | 1068 | 975 | /
99 | 11:40 | 27.5868 | 1.5007 | 23.7644 | 35.2099 | 49.1297 | #N/A | #N/A | / | / | 0.385 | 19.3 | 1005 | 968 | /
100 | 11:40 | 27.5868 | 1.4405 | 23.7402 | 35.356 | 49.2869 | #N/A | #N/A | / | / | 0.4 | 19.3 | 1017 | 1005 | /
101 | 11:40 | 27.5868 | 1.4405 | 23.7116 | 35.5063 | 49.4724 | #N/A | #N/A | / | / | 0.41 | 19.3 | 1017 | 995 | /
102 | 11:40 | 27.5868 | 1.4104 | 23.6587 | 35.6581 | 49.6309 | #N/A | #N/A | / | / | 0.421 | 19.3 | 1017 | 1022 | /
103 | 11:40 | 8.1528 | 0 | 23.6185 | 35.7926 | 49.8298 | #N/A | #N/A | / | / | 0.432 | 19.2 | 961 | 1013 | /
104 | 11:40 | 9.1956 | 0 | 23.5552 | 35.9299 | 50.0295 | #N/A | #N/A | / | / | 0.441 | 19.2 | 966 | 1034 | /
105 | 11:40 | 9.1956 | 0 | 23.5338 | 36.0704 | 50.2487 | #N/A | #N/A | / | / | 0.448 | 19.2 | 972 | 924 | /
106 | 11:40 | 13.9356 | 0.0043 | 23.5196 | 36.1952 | 50.4308 | #N/A | #N/A | / | / | 0.458 | 19.1 | 926 | 945 | /
107 | 11:40 | 13.9356 | 0.0043 | 23.5074 | 36.3415 | 50.6197 | #N/A | #N/A | / | / | 0.467 | 19.1 | 931 | 933 | /
108 | 11:40 | 27.5868 | 1.3502 | 23.4902 | 36.4661 | 50.7769 | #N/A | #N/A | / | / | 0.474 | 19.1 | 936 | 947 | /
109 | 11:40 | 27.5868 | 1.3201 | 23.4852 | 36.5825 | 50.9158 | #N/A | #N/A | / | / | 0.483 | 19 | 900 | 936 | /
110 | 11:40 | 27.5868 | 1.2943 | 23.4637 | 36.7083 | 51.0467 | #N/A | #N/A | / | / | #N/A | #N/A | #N/A | #N/A | /
111 | 11:40 | 27.5868 | 1.2943 | 23.4427 | 36.826 | 51.2179 | #N/A | #N/A | / | / | 0.492 | 19 | 910 | 954 | /
112 | 11:40 | 27.5868 | 1.3072 | 23.4183 | 36.951 | 51.4355 | #N/A | #N/A | / | / | 0.503 | 19 | 925 | 946 | /
113 | 11:40 | 27.5868 | 1.3072 | 23.3977 | 37.0629 | 51.6931 | #N/A | #N/A | / | / | 0.51 | 19 | 945 | 959 | /
114 | 11:40 | 27.5868 | 1.2384 | 23.4003 | 37.2028 | 51.9109 | #N/A | #N/A | / | / | 0.518 | 19 | 960 | 868 | /
115 | 11:40 | 27.6342 | 1.1868 | 23.3841 | 37.3031 | 52.0862 | #N/A | #N/A | / | / | 0.529 | 18.9 | 923 | 886 | /
116 | 11:40 | 27.6342 | 1.204 | 23.3751 | 37.434 | 52.1964 | #N/A | #N/A | / | / | 0.538 | 18.9 | 933 | 876 | /
117 | 11:40 | 27.5868 | 1.2255 | 23.3618 | 37.5707 | 52.3367 | #N/A | #N/A | / | / | 0.536 | 18.9 | 933 | 873 | /
118 | 11:40 | 27.5868 | 1.2255 | 23.3543 | 37.6876 | 52.4472 | #N/A | #N/A | / | / | 0.543 | 18.9 | 938 | 860 | /
119 | 11:40 | 27.5868 | 1.3416 | 23.3493 | 37.8134 | 52.6335 | #N/A | #N/A | / | / | 0.537 | 18.9 | 942 | 851 | /
120 | 11:40 | 27.5868 | 1.2771 | 23.3287 | 37.9322 | 52.7896 | #N/A | #N/A | / | / | 0.532 | 18.9 | 942 | 821 | /
121 | 11:40 | 27.5868 | 1.2771 | 23.3135 | 38.0422 | 52.9227 | #N/A | #N/A | / | / | 0.534 | 18.9 | 942 | 824 | /
122 | 11:40 | 27.5868 | 1.2513 | 23.313 | 38.1556 | 53.0842 | #N/A | #N/A | / | / | 0.537 | 18.9 | 938 | 807 | /
123 | 11:40 | 27.5868 | 1.2513 | 23.2963 | 38.283 | 53.2586 | #N/A | #N/A | / | / | 0.542 | 18.9 | 933 | 752 | /
124 | 11:40 | 27.5868 | 1.2642 | 23.2889 | 38.408 | 53.4205 | #N/A | #N/A | / | / | 0.547 | 18.9 | 928 | 740 | /
125 | 11:40 | 27.5868 | 1.2771 | 23.2822 | 38.5231 | 53.5961 | #N/A | #N/A | / | / | 0.551 | 18.9 | 928 | 745 | /
126 | 11:40 | 27.5868 | 1.2771 | 23.2397 | 38.6492 | 53.7282 | #N/A | #N/A | / | / | 0.558 | 18.9 | 923 | 737 | /
127 | 11:40 | 27.6342 | 1.29 | 23.2431 | 38.7642 | 53.9083 | #N/A | #N/A | / | / | 0.568 | 18.9 | 919 | 750 | /
128 | 11:40 | 27.5868 | 1.2814 | 23.2218 | 38.8789 | 54.0741 | #N/A | #N/A | / | / | 0.572 | 18.9 | 914 | 755 | /
129 | 11:40 | 27.5868 | 1.2814 | 23.2094 | 39.0135 | 54.2358 | #N/A | #N/A | / | / | 0.58 | 18.9 | 914 | 747 | /
130 | 11:40 | 27.5868 | 1.3201 | 23.2166 | 39.1443 | 54.4583 | #N/A | #N/A | / | / | 0.586 | 18.8 | 868 | 755 | /
131 | 11:40 | 27.5868 | 1.3201 | 23.1837 | 39.2541 | 54.677 | #N/A | #N/A | / | / | 0.592 | 18.8 | 863 | 745 | /
132 | 11:40 | 27.5868 | 1.3201 | 23.1931 | 39.3766 | 54.8409 | #N/A | #N/A | / | / | 0.598 | 18.8 | 859 | 753 | /
133 | 11:40 | 27.5868 | 1.4276 | 23.1799 | 39.4841 | 54.9679 | #N/A | #N/A | / | / | 0.602 | 18.8 | 859 | 688 | /
134 | 11:40 | 27.5868 | 1.4276 | 23.1803 | 39.5911 | 55.0872 | #N/A | #N/A | / | / | 0.607 | 18.8 | 859 | 693 | /
135 | 11:40 | 27.5868 | 1.3588 | 23.1773 | 39.6921 | 55.206 | #N/A | #N/A | / | / | 0.61 | 18.8 | 854 | 681 | /
136 | 11:40 | 27.5868 | 1.4018 | 23.1597 | 39.7836 | 55.3306 | #N/A | #N/A | / | / | 0.615 | 18.7 | 817 | 687 | /
137 | 11:40 | 27.5868 | 1.4018 | 23.1617 | 39.8977 | 55.4699 | #N/A | #N/A | / | / | 0.622 | 18.7 | 821 | 679 | /
138 | 11:40 | 27.5868 | 1.3932 | 23.1552 | 39.9971 | 55.5755 | #N/A | #N/A | / | / | 0.631 | 18.7 | 830 | 689 | /
139 | 11:40 | 27.5868 | 1.376 | 23.1491 | 40.1056 | 55.6993 | #N/A | #N/A | / | / | 0.64 | 18.7 | 839 | 684 | /
140 | 11:40 | 27.5868 | 1.4276 | 23.1479 | 40.1821 | 55.812 | #N/A | #N/A | / | / | 0.646 | 18.7 | 852 | 691 | /
141 | 11:40 | 27.5868 | 1.4276 | 23.1548 | 40.2829 | 55.8905 | #N/A | #N/A | / | / | 0.652 | 18.7 | 856 | 683 | /
142 | 11:40 | 27.5868 | 1.4405 | 23.1621 | 40.3843 | 56.0316 | #N/A | #N/A | / | / | 0.66 | 18.7 | 865 | 691 | /
143 | 11:40 | 27.5868 | 1.4362 | 23.1677 | 40.4787 | 56.134 | #N/A | #N/A | / | / | 0.671 | 18.7 | 878 | 688 | /
144 | 11:40 | 27.5868 | 1.4362 | 23.1489 | 40.5918 | 56.2439 | #N/A | #N/A | / | / | 0.678 | 18.7 | 882 | 649 | /
145 | 11:40 | 27.5868 | 1.4061 | 23.1671 | 40.6809 | 56.3401 | #N/A | #N/A | / | / | 0.687 | 18.7 | 891 | 644 | /
146 | 11:40 | 27.5868 | 1.4319 | 23.1384 | 40.767 | 56.4774 | #N/A | #N/A | / | / | 0.695 | 18.7 | 904 | 652 | /
147 | 11:40 | 27.5868 | 1.4405 | 23.1584 | 40.8389 | 56.5527 | #N/A | #N/A | / | / | 0.701 | 18.7 | 913 | 645 | /
148 | 11:40 | 27.5868 | 1.376 | 23.13 | 40.9326 | 56.647 | #N/A | #N/A | / | / | 0.707 | 18.7 | 917 | 650 | /
149 | 11:40 | 27.5868 | 1.4577 | 23.1451 | 41.0087 | 56.7371 | #N/A | #N/A | / | / | 0.709 | 18.7 | 926 | 639 | /
150 | 11:40 | 27.5868 | 1.4577 | 23.1446 | 41.0802 | 56.8489 | #N/A | #N/A | / | / | 0.715 | 18.7 | 930 | 645 | /
151 | 11:41 | 27.5868 | 1.4577 | 23.1528 | 41.1754 | 56.9415 | #N/A | #N/A | / | / | 0.722 | 18.7 | 930 | 639 | /
152 | 11:41 | 27.5868 | 1.4233 | 23.1595 | 41.2567 | 57.0609 | #N/A | #N/A | / | / | 0.728 | 18.7 | 939 | 644 | /
153 | 11:41 | 27.5868 | 1.3889 | 23.1611 | 41.3379 | 57.1831 | #N/A | #N/A | / | / | 0.736 | 18.7 | 943 | 639 | /
154 | 11:41 | 27.5868 | 1.419 | 23.1683 | 41.4152 | 57.3202 | #N/A | #N/A | / | / | 0.745 | 18.7 | 943 | 647 | /
155 | 11:41 | 27.5868 | 1.419 | 23.1548 | 41.5241 | 57.4179 | #N/A | #N/A | / | / | 0.754 | 18.7 | 943 | 643 | /
156 | 11:41 | 27.5868 | 1.4405 | 23.1557 | 41.6065 | 57.5276 | #N/A | #N/A | / | / | 0.763 | 18.7 | 943 | 651 | /
157 | 11:41 | 27.5868 | 1.4405 | 23.1496 | 41.6938 | 57.6457 | #N/A | #N/A | / | / | 0.771 | 18.7 | 947 | 605 | /
158 | 11:41 | 27.5868 | 1.4964 | 23.133 | 41.7705 | 57.7581 | #N/A | #N/A | / | / | 0.779 | 18.7 | 943 | 612 | /
159 | 11:41 | 27.5868 | 1.4878 | 23.1251 | 41.8535 | 57.8611 | #N/A | #N/A | / | / | 0.786 | 18.8 | 986 | 606 | /
160 | 11:41 | 27.5868 | 1.505 | 23.1015 | 41.9473 | 58.0009 | #N/A | #N/A | / | / | 0.792 | 18.8 | 986 | 611 | /
161 | 11:41 | 27.5868 | 1.505 | 23.1026 | 42.0105 | 58.1304 | #N/A | #N/A | / | / | 0.797 | 18.8 | 986 | 604 | /
162 | 11:41 | 8.1528 | 0 | 23.0848 | 42.0928 | 58.2621 | #N/A | #N/A | / | / | 0.8 | 18.8 | 981 | 606 | /
163 | 11:41 | 8.1528 | 0 | 23.086 | 42.1805 | 58.3671 | #N/A | #N/A | / | / | 0.809 | 18.8 | 977 | 603 | /
164 | 11:41 | 9.0534 | 0 | 23.0812 | 42.2539 | 58.4751 | #N/A | #N/A | / | / | 0.816 | 18.8 | 977 | 608 | /
165 | 11:41 | 18.96 | 0.4128 | 23.0794 | 42.3408 | 58.5524 | #N/A | #N/A | / | / | 0.825 | 18.9 | 1023 | 604 | /
166 | 11:41 | 24.0318 | 1.204 | 23.0766 | 42.415 | 58.6834 | #N/A | #N/A | / | / | 0.832 | 18.9 | 1028 | 610 | /
167 | 11:41 | 0 | 0 | 23.0826 | 42.4844 | 58.8043 | #N/A | #N/A | / | / | 0.836 | 18.9 | 1033 | 603 | /
168 | 11:41 | 8.1528 | 0 | 23.0731 | 42.5665 | 58.8756 | #N/A | #N/A | / | / | 0.843 | 18.9 | 1033 | 608 | /
169 | 11:41 | 9.0534 | 0 | 23.073 | 42.6539 | 58.9998 | #N/A | #N/A | / | / | 0.851 | 18.9 | 1033 | 613 | /
170 | 11:41 | 9.0534 | 0 | 23.0665 | 42.7634 | 59.1041 | #N/A | #N/A | / | / | 0.857 | 18.9 | 1038 | 608 | /
171 | 11:41 | 19.3866 | 0.4214 | 23.0731 | 42.8388 | 59.2045 | #N/A | #N/A | / | / | 0.863 | 18.8 | 995 | 612 | /
172 | 11:41 | 23.9844 | 1.1696 | 23.0689 | 42.917 | 59.3286 | #N/A | #N/A | / | / | 0.871 | 18.8 | 995 | 608 | /
173 | 11:41 | 23.9844 | 1.1696 | 23.0682 | 43.0242 | 59.4018 | #N/A | #N/A | / | / | 0.878 | 18.8 | 1004 | 613 | /
174 | 11:41 | 27.492 | 1.978 | 23.0729 | 43.1057 | 59.4523 | #N/A | #N/A | / | / | 0.887 | 18.8 | 1022 | 609 | /
175 | 11:41 | 27.492 | 1.978 | 23.082 | 43.1803 | 59.4918 | #N/A | #N/A | / | / | 0.893 | 18.8 | 1027 | 613 | /
176 | 11:41 | 0 | 0 | 23.0796 | 43.2471 | 59.561 | #N/A | #N/A | / | / | 0.899 | 18.8 | 1040 | 608 | /
177 | 11:41 | 10.6176 | 0.0043 | 23.0735 | 43.3128 | 59.5979 | #N/A | #N/A | / | / | 0.905 | 18.8 | 1054 | 612 | /
178 | 11:41 | 10.6176 | 0.0043 | 23.0754 | 43.3791 | 59.6476 | #N/A | #N/A | / | / | 0.913 | 18.7 | 1017 | 608 | /
179 | 11:41 | 20.8086 | 0.774 | 23.0852 | 43.4712 | 59.7329 | #N/A | #N/A | / | / | 0.921 | 18.7 | 1030 | 577 | /
180 | 11:41 | 20.8086 | 0.774 | 23.0913 | 43.5399 | 59.7998 | #N/A | #N/A | / | / | 0.929 | 18.7 | 1047 | 574 | /
181 | 11:41 | 25.9278 | 1.8705 | 23.109 | 43.6092 | 59.868 | #N/A | #N/A | / | / | 0.936 | 18.7 | 1065 | 578 | /
182 | 11:41 | 0 | 0 | 23.0992 | 43.6777 | 59.9341 | #N/A | #N/A | / | / | 0.945 | 18.7 | 1082 | 575 | /
183 | 11:41 | 11.7078 | 0.0215 | 23.1117 | 43.7442 | 59.9816 | #N/A | #N/A | / | / | 0.953 | 18.7 | 1095 | 580 | /
184 | 11:41 | 16.7796 | 0.2193 | 23.1013 | 43.8105 | 60.0582 | #N/A | #N/A | / | / | 0.961 | 18.7 | 1104 | 576 | /
185 | 11:41 | 21.8988 | 0.8815 | 23.1126 | 43.8834 | 60.1462 | #N/A | #N/A | / | / | 0.967 | 18.7 | 1117 | 580 | /
186 | 11:41 | 26.9232 | 1.9479 | 23.1179 | 43.9437 | 60.2215 | #N/A | #N/A | / | / | 0.977 | 18.7 | 1121 | 577 | /
187 | 11:41 | 26.9232 | 1.9479 | 23.1147 | 44.0194 | 60.3081 | #N/A | #N/A | / | / | 0.987 | 18.8 | 1177 | 583 | /
188 | 11:41 | 0 | 0 | 23.1088 | 44.0832 | 60.3732 | #N/A | #N/A | / | / | 0.993 | 18.8 | 1181 | 579 | /
189 | 11:41 | 0 | 0 | 23.1069 | 44.1583 | 60.4389 | #N/A | #N/A | / | / | 1.006 | 18.8 | 1181 | 586 | /
190 | 11:41 | 8.1528 | 0 | 23.1107 | 44.2245 | 60.4706 | #N/A | #N/A | / | / | 1.017 | 18.9 | 1233 | 584 | /
191 | 11:41 | 10.0488 | 0 | 23.1062 | 44.2823 | 60.543 | #N/A | #N/A | / | / | 1.027 | 18.9 | 1228 | 590 | /
192 | 11:41 | 15.4998 | 0.086 | 23.1226 | 44.3435 | 60.6223 | #N/A | #N/A | / | / | 1.036 | 19 | 1285 | 587 | /
193 | 11:41 | 20.382 | 0.4902 | 23.1099 | 44.4041 | 60.6941 | #N/A | #N/A | / | / | 1.042 | 19.1 | 1331 | 591 | /
194 | 11:41 | 27.5394 | 1.9436 | 23.1081 | 44.4723 | 60.7682 | #N/A | #N/A | / | / | 1.051 | 19.1 | 1310 | 588 | /
195 | 11:41 | 27.5394 | 1.9436 | 23.1256 | 44.5344 | 60.8693 | #N/A | #N/A | / | / | 1.057 | 19.2 | 1355 | 591 | /
196 | 11:41 | 27.5868 | 1.9522 | 23.117 | 44.5931 | 60.9653 | #N/A | #N/A | / | / | 1.067 | 19.2 | 1322 | 589 | /
197 | 11:41 | 27.492 | 1.9436 | 23.1292 | 44.6714 | 61.0493 | #N/A | #N/A | / | / | 1.076 | 19.2 | 1288 | 594 | /
198 | 11:41 | 27.492 | 1.892 | 23.1512 | 44.7433 | 61.1605 | #N/A | #N/A | / | / | 1.086 | 19.3 | 1335 | 591 | /
199 | 11:41 | 27.5868 | 1.806 | 23.1543 | 44.8085 | 61.2402 | #N/A | #N/A | / | / | 1.096 | 19.3 | 1305 | 597 | /
200 | 11:41 | 27.5868 | 1.806 | 23.1693 | 44.8689 | 61.3439 | #N/A | #N/A | / | / | 1.103 | 19.3 | 1288 | 593 | /
201 | 11:41 | 27.4446 | 1.8963 | 23.162 | 44.9427 | 61.4214 | #N/A | #N/A | / | / | 1.112 | 19.3 | 1270 | 598 | /
202 | 11:41 | 27.4446 | 1.8963 | 23.1959 | 45.0103 | 61.5243 | #N/A | #N/A | / | / | 1.121 | 19.4 | 1337 | 595 | /
203 | 11:41 | 27.4446 | 2.0124 | 23.1755 | 45.0731 | 61.621 | #N/A | #N/A | / | / | 1.13 | 19.4 | 1318 | 599 | /
204 | 11:41 | 27.3972 | 2.0167 | 23.2012 | 45.1468 | 61.7382 | #N/A | #N/A | / | / | 1.139 | 19.4 | 1299 | 604 | /
205 | 11:41 | 27.3972 | 2.0167 | 23.1911 | 45.2259 | 61.8472 | #N/A | #N/A | / | / | 1.149 | 19.4 | 1287 | 602 | /
206 | 11:41 | 0 | 0 | 23.1934 | 45.3072 | 61.9965 | #N/A | #N/A | / | / | 1.16 | 19.4 | 1268 | 608 | /
207 | 11:41 | 8.1054 | 0 | 23.201 | 45.3783 | 62.1056 | #N/A | #N/A | / | / | 1.172 | 19.4 | 1268 | 606 | /
208 | 11:41 | 10.3332 | 0 | 23.2038 | 45.4498 | 62.2028 | #N/A | #N/A | / | / | 1.182 | 19.4 | 1249 | 611 | /
209 | 11:41 | 15.4998 | 0.1591 | 23.2194 | 45.5304 | 62.3185 | #N/A | #N/A | / | / | 1.193 | 19.3 | 1170 | 609 | /
210 | 11:41 | 20.5242 | 0.7568 | 23.1893 | 45.6148 | 62.405 | #N/A | #N/A | / | / | 1.203 | 19.3 | 1170 | 615 | /
211 | 11:42 | 0 | 0 | 23.2029 | 45.7112 | 62.5416 | #N/A | #N/A | / | / | 1.216 | 19.3 | 1176 | 614 | /
212 | 11:42 | 8.1054 | 0 | 23.2176 | 45.7752 | 62.661 | #N/A | #N/A | / | / | 1.227 | 19.3 | 1194 | 619 | /
213 | 11:42 | 8.1054 | 0 | 23.2113 | 45.8513 | 62.8093 | #N/A | #N/A | / | / | 1.238 | 19.3 | 1205 | 617 | /
214 | 11:42 | 8.1054 | 0 | 23.2193 | 45.9411 | 62.9334 | #N/A | #N/A | / | / | 1.247 | 19.2 | 1155 | 622 | /
215 | 11:42 | 17.4432 | 0.3569 | 23.2418 | 46.0392 | 63.0926 | #N/A | #N/A | / | / | 1.26 | 19.2 | 1183 | 621 | /
216 | 11:42 | 22.4676 | 1.1739 | 23.2469 | 46.1041 | 63.2517 | #N/A | #N/A | / | / | 1.271 | 19.2 | 1199 | 626 | /
217 | 11:42 | 26.9706 | 2.4037 | 23.262 | 46.1968 | 63.4182 | #N/A | #N/A | / | / | 1.278 | 19.2 | 1233 | 622 | /
218 | 11:42 | 26.9706 | 2.0382 | 23.2815 | 46.287 | 63.5872 | #N/A | #N/A | / | / | 1.288 | 19.2 | 1266 | 627 | /
219 | 11:42 | 26.9706 | 2.1672 | 23.2897 | 46.3808 | 63.8118 | #N/A | #N/A | / | / | 1.298 | 19.2 | 1294 | 625 | /
220 | 11:42 | 26.9706 | 2.1672 | 23.3046 | 46.4763 | 64.0332 | #N/A | #N/A | / | / | 1.309 | 19.2 | 1322 | 630 | /
221 | 11:42 | 26.9232 | 1.9995 | 23.3101 | 46.576 | 64.2954 | #N/A | #N/A | / | / | 1.318 | 19.2 | 1338 | 627 | /
222 | 11:42 | 27.1602 | 1.9995 | 23.3193 | 46.6907 | 64.5088 | #N/A | #N/A | / | / | 1.328 | 19.2 | 1361 | 632 | /
223 | 11:42 | 27.1602 | 1.9995 | 23.333 | 46.7832 | 64.6753 | #N/A | #N/A | / | / | 1.335 | 19.2 | 1372 | 628 | /
224 | 11:42 | 0 | 0 | 23.3254 | 46.8734 | 64.8726 | #N/A | #N/A | / | / | 1.343 | 19.2 | 1388 | 632 | /
225 | 11:42 | 8.1054 | 0 | 23.3339 | 46.9826 | 65.0812 | #N/A | #N/A | / | / | 1.354 | 19.2 | 1399 | 630 | /
226 | 11:42 | 9.717 | 0 | 23.3296 | 47.092 | 65.2772 | #N/A | #N/A | / | / | 1.362 | 19.2 | 1399 | 633 | /
227 | 11:42 | 9.717 | 0 | 23.3177 | 47.174 | 65.4874 | #N/A | #N/A | / | / | 1.369 | 19.2 | 1416 | 629 | /
228 | 11:42 | 19.434 | 0.3397 | 23.3261 | 47.2872 | 65.6822 | #N/A | #N/A | / | / | 1.382 | 19.2 | 1422 | 635 | /
229 | 11:42 | 24.5532 | 1.1696 | 23.3312 | 47.383 | 65.8579 | #N/A | #N/A | / | / | 1.392 | 19.2 | 1433 | 633 | /
230 | 11:42 | 24.5532 | 1.1696 | 23.3373 | 47.4834 | 66.0256 | #N/A | #N/A | / | / | 1.399 | 19.2 | 1433 | 636 | /
231 | 11:42 | 27.5394 | 1.9436 | 23.3472 | 47.5943 | 66.196 | #N/A | #N/A | / | / | 1.408 | 19.3 | 1523 | 633 | /
232 | 11:42 | 27.5868 | 1.9049 | 23.3594 | 47.6796 | 66.3723 | #N/A | #N/A | / | / | 1.417 | 19.3 | 1523 | 637 | /
233 | 11:42 | 27.5868 | 1.9049 | 23.3386 | 47.7808 | 66.6076 | #N/A | #N/A | / | / | 1.425 | 19.3 | 1517 | 634 | /
234 | 11:42 | 27.5868 | 1.8275 | 23.349 | 47.8907 | 66.7817 | #N/A | #N/A | / | / | 1.435 | 19.4 | 1612 | 638 | /
235 | 11:42 | 0 | 0 | 23.3426 | 47.9898 | 66.9212 | #N/A | #N/A | / | / | 1.443 | 19.4 | 1599 | 635 | /
236 | 11:42 | 8.2002 | 0 | 23.3699 | 48.0768 | 67.0219 | #N/A | #N/A | / | / | 1.449 | 19.4 | 1581 | 638 | /
237 | 11:42 | 11.6604 | 0.0086 | 23.3626 | 48.1884 | 67.1319 | #N/A | #N/A | / | / | 1.455 | 19.4 | 1568 | 634 | /
238 | 11:42 | 11.6604 | 0.0086 | 23.389 | 48.2718 | 67.2295 | #N/A | #N/A | / | / | 1.463 | 19.4 | 1549 | 637 | /
239 | 11:42 | 16.7796 | 0.172 | 23.3976 | 48.3412 | 67.3444 | #N/A | #N/A | / | / | 1.47 | 19.5 | 1646 | 634 | /
240 | 11:42 | 21.9936 | 0.6149 | 23.3945 | 48.413 | 67.4567 | #N/A | #N/A | / | / | 1.476 | 19.5 | 1626 | 636 | /
241 | 11:42 | 0 | 0 | 23.404 | 48.5021 | 67.5711 | #N/A | #N/A | / | / | 1.483 | 19.5 | 1613 | 633 | /
242 | 11:42 | 8.1528 | 0 | 23.4086 | 48.5671 | 67.6558 | #N/A | #N/A | / | / | 1.487 | 19.5 | 1600 | 634 | /
243 | 11:42 | 8.1528 | 0 | 23.4288 | 48.638 | 67.7827 | #N/A | #N/A | / | / | 1.489 | 19.5 | 1586 | 635 | /
244 | 11:42 | 11.6604 | 0.0129 | 23.4423 | 48.6981 | 67.89 | #N/A | #N/A | / | / | 1.493 | 19.5 | 1573 | 630 | /
245 | 11:42 | 16.7796 | 0.1419 | 23.4539 | 48.7752 | 67.9552 | #N/A | #N/A | / | / | 1.495 | 19.5 | 1566 | 625 | /
246 | 11:42 | 21.9462 | 0.6665 | 23.4606 | 48.8335 | 68.0612 | #N/A | #N/A | / | / | 1.498 | 19.5 | 1566 | 626 | /
247 | 11:42 | 25.5012 | 1.4104 | 23.4796 | 48.936 | 68.2055 | #N/A | #N/A | / | / | 1.503 | 19.5 | 1560 | 628 | /
248 | 11:42 | 0 | 0 | 23.4862 | 48.9959 | 68.3217 | #N/A | #N/A | / | / | 1.51 | 19.5 | 1566 | 625 | /
249 | 11:42 | 8.1054 | 0 | 23.4935 | 49.078 | 68.3967 | #N/A | #N/A | / | / | 1.516 | 19.5 | 1566 | 621 | /
250 | 11:42 | 15.0258 | 0.0817 | 23.5221 | 49.1397 | 68.4917 | #N/A | #N/A | / | / | 1.52 | 19.5 | 1566 | 623 | /
251 | 11:42 | 15.0258 | 0.0817 | 23.5265 | 49.2146 | 68.5729 | #N/A | #N/A | / | / | 1.526 | 19.5 | 1573 | 619 | /
252 | 11:42 | 15.0258 | 0.0817 | 23.5358 | 49.2909 | 68.6718 | #N/A | #N/A | / | / | 1.531 | 19.5 | 1573 | 621 | /
253 | 11:42 | 0 | 0 | 23.5427 | 49.3522 | 68.7759 | #N/A | #N/A | / | / | 1.538 | 19.5 | 1573 | 618 | /
254 | 11:42 | 8.532 | 0 | 23.5531 | 49.4243 | 68.906 | #N/A | #N/A | / | / | 1.546 | 19.5 | 1573 | 621 | /
255 | 11:42 | 13.509 | 0.0473 | 23.5595 | 49.4903 | 68.9761 | #N/A | #N/A | / | / | 1.554 | 19.5 | 1573 | 618 | /
256 | 11:42 | 13.509 | 0.0473 | 23.5588 | 49.5598 | 69.0642 | #N/A | #N/A | / | / | 1.56 | 19.5 | 1573 | 621 | /
257 | 11:42 | 18.6282 | 0.3182 | 23.5674 | 49.6365 | 69.1382 | #N/A | #N/A | / | / | 1.564 | 19.5 | 1573 | 616 | /
258 | 11:42 | 23.7948 | 1.1051 | 23.5782 | 49.7062 | 69.1969 | #N/A | #N/A | / | / | 1.569 | 19.5 | 1573 | 618 | /
259 | 11:42 | 0 | 0 | 23.5811 | 49.777 | 69.2622 | #N/A | #N/A | / | / | 1.573 | 19.5 | 1560 | 614 | /
260 | 11:42 | 8.3898 | 0 | 23.5945 | 49.8521 | 69.3821 | #N/A | #N/A | / | / | 1.579 | 19.5 | 1540 | 616 | /
261 | 11:42 | 8.3898 | 0 | 23.61 | 49.9243 | 69.4695 | #N/A | #N/A | / | / | 1.584 | 19.5 | 1506 | 613 | /
262 | 11:42 | 18.5334 | 0.387 | 23.5986 | 50.0023 | 69.5974 | #N/A | #N/A | / | / | 1.589 | 19.5 | 1486 | 614 | /
263 | 11:42 | 18.5334 | 0.387 | 23.6119 | 50.0701 | 69.751 | #N/A | #N/A | / | / | 1.595 | 19.5 | 1460 | 611 | /
264 | 11:42 | 23.7 | 1.1438 | 23.6143 | 50.16 | 69.9009 | #N/A | #N/A | / | / | 1.603 | 19.4 | 1356 | 614 | /
265 | 11:42 | 25.5012 | 1.5609 | 23.6245 | 50.2428 | 70.0522 | #N/A | #N/A | / | / | 1.609 | 19.4 | 1343 | 611 | /
266 | 11:42 | 0 | 0 | 23.6053 | 50.3349 | 70.1865 | #N/A | #N/A | / | / | 1.616 | 19.4 | 1337 | 613 | /
267 | 11:42 | 0 | 0 | 23.6168 | 50.4191 | 70.3068 | #N/A | #N/A | / | / | 1.623 | 19.4 | 1337 | 611 | /
268 | 11:42 | 8.1054 | 0 | 23.6327 | 50.5194 | 70.4885 | #N/A | #N/A | / | / | 1.63 | 19.4 | 1337 | 613 | /
269 | 11:42 | 11.2812 | 0.0086 | 23.6186 | 50.6323 | 70.6851 | #N/A | #N/A | / | / | 1.637 | 19.4 | 1331 | 610 | /
270 | 11:42 | 21.4722 | 0.8471 | 23.6366 | 50.7147 | 70.8793 | #N/A | #N/A | / | / | 1.643 | 19.4 | 1331 | 612 | /
271 | 11:43 | 21.4722 | 0.8471 | 23.6353 | 50.8193 | 71.0398 | #N/A | #N/A | / | / | 1.649 | 19.4 | 1324 | 609 | /
272 | 11:43 | 25.4064 | 1.8189 | 23.6339 | 50.9131 | 71.1765 | #N/A | #N/A | / | / | 1.656 | 19.4 | 1312 | 612 | /
273 | 11:43 | 25.4538 | 1.7544 | 23.6344 | 51.0165 | 71.303 | #N/A | #N/A | / | / | 1.662 | 19.4 | 1299 | 609 | /
274 | 11:43 | 25.5012 | 1.6684 | 23.6387 | 51.1161 | 71.4599 | #N/A | #N/A | / | / | 1.669 | 19.3 | 1211 | 611 | /
275 | 11:43 | 25.5012 | 1.6684 | 23.6323 | 51.2121 | 71.6554 | #N/A | #N/A | / | / | 1.675 | 19.3 | 1200 | 608 | /
276 | 11:43 | 25.5012 | 1.5265 | 23.7215 | 51.2986 | 71.8897 | #N/A | #N/A | / | / | 1.684 | 19.3 | 1194 | 611 | /
277 | 11:43 | 25.5012 | 1.5265 | 23.8883 | 51.4199 | 72.1376 | #N/A | #N/A | / | / | 1.693 | 19.3 | 1188 | 615 | /
278 | 11:43 | 25.5012 | 1.4835 | 24.1655 | 51.5406 | 72.351 | #N/A | #N/A | / | / | 1.701 | 19.2 | 1127 | 612 | /
279 | 11:43 | 25.5012 | 1.4362 | 24.2788 | 51.6368 | 72.5428 | #N/A | #N/A | / | / | 1.711 | 19.2 | 1144 | 616 | /
280 | 11:43 | 25.5012 | 1.3889 | 24.3384 | 51.756 | 72.6761 | #N/A | #N/A | / | / | 1.722 | 19.2 | 1166 | 614 | /
281 | 11:43 | 25.5012 | 1.3889 | 24.3243 | 51.8542 | 72.8143 | #N/A | #N/A | / | / | 1.733 | 19.2 | 1183 | 618 | /
282 | 11:43 | 25.5012 | 1.3201 | 24.2848 | 51.958 | 72.9859 | #N/A | #N/A | / | / | 1.741 | 19.1 | 1142 | 616 | /
283 | 11:43 | 25.5486 | 1.3158 | 24.2549 | 52.0532 | 73.1422 | #N/A | #N/A | / | / | 1.748 | 19.1 | 1152 | 618 | /
284 | 11:43 | 25.596 | 1.3072 | 24.2273 | 52.1797 | 73.2734 | #N/A | #N/A | / | / | 1.756 | 19.1 | 1178 | 616 | /
285 | 11:43 | 25.596 | 1.3072 | 24.2301 | 52.2894 | 73.421 | #N/A | #N/A | / | / | 1.765 | 19 | 1145 | 619 | /
286 | 11:43 | 25.5486 | 1.29 | 24.2399 | 52.3949 | 73.5554 | #N/A | #N/A | / | / | 1.773 | 19 | 1165 | 617 | /
287 | 11:43 | 25.5486 | 1.2857 | 24.2553 | 52.4995 | 73.795 | #N/A | #N/A | / | / | 1.781 | 19 | 1190 | 619 | /
288 | 11:43 | 25.5486 | 1.2857 | 24.2419 | 52.6056 | 73.9687 | #N/A | #N/A | / | / | 1.788 | 19 | 1220 | 617 | /
289 | 11:43 | 25.596 | 1.247 | 24.2405 | 52.7289 | 74.1844 | #N/A | #N/A | / | / | 1.799 | 18.9 | 1190 | 620 | /
290 | 11:43 | 25.5486 | 1.2384 | 24.2568 | 52.8443 | 74.3865 | #N/A | #N/A | / | / | 1.807 | 18.9 | 1228 | 618 | /
291 | 11:43 | 25.5486 | 1.2384 | 24.267 | 52.9686 | 74.5593 | #N/A | #N/A | / | / | 1.816 | 18.9 | 1257 | 621 | /
292 | 11:43 | 25.5486 | 1.3072 | 24.2788 | 53.0941 | 74.7116 | #N/A | #N/A | / | / | 1.825 | 18.9 | 1295 | 619 | /
293 | 11:43 | 25.5012 | 1.2814 | 24.3015 | 53.2392 | 74.9147 | #N/A | #N/A | / | / | 1.837 | 18.9 | 1333 | 623 | /
294 | 11:43 | 25.5486 | 1.2986 | 24.3122 | 53.3722 | 75.1517 | #N/A | #N/A | / | / | 1.847 | 18.9 | 1366 | 621 | /
295 | 11:43 | 25.5486 | 1.2986 | 24.3249 | 53.5205 | 75.4269 | #N/A | #N/A | / | / | 1.857 | 18.9 | 1399 | 625 | /
296 | 11:43 | 25.5486 | 1.2986 | 24.3233 | 53.6725 | 75.7202 | #N/A | #N/A | / | / | 1.867 | 18.9 | 1433 | 623 | /
297 | 11:43 | 25.5486 | 1.29 | 24.3268 | 53.8306 | 76.0302 | #N/A | #N/A | / | / | 1.878 | 19 | 1545 | 627 | /
298 | 11:43 | 25.5486 | 1.2728 | 24.3465 | 53.9976 | 76.3084 | #N/A | #N/A | / | / | 1.888 | 19 | 1585 | 625 | /
299 | 11:43 | 25.5486 | 1.333 | 24.3384 | 54.1624 | 76.5942 | #N/A | #N/A | / | / | 1.896 | 19 | 1620 | 628 | /
300 | 11:43 | 25.5012 | 1.376 | 24.3629 | 54.3361 | 76.9186 | #N/A | #N/A | / | / | 1.911 | 19 | 1670 | 628 | /
301 | 11:43 | 25.596 | 1.3631 | 24.3773 | 54.4883 | 77.185 | #N/A | #N/A | / | / | 1.923 | 19 | 1705 | 632 | /
302 | 11:43 | 25.5012 | 1.4319 | 24.3651 | 54.6667 | 77.4638 | #N/A | #N/A | / | / | 1.937 | 19 | 1755 | 631 | /
303 | 11:43 | 25.5012 | 1.4319 | 24.3899 | 54.8418 | 77.7558 | #N/A | #N/A | / | / | 1.946 | 19 | 1805 | 634 | /
304 | 11:43 | 25.5012 | 1.4233 | 24.4141 | 55.0129 | 78.0557 | #N/A | #N/A | / | / | 1.959 | 19 | 1850 | 633 | /
305 | 11:43 | 25.5012 | 1.4233 | 24.4258 | 55.1956 | 78.4246 | #N/A | #N/A | / | / | 1.972 | 19 | 1895 | 638 | /
306 | 11:43 | 25.5012 | 1.4491 | 24.4393 | 55.3782 | 78.8055 | #N/A | #N/A | / | / | 1.988 | 19 | 1945 | 638 | /
307 | 11:43 | 25.5012 | 1.4491 | 24.4687 | 55.5972 | 79.1554 | #N/A | #N/A | / | / | 2.001 | 19 | 1995 | 642 | /
308 | 11:43 | 25.5486 | 1.4448 | 24.4959 | 55.8057 | 79.4892 | #N/A | #N/A | / | / | 2.015 | 19 | 2035 | 641 | /
309 | 11:43 | 25.5012 | 1.4964 | 24.52 | 56.0184 | 79.8256 | #N/A | #N/A | / | / | 2.03 | 19 | 2080 | 646 | /
310 | 11:43 | 25.5012 | 1.4706 | 24.5321 | 56.2343 | 80.1983 | #N/A | #N/A | / | / | 2.047 | 19 | 2125 | 647 | /
311 | 11:43 | 25.5012 | 1.4706 | 24.5536 | 56.4829 | 80.5073 | #N/A | #N/A | / | / | 2.062 | 19 | 2160 | 651 | /
312 | 11:43 | 25.5012 | 1.4792 | 24.5692 | 56.6974 | 80.8448 | #N/A | #N/A | / | / | 2.078 | 19 | 2205 | 651 | /
313 | 11:43 | 25.5012 | 1.5394 | 24.6036 | 56.9248 | 81.2609 | #N/A | #N/A | / | / | 2.094 | 19 | 2245 | 656 | /
314 | 11:43 | 25.5012 | 1.5394 | 24.649 | 57.1674 | 81.71 | #N/A | #N/A | / | / | 2.112 | 19 | 2280 | 657 | /
315 | 11:43 | 25.5012 | 1.5394 | 24.6655 | 57.4221 | 82.1245 | #N/A | #N/A | / | / | 2.129 | 19 | 2325 | 662 | /
316 | 11:43 | 25.5012 | 1.5351 | 24.6903 | 57.6804 | 82.6234 | #N/A | #N/A | / | / | 2.145 | 19 | 2365 | 662 | /
317 | 11:43 | 25.5012 | 1.5222 | 24.7137 | 57.9343 | 83.0861 | #N/A | #N/A | / | / | 2.163 | 19 | 2425 | 668 | /
318 | 11:43 | 25.5012 | 1.5222 | 24.7414 | 58.2016 | 83.5411 | #N/A | #N/A | / | / | 2.182 | 19 | 2475 | 669 | /
319 | 11:43 | 25.5012 | 1.4792 | 24.7349 | 58.4836 | 84.0293 | #N/A | #N/A | / | / | 2.201 | 19 | 2525 | 675 | /
320 | 11:43 | 25.5012 | 1.4405 | 24.7513 | 58.7563 | 84.5286 | #N/A | #N/A | / | / | 2.221 | 18.9 | 2457 | 681 | /
321 | 11:43 | 25.5012 | 1.4362 | 24.7569 | 59.0399 | 85.0138 | #N/A | #N/A | / | / | 2.243 | 18.9 | 2499 | 682 | /
322 | 11:43 | 25.5012 | 1.4362 | 24.7766 | 59.3255 | 85.4935 | #N/A | #N/A | / | / | 2.264 | 18.9 | 2552 | 689 | /
323 | 11:43 | 25.5486 | 1.462 | 24.817 | 59.6382 | 86.0796 | #N/A | #N/A | / | / | 2.286 | 18.9 | 2604 | 691 | /
324 | 11:43 | 25.5012 | 1.4276 | 24.842 | 59.9496 | 86.5725 | #N/A | #N/A | / | / | 2.306 | 18.9 | 2642 | 697 | /
325 | 11:43 | 25.5486 | 1.3932 | 24.8752 | 60.2509 | 87.1007 | #N/A | #N/A | / | / | 2.327 | 18.8 | 2563 | 698 | /
326 | 11:43 | 25.5012 | 1.4362 | 24.8951 | 60.5752 | 87.6829 | #N/A | #N/A | / | / | 2.347 | 18.8 | 2609 | 704 | /
327 | 11:43 | 25.5486 | 1.462 | 24.9187 | 60.9233 | 88.3469 | #N/A | #N/A | / | / | 2.368 | 18.8 | 2659 | 705 | /
328 | 11:43 | 25.5486 | 1.462 | 24.9376 | 61.2506 | 89.048 | #N/A | #N/A | / | / | 2.39 | 18.8 | 2695 | 712 | /
329 | 11:43 | 25.5486 | 1.4448 | 24.952 | 61.5992 | 89.7356 | #N/A | #N/A | / | / | 2.411 | 18.8 | 2731 | 713 | /
330 | 11:43 | 25.5486 | 1.4276 | 24.9706 | 61.9569 | 90.4082 | #N/A | #N/A | / | / | 2.436 | 18.8 | 2759 | 720 | /
331 | 11:44 | 25.5486 | 1.4018 | 24.9844 | 62.3085 | 91.0246 | #N/A | #N/A | / | / | 2.458 | 18.8 | 2786 | 721 | /
332 | 11:44 | 25.5486 | 1.4018 | 25.0191 | 62.6893 | 91.7321 | #N/A | #N/A | / | / | 2.48 | 18.7 | 2673 | 728 | /
333 | 11:44 | 25.5486 | 1.3846 | 25.0622 | 63.0913 | 92.4667 | #N/A | #N/A | / | / | 2.502 | 18.7 | 2682 | 729 | /
334 | 11:44 | 25.5486 | 1.3846 | 25.476 | 63.4738 | 93.1771 | #N/A | #N/A | / | / | 2.526 | 18.7 | 2686 | 695 | /
335 | 11:44 | 25.5486 | 1.4018 | 26.42 | 63.864 | 93.9076 | #N/A | #N/A | / | / | 2.546 | 18.7 | 2686 | 696 | /
336 | 11:44 | 25.5486 | 1.4018 | 26.9671 | 64.2621 | 94.6052 | #N/A | #N/A | / | / | 2.567 | 18.7 | 2686 | 702 | /
337 | 11:44 | 25.596 | 1.3459 | 27.2688 | 64.6628 | 95.2739 | #N/A | #N/A | / | / | 2.588 | 18.7 | 2682 | 702 | /
338 | 11:44 | 0 | 0 | 27.4269 | 65.0779 | 96.0258 | #N/A | #N/A | / | / | 2.611 | 18.7 | 2669 | 709 | /
339 | 11:44 | 0 | 0 | 27.527 | 65.4998 | 96.6969 | #N/A | #N/A | / | / | 2.631 | 18.7 | 2656 | 709 | /
340 | 11:44 | 0 | 0 | 27.8018 | 65.9107 | 97.4673 | #N/A | #N/A | / | / | 2.65 | 18.7 | 2639 | 714 | /
341 | 11:44 | 12.5136 | 0.0172 | 28.4137 | 66.3558 | 98.2267 | #N/A | #N/A | / | / | 2.67 | 18.7 | 2613 | 715 | /
342 | 11:44 | 17.3484 | 0.1677 | 28.7849 | 66.7803 | 99.0438 | #N/A | #N/A | / | / | 2.688 | 18.7 | 2586 | 720 | /
343 | 11:44 | 22.4202 | 0.7482 | 28.9535 | 67.2393 | 99.917 | #N/A | #N/A | / | / | 2.708 | 18.6 | 2470 | 720 | /
344 | 11:44 | 25.5486 | 1.4663 | 29.0351 | 67.6902 | 100.7444 | #N/A | #N/A | / | / | 2.727 | 18.6 | 2454 | 725 | /
345 | 11:44 | 25.5486 | 1.3287 | 29.0649 | 68.1456 | 101.5358 | #N/A | #N/A | / | / | 2.745 | 18.6 | 2450 | 725 | /
346 | 11:44 | 25.5486 | 1.3287 | 29.0466 | 68.5982 | 102.277 | #N/A | #N/A | / | / | 2.764 | 18.6 | 2437 | 730 | /
347 | 11:44 | 0 | 0 | 29.0015 | 69.0443 | 103.1005 | #N/A | #N/A | / | / | 2.783 | 18.6 | 2420 | 730 | /
348 | 11:44 | 0 | 0 | 29.5499 | 69.5192 | 103.8733 | #N/A | #N/A | / | / | 2.799 | 18.5 | 2300 | 734 | /
349 | 11:44 | 8.1054 | 0 | 30.1331 | 70.0011 | 104.683 | #N/A | #N/A | / | / | 2.814 | 18.5 | 2276 | 733 | /
350 | 11:44 | 8.1054 | 0 | 30.4756 | 70.5038 | 105.5982 | #N/A | #N/A | / | / | 2.832 | 18.5 | 2248 | 738 | /
351 | 11:44 | 12.6084 | 0.0129 | 30.6537 | 71.0124 | 106.4327 | #N/A | #N/A | / | / | 2.848 | 18.5 | 2204 | 737 | /
352 | 11:44 | 18.012 | 0.1806 | 30.7467 | 71.5158 | 107.3009 | #N/A | #N/A | / | / | 2.866 | 18.4 | 2084 | 742 | /
353 | 11:44 | 18.012 | 0.1806 | 30.8048 | 72.0334 | 108.257 | #N/A | #N/A | / | / | 2.885 | 18.4 | 2038 | 742 | /
354 | 11:44 | 25.5486 | 1.2728 | 31.4225 | 72.5499 | 109.0709 | #N/A | #N/A | / | / | 2.9 | 18.4 | 1984 | 746 | /
355 | 11:44 | 25.5486 | 1.2986 | 31.7705 | 73.0516 | 109.892 | #N/A | #N/A | / | / | 2.917 | 18.4 | 1923 | 745 | /
356 | 11:44 | 25.5486 | 1.3459 | 32.0256 | 73.5763 | 110.8879 | #N/A | #N/A | / | / | 2.933 | 18.3 | 1792 | 749 | /
357 | 11:44 | 25.5486 | 1.3072 | 32.1789 | 74.0901 | 111.7576 | #N/A | #N/A | / | / | 2.949 | 18.3 | 1729 | 748 | /
358 | 11:44 | 25.5486 | 1.3244 | 32.2529 | 74.5898 | 112.7645 | #N/A | #N/A | / | / | 2.966 | 18.3 | 1688 | 753 | /
359 | 11:44 | 25.5486 | 1.3244 | 32.2398 | 75.0925 | 113.7003 | #N/A | #N/A | / | / | 2.981 | 18.3 | 1648 | 757 | /
360 | 11:44 | 25.5486 | 1.3416 | 32.1892 | 75.5757 | 114.5411 | #N/A | #N/A | / | / | #N/A | #N/A | #N/A | #N/A | /
361 | 11:44 | 25.596 | 1.3545 | 32.2655 | 76.0694 | 115.2597 | #N/A | #N/A | / | / | 2.996 | 18.2 | 1549 | 755 | /
362 | 11:44 | 25.596 | 1.3545 | 32.6867 | 76.5425 | 115.9237 | #N/A | #N/A | / | / | 3.012 | 18.2 | 1517 | 760 | /
363 | 11:44 | 25.5486 | 1.3072 | 33.0405 | 77.0209 | 116.6431 | #N/A | #N/A | / | / | 3.025 | 18.2 | 1485 | 758 | /
364 | 11:44 | 25.5486 | 1.3072 | 33.2119 | 77.4742 | 117.4132 | #N/A | #N/A | / | / | 3.049 | 18.1 | 1413 | 764 | /
365 | 11:44 | 25.5486 | 1.3975 | 33.2883 | 77.9064 | 118.1476 | #N/A | #N/A | / | / | 3.066 | 18.1 | 1393 | 763 | /
366 | 11:44 | 25.5486 | 1.3932 | 33.2927 | 78.3453 | 118.8696 | #N/A | #N/A | / | / | 3.082 | 18 | 1333 | 767 | /
367 | 11:44 | 25.5486 | 1.3932 | 33.2082 | 78.771 | 119.5495 | #N/A | #N/A | / | / | 3.098 | 18 | 1323 | 766 | /
368 | 11:44 | 8.1054 | 0 | 33.1032 | 79.231 | 120.1895 | #N/A | #N/A | / | / | 3.116 | 17.9 | 1270 | 771 | /
369 | 11:44 | 9.006 | 0 | 32.9744 | 79.6476 | 120.8346 | #N/A | #N/A | / | / | 3.137 | 17.9 | 1264 | 771 | /
370 | 11:44 | 13.8882 | 0.0344 | 32.8446 | 80.088 | 121.5644 | #N/A | #N/A | / | / | 3.154 | 17.9 | 1258 | 775 | /
371 | 11:44 | 13.8882 | 0.0344 | 32.7189 | 80.505 | 122.1512 | #N/A | #N/A | / | / | 3.173 | 17.8 | 1218 | 775 | /
372 | 11:44 | 24.0792 | 1.0191 | 32.6087 | 80.9376 | 122.8115 | #N/A | #N/A | / | / | 3.192 | 17.7 | 1181 | 739 | /
373 | 11:44 | 0 | 0 | 32.5296 | 81.3505 | 123.472 | #N/A | #N/A | / | / | 3.212 | 17.7 | 1181 | 739 | /
374 | 11:44 | 0 | 0 | 32.4965 | 81.8078 | 124.0963 | #N/A | #N/A | / | / | 3.233 | 17.6 | 1152 | 744 | /
375 | 11:44 | 10.4754 | 0 | 32.4724 | 82.2457 | 124.739 | #N/A | #N/A | / | / | 3.258 | 17.6 | 1158 | 745 | /
376 | 11:44 | 10.4754 | 0 | 32.4262 | 82.6494 | 125.3844 | #N/A | #N/A | / | / | 3.284 | 17.5 | 1142 | 751 | /
377 | 11:44 | 20.0028 | 0.3053 | 32.3544 | 83.1212 | 126.1133 | #N/A | #N/A | / | / | 3.311 | 17.5 | 1160 | 752 | /
378 | 11:44 | 20.0028 | 0.3053 | 32.9632 | 83.5114 | 126.6686 | #N/A | #N/A | / | / | 3.338 | 17.4 | 1152 | 758 | /
379 | 11:44 | 25.0272 | 1.1997 | 33.7151 | 83.9304 | 127.3399 | #N/A | #N/A | / | / | 3.364 | 17.4 | 1177 | 760 | /
380 | 11:44 | 25.5012 | 1.3889 | 33.985 | 84.3397 | 128.0371 | #N/A | #N/A | / | / | 3.396 | 17.3 | 1172 | 767 | /
381 | 11:44 | 25.5012 | 1.3889 | 34.1875 | 84.7625 | 128.8152 | #N/A | #N/A | / | / | 3.424 | 17.3 | 1208 | 768 | /
382 | 11:44 | 25.5486 | 1.3072 | 34.3723 | 85.2096 | 129.5453 | #N/A | #N/A | / | / | 3.453 | 17.2 | 1210 | 775 | /
383 | 11:44 | 25.5012 | 1.2556 | 34.8661 | 85.674 | 130.376 | #N/A | #N/A | / | / | 3.486 | 17.1 | 1230 | 778 | /
384 | 11:44 | 25.5012 | 1.2556 | 35.2996 | 86.1366 | 131.1635 | #N/A | #N/A | / | / | 3.52 | 17 | 1257 | 785 | /
385 | 11:44 | 25.5486 | 1.2642 | 35.5906 | 86.6141 | 131.851 | #N/A | #N/A | / | / | 3.554 | 16.9 | 1290 | 788 | /
386 | 11:44 | 25.5012 | 1.247 | 35.8694 | 87.0854 | 132.5953 | #N/A | #N/A | / | / | 3.584 | 16.8 | 1326 | 795 | /
387 | 11:44 | 25.5486 | 1.247 | 36.0385 | 87.5504 | 133.3782 | #N/A | #N/A | / | / | 3.617 | 16.7 | 1360 | 797 | /
388 | 11:44 | 25.5486 | 1.2814 | 36.0542 | 88.0292 | 134.2193 | #N/A | #N/A | / | / | 3.65 | 16.6 | 1393 | 805 | /
389 | 11:44 | 25.5486 | 1.2814 | 36.0112 | 88.5142 | 134.9613 | #N/A | #N/A | / | / | 3.683 | 16.5 | 1420 | 807 | /
390 | 11:44 | 25.5486 | 1.2685 | 35.9335 | 88.9798 | 135.6503 | #N/A | #N/A | / | / | 3.72 | 16.4 | 1441 | 774 | /
391 | 11:45 | 25.596 | 1.2298 | 35.8379 | 89.4532 | 136.3557 | #N/A | #N/A | / | / | 3.757 | 16.2 | 1433 | 777 | /
392 | 11:45 | 25.596 | 1.2298 | 35.7366 | 89.9128 | 137.1044 | #N/A | #N/A | / | / | 3.794 | 16.1 | 1471 | 785 | /
393 | 11:45 | 25.596 | 1.1997 | 35.6363 | 90.3855 | 137.7101 | #N/A | #N/A | / | / | 3.83 | 16 | 1484 | 788 | /
394 | 11:45 | 25.596 | 1.2255 | 35.5525 | 90.8655 | 138.4153 | #N/A | #N/A | / | / | 3.866 | 15.9 | 1492 | 795 | /
395 | 11:45 | 25.596 | 1.2255 | 35.4499 | 91.3139 | 138.8896 | #N/A | #N/A | / | / | 3.904 | 15.8 | 1496 | 803 | /
396 | 11:45 | 25.5486 | 1.2513 | 35.3314 | 91.776 | 139.5455 | #N/A | #N/A | / | / | 3.938 | 15.7 | 1496 | 805 | /
397 | 11:45 | 25.5486 | 1.2513 | 35.4584 | 92.1983 | 140.2639 | #N/A | #N/A | / | / | 3.972 | 15.6 | 1490 | 812 | /
398 | 11:45 | 25.596 | 1.29 | 36.0925 | 92.6335 | 140.9057 | #N/A | #N/A | / | / | 4.009 | 15.5 | 1487 | 815 | /
399 | 11:45 | 25.5486 | 1.3115 | 36.4058 | 93.0463 | 141.4487 | #N/A | #N/A | / | / | 4.042 | 15.4 | 1471 | 822 | /
400 | 11:45 | 25.5486 | 1.333 | 36.662 | 93.486 | 141.9529 | #N/A | #N/A | / | / | 4.076 | 15.2 | 1424 | 824 | /
401 | 11:45 | 25.5486 | 1.333 | 36.782 | 93.9119 | 142.5393 | #N/A | #N/A | / | / | 4.112 | 15.1 | 1398 | 792 | /
402 | 11:45 | 25.596 | 1.376 | 36.8165 | 94.3379 | 143.0692 | #N/A | #N/A | / | / | 4.146 | 15 | 1366 | 794 | /
403 | 11:45 | 25.5012 | 1.3846 | 36.7334 | 94.7763 | 143.6966 | #N/A | #N/A | / | / | 4.179 | 14.9 | 1332 | 800 | /
404 | 11:45 | 25.5486 | 1.2943 | 36.6244 | 95.1935 | 144.358 | #N/A | #N/A | / | / | 4.216 | 14.8 | 1298 | 803 | /
405 | 11:45 | 25.5486 | 1.3201 | 36.5111 | 95.6139 | 144.9887 | #N/A | #N/A | / | / | 4.25 | 14.7 | 1265 | 809 | /
406 | 11:45 | 25.5486 | 1.2943 | 36.3973 | 96.0453 | 145.5407 | #N/A | #N/A | / | / | 4.284 | 14.6 | 1235 | 811 | /
407 | 11:45 | 25.596 | 1.2169 | 36.2882 | 96.4724 | 146.148 | #N/A | #N/A | / | / | 4.314 | 14.4 | 1193 | 817 | /
408 | 11:45 | 25.596 | 1.2169 | 36.9255 | 96.9187 | 146.7518 | #N/A | #N/A | / | / | 4.345 | 14.3 | 1176 | 818 | /
409 | 11:45 | 25.596 | 1.2255 | 37.3947 | 97.3458 | 147.4711 | #N/A | #N/A | / | / | 4.379 | 14.1 | 1146 | 787 | /
410 | 11:45 | 25.5486 | 1.2255 | 37.7313 | 97.7771 | 148.0221 | #N/A | #N/A | / | / | 4.403 | 14 | 1137 | 787 | /
411 | 11:45 | 25.596 | 1.1653 | 37.9168 | 98.2275 | 148.6004 | #N/A | #N/A | / | / | 4.432 | 13.9 | 1129 | 792 | /
412 | 11:45 | 25.596 | 1.1653 | 38.0461 | 98.6662 | 149.3055 | #N/A | #N/A | / | / | 4.455 | 13.8 | 1122 | 792 | /
413 | 11:45 | 25.596 | 1.1653 | 38.4061 | 99.127 | 149.9879 | #N/A | #N/A | / | / | 4.474 | 13.7 | 1116 | 795 | /
414 | 11:45 | 25.596 | 1.204 | 38.9352 | 99.5743 | 150.7915 | #N/A | #N/A | / | / | 4.498 | 13.7 | 1126 | 795 | /
415 | 11:45 | 25.5486 | 1.1997 | 39.3396 | 100.0461 | 151.6023 | #N/A | #N/A | / | / | 4.527 | 13.6 | 1122 | 800 | /
416 | 11:45 | 25.5486 | 1.1997 | 39.5969 | 100.5221 | 152.4078 | #N/A | #N/A | / | / | 4.556 | 13.5 | 1118 | 801 | /
417 | 11:45 | 25.5486 | 1.2212 | 39.8085 | 101.0226 | 153.0586 | #N/A | #N/A | / | / | 4.601 | 13.4 | 1117 | 773 | /
418 | 11:45 | 25.596 | 1.2083 | 39.9073 | 101.4966 | 153.7296 | #N/A | #N/A | / | / | 4.617 | 13.4 | 1127 | 772 | /
419 | 11:45 | 25.596 | 1.2083 | 40.1771 | 101.9833 | 154.4416 | #N/A | #N/A | / | / | 4.65 | 13.3 | 1122 | 777 | /
420 | 11:45 | 25.5012 | 1.2384 | 40.8446 | 102.4894 | 155.1703 | #N/A | #N/A | / | / | 4.679 | 13.3 | 1136 | 778 | /
421 | 11:45 | 25.5012 | 1.1911 | 41.2539 | 102.9644 | 155.89 | #N/A | #N/A | / | / | 4.706 | 13.3 | 1148 | 782 | /
422 | 11:45 | 25.596 | 1.1954 | 41.5888 | 103.4841 | 156.6763 | #N/A | #N/A | / | / | 4.737 | 13.3 | 1163 | 783 | /
423 | 11:45 | 25.596 | 1.1954 | 41.8418 | 103.9871 | 157.4095 | #N/A | #N/A | / | / | 4.762 | 13.3 | 1180 | 787 | /
424 | 11:45 | 25.596 | 1.1954 | 42.2465 | 104.4931 | 158.1014 | #N/A | #N/A | / | / | 4.789 | 13.2 | 1182 | 755 | /
425 | 11:45 | 25.596 | 1.1481 | 42.8353 | 105.0069 | 158.9372 | #N/A | #N/A | / | / | 4.816 | 13.3 | 1219 | 759 | /
426 | 11:45 | 25.596 | 1.118 | 43.2647 | 105.5446 | 159.7336 | #N/A | #N/A | / | / | 4.843 | 13.3 | 1241 | 763 | /
427 | 11:45 | 25.596 | 1.1438 | 43.6078 | 106.07 | 160.5762 | #N/A | #N/A | / | / | 4.881 | 13.3 | 1258 | 765 | /
428 | 11:45 | 25.596 | 1.1438 | 43.9076 | 106.617 | 161.3952 | #N/A | #N/A | / | / | 4.916 | 13.3 | 1268 | 771 | /
429 | 11:45 | 25.596 | 1.1567 | 44.0427 | 107.1724 | 162.1667 | #N/A | #N/A | / | / | 4.954 | 13.3 | 1277 | 772 | /
430 | 11:45 | 25.5486 | 1.1696 | 44.2418 | 107.6995 | 162.9427 | #N/A | #N/A | / | / | 4.988 | 13.3 | 1283 | 778 | /
431 | 11:45 | 25.6434 | 1.1825 | 44.8243 | 108.2277 | 163.7709 | #N/A | #N/A | / | / | 5.05 | 13.3 | 1287 | 752 | /
432 | 11:45 | 25.5486 | 1.1954 | 45.1865 | 108.758 | 164.6244 | #N/A | #N/A | / | / | 5.089 | 13.3 | 1290 | 758 | /
433 | 11:45 | 25.5486 | 1.1954 | 45.4434 | 109.2835 | 165.536 | #N/A | #N/A | / | / | 5.126 | 13.4 | 1303 | 759 | /
434 | 11:45 | 25.6434 | 1.2384 | 45.6688 | 109.8171 | 166.3856 | #N/A | #N/A | / | / | 5.16 | 13.4 | 1300 | 764 | /
435 | 11:45 | 25.6434 | 1.2384 | 45.7647 | 110.3809 | 167.2889 | #N/A | #N/A | / | / | 5.19 | 13.5 | 1309 | 765 | /
436 | 11:45 | 25.5486 | 1.2771 | 45.8271 | 110.9432 | 168.2494 | #N/A | #N/A | / | / | 5.223 | 13.6 | 1313 | 770 | /
437 | 11:45 | 25.5012 | 1.2642 | 45.8442 | 111.5415 | 169.1495 | #N/A | #N/A | / | / | 5.263 | 13.6 | 1301 | 771 | /
438 | 11:45 | 25.5486 | 1.3373 | 46.3721 | 112.1195 | 170.0265 | #N/A | #N/A | / | / | 5.303 | 13.7 | 1302 | 777 | /
439 | 11:45 | 25.5486 | 1.3029 | 46.9392 | 112.6829 | 170.8714 | #N/A | #N/A | / | / | 5.347 | 13.8 | 1297 | 750 | /
440 | 11:45 | 25.596 | 1.2513 | 47.342 | 113.2678 | 171.78 | #N/A | #N/A | / | / | 5.388 | 13.8 | 1273 | 755 | /
441 | 11:45 | 25.596 | 1.2513 | 47.6025 | 113.8719 | 172.7287 | #N/A | #N/A | / | / | 5.427 | 13.8 | 1250 | 757 | /
442 | 11:45 | 25.5486 | 1.29 | 47.7324 | 114.4857 | 173.6768 | #N/A | #N/A | / | / | 5.464 | 13.8 | 1220 | 762 | /
443 | 11:45 | 25.5486 | 1.29 | 47.7501 | 115.0908 | 174.6578 | #N/A | #N/A | / | / | 5.509 | 13.8 | 1197 | 764 | /
444 | 11:45 | 25.5012 | 1.2685 | 47.6911 | 115.677 | 175.5397 | #N/A | #N/A | / | / | 5.555 | 13.7 | 1152 | 771 | /
445 | 11:45 | 25.5486 | 1.29 | 47.5615 | 116.2836 | 176.3779 | #N/A | #N/A | / | / | 5.6 | 13.7 | 1126 | 773 | /
446 | 11:45 | 25.596 | 1.2212 | 47.4331 | 116.8726 | 177.2255 | #N/A | #N/A | / | / | 5.644 | 13.7 | 1104 | 779 | /
447 | 11:45 | 25.5486 | 1.3072 | 47.3382 | 117.4335 | 178.0354 | #N/A | #N/A | / | / | 5.69 | 13.6 | 1064 | 753 | /
448 | 11:45 | 25.5486 | 1.2599 | 47.2382 | 117.9644 | 178.778 | #N/A | #N/A | / | / | 5.735 | 13.6 | 1043 | 759 | /
449 | 11:45 | 25.5486 | 1.2599 | 47.1468 | 118.4962 | 179.516 | #N/A | #N/A | / | / | 5.776 | 13.5 | 1012 | 760 | /
450 | 11:45 | 25.596 | 1.2083 | 47.1059 | 119.0307 | 180.2962 | #N/A | #N/A | / | / | 5.815 | 13.4 | 985 | 765 | /
451 | 11:46 | 25.5486 | 1.2341 | 47.0768 | 119.5448 | 180.9791 | #N/A | #N/A | / | / | 5.866 | 13.3 | 963 | 768 | /
452 | 11:46 | 25.5486 | 1.2341 | 47.066 | 120.0687 | 181.7176 | #N/A | #N/A | / | / | 5.913 | 13.2 | 946 | 774 | /
453 | 11:46 | 25.5486 | 1.2212 | 47.0395 | 120.5589 | 182.4831 | #N/A | #N/A | / | / | 5.958 | 13.1 | 935 | 776 | /
454 | 11:46 | 25.5486 | 1.2341 | 47.0671 | 121.0741 | 183.1448 | #N/A | #N/A | / | / | 6.004 | 13 | 931 | 782 | /
455 | 11:46 | 25.596 | 1.2384 | 47.1125 | 121.5671 | 183.7787 | #N/A | #N/A | / | / | 6.05 | 12.9 | 935 | 756 | /
456 | 11:46 | 25.5012 | 1.29 | 47.1854 | 122.0753 | 184.4519 | #N/A | #N/A | / | / | 6.092 | 12.8 | 945 | 762 | /
457 | 11:46 | 25.5012 | 1.29 | 47.2141 | 122.5532 | 185.0549 | #N/A | #N/A | / | / | 6.135 | 12.8 | 971 | 767 | /
458 | 11:46 | 25.5486 | 1.3201 | 47.2807 | 123.0289 | 185.7538 | #N/A | #N/A | / | / | 6.175 | 12.7 | 996 | 768 | /
459 | 11:46 | 25.5486 | 1.3932 | 47.4195 | 123.508 | 186.4303 | #N/A | #N/A | / | / | 6.214 | 12.6 | 1023 | 773 | /
460 | 11:46 | 25.5486 | 1.3932 | 47.5885 | 123.986 | 187.1286 | #N/A | #N/A | / | / | 6.252 | 12.6 | 1072 | 774 | /
461 | 11:46 | 25.5486 | 1.3975 | 47.8083 | 124.4757 | 187.8424 | #N/A | #N/A | / | / | 6.291 | 12.6 | 1120 | 779 | /
462 | 11:46 | 25.5486 | 1.3975 | 47.9932 | 124.9783 | 188.5605 | #N/A | #N/A | / | / | 6.328 | 12.7 | 1185 | 779 | /
463 | 11:46 | 25.5486 | 1.3115 | 48.1148 | 125.4793 | 189.2726 | #N/A | #N/A | / | / | 6.363 | 12.7 | 1236 | 757 | /
464 | 11:46 | 25.5486 | 1.3115 | 48.2769 | 125.9918 | 189.9598 | #N/A | #N/A | / | / | 6.396 | 12.7 | 1281 | 757 | /
465 | 11:46 | 25.5486 | 1.3588 | 48.4396 | 126.4808 | 190.6824 | #N/A | #N/A | / | / | 6.431 | 12.7 | 1332 | 761 | /
466 | 11:46 | 25.5486 | 1.3588 | 48.6173 | 126.9741 | 191.2867 | #N/A | #N/A | / | / | 6.469 | 12.7 | 1385 | 762 | /
467 | 11:46 | 25.5486 | 1.3072 | 48.806 | 127.4485 | 191.872 | #N/A | #N/A | / | / | 6.502 | 12.7 | 1440 | 766 | /
468 | 11:46 | 25.5012 | 1.419 | 49.0252 | 127.9504 | 192.5077 | #N/A | #N/A | / | / | 6.537 | 12.7 | 1496 | 766 | /
469 | 11:46 | 25.5012 | 1.419 | 49.2106 | 128.4033 | 193.1329 | #N/A | #N/A | / | / | 6.572 | 12.7 | 1551 | 770 | /
470 | 11:46 | 25.5486 | 1.376 | 49.3801 | 128.8715 | 193.7294 | #N/A | #N/A | / | / | 6.605 | 12.7 | 1599 | 770 | /
471 | 11:46 | 25.5486 | 1.4448 | 49.5004 | 129.3696 | 194.3623 | #N/A | #N/A | / | / | 6.636 | 12.7 | 1667 | 745 | /
472 | 11:46 | 25.5486 | 1.4577 | 49.5518 | 129.8751 | 195.0388 | #N/A | #N/A | / | / | 6.673 | 12.7 | 1696 | 749 | /
473 | 11:46 | 25.5486 | 1.4577 | 49.559 | 130.3556 | 195.6628 | #N/A | #N/A | / | / | 6.709 | 12.8 | 1740 | 749 | /
474 | 11:46 | 25.5486 | 1.4663 | 49.5922 | 130.8368 | 196.348 | #N/A | #N/A | / | / | 6.739 | 12.8 | 1748 | 753 | /
475 | 11:46 | 25.5486 | 1.4663 | 49.6553 | 131.3188 | 196.9862 | #N/A | #N/A | / | / | 6.775 | 12.9 | 1770 | 753 | /
476 | 11:46 | 25.5012 | 1.5351 | 49.7082 | 131.8009 | 197.5272 | #N/A | #N/A | / | / | 6.811 | 12.9 | 1761 | 757 | /
477 | 11:46 | 25.5012 | 1.5523 | 49.7829 | 132.2666 | 198.1673 | #N/A | #N/A | / | / | 6.846 | 12.9 | 1751 | 757 | /
478 | 11:46 | 25.5012 | 1.4706 | 49.9111 | 132.7569 | 198.7934 | #N/A | #N/A | / | / | 6.881 | 13 | 1780 | 761 | /
479 | 11:46 | 25.5012 | 1.4706 | 50.0052 | 133.2684 | 199.37 | #N/A | #N/A | / | / | 6.919 | 13 | 1802 | 737 | /
480 | 11:46 | 25.5012 | 1.5222 | 50.0609 | 133.7771 | 199.9842 | #N/A | #N/A | / | / | 6.96 | 13.1 | 1872 | 742 | /
481 | 11:46 | 25.5486 | 1.4362 | 50.1888 | 134.2844 | 200.6604 | #N/A | #N/A | / | / | 7.005 | 13.1 | 1944 | 743 | /
482 | 11:46 | 25.5486 | 1.4749 | 50.332 | 134.7755 | 201.3656 | #N/A | #N/A | / | / | 7.05 | 13.1 | 2029 | 748 | /
483 | 11:46 | 25.5012 | 1.5136 | 50.5024 | 135.2474 | 202.0976 | #N/A | #N/A | / | / | 7.121 | 13.1 | 2121 | 752 | /
484 | 11:46 | 25.5012 | 1.5136 | 50.6003 | 135.7699 | 202.8034 | #N/A | #N/A | / | / | 7.198 | 13.1 | 2211 | 760 | /
485 | 11:46 | 25.5012 | 1.5179 | 50.7783 | 136.2863 | 203.5031 | #N/A | #N/A | / | / | 7.275 | 13 | 2268 | 768 | /
486 | 11:46 | 25.5012 | 1.5695 | 50.9249 | 136.7866 | 204.282 | #N/A | #N/A | / | / | 7.348 | 13 | 2346 | 772 | /
487 | 11:46 | 25.5012 | 1.5609 | 51.0308 | 137.2775 | 204.9818 | #N/A | #N/A | / | / | 7.418 | 13 | 2416 | 779 | /
488 | 11:46 | 25.5012 | 1.5609 | 51.1947 | 137.7766 | 205.66 | #N/A | #N/A | / | / | 7.488 | 12.9 | 2449 | 759 | /
489 | 11:46 | 25.5012 | 1.5566 | 51.332 | 138.2835 | 206.3541 | #N/A | #N/A | / | / | 7.557 | 12.9 | 2500 | 766 | /
490 | 11:46 | 25.5012 | 1.4534 | 51.4989 | 138.764 | 207.0365 | #N/A | #N/A | / | / | 7.623 | 12.8 | 2520 | 769 | /
491 | 11:46 | 25.5012 | 1.4534 | 51.6214 | 139.2823 | 207.7471 | #N/A | #N/A | / | / | 7.688 | 12.7 | 2530 | 775 | /
492 | 11:46 | 8.1528 | 0 | 51.7846 | 139.7826 | 208.5146 | #N/A | #N/A | / | / | 7.751 | 12.6 | 2534 | 778 | /
493 | 11:46 | 9.5274 | 0 | 51.8649 | 140.2902 | 209.2554 | #N/A | #N/A | / | / | 7.816 | 12.6 | 2555 | 785 | /
494 | 11:46 | 14.22 | 0.0301 | 52.0127 | 140.7852 | 209.8692 | #N/A | #N/A | / | / | 7.878 | 12.6 | 2566 | 787 | /
495 | 11:46 | 14.22 | 0.0301 | 52.0857 | 141.2822 | 210.4825 | #N/A | #N/A | / | / | 7.94 | 12.5 | 2540 | 794 | /
496 | 11:46 | 24.5058 | 1.4233 | 52.202 | 141.7752 | 211.1747 | #N/A | #N/A | / | / | #N/A | #N/A | #N/A | #N/A | /
497 | 11:46 | 24.5058 | 1.4233 | 52.2867 | 142.2782 | 211.8463 | #N/A | #N/A | / | / | 8.002 | 12.5 | 2535 | 796 | /
498 | 11:46 | 24.5058 | 1.4233 | 52.3393 | 142.7535 | 212.4656 | #N/A | #N/A | / | / | 8.06 | 12.4 | 2504 | 778 | /
499 | 11:46 | 25.4538 | 1.6856 | 52.4138 | 143.2132 | 212.9671 | #N/A | #N/A | / | / | 8.119 | 12.3 | 2486 | 780 | /
500 | 11:46 | 8.2002 | 0 | 52.482 | 143.6622 | 213.4624 | #N/A | #N/A | / | / | 8.172 | 12.2 | 2469 | 785 | /
501 | 11:46 | 8.2002 | 0 | 52.5082 | 144.1309 | 214.0014 | #N/A | #N/A | / | / | 8.227 | 12.2 | 2490 | 787 | /
502 | 11:46 | 13.1772 | 0.0301 | 52.5909 | 144.5864 | 214.4717 | #N/A | #N/A | / | / | 8.282 | 12.1 | 2479 | 792 | /
503 | 11:46 | 18.2964 | 0.2494 | 52.6983 | 145.0237 | 215.1576 | #N/A | #N/A | / | / | 8.336 | 12 | 2452 | 793 | /
504 | 11:46 | 18.2964 | 0.2494 | 52.7827 | 145.4925 | 215.7956 | #N/A | #N/A | / | / | 8.389 | 11.9 | 2418 | 798 | /
505 | 11:46 | 0 | 1.0793 | 52.918 | 145.9387 | 216.4731 | #N/A | #N/A | / | / | 8.461 | 11.8 | 2371 | 802 | /
506 | 11:46 | 8.058 | 0 | 52.9952 | 146.4041 | 217.021 | #N/A | #N/A | / | / | 8.507 | 11.7 | 2321 | 782 | /
507 | 11:46 | 8.058 | 0 | 53.1071 | 146.845 | 217.4822 | #N/A | #N/A | / | / | 8.551 | 11.6 | 2272 | 783 | /
508 | 11:46 | 16.7796 | 0.1247 | 53.244 | 147.2852 | 218.0219 | #N/A | #N/A | / | / | 8.592 | 11.5 | 2226 | 787 | /
509 | 11:46 | 16.7796 | 0.1247 | 53.3309 | 147.7145 | 218.5272 | #N/A | #N/A | / | / | 8.637 | 11.4 | 2183 | 787 | /
510 | 11:46 | 0 | 0 | 53.4626 | 148.1522 | 218.9865 | #N/A | #N/A | / | / | 8.68 | 11.3 | 2149 | 791 | /
511 | 11:47 | 0 | 0 | 54.0348 | 148.5884 | 219.5194 | #N/A | #N/A | / | / | 8.724 | 11.3 | 2140 | 792 | /
512 | 11:47 | 8.1054 | 0 | 54.5751 | 148.9964 | 219.9954 | #N/A | #N/A | / | / | 8.768 | 11.3 | 2141 | 796 | /
513 | 11:47 | 14.0778 | 0.0602 | 54.8521 | 149.4354 | 220.5527 | #N/A | #N/A | / | / | 8.812 | 11.3 | 2146 | 774 | /
514 | 11:47 | 14.0778 | 0.0602 | 55.198 | 149.8868 | 221.0477 | #N/A | #N/A | / | / | 8.855 | 11.3 | 2165 | 777 | /
515 | 11:47 | 24.1266 | 1.4448 | 55.4003 | 150.3397 | 221.5121 | #N/A | #N/A | / | / | 8.901 | 11.3 | 2200 | 778 | /
516 | 11:47 | 24.1266 | 1.4448 | 55.48 | 150.7711 | 221.9742 | #N/A | #N/A | / | / | 8.946 | 11.4 | 2270 | 782 | /
517 | 11:47 | 24.1266 | 1.4448 | 55.4754 | 151.2163 | 222.443 | #N/A | #N/A | / | / | 8.988 | 11.5 | 2352 | 786 | /
518 | 11:47 | 9.8118 | 0 | 55.5927 | 151.6525 | 222.9321 | #N/A | #N/A | / | / | 9.032 | 11.6 | 2447 | 786 | /
519 | 11:47 | 14.5044 | 0.0387 | 55.7704 | 152.0759 | 223.4196 | #N/A | #N/A | / | / | 9.076 | 11.7 | 2548 | 790 | /
520 | 11:47 | 19.671 | 0.3569 | 56.4073 | 152.5054 | 223.9896 | #N/A | #N/A | / | / | 9.121 | 11.8 | 2639 | 790 | /
521 | 11:47 | 19.671 | 0.3569 | 56.8952 | 152.9251 | 224.5503 | #N/A | #N/A | / | / | 9.17 | 11.8 | 2698 | 772 | /
522 | 11:47 | 25.4538 | 1.7888 | 57.2639 | 153.3565 | 225.0472 | #N/A | #N/A | / | / | 9.216 | 11.8 | 2742 | 773 | /
523 | 11:47 | 25.4538 | 1.7888 | 57.5547 | 153.809 | 225.5797 | #N/A | #N/A | / | / | 9.258 | 11.8 | 2778 | 777 | /
524 | 11:47 | 8.1054 | 0 | 57.736 | 154.2804 | 226.2643 | #N/A | #N/A | / | / | 9.303 | 11.8 | 2806 | 777 | /
525 | 11:47 | 11.2812 | 0 | 57.7707 | 154.7433 | 226.8773 | #N/A | #N/A | / | / | 9.35 | 11.8 | 2828 | 781 | /
526 | 11:47 | 11.2812 | 0 | 57.8045 | 155.2147 | 227.4636 | #N/A | #N/A | / | / | 9.399 | 11.8 | 2845 | 782 | /
527 | 11:47 | 21.5196 | 0.7095 | 57.9374 | 155.6886 | 228.0279 | #N/A | #N/A | / | / | 9.465 | 11.8 | 2861 | 787 | /
528 | 11:47 | 0 | 0 | 58.0311 | 156.1724 | 228.6191 | #N/A | #N/A | / | / | 9.528 | 11.8 | 2872 | 789 | /
529 | 11:47 | 0 | 0 | 58.156 | 156.6475 | 229.1706 | #N/A | #N/A | / | / | 9.59 | 11.7 | 2854 | 794 | /
530 | 11:47 | 9.1008 | 0 | 58.2446 | 157.107 | 229.7908 | #N/A | #N/A | / | / | 9.65 | 11.7 | 2867 | 774 | /
531 | 11:47 | 9.1008 | 0 | 58.3066 | 157.5972 | 230.3915 | #N/A | #N/A | / | / | 9.711 | 11.6 | 2848 | 779 | /
532 | 11:47 | 18.9126 | 0.2666 | 58.4161 | 158.0797 | 230.8892 | #N/A | #N/A | / | / | 9.775 | 11.5 | 2825 | 781 | /
533 | 11:47 | 18.9126 | 0.2666 | 58.6247 | 158.5613 | 231.4037 | #N/A | #N/A | / | / | 9.836 | 11.4 | 2796 | 786 | /
534 | 11:47 | 23.9844 | 1.2986 | 58.7918 | 159.0438 | 232.1551 | #N/A | #N/A | / | / | 9.895 | 11.3 | 2760 | 787 | /
535 | 11:47 | 25.4538 | 1.7759 | 58.9519 | 159.5729 | 232.9015 | #N/A | #N/A | / | / | 9.955 | 11.3 | 2750 | 792 | /
536 | 11:47 | 0 | 0 | 59.1794 | 160.0423 | 233.514 | #N/A | #N/A | / | / | 10.013 | 11.3 | 2740 | 793 | /
537 | 11:47 | 8.1054 | 0 | 59.3488 | 160.5112 | 234.0719 | #N/A | #N/A | / | / | 10.071 | 11.2 | 2701 | 798 | /
538 | 11:47 | 12.1818 | 0 | 59.5619 | 160.989 | 234.6093 | #N/A | #N/A | / | / | 10.129 | 11.1 | 2665 | 778 | /
539 | 11:47 | 17.3484 | 0.1376 | 59.7946 | 161.454 | 235.2273 | #N/A | #N/A | / | / | 10.185 | 11 | 2634 | 782 | /
540 | 11:47 | 22.4676 | 0.8385 | 60.41 | 161.9249 | 235.7963 | #N/A | #N/A | / | / | 10.242 | 10.8 | 2579 | 784 | /
541 | 11:47 | 25.5012 | 1.6512 | 60.8454 | 162.4071 | 236.41 | #N/A | #N/A | / | / | 10.297 | 10.7 | 2550 | 788 | /
542 | 11:47 | 25.5012 | 1.6512 | 61.1206 | 162.8787 | 236.9837 | #N/A | #N/A | / | / | 10.352 | 10.6 | 2509 | 789 | /
543 | 11:47 | 0 | 0 | 61.3741 | 163.3688 | 237.6127 | #N/A | #N/A | / | / | 10.405 | 10.6 | 2485 | 793 | /
544 | 11:47 | 0 | 0 | 61.5291 | 163.8291 | 238.2181 | #N/A | #N/A | / | / | 10.456 | 10.5 | 2427 | 793 | /
545 | 11:47 | 8.1054 | 0 | 61.9879 | 164.2854 | 238.7673 | #N/A | #N/A | / | / | 10.513 | 10.5 | 2390 | 798 | /
546 | 11:47 | 10.3332 | 0 | 62.4238 | 164.7565 | 239.3286 | #N/A | #N/A | / | / | 10.568 | 10.5 | 2354 | 781 | /
547 | 11:47 | 19.908 | 0.3827 | 62.9086 | 165.2403 | 239.9848 | #N/A | #N/A | / | / | 10.621 | 10.5 | 2325 | 782 | /
548 | 11:47 | 24.9324 | 1.591 | 63.2303 | 165.7235 | 240.6427 | #N/A | #N/A | / | / | 10.673 | 10.4 | 2284 | 786 | /
549 | 11:47 | 24.9324 | 1.591 | 63.4569 | 166.2346 | 241.2401 | #N/A | #N/A | / | / | 10.726 | 10.4 | 2276 | 787 | /
550 | 11:47 | 25.5012 | 1.6469 | 63.5475 | 166.7423 | 241.7634 | #N/A | #N/A | / | / | 10.776 | 10.4 | 2273 | 790 | /
551 | 11:47 | 25.5012 | 1.6598 | 63.5284 | 167.2269 | 242.3379 | #N/A | #N/A | / | / | 10.827 | 10.4 | 2272 | 791 | /
552 | 11:47 | 25.5012 | 1.6598 | 63.4707 | 167.6918 | 242.8821 | #N/A | #N/A | / | / | 10.875 | 10.4 | 2269 | 794 | /
553 | 11:47 | 25.4064 | 1.9092 | 63.4799 | 168.1617 | 243.4016 | #N/A | #N/A | / | / | 10.924 | 10.4 | 2264 | 775 | /
554 | 11:47 | 25.4064 | 1.8662 | 63.5696 | 168.6366 | 243.9312 | #N/A | #N/A | / | / | 10.972 | 10.4 | 2253 | 778 | /
555 | 11:47 | 0 | 0 | 63.6589 | 169.1003 | 244.5062 | #N/A | #N/A | / | / | 11.018 | 10.3 | 2222 | 778 | /
556 | 11:47 | 0 | 0 | 63.7525 | 169.5584 | 245.0887 | #N/A | #N/A | / | / | 11.065 | 10.2 | 2192 | 782 | /
557 | 11:47 | 8.1054 | 0 | 63.7941 | 169.9919 | 245.599 | #N/A | #N/A | / | / | 11.112 | 10.1 | 2164 | 782 | /
558 | 11:47 | 16.2582 | 0.0903 | 63.8982 | 170.4422 | 246.0918 | #N/A | #N/A | / | / | 11.16 | 10.1 | 2159 | 785 | /
559 | 11:47 | 21.33 | 0.5203 | 63.9119 | 170.8818 | 246.6777 | #N/A | #N/A | / | / | 11.193 | 10.1 | 2157 | 784 | /
560 | 11:47 | 25.4538 | 1.6942 | 63.9946 | 171.3403 | 247.2554 | #N/A | #N/A | / | / | 11.231 | 10.1 | 2158 | 787 | /
561 | 11:47 | 25.4538 | 1.6942 | 63.9606 | 171.7975 | 247.6709 | #N/A | #N/A | / | / | 11.275 | 10.1 | 2164 | 768 | /
562 | 11:47 | 25.4538 | 1.6813 | 64.0436 | 172.2451 | 248.0836 | #N/A | #N/A | / | / | 11.322 | 10.1 | 2170 | 771 | /
563 | 11:47 | 0 | 0 | 64.0756 | 172.6795 | 248.5358 | #N/A | #N/A | / | / | 11.363 | 10.2 | 2199 | 771 | /
564 | 11:47 | 10.0962 | 0 | 64.0873 | 173.1116 | 249.0852 | #N/A | #N/A | / | / | 11.406 | 10.2 | 2207 | 774 | /
565 | 11:47 | 14.5518 | 0.0387 | 64.1995 | 173.574 | 249.6501 | #N/A | #N/A | / | / | 11.452 | 10.2 | 2213 | 774 | /
566 | 11:47 | 14.5518 | 0.0387 | 64.2623 | 174.0161 | 250.233 | #N/A | #N/A | / | / | 11.501 | 10.3 | 2237 | 777 | /
567 | 11:47 | 24.7428 | 1.3588 | 64.3698 | 174.4531 | 250.7715 | #N/A | #N/A | / | / | 11.549 | 10.3 | 2237 | 777 | /
568 | 11:47 | 25.359 | 1.8576 | 64.5375 | 174.9006 | 251.353 | #N/A | #N/A | / | / | 11.596 | 10.3 | 2234 | 780 | /
569 | 11:47 | 25.359 | 1.8576 | 64.7023 | 175.377 | 251.8633 | #N/A | #N/A | / | / | 11.643 | 10.3 | 2232 | 762 | /
570 | 11:47 | 0 | 0 | 64.8436 | 175.8504 | 252.3134 | #N/A | #N/A | / | / | 11.691 | 10.2 | 2213 | 765 | /
571 | 11:48 | 8.1054 | 0 | 64.9958 | 176.3051 | 252.8125 | #N/A | #N/A | / | / | 11.764 | 10.2 | 2214 | 767 | /
572 | 11:48 | 8.1054 | 0 | 65.0654 | 176.7636 | 253.3398 | #N/A | #N/A | / | / | 11.811 | 10.3 | 2238 | 770 | /
573 | 11:48 | 15.4998 | 0.0344 | 65.2314 | 177.2477 | 253.9297 | #N/A | #N/A | / | / | 11.858 | 10.3 | 2241 | 770 | /
574 | 11:48 | 15.4998 | 0.0344 | 65.3809 | 177.6965 | 254.3854 | #N/A | #N/A | / | / | 11.901 | 10.3 | 2245 | 773 | /
575 | 11:48 | 25.4538 | 1.5695 | 65.491 | 178.1679 | 254.917 | #N/A | #N/A | / | / | 11.949 | 10.4 | 2272 | 773 | /
576 | 11:48 | 25.4538 | 1.7286 | 65.5724 | 178.5996 | 255.4209 | #N/A | #N/A | / | / | 11.995 | 10.3 | 2257 | 776 | /
577 | 11:48 | 25.4538 | 1.7286 | 65.6732 | 179.0585 | 255.8537 | #N/A | #N/A | / | / | 12.041 | 10.3 | 2268 | 758 | /
578 | 11:48 | 25.4064 | 1.8103 | 65.7026 | 179.5428 | 256.3326 | #N/A | #N/A | / | / | 12.086 | 10.3 | 2281 | 761 | /
579 | 11:48 | 0 | 0 | 65.81 | 180.0035 | 256.8802 | #N/A | #N/A | / | / | 12.136 | 10.3 | 2299 | 764 | /
580 | 11:48 | 0 | 0 | 65.8564 | 180.4716 | 257.3606 | #N/A | #N/A | / | / | 12.184 | 10.2 | 2296 | 764 | /
581 | 11:48 | 11.7078 | 0.0043 | 65.9004 | 180.9239 | 257.777 | #N/A | #N/A | / | / | 12.233 | 10.1 | 2290 | 767 | /
582 | 11:48 | 16.4004 | 0.0817 | 66.0054 | 181.3237 | 258.2253 | #N/A | #N/A | / | / | 12.281 | 10.1 | 2302 | 767 | /
583 | 11:48 | 16.4004 | 0.0817 | 66.115 | 181.7352 | 258.7297 | #N/A | #N/A | / | / | 12.328 | 10.1 | 2303 | 770 | /
584 | 11:48 | 25.4538 | 1.677 | 66.2884 | 182.1435 | 259.1853 | #N/A | #N/A | / | / | 12.376 | 10.1 | 2293 | 770 | /
585 | 11:48 | 0 | 0 | 66.4705 | 182.5816 | 259.6476 | #N/A | #N/A | / | / | 12.418 | 10.1 | 2272 | 755 | /
586 | 11:48 | 8.1054 | 0 | 66.578 | 182.9853 | 260.1304 | #N/A | #N/A | / | / | 12.463 | 10.1 | 2243 | 755 | /
587 | 11:48 | 10.428 | 0 | 66.6619 | 183.3953 | 260.6039 | #N/A | #N/A | / | / | 12.509 | 10.1 | 2207 | 758 | /
588 | 11:48 | 10.428 | 0 | 66.7972 | 183.8184 | 261.1029 | #N/A | #N/A | / | / | 12.557 | 10.1 | 2170 | 758 | /
589 | 11:48 | 14.7888 | 0.0559 | 66.9536 | 184.2247 | 261.5069 | #N/A | #N/A | / | / | 12.605 | 10.1 | 2135 | 761 | /
590 | 11:48 | 19.9554 | 0.3483 | 66.9966 | 184.6248 | 261.864 | #N/A | #N/A | / | / | 12.653 | 10 | 2087 | 761 | /
591 | 11:48 | 25.3116 | 1.7114 | 67.0999 | 185.0096 | 262.2024 | #N/A | #N/A | / | / | 12.703 | 10 | 2066 | 764 | /
592 | 11:48 | 25.3116 | 1.7114 | 67.2702 | 185.3932 | 262.5459 | #N/A | #N/A | / | / | 12.75 | 9.9 | 2030 | 764 | /
593 | 11:48 | 25.4538 | 1.8017 | 67.3259 | 185.7648 | 262.9673 | #N/A | #N/A | / | / | 12.798 | 9.8 | 1999 | 749 | /
594 | 11:48 | 25.4538 | 1.7888 | 67.4312 | 186.1584 | 263.2689 | #N/A | #N/A | / | / | 12.846 | 9.8 | 1986 | 749 | /
595 | 11:48 | 25.4538 | 1.7888 | 67.5529 | 186.5302 | 263.6732 | #N/A | #N/A | / | / | 12.892 | 9.7 | 1953 | 752 | /
596 | 11:48 | 25.4064 | 1.8576 | 67.6811 | 186.9007 | 264.1043 | #N/A | #N/A | / | / | 12.937 | 9.7 | 1942 | 752 | /
597 | 11:48 | 25.4064 | 1.8576 | 67.886 | 187.2928 | 264.5626 | #N/A | #N/A | / | / | 12.984 | 9.7 | 1932 | 755 | /
598 | 11:48 | 8.058 | 0 | 68.0475 | 187.6999 | 264.9799 | #N/A | #N/A | / | / | 13.029 | 9.7 | 1927 | 754 | /
599 | 11:48 | 8.058 | 0 | 68.2132 | 188.1274 | 265.4187 | #N/A | #N/A | / | / | 13.078 | 9.6 | 1917 | 757 | /
600 | 11:48 | 10.6176 | 0.0086 | 68.3924 | 188.5354 | 265.8533 | #N/A | #N/A | / | / | 13.126 | 9.4 | 1893 | 757 | /
601 | 11:48 | 15.7842 | 0.1935 | 68.5024 | 188.9659 | 266.3851 | #N/A | #N/A | / | / | 13.172 | 9.3 | 1896 | 743 | /
602 | 11:48 | 25.2168 | 0 | 68.6541 | 189.3892 | 266.924 | #N/A | #N/A | / | / | 13.217 | 9.2 | 1907 | 743 | /
603 | 11:48 | 25.2168 | 0 | 68.8258 | 189.821 | 267.56 | #N/A | #N/A | / | / | 13.266 | 9.1 | 1921 | 746 | /
604 | 11:48 | 8.1054 | 0 | 69.0434 | 190.293 | 268.1893 | #N/A | #N/A | / | / | 13.312 | 9.1 | 1951 | 746 | /
605 | 11:48 | 8.1054 | 0 | 69.3087 | 190.7878 | 268.7619 | #N/A | #N/A | / | / | 13.355 | 9.1 | 1980 | 748 | /
606 | 11:48 | 17.301 | 0.1892 | 69.5238 | 191.2739 | 269.3232 | #N/A | #N/A | / | / | 13.399 | 9.1 | 2005 | 748 | /
607 | 11:48 | 17.301 | 0.1892 | 69.6671 | 191.7558 | 269.9236 | #N/A | #N/A | / | / | 13.443 | 9.1 | 2031 | 748 | /
608 | 11:48 | 0 | 0 | 69.7994 | 192.2359 | 270.5584 | #N/A | #N/A | / | / | 13.493 | 9.1 | 2042 | 750 | /
609 | 11:48 | 0 | 0 | 69.8563 | 192.7155 | 271.1467 | #N/A | #N/A | / | / | 13.545 | 9.1 | 2050 | 737 | /
610 | 11:48 | 8.2476 | 0 | 69.9219 | 193.2051 | 271.7713 | #N/A | #N/A | / | / | 13.594 | 9.1 | 2056 | 737 | /
611 | 11:48 | 9.4326 | 0 | 70.036 | 193.7029 | 272.3589 | #N/A | #N/A | / | / | 13.643 | 9.1 | 2062 | 740 | /
612 | 11:48 | 19.2918 | 0.301 | 70.1728 | 194.2244 | 272.9715 | #N/A | #N/A | / | / | 13.696 | 9.1 | 2068 | 740 | /
613 | 11:48 | 24.174 | 1.3588 | 70.3264 | 194.7407 | 273.6305 | #N/A | #N/A | / | / | 13.749 | 9.1 | 2073 | 743 | /
614 | 11:48 | 24.174 | 1.3588 | 70.4931 | 195.2593 | 274.2047 | #N/A | #N/A | / | / | 13.796 | 9.1 | 2077 | 743 | /
615 | 11:48 | 0 | 0 | 70.663 | 195.7555 | 274.8389 | #N/A | #N/A | / | / | 13.846 | 9.1 | 2081 | 746 | /
616 | 11:48 | 10.9494 | 0 | 70.8425 | 196.2843 | 275.5429 | #N/A | #N/A | / | / | 13.894 | 9.1 | 2086 | 745 | /
617 | 11:48 | 10.9494 | 0 | 71.0525 | 196.8236 | 276.217 | #N/A | #N/A | / | / | 13.942 | 9.1 | 2092 | 732 | /
618 | 11:48 | 16.116 | 0.0602 | 71.2403 | 197.3445 | 276.812 | #N/A | #N/A | / | / | 13.99 | 9.1 | 2105 | 732 | /
619 | 11:48 | 0 | 0 | 71.3648 | 197.8674 | 277.4755 | #N/A | #N/A | / | / | 14.041 | 9.1 | 2127 | 735 | /
620 | 11:48 | 8.2002 | 0 | 71.5126 | 198.3681 | 278.1501 | #N/A | #N/A | / | / | 14.086 | 9.1 | 2152 | 735 | /
621 | 11:48 | 8.2002 | 0 | 71.673 | 198.8787 | 278.8004 | #N/A | #N/A | / | / | 14.131 | 9 | 2156 | 737 | /
622 | 11:48 | 8.8164 | 0 | 71.8041 | 199.3771 | 279.4987 | #N/A | #N/A | / | / | 14.179 | 9 | 2171 | 737 | /
623 | 11:48 | 18.5808 | 0.3053 | 71.987 | 199.8905 | 280.1681 | #N/A | #N/A | / | / | 14.228 | 9 | 2174 | 739 | /
624 | 11:48 | 18.5808 | 0.3053 | 72.2174 | 200.423 | 280.8774 | #N/A | #N/A | / | / | 14.279 | 9.1 | 2186 | 740 | /
625 | 11:48 | 0 | 0 | 72.4558 | 200.9445 | 281.5985 | #N/A | #N/A | / | / | #N/A | #N/A | #N/A | #N/A | /
626 | 11:48 | 0 | 0 | 72.5608 | 201.4465 | 282.2636 | #N/A | #N/A | / | / | 14.328 | 9.1 | 2173 | 727 | /
627 | 11:48 | 11.3286 | 0 | 72.804 | 201.9422 | 282.8899 | #N/A | #N/A | / | / | 14.384 | 9.2 | 2172 | 727 | /
628 | 11:48 | 16.4952 | 0.0774 | 72.9863 | 202.4385 | 283.4331 | #N/A | #N/A | / | / | 14.438 | 9.2 | 2148 | 730 | /
629 | 11:48 | 21.567 | 0.6407 | 73.1884 | 202.9122 | 283.9585 | #N/A | #N/A | / | / | 14.481 | 9.1 | 2097 | 730 | /
630 | 11:48 | 21.567 | 0.6407 | 73.3803 | 203.4067 | 284.5974 | #N/A | #N/A | / | / | 14.528 | 9.1 | 2061 | 732 | /
631 | 11:49 | 8.1528 | 0 | 73.6173 | 203.8869 | 285.1864 | #N/A | #N/A | / | / | 14.571 | 9 | 2005 | 731 | /
632 | 11:49 | 10.2858 | 0 | 73.7476 | 204.3628 | 285.6175 | #N/A | #N/A | / | / | 14.616 | 9 | 1966 | 734 | /
633 | 11:49 | 10.2858 | 0 | 73.8171 | 204.8226 | 286.1575 | #N/A | #N/A | / | / | 14.659 | 8.9 | 1916 | 733 | /
634 | 11:49 | 15.3576 | 0.086 | 73.9791 | 205.2746 | 286.7278 | #N/A | #N/A | / | / | 14.704 | 8.8 | 1876 | 721 | /
635 | 11:49 | 0 | 0 | 73.9838 | 205.7442 | 287.1838 | #N/A | #N/A | / | / | 14.742 | 8.7 | 1847 | 720 | /
636 | 11:49 | 8.1528 | 0 | 73.9919 | 206.1729 | 287.6597 | #N/A | #N/A | / | / | 14.783 | 8.5 | 1819 | 722 | /
637 | 11:49 | 8.1528 | 0 | 74.0232 | 206.6039 | 288.1574 | #N/A | #N/A | / | / | 14.818 | 8.4 | 1817 | 721 | /
638 | 11:49 | 13.1772 | 0.0301 | 74.0671 | 207.0527 | 288.5885 | #N/A | #N/A | / | / | 14.853 | 8.3 | 1824 | 723 | /
639 | 11:49 | 18.3912 | 0.2236 | 74.0469 | 207.4938 | 289.0208 | #N/A | #N/A | / | / | 14.885 | 8.2 | 1839 | 725 | /
640 | 11:49 | 23.4156 | 1.2427 | 74.1488 | 207.9065 | 289.5225 | #N/A | #N/A | / | / | 14.923 | 8.2 | 1871 | 724 | /
641 | 11:49 | 23.4156 | 1.2427 | 74.2239 | 208.3514 | 290.0336 | #N/A | #N/A | / | / | 14.957 | 8.2 | 1905 | 726 | /
642 | 11:49 | 8.1054 | 0 | 74.2584 | 208.8069 | 290.5302 | #N/A | #N/A | / | / | 14.989 | 8.3 | 1954 | 711 | /
643 | 11:49 | 8.1054 | 0 | 74.2806 | 209.2478 | 291.0361 | #N/A | #N/A | / | / | 15.022 | 8.4 | 1996 | 712 | /
644 | 11:49 | 15.2154 | 0.0903 | 74.3748 | 209.6945 | 291.5738 | #N/A | #N/A | / | / | 15.074 | 8.4 | 2010 | 712 | /
645 | 11:49 | 20.382 | 0.4644 | 74.473 | 210.1481 | 292.0295 | #N/A | #N/A | / | / | 15.108 | 8.5 | 2029 | 714 | /
646 | 11:49 | 0 | 0 | 74.5721 | 210.5767 | 292.49 | #N/A | #N/A | / | / | 15.138 | 8.6 | 2037 | 713 | /
647 | 11:49 | 8.1054 | 0 | 74.6321 | 211.0331 | 293.0144 | #N/A | #N/A | / | / | 15.166 | 8.7 | 2039 | 714 | /
648 | 11:49 | 8.1054 | 0 | 74.7566 | 211.459 | 293.4266 | #N/A | #N/A | / | / | 15.197 | 8.8 | 2037 | 713 | /
649 | 11:49 | 8.8638 | 0 | 74.8763 | 211.8828 | 293.8789 | #N/A | #N/A | / | / | 15.227 | 8.8 | 2017 | 714 | /
650 | 11:49 | 16.4478 | 0.1075 | 74.9664 | 212.3139 | 294.3565 | #N/A | #N/A | / | / | 15.26 | 8.9 | 2014 | 700 | /
651 | 11:49 | 23.4156 | 0.9546 | 75.1168 | 212.7358 | 294.7263 | #N/A | #N/A | / | / | 15.289 | 9 | 2016 | 701 | /
652 | 11:49 | 23.463 | 0.946 | 75.2733 | 213.1428 | 295.1255 | #N/A | #N/A | / | / | 15.322 | 9 | 2007 | 700 | /
653 | 11:49 | 23.463 | 0.9675 | 75.3904 | 213.5555 | 295.5574 | #N/A | #N/A | / | / | 15.348 | 9 | 2005 | 701 | /
654 | 11:49 | 23.463 | 0.9675 | 75.5775 | 213.9657 | 295.9714 | #N/A | #N/A | / | / | 15.377 | 9 | 2007 | 700 | /
655 | 11:49 | 23.4156 | 0.9718 | 75.7282 | 214.3979 | 296.4133 | #N/A | #N/A | / | / | 15.406 | 9 | 2007 | 702 | /
656 | 11:49 | 23.4156 | 0.9718 | 75.9453 | 214.7897 | 296.8173 | #N/A | #N/A | / | / | 15.438 | 9 | 2001 | 701 | /
657 | 11:49 | 23.463 | 0.8987 | 76.1114 | 215.2158 | 297.2651 | #N/A | #N/A | / | / | 15.466 | 9 | 1988 | 702 | /
658 | 11:49 | 23.463 | 0.8987 | 76.2373 | 215.6393 | 297.6727 | #N/A | #N/A | / | / | 15.497 | 8.9 | 1949 | 701 | /
659 | 11:49 | 23.463 | 0.9546 | 76.4522 | 216.069 | 298.1328 | #N/A | #N/A | / | / | 15.527 | 8.9 | 1918 | 689 | /
660 | 11:49 | 23.463 | 1.0105 | 76.6871 | 216.5107 | 298.555 | #N/A | #N/A | / | / | 15.563 | 9 | 1894 | 689 | /
661 | 11:49 | 23.463 | 1.0105 | 76.9173 | 216.9642 | 298.9956 | #N/A | #N/A | / | / | 15.6 | 9 | 1849 | 690 | /
662 | 11:49 | 23.463 | 1.0105 | 77.1614 | 217.4068 | 299.4605 | #N/A | #N/A | / | / | 15.638 | 9 | 1799 | 690 | /
663 | 11:49 | 23.463 | 1.032 | 77.7589 | 217.8432 | 299.9266 | #N/A | #N/A | / | / | 15.679 | 9 | 1747 | 691 | /
664 | 11:49 | 23.4156 | 1.0105 | 78.288 | 218.3375 | 300.445 | #N/A | #N/A | / | / | 15.72 | 9 | 1695 | 691 | /
665 | 11:49 | 23.4156 | 1.0105 | 78.7539 | 218.8004 | 300.9801 | #N/A | #N/A | / | / | 15.762 | 9 | 1645 | 693 | /
666 | 11:49 | 23.463 | 1.0148 | 79.1753 | 219.2917 | 301.5628 | #N/A | #N/A | / | / | 15.805 | 9 | 1601 | 692 | /
667 | 11:49 | 23.463 | 1.0148 | 79.36 | 219.787 | 302.1248 | #N/A | #N/A | / | / | 15.852 | 8.9 | 1551 | 694 | /
668 | 11:49 | 23.463 | 1.0019 | 79.4798 | 220.2886 | 302.6659 | #N/A | #N/A | / | / | 15.899 | 8.8 | 1511 | 681 | /
669 | 11:49 | 23.463 | 0.989 | 79.4558 | 220.7733 | 303.2363 | #N/A | #N/A | / | / | 15.949 | 8.7 | 1486 | 683 | /
670 | 11:49 | 23.4156 | 1.0062 | 79.4654 | 221.2668 | 303.7919 | #N/A | #N/A | / | / | 15.996 | 8.7 | 1486 | 685 | /
671 | 11:49 | 23.4156 | 1.0062 | 79.8758 | 221.7694 | 304.4116 | #N/A | #N/A | / | / | 16.043 | 8.6 | 1487 | 685 | /
672 | 11:49 | 23.463 | 0.9546 | 80.467 | 222.2865 | 304.9892 | #N/A | #N/A | / | / | 16.088 | 8.5 | 1507 | 687 | /
673 | 11:49 | 23.5104 | 0.946 | 80.8997 | 222.8094 | 305.5977 | #N/A | #N/A | / | / | 16.132 | 8.4 | 1540 | 687 | /
674 | 11:49 | 23.463 | 0.9847 | 81.2192 | 223.3092 | 306.1397 | #N/A | #N/A | / | / | 16.176 | 8.2 | 1574 | 689 | /
675 | 11:49 | 23.463 | 0.9847 | 81.4248 | 223.8171 | 306.7297 | #N/A | #N/A | / | / | 16.22 | 8.1 | 1632 | 688 | /
676 | 11:49 | 23.5104 | 0.989 | 81.5989 | 224.3434 | 307.3767 | #N/A | #N/A | / | / | 16.261 | 8 | 1700 | 690 | /
677 | 11:49 | 23.463 | 0 | 82.1833 | 224.8475 | 308.1181 | #N/A | #N/A | / | / | 16.303 | 7.8 | 1767 | 677 | /
678 | 11:49 | 0 | 0 | 82.608 | 225.3587 | 308.7621 | #N/A | #N/A | / | / | 16.343 | 7.7 | 1858 | 679 | /
679 | 11:49 | 0 | 0 | 82.9191 | 225.8949 | 309.4771 | #N/A | #N/A | / | / | 16.383 | 7.6 | 1957 | 678 | /
680 | 11:49 | 11.85 | 0 | 83.11 | 226.4274 | 310.1506 | #N/A | #N/A | / | / | 16.426 | 7.5 | 2057 | 680 | /
681 | 11:49 | 11.85 | 0 | 83.2632 | 226.92 | 310.814 | #N/A | #N/A | / | / | 16.468 | 7.4 | 2151 | 679 | /
682 | 11:49 | 22.1832 | 0.5504 | 83.8471 | 227.4105 | 311.4191 | #N/A | #N/A | / | / | 16.508 | 7.4 | 2242 | 681 | /
683 | 11:49 | 23.463 | 0.8299 | 84.2795 | 227.9295 | 311.9979 | #N/A | #N/A | / | / | 16.545 | 7.4 | 2306 | 680 | /
684 | 11:49 | 0 | 0 | 84.6992 | 228.4229 | 312.5768 | #N/A | #N/A | / | / | 16.592 | 7.4 | 2340 | 682 | /
685 | 11:49 | 8.1054 | 0 | 84.9075 | 228.9255 | 313.233 | #N/A | #N/A | / | / | 16.63 | 7.5 | 2361 | 670 | /
686 | 11:49 | 10.1436 | 0 | 85.1719 | 229.4376 | 313.6924 | #N/A | #N/A | / | / | 16.668 | 7.6 | 2361 | 671 | /
687 | 11:49 | 15.4524 | 0.0602 | 85.2781 | 229.9316 | 314.2494 | #N/A | #N/A | / | / | 16.709 | 7.6 | 2328 | 671 | /
688 | 11:49 | 15.4524 | 0.0602 | 85.6693 | 230.4514 | 314.861 | #N/A | #N/A | / | / | 16.753 | 7.6 | 2286 | 672 | /
689 | 11:49 | 20.4294 | 0.2881 | 86.1456 | 230.9821 | 315.3626 | #N/A | #N/A | / | / | 16.797 | 7.7 | 2255 | 672 | /
690 | 11:49 | 8.295 | 0 | 86.5271 | 231.4921 | 315.9816 | #N/A | #N/A | / | / | 16.824 | 7.7 | 2197 | 673 | /
691 | 11:50 | 8.295 | 0 | 86.6707 | 232.034 | 316.509 | #N/A | #N/A | / | / | 16.861 | 7.7 | 2135 | 672 | /
692 | 11:50 | 13.1772 | 0.0043 | 86.7856 | 232.5182 | 317.0339 | #N/A | #N/A | / | / | 16.883 | 7.6 | 2057 | 673 | /
693 | 11:50 | 13.1772 | 0.0043 | 86.7779 | 233.0235 | 317.4995 | #N/A | #N/A | / | / | 16.91 | 7.5 | 1985 | 660 | /
694 | 11:50 | 23.463 | 0.7955 | 86.7013 | 233.505 | 318.0355 | #N/A | #N/A | / | / | 16.938 | 7.5 | 1942 | 662 | /
695 | 11:50 | 23.463 | 0.8342 | 87.4079 | 233.9577 | 318.5383 | #N/A | #N/A | / | / | 16.962 | 7.4 | 1884 | 660 | /
696 | 11:50 | 23.463 | 0.8127 | 87.8018 | 234.4424 | 319.0297 | #N/A | #N/A | / | / | 16.995 | 7.4 | 1859 | 662 | /
697 | 11:50 | 23.5104 | 0.8514 | 88.1826 | 234.9172 | 319.5759 | #N/A | #N/A | / | / | 17.031 | 7.4 | 1831 | 661 | /
698 | 11:50 | 23.463 | 0.8256 | 88.2496 | 235.3677 | 320.1348 | #N/A | #N/A | / | / | 17.077 | 7.4 | 1797 | 663 | /
699 | 11:50 | 23.463 | 0.8256 | 88.2847 | 235.8249 | 320.6185 | #N/A | #N/A | / | / | 17.116 | 7.4 | 1755 | 662 | /
700 | 11:50 | 23.463 | 0.8256 | 88.4881 | 236.2656 | 321.1148 | #N/A | #N/A | / | / | 17.149 | 7.4 | 1711 | 663 | /
701 | 11:50 | 8.1054 | 0 | 88.8908 | 236.7005 | 321.598 | #N/A | #N/A | / | / | 17.185 | 7.5 | 1676 | 665 | /
702 | 11:50 | 15.7842 | 0.0344 | 89.2529 | 237.1119 | 322.1262 | #N/A | #N/A | / | / | 17.221 | 7.5 | 1629 | 653 | /
703 | 11:50 | 20.9982 | 0.3569 | 89.4105 | 237.4997 | 322.6548 | #N/A | #N/A | / | / | 17.249 | 7.6 | 1596 | 654 | /
704 | 11:50 | 20.9982 | 0.3569 | 89.4624 | 237.8951 | 323.238 | #N/A | #N/A | / | / | 17.283 | 7.6 | 1551 | 653 | /
705 | 11:50 | 23.463 | 0.8299 | 89.3974 | 238.2901 | 323.6589 | #N/A | #N/A | / | / | 17.323 | 7.6 | 1513 | 655 | /
706 | 11:50 | 23.463 | 0.8299 | 89.2049 | 238.6589 | 323.9651 | #N/A | #N/A | / | / | 17.366 | 7.5 | 1472 | 654 | /
707 | 11:50 | 23.5104 | 0.7912 | 88.9718 | 239.0483 | 324.2704 | #N/A | #N/A | / | / | 17.41 | 7.4 | 1441 | 656 | /
708 | 11:50 | 23.5578 | 0.8084 | 89.544 | 239.418 | 324.5786 | #N/A | #N/A | / | / | 17.456 | 7.4 | 1431 | 655 | /
709 | 11:50 | 23.5104 | 0.8557 | 89.7939 | 239.7616 | 324.879 | #N/A | #N/A | / | / | 17.502 | 7.4 | 1431 | 657 | /
710 | 11:50 | 23.5104 | 0.8557 | 90.094 | 240.1179 | 325.2162 | #N/A | #N/A | / | / | 17.547 | 7.5 | 1448 | 646 | /
711 | 11:50 | 23.5104 | 0.8428 | 90.1496 | 240.4724 | 325.5273 | #N/A | #N/A | / | / | 17.565 | 7.5 | 1458 | 646 | /
712 | 11:50 | 23.5104 | 0.8428 | 90.1488 | 240.8098 | 325.7384 | #N/A | #N/A | / | / | 17.603 | 7.5 | 1470 | 646 | /
713 | 11:50 | 23.463 | 0.8299 | 90.102 | 241.1296 | 325.9513 | #N/A | #N/A | / | / | 17.636 | 7.5 | 1482 | 647 | /
714 | 11:50 | 23.463 | 0.8299 | 90.047 | 241.4323 | 326.241 | #N/A | #N/A | / | / | 17.661 | 7.6 | 1502 | 646 | /
715 | 11:50 | 23.5104 | 0.8342 | 90.402 | 241.7496 | 326.5131 | #N/A | #N/A | / | / | 17.7 | 7.6 | 1502 | 647 | /
716 | 11:50 | 23.463 | 0.8729 | 90.7999 | 242.0851 | 326.7852 | #N/A | #N/A | / | / | 17.722 | 7.7 | 1509 | 646 | /
717 | 11:50 | 23.5104 | 0.8643 | 91.0617 | 242.4118 | 326.9689 | #N/A | #N/A | / | / | 17.762 | 7.8 | 1510 | 648 | /
718 | 11:50 | 23.463 | 0.8342 | 91.2231 | 242.7314 | 327.2039 | #N/A | #N/A | / | / | 17.798 | 7.8 | 1487 | 647 | /
719 | 11:50 | 23.5104 | 0.86 | 91.2579 | 243.0507 | 327.4879 | #N/A | #N/A | / | / | 17.808 | 7.8 | 1463 | 637 | /
720 | 11:50 | 23.5104 | 0.86 | 91.2017 | 243.3811 | 327.7041 | #N/A | #N/A | / | / | 17.831 | 7.7 | 1423 | 635 | /
721 | 11:50 | 23.463 | 0.9202 | 91.2086 | 243.7169 | 327.984 | #N/A | #N/A | / | / | 17.87 | 7.6 | 1393 | 637 | /
722 | 11:50 | 23.463 | 0.9202 | 91.3167 | 244.0494 | 328.2597 | #N/A | #N/A | / | / | 17.898 | 7.5 | 1382 | 636 | /
723 | 11:50 | 23.463 | 0.9632 | 91.1236 | 244.393 | 328.5145 | #N/A | #N/A | / | / | 17.912 | 7.4 | 1398 | 636 | /
724 | 11:50 | 23.4156 | 0.9331 | 91.0893 | 244.7157 | 328.7833 | #N/A | #N/A | / | / | 17.959 | 7.3 | 1448 | 636 | /
725 | 11:50 | 23.4156 | 0.9331 | 90.9779 | 245.0592 | 329.1165 | #N/A | #N/A | / | / | 17.97 | 7.3 | 1540 | 637 | /
726 | 11:50 | 23.463 | 1.0148 | 90.9282 | 245.4116 | 329.3949 | #N/A | #N/A | / | / | 18.003 | 7.3 | 1656 | 636 | /
727 | 11:50 | 23.463 | 0.9374 | 91.443 | 245.76 | 329.6247 | #N/A | #N/A | / | / | 18.027 | 7.3 | 1775 | 637 | /
728 | 11:50 | 23.463 | 1.0277 | 91.7965 | 246.1056 | 330.0051 | #N/A | #N/A | / | / | 18.052 | 7.3 | 1882 | 625 | /
729 | 11:50 | 23.4156 | 0.9933 | 92.0164 | 246.4637 | 330.3709 | #N/A | #N/A | / | / | 18.079 | 7.3 | 1963 | 626 | /
730 | 11:50 | 23.463 | 0.989 | 92.0651 | 246.8232 | 330.822 | #N/A | #N/A | / | / | 18.096 | 7.3 | 2015 | 625 | /
731 | 11:50 | 23.463 | 0.989 | 92.1245 | 247.193 | 331.241 | #N/A | #N/A | / | / | 18.187 | 7.3 | 2053 | 628 | /
732 | 11:50 | 23.5104 | 0.9288 | 92.1272 | 247.5571 | 331.6062 | #N/A | #N/A | / | / | 18.273 | 7.2 | 2059 | 631 | /
733 | 11:50 | 23.5104 | 0.9288 | 92.1183 | 247.944 | 332.0615 | #N/A | #N/A | / | / | 18.342 | 7.1 | 2066 | 631 | /
734 | 11:50 | 23.463 | 0.9202 | 92.6411 | 248.345 | 332.5629 | #N/A | #N/A | / | / | 18.413 | 7.1 | 2083 | 634 | /
735 | 11:50 | 23.463 | 0.8901 | 92.9608 | 248.7408 | 333.0301 | #N/A | #N/A | / | / | 18.484 | 7.1 | 2097 | 634 | /
736 | 11:50 | 23.463 | 0.8901 | 93.3357 | 249.1263 | 333.5893 | #N/A | #N/A | / | / | 18.545 | 7.1 | 2107 | 636 | /
737 | 11:50 | 23.463 | 0.8987 | 93.4461 | 249.557 | 334.0531 | #N/A | #N/A | / | / | 18.611 | 7 | 2097 | 627 | /
738 | 11:50 | 23.463 | 0.8987 | 93.4709 | 249.9984 | 334.6102 | #N/A | #N/A | / | / | 18.667 | 7.1 | 2113 | 628 | /
739 | 11:50 | 23.463 | 0.9374 | 93.5043 | 250.421 | 335.1656 | #N/A | #N/A | / | / | 18.726 | 7.1 | 2122 | 629 | /
740 | 11:50 | 23.5104 | 0.9159 | 93.3571 | 250.8545 | 335.7844 | #N/A | #N/A | / | / | 18.784 | 7.1 | 2135 | 631 | /
741 | 11:50 | 23.5104 | 0.9159 | 93.2631 | 251.3162 | 336.3698 | #N/A | #N/A | / | / | 18.839 | 7.1 | 2164 | 631 | /
742 | 11:50 | 23.463 | 0.8643 | 93.865 | 251.7483 | 336.9412 | #N/A | #N/A | / | / | 18.893 | 7.1 | 2197 | 632 | /
743 | 11:50 | 23.463 | 0.8643 | 94.2812 | 252.2081 | 337.5135 | #N/A | #N/A | / | / | 18.946 | 7 | 2217 | 632 | /
744 | 11:50 | 23.463 | 0.8643 | 94.7431 | 252.6452 | 338.1591 | #N/A | #N/A | / | / | 18.999 | 7 | 2254 | 634 | /
745 | 11:50 | 23.4156 | 0.8901 | 94.8786 | 253.092 | 338.8659 | #N/A | #N/A | / | / | 19.049 | 6.9 | 2267 | 634 | /
746 | 11:50 | 23.463 | 0.9632 | 94.9107 | 253.576 | 339.4846 | #N/A | #N/A | / | / | 19.099 | 6.9 | 2298 | 625 | /
747 | 11:50 | 23.463 | 0.9804 | 94.8836 | 254.0283 | 340.0648 | #N/A | #N/A | / | / | 19.152 | 6.9 | 2326 | 625 | /
748 | 11:50 | 23.4156 | 0.9632 | 94.8314 | 254.5018 | 340.662 | #N/A | #N/A | / | / | 19.204 | 6.9 | 2350 | 627 | /
749 | 11:50 | 23.4156 | 0.9632 | 94.7763 | 254.9669 | 341.1952 | #N/A | #N/A | / | / | 19.253 | 7 | 2387 | 627 | /
750 | 11:50 | 23.5104 | 0.9245 | 94.7643 | 255.4291 | 341.7539 | #N/A | #N/A | / | / | 19.303 | 7 | 2410 | 628 | /
751 | 11:51 | 23.5104 | 0.9245 | 95.3481 | 255.8657 | 342.2964 | #N/A | #N/A | / | / | 19.372 | 7 | 2430 | 629 | /
752 | 11:51 | 23.5104 | 0.9417 | 95.7375 | 256.3054 | 342.827 | #N/A | #N/A | / | / | 19.417 | 7 | 2462 | 630 | /
753 | 11:51 | 23.463 | 0.9761 | 96.0201 | 256.7429 | 343.3221 | #N/A | #N/A | / | / | 19.439 | 6.9 | 2490 | 629 | /
754 | 11:51 | 23.463 | 0.9761 | 96.0882 | 257.159 | 343.8457 | #N/A | #N/A | / | / | 19.478 | 6.9 | 2543 | 630 | /
755 | 11:51 | 23.463 | 0.9675 | 96.1363 | 257.5979 | 344.2732 | #N/A | #N/A | / | / | 19.54 | 6.8 | 2585 | 621 | /
756 | 11:51 | 23.463 | 0.9632 | 96.0952 | 258.0147 | 344.7168 | #N/A | #N/A | / | / | 19.579 | 6.8 | 2651 | 622 | /
757 | 11:51 | 23.463 | 0.9675 | 96.4406 | 258.4496 | 345.2444 | #N/A | #N/A | / | / | 19.618 | 6.7 | 2702 | 621 | /
758 | 11:51 | 23.4156 | 0.6708 | 96.7965 | 258.8692 | 345.8664 | #N/A | #N/A | / | / | 19.655 | 6.7 | 2790 | 623 | /
759 | 11:51 | 23.4156 | 0.6708 | 97.1973 | 259.3052 | 346.4706 | #N/A | #N/A | / | / | 19.696 | 6.6 | 2870 | 622 | /
760 | 11:51 | 10.1436 | 0 | 97.2947 | 259.7418 | 347.0797 | #N/A | #N/A | / | / | 19.736 | 6.6 | 2977 | 623 | /
761 | 11:51 | 10.0962 | 0 | 97.2909 | 260.1882 | 347.6476 | #N/A | #N/A | / | / | 19.769 | 6.6 | 3095 | 623 | /
762 | 11:51 | 10.1436 | 0 | 97.2116 | 260.6115 | 348.1294 | #N/A | #N/A | / | / | 19.804 | 6.6 | 3206 | 624 | /
763 | 11:51 | 10.1436 | 0 | 97.0962 | 261.0156 | 348.5868 | #N/A | #N/A | / | / | 19.836 | 6.5 | 3280 | 625 | /
764 | 11:51 | 10.0962 | 0 | 96.9712 | 261.4343 | 349.162 | #N/A | #N/A | / | / | 19.857 | 6.5 | 3368 | 614 | /
765 | 11:51 | 10.0962 | 0 | 96.7693 | 261.8551 | 349.6343 | #N/A | #N/A | / | / | 19.883 | 6.6 | 3457 | 615 | /
766 | 11:51 | 10.1436 | 0 | 96.7102 | 262.2771 | 350.0823 | #N/A | #N/A | / | / | 19.909 | 6.7 | 3521 | 614 | /
767 | 11:51 | 10.0962 | 0 | 96.5931 | 262.6674 | 350.5104 | #N/A | #N/A | / | / | 19.934 | 6.8 | 3557 | 615 | /
768 | 11:51 | 10.1436 | 0 | 96.5023 | 263.057 | 350.926 | #N/A | #N/A | / | / | 19.957 | 6.8 | 3540 | 614 | /
769 | 11:51 | 10.1436 | 0 | 97.1376 | 263.4676 | 351.3222 | #N/A | #N/A | / | / | 19.98 | 6.8 | 3501 | 614 | /
770 | 11:51 | 10.1436 | 0 | 97.4887 | 263.8413 | 351.7365 | #N/A | #N/A | / | / | 20 | 6.8 | 3445 | 613 | /
771 | 11:51 | 10.1436 | 0 | 97.7441 | 264.2055 | 352.1461 | #N/A | #N/A | / | / | 20.021 | 6.8 | 3390 | 614 | /
772 | 11:51 | 10.1436 | 0 | 97.8587 | 264.5876 | 352.5464 | #N/A | #N/A | / | / | 20.043 | 6.8 | 3337 | 613 | /
773 | 11:51 | 10.0962 | 0 | 97.9105 | 264.9685 | 352.8936 | #N/A | #N/A | / | / | 20.066 | 6.8 | 3290 | 604 | /
774 | 11:51 | 10.0962 | 0 | 97.8247 | 265.3185 | 353.3018 | #N/A | #N/A | / | / | 20.089 | 6.9 | 3258 | 603 | /
775 | 11:51 | 10.0962 | 0 | 98.0834 | 265.7031 | 353.6484 | #N/A | #N/A | / | / | 20.112 | 7 | 3226 | 604 | /
776 | 11:51 | 10.0962 | 0 | 98.3465 | 266.0588 | 354.0204 | #N/A | #N/A | / | / | 20.131 | 7.2 | 3198 | 603 | /
777 | 11:51 | 10.0962 | 0 | 98.5107 | 266.4002 | 354.3947 | #N/A | #N/A | / | / | 20.154 | 7.3 | 3131 | 603 | /
778 | 11:51 | 10.1436 | 0 | 98.58 | 266.7323 | 354.6663 | #N/A | #N/A | / | / | 20.18 | 7.4 | 3049 | 602 | /
779 | 11:51 | 10.1436 | 0 | 98.6186 | 267.09 | 355.0446 | #N/A | #N/A | / | / | 20.202 | 7.4 | 2933 | 603 | /
780 | 11:51 | 10.0962 | 0 | 98.7906 | 267.4372 | 355.4636 | #N/A | #N/A | / | / | 20.225 | 7.5 | 2841 | 602 | /
781 | 11:51 | 10.0962 | 0 | 99.0932 | 267.8004 | 355.7978 | #N/A | #N/A | / | / | 20.248 | 7.5 | 2729 | 603 | /
782 | 11:51 | 10.0962 | 0 | 99.382 | 268.1552 | 356.1601 | #N/A | #N/A | / | / | 20.272 | 7.5 | 2625 | 602 | /
783 | 11:51 | 10.0962 | 0 | 99.4948 | 268.492 | 356.4418 | #N/A | #N/A | / | / | 20.297 | 7.6 | 2554 | 603 | /
784 | 11:51 | 10.1436 | 0 | 99.4686 | 268.8203 | 356.6775 | #N/A | #N/A | / | / | 20.323 | 7.6 | 2481 | 593 | /
785 | 11:51 | 10.1436 | 0 | 99.3797 | 269.1912 | 357.0513 | #N/A | #N/A | / | / | 20.351 | 7.5 | 2404 | 593 | /
786 | 11:51 | 10.1436 | 0 | 99.7574 | 269.534 | 357.5244 | #N/A | #N/A | / | / | 20.379 | 7.4 | 2352 | 593 | /
787 | 11:51 | 10.1436 | 0 | 100.1021 | 269.9034 | 357.878 | #N/A | #N/A | / | / | 20.408 | 7.3 | 2320 | 594 | /
788 | 11:51 | 10.1436 | 0 | 100.3128 | 270.2605 | 358.2038 | #N/A | #N/A | / | / | 20.441 | 7.3 | 2335 | 593 | /
789 | 11:51 | 10.0962 | 0 | 100.3355 | 270.6028 | 358.5467 | #N/A | #N/A | / | / | 20.472 | 7.3 | 2372 | 594 | /
790 | 11:51 | 10.0962 | 0 | 100.2368 | 270.9487 | 358.7764 | #N/A | #N/A | / | / | 20.504 | 7.3 | 2423 | 593 | /
791 | 11:51 | 10.0962 | 0 | 100.207 | 271.2755 | 359.012 | #N/A | #N/A | / | / | 20.537 | 7.3 | 2483 | 594 | /
792 | 11:51 | 10.0962 | 0 | 100.5409 | 271.6171 | 359.3143 | #N/A | #N/A | / | / | 20.564 | 7.3 | 2581 | 593 | /
793 | 11:51 | 10.0962 | 0 | 100.9482 | 271.957 | 359.5821 | #N/A | #N/A | / | / | 20.6 | 7.3 | 2653 | 593 | /
794 | 11:51 | 10.1436 | 0 | 101.061 | 272.288 | 359.8998 | #N/A | #N/A | / | / | 20.637 | 7.2 | 2710 | 585 | /
795 | 11:51 | 10.1436 | 0 | 101.0899 | 272.6277 | 360.2793 | #N/A | #N/A | / | / | #N/A | #N/A | #N/A | #N/A | /
796 | 11:51 | 10.1436 | 0 | 101.0429 | 272.9663 | 360.5819 | #N/A | #N/A | / | / | 20.675 | 7.1 | 2773 | 584 | /
797 | 11:51 | 10.0962 | 0 | 101.3676 | 273.3602 | 361.0064 | #N/A | #N/A | / | / | 20.71 | 6.9 | 2824 | 585 | /
798 | 11:51 | 10.0962 | 0 | 101.6153 | 273.7412 | 361.4253 | #N/A | #N/A | / | / | 20.746 | 6.8 | 2903 | 585 | /
799 | 11:51 | 10.0962 | 0 | 101.9188 | 274.1126 | 361.8347 | #N/A | #N/A | / | / | 20.779 | 6.8 | 3011 | 586 | /
800 | 11:51 | 10.0962 | 0 | 101.8667 | 274.4869 | 362.1956 | #N/A | #N/A | / | / | 20.813 | 6.7 | 3092 | 587 | /
801 | 11:51 | 10.0962 | 0 | 101.8159 | 274.829 | 362.5718 | #N/A | #N/A | / | / | 20.847 | 6.6 | 3175 | 586 | /
802 | 11:51 | 10.0962 | 0 | 102.1541 | 275.1934 | 363.0088 | #N/A | #N/A | / | / | 20.879 | 6.6 | 3285 | 587 | /
803 | 11:51 | 10.0488 | 0 | 102.321 | 275.5447 | 363.2447 | #N/A | #N/A | / | / | 20.914 | 6.6 | 3393 | 586 | /
804 | 11:51 | 10.1436 | 0 | 102.6161 | 275.8699 | 363.4484 | #N/A | #N/A | / | / | 20.946 | 6.6 | 3498 | 587 | /
805 | 11:51 | 10.1436 | 0 | 102.5266 | 276.1605 | 363.8083 | #N/A | #N/A | / | / | 20.979 | 6.5 | 3581 | 587 | /
806 | 11:51 | 10.1436 | 0 | 102.56 | 276.4472 | 364.0055 | #N/A | #N/A | / | / | 21.012 | 6.4 | 3662 | 579 | /
807 | 11:51 | 10.1436 | 0 | 102.5972 | 276.7217 | 364.273 | #N/A | #N/A | / | / | 21.045 | 6.4 | 3770 | 578 | /
808 | 11:51 | 10.0962 | 0 | 102.7902 | 277.0162 | 364.4689 | #N/A | #N/A | / | / | 21.076 | 6.3 | 3851 | 579 | /
809 | 11:51 | 10.0962 | 0 | 103.1522 | 277.2723 | 364.6598 | #N/A | #N/A | / | / | 21.112 | 6.4 | 3980 | 579 | /
810 | 11:51 | 10.0962 | 0 | 103.2768 | 277.5479 | 364.8137 | #N/A | #N/A | / | / | 21.142 | 6.4 | 4076 | 579 | /
811 | 11:52 | 10.0962 | 0 | 103.3475 | 277.8061 | 365.0027 | #N/A | #N/A | / | / | 21.175 | 6.4 | 4143 | 579 | /
812 | 11:52 | 10.1436 | 0 | 103.3158 | 278.0976 | 365.2055 | #N/A | #N/A | / | / | 21.211 | 6.4 | 4191 | 580 | /
813 | 11:52 | 10.1436 | 0 | 103.3781 | 278.3512 | 365.357 | #N/A | #N/A | / | / | 21.247 | 6.4 | 4210 | 579 | /
814 | 11:52 | 10.1436 | 0 | 103.6739 | 278.6143 | 365.5397 | #N/A | #N/A | / | / | 21.306 | 6.4 | 4206 | 581 | /
815 | 11:52 | 10.1436 | 0 | 103.9296 | 278.9093 | 365.7673 | #N/A | #N/A | / | / | 21.327 | 6.4 | 4195 | 571 | /
816 | 11:52 | 10.1436 | 0 | 104.005 | 279.1467 | 365.9184 | #N/A | #N/A | / | / | 21.368 | 6.4 | 4184 | 573 | /
817 | 11:52 | 10.1436 | 0 | 103.9042 | 279.3915 | 366.065 | #N/A | #N/A | / | / | 21.435 | 6.5 | 4191 | 573 | /
818 | 11:52 | 10.1436 | 0 | 103.9672 | 279.6304 | 366.1699 | #N/A | #N/A | / | / | 21.457 | 6.5 | 4164 | 573 | /
819 | 11:52 | 14.2674 | 0.0301 | 104.1883 | 279.8755 | 366.3011 | #N/A | #N/A | / | / | 21.505 | 6.5 | 4124 | 573 | /
820 | 11:52 | 19.434 | 0.3569 | 104.4859 | 280.112 | 366.4431 | #N/A | #N/A | / | / | 21.554 | 6.5 | 4081 | 574 | /
821 | 11:52 | 22.9416 | 1.1137 | 104.4758 | 280.3428 | 366.5324 | #N/A | #N/A | / | / | 21.607 | 6.3 | 4001 | 574 | /
822 | 11:52 | 23.0364 | 1.0492 | 104.3585 | 280.5534 | 366.6662 | #N/A | #N/A | / | / | 21.656 | 6.3 | 4027 | 576 | /
823 | 11:52 | 23.0364 | 1.0492 | 104.2853 | 280.7581 | 366.7963 | #N/A | #N/A | / | / | 21.71 | 6.2 | 4102 | 576 | /
824 | 11:52 | 23.0364 | 1.4706 | 104.0892 | 280.9736 | 366.979 | #N/A | #N/A | / | / | 21.758 | 6.2 | 4297 | 577 | /
825 | 11:52 | 23.3682 | 1.2771 | 103.8966 | 281.184 | 367.1653 | #N/A | #N/A | / | / | 21.833 | 6.1 | 4560 | 577 | /
826 | 11:52 | 23.3682 | 1.2771 | 103.6519 | 281.3752 | 367.3055 | #N/A | #N/A | / | / | 21.883 | 6.1 | 4940 | 571 | /
827 | 11:52 | 23.4156 | 1.2513 | 103.4133 | 281.581 | 367.3573 | #N/A | #N/A | / | / | 21.909 | 6.1 | 5395 | 570 | /
828 | 11:52 | 23.463 | 1.2126 | 103.2556 | 281.8028 | 367.4356 | #N/A | #N/A | / | / | 21.958 | 6 | 5878 | 571 | /
829 | 11:52 | 23.4156 | 1.161 | 103.2284 | 282.0014 | 367.6006 | #N/A | #N/A | / | / | 22.009 | 5.9 | 6386 | 571 | /
830 | 11:52 | 23.4156 | 1.161 | 103.112 | 282.2367 | 367.7652 | #N/A | #N/A | / | / | 22.082 | 5.9 | 6947 | 573 | /
831 | 11:52 | 23.4156 | 1.1782 | 102.9556 | 282.4556 | 367.8832 | #N/A | #N/A | / | / | 22.13 | 5.9 | 7489 | 572 | /
832 | 11:52 | 23.4156 | 1.1739 | 102.884 | 282.6528 | 367.9849 | #N/A | #N/A | / | / | 22.181 | 5.9 | 7999 | 574 | /
833 | 11:52 | 23.4156 | 1.1825 | 102.7665 | 282.8578 | 368.0839 | #N/A | #N/A | / | / | 22.233 | 6 | 8513 | 574 | /
834 | 11:52 | 23.4156 | 1.1825 | 102.708 | 283.0824 | 368.2613 | #N/A | #N/A | / | / | 22.282 | 6 | 8928 | 575 | /
835 | 11:52 | 23.4156 | 1.2642 | 102.6555 | 283.2851 | 368.3807 | #N/A | #N/A | / | / | 22.306 | 6.1 | 9327 | 566 | /
836 | 11:52 | 23.3682 | 1.1653 | 102.6087 | 283.5 | 368.4812 | #N/A | #N/A | / | / | 22.375 | 6.1 | 9612 | 568 | /
837 | 11:52 | 23.3682 | 1.1653 | 102.612 | 283.6982 | 368.5877 | #N/A | #N/A | / | / | 22.427 | 6.1 | 9836 | 568 | /
838 | 11:52 | 23.3682 | 1.2126 | 102.5656 | 283.9104 | 368.7411 | #N/A | #N/A | / | / | 22.47 | 6 | 9934 | 569 | /
839 | 11:52 | 23.4156 | 1.4491 | 102.5643 | 284.1245 | 368.9732 | #N/A | #N/A | / | / | 22.513 | 6.1 | 10128 | 570 | /
840 | 11:52 | 23.3208 | 1.3975 | 102.5441 | 284.3665 | 369.23 | #N/A | #N/A | / | / | 22.558 | 6.1 | 10230 | 569 | /
841 | 11:52 | 23.3208 | 1.4147 | 102.5623 | 284.6083 | 369.4173 | #N/A | #N/A | / | / | 22.602 | 6.2 | 10377 | 571 | /
842 | 11:52 | 0 | 0 | 102.5687 | 284.8356 | 369.5595 | #N/A | #N/A | / | / | 22.646 | 6.2 | 10429 | 570 | /
843 | 11:52 | 0 | 0 | 102.5106 | 285.0533 | 369.7425 | #N/A | #N/A | / | / | 22.691 | 6.2 | 10464 | 571 | /
844 | 11:52 | 10.5228 | 0 | 102.4026 | 285.2729 | 369.8915 | #N/A | #N/A | / | / | 22.733 | 6.2 | 10458 | 571 | /
845 | 11:52 | 10.5228 | 0 | 102.3813 | 285.5123 | 370.0368 | #N/A | #N/A | / | / | 22.771 | 6.2 | 10455 | 572 | /
846 | 11:52 | 15.8316 | 0.0989 | 102.3608 | 285.759 | 370.1252 | #N/A | #N/A | / | / | 22.808 | 6.2 | 10459 | 563 | /
847 | 11:52 | 23.4156 | 1.2083 | 102.2863 | 285.998 | 370.2669 | #N/A | #N/A | / | / | 22.847 | 6.3 | 10504 | 564 | /
848 | 11:52 | 0 | 1.3287 | 102.2108 | 286.2289 | 370.3759 | #N/A | #N/A | / | / | 22.886 | 6.3 | 10466 | 564 | /
849 | 11:52 | 0 | 1.3287 | 102.1608 | 286.4245 | 370.5465 | #N/A | #N/A | / | / | 22.925 | 6.3 | 10392 | 565 | /
850 | 11:52 | 0 | 1.3244 | 102.456 | 286.6608 | 370.7374 | #N/A | #N/A | / | / | 22.965 | 6.3 | 10278 | 564 | /
851 | 11:52 | 23.4156 | 1.2341 | 102.7995 | 286.8775 | 370.8584 | #N/A | #N/A | / | / | 23.007 | 6.3 | 10129 | 566 | /
852 | 11:52 | 23.4156 | 1.2384 | 103.1064 | 287.1308 | 371.0902 | #N/A | #N/A | / | / | 23.049 | 6.3 | 9954 | 565 | /
853 | 11:52 | 23.3208 | 1.3373 | 103.2123 | 287.3763 | 371.3027 | #N/A | #N/A | / | / | 23.091 | 6.2 | 9700 | 566 | /
854 | 11:52 | 23.4156 | 1.2685 | 103.1872 | 287.6207 | 371.561 | #N/A | #N/A | / | / | 23.091 | 6.3 | 9565 | 565 | /
855 | 11:52 | 23.4156 | 1.2685 | 103.0827 | 287.862 | 371.7649 | #N/A | #N/A | / | / | 23.153 | 6.4 | 9365 | 566 | /
856 | 11:52 | 23.4156 | 1.2857 | 103.3305 | 288.1335 | 371.9887 | #N/A | #N/A | / | / | 23.198 | 6.5 | 9200 | 566 | /
857 | 11:52 | 23.3682 | 1.3502 | 103.5593 | 288.3665 | 372.1637 | #N/A | #N/A | / | / | 23.24 | 6.6 | 9016 | 559 | /
858 | 11:52 | 22.4202 | 0.903 | 103.689 | 288.5802 | 372.3919 | #N/A | #N/A | / | / | 23.281 | 6.6 | 8761 | 559 | /
859 | 11:52 | 22.4202 | 0.903 | 103.8787 | 288.8189 | 372.5741 | #N/A | #N/A | / | / | 23.322 | 6.6 | 8506 | 560 | /
860 | 11:52 | 22.4202 | 0.8729 | 103.8406 | 289.0436 | 372.6678 | #N/A | #N/A | / | / | 23.361 | 6.6 | 8266 | 559 | /
861 | 11:52 | 22.4202 | 0.8385 | 103.8354 | 289.2388 | 372.7651 | #N/A | #N/A | / | / | 23.4 | 6.5 | 8003 | 560 | /
862 | 11:52 | 22.4202 | 0.8901 | 104.1318 | 289.4821 | 372.9041 | #N/A | #N/A | / | / | 23.437 | 6.4 | 7783 | 560 | /
863 | 11:52 | 22.4202 | 0.9288 | 104.3995 | 289.7007 | 373.0172 | #N/A | #N/A | / | / | 23.471 | 6.3 | 7610 | 561 | /
864 | 11:52 | 22.4202 | 0.9288 | 104.561 | 289.8971 | 373.1602 | #N/A | #N/A | / | / | 23.503 | 6.3 | 7528 | 560 | /
865 | 11:52 | 22.4202 | 0.9202 | 104.5554 | 290.1005 | 373.3418 | #N/A | #N/A | / | / | 23.532 | 6.2 | 7429 | 561 | /
866 | 11:52 | 22.4202 | 0.8901 | 104.4931 | 290.3286 | 373.4541 | #N/A | #N/A | / | / | 23.559 | 6.3 | 7453 | 560 | /
867 | 11:52 | 22.4202 | 0.8987 | 104.2899 | 290.5248 | 373.5598 | #N/A | #N/A | / | / | 23.678 | 6.3 | 7435 | 563 | /
868 | 11:52 | 22.4202 | 0.9632 | 104.1519 | 290.7513 | 373.7715 | #N/A | #N/A | / | / | 23.789 | 6.4 | 7468 | 556 | /
869 | 11:52 | 22.4202 | 0.9288 | 104.0168 | 290.9648 | 373.9445 | #N/A | #N/A | / | / | 23.898 | 6.4 | 7436 | 559 | /
870 | 11:52 | 22.4202 | 0.9288 | 103.874 | 291.1702 | 374.0962 | #N/A | #N/A | / | / | 24.004 | 6.4 | 7387 | 560 | /
871 | 11:53 | 22.3728 | 0.8987 | 104.1837 | 291.3859 | 374.2122 | #N/A | #N/A | / | / | 24.104 | 6.5 | 7365 | 562 | /
872 | 11:53 | 22.4202 | 0.8557 | 104.3829 | 291.5882 | 374.3587 | #N/A | #N/A | / | / | 24.198 | 6.5 | 7268 | 563 | /
873 | 11:53 | 22.4202 | 0.8557 | 104.7121 | 291.7691 | 374.4932 | #N/A | #N/A | / | / | 24.291 | 6.5 | 7155 | 565 | /
874 | 11:53 | 22.4202 | 0.8772 | 104.7477 | 291.9838 | 374.6322 | #N/A | #N/A | / | / | 24.379 | 6.6 | 7013 | 566 | /
875 | 11:53 | 22.4202 | 0.946 | 104.722 | 292.1809 | 374.7969 | #N/A | #N/A | / | / | 24.462 | 6.8 | 6979 | 568 | /
876 | 11:53 | 22.3728 | 0.9331 | 104.5821 | 292.3816 | 374.9441 | #N/A | #N/A | / | / | 24.543 | 6.9 | 6895 | 568 | /
877 | 11:53 | 22.3728 | 0.9331 | 104.3687 | 292.5766 | 375.138 | #N/A | #N/A | / | / | 24.617 | 6.9 | 6762 | 570 | /
878 | 11:53 | 22.4202 | 0.9933 | 104.2381 | 292.808 | 375.3207 | #N/A | #N/A | / | / | 24.689 | 6.9 | 6630 | 572 | /
879 | 11:53 | 22.3728 | 0.9288 | 104.0705 | 292.9834 | 375.4986 | #N/A | #N/A | / | / | 24.757 | 6.8 | 6454 | 572 | /
880 | 11:53 | 22.3728 | 0.8987 | 103.9681 | 293.1887 | 375.722 | #N/A | #N/A | / | / | 24.824 | 6.7 | 6288 | 566 | /
881 | 11:53 | 22.3728 | 0.8987 | 103.8028 | 293.3845 | 375.8292 | #N/A | #N/A | / | / | 24.888 | 6.7 | 6179 | 566 | /
882 | 11:53 | 22.4202 | 0.9374 | 103.7157 | 293.5891 | 376.0396 | #N/A | #N/A | / | / | 24.946 | 6.6 | 6053 | 567 | /
883 | 11:53 | 22.4202 | 0.9804 | 103.5297 | 293.7795 | 376.1833 | #N/A | #N/A | / | / | 25.005 | 6.6 | 5995 | 567 | /
884 | 11:53 | 22.4202 | 0.9804 | 103.371 | 293.9854 | 376.2794 | #N/A | #N/A | / | / | 25.059 | 6.6 | 5961 | 568 | /
885 | 11:53 | 22.3728 | 0.9847 | 103.2759 | 294.2036 | 376.4075 | #N/A | #N/A | / | / | 25.108 | 6.6 | 5937 | 568 | /
886 | 11:53 | 22.3728 | 0.9546 | 103.119 | 294.3844 | 376.6018 | #N/A | #N/A | / | / | 25.152 | 6.6 | 5912 | 569 | /
887 | 11:53 | 22.3728 | 1.032 | 103.0567 | 294.5932 | 376.7513 | #N/A | #N/A | / | / | 25.195 | 6.6 | 5880 | 569 | /
888 | 11:53 | 22.3728 | 1.032 | 103.0156 | 294.7925 | 376.8671 | #N/A | #N/A | / | / | 25.235 | 6.6 | 5838 | 570 | /
889 | 11:53 | 22.3728 | 1.032 | 102.915 | 294.9794 | 376.8474 | #N/A | #N/A | / | / | 25.279 | 6.7 | 5826 | 569 | /
890 | 11:53 | 22.3728 | 1.075 | 102.8424 | 295.1929 | 377.005 | #N/A | #N/A | / | / | 25.316 | 6.7 | 5767 | 570 | /
891 | 11:53 | 22.4202 | 1.0793 | 102.7819 | 295.3835 | 377.2338 | #N/A | #N/A | / | / | 25.351 | 6.7 | 5706 | 569 | /
892 | 11:53 | 22.4202 | 1.0793 | 102.7917 | 295.5994 | 377.4095 | #N/A | #N/A | / | / | 25.383 | 6.7 | 5651 | 570 | /
893 | 11:53 | 22.4202 | 1.0922 | 102.8736 | 295.8096 | 377.5869 | #N/A | #N/A | / | / | 25.416 | 6.7 | 5602 | 562 | /
894 | 11:53 | 22.4202 | 1.0836 | 102.9688 | 296.056 | 377.7729 | #N/A | #N/A | / | / | 25.449 | 6.8 | 5593 | 563 | /
895 | 11:53 | 22.3728 | 1.0707 | 102.9449 | 296.3078 | 378.0482 | #N/A | #N/A | / | / | 25.479 | 6.9 | 5574 | 562 | /
896 | 11:53 | 22.3728 | 1.0578 | 102.9396 | 296.5538 | 378.247 | #N/A | #N/A | / | / | 25.51 | 7.1 | 5572 | 563 | /
897 | 11:53 | 22.3728 | 1.0578 | 102.8209 | 296.765 | 378.4925 | #N/A | #N/A | / | / | 25.537 | 7.2 | 5505 | 562 | /
898 | 11:53 | 22.3728 | 1.0707 | 102.8496 | 296.9974 | 378.6217 | #N/A | #N/A | / | / | 25.566 | 7.2 | 5379 | 563 | /
899 | 11:53 | 22.3728 | 1.0707 | 102.8812 | 297.2118 | 378.7274 | #N/A | #N/A | / | / | 25.597 | 7.2 | 5252 | 562 | /
900 | 11:53 | 22.3728 | 1.0879 | 102.9334 | 297.4224 | 378.9293 | #N/A | #N/A | / | / | 25.629 | 7.3 | 5171 | 563 | /
901 | 11:53 | 22.3728 | 1.1309 | 102.9254 | 297.664 | 379.147 | #N/A | #N/A | / | / | 25.661 | 7.3 | 5064 | 562 | /
902 | 11:53 | 22.3728 | 1.1051 | 102.8251 | 297.8894 | 379.3811 | #N/A | #N/A | / | / | 25.692 | 7.4 | 5003 | 563 | /
903 | 11:53 | 22.3728 | 1.1051 | 102.8128 | 298.0984 | 379.6069 | #N/A | #N/A | / | / | 25.723 | 7.5 | 4949 | 562 | /
904 | 11:53 | 22.3728 | 1.1266 | 102.8231 | 298.3217 | 379.7494 | #N/A | #N/A | / | / | 25.754 | 7.5 | 4865 | 563 | /
905 | 11:53 | 22.3728 | 1.1481 | 102.8699 | 298.5223 | 379.8645 | #N/A | #N/A | / | / | 25.778 | 7.5 | 4790 | 562 | /
906 | 11:53 | 22.3254 | 1.1223 | 102.8828 | 298.7307 | 380.0726 | #N/A | #N/A | / | / | 25.8 | 7.5 | 4730 | 562 | /
907 | 11:53 | 22.3728 | 1.118 | 102.8302 | 298.9126 | 380.3868 | #N/A | #N/A | / | / | 25.819 | 7.5 | 4668 | 554 | /
908 | 11:53 | 22.3728 | 1.118 | 102.7275 | 299.1523 | 380.5501 | #N/A | #N/A | / | / | 25.851 | 7.5 | 4668 | 555 | /
909 | 11:53 | 22.4202 | 1.1352 | 102.6017 | 299.3734 | 380.5963 | #N/A | #N/A | / | / | 25.888 | 7.5 | 4642 | 555 | /
910 | 11:53 | 22.3728 | 1.1653 | 102.4982 | 299.588 | 380.7502 | #N/A | #N/A | / | / | 25.921 | 7.4 | 4614 | 555 | /
911 | 11:53 | 22.3728 | 1.1653 | 102.4466 | 299.8134 | 380.9275 | #N/A | #N/A | / | / | 25.961 | 7.3 | 4597 | 555 | /
912 | 11:53 | 22.3728 | 1.1825 | 102.3449 | 300 | 381.0959 | #N/A | #N/A | / | / | 25.996 | 7.3 | 4618 | 555 | /
913 | 11:53 | 22.3728 | 1.1567 | 102.2633 | 300.2113 | 381.2702 | #N/A | #N/A | / | / | 26.026 | 7.2 | 4607 | 555 | /
914 | 11:53 | 22.3254 | 1.2599 | 102.2334 | 300.4016 | 381.4792 | #N/A | #N/A | / | / | 26.059 | 7.2 | 4629 | 556 | /
915 | 11:53 | 22.3728 | 1.1395 | 102.2151 | 300.5903 | 381.6384 | #N/A | #N/A | / | / | 26.091 | 7.2 | 4648 | 555 | /
916 | 11:53 | 22.3728 | 1.1395 | 102.2281 | 300.8014 | 381.8263 | #N/A | #N/A | / | / | 26.125 | 7.1 | 4637 | 556 | /
917 | 11:53 | 22.3728 | 1.2384 | 102.2344 | 301.0032 | 382.0314 | #N/A | #N/A | / | / | 26.157 | 7.1 | 4667 | 556 | /
918 | 11:53 | 22.3254 | 1.204 | 102.2659 | 301.1991 | 382.1985 | #N/A | #N/A | / | / | 26.188 | 7.2 | 4742 | 556 | /
919 | 11:53 | 22.3254 | 1.204 | 102.2775 | 301.4176 | 382.3535 | #N/A | #N/A | / | / | 26.224 | 7.1 | 4764 | 556 | /
920 | 11:53 | 22.3254 | 1.2513 | 102.333 | 301.599 | 382.524 | #N/A | #N/A | / | / | 26.255 | 7.1 | 4829 | 556 | /
921 | 11:53 | 22.3728 | 1.2685 | 102.3554 | 301.7796 | 382.6618 | #N/A | #N/A | / | / | 26.284 | 7.1 | 4900 | 549 | /
922 | 11:53 | 22.3728 | 1.2685 | 102.3938 | 301.9427 | 382.8589 | #N/A | #N/A | / | / | 26.317 | 7.1 | 4963 | 549 | /
923 | 11:53 | 22.3728 | 1.2513 | 102.4137 | 302.1044 | 382.9711 | #N/A | #N/A | / | / | 26.352 | 7.2 | 5044 | 549 | /
924 | 11:53 | 22.4202 | 1.204 | 102.3575 | 302.2675 | 383.0343 | #N/A | #N/A | / | / | 26.385 | 7.2 | 5068 | 549 | /
925 | 11:53 | 22.4202 | 1.204 | 102.3084 | 302.4471 | 383.1353 | #N/A | #N/A | / | / | 26.416 | 7.2 | 5065 | 550 | /
926 | 11:53 | 8.6268 | 0 | 102.2825 | 302.6002 | 383.2846 | #N/A | #N/A | / | / | 26.45 | 7.3 | 5082 | 549 | /
927 | 11:53 | 8.6268 | 0 | 102.3004 | 302.7523 | 383.4146 | #N/A | #N/A | / | / | 26.481 | 7.3 | 5053 | 550 | /
928 | 11:53 | 13.5564 | 0.0129 | 102.3149 | 302.8862 | 383.4879 | #N/A | #N/A | / | / | 26.512 | 7.3 | 5020 | 549 | /
929 | 11:53 | 18.6756 | 0.1892 | 102.3783 | 303.0376 | 383.6511 | #N/A | #N/A | / | / | 26.542 | 7.2 | 4952 | 550 | /
930 | 11:53 | 22.3728 | 1.0793 | 102.5101 | 303.1778 | 383.7193 | #N/A | #N/A | / | / | 26.57 | 7.2 | 4921 | 549 | /
931 | 11:54 | 22.3728 | 1.1008 | 102.858 | 303.3311 | 383.7151 | #N/A | #N/A | / | / | 26.598 | 7.2 | 4891 | 549 | /
932 | 11:54 | 22.3254 | 1.1782 | 103.1022 | 303.4682 | 383.9174 | #N/A | #N/A | / | / | 26.627 | 7.2 | 4861 | 549 | /
933 | 11:54 | 22.3728 | 1.118 | 103.5221 | 303.6078 | 384.12 | #N/A | #N/A | / | / | #N/A | #N/A | #N/A | #N/A | /
934 | 11:54 | 22.3728 | 1.1481 | 103.9631 | 303.7689 | 384.2915 | #N/A | #N/A | / | / | 26.655 | 7.2 | 4829 | 549 | /
935 | 11:54 | 22.3728 | 1.1481 | 104.3899 | 303.9646 | 384.4326 | #N/A | #N/A | / | / | 26.685 | 7.2 | 4790 | 549 | /
936 | 11:54 | 22.3728 | 1.1696 | 104.7742 | 304.1479 | 384.49 | #N/A | #N/A | / | / | 26.713 | 7.1 | 4710 | 549 | /
937 | 11:54 | 22.4202 | 1.0535 | 105.0421 | 304.3103 | 384.6532 | #N/A | #N/A | / | / | 26.737 | 7.1 | 4660 | 542 | /
938 | 11:54 | 22.4202 | 1.0535 | 105.4295 | 304.4861 | 384.8367 | #N/A | #N/A | / | / | 26.764 | 7.1 | 4612 | 542 | /
939 | 11:54 | 22.3254 | 1.1997 | 105.8171 | 304.6633 | 384.9456 | #N/A | #N/A | / | / | 26.79 | 7.2 | 4604 | 541 | /
940 | 11:54 | 22.3254 | 1.1997 | 106.1436 | 304.8421 | 385.1237 | #N/A | #N/A | / | / | 26.812 | 7.2 | 4568 | 542 | /
941 | 11:54 | 22.3254 | 1.1395 | 106.4319 | 304.9966 | 385.3233 | #N/A | #N/A | / | / | 26.834 | 7.2 | 4524 | 541 | /
942 | 11:54 | 22.278 | 1.1825 | 106.715 | 305.1789 | 385.525 | #N/A | #N/A | / | / | 26.855 | 7.3 | 4462 | 540 | /
943 | 11:54 | 22.3728 | 1.2298 | 106.9516 | 305.3296 | 385.6575 | #N/A | #N/A | / | / | 26.874 | 7.3 | 4374 | 541 | /
944 | 11:54 | 22.3728 | 1.1266 | 107.2935 | 305.5098 | 385.7836 | #N/A | #N/A | / | / | 26.893 | 7.3 | 4283 | 540 | /
945 | 11:54 | 22.3728 | 1.2255 | 107.5148 | 305.6689 | 385.9639 | #N/A | #N/A | / | / | 26.911 | 7.3 | 4207 | 540 | /
946 | 11:54 | 22.3728 | 1.2255 | 107.8573 | 305.8391 | 386.1242 | #N/A | #N/A | / | / | 26.93 | 7.3 | 4149 | 539 | /
947 | 11:54 | 22.3254 | 1.1782 | 108.1211 | 306.0323 | 386.2019 | #N/A | #N/A | / | / | 26.947 | 7.3 | 4109 | 540 | /
948 | 11:54 | 22.3254 | 1.1782 | 108.3399 | 306.2059 | 386.3627 | #N/A | #N/A | / | / | 26.961 | 7.3 | 4077 | 539 | /
949 | 11:54 | 22.3728 | 1.118 | 108.45 | 306.3917 | 386.4935 | #N/A | #N/A | / | / | 26.976 | 7.4 | 4071 | 539 | /
950 | 11:54 | 22.3728 | 1.1438 | 108.7036 | 306.5798 | 386.7207 | #N/A | #N/A | / | / | 26.995 | 7.4 | 4030 | 538 | /
951 | 11:54 | 22.3728 | 1.1438 | 108.8921 | 306.7633 | 386.8971 | #N/A | #N/A | / | / | 27.011 | 7.5 | 4013 | 538 | /
952 | 11:54 | 22.3728 | 1.1438 | 109.1111 | 306.9249 | 387.0584 | #N/A | #N/A | / | / | 27.03 | 7.6 | 3990 | 539 | /
953 | 11:54 | 22.3728 | 1.1223 | 109.2643 | 307.1018 | 387.1121 | #N/A | #N/A | / | / | 27.047 | 7.6 | 3929 | 531 | /
954 | 11:54 | 22.3728 | 1.1739 | 109.4301 | 307.2553 | 387.2136 | #N/A | #N/A | / | / | 27.068 | 7.6 | 3861 | 532 | /
955 | 11:54 | 22.3728 | 1.204 | 109.6408 | 307.4152 | 387.368 | #N/A | #N/A | / | / | 27.087 | 7.7 | 3816 | 531 | /
956 | 11:54 | 22.3254 | 1.1825 | 109.8954 | 307.5799 | 387.5128 | #N/A | #N/A | / | / | 27.107 | 7.7 | 3735 | 531 | /
957 | 11:54 | 22.3254 | 1.1825 | 110.1836 | 307.7263 | 387.6049 | #N/A | #N/A | / | / | 27.124 | 7.8 | 3681 | 530 | /
958 | 11:54 | 22.3728 | 1.1438 | 110.2603 | 307.9015 | 387.7345 | #N/A | #N/A | / | / | 27.143 | 7.8 | 3600 | 531 | /
959 | 11:54 | 22.3728 | 1.1438 | 110.4197 | 308.0587 | 387.7802 | #N/A | #N/A | / | / | 27.159 | 7.8 | 3529 | 530 | /
960 | 11:54 | 22.3728 | 1.1481 | 110.5659 | 308.2278 | 387.8762 | #N/A | #N/A | / | / | 27.177 | 7.7 | 3445 | 530 | /
961 | 11:54 | 22.3728 | 1.1739 | 110.8301 | 308.4103 | 387.9302 | #N/A | #N/A | / | / | 27.192 | 7.6 | 3378 | 529 | /
962 | 11:54 | 22.3728 | 1.1739 | 110.9672 | 308.5643 | 388.0997 | #N/A | #N/A | / | / | 27.209 | 7.6 | 3348 | 530 | /
963 | 11:54 | 22.3728 | 1.1223 | 111.1554 | 308.7188 | 388.299 | #N/A | #N/A | / | / | 27.224 | 7.6 | 3320 | 529 | /
964 | 11:54 | 22.3728 | 1.1223 | 111.358 | 308.8865 | 388.415 | #N/A | #N/A | / | / | 27.238 | 7.6 | 3291 | 529 | /
965 | 11:54 | 22.278 | 1.3416 | 111.4764 | 309.0503 | 388.5082 | #N/A | #N/A | / | / | 27.252 | 7.5 | 3240 | 528 | /
966 | 11:54 | 22.3254 | 1.3889 | 111.6281 | 309.1756 | 388.7225 | #N/A | #N/A | / | / | 27.272 | 7.6 | 3245 | 529 | /
967 | 11:54 | 22.3254 | 1.3889 | 111.7945 | 309.3229 | 388.9731 | #N/A | #N/A | / | / | 27.289 | 7.6 | 3238 | 528 | /
968 | 11:54 | 22.3254 | 1.2556 | 111.8749 | 309.4725 | 389.0854 | #N/A | #N/A | / | / | 27.309 | 7.7 | 3263 | 528 | /
969 | 11:54 | 22.3254 | 1.2556 | 112.1411 | 309.619 | 389.2477 | #N/A | #N/A | / | / | 27.323 | 7.7 | 3262 | 527 | /
970 | 11:54 | 22.3728 | 1.2298 | 112.2793 | 309.7235 | 389.3141 | #N/A | #N/A | / | / | 27.342 | 7.7 | 3254 | 521 | /
971 | 11:54 | 22.3728 | 1.2298 | 112.3464 | 309.8368 | 389.3363 | #N/A | #N/A | / | / | 27.354 | 7.7 | 3236 | 520 | /
972 | 11:54 | 22.3728 | 1.1911 | 112.4948 | 309.9461 | 389.384 | #N/A | #N/A | / | / | 27.366 | 7.7 | 3212 | 520 | /
973 | 11:54 | 22.3728 | 1.1911 | 112.6679 | 310.094 | 389.4856 | #N/A | #N/A | / | / | 27.381 | 7.7 | 3181 | 520 | /
974 | 11:54 | 22.3728 | 1.1567 | 112.7805 | 310.2024 | 389.5548 | #N/A | #N/A | / | / | 27.407 | 7.8 | 3171 | 520 | /
975 | 11:54 | 22.3728 | 1.161 | 112.826 | 310.334 | 389.5358 | #N/A | #N/A | / | / | 27.425 | 7.8 | 3132 | 519 | /
976 | 11:54 | 22.3728 | 1.161 | 113.0015 | 310.4321 | 389.486 | #N/A | #N/A | / | / | 27.441 | 7.8 | 3093 | 520 | /
977 | 11:54 | 22.3254 | 1.1481 | 113.1783 | 310.5525 | 389.5502 | #N/A | #N/A | / | / | 27.457 | 7.7 | 3039 | 519 | /
978 | 11:54 | 22.3728 | 1.2599 | 113.2875 | 310.6541 | 389.481 | #N/A | #N/A | / | / | 27.472 | 7.6 | 2996 | 519 | /
979 | 11:54 | 22.3254 | 1.2771 | 113.4008 | 310.752 | 389.3735 | #N/A | #N/A | / | / | 27.485 | 7.6 | 2994 | 518 | /
980 | 11:54 | 22.3254 | 1.376 | 113.4879 | 310.8257 | 389.2864 | #N/A | #N/A | / | / | 27.496 | 7.7 | 3030 | 518 | /
981 | 11:54 | 22.3254 | 1.3502 | 113.5983 | 310.8965 | 389.2404 | #N/A | #N/A | / | / | 27.511 | 7.7 | 3051 | 517 | /
982 | 11:54 | 22.3254 | 1.3502 | 113.6911 | 310.9864 | 389.2745 | #N/A | #N/A | / | / | 27.523 | 7.7 | 3079 | 518 | /
983 | 11:54 | 22.3728 | 1.376 | 113.8619 | 311.1072 | 389.3281 | #N/A | #N/A | / | / | 27.536 | 7.7 | 3106 | 517 | /
984 | 11:54 | 22.3728 | 1.3588 | 114.0079 | 311.2429 | 389.4082 | #N/A | #N/A | / | / | 27.547 | 7.6 | 3105 | 517 | /
985 | 11:54 | 22.278 | 1.2728 | 114.2168 | 311.367 | 389.5143 | #N/A | #N/A | / | / | 27.557 | 7.6 | 3124 | 516 | /
986 | 11:54 | 22.3728 | 1.3072 | 114.267 | 311.5129 | 389.526 | #N/A | #N/A | / | / | 27.568 | 7.6 | 3137 | 516 | /
987 | 11:54 | 22.3728 | 1.3072 | 114.3781 | 311.6579 | 389.5874 | #N/A | #N/A | / | / | 27.578 | 7.7 | 3163 | 515 | /
988 | 11:54 | 22.3254 | 1.3373 | 114.5535 | 311.8061 | 389.6373 | #N/A | #N/A | / | / | 27.587 | 7.7 | 3157 | 516 | /
989 | 11:54 | 22.3254 | 1.2943 | 114.797 | 311.938 | 389.7246 | #N/A | #N/A | / | / | 27.59 | 7.7 | 3142 | 508 | /
990 | 11:54 | 22.3254 | 1.2943 | 114.8605 | 312.0879 | 389.8041 | #N/A | #N/A | / | / | 27.591 | 7.8 | 3142 | 508 | /
991 | 11:55 | 22.278 | 1.2341 | 114.8597 | 312.2335 | 389.926 | #N/A | #N/A | / | / | 27.593 | 7.9 | 3136 | 508 | /
992 | 11:55 | 22.3254 | 1.2513 | 114.7015 | 312.3959 | 390.1418 | #N/A | #N/A | / | / | 27.597 | 7.9 | 3105 | 507 | /
993 | 11:55 | 22.278 | 1.2427 | 114.6275 | 312.5394 | 390.3357 | #N/A | #N/A | / | / | 27.604 | 7.9 | 3071 | 507 | /
994 | 11:55 | 22.278 | 1.2427 | 114.5762 | 312.7056 | 390.4122 | #N/A | #N/A | / | / | 27.612 | 7.9 | 3036 | 506 | /
995 | 11:55 | 22.3254 | 1.2685 | 114.3943 | 312.8539 | 390.4739 | #N/A | #N/A | / | / | 27.619 | 8 | 3020 | 507 | /
996 | 11:55 | 22.278 | 1.2298 | 114.2931 | 312.997 | 390.534 | #N/A | #N/A | / | / | 27.627 | 8 | 2974 | 506 | /
997 | 11:55 | 22.278 | 1.2298 | 114.2646 | 313.1598 | 390.6427 | #N/A | #N/A | / | / | 27.636 | 8.1 | 2947 | 506 | /
998 | 11:55 | 22.3254 | 1.1911 | 114.2267 | 313.2766 | 390.6967 | #N/A | #N/A | / | / | 27.642 | 8.2 | 2919 | 505 | /
999 | 11:55 | 22.3254 | 1.247 | 114.2362 | 313.4027 | 390.7205 | #N/A | #N/A | / | / | 27.651 | 8.3 | 2890 | 505 | /
1000 | 11:55 | 22.3728 | 1.2728 | 114.1843 | 313.527 | 390.8291 | #N/A | #N/A | / | / | 27.662 | 8.5 | 2884 | 504 | /
1001 | 11:55 | 22.278 | 1.3244 | 114.1854 | 313.6351 | 390.8184 | #N/A | #N/A | / | / | 27.675 | 8.6 | 2850 | 504 | /
1002 | 11:55 | 22.278 | 1.3244 | 114.0911 | 313.7609 | 390.8294 | #N/A | #N/A | / | / | 27.689 | 8.6 | 2787 | 503 | /
1003 | 11:55 | 22.3254 | 1.29 | 114.0584 | 313.8592 | 390.8508 | #N/A | #N/A | / | / | 27.702 | 8.6 | 2722 | 504 | /
1004 | 11:55 | 22.278 | 1.3072 | 113.9434 | 313.9846 | 390.9455 | #N/A | #N/A | / | / | 27.719 | 8.5 | 2635 | 503 | /
1005 | 11:55 | 22.3254 | 1.2685 | 113.7696 | 314.1253 | 391.0173 | #N/A | #N/A | / | / | 27.729 | 8.4 | 2548 | 503 | /
1006 | 11:55 | 22.3254 | 1.2685 | 113.7011 | 314.2373 | 390.9772 | #N/A | #N/A | / | / | 27.74 | 8.3 | 2462 | 502 | /
1007 | 11:55 | 22.3728 | 1.1954 | 113.5866 | 314.3365 | 390.9791 | #N/A | #N/A | / | / | 27.752 | 8.3 | 2401 | 502 | /
1008 | 11:55 | 22.3254 | 1.2341 | 113.4183 | 314.4425 | 391.0574 | #N/A | #N/A | / | / | 27.767 | 8.3 | 2351 | 502 | /
1009 | 11:55 | 22.3254 | 1.2341 | 113.2838 | 314.5761 | 391.08 | #N/A | #N/A | / | / | 27.777 | 8.3 | 2316 | 502 | /
1010 | 11:55 | 22.3728 | 1.1696 | 113.1106 | 314.6997 | 391.1586 | #N/A | #N/A | / | / | 27.79 | 8.3 | 2300 | 495 | /
1011 | 11:55 | 22.3728 | 1.1696 | 113.0085 | 314.8292 | 391.1678 | #N/A | #N/A | / | / | 27.804 | 8.2 | 2285 | 495 | /
1012 | 11:55 | 22.3728 | 1.2298 | 112.9111 | 314.9414 | 391.1968 | #N/A | #N/A | / | / | 27.813 | 8.1 | 2289 | 494 | /
1013 | 11:55 | 22.3728 | 1.2255 | 112.883 | 315.0781 | 391.2697 | #N/A | #N/A | / | / | 27.826 | 8.1 | 2324 | 495 | /
1014 | 11:55 | 22.3728 | 1.2255 | 113.1045 | 315.1874 | 391.3067 | #N/A | #N/A | / | / | 27.838 | 8.1 | 2371 | 494 | /
1015 | 11:55 | 22.3254 | 1.204 | 113.3077 | 315.3252 | 391.3776 | #N/A | #N/A | / | / | 27.854 | 8.1 | 2417 | 494 | /
1016 | 11:55 | 22.3254 | 1.2083 | 113.4651 | 315.401 | 391.4313 | #N/A | #N/A | / | / | 27.874 | 8.1 | 2454 | 493 | /
1017 | 11:55 | 22.3254 | 1.2083 | 113.428 | 315.5069 | 391.452 | #N/A | #N/A | / | / | 27.894 | 8.2 | 2491 | 494 | /
1018 | 11:55 | 22.3254 | 1.2427 | 113.3334 | 315.5907 | 391.428 | #N/A | #N/A | / | / | 27.915 | 8.2 | 2488 | 493 | /
1019 | 11:55 | 22.3728 | 1.2513 | 113.2036 | 315.6815 | 391.4296 | #N/A | #N/A | / | / | 27.933 | 8.2 | 2464 | 493 | /
1020 | 11:55 | 22.3728 | 1.2513 | 113.1449 | 315.7711 | 391.4648 | #N/A | #N/A | / | / | 27.952 | 8.2 | 2425 | 493 | /
1021 | 11:55 | 22.3728 | 1.2126 | 113.0922 | 315.8787 | 391.5381 | #N/A | #N/A | / | / | 27.972 | 8.3 | 2398 | 493 | /
1022 | 11:55 | 22.3728 | 1.2341 | 112.9967 | 315.9691 | 391.5668 | #N/A | #N/A | / | / | 27.995 | 8.3 | 2326 | 492 | /
1023 | 11:55 | 22.3728 | 1.2298 | 112.952 | 316.0625 | 391.5436 | #N/A | #N/A | / | / | 28.017 | 8.3 | 2286 | 493 | /
1024 | 11:55 | 22.3728 | 1.247 | 112.9177 | 316.1289 | 391.5688 | #N/A | #N/A | / | / | 28.039 | 8.3 | 2258 | 493 | /
1025 | 11:55 | 22.3254 | 1.2298 | 112.8972 | 316.215 | 391.5774 | #N/A | #N/A | / | / | 28.059 | 8.2 | 2225 | 493 | /
1026 | 11:55 | 22.3728 | 1.1825 | 112.8633 | 316.3148 | 391.6299 | #N/A | #N/A | / | / | 28.084 | 8.1 | 2210 | 493 | /
1027 | 11:55 | 22.3728 | 1.1825 | 112.8232 | 316.3977 | 391.5492 | #N/A | #N/A | / | / | 28.106 | 7.9 | 2197 | 492 | /
1028 | 11:55 | 22.3728 | 1.1825 | 112.7445 | 316.4917 | 391.6033 | #N/A | #N/A | / | / | 28.126 | 7.9 | 2235 | 493 | /
1029 | 11:55 | 22.278 | 1.204 | 112.6504 | 316.5792 | 391.5667 | #N/A | #N/A | / | / | 28.143 | 7.8 | 2270 | 492 | /
1030 | 11:55 | 22.278 | 1.204 | 112.5181 | 316.6517 | 391.5117 | #N/A | #N/A | / | / | 28.157 | 7.8 | 2330 | 492 | /
1031 | 11:55 | 22.3254 | 1.2341 | 112.348 | 316.7359 | 391.4908 | #N/A | #N/A | / | / | 28.172 | 7.8 | 2390 | 491 | /
1032 | 11:55 | 22.3254 | 1.161 | 112.2261 | 316.81 | 391.55 | #N/A | #N/A | / | / | 28.185 | 7.7 | 2434 | 486 | /
1033 | 11:55 | 22.3254 | 1.2126 | 112.0975 | 316.875 | 391.5477 | #N/A | #N/A | / | / | 28.194 | 7.7 | 2492 | 485 | /
1034 | 11:55 | 22.3254 | 1.2126 | 111.9683 | 316.9337 | 391.4761 | #N/A | #N/A | / | / | 28.202 | 7.8 | 2560 | 485 | /
1035 | 11:55 | 22.3254 | 1.2169 | 111.9186 | 316.9838 | 391.5345 | #N/A | #N/A | / | / | 28.206 | 7.8 | 2602 | 484 | /
1036 | 11:55 | 22.4202 | 1.2169 | 111.8701 | 317.0293 | 391.5924 | #N/A | #N/A | / | / | 28.211 | 7.7 | 2615 | 484 | /
1037 | 11:55 | 22.4202 | 1.2169 | 111.8014 | 317.1105 | 391.5901 | #N/A | #N/A | / | / | 28.212 | 7.7 | 2643 | 483 | /
1038 | 11:55 | 22.3728 | 1.1954 | 111.7016 | 317.174 | 391.5991 | #N/A | #N/A | / | / | 28.211 | 7.8 | 2690 | 483 | /
1039 | 11:55 | 22.4202 | 1.1954 | 111.6935 | 317.2186 | 391.5806 | #N/A | #N/A | / | / | 28.207 | 7.9 | 2731 | 482 | /
1040 | 11:55 | 22.3728 | 1.1739 | 111.6714 | 317.2701 | 391.5574 | #N/A | #N/A | / | / | 28.205 | 8 | 2761 | 482 | /
1041 | 11:55 | 22.3728 | 1.1782 | 111.6663 | 317.3125 | 391.4468 | #N/A | #N/A | / | / | 28.2 | 8 | 2756 | 481 | /
1042 | 11:55 | 22.3728 | 1.1782 | 111.6707 | 317.3636 | 391.4611 | #N/A | #N/A | / | / | 28.197 | 8.1 | 2758 | 481 | /
1043 | 11:55 | 22.4202 | 1.1395 | 111.666 | 317.4422 | 391.3801 | #N/A | #N/A | / | / | 28.196 | 8.2 | 2744 | 480 | /
1044 | 11:55 | 22.3254 | 1.2126 | 111.6758 | 317.5087 | 391.2699 | #N/A | #N/A | / | / | 28.194 | 8.4 | 2733 | 480 | /
1045 | 11:55 | 22.3254 | 1.1868 | 111.6126 | 317.5556 | 391.1076 | #N/A | #N/A | / | / | 28.196 | 8.5 | 2676 | 479 | /
1046 | 11:55 | 22.3728 | 1.2728 | 111.6002 | 317.6018 | 390.9728 | #N/A | #N/A | / | / | 28.199 | 8.7 | 2616 | 479 | /
1047 | 11:55 | 22.3728 | 1.2728 | 111.6004 | 317.6761 | 390.9679 | #N/A | #N/A | / | / | 28.205 | 8.9 | 2533 | 478 | /
1048 | 11:55 | 22.3728 | 1.2298 | 111.5863 | 317.7288 | 390.8752 | #N/A | #N/A | / | / | 28.211 | 9 | 2415 | 478 | /
1049 | 11:55 | 22.3728 | 1.2685 | 111.5868 | 317.793 | 390.7763 | #N/A | #N/A | / | / | 28.217 | 9.1 | 2294 | 477 | /
1050 | 11:55 | 22.3254 | 1.2169 | 111.6422 | 317.8554 | 390.716 | #N/A | #N/A | / | / | 28.221 | 9.2 | 2177 | 477 | /
1051 | 11:56 | 22.3254 | 1.2341 | 111.6527 | 317.8901 | 390.5725 | #N/A | #N/A | / | / | 28.222 | 9.3 | 2066 | 477 | /
1052 | 11:56 | 22.3254 | 1.2341 | 111.6524 | 317.9027 | 390.5434 | #N/A | #N/A | / | / | 28.222 | 9.3 | 1950 | 477 | /
1053 | 11:56 | 22.3254 | 1.2341 | 111.6948 | 317.9433 | 390.5179 | #N/A | #N/A | / | / | 28.222 | 9.2 | 1799 | 476 | /
1054 | 11:56 | 22.3254 | 1.1782 | 111.7114 | 317.9883 | 390.4385 | #N/A | #N/A | / | / | 28.221 | 9.2 | 1799 | 476 | /
1055 | 11:56 | 22.278 | 1.2341 | 111.7306 | 318.0289 | 390.4089 | #N/A | #N/A | / | / | 28.22 | 9.1 | 1698 | 475 | /
1056 | 11:56 | 22.278 | 1.2341 | 111.7316 | 318.084 | 390.3182 | #N/A | #N/A | / | / | 28.221 | 9 | 1668 | 469 | /
1057 | 11:56 | 22.3728 | 1.1782 | 111.7902 | 318.1121 | 390.2408 | #N/A | #N/A | / | / | 28.225 | 8.9 | 1657 | 469 | /
1058 | 11:56 | 22.3728 | 1.1782 | 111.8194 | 318.1515 | 390.3662 | #N/A | #N/A | / | / | 28.228 | 8.9 | 1670 | 468 | /
1059 | 11:56 | 22.3728 | 1.2513 | 111.8549 | 318.2102 | 390.2922 | #N/A | #N/A | / | / | 28.231 | 8.9 | 1693 | 468 | /
1060 | 11:56 | 0 | 0 | 111.7916 | 318.2231 | 390.1904 | #N/A | #N/A | / | / | 28.236 | 8.9 | 1715 | 467 | /
1061 | 11:56 | 8.1054 | 0 | 111.7853 | 318.2558 | 390.0987 | #N/A | #N/A | / | / | 28.236 | 9 | 1749 | 467 | /
1062 | 11:56 | 8.1054 | 0 | 111.7645 | 318.2938 | 389.9904 | #N/A | #N/A | / | / | 28.235 | 9 | 1761 | 466 | /
1063 | 11:56 | 16.3056 | 0.1161 | 111.7671 | 318.3368 | 389.8954 | #N/A | #N/A | / | / | 28.24 | 9 | 1766 | 467 | /
1064 | 11:56 | 16.3056 | 0.1161 | 111.7987 | 318.3949 | 389.7689 | #N/A | #N/A | / | / | 28.239 | 9.1 | 1781 | 466 | /
1065 | 11:56 | 21.3774 | 0.7955 | 111.7936 | 318.4321 | 389.7068 | #N/A | #N/A | / | / | 28.24 | 9.2 | 1789 | 466 | /
1066 | 11:56 | 22.3254 | 1.1739 | 111.8048 | 318.4618 | 389.5414 | #N/A | #N/A | / | / | 28.24 | 9.3 | 1789 | 465 | /
1067 | 11:56 | 22.3254 | 1.2814 | 111.8045 | 318.4568 | 389.4211 | #N/A | #N/A | / | / | 28.24 | 9.3 | 1764 | 465 | /
1068 | 11:56 | 22.3254 | 1.2298 | 111.8529 | 318.4844 | 389.3469 | #N/A | #N/A | / | / | 28.241 | 9.2 | 1716 | 464 | /
1069 | 11:56 | 22.3254 | 1.2255 | 111.8829 | 318.4969 | 389.1713 | #N/A | #N/A | / | / | 28.242 | 9.2 | 1683 | 464 | /
1070 | 11:56 | 22.3254 | 1.2255 | 111.8887 | 318.5237 | 389.096 | #N/A | #N/A | / | / | 28.24 | 9.2 | 1655 | 463 | /
1071 | 11:56 | 22.278 | 1.1911 | 111.8798 | 318.5146 | 388.9858 | #N/A | #N/A | / | / | 28.239 | 9.2 | 1638 | 463 | /
1072 | 11:56 | 22.278 | 1.1911 | 111.8114 | 318.541 | 388.892 | #N/A | #N/A | / | / | 28.239 | 9.3 | 1649 | 462 | /
1073 | 11:56 | 22.278 | 1.2341 | 111.8212 | 318.5553 | 388.8084 | #N/A | #N/A | / | / | 28.24 | 9.4 | 1672 | 462 | /
1074 | 11:56 | 22.3254 | 1.2513 | 111.8164 | 318.5945 | 388.7494 | #N/A | #N/A | / | / | 28.239 | 9.4 | 1686 | 461 | /
1075 | 11:56 | 22.3254 | 1.2513 | 111.8388 | 318.6049 | 388.6589 | #N/A | #N/A | / | / | 28.241 | 9.4 | 1700 | 461 | /
1076 | 11:56 | 22.3254 | 1.2255 | 111.8071 | 318.6335 | 388.571 | #N/A | #N/A | / | / | 28.245 | 9.4 | 1709 | 460 | /
1077 | 11:56 | 22.278 | 1.3072 | 111.8537 | 318.664 | 388.5059 | #N/A | #N/A | / | / | 28.247 | 9.5 | 1726 | 460 | /
1078 | 11:56 | 22.3254 | 1.3072 | 111.9122 | 318.6862 | 388.4651 | #N/A | #N/A | / | / | 28.249 | 9.5 | 1721 | 459 | /
1079 | 11:56 | 22.3254 | 1.3072 | 111.8855 | 318.7234 | 388.3923 | #N/A | #N/A | / | / | 28.25 | 9.6 | 1728 | 459 | /
1080 | 11:56 | 22.3728 | 1.3416 | 111.8614 | 318.7507 | 388.2714 | #N/A | #N/A | / | / | 28.251 | 9.6 | 1714 | 458 | /
1081 | 11:56 | 22.3728 | 1.2771 | 111.8481 | 318.7592 | 388.2374 | #N/A | #N/A | / | / | 28.254 | 9.6 | 1699 | 458 | /
1082 | 11:56 | 22.278 | 1.3158 | 111.8795 | 318.7672 | 388.1224 | #N/A | #N/A | / | / | #N/A | #N/A | #N/A | #N/A | /
1083 | 11:56 | 22.3728 | 1.376 | 111.9005 | 318.7634 | 388.0049 | #N/A | #N/A | / | / | 28.256 | 9.6 | 1679 | 458 | /
1084 | 11:56 | 22.3728 | 1.376 | 111.9136 | 318.7506 | 387.8957 | #N/A | #N/A | / | / | 28.257 | 9.5 | 1642 | 458 | /
1085 | 11:56 | 22.3254 | 1.376 | 111.9397 | 318.7472 | 387.7643 | #N/A | #N/A | / | / | 28.26 | 9.5 | 1618 | 457 | /
1086 | 11:56 | 22.3254 | 1.3072 | 111.9945 | 318.7607 | 387.7541 | #N/A | #N/A | / | / | 28.262 | 9.5 | 1594 | 457 | /
1087 | 11:56 | 22.3728 | 1.3416 | 111.9922 | 318.772 | 387.7364 | #N/A | #N/A | / | / | 28.266 | 9.5 | 1573 | 456 | /
1088 | 11:56 | 22.3728 | 1.3416 | 111.9877 | 318.8026 | 387.6807 | #N/A | #N/A | / | / | 28.27 | 9.5 | 1560 | 456 | /
1089 | 11:56 | 22.278 | 1.29 | 112.0454 | 318.8507 | 387.6679 | #N/A | #N/A | / | / | 28.273 | 9.4 | 1535 | 455 | /
1090 | 11:56 | 22.278 | 1.3115 | 112.0824 | 318.8646 | 387.5578 | #N/A | #N/A | / | / | 28.275 | 9.5 | 1535 | 450 | /
1091 | 11:56 | 22.278 | 1.3115 | 112.1235 | 318.9022 | 387.5114 | #N/A | #N/A | / | / | 28.274 | 9.6 | 1531 | 449 | /
1092 | 11:56 | 22.3254 | 1.3115 | 112.1865 | 318.924 | 387.4918 | #N/A | #N/A | / | / | 28.276 | 9.6 | 1507 | 449 | /
1093 | 11:56 | 22.278 | 1.3459 | 112.1429 | 318.9534 | 387.4411 | #N/A | #N/A | / | / | 28.277 | 9.6 | 1480 | 449 | /
1094 | 11:56 | 22.3728 | 1.376 | 112.1831 | 318.964 | 387.3348 | #N/A | #N/A | / | / | 28.278 | 9.6 | 1458 | 448 | /
1095 | 11:56 | 22.3728 | 1.376 | 112.2164 | 318.9971 | 387.2079 | #N/A | #N/A | / | / | 28.281 | 9.6 | 1444 | 448 | /
1096 | 11:56 | 22.3254 | 1.3373 | 112.1661 | 319.0066 | 387.1118 | #N/A | #N/A | / | / | 28.282 | 9.5 | 1430 | 447 | /
1097 | 11:56 | 22.3254 | 1.3373 | 112.3689 | 319.0113 | 386.9534 | #N/A | #N/A | / | / | 28.282 | 9.5 | 1438 | 446 | /
1098 | 11:56 | 22.3728 | 1.3545 | 112.5439 | 319.0193 | 386.8526 | #N/A | #N/A | / | / | 28.282 | 9.5 | 1449 | 446 | /
1099 | 11:56 | 22.3254 | 1.3416 | 112.8533 | 319.0529 | 386.7768 | #N/A | #N/A | / | / | 28.282 | 9.5 | 1459 | 446 | /
1100 | 11:56 | 22.3254 | 1.376 | 113.0242 | 319.0643 | 386.7011 | #N/A | #N/A | / | / | 28.283 | 9.6 | 1475 | 446 | /
1101 | 11:56 | 22.3254 | 1.376 | 113.1301 | 319.0806 | 386.6368 | #N/A | #N/A | / | / | 28.289 | 9.6 | 1470 | 445 | /
1102 | 11:56 | 22.3254 | 1.3287 | 113.07 | 319.0906 | 386.5953 | #N/A | #N/A | / | / | 28.291 | 9.6 | 1456 | 445 | /
1103 | 11:56 | 22.3254 | 1.2986 | 112.9635 | 319.0954 | 386.5851 | #N/A | #N/A | / | / | 28.293 | 9.6 | 1438 | 444 | /
1104 | 11:56 | 22.3254 | 1.2986 | 112.8501 | 319.1139 | 386.553 | #N/A | #N/A | / | / | 28.294 | 9.6 | 1420 | 444 | /
1105 | 11:56 | 22.278 | 1.5136 | 112.7525 | 319.1214 | 386.3919 | #N/A | #N/A | / | / | 28.293 | 9.7 | 1413 | 443 | /
1106 | 11:56 | 22.3254 | 1.4147 | 112.7262 | 319.0934 | 386.3045 | #N/A | #N/A | / | / | 28.292 | 9.7 | 1397 | 443 | /
1107 | 11:56 | 22.3254 | 1.4147 | 112.7189 | 319.0504 | 386.2292 | #N/A | #N/A | / | / | 28.289 | 9.7 | 1383 | 442 | /
1108 | 11:56 | 22.278 | 1.4405 | 112.7366 | 319.0507 | 386.1447 | #N/A | #N/A | / | / | 28.292 | 9.7 | 1369 | 442 | /
1109 | 11:56 | 22.3254 | 1.4749 | 112.6409 | 319.0465 | 385.9953 | #N/A | #N/A | / | / | 28.289 | 9.7 | 1358 | 441 | /
1110 | 11:56 | 22.3254 | 1.4749 | 112.6166 | 319.0515 | 385.9117 | #N/A | #N/A | / | / | 28.288 | 9.7 | 1346 | 441 | /
1111 | 11:57 | 22.2306 | 1.5265 | 112.6262 | 319.0738 | 385.8299 | #N/A | #N/A | / | / | 28.291 | 9.7 | 1331 | 441 | /
1112 | 11:57 | 22.278 | 1.505 | 112.6301 | 319.0898 | 385.7687 | #N/A | #N/A | / | / | 28.291 | 9.6 | 1307 | 441 | /
1113 | 11:57 | 22.278 | 1.505 | 112.5665 | 319.0753 | 385.6733 | #N/A | #N/A | / | / | 28.291 | 9.7 | 1305 | 440 | /
1114 | 11:57 | 22.278 | 1.5136 | 112.4111 | 319.0541 | 385.599 | #N/A | #N/A | / | / | 28.291 | 9.7 | 1292 | 440 | /
1115 | 11:57 | 22.278 | 1.4276 | 112.3481 | 319.0259 | 385.5237 | #N/A | #N/A | / | / | 28.286 | 9.8 | 1288 | 439 | /
1116 | 11:57 | 22.278 | 1.4276 | 112.2306 | 319.0444 | 385.3999 | #N/A | #N/A | / | / | 28.288 | 9.9 | 1281 | 439 | /
1117 | 11:57 | 22.3254 | 1.5136 | 112.176 | 319.0311 | 385.2996 | #N/A | #N/A | / | / | 28.288 | 9.9 | 1256 | 438 | /
1118 | 11:57 | 22.2306 | 1.4792 | 112.1708 | 319.0066 | 385.1747 | #N/A | #N/A | / | / | 28.28 | 9.9 | 1233 | 438 | /
1119 | 11:57 | 22.2306 | 1.4792 | 112.0874 | 319.0136 | 385.1 | #N/A | #N/A | / | / | 28.274 | 9.9 | 1209 | 437 | /
1120 | 11:57 | 22.3254 | 1.5179 | 112.0105 | 318.9954 | 384.9419 | #N/A | #N/A | / | / | 28.273 | 9.9 | 1186 | 437 | /
1121 | 11:57 | 22.278 | 1.4491 | 111.9571 | 318.978 | 384.853 | #N/A | #N/A | / | / | 28.271 | 10 | 1178 | 436 | /
1122 | 11:57 | 22.3254 | 1.4491 | 111.8966 | 318.9502 | 384.7428 | #N/A | #N/A | / | / | 28.265 | 10 | 1157 | 436 | /
1123 | 11:57 | 22.3254 | 1.4491 | 111.8478 | 318.9487 | 384.657 | #N/A | #N/A | / | / | 28.262 | 10 | 1134 | 435 | /
1124 | 11:57 | 22.278 | 1.4319 | 111.9189 | 318.9289 | 384.5755 | #N/A | #N/A | / | / | 28.259 | 10 | 1111 | 435 | /
1125 | 11:57 | 22.278 | 1.4319 | 111.7988 | 318.9147 | 384.4907 | #N/A | #N/A | / | / | 28.259 | 10.1 | 1100 | 434 | /
1126 | 11:57 | 22.3728 | 1.3932 | 111.6329 | 318.8955 | 384.4155 | #N/A | #N/A | / | / | 28.254 | 10.1 | 1082 | 434 | /
1127 | 11:57 | 22.3728 | 1.333 | 111.4866 | 318.8902 | 384.3955 | #N/A | #N/A | / | / | 28.255 | 10.1 | 1072 | 433 | /
1128 | 11:57 | 22.3728 | 1.333 | 111.478 | 318.902 | 384.3715 | #N/A | #N/A | / | / | 28.254 | 10.1 | 1071 | 433 | /
1129 | 11:57 | 22.278 | 1.4577 | 111.4618 | 318.9182 | 384.2322 | #N/A | #N/A | / | / | 28.253 | 10.1 | 1076 | 432 | /
1130 | 11:57 | 22.3254 | 1.4276 | 111.4398 | 318.9069 | 384.0377 | #N/A | #N/A | / | / | 28.253 | 10.2 | 1098 | 432 | /
1131 | 11:57 | 0 | 0 | 111.4066 | 318.8899 | 383.8607 | #N/A | #N/A | / | / | 28.249 | 10.3 | 1115 | 432 | /
1132 | 11:57 | 8.1054 | 0 | 111.3689 | 318.8757 | 383.7499 | #N/A | #N/A | / | / | 28.244 | 10.3 | 1116 | 432 | /
1133 | 11:57 | 8.1054 | 0 | 111.359 | 318.8763 | 383.6818 | #N/A | #N/A | / | / | 28.241 | 10.4 | 1124 | 427 | /
1134 | 11:57 | 10.0962 | 0 | 111.3648 | 318.8602 | 383.592 | #N/A | #N/A | / | / | 28.238 | 10.4 | 1116 | 426 | /
1135 | 11:57 | 10.0962 | 0 | 111.4133 | 318.8686 | 383.4704 | #N/A | #N/A | / | / | 28.233 | 10.4 | 1103 | 426 | /
1136 | 11:57 | 19.671 | 0.4687 | 111.4173 | 318.8762 | 383.3913 | #N/A | #N/A | / | / | 28.225 | 10.4 | 1092 | 425 | /
1137 | 11:57 | 0 | 0 | 111.3574 | 318.8846 | 383.324 | #N/A | #N/A | / | / | 28.219 | 10.4 | 1078 | 425 | /
1138 | 11:57 | 0 | 0 | 111.3675 | 318.9055 | 383.2248 | #N/A | #N/A | / | / | 28.215 | 10.4 | 1063 | 424 | /
1139 | 11:57 | 8.1054 | 0 | 111.36 | 318.8766 | 383.0878 | #N/A | #N/A | / | / | 28.212 | 10.4 | 1048 | 424 | /
1140 | 11:57 | 8.1054 | 0 | 111.3558 | 318.855 | 382.9284 | #N/A | #N/A | / | / | 28.208 | 10.4 | 1030 | 423 | /
1141 | 11:57 | 18.3912 | 0.2752 | 111.3215 | 318.8603 | 382.8082 | #N/A | #N/A | / | / | 28.207 | 10.4 | 1016 | 423 | /
1142 | 11:57 | 22.3728 | 1.2599 | 111.2901 | 318.8426 | 382.727 | #N/A | #N/A | / | / | 28.204 | 10.5 | 1014 | 422 | /
1143 | 11:57 | 22.3728 | 1.2599 | 111.2055 | 318.8351 | 382.6912 | #N/A | #N/A | / | / | 28.201 | 10.6 | 1016 | 422 | /
1144 | 11:57 | 0 | 0 | 111.1131 | 318.8228 | 382.6352 | #N/A | #N/A | / | / | 28.198 | 10.6 | 1011 | 421 | /
1145 | 11:57 | 8.1054 | 0 | 110.954 | 318.8291 | 382.6302 | #N/A | #N/A | / | / | 28.196 | 10.7 | 1019 | 421 | /
1146 | 11:57 | 8.1054 | 0 | 110.8748 | 318.8568 | 382.5846 | #N/A | #N/A | / | / | 28.195 | 10.7 | 1017 | 420 | /
1147 | 11:57 | 17.4906 | 0.1935 | 110.8463 | 318.8377 | 382.4882 | #N/A | #N/A | / | / | 28.188 | 10.8 | 1022 | 420 | /
1148 | 11:57 | 22.3254 | 1.247 | 110.789 | 318.8473 | 382.426 | #N/A | #N/A | / | / | 28.187 | 10.8 | 1016 | 419 | /
1149 | 11:57 | 22.3254 | 1.247 | 110.7026 | 318.8638 | 382.3709 | #N/A | #N/A | / | / | 28.186 | 10.8 | 1012 | 419 | /
1150 | 11:57 | 0 | 0 | 110.6801 | 318.8536 | 382.3136 | #N/A | #N/A | / | / | 28.178 | 10.8 | 1005 | 419 | /
1151 | 11:57 | 0 | 0 | 110.5407 | 318.8759 | 382.288 | #N/A | #N/A | / | / | 28.173 | 10.7 | 989 | 418 | /
1152 | 11:57 | 8.1054 | 0 | 110.5256 | 318.8774 | 382.2086 | #N/A | #N/A | / | / | 28.169 | 10.7 | 982 | 418 | /
1153 | 11:57 | 16.4004 | 0.1333 | 110.5751 | 318.8812 | 382.1698 | #N/A | #N/A | / | / | 28.164 | 10.7 | 970 | 418 | /
1154 | 11:57 | 16.4004 | 0.1333 | 110.5112 | 318.889 | 382.0462 | #N/A | #N/A | / | / | 28.158 | 10.7 | 957 | 417 | /
1155 | 11:57 | 22.3254 | 1.3975 | 110.4895 | 318.877 | 381.9988 | #N/A | #N/A | / | / | 28.154 | 10.7 | 943 | 417 | /
1156 | 11:57 | 22.3254 | 1.3975 | 110.383 | 318.8685 | 382.0196 | #N/A | #N/A | / | / | 28.148 | 10.8 | 939 | 416 | /
1157 | 11:57 | 8.1054 | 0 | 110.3652 | 318.881 | 381.9825 | #N/A | #N/A | / | / | 28.143 | 10.8 | 931 | 416 | /
1158 | 11:57 | 8.1054 | 0 | 110.3824 | 318.8974 | 381.9116 | #N/A | #N/A | / | / | 28.14 | 10.8 | 925 | 415 | /
1159 | 11:57 | 9.006 | 0 | 110.3536 | 318.9084 | 381.8905 | #N/A | #N/A | / | / | 28.136 | 10.8 | 923 | 415 | /
1160 | 11:57 | 18.8652 | 0.3999 | 110.3219 | 318.9376 | 381.8246 | #N/A | #N/A | / | / | 28.13 | 10.8 | 925 | 414 | /
1161 | 11:57 | 0 | 0 | 110.3297 | 318.9718 | 381.7113 | #N/A | #N/A | / | / | 28.125 | 10.9 | 938 | 414 | /
1162 | 11:57 | 0 | 0 | 110.3542 | 318.9715 | 381.6314 | #N/A | #N/A | / | / | 28.122 | 10.9 | 947 | 413 | /
1163 | 11:57 | 9.4326 | 0 | 110.2508 | 318.9776 | 381.5077 | #N/A | #N/A | / | / | 28.119 | 11 | 969 | 413 | /
1164 | 11:57 | 9.4326 | 0 | 110.198 | 318.9842 | 381.4134 | #N/A | #N/A | / | / | 28.115 | 11 | 978 | 412 | /
1165 | 11:57 | 14.22 | 0.0688 | 110.3152 | 318.9752 | 381.3769 | #N/A | #N/A | / | / | 28.112 | 11.1 | 991 | 412 | /
1166 | 11:57 | 0 | 0 | 110.3152 | 318.9735 | 381.286 | #N/A | #N/A | / | / | 28.105 | 11.1 | 993 | 411 | /
1167 | 11:57 | 8.2002 | 0 | 110.2735 | 318.9683 | 381.2281 | #N/A | #N/A | / | / | 28.104 | 11.1 | 988 | 411 | /
1168 | 11:57 | 10.1436 | 0 | 110.2693 | 318.9643 | 381.2114 | #N/A | #N/A | / | / | 28.101 | 11.1 | 984 | 410 | /
1169 | 11:57 | 10.1436 | 0 | 110.2912 | 318.9949 | 381.1515 | #N/A | #N/A | / | / | 28.098 | 11.1 | 981 | 410 | /
1170 | 11:57 | 14.7414 | 0.1075 | 110.2601 | 318.9955 | 381.1868 | #N/A | #N/A | / | / | 28.096 | 11.1 | 981 | 410 | /
1171 | 11:58 | 22.3254 | 1.2771 | 110.331 | 319.0255 | 381.2427 | #N/A | #N/A | / | / | 28.092 | 11.1 | 982 | 410 | /
1172 | 11:58 | 22.3254 | 0 | 110.4988 | 319.0299 | 381.181 | #N/A | #N/A | / | / | 28.086 | 11.2 | 998 | 410 | /
1173 | 11:58 | 22.3254 | 0 | 110.6464 | 319.0611 | 381.1142 | #N/A | #N/A | / | / | 28.081 | 11.2 | 999 | 409 | /
1174 | 11:58 | 0 | 0 | 110.7774 | 319.0533 | 381.0726 | #N/A | #N/A | / | / | 28.075 | 11.1 | 995 | 409 | /
1175 | 11:58 | 12.1818 | 0.0215 | 110.8773 | 319.056 | 381.019 | #N/A | #N/A | / | / | 28.069 | 11.1 | 997 | 408 | /
1176 | 11:58 | 12.1818 | 0.0215 | 110.969 | 319.0506 | 380.9535 | #N/A | #N/A | / | / | 28.063 | 11.2 | 1010 | 408 | /
1177 | 11:58 | 22.1832 | 1.2341 | 110.9889 | 319.0426 | 380.8097 | #N/A | #N/A | / | / | 28.057 | 11.2 | 1006 | 407 | /
1178 | 11:58 | 22.1832 | 1.2341 | 110.9663 | 319.0078 | 380.7618 | #N/A | #N/A | / | / | 28.055 | 11.2 | 1008 | 407 | /
1179 | 11:58 | 22.278 | 1.4147 | 110.898 | 318.9896 | 380.6575 | #N/A | #N/A | / | / | 28.053 | 11.2 | 1009 | 406 | /
1180 | 11:58 | 22.278 | 1.4147 | 110.8923 | 318.9729 | 380.6279 | #N/A | #N/A | / | / | 28.052 | 11.2 | 1011 | 406 | /
1181 | 11:58 | 22.278 | 1.4577 | 110.8643 | 318.9791 | 380.5455 | #N/A | #N/A | / | / | 28.053 | 11.2 | 1016 | 405 | /
1182 | 11:58 | 22.278 | 1.3545 | 110.7796 | 318.9864 | 380.4332 | #N/A | #N/A | / | / | 28.054 | 11.2 | 1021 | 405 | /
1183 | 11:58 | 22.278 | 1.3545 | 110.6576 | 318.9856 | 380.3641 | #N/A | #N/A | / | / | 28.054 | 11.3 | 1034 | 405 | /
1184 | 11:58 | 22.3254 | 1.3631 | 110.5416 | 318.9981 | 380.3041 | #N/A | #N/A | / | / | 28.054 | 11.4 | 1044 | 405 | /
1185 | 11:58 | 0 | 0 | 110.4428 | 318.9897 | 380.258 | #N/A | #N/A | / | / | 28.053 | 11.4 | 1041 | 404 | /
1186 | 11:58 | 0 | 0.0817 | 110.4224 | 318.9595 | 380.2444 | #N/A | #N/A | / | / | 28.053 | 11.4 | 1035 | 404 | /
1187 | 11:58 | 8.1054 | 0 | 110.416 | 318.9545 | 380.2171 | #N/A | #N/A | / | / | 28.052 | 11.4 | 1027 | 403 | /
1188 | 11:58 | 12.4662 | 0.0172 | 110.4116 | 318.9499 | 380.1875 | #N/A | #N/A | / | / | 28.055 | 11.3 | 1012 | 403 | /
1189 | 11:58 | 22.3254 | 1.3072 | 110.3805 | 318.9323 | 380.0967 | #N/A | #N/A | / | / | 28.056 | 11.2 | 997 | 402 | /
1190 | 11:58 | 22.3254 | 1.3416 | 110.3662 | 318.9478 | 380.0972 | #N/A | #N/A | / | / | 28.061 | 11.1 | 986 | 403 | /
1191 | 11:58 | 22.3254 | 1.2642 | 110.3223 | 318.9553 | 380.0326 | #N/A | #N/A | / | / | 28.067 | 11 | 978 | 402 | /
1192 | 11:58 | 22.3254 | 1.2642 | 110.3224 | 318.9463 | 379.962 | #N/A | #N/A | / | / | 28.068 | 11 | 982 | 402 | /
1193 | 11:58 | 22.3728 | 1.2599 | 110.2217 | 318.9417 | 379.8892 | #N/A | #N/A | / | / | 28.07 | 11 | 988 | 401 | /
1194 | 11:58 | 22.3254 | 1.2642 | 110.1457 | 318.9595 | 379.9012 | #N/A | #N/A | / | / | 28.071 | 11 | 995 | 401 | /
1195 | 11:58 | 22.3728 | 1.2986 | 110.1554 | 318.9394 | 379.88 | #N/A | #N/A | / | / | 28.075 | 11 | 1001 | 401 | /
1196 | 11:58 | 22.3728 | 1.2986 | 110.1549 | 318.9556 | 379.8516 | #N/A | #N/A | / | / | 28.078 | 11 | 1005 | 401 | /
1197 | 11:58 | 0 | 0 | 110.1001 | 318.9598 | 379.8075 | #N/A | #N/A | / | / | 28.08 | 11 | 1005 | 400 | /
1198 | 11:58 | 0 | 0 | 110.0867 | 318.9555 | 379.6871 | #N/A | #N/A | / | / | 28.08 | 11 | 1001 | 400 | /
1199 | 11:58 | 8.9112 | 0 | 110.0272 | 318.9305 | 379.7032 | #N/A | #N/A | / | / | 28.08 | 11 | 997 | 399 | /
1200 | 11:58 | 18.96 | 0.3053 | 109.9914 | 318.9366 | 379.7144 | #N/A | #N/A | / | / | 28.075 | 10.9 | 982 | 399 | /
1201 | 11:58 | 22.3254 | 1.2857 | 110.0029 | 318.953 | 379.7131 | #N/A | #N/A | / | / | 28.069 | 10.9 | 985 | 398 | /
1202 | 11:58 | 0 | 0 | 110.0145 | 318.9427 | 379.6623 | #N/A | #N/A | / | / | 28.071 | 10.9 | 991 | 398 | /
1203 | 11:58 | 0 | 0 | 109.9664 | 318.9454 | 379.5486 | #N/A | #N/A | / | / | 28.071 | 11 | 1029 | 398 | /
1204 | 11:58 | 0 | 0 | 109.9166 | 318.9423 | 379.4113 | #N/A | #N/A | / | / | 28.067 | 11 | 1091 | 398 | /
1205 | 11:58 | 12.7032 | 0.0301 | 109.9225 | 318.9165 | 379.3341 | #N/A | #N/A | / | / | 28.065 | 11 | 1190 | 397 | /
1206 | 11:58 | 12.7032 | 0.0301 | 109.7817 | 318.9074 | 379.2498 | #N/A | #N/A | / | / | 28.063 | 11 | 1312 | 397 | /
1207 | 11:58 | 17.8698 | 0.2451 | 109.6691 | 318.8722 | 379.1584 | #N/A | #N/A | / | / | 28.06 | 11.1 | 1441 | 397 | /
1208 | 11:58 | 0 | 0 | 109.6345 | 318.8627 | 379.073 | #N/A | #N/A | / | / | 28.056 | 11.2 | 1537 | 396 | /
1209 | 11:58 | 0 | 0 | 109.5755 | 318.8155 | 378.9715 | #N/A | #N/A | / | / | 28.05 | 11.3 | 1588 | 396 | /
1210 | 11:58 | 8.1054 | 0 | 109.5495 | 318.7865 | 378.8478 | #N/A | #N/A | / | / | 28.045 | 11.4 | 1593 | 395 | /
1211 | 11:58 | 17.775 | 0.2236 | 109.4926 | 318.7858 | 378.795 | #N/A | #N/A | / | / | #N/A | #N/A | #N/A | #N/A | /
1212 | 11:58 | 22.3728 | 1.1481 | 109.4953 | 318.7506 | 378.6816 | #N/A | #N/A | / | / | 28.04 | 11.4 | 1548 | 395 | /
1213 | 11:58 | 22.3728 | 1.1481 | 109.5088 | 318.7128 | 378.633 | #N/A | #N/A | / | / | 28.035 | 11.4 | 1483 | 394 | /
1214 | 11:58 | 8.1054 | 0 | 109.4782 | 318.6882 | 378.508 | #N/A | #N/A | / | / | 28.032 | 11.4 | 1408 | 394 | /
1215 | 11:58 | 10.0962 | 0 | 109.5225 | 318.672 | 378.3671 | #N/A | #N/A | / | / | 28.032 | 11.4 | 1333 | 394 | /
1216 | 11:58 | 10.0962 | 0 | 109.5375 | 318.638 | 378.2461 | #N/A | #N/A | / | / | 28.029 | 11.3 | 1248 | 394 | /
1217 | 11:58 | 10.0962 | 0 | 109.5526 | 318.6051 | 378.1299 | #N/A | #N/A | / | / | 28.024 | 11.3 | 1187 | 393 | /
1218 | 11:58 | 0 | 0 | 109.6484 | 318.5758 | 378.0382 | #N/A | #N/A | / | / | 28.022 | 11.3 | 1136 | 393 | /
1219 | 11:58 | 0 | 0 | 109.775 | 318.5563 | 377.9779 | #N/A | #N/A | / | / | 28.021 | 11.4 | 1108 | 392 | /
1220 | 11:58 | 10.9494 | 0 | 109.7834 | 318.5098 | 377.9024 | #N/A | #N/A | / | / | 28.017 | 11.5 | 1088 | 392 | /
1221 | 11:58 | 10.9494 | 0 | 109.8968 | 318.4778 | 377.768 | #N/A | #N/A | / | / | 28.016 | 11.6 | 1080 | 391 | /
1222 | 11:58 | 21.3774 | 0.7396 | 109.9944 | 318.4197 | 377.6603 | #N/A | #N/A | / | / | 28.013 | 11.6 | 1069 | 391 | /
1223 | 11:58 | 21.3774 | 0.8256 | 110.0104 | 318.3688 | 377.5331 | #N/A | #N/A | / | / | 28.012 | 11.6 | 1063 | 391 | /
1224 | 11:58 | 21.3774 | 0.7568 | 110.0771 | 318.3212 | 377.4334 | #N/A | #N/A | / | / | 28.007 | 11.5 | 1044 | 391 | /
1225 | 11:58 | 21.3774 | 0.7568 | 110.1472 | 318.2836 | 377.3169 | #N/A | #N/A | / | / | 28.007 | 11.5 | 1037 | 390 | /
1226 | 11:58 | 21.3774 | 0.7826 | 110.2374 | 318.2157 | 377.2251 | #N/A | #N/A | / | / | 28.005 | 11.5 | 1033 | 390 | /
1227 | 11:58 | 21.3774 | 0.7224 | 110.2753 | 318.172 | 377.138 | #N/A | #N/A | / | / | 28.003 | 11.5 | 1026 | 389 | /
1228 | 11:58 | 21.3774 | 0.7697 | 110.2125 | 318.129 | 377.0281 | #N/A | #N/A | / | / | 28.005 | 11.6 | 1031 | 389 | /
1229 | 11:58 | 21.3774 | 0.7697 | 110.2448 | 318.0965 | 376.9071 | #N/A | #N/A | / | / | 28.002 | 11.6 | 1028 | 388 | /
1230 | 11:58 | 21.3774 | 0.7267 | 110.2456 | 318.0469 | 376.7693 | #N/A | #N/A | / | / | 28 | 11.6 | 1024 | 388 | /
1231 | 11:59 | 21.3774 | 0.7826 | 110.2957 | 317.9939 | 376.6329 | #N/A | #N/A | / | / | 27.998 | 11.6 | 1017 | 388 | /
1232 | 11:59 | 21.3774 | 0.7826 | 110.6934 | 317.9711 | 376.5532 | #N/A | #N/A | / | / | 27.998 | 11.6 | 1007 | 383 | /
1233 | 11:59 | 21.3774 | 0.8041 | 111.065 | 317.9014 | 376.5046 | #N/A | #N/A | / | / | 27.995 | 11.6 | 995 | 383 | /
1234 | 11:59 | 21.3774 | 0.8041 | 111.3848 | 317.8625 | 376.4562 | #N/A | #N/A | / | / | 27.992 | 11.6 | 979 | 383 | /
1235 | 11:59 | 21.3774 | 0.7396 | 111.592 | 317.8142 | 376.3347 | #N/A | #N/A | / | / | 27.989 | 11.6 | 953 | 382 | /
1236 | 11:59 | 21.3774 | 0.7396 | 111.6005 | 317.7608 | 376.2096 | #N/A | #N/A | / | / | 27.988 | 11.6 | 940 | 381 | /
1237 | 11:59 | 21.3774 | 0.7482 | 111.6516 | 317.7169 | 376.1385 | #N/A | #N/A | / | / | 27.986 | 11.6 | 931 | 381 | /
1238 | 11:59 | 21.4722 | 0.7224 | 111.6988 | 317.6797 | 376.087 | #N/A | #N/A | / | / | 27.983 | 11.7 | 940 | 380 | /
1239 | 11:59 | 21.3774 | 0.7224 | 111.7834 | 317.6488 | 375.9743 | #N/A | #N/A | / | / | 27.978 | 11.7 | 941 | 380 | /
1240 | 11:59 | 21.3774 | 0.7697 | 111.7902 | 317.605 | 375.8319 | #N/A | #N/A | / | / | 27.978 | 11.7 | 956 | 380 | /
1241 | 11:59 | 21.3774 | 0.774 | 111.86 | 317.55 | 375.7977 | #N/A | #N/A | / | / | 27.976 | 11.6 | 959 | 380 | /
1242 | 11:59 | 0 | 0.7353 | 111.9823 | 317.5265 | 375.7209 | #N/A | #N/A | / | / | 27.975 | 11.6 | 974 | 379 | /
1243 | 11:59 | 0 | 0.7912 | 112.0823 | 317.5062 | 375.596 | #N/A | #N/A | / | / | 27.977 | 11.6 | 987 | 379 | /
1244 | 11:59 | 21.3774 | 0.7482 | 112.1462 | 317.4781 | 375.4725 | #N/A | #N/A | / | / | 27.978 | 11.7 | 1009 | 379 | /
1245 | 11:59 | 21.3774 | 0.7482 | 112.1716 | 317.443 | 375.3235 | #N/A | #N/A | / | / | 27.976 | 11.7 | 1016 | 378 | /
1246 | 11:59 | 21.3774 | 0.7826 | 112.227 | 317.4294 | 375.1972 | #N/A | #N/A | / | / | 27.977 | 11.7 | 1016 | 378 | /
1247 | 11:59 | 21.3774 | 0.7826 | 112.2822 | 317.3833 | 375.0666 | #N/A | #N/A | / | / | 27.977 | 11.8 | 1021 | 378 | /
1248 | 11:59 | 21.3774 | 0.7267 | 112.2576 | 317.3516 | 374.9198 | #N/A | #N/A | / | / | 27.978 | 11.8 | 1009 | 378 | /
1249 | 11:59 | 0 | 0 | 112.3419 | 317.3047 | 374.8475 | #N/A | #N/A | / | / | 27.981 | 11.9 | 1009 | 377 | /
1250 | 11:59 | 0 | 0 | 112.4579 | 317.2602 | 374.8338 | #N/A | #N/A | / | / | 27.984 | 11.9 | 995 | 377 | /
1251 | 11:59 | 11.613 | 0.0043 | 112.5565 | 317.2036 | 374.7957 | #N/A | #N/A | / | / | 27.986 | 11.8 | 973 | 377 | /
1252 | 11:59 | 16.4478 | 0.1505 | 112.5809 | 317.1811 | 374.6582 | #N/A | #N/A | / | / | 27.985 | 11.7 | 955 | 377 | /
1253 | 11:59 | 21.3774 | 0.6665 | 112.6226 | 317.1574 | 374.6194 | #N/A | #N/A | / | / | 27.982 | 11.7 | 950 | 376 | /
1254 | 11:59 | 21.3774 | 0.6665 | 112.589 | 317.1435 | 374.6394 | #N/A | #N/A | / | / | 27.983 | 11.7 | 944 | 376 | /
1255 | 11:59 | 21.3774 | 0.6665 | 112.5927 | 317.1163 | 374.5675 | #N/A | #N/A | / | / | 27.984 | 11.6 | 926 | 375 | /
1256 | 11:59 | 21.3774 | 0.7009 | 112.643 | 317.0908 | 374.4588 | #N/A | #N/A | / | / | 27.987 | 11.6 | 920 | 375 | /
1257 | 11:59 | 21.3774 | 0.6923 | 112.6864 | 317.0708 | 374.346 | #N/A | #N/A | / | / | 27.987 | 11.6 | 911 | 375 | /
1258 | 11:59 | 21.3774 | 0.7181 | 112.7701 | 317.0456 | 374.194 | #N/A | #N/A | / | / | 27.986 | 11.6 | 905 | 375 | /
1259 | 11:59 | 21.3774 | 0.6622 | 112.7838 | 317.0296 | 374.1385 | #N/A | #N/A | / | / | 27.985 | 11.6 | 901 | 374 | /
1260 | 11:59 | 21.3774 | 0.6622 | 112.7996 | 316.9988 | 374.1149 | #N/A | #N/A | / | / | 27.983 | 11.5 | 890 | 374 | /
1261 | 11:59 | 21.3774 | 0.6579 | 112.8865 | 316.9799 | 374.0273 | #N/A | #N/A | / | / | 27.985 | 11.5 | 894 | 373 | /
1262 | 11:59 | 0 | 0.645 | 112.9597 | 316.9655 | 373.9786 | #N/A | #N/A | / | / | 27.984 | 11.5 | 898 | 373 | /
1263 | 11:59 | 21.3774 | 0.6364 | 113.0109 | 316.9754 | 373.9173 | #N/A | #N/A | / | / | 27.986 | 11.5 | 905 | 373 | /
1264 | 11:59 | 21.33 | 0.6708 | 113.01 | 316.9287 | 373.8484 | #N/A | #N/A | / | / | 27.984 | 11.6 | 920 | 373 | /
1265 | 11:59 | 21.3774 | 0.6751 | 113.0256 | 316.8974 | 373.7887 | #N/A | #N/A | / | / | 27.986 | 11.6 | 921 | 372 | /
1266 | 11:59 | 21.3774 | 0.6751 | 113.0918 | 316.8553 | 373.7548 | #N/A | #N/A | / | / | 27.986 | 11.7 | 926 | 372 | /
1267 | 11:59 | 21.3774 | 0.6794 | 113.1365 | 316.8178 | 373.744 | #N/A | #N/A | / | / | 27.987 | 11.7 | 917 | 372 | /
1268 | 11:59 | 21.3774 | 0.6794 | 113.1332 | 316.8245 | 373.7093 | #N/A | #N/A | / | / | 27.987 | 11.8 | 918 | 372 | /
1269 | 11:59 | 21.3774 | 0.6708 | 113.1085 | 316.8144 | 373.6215 | #N/A | #N/A | / | / | 27.986 | 11.8 | 907 | 371 | /
1270 | 11:59 | 21.3774 | 0.6708 | 113.0972 | 316.8088 | 373.5071 | #N/A | #N/A | / | / | 27.985 | 11.7 | 889 | 371 | /
1271 | 11:59 | 21.3774 | 0.6708 | 113.1686 | 316.7796 | 373.4494 | #N/A | #N/A | / | / | 27.986 | 11.7 | 887 | 370 | /
1272 | 11:59 | 21.3774 | 0.7052 | 113.2058 | 316.7437 | 373.429 | #N/A | #N/A | / | / | 27.986 | 11.6 | 878 | 370 | /
1273 | 11:59 | 21.3774 | 0.7052 | 113.2324 | 316.7177 | 373.395 | #N/A | #N/A | / | / | 27.985 | 11.6 | 885 | 370 | /
1274 | 11:59 | 21.3774 | 0.7052 | 113.2513 | 316.681 | 373.373 | #N/A | #N/A | / | / | 27.985 | 11.7 | 908 | 370 | /
1275 | 11:59 | 21.3774 | 0.7181 | 113.1772 | 316.6547 | 373.2532 | #N/A | #N/A | / | / | 27.981 | 11.7 | 923 | 369 | /
1276 | 11:59 | 21.3774 | 0.7181 | 113.1222 | 316.637 | 373.1472 | #N/A | #N/A | / | / | 27.979 | 11.7 | 940 | 369 | /
1277 | 11:59 | 21.3774 | 0.7568 | 113.1207 | 316.6039 | 373.0989 | #N/A | #N/A | / | / | 27.979 | 11.7 | 956 | 368 | /
1278 | 11:59 | 21.3774 | 0.7568 | 113.1148 | 316.5827 | 373.0419 | #N/A | #N/A | / | / | 27.98 | 11.7 | 969 | 368 | /
1279 | 11:59 | 21.3774 | 0.6923 | 113.1378 | 316.564 | 372.9612 | #N/A | #N/A | / | / | 27.982 | 11.7 | 984 | 368 | /
1280 | 11:59 | 21.3774 | 0.6923 | 113.1899 | 316.5514 | 372.887 | #N/A | #N/A | / | / | 27.981 | 11.8 | 1011 | 368 | /
1281 | 11:59 | 21.4722 | 0.6837 | 113.2564 | 316.5392 | 372.8156 | #N/A | #N/A | / | / | 27.978 | 11.9 | 1040 | 368 | /
1282 | 11:59 | 21.3774 | 0.7138 | 113.3804 | 316.5175 | 372.7757 | #N/A | #N/A | / | / | 27.978 | 11.9 | 1060 | 367 | /
1283 | 11:59 | 21.3774 | 0.7138 | 113.4402 | 316.5057 | 372.6534 | #N/A | #N/A | / | / | 27.977 | 11.9 | 1074 | 367 | /
1284 | 11:59 | 21.3774 | 0.7138 | 113.5095 | 316.4971 | 372.5837 | #N/A | #N/A | / | / | 27.976 | 11.9 | 1083 | 366 | /
1285 | 11:59 | 21.3774 | 0.7267 | 113.5228 | 316.476 | 372.5389 | #N/A | #N/A | / | / | 27.973 | 11.9 | 1083 | 366 | /
1286 | 11:59 | 21.3774 | 0.7224 | 113.5559 | 316.4497 | 372.4358 | #N/A | #N/A | / | / | 27.968 | 11.9 | 1076 | 366 | /
1287 | 11:59 | 21.3774 | 0.7224 | 113.59 | 316.4204 | 372.3446 | #N/A | #N/A | / | / | 27.968 | 11.9 | 1068 | 366 | /
1288 | 11:59 | 21.3774 | 0.7654 | 113.6638 | 316.4085 | 372.335 | #N/A | #N/A | / | / | 27.965 | 11.9 | 1059 | 365 | /
1289 | 11:59 | 21.3774 | 0.7095 | 113.7032 | 316.3867 | 372.2696 | #N/A | #N/A | / | / | 27.963 | 11.9 | 1058 | 365 | /
1290 | 11:59 | 21.3774 | 0.7138 | 113.7249 | 316.3528 | 372.2442 | #N/A | #N/A | / | / | 27.962 | 11.9 | 1059 | 364 | /
1291 | 12:00 | 21.3774 | 0.731 | 113.7754 | 316.3356 | 372.1607 | #N/A | #N/A | / | / | 27.959 | 12 | 1078 | 364 | /
1292 | 12:00 | 0 | 0.7095 | 113.7939 | 316.3115 | 372.126 | #N/A | #N/A | / | / | 27.955 | 12.1 | 1103 | 364 | /
1293 | 12:00 | 0 | 0.7095 | 113.884 | 316.263 | 372.0999 | #N/A | #N/A | / | / | 27.953 | 12.1 | 1110 | 364 | /
1294 | 12:00 | 21.3774 | 0.6622 | 113.9538 | 316.2418 | 372.0797 | #N/A | #N/A | / | / | 27.946 | 12.1 | 1117 | 363 | /
1295 | 12:00 | 21.3774 | 0.6622 | 113.9917 | 316.2074 | 372.0433 | #N/A | #N/A | / | / | 27.94 | 12.1 | 1117 | 363 | /
1296 | 12:00 | 21.3774 | 0.6794 | 114.0487 | 316.1905 | 372.0401 | #N/A | #N/A | / | / | 27.936 | 12.1 | 1113 | 362 | /
1297 | 12:00 | 21.3774 | 0.6794 | 114.0881 | 316.1638 | 371.9734 | #N/A | #N/A | / | / | 27.934 | 12.1 | 1111 | 362 | /
1298 | 12:00 | 21.3774 | 0.7009 | 114.1832 | 316.1267 | 371.8754 | #N/A | #N/A | / | / | 27.93 | 12.1 | 1113 | 362 | /
1299 | 12:00 | 21.3774 | 0.7009 | 114.2553 | 316.0757 | 371.7913 | #N/A | #N/A | / | / | 27.928 | 12.1 | 1116 | 362 | /
1300 | 12:00 | 21.3774 | 0.7052 | 114.2882 | 316.0461 | 371.7531 | #N/A | #N/A | / | / | 27.928 | 12.1 | 1121 | 361 | /
1301 | 12:00 | 21.3774 | 0.6622 | 114.3608 | 315.9984 | 371.703 | #N/A | #N/A | / | / | 27.923 | 12.1 | 1124 | 361 | /
1302 | 12:00 | 21.3774 | 0.6622 | 114.4094 | 315.9632 | 371.6219 | #N/A | #N/A | / | / | 27.92 | 12.2 | 1134 | 360 | /
1303 | 12:00 | 21.33 | 0.6751 | 114.753 | 315.9165 | 371.5932 | #N/A | #N/A | / | / | 27.913 | 12.2 | 1131 | 360 | /
1304 | 12:00 | 21.3774 | 0.6923 | 114.9229 | 315.8792 | 371.543 | #N/A | #N/A | / | / | 27.909 | 12.3 | 1143 | 360 | /
1305 | 12:00 | 21.3774 | 0.6751 | 115.1456 | 315.8243 | 371.4756 | #N/A | #N/A | / | / | 27.903 | 12.4 | 1159 | 360 | /
1306 | 12:00 | 21.3774 | 0.6794 | 115.2758 | 315.7844 | 371.3655 | #N/A | #N/A | / | / | 27.896 | 12.4 | 1162 | 359 | /
1307 | 12:00 | 21.3774 | 0.6794 | 115.277 | 315.7617 | 371.263 | #N/A | #N/A | / | / | 27.893 | 12.3 | 1151 | 359 | /
1308 | 12:00 | 21.3774 | 0.6837 | 115.288 | 315.7019 | 371.1944 | #N/A | #N/A | / | / | 27.888 | 12.3 | 1151 | 358 | /
1309 | 12:00 | 21.3774 | 0.645 | 115.4621 | 315.6608 | 371.1054 | #N/A | #N/A | / | / | 27.885 | 12.2 | 1134 | 358 | /
1310 | 12:00 | 21.3774 | 0.6665 | 115.7059 | 315.6194 | 371.032 | #N/A | #N/A | / | / | 27.88 | 12.2 | 1125 | 358 | /
1311 | 12:00 | 21.3774 | 0.6665 | 115.9281 | 315.5913 | 370.9147 | #N/A | #N/A | / | / | 27.874 | 12.2 | 1112 | 357 | /
1312 | 12:00 | 21.3774 | 0.6751 | 116.1201 | 315.5492 | 370.8241 | #N/A | #N/A | / | / | 27.867 | 12.3 | 1114 | 357 | /
1313 | 12:00 | 21.3774 | 0.6837 | 116.0715 | 315.4962 | 370.7796 | #N/A | #N/A | / | / | 27.863 | 12.3 | 1108 | 357 | /
1314 | 12:00 | 21.3774 | 0.6837 | 115.998 | 315.466 | 370.7184 | #N/A | #N/A | / | / | 27.86 | 12.4 | 1115 | 357 | /
1315 | 12:00 | 21.3774 | 0.6622 | 116.1263 | 315.4184 | 370.671 | #N/A | #N/A | / | / | 27.855 | 12.4 | 1111 | 356 | /
1316 | 12:00 | 21.4248 | 0.6751 | 116.271 | 315.3876 | 370.6482 | #N/A | #N/A | / | / | 27.851 | 12.5 | 1120 | 356 | /
1317 | 12:00 | 21.4248 | 0.6751 | 116.5612 | 315.3529 | 370.6068 | #N/A | #N/A | / | / | 27.846 | 12.5 | 1117 | 355 | /
1318 | 12:00 | 21.4248 | 0.6751 | 116.7144 | 315.3205 | 370.6059 | #N/A | #N/A | / | / | 27.844 | 12.5 | 1114 | 355 | /
1319 | 12:00 | 21.3774 | 0.6794 | 116.8031 | 315.3054 | 370.484 | #N/A | #N/A | / | / | 27.84 | 12.5 | 1117 | 355 | /
1320 | 12:00 | 21.3774 | 0.6751 | 116.7458 | 315.258 | 370.421 | #N/A | #N/A | / | / | 27.834 | 12.5 | 1120 | 355 | /
1321 | 12:00 | 21.3774 | 0.6235 | 116.7279 | 315.2094 | 370.3429 | #N/A | #N/A | / | / | 27.828 | 12.5 | 1125 | 354 | /
1322 | 12:00 | 21.3774 | 0.6235 | 116.9755 | 315.1561 | 370.2669 | #N/A | #N/A | / | / | 27.828 | 12.5 | 1132 | 354 | /
1323 | 12:00 | 21.3774 | 0.6321 | 117.1192 | 315.0966 | 370.1852 | #N/A | #N/A | / | / | 27.825 | 12.5 | 1136 | 353 | /
1324 | 12:00 | 21.3774 | 0.6579 | 117.2707 | 315.0599 | 370.1055 | #N/A | #N/A | / | / | 27.823 | 12.5 | 1142 | 353 | /
1325 | 12:00 | 21.3774 | 0.6321 | 117.2839 | 315.0128 | 370.0055 | #N/A | #N/A | / | / | 27.816 | 12.6 | 1160 | 353 | /
1326 | 12:00 | 21.3774 | 0.6794 | 117.1922 | 314.9656 | 369.9305 | #N/A | #N/A | / | / | 27.812 | 12.6 | 1161 | 353 | /
1327 | 12:00 | 21.3774 | 0.6622 | 117.1026 | 314.9522 | 369.8658 | #N/A | #N/A | / | / | 27.808 | 12.6 | 1161 | 352 | /
1328 | 12:00 | 21.3774 | 0.6622 | 117.2932 | 314.9376 | 369.7719 | #N/A | #N/A | / | / | 27.805 | 12.6 | 1160 | 352 | /
1329 | 12:00 | 21.3774 | 0.6622 | 117.3629 | 314.9083 | 369.7345 | #N/A | #N/A | / | / | 27.796 | 12.6 | 1160 | 351 | /
1330 | 12:00 | 21.3774 | 0.6622 | 117.5963 | 314.9017 | 369.6344 | #N/A | #N/A | / | / | 27.793 | 12.6 | 1157 | 351 | /
1331 | 12:00 | 21.3774 | 0.6794 | 117.6787 | 314.9007 | 369.5482 | #N/A | #N/A | / | / | 27.79 | 12.5 | 1141 | 351 | /
1332 | 12:00 | 21.3774 | 0.7009 | 117.6497 | 314.8826 | 369.461 | #N/A | #N/A | / | / | 27.784 | 12.5 | 1137 | 351 | /
1333 | 12:00 | 21.3774 | 0.7052 | 117.8096 | 314.8436 | 369.3964 | #N/A | #N/A | / | / | 27.775 | 12.5 | 1136 | 350 | /
1334 | 12:00 | 21.3774 | 0.7052 | 117.945 | 314.7906 | 369.3407 | #N/A | #N/A | / | / | 27.761 | 12.4 | 1123 | 350 | /
1335 | 12:00 | 21.3774 | 0.7052 | 118.1356 | 314.7482 | 369.3009 | #N/A | #N/A | / | / | 27.749 | 12.5 | 1140 | 349 | /
1336 | 12:00 | 21.3774 | 0.6751 | 118.136 | 314.6704 | 369.151 | #N/A | #N/A | / | / | 27.739 | 12.6 | 1154 | 349 | /
1337 | 12:00 | 21.3774 | 0.6751 | 118.0478 | 314.6169 | 369.0769 | #N/A | #N/A | / | / | 27.73 | 12.6 | 1153 | 348 | /
1338 | 12:00 | 21.3774 | 0.6665 | 118.0906 | 314.5654 | 368.9473 | #N/A | #N/A | / | / | 27.721 | 12.6 | 1148 | 348 | /
1339 | 12:00 | 21.3774 | 0.6966 | 118.3282 | 314.5086 | 368.8403 | #N/A | #N/A | / | / | 27.71 | 12.6 | 1144 | 347 | /
1340 | 12:00 | 21.3774 | 0.6966 | 118.4401 | 314.471 | 368.8038 | #N/A | #N/A | / | / | 27.702 | 12.6 | 1142 | 347 | /
1341 | 12:00 | 21.3774 | 0.6966 | 118.4284 | 314.431 | 368.7596 | #N/A | #N/A | / | / | 27.698 | 12.6 | 1146 | 347 | /
1342 | 12:00 | 21.3774 | 0.6794 | 118.3727 | 314.388 | 368.6886 | #N/A | #N/A | / | / | 27.69 | 12.7 | 1167 | 347 | /
1343 | 12:00 | 21.3774 | 0.6751 | 118.2644 | 314.3475 | 368.6 | #N/A | #N/A | / | / | 27.682 | 12.8 | 1192 | 346 | /
1344 | 12:00 | 21.4248 | 0.6622 | 118.2583 | 314.3082 | 368.4834 | #N/A | #N/A | / | / | 27.672 | 12.8 | 1201 | 346 | /
1345 | 12:00 | 21.4722 | 0.6923 | 118.3924 | 314.2561 | 368.3791 | #N/A | #N/A | / | / | 27.665 | 12.9 | 1222 | 345 | /
1346 | 12:00 | 21.3774 | 0.6837 | 118.528 | 314.2205 | 368.3122 | #N/A | #N/A | / | / | 27.659 | 12.9 | 1223 | 345 | /
1347 | 12:00 | 21.3774 | 0.6622 | 118.6775 | 314.197 | 368.228 | #N/A | #N/A | / | / | 27.653 | 12.9 | 1223 | 345 | /
1348 | 12:00 | 21.3774 | 0.6622 | 118.6062 | 314.1719 | 368.1928 | #N/A | #N/A | / | / | 27.644 | 12.9 | 1217 | 344 | /
1349 | 12:00 | 21.3774 | 0.6837 | 118.4634 | 314.1497 | 368.1339 | #N/A | #N/A | / | / | #N/A | #N/A | #N/A | #N/A | /
1350 | 12:00 | 21.3774 | 0.6837 | 118.3 | 314.0958 | 368.0572 | #N/A | #N/A | / | / | 27.637 | 12.8 | 1197 | 344 | /
1351 | 12:01 | 21.3774 | 0.6923 | 118.1625 | 314.0507 | 367.967 | #N/A | #N/A | / | / | 27.628 | 12.8 | 1192 | 344 | /
1352 | 12:01 | 21.3774 | 0.6923 | 118.0744 | 314.0356 | 367.8638 | #N/A | #N/A | / | / | 27.628 | 12.9 | 1203 | 343 | /
1353 | 12:01 | 21.3774 | 0.6794 | 118.0206 | 313.9744 | 367.8114 | #N/A | #N/A | / | / | 27.627 | 12.9 | 1200 | 343 | /
1354 | 12:01 | 21.3774 | 0.6794 | 117.9706 | 313.9043 | 367.7153 | #N/A | #N/A | / | / | 27.628 | 12.9 | 1198 | 343 | /
1355 | 12:01 | 21.3774 | 0.7138 | 117.9118 | 313.8465 | 367.6308 | #N/A | #N/A | / | / | 27.629 | 13 | 1208 | 343 | /
1356 | 12:01 | 21.3774 | 0.7181 | 117.9619 | 313.7842 | 367.5504 | #N/A | #N/A | / | / | 27.63 | 13.1 | 1218 | 343 | /
1357 | 12:01 | 21.3774 | 0.6966 | 118.1438 | 313.7003 | 367.4687 | #N/A | #N/A | / | / | 27.631 | 13.1 | 1211 | 342 | /
1358 | 12:01 | 21.3774 | 0.7138 | 118.2881 | 313.631 | 367.4016 | #N/A | #N/A | / | / | 27.633 | 13.1 | 1205 | 342 | /
1359 | 12:01 | 21.3774 | 0.6751 | 118.3732 | 313.587 | 367.2787 | #N/A | #N/A | / | / | 27.634 | 13.1 | 1199 | 342 | /
1360 | 12:01 | 21.3774 | 0.6751 | 118.4076 | 313.535 | 367.1713 | #N/A | #N/A | / | / | 27.635 | 13.1 | 1196 | 342 | /
1361 | 12:01 | 21.3774 | 0.6622 | 118.2963 | 313.4802 | 367.0766 | #N/A | #N/A | / | / | 27.634 | 13 | 1180 | 345 | /
1362 | 12:01 | 21.3774 | 0.7009 | 118.1745 | 313.4419 | 366.9707 | #N/A | #N/A | / | / | 27.633 | 12.9 | 1162 | 345 | /
1363 | 12:01 | 21.3774 | 0.7009 | 118.0722 | 313.4008 | 366.8398 | #N/A | #N/A | / | / | 27.633 | 12.9 | 1166 | 344 | /
1364 | 12:01 | 21.3774 | 0.7783 | 117.9899 | 313.3513 | 366.7612 | #N/A | #N/A | / | / | 27.63 | 12.8 | 1153 | 344 | /
1365 | 12:01 | 21.3774 | 0.7826 | 117.8711 | 313.263 | 366.7138 | #N/A | #N/A | / | / | 27.628 | 12.8 | 1151 | 344 | /
1366 | 12:01 | 21.3774 | 0.7912 | 117.7586 | 313.2014 | 366.5645 | #N/A | #N/A | / | / | 27.627 | 12.8 | 1147 | 344 | /
1367 | 12:01 | 21.3774 | 0.7912 | 117.663 | 313.1571 | 366.4845 | #N/A | #N/A | / | / | 27.625 | 12.8 | 1145 | 343 | /
1368 | 12:01 | 21.3774 | 0.7439 | 117.7105 | 313.12 | 366.3943 | #N/A | #N/A | / | / | 27.623 | 12.8 | 1146 | 343 | /
1369 | 12:01 | 21.3774 | 0.7568 | 117.8584 | 313.0815 | 366.3484 | #N/A | #N/A | / | / | 27.623 | 12.8 | 1151 | 343 | /
1370 | 12:01 | 21.3774 | 0.7396 | 118.0567 | 313.0464 | 366.2177 | #N/A | #N/A | / | / | 27.621 | 12.9 | 1175 | 343 | /
1371 | 12:01 | 21.3774 | 0.7396 | 118.1644 | 313.0157 | 366.0904 | #N/A | #N/A | / | / | 27.619 | 12.9 | 1185 | 342 | /
1372 | 12:01 | 21.3774 | 0.7267 | 118.1387 | 312.9607 | 366.0294 | #N/A | #N/A | / | / | 27.615 | 13 | 1215 | 342 | /
1373 | 12:01 | 21.3774 | 0.7267 | 117.9833 | 312.9149 | 365.9868 | #N/A | #N/A | / | / | 27.612 | 13 | 1227 | 341 | /
1374 | 12:01 | 21.4248 | 0.7181 | 118.0103 | 312.867 | 365.9322 | #N/A | #N/A | / | / | 27.606 | 13 | 1235 | 341 | /
1375 | 12:01 | 21.3774 | 0.7095 | 118.0178 | 312.833 | 365.8377 | #N/A | #N/A | / | / | 27.603 | 13 | 1242 | 341 | /
1376 | 12:01 | 21.3774 | 0.7224 | 118.1394 | 312.7805 | 365.7782 | #N/A | #N/A | / | / | 27.594 | 13.1 | 1260 | 341 | /
1377 | 12:01 | 21.3774 | 0.7396 | 118.2121 | 312.7315 | 365.7197 | #N/A | #N/A | / | / | 27.586 | 13.1 | 1262 | 340 | /
1378 | 12:01 | 21.3774 | 0.7267 | 118.1816 | 312.6986 | 365.621 | #N/A | #N/A | / | / | 27.58 | 13 | 1247 | 340 | /
1379 | 12:01 | 21.3774 | 0.7267 | 118.1692 | 312.6607 | 365.5019 | #N/A | #N/A | / | / | 27.577 | 13 | 1247 | 339 | /
1380 | 12:01 | 21.3774 | 0.7783 | 118.272 | 312.6064 | 365.4009 | #N/A | #N/A | / | / | 27.572 | 12.9 | 1235 | 339 | /
1381 | 12:01 | 21.33 | 0.7353 | 118.327 | 312.5482 | 365.27 | #N/A | #N/A | / | / | 27.568 | 13 | 1256 | 339 | /
1382 | 12:01 | 0 | 0.86 | 118.3211 | 312.5038 | 365.1763 | #N/A | #N/A | / | / | 27.565 | 13.1 | 1277 | 339 | /
1383 | 12:01 | 21.3774 | 0.8944 | 118.3257 | 312.4336 | 365.1148 | #N/A | #N/A | / | / | 27.562 | 13.1 | 1278 | 338 | /
1384 | 12:01 | 0 | 0.9116 | 118.1814 | 312.3838 | 364.9995 | #N/A | #N/A | / | / | 27.559 | 13.2 | 1297 | 338 | /
1385 | 12:01 | 21.3774 | 0.9847 | 118.3271 | 312.3337 | 364.8587 | #N/A | #N/A | / | / | 27.556 | 13.3 | 1314 | 338 | /
1386 | 12:01 | 21.3774 | 0.9847 | 118.5378 | 312.2614 | 364.7384 | #N/A | #N/A | / | / | 27.554 | 13.3 | 1319 | 338 | /
1387 | 12:01 | 21.3774 | 0.9546 | 118.6511 | 312.1913 | 364.6725 | #N/A | #N/A | / | / | 27.554 | 13.4 | 1343 | 337 | /
1388 | 12:01 | 21.33 | 0.9374 | 118.6814 | 312.1187 | 364.5466 | #N/A | #N/A | / | / | 27.555 | 13.4 | 1353 | 337 | /
1389 | 12:01 | 21.3774 | 0.8428 | 118.5174 | 312.0533 | 364.45 | #N/A | #N/A | / | / | 27.555 | 13.3 | 1346 | 337 | /
1390 | 12:01 | 21.3774 | 0.8428 | 118.5826 | 311.9863 | 364.306 | #N/A | #N/A | / | / | 27.555 | 13.2 | 1332 | 337 | /
1391 | 12:01 | 21.3774 | 0.8643 | 118.7369 | 311.9166 | 364.1797 | #N/A | #N/A | / | / | 27.553 | 13.2 | 1329 | 337 | /
1392 | 12:01 | 21.3774 | 0.8643 | 118.8737 | 311.8492 | 364.1132 | #N/A | #N/A | / | / | 27.548 | 13.2 | 1320 | 336 | /
1393 | 12:01 | 21.3774 | 0.8127 | 118.9006 | 311.7767 | 364.0112 | #N/A | #N/A | / | / | 27.545 | 13.1 | 1291 | 336 | /
1394 | 12:01 | 21.3774 | 0.8127 | 118.8139 | 311.7345 | 363.9045 | #N/A | #N/A | / | / | 27.545 | 13.1 | 1279 | 335 | /
1395 | 12:01 | 21.3774 | 0.7181 | 118.6849 | 311.6773 | 363.8243 | #N/A | #N/A | / | / | 27.542 | 13.1 | 1270 | 335 | /
1396 | 12:01 | 21.3774 | 0.7181 | 118.5494 | 311.6007 | 363.7516 | #N/A | #N/A | / | / | 27.541 | 13.1 | 1263 | 335 | /
1397 | 12:01 | 21.3774 | 0.7138 | 118.4315 | 311.5389 | 363.6456 | #N/A | #N/A | / | / | 27.539 | 13 | 1246 | 335 | /
1398 | 12:01 | 21.3774 | 0.7138 | 118.2928 | 311.4568 | 363.5305 | #N/A | #N/A | / | / | 27.536 | 13 | 1247 | 334 | /
1399 | 12:01 | 21.3774 | 0.7052 | 118.1268 | 311.3895 | 363.4049 | #N/A | #N/A | / | / | 27.533 | 12.9 | 1235 | 334 | /
1400 | 12:01 | 21.3774 | 0.7697 | 117.9652 | 311.3208 | 363.3657 | #N/A | #N/A | / | / | 27.529 | 12.9 | 1237 | 334 | /
1401 | 12:01 | 21.3774 | 0.7396 | 117.896 | 311.2503 | 363.2305 | #N/A | #N/A | / | / | 27.526 | 13 | 1265 | 334 | /
1402 | 12:01 | 21.3774 | 0.7396 | 117.6991 | 311.1793 | 363.1354 | #N/A | #N/A | / | / | 27.524 | 13.1 | 1294 | 333 | /
1403 | 12:01 | 21.3774 | 0.7009 | 117.5529 | 311.1492 | 363.0341 | #N/A | #N/A | / | / | 27.525 | 13.1 | 1308 | 333 | /
1404 | 12:01 | 21.3774 | 0.7009 | 117.4353 | 311.0779 | 362.9165 | #N/A | #N/A | / | / | 27.526 | 13.1 | 1322 | 333 | /
1405 | 12:01 | 21.2826 | 0.7568 | 117.2422 | 311.0166 | 362.8341 | #N/A | #N/A | / | / | 27.527 | 13 | 1321 | 333 | /
1406 | 12:01 | 21.2826 | 0.7568 | 117.0562 | 310.9817 | 362.7457 | #N/A | #N/A | / | / | 27.525 | 13 | 1337 | 332 | /
1407 | 12:01 | 21.3774 | 0.6794 | 116.9411 | 310.9401 | 362.6058 | #N/A | #N/A | / | / | 27.525 | 13 | 1351 | 332 | /
1408 | 12:01 | 21.3774 | 0.6751 | 116.855 | 310.8636 | 362.5072 | #N/A | #N/A | / | / | 27.528 | 13 | 1366 | 332 | /
1409 | 12:01 | 21.3774 | 0.6321 | 116.7171 | 310.7686 | 362.4143 | #N/A | #N/A | / | / | 27.527 | 13 | 1378 | 331 | /
1410 | 12:01 | 21.3774 | 0.6665 | 116.6167 | 310.715 | 362.3178 | #N/A | #N/A | / | / | 27.526 | 13 | 1378 | 331 | /
1411 | 12:02 | 21.3774 | 0.6665 | 116.4221 | 310.667 | 362.2109 | #N/A | #N/A | / | / | 27.522 | 13 | 1377 | 331 | /
1412 | 12:02 | 21.3774 | 0.6364 | 116.3702 | 310.6255 | 362.0923 | #N/A | #N/A | / | / | 27.52 | 13 | 1371 | 331 | /
1413 | 12:02 | 21.3774 | 0.6364 | 116.3173 | 310.545 | 361.9818 | #N/A | #N/A | / | / | 27.52 | 13 | 1360 | 330 | /
1414 | 12:02 | 21.3774 | 0.6579 | 116.2798 | 310.4928 | 361.8493 | #N/A | #N/A | / | / | 27.515 | 12.9 | 1335 | 330 | /
1415 | 12:02 | 21.3774 | 0.6751 | 116.1999 | 310.4014 | 361.6995 | #N/A | #N/A | / | / | 27.511 | 12.9 | 1333 | 329 | /
1416 | 12:02 | 21.3774 | 0.6751 | 116.1818 | 310.3377 | 361.5756 | #N/A | #N/A | / | / | 27.508 | 12.9 | 1335 | 329 | /
1417 | 12:02 | 21.3774 | 0.6751 | 116.1838 | 310.2832 | 361.5035 | #N/A | #N/A | / | / | 27.505 | 12.9 | 1346 | 329 | /
1418 | 12:02 | 21.3774 | 0.7568 | 116.1527 | 310.204 | 361.3501 | #N/A | #N/A | / | / | 27.499 | 12.9 | 1364 | 329 | /
1419 | 12:02 | 0 | 0.6364 | 116.0727 | 310.1428 | 361.2323 | #N/A | #N/A | / | / | 27.496 | 12.9 | 1381 | 328 | /
1420 | 12:02 | 0 | 0.6364 | 115.9796 | 310.0489 | 361.1362 | #N/A | #N/A | / | / | 27.49 | 13 | 1422 | 328 | /
1421 | 12:02 | 21.3774 | 0.6321 | 116.1966 | 309.9747 | 361.0302 | #N/A | #N/A | / | / | 27.481 | 13 | 1446 | 328 | /
1422 | 12:02 | 21.3774 | 0.6321 | 116.3074 | 309.9035 | 360.9438 | #N/A | #N/A | / | / | 27.472 | 13.1 | 1487 | 328 | /
1423 | 12:02 | 21.3774 | 0.6321 | 116.445 | 309.8241 | 360.8013 | #N/A | #N/A | / | / | 27.465 | 13.1 | 1503 | 327 | /
1424 | 12:02 | 21.3774 | 0.6149 | 116.518 | 309.7245 | 360.7295 | #N/A | #N/A | / | / | 27.456 | 13.1 | 1516 | 327 | /
1425 | 12:02 | 21.3774 | 0.6149 | 116.4884 | 309.6337 | 360.6039 | #N/A | #N/A | / | / | 27.449 | 13.1 | 1524 | 326 | /
1426 | 12:02 | 21.3774 | 0.6321 | 116.33 | 309.5457 | 360.4832 | #N/A | #N/A | / | / | 27.44 | 13.2 | 1550 | 326 | /
1427 | 12:02 | 21.3774 | 0.6321 | 116.1576 | 309.4699 | 360.3991 | #N/A | #N/A | / | / | 27.431 | 13.2 | 1552 | 326 | /
1428 | 12:02 | 21.3774 | 0.6665 | 116.1366 | 309.3871 | 360.2534 | #N/A | #N/A | / | / | 27.426 | 13.2 | 1555 | 326 | /
1429 | 12:02 | 21.3774 | 0.6708 | 116.0327 | 309.2962 | 360.088 | #N/A | #N/A | / | / | 27.419 | 13.3 | 1576 | 325 | /
1430 | 12:02 | 21.3774 | 0.6708 | 115.9864 | 309.2206 | 359.911 | #N/A | #N/A | / | / | 27.412 | 13.3 | 1580 | 325 | /
1431 | 12:02 | 21.3774 | 0.6622 | 115.9318 | 309.1458 | 359.7377 | #N/A | #N/A | / | / | 27.406 | 13.4 | 1606 | 325 | /
1432 | 12:02 | 21.3774 | 0.645 | 115.8509 | 309.048 | 359.5824 | #N/A | #N/A | / | / | 27.404 | 13.5 | 1634 | 324 | /
1433 | 12:02 | 21.3774 | 0.5934 | 115.7616 | 308.9537 | 359.4444 | #N/A | #N/A | / | / | 27.399 | 13.6 | 1663 | 324 | /
1434 | 12:02 | 21.3774 | 0.6622 | 115.7007 | 308.8757 | 359.3147 | #N/A | #N/A | / | / | 27.393 | 13.6 | 1667 | 324 | /
1435 | 12:02 | 21.3774 | 0.6278 | 115.6994 | 308.7959 | 359.2116 | #N/A | #N/A | / | / | 27.392 | 13.6 | 1670 | 324 | /
1436 | 12:02 | 21.3774 | 0.6278 | 115.5967 | 308.7408 | 359.0494 | #N/A | #N/A | / | / | 27.39 | 13.6 | 1670 | 323 | /
1437 | 12:02 | 21.3774 | 0.6407 | 115.49 | 308.6642 | 358.9211 | #N/A | #N/A | / | / | 27.384 | 13.6 | 1668 | 323 | /
1438 | 12:02 | 21.3774 | 0.602 | 115.3892 | 308.5844 | 358.8382 | #N/A | #N/A | / | / | 27.386 | 13.6 | 1670 | 323 | /
1439 | 12:02 | 21.3774 | 0.6493 | 115.3146 | 308.5197 | 358.7699 | #N/A | #N/A | / | / | 27.386 | 13.6 | 1677 | 323 | /
1440 | 12:02 | 21.3774 | 0.6493 | 115.2547 | 308.4644 | 358.6891 | #N/A | #N/A | / | / | 27.383 | 13.6 | 1682 | 322 | /
1441 | 12:02 | 21.4248 | 0.5633 | 115.1818 | 308.4158 | 358.5945 | #N/A | #N/A | / | / | 27.381 | 13.6 | 1690 | 322 | /
1442 | 12:02 | 21.4248 | 0.5633 | 115.0889 | 308.3431 | 358.4902 | #N/A | #N/A | / | / | 27.379 | 13.6 | 1701 | 322 | /
1443 | 12:02 | 21.3774 | 0.6063 | 114.9975 | 308.2623 | 358.3458 | #N/A | #N/A | / | / | 27.375 | 13.5 | 1689 | 322 | /
1444 | 12:02 | 21.3774 | 0.6063 | 114.9114 | 308.1856 | 358.2088 | #N/A | #N/A | / | / | 27.373 | 13.5 | 1708 | 321 | /
1445 | 12:02 | 21.3774 | 0.5805 | 114.7536 | 308.1013 | 358.0875 | #N/A | #N/A | / | / | 27.37 | 13.4 | 1703 | 321 | /
1446 | 12:02 | 21.3774 | 0.5805 | 114.6529 | 308.0096 | 357.9664 | #N/A | #N/A | / | / | 27.365 | 13.4 | 1722 | 320 | /
1447 | 12:02 | 21.4248 | 0.5375 | 114.5999 | 307.945 | 357.8425 | #N/A | #N/A | / | / | 27.367 | 13.4 | 1738 | 321 | /
1448 | 12:02 | 21.4248 | 0.5375 | 114.489 | 307.8948 | 357.7313 | #N/A | #N/A | / | / | 27.366 | 13.4 | 1747 | 320 | /
1449 | 12:02 | 21.4248 | 0.5375 | 114.3187 | 307.8428 | 357.6058 | #N/A | #N/A | / | / | 27.364 | 13.4 | 1757 | 320 | /
1450 | 12:02 | 21.4248 | 0.5934 | 114.2616 | 307.7573 | 357.5537 | #N/A | #N/A | / | / | 27.364 | 13.4 | 1763 | 320 | /
1451 | 12:02 | 21.3774 | 0.5418 | 114.2338 | 307.7171 | 357.5466 | #N/A | #N/A | / | / | 27.363 | 13.5 | 1790 | 320 | /
1452 | 12:02 | 21.3774 | 0.5418 | 114.112 | 307.6656 | 357.4827 | #N/A | #N/A | / | / | 27.362 | 13.5 | 1798 | 319 | /
1453 | 12:02 | 21.4248 | 0.5332 | 114.0146 | 307.6335 | 357.341 | #N/A | #N/A | / | / | 27.356 | 13.6 | 1832 | 319 | /
1454 | 12:02 | 21.3774 | 0.5203 | 113.9393 | 307.5795 | 357.2297 | #N/A | #N/A | / | / | 27.356 | 13.5 | 1826 | 319 | /
1455 | 12:02 | 21.3774 | 0.5203 | 113.8634 | 307.5371 | 357.1014 | #N/A | #N/A | / | / | 27.353 | 13.5 | 1846 | 318 | /
1456 | 12:02 | 21.3774 | 0.5074 | 113.8855 | 307.4782 | 356.9665 | #N/A | #N/A | / | / | 27.349 | 13.5 | 1866 | 318 | /
1457 | 12:02 | 21.3774 | 0.5418 | 113.7946 | 307.4006 | 356.8687 | #N/A | #N/A | / | / | 27.342 | 13.5 | 1884 | 318 | /
1458 | 12:02 | 21.3774 | 0.5547 | 113.8079 | 307.3299 | 356.7442 | #N/A | #N/A | / | / | 27.341 | 13.5 | 1897 | 317 | /
1459 | 12:02 | 21.4722 | 0.5332 | 113.8233 | 307.2665 | 356.6165 | #N/A | #N/A | / | / | 27.332 | 13.5 | 1905 | 317 | /
1460 | 12:02 | 21.3774 | 0.5719 | 113.7235 | 307.2174 | 356.4878 | #N/A | #N/A | / | / | 27.328 | 13.5 | 1912 | 317 | /
1461 | 12:02 | 21.3774 | 0.5719 | 113.6627 | 307.1427 | 356.3753 | #N/A | #N/A | / | / | 27.324 | 13.5 | 1917 | 317 | /
1462 | 12:02 | 21.3774 | 0.5676 | 113.6063 | 307.1063 | 356.2397 | #N/A | #N/A | / | / | 27.323 | 13.6 | 1956 | 316 | /
1463 | 12:02 | 21.4248 | 0.5805 | 113.6012 | 307.069 | 356.1576 | #N/A | #N/A | / | / | 27.324 | 13.6 | 1967 | 316 | /
1464 | 12:02 | 21.4248 | 0.5547 | 113.5278 | 306.996 | 356.0197 | #N/A | #N/A | / | / | 27.323 | 13.7 | 2008 | 316 | /
1465 | 12:02 | 21.4248 | 0.5547 | 113.5273 | 306.9147 | 355.915 | #N/A | #N/A | / | / | 27.322 | 13.8 | 2044 | 316 | /
1466 | 12:02 | 21.3774 | 0.5891 | 113.5239 | 306.8623 | 355.8586 | #N/A | #N/A | / | / | 27.319 | 13.8 | 2056 | 316 | /
1467 | 12:02 | 21.3774 | 0.5633 | 113.5378 | 306.8201 | 355.8253 | #N/A | #N/A | / | / | 27.316 | 13.8 | 2065 | 315 | /
1468 | 12:02 | 21.3774 | 0.5633 | 113.5502 | 306.7827 | 355.7847 | #N/A | #N/A | / | / | 27.315 | 13.9 | 2100 | 315 | /
1469 | 12:02 | 21.4248 | 0.559 | 113.5116 | 306.7633 | 355.7079 | #N/A | #N/A | / | / | 27.317 | 13.9 | 2108 | 315 | /
1470 | 12:02 | 21.5196 | 0.5461 | 113.5395 | 306.7141 | 355.6124 | #N/A | #N/A | / | / | 27.318 | 13.9 | 2112 | 315 | /
1471 | 12:03 | 21.4248 | 0.5375 | 113.4222 | 306.6429 | 355.5439 | #N/A | #N/A | / | / | 27.318 | 13.9 | 2121 | 314 | /
1472 | 12:03 | 21.4248 | 0.5074 | 113.2731 | 306.5887 | 355.4285 | #N/A | #N/A | / | / | 27.32 | 13.9 | 2129 | 314 | /
1473 | 12:03 | 21.4248 | 0.5074 | 113.1967 | 306.5217 | 355.3814 | #N/A | #N/A | / | / | 27.321 | 13.9 | 2146 | 314 | /
1474 | 12:03 | 21.4248 | 0.5074 | 113.1768 | 306.4532 | 355.3725 | #N/A | #N/A | / | / | 27.322 | 13.8 | 2133 | 314 | /
1475 | 12:03 | 21.4722 | 0.4816 | 113.0847 | 306.3778 | 355.2675 | #N/A | #N/A | / | / | 27.321 | 13.8 | 2155 | 314 | /
1476 | 12:03 | 21.4248 | 0.4816 | 113.0814 | 306.3129 | 355.1418 | #N/A | #N/A | / | / | 27.32 | 13.9 | 2221 | 314 | /
1477 | 12:03 | 21.4248 | 0.4945 | 113.0552 | 306.2545 | 355.0405 | #N/A | #N/A | / | / | 27.324 | 13.9 | 2254 | 313 | /
1478 | 12:03 | 21.4248 | 0.473 | 113.0745 | 306.1614 | 354.9155 | #N/A | #N/A | / | / | 27.326 | 13.9 | 2290 | 313 | /
1479 | 12:03 | 21.3774 | 0.5246 | 113.0599 | 306.0746 | 354.7897 | #N/A | #N/A | / | / | 27.326 | 13.9 | 2321 | 313 | /
1480 | 12:03 | 21.3774 | 0.5246 | 113.0428 | 305.9833 | 354.6706 | #N/A | #N/A | / | / | 27.323 | 13.8 | 2311 | 313 | /
1481 | 12:03 | 21.3774 | 0.5246 | 113.0259 | 305.8988 | 354.5586 | #N/A | #N/A | / | / | 27.323 | 13.8 | 2329 | 312 | /
1482 | 12:03 | 21.3774 | 0.5246 | 112.9634 | 305.7987 | 354.448 | #N/A | #N/A | / | / | 27.322 | 13.7 | 2312 | 312 | /
1483 | 12:03 | 21.3774 | 0.4945 | 112.9472 | 305.7175 | 354.3319 | #N/A | #N/A | / | / | 27.32 | 13.8 | 2350 | 312 | /
1484 | 12:03 | 21.4722 | 0.473 | 112.9198 | 305.6348 | 354.2422 | #N/A | #N/A | / | / | 27.319 | 13.8 | 2348 | 312 | /
1485 | 12:03 | 21.4722 | 0.473 | 112.7898 | 305.5641 | 354.175 | #N/A | #N/A | / | / | 27.316 | 13.8 | 2345 | 315 | /
1486 | 12:03 | 21.4248 | 0.4988 | 112.6911 | 305.5019 | 354.061 | #N/A | #N/A | / | / | 27.317 | 13.8 | 2334 | 315 | /
1487 | 12:03 | 21.4248 | 0.4988 | 112.6076 | 305.4541 | 353.9676 | #N/A | #N/A | / | / | 27.316 | 13.7 | 2297 | 314 | /
1488 | 12:03 | 21.4722 | 0.4902 | 112.5818 | 305.3684 | 353.8395 | #N/A | #N/A | / | / | 27.314 | 13.7 | 2301 | 314 | /
1489 | 12:03 | 21.3774 | 0.4687 | 112.5305 | 305.2851 | 353.7498 | #N/A | #N/A | / | / | 27.311 | 13.8 | 2341 | 314 | /
1490 | 12:03 | 21.4722 | 0.4988 | 112.4563 | 305.1898 | 353.6414 | #N/A | #N/A | / | / | 27.311 | 13.8 | 2352 | 314 | /
1491 | 12:03 | 21.3774 | 0.4902 | 112.3445 | 305.0978 | 353.6017 | #N/A | #N/A | / | / | 27.309 | 13.9 | 2398 | 313 | /
1492 | 12:03 | 21.3774 | 0.5074 | 112.3051 | 305.0119 | 353.548 | #N/A | #N/A | / | / | 27.305 | 13.9 | 2408 | 313 | /
1493 | 12:03 | 21.3774 | 0.5074 | 112.2597 | 304.9685 | 353.5272 | #N/A | #N/A | / | / | 27.301 | 13.9 | 2425 | 313 | /
1494 | 12:03 | 21.4248 | 0.4816 | 112.2302 | 304.9348 | 353.4118 | #N/A | #N/A | / | / | 27.297 | 13.9 | 2445 | 313 | /
1495 | 12:03 | 21.4248 | 0.4816 | 112.1414 | 304.8737 | 353.3158 | #N/A | #N/A | / | / | 27.293 | 13.9 | 2469 | 312 | /
1496 | 12:03 | 21.4722 | 0.4816 | 112.1124 | 304.8192 | 353.2247 | #N/A | #N/A | / | / | 27.288 | 13.9 | 2497 | 312 | /
1497 | 12:03 | 21.4722 | 0.4816 | 112.1035 | 304.774 | 353.1413 | #N/A | #N/A | / | / | 27.285 | 13.9 | 2523 | 312 | /
1498 | 12:03 | 21.4248 | 0.5375 | 112.0816 | 304.7432 | 353.0679 | #N/A | #N/A | / | / | 27.279 | 14 | 2582 | 312 | /
1499 | 12:03 | 21.4248 | 0.5375 | 112.0118 | 304.6792 | 352.9995 | #N/A | #N/A | / | / | 27.275 | 14 | 2601 | 311 | /
1500 | 12:03 | 21.4722 | 0.5117 | 111.981 | 304.6309 | 352.9094 | #N/A | #N/A | / | / | 27.272 | 13.9 | 2578 | 311 | /
1501 | 12:03 | 21.4248 | 0.5289 | 111.9588 | 304.576 | 352.8606 | #N/A | #N/A | / | / | 27.263 | 13.9 | 2588 | 311 | /
1502 | 12:03 | 21.4248 | 0.5289 | 111.976 | 304.5389 | 352.7741 | #N/A | #N/A | / | / | 27.263 | 13.9 | 2588 | 311 | /
1503 | 12:03 | 21.4248 | 0.5719 | 111.9958 | 304.4907 | 352.6632 | #N/A | #N/A | / | / | 27.246 | 14 | 2664 | 310 | /
1504 | 12:03 | 21.4248 | 0.5719 | 111.9679 | 304.4718 | 352.5878 | #N/A | #N/A | / | / | 27.246 | 14 | 2664 | 310 | /
1505 | 12:03 | 21.4248 | 0.5719 | 111.9653 | 304.4273 | 352.5681 | #N/A | #N/A | / | / | 27.238 | 14 | 2675 | 309 | /
1506 | 12:03 | 21.4248 | 0.5246 | 111.9517 | 304.3968 | 352.4582 | #N/A | #N/A | / | / | 27.227 | 14 | 2684 | 309 | /
1507 | 12:03 | 21.4248 | 0.5246 | 111.9643 | 304.3307 | 352.3782 | #N/A | #N/A | / | / | 27.218 | 14.1 | 2726 | 309 | /
1508 | 12:03 | 21.4722 | 0.5074 | 111.9683 | 304.305 | 352.3713 | #N/A | #N/A | / | / | 27.209 | 14.2 | 2770 | 309 | /
1509 | 12:03 | 21.4248 | 0.5074 | 112.062 | 304.2729 | 352.2964 | #N/A | #N/A | / | / | 27.201 | 14.2 | 2770 | 308 | /
1510 | 12:03 | 21.3774 | 0.6106 | 112.1595 | 304.2289 | 352.2271 | #N/A | #N/A | / | / | 27.195 | 14.2 | 2766 | 308 | /
1511 | 12:03 | 21.3774 | 0.6106 | 112.1997 | 304.1825 | 352.1547 | #N/A | #N/A | / | / | 27.188 | 14.2 | 2758 | 308 | /
1512 | 12:03 | 21.3774 | 0.6106 | 112.2294 | 304.1279 | 352.0665 | #N/A | #N/A | / | / | 27.184 | 14.3 | 2789 | 308 | /
1513 | 12:03 | 21.3774 | 0.5934 | 112.1853 | 304.0567 | 351.9983 | #N/A | #N/A | / | / | 27.18 | 14.3 | 2782 | 308 | /
1514 | 12:03 | 21.4248 | 0.5934 | 112.1948 | 304.0124 | 351.9275 | #N/A | #N/A | / | / | 27.179 | 14.3 | 2777 | 307 | /
1515 | 12:03 | 21.4248 | 0.5934 | 112.2521 | 303.9598 | 351.9016 | #N/A | #N/A | / | / | 27.171 | 14.3 | 2767 | 307 | /
1516 | 12:03 | 21.4722 | 0.5418 | 112.158 | 303.8989 | 351.8882 | #N/A | #N/A | / | / | 27.165 | 14.3 | 2761 | 307 | /
1517 | 12:03 | 21.3774 | 0.5375 | 112.1395 | 303.824 | 351.851 | #N/A | #N/A | / | / | 27.162 | 14.4 | 2796 | 306 | /
1518 | 12:03 | 21.3774 | 0.5375 | 112.1592 | 303.7732 | 351.7868 | #N/A | #N/A | / | / | 27.154 | 14.4 | 2789 | 306 | /
1519 | 12:03 | 21.4248 | 0.5719 | 112.0936 | 303.7176 | 351.7644 | #N/A | #N/A | / | / | 27.151 | 14.4 | 2777 | 306 | /
1520 | 12:03 | 21.4722 | 0.5375 | 112.0407 | 303.6471 | 351.7219 | #N/A | #N/A | / | / | 27.145 | 14.3 | 2726 | 305 | /
1521 | 12:03 | 21.3774 | 0.5375 | 111.9695 | 303.5973 | 351.6629 | #N/A | #N/A | / | / | 27.143 | 14.3 | 2719 | 305 | /
1522 | 12:03 | 21.4248 | 0.5246 | 111.9486 | 303.5543 | 351.6283 | #N/A | #N/A | / | / | 27.138 | 14.2 | 2679 | 305 | /
1523 | 12:03 | 21.4248 | 0.5246 | 111.8927 | 303.4909 | 351.5497 | #N/A | #N/A | / | / | 27.137 | 14.2 | 2682 | 305 | /
1524 | 12:03 | 21.4248 | 0.5246 | 111.8901 | 303.4502 | 351.5052 | #N/A | #N/A | / | / | #N/A | #N/A | #N/A | #N/A | /
1525 | 12:03 | 21.4248 | 0.4816 | 111.9083 | 303.4216 | 351.4236 | #N/A | #N/A | / | / | 27.134 | 14.2 | 2691 | 304 | /
1526 | 12:03 | 21.4248 | 0.4816 | 111.9419 | 303.3674 | 351.3665 | #N/A | #N/A | / | / | 27.133 | 14.2 | 2694 | 304 | /
1527 | 12:03 | 21.4722 | 0.5633 | 112.0113 | 303.3284 | 351.3002 | #N/A | #N/A | / | / | 27.13 | 14.3 | 2732 | 304 | /
1528 | 12:03 | 21.3774 | 0.5332 | 111.996 | 303.2945 | 351.2584 | #N/A | #N/A | / | / | 27.13 | 14.3 | 2726 | 304 | /
1529 | 12:03 | 21.3774 | 0.5332 | 111.9526 | 303.2347 | 351.2561 | #N/A | #N/A | / | / | 27.133 | 14.3 | 2717 | 304 | /
1530 | 12:03 | 21.3774 | 0.5418 | 111.8674 | 303.1749 | 351.2067 | #N/A | #N/A | / | / | 27.136 | 14.3 | 2708 | 304 | /
1531 | 12:04 | 21.3774 | 0.5418 | 111.8459 | 303.1166 | 351.1291 | #N/A | #N/A | / | / | 27.136 | 14.3 | 2705 | 303 | /
1532 | 12:04 | 21.3774 | 0.5547 | 111.8524 | 303.0675 | 351.032 | #N/A | #N/A | / | / | 27.137 | 14.3 | 2711 | 303 | /
1533 | 12:04 | 21.3774 | 0.5547 | 111.821 | 302.9935 | 350.9364 | #N/A | #N/A | / | / | 27.137 | 14.3 | 2723 | 303 | /
1534 | 12:04 | 21.3774 | 0.5762 | 111.7771 | 302.9287 | 350.8412 | #N/A | #N/A | / | / | 27.138 | 14.2 | 2702 | 303 | /
1535 | 12:04 | 21.3774 | 0.5762 | 111.8006 | 302.8846 | 350.7671 | #N/A | #N/A | / | / | 27.14 | 14.1 | 2685 | 302 | /
1536 | 12:04 | 21.3774 | 0.5762 | 111.826 | 302.8402 | 350.7113 | #N/A | #N/A | / | / | 27.142 | 14.1 | 2705 | 302 | /
1537 | 12:04 | 21.3774 | 0.5762 | 111.8226 | 302.7946 | 350.6804 | #N/A | #N/A | / | / | 27.145 | 14 | 2685 | 302 | /
1538 | 12:04 | 21.3774 | 0.5074 | 111.8844 | 302.7344 | 350.6435 | #N/A | #N/A | / | / | 27.149 | 14 | 2704 | 302 | /
1539 | 12:04 | 21.3774 | 0.4988 | 111.8919 | 302.7054 | 350.5995 | #N/A | #N/A | / | / | 27.152 | 14 | 2722 | 302 | /
1540 | 12:04 | 21.4248 | 0.5418 | 111.9672 | 302.6765 | 350.585 | #N/A | #N/A | / | / | 27.15 | 14 | 2744 | 302 | /
1541 | 12:04 | 21.3774 | 0.5289 | 112.0294 | 302.6235 | 350.507 | #N/A | #N/A | / | / | 27.153 | 14 | 2768 | 301 | /
1542 | 12:04 | 21.3774 | 0.5289 | 112.0772 | 302.5904 | 350.4938 | #N/A | #N/A | / | / | 27.153 | 14 | 2790 | 301 | /
1543 | 12:04 | 21.3774 | 0.5289 | 112.06 | 302.551 | 350.486 | #N/A | #N/A | / | / | 27.152 | 13.9 | 2769 | 301 | /
1544 | 12:04 | 21.3774 | 0.5246 | 112.1173 | 302.5103 | 350.4307 | #N/A | #N/A | / | / | 27.153 | 13.9 | 2781 | 301 | /
1545 | 12:04 | 21.3774 | 0.5246 | 112.194 | 302.4596 | 350.3416 | #N/A | #N/A | / | / | 27.152 | 13.9 | 2787 | 300 | /
1546 | 12:04 | 21.4722 | 0.6192 | 112.1772 | 302.4158 | 350.2568 | #N/A | #N/A | / | / | 27.152 | 13.9 | 2783 | 300 | /
1547 | 12:04 | 21.3774 | 0.5762 | 112.2043 | 302.382 | 350.2061 | #N/A | #N/A | / | / | 27.152 | 13.8 | 2733 | 300 | /
1548 | 12:04 | 21.3774 | 0.5762 | 112.2441 | 302.3575 | 350.1559 | #N/A | #N/A | / | / | 27.154 | 13.8 | 2720 | 300 | /
1549 | 12:04 | 21.3774 | 0.5719 | 112.1455 | 302.3358 | 350.1506 | #N/A | #N/A | / | / | 27.152 | 13.8 | 2709 | 300 | /
1550 | 12:04 | 21.3774 | 0.5719 | 112.1309 | 302.3066 | 350.0907 | #N/A | #N/A | / | / | 27.154 | 13.8 | 2706 | 300 | /
1551 | 12:04 | 21.4248 | 0.4902 | 112.1213 | 302.2569 | 349.9917 | #N/A | #N/A | / | / | 27.153 | 13.9 | 2742 | 299 | /
1552 | 12:04 | 21.4248 | 0.4902 | 112.0962 | 302.1927 | 349.9064 | #N/A | #N/A | / | / | 27.151 | 14 | 2772 | 299 | /
1553 | 12:04 | 21.3774 | 0.5074 | 112.07 | 302.1261 | 349.8485 | #N/A | #N/A | / | / | 27.153 | 14.1 | 2797 | 299 | /
1554 | 12:04 | 21.3774 | 0.5074 | 112.0078 | 302.0765 | 349.8479 | #N/A | #N/A | / | / | 27.154 | 14.1 | 2769 | 299 | /
1555 | 12:04 | 21.4248 | 0.4644 | 111.9991 | 302.0497 | 349.7837 | #N/A | #N/A | / | / | 27.155 | 14.1 | 2742 | 299 | /
1556 | 12:04 | 21.4248 | 0.4644 | 112.0343 | 302.0006 | 349.7456 | #N/A | #N/A | / | / | 27.154 | 14.1 | 2710 | 298 | /
1557 | 12:04 | 21.4248 | 0.5203 | 111.9933 | 301.9531 | 349.7212 | #N/A | #N/A | / | / | 27.153 | 14 | 2648 | 298 | /
1558 | 12:04 | 21.4722 | 0.5332 | 112.0449 | 301.9018 | 349.696 | #N/A | #N/A | / | / | 27.151 | 14 | 2630 | 298 | /
1559 | 12:04 | 21.3774 | 0.5074 | 112.0953 | 301.8412 | 349.6663 | #N/A | #N/A | / | / | 27.147 | 14 | 2614 | 298 | /
1560 | 12:04 | 21.4722 | 0.5074 | 112.1942 | 301.7918 | 349.608 | #N/A | #N/A | / | / | 27.146 | 14 | 2598 | 298 | /
1561 | 12:04 | 21.4248 | 0.4816 | 112.1844 | 301.7205 | 349.5357 | #N/A | #N/A | / | / | 27.146 | 14 | 2581 | 298 | /
1562 | 12:04 | 21.4248 | 0.4816 | 112.2223 | 301.6633 | 349.4493 | #N/A | #N/A | / | / | 27.146 | 14.1 | 2604 | 297 | /
1563 | 12:04 | 21.4722 | 0.5203 | 112.355 | 301.6233 | 349.3065 | #N/A | #N/A | / | / | 27.145 | 14.1 | 2592 | 297 | /
1564 | 12:04 | 21.3774 | 0.5504 | 112.2884 | 301.5553 | 349.2666 | #N/A | #N/A | / | / | 27.145 | 14 | 2547 | 297 | /
1565 | 12:04 | 21.3774 | 0.5289 | 112.3091 | 301.523 | 349.2286 | #N/A | #N/A | / | / | 27.143 | 14 | 2540 | 297 | /
1566 | 12:04 | 21.3774 | 0.5289 | 112.273 | 301.4796 | 349.1656 | #N/A | #N/A | / | / | 27.14 | 13.9 | 2492 | 296 | /
1567 | 12:04 | 21.3774 | 0.5332 | 112.2125 | 301.4105 | 349.0841 | #N/A | #N/A | / | / | 27.142 | 13.9 | 2480 | 296 | /
1568 | 12:04 | 21.3774 | 0.5289 | 112.0752 | 301.346 | 348.9694 | #N/A | #N/A | / | / | 27.141 | 14 | 2500 | 296 | /
1569 | 12:04 | 21.3774 | 0.5289 | 112.0146 | 301.2876 | 348.8979 | #N/A | #N/A | / | / | 27.142 | 14.1 | 2518 | 296 | /
1570 | 12:04 | 21.3774 | 0.5332 | 111.9117 | 301.2253 | 348.7973 | #N/A | #N/A | / | / | 27.14 | 14.2 | 2547 | 299 | /
1571 | 12:04 | 21.4248 | 0.4902 | 111.8313 | 301.1406 | 348.7047 | #N/A | #N/A | / | / | 27.14 | 14.1 | 2502 | 299 | /
1572 | 12:04 | 21.3774 | 0.5504 | 111.7692 | 301.0787 | 348.5993 | #N/A | #N/A | / | / | 27.137 | 14.1 | 2501 | 298 | /
1573 | 12:04 | 21.3774 | 0.5504 | 111.6151 | 301.0439 | 348.5168 | #N/A | #N/A | / | / | 27.135 | 14 | 2471 | 298 | /
1574 | 12:04 | 21.4248 | 0.5074 | 111.4764 | 300.9809 | 348.4328 | #N/A | #N/A | / | / | 27.131 | 13.9 | 2443 | 298 | /
1575 | 12:04 | 21.4248 | 0.5074 | 111.3891 | 300.9285 | 348.3337 | #N/A | #N/A | / | / | 27.13 | 14 | 2490 | 298 | /
1576 | 12:04 | 21.4248 | 0.559 | 111.2968 | 300.8983 | 348.2632 | #N/A | #N/A | / | / | 27.13 | 14 | 2502 | 298 | /
1577 | 12:04 | 21.4722 | 0.5203 | 111.2152 | 300.858 | 348.177 | #N/A | #N/A | / | / | 27.131 | 14.1 | 2540 | 297 | /
1578 | 12:04 | 21.3774 | 0.5504 | 111.2296 | 300.8134 | 348.1076 | #N/A | #N/A | / | / | 27.132 | 14.1 | 2537 | 297 | /
1579 | 12:04 | 21.4722 | 0.5031 | 111.2503 | 300.7565 | 348.0215 | #N/A | #N/A | / | / | 27.129 | 14.1 | 2528 | 297 | /
1580 | 12:04 | 21.4722 | 0.5031 | 111.2791 | 300.7012 | 347.9347 | #N/A | #N/A | / | / | 27.128 | 14.1 | 2523 | 297 | /
1581 | 12:04 | 21.4722 | 0.5031 | 111.3001 | 300.6607 | 347.8469 | #N/A | #N/A | / | / | 27.127 | 14.1 | 2517 | 296 | /
1582 | 12:04 | 21.4248 | 0.5117 | 111.2886 | 300.6074 | 347.7874 | #N/A | #N/A | / | / | 27.126 | 14.1 | 2517 | 296 | /
1583 | 12:04 | 21.4248 | 0.4687 | 111.2945 | 300.5512 | 347.6989 | #N/A | #N/A | / | / | 27.127 | 14.1 | 2517 | 296 | /
1584 | 12:04 | 21.3774 | 0.5375 | 111.2844 | 300.5208 | 347.641 | #N/A | #N/A | / | / | 27.131 | 14.1 | 2521 | 296 | /
1585 | 12:04 | 21.4248 | 0.516 | 111.2531 | 300.4713 | 347.5658 | #N/A | #N/A | / | / | 27.132 | 14 | 2487 | 296 | /
1586 | 12:04 | 21.3774 | 0.4945 | 111.1875 | 300.3989 | 347.4711 | #N/A | #N/A | / | / | 27.136 | 14 | 2485 | 296 | /
1587 | 12:04 | 21.4722 | 0.5074 | 111.124 | 300.3397 | 347.4528 | #N/A | #N/A | / | / | 27.133 | 14 | 2481 | 295 | /
1588 | 12:04 | 21.3774 | 0.5031 | 111.1122 | 300.287 | 347.3673 | #N/A | #N/A | / | / | 27.132 | 14 | 2474 | 295 | /
1589 | 12:04 | 21.3774 | 0.5031 | 111.1968 | 300.2345 | 347.3129 | #N/A | #N/A | / | / | 27.131 | 14 | 2467 | 295 | /
1590 | 12:04 | 21.4722 | 0.4644 | 111.2775 | 300.1996 | 347.2539 | #N/A | #N/A | / | / | 27.131 | 14 | 2465 | 295 | /
1591 | 12:05 | 21.3774 | 0.4816 | 111.1862 | 300.1553 | 347.2 | #N/A | #N/A | / | / | 27.13 | 14 | 2472 | 295 | /
1592 | 12:05 | 21.4722 | 0.4601 | 111.1873 | 300.1221 | 347.1584 | #N/A | #N/A | / | / | 27.125 | 14.1 | 2520 | 294 | /
1593 | 12:05 | 21.4248 | 0.4945 | 111.1329 | 300.0934 | 347.102 | #N/A | #N/A | / | / | 27.122 | 14.1 | 2534 | 294 | /
1594 | 12:05 | 21.4248 | 0.4945 | 111.1408 | 300.0682 | 347.0355 | #N/A | #N/A | / | / | 27.119 | 14.1 | 2549 | 294 | /
1595 | 12:05 | 21.4248 | 0.4687 | 111.1404 | 300.0044 | 347.03 | #N/A | #N/A | / | / | 27.117 | 14.1 | 2557 | 294 | /
1596 | 12:05 | 21.4722 | 0.4773 | 111.1071 | 299.9496 | 347.0231 | #N/A | #N/A | / | / | 27.116 | 14 | 2527 | 294 | /
1597 | 12:05 | 21.4722 | 0.4773 | 111.1871 | 299.9047 | 346.9787 | #N/A | #N/A | / | / | 27.115 | 14 | 2528 | 293 | /
1598 | 12:05 | 21.4722 | 0.4429 | 111.2946 | 299.8449 | 346.8785 | #N/A | #N/A | / | / | 27.115 | 14.1 | 2565 | 293 | /
1599 | 12:05 | 21.4248 | 0.473 | 111.2732 | 299.7751 | 346.8681 | #N/A | #N/A | / | / | 27.117 | 14.1 | 2565 | 293 | /
1600 | 12:05 | 21.4248 | 0.473 | 111.2483 | 299.7481 | 346.8578 | #N/A | #N/A | / | / | 27.113 | 14.1 | 2566 | 293 | /
1601 | 12:05 | 21.4722 | 0.4859 | 111.2006 | 299.7155 | 346.8061 | #N/A | #N/A | / | / | 27.112 | 14.1 | 2569 | 293 | /
1602 | 12:05 | 21.4722 | 0.516 | 111.3562 | 299.675 | 346.7129 | #N/A | #N/A | / | / | 27.117 | 14.2 | 2613 | 292 | /
1603 | 12:05 | 21.4722 | 0.516 | 111.4335 | 299.6299 | 346.6828 | #N/A | #N/A | / | / | 27.116 | 14.2 | 2617 | 292 | /
1604 | 12:05 | 21.4248 | 0.4902 | 111.5362 | 299.564 | 346.6136 | #N/A | #N/A | / | / | 27.116 | 14.3 | 2658 | 292 | /
1605 | 12:05 | 21.4248 | 0.4902 | 111.5359 | 299.4982 | 346.5516 | #N/A | #N/A | / | / | 27.116 | 14.3 | 2659 | 292 | /
1606 | 12:05 | 21.4248 | 0.4902 | 111.648 | 299.4517 | 346.4966 | #N/A | #N/A | / | / | 27.118 | 14.3 | 2667 | 292 | /
1607 | 12:05 | 21.3774 | 0.473 | 111.647 | 299.4118 | 346.3994 | #N/A | #N/A | / | / | 27.119 | 14.4 | 2757 | 292 | /
1608 | 12:05 | 21.4722 | 0.4601 | 111.756 | 299.4008 | 346.2838 | #N/A | #N/A | / | / | 27.119 | 14.4 | 2884 | 291 | /
1609 | 12:05 | 21.4722 | 0.4859 | 111.7379 | 299.3607 | 346.2105 | #N/A | #N/A | / | / | 27.118 | 14.5 | 3153 | 291 | /
1610 | 12:05 | 21.4248 | 0.4988 | 111.8335 | 299.323 | 346.1293 | #N/A | #N/A | / | / | 27.121 | 14.5 | 3456 | 291 | /
1611 | 12:05 | 21.4248 | 0.4988 | 111.8178 | 299.2751 | 346.0475 | #N/A | #N/A | / | / | 27.125 | 14.5 | 3781 | 291 | /
1612 | 12:05 | 21.4248 | 0.5246 | 111.8373 | 299.2254 | 345.9923 | #N/A | #N/A | / | / | 27.129 | 14.4 | 4001 | 291 | /
1613 | 12:05 | 21.4248 | 0.5246 | 111.8653 | 299.1928 | 345.9601 | #N/A | #N/A | / | / | 27.134 | 14.3 | 4135 | 291 | /
1614 | 12:05 | 21.4248 | 0.5332 | 111.9584 | 299.1399 | 345.9209 | #N/A | #N/A | / | / | 27.136 | 14.3 | 4234 | 290 | /
1615 | 12:05 | 21.4248 | 0.5848 | 111.9396 | 299.1307 | 345.8598 | #N/A | #N/A | / | / | 27.142 | 14.3 | 4249 | 290 | /
1616 | 12:05 | 21.3774 | 0.5934 | 111.9693 | 299.0644 | 345.7589 | #N/A | #N/A | / | / | 27.146 | 14.3 | 4202 | 290 | /
1617 | 12:05 | 21.3774 | 0.5934 | 111.948 | 299.0103 | 345.7878 | #N/A | #N/A | / | / | 27.149 | 14.3 | 4116 | 290 | /
1618 | 12:05 | 21.4248 | 0.4988 | 111.9171 | 298.976 | 345.773 | #N/A | #N/A | / | / | 27.153 | 14.3 | 4008 | 290 | /
1619 | 12:05 | 21.4248 | 0.4988 | 111.9356 | 298.9254 | 345.7062 | #N/A | #N/A | / | / | 27.157 | 14.3 | 3894 | 290 | /
1620 | 12:05 | 21.3774 | 0.5031 | 111.9113 | 298.8643 | 345.6109 | #N/A | #N/A | / | / | 27.156 | 14.3 | 3777 | 289 | /
1621 | 12:05 | 21.4248 | 0.5246 | 111.8963 | 298.8288 | 345.5227 | #N/A | #N/A | / | / | 27.155 | 14.3 | 3662 | 289 | /
1622 | 12:05 | 21.4722 | 0.5117 | 111.8508 | 298.7779 | 345.5062 | #N/A | #N/A | / | / | 27.155 | 14.1 | 3352 | 289 | /
1623 | 12:05 | 21.4248 | 0.4902 | 111.8044 | 298.7082 | 345.4759 | #N/A | #N/A | / | / | 27.156 | 14.1 | 3285 | 289 | /
1624 | 12:05 | 21.4722 | 0.473 | 111.8031 | 298.6648 | 345.4321 | #N/A | #N/A | / | / | 27.161 | 14.1 | 3211 | 289 | /
1625 | 12:05 | 21.4722 | 0.473 | 111.7659 | 298.6169 | 345.3782 | #N/A | #N/A | / | / | 27.16 | 14.1 | 3146 | 289 | /
1626 | 12:05 | 21.3774 | 0.5031 | 111.7051 | 298.5674 | 345.3235 | #N/A | #N/A | / | / | 27.162 | 14.1 | 3092 | 288 | /
1627 | 12:05 | 21.4722 | 0.5074 | 111.5709 | 298.5303 | 345.2562 | #N/A | #N/A | / | / | 27.16 | 14.1 | 3046 | 288 | /
1628 | 12:05 | 21.4722 | 0.5074 | 111.5976 | 298.4745 | 345.1858 | #N/A | #N/A | / | / | 27.16 | 14.1 | 3004 | 288 | /
1629 | 12:05 | 21.4722 | 0.4816 | 111.5378 | 298.4229 | 345.1521 | #N/A | #N/A | / | / | 27.16 | 14.1 | 2969 | 288 | /
1630 | 12:05 | 21.4248 | 0.4644 | 111.4948 | 298.3755 | 345.0763 | #N/A | #N/A | / | / | 27.164 | 14.1 | 2939 | 288 | /
1631 | 12:05 | 21.4722 | 0.4816 | 111.4229 | 298.3191 | 345.0297 | #N/A | #N/A | / | / | 27.162 | 14.2 | 2958 | 288 | /
1632 | 12:05 | 21.4722 | 0.4816 | 111.4499 | 298.2585 | 345.0218 | #N/A | #N/A | / | / | 27.16 | 14.2 | 2938 | 287 | /
1633 | 12:05 | 0 | 0.4257 | 111.4475 | 298.2206 | 344.9687 | #N/A | #N/A | / | / | 27.157 | 14.1 | 2884 | 287 | /
1634 | 12:05 | 0 | 0.4257 | 111.4275 | 298.16 | 344.9146 | #N/A | #N/A | / | / | 27.156 | 14.1 | 2876 | 287 | /
1635 | 12:05 | 21.4722 | 0.4429 | 111.4763 | 298.1034 | 344.8938 | #N/A | #N/A | / | / | #N/A | #N/A | #N/A | #N/A | /
1636 | 12:05 | 21.4722 | 0.4429 | 111.5055 | 298.0505 | 344.8996 | #N/A | #N/A | / | / | 27.155 | 14.2 | 2914 | 287 | /
1637 | 12:05 | 21.4722 | 0.4687 | 111.4606 | 297.9951 | 344.8269 | #N/A | #N/A | / | / | 27.152 | 14.2 | 2910 | 287 | /
1638 | 12:05 | 21.4722 | 0.4687 | 111.4682 | 297.9334 | 344.7556 | #N/A | #N/A | / | / | 27.15 | 14.3 | 2953 | 286 | /
1639 | 12:05 | 21.4722 | 0.4257 | 111.5373 | 297.8965 | 344.6827 | #N/A | #N/A | / | / | 27.148 | 14.3 | 2953 | 286 | /
1640 | 12:05 | 21.4722 | 0.4257 | 111.5366 | 297.8463 | 344.6162 | #N/A | #N/A | / | / | 27.144 | 14.3 | 2953 | 286 | /
1641 | 12:05 | 21.4722 | 0.4472 | 111.5906 | 297.8039 | 344.56 | #N/A | #N/A | / | / | 27.142 | 14.4 | 2998 | 286 | /
1642 | 12:05 | 21.4722 | 0.4472 | 111.6144 | 297.753 | 344.4959 | #N/A | #N/A | / | / | 27.138 | 14.4 | 3000 | 285 | /
1643 | 12:05 | 21.4722 | 0.4601 | 111.6846 | 297.7061 | 344.4529 | #N/A | #N/A | / | / | 27.134 | 14.3 | 2956 | 285 | /
1644 | 12:05 | 21.4722 | 0.4601 | 111.6951 | 297.6509 | 344.443 | #N/A | #N/A | / | / | 27.134 | 14.3 | 2953 | 285 | /
1645 | 12:05 | 21.3774 | 0.4601 | 111.7405 | 297.5935 | 344.4016 | #N/A | #N/A | / | / | 27.131 | 14.3 | 2950 | 285 | /
1646 | 12:05 | 21.3774 | 0.4601 | 111.8156 | 297.5566 | 344.3484 | #N/A | #N/A | / | / | 27.131 | 14.3 | 2943 | 285 | /
1647 | 12:05 | 21.3774 | 0.516 | 111.8477 | 297.53 | 344.3123 | #N/A | #N/A | / | / | 27.128 | 14.3 | 2934 | 285 | /
1648 | 12:05 | 21.3774 | 0.516 | 111.8558 | 297.4745 | 344.2322 | #N/A | #N/A | / | / | 27.126 | 14.3 | 2922 | 284 | /
1649 | 12:05 | 21.4722 | 0.473 | 111.91 | 297.4438 | 344.1534 | #N/A | #N/A | / | / | 27.125 | 14.4 | 2956 | 284 | /
1650 | 12:05 | 21.3774 | 0.4945 | 111.9176 | 297.3797 | 344.117 | #N/A | #N/A | / | / | 27.12 | 14.4 | 2942 | 284 | /
1651 | 12:06 | 21.3774 | 0.4945 | 111.9888 | 297.3284 | 344.0436 | #N/A | #N/A | / | / | 27.117 | 14.4 | 2921 | 284 | /
1652 | 12:06 | 21.4248 | 0.4773 | 112.0204 | 297.2717 | 344.0463 | #N/A | #N/A | / | / | 27.115 | 14.4 | 2896 | 283 | /
1653 | 12:06 | 21.4248 | 0.4773 | 112.028 | 297.2164 | 343.9975 | #N/A | #N/A | / | / | 27.112 | 14.4 | 2866 | 283 | /
1654 | 12:06 | 21.4248 | 0.4214 | 112.0285 | 297.1683 | 343.9089 | #N/A | #N/A | / | / | 27.111 | 14.3 | 2791 | 283 | /
1655 | 12:06 | 21.4248 | 0.4214 | 112.1344 | 297.1244 | 343.8596 | #N/A | #N/A | / | / | 27.109 | 14.3 | 2765 | 283 | /
1656 | 12:06 | 21.4722 | 0.4128 | 112.1542 | 297.07 | 343.8145 | #N/A | #N/A | / | / | 27.11 | 14.3 | 2747 | 283 | /
1657 | 12:06 | 21.4722 | 0.4128 | 112.1968 | 297.0395 | 343.7282 | #N/A | #N/A | / | / | 27.107 | 14.3 | 2735 | 283 | /
1658 | 12:06 | 21.4722 | 0.4128 | 112.3012 | 296.9898 | 343.6782 | #N/A | #N/A | / | / | 27.102 | 14.3 | 2731 | 285 | /
1659 | 12:06 | 21.4722 | 0.4472 | 112.3382 | 296.9356 | 343.6387 | #N/A | #N/A | / | / | 27.097 | 14.3 | 2731 | 285 | /
1660 | 12:06 | 21.4722 | 0.4257 | 112.3411 | 296.8826 | 343.5565 | #N/A | #N/A | / | / | 27.091 | 14.3 | 2734 | 285 | /
1661 | 12:06 | 21.4722 | 0.3999 | 112.3988 | 296.8171 | 343.4959 | #N/A | #N/A | / | / | 27.088 | 14.3 | 2741 | 285 | /
1662 | 12:06 | 21.4722 | 0.3999 | 112.5025 | 296.7558 | 343.4262 | #N/A | #N/A | / | / | 27.082 | 14.3 | 2750 | 285 | /
1663 | 12:06 | 21.4722 | 0.3999 | 112.5131 | 296.715 | 343.4212 | #N/A | #N/A | / | / | 27.078 | 14.4 | 2804 | 284 | /
1664 | 12:06 | 21.3774 | 0.3999 | 112.5977 | 296.6846 | 343.3975 | #N/A | #N/A | / | / | 27.072 | 14.4 | 2812 | 284 | /
1665 | 12:06 | 21.4248 | 0.3913 | 112.6634 | 296.6375 | 343.3699 | #N/A | #N/A | / | / | 27.071 | 14.4 | 2818 | 284 | /
1666 | 12:06 | 21.4722 | 0.4429 | 112.7387 | 296.6122 | 343.3073 | #N/A | #N/A | / | / | 27.071 | 14.3 | 2779 | 284 | /
1667 | 12:06 | 21.4722 | 0.4601 | 112.7332 | 296.5704 | 343.2775 | #N/A | #N/A | / | / | 27.068 | 14.3 | 2777 | 284 | /
1668 | 12:06 | 21.4722 | 0.4601 | 112.7914 | 296.5374 | 343.2349 | #N/A | #N/A | / | / | 27.062 | 14.3 | 2779 | 283 | /
1669 | 12:06 | 21.4722 | 0.43 | 112.8808 | 296.482 | 343.1743 | #N/A | #N/A | / | / | 27.059 | 14.4 | 2824 | 283 | /
1670 | 12:06 | 21.4722 | 0.43 | 112.8622 | 296.4511 | 343.1261 | #N/A | #N/A | / | / | 27.055 | 14.4 | 2824 | 283 | /
1671 | 12:06 | 21.4248 | 0.4171 | 112.8594 | 296.3947 | 343.1226 | #N/A | #N/A | / | / | 27.053 | 14.5 | 2864 | 283 | /
1672 | 12:06 | 21.4248 | 0.4171 | 112.8736 | 296.3504 | 343.0895 | #N/A | #N/A | / | / | 27.048 | 14.5 | 2856 | 282 | /
1673 | 12:06 | 21.4722 | 0.4343 | 112.8689 | 296.2962 | 342.9888 | #N/A | #N/A | / | / | 27.044 | 14.4 | 2804 | 282 | /
1674 | 12:06 | 21.4722 | 0.3956 | 112.8992 | 296.2469 | 342.8691 | #N/A | #N/A | / | / | 27.041 | 14.4 | 2793 | 282 | /
1675 | 12:06 | 21.4722 | 0.4429 | 112.8525 | 296.2143 | 342.7915 | #N/A | #N/A | / | / | 27.039 | 14.4 | 2786 | 282 | /
1676 | 12:06 | 21.4722 | 0.4429 | 112.8756 | 296.1782 | 342.7348 | #N/A | #N/A | / | / | 27.034 | 14.4 | 2786 | 282 | /
1677 | 12:06 | 21.4722 | 0.387 | 112.8815 | 296.1221 | 342.6689 | #N/A | #N/A | / | / | 27.031 | 14.4 | 2786 | 281 | /
1678 | 12:06 | 21.4722 | 0.3784 | 112.8583 | 296.0901 | 342.5867 | #N/A | #N/A | / | / | 27.028 | 14.4 | 2789 | 281 | /
1679 | 12:06 | 21.4722 | 0.3784 | 112.7876 | 296.0443 | 342.5385 | #N/A | #N/A | / | / | 27.023 | 14.5 | 2840 | 281 | /
1680 | 12:06 | 21.4722 | 0.4042 | 112.8004 | 296.0055 | 342.4525 | #N/A | #N/A | / | / | 27.018 | 14.5 | 2853 | 281 | /
1681 | 12:06 | 21.4722 | 0.4042 | 112.831 | 295.9633 | 342.3492 | #N/A | #N/A | / | / | 27.016 | 14.5 | 2873 | 281 | /
1682 | 12:06 | 21.4722 | 0.4042 | 112.7909 | 295.8979 | 342.263 | #N/A | #N/A | / | / | 27.013 | 14.5 | 2898 | 281 | /
1683 | 12:06 | 21.3774 | 0.4773 | 112.8117 | 295.8513 | 342.2206 | #N/A | #N/A | / | / | 27.011 | 14.4 | 2875 | 280 | /
1684 | 12:06 | 21.4722 | 0.4945 | 112.7763 | 295.7969 | 342.1493 | #N/A | #N/A | / | / | 27.007 | 14.4 | 2887 | 280 | /
1685 | 12:06 | 21.4722 | 0.4945 | 112.7547 | 295.7743 | 342.124 | #N/A | #N/A | / | / | 27.006 | 14.4 | 2892 | 280 | /
1686 | 12:06 | 21.4722 | 0.5031 | 112.6812 | 295.7202 | 342.0881 | #N/A | #N/A | / | / | 27.001 | 14.5 | 2933 | 280 | /
1687 | 12:06 | 21.4722 | 0.516 | 112.6973 | 295.6691 | 342.0294 | #N/A | #N/A | / | / | 26.998 | 14.5 | 2929 | 279 | /
1688 | 12:06 | 21.4722 | 0.516 | 112.6748 | 295.6157 | 341.9138 | #N/A | #N/A | / | / | 26.996 | 14.5 | 2926 | 279 | /
1689 | 12:06 | 21.4722 | 0.5289 | 112.6647 | 295.5458 | 341.8291 | #N/A | #N/A | / | / | 26.994 | 14.5 | 2924 | 279 | /
1690 | 12:06 | 21.4248 | 0.4988 | 112.6619 | 295.4824 | 341.7427 | #N/A | #N/A | / | / | 26.991 | 14.6 | 2968 | 279 | /
1691 | 12:06 | 21.4248 | 0.4988 | 112.7173 | 295.43 | 341.645 | #N/A | #N/A | / | / | 26.988 | 14.5 | 2920 | 279 | /
1692 | 12:06 | 21.4248 | 0.5117 | 112.7618 | 295.3752 | 341.5732 | #N/A | #N/A | / | / | 26.985 | 14.5 | 2921 | 279 | /
1693 | 12:06 | 21.4248 | 0.5117 | 112.7387 | 295.33 | 341.5158 | #N/A | #N/A | / | / | 26.981 | 14.5 | 2923 | 278 | /
1694 | 12:06 | 21.4722 | 0.5074 | 112.6933 | 295.2656 | 341.464 | #N/A | #N/A | / | / | 26.979 | 14.5 | 2932 | 278 | /
1695 | 12:06 | 21.4722 | 0.5074 | 112.6768 | 295.2368 | 341.4275 | #N/A | #N/A | / | / | 26.978 | 14.5 | 2944 | 278 | /
1696 | 12:06 | 21.4722 | 0.4859 | 112.6456 | 295.1931 | 341.3203 | #N/A | #N/A | / | / | 26.972 | 14.5 | 2955 | 277 | /
1697 | 12:06 | 21.4248 | 0.4601 | 112.6217 | 295.1289 | 341.2565 | #N/A | #N/A | / | / | 26.97 | 14.5 | 2966 | 277 | /
1698 | 12:06 | 21.4248 | 0.4601 | 112.5848 | 295.0872 | 341.2103 | #N/A | #N/A | / | / | 26.967 | 14.5 | 2976 | 277 | /
1699 | 12:06 | 21.4722 | 0.4945 | 112.6727 | 295.0519 | 341.1891 | #N/A | #N/A | / | / | 26.966 | 14.5 | 2990 | 277 | /
1700 | 12:06 | 21.4722 | 0.4945 | 112.786 | 295.0126 | 341.1117 | #N/A | #N/A | / | / | 26.962 | 14.5 | 3006 | 277 | /
1701 | 12:06 | 21.4722 | 0.4945 | 112.9823 | 294.9598 | 341.0871 | #N/A | #N/A | / | / | 26.961 | 14.5 | 3020 | 277 | /
1702 | 12:06 | 21.3774 | 0.4601 | 113.1805 | 294.8969 | 341.0203 | #N/A | #N/A | / | / | 26.956 | 14.5 | 3032 | 276 | /
1703 | 12:06 | 21.3774 | 0.4601 | 113.347 | 294.8481 | 340.9096 | #N/A | #N/A | / | / | 26.956 | 14.6 | 3089 | 276 | /
1704 | 12:06 | 21.4248 | 0.5074 | 113.4599 | 294.787 | 340.8252 | #N/A | #N/A | / | / | 26.955 | 14.6 | 3098 | 276 | /
1705 | 12:06 | 21.4722 | 0.4816 | 113.6001 | 294.7306 | 340.7265 | #N/A | #N/A | / | / | 26.955 | 14.6 | 3114 | 276 | /
1706 | 12:06 | 21.4722 | 0.4644 | 113.6467 | 294.6659 | 340.6562 | #N/A | #N/A | / | / | 26.952 | 14.6 | 3131 | 275 | /
1707 | 12:06 | 21.4722 | 0.4644 | 113.682 | 294.6085 | 340.5681 | #N/A | #N/A | / | / | 26.951 | 14.6 | 3148 | 275 | /
1708 | 12:06 | 21.4722 | 0.4558 | 113.7344 | 294.5413 | 340.5082 | #N/A | #N/A | / | / | 26.951 | 14.6 | 3164 | 275 | /
1709 | 12:06 | 21.4722 | 0.4558 | 113.8445 | 294.4969 | 340.4654 | #N/A | #N/A | / | / | 26.951 | 14.5 | 3126 | 275 | /
1710 | 12:06 | 21.4722 | 0.4386 | 113.7921 | 294.4241 | 340.4281 | #N/A | #N/A | / | / | 26.949 | 14.5 | 3138 | 275 | /
1711 | 12:07 | 21.4248 | 0.4386 | 113.7873 | 294.378 | 340.3652 | #N/A | #N/A | / | / | 26.949 | 14.5 | 3153 | 275 | /
1712 | 12:07 | 21.4722 | 0.473 | 113.7325 | 294.3194 | 340.2763 | #N/A | #N/A | / | / | 26.95 | 14.6 | 3218 | 274 | /
1713 | 12:07 | 21.4722 | 0.473 | 113.6876 | 294.2691 | 340.2235 | #N/A | #N/A | / | / | 26.949 | 14.6 | 3234 | 274 | /
1714 | 12:07 | 21.4722 | 0.473 | 113.6538 | 294.2146 | 340.1735 | #N/A | #N/A | / | / | 26.944 | 14.6 | 3245 | 274 | /
1715 | 12:07 | 21.4248 | 0.4515 | 113.5729 | 294.1604 | 340.1302 | #N/A | #N/A | / | / | 26.94 | 14.6 | 3250 | 274 | /
1716 | 12:07 | 21.4722 | 0.4515 | 113.5733 | 294.0992 | 340.0582 | #N/A | #N/A | / | / | 26.937 | 14.6 | 3253 | 274 | /
1717 | 12:07 | 21.4248 | 0.4902 | 113.5768 | 294.0697 | 340.0079 | #N/A | #N/A | / | / | 26.935 | 14.6 | 3256 | 274 | /
1718 | 12:07 | 21.4248 | 0.516 | 113.553 | 294.0105 | 339.989 | #N/A | #N/A | / | / | 26.931 | 14.7 | 3312 | 274 | /
1719 | 12:07 | 21.4248 | 0.516 | 113.5397 | 293.9717 | 339.9112 | #N/A | #N/A | / | / | 26.935 | 14.7 | 3314 | 273 | /
1720 | 12:07 | 21.4248 | 0.516 | 113.5242 | 293.9338 | 339.8116 | #N/A | #N/A | / | / | 26.933 | 14.7 | 3317 | 273 | /
1721 | 12:07 | 21.4248 | 0.4816 | 113.5738 | 293.8779 | 339.7012 | #N/A | #N/A | / | / | 26.931 | 14.6 | 3264 | 273 | /
1722 | 12:07 | 21.4248 | 0.4773 | 113.5206 | 293.8312 | 339.6177 | #N/A | #N/A | / | / | 26.928 | 14.6 | 3267 | 273 | /
1723 | 12:07 | 21.4722 | 0.4472 | 113.4478 | 293.7835 | 339.5664 | #N/A | #N/A | / | / | 26.927 | 14.6 | 3275 | 272 | /
1724 | 12:07 | 21.4722 | 0.4472 | 113.3906 | 293.7366 | 339.4877 | #N/A | #N/A | / | / | 26.924 | 14.7 | 3341 | 272 | /
1725 | 12:07 | 21.4722 | 0.4343 | 113.3792 | 293.6777 | 339.3906 | #N/A | #N/A | / | / | 26.921 | 14.8 | 3411 | 272 | /
1726 | 12:07 | 21.4722 | 0.4343 | 113.3697 | 293.6396 | 339.3592 | #N/A | #N/A | / | / | 26.916 | 14.8 | 3416 | 272 | /
1727 | 12:07 | 21.4722 | 0.4128 | 113.3798 | 293.5976 | 339.3514 | #N/A | #N/A | / | / | 26.916 | 14.8 | 3424 | 272 | /
1728 | 12:07 | 21.4722 | 0.4128 | 113.34 | 293.5782 | 339.3469 | #N/A | #N/A | / | / | 26.914 | 14.8 | 3424 | 272 | /
1729 | 12:07 | 21.4722 | 0.4214 | 113.2769 | 293.5222 | 339.3184 | #N/A | #N/A | / | / | 26.911 | 14.8 | 3420 | 271 | /
1730 | 12:07 | 21.4722 | 0.4171 | 113.2318 | 293.4524 | 339.263 | #N/A | #N/A | / | / | 26.91 | 14.8 | 3414 | 271 | /
1731 | 12:07 | 21.4722 | 0.3827 | 113.1789 | 293.3984 | 339.198 | #N/A | #N/A | / | / | 26.91 | 14.8 | 3403 | 271 | /
1732 | 12:07 | 21.4722 | 0.3827 | 113.1732 | 293.334 | 339.1272 | #N/A | #N/A | / | / | 26.909 | 14.9 | 3444 | 271 | /
1733 | 12:07 | 21.4722 | 0.3827 | 113.024 | 293.2553 | 339.0568 | #N/A | #N/A | / | / | 26.908 | 14.9 | 3427 | 271 | /
1734 | 12:07 | 21.4722 | 0.3956 | 112.9936 | 293.2004 | 338.9956 | #N/A | #N/A | / | / | 26.911 | 14.9 | 3414 | 271 | /
1735 | 12:07 | 21.4722 | 0.3956 | 112.9336 | 293.1593 | 338.927 | #N/A | #N/A | / | / | 26.911 | 14.9 | 3409 | 270 | /
1736 | 12:07 | 21.4722 | 0.3956 | 112.8657 | 293.0998 | 338.8357 | #N/A | #N/A | / | / | 26.909 | 14.9 | 3406 | 270 | /
1737 | 12:07 | 21.4248 | 0.4171 | 112.8416 | 293.0483 | 338.7315 | #N/A | #N/A | / | / | 26.911 | 14.9 | 3409 | 270 | /
1738 | 12:07 | 21.4248 | 0.4128 | 112.7838 | 292.9989 | 338.6294 | #N/A | #N/A | / | / | 26.912 | 14.9 | 3409 | 273 | /
1739 | 12:07 | 21.4248 | 0.4128 | 112.8228 | 292.9661 | 338.5825 | #N/A | #N/A | / | / | 26.915 | 14.9 | 3401 | 273 | /
1740 | 12:07 | 21.4722 | 0.4558 | 112.8828 | 292.9116 | 338.4586 | #N/A | #N/A | / | / | 26.919 | 14.9 | 3391 | 273 | /
1741 | 12:07 | 21.4722 | 0.5031 | 112.8153 | 292.8525 | 338.3942 | #N/A | #N/A | / | / | 26.917 | 14.9 | 3383 | 273 | /
1742 | 12:07 | 21.4722 | 0.4859 | 112.7782 | 292.8083 | 338.3556 | #N/A | #N/A | / | / | 26.918 | 14.8 | 3325 | 273 | /
1743 | 12:07 | 21.4248 | 0.4773 | 112.7349 | 292.7407 | 338.2534 | #N/A | #N/A | / | / | 26.921 | 14.8 | 3330 | 272 | /
1744 | 12:07 | 21.4248 | 0.4773 | 112.6696 | 292.7087 | 338.204 | #N/A | #N/A | / | / | 26.921 | 14.7 | 3287 | 272 | /
1745 | 12:07 | 21.4248 | 0.4773 | 112.6126 | 292.6648 | 338.092 | #N/A | #N/A | / | / | 26.923 | 14.7 | 3300 | 272 | /
1746 | 12:07 | 21.4722 | 0.4343 | 112.5623 | 292.613 | 338.0184 | #N/A | #N/A | / | / | 26.924 | 14.7 | 3311 | 272 | /
1747 | 12:07 | 21.4722 | 0.4257 | 112.568 | 292.5717 | 337.9795 | #N/A | #N/A | / | / | 26.924 | 14.7 | 3322 | 272 | /
1748 | 12:07 | 21.4248 | 0.4945 | 112.5322 | 292.5295 | 337.9555 | #N/A | #N/A | / | / | 26.923 | 14.7 | 3331 | 272 | /
1749 | 12:07 | 21.4722 | 0.4859 | 112.5211 | 292.4821 | 337.8958 | #N/A | #N/A | / | / | 26.923 | 14.7 | 3334 | 272 | /
1750 | 12:07 | 21.4722 | 0.4859 | 112.5392 | 292.4404 | 337.8537 | #N/A | #N/A | / | / | 26.925 | 14.7 | 3331 | 271 | /
1751 | 12:07 | 21.3774 | 0.4687 | 112.5083 | 292.3677 | 337.8158 | #N/A | #N/A | / | / | 26.924 | 14.7 | 3328 | 271 | /
1752 | 12:07 | 21.3774 | 0.4687 | 112.4218 | 292.3244 | 337.7198 | #N/A | #N/A | / | / | 26.928 | 14.7 | 3322 | 271 | /
1753 | 12:07 | 21.3774 | 0.4816 | 112.4249 | 292.2547 | 337.6378 | #N/A | #N/A | / | / | 26.927 | 14.7 | 3319 | 271 | /
1754 | 12:07 | 21.4248 | 0.4386 | 112.4604 | 292.2025 | 337.6138 | #N/A | #N/A | / | / | 26.926 | 14.7 | 3322 | 271 | /
1755 | 12:07 | 21.4722 | 0.4558 | 112.4079 | 292.1559 | 337.588 | #N/A | #N/A | / | / | 26.927 | 14.8 | 3390 | 271 | /
1756 | 12:07 | 21.4722 | 0.4515 | 112.3785 | 292.106 | 337.5463 | #N/A | #N/A | / | / | 26.925 | 14.8 | 3424 | 270 | /
1757 | 12:07 | 21.4722 | 0.4515 | 112.3836 | 292.0545 | 337.477 | #N/A | #N/A | / | / | 26.927 | 14.8 | 3445 | 270 | /
1758 | 12:07 | 21.4722 | 0.4515 | 112.3899 | 292.0179 | 337.429 | #N/A | #N/A | / | / | 26.928 | 14.9 | 3516 | 270 | /
1759 | 12:07 | 21.4722 | 0.4128 | 112.3454 | 291.9419 | 337.3447 | #N/A | #N/A | / | / | 26.929 | 14.9 | 3524 | 270 | /
1760 | 12:07 | 21.4722 | 0.4128 | 112.35 | 291.9111 | 337.2562 | #N/A | #N/A | / | / | 26.931 | 14.8 | 3467 | 270 | /
1761 | 12:07 | 21.4722 | 0.4128 | 112.357 | 291.8686 | 337.2168 | #N/A | #N/A | / | / | #N/A | #N/A | #N/A | #N/A | /
1762 | 12:07 | 21.3774 | 0.4128 | 112.3043 | 291.8096 | 337.1638 | #N/A | #N/A | / | / | 26.927 | 14.8 | 3462 | 270 | /
1763 | 12:07 | 21.4722 | 0.4128 | 112.2628 | 291.7683 | 337.1143 | #N/A | #N/A | / | / | 26.924 | 14.8 | 3451 | 269 | /
1764 | 12:07 | 21.4722 | 0.4128 | 112.2839 | 291.7378 | 337.064 | #N/A | #N/A | / | / | 26.92 | 14.8 | 3433 | 269 | /
1765 | 12:07 | 21.4248 | 0.4472 | 112.2633 | 291.7023 | 337.0177 | #N/A | #N/A | / | / | 26.923 | 14.8 | 3416 | 269 | /
1766 | 12:07 | 21.4722 | 0.4386 | 112.2193 | 291.6257 | 336.9477 | #N/A | #N/A | / | / | 26.919 | 14.8 | 3403 | 269 | /
1767 | 12:07 | 21.4722 | 0.4515 | 112.2095 | 291.5876 | 336.8955 | #N/A | #N/A | / | / | 26.918 | 14.7 | 3342 | 269 | /
1768 | 12:07 | 21.4248 | 0.4257 | 112.2727 | 291.5217 | 336.8128 | #N/A | #N/A | / | / | 26.915 | 14.8 | 3398 | 269 | /
1769 | 12:07 | 21.4248 | 0.4257 | 112.3073 | 291.4545 | 336.7639 | #N/A | #N/A | / | / | 26.916 | 14.7 | 3353 | 268 | /
1770 | 12:07 | 21.4248 | 0.4257 | 112.2638 | 291.4145 | 336.695 | #N/A | #N/A | / | / | 26.916 | 14.7 | 3365 | 268 | /
1771 | 12:08 | 21.4722 | 0.4429 | 112.2697 | 291.3668 | 336.6571 | #N/A | #N/A | / | / | 26.914 | 14.7 | 3377 | 268 | /
1772 | 12:08 | 21.4722 | 0.4429 | 112.2317 | 291.3179 | 336.6106 | #N/A | #N/A | / | / | 26.914 | 14.7 | 3388 | 268 | /
1773 | 12:08 | 21.4722 | 0.4687 | 112.2365 | 291.2673 | 336.6047 | #N/A | #N/A | / | / | 26.911 | 14.8 | 3448 | 268 | /
1774 | 12:08 | 21.4722 | 0.4687 | 112.2256 | 291.2388 | 336.5494 | #N/A | #N/A | / | / | 26.909 | 14.8 | 3458 | 268 | /
1775 | 12:08 | 21.4248 | 0.4816 | 112.2852 | 291.1898 | 336.4665 | #N/A | #N/A | / | / | 26.907 | 14.9 | 3516 | 267 | /
1776 | 12:08 | 21.4722 | 0.4773 | 112.3021 | 291.1145 | 336.4258 | #N/A | #N/A | / | / | 26.903 | 14.9 | 3521 | 267 | /
1777 | 12:08 | 21.4722 | 0.4773 | 112.275 | 291.0643 | 336.3304 | #N/A | #N/A | / | / | 26.899 | 14.9 | 3529 | 267 | /
1778 | 12:08 | 21.4248 | 0.4472 | 112.2973 | 291.0058 | 336.2551 | #N/A | #N/A | / | / | 26.896 | 14.9 | 3540 | 267 | /
1779 | 12:08 | 21.3774 | 0.4171 | 112.3911 | 290.9399 | 336.2356 | #N/A | #N/A | / | / | 26.894 | 14.9 | 3559 | 267 | /
1780 | 12:08 | 21.4722 | 0.4042 | 112.4248 | 290.8853 | 336.2221 | #N/A | #N/A | / | / | 26.89 | 14.9 | 3578 | 267 | /
1781 | 12:08 | 21.4722 | 0.387 | 112.3913 | 290.834 | 336.1597 | #N/A | #N/A | / | / | 26.884 | 14.9 | 3598 | 266 | /
1782 | 12:08 | 21.4722 | 0.387 | 112.3546 | 290.7908 | 336.1014 | #N/A | #N/A | / | / | 26.88 | 14.9 | 3614 | 266 | /
1783 | 12:08 | 21.4722 | 0.387 | 112.368 | 290.7428 | 336.0503 | #N/A | #N/A | / | / | 26.879 | 14.9 | 3627 | 266 | /
1784 | 12:08 | 21.3774 | 0.4773 | 112.3889 | 290.7065 | 335.9921 | #N/A | #N/A | / | / | 26.873 | 14.9 | 3632 | 266 | /
1785 | 12:08 | 21.4248 | 0.4816 | 112.428 | 290.6541 | 335.9274 | #N/A | #N/A | / | / | 26.868 | 14.9 | 3634 | 266 | /
1786 | 12:08 | 21.4722 | 0.4429 | 112.5144 | 290.5996 | 335.8355 | #N/A | #N/A | / | / | 26.864 | 14.9 | 3637 | 265 | /
1787 | 12:08 | 21.4248 | 0.4687 | 112.5404 | 290.5586 | 335.8402 | #N/A | #N/A | / | / | 26.862 | 15 | 3698 | 265 | /
1788 | 12:08 | 21.4248 | 0.4687 | 112.4772 | 290.5054 | 335.7613 | #N/A | #N/A | / | / | 26.859 | 15 | 3698 | 265 | /
1789 | 12:08 | 21.4248 | 0.4687 | 112.4769 | 290.4605 | 335.7182 | #N/A | #N/A | / | / | 26.856 | 15 | 3688 | 265 | /
1790 | 12:08 | 21.4722 | 0.4773 | 112.4872 | 290.4124 | 335.6589 | #N/A | #N/A | / | / | 26.852 | 15.1 | 3737 | 265 | /
1791 | 12:08 | 21.4722 | 0.4773 | 112.5142 | 290.3671 | 335.5576 | #N/A | #N/A | / | / | 26.847 | 15.1 | 3718 | 265 | /
1792 | 12:08 | 21.4248 | 0.4429 | 112.4892 | 290.3111 | 335.4797 | #N/A | #N/A | / | / | 26.845 | 15 | 3643 | 264 | /
1793 | 12:08 | 21.4248 | 0.4429 | 112.4501 | 290.2646 | 335.3934 | #N/A | #N/A | / | / | 26.844 | 15 | 3626 | 264 | /
1794 | 12:08 | 21.4722 | 0.4386 | 112.4094 | 290.2161 | 335.3129 | #N/A | #N/A | / | / | 26.841 | 15 | 3618 | 264 | /
1795 | 12:08 | 21.4248 | 0.4601 | 112.3419 | 290.1733 | 335.2696 | #N/A | #N/A | / | / | 26.841 | 15 | 3616 | 264 | /
1796 | 12:08 | 21.4248 | 0.4601 | 112.2276 | 290.1449 | 335.2615 | #N/A | #N/A | / | / | 26.838 | 15 | 3618 | 264 | /
1797 | 12:08 | 21.4722 | 0.4644 | 112.1697 | 290.0911 | 335.2163 | #N/A | #N/A | / | / | 26.838 | 15 | 3630 | 264 | /
1798 | 12:08 | 21.4248 | 0.4386 | 112.1733 | 290.0714 | 335.1639 | #N/A | #N/A | / | / | 26.835 | 15 | 3650 | 263 | /
1799 | 12:08 | 21.4248 | 0.4386 | 112.1193 | 290.0195 | 335.0741 | #N/A | #N/A | / | / | 26.833 | 15 | 3680 | 263 | /
1800 | 12:08 | 0 | 0.473 | 112.1055 | 289.9793 | 335.0585 | #N/A | #N/A | / | / | 26.832 | 15 | 3711 | 263 | /
1801 | 12:08 | 21.4722 | 0.4601 | 112.1382 | 289.9441 | 335.0988 | #N/A | #N/A | / | / | 26.83 | 15 | 3751 | 263 | /
1802 | 12:08 | 21.4722 | 0.4601 | 112.1186 | 289.8964 | 335.0686 | #N/A | #N/A | / | / | 26.827 | 15 | 3785 | 262 | /
1803 | 12:08 | 21.4722 | 0.4386 | 112.125 | 289.854 | 335.0456 | #N/A | #N/A | / | / | 26.828 | 14.9 | 3749 | 262 | /
1804 | 12:08 | 21.4722 | 0.4257 | 112.2227 | 289.7957 | 334.9936 | #N/A | #N/A | / | / | 26.828 | 14.9 | 3780 | 262 | /
1805 | 12:08 | 21.4722 | 0.3999 | 112.2793 | 289.7552 | 334.9497 | #N/A | #N/A | / | / | 26.827 | 15 | 3858 | 262 | /
1806 | 12:08 | 21.4722 | 0.3827 | / | / | / | #N/A | #N/A | / | / | 26.824 | 15 | 3861 | 262 | /
1807 | 12:08 | 21.4722 | 0.3827 | / | / | / | #N/A | #N/A | / | / | 26.824 | 15 | 3861 | 262 | /
1808 | 12:08 | 21.4722 | 0.3827 | / | / | / | #N/A | #N/A | / | / | 26.823 | 14.9 | 3780 | 262 | /
1809 | 12:08 | 21.4248 | 0.4472 | / | / | / | #N/A | #N/A | / | / | 26.824 | 14.9 | 3759 | 262 | /
1810 | 12:08 | 21.4722 | 0.4429 | / | / | / | #N/A | #N/A | / | / | 26.826 | 14.9 | 3734 | 261 | /
1811 | 12:08 | 21.4722 | 0.4429 | / | / | / | #N/A | #N/A | / | / | 26.826 | 14.9 | 3713 | 261 | /
1812 | 12:08 | 21.4722 | 0.4429 | / | / | / | #N/A | #N/A | / | / | 26.827 | 14.9 | 3695 | 261 | /
1813 | 12:08 | 21.4722 | 0.4515 | / | / | / | #N/A | #N/A | / | / | 26.828 | 14.9 | 3678 | 261 | /
1814 | 12:08 | 21.4722 | 0.4128 | / | / | / | #N/A | #N/A | / | / | 26.827 | 14.9 | 3662 | 261 | /
1815 | 12:08 | 21.4722 | 0.4128 | / | / | / | #N/A | #N/A | / | / | 26.826 | 14.9 | 3645 | 264 | /
1816 | 12:08 | 21.4248 | 0.4816 | / | / | / | #N/A | #N/A | / | / | 26.828 | 14.9 | 3640 | 263 | /
1817 | 12:08 | 21.4248 | 0.4816 | / | / | / | #N/A | #N/A | / | / | 26.829 | 14.9 | 3631 | 263 | /
1818 | 12:08 | 21.4722 | 0.4859 | / | / | / | #N/A | #N/A | / | / | 26.83 | 15 | 3688 | 263 | /
1819 | 12:08 | 21.4248 | 0.4816 | / | / | / | #N/A | #N/A | / | / | 26.83 | 15 | 3691 | 263 | /
1820 | 12:08 | 21.4248 | 0.4816 | / | / | / | #N/A | #N/A | / | / | 26.832 | 14.9 | 3632 | 263 | /
1821 | 12:08 | 21.4248 | 0.4816 | / | / | / | #N/A | #N/A | / | / | 26.835 | 14.9 | 3640 | 263 | /
1822 | 12:08 | 21.4248 | 0.4687 | / | / | / | #N/A | #N/A | / | / | 26.838 | 14.9 | 3650 | 263 | /
1823 | 12:08 | 21.4722 | 0.4171 | / | / | / | #N/A | #N/A | / | / | 26.837 | 14.9 | 3663 | 263 | /
1824 | 12:08 | 21.4722 | 0.4171 | / | / | / | #N/A | #N/A | / | / | 26.841 | 15 | 3743 | 262 | /
1825 | 12:08 | 21.4722 | 0.3956 | / | / | / | #N/A | #N/A | / | / | 26.846 | 15 | 3755 | 262 | /
1826 | 12:08 | 21.4722 | 0.4128 | / | / | / | #N/A | #N/A | / | / | 26.85 | 14.9 | 3695 | 262 | /
1827 | 12:08 | 21.4722 | 0.4128 | / | / | / | #N/A | #N/A | / | / | 26.85 | 14.9 | 3695 | 262 | /
1828 | 12:08 | 21.4722 | 0.3827 | / | / | / | #N/A | #N/A | / | / | 26.857 | 14.9 | 3685 | 262 | /
1829 | 12:08 | 21.4722 | 0.3999 | / | / | / | #N/A | #N/A | / | / | 26.86 | 14.8 | 3617 | 262 | /
1830 | 12:08 | 21.4722 | 0.4128 | / | / | / | #N/A | #N/A | / | / | 26.861 | 14.8 | 3608 | 262 | /
1831 | 12:09 | 21.4722 | 0.3913 | / | / | / | #N/A | #N/A | / | / | 26.862 | 14.9 | 3670 | 262 | /
1832 | 12:09 | 21.4722 | 0.3784 | / | / | / | #N/A | #N/A | / | / | 26.867 | 14.9 | 3672 | 261 | /
1833 | 12:09 | 21.4722 | 0.3784 | / | / | / | #N/A | #N/A | / | / | 26.868 | 14.8 | 3617 | 261 | /
1834 | 12:09 | 21.4722 | 0.3827 | / | / | / | #N/A | #N/A | / | / | 26.868 | 14.8 | 3630 | 261 | /
1835 | 12:09 | 21.4722 | 0.3827 | / | / | / | #N/A | #N/A | / | / | 26.869 | 14.8 | 3637 | 261 | /
1836 | 12:09 | 21.4722 | 0.4128 | / | / | / | #N/A | #N/A | / | / | 26.872 | 14.7 | 3585 | 261 | /
1837 | 12:09 | 21.4722 | 0.3784 | / | / | / | #N/A | #N/A | / | / | 26.874 | 14.7 | 3590 | 261 | /
1838 | 12:09 | 21.4722 | 0.3655 | / | / | / | #N/A | #N/A | / | / | 26.875 | 14.8 | 3650 | 261 | /
1839 | 12:09 | 21.4722 | 0.3655 | / | / | / | #N/A | #N/A | / | / | 26.877 | 14.8 | 3640 | 261 | /
1840 | 12:09 | 21.4722 | 0.3655 | / | / | / | #N/A | #N/A | / | / | 26.879 | 14.9 | 3685 | 260 | /
1841 | 12:09 | 21.4722 | 0.3483 | / | / | / | #N/A | #N/A | / | / | 26.883 | 14.9 | 3663 | 260 | /
1842 | 12:09 | 21.4722 | 0.3483 | / | / | / | #N/A | #N/A | / | / | 26.887 | 14.9 | 3634 | 260 | /
1843 | 12:09 | 21.5196 | 0.3827 | / | / | / | #N/A | #N/A | / | / | 26.888 | 14.9 | 3608 | 260 | /
1844 | 12:09 | 21.4722 | 0.3956 | / | / | / | #N/A | #N/A | / | / | 26.892 | 14.9 | 3586 | 260 | /
1845 | 12:09 | 21.4722 | 0.3956 | / | / | / | #N/A | #N/A | / | / | 26.891 | 14.9 | 3575 | 260 | /
1846 | 12:09 | 21.4722 | 0.3956 | / | / | / | #N/A | #N/A | / | / | 26.893 | 14.9 | 3567 | 260 | /
1847 | 12:09 | 21.4722 | 0.3827 | / | / | / | #N/A | #N/A | / | / | 26.892 | 14.9 | 3557 | 260 | /
1848 | 12:09 | 21.4722 | 0.3913 | / | / | / | #N/A | #N/A | / | / | 26.89 | 14.9 | 3547 | 259 | /
1849 | 12:09 | 21.4722 | 0.4257 | / | / | / | #N/A | #N/A | / | / | 26.889 | 14.9 | 3539 | 259 | /
1850 | 12:09 | 21.4722 | 0.4257 | / | / | / | #N/A | #N/A | / | / | 26.888 | 14.9 | 3516 | 259 | /
1851 | 12:09 | 21.4722 | 0.3698 | / | / | / | #N/A | #N/A | / | / | 26.888 | 14.9 | 3501 | 259 | /
1852 | 12:09 | 21.4722 | 0.3698 | / | / | / | #N/A | #N/A | / | / | 26.887 | 14.8 | 3437 | 259 | /
1853 | 12:09 | 21.5196 | 0.4515 | / | / | / | #N/A | #N/A | / | / | #N/A | #N/A | #N/A | #N/A | /
1854 | 12:09 | 21.4722 | 0.4128 | / | / | / | #N/A | #N/A | / | / | #N/A | #N/A | #N/A | #N/A | /
1855 | 12:09 | 21.4722 | 0.4128 | / | / | / | #N/A | #N/A | / | / | #N/A | #N/A | #N/A | #N/A | /
1856 | 12:09 | 21.4722 | 0.4042 | / | / | / | #N/A | #N/A | / | / | #N/A | #N/A | #N/A | #N/A | /
1857 | 12:09 | 21.4722 | 0.3913 | / | / | / | #N/A | #N/A | / | / | #N/A | #N/A | #N/A | #N/A | /
1858 | 12:09 | 21.4722 | 0.3913 | / | / | / | #N/A | #N/A | / | / | #N/A | #N/A | #N/A | #N/A | /
1859 | 12:09 | 21.4722 | 0.3913 | / | / | / | #N/A | #N/A | / | / | #N/A | #N/A | #N/A | #N/A | /
1860 | 12:09 | 21.4722 | 0.3784 | / | / | / | #N/A | #N/A | / | / | #N/A | #N/A | #N/A | #N/A | /
1861 | 12:09 | 21.4722 | 0.3913 | / | / | / | #N/A | #N/A | / | / | #N/A | #N/A | #N/A | #N/A | /
1862 | 12:09 | 21.4722 | 0.3999 | / | / | / | #N/A | #N/A | / | / | #N/A | #N/A | #N/A | #N/A | /
1863 | 12:09 | 21.4722 | 0.3999 | / | / | / | #N/A | #N/A | / | / | #N/A | #N/A | #N/A | #N/A | /
1864 | 12:09 | 21.4722 | 0.3827 | / | / | / | #N/A | #N/A | / | / | #N/A | #N/A | #N/A | #N/A | /
1865 | 12:09 | 21.4722 | 0.3827 | / | / | / | #N/A | #N/A | / | / | #N/A | #N/A | #N/A | #N/A | /
1866 | 12:09 | 21.4248 | 0.4386 | / | / | / | #N/A | #N/A | / | / | #N/A | #N/A | #N/A | #N/A | /
1867 | 12:09 | 21.4248 | 0.4386 | / | / | / | #N/A | #N/A | / | / | #N/A | #N/A | #N/A | #N/A | /
1868 | 12:09 | 21.3774 | 0.4472 | / | / | / | #N/A | #N/A | / | / | #N/A | #N/A | #N/A | #N/A | /
1869 | 12:09 | 21.3774 | 0.4472 | / | / | / | #N/A | #N/A | / | / | #N/A | #N/A | #N/A | #N/A | /
1870 | 12:09 | 21.4248 | 0.4257 | / | / | / | #N/A | #N/A | / | / | #N/A | #N/A | #N/A | #N/A | /
1871 | 12:09 | 21.4248 | 0.4257 | / | / | / | #N/A | #N/A | / | / | #N/A | #N/A | #N/A | #N/A | /
1872 | 12:09 | 21.4722 | 0.43 | / | / | / | #N/A | #N/A | / | / | #N/A | #N/A | #N/A | #N/A | /
1873 | 12:09 | 21.4722 | 0.43 | / | / | / | #N/A | #N/A | / | / | #N/A | #N/A | #N/A | #N/A | /
1874 | 12:09 | 21.4248 | 0.4429 | / | / | / | #N/A | #N/A | / | / | #N/A | #N/A | #N/A | #N/A | /
1875 | 12:09 | 21.4248 | 0.4429 | / | / | / | #N/A | #N/A | / | / | #N/A | #N/A | #N/A | #N/A | /
1876 | 12:09 | 21.4248 | 0.4257 | / | / | / | #N/A | #N/A | / | / | #N/A | #N/A | #N/A | #N/A | /
1877 | 12:09 | 21.4722 | 0.4171 | / | / | / | #N/A | #N/A | / | / | #N/A | #N/A | #N/A | #N/A | /
1878 | 12:09 | 21.4722 | 0.4171 | / | / | / | #N/A | #N/A | / | / | #N/A | #N/A | #N/A | #N/A | /
1879 | 12:09 | 21.4722 | 0.4171 | / | / | / | #N/A | #N/A | / | / | #N/A | #N/A | #N/A | #N/A | /
1880 | 12:09 | 21.4722 | 0.4257 | / | / | / | #N/A | #N/A | / | / | #N/A | #N/A | #N/A | #N/A | /
1881 | 12:09 | 21.4248 | 0.4171 | / | / | / | #N/A | #N/A | / | / | #N/A | #N/A | #N/A | #N/A | /
1882 | 12:09 | 21.4248 | 0.4171 | / | / | / | #N/A | #N/A | / | / | #N/A | #N/A | #N/A | #N/A | /
1883 | 12:09 | 21.4248 | 0.4128 | / | / | / | #N/A | #N/A | / | / | #N/A | #N/A | #N/A | #N/A | /
1884 | 12:09 | 21.4248 | 0.4128 | / | / | / | #N/A | #N/A | / | / | #N/A | #N/A | #N/A | #N/A | /
1885 | 12:09 | 21.4722 | 0.4128 | / | / | / | #N/A | #N/A | / | / | #N/A | #N/A | #N/A | #N/A | /
1886 | 12:09 | 21.4248 | 0.4128 | / | / | / | #N/A | #N/A | / | / | #N/A | #N/A | #N/A | #N/A | /
1887 | 12:09 | 21.4248 | 0.4128 | / | / | / | #N/A | #N/A | / | / | #N/A | #N/A | #N/A | #N/A | /
1888 | 12:09 | 21.4722 | 0.4257 | / | / | / | #N/A | #N/A | / | / | #N/A | #N/A | #N/A | #N/A | /
1889 | 12:09 | 21.4722 | 0.4257 | / | / | / | #N/A | #N/A | / | / | #N/A | #N/A | #N/A | #N/A | /
1890 | 12:09 | 21.4722 | 0.4257 | / | / | / | #N/A | #N/A | / | / | #N/A | #N/A | #N/A | #N/A | /
1891 | 12:10 | 21.4722 | 0.387 | / | / | / | #N/A | #N/A | / | / | #N/A | #N/A | #N/A | #N/A | /
1892 | 12:10 | 21.4722 | 0.4128 | / | / | / | #N/A | #N/A | / | / | #N/A | #N/A | #N/A | #N/A | /
1893 | 12:10 | 21.4722 | 0.4128 | / | / | / | #N/A | #N/A | / | / | #N/A | #N/A | #N/A | #N/A | /
1894 | 12:10 | 21.4722 | 0.4171 | / | / | / | #N/A | #N/A | / | / | #N/A | #N/A | #N/A | #N/A | /
1895 | 12:10 | 21.4722 | 0.4171 | / | / | / | #N/A | #N/A | / | / | #N/A | #N/A | #N/A | #N/A | /
1896 | 12:10 | 21.4248 | 0.4042 | / | / | / | #N/A | #N/A | / | / | #N/A | #N/A | #N/A | #N/A | /
1897 | 12:10 | 21.4248 | 0.4042 | / | / | / | #N/A | #N/A | / | / | #N/A | #N/A | #N/A | #N/A | /
1898 | 12:10 | 21.4722 | 0.4128 | / | / | / | #N/A | #N/A | / | / | #N/A | #N/A | #N/A | #N/A | /
1899 | 12:10 | 21.4722 | 0.3784 | / | / | / | #N/A | #N/A | / | / | #N/A | #N/A | #N/A | #N/A | /
1900 | 12:10 | 21.4722 | 0.3956 | / | / | / | #N/A | #N/A | / | / | #N/A | #N/A | #N/A | #N/A | /
1901 | 12:10 | 21.4722 | 0.3956 | / | / | / | #N/A | #N/A | / | / | #N/A | #N/A | #N/A | #N/A | /
1902 | 12:10 | 21.4722 | 0.4171 | / | / | / | #N/A | #N/A | / | / | #N/A | #N/A | #N/A | #N/A | /
1903 | 12:10 | 21.4722 | 0.4171 | / | / | / | #N/A | #N/A | / | / | #N/A | #N/A | #N/A | #N/A | /
1904 | 12:10 | 21.4722 | 0.4042 | / | / | / | #N/A | #N/A | / | / | #N/A | #N/A | #N/A | #N/A | /
1905 | 12:10 | 21.4722 | 0.3956 | / | / | / | #N/A | #N/A | / | / | #N/A | #N/A | #N/A | #N/A | /
1906 | 12:10 | 21.4722 | 0.4429 | / | / | / | #N/A | #N/A | / | / | #N/A | #N/A | #N/A | #N/A | /
1907 | 12:10 | 21.4722 | 0.4429 | / | / | / | #N/A | #N/A | / | / | #N/A | #N/A | #N/A | #N/A | /
1908 | 12:10 | 21.4722 | 0.473 | / | / | / | #N/A | #N/A | / | / | #N/A | #N/A | #N/A | #N/A | /
1909 | 12:10 | 21.4722 | 0.473 | / | / | / | #N/A | #N/A | / | / | #N/A | #N/A | #N/A | #N/A | /
1910 | 12:10 | 21.4722 | 0.3999 | / | / | / | #N/A | #N/A | / | / | #N/A | #N/A | #N/A | #N/A | /
1911 | 12:10 | 21.4722 | 0.3956 | / | / | / | #N/A | #N/A | / | / | #N/A | #N/A | #N/A | #N/A | /
1912 | 12:10 | 21.4722 | 0.3956 | / | / | / | #N/A | #N/A | / | / | #N/A | #N/A | #N/A | #N/A | /
1913 | 12:10 | 21.4722 | 0.3913 | / | / | / | #N/A | #N/A | / | / | #N/A | #N/A | #N/A | #N/A | /
1914 | 12:10 | 21.4722 | 0.3913 | / | / | / | #N/A | #N/A | / | / | #N/A | #N/A | #N/A | #N/A | /
1915 | 12:10 | 21.4248 | 0.3999 | / | / | / | #N/A | #N/A | / | / | #N/A | #N/A | #N/A | #N/A | /
1916 | 12:10 | 21.4248 | 0.3999 | / | / | / | #N/A | #N/A | / | / | #N/A | #N/A | #N/A | #N/A | /
1917 | 12:10 | 21.4722 | 0.3827 | / | / | / | #N/A | #N/A | / | / | #N/A | #N/A | #N/A | #N/A | /
1918 | 12:10 | 21.4722 | 0.3827 | / | / | / | #N/A | #N/A | / | / | #N/A | #N/A | #N/A | #N/A | /
1919 | 12:10 | 21.4248 | 0.3827 | / | / | / | #N/A | #N/A | / | / | #N/A | #N/A | #N/A | #N/A | /
1920 | 12:10 | 21.4248 | 0.3827 | / | / | / | #N/A | #N/A | / | / | #N/A | #N/A | #N/A | #N/A | /
1921 | 12:10 | 21.4248 | 0.3913 | / | / | / | #N/A | #N/A | / | / | #N/A | #N/A | #N/A | #N/A | /
1922 | 12:10 | 21.4248 | 0.3913 | / | / | / | #N/A | #N/A | / | / | #N/A | #N/A | #N/A | #N/A | /
1923 | 12:10 | 21.4722 | 0.3956 | / | / | / | #N/A | #N/A | / | / | #N/A | #N/A | #N/A | #N/A | /
1924 | 12:10 | 21.4722 | 0.3741 | / | / | / | #N/A | #N/A | / | / | #N/A | #N/A | #N/A | #N/A | /
1925 | 12:10 | 21.4722 | 0.3784 | / | / | / | #N/A | #N/A | / | / | #N/A | #N/A | #N/A | #N/A | /
1926 | 12:10 | 21.4722 | 0.3698 | / | / | / | #N/A | #N/A | / | / | #N/A | #N/A | #N/A | #N/A | /
1927 | 12:10 | 21.4722 | 0.3612 | / | / | / | #N/A | #N/A | / | / | #N/A | #N/A | #N/A | #N/A | /
1928 | 12:10 | 21.4722 | 0.3612 | / | / | / | #N/A | #N/A | / | / | #N/A | #N/A | #N/A | #N/A | /
1929 | 12:10 | 21.4722 | 0.3569 | / | / | / | #N/A | #N/A | / | / | #N/A | #N/A | #N/A | #N/A | /
1930 | 12:10 | 21.4722 | 0.3612 | / | / | / | #N/A | #N/A | / | / | #N/A | #N/A | #N/A | #N/A | /
1931 | 12:10 | 21.4722 | 0.3569 | / | / | / | #N/A | #N/A | / | / | #N/A | #N/A | #N/A | #N/A | /
1932 | 12:10 | 21.4722 | 0.3569 | / | / | / | #N/A | #N/A | / | / | #N/A | #N/A | #N/A | #N/A | /
1933 | 12:10 | 21.4722 | 0.3784 | / | / | / | #N/A | #N/A | / | / | #N/A | #N/A | #N/A | #N/A | /
1934 | 12:10 | 21.4722 | 0.3784 | / | / | / | #N/A | #N/A | / | / | #N/A | #N/A | #N/A | #N/A | /
1935 | 12:10 | 21.4722 | 0.3741 | / | / | / | #N/A | #N/A | / | / | #N/A | #N/A | #N/A | #N/A | /
1936 | 12:10 | 21.4722 | 0.3913 | / | / | / | #N/A | #N/A | / | / | #N/A | #N/A | #N/A | #N/A | /
1937 | 12:10 | 21.4722 | 0.3913 | / | / | / | #N/A | #N/A | / | / | #N/A | #N/A | #N/A | #N/A | /
1938 | 12:10 | 21.4722 | 0.3784 | / | / | / | #N/A | #N/A | / | / | #N/A | #N/A | #N/A | #N/A | /
1939 | 12:10 | 21.4722 | 0.3784 | / | / | / | #N/A | #N/A | / | / | #N/A | #N/A | #N/A | #N/A | /
1940 | 12:10 | 21.4722 | 0.3956 | / | / | / | #N/A | #N/A | / | / | #N/A | #N/A | #N/A | #N/A | /
1941 | 12:10 | 21.4722 | 0.3956 | / | / | / | #N/A | #N/A | / | / | #N/A | #N/A | #N/A | #N/A | /
1942 | 12:10 | 21.4722 | 0.3741 | / | / | / | #N/A | #N/A | / | / | #N/A | #N/A | #N/A | #N/A | /
1943 | 12:10 | 21.4722 | 0.3698 | / | / | / | #N/A | #N/A | / | / | #N/A | #N/A | #N/A | #N/A | /
1944 | 12:10 | 21.4722 | 0.3827 | / | / | / | #N/A | #N/A | / | / | #N/A | #N/A | #N/A | #N/A | /
1945 | 12:10 | 21.4722 | 0.3827 | / | / | / | #N/A | #N/A | / | / | #N/A | #N/A | #N/A | #N/A | /
1946 | 12:10 | 21.4722 | 0.3784 | / | / | / | #N/A | #N/A | / | / | #N/A | #N/A | #N/A | #N/A | /
1947 | 12:10 | 21.4722 | 0.3784 | / | / | / | #N/A | #N/A | / | / | #N/A | #N/A | #N/A | #N/A | /
1948 | 12:10 | 21.4722 | 0.387 | / | / | / | #N/A | #N/A | / | / | #N/A | #N/A | #N/A | #N/A | /
1949 | 12:10 | 21.4722 | 0.3698 | / | / | / | #N/A | #N/A | / | / | #N/A | #N/A | #N/A | #N/A | /
1950 | 12:10 | 21.4722 | 0.3698 | / | / | / | #N/A | #N/A | / | / | #N/A | #N/A | #N/A | #N/A | /
1951 | 12:11 | 21.4722 | 0.3698 | / | / | / | #N/A | #N/A | / | / | #N/A | #N/A | #N/A | #N/A | /
1952 | 12:11 | 21.4722 | 0.3956 | / | / | / | #N/A | #N/A | / | / | #N/A | #N/A | #N/A | #N/A | /
1953 | 12:11 | 21.4722 | 0.3956 | / | / | / | #N/A | #N/A | / | / | #N/A | #N/A | #N/A | #N/A | /
1954 | 12:11 | 21.3774 | 0.3784 | / | / | / | #N/A | #N/A | / | / | #N/A | #N/A | #N/A | #N/A | /
1955 | 12:11 | 21.4722 | 0.4343 | / | / | / | #N/A | #N/A | / | / | #N/A | #N/A | #N/A | #N/A | /
1956 | 12:11 | 21.4722 | 0.43 | / | / | / | #N/A | #N/A | / | / | #N/A | #N/A | #N/A | #N/A | /
1957 | 12:11 | 21.4722 | 0.3913 | / | / | / | #N/A | #N/A | / | / | #N/A | #N/A | #N/A | #N/A | /
1958 | 12:11 | 21.3774 | 0.4515 | / | / | / | #N/A | #N/A | / | / | #N/A | #N/A | #N/A | #N/A | /
1959 | 12:11 | 21.3774 | 0.4515 | / | / | / | #N/A | #N/A | / | / | #N/A | #N/A | #N/A | #N/A | /
1960 | 12:11 | 21.3774 | 0.4515 | / | / | / | #N/A | #N/A | / | / | #N/A | #N/A | #N/A | #N/A | /
1961 | 12:11 | 21.4722 | 0.4128 | / | / | / | #N/A | #N/A | / | / | #N/A | #N/A | #N/A | #N/A | /
1962 | 12:11 | 21.4722 | 0.4128 | / | / | / | #N/A | #N/A | / | / | #N/A | #N/A | #N/A | #N/A | /
1963 | 12:11 | 21.4722 | 0.3784 | / | / | / | #N/A | #N/A | / | / | #N/A | #N/A | #N/A | #N/A | /
1964 | 12:11 | 21.4722 | 0.3784 | / | / | / | #N/A | #N/A | / | / | #N/A | #N/A | #N/A | #N/A | /
1965 | 12:11 | 21.4722 | 0.3956 | / | / | / | #N/A | #N/A | / | / | #N/A | #N/A | #N/A | #N/A | /
1966 | 12:11 | 21.4722 | 0.3956 | / | / | / | #N/A | #N/A | / | / | #N/A | #N/A | #N/A | #N/A | /
1967 | 12:11 | 21.4722 | 0.3956 | / | / | / | #N/A | #N/A | / | / | #N/A | #N/A | #N/A | #N/A | /
1968 | 12:11 | 21.4722 | 0.3956 | / | / | / | #N/A | #N/A | / | / | #N/A | #N/A | #N/A | #N/A | /
1969 | 12:11 | 21.4722 | 0.3999 | / | / | / | #N/A | #N/A | / | / | #N/A | #N/A | #N/A | #N/A | /
1970 | 12:11 | 21.4722 | 0.3655 | / | / | / | #N/A | #N/A | / | / | #N/A | #N/A | #N/A | #N/A | /
1971 | 12:11 | 21.5196 | 0.3784 | / | / | / | #N/A | #N/A | / | / | #N/A | #N/A | #N/A | #N/A | /
1972 | 12:11 | 21.5196 | 0.3784 | / | / | / | #N/A | #N/A | / | / | #N/A | #N/A | #N/A | #N/A | /
1973 | 12:11 | 21.4722 | 0.3784 | / | / | / | #N/A | #N/A | / | / | #N/A | #N/A | #N/A | #N/A | /
1974 | 12:11 | 21.4722 | 0.3913 | / | / | / | #N/A | #N/A | / | / | #N/A | #N/A | #N/A | #N/A | /
1975 | 12:11 | 21.4248 | 0.4171 | / | / | / | #N/A | #N/A | / | / | #N/A | #N/A | #N/A | #N/A | /
1976 | 12:11 | 21.4248 | 0.4515 | / | / | / | #N/A | #N/A | / | / | #N/A | #N/A | #N/A | #N/A | /
1977 | 12:11 | 21.4248 | 0.4515 | / | / | / | #N/A | #N/A | / | / | #N/A | #N/A | #N/A | #N/A | /
1978 | 12:11 | 21.4248 | 0.4257 | / | / | / | #N/A | #N/A | / | / | #N/A | #N/A | #N/A | #N/A | /
1979 | 12:11 | 21.4248 | 0.4257 | / | / | / | #N/A | #N/A | / | / | #N/A | #N/A | #N/A | #N/A | /
1980 | 12:11 | 21.4722 | 0.387 | / | / | / | #N/A | #N/A | / | / | #N/A | #N/A | #N/A | #N/A | /
1981 | 12:11 | 21.4722 | 0.3827 | / | / | / | #N/A | #N/A | / | / | #N/A | #N/A | #N/A | #N/A | /
1982 | 12:11 | 21.5196 | 0.3999 | / | / | / | #N/A | #N/A | / | / | #N/A | #N/A | #N/A | #N/A | /
1983 | 12:11 | 21.5196 | 0.3999 | / | / | / | #N/A | #N/A | / | / | #N/A | #N/A | #N/A | #N/A | /
1984 | 12:11 | 21.4722 | 0.3956 | / | / | / | #N/A | #N/A | / | / | #N/A | #N/A | #N/A | #N/A | /
1985 | 12:11 | 21.4722 | 0.3956 | / | / | / | #N/A | #N/A | / | / | #N/A | #N/A | #N/A | #N/A | /
1986 | 12:11 | 21.4722 | 0.4128 | / | / | / | #N/A | #N/A | / | / | #N/A | #N/A | #N/A | #N/A | /
1987 | 12:11 | 21.4722 | 0.4128 | / | / | / | #N/A | #N/A | / | / | #N/A | #N/A | #N/A | #N/A | /
1988 | 12:11 | 21.4248 | 0.3913 | / | / | / | #N/A | #N/A | / | / | #N/A | #N/A | #N/A | #N/A | /
1989 | 12:11 | 21.5196 | 0.3784 | / | / | / | #N/A | #N/A | / | / | #N/A | #N/A | #N/A | #N/A | /
1990 | 12:11 | 21.4722 | 0.3956 | / | / | / | #N/A | #N/A | / | / | #N/A | #N/A | #N/A | #N/A | /
1991 | 12:11 | 21.4722 | 0.3956 | / | / | / | #N/A | #N/A | / | / | #N/A | #N/A | #N/A | #N/A | /
1992 | 12:11 | 21.4248 | 0.3999 | / | / | / | #N/A | #N/A | / | / | #N/A | #N/A | #N/A | #N/A | /
1993 | 12:11 | 21.4722 | 0.3956 | / | / | / | #N/A | #N/A | / | / | #N/A | #N/A | #N/A | #N/A | /
1994 | 12:11 | 21.4722 | 0.3956 | / | / | / | #N/A | #N/A | / | / | #N/A | #N/A | #N/A | #N/A | /
1995 | 12:11 | 21.4248 | 0.4687 | / | / | / | #N/A | #N/A | / | / | #N/A | #N/A | #N/A | #N/A | /
1996 | 12:11 | 21.4248 | 0.4687 | / | / | / | #N/A | #N/A | / | / | #N/A | #N/A | #N/A | #N/A | /
1997 | 12:11 | 21.4722 | 0.4257 | / | / | / | #N/A | #N/A | / | / | #N/A | #N/A | #N/A | #N/A | /
1998 | 12:11 | 21.4722 | 0.387 | / | / | / | #N/A | #N/A | / | / | #N/A | #N/A | #N/A | #N/A | /
1999 | 12:11 | 21.4722 | 0.3741 | / | / | / | #N/A | #N/A | / | / | #N/A | #N/A | #N/A | #N/A | /
2000 | 12:11 | 21.4722 | 0.3741 | / | / | / | #N/A | #N/A | / | / | #N/A | #N/A | #N/A | #N/A | /
2001 | 12:11 | 21.4722 | 0.3569 | / | / | / | #N/A | #N/A | / | / | #N/A | #N/A | #N/A | #N/A | /
2002 | 12:11 | 21.4722 | 0.3784 | / | / | / | #N/A | #N/A | / | / | #N/A | #N/A | #N/A | #N/A | /
2003 | 12:11 | 21.4248 | 0.3698 | / | / | / | #N/A | #N/A | / | / | #N/A | #N/A | #N/A | #N/A | /
2004 | 12:11 | 21.4248 | 0.3698 | / | / | / | #N/A | #N/A | / | / | #N/A | #N/A | #N/A | #N/A | /
2005 | 12:11 | 21.4722 | 0.3827 | / | / | / | #N/A | #N/A | / | / | #N/A | #N/A | #N/A | #N/A | /
2006 | 12:11 | 21.4722 | 0.3827 | / | / | / | #N/A | #N/A | / | / | #N/A | #N/A | #N/A | #N/A | /
2007 | 12:11 | 21.4722 | 0.4128 | / | / | / | #N/A | #N/A | / | / | #N/A | #N/A | #N/A | #N/A | /
2008 | 12:11 | 21.4722 | 0.387 | / | / | / | #N/A | #N/A | / | / | #N/A | #N/A | #N/A | #N/A | /
2009 | 12:11 | 21.4248 | 0.3784 | / | / | / | #N/A | #N/A | / | / | #N/A | #N/A | #N/A | #N/A | /
2010 | 12:11 | 21.4248 | 0.3784 | / | / | / | #N/A | #N/A | / | / | #N/A | #N/A | #N/A | #N/A | /
2011 | 12:12 | 21.4722 | 0.3612 | / | / | / | #N/A | #N/A | / | / | #N/A | #N/A | #N/A | #N/A | /
2012 | 12:12 | 21.4722 | 0.3397 | / | / | / | #N/A | #N/A | / | / | #N/A | #N/A | #N/A | #N/A | /
2013 | 12:12 | 21.4722 | 0.3655 | / | / | / | #N/A | #N/A | / | / | #N/A | #N/A | #N/A | #N/A | /
2014 | 12:12 | 21.4722 | 0.3913 | / | / | / | #N/A | #N/A | / | / | #N/A | #N/A | #N/A | #N/A | /
2015 | 12:12 | 21.4722 | 0.4128 | / | / | / | #N/A | #N/A | / | / | #N/A | #N/A | #N/A | #N/A | /
2016 | 12:12 | 21.4722 | 0.4128 | / | / | / | #N/A | #N/A | / | / | #N/A | #N/A | #N/A | #N/A | /
2017 | 12:12 | 21.3774 | 0.4128 | / | / | / | #N/A | #N/A | / | / | #N/A | #N/A | #N/A | #N/A | /
2018 | 12:12 | 21.3774 | 0.4128 | / | / | / | #N/A | #N/A | / | / | #N/A | #N/A | #N/A | #N/A | /
2019 | 12:12 | 21.4248 | 0.3956 | / | / | / | #N/A | #N/A | / | / | #N/A | #N/A | #N/A | #N/A | /
2020 | 12:12 | 21.4722 | 0.387 | / | / | / | #N/A | #N/A | / | / | #N/A | #N/A | #N/A | #N/A | /
2021 | 12:12 | 21.4722 | 0.3956 | / | / | / | #N/A | #N/A | / | / | #N/A | #N/A | #N/A | #N/A | /
2022 | 12:12 | 21.4722 | 0.3956 | / | / | / | #N/A | #N/A | / | / | #N/A | #N/A | #N/A | #N/A | /
2023 | 12:12 | 21.4722 | 0.3956 | / | / | / | #N/A | #N/A | / | / | #N/A | #N/A | #N/A | #N/A | /
2024 | 12:12 | 21.4722 | 0.3569 | / | / | / | #N/A | #N/A | / | / | #N/A | #N/A | #N/A | #N/A | /
2025 | 12:12 | 21.4722 | 0.3698 | / | / | / | #N/A | #N/A | / | / | #N/A | #N/A | #N/A | #N/A | /
2026 | 12:12 | 21.4722 | 0.3698 | / | / | / | #N/A | #N/A | / | / | #N/A | #N/A | #N/A | #N/A | /
2027 | 12:12 | 21.4722 | 0.3956 | / | / | / | #N/A | #N/A | / | / | #N/A | #N/A | #N/A | #N/A | /
2028 | 12:12 | 21.4722 | 0.4687 | / | / | / | #N/A | #N/A | / | / | #N/A | #N/A | #N/A | #N/A | /
2029 | 12:12 | 21.4722 | 0.4687 | / | / | / | #N/A | #N/A | / | / | #N/A | #N/A | #N/A | #N/A | /
2030 | 12:12 | 21.5196 | 0.4128 | / | / | / | #N/A | #N/A | / | / | #N/A | #N/A | #N/A | #N/A | /
2031 | 12:12 | 21.4722 | 0.3784 | / | / | / | #N/A | #N/A | / | / | #N/A | #N/A | #N/A | #N/A | /
2032 | 12:12 | 21.4722 | 0.3741 | / | / | / | #N/A | #N/A | / | / | #N/A | #N/A | #N/A | #N/A | /
2033 | 12:12 | 21.4722 | 0.3569 | / | / | / | #N/A | #N/A | / | / | #N/A | #N/A | #N/A | #N/A | /
2034 | 12:12 | 21.4722 | 0.3569 | / | / | / | #N/A | #N/A | / | / | #N/A | #N/A | #N/A | #N/A | /
2035 | 12:12 | 21.4722 | 0.3569 | / | / | / | #N/A | #N/A | / | / | #N/A | #N/A | #N/A | #N/A | /
2036 | 12:12 | 21.4722 | 0.3956 | / | / | / | #N/A | #N/A | / | / | #N/A | #N/A | #N/A | #N/A | /
2037 | 12:12 | 21.4722 | 0.3827 | / | / | / | #N/A | #N/A | / | / | #N/A | #N/A | #N/A | #N/A | /
2038 | 12:12 | 21.4722 | 0.3526 | / | / | / | #N/A | #N/A | / | / | #N/A | #N/A | #N/A | #N/A | /
2039 | 12:12 | 21.4722 | 0.3526 | / | / | / | #N/A | #N/A | / | / | #N/A | #N/A | #N/A | #N/A | /
2040 | 12:12 | 21.4722 | 0.3741 | / | / | / | #N/A | #N/A | / | / | #N/A | #N/A | #N/A | #N/A | /
2041 | 12:12 | 21.3774 | 0.387 | / | / | / | #N/A | #N/A | / | / | #N/A | #N/A | #N/A | #N/A | /
2042 | 12:12 | 21.3774 | 0.387 | / | / | / | #N/A | #N/A | / | / | #N/A | #N/A | #N/A | #N/A | /
2043 | 12:12 | 21.4722 | 0.3698 | / | / | / | #N/A | #N/A | / | / | #N/A | #N/A | #N/A | #N/A | /
2044 | 12:12 | 21.4722 | 0.3698 | / | / | / | #N/A | #N/A | / | / | #N/A | #N/A | #N/A | #N/A | /
2045 | 12:12 | 21.4722 | 0.3827 | / | / | / | #N/A | #N/A | / | / | #N/A | #N/A | #N/A | #N/A | /
2046 | 12:12 | 21.4722 | 0.3827 | / | / | / | #N/A | #N/A | / | / | #N/A | #N/A | #N/A | #N/A | /
2047 | 12:12 | 21.4722 | 0.3655 | / | / | / | #N/A | #N/A | / | / | #N/A | #N/A | #N/A | #N/A | /
2048 | 12:12 | 21.4722 | 0.3655 | / | / | / | #N/A | #N/A | / | / | #N/A | #N/A | #N/A | #N/A | /
2049 | 12:12 | 21.4722 | 0.3569 | / | / | / | #N/A | #N/A | / | / | #N/A | #N/A | #N/A | #N/A | /
2050 | 12:12 | 21.4248 | 0.4687 | / | / | / | #N/A | #N/A | / | / | #N/A | #N/A | #N/A | #N/A | /
2051 | 12:12 | 21.4248 | 0.4687 | / | / | / | #N/A | #N/A | / | / | #N/A | #N/A | #N/A | #N/A | /
2052 | 12:12 | 21.4722 | 0.4859 | / | / | / | #N/A | #N/A | / | / | #N/A | #N/A | #N/A | #N/A | /
2053 | 12:12 | 21.4722 | 0.4128 | / | / | / | #N/A | #N/A | / | / | #N/A | #N/A | #N/A | #N/A | /
2054 | 12:12 | 21.4722 | 0.4128 | / | / | / | #N/A | #N/A | / | / | #N/A | #N/A | #N/A | #N/A | /
2055 | 12:12 | 21.4722 | 0.473 | / | / | / | #N/A | #N/A | / | / | #N/A | #N/A | #N/A | #N/A | /
2056 | 12:12 | 21.4722 | 0.4558 | / | / | / | #N/A | #N/A | / | / | #N/A | #N/A | #N/A | #N/A | /
2057 | 12:12 | 21.4722 | 0.4558 | / | / | / | #N/A | #N/A | / | / | #N/A | #N/A | #N/A | #N/A | /
2058 | 12:12 | 21.4722 | 0.4171 | / | / | / | #N/A | #N/A | / | / | #N/A | #N/A | #N/A | #N/A | /
2059 | 12:12 | 21.4722 | 0.4171 | / | / | / | #N/A | #N/A | / | / | #N/A | #N/A | #N/A | #N/A | /
2060 | 12:12 | 21.4722 | 0.4257 | / | / | / | #N/A | #N/A | / | / | #N/A | #N/A | #N/A | #N/A | /
2061 | 12:12 | 21.4722 | 0.4257 | / | / | / | #N/A | #N/A | / | / | #N/A | #N/A | #N/A | #N/A | /
2062 | 12:12 | 21.4722 | 0.4214 | / | / | / | #N/A | #N/A | / | / | #N/A | #N/A | #N/A | #N/A | /
2063 | 12:12 | 21.4722 | 0.4214 | / | / | / | #N/A | #N/A | / | / | #N/A | #N/A | #N/A | #N/A | /
2064 | 12:12 | 21.4722 | 0.4644 | / | / | / | #N/A | #N/A | / | / | #N/A | #N/A | #N/A | #N/A | /
2065 | 12:12 | 21.4722 | 0.4515 | / | / | / | #N/A | #N/A | / | / | #N/A | #N/A | #N/A | #N/A | /
2066 | 12:12 | 21.4722 | 0.4515 | / | / | / | #N/A | #N/A | / | / | #N/A | #N/A | #N/A | #N/A | /
2067 | 12:12 | 21.4722 | 0.4515 | / | / | / | #N/A | #N/A | / | / | #N/A | #N/A | #N/A | #N/A | /
2068 | 12:12 | 0 | 0.4601 | / | / | / | #N/A | #N/A | / | / | #N/A | #N/A | #N/A | #N/A | /
2069 | 12:12 | 0 | 0.4128 | / | / | / | #N/A | #N/A | / | / | #N/A | #N/A | #N/A | #N/A | /
2070 | 12:12 | 21.4722 | 0.3784 | / | / | / | #N/A | #N/A | / | / | #N/A | #N/A | #N/A | #N/A | /
2071 | 12:13 | 21.4722 | 0.3784 | / | / | / | #N/A | #N/A | / | / | #N/A | #N/A | #N/A | #N/A | /
2072 | 12:13 | 21.4248 | 0.43 | / | / | / | #N/A | #N/A | / | / | #N/A | #N/A | #N/A | #N/A | /
2073 | 12:13 | 21.4248 | 0.43 | / | / | / | #N/A | #N/A | / | / | #N/A | #N/A | #N/A | #N/A | /
2074 | 12:13 | 21.4722 | 0.387 | / | / | / | #N/A | #N/A | / | / | #N/A | #N/A | #N/A | #N/A | /
2075 | 12:13 | 21.4722 | 0.387 | / | / | / | #N/A | #N/A | / | / | #N/A | #N/A | #N/A | #N/A | /
2076 | 12:13 | 21.4248 | 0.4128 | / | / | / | #N/A | #N/A | / | / | #N/A | #N/A | #N/A | #N/A | /
2077 | 12:13 | 21.4722 | 0.4214 | / | / | / | #N/A | #N/A | / | / | #N/A | #N/A | #N/A | #N/A | /
2078 | 12:13 | 21.4722 | 0.4214 | / | / | / | #N/A | #N/A | / | / | #N/A | #N/A | #N/A | #N/A | /
2079 | 12:13 | 21.4248 | 0.4902 | / | / | / | #N/A | #N/A | / | / | #N/A | #N/A | #N/A | #N/A | /
2080 | 12:13 | 21.4722 | 0.4859 | / | / | / | #N/A | #N/A | / | / | #N/A | #N/A | #N/A | #N/A | /
2081 | 12:13 | 21.4722 | 0.4859 | / | / | / | #N/A | #N/A | / | / | #N/A | #N/A | #N/A | #N/A | /
2082 | 12:13 | 21.4722 | 0.4429 | / | / | / | #N/A | #N/A | / | / | #N/A | #N/A | #N/A | #N/A | /
2083 | 12:13 | 21.4722 | 0.4429 | / | / | / | #N/A | #N/A | / | / | #N/A | #N/A | #N/A | #N/A | /
2084 | 12:13 | 21.4722 | 0.4214 | / | / | / | #N/A | #N/A | / | / | #N/A | #N/A | #N/A | #N/A | /
2085 | 12:13 | 21.4722 | 0.4128 | / | / | / | #N/A | #N/A | / | / | #N/A | #N/A | #N/A | #N/A | /
2086 | 12:13 | 21.4722 | 0.4128 | / | / | / | #N/A | #N/A | / | / | #N/A | #N/A | #N/A | #N/A | /
2087 | 12:13 | 21.4722 | 0.4257 | / | / | / | #N/A | #N/A | / | / | #N/A | #N/A | #N/A | #N/A | /
2088 | 12:13 | 21.4722 | 0.4257 | / | / | / | #N/A | #N/A | / | / | #N/A | #N/A | #N/A | #N/A | /
2089 | 12:13 | 21.4248 | 0.4128 | / | / | / | #N/A | #N/A | / | / | #N/A | #N/A | #N/A | #N/A | /
2090 | 12:13 | 21.4248 | 0.4128 | / | / | / | #N/A | #N/A | / | / | #N/A | #N/A | #N/A | #N/A | /
2091 | 12:13 | 21.4722 | 0.387 | / | / | / | #N/A | #N/A | / | / | #N/A | #N/A | #N/A | #N/A | /
2092 | 12:13 | 21.4722 | 0.387 | / | / | / | #N/A | #N/A | / | / | #N/A | #N/A | #N/A | #N/A | /
2093 | 12:13 | 21.4722 | 0.3827 | / | / | / | #N/A | #N/A | / | / | #N/A | #N/A | #N/A | #N/A | /
2094 | 12:13 | 21.4722 | 0.3956 | / | / | / | #N/A | #N/A | / | / | #N/A | #N/A | #N/A | #N/A | /
2095 | 12:13 | 21.4722 | 0.3741 | / | / | / | #N/A | #N/A | / | / | #N/A | #N/A | #N/A | #N/A | /
2096 | 12:13 | 21.4722 | 0.3741 | / | / | / | #N/A | #N/A | / | / | #N/A | #N/A | #N/A | #N/A | /
2097 | 12:13 | 21.4722 | 0.3698 | / | / | / | #N/A | #N/A | / | / | #N/A | #N/A | #N/A | #N/A | /
2098 | 12:13 | 21.4722 | 0.3655 | / | / | / | #N/A | #N/A | / | / | #N/A | #N/A | #N/A | #N/A | /
2099 | 12:13 | 21.4722 | 0.3655 | / | / | / | #N/A | #N/A | / | / | #N/A | #N/A | #N/A | #N/A | /
2100 | 12:13 | 21.4722 | 0.3784 | / | / | / | #N/A | #N/A | / | / | #N/A | #N/A | #N/A | #N/A | /
2101 | 12:13 | 21.4722 | 0.3698 | / | / | / | #N/A | #N/A | / | / | #N/A | #N/A | #N/A | #N/A | /
2102 | 12:13 | 21.4722 | 0.3698 | / | / | / | #N/A | #N/A | / | / | #N/A | #N/A | #N/A | #N/A | /
2103 | 12:13 | 21.4722 | 0.387 | / | / | / | #N/A | #N/A | / | / | #N/A | #N/A | #N/A | #N/A | /
2104 | 12:13 | 21.4722 | 0.387 | / | / | / | #N/A | #N/A | / | / | #N/A | #N/A | #N/A | #N/A | /
2105 | 12:13 | 21.4722 | 0.387 | / | / | / | #N/A | #N/A | / | / | #N/A | #N/A | #N/A | #N/A | /
2106 | 12:13 | 21.4722 | 0.4128 | / | / | / | #N/A | #N/A | / | / | #N/A | #N/A | #N/A | #N/A | /
2107 | 12:13 | 21.4722 | 0.3956 | / | / | / | #N/A | #N/A | / | / | #N/A | #N/A | #N/A | #N/A | /
2108 | 12:13 | 21.4722 | 0.3526 | / | / | / | #N/A | #N/A | / | / | #N/A | #N/A | #N/A | #N/A | /
2109 | 12:13 | 21.4722 | 0.3612 | / | / | / | #N/A | #N/A | / | / | #N/A | #N/A | #N/A | #N/A | /
2110 | 12:13 | 21.4722 | 0.3612 | / | / | / | #N/A | #N/A | / | / | #N/A | #N/A | #N/A | #N/A | /
2111 | 12:13 | 21.4722 | 0.3612 | / | / | / | #N/A | #N/A | / | / | #N/A | #N/A | #N/A | #N/A | /
2112 | 12:13 | 21.4722 | 0.3827 | / | / | / | #N/A | #N/A | / | / | #N/A | #N/A | #N/A | #N/A | /
2113 | 12:13 | 21.4722 | 0.3612 | / | / | / | #N/A | #N/A | / | / | #N/A | #N/A | #N/A | #N/A | /
2114 | 12:13 | 21.4722 | 0.3483 | / | / | / | #N/A | #N/A | / | / | #N/A | #N/A | #N/A | #N/A | /
2115 | 12:13 | 21.4722 | 0.3483 | / | / | / | #N/A | #N/A | / | / | #N/A | #N/A | #N/A | #N/A | /
2116 | 12:13 | 21.4722 | 0.3397 | / | / | / | #N/A | #N/A | / | / | #N/A | #N/A | #N/A | #N/A | /
2117 | 12:13 | 21.4722 | 0.3397 | / | / | / | #N/A | #N/A | / | / | #N/A | #N/A | #N/A | #N/A | /
2118 | 12:13 | 21.4722 | 0.3397 | / | / | / | #N/A | #N/A | / | / | #N/A | #N/A | #N/A | #N/A | /
2119 | 12:13 | 21.4722 | 0.3655 | / | / | / | #N/A | #N/A | / | / | #N/A | #N/A | #N/A | #N/A | /
2120 | 12:13 | 21.4722 | 0.3655 | / | / | / | #N/A | #N/A | / | / | #N/A | #N/A | #N/A | #N/A | /
2121 | 12:13 | 21.4722 | 0.3784 | / | / | / | #N/A | #N/A | / | / | #N/A | #N/A | #N/A | #N/A | /
2122 | 12:13 | 21.4722 | 0.3956 | / | / | / | #N/A | #N/A | / | / | #N/A | #N/A | #N/A | #N/A | /
2123 | 12:13 | 21.4722 | 0.3956 | / | / | / | #N/A | #N/A | / | / | #N/A | #N/A | #N/A | #N/A | /
2124 | 12:13 | 21.4722 | 0.3956 | / | / | / | #N/A | #N/A | / | / | #N/A | #N/A | #N/A | #N/A | /
2125 | 12:13 | 21.4722 | 0.4128 | / | / | / | #N/A | #N/A | / | / | #N/A | #N/A | #N/A | #N/A | /
2126 | 12:13 | 21.4722 | 0.3999 | / | / | / | #N/A | #N/A | / | / | #N/A | #N/A | #N/A | #N/A | /
2127 | 12:13 | 21.4722 | 0.3698 | / | / | / | #N/A | #N/A | / | / | #N/A | #N/A | #N/A | #N/A | /
2128 | 12:13 | 21.4722 | 0.3698 | / | / | / | #N/A | #N/A | / | / | #N/A | #N/A | #N/A | #N/A | /
2129 | 12:13 | 21.4722 | 0.3784 | / | / | / | #N/A | #N/A | / | / | #N/A | #N/A | #N/A | #N/A | /
2130 | 12:13 | 21.4722 | 0.3784 | / | / | / | #N/A | #N/A | / | / | #N/A | #N/A | #N/A | #N/A | /
2131 | 12:13 | 21.33 | 0.4902 | / | / | / | #N/A | #N/A | / | / | #N/A | #N/A | #N/A | #N/A | /
2132 | 12:14 | 21.3774 | 0.5719 | / | / | / | #N/A | #N/A | / | / | #N/A | #N/A | #N/A | #N/A | /
2133 | 12:14 | 21.3774 | 0.5461 | / | / | / | #N/A | #N/A | / | / | #N/A | #N/A | #N/A | #N/A | /
2134 | 12:14 | 21.3774 | 0.6106 | / | / | / | #N/A | #N/A | / | / | #N/A | #N/A | #N/A | #N/A | /
2135 | 12:14 | 21.3774 | 0.6106 | / | / | / | #N/A | #N/A | / | / | #N/A | #N/A | #N/A | #N/A | /
2136 | 12:14 | 21.3774 | 0.6106 | / | / | / | #N/A | #N/A | / | / | #N/A | #N/A | #N/A | #N/A | /
2137 | 12:14 | 21.4722 | 0.5246 | / | / | / | #N/A | #N/A | / | / | #N/A | #N/A | #N/A | #N/A | /
2138 | 12:14 | 21.3774 | 0.4687 | / | / | / | #N/A | #N/A | / | / | #N/A | #N/A | #N/A | #N/A | /
2139 | 12:14 | 21.3774 | 0.4687 | / | / | / | #N/A | #N/A | / | / | #N/A | #N/A | #N/A | #N/A | /
2140 | 12:14 | 21.4248 | 0.43 | / | / | / | #N/A | #N/A | / | / | #N/A | #N/A | #N/A | #N/A | /
2141 | 12:14 | 21.4722 | 0.4343 | / | / | / | #N/A | #N/A | / | / | #N/A | #N/A | #N/A | #N/A | /
2142 | 12:14 | 21.4722 | 0.4343 | / | / | / | #N/A | #N/A | / | / | #N/A | #N/A | #N/A | #N/A | /
2143 | 12:14 | 21.4722 | 0.4343 | / | / | / | #N/A | #N/A | / | / | #N/A | #N/A | #N/A | #N/A | /
2144 | 12:14 | 21.4722 | 0.4128 | / | / | / | #N/A | #N/A | / | / | #N/A | #N/A | #N/A | #N/A | /
2145 | 12:14 | 21.4722 | 0.4128 | / | / | / | #N/A | #N/A | / | / | #N/A | #N/A | #N/A | #N/A | /
2146 | 12:14 | 21.3774 | 0.3999 | / | / | / | #N/A | #N/A | / | / | #N/A | #N/A | #N/A | #N/A | /
2147 | 12:14 | 21.4722 | 0.4128 | / | / | / | #N/A | #N/A | / | / | #N/A | #N/A | #N/A | #N/A | /
2148 | 12:14 | 21.4722 | 0.4257 | / | / | / | #N/A | #N/A | / | / | #N/A | #N/A | #N/A | #N/A | /
2149 | 12:14 | 21.4722 | 0.4257 | / | / | / | #N/A | #N/A | / | / | #N/A | #N/A | #N/A | #N/A | /
2150 | 12:14 | 21.4248 | 0.4214 | / | / | / | #N/A | #N/A | / | / | #N/A | #N/A | #N/A | #N/A | /
2151 | 12:14 | 21.4248 | 0.4214 | / | / | / | #N/A | #N/A | / | / | #N/A | #N/A | #N/A | #N/A | /
2152 | 12:14 | 21.4722 | 0.4214 | / | / | / | #N/A | #N/A | / | / | #N/A | #N/A | #N/A | #N/A | /
2153 | 12:14 | 21.4722 | 0.4214 | / | / | / | #N/A | #N/A | / | / | #N/A | #N/A | #N/A | #N/A | /
2154 | 12:14 | 21.4722 | 0.43 | / | / | / | #N/A | #N/A | / | / | #N/A | #N/A | #N/A | #N/A | /
2155 | 12:14 | 21.4722 | 0.43 | / | / | / | #N/A | #N/A | / | / | #N/A | #N/A | #N/A | #N/A | /
2156 | 12:14 | 21.4722 | 0.4386 | / | / | / | #N/A | #N/A | / | / | #N/A | #N/A | #N/A | #N/A | /
2157 | 12:14 | 21.4722 | 0.4214 | / | / | / | #N/A | #N/A | / | / | #N/A | #N/A | #N/A | #N/A | /
2158 | 12:14 | 21.4722 | 0.4257 | / | / | / | #N/A | #N/A | / | / | #N/A | #N/A | #N/A | #N/A | /
2159 | 12:14 | 21.4248 | 0.4515 | / | / | / | #N/A | #N/A | / | / | #N/A | #N/A | #N/A | #N/A | /
2160 | 12:14 | 21.4248 | 0.4515 | / | / | / | #N/A | #N/A | / | / | #N/A | #N/A | #N/A | #N/A | /
2161 | 12:14 | 21.4722 | 0.4171 | / | / | / | #N/A | #N/A | / | / | #N/A | #N/A | #N/A | #N/A | /
2162 | 12:14 | 21.4722 | 0.3999 | / | / | / | #N/A | #N/A | / | / | #N/A | #N/A | #N/A | #N/A | /
2163 | 12:14 | 21.4722 | 0.4214 | / | / | / | #N/A | #N/A | / | / | #N/A | #N/A | #N/A | #N/A | /
2164 | 12:14 | 21.4722 | 0.4214 | / | / | / | #N/A | #N/A | / | / | #N/A | #N/A | #N/A | #N/A | /
2165 | 12:14 | 21.4722 | 0.4128 | / | / | / | #N/A | #N/A | / | / | #N/A | #N/A | #N/A | #N/A | /
2166 | 12:14 | 0 | 0.3569 | / | / | / | #N/A | #N/A | / | / | #N/A | #N/A | #N/A | #N/A | /
2167 | 12:14 | 21.4722 | 0.3698 | / | / | / | #N/A | #N/A | / | / | #N/A | #N/A | #N/A | #N/A | /
2168 | 12:14 | 21.4722 | 0.3698 | / | / | / | #N/A | #N/A | / | / | #N/A | #N/A | #N/A | #N/A | /
2169 | 12:14 | 21.4722 | 0.3999 | / | / | / | #N/A | #N/A | / | / | #N/A | #N/A | #N/A | #N/A | /
2170 | 12:14 | 21.4722 | 0.3827 | / | / | / | #N/A | #N/A | / | / | #N/A | #N/A | #N/A | #N/A | /
2171 | 12:14 | 21.4722 | 0.3655 | / | / | / | #N/A | #N/A | / | / | #N/A | #N/A | #N/A | #N/A | /
2172 | 12:14 | 21.4722 | 0.3655 | / | / | / | #N/A | #N/A | / | / | #N/A | #N/A | #N/A | #N/A | /
2173 | 12:14 | 21.4722 | 0.3827 | / | / | / | #N/A | #N/A | / | / | #N/A | #N/A | #N/A | #N/A | /
2174 | 12:14 | 21.4722 | 0.3827 | / | / | / | #N/A | #N/A | / | / | #N/A | #N/A | #N/A | #N/A | /
2175 | 12:14 | 21.4722 | 0.3827 | / | / | / | #N/A | #N/A | / | / | #N/A | #N/A | #N/A | #N/A | /
2176 | 12:14 | 21.4722 | 0.3698 | / | / | / | #N/A | #N/A | / | / | #N/A | #N/A | #N/A | #N/A | /
2177 | 12:14 | 21.4722 | 0.3698 | / | / | / | #N/A | #N/A | / | / | #N/A | #N/A | #N/A | #N/A | /
2178 | 12:14 | 21.4722 | 0.3698 | / | / | / | #N/A | #N/A | / | / | #N/A | #N/A | #N/A | #N/A | /
2179 | 12:14 | 21.4722 | 0.3827 | / | / | / | #N/A | #N/A | / | / | #N/A | #N/A | #N/A | #N/A | /
2180 | 12:14 | 21.4722 | 0.3827 | / | / | / | #N/A | #N/A | / | / | #N/A | #N/A | #N/A | #N/A | /
2181 | 12:14 | 21.4722 | 0.3784 | / | / | / | #N/A | #N/A | / | / | #N/A | #N/A | #N/A | #N/A | /
2182 | 12:14 | 21.4722 | 0.3784 | / | / | / | #N/A | #N/A | / | / | #N/A | #N/A | #N/A | #N/A | /
2183 | 12:14 | 21.4722 | 0.3655 | / | / | / | #N/A | #N/A | / | / | #N/A | #N/A | #N/A | #N/A | /
2184 | 12:14 | 21.4722 | 0.3655 | / | / | / | #N/A | #N/A | / | / | #N/A | #N/A | #N/A | #N/A | /
2185 | 12:14 | 21.4722 | 0.3612 | / | / | / | #N/A | #N/A | / | / | #N/A | #N/A | #N/A | #N/A | /
2186 | 12:14 | 21.4722 | 0.3569 | / | / | / | #N/A | #N/A | / | / | #N/A | #N/A | #N/A | #N/A | /
2187 | 12:14 | 21.4722 | 0.3569 | / | / | / | #N/A | #N/A | / | / | #N/A | #N/A | #N/A | #N/A | /
2188 | 12:14 | 21.5196 | 0.4128 | / | / | / | #N/A | #N/A | / | / | #N/A | #N/A | #N/A | #N/A | /
2189 | 12:14 | 21.4722 | 0.3999 | / | / | / | #N/A | #N/A | / | / | #N/A | #N/A | #N/A | #N/A | /
2190 | 12:14 | 21.4722 | 0.3612 | / | / | / | #N/A | #N/A | / | / | #N/A | #N/A | #N/A | #N/A | /
2191 | 12:14 | 21.4722 | 0.3612 | / | / | / | #N/A | #N/A | / | / | #N/A | #N/A | #N/A | #N/A | /
2192 | 12:15 | 21.4722 | 0.3784 | / | / | / | #N/A | #N/A | / | / | #N/A | #N/A | #N/A | #N/A | /
2193 | 12:15 | 21.4722 | 0.3784 | / | / | / | #N/A | #N/A | / | / | #N/A | #N/A | #N/A | #N/A | /
2194 | 12:15 | 21.4722 | 0.3956 | / | / | / | #N/A | #N/A | / | / | #N/A | #N/A | #N/A | #N/A | /
2195 | 12:15 | 21.4722 | 0.3999 | / | / | / | #N/A | #N/A | / | / | #N/A | #N/A | #N/A | #N/A | /
2196 | 12:15 | 21.4722 | 0.3827 | / | / | / | #N/A | #N/A | / | / | #N/A | #N/A | #N/A | #N/A | /
2197 | 12:15 | 21.4722 | 0.3999 | / | / | / | #N/A | #N/A | / | / | #N/A | #N/A | #N/A | #N/A | /
2198 | 12:15 | 21.4722 | 0.3999 | / | / | / | #N/A | #N/A | / | / | #N/A | #N/A | #N/A | #N/A | /
2199 | 12:15 | 21.4722 | 0.3999 | / | / | / | #N/A | #N/A | / | / | #N/A | #N/A | #N/A | #N/A | /
2200 | 12:15 | 21.4722 | 0.3913 | / | / | / | #N/A | #N/A | / | / | #N/A | #N/A | #N/A | #N/A | /
2201 | 12:15 | 21.4722 | 0.3827 | / | / | / | #N/A | #N/A | / | / | #N/A | #N/A | #N/A | #N/A | /
2202 | 12:15 | 21.4722 | 0.3827 | / | / | / | #N/A | #N/A | / | / | #N/A | #N/A | #N/A | #N/A | /
2203 | 12:15 | 21.4722 | 0.387 | / | / | / | #N/A | #N/A | / | / | #N/A | #N/A | #N/A | #N/A | /
2204 | 12:15 | 21.4248 | 0.3999 | / | / | / | #N/A | #N/A | / | / | #N/A | #N/A | #N/A | #N/A | /
2205 | 12:15 | 21.4248 | 0.3999 | / | / | / | #N/A | #N/A | / | / | #N/A | #N/A | #N/A | #N/A | /
2206 | 12:15 | 21.4248 | 0.3999 | / | / | / | #N/A | #N/A | / | / | #N/A | #N/A | #N/A | #N/A | /
2207 | 12:15 | 21.4722 | 0.3956 | / | / | / | #N/A | #N/A | / | / | #N/A | #N/A | #N/A | #N/A | /
2208 | 12:15 | 21.4722 | 0.3526 | / | / | / | #N/A | #N/A | / | / | #N/A | #N/A | #N/A | #N/A | /
2209 | 12:15 | 21.4722 | 0.3526 | / | / | / | #N/A | #N/A | / | / | #N/A | #N/A | #N/A | #N/A | /
2210 | 12:15 | 21.4722 | 0.3569 | / | / | / | #N/A | #N/A | / | / | #N/A | #N/A | #N/A | #N/A | /
2211 | 12:15 | 21.4722 | 0.3483 | / | / | / | #N/A | #N/A | / | / | #N/A | #N/A | #N/A | #N/A | /
2212 | 12:15 | 21.4722 | 0.3483 | / | / | / | #N/A | #N/A | / | / | #N/A | #N/A | #N/A | #N/A | /
2213 | 12:15 | 21.4722 | 0.3526 | / | / | / | #N/A | #N/A | / | / | #N/A | #N/A | #N/A | #N/A | /
2214 | 12:15 | 0 | 0.4128 | / | / | / | #N/A | #N/A | / | / | #N/A | #N/A | #N/A | #N/A | /
2215 | 12:15 | 21.4722 | 0.4171 | / | / | / | #N/A | #N/A | / | / | #N/A | #N/A | #N/A | #N/A | /
2216 | 12:15 | 21.4722 | 0.4042 | / | / | / | #N/A | #N/A | / | / | #N/A | #N/A | #N/A | #N/A | /
2217 | 12:15 | 21.4722 | 0.3741 | / | / | / | #N/A | #N/A | / | / | #N/A | #N/A | #N/A | #N/A | /
2218 | 12:15 | 21.4722 | 0.3741 | / | / | / | #N/A | #N/A | / | / | #N/A | #N/A | #N/A | #N/A | /
2219 | 12:15 | 21.4722 | 0.3612 | / | / | / | #N/A | #N/A | / | / | #N/A | #N/A | #N/A | #N/A | /
2220 | 12:15 | 21.4722 | 0.3655 | / | / | / | #N/A | #N/A | / | / | #N/A | #N/A | #N/A | #N/A | /
2221 | 12:15 | 21.4722 | 0.3655 | / | / | / | #N/A | #N/A | / | / | #N/A | #N/A | #N/A | #N/A | /
2222 | 12:15 | 21.4722 | 0.3655 | / | / | / | #N/A | #N/A | / | / | #N/A | #N/A | #N/A | #N/A | /
2223 | 12:15 | 21.4722 | 0.3655 | / | / | / | #N/A | #N/A | / | / | #N/A | #N/A | #N/A | #N/A | /
2224 | 12:15 | 21.4722 | 0.3569 | / | / | / | #N/A | #N/A | / | / | #N/A | #N/A | #N/A | #N/A | /
2225 | 12:15 | 21.4722 | 0.3569 | / | / | / | #N/A | #N/A | / | / | #N/A | #N/A | #N/A | #N/A | /
2226 | 12:15 | 21.4722 | 0.3784 | / | / | / | #N/A | #N/A | / | / | #N/A | #N/A | #N/A | #N/A | /
2227 | 12:15 | 21.4722 | 0.3612 | / | / | / | #N/A | #N/A | / | / | #N/A | #N/A | #N/A | #N/A | /
2228 | 12:15 | 21.4722 | 0.3612 | / | / | / | #N/A | #N/A | / | / | #N/A | #N/A | #N/A | #N/A | /
2229 | 12:15 | 21.4722 | 0.3569 | / | / | / | #N/A | #N/A | / | / | #N/A | #N/A | #N/A | #N/A | /
2230 | 12:15 | 21.4722 | 0.3397 | / | / | / | #N/A | #N/A | / | / | #N/A | #N/A | #N/A | #N/A | /
2231 | 12:15 | 21.4722 | 0.3397 | / | / | / | #N/A | #N/A | / | / | #N/A | #N/A | #N/A | #N/A | /
2232 | 12:15 | 0 | 0.3655 | / | / | / | #N/A | #N/A | / | / | #N/A | #N/A | #N/A | #N/A | /
2233 | 12:15 | 21.4722 | 0.3698 | / | / | / | #N/A | #N/A | / | / | #N/A | #N/A | #N/A | #N/A | /
2234 | 12:15 | 21.5196 | 0.3268 | / | / | / | #N/A | #N/A | / | / | #N/A | #N/A | #N/A | #N/A | /
2235 | 12:15 | 21.4722 | 0.3354 | / | / | / | #N/A | #N/A | / | / | #N/A | #N/A | #N/A | #N/A | /
2236 | 12:15 | 21.4722 | 0.3268 | / | / | / | #N/A | #N/A | / | / | #N/A | #N/A | #N/A | #N/A | /
2237 | 12:15 | 21.4722 | 0.3268 | / | / | / | #N/A | #N/A | / | / | #N/A | #N/A | #N/A | #N/A | /
2238 | 12:15 | 21.4722 | 0.3397 | / | / | / | #N/A | #N/A | / | / | #N/A | #N/A | #N/A | #N/A | /
2239 | 12:15 | 21.4248 | 0.3569 | / | / | / | #N/A | #N/A | / | / | #N/A | #N/A | #N/A | #N/A | /
2240 | 12:15 | 21.4722 | 0.3741 | / | / | / | #N/A | #N/A | / | / | #N/A | #N/A | #N/A | #N/A | /
2241 | 12:15 | 21.4722 | 0.3526 | / | / | / | #N/A | #N/A | / | / | #N/A | #N/A | #N/A | #N/A | /
2242 | 12:15 | 21.4722 | 0.3569 | / | / | / | #N/A | #N/A | / | / | #N/A | #N/A | #N/A | #N/A | /
2243 | 12:15 | 21.4722 | 0.3569 | / | / | / | #N/A | #N/A | / | / | #N/A | #N/A | #N/A | #N/A | /
2244 | 12:15 | 21.4722 | 0.3569 | / | / | / | #N/A | #N/A | / | / | #N/A | #N/A | #N/A | #N/A | /
2245 | 12:15 | 21.4722 | 0.3698 | / | / | / | #N/A | #N/A | / | / | #N/A | #N/A | #N/A | #N/A | /
2246 | 12:15 | 21.4722 | 0.3655 | / | / | / | #N/A | #N/A | / | / | #N/A | #N/A | #N/A | #N/A | /
2247 | 12:15 | 21.4722 | 0.3397 | / | / | / | #N/A | #N/A | / | / | #N/A | #N/A | #N/A | #N/A | /
2248 | 12:15 | 21.4722 | 0.3397 | / | / | / | #N/A | #N/A | / | / | #N/A | #N/A | #N/A | #N/A | /
2249 | 12:15 | 21.4722 | 0.3354 | / | / | / | #N/A | #N/A | / | / | #N/A | #N/A | #N/A | #N/A | /
2250 | 12:15 | 21.4722 | 0.3354 | / | / | / | #N/A | #N/A | / | / | #N/A | #N/A | #N/A | #N/A | /
2251 | 12:15 | 21.4722 | 0.3397 | / | / | / | #N/A | #N/A | / | / | #N/A | #N/A | #N/A | #N/A | /
2252 | 12:16 | 21.4722 | 0.3397 | / | / | / | #N/A | #N/A | / | / | #N/A | #N/A | #N/A | #N/A | /
2253 | 12:16 | 21.4722 | 0.3311 | / | / | / | #N/A | #N/A | / | / | #N/A | #N/A | #N/A | #N/A | /
2254 | 12:16 | 21.4722 | 0.3268 | / | / | / | #N/A | #N/A | / | / | #N/A | #N/A | #N/A | #N/A | /
2255 | 12:16 | 21.4722 | 0.3268 | / | / | / | #N/A | #N/A | / | / | #N/A | #N/A | #N/A | #N/A | /
2256 | 12:16 | 21.4722 | 0.3268 | / | / | / | #N/A | #N/A | / | / | #N/A | #N/A | #N/A | #N/A | /
2257 | 12:16 | 11.139 | 0 | / | / | / | #N/A | #N/A | / | / | #N/A | #N/A | #N/A | #N/A | /
2258 | 12:16 | 16.3056 | 0.0645 | / | / | / | #N/A | #N/A | / | / | #N/A | #N/A | #N/A | #N/A | /
2259 | 12:16 | 16.3056 | 0.0645 | / | / | / | #N/A | #N/A | / | / | #N/A | #N/A | #N/A | #N/A | /
2260 | 12:16 | 21.4722 | 0.3397 | / | / | / | #N/A | #N/A | / | / | #N/A | #N/A | #N/A | #N/A | /
2261 | 12:16 | 21.4722 | 0.3397 | / | / | / | #N/A | #N/A | / | / | #N/A | #N/A | #N/A | #N/A | /
2262 | 12:16 | 21.4722 | 0.3268 | / | / | / | #N/A | #N/A | / | / | #N/A | #N/A | #N/A | #N/A | /
2263 | 12:16 | 21.4722 | 0.3397 | / | / | / | #N/A | #N/A | / | / | #N/A | #N/A | #N/A | #N/A | /
2264 | 12:16 | 21.5196 | 0.3225 | / | / | / | #N/A | #N/A | / | / | #N/A | #N/A | #N/A | #N/A | /
2265 | 12:16 | 21.5196 | 0.3225 | / | / | / | #N/A | #N/A | / | / | #N/A | #N/A | #N/A | #N/A | /
2266 | 12:16 | 21.4722 | 0.3225 | / | / | / | #N/A | #N/A | / | / | #N/A | #N/A | #N/A | #N/A | /
2267 | 12:16 | 21.4722 | 0.3397 | / | / | / | #N/A | #N/A | / | / | #N/A | #N/A | #N/A | #N/A | /
2268 | 12:16 | 21.4722 | 0.3268 | / | / | / | #N/A | #N/A | / | / | #N/A | #N/A | #N/A | #N/A | /
2269 | 12:16 | 21.4722 | 0.3268 | / | / | / | #N/A | #N/A | / | / | #N/A | #N/A | #N/A | #N/A | /
2270 | 12:16 | 21.4722 | 0.3268 | / | / | / | #N/A | #N/A | / | / | #N/A | #N/A | #N/A | #N/A | /
2271 | 12:16 | 21.4722 | 0.3397 | / | / | / | #N/A | #N/A | / | / | #N/A | #N/A | #N/A | #N/A | /
2272 | 12:16 | 21.4722 | 0.3311 | / | / | / | #N/A | #N/A | / | / | #N/A | #N/A | #N/A | #N/A | /
2273 | 12:16 | 21.4722 | 0.3311 | / | / | / | #N/A | #N/A | / | / | #N/A | #N/A | #N/A | #N/A | /
2274 | 12:16 | 21.4722 | 0.3354 | / | / | / | #N/A | #N/A | / | / | #N/A | #N/A | #N/A | #N/A | /
2275 | 12:16 | 21.4722 | 0.3354 | / | / | / | #N/A | #N/A | / | / | #N/A | #N/A | #N/A | #N/A | /
2276 | 12:16 | 21.4722 | 0.3397 | / | / | / | #N/A | #N/A | / | / | #N/A | #N/A | #N/A | #N/A | /
2277 | 12:16 | 21.4722 | 0.3268 | / | / | / | #N/A | #N/A | / | / | #N/A | #N/A | #N/A | #N/A | /
2278 | 12:16 | 21.4722 | 0.3268 | / | / | / | #N/A | #N/A | / | / | #N/A | #N/A | #N/A | #N/A | /
2279 | 12:16 | 0 | 0.3655 | / | / | / | #N/A | #N/A | / | / | #N/A | #N/A | #N/A | #N/A | /
2280 | 12:16 | 0 | 0.3655 | / | / | / | #N/A | #N/A | / | / | #N/A | #N/A | #N/A | #N/A | /
2281 | 12:16 | 0 | 0.3655 | / | / | / | #N/A | #N/A | / | / | #N/A | #N/A | #N/A | #N/A | /
2282 | 12:16 | 21.4722 | 0.3311 | / | / | / | #N/A | #N/A | / | / | #N/A | #N/A | #N/A | #N/A | /
2283 | 12:16 | 21.4722 | 0.3311 | / | / | / | #N/A | #N/A | / | / | #N/A | #N/A | #N/A | #N/A | /
2284 | 12:16 | 21.4722 | 0.3354 | / | / | / | #N/A | #N/A | / | / | #N/A | #N/A | #N/A | #N/A | /
2285 | 12:16 | 21.4722 | 0.3354 | / | / | / | #N/A | #N/A | / | / | #N/A | #N/A | #N/A | #N/A | /
2286 | 12:16 | 21.4722 | 0.3225 | / | / | / | #N/A | #N/A | / | / | #N/A | #N/A | #N/A | #N/A | /
2287 | 12:16 | 21.4722 | 0.3225 | / | / | / | #N/A | #N/A | / | / | #N/A | #N/A | #N/A | #N/A | /
2288 | 12:16 | 21.4722 | 0.3225 | / | / | / | #N/A | #N/A | / | / | #N/A | #N/A | #N/A | #N/A | /
2289 | 12:16 | 21.3774 | 0.3311 | / | / | / | #N/A | #N/A | / | / | #N/A | #N/A | #N/A | #N/A | /
2290 | 12:16 | 21.4248 | 0.3268 | / | / | / | #N/A | #N/A | / | / | #N/A | #N/A | #N/A | #N/A | /
2291 | 12:16 | 21.4248 | 0.3268 | / | / | / | #N/A | #N/A | / | / | #N/A | #N/A | #N/A | #N/A | /
2292 | 12:16 | 21.4722 | 0.3612 | / | / | / | #N/A | #N/A | / | / | #N/A | #N/A | #N/A | #N/A | /
2293 | 12:16 | 21.4722 | 0.3225 | / | / | / | #N/A | #N/A | / | / | #N/A | #N/A | #N/A | #N/A | /
2294 | 12:16 | 21.4722 | 0.3225 | / | / | / | #N/A | #N/A | / | / | #N/A | #N/A | #N/A | #N/A | /
2295 | 12:16 | 21.4722 | 0.3268 | / | / | / | #N/A | #N/A | / | / | #N/A | #N/A | #N/A | #N/A | /
2296 | 12:16 | 21.4722 | 0.3139 | / | / | / | #N/A | #N/A | / | / | #N/A | #N/A | #N/A | #N/A | /
2297 | 12:16 | 21.4722 | 0.3139 | / | / | / | #N/A | #N/A | / | / | #N/A | #N/A | #N/A | #N/A | /
2298 | 12:16 | 21.4722 | 0.3096 | / | / | / | #N/A | #N/A | / | / | #N/A | #N/A | #N/A | #N/A | /
2299 | 12:16 | 21.5196 | 0.3096 | / | / | / | #N/A | #N/A | / | / | #N/A | #N/A | #N/A | #N/A | /
2300 | 12:16 | 21.5196 | 0.3096 | / | / | / | #N/A | #N/A | / | / | #N/A | #N/A | #N/A | #N/A | /
2301 | 12:16 | 21.4722 | 0.3225 | / | / | / | #N/A | #N/A | / | / | #N/A | #N/A | #N/A | #N/A | /
2302 | 12:16 | 21.4722 | 0.3225 | / | / | / | #N/A | #N/A | / | / | #N/A | #N/A | #N/A | #N/A | /
2303 | 12:16 | 21.5196 | 0.3139 | / | / | / | #N/A | #N/A | / | / | #N/A | #N/A | #N/A | #N/A | /
2304 | 12:16 | 21.4722 | 0.3225 | / | / | / | #N/A | #N/A | / | / | #N/A | #N/A | #N/A | #N/A | /
2305 | 12:16 | 21.4722 | 0.3225 | / | / | / | #N/A | #N/A | / | / | #N/A | #N/A | #N/A | #N/A | /
2306 | 12:16 | 21.4722 | 0.3311 | / | / | / | #N/A | #N/A | / | / | #N/A | #N/A | #N/A | #N/A | /
2307 | 12:16 | 21.4722 | 0.3311 | / | / | / | #N/A | #N/A | / | / | #N/A | #N/A | #N/A | #N/A | /
2308 | 12:16 | 21.4722 | 0.3268 | / | / | / | #N/A | #N/A | / | / | #N/A | #N/A | #N/A | #N/A | /
2309 | 12:16 | 21.4722 | 0.3139 | / | / | / | #N/A | #N/A | / | / | #N/A | #N/A | #N/A | #N/A | /
2310 | 12:16 | 21.4722 | 0.3139 | / | / | / | #N/A | #N/A | / | / | #N/A | #N/A | #N/A | #N/A | /
2311 | 12:16 | 21.5196 | 0.3311 | / | / | / | #N/A | #N/A | / | / | #N/A | #N/A | #N/A | #N/A | /
2312 | 12:17 | 21.4722 | 0.3569 | / | / | / | #N/A | #N/A | / | / | #N/A | #N/A | #N/A | #N/A | /
2313 | 12:17 | 21.4722 | 0.3569 | / | / | / | #N/A | #N/A | / | / | #N/A | #N/A | #N/A | #N/A | /
2314 | 12:17 | 21.4722 | 0.3827 | / | / | / | #N/A | #N/A | / | / | #N/A | #N/A | #N/A | #N/A | /
2315 | 12:17 | 21.4722 | 0.3311 | / | / | / | #N/A | #N/A | / | / | #N/A | #N/A | #N/A | #N/A | /
2316 | 12:17 | 21.4722 | 0.3225 | / | / | / | #N/A | #N/A | / | / | #N/A | #N/A | #N/A | #N/A | /
2317 | 12:17 | 21.4722 | 0.3225 | / | / | / | #N/A | #N/A | / | / | #N/A | #N/A | #N/A | #N/A | /
2318 | 12:17 | 21.4722 | 0.3354 | / | / | / | #N/A | #N/A | / | / | #N/A | #N/A | #N/A | #N/A | /
2319 | 12:17 | 21.4722 | 0.3354 | / | / | / | #N/A | #N/A | / | / | #N/A | #N/A | #N/A | #N/A | /
2320 | 12:17 | 0 | 0.3268 | / | / | / | #N/A | #N/A | / | / | #N/A | #N/A | #N/A | #N/A | /
2321 | 12:17 | 21.4722 | 0.3182 | / | / | / | #N/A | #N/A | / | / | #N/A | #N/A | #N/A | #N/A | /
2322 | 12:17 | 21.5196 | 0.3268 | / | / | / | #N/A | #N/A | / | / | #N/A | #N/A | #N/A | #N/A | /
2323 | 12:17 | 21.4722 | 0.3268 | / | / | / | #N/A | #N/A | / | / | #N/A | #N/A | #N/A | #N/A | /
2324 | 12:17 | 21.4722 | 0.3354 | / | / | / | #N/A | #N/A | / | / | #N/A | #N/A | #N/A | #N/A | /
2325 | 12:17 | 21.4722 | 0.3354 | / | / | / | #N/A | #N/A | / | / | #N/A | #N/A | #N/A | #N/A | /
2326 | 12:17 | 21.4722 | 0.3268 | / | / | / | #N/A | #N/A | / | / | #N/A | #N/A | #N/A | #N/A | /
2327 | 12:17 | 21.4722 | 0.3225 | / | / | / | #N/A | #N/A | / | / | #N/A | #N/A | #N/A | #N/A | /
2328 | 12:17 | 21.5196 | 0.3354 | / | / | / | #N/A | #N/A | / | / | #N/A | #N/A | #N/A | #N/A | /
2329 | 12:17 | 21.4722 | 0.3354 | / | / | / | #N/A | #N/A | / | / | #N/A | #N/A | #N/A | #N/A | /
2330 | 12:17 | 21.5196 | 0.3354 | / | / | / | #N/A | #N/A | / | / | #N/A | #N/A | #N/A | #N/A | /
2331 | 12:17 | 21.4722 | 0.3354 | / | / | / | #N/A | #N/A | / | / | #N/A | #N/A | #N/A | #N/A | /
2332 | 12:17 | 21.4722 | 0.3354 | / | / | / | #N/A | #N/A | / | / | #N/A | #N/A | #N/A | #N/A | /
2333 | 12:17 | 21.4722 | 0.3311 | / | / | / | #N/A | #N/A | / | / | #N/A | #N/A | #N/A | #N/A | /
2334 | 12:17 | 21.4722 | 0.3311 | / | / | / | #N/A | #N/A | / | / | #N/A | #N/A | #N/A | #N/A | /
2335 | 12:17 | 21.4722 | 0.3483 | / | / | / | #N/A | #N/A | / | / | #N/A | #N/A | #N/A | #N/A | /
2336 | 12:17 | 21.4722 | 0.3569 | / | / | / | #N/A | #N/A | / | / | #N/A | #N/A | #N/A | #N/A | /
2337 | 12:17 | 21.5196 | 0.3569 | / | / | / | #N/A | #N/A | / | / | #N/A | #N/A | #N/A | #N/A | /
2338 | 12:17 | 21.5196 | 0.3569 | / | / | / | #N/A | #N/A | / | / | #N/A | #N/A | #N/A | #N/A | /
2339 | 12:17 | 21.4722 | 0.3397 | / | / | / | #N/A | #N/A | / | / | #N/A | #N/A | #N/A | #N/A | /
2340 | 12:17 | 21.4722 | 0.3397 | / | / | / | #N/A | #N/A | / | / | #N/A | #N/A | #N/A | #N/A | /
2341 | 12:17 | 21.4722 | 0.3311 | / | / | / | #N/A | #N/A | / | / | #N/A | #N/A | #N/A | #N/A | /
2342 | 12:17 | 21.4722 | 0.3311 | / | / | / | #N/A | #N/A | / | / | #N/A | #N/A | #N/A | #N/A | /
2343 | 12:17 | 21.4722 | 0.3268 | / | / | / | #N/A | #N/A | / | / | #N/A | #N/A | #N/A | #N/A | /
2344 | 12:17 | 21.4722 | 0.3268 | / | / | / | #N/A | #N/A | / | / | #N/A | #N/A | #N/A | #N/A | /
2345 | 12:17 | 21.5196 | 0.3268 | / | / | / | #N/A | #N/A | / | / | #N/A | #N/A | #N/A | #N/A | /
2346 | 12:17 | 21.5196 | 0.3268 | / | / | / | #N/A | #N/A | / | / | #N/A | #N/A | #N/A | #N/A | /
2347 | 12:17 | 21.4248 | 0.3956 | / | / | / | #N/A | #N/A | / | / | #N/A | #N/A | #N/A | #N/A | /
2348 | 12:17 | 21.4722 | 0.3913 | / | / | / | #N/A | #N/A | / | / | #N/A | #N/A | #N/A | #N/A | /
2349 | 12:17 | 21.4722 | 0.3913 | / | / | / | #N/A | #N/A | / | / | #N/A | #N/A | #N/A | #N/A | /
2350 | 12:17 | 21.4722 | 0.3569 | / | / | / | #N/A | #N/A | / | / | #N/A | #N/A | #N/A | #N/A | /
2351 | 12:17 | 21.4722 | 0.3569 | / | / | / | #N/A | #N/A | / | / | #N/A | #N/A | #N/A | #N/A | /
2352 | 12:17 | 21.4722 | 0.3569 | / | / | / | #N/A | #N/A | / | / | #N/A | #N/A | #N/A | #N/A | /
2353 | 12:17 | 21.4722 | 0.3698 | / | / | / | #N/A | #N/A | / | / | #N/A | #N/A | #N/A | #N/A | /
2354 | 12:17 | 21.4722 | 0.3698 | / | / | / | #N/A | #N/A | / | / | #N/A | #N/A | #N/A | #N/A | /
2355 | 12:17 | 21.4722 | 0.3526 | / | / | / | #N/A | #N/A | / | / | #N/A | #N/A | #N/A | #N/A | /
2356 | 12:17 | 0 | 0 | / | / | / | #N/A | #N/A | / | / | #N/A | #N/A | #N/A | #N/A | /
2357 | 12:17 | 0 | 0 | / | / | / | #N/A | #N/A | / | / | #N/A | #N/A | #N/A | #N/A | /
2358 | 12:17 | 10.0014 | 0 | / | / | / | #N/A | #N/A | / | / | #N/A | #N/A | #N/A | #N/A | /
2359 | 12:17 | 14.694 | 0.0731 | / | / | / | #N/A | #N/A | / | / | #N/A | #N/A | #N/A | #N/A | /
2360 | 12:17 | 20.0028 | 0.2924 | / | / | / | #N/A | #N/A | / | / | #N/A | #N/A | #N/A | #N/A | /
2361 | 12:17 | 21.4722 | 0.3999 | / | / | / | #N/A | #N/A | / | / | #N/A | #N/A | #N/A | #N/A | /
2362 | 12:17 | 21.4722 | 0.3999 | / | / | / | #N/A | #N/A | / | / | #N/A | #N/A | #N/A | #N/A | /
2363 | 12:17 | 21.4722 | 0.3999 | / | / | / | #N/A | #N/A | / | / | #N/A | #N/A | #N/A | #N/A | /
2364 | 12:17 | 21.4248 | 0.387 | / | / | / | #N/A | #N/A | / | / | #N/A | #N/A | #N/A | #N/A | /
2365 | 12:17 | 21.4722 | 0.3827 | / | / | / | #N/A | #N/A | / | / | #N/A | #N/A | #N/A | #N/A | /
2366 | 12:17 | 21.4722 | 0.3655 | / | / | / | #N/A | #N/A | / | / | #N/A | #N/A | #N/A | #N/A | /
2367 | 12:17 | 21.4722 | 0.3655 | / | / | / | #N/A | #N/A | / | / | #N/A | #N/A | #N/A | #N/A | /
2368 | 12:17 | 21.4722 | 0.3698 | / | / | / | #N/A | #N/A | / | / | #N/A | #N/A | #N/A | #N/A | /
2369 | 12:17 | 21.4722 | 0.3698 | / | / | / | #N/A | #N/A | / | / | #N/A | #N/A | #N/A | #N/A | /
2370 | 12:17 | 21.4722 | 0.3698 | / | / | / | #N/A | #N/A | / | / | #N/A | #N/A | #N/A | #N/A | /
2371 | 12:17 | 21.4722 | 0.3741 | / | / | / | #N/A | #N/A | / | / | #N/A | #N/A | #N/A | #N/A | /
2372 | 12:18 | 21.4722 | 0.3741 | / | / | / | #N/A | #N/A | / | / | #N/A | #N/A | #N/A | #N/A | /
2373 | 12:18 | 21.4722 | 0.3784 | / | / | / | #N/A | #N/A | / | / | #N/A | #N/A | #N/A | #N/A | /
2374 | 12:18 | 21.4722 | 0.3569 | / | / | / | #N/A | #N/A | / | / | #N/A | #N/A | #N/A | #N/A | /
2375 | 12:18 | 21.4722 | 0.3397 | / | / | / | #N/A | #N/A | / | / | #N/A | #N/A | #N/A | #N/A | /
2376 | 12:18 | 21.4722 | 0.3397 | / | / | / | #N/A | #N/A | / | / | #N/A | #N/A | #N/A | #N/A | /
2377 | 12:18 | 21.4722 | 0.3483 | / | / | / | #N/A | #N/A | / | / | #N/A | #N/A | #N/A | #N/A | /
2378 | 12:18 | 21.4248 | 0.4128 | / | / | / | #N/A | #N/A | / | / | #N/A | #N/A | #N/A | #N/A | /
2379 | 12:18 | 21.4722 | 0.4257 | / | / | / | #N/A | #N/A | / | / | #N/A | #N/A | #N/A | #N/A | /
2380 | 12:18 | 21.4248 | 0.4128 | / | / | / | #N/A | #N/A | / | / | #N/A | #N/A | #N/A | #N/A | /
2381 | 12:18 | 21.4722 | 0.3784 | / | / | / | #N/A | #N/A | / | / | #N/A | #N/A | #N/A | #N/A | /
2382 | 12:18 | 21.4722 | 0.3784 | / | / | / | #N/A | #N/A | / | / | #N/A | #N/A | #N/A | #N/A | /
2383 | 12:18 | 21.5196 | 0.3225 | / | / | / | #N/A | #N/A | / | / | #N/A | #N/A | #N/A | #N/A | /
2384 | 12:18 | 21.4722 | 0.3268 | / | / | / | #N/A | #N/A | / | / | #N/A | #N/A | #N/A | #N/A | /
2385 | 12:18 | 21.4722 | 0.3268 | / | / | / | #N/A | #N/A | / | / | #N/A | #N/A | #N/A | #N/A | /
2386 | 12:18 | 21.4722 | 0.3526 | / | / | / | #N/A | #N/A | / | / | #N/A | #N/A | #N/A | #N/A | /
2387 | 12:18 | 21.4722 | 0.3526 | / | / | / | #N/A | #N/A | / | / | #N/A | #N/A | #N/A | #N/A | /
2388 | 12:18 | 21.4722 | 0.3655 | / | / | / | #N/A | #N/A | / | / | #N/A | #N/A | #N/A | #N/A | /
2389 | 12:18 | 21.4722 | 0.3655 | / | / | / | #N/A | #N/A | / | / | #N/A | #N/A | #N/A | #N/A | /
2390 | 12:18 | 21.4722 | 0.3397 | / | / | / | #N/A | #N/A | / | / | #N/A | #N/A | #N/A | #N/A | /
2391 | 12:18 | 21.4722 | 0.3397 | / | / | / | #N/A | #N/A | / | / | #N/A | #N/A | #N/A | #N/A | /
2392 | 12:18 | 21.4722 | 0.3268 | / | / | / | #N/A | #N/A | / | / | #N/A | #N/A | #N/A | #N/A | /
2393 | 12:18 | 21.4722 | 0.3268 | / | / | / | #N/A | #N/A | / | / | #N/A | #N/A | #N/A | #N/A | /
2394 | 12:18 | 21.4722 | 0.3354 | / | / | / | #N/A | #N/A | / | / | #N/A | #N/A | #N/A | #N/A | /
2395 | 12:18 | 21.4722 | 0.3354 | / | / | / | #N/A | #N/A | / | / | #N/A | #N/A | #N/A | #N/A | /
2396 | 12:18 | 21.4722 | 0.3096 | / | / | / | #N/A | #N/A | / | / | #N/A | #N/A | #N/A | #N/A | /
2397 | 12:18 | 21.4722 | 0.3096 | / | / | / | #N/A | #N/A | / | / | #N/A | #N/A | #N/A | #N/A | /
2398 | 12:18 | 21.4248 | 0.3311 | / | / | / | #N/A | #N/A | / | / | #N/A | #N/A | #N/A | #N/A | /
2399 | 12:18 | 21.4248 | 0.3311 | / | / | / | #N/A | #N/A | / | / | #N/A | #N/A | #N/A | #N/A | /
2400 | 12:18 | 21.5196 | 0.3354 | / | / | / | #N/A | #N/A | / | / | #N/A | #N/A | #N/A | #N/A | /
2401 | 12:18 | 21.5196 | 0.3354 | / | / | / | #N/A | #N/A | / | / | #N/A | #N/A | #N/A | #N/A | /
2402 | 12:18 | 21.4722 | 0.3311 | / | / | / | #N/A | #N/A | / | / | #N/A | #N/A | #N/A | #N/A | /
2403 | 12:18 | 21.4722 | 0.3311 | / | / | / | #N/A | #N/A | / | / | #N/A | #N/A | #N/A | #N/A | /
2404 | 12:18 | 21.4722 | 0.3483 | / | / | / | #N/A | #N/A | / | / | #N/A | #N/A | #N/A | #N/A | /
2405 | 12:18 | 21.4722 | 0.3655 | / | / | / | #N/A | #N/A | / | / | #N/A | #N/A | #N/A | #N/A | /
2406 | 12:18 | 21.4722 | 0.344 | / | / | / | #N/A | #N/A | / | / | #N/A | #N/A | #N/A | #N/A | /
2407 | 12:18 | 21.4722 | 0.344 | / | / | / | #N/A | #N/A | / | / | #N/A | #N/A | #N/A | #N/A | /
2408 | 12:18 | 21.4722 | 0.344 | / | / | / | #N/A | #N/A | / | / | #N/A | #N/A | #N/A | #N/A | /
2409 | 12:18 | 21.4722 | 0.3397 | / | / | / | #N/A | #N/A | / | / | #N/A | #N/A | #N/A | #N/A | /
2410 | 12:18 | 21.4722 | 0.3655 | / | / | / | #N/A | #N/A | / | / | #N/A | #N/A | #N/A | #N/A | /
2411 | 12:18 | 21.9936 | 0.3913 | / | / | / | #N/A | #N/A | / | / | #N/A | #N/A | #N/A | #N/A | /
2412 | 12:18 | 22.4202 | 0.6364 | / | / | / | #N/A | #N/A | / | / | #N/A | #N/A | #N/A | #N/A | /
2413 | 12:18 | 22.4202 | 0.6364 | / | / | / | #N/A | #N/A | / | / | #N/A | #N/A | #N/A | #N/A | /
2414 | 12:18 | 22.4202 | 0.6364 | / | / | / | #N/A | #N/A | / | / | #N/A | #N/A | #N/A | #N/A | /
2415 | 12:18 | 0 | 0 | / | / | / | #N/A | #N/A | / | / | #N/A | #N/A | #N/A | #N/A | /
2416 | 12:18 | 11.1864 | 0 | / | / | / | #N/A | #N/A | / | / | #N/A | #N/A | #N/A | #N/A | /
2417 | 12:18 | 11.1864 | 0 | / | / | / | #N/A | #N/A | / | / | #N/A | #N/A | #N/A | #N/A | /
2418 | 12:18 | 20.145 | 0.2064 | / | / | / | #N/A | #N/A | / | / | #N/A | #N/A | #N/A | #N/A | /
2419 | 12:18 | 22.4676 | 0.5547 | / | / | / | #N/A | #N/A | / | / | #N/A | #N/A | #N/A | #N/A | /
2420 | 12:18 | 22.4676 | 0.5547 | / | / | / | #N/A | #N/A | / | / | #N/A | #N/A | #N/A | #N/A | /
2421 | 12:18 | 22.4676 | 0.5289 | / | / | / | #N/A | #N/A | / | / | #N/A | #N/A | #N/A | #N/A | /
2422 | 12:18 | 0 | 0 | / | / | / | #N/A | #N/A | / | / | #N/A | #N/A | #N/A | #N/A | /
2423 | 12:18 | 0 | 0 | / | / | / | #N/A | #N/A | / | / | #N/A | #N/A | #N/A | #N/A | /
2424 | 12:18 | 8.058 | 0 | / | / | / | #N/A | #N/A | / | / | #N/A | #N/A | #N/A | #N/A | /
2425 | 12:18 | 14.6466 | 0.043 | / | / | / | #N/A | #N/A | / | / | #N/A | #N/A | #N/A | #N/A | /
2426 | 12:18 | 14.6466 | 0.043 | / | / | / | #N/A | #N/A | / | / | #N/A | #N/A | #N/A | #N/A | /
2427 | 12:18 | 22.515 | 0.5074 | / | / | / | #N/A | #N/A | / | / | #N/A | #N/A | #N/A | #N/A | /
2428 | 12:18 | 22.515 | 0.5074 | / | / | / | #N/A | #N/A | / | / | #N/A | #N/A | #N/A | #N/A | /
2429 | 12:18 | 22.515 | 0.559 | / | / | / | #N/A | #N/A | / | / | #N/A | #N/A | #N/A | #N/A | /
2430 | 12:18 | 22.4676 | 0.5332 | / | / | / | #N/A | #N/A | / | / | #N/A | #N/A | #N/A | #N/A | /
2431 | 12:18 | 22.4676 | 0.5289 | / | / | / | #N/A | #N/A | / | / | #N/A | #N/A | #N/A | #N/A | /
2432 | 12:19 | 22.4676 | 0.5289 | / | / | / | #N/A | #N/A | / | / | #N/A | #N/A | #N/A | #N/A | /
2433 | 12:19 | 22.4676 | 0.5289 | / | / | / | #N/A | #N/A | / | / | #N/A | #N/A | #N/A | #N/A | /
2434 | 12:19 | 22.515 | 0.4816 | / | / | / | #N/A | #N/A | / | / | #N/A | #N/A | #N/A | #N/A | /
2435 | 12:19 | 22.4676 | 0.4859 | / | / | / | #N/A | #N/A | / | / | #N/A | #N/A | #N/A | #N/A | /
2436 | 12:19 | 22.515 | 0.4945 | / | / | / | #N/A | #N/A | / | / | #N/A | #N/A | #N/A | #N/A | /
2437 | 12:19 | 22.515 | 0.4773 | / | / | / | #N/A | #N/A | / | / | #N/A | #N/A | #N/A | #N/A | /
2438 | 12:19 | 22.4676 | 0.473 | / | / | / | #N/A | #N/A | / | / | #N/A | #N/A | #N/A | #N/A | /
2439 | 12:19 | 22.4676 | 0.473 | / | / | / | #N/A | #N/A | / | / | #N/A | #N/A | #N/A | #N/A | /
2440 | 12:19 | 22.515 | 0.4601 | / | / | / | #N/A | #N/A | / | / | #N/A | #N/A | #N/A | #N/A | /
2441 | 12:19 | 22.4676 | 0.4816 | / | / | / | #N/A | #N/A | / | / | #N/A | #N/A | #N/A | #N/A | /
2442 | 12:19 | 22.515 | 0.5461 | / | / | / | #N/A | #N/A | / | / | #N/A | #N/A | #N/A | #N/A | /
2443 | 12:19 | 22.4676 | 0.5848 | / | / | / | #N/A | #N/A | / | / | #N/A | #N/A | #N/A | #N/A | /
2444 | 12:19 | 22.4676 | 0.5848 | / | / | / | #N/A | #N/A | / | / | #N/A | #N/A | #N/A | #N/A | /
2445 | 12:19 | 22.4676 | 0.5848 | / | / | / | #N/A | #N/A | / | / | #N/A | #N/A | #N/A | #N/A | /
2446 | 12:19 | 0 | 0 | / | / | / | #N/A | #N/A | / | / | #N/A | #N/A | #N/A | #N/A | /
2447 | 12:19 | 0 | 0 | / | / | / | #N/A | #N/A | / | / | #N/A | #N/A | #N/A | #N/A | /
2448 | 12:19 | 0 | 0 | / | / | / | #N/A | #N/A | / | / | #N/A | #N/A | #N/A | #N/A | /
2449 | 12:19 | 8.1054 | 0 | / | / | / | #N/A | #N/A | / | / | #N/A | #N/A | #N/A | #N/A | /
2450 | 12:19 | 12.4662 | 0 | / | / | / | #N/A | #N/A | / | / | #N/A | #N/A | #N/A | #N/A | /
2451 | 12:19 | 21.9936 | 0.4171 | / | / | / | #N/A | #N/A | / | / | #N/A | #N/A | #N/A | #N/A | /
2452 | 12:19 | 21.9936 | 0.4171 | / | / | / | #N/A | #N/A | / | / | #N/A | #N/A | #N/A | #N/A | /
2453 | 12:19 | 22.4676 | 0.5117 | / | / | / | #N/A | #N/A | / | / | #N/A | #N/A | #N/A | #N/A | /
2454 | 12:19 | 22.515 | 0.4515 | / | / | / | #N/A | #N/A | / | / | #N/A | #N/A | #N/A | #N/A | /
2455 | 12:19 | 22.4676 | 0.5289 | / | / | / | #N/A | #N/A | / | / | #N/A | #N/A | #N/A | #N/A | /
2456 | 12:19 | 22.4676 | 0.5289 | / | / | / | #N/A | #N/A | / | / | #N/A | #N/A | #N/A | #N/A | /
2457 | 12:19 | 8.058 | 0 | / | / | / | #N/A | #N/A | / | / | #N/A | #N/A | #N/A | #N/A | /
2458 | 12:19 | 8.058 | 0 | / | / | / | #N/A | #N/A | / | / | #N/A | #N/A | #N/A | #N/A | /
2459 | 12:19 | 9.6222 | 0 | / | / | / | #N/A | #N/A | / | / | #N/A | #N/A | #N/A | #N/A | /
2460 | 12:19 | 19.3866 | 0.2279 | / | / | / | #N/A | #N/A | / | / | #N/A | #N/A | #N/A | #N/A | /
2461 | 12:19 | 19.3866 | 0.2279 | / | / | / | #N/A | #N/A | / | / | #N/A | #N/A | #N/A | #N/A | /
2462 | 12:19 | 22.5624 | 0.4902 | / | / | / | #N/A | #N/A | / | / | #N/A | #N/A | #N/A | #N/A | /
2463 | 12:19 | 22.5624 | 0.4902 | / | / | / | #N/A | #N/A | / | / | #N/A | #N/A | #N/A | #N/A | /
2464 | 12:19 | 22.5624 | 0.4902 | / | / | / | #N/A | #N/A | / | / | #N/A | #N/A | #N/A | #N/A | /
2465 | 12:19 | 7.6788 | 0 | / | / | / | #N/A | #N/A | / | / | #N/A | #N/A | #N/A | #N/A | /
2466 | 12:19 | 13.035 | 0.0043 | / | / | / | #N/A | #N/A | / | / | #N/A | #N/A | #N/A | #N/A | /
2467 | 12:19 | 17.775 | 0.1333 | / | / | / | #N/A | #N/A | / | / | #N/A | #N/A | #N/A | #N/A | /
2468 | 12:19 | 17.775 | 0.1333 | / | / | / | #N/A | #N/A | / | / | #N/A | #N/A | #N/A | #N/A | /
2469 | 12:19 | 21.0456 | 0.5762 | / | / | / | #N/A | #N/A | / | / | #N/A | #N/A | #N/A | #N/A | /
2470 | 12:19 | 21.4722 | 0.3698 | / | / | / | #N/A | #N/A | / | / | #N/A | #N/A | #N/A | #N/A | /
2471 | 12:19 | 21.4722 | 0.3698 | / | / | / | #N/A | #N/A | / | / | #N/A | #N/A | #N/A | #N/A | /
2472 | 12:19 | 21.4722 | 0.3569 | / | / | / | #N/A | #N/A | / | / | #N/A | #N/A | #N/A | #N/A | /
2473 | 12:19 | 21.4722 | 0.3397 | / | / | / | #N/A | #N/A | / | / | #N/A | #N/A | #N/A | #N/A | /
2474 | 12:19 | 21.4722 | 0.3397 | / | / | / | #N/A | #N/A | / | / | #N/A | #N/A | #N/A | #N/A | /
2475 | 12:19 | 21.4722 | 0.3311 | / | / | / | #N/A | #N/A | / | / | #N/A | #N/A | #N/A | #N/A | /
2476 | 12:19 | 21.4722 | 0.3311 | / | / | / | #N/A | #N/A | / | / | #N/A | #N/A | #N/A | #N/A | /
2477 | 12:19 | 21.4722 | 0.3311 | / | / | / | #N/A | #N/A | / | / | #N/A | #N/A | #N/A | #N/A | /
2478 | 12:19 | 21.4722 | 0.3397 | / | / | / | #N/A | #N/A | / | / | #N/A | #N/A | #N/A | #N/A | /
2479 | 12:19 | 21.4722 | 0.3397 | / | / | / | #N/A | #N/A | / | / | #N/A | #N/A | #N/A | #N/A | /
2480 | 12:19 | 21.4722 | 0.3397 | / | / | / | #N/A | #N/A | / | / | #N/A | #N/A | #N/A | #N/A | /
2481 | 12:19 | 21.4722 | 0.3397 | / | / | / | #N/A | #N/A | / | / | #N/A | #N/A | #N/A | #N/A | /
2482 | 12:19 | 21.4722 | 0.3655 | / | / | / | #N/A | #N/A | / | / | #N/A | #N/A | #N/A | #N/A | /
2483 | 12:19 | 21.4722 | 0.3655 | / | / | / | #N/A | #N/A | / | / | #N/A | #N/A | #N/A | #N/A | /
2484 | 12:19 | 21.4722 | 0.344 | / | / | / | #N/A | #N/A | / | / | #N/A | #N/A | #N/A | #N/A | /
2485 | 12:19 | 21.5196 | 0.3268 | / | / | / | #N/A | #N/A | / | / | #N/A | #N/A | #N/A | #N/A | /
2486 | 12:19 | 21.4722 | 0.3569 | / | / | / | #N/A | #N/A | / | / | #N/A | #N/A | #N/A | #N/A | /
2487 | 12:19 | 21.4722 | 0.3139 | / | / | / | #N/A | #N/A | / | / | #N/A | #N/A | #N/A | #N/A | /
2488 | 12:19 | 21.4722 | 0.3139 | / | / | / | #N/A | #N/A | / | / | #N/A | #N/A | #N/A | #N/A | /
2489 | 12:19 | 21.4722 | 0.3182 | / | / | / | #N/A | #N/A | / | / | #N/A | #N/A | #N/A | #N/A | /
2490 | 12:19 | 21.4722 | 0.3182 | / | / | / | #N/A | #N/A | / | / | #N/A | #N/A | #N/A | #N/A | /
2491 | 12:19 | 21.4722 | 0.3139 | / | / | / | #N/A | #N/A | / | / | #N/A | #N/A | #N/A | #N/A | /
2492 | 12:20 | 21.4722 | 0.3182 | / | / | / | #N/A | #N/A | / | / | #N/A | #N/A | #N/A | #N/A | /
2493 | 12:20 | 21.4722 | 0.3268 | / | / | / | #N/A | #N/A | / | / | #N/A | #N/A | #N/A | #N/A | /
2494 | 12:20 | 21.4722 | 0.3139 | / | / | / | #N/A | #N/A | / | / | #N/A | #N/A | #N/A | #N/A | /
2495 | 12:20 | 21.4722 | 0.3139 | / | / | / | #N/A | #N/A | / | / | #N/A | #N/A | #N/A | #N/A | /
2496 | 12:20 | 21.4722 | 0.3139 | / | / | / | #N/A | #N/A | / | / | #N/A | #N/A | #N/A | #N/A | /
2497 | 12:20 | 21.5196 | 0.3182 | / | / | / | #N/A | #N/A | / | / | #N/A | #N/A | #N/A | #N/A | /
2498 | 12:20 | 21.4722 | 0.3182 | / | / | / | #N/A | #N/A | / | / | #N/A | #N/A | #N/A | #N/A | /
2499 | 12:20 | 21.4722 | 0.3139 | / | / | / | #N/A | #N/A | / | / | #N/A | #N/A | #N/A | #N/A | /
2500 | 12:20 | 21.4722 | 0.3139 | / | / | / | #N/A | #N/A | / | / | #N/A | #N/A | #N/A | #N/A | /
2501 | 12:20 | 21.4722 | 0.3139 | / | / | / | #N/A | #N/A | / | / | #N/A | #N/A | #N/A | #N/A | /
2502 | 12:20 | 21.4722 | 0.3139 | / | / | / | #N/A | #N/A | / | / | #N/A | #N/A | #N/A | #N/A | /
2503 | 12:20 | 21.4722 | 0.3139 | / | / | / | #N/A | #N/A | / | / | #N/A | #N/A | #N/A | #N/A | /
2504 | 12:20 | 21.5196 | 0.301 | / | / | / | #N/A | #N/A | / | / | #N/A | #N/A | #N/A | #N/A | /
2505 | 12:20 | 21.4722 | 0.3139 | / | / | / | #N/A | #N/A | / | / | #N/A | #N/A | #N/A | #N/A | /
2506 | 12:20 | 21.4722 | 0.3139 | / | / | / | #N/A | #N/A | / | / | #N/A | #N/A | #N/A | #N/A | /
2507 | 12:20 | 21.4722 | 0.301 | / | / | / | #N/A | #N/A | / | / | #N/A | #N/A | #N/A | #N/A | /
2508 | 12:20 | 21.4722 | 0.301 | / | / | / | #N/A | #N/A | / | / | #N/A | #N/A | #N/A | #N/A | /
2509 | 12:20 | 21.4722 | 0.3053 | / | / | / | #N/A | #N/A | / | / | #N/A | #N/A | #N/A | #N/A | /
2510 | 12:20 | 21.4722 | 0.3053 | / | / | / | #N/A | #N/A | / | / | #N/A | #N/A | #N/A | #N/A | /
2511 | 12:20 | 21.4722 | 0.2967 | / | / | / | #N/A | #N/A | / | / | #N/A | #N/A | #N/A | #N/A | /
2512 | 12:20 | 21.4722 | 0.2967 | / | / | / | #N/A | #N/A | / | / | #N/A | #N/A | #N/A | #N/A | /
2513 | 12:20 | 21.5196 | 0.301 | / | / | / | #N/A | #N/A | / | / | #N/A | #N/A | #N/A | #N/A | /
2514 | 12:20 | 21.4722 | 0.2967 | / | / | / | #N/A | #N/A | / | / | #N/A | #N/A | #N/A | #N/A | /
2515 | 12:20 | 21.4722 | 0.2967 | / | / | / | #N/A | #N/A | / | / | #N/A | #N/A | #N/A | #N/A | /
2516 | 12:20 | 21.4722 | 0.301 | / | / | / | #N/A | #N/A | / | / | #N/A | #N/A | #N/A | #N/A | /
2517 | 12:20 | 21.4722 | 0.301 | / | / | / | #N/A | #N/A | / | / | #N/A | #N/A | #N/A | #N/A | /
2518 | 12:20 | 21.5196 | 0.2967 | / | / | / | #N/A | #N/A | / | / | #N/A | #N/A | #N/A | #N/A | /
2519 | 12:20 | 21.5196 | 0.2967 | / | / | / | #N/A | #N/A | / | / | #N/A | #N/A | #N/A | #N/A | /
2520 | 12:20 | 21.5196 | 0.3397 | / | / | / | #N/A | #N/A | / | / | #N/A | #N/A | #N/A | #N/A | /
2521 | 12:20 | 21.5196 | 0.3397 | / | / | / | #N/A | #N/A | / | / | #N/A | #N/A | #N/A | #N/A | /
2522 | 12:20 | 21.4722 | 0.2795 | / | / | / | #N/A | #N/A | / | / | #N/A | #N/A | #N/A | #N/A | /
2523 | 12:20 | 21.5196 | 0.2881 | / | / | / | #N/A | #N/A | / | / | #N/A | #N/A | #N/A | #N/A | /
2524 | 12:20 | 21.4722 | 0.2795 | / | / | / | #N/A | #N/A | / | / | #N/A | #N/A | #N/A | #N/A | /
2525 | 12:20 | 21.5196 | 0.3053 | / | / | / | #N/A | #N/A | / | / | #N/A | #N/A | #N/A | #N/A | /
2526 | 12:20 | 21.4722 | 0.2752 | / | / | / | #N/A | #N/A | / | / | #N/A | #N/A | #N/A | #N/A | /
2527 | 12:20 | 21.4722 | 0.2752 | / | / | / | #N/A | #N/A | / | / | #N/A | #N/A | #N/A | #N/A | /
2528 | 12:20 | 21.4722 | 0.2795 | / | / | / | #N/A | #N/A | / | / | #N/A | #N/A | #N/A | #N/A | /
2529 | 12:20 | 21.4722 | 0.2795 | / | / | / | #N/A | #N/A | / | / | #N/A | #N/A | #N/A | #N/A | /
2530 | 12:20 | 21.4722 | 0.2795 | / | / | / | #N/A | #N/A | / | / | #N/A | #N/A | #N/A | #N/A | /
2531 | 12:20 | 21.5196 | 0.2795 | / | / | / | #N/A | #N/A | / | / | #N/A | #N/A | #N/A | #N/A | /
2532 | 12:20 | 21.4722 | 0.2967 | / | / | / | #N/A | #N/A | / | / | #N/A | #N/A | #N/A | #N/A | /
2533 | 12:20 | 21.5196 | 0.2795 | / | / | / | #N/A | #N/A | / | / | #N/A | #N/A | #N/A | #N/A | /
2534 | 12:20 | 21.5196 | 0.2795 | / | / | / | #N/A | #N/A | / | / | #N/A | #N/A | #N/A | #N/A | /
2535 | 12:20 | 21.4722 | 0.301 | / | / | / | #N/A | #N/A | / | / | #N/A | #N/A | #N/A | #N/A | /
2536 | 12:20 | 21.4722 | 0.2881 | / | / | / | #N/A | #N/A | / | / | #N/A | #N/A | #N/A | #N/A | /
2537 | 12:20 | 21.4722 | 0.2795 | / | / | / | #N/A | #N/A | / | / | #N/A | #N/A | #N/A | #N/A | /
2538 | 12:20 | 21.4722 | 0.2795 | / | / | / | #N/A | #N/A | / | / | #N/A | #N/A | #N/A | #N/A | /
2539 | 12:20 | 21.4722 | 0.3139 | / | / | / | #N/A | #N/A | / | / | #N/A | #N/A | #N/A | #N/A | /
2540 | 12:20 | 21.4722 | 0.3139 | / | / | / | #N/A | #N/A | / | / | #N/A | #N/A | #N/A | #N/A | /
2541 | 12:20 | 21.4722 | 0.2838 | / | / | / | #N/A | #N/A | / | / | #N/A | #N/A | #N/A | #N/A | /
2542 | 12:20 | 21.4722 | 0.2838 | / | / | / | #N/A | #N/A | / | / | #N/A | #N/A | #N/A | #N/A | /
2543 | 12:20 | 21.4722 | 0.301 | / | / | / | #N/A | #N/A | / | / | #N/A | #N/A | #N/A | #N/A | /
2544 | 12:20 | 21.5196 | 0.3053 | / | / | / | #N/A | #N/A | / | / | #N/A | #N/A | #N/A | #N/A | /
2545 | 12:20 | 21.5196 | 0.3053 | / | / | / | #N/A | #N/A | / | / | #N/A | #N/A | #N/A | #N/A | /
2546 | 12:20 | 21.5196 | 0.3053 | / | / | / | #N/A | #N/A | / | / | #N/A | #N/A | #N/A | #N/A | /
2547 | 12:20 | 21.4722 | 0.344 | / | / | / | #N/A | #N/A | / | / | #N/A | #N/A | #N/A | #N/A | /
2548 | 12:20 | 21.4722 | 0.344 | / | / | / | #N/A | #N/A | / | / | #N/A | #N/A | #N/A | #N/A | /
2549 | 12:20 | 21.4722 | 0.3311 | / | / | / | #N/A | #N/A | / | / | #N/A | #N/A | #N/A | #N/A | /
2550 | 12:20 | 21.4722 | 0.2967 | / | / | / | #N/A | #N/A | / | / | #N/A | #N/A | #N/A | #N/A | /
2551 | 12:20 | 21.4722 | 0.2967 | / | / | / | #N/A | #N/A | / | / | #N/A | #N/A | #N/A | #N/A | /
2552 | 12:21 | 21.4722 | 0.3139 | / | / | / | #N/A | #N/A | / | / | #N/A | #N/A | #N/A | #N/A | /
2553 | 12:21 | 21.4722 | 0.3139 | / | / | / | #N/A | #N/A | / | / | #N/A | #N/A | #N/A | #N/A | /
2554 | 12:21 | 21.5196 | 0.2881 | / | / | / | #N/A | #N/A | / | / | #N/A | #N/A | #N/A | #N/A | /
2555 | 12:21 | 21.5196 | 0.2795 | / | / | / | #N/A | #N/A | / | / | #N/A | #N/A | #N/A | #N/A | /
2556 | 12:21 | 21.5196 | 0.2795 | / | / | / | #N/A | #N/A | / | / | #N/A | #N/A | #N/A | #N/A | /
2557 | 12:21 | 21.5196 | 0.2881 | / | / | / | #N/A | #N/A | / | / | #N/A | #N/A | #N/A | #N/A | /
2558 | 12:21 | 21.4722 | 0.3225 | / | / | / | #N/A | #N/A | / | / | #N/A | #N/A | #N/A | #N/A | /
2559 | 12:21 | 21.4722 | 0.3225 | / | / | / | #N/A | #N/A | / | / | #N/A | #N/A | #N/A | #N/A | /
2560 | 12:21 | 21.4722 | 0.2881 | / | / | / | #N/A | #N/A | / | / | #N/A | #N/A | #N/A | #N/A | /
2561 | 12:21 | 21.4722 | 0.2881 | / | / | / | #N/A | #N/A | / | / | #N/A | #N/A | #N/A | #N/A | /
2562 | 12:21 | 21.5196 | 0.2752 | / | / | / | #N/A | #N/A | / | / | #N/A | #N/A | #N/A | #N/A | /
2563 | 12:21 | 21.5196 | 0.2752 | / | / | / | #N/A | #N/A | / | / | #N/A | #N/A | #N/A | #N/A | /
2564 | 12:21 | 21.4722 | 0.2795 | / | / | / | #N/A | #N/A | / | / | #N/A | #N/A | #N/A | #N/A | /
2565 | 12:21 | 21.4722 | 0.2795 | / | / | / | #N/A | #N/A | / | / | #N/A | #N/A | #N/A | #N/A | /
2566 | 12:21 | 21.4722 | 0.2838 | / | / | / | #N/A | #N/A | / | / | #N/A | #N/A | #N/A | #N/A | /
2567 | 12:21 | 21.4722 | 0.2752 | / | / | / | #N/A | #N/A | / | / | #N/A | #N/A | #N/A | #N/A | /
2568 | 12:21 | 21.4722 | 0.2752 | / | / | / | #N/A | #N/A | / | / | #N/A | #N/A | #N/A | #N/A | /
2569 | 12:21 | 21.4722 | 0.2795 | / | / | / | #N/A | #N/A | / | / | #N/A | #N/A | #N/A | #N/A | /
2570 | 12:21 | 21.4722 | 0.2795 | / | / | / | #N/A | #N/A | / | / | #N/A | #N/A | #N/A | #N/A | /
2571 | 12:21 | 21.5196 | 0.301 | / | / | / | #N/A | #N/A | / | / | #N/A | #N/A | #N/A | #N/A | /
2572 | 12:21 | 21.5196 | 0.301 | / | / | / | #N/A | #N/A | / | / | #N/A | #N/A | #N/A | #N/A | /
2573 | 12:21 | 21.5196 | 0.2752 | / | / | / | #N/A | #N/A | / | / | #N/A | #N/A | #N/A | #N/A | /
2574 | 12:21 | 21.4722 | 0.2752 | / | / | / | #N/A | #N/A | / | / | #N/A | #N/A | #N/A | #N/A | /
2575 | 12:21 | 21.4722 | 0.2752 | / | / | / | #N/A | #N/A | / | / | #N/A | #N/A | #N/A | #N/A | /
2576 | 12:21 | 21.5196 | 0.2752 | / | / | / | #N/A | #N/A | / | / | #N/A | #N/A | #N/A | #N/A | /
2577 | 12:21 | 21.4722 | 0.2752 | / | / | / | #N/A | #N/A | / | / | #N/A | #N/A | #N/A | #N/A | /
2578 | 12:21 | 21.4722 | 0.2752 | / | / | / | #N/A | #N/A | / | / | #N/A | #N/A | #N/A | #N/A | /
2579 | 12:21 | 21.5196 | 0.2752 | / | / | / | #N/A | #N/A | / | / | #N/A | #N/A | #N/A | #N/A | /
2580 | 12:21 | 21.4722 | 0.2752 | / | / | / | #N/A | #N/A | / | / | #N/A | #N/A | #N/A | #N/A | /
2581 | 12:21 | 21.4722 | 0.2752 | / | / | / | #N/A | #N/A | / | / | #N/A | #N/A | #N/A | #N/A | /
2582 | 12:21 | 21.4722 | 0.2666 | / | / | / | #N/A | #N/A | / | / | #N/A | #N/A | #N/A | #N/A | /
2583 | 12:21 | 21.5196 | 0.2752 | / | / | / | #N/A | #N/A | / | / | #N/A | #N/A | #N/A | #N/A | /
2584 | 12:21 | 21.5196 | 0.2752 | / | / | / | #N/A | #N/A | / | / | #N/A | #N/A | #N/A | #N/A | /
2585 | 12:21 | 21.5196 | 0.2666 | / | / | / | #N/A | #N/A | / | / | #N/A | #N/A | #N/A | #N/A | /
2586 | 12:21 | 21.4722 | 0.2666 | / | / | / | #N/A | #N/A | / | / | #N/A | #N/A | #N/A | #N/A | /
2587 | 12:21 | 21.4722 | 0.2666 | / | / | / | #N/A | #N/A | / | / | #N/A | #N/A | #N/A | #N/A | /
2588 | 12:21 | 21.4722 | 0.2623 | / | / | / | #N/A | #N/A | / | / | #N/A | #N/A | #N/A | #N/A | /
2589 | 12:21 | 21.4722 | 0.2623 | / | / | / | #N/A | #N/A | / | / | #N/A | #N/A | #N/A | #N/A | /
2590 | 12:21 | 21.4722 | 0.2795 | / | / | / | #N/A | #N/A | / | / | #N/A | #N/A | #N/A | #N/A | /
2591 | 12:21 | 21.5196 | 0.2752 | / | / | / | #N/A | #N/A | / | / | #N/A | #N/A | #N/A | #N/A | /
2592 | 12:21 | 21.5196 | 0.2752 | / | / | / | #N/A | #N/A | / | / | #N/A | #N/A | #N/A | #N/A | /
2593 | 12:21 | 21.5196 | 0.2752 | / | / | / | #N/A | #N/A | / | / | #N/A | #N/A | #N/A | #N/A | /
2594 | 12:21 | 21.4722 | 0.2838 | / | / | / | #N/A | #N/A | / | / | #N/A | #N/A | #N/A | #N/A | /
2595 | 12:21 | 21.4722 | 0.2838 | / | / | / | #N/A | #N/A | / | / | #N/A | #N/A | #N/A | #N/A | /
2596 | 12:21 | 21.5196 | 0.2623 | / | / | / | #N/A | #N/A | / | / | #N/A | #N/A | #N/A | #N/A | /
2597 | 12:21 | 21.5196 | 0.2623 | / | / | / | #N/A | #N/A | / | / | #N/A | #N/A | #N/A | #N/A | /
2598 | 12:21 | 21.4722 | 0.2666 | / | / | / | #N/A | #N/A | / | / | #N/A | #N/A | #N/A | #N/A | /
2599 | 12:21 | 21.5196 | 0.258 | / | / | / | #N/A | #N/A | / | / | #N/A | #N/A | #N/A | #N/A | /
2600 | 12:21 | 21.5196 | 0.258 | / | / | / | #N/A | #N/A | / | / | #N/A | #N/A | #N/A | #N/A | /
2601 | 12:21 | 21.4722 | 0.2666 | / | / | / | #N/A | #N/A | / | / | #N/A | #N/A | #N/A | #N/A | /
2602 | 12:21 | 21.5196 | 0.258 | / | / | / | #N/A | #N/A | / | / | #N/A | #N/A | #N/A | #N/A | /
2603 | 12:21 | 21.5196 | 0.258 | / | / | / | #N/A | #N/A | / | / | #N/A | #N/A | #N/A | #N/A | /
2604 | 12:21 | 21.4722 | 0.2623 | / | / | / | #N/A | #N/A | / | / | #N/A | #N/A | #N/A | #N/A | /
2605 | 12:21 | 21.4722 | 0.2623 | / | / | / | #N/A | #N/A | / | / | #N/A | #N/A | #N/A | #N/A | /
2606 | 12:21 | 21.4722 | 0.2795 | / | / | / | #N/A | #N/A | / | / | #N/A | #N/A | #N/A | #N/A | /
2607 | 12:21 | 21.4722 | 0.2752 | / | / | / | #N/A | #N/A | / | / | #N/A | #N/A | #N/A | #N/A | /
2608 | 12:21 | 21.4722 | 0.2752 | / | / | / | #N/A | #N/A | / | / | #N/A | #N/A | #N/A | #N/A | /
2609 | 12:21 | 21.4722 | 0.2752 | / | / | / | #N/A | #N/A | / | / | #N/A | #N/A | #N/A | #N/A | /
2610 | 12:21 | 21.5196 | 0.258 | / | / | / | #N/A | #N/A | / | / | #N/A | #N/A | #N/A | #N/A | /
2611 | 12:21 | 21.4722 | 0.2623 | / | / | / | #N/A | #N/A | / | / | #N/A | #N/A | #N/A | #N/A | /
2612 | 12:22 | 21.4722 | 0.2623 | / | / | / | #N/A | #N/A | / | / | #N/A | #N/A | #N/A | #N/A | /
2613 | 12:22 | 21.4722 | 0.2623 | / | / | / | #N/A | #N/A | / | / | #N/A | #N/A | #N/A | #N/A | /
2614 | 12:22 | 21.5196 | 0.2666 | / | / | / | #N/A | #N/A | / | / | #N/A | #N/A | #N/A | #N/A | /
2615 | 12:22 | 21.4722 | 0.2623 | / | / | / | #N/A | #N/A | / | / | #N/A | #N/A | #N/A | #N/A | /
2616 | 12:22 | 21.4722 | 0.2623 | / | / | / | #N/A | #N/A | / | / | #N/A | #N/A | #N/A | #N/A | /
2617 | 12:22 | 21.5196 | 0.2752 | / | / | / | #N/A | #N/A | / | / | #N/A | #N/A | #N/A | #N/A | /
2618 | 12:22 | 21.4722 | 0.258 | / | / | / | #N/A | #N/A | / | / | #N/A | #N/A | #N/A | #N/A | /
2619 | 12:22 | 21.4722 | 0.258 | / | / | / | #N/A | #N/A | / | / | #N/A | #N/A | #N/A | #N/A | /
2620 | 12:22 | 21.4722 | 0.2494 | / | / | / | #N/A | #N/A | / | / | #N/A | #N/A | #N/A | #N/A | /
2621 | 12:22 | 21.4722 | 0.258 | / | / | / | #N/A | #N/A | / | / | #N/A | #N/A | #N/A | #N/A | /
2622 | 12:22 | 21.4722 | 0.258 | / | / | / | #N/A | #N/A | / | / | #N/A | #N/A | #N/A | #N/A | /
2623 | 12:22 | 21.5196 | 0.258 | / | / | / | #N/A | #N/A | / | / | #N/A | #N/A | #N/A | #N/A | /
2624 | 12:22 | 21.4722 | 0.258 | / | / | / | #N/A | #N/A | / | / | #N/A | #N/A | #N/A | #N/A | /
2625 | 12:22 | 21.4722 | 0.2623 | / | / | / | #N/A | #N/A | / | / | #N/A | #N/A | #N/A | #N/A | /
2626 | 12:22 | 21.4722 | 0.2623 | / | / | / | #N/A | #N/A | / | / | #N/A | #N/A | #N/A | #N/A | /
2627 | 12:22 | 21.4722 | 0.258 | / | / | / | #N/A | #N/A | / | / | #N/A | #N/A | #N/A | #N/A | /
2628 | 12:22 | 21.4722 | 0.258 | / | / | / | #N/A | #N/A | / | / | #N/A | #N/A | #N/A | #N/A | /
2629 | 12:22 | 21.5196 | 0.258 | / | / | / | #N/A | #N/A | / | / | #N/A | #N/A | #N/A | #N/A | /
2630 | 12:22 | 21.5196 | 0.2752 | / | / | / | #N/A | #N/A | / | / | #N/A | #N/A | #N/A | #N/A | /
2631 | 12:22 | 21.5196 | 0.2752 | / | / | / | #N/A | #N/A | / | / | #N/A | #N/A | #N/A | #N/A | /
2632 | 12:22 | 21.5196 | 0.2752 | / | / | / | #N/A | #N/A | / | / | #N/A | #N/A | #N/A | #N/A | /
2633 | 12:22 | 21.4722 | 0.2752 | / | / | / | #N/A | #N/A | / | / | #N/A | #N/A | #N/A | #N/A | /
2634 | 12:22 | 21.4722 | 0.2752 | / | / | / | #N/A | #N/A | / | / | #N/A | #N/A | #N/A | #N/A | /
2635 | 12:22 | 21.4722 | 0.2752 | / | / | / | #N/A | #N/A | / | / | #N/A | #N/A | #N/A | #N/A | /
2636 | 12:22 | 21.4722 | 0.2752 | / | / | / | #N/A | #N/A | / | / | #N/A | #N/A | #N/A | #N/A | /
2637 | 12:22 | 21.4722 | 0.2752 | / | / | / | #N/A | #N/A | / | / | #N/A | #N/A | #N/A | #N/A | /
2638 | 12:22 | 21.4722 | 0.2752 | / | / | / | #N/A | #N/A | / | / | #N/A | #N/A | #N/A | #N/A | /
2639 | 12:22 | 21.4722 | 0.3053 | / | / | / | #N/A | #N/A | / | / | #N/A | #N/A | #N/A | #N/A | /
2640 | 12:22 | 21.4722 | 0.3053 | / | / | / | #N/A | #N/A | / | / | #N/A | #N/A | #N/A | #N/A | /
2641 | 12:22 | 21.4722 | 0.3053 | / | / | / | #N/A | #N/A | / | / | #N/A | #N/A | #N/A | #N/A | /
2642 | 12:22 | 0 | 0.2623 | / | / | / | #N/A | #N/A | / | / | #N/A | #N/A | #N/A | #N/A | /
2643 | 12:22 | 21.4722 | 0.258 | / | / | / | #N/A | #N/A | / | / | #N/A | #N/A | #N/A | #N/A | /
2644 | 12:22 | 21.4722 | 0.2752 | / | / | / | #N/A | #N/A | / | / | #N/A | #N/A | #N/A | #N/A | /
2645 | 12:22 | 21.5196 | 0.258 | / | / | / | #N/A | #N/A | / | / | #N/A | #N/A | #N/A | #N/A | /
2646 | 12:22 | 21.5196 | 0.258 | / | / | / | #N/A | #N/A | / | / | #N/A | #N/A | #N/A | #N/A | /
2647 | 12:22 | 21.5196 | 0.258 | / | / | / | #N/A | #N/A | / | / | #N/A | #N/A | #N/A | #N/A | /
2648 | 12:22 | 21.5196 | 0.2623 | / | / | / | #N/A | #N/A | / | / | #N/A | #N/A | #N/A | #N/A | /
2649 | 12:22 | 21.5196 | 0.258 | / | / | / | #N/A | #N/A | / | / | #N/A | #N/A | #N/A | #N/A | /
2650 | 12:22 | 21.5196 | 0.2537 | / | / | / | #N/A | #N/A | / | / | #N/A | #N/A | #N/A | #N/A | /
2651 | 12:22 | 21.5196 | 0.2537 | / | / | / | #N/A | #N/A | / | / | #N/A | #N/A | #N/A | #N/A | /
2652 | 12:22 | 21.5196 | 0.2451 | / | / | / | #N/A | #N/A | / | / | #N/A | #N/A | #N/A | #N/A | /
2653 | 12:22 | 21.5196 | 0.2451 | / | / | / | #N/A | #N/A | / | / | #N/A | #N/A | #N/A | #N/A | /
2654 | 12:22 | 21.5196 | 0.2451 | / | / | / | #N/A | #N/A | / | / | #N/A | #N/A | #N/A | #N/A | /
2655 | 12:22 | 21.4722 | 0.2537 | / | / | / | #N/A | #N/A | / | / | #N/A | #N/A | #N/A | #N/A | /
2656 | 12:22 | 21.4722 | 0.258 | / | / | / | #N/A | #N/A | / | / | #N/A | #N/A | #N/A | #N/A | /
2657 | 12:22 | 21.4722 | 0.258 | / | / | / | #N/A | #N/A | / | / | #N/A | #N/A | #N/A | #N/A | /
2658 | 12:22 | 21.5196 | 0.2537 | / | / | / | #N/A | #N/A | / | / | #N/A | #N/A | #N/A | #N/A | /
2659 | 12:22 | 21.4722 | 0.258 | / | / | / | #N/A | #N/A | / | / | #N/A | #N/A | #N/A | #N/A | /
2660 | 12:22 | 21.4722 | 0.258 | / | / | / | #N/A | #N/A | / | / | #N/A | #N/A | #N/A | #N/A | /
2661 | 12:22 | 21.5196 | 0.258 | / | / | / | #N/A | #N/A | / | / | #N/A | #N/A | #N/A | #N/A | /
2662 | 12:22 | 21.4722 | 0.2537 | / | / | / | #N/A | #N/A | / | / | #N/A | #N/A | #N/A | #N/A | /
2663 | 12:22 | 21.5196 | 0.2623 | / | / | / | #N/A | #N/A | / | / | #N/A | #N/A | #N/A | #N/A | /
2664 | 12:22 | 21.4722 | 0.2752 | / | / | / | #N/A | #N/A | / | / | #N/A | #N/A | #N/A | #N/A | /
2665 | 12:22 | 21.4722 | 0.2752 | / | / | / | #N/A | #N/A | / | / | #N/A | #N/A | #N/A | #N/A | /
2666 | 12:22 | 21.4722 | 0.2752 | / | / | / | #N/A | #N/A | / | / | #N/A | #N/A | #N/A | #N/A | /
2667 | 12:22 | 21.4722 | 0.2795 | / | / | / | #N/A | #N/A | / | / | #N/A | #N/A | #N/A | #N/A | /
2668 | 12:22 | 0 | 0.2752 | / | / | / | #N/A | #N/A | / | / | #N/A | #N/A | #N/A | #N/A | /
2669 | 12:22 | 21.4722 | 0.2752 | / | / | / | #N/A | #N/A | / | / | #N/A | #N/A | #N/A | #N/A | /
2670 | 12:22 | 21.4722 | 0.2752 | / | / | / | #N/A | #N/A | / | / | #N/A | #N/A | #N/A | #N/A | /
2671 | 12:22 | 21.4722 | 0.2752 | / | / | / | #N/A | #N/A | / | / | #N/A | #N/A | #N/A | #N/A | /
2672 | 12:23 | 21.4722 | 0.2666 | / | / | / | #N/A | #N/A | / | / | #N/A | #N/A | #N/A | #N/A | /
2673 | 12:23 | 21.5196 | 0.2752 | / | / | / | #N/A | #N/A | / | / | #N/A | #N/A | #N/A | #N/A | /
2674 | 12:23 | 21.5196 | 0.2795 | / | / | / | #N/A | #N/A | / | / | #N/A | #N/A | #N/A | #N/A | /
2675 | 12:23 | 21.4722 | 0.2838 | / | / | / | #N/A | #N/A | / | / | #N/A | #N/A | #N/A | #N/A | /
2676 | 12:23 | 21.4722 | 0.2752 | / | / | / | #N/A | #N/A | / | / | #N/A | #N/A | #N/A | #N/A | /
2677 | 12:23 | 21.4722 | 0.2752 | / | / | / | #N/A | #N/A | / | / | #N/A | #N/A | #N/A | #N/A | /
2678 | 12:23 | 21.5196 | 0.2666 | / | / | / | #N/A | #N/A | / | / | #N/A | #N/A | #N/A | #N/A | /
2679 | 12:23 | 21.5196 | 0.2666 | / | / | / | #N/A | #N/A | / | / | #N/A | #N/A | #N/A | #N/A | /
2680 | 12:23 | 21.5196 | 0.2752 | / | / | / | #N/A | #N/A | / | / | #N/A | #N/A | #N/A | #N/A | /
2681 | 12:23 | 0 | 0.2752 | / | / | / | #N/A | #N/A | / | / | #N/A | #N/A | #N/A | #N/A | /
2682 | 12:23 | 0 | 0.2623 | / | / | / | #N/A | #N/A | / | / | #N/A | #N/A | #N/A | #N/A | /
2683 | 12:23 | 0 | 0.2623 | / | / | / | #N/A | #N/A | / | / | #N/A | #N/A | #N/A | #N/A | /
2684 | 12:23 | 21.4722 | 0.258 | / | / | / | #N/A | #N/A | / | / | #N/A | #N/A | #N/A | #N/A | /
2685 | 12:23 | 21.4722 | 0.258 | / | / | / | #N/A | #N/A | / | / | #N/A | #N/A | #N/A | #N/A | /
2686 | 12:23 | 21.5196 | 0.258 | / | / | / | #N/A | #N/A | / | / | #N/A | #N/A | #N/A | #N/A | /
2687 | 12:23 | 21.4722 | 0.258 | / | / | / | #N/A | #N/A | / | / | #N/A | #N/A | #N/A | #N/A | /
2688 | 12:23 | 21.4722 | 0.2881 | / | / | / | #N/A | #N/A | / | / | #N/A | #N/A | #N/A | #N/A | /
2689 | 12:23 | 21.4722 | 0.301 | / | / | / | #N/A | #N/A | / | / | #N/A | #N/A | #N/A | #N/A | /
2690 | 12:23 | 21.5196 | 0.3225 | / | / | / | #N/A | #N/A | / | / | #N/A | #N/A | #N/A | #N/A | /
2691 | 12:23 | 21.5196 | 0.3225 | / | / | / | #N/A | #N/A | / | / | #N/A | #N/A | #N/A | #N/A | /
2692 | 12:23 | 21.4722 | 0.301 | / | / | / | #N/A | #N/A | / | / | #N/A | #N/A | #N/A | #N/A | /
2693 | 12:23 | 21.4722 | 0.301 | / | / | / | #N/A | #N/A | / | / | #N/A | #N/A | #N/A | #N/A | /
2694 | 12:23 | 21.4722 | 0.301 | / | / | / | #N/A | #N/A | / | / | #N/A | #N/A | #N/A | #N/A | /
2695 | 12:23 | 21.4722 | 0.2881 | / | / | / | #N/A | #N/A | / | / | #N/A | #N/A | #N/A | #N/A | /
2696 | 12:23 | 21.4722 | 0.301 | / | / | / | #N/A | #N/A | / | / | #N/A | #N/A | #N/A | #N/A | /
2697 | 12:23 | 21.4722 | 0.301 | / | / | / | #N/A | #N/A | / | / | #N/A | #N/A | #N/A | #N/A | /
2698 | 12:23 | 21.4722 | 0.301 | / | / | / | #N/A | #N/A | / | / | #N/A | #N/A | #N/A | #N/A | /
2699 | 12:23 | 21.4722 | 0.3053 | / | / | / | #N/A | #N/A | / | / | #N/A | #N/A | #N/A | #N/A | /
2700 | 12:23 | 21.4722 | 0.301 | / | / | / | #N/A | #N/A | / | / | #N/A | #N/A | #N/A | #N/A | /
2701 | 12:23 | 21.4722 | 0.301 | / | / | / | #N/A | #N/A | / | / | #N/A | #N/A | #N/A | #N/A | /
2702 | 12:23 | 21.5196 | 0.2967 | / | / | / | #N/A | #N/A | / | / | #N/A | #N/A | #N/A | #N/A | /
2703 | 12:23 | 21.4722 | 0.3053 | / | / | / | #N/A | #N/A | / | / | #N/A | #N/A | #N/A | #N/A | /
2704 | 12:23 | 21.4722 | 0.3053 | / | / | / | #N/A | #N/A | / | / | #N/A | #N/A | #N/A | #N/A | /
2705 | 12:23 | 21.4722 | 0.301 | / | / | / | #N/A | #N/A | / | / | #N/A | #N/A | #N/A | #N/A | /
2706 | 12:23 | 21.4722 | 0.301 | / | / | / | #N/A | #N/A | / | / | #N/A | #N/A | #N/A | #N/A | /
2707 | 12:23 | 21.4722 | 0.301 | / | / | / | #N/A | #N/A | / | / | #N/A | #N/A | #N/A | #N/A | /
2708 | 12:23 | 21.4722 | 0.301 | / | / | / | #N/A | #N/A | / | / | #N/A | #N/A | #N/A | #N/A | /
2709 | 12:23 | 21.4722 | 0.2924 | / | / | / | #N/A | #N/A | / | / | #N/A | #N/A | #N/A | #N/A | /
2710 | 12:23 | 21.4722 | 0.2924 | / | / | / | #N/A | #N/A | / | / | #N/A | #N/A | #N/A | #N/A | /
2711 | 12:23 | 21.4722 | 0.2881 | / | / | / | #N/A | #N/A | / | / | #N/A | #N/A | #N/A | #N/A | /
2712 | 12:23 | 21.4722 | 0.2881 | / | / | / | #N/A | #N/A | / | / | #N/A | #N/A | #N/A | #N/A | /
2713 | 12:23 | 21.4722 | 0.2881 | / | / | / | #N/A | #N/A | / | / | #N/A | #N/A | #N/A | #N/A | /
2714 | 12:23 | 21.567 | 0.3397 | / | / | / | #N/A | #N/A | / | / | #N/A | #N/A | #N/A | #N/A | /
2715 | 12:23 | 21.567 | 0.3397 | / | / | / | #N/A | #N/A | / | / | #N/A | #N/A | #N/A | #N/A | /
2716 | 12:23 | 21.4722 | 0.301 | / | / | / | #N/A | #N/A | / | / | #N/A | #N/A | #N/A | #N/A | /
2717 | 12:23 | 21.4722 | 0.301 | / | / | / | #N/A | #N/A | / | / | #N/A | #N/A | #N/A | #N/A | /
2718 | 12:23 | 21.4722 | 0.2967 | / | / | / | #N/A | #N/A | / | / | #N/A | #N/A | #N/A | #N/A | /
2719 | 12:23 | 21.4722 | 0.301 | / | / | / | #N/A | #N/A | / | / | #N/A | #N/A | #N/A | #N/A | /
2720 | 12:23 | 21.4722 | 0.301 | / | / | / | #N/A | #N/A | / | / | #N/A | #N/A | #N/A | #N/A | /
2721 | 12:23 | 21.5196 | 0.301 | / | / | / | #N/A | #N/A | / | / | #N/A | #N/A | #N/A | #N/A | /
2722 | 12:23 | 21.5196 | 0.301 | / | / | / | #N/A | #N/A | / | / | #N/A | #N/A | #N/A | #N/A | /
2723 | 12:23 | 21.5196 | 0.301 | / | / | / | #N/A | #N/A | / | / | #N/A | #N/A | #N/A | #N/A | /
2724 | 12:23 | 21.4722 | 0.2924 | / | / | / | #N/A | #N/A | / | / | #N/A | #N/A | #N/A | #N/A | /
2725 | 12:23 | 21.4722 | 0.301 | / | / | / | #N/A | #N/A | / | / | #N/A | #N/A | #N/A | #N/A | /
2726 | 12:23 | 21.4722 | 0.301 | / | / | / | #N/A | #N/A | / | / | #N/A | #N/A | #N/A | #N/A | /
2727 | 12:23 | 21.4722 | 0.2967 | / | / | / | #N/A | #N/A | / | / | #N/A | #N/A | #N/A | #N/A | /
2728 | 12:23 | 21.4722 | 0.3182 | / | / | / | #N/A | #N/A | / | / | #N/A | #N/A | #N/A | #N/A | /
2729 | 12:23 | 21.4722 | 0.3182 | / | / | / | #N/A | #N/A | / | / | #N/A | #N/A | #N/A | #N/A | /
2730 | 12:23 | 21.4722 | 0.2924 | / | / | / | #N/A | #N/A | / | / | #N/A | #N/A | #N/A | #N/A | /
2731 | 12:23 | 21.4722 | 0.2838 | / | / | / | #N/A | #N/A | / | / | #N/A | #N/A | #N/A | #N/A | /
2732 | 12:24 | 22.1832 | 0.7052 | / | / | / | #N/A | #N/A | / | / | #N/A | #N/A | #N/A | #N/A | /
2733 | 12:24 | 22.1832 | 0.7052 | / | / | / | #N/A | #N/A | / | / | #N/A | #N/A | #N/A | #N/A | /
2734 | 12:24 | 0 | 0 | / | / | / | #N/A | #N/A | / | / | #N/A | #N/A | #N/A | #N/A | /
2735 | 12:24 | 0 | 0.0645 | / | / | / | #N/A | #N/A | / | / | #N/A | #N/A | #N/A | #N/A | /
2736 | 12:24 | 0 | 0.0645 | / | / | / | #N/A | #N/A | / | / | #N/A | #N/A | #N/A | #N/A | /
2737 | 12:24 | 12.6084 | 0.0043 | / | / | / | #N/A | #N/A | / | / | #N/A | #N/A | #N/A | #N/A | /
2738 | 12:24 | 17.7276 | 0.1075 | / | / | / | #N/A | #N/A | / | / | #N/A | #N/A | #N/A | #N/A | /
2739 | 12:24 | 17.7276 | 0.1075 | / | / | / | #N/A | #N/A | / | / | #N/A | #N/A | #N/A | #N/A | /
2740 | 12:24 | 22.4676 | 0.4257 | / | / | / | #N/A | #N/A | / | / | #N/A | #N/A | #N/A | #N/A | /
2741 | 12:24 | 22.5624 | 0.4128 | / | / | / | #N/A | #N/A | / | / | #N/A | #N/A | #N/A | #N/A | /
2742 | 12:24 | 22.5624 | 0.4128 | / | / | / | #N/A | #N/A | / | / | #N/A | #N/A | #N/A | #N/A | /
2743 | 12:24 | 0 | 0.0989 | / | / | / | #N/A | #N/A | / | / | #N/A | #N/A | #N/A | #N/A | /
2744 | 12:24 | 8.1054 | 0 | / | / | / | #N/A | #N/A | / | / | #N/A | #N/A | #N/A | #N/A | /
2745 | 12:24 | 8.1054 | 0 | / | / | / | #N/A | #N/A | / | / | #N/A | #N/A | #N/A | #N/A | /
2746 | 12:24 | 17.6328 | 0.1032 | / | / | / | #N/A | #N/A | / | / | #N/A | #N/A | #N/A | #N/A | /
2747 | 12:24 | 17.6328 | 0.1032 | / | / | / | #N/A | #N/A | / | / | #N/A | #N/A | #N/A | #N/A | /
2748 | 12:24 | 17.6328 | 0.1032 | / | / | / | #N/A | #N/A | / | / | #N/A | #N/A | #N/A | #N/A | /
2749 | 12:24 | 0 | 0 | / | / | / | #N/A | #N/A | / | / | #N/A | #N/A | #N/A | #N/A | /
2750 | 12:24 | 11.85 | 0 | / | / | / | #N/A | #N/A | / | / | #N/A | #N/A | #N/A | #N/A | /
2751 | 12:24 | 17.3958 | 0.1032 | / | / | / | #N/A | #N/A | / | / | #N/A | #N/A | #N/A | #N/A | /
2752 | 12:24 | 22.1832 | 0.3612 | / | / | / | #N/A | #N/A | / | / | #N/A | #N/A | #N/A | #N/A | /
2753 | 12:24 | 22.1832 | 0.3612 | / | / | / | #N/A | #N/A | / | / | #N/A | #N/A | #N/A | #N/A | /
2754 | 12:24 | 22.4676 | 0.4128 | / | / | / | #N/A | #N/A | / | / | #N/A | #N/A | #N/A | #N/A | /
2755 | 12:24 | 22.515 | 0.4343 | / | / | / | #N/A | #N/A | / | / | #N/A | #N/A | #N/A | #N/A | /
2756 | 12:24 | 22.515 | 0.4343 | / | / | / | #N/A | #N/A | / | / | #N/A | #N/A | #N/A | #N/A | /
2757 | 12:24 | 22.4202 | 0.4128 | / | / | / | #N/A | #N/A | / | / | #N/A | #N/A | #N/A | #N/A | /
2758 | 12:24 | 22.4676 | 0.4386 | / | / | / | #N/A | #N/A | / | / | #N/A | #N/A | #N/A | #N/A | /
2759 | 12:24 | 22.4676 | 0.4386 | / | / | / | #N/A | #N/A | / | / | #N/A | #N/A | #N/A | #N/A | /
2760 | 12:24 | 22.5624 | 0.4214 | / | / | / | #N/A | #N/A | / | / | #N/A | #N/A | #N/A | #N/A | /
2761 | 12:24 | 22.5624 | 0.4214 | / | / | / | #N/A | #N/A | / | / | #N/A | #N/A | #N/A | #N/A | /
2762 | 12:24 | 22.515 | 0.473 | / | / | / | #N/A | #N/A | / | / | #N/A | #N/A | #N/A | #N/A | /
2763 | 12:24 | 22.5624 | 0.4472 | / | / | / | #N/A | #N/A | / | / | #N/A | #N/A | #N/A | #N/A | /
2764 | 12:24 | 22.4676 | 0.5547 | / | / | / | #N/A | #N/A | / | / | #N/A | #N/A | #N/A | #N/A | /
2765 | 12:24 | 22.4676 | 0.5547 | / | / | / | #N/A | #N/A | / | / | #N/A | #N/A | #N/A | #N/A | /
2766 | 12:24 | 22.4676 | 0.5934 | / | / | / | #N/A | #N/A | / | / | #N/A | #N/A | #N/A | #N/A | /
2767 | 12:24 | 22.4676 | 0.5934 | / | / | / | #N/A | #N/A | / | / | #N/A | #N/A | #N/A | #N/A | /
2768 | 12:24 | 22.515 | 0.4902 | / | / | / | #N/A | #N/A | / | / | #N/A | #N/A | #N/A | #N/A | /
2769 | 12:24 | 22.515 | 0.4902 | / | / | / | #N/A | #N/A | / | / | #N/A | #N/A | #N/A | #N/A | /
2770 | 12:24 | 22.4676 | 0.4644 | / | / | / | #N/A | #N/A | / | / | #N/A | #N/A | #N/A | #N/A | /
2771 | 12:24 | 22.515 | 0.4558 | / | / | / | #N/A | #N/A | / | / | #N/A | #N/A | #N/A | #N/A | /
2772 | 12:24 | 22.4676 | 0.4343 | / | / | / | #N/A | #N/A | / | / | #N/A | #N/A | #N/A | #N/A | /
2773 | 12:24 | 22.4676 | 0.473 | / | / | / | #N/A | #N/A | / | / | #N/A | #N/A | #N/A | #N/A | /
2774 | 12:24 | 22.515 | 0.4945 | / | / | / | #N/A | #N/A | / | / | #N/A | #N/A | #N/A | #N/A | /
2775 | 12:24 | 22.4676 | 0.4214 | / | / | / | #N/A | #N/A | / | / | #N/A | #N/A | #N/A | #N/A | /
2776 | 12:24 | 22.515 | 0.4386 | / | / | / | #N/A | #N/A | / | / | #N/A | #N/A | #N/A | #N/A | /
2777 | 12:24 | 22.515 | 0.4214 | / | / | / | #N/A | #N/A | / | / | #N/A | #N/A | #N/A | #N/A | /
2778 | 12:24 | 22.515 | 0.43 | / | / | / | #N/A | #N/A | / | / | #N/A | #N/A | #N/A | #N/A | /
2779 | 12:24 | 22.515 | 0.5633 | / | / | / | #N/A | #N/A | / | / | #N/A | #N/A | #N/A | #N/A | /
2780 | 12:24 | 22.515 | 0.5633 | / | / | / | #N/A | #N/A | / | / | #N/A | #N/A | #N/A | #N/A | /
2781 | 12:24 | 0 | 0.5332 | / | / | / | #N/A | #N/A | / | / | #N/A | #N/A | #N/A | #N/A | /
2782 | 12:24 | 0 | 0.5332 | / | / | / | #N/A | #N/A | / | / | #N/A | #N/A | #N/A | #N/A | /
2783 | 12:24 | 0 | 0 | / | / | / | #N/A | #N/A | / | / | #N/A | #N/A | #N/A | #N/A | /
2784 | 12:24 | 0 | 0 | / | / | / | #N/A | #N/A | / | / | #N/A | #N/A | #N/A | #N/A | /
2785 | 12:24 | 0 | 0 | / | / | / | #N/A | #N/A | / | / | #N/A | #N/A | #N/A | #N/A | /
2786 | 12:24 | 0 | 0 | / | / | / | #N/A | #N/A | / | / | #N/A | #N/A | #N/A | #N/A | /
2787 | 12:24 | 0 | 0 | / | / | / | #N/A | #N/A | / | / | #N/A | #N/A | #N/A | #N/A | /
2788 | 12:24 | 0 | 0 | / | / | / | #N/A | #N/A | / | / | #N/A | #N/A | #N/A | #N/A | /
2789 | 12:24 | 0 | 0 | / | / | / | #N/A | #N/A | / | / | #N/A | #N/A | #N/A | #N/A | /
2790 | 12:24 | 0 | 0 | / | / | / | #N/A | #N/A | / | / | #N/A | #N/A | #N/A | #N/A | /
2791 | 12:24 | 0 | 0 | / | / | / | #N/A | #N/A | / | / | #N/A | #N/A | #N/A | #N/A | /
2792 | 12:25 | 0 | 0 | / | / | / | #N/A | #N/A | / | / | #N/A | #N/A | #N/A | #N/A | /
2793 | 12:25 | 0 | 0 | / | / | / | #N/A | #N/A | / | / | #N/A | #N/A | #N/A | #N/A | /
2794 | 12:25 | 0 | 0 | / | / | / | #N/A | #N/A | / | / | #N/A | #N/A | #N/A | #N/A | /
2795 | 12:25 | 0 | 0 | / | / | / | #N/A | #N/A | / | / | #N/A | #N/A | #N/A | #N/A | /
2796 | 12:25 | 0 | 0 | / | / | / | #N/A | #N/A | / | / | #N/A | #N/A | #N/A | #N/A | /
2797 | 12:25 | 0 | 0 | / | / | / | #N/A | #N/A | / | / | #N/A | #N/A | #N/A | #N/A | /
2798 | 12:25 | 0 | 0 | / | / | / | #N/A | #N/A | / | / | #N/A | #N/A | #N/A | #N/A | /
2799 | 12:25 | 0 | 0 | / | / | / | #N/A | #N/A | / | / | #N/A | #N/A | #N/A | #N/A | /
2800 | 12:25 | 0 | 0 | / | / | / | #N/A | #N/A | / | / | #N/A | #N/A | #N/A | #N/A | /
2801 | 12:25 | 0 | 0 | / | / | / | #N/A | #N/A | / | / | #N/A | #N/A | #N/A | #N/A | /
2802 | 12:25 | 0 | 0 | / | / | / | #N/A | #N/A | / | / | #N/A | #N/A | #N/A | #N/A | /
2803 | 12:25 | 0 | 0 | / | / | / | #N/A | #N/A | / | / | #N/A | #N/A | #N/A | #N/A | /
2804 | 12:25 | 0 | 0 | / | / | / | #N/A | #N/A | / | / | #N/A | #N/A | #N/A | #N/A | /
2805 | 12:25 | 0 | 0 | / | / | / | #N/A | #N/A | / | / | #N/A | #N/A | #N/A | #N/A | /
2806 | 12:25 | 0 | 0 | / | / | / | #N/A | #N/A | / | / | #N/A | #N/A | #N/A | #N/A | /
2807 | 12:25 | 0 | 0 | / | / | / | #N/A | #N/A | / | / | #N/A | #N/A | #N/A | #N/A | /
2808 | 12:25 | 0 | 0 | / | / | / | #N/A | #N/A | / | / | #N/A | #N/A | #N/A | #N/A | /
2809 | 12:25 | 0 | 0 | / | / | / | #N/A | #N/A | / | / | #N/A | #N/A | #N/A | #N/A | /
2810 | 12:25 | 0 | 0 | / | / | / | #N/A | #N/A | / | / | #N/A | #N/A | #N/A | #N/A | /
2811 | 12:25 | 0 | 0 | / | / | / | #N/A | #N/A | / | / | #N/A | #N/A | #N/A | #N/A | /
2812 | 12:25 | 0 | 0 | / | / | / | #N/A | #N/A | / | / | #N/A | #N/A | #N/A | #N/A | /
2813 | 12:25 | 0 | 0 | / | / | / | #N/A | #N/A | / | / | #N/A | #N/A | #N/A | #N/A | /
2814 | 12:25 | 0 | 0 | / | / | / | #N/A | #N/A | / | / | #N/A | #N/A | #N/A | #N/A | /
2815 | 12:25 | 0 | 0 | / | / | / | #N/A | #N/A | / | / | #N/A | #N/A | #N/A | #N/A | /
2816 | 12:25 | 0 | 0 | / | / | / | #N/A | #N/A | / | / | #N/A | #N/A | #N/A | #N/A | /
2817 | 12:25 | 0 | 0 | / | / | / | #N/A | #N/A | / | / | #N/A | #N/A | #N/A | #N/A | /
2818 | 12:25 | 0 | 0 | / | / | / | #N/A | #N/A | / | / | #N/A | #N/A | #N/A | #N/A | /
2819 | 12:25 | 0 | 0 | / | / | / | #N/A | #N/A | / | / | #N/A | #N/A | #N/A | #N/A | /
2820 | 12:25 | 0 | 0 | / | / | / | #N/A | #N/A | / | / | #N/A | #N/A | #N/A | #N/A | /
2821 | 12:25 | 0 | 0 | / | / | / | #N/A | #N/A | / | / | #N/A | #N/A | #N/A | #N/A | /
2822 | 12:25 | 0 | 0 | / | / | / | #N/A | #N/A | / | / | #N/A | #N/A | #N/A | #N/A | /
2823 | 12:25 | 0 | 0 | / | / | / | #N/A | #N/A | / | / | #N/A | #N/A | #N/A | #N/A | /
2824 | 12:25 | 0 | 0 | / | / | / | #N/A | #N/A | / | / | #N/A | #N/A | #N/A | #N/A | /
2825 | 12:25 | 0 | 0 | / | / | / | #N/A | #N/A | / | / | #N/A | #N/A | #N/A | #N/A | /
2826 | 12:25 | 0 | 0 | / | / | / | #N/A | #N/A | / | / | #N/A | #N/A | #N/A | #N/A | /
2827 | 12:25 | 0 | 0 | / | / | / | #N/A | #N/A | / | / | #N/A | #N/A | #N/A | #N/A | /
2828 | 12:25 | 0 | 0 | / | / | / | #N/A | #N/A | / | / | #N/A | #N/A | #N/A | #N/A | /
2829 | 12:25 | 0 | 0 | / | / | / | #N/A | #N/A | / | / | #N/A | #N/A | #N/A | #N/A | /
2830 | 12:25 | 0 | 0 | / | / | / | #N/A | #N/A | / | / | #N/A | #N/A | #N/A | #N/A | /
2831 | 12:25 | 0 | 0 | / | / | / | #N/A | #N/A | / | / | #N/A | #N/A | #N/A | #N/A | /
2832 | 12:25 | 0 | 0 | / | / | / | #N/A | #N/A | / | / | #N/A | #N/A | #N/A | #N/A | /
2833 | 12:25 | 0 | 0 | / | / | / | #N/A | #N/A | / | / | #N/A | #N/A | #N/A | #N/A | /
2834 | 12:25 | 0 | 0 | / | / | / | #N/A | #N/A | / | / | #N/A | #N/A | #N/A | #N/A | /
2835 | 12:25 | 0 | 0 | / | / | / | #N/A | #N/A | / | / | #N/A | #N/A | #N/A | #N/A | /
2836 | 12:25 | 0 | 0 | / | / | / | #N/A | #N/A | / | / | #N/A | #N/A | #N/A | #N/A | /
2837 | 12:25 | 0 | 0 | / | / | / | #N/A | #N/A | / | / | #N/A | #N/A | #N/A | #N/A | /
2838 | 12:25 | 0 | 0 | / | / | / | #N/A | #N/A | / | / | #N/A | #N/A | #N/A | #N/A | /
2839 | 12:25 | 0 | 0 | / | / | / | #N/A | #N/A | / | / | #N/A | #N/A | #N/A | #N/A | /
2840 | 12:25 | 0 | 0 | / | / | / | #N/A | #N/A | / | / | #N/A | #N/A | #N/A | #N/A | /
2841 | 12:25 | 0 | 0 | / | / | / | #N/A | #N/A | / | / | #N/A | #N/A | #N/A | #N/A | /
2842 | 12:25 | 0 | 0 | / | / | / | #N/A | #N/A | / | / | #N/A | #N/A | #N/A | #N/A | /
2843 | 12:25 | 0 | 0 | / | / | / | #N/A | #N/A | / | / | #N/A | #N/A | #N/A | #N/A | /
2844 | 12:25 | 0 | 0 | / | / | / | #N/A | #N/A | / | / | #N/A | #N/A | #N/A | #N/A | /
2845 | 12:25 | 0 | 0 | / | / | / | #N/A | #N/A | / | / | #N/A | #N/A | #N/A | #N/A | /
2846 | 12:25 | 0 | 0 | / | / | / | #N/A | #N/A | / | / | #N/A | #N/A | #N/A | #N/A | /
2847 | 12:25 | 0 | 0 | / | / | / | #N/A | #N/A | / | / | #N/A | #N/A | #N/A | #N/A | /
2848 | 12:25 | 0 | 0 | / | / | / | #N/A | #N/A | / | / | #N/A | #N/A | #N/A | #N/A | /
2849 | 12:25 | 0 | 0 | / | / | / | #N/A | #N/A | / | / | #N/A | #N/A | #N/A | #N/A | /
2850 | 12:25 | 0 | 0 | / | / | / | #N/A | #N/A | / | / | #N/A | #N/A | #N/A | #N/A | /
2851 | 12:25 | 0 | 0 | / | / | / | #N/A | #N/A | / | / | #N/A | #N/A | #N/A | #N/A | /
2852 | 12:26 | 0 | 0 | / | / | / | #N/A | #N/A | / | / | #N/A | #N/A | #N/A | #N/A | /
2853 | 12:26 | 0 | 0 | / | / | / | #N/A | #N/A | / | / | #N/A | #N/A | #N/A | #N/A | /
2854 | 12:26 | 0 | 0 | / | / | / | #N/A | #N/A | / | / | #N/A | #N/A | #N/A | #N/A | /
2855 | 12:26 | 0 | 0 | / | / | / | #N/A | #N/A | / | / | #N/A | #N/A | #N/A | #N/A | /
2856 | 12:26 | 0 | 0 | / | / | / | #N/A | #N/A | / | / | #N/A | #N/A | #N/A | #N/A | /
2857 | 12:26 | 0 | 0 | / | / | / | #N/A | #N/A | / | / | #N/A | #N/A | #N/A | #N/A | /
2858 | 12:26 | 0 | 0 | / | / | / | #N/A | #N/A | / | / | #N/A | #N/A | #N/A | #N/A | /
2859 | 12:26 | 0 | 0 | / | / | / | #N/A | #N/A | / | / | #N/A | #N/A | #N/A | #N/A | /
2860 | 12:26 | 0 | 0 | / | / | / | #N/A | #N/A | / | / | #N/A | #N/A | #N/A | #N/A | /
2861 | 12:26 | 0 | 0 | / | / | / | #N/A | #N/A | / | / | #N/A | #N/A | #N/A | #N/A | /
2862 | 12:26 | 0 | 0 | / | / | / | #N/A | #N/A | / | / | #N/A | #N/A | #N/A | #N/A | /
2863 | 12:26 | 0 | 0 | / | / | / | #N/A | #N/A | / | / | #N/A | #N/A | #N/A | #N/A | /
2864 | 12:26 | 0 | 0 | / | / | / | #N/A | #N/A | / | / | #N/A | #N/A | #N/A | #N/A | /
2865 | 12:26 | 0 | 0 | / | / | / | #N/A | #N/A | / | / | #N/A | #N/A | #N/A | #N/A | /
2866 | 12:26 | 0 | 0 | / | / | / | #N/A | #N/A | / | / | #N/A | #N/A | #N/A | #N/A | /
2867 | 12:26 | 0 | 0 | / | / | / | #N/A | #N/A | / | / | #N/A | #N/A | #N/A | #N/A | /
2868 | 12:26 | 0 | 0 | / | / | / | #N/A | #N/A | / | / | #N/A | #N/A | #N/A | #N/A | /
2869 | 12:26 | 0 | 0 | / | / | / | #N/A | #N/A | / | / | #N/A | #N/A | #N/A | #N/A | /
2870 | 12:26 | 0 | 0 | / | / | / | #N/A | #N/A | / | / | #N/A | #N/A | #N/A | #N/A | /
2871 | 12:26 | 0 | 0 | / | / | / | #N/A | #N/A | / | / | #N/A | #N/A | #N/A | #N/A | /
2872 | 12:26 | 0 | 0 | / | / | / | #N/A | #N/A | / | / | #N/A | #N/A | #N/A | #N/A | /
2873 | 12:26 | 0 | 0 | / | / | / | #N/A | #N/A | / | / | #N/A | #N/A | #N/A | #N/A | /
2874 | 12:26 | 0 | 0 | / | / | / | #N/A | #N/A | / | / | #N/A | #N/A | #N/A | #N/A | /
2875 | 12:26 | 0 | 0 | / | / | / | #N/A | #N/A | / | / | #N/A | #N/A | #N/A | #N/A | /
2876 | 12:26 | 0 | 0 | / | / | / | #N/A | #N/A | / | / | #N/A | #N/A | #N/A | #N/A | /
2877 | 12:26 | 0 | 0 | / | / | / | #N/A | #N/A | / | / | #N/A | #N/A | #N/A | #N/A | /
2878 | 12:26 | 0 | 0 | / | / | / | #N/A | #N/A | / | / | #N/A | #N/A | #N/A | #N/A | /
2879 | 12:26 | 0 | 0 | / | / | / | #N/A | #N/A | / | / | #N/A | #N/A | #N/A | #N/A | /
2880 | 12:26 | 0 | 0 | / | / | / | #N/A | #N/A | / | / | #N/A | #N/A | #N/A | #N/A | /
2881 | 12:26 | 0 | 0 | / | / | / | #N/A | #N/A | / | / | #N/A | #N/A | #N/A | #N/A | /
2882 | 12:26 | 0 | 0 | / | / | / | #N/A | #N/A | / | / | #N/A | #N/A | #N/A | #N/A | /
2883 | 12:26 | 0 | 0 | / | / | / | #N/A | #N/A | / | / | #N/A | #N/A | #N/A | #N/A | /
2884 | 12:26 | 0 | 0 | / | / | / | #N/A | #N/A | / | / | #N/A | #N/A | #N/A | #N/A | /
2885 | 12:26 | 0 | 0 | / | / | / | #N/A | #N/A | / | / | #N/A | #N/A | #N/A | #N/A | /
2886 | 12:26 | 0 | 0 | / | / | / | #N/A | #N/A | / | / | #N/A | #N/A | #N/A | #N/A | /
2887 | 12:26 | 0 | 0 | / | / | / | #N/A | #N/A | / | / | #N/A | #N/A | #N/A | #N/A | /
2888 | 12:26 | 0 | 0 | / | / | / | #N/A | #N/A | / | / | #N/A | #N/A | #N/A | #N/A | /
2889 | 12:26 | 0 | 0 | / | / | / | #N/A | #N/A | / | / | #N/A | #N/A | #N/A | #N/A | /
2890 | 12:26 | 0 | 0 | / | / | / | #N/A | #N/A | / | / | #N/A | #N/A | #N/A | #N/A | /
2891 | 12:26 | 0 | 0 | / | / | / | #N/A | #N/A | / | / | #N/A | #N/A | #N/A | #N/A | /
2892 | 12:26 | 0 | 0 | / | / | / | #N/A | #N/A | / | / | #N/A | #N/A | #N/A | #N/A | /
2893 | 12:26 | 0 | 0 | / | / | / | #N/A | #N/A | / | / | #N/A | #N/A | #N/A | #N/A | /
2894 | 12:26 | 0 | 0 | / | / | / | #N/A | #N/A | / | / | #N/A | #N/A | #N/A | #N/A | /
2895 | 12:26 | 0 | 0 | / | / | / | #N/A | #N/A | / | / | #N/A | #N/A | #N/A | #N/A | /
2896 | 12:26 | 0 | 0 | / | / | / | #N/A | #N/A | / | / | #N/A | #N/A | #N/A | #N/A | /
2897 | 12:26 | 0 | 0 | / | / | / | #N/A | #N/A | / | / | #N/A | #N/A | #N/A | #N/A | /
2898 | 12:26 | 0 | 0 | / | / | / | #N/A | #N/A | / | / | #N/A | #N/A | #N/A | #N/A | /
2899 | 12:26 | 0 | 0 | / | / | / | #N/A | #N/A | / | / | #N/A | #N/A | #N/A | #N/A | /
2900 | 12:26 | 0 | 0 | / | / | / | #N/A | #N/A | / | / | #N/A | #N/A | #N/A | #N/A | /
2901 | 12:26 | 0 | 0 | / | / | / | #N/A | #N/A | / | / | #N/A | #N/A | #N/A | #N/A | /
2902 | 12:26 | 0 | 0 | / | / | / | #N/A | #N/A | / | / | #N/A | #N/A | #N/A | #N/A | /
2903 | 12:26 | 0 | 0 | / | / | / | #N/A | #N/A | / | / | #N/A | #N/A | #N/A | #N/A | /
2904 | 12:26 | 0 | 0 | / | / | / | #N/A | #N/A | / | / | #N/A | #N/A | #N/A | #N/A | /
2905 | 12:26 | 0 | 0 | / | / | / | #N/A | #N/A | / | / | #N/A | #N/A | #N/A | #N/A | /
2906 | 12:26 | 0 | 0 | / | / | / | #N/A | #N/A | / | / | #N/A | #N/A | #N/A | #N/A | /
2907 | 12:26 | 0 | 0 | / | / | / | #N/A | #N/A | / | / | #N/A | #N/A | #N/A | #N/A | /
2908 | 12:26 | 0 | 0 | / | / | / | #N/A | #N/A | / | / | #N/A | #N/A | #N/A | #N/A | /
2909 | 12:26 | 0 | 0 | / | / | / | #N/A | #N/A | / | / | #N/A | #N/A | #N/A | #N/A | /
2910 | 12:26 | 0 | 0 | / | / | / | #N/A | #N/A | / | / | #N/A | #N/A | #N/A | #N/A | /
2911 | 12:26 | 0 | 0 | / | / | / | #N/A | #N/A | / | / | #N/A | #N/A | #N/A | #N/A | /
2912 | 12:27 | 0 | 0 | / | / | / | #N/A | #N/A | / | / | #N/A | #N/A | #N/A | #N/A | /
2913 | 12:27 | 0 | 0 | / | / | / | #N/A | #N/A | / | / | #N/A | #N/A | #N/A | #N/A | /
2914 | 12:27 | 0 | 0 | / | / | / | #N/A | #N/A | / | / | #N/A | #N/A | #N/A | #N/A | /
2915 | 12:27 | 0 | 0 | / | / | / | #N/A | #N/A | / | / | #N/A | #N/A | #N/A | #N/A | /
2916 | 12:27 | 0 | 0 | / | / | / | #N/A | #N/A | / | / | #N/A | #N/A | #N/A | #N/A | /
2917 | 12:27 | 0 | 0 | / | / | / | #N/A | #N/A | / | / | #N/A | #N/A | #N/A | #N/A | /
2918 | 12:27 | 0 | 0 | / | / | / | #N/A | #N/A | / | / | #N/A | #N/A | #N/A | #N/A | /
2919 | 12:27 | 0 | 0 | / | / | / | #N/A | #N/A | / | / | #N/A | #N/A | #N/A | #N/A | /
2920 | 12:27 | 0 | 0 | / | / | / | #N/A | #N/A | / | / | #N/A | #N/A | #N/A | #N/A | /
2921 | 12:27 | 0 | 0 | / | / | / | #N/A | #N/A | / | / | #N/A | #N/A | #N/A | #N/A | /
2922 | 12:27 | 0 | 0 | / | / | / | #N/A | #N/A | / | / | #N/A | #N/A | #N/A | #N/A | /
2923 | 12:27 | 0 | 0 | / | / | / | #N/A | #N/A | / | / | #N/A | #N/A | #N/A | #N/A | /
2924 | 12:27 | 0 | 0 | / | / | / | #N/A | #N/A | / | / | #N/A | #N/A | #N/A | #N/A | /
2925 | 12:27 | 0 | 0 | / | / | / | #N/A | #N/A | / | / | #N/A | #N/A | #N/A | #N/A | /
2926 | 12:27 | 0 | 0 | / | / | / | #N/A | #N/A | / | / | #N/A | #N/A | #N/A | #N/A | /
2927 | 12:27 | 0 | 0 | / | / | / | #N/A | #N/A | / | / | #N/A | #N/A | #N/A | #N/A | /
2928 | 12:27 | 0 | 0 | / | / | / | #N/A | #N/A | / | / | #N/A | #N/A | #N/A | #N/A | /
2929 | 12:27 | 0 | 0 | / | / | / | #N/A | #N/A | / | / | #N/A | #N/A | #N/A | #N/A | /
2930 | 12:27 | 0 | 0 | / | / | / | #N/A | #N/A | / | / | #N/A | #N/A | #N/A | #N/A | /
2931 | 12:27 | 0 | 0 | / | / | / | #N/A | #N/A | / | / | #N/A | #N/A | #N/A | #N/A | /
2932 | 12:27 | 0 | 0 | / | / | / | #N/A | #N/A | / | / | #N/A | #N/A | #N/A | #N/A | /
2933 | 12:27 | 0 | 0 | / | / | / | #N/A | #N/A | / | / | #N/A | #N/A | #N/A | #N/A | /
2934 | 12:27 | 0 | 0 | / | / | / | #N/A | #N/A | / | / | #N/A | #N/A | #N/A | #N/A | /
2935 | 12:27 | 0 | 0 | / | / | / | #N/A | #N/A | / | / | #N/A | #N/A | #N/A | #N/A | /
2936 | 12:27 | 0 | 0 | / | / | / | #N/A | #N/A | / | / | #N/A | #N/A | #N/A | #N/A | /
2937 | 12:27 | 0 | 0 | / | / | / | #N/A | #N/A | / | / | #N/A | #N/A | #N/A | #N/A | /
2938 | 12:27 | 0 | 0 | / | / | / | #N/A | #N/A | / | / | #N/A | #N/A | #N/A | #N/A | /
2939 | 12:27 | 0 | 0 | / | / | / | #N/A | #N/A | / | / | #N/A | #N/A | #N/A | #N/A | /
2940 | 12:27 | 0 | 0 | / | / | / | #N/A | #N/A | / | / | #N/A | #N/A | #N/A | #N/A | /
2941 | 12:27 | 0 | 0 | / | / | / | #N/A | #N/A | / | / | #N/A | #N/A | #N/A | #N/A | /
2942 | 12:27 | 0 | 0 | / | / | / | #N/A | #N/A | / | / | #N/A | #N/A | #N/A | #N/A | /
2943 | 12:27 | 0 | 0 | / | / | / | #N/A | #N/A | / | / | #N/A | #N/A | #N/A | #N/A | /
2944 | 12:27 | 0 | 0 | / | / | / | #N/A | #N/A | / | / | #N/A | #N/A | #N/A | #N/A | /
2945 | 12:27 | 0 | 0 | / | / | / | #N/A | #N/A | / | / | #N/A | #N/A | #N/A | #N/A | /
2946 | 12:27 | 0 | 0 | / | / | / | #N/A | #N/A | / | / | #N/A | #N/A | #N/A | #N/A | /
2947 | 12:27 | 0 | 0 | / | / | / | #N/A | #N/A | / | / | #N/A | #N/A | #N/A | #N/A | /
2948 | 12:27 | 0 | 0 | / | / | / | #N/A | #N/A | / | / | #N/A | #N/A | #N/A | #N/A | /
2949 | 12:27 | 0 | 0 | / | / | / | #N/A | #N/A | / | / | #N/A | #N/A | #N/A | #N/A | /
2950 | 12:27 | 0 | 0 | / | / | / | #N/A | #N/A | / | / | #N/A | #N/A | #N/A | #N/A | /
2951 | 12:27 | 0 | 0 | / | / | / | #N/A | #N/A | / | / | #N/A | #N/A | #N/A | #N/A | /
2952 | 12:27 | 0 | 0 | / | / | / | #N/A | #N/A | / | / | #N/A | #N/A | #N/A | #N/A | /
2953 | 12:27 | 0 | 0 | / | / | / | #N/A | #N/A | / | / | #N/A | #N/A | #N/A | #N/A | /
2954 | 12:27 | 0 | 0 | / | / | / | #N/A | #N/A | / | / | #N/A | #N/A | #N/A | #N/A | /
2955 | 12:27 | 0 | 0 | / | / | / | #N/A | #N/A | / | / | #N/A | #N/A | #N/A | #N/A | /
2956 | 12:27 | 0 | 0 | / | / | / | #N/A | #N/A | / | / | #N/A | #N/A | #N/A | #N/A | /
2957 | 12:27 | 0 | 0 | / | / | / | #N/A | #N/A | / | / | #N/A | #N/A | #N/A | #N/A | /
2958 | 12:27 | 0 | 0 | / | / | / | #N/A | #N/A | / | / | #N/A | #N/A | #N/A | #N/A | /
2959 | 12:27 | 0 | 0 | / | / | / | #N/A | #N/A | / | / | #N/A | #N/A | #N/A | #N/A | /
2960 | 12:27 | 0 | 0 | / | / | / | #N/A | #N/A | / | / | #N/A | #N/A | #N/A | #N/A | /
2961 | 12:27 | 0 | 0 | / | / | / | #N/A | #N/A | / | / | #N/A | #N/A | #N/A | #N/A | /
2962 | 12:27 | 0 | 0 | / | / | / | #N/A | #N/A | / | / | #N/A | #N/A | #N/A | #N/A | /
2963 | 12:27 | 0 | 0 | / | / | / | #N/A | #N/A | / | / | #N/A | #N/A | #N/A | #N/A | /
2964 | 12:27 | 0 | 0 | / | / | / | #N/A | #N/A | / | / | #N/A | #N/A | #N/A | #N/A | /
2965 | 12:27 | 0 | 0 | / | / | / | #N/A | #N/A | / | / | #N/A | #N/A | #N/A | #N/A | /
2966 | 12:27 | 0 | 0 | / | / | / | #N/A | #N/A | / | / | #N/A | #N/A | #N/A | #N/A | /
2967 | 12:27 | 0 | 0 | / | / | / | #N/A | #N/A | / | / | #N/A | #N/A | #N/A | #N/A | /
2968 | 12:27 | 0 | 0 | / | / | / | #N/A | #N/A | / | / | #N/A | #N/A | #N/A | #N/A | /
2969 | 12:27 | 0 | 0 | / | / | / | #N/A | #N/A | / | / | #N/A | #N/A | #N/A | #N/A | /
2970 | 12:27 | 0 | 0 | / | / | / | #N/A | #N/A | / | / | #N/A | #N/A | #N/A | #N/A | /
2971 | 12:27 | 0 | 0 | / | / | / | #N/A | #N/A | / | / | #N/A | #N/A | #N/A | #N/A | /
2972 | 12:28 | 0 | 0 | / | / | / | #N/A | #N/A | / | / | #N/A | #N/A | #N/A | #N/A | /
2973 | 12:28 | 0 | 0 | / | / | / | #N/A | #N/A | / | / | #N/A | #N/A | #N/A | #N/A | /
2974 | 12:28 | 0 | 0 | / | / | / | #N/A | #N/A | / | / | #N/A | #N/A | #N/A | #N/A | /
2975 | 12:28 | 0 | 0 | / | / | / | #N/A | #N/A | / | / | #N/A | #N/A | #N/A | #N/A | /
2976 | 12:28 | 0 | 0 | / | / | / | #N/A | #N/A | / | / | #N/A | #N/A | #N/A | #N/A | /
2977 | 12:28 | 0 | 0 | / | / | / | #N/A | #N/A | / | / | #N/A | #N/A | #N/A | #N/A | /
2978 | 12:28 | 0 | 0 | / | / | / | #N/A | #N/A | / | / | #N/A | #N/A | #N/A | #N/A | /
2979 | 12:28 | 0 | 0 | / | / | / | #N/A | #N/A | / | / | #N/A | #N/A | #N/A | #N/A | /
2980 | 12:28 | 0 | 0 | / | / | / | #N/A | #N/A | / | / | #N/A | #N/A | #N/A | #N/A | /
2981 | 12:28 | 0 | 0 | / | / | / | #N/A | #N/A | / | / | #N/A | #N/A | #N/A | #N/A | /
2982 | 12:28 | 0 | 0 | / | / | / | #N/A | #N/A | / | / | #N/A | #N/A | #N/A | #N/A | /
2983 | 12:28 | 0 | 0 | / | / | / | #N/A | #N/A | / | / | #N/A | #N/A | #N/A | #N/A | /
2984 | 12:28 | 0 | 0 | / | / | / | #N/A | #N/A | / | / | #N/A | #N/A | #N/A | #N/A | /
2985 | 12:28 | 0 | 0 | / | / | / | #N/A | #N/A | / | / | #N/A | #N/A | #N/A | #N/A | /
2986 | 12:28 | 0 | 0 | / | / | / | #N/A | #N/A | / | / | #N/A | #N/A | #N/A | #N/A | /
2987 | 12:28 | 0 | 0 | / | / | / | #N/A | #N/A | / | / | #N/A | #N/A | #N/A | #N/A | /
2988 | 12:28 | 0 | 0 | / | / | / | #N/A | #N/A | / | / | #N/A | #N/A | #N/A | #N/A | /
2989 | 12:28 | 0 | 0 | / | / | / | #N/A | #N/A | / | / | #N/A | #N/A | #N/A | #N/A | /
2990 | 12:28 | 0 | 0 | / | / | / | #N/A | #N/A | / | / | #N/A | #N/A | #N/A | #N/A | /
2991 | 12:28 | 0 | 0 | / | / | / | #N/A | #N/A | / | / | #N/A | #N/A | #N/A | #N/A | /
2992 | 12:28 | 0 | 0 | / | / | / | #N/A | #N/A | / | / | #N/A | #N/A | #N/A | #N/A | /
2993 | 12:28 | 0 | 0 | / | / | / | #N/A | #N/A | / | / | #N/A | #N/A | #N/A | #N/A | /
2994 | 12:28 | 0 | 0 | / | / | / | #N/A | #N/A | / | / | #N/A | #N/A | #N/A | #N/A | /
2995 | 12:28 | 0 | 0 | / | / | / | #N/A | #N/A | / | / | #N/A | #N/A | #N/A | #N/A | /
2996 | 12:28 | 0 | 0 | / | / | / | #N/A | #N/A | / | / | #N/A | #N/A | #N/A | #N/A | /
2997 | 12:28 | 0 | 0 | / | / | / | #N/A | #N/A | / | / | #N/A | #N/A | #N/A | #N/A | /
2998 | 12:28 | 0 | 0 | / | / | / | #N/A | #N/A | / | / | #N/A | #N/A | #N/A | #N/A | /
2999 | 12:28 | 0 | 0 | / | / | / | #N/A | #N/A | / | / | #N/A | #N/A | #N/A | #N/A | /
3000 | 12:28 | 0 | 0 | / | / | / | #N/A | #N/A | / | / | #N/A | #N/A | #N/A | #N/A | /
3001 | 12:28 | 0 | 0 | / | / | / | #N/A | #N/A | / | / | #N/A | #N/A | #N/A | #N/A | /
3002 | 12:28 | 0 | 0 | / | / | / | #N/A | #N/A | / | / | #N/A | #N/A | #N/A | #N/A | /
3003 | 12:28 | 0 | 0 | / | / | / | #N/A | #N/A | / | / | #N/A | #N/A | #N/A | #N/A | /
3004 | 12:28 | 0 | 0 | / | / | / | #N/A | #N/A | / | / | #N/A | #N/A | #N/A | #N/A | /
3005 | 12:28 | 0 | 0 | / | / | / | #N/A | #N/A | / | / | #N/A | #N/A | #N/A | #N/A | /
3006 | 12:28 | 0 | 0 | / | / | / | #N/A | #N/A | / | / | #N/A | #N/A | #N/A | #N/A | /
3007 | 12:28 | 0 | 0 | / | / | / | #N/A | #N/A | / | / | #N/A | #N/A | #N/A | #N/A | /
3008 | 12:28 | 0 | 0 | / | / | / | #N/A | #N/A | / | / | #N/A | #N/A | #N/A | #N/A | /
3009 | 12:28 | 0 | 0 | / | / | / | #N/A | #N/A | / | / | #N/A | #N/A | #N/A | #N/A | /
3010 | 12:28 | 0 | 0 | / | / | / | #N/A | #N/A | / | / | #N/A | #N/A | #N/A | #N/A | /
3011 | 12:28 | 0 | 0 | / | / | / | #N/A | #N/A | / | / | #N/A | #N/A | #N/A | #N/A | /
3012 | 12:28 | 0 | 0 | / | / | / | #N/A | #N/A | / | / | #N/A | #N/A | #N/A | #N/A | /
3013 | 12:28 | 0 | 0 | / | / | / | #N/A | #N/A | / | / | #N/A | #N/A | #N/A | #N/A | /
3014 | 12:28 | 0 | 0 | / | / | / | #N/A | #N/A | / | / | #N/A | #N/A | #N/A | #N/A | /
3015 | 12:28 | 0 | 0 | / | / | / | #N/A | #N/A | / | / | #N/A | #N/A | #N/A | #N/A | /
3016 | 12:28 | 0 | 0 | / | / | / | #N/A | #N/A | / | / | #N/A | #N/A | #N/A | #N/A | /
3017 | 12:28 | 0 | 0 | / | / | / | #N/A | #N/A | / | / | #N/A | #N/A | #N/A | #N/A | /
3018 | 12:28 | 0 | 0 | / | / | / | #N/A | #N/A | / | / | #N/A | #N/A | #N/A | #N/A | /
3019 | 12:28 | 0 | 0 | / | / | / | #N/A | #N/A | / | / | #N/A | #N/A | #N/A | #N/A | /
3020 | 12:28 | 0 | 0 | / | / | / | #N/A | #N/A | / | / | #N/A | #N/A | #N/A | #N/A | /
3021 | 12:28 | 0 | 0 | / | / | / | #N/A | #N/A | / | / | #N/A | #N/A | #N/A | #N/A | /
3022 | 12:28 | 0 | 0 | / | / | / | #N/A | #N/A | / | / | #N/A | #N/A | #N/A | #N/A | /
3023 | 12:28 | 0 | 0 | / | / | / | #N/A | #N/A | / | / | #N/A | #N/A | #N/A | #N/A | /
3024 | 12:28 | 0 | 0 | / | / | / | #N/A | #N/A | / | / | #N/A | #N/A | #N/A | #N/A | /
3025 | 12:28 | 0 | 0 | / | / | / | #N/A | #N/A | / | / | #N/A | #N/A | #N/A | #N/A | /
3026 | 12:28 | 0 | 0 | / | / | / | #N/A | #N/A | / | / | #N/A | #N/A | #N/A | #N/A | /
3027 | 12:28 | 0 | 0 | / | / | / | #N/A | #N/A | / | / | #N/A | #N/A | #N/A | #N/A | /
3028 | 12:28 | 0 | 0 | / | / | / | #N/A | #N/A | / | / | #N/A | #N/A | #N/A | #N/A | /
3029 | 12:28 | 0 | 0 | / | / | / | #N/A | #N/A | / | / | #N/A | #N/A | #N/A | #N/A | /
3030 | 12:28 | 0 | 0 | / | / | / | #N/A | #N/A | / | / | #N/A | #N/A | #N/A | #N/A | /
3031 | 12:28 | 0 | 0 | / | / | / | #N/A | #N/A | / | / | #N/A | #N/A | #N/A | #N/A | /
3032 | 12:29 | 0 | 0 | / | / | / | #N/A | #N/A | / | / | #N/A | #N/A | #N/A | #N/A | /
3033 | 12:29 | 0 | 0 | / | / | / | #N/A | #N/A | / | / | #N/A | #N/A | #N/A | #N/A | /
3034 | 12:29 | 0 | 0 | / | / | / | #N/A | #N/A | / | / | #N/A | #N/A | #N/A | #N/A | /
3035 | 12:29 | 0 | 0 | / | / | / | #N/A | #N/A | / | / | #N/A | #N/A | #N/A | #N/A | /
3036 | 12:29 | 0 | 0 | / | / | / | #N/A | #N/A | / | / | #N/A | #N/A | #N/A | #N/A | /
3037 | 12:29 | 0 | 0 | / | / | / | #N/A | #N/A | / | / | #N/A | #N/A | #N/A | #N/A | /
3038 | 12:29 | 0 | 0 | / | / | / | #N/A | #N/A | / | / | #N/A | #N/A | #N/A | #N/A | /
3039 | 12:29 | 0 | 0 | / | / | / | #N/A | #N/A | / | / | #N/A | #N/A | #N/A | #N/A | /
3040 | 12:29 | 0 | 0 | / | / | / | #N/A | #N/A | / | / | #N/A | #N/A | #N/A | #N/A | /
3041 | 12:29 | 0 | 0 | / | / | / | #N/A | #N/A | / | / | #N/A | #N/A | #N/A | #N/A | /
3042 | 12:29 | 0 | 0 | / | / | / | #N/A | #N/A | / | / | #N/A | #N/A | #N/A | #N/A | /
3043 | 12:29 | 0 | 0 | / | / | / | #N/A | #N/A | / | / | #N/A | #N/A | #N/A | #N/A | /
3044 | 12:29 | 0 | 0 | / | / | / | #N/A | #N/A | / | / | #N/A | #N/A | #N/A | #N/A | /
3045 | 12:29 | 0 | 0 | / | / | / | #N/A | #N/A | / | / | #N/A | #N/A | #N/A | #N/A | /
3046 | 12:29 | 0 | 0 | / | / | / | #N/A | #N/A | / | / | #N/A | #N/A | #N/A | #N/A | /
3047 | 12:29 | 0 | 0 | / | / | / | #N/A | #N/A | / | / | #N/A | #N/A | #N/A | #N/A | /
3048 | 12:29 | 0 | 0 | / | / | / | #N/A | #N/A | / | / | #N/A | #N/A | #N/A | #N/A | /
3049 | 12:29 | 0 | 0 | / | / | / | #N/A | #N/A | / | / | #N/A | #N/A | #N/A | #N/A | /
3050 | 12:29 | 0 | 0 | / | / | / | #N/A | #N/A | / | / | #N/A | #N/A | #N/A | #N/A | /
3051 | 12:29 | 0 | 0 | / | / | / | #N/A | #N/A | / | / | #N/A | #N/A | #N/A | #N/A | /
3052 | 12:29 | 0 | 0 | / | / | / | #N/A | #N/A | / | / | #N/A | #N/A | #N/A | #N/A | /
3053 | 12:29 | 0 | 0 | / | / | / | #N/A | #N/A | / | / | #N/A | #N/A | #N/A | #N/A | /
3054 | 12:29 | 0 | 0 | / | / | / | #N/A | #N/A | / | / | #N/A | #N/A | #N/A | #N/A | /
3055 | 12:29 | 0 | 0 | / | / | / | #N/A | #N/A | / | / | #N/A | #N/A | #N/A | #N/A | /
3056 | 12:29 | 0 | 0 | / | / | / | #N/A | #N/A | / | / | #N/A | #N/A | #N/A | #N/A | /
3057 | 12:29 | 0 | 0 | / | / | / | #N/A | #N/A | / | / | #N/A | #N/A | #N/A | #N/A | /
3058 | 12:29 | 0 | 0 | / | / | / | #N/A | #N/A | / | / | #N/A | #N/A | #N/A | #N/A | /
3059 | 12:29 | 0 | 0 | / | / | / | #N/A | #N/A | / | / | #N/A | #N/A | #N/A | #N/A | /
3060 | 12:29 | 0 | 0 | / | / | / | #N/A | #N/A | / | / | #N/A | #N/A | #N/A | #N/A | /
3061 | 12:29 | 0 | 0 | / | / | / | #N/A | #N/A | / | / | #N/A | #N/A | #N/A | #N/A | /
3062 | 12:29 | 0 | 0 | / | / | / | #N/A | #N/A | / | / | #N/A | #N/A | #N/A | #N/A | /
3063 | 12:29 | 0 | 0 | / | / | / | #N/A | #N/A | / | / | #N/A | #N/A | #N/A | #N/A | /
3064 | 12:29 | 0 | 0 | / | / | / | #N/A | #N/A | / | / | #N/A | #N/A | #N/A | #N/A | /
3065 | 12:29 | 0 | 0 | / | / | / | #N/A | #N/A | / | / | #N/A | #N/A | #N/A | #N/A | /
3066 | 12:29 | 0 | 0 | / | / | / | #N/A | #N/A | / | / | #N/A | #N/A | #N/A | #N/A | /
3067 | 12:29 | 0 | 0 | / | / | / | #N/A | #N/A | / | / | #N/A | #N/A | #N/A | #N/A | /
3068 | 12:29 | 0 | 0 | / | / | / | #N/A | #N/A | / | / | #N/A | #N/A | #N/A | #N/A | /
3069 | 12:29 | 0 | 0 | / | / | / | #N/A | #N/A | / | / | #N/A | #N/A | #N/A | #N/A | /
3070 | 12:29 | 0 | 0 | / | / | / | #N/A | #N/A | / | / | #N/A | #N/A | #N/A | #N/A | /
3071 | 12:29 | 0 | 0 | / | / | / | #N/A | #N/A | / | / | #N/A | #N/A | #N/A | #N/A | /
3072 | 12:29 | 0 | 0 | / | / | / | #N/A | #N/A | / | / | #N/A | #N/A | #N/A | #N/A | /
3073 | 12:29 | 0 | 0 | / | / | / | #N/A | #N/A | / | / | #N/A | #N/A | #N/A | #N/A | /
3074 | 12:29 | 0 | 0 | / | / | / | #N/A | #N/A | / | / | #N/A | #N/A | #N/A | #N/A | /
3075 | 12:29 | 0 | 0 | / | / | / | #N/A | #N/A | / | / | #N/A | #N/A | #N/A | #N/A | /
3076 | 12:29 | 0 | 0 | / | / | / | #N/A | #N/A | / | / | #N/A | #N/A | #N/A | #N/A | /
3077 | 12:29 | 0 | 0 | / | / | / | #N/A | #N/A | / | / | #N/A | #N/A | #N/A | #N/A | /
3078 | 12:29 | 0 | 0 | / | / | / | #N/A | #N/A | / | / | #N/A | #N/A | #N/A | #N/A | /
3079 | 12:29 | 0 | 0 | / | / | / | #N/A | #N/A | / | / | #N/A | #N/A | #N/A | #N/A | /
3080 | 12:29 | 0 | 0 | / | / | / | #N/A | #N/A | / | / | #N/A | #N/A | #N/A | #N/A | /
3081 | 12:29 | 0 | 0 | / | / | / | #N/A | #N/A | / | / | #N/A | #N/A | #N/A | #N/A | /
3082 | 12:29 | 0 | 0 | / | / | / | #N/A | #N/A | / | / | #N/A | #N/A | #N/A | #N/A | /
3083 | 12:29 | 0 | 0 | / | / | / | #N/A | #N/A | / | / | #N/A | #N/A | #N/A | #N/A | /
3084 | 12:29 | 0 | 0 | / | / | / | #N/A | #N/A | / | / | #N/A | #N/A | #N/A | #N/A | /
3085 | 12:29 | 0 | 0 | / | / | / | #N/A | #N/A | / | / | #N/A | #N/A | #N/A | #N/A | /
3086 | 12:29 | 0 | 0 | / | / | / | #N/A | #N/A | / | / | #N/A | #N/A | #N/A | #N/A | /
3087 | 12:29 | 0 | 0 | / | / | / | #N/A | #N/A | / | / | #N/A | #N/A | #N/A | #N/A | /
3088 | 12:29 | 0 | 0 | / | / | / | #N/A | #N/A | / | / | #N/A | #N/A | #N/A | #N/A | /
3089 | 12:29 | 0 | 0 | / | / | / | #N/A | #N/A | / | / | #N/A | #N/A | #N/A | #N/A | /
3090 | 12:29 | 0 | 0 | / | / | / | #N/A | #N/A | / | / | #N/A | #N/A | #N/A | #N/A | /
3091 | 12:29 | 0 | 0 | / | / | / | #N/A | #N/A | / | / | #N/A | #N/A | #N/A | #N/A | /
3092 | 12:30 | 0 | 0 | / | / | / | #N/A | #N/A | / | / | #N/A | #N/A | #N/A | #N/A | /
3093 | 12:30 | 0 | 0 | / | / | / | #N/A | #N/A | / | / | #N/A | #N/A | #N/A | #N/A | /
3094 | 12:30 | 0 | 0 | / | / | / | #N/A | #N/A | / | / | #N/A | #N/A | #N/A | #N/A | /
3095 | 12:30 | 0 | 0 | / | / | / | #N/A | #N/A | / | / | #N/A | #N/A | #N/A | #N/A | /
3096 | 12:30 | 0 | 0 | / | / | / | #N/A | #N/A | / | / | #N/A | #N/A | #N/A | #N/A | /
3097 | 12:30 | 0 | 0 | / | / | / | #N/A | #N/A | / | / | #N/A | #N/A | #N/A | #N/A | /
3098 | 12:30 | 0 | 0 | / | / | / | #N/A | #N/A | / | / | #N/A | #N/A | #N/A | #N/A | /
3099 | 12:30 | 0 | 0 | / | / | / | #N/A | #N/A | / | / | #N/A | #N/A | #N/A | #N/A | /
3100 | 12:30 | 0 | 0 | / | / | / | #N/A | #N/A | / | / | #N/A | #N/A | #N/A | #N/A | /
3101 | 12:30 | 0 | 0 | / | / | / | #N/A | #N/A | / | / | #N/A | #N/A | #N/A | #N/A | /
3102 | 12:30 | 0 | 0 | / | / | / | #N/A | #N/A | / | / | #N/A | #N/A | #N/A | #N/A | /
3103 | 12:30 | 0 | 0 | / | / | / | #N/A | #N/A | / | / | #N/A | #N/A | #N/A | #N/A | /
3104 | 12:30 | 0 | 0 | / | / | / | #N/A | #N/A | / | / | #N/A | #N/A | #N/A | #N/A | /
3105 | 12:30 | 0 | 0 | / | / | / | #N/A | #N/A | / | / | #N/A | #N/A | #N/A | #N/A | /
3106 | 12:30 | 0 | 0 | / | / | / | #N/A | #N/A | / | / | #N/A | #N/A | #N/A | #N/A | /
3107 | 12:30 | 0 | 0 | / | / | / | #N/A | #N/A | / | / | #N/A | #N/A | #N/A | #N/A | /
3108 | 12:30 | 0 | 0 | / | / | / | #N/A | #N/A | / | / | #N/A | #N/A | #N/A | #N/A | /
3109 | 12:30 | 0 | 0 | / | / | / | #N/A | #N/A | / | / | #N/A | #N/A | #N/A | #N/A | /
3110 | 12:30 | 0 | 0 | / | / | / | #N/A | #N/A | / | / | #N/A | #N/A | #N/A | #N/A | /
3111 | 12:30 | 0 | 0 | / | / | / | #N/A | #N/A | / | / | #N/A | #N/A | #N/A | #N/A | /
3112 | 12:30 | 0 | 0 | / | / | / | #N/A | #N/A | / | / | #N/A | #N/A | #N/A | #N/A | /
3113 | 12:30 | 0 | 0 | / | / | / | #N/A | #N/A | / | / | #N/A | #N/A | #N/A | #N/A | /
3114 | 12:30 | 0 | 0 | / | / | / | #N/A | #N/A | / | / | #N/A | #N/A | #N/A | #N/A | /
3115 | 12:30 | 0 | 0 | / | / | / | #N/A | #N/A | / | / | #N/A | #N/A | #N/A | #N/A | /
3116 | 12:30 | 0 | 0 | / | / | / | #N/A | #N/A | / | / | #N/A | #N/A | #N/A | #N/A | /
3117 | 12:30 | 0 | 0 | / | / | / | #N/A | #N/A | / | / | #N/A | #N/A | #N/A | #N/A | /
3118 | 12:30 | 0 | 0 | / | / | / | #N/A | #N/A | / | / | #N/A | #N/A | #N/A | #N/A | /
3119 | 12:30 | 0 | 0 | / | / | / | #N/A | #N/A | / | / | #N/A | #N/A | #N/A | #N/A | /
3120 | 12:30 | 0 | 0 | / | / | / | #N/A | #N/A | / | / | #N/A | #N/A | #N/A | #N/A | /
3121 | 12:30 | 0 | 0 | / | / | / | #N/A | #N/A | / | / | #N/A | #N/A | #N/A | #N/A | /
3122 | 12:30 | 0 | 0 | / | / | / | #N/A | #N/A | / | / | #N/A | #N/A | #N/A | #N/A | /
3123 | 12:30 | 0 | 0 | / | / | / | #N/A | #N/A | / | / | #N/A | #N/A | #N/A | #N/A | /
3124 | 12:30 | 0 | 0 | / | / | / | #N/A | #N/A | / | / | #N/A | #N/A | #N/A | #N/A | /
3125 | 12:30 | 0 | 0 | / | / | / | #N/A | #N/A | / | / | #N/A | #N/A | #N/A | #N/A | /
3126 | 12:30 | 0 | 0 | / | / | / | #N/A | #N/A | / | / | #N/A | #N/A | #N/A | #N/A | /
3127 | 12:30 | 0 | 0 | / | / | / | #N/A | #N/A | / | / | #N/A | #N/A | #N/A | #N/A | /
3128 | 12:30 | 0 | 0 | / | / | / | #N/A | #N/A | / | / | #N/A | #N/A | #N/A | #N/A | /
3129 | 12:30 | 0 | 0 | / | / | / | #N/A | #N/A | / | / | #N/A | #N/A | #N/A | #N/A | /
3130 | 12:30 | 0 | 0 | / | / | / | #N/A | #N/A | / | / | #N/A | #N/A | #N/A | #N/A | /
3131 | 12:30 | 0 | 0 | / | / | / | #N/A | #N/A | / | / | #N/A | #N/A | #N/A | #N/A | /
3132 | 12:30 | 0 | 0 | / | / | / | #N/A | #N/A | / | / | #N/A | #N/A | #N/A | #N/A | /
3133 | 12:30 | 0 | 0 | / | / | / | #N/A | #N/A | / | / | #N/A | #N/A | #N/A | #N/A | /
3134 | 12:30 | 0 | 0 | / | / | / | #N/A | #N/A | / | / | #N/A | #N/A | #N/A | #N/A | /
3135 | 12:30 | 0 | 0 | / | / | / | #N/A | #N/A | / | / | #N/A | #N/A | #N/A | #N/A | /
3136 | 12:30 | 0 | 0 | / | / | / | #N/A | #N/A | / | / | #N/A | #N/A | #N/A | #N/A | /
3137 | 12:30 | 0 | 0 | / | / | / | #N/A | #N/A | / | / | #N/A | #N/A | #N/A | #N/A | /
3138 | 12:30 | 0 | 0 | / | / | / | #N/A | #N/A | / | / | #N/A | #N/A | #N/A | #N/A | /
3139 | 12:30 | 0 | 0 | / | / | / | #N/A | #N/A | / | / | #N/A | #N/A | #N/A | #N/A | /
3140 | 12:30 | 0 | 0 | / | / | / | #N/A | #N/A | / | / | #N/A | #N/A | #N/A | #N/A | /
3141 | 12:30 | 0 | 0 | / | / | / | #N/A | #N/A | / | / | #N/A | #N/A | #N/A | #N/A | /
3142 | 12:30 | 0 | 0 | / | / | / | #N/A | #N/A | / | / | #N/A | #N/A | #N/A | #N/A | /
3143 | 12:30 | 0 | 0 | / | / | / | #N/A | #N/A | / | / | #N/A | #N/A | #N/A | #N/A | /
3144 | 12:30 | 0 | 0 | / | / | / | #N/A | #N/A | / | / | #N/A | #N/A | #N/A | #N/A | /
3145 | 12:30 | 0 | 0 | / | / | / | #N/A | #N/A | / | / | #N/A | #N/A | #N/A | #N/A | /
3146 | 12:30 | 0 | 0 | / | / | / | #N/A | #N/A | / | / | #N/A | #N/A | #N/A | #N/A | /
3147 | 12:30 | 0 | 0 | / | / | / | #N/A | #N/A | / | / | #N/A | #N/A | #N/A | #N/A | /
3148 | 12:30 | 0 | 0 | / | / | / | #N/A | #N/A | / | / | #N/A | #N/A | #N/A | #N/A | /
3149 | 12:30 | 0 | 0 | / | / | / | #N/A | #N/A | / | / | #N/A | #N/A | #N/A | #N/A | /
3150 | 12:30 | 0 | 0 | / | / | / | #N/A | #N/A | / | / | #N/A | #N/A | #N/A | #N/A | /
3151 | 12:30 | 0 | 0 | / | / | / | #N/A | #N/A | / | / | #N/A | #N/A | #N/A | #N/A | /
3152 | 12:31 | 0 | 0 | / | / | / | #N/A | #N/A | / | / | #N/A | #N/A | #N/A | #N/A | /
3153 | 12:31 | 0 | 0 | / | / | / | #N/A | #N/A | / | / | #N/A | #N/A | #N/A | #N/A | /
3154 | 12:31 | 0 | 0 | / | / | / | #N/A | #N/A | / | / | #N/A | #N/A | #N/A | #N/A | /
3155 | 12:31 | 0 | 0 | / | / | / | #N/A | #N/A | / | / | #N/A | #N/A | #N/A | #N/A | /
3156 | 12:31 | 0 | 0 | / | / | / | #N/A | #N/A | / | / | #N/A | #N/A | #N/A | #N/A | /
3157 | 12:31 | 0 | 0 | / | / | / | #N/A | #N/A | / | / | #N/A | #N/A | #N/A | #N/A | /
3158 | 12:31 | 0 | 0 | / | / | / | #N/A | #N/A | / | / | #N/A | #N/A | #N/A | #N/A | /
3159 | 12:31 | 0 | 0 | / | / | / | #N/A | #N/A | / | / | #N/A | #N/A | #N/A | #N/A | /
3160 | 12:31 | 0 | 0 | / | / | / | #N/A | #N/A | / | / | #N/A | #N/A | #N/A | #N/A | /
3161 | 12:31 | 0 | 0 | / | / | / | #N/A | #N/A | / | / | #N/A | #N/A | #N/A | #N/A | /
3162 | 12:31 | 0 | 0 | / | / | / | #N/A | #N/A | / | / | #N/A | #N/A | #N/A | #N/A | /
3163 | 12:31 | 0 | 0 | / | / | / | #N/A | #N/A | / | / | #N/A | #N/A | #N/A | #N/A | /
3164 | 12:31 | 0 | 0 | / | / | / | #N/A | #N/A | / | / | #N/A | #N/A | #N/A | #N/A | /
3165 | 12:31 | 0 | 0 | / | / | / | #N/A | #N/A | / | / | #N/A | #N/A | #N/A | #N/A | /
3166 | 12:31 | 0 | 0 | / | / | / | #N/A | #N/A | / | / | #N/A | #N/A | #N/A | #N/A | /
3167 | 12:31 | 0 | 0 | / | / | / | #N/A | #N/A | / | / | #N/A | #N/A | #N/A | #N/A | /
3168 | 12:31 | 0 | 0 | / | / | / | #N/A | #N/A | / | / | #N/A | #N/A | #N/A | #N/A | /
3169 | 12:31 | 0 | 0 | / | / | / | #N/A | #N/A | / | / | #N/A | #N/A | #N/A | #N/A | /
3170 | 12:31 | 0 | 0 | / | / | / | #N/A | #N/A | / | / | #N/A | #N/A | #N/A | #N/A | /
3171 | 12:31 | 0 | 0 | / | / | / | #N/A | #N/A | / | / | #N/A | #N/A | #N/A | #N/A | /
3172 | 12:31 | 0 | 0 | / | / | / | #N/A | #N/A | / | / | #N/A | #N/A | #N/A | #N/A | /
3173 | 12:31 | 0 | 0 | / | / | / | #N/A | #N/A | / | / | #N/A | #N/A | #N/A | #N/A | /
3174 | 12:31 | 0 | 0 | / | / | / | #N/A | #N/A | / | / | #N/A | #N/A | #N/A | #N/A | /
3175 | 12:31 | 0 | 0 | / | / | / | #N/A | #N/A | / | / | #N/A | #N/A | #N/A | #N/A | /
3176 | 12:31 | 0 | 0 | / | / | / | #N/A | #N/A | / | / | #N/A | #N/A | #N/A | #N/A | /
3177 | 12:31 | 0 | 0 | / | / | / | #N/A | #N/A | / | / | #N/A | #N/A | #N/A | #N/A | /
3178 | 12:31 | 0 | 0 | / | / | / | #N/A | #N/A | / | / | #N/A | #N/A | #N/A | #N/A | /
3179 | 12:31 | 0 | 0 | / | / | / | #N/A | #N/A | / | / | #N/A | #N/A | #N/A | #N/A | /
3180 | 12:31 | 0 | 0 | / | / | / | #N/A | #N/A | / | / | #N/A | #N/A | #N/A | #N/A | /
3181 | 12:31 | 0 | 0 | / | / | / | #N/A | #N/A | / | / | #N/A | #N/A | #N/A | #N/A | /
3182 | 12:31 | 0 | 0 | / | / | / | #N/A | #N/A | / | / | #N/A | #N/A | #N/A | #N/A | /
3183 | 12:31 | 0 | 0 | / | / | / | #N/A | #N/A | / | / | #N/A | #N/A | #N/A | #N/A | /
3184 | 12:31 | 0 | 0 | / | / | / | #N/A | #N/A | / | / | #N/A | #N/A | #N/A | #N/A | /
3185 | 12:31 | 0 | 0 | / | / | / | #N/A | #N/A | / | / | #N/A | #N/A | #N/A | #N/A | /
3186 | 12:31 | 0 | 0 | / | / | / | #N/A | #N/A | / | / | #N/A | #N/A | #N/A | #N/A | /
3187 | 12:31 | 0 | 0 | / | / | / | #N/A | #N/A | / | / | #N/A | #N/A | #N/A | #N/A | /
3188 | 12:31 | 0 | 0 | / | / | / | #N/A | #N/A | / | / | #N/A | #N/A | #N/A | #N/A | /
3189 | 12:31 | 0 | 0 | / | / | / | #N/A | #N/A | / | / | #N/A | #N/A | #N/A | #N/A | /
3190 | 12:31 | 0 | 0 | / | / | / | #N/A | #N/A | / | / | #N/A | #N/A | #N/A | #N/A | /
3191 | 12:31 | 0 | 0 | / | / | / | #N/A | #N/A | / | / | #N/A | #N/A | #N/A | #N/A | /
3192 | 12:31 | 0 | 0 | / | / | / | #N/A | #N/A | / | / | #N/A | #N/A | #N/A | #N/A | /
3193 | 12:31 | 0 | 0 | / | / | / | #N/A | #N/A | / | / | #N/A | #N/A | #N/A | #N/A | /
3194 | 12:31 | 0 | 0 | / | / | / | #N/A | #N/A | / | / | #N/A | #N/A | #N/A | #N/A | /
3195 | 12:31 | 0 | 0 | / | / | / | #N/A | #N/A | / | / | #N/A | #N/A | #N/A | #N/A | /
3196 | 12:31 | 0 | 0 | / | / | / | #N/A | #N/A | / | / | #N/A | #N/A | #N/A | #N/A | /
3197 | 12:31 | 0 | 0 | / | / | / | #N/A | #N/A | / | / | #N/A | #N/A | #N/A | #N/A | /
3198 | 12:31 | 0 | 0 | / | / | / | #N/A | #N/A | / | / | #N/A | #N/A | #N/A | #N/A | /
3199 | 12:31 | 0 | 0 | / | / | / | #N/A | #N/A | / | / | #N/A | #N/A | #N/A | #N/A | /
3200 | 12:31 | 0 | 0 | / | / | / | #N/A | #N/A | / | / | #N/A | #N/A | #N/A | #N/A | /
3201 | 12:31 | 0 | 0 | / | / | / | #N/A | #N/A | / | / | #N/A | #N/A | #N/A | #N/A | /
3202 | 12:31 | 0 | 0 | / | / | / | #N/A | #N/A | / | / | #N/A | #N/A | #N/A | #N/A | /
3203 | 12:31 | 0 | 0 | / | / | / | #N/A | #N/A | / | / | #N/A | #N/A | #N/A | #N/A | /
3204 | 12:31 | 0 | 0 | / | / | / | #N/A | #N/A | / | / | #N/A | #N/A | #N/A | #N/A | /
3205 | 12:31 | 0 | 0 | / | / | / | #N/A | #N/A | / | / | #N/A | #N/A | #N/A | #N/A | /
3206 | 12:31 | 0 | 0 | / | / | / | #N/A | #N/A | / | / | #N/A | #N/A | #N/A | #N/A | /
3207 | 12:31 | 0 | 0 | / | / | / | #N/A | #N/A | / | / | #N/A | #N/A | #N/A | #N/A | /
3208 | 12:31 | 0 | 0 | / | / | / | #N/A | #N/A | / | / | #N/A | #N/A | #N/A | #N/A | /
3209 | 12:31 | 0 | 0 | / | / | / | #N/A | #N/A | / | / | #N/A | #N/A | #N/A | #N/A | /
3210 | 12:31 | 0 | 0 | / | / | / | #N/A | #N/A | / | / | #N/A | #N/A | #N/A | #N/A | /
3211 | 12:31 | 0 | 0 | / | / | / | #N/A | #N/A | / | / | #N/A | #N/A | #N/A | #N/A | /
3212 | 12:32 | 0 | 0 | / | / | / | #N/A | #N/A | / | / | #N/A | #N/A | #N/A | #N/A | /
3213 | 12:32 | 0 | 0 | / | / | / | #N/A | #N/A | / | / | #N/A | #N/A | #N/A | #N/A | /
3214 | 12:32 | 0 | 0 | / | / | / | #N/A | #N/A | / | / | #N/A | #N/A | #N/A | #N/A | /
3215 | 12:32 | 0 | 0 | / | / | / | #N/A | #N/A | / | / | #N/A | #N/A | #N/A | #N/A | /
3216 | 12:32 | 0 | 0 | / | / | / | #N/A | #N/A | / | / | #N/A | #N/A | #N/A | #N/A | /
3217 | 12:32 | 0 | 0 | / | / | / | #N/A | #N/A | / | / | #N/A | #N/A | #N/A | #N/A | /
3218 | 12:32 | 0 | 0 | / | / | / | #N/A | #N/A | / | / | #N/A | #N/A | #N/A | #N/A | /
3219 | 12:32 | 0 | 0 | / | / | / | #N/A | #N/A | / | / | #N/A | #N/A | #N/A | #N/A | /
3220 | 12:32 | 0 | 0 | / | / | / | #N/A | #N/A | / | / | #N/A | #N/A | #N/A | #N/A | /
3221 | 12:32 | 0 | 0 | / | / | / | #N/A | #N/A | / | / | #N/A | #N/A | #N/A | #N/A | /
3222 | 12:32 | 0 | 0 | / | / | / | #N/A | #N/A | / | / | #N/A | #N/A | #N/A | #N/A | /
3223 | 12:32 | 0 | 0 | / | / | / | #N/A | #N/A | / | / | #N/A | #N/A | #N/A | #N/A | /
3224 | 12:32 | 0 | 0 | / | / | / | #N/A | #N/A | / | / | #N/A | #N/A | #N/A | #N/A | /
3225 | 12:32 | 0 | 0 | / | / | / | #N/A | #N/A | / | / | #N/A | #N/A | #N/A | #N/A | /
3226 | 12:32 | 0 | 0 | / | / | / | #N/A | #N/A | / | / | #N/A | #N/A | #N/A | #N/A | /
3227 | 12:32 | 0 | 0 | / | / | / | #N/A | #N/A | / | / | #N/A | #N/A | #N/A | #N/A | /
3228 | 12:32 | 0 | 0 | / | / | / | #N/A | #N/A | / | / | #N/A | #N/A | #N/A | #N/A | /
3229 | 12:32 | 0 | 0 | / | / | / | #N/A | #N/A | / | / | #N/A | #N/A | #N/A | #N/A | /
3230 | 12:32 | 0 | 0 | / | / | / | #N/A | #N/A | / | / | #N/A | #N/A | #N/A | #N/A | /
3231 | 12:32 | 0 | 0 | / | / | / | #N/A | #N/A | / | / | #N/A | #N/A | #N/A | #N/A | /
3232 | 12:32 | 0 | 0 | / | / | / | #N/A | #N/A | / | / | #N/A | #N/A | #N/A | #N/A | /
3233 | 12:32 | 0 | 0 | / | / | / | #N/A | #N/A | / | / | #N/A | #N/A | #N/A | #N/A | /
3234 | 12:32 | 0 | 0 | / | / | / | #N/A | #N/A | / | / | #N/A | #N/A | #N/A | #N/A | /
3235 | 12:32 | 0 | 0 | / | / | / | #N/A | #N/A | / | / | #N/A | #N/A | #N/A | #N/A | /
3236 | 12:32 | 0 | 0 | / | / | / | #N/A | #N/A | / | / | #N/A | #N/A | #N/A | #N/A | /
3237 | 12:32 | 0 | 0 | / | / | / | #N/A | #N/A | / | / | #N/A | #N/A | #N/A | #N/A | /
3238 | 12:32 | 0 | 0 | / | / | / | #N/A | #N/A | / | / | #N/A | #N/A | #N/A | #N/A | /
3239 | 12:32 | 0 | 0 | / | / | / | #N/A | #N/A | / | / | #N/A | #N/A | #N/A | #N/A | /
3240 | 12:32 | 0 | 0 | / | / | / | #N/A | #N/A | / | / | #N/A | #N/A | #N/A | #N/A | /
3241 | 12:32 | 0 | 0 | / | / | / | #N/A | #N/A | / | / | #N/A | #N/A | #N/A | #N/A | /
3242 | 12:32 | 0 | 0 | / | / | / | #N/A | #N/A | / | / | #N/A | #N/A | #N/A | #N/A | /
3243 | 12:32 | 0 | 0 | / | / | / | #N/A | #N/A | / | / | #N/A | #N/A | #N/A | #N/A | /
3244 | 12:32 | 0 | 0 | / | / | / | #N/A | #N/A | / | / | #N/A | #N/A | #N/A | #N/A | /
3245 | 12:32 | 0 | 0 | / | / | / | #N/A | #N/A | / | / | #N/A | #N/A | #N/A | #N/A | /
3246 | 12:32 | 0 | 0 | / | / | / | #N/A | #N/A | / | / | #N/A | #N/A | #N/A | #N/A | /
3247 | 12:32 | 0 | 0 | / | / | / | #N/A | #N/A | / | / | #N/A | #N/A | #N/A | #N/A | /
3248 | 12:32 | 0 | 0 | / | / | / | #N/A | #N/A | / | / | #N/A | #N/A | #N/A | #N/A | /
3249 | 12:32 | 0 | 0 | / | / | / | #N/A | #N/A | / | / | #N/A | #N/A | #N/A | #N/A | /
3250 | 12:32 | 0 | 0 | / | / | / | #N/A | #N/A | / | / | #N/A | #N/A | #N/A | #N/A | /
3251 | 12:32 | 0 | 0 | / | / | / | #N/A | #N/A | / | / | #N/A | #N/A | #N/A | #N/A | /
3252 | 12:32 | 0 | 0 | / | / | / | #N/A | #N/A | / | / | #N/A | #N/A | #N/A | #N/A | /
3253 | 12:32 | 0 | 0 | / | / | / | #N/A | #N/A | / | / | #N/A | #N/A | #N/A | #N/A | /
3254 | 12:32 | 0 | 0 | / | / | / | #N/A | #N/A | / | / | #N/A | #N/A | #N/A | #N/A | /
3255 | 12:32 | 0 | 0 | / | / | / | #N/A | #N/A | / | / | #N/A | #N/A | #N/A | #N/A | /
3256 | 12:32 | 0 | 0 | / | / | / | #N/A | #N/A | / | / | #N/A | #N/A | #N/A | #N/A | /
3257 | 12:32 | 0 | 0 | / | / | / | #N/A | #N/A | / | / | #N/A | #N/A | #N/A | #N/A | /
3258 | 12:32 | 0 | 0 | / | / | / | #N/A | #N/A | / | / | #N/A | #N/A | #N/A | #N/A | /
3259 | 12:32 | 0 | 0 | / | / | / | #N/A | #N/A | / | / | #N/A | #N/A | #N/A | #N/A | /
3260 | 12:32 | 0 | 0 | / | / | / | #N/A | #N/A | / | / | #N/A | #N/A | #N/A | #N/A | /
3261 | 12:32 | 0 | 0 | / | / | / | #N/A | #N/A | / | / | #N/A | #N/A | #N/A | #N/A | /
3262 | 12:32 | 0 | 0 | / | / | / | #N/A | #N/A | / | / | #N/A | #N/A | #N/A | #N/A | /
3263 | 12:32 | 0 | 0 | / | / | / | #N/A | #N/A | / | / | #N/A | #N/A | #N/A | #N/A | /
3264 | 12:32 | 0 | 0 | / | / | / | #N/A | #N/A | / | / | #N/A | #N/A | #N/A | #N/A | /
3265 | 12:32 | 0 | 0 | / | / | / | #N/A | #N/A | / | / | #N/A | #N/A | #N/A | #N/A | /
3266 | 12:32 | 0 | 0 | / | / | / | #N/A | #N/A | / | / | #N/A | #N/A | #N/A | #N/A | /
3267 | 12:32 | 0 | 0 | / | / | / | #N/A | #N/A | / | / | #N/A | #N/A | #N/A | #N/A | /
3268 | 12:32 | 0 | 0 | / | / | / | #N/A | #N/A | / | / | #N/A | #N/A | #N/A | #N/A | /
3269 | 12:32 | 0 | 0 | / | / | / | #N/A | #N/A | / | / | #N/A | #N/A | #N/A | #N/A | /
3270 | 12:32 | 0 | 0 | / | / | / | #N/A | #N/A | / | / | #N/A | #N/A | #N/A | #N/A | /
3271 | 12:32 | 0 | 0 | / | / | / | #N/A | #N/A | / | / | #N/A | #N/A | #N/A | #N/A | /
3272 | 12:33 | 0 | 0 | / | / | / | #N/A | #N/A | / | / | #N/A | #N/A | #N/A | #N/A | /
3273 | 12:33 | 0 | 0 | / | / | / | #N/A | #N/A | / | / | #N/A | #N/A | #N/A | #N/A | /
3274 | 12:33 | 0 | 0 | / | / | / | #N/A | #N/A | / | / | #N/A | #N/A | #N/A | #N/A | /
3275 | 12:33 | 0 | 0 | / | / | / | #N/A | #N/A | / | / | #N/A | #N/A | #N/A | #N/A | /
3276 | 12:33 | 0 | 0 | / | / | / | #N/A | #N/A | / | / | #N/A | #N/A | #N/A | #N/A | /
3277 | 12:33 | 0 | 0 | / | / | / | #N/A | #N/A | / | / | #N/A | #N/A | #N/A | #N/A | /
3278 | 12:33 | 0 | 0 | / | / | / | #N/A | #N/A | / | / | #N/A | #N/A | #N/A | #N/A | /
3279 | 12:33 | 0 | 0 | / | / | / | #N/A | #N/A | / | / | #N/A | #N/A | #N/A | #N/A | /
3280 | 12:33 | 0 | 0 | / | / | / | #N/A | #N/A | / | / | #N/A | #N/A | #N/A | #N/A | /
3281 | 12:33 | 0 | 0 | / | / | / | #N/A | #N/A | / | / | #N/A | #N/A | #N/A | #N/A | /
3282 | 12:33 | 0 | 0 | / | / | / | #N/A | #N/A | / | / | #N/A | #N/A | #N/A | #N/A | /
3283 | 12:33 | 0 | 0 | / | / | / | #N/A | #N/A | / | / | #N/A | #N/A | #N/A | #N/A | /
3284 | 12:33 | 0 | 0 | / | / | / | #N/A | #N/A | / | / | #N/A | #N/A | #N/A | #N/A | /
3285 | 12:33 | 0 | 0 | / | / | / | #N/A | #N/A | / | / | #N/A | #N/A | #N/A | #N/A | /
3286 | 12:33 | 0 | 0 | / | / | / | #N/A | #N/A | / | / | #N/A | #N/A | #N/A | #N/A | /
3287 | 12:33 | 0 | 0 | / | / | / | #N/A | #N/A | / | / | #N/A | #N/A | #N/A | #N/A | /
3288 | 12:33 | 0 | 0 | / | / | / | #N/A | #N/A | / | / | #N/A | #N/A | #N/A | #N/A | /
3289 | 12:33 | 0 | 0 | / | / | / | #N/A | #N/A | / | / | #N/A | #N/A | #N/A | #N/A | /
3290 | 12:33 | 0 | 0 | / | / | / | #N/A | #N/A | / | / | #N/A | #N/A | #N/A | #N/A | /
3291 | 12:33 | 0 | 0 | / | / | / | #N/A | #N/A | / | / | #N/A | #N/A | #N/A | #N/A | /
3292 | 12:33 | 0 | 0 | / | / | / | #N/A | #N/A | / | / | #N/A | #N/A | #N/A | #N/A | /
3293 | 12:33 | 0 | 0 | / | / | / | #N/A | #N/A | / | / | #N/A | #N/A | #N/A | #N/A | /
3294 | 12:33 | 0 | 0 | / | / | / | #N/A | #N/A | / | / | #N/A | #N/A | #N/A | #N/A | /
3295 | 12:33 | 0 | 0 | / | / | / | #N/A | #N/A | / | / | #N/A | #N/A | #N/A | #N/A | /
3296 | 12:33 | 0 | 0 | / | / | / | #N/A | #N/A | / | / | #N/A | #N/A | #N/A | #N/A | /
3297 | 12:33 | 0 | 0 | / | / | / | #N/A | #N/A | / | / | #N/A | #N/A | #N/A | #N/A | /
3298 | 12:33 | 0 | 0 | / | / | / | #N/A | #N/A | / | / | #N/A | #N/A | #N/A | #N/A | /
3299 | 12:33 | 0 | 0 | / | / | / | #N/A | #N/A | / | / | #N/A | #N/A | #N/A | #N/A | /
3300 | 12:33 | 0 | 0 | / | / | / | #N/A | #N/A | / | / | #N/A | #N/A | #N/A | #N/A | /
3301 | 12:33 | 0 | 0 | / | / | / | #N/A | #N/A | / | / | #N/A | #N/A | #N/A | #N/A | /
3302 | 12:33 | 0 | 0 | / | / | / | #N/A | #N/A | / | / | #N/A | #N/A | #N/A | #N/A | /
3303 | 12:33 | 0 | 0 | / | / | / | #N/A | #N/A | / | / | #N/A | #N/A | #N/A | #N/A | /
3304 | 12:33 | 0 | 0 | / | / | / | #N/A | #N/A | / | / | #N/A | #N/A | #N/A | #N/A | /
3305 | 12:33 | 0 | 0 | / | / | / | #N/A | #N/A | / | / | #N/A | #N/A | #N/A | #N/A | /
3306 | 12:33 | 0 | 0 | / | / | / | #N/A | #N/A | / | / | #N/A | #N/A | #N/A | #N/A | /
3307 | 12:33 | 0 | 0 | / | / | / | #N/A | #N/A | / | / | #N/A | #N/A | #N/A | #N/A | /
3308 | 12:33 | 0 | 0 | / | / | / | #N/A | #N/A | / | / | #N/A | #N/A | #N/A | #N/A | /
3309 | 12:33 | 0 | 0 | / | / | / | #N/A | #N/A | / | / | #N/A | #N/A | #N/A | #N/A | /
3310 | 12:33 | 0 | 0 | / | / | / | #N/A | #N/A | / | / | #N/A | #N/A | #N/A | #N/A | /
3311 | 12:33 | 0 | 0 | / | / | / | #N/A | #N/A | / | / | #N/A | #N/A | #N/A | #N/A | /
3312 | 12:33 | 0 | 0 | / | / | / | #N/A | #N/A | / | / | #N/A | #N/A | #N/A | #N/A | /
3313 | 12:33 | 0 | 0 | / | / | / | #N/A | #N/A | / | / | #N/A | #N/A | #N/A | #N/A | /
3314 | 12:33 | 0 | 0 | / | / | / | #N/A | #N/A | / | / | #N/A | #N/A | #N/A | #N/A | /
3315 | 12:33 | 0 | 0 | / | / | / | #N/A | #N/A | / | / | #N/A | #N/A | #N/A | #N/A | /
3316 | 12:33 | 0 | 0 | / | / | / | #N/A | #N/A | / | / | #N/A | #N/A | #N/A | #N/A | /
3317 | 12:33 | 0 | 0 | / | / | / | #N/A | #N/A | / | / | #N/A | #N/A | #N/A | #N/A | /
3318 | 12:33 | 0 | 0 | / | / | / | #N/A | #N/A | / | / | #N/A | #N/A | #N/A | #N/A | /
3319 | 12:33 | 0 | 0 | / | / | / | #N/A | #N/A | / | / | #N/A | #N/A | #N/A | #N/A | /
3320 | 12:33 | 0 | 0 | / | / | / | #N/A | #N/A | / | / | #N/A | #N/A | #N/A | #N/A | /
3321 | 12:33 | 0 | 0 | / | / | / | #N/A | #N/A | / | / | #N/A | #N/A | #N/A | #N/A | /
3322 | 12:33 | 0 | 0 | / | / | / | #N/A | #N/A | / | / | #N/A | #N/A | #N/A | #N/A | /
3323 | 12:33 | 0 | 0 | / | / | / | #N/A | #N/A | / | / | #N/A | #N/A | #N/A | #N/A | /
3324 | 12:33 | 0 | 0 | / | / | / | #N/A | #N/A | / | / | #N/A | #N/A | #N/A | #N/A | /
3325 | 12:33 | 0 | 0 | / | / | / | #N/A | #N/A | / | / | #N/A | #N/A | #N/A | #N/A | /
3326 | 12:33 | 0 | 0 | / | / | / | #N/A | #N/A | / | / | #N/A | #N/A | #N/A | #N/A | /
3327 | 12:33 | 0 | 0 | / | / | / | #N/A | #N/A | / | / | #N/A | #N/A | #N/A | #N/A | /
3328 | 12:33 | 0 | 0 | / | / | / | #N/A | #N/A | / | / | #N/A | #N/A | #N/A | #N/A | /
3329 | 12:33 | 0 | 0 | / | / | / | #N/A | #N/A | / | / | #N/A | #N/A | #N/A | #N/A | /
3330 | 12:33 | 0 | 0 | / | / | / | #N/A | #N/A | / | / | #N/A | #N/A | #N/A | #N/A | /
3331 | 12:33 | 0 | 0 | / | / | / | #N/A | #N/A | / | / | #N/A | #N/A | #N/A | #N/A | /
3332 | 12:34 | 0 | 0 | / | / | / | #N/A | #N/A | / | / | #N/A | #N/A | #N/A | #N/A | /
3333 | 12:34 | 0 | 0 | / | / | / | #N/A | #N/A | / | / | #N/A | #N/A | #N/A | #N/A | /
3334 | 12:34 | 0 | 0 | / | / | / | #N/A | #N/A | / | / | #N/A | #N/A | #N/A | #N/A | /
3335 | 12:34 | 0 | 0 | / | / | / | #N/A | #N/A | / | / | #N/A | #N/A | #N/A | #N/A | /
3336 | 12:34 | 0 | 0 | / | / | / | #N/A | #N/A | / | / | #N/A | #N/A | #N/A | #N/A | /
3337 | 12:34 | 0 | 0 | / | / | / | #N/A | #N/A | / | / | #N/A | #N/A | #N/A | #N/A | /
3338 | 12:34 | 0 | 0 | / | / | / | #N/A | #N/A | / | / | #N/A | #N/A | #N/A | #N/A | /
3339 | 12:34 | 0 | 0 | / | / | / | #N/A | #N/A | / | / | #N/A | #N/A | #N/A | #N/A | /
3340 | 12:34 | 0 | 0 | / | / | / | #N/A | #N/A | / | / | #N/A | #N/A | #N/A | #N/A | /
3341 | 12:34 | 0 | 0 | / | / | / | #N/A | #N/A | / | / | #N/A | #N/A | #N/A | #N/A | /
3342 | 12:34 | 0 | 0 | / | / | / | #N/A | #N/A | / | / | #N/A | #N/A | #N/A | #N/A | /
3343 | 12:34 | 0 | 0 | / | / | / | #N/A | #N/A | / | / | #N/A | #N/A | #N/A | #N/A | /
3344 | 12:34 | 0 | 0 | / | / | / | #N/A | #N/A | / | / | #N/A | #N/A | #N/A | #N/A | /
3345 | 12:34 | 0 | 0 | / | / | / | #N/A | #N/A | / | / | #N/A | #N/A | #N/A | #N/A | /
3346 | 12:34 | 0 | 0 | / | / | / | #N/A | #N/A | / | / | #N/A | #N/A | #N/A | #N/A | /
3347 | 12:34 | 0 | 0 | / | / | / | #N/A | #N/A | / | / | #N/A | #N/A | #N/A | #N/A | /
3348 | 12:34 | 0 | 0 | / | / | / | #N/A | #N/A | / | / | #N/A | #N/A | #N/A | #N/A | /
3349 | 12:34 | 0 | 0 | / | / | / | #N/A | #N/A | / | / | #N/A | #N/A | #N/A | #N/A | /
3350 | 12:34 | 0 | 0 | / | / | / | #N/A | #N/A | / | / | #N/A | #N/A | #N/A | #N/A | /
3351 | 12:34 | 0 | 0 | / | / | / | #N/A | #N/A | / | / | #N/A | #N/A | #N/A | #N/A | /
3352 | 12:34 | 0 | 0 | / | / | / | #N/A | #N/A | / | / | #N/A | #N/A | #N/A | #N/A | /
3353 | 12:34 | 0 | 0 | / | / | / | #N/A | #N/A | / | / | #N/A | #N/A | #N/A | #N/A | /
3354 | 12:34 | 0 | 0 | / | / | / | #N/A | #N/A | / | / | #N/A | #N/A | #N/A | #N/A | /
3355 | 12:34 | 0 | 0 | / | / | / | #N/A | #N/A | / | / | #N/A | #N/A | #N/A | #N/A | /
3356 | 12:34 | 0 | 0 | / | / | / | #N/A | #N/A | / | / | #N/A | #N/A | #N/A | #N/A | /
3357 | 12:34 | 0 | 0 | / | / | / | #N/A | #N/A | / | / | #N/A | #N/A | #N/A | #N/A | /
3358 | 12:34 | 0 | 0 | / | / | / | #N/A | #N/A | / | / | #N/A | #N/A | #N/A | #N/A | /
3359 | 12:34 | 0 | 0 | / | / | / | #N/A | #N/A | / | / | #N/A | #N/A | #N/A | #N/A | /
3360 | 12:34 | 0 | 0 | / | / | / | #N/A | #N/A | / | / | #N/A | #N/A | #N/A | #N/A | /
3361 | 12:34 | 0 | 0 | / | / | / | #N/A | #N/A | / | / | #N/A | #N/A | #N/A | #N/A | /
3362 | 12:34 | 0 | 0 | / | / | / | #N/A | #N/A | / | / | #N/A | #N/A | #N/A | #N/A | /
3363 | 12:34 | 0 | 0 | / | / | / | #N/A | #N/A | / | / | #N/A | #N/A | #N/A | #N/A | /
3364 | 12:34 | 0 | 0 | / | / | / | #N/A | #N/A | / | / | #N/A | #N/A | #N/A | #N/A | /
3365 | 12:34 | 0 | 0 | / | / | / | #N/A | #N/A | / | / | #N/A | #N/A | #N/A | #N/A | /
3366 | 12:34 | 0 | 0 | / | / | / | #N/A | #N/A | / | / | #N/A | #N/A | #N/A | #N/A | /
3367 | 12:34 | 0 | 0 | / | / | / | #N/A | #N/A | / | / | #N/A | #N/A | #N/A | #N/A | /
3368 | 12:34 | 0 | 0 | / | / | / | #N/A | #N/A | / | / | #N/A | #N/A | #N/A | #N/A | /
3369 | 12:34 | 0 | 0 | / | / | / | #N/A | #N/A | / | / | #N/A | #N/A | #N/A | #N/A | /
3370 | 12:34 | 0 | 0 | / | / | / | #N/A | #N/A | / | / | #N/A | #N/A | #N/A | #N/A | /
3371 | 12:34 | 0 | 0 | / | / | / | #N/A | #N/A | / | / | #N/A | #N/A | #N/A | #N/A | /
3372 | 12:34 | 0 | 0 | / | / | / | #N/A | #N/A | / | / | #N/A | #N/A | #N/A | #N/A | /
3373 | 12:34 | 0 | 0 | / | / | / | #N/A | #N/A | / | / | #N/A | #N/A | #N/A | #N/A | /
3374 | 12:34 | 0 | 0 | / | / | / | #N/A | #N/A | / | / | #N/A | #N/A | #N/A | #N/A | /
3375 | 12:34 | 0 | 0 | / | / | / | #N/A | #N/A | / | / | #N/A | #N/A | #N/A | #N/A | /
3376 | 12:34 | 0 | 0 | / | / | / | #N/A | #N/A | / | / | #N/A | #N/A | #N/A | #N/A | /
3377 | 12:34 | 0 | 0 | / | / | / | #N/A | #N/A | / | / | #N/A | #N/A | #N/A | #N/A | /
3378 | 12:34 | 0 | 0 | / | / | / | #N/A | #N/A | / | / | #N/A | #N/A | #N/A | #N/A | /
3379 | 12:34 | 0 | 0 | / | / | / | #N/A | #N/A | / | / | #N/A | #N/A | #N/A | #N/A | /
3380 | 12:34 | 0 | 0 | / | / | / | #N/A | #N/A | / | / | #N/A | #N/A | #N/A | #N/A | /
3381 | 12:34 | 0 | 0 | / | / | / | #N/A | #N/A | / | / | #N/A | #N/A | #N/A | #N/A | /
3382 | 12:34 | 0 | 0 | / | / | / | #N/A | #N/A | / | / | #N/A | #N/A | #N/A | #N/A | /
3383 | 12:34 | 0 | 0 | / | / | / | #N/A | #N/A | / | / | #N/A | #N/A | #N/A | #N/A | /
3384 | 12:34 | 0 | 0 | / | / | / | #N/A | #N/A | / | / | #N/A | #N/A | #N/A | #N/A | /
3385 | 12:34 | 0 | 0 | / | / | / | #N/A | #N/A | / | / | #N/A | #N/A | #N/A | #N/A | /
3386 | 12:34 | 0 | 0 | / | / | / | #N/A | #N/A | / | / | #N/A | #N/A | #N/A | #N/A | /
3387 | 12:34 | 0 | 0 | / | / | / | #N/A | #N/A | / | / | #N/A | #N/A | #N/A | #N/A | /
3388 | 12:34 | 0 | 0 | / | / | / | #N/A | #N/A | / | / | #N/A | #N/A | #N/A | #N/A | /
3389 | 12:34 | 0 | 0 | / | / | / | #N/A | #N/A | / | / | #N/A | #N/A | #N/A | #N/A | /
3390 | 12:34 | 0 | 0 | / | / | / | #N/A | #N/A | / | / | #N/A | #N/A | #N/A | #N/A | /
3391 | 12:34 | 0 | 0 | / | / | / | #N/A | #N/A | / | / | #N/A | #N/A | #N/A | #N/A | /
3392 | 12:35 | 0 | 0 | / | / | / | #N/A | #N/A | / | / | #N/A | #N/A | #N/A | #N/A | /
3393 | 12:35 | 0 | 0 | / | / | / | #N/A | #N/A | / | / | #N/A | #N/A | #N/A | #N/A | /
3394 | 12:35 | 0 | 0 | / | / | / | #N/A | #N/A | / | / | #N/A | #N/A | #N/A | #N/A | /
3395 | 12:35 | 0 | 0 | / | / | / | #N/A | #N/A | / | / | #N/A | #N/A | #N/A | #N/A | /
3396 | 12:35 | 0 | 0 | / | / | / | #N/A | #N/A | / | / | #N/A | #N/A | #N/A | #N/A | /
3397 | 12:35 | 0 | 0 | / | / | / | #N/A | #N/A | / | / | #N/A | #N/A | #N/A | #N/A | /
3398 | 12:35 | 0 | 0 | / | / | / | #N/A | #N/A | / | / | #N/A | #N/A | #N/A | #N/A | /
3399 | 12:35 | 0 | 0 | / | / | / | #N/A | #N/A | / | / | #N/A | #N/A | #N/A | #N/A | /
3400 | 12:35 | 0 | 0 | / | / | / | #N/A | #N/A | / | / | #N/A | #N/A | #N/A | #N/A | /
3401 | 12:35 | 0 | 0 | / | / | / | #N/A | #N/A | / | / | #N/A | #N/A | #N/A | #N/A | /
3402 | 12:35 | 0 | 0 | / | / | / | #N/A | #N/A | / | / | #N/A | #N/A | #N/A | #N/A | /
3403 | 12:35 | 0 | 0 | / | / | / | #N/A | #N/A | / | / | #N/A | #N/A | #N/A | #N/A | /
3404 | 12:35 | 0 | 0 | / | / | / | #N/A | #N/A | / | / | #N/A | #N/A | #N/A | #N/A | /
3405 | 12:35 | 0 | 0 | / | / | / | #N/A | #N/A | / | / | #N/A | #N/A | #N/A | #N/A | /
3406 | 12:35 | 0 | 0 | / | / | / | #N/A | #N/A | / | / | #N/A | #N/A | #N/A | #N/A | /
3407 | 12:35 | 0 | 0 | / | / | / | #N/A | #N/A | / | / | #N/A | #N/A | #N/A | #N/A | /
3408 | 12:35 | 0 | 0 | / | / | / | #N/A | #N/A | / | / | #N/A | #N/A | #N/A | #N/A | /
3409 | 12:35 | 0 | 0 | / | / | / | #N/A | #N/A | / | / | #N/A | #N/A | #N/A | #N/A | /
3410 | 12:35 | 0 | 0 | / | / | / | #N/A | #N/A | / | / | #N/A | #N/A | #N/A | #N/A | /
3411 | 12:35 | 0 | 0 | / | / | / | #N/A | #N/A | / | / | #N/A | #N/A | #N/A | #N/A | /
3412 | 12:35 | 0 | 0 | / | / | / | #N/A | #N/A | / | / | #N/A | #N/A | #N/A | #N/A | /
3413 | 12:35 | 0 | 0 | / | / | / | #N/A | #N/A | / | / | #N/A | #N/A | #N/A | #N/A | /
3414 | 12:35 | 0 | 0 | / | / | / | #N/A | #N/A | / | / | #N/A | #N/A | #N/A | #N/A | /
3415 | 12:35 | 0 | 0 | / | / | / | #N/A | #N/A | / | / | #N/A | #N/A | #N/A | #N/A | /
3416 | 12:35 | 0 | 0 | / | / | / | #N/A | #N/A | / | / | #N/A | #N/A | #N/A | #N/A | /
3417 | 12:35 | 0 | 0 | / | / | / | #N/A | #N/A | / | / | #N/A | #N/A | #N/A | #N/A | /
3418 | 12:35 | 0 | 0 | / | / | / | #N/A | #N/A | / | / | #N/A | #N/A | #N/A | #N/A | /
3419 | 12:35 | 0 | 0 | / | / | / | #N/A | #N/A | / | / | #N/A | #N/A | #N/A | #N/A | /
3420 | 12:35 | 0 | 0 | / | / | / | #N/A | #N/A | / | / | #N/A | #N/A | #N/A | #N/A | /
3421 | 12:35 | 0 | 0 | / | / | / | #N/A | #N/A | / | / | #N/A | #N/A | #N/A | #N/A | /
3422 | 12:35 | 0 | 0 | / | / | / | #N/A | #N/A | / | / | #N/A | #N/A | #N/A | #N/A | /
3423 | 12:35 | 0 | 0 | / | / | / | #N/A | #N/A | / | / | #N/A | #N/A | #N/A | #N/A | /
3424 | 12:35 | 0 | 0 | / | / | / | #N/A | #N/A | / | / | #N/A | #N/A | #N/A | #N/A | /
3425 | 12:35 | 0 | 0 | / | / | / | #N/A | #N/A | / | / | #N/A | #N/A | #N/A | #N/A | /
3426 | 12:35 | 0 | 0 | / | / | / | #N/A | #N/A | / | / | #N/A | #N/A | #N/A | #N/A | /
3427 | 12:35 | 0 | 0 | / | / | / | #N/A | #N/A | / | / | #N/A | #N/A | #N/A | #N/A | /
3428 | 12:35 | 0 | 0 | / | / | / | #N/A | #N/A | / | / | #N/A | #N/A | #N/A | #N/A | /
3429 | 12:35 | 0 | 0 | / | / | / | #N/A | #N/A | / | / | #N/A | #N/A | #N/A | #N/A | /
3430 | 12:35 | 0 | 0 | / | / | / | #N/A | #N/A | / | / | #N/A | #N/A | #N/A | #N/A | /
3431 | 12:35 | 0 | 0 | / | / | / | #N/A | #N/A | / | / | #N/A | #N/A | #N/A | #N/A | /
3432 | 12:35 | 0 | 0 | / | / | / | #N/A | #N/A | / | / | #N/A | #N/A | #N/A | #N/A | /
3433 | 12:35 | 0 | 0 | / | / | / | #N/A | #N/A | / | / | #N/A | #N/A | #N/A | #N/A | /
3434 | 12:35 | 0 | 0 | / | / | / | #N/A | #N/A | / | / | #N/A | #N/A | #N/A | #N/A | /
3435 | 12:35 | 0 | 0 | / | / | / | #N/A | #N/A | / | / | #N/A | #N/A | #N/A | #N/A | /
3436 | 12:35 | 0 | 0 | / | / | / | #N/A | #N/A | / | / | #N/A | #N/A | #N/A | #N/A | /
3437 | 12:35 | 0 | 0 | / | / | / | #N/A | #N/A | / | / | #N/A | #N/A | #N/A | #N/A | /
3438 | 12:35 | 0 | 0 | / | / | / | #N/A | #N/A | / | / | #N/A | #N/A | #N/A | #N/A | /
3439 | 12:35 | 0 | 0 | / | / | / | #N/A | #N/A | / | / | #N/A | #N/A | #N/A | #N/A | /
3440 | 12:35 | 0 | 0 | / | / | / | #N/A | #N/A | / | / | #N/A | #N/A | #N/A | #N/A | /
3441 | 12:35 | 0 | 0 | / | / | / | #N/A | #N/A | / | / | #N/A | #N/A | #N/A | #N/A | /
3442 | 12:35 | 0 | 0 | / | / | / | #N/A | #N/A | / | / | #N/A | #N/A | #N/A | #N/A | /
3443 | 12:35 | 0 | 0 | / | / | / | #N/A | #N/A | / | / | #N/A | #N/A | #N/A | #N/A | /
3444 | 12:35 | 0 | 0 | / | / | / | #N/A | #N/A | / | / | #N/A | #N/A | #N/A | #N/A | /
3445 | 12:35 | 0 | 0 | / | / | / | #N/A | #N/A | / | / | #N/A | #N/A | #N/A | #N/A | /
3446 | 12:35 | 0 | 0 | / | / | / | #N/A | #N/A | / | / | #N/A | #N/A | #N/A | #N/A | /
3447 | 12:35 | 0 | 0 | / | / | / | #N/A | #N/A | / | / | #N/A | #N/A | #N/A | #N/A | /
3448 | 12:35 | 0 | 0 | / | / | / | #N/A | #N/A | / | / | #N/A | #N/A | #N/A | #N/A | /
3449 | 12:35 | 0 | 0 | / | / | / | #N/A | #N/A | / | / | #N/A | #N/A | #N/A | #N/A | /
3450 | 12:35 | 0 | 0 | / | / | / | #N/A | #N/A | / | / | #N/A | #N/A | #N/A | #N/A | /
3451 | 12:35 | 0 | 0 | / | / | / | #N/A | #N/A | / | / | #N/A | #N/A | #N/A | #N/A | /
3452 | 12:36 | 0 | 0 | / | / | / | #N/A | #N/A | / | / | #N/A | #N/A | #N/A | #N/A | /
3453 | 12:36 | 0 | 0 | / | / | / | #N/A | #N/A | / | / | #N/A | #N/A | #N/A | #N/A | /
3454 | 12:36 | 0 | 0 | / | / | / | #N/A | #N/A | / | / | #N/A | #N/A | #N/A | #N/A | /
3455 | 12:36 | 0 | 0 | / | / | / | #N/A | #N/A | / | / | #N/A | #N/A | #N/A | #N/A | /
3456 | 12:36 | 0 | 0 | / | / | / | #N/A | #N/A | / | / | #N/A | #N/A | #N/A | #N/A | /
3457 | 12:36 | 0 | 0 | / | / | / | #N/A | #N/A | / | / | #N/A | #N/A | #N/A | #N/A | /
3458 | 12:36 | 0 | 0 | / | / | / | #N/A | #N/A | / | / | #N/A | #N/A | #N/A | #N/A | /
3459 | 12:36 | 0 | 0 | / | / | / | #N/A | #N/A | / | / | #N/A | #N/A | #N/A | #N/A | /
3460 | 12:36 | 0 | 0 | / | / | / | #N/A | #N/A | / | / | #N/A | #N/A | #N/A | #N/A | /
3461 | 12:36 | 0 | 0 | / | / | / | #N/A | #N/A | / | / | #N/A | #N/A | #N/A | #N/A | /
3462 | 12:36 | 0 | 0 | / | / | / | #N/A | #N/A | / | / | #N/A | #N/A | #N/A | #N/A | /
3463 | 12:36 | 0 | 0 | / | / | / | #N/A | #N/A | / | / | #N/A | #N/A | #N/A | #N/A | /
3464 | 12:36 | 0 | 0 | / | / | / | #N/A | #N/A | / | / | #N/A | #N/A | #N/A | #N/A | /
3465 | 12:36 | 0 | 0 | / | / | / | #N/A | #N/A | / | / | #N/A | #N/A | #N/A | #N/A | /
3466 | 12:36 | 0 | 0 | / | / | / | #N/A | #N/A | / | / | #N/A | #N/A | #N/A | #N/A | /
3467 | 12:36 | 0 | 0 | / | / | / | #N/A | #N/A | / | / | #N/A | #N/A | #N/A | #N/A | /
3468 | 12:36 | 0 | 0 | / | / | / | #N/A | #N/A | / | / | #N/A | #N/A | #N/A | #N/A | /
3469 | 12:36 | 0 | 0 | / | / | / | #N/A | #N/A | / | / | #N/A | #N/A | #N/A | #N/A | /
3470 | 12:36 | 0 | 0 | / | / | / | #N/A | #N/A | / | / | #N/A | #N/A | #N/A | #N/A | /
3471 | 12:36 | 0 | 0 | / | / | / | #N/A | #N/A | / | / | #N/A | #N/A | #N/A | #N/A | /
3472 | 12:36 | 0 | 0 | / | / | / | #N/A | #N/A | / | / | #N/A | #N/A | #N/A | #N/A | /
3473 | 12:36 | 0 | 0 | / | / | / | #N/A | #N/A | / | / | #N/A | #N/A | #N/A | #N/A | /
3474 | 12:36 | 0 | 0 | / | / | / | #N/A | #N/A | / | / | #N/A | #N/A | #N/A | #N/A | /
3475 | 12:36 | 0 | 0 | / | / | / | #N/A | #N/A | / | / | #N/A | #N/A | #N/A | #N/A | /
3476 | 12:36 | 0 | 0 | / | / | / | #N/A | #N/A | / | / | #N/A | #N/A | #N/A | #N/A | /
3477 | 12:36 | 0 | 0 | / | / | / | #N/A | #N/A | / | / | #N/A | #N/A | #N/A | #N/A | /
3478 | 12:36 | 0 | 0 | / | / | / | #N/A | #N/A | / | / | #N/A | #N/A | #N/A | #N/A | /
3479 | 12:36 | 0 | 0 | / | / | / | #N/A | #N/A | / | / | #N/A | #N/A | #N/A | #N/A | /
3480 | 12:36 | 0 | 0 | / | / | / | #N/A | #N/A | / | / | #N/A | #N/A | #N/A | #N/A | /
3481 | 12:36 | 0 | 0 | / | / | / | #N/A | #N/A | / | / | #N/A | #N/A | #N/A | #N/A | /
3482 | 12:36 | 0 | 0 | / | / | / | #N/A | #N/A | / | / | #N/A | #N/A | #N/A | #N/A | /
3483 | 12:36 | 0 | 0 | / | / | / | #N/A | #N/A | / | / | #N/A | #N/A | #N/A | #N/A | /
3484 | 12:36 | 0 | 0 | / | / | / | #N/A | #N/A | / | / | #N/A | #N/A | #N/A | #N/A | /
3485 | 12:36 | 0 | 0 | / | / | / | #N/A | #N/A | / | / | #N/A | #N/A | #N/A | #N/A | /
3486 | 12:36 | 0 | 0 | / | / | / | #N/A | #N/A | / | / | #N/A | #N/A | #N/A | #N/A | /
3487 | 12:36 | 0 | 0 | / | / | / | #N/A | #N/A | / | / | #N/A | #N/A | #N/A | #N/A | /
3488 | 12:36 | 0 | 0 | / | / | / | #N/A | #N/A | / | / | #N/A | #N/A | #N/A | #N/A | /
3489 | 12:36 | 0 | 0 | / | / | / | #N/A | #N/A | / | / | #N/A | #N/A | #N/A | #N/A | /
3490 | 12:36 | 0 | 0 | / | / | / | #N/A | #N/A | / | / | #N/A | #N/A | #N/A | #N/A | /
3491 | 12:36 | 0 | 0 | / | / | / | #N/A | #N/A | / | / | #N/A | #N/A | #N/A | #N/A | /
3492 | 12:36 | 0 | 0 | / | / | / | #N/A | #N/A | / | / | #N/A | #N/A | #N/A | #N/A | /
3493 | 12:36 | 0 | 0 | / | / | / | #N/A | #N/A | / | / | #N/A | #N/A | #N/A | #N/A | /
3494 | 12:36 | 0 | 0 | / | / | / | #N/A | #N/A | / | / | #N/A | #N/A | #N/A | #N/A | /
3495 | 12:36 | 0 | 0 | / | / | / | #N/A | #N/A | / | / | #N/A | #N/A | #N/A | #N/A | /
3496 | 12:36 | 0 | 0 | / | / | / | #N/A | #N/A | / | / | #N/A | #N/A | #N/A | #N/A | /
3497 | 12:36 | 0 | 0 | / | / | / | #N/A | #N/A | / | / | #N/A | #N/A | #N/A | #N/A | /
3498 | 12:36 | 0 | 0 | / | / | / | #N/A | #N/A | / | / | #N/A | #N/A | #N/A | #N/A | /
3499 | 12:36 | 0 | 0 | / | / | / | #N/A | #N/A | / | / | #N/A | #N/A | #N/A | #N/A | /
3500 | 12:36 | 0 | 0 | / | / | / | #N/A | #N/A | / | / | #N/A | #N/A | #N/A | #N/A | /
3501 | 12:36 | 0 | 0 | / | / | / | #N/A | #N/A | / | / | #N/A | #N/A | #N/A | #N/A | /
3502 | 12:36 | 0 | 0 | / | / | / | #N/A | #N/A | / | / | #N/A | #N/A | #N/A | #N/A | /
3503 | 12:36 | 0 | 0 | / | / | / | #N/A | #N/A | / | / | #N/A | #N/A | #N/A | #N/A | /
3504 | 12:36 | 0 | 0 | / | / | / | #N/A | #N/A | / | / | #N/A | #N/A | #N/A | #N/A | /
3505 | 12:36 | 0 | 0 | / | / | / | #N/A | #N/A | / | / | #N/A | #N/A | #N/A | #N/A | /
3506 | 12:36 | 0 | 0 | / | / | / | #N/A | #N/A | / | / | #N/A | #N/A | #N/A | #N/A | /
3507 | 12:36 | 0 | 0 | / | / | / | #N/A | #N/A | / | / | #N/A | #N/A | #N/A | #N/A | /
3508 | 12:36 | 0 | 0 | / | / | / | #N/A | #N/A | / | / | #N/A | #N/A | #N/A | #N/A | /
3509 | 12:36 | 0 | 0 | / | / | / | #N/A | #N/A | / | / | #N/A | #N/A | #N/A | #N/A | /
3510 | 12:36 | 0 | 0 | / | / | / | #N/A | #N/A | / | / | #N/A | #N/A | #N/A | #N/A | /
3511 | 12:36 | 0 | 0 | / | / | / | #N/A | #N/A | / | / | #N/A | #N/A | #N/A | #N/A | /
3512 | 12:37 | 0 | 0 | / | / | / | #N/A | #N/A | / | / | #N/A | #N/A | #N/A | #N/A | /
3513 | 12:37 | 0 | 0 | / | / | / | #N/A | #N/A | / | / | #N/A | #N/A | #N/A | #N/A | /
3514 | 12:37 | 0 | 0 | / | / | / | #N/A | #N/A | / | / | #N/A | #N/A | #N/A | #N/A | /
3515 | 12:37 | 0 | 0 | / | / | / | #N/A | #N/A | / | / | #N/A | #N/A | #N/A | #N/A | /
3516 | 12:37 | 0 | 0 | / | / | / | #N/A | #N/A | / | / | #N/A | #N/A | #N/A | #N/A | /
3517 | 12:37 | 0 | 0 | / | / | / | #N/A | #N/A | / | / | #N/A | #N/A | #N/A | #N/A | /
3518 | 12:37 | 0 | 0 | / | / | / | #N/A | #N/A | / | / | #N/A | #N/A | #N/A | #N/A | /
3519 | 12:37 | 0 | 0 | / | / | / | #N/A | #N/A | / | / | #N/A | #N/A | #N/A | #N/A | /
3520 | 12:37 | 0 | 0 | / | / | / | #N/A | #N/A | / | / | #N/A | #N/A | #N/A | #N/A | /
3521 | 12:37 | 0 | 0 | / | / | / | #N/A | #N/A | / | / | #N/A | #N/A | #N/A | #N/A | /
3522 | 12:37 | 0 | 0 | / | / | / | #N/A | #N/A | / | / | #N/A | #N/A | #N/A | #N/A | /
3523 | 12:37 | 0 | 0 | / | / | / | #N/A | #N/A | / | / | #N/A | #N/A | #N/A | #N/A | /
3524 | 12:37 | 0 | 0 | / | / | / | #N/A | #N/A | / | / | #N/A | #N/A | #N/A | #N/A | /
3525 | 12:37 | 0 | 0 | / | / | / | #N/A | #N/A | / | / | #N/A | #N/A | #N/A | #N/A | /
3526 | 12:37 | 0 | 0 | / | / | / | #N/A | #N/A | / | / | #N/A | #N/A | #N/A | #N/A | /
3527 | 12:37 | 0 | 0 | / | / | / | #N/A | #N/A | / | / | #N/A | #N/A | #N/A | #N/A | /
3528 | 12:37 | 0 | 0 | / | / | / | #N/A | #N/A | / | / | #N/A | #N/A | #N/A | #N/A | /
3529 | 12:37 | 0 | 0 | / | / | / | #N/A | #N/A | / | / | #N/A | #N/A | #N/A | #N/A | /
3530 | 12:37 | 0 | 0 | / | / | / | #N/A | #N/A | / | / | #N/A | #N/A | #N/A | #N/A | /
3531 | 12:37 | 0 | 0 | / | / | / | #N/A | #N/A | / | / | #N/A | #N/A | #N/A | #N/A | /
3532 | 12:37 | 0 | 0 | / | / | / | #N/A | #N/A | / | / | #N/A | #N/A | #N/A | #N/A | /
3533 | 12:37 | 0 | 0 | / | / | / | #N/A | #N/A | / | / | #N/A | #N/A | #N/A | #N/A | /
3534 | 12:37 | 0 | 0 | / | / | / | #N/A | #N/A | / | / | #N/A | #N/A | #N/A | #N/A | /
3535 | 12:37 | 0 | 0 | / | / | / | #N/A | #N/A | / | / | #N/A | #N/A | #N/A | #N/A | /
3536 | 12:37 | 0 | 0 | / | / | / | #N/A | #N/A | / | / | #N/A | #N/A | #N/A | #N/A | /
3537 | 12:37 | 0 | 0 | / | / | / | #N/A | #N/A | / | / | #N/A | #N/A | #N/A | #N/A | /
3538 | 12:37 | 0 | 0 | / | / | / | #N/A | #N/A | / | / | #N/A | #N/A | #N/A | #N/A | /
3539 | 12:37 | 0 | 0 | / | / | / | #N/A | #N/A | / | / | #N/A | #N/A | #N/A | #N/A | /
3540 | 12:37 | 0 | 0 | / | / | / | #N/A | #N/A | / | / | #N/A | #N/A | #N/A | #N/A | /
3541 | 12:37 | 0 | 0 | / | / | / | #N/A | #N/A | / | / | #N/A | #N/A | #N/A | #N/A | /
3542 | 12:37 | 0 | 0 | / | / | / | #N/A | #N/A | / | / | #N/A | #N/A | #N/A | #N/A | /
3543 | 12:37 | 0 | 0 | / | / | / | #N/A | #N/A | / | / | #N/A | #N/A | #N/A | #N/A | /
3544 | 12:37 | 0 | 0 | / | / | / | #N/A | #N/A | / | / | #N/A | #N/A | #N/A | #N/A | /
3545 | 12:37 | 0 | 0 | / | / | / | #N/A | #N/A | / | / | #N/A | #N/A | #N/A | #N/A | /
3546 | 12:37 | 0 | 0 | / | / | / | #N/A | #N/A | / | / | #N/A | #N/A | #N/A | #N/A | /
3547 | 12:37 | 0 | 0 | / | / | / | #N/A | #N/A | / | / | #N/A | #N/A | #N/A | #N/A | /
3548 | 12:37 | 0 | 0 | / | / | / | #N/A | #N/A | / | / | #N/A | #N/A | #N/A | #N/A | /
3549 | 12:37 | 0 | 0 | / | / | / | #N/A | #N/A | / | / | #N/A | #N/A | #N/A | #N/A | /
3550 | 12:37 | 0 | 0 | / | / | / | #N/A | #N/A | / | / | #N/A | #N/A | #N/A | #N/A | /
3551 | 12:37 | 0 | 0 | / | / | / | #N/A | #N/A | / | / | #N/A | #N/A | #N/A | #N/A | /
3552 | 12:37 | 0 | 0 | / | / | / | #N/A | #N/A | / | / | #N/A | #N/A | #N/A | #N/A | /
3553 | 12:37 | 0 | 0 | / | / | / | #N/A | #N/A | / | / | #N/A | #N/A | #N/A | #N/A | /
3554 | 12:37 | 0 | 0 | / | / | / | #N/A | #N/A | / | / | #N/A | #N/A | #N/A | #N/A | /
3555 | 12:37 | 0 | 0 | / | / | / | #N/A | #N/A | / | / | #N/A | #N/A | #N/A | #N/A | /
3556 | 12:37 | 0 | 0 | / | / | / | #N/A | #N/A | / | / | #N/A | #N/A | #N/A | #N/A | /
3557 | 12:37 | 0 | 0 | / | / | / | #N/A | #N/A | / | / | #N/A | #N/A | #N/A | #N/A | /
3558 | 12:37 | 0 | 0 | / | / | / | #N/A | #N/A | / | / | #N/A | #N/A | #N/A | #N/A | /
3559 | 12:37 | 0 | 0 | / | / | / | #N/A | #N/A | / | / | #N/A | #N/A | #N/A | #N/A | /
3560 | 12:37 | 0 | 0 | / | / | / | #N/A | #N/A | / | / | #N/A | #N/A | #N/A | #N/A | /
3561 | 12:37 | 0 | 0 | / | / | / | #N/A | #N/A | / | / | #N/A | #N/A | #N/A | #N/A | /
3562 | 12:37 | 0 | 0 | / | / | / | #N/A | #N/A | / | / | #N/A | #N/A | #N/A | #N/A | /
3563 | 12:37 | 0 | 0 | / | / | / | #N/A | #N/A | / | / | #N/A | #N/A | #N/A | #N/A | /
3564 | 12:37 | 0 | 0 | / | / | / | #N/A | #N/A | / | / | #N/A | #N/A | #N/A | #N/A | /
3565 | 12:37 | 0 | 0 | / | / | / | #N/A | #N/A | / | / | #N/A | #N/A | #N/A | #N/A | /
3566 | 12:37 | 0 | 0 | / | / | / | #N/A | #N/A | / | / | #N/A | #N/A | #N/A | #N/A | /
3567 | 12:37 | 0 | 0 | / | / | / | #N/A | #N/A | / | / | #N/A | #N/A | #N/A | #N/A | /
3568 | 12:37 | 0 | 0 | / | / | / | #N/A | #N/A | / | / | #N/A | #N/A | #N/A | #N/A | /
3569 | 12:37 | 0 | 0 | / | / | / | #N/A | #N/A | / | / | #N/A | #N/A | #N/A | #N/A | /
3570 | 12:37 | 0 | 0 | / | / | / | #N/A | #N/A | / | / | #N/A | #N/A | #N/A | #N/A | /
3571 | 12:37 | 0 | 0 | / | / | / | #N/A | #N/A | / | / | #N/A | #N/A | #N/A | #N/A | /
3572 | 12:38 | 0 | 0 | / | / | / | #N/A | #N/A | / | / | #N/A | #N/A | #N/A | #N/A | /
3573 | 12:38 | 0 | 0 | / | / | / | #N/A | #N/A | / | / | #N/A | #N/A | #N/A | #N/A | /
3574 | 12:38 | 0 | 0 | / | / | / | #N/A | #N/A | / | / | #N/A | #N/A | #N/A | #N/A | /
3575 | 12:38 | 0 | 0 | / | / | / | #N/A | #N/A | / | / | #N/A | #N/A | #N/A | #N/A | /
3576 | 12:38 | 0 | 0 | / | / | / | #N/A | #N/A | / | / | #N/A | #N/A | #N/A | #N/A | /
3577 | 12:38 | 0 | 0 | / | / | / | #N/A | #N/A | / | / | #N/A | #N/A | #N/A | #N/A | /
3578 | 12:38 | 0 | 0 | / | / | / | #N/A | #N/A | / | / | #N/A | #N/A | #N/A | #N/A | /
3579 | 12:38 | 0 | 0 | / | / | / | #N/A | #N/A | / | / | #N/A | #N/A | #N/A | #N/A | /
3580 | 12:38 | 0 | 0 | / | / | / | #N/A | #N/A | / | / | #N/A | #N/A | #N/A | #N/A | /
3581 | 12:38 | 0 | 0 | / | / | / | #N/A | #N/A | / | / | #N/A | #N/A | #N/A | #N/A | /
3582 | 12:38 | 0 | 0 | / | / | / | #N/A | #N/A | / | / | #N/A | #N/A | #N/A | #N/A | /
3583 | 12:38 | 0 | 0 | / | / | / | #N/A | #N/A | / | / | #N/A | #N/A | #N/A | #N/A | /
3584 | 12:38 | 0 | 0 | / | / | / | #N/A | #N/A | / | / | #N/A | #N/A | #N/A | #N/A | /
3585 | 12:38 | 0 | 0 | / | / | / | #N/A | #N/A | / | / | #N/A | #N/A | #N/A | #N/A | /
3586 | 12:38 | 0 | 0 | / | / | / | #N/A | #N/A | / | / | #N/A | #N/A | #N/A | #N/A | /
3587 | 12:38 | 0 | 0 | / | / | / | #N/A | #N/A | / | / | #N/A | #N/A | #N/A | #N/A | /
3588 | 12:38 | 0 | 0 | / | / | / | #N/A | #N/A | / | / | #N/A | #N/A | #N/A | #N/A | /
3589 | 12:38 | 0 | 0 | / | / | / | #N/A | #N/A | / | / | #N/A | #N/A | #N/A | #N/A | /
3590 | 12:38 | 0 | 0 | / | / | / | #N/A | #N/A | / | / | #N/A | #N/A | #N/A | #N/A | /
3591 | 12:38 | 0 | 0 | / | / | / | #N/A | #N/A | / | / | #N/A | #N/A | #N/A | #N/A | /
3592 | 12:38 | 0 | 0 | / | / | / | #N/A | #N/A | / | / | #N/A | #N/A | #N/A | #N/A | /
3593 | 12:38 | 0 | 0 | / | / | / | #N/A | #N/A | / | / | #N/A | #N/A | #N/A | #N/A | /
3594 | 12:38 | 0 | 0 | / | / | / | #N/A | #N/A | / | / | #N/A | #N/A | #N/A | #N/A | /
3595 | 12:38 | 0 | 0 | / | / | / | #N/A | #N/A | / | / | #N/A | #N/A | #N/A | #N/A | /
3596 | 12:38 | 0 | 0 | / | / | / | #N/A | #N/A | / | / | #N/A | #N/A | #N/A | #N/A | /
3597 | 12:38 | 0 | 0 | / | / | / | #N/A | #N/A | / | / | #N/A | #N/A | #N/A | #N/A | /
3598 | 12:38 | 0 | 0 | / | / | / | #N/A | #N/A | / | / | #N/A | #N/A | #N/A | #N/A | /
3599 | 12:38 | 0 | 0 | / | / | / | #N/A | #N/A | / | / | #N/A | #N/A | #N/A | #N/A | /
3600 | 12:38 | 0 | 0 | / | / | / | #N/A | #N/A | / | / | #N/A | #N/A | #N/A | #N/A | /
3601 | 12:38 | 0 | 0 | / | / | / | #N/A | #N/A | / | / | #N/A | #N/A | #N/A | #N/A | /
3602 | 12:38 | 0 | 0 | / | / | / | #N/A | #N/A | / | / | #N/A | #N/A | #N/A | #N/A | /
3603 | 12:38 | 0 | 0 | / | / | / | #N/A | #N/A | / | / | #N/A | #N/A | #N/A | #N/A | /
3604 | 12:38 | 0 | 0 | / | / | / | #N/A | #N/A | / | / | #N/A | #N/A | #N/A | #N/A | /
3605 | 12:38 | 0 | 0 | / | / | / | #N/A | #N/A | / | / | #N/A | #N/A | #N/A | #N/A | /
3606 | 12:38 | 0 | 0 | / | / | / | #N/A | #N/A | / | / | #N/A | #N/A | #N/A | #N/A | /
3607 | 12:38 | 0 | 0 | / | / | / | #N/A | #N/A | / | / | #N/A | #N/A | #N/A | #N/A | /
3608 | 12:38 | 0 | 0 | / | / | / | #N/A | #N/A | / | / | #N/A | #N/A | #N/A | #N/A | /
3609 | 12:38 | 0 | 0 | / | / | / | #N/A | #N/A | / | / | #N/A | #N/A | #N/A | #N/A | /
3610 | 12:38 | 0 | 0 | / | / | / | #N/A | #N/A | / | / | #N/A | #N/A | #N/A | #N/A | /
3611 | 12:38 | 0 | 0 | / | / | / | #N/A | #N/A | / | / | #N/A | #N/A | #N/A | #N/A | /
3612 | 12:38 | 0 | 0 | / | / | / | #N/A | #N/A | / | / | #N/A | #N/A | #N/A | #N/A | /
3613 | 12:38 | 0 | 0 | / | / | / | #N/A | #N/A | / | / | #N/A | #N/A | #N/A | #N/A | /
3614 | 12:38 | 0 | 0 | / | / | / | #N/A | #N/A | / | / | #N/A | #N/A | #N/A | #N/A | /
3615 | 12:38 | 0 | 0 | / | / | / | #N/A | #N/A | / | / | #N/A | #N/A | #N/A | #N/A | /
3616 | 12:38 | 0 | 0 | / | / | / | #N/A | #N/A | / | / | #N/A | #N/A | #N/A | #N/A | /
3617 | 12:38 | 0 | 0 | / | / | / | #N/A | #N/A | / | / | #N/A | #N/A | #N/A | #N/A | /
3618 | 12:38 | 0 | 0 | / | / | / | #N/A | #N/A | / | / | #N/A | #N/A | #N/A | #N/A | /
3619 | 12:38 | 0 | 0 | / | / | / | #N/A | #N/A | / | / | #N/A | #N/A | #N/A | #N/A | /
3620 | 12:38 | 0 | 0 | / | / | / | #N/A | #N/A | / | / | #N/A | #N/A | #N/A | #N/A | /
3621 | 12:38 | 0 | 0 | / | / | / | #N/A | #N/A | / | / | #N/A | #N/A | #N/A | #N/A | /
3622 | 12:38 | 0 | 0 | / | / | / | #N/A | #N/A | / | / | #N/A | #N/A | #N/A | #N/A | /
3623 | 12:38 | 0 | 0 | / | / | / | #N/A | #N/A | / | / | #N/A | #N/A | #N/A | #N/A | /
3624 | 12:38 | 0 | 0 | / | / | / | #N/A | #N/A | / | / | #N/A | #N/A | #N/A | #N/A | /
3625 | 12:38 | 0 | 0 | / | / | / | #N/A | #N/A | / | / | #N/A | #N/A | #N/A | #N/A | /
3626 | 12:38 | 0 | 0 | / | / | / | #N/A | #N/A | / | / | #N/A | #N/A | #N/A | #N/A | /
3627 | 12:38 | 0 | 0 | / | / | / | #N/A | #N/A | / | / | #N/A | #N/A | #N/A | #N/A | /
3628 | 12:38 | 0 | 0 | / | / | / | #N/A | #N/A | / | / | #N/A | #N/A | #N/A | #N/A | /
3629 | 12:38 | 0 | 0 | / | / | / | #N/A | #N/A | / | / | #N/A | #N/A | #N/A | #N/A | /
3630 | 12:38 | 0 | 0 | / | / | / | #N/A | #N/A | / | / | #N/A | #N/A | #N/A | #N/A | /
3631 | 12:38 | 0 | 0 | / | / | / | #N/A | #N/A | / | / | #N/A | #N/A | #N/A | #N/A | /
3632 | 12:39 | 0 | 0 | / | / | / | #N/A | #N/A | / | / | #N/A | #N/A | #N/A | #N/A | /
3633 | 12:39 | 0 | 0 | / | / | / | #N/A | #N/A | / | / | #N/A | #N/A | #N/A | #N/A | /
3634 | 12:39 | 0 | 0 | / | / | / | #N/A | #N/A | / | / | #N/A | #N/A | #N/A | #N/A | /
3635 | 12:39 | 0 | 0 | / | / | / | #N/A | #N/A | / | / | #N/A | #N/A | #N/A | #N/A | /
3636 | 12:39 | 0 | 0 | / | / | / | #N/A | #N/A | / | / | #N/A | #N/A | #N/A | #N/A | /
3637 | 12:39 | 0 | 0 | / | / | / | #N/A | #N/A | / | / | #N/A | #N/A | #N/A | #N/A | /
3638 | 12:39 | 0 | 0 | / | / | / | #N/A | #N/A | / | / | #N/A | #N/A | #N/A | #N/A | /
3639 | 12:39 | 0 | 0 | / | / | / | #N/A | #N/A | / | / | #N/A | #N/A | #N/A | #N/A | /
3640 | 12:39 | 0 | 0 | / | / | / | #N/A | #N/A | / | / | #N/A | #N/A | #N/A | #N/A | /
3641 | 12:39 | 0 | 0 | / | / | / | #N/A | #N/A | / | / | #N/A | #N/A | #N/A | #N/A | /
3642 | 12:39 | 0 | 0 | / | / | / | #N/A | #N/A | / | / | #N/A | #N/A | #N/A | #N/A | /
3643 | 12:39 | 0 | 0 | / | / | / | #N/A | #N/A | / | / | #N/A | #N/A | #N/A | #N/A | /
3644 | 12:39 | 0 | 0 | / | / | / | #N/A | #N/A | / | / | #N/A | #N/A | #N/A | #N/A | /
3645 | 12:39 | 0 | 0 | / | / | / | #N/A | #N/A | / | / | #N/A | #N/A | #N/A | #N/A | /
3646 | 12:39 | 0 | 0 | / | / | / | #N/A | #N/A | / | / | #N/A | #N/A | #N/A | #N/A | /
3647 | 12:39 | 0 | 0 | / | / | / | #N/A | #N/A | / | / | #N/A | #N/A | #N/A | #N/A | /
3648 | 12:39 | 0 | 0 | / | / | / | #N/A | #N/A | / | / | #N/A | #N/A | #N/A | #N/A | /
3649 | 12:39 | 0 | 0 | / | / | / | #N/A | #N/A | / | / | #N/A | #N/A | #N/A | #N/A | /
3650 | 12:39 | 0 | 0 | / | / | / | #N/A | #N/A | / | / | #N/A | #N/A | #N/A | #N/A | /
3651 | 12:39 | 0 | 0 | / | / | / | #N/A | #N/A | / | / | #N/A | #N/A | #N/A | #N/A | /
3652 | 12:39 | 0 | 0 | / | / | / | #N/A | #N/A | / | / | #N/A | #N/A | #N/A | #N/A | /
3653 | 12:39 | 0 | 0 | / | / | / | #N/A | #N/A | / | / | #N/A | #N/A | #N/A | #N/A | /
3654 | 12:39 | 0 | 0 | / | / | / | #N/A | #N/A | / | / | #N/A | #N/A | #N/A | #N/A | /
3655 | 12:39 | 0 | 0 | / | / | / | #N/A | #N/A | / | / | #N/A | #N/A | #N/A | #N/A | /
3656 | 12:39 | 0 | 0 | / | / | / | #N/A | #N/A | / | / | #N/A | #N/A | #N/A | #N/A | /
3657 | 12:39 | 0 | 0 | / | / | / | #N/A | #N/A | / | / | #N/A | #N/A | #N/A | #N/A | /
3658 | 12:39 | 0 | 0 | / | / | / | #N/A | #N/A | / | / | #N/A | #N/A | #N/A | #N/A | /
3659 | 12:39 | 0 | 0 | / | / | / | #N/A | #N/A | / | / | #N/A | #N/A | #N/A | #N/A | /
3660 | 12:39 | 0 | 0 | / | / | / | #N/A | #N/A | / | / | #N/A | #N/A | #N/A | #N/A | /
3661 | 12:39 | 0 | 0 | / | / | / | #N/A | #N/A | / | / | #N/A | #N/A | #N/A | #N/A | /
3662 | 12:39 | 0 | 0 | / | / | / | #N/A | #N/A | / | / | #N/A | #N/A | #N/A | #N/A | /
3663 | 12:39 | 0 | 0 | / | / | / | #N/A | #N/A | / | / | #N/A | #N/A | #N/A | #N/A | /
3664 | 12:39 | 0 | 0 | / | / | / | #N/A | #N/A | / | / | #N/A | #N/A | #N/A | #N/A | /
3665 | 12:39 | 0 | 0 | / | / | / | #N/A | #N/A | / | / | #N/A | #N/A | #N/A | #N/A | /
3666 | 12:39 | 0 | 0 | / | / | / | #N/A | #N/A | / | / | #N/A | #N/A | #N/A | #N/A | /
3667 | 12:39 | 0 | 0 | / | / | / | #N/A | #N/A | / | / | #N/A | #N/A | #N/A | #N/A | /
3668 | 12:39 | 0 | 0 | / | / | / | #N/A | #N/A | / | / | #N/A | #N/A | #N/A | #N/A | /
3669 | 12:39 | 0 | 0 | / | / | / | #N/A | #N/A | / | / | #N/A | #N/A | #N/A | #N/A | /
3670 | 12:39 | 0 | 0 | / | / | / | #N/A | #N/A | / | / | #N/A | #N/A | #N/A | #N/A | /
3671 | 12:39 | 0 | 0 | / | / | / | #N/A | #N/A | / | / | #N/A | #N/A | #N/A | #N/A | /
3672 | 12:39 | 0 | 0 | / | / | / | #N/A | #N/A | / | / | #N/A | #N/A | #N/A | #N/A | /
3673 | 12:39 | 0 | 0 | / | / | / | #N/A | #N/A | / | / | #N/A | #N/A | #N/A | #N/A | /
3674 | 12:39 | 0 | 0 | / | / | / | #N/A | #N/A | / | / | #N/A | #N/A | #N/A | #N/A | /
3675 | 12:39 | 0 | 0 | / | / | / | #N/A | #N/A | / | / | #N/A | #N/A | #N/A | #N/A | /
3676 | 12:39 | 0 | 0 | / | / | / | #N/A | #N/A | / | / | #N/A | #N/A | #N/A | #N/A | /
3677 | 12:39 | 0 | 0 | / | / | / | #N/A | #N/A | / | / | #N/A | #N/A | #N/A | #N/A | /
3678 | 12:39 | 0 | 0 | / | / | / | #N/A | #N/A | / | / | #N/A | #N/A | #N/A | #N/A | /
3679 | 12:39 | 0 | 0 | / | / | / | #N/A | #N/A | / | / | #N/A | #N/A | #N/A | #N/A | /
3680 | 12:39 | 0 | 0 | / | / | / | #N/A | #N/A | / | / | #N/A | #N/A | #N/A | #N/A | /
3681 | 12:39 | 0 | 0 | / | / | / | #N/A | #N/A | / | / | #N/A | #N/A | #N/A | #N/A | /
3682 | 12:39 | 0 | 0 | / | / | / | #N/A | #N/A | / | / | #N/A | #N/A | #N/A | #N/A | /
3683 | 12:39 | 0 | 0 | / | / | / | #N/A | #N/A | / | / | #N/A | #N/A | #N/A | #N/A | /
3684 | 12:39 | 0 | 0 | / | / | / | #N/A | #N/A | / | / | #N/A | #N/A | #N/A | #N/A | /
3685 | 12:39 | 0 | 0 | / | / | / | #N/A | #N/A | / | / | #N/A | #N/A | #N/A | #N/A | /
3686 | 12:39 | 0 | 0 | / | / | / | #N/A | #N/A | / | / | #N/A | #N/A | #N/A | #N/A | /
3687 | 12:39 | 0 | 0 | / | / | / | #N/A | #N/A | / | / | #N/A | #N/A | #N/A | #N/A | /
3688 | 12:39 | 0 | 0 | / | / | / | #N/A | #N/A | / | / | #N/A | #N/A | #N/A | #N/A | /
3689 | 12:39 | 0 | 0 | / | / | / | #N/A | #N/A | / | / | #N/A | #N/A | #N/A | #N/A | /
3690 | 12:39 | 0 | 0 | / | / | / | #N/A | #N/A | / | / | #N/A | #N/A | #N/A | #N/A | /
3691 | 12:39 | 0 | 0 | / | / | / | #N/A | #N/A | / | / | #N/A | #N/A | #N/A | #N/A | /
3692 | 12:40 | 0 | 0 | / | / | / | #N/A | #N/A | / | / | #N/A | #N/A | #N/A | #N/A | /
3693 | 12:40 | 0 | 0 | / | / | / | #N/A | #N/A | / | / | #N/A | #N/A | #N/A | #N/A | /
3694 | 12:40 | 0 | 0 | / | / | / | #N/A | #N/A | / | / | #N/A | #N/A | #N/A | #N/A | /
3695 | 12:40 | 0 | 0 | / | / | / | #N/A | #N/A | / | / | #N/A | #N/A | #N/A | #N/A | /
3696 | 12:40 | 0 | 0 | / | / | / | #N/A | #N/A | / | / | #N/A | #N/A | #N/A | #N/A | /
3697 | 12:40 | 0 | 0 | / | / | / | #N/A | #N/A | / | / | #N/A | #N/A | #N/A | #N/A | /
3698 | 12:40 | 0 | 0 | / | / | / | #N/A | #N/A | / | / | #N/A | #N/A | #N/A | #N/A | /
3699 | 12:40 | 0 | 0 | / | / | / | #N/A | #N/A | / | / | #N/A | #N/A | #N/A | #N/A | /
3700 | 12:40 | 0 | 0 | / | / | / | #N/A | #N/A | / | / | #N/A | #N/A | #N/A | #N/A | /
3701 | 12:40 | 0 | 0 | / | / | / | #N/A | #N/A | / | / | #N/A | #N/A | #N/A | #N/A | /
3702 | 12:40 | 0 | 0 | / | / | / | #N/A | #N/A | / | / | #N/A | #N/A | #N/A | #N/A | /
3703 | 12:40 | 0 | 0 | / | / | / | #N/A | #N/A | / | / | #N/A | #N/A | #N/A | #N/A | /
3704 | 12:40 | 0 | 0 | / | / | / | #N/A | #N/A | / | / | #N/A | #N/A | #N/A | #N/A | /
3705 | 12:40 | 0 | 0 | / | / | / | #N/A | #N/A | / | / | #N/A | #N/A | #N/A | #N/A | /
3706 | 12:40 | 0 | 0 | / | / | / | #N/A | #N/A | / | / | #N/A | #N/A | #N/A | #N/A | /
3707 | 12:40 | 0 | 0 | / | / | / | #N/A | #N/A | / | / | #N/A | #N/A | #N/A | #N/A | /
3708 | 12:40 | 0 | 0 | / | / | / | #N/A | #N/A | / | / | #N/A | #N/A | #N/A | #N/A | /
3709 | 12:40 | 0 | 0 | / | / | / | #N/A | #N/A | / | / | #N/A | #N/A | #N/A | #N/A | /
3710 | 12:40 | 0 | 0 | / | / | / | #N/A | #N/A | / | / | #N/A | #N/A | #N/A | #N/A | /
3711 | 12:40 | 0 | 0 | / | / | / | #N/A | #N/A | / | / | #N/A | #N/A | #N/A | #N/A | /
3712 | 12:40 | 0 | 0 | / | / | / | #N/A | #N/A | / | / | #N/A | #N/A | #N/A | #N/A | /
3713 | 12:40 | 0 | 0 | / | / | / | #N/A | #N/A | / | / | #N/A | #N/A | #N/A | #N/A | /
3714 | 12:40 | 0 | 0 | / | / | / | #N/A | #N/A | / | / | #N/A | #N/A | #N/A | #N/A | /
3715 | 12:40 | 0 | 0 | / | / | / | #N/A | #N/A | / | / | #N/A | #N/A | #N/A | #N/A | /
3716 | 12:40 | 0 | 0 | / | / | / | #N/A | #N/A | / | / | #N/A | #N/A | #N/A | #N/A | /
3717 | 12:40 | 0 | 0 | / | / | / | #N/A | #N/A | / | / | #N/A | #N/A | #N/A | #N/A | /
3718 | 12:40 | 0 | 0 | / | / | / | #N/A | #N/A | / | / | #N/A | #N/A | #N/A | #N/A | /
3719 | 12:40 | 0 | 0 | / | / | / | #N/A | #N/A | / | / | #N/A | #N/A | #N/A | #N/A | /
3720 | 12:40 | 0 | 0 | / | / | / | #N/A | #N/A | / | / | #N/A | #N/A | #N/A | #N/A | /
3721 | 12:40 | 0 | 0 | / | / | / | #N/A | #N/A | / | / | #N/A | #N/A | #N/A | #N/A | /
3722 | 12:40 | 0 | 0 | / | / | / | #N/A | #N/A | / | / | #N/A | #N/A | #N/A | #N/A | /
3723 | 12:40 | 0 | 0 | / | / | / | #N/A | #N/A | / | / | #N/A | #N/A | #N/A | #N/A | /
3724 | 12:40 | 0 | 0 | / | / | / | #N/A | #N/A | / | / | #N/A | #N/A | #N/A | #N/A | /
3725 | 12:40 | 0 | 0 | / | / | / | #N/A | #N/A | / | / | #N/A | #N/A | #N/A | #N/A | /
3726 | 12:40 | 0 | 0 | / | / | / | #N/A | #N/A | / | / | #N/A | #N/A | #N/A | #N/A | /
3727 | 12:40 | 0 | 0 | / | / | / | #N/A | #N/A | / | / | #N/A | #N/A | #N/A | #N/A | /
3728 | 12:40 | 0 | 0 | / | / | / | #N/A | #N/A | / | / | #N/A | #N/A | #N/A | #N/A | /
3729 | 12:40 | 0 | 0 | / | / | / | #N/A | #N/A | / | / | #N/A | #N/A | #N/A | #N/A | /
3730 | 12:40 | 0 | 0 | / | / | / | #N/A | #N/A | / | / | #N/A | #N/A | #N/A | #N/A | /
3731 | 12:40 | 0 | 0 | / | / | / | #N/A | #N/A | / | / | #N/A | #N/A | #N/A | #N/A | /
3732 | 12:40 | 0 | 0 | / | / | / | #N/A | #N/A | / | / | #N/A | #N/A | #N/A | #N/A | /
3733 | 12:40 | 0 | 0 | / | / | / | #N/A | #N/A | / | / | #N/A | #N/A | #N/A | #N/A | /
3734 | 12:40 | 0 | 0 | / | / | / | #N/A | #N/A | / | / | #N/A | #N/A | #N/A | #N/A | /
3735 | 12:40 | 0 | 0 | / | / | / | #N/A | #N/A | / | / | #N/A | #N/A | #N/A | #N/A | /
3736 | 12:40 | 0 | 0 | / | / | / | #N/A | #N/A | / | / | #N/A | #N/A | #N/A | #N/A | /
3737 | 12:40 | 0 | 0 | / | / | / | #N/A | #N/A | / | / | #N/A | #N/A | #N/A | #N/A | /
3738 | 12:40 | 0 | 0 | / | / | / | #N/A | #N/A | / | / | #N/A | #N/A | #N/A | #N/A | /
3739 | 12:40 | 0 | 0 | / | / | / | #N/A | #N/A | / | / | #N/A | #N/A | #N/A | #N/A | /
3740 | 12:40 | 0 | 0 | / | / | / | #N/A | #N/A | / | / | #N/A | #N/A | #N/A | #N/A | /
3741 | 12:40 | 0 | 0 | / | / | / | #N/A | #N/A | / | / | #N/A | #N/A | #N/A | #N/A | /
3742 | 12:40 | 0 | 0 | / | / | / | #N/A | #N/A | / | / | #N/A | #N/A | #N/A | #N/A | /
3743 | 12:40 | 0 | 0 | / | / | / | #N/A | #N/A | / | / | #N/A | #N/A | #N/A | #N/A | /
3744 | 12:40 | 0 | 0 | / | / | / | #N/A | #N/A | / | / | #N/A | #N/A | #N/A | #N/A | /
3745 | 12:40 | 0 | 0 | / | / | / | #N/A | #N/A | / | / | #N/A | #N/A | #N/A | #N/A | /
3746 | 12:40 | 0 | 0 | / | / | / | #N/A | #N/A | / | / | #N/A | #N/A | #N/A | #N/A | /
3747 | 12:40 | 0 | 0 | / | / | / | #N/A | #N/A | / | / | #N/A | #N/A | #N/A | #N/A | /
3748 | 12:40 | 0 | 0 | / | / | / | #N/A | #N/A | / | / | #N/A | #N/A | #N/A | #N/A | /
3749 | 12:40 | 0 | 0 | / | / | / | #N/A | #N/A | / | / | #N/A | #N/A | #N/A | #N/A | /
3750 | 12:40 | 0 | 0 | / | / | / | #N/A | #N/A | / | / | #N/A | #N/A | #N/A | #N/A | /
3751 | 12:40 | 0 | 0 | / | / | / | #N/A | #N/A | / | / | #N/A | #N/A | #N/A | #N/A | /
3752 | 12:41 | 0 | 0 | / | / | / | #N/A | #N/A | / | / | #N/A | #N/A | #N/A | #N/A | /
3753 | 12:41 | 0 | 0 | / | / | / | #N/A | #N/A | / | / | #N/A | #N/A | #N/A | #N/A | /
3754 | 12:41 | 0 | 0 | / | / | / | #N/A | #N/A | / | / | #N/A | #N/A | #N/A | #N/A | /
3755 | 12:41 | 0 | 0 | / | / | / | #N/A | #N/A | / | / | #N/A | #N/A | #N/A | #N/A | /
3756 | 12:41 | 0 | 0 | / | / | / | #N/A | #N/A | / | / | #N/A | #N/A | #N/A | #N/A | /
3757 | 12:41 | 0 | 0 | / | / | / | #N/A | #N/A | / | / | #N/A | #N/A | #N/A | #N/A | /
3758 | 12:41 | 0 | 0 | / | / | / | #N/A | #N/A | / | / | #N/A | #N/A | #N/A | #N/A | /
3759 | 12:41 | 0 | 0 | / | / | / | #N/A | #N/A | / | / | #N/A | #N/A | #N/A | #N/A | /
3760 | 12:41 | 0 | 0 | / | / | / | #N/A | #N/A | / | / | #N/A | #N/A | #N/A | #N/A | /
3761 | 12:41 | 0 | 0 | / | / | / | #N/A | #N/A | / | / | #N/A | #N/A | #N/A | #N/A | /
3762 | 12:41 | 0 | 0 | / | / | / | #N/A | #N/A | / | / | #N/A | #N/A | #N/A | #N/A | /
3763 | 12:41 | 0 | 0 | / | / | / | #N/A | #N/A | / | / | #N/A | #N/A | #N/A | #N/A | /
3764 | 12:41 | 0 | 0 | / | / | / | #N/A | #N/A | / | / | #N/A | #N/A | #N/A | #N/A | /
3765 | 12:41 | 0 | 0 | / | / | / | #N/A | #N/A | / | / | #N/A | #N/A | #N/A | #N/A | /
3766 | 12:41 | 0 | 0 | / | / | / | #N/A | #N/A | / | / | #N/A | #N/A | #N/A | #N/A | /
3767 | 12:41 | 0 | 0 | / | / | / | #N/A | #N/A | / | / | #N/A | #N/A | #N/A | #N/A | /
3768 | 12:41 | 0 | 0 | / | / | / | #N/A | #N/A | / | / | #N/A | #N/A | #N/A | #N/A | /
3769 | 12:41 | 0 | 0 | / | / | / | #N/A | #N/A | / | / | #N/A | #N/A | #N/A | #N/A | /
3770 | 12:41 | 0 | 0 | / | / | / | #N/A | #N/A | / | / | #N/A | #N/A | #N/A | #N/A | /
3771 | 12:41 | 0 | 0 | / | / | / | #N/A | #N/A | / | / | #N/A | #N/A | #N/A | #N/A | /
3772 | 12:41 | 0 | 0 | / | / | / | #N/A | #N/A | / | / | #N/A | #N/A | #N/A | #N/A | /
3773 | 12:41 | 0 | 0 | / | / | / | #N/A | #N/A | / | / | #N/A | #N/A | #N/A | #N/A | /
3774 | 12:41 | 0 | 0 | / | / | / | #N/A | #N/A | / | / | #N/A | #N/A | #N/A | #N/A | /
3775 | 12:41 | 0 | 0 | / | / | / | #N/A | #N/A | / | / | #N/A | #N/A | #N/A | #N/A | /
3776 | 12:41 | 0 | 0 | / | / | / | #N/A | #N/A | / | / | #N/A | #N/A | #N/A | #N/A | /
3777 | 12:41 | 0 | 0 | / | / | / | #N/A | #N/A | / | / | #N/A | #N/A | #N/A | #N/A | /
3778 | 12:41 | 0 | 0 | / | / | / | #N/A | #N/A | / | / | #N/A | #N/A | #N/A | #N/A | /
3779 | 12:41 | 0 | 0 | / | / | / | #N/A | #N/A | / | / | #N/A | #N/A | #N/A | #N/A | /
3780 | 12:41 | 0 | 0 | / | / | / | #N/A | #N/A | / | / | #N/A | #N/A | #N/A | #N/A | /
3781 | 12:41 | 0 | 0 | / | / | / | #N/A | #N/A | / | / | #N/A | #N/A | #N/A | #N/A | /
3782 | 12:41 | 0 | 0 | / | / | / | #N/A | #N/A | / | / | #N/A | #N/A | #N/A | #N/A | /
3783 | 12:41 | 0 | 0 | / | / | / | #N/A | #N/A | / | / | #N/A | #N/A | #N/A | #N/A | /
3784 | 12:41 | 0 | 0 | / | / | / | #N/A | #N/A | / | / | #N/A | #N/A | #N/A | #N/A | /
3785 | 12:41 | 0 | 0 | / | / | / | #N/A | #N/A | / | / | #N/A | #N/A | #N/A | #N/A | /
3786 | 12:41 | 0 | 0 | / | / | / | #N/A | #N/A | / | / | #N/A | #N/A | #N/A | #N/A | /
3787 | 12:41 | 0 | 0 | / | / | / | #N/A | #N/A | / | / | #N/A | #N/A | #N/A | #N/A | /
3788 | 12:41 | 0 | 0 | / | / | / | #N/A | #N/A | / | / | #N/A | #N/A | #N/A | #N/A | /
3789 | 12:41 | 0 | 0 | / | / | / | #N/A | #N/A | / | / | #N/A | #N/A | #N/A | #N/A | /
3790 | 12:41 | 0 | 0 | / | / | / | #N/A | #N/A | / | / | #N/A | #N/A | #N/A | #N/A | /
3791 | 12:41 | 0 | 0 | / | / | / | #N/A | #N/A | / | / | #N/A | #N/A | #N/A | #N/A | /
3792 | 12:41 | 0 | 0 | / | / | / | #N/A | #N/A | / | / | #N/A | #N/A | #N/A | #N/A | /
3793 | 12:41 | 0 | 0 | / | / | / | #N/A | #N/A | / | / | #N/A | #N/A | #N/A | #N/A | /
3794 | 12:41 | 0 | 0 | / | / | / | #N/A | #N/A | / | / | #N/A | #N/A | #N/A | #N/A | /
3795 | 12:41 | 0 | 0 | / | / | / | #N/A | #N/A | / | / | #N/A | #N/A | #N/A | #N/A | /
3796 | 12:41 | 0 | 0 | / | / | / | #N/A | #N/A | / | / | #N/A | #N/A | #N/A | #N/A | /
3797 | 12:41 | 0 | 0 | / | / | / | #N/A | #N/A | / | / | #N/A | #N/A | #N/A | #N/A | /
3798 | 12:41 | 0 | 0 | / | / | / | #N/A | #N/A | / | / | #N/A | #N/A | #N/A | #N/A | /
3799 | 12:41 | 0 | 0 | / | / | / | #N/A | #N/A | / | / | #N/A | #N/A | #N/A | #N/A | /
3800 | 12:41 | 0 | 0 | / | / | / | #N/A | #N/A | / | / | #N/A | #N/A | #N/A | #N/A | /
3801 | 12:41 | 0 | 0 | / | / | / | #N/A | #N/A | / | / | #N/A | #N/A | #N/A | #N/A | /
3802 | 12:41 | 0 | 0 | / | / | / | #N/A | #N/A | / | / | #N/A | #N/A | #N/A | #N/A | /
3803 | 12:41 | 0 | 0 | / | / | / | #N/A | #N/A | / | / | #N/A | #N/A | #N/A | #N/A | /
3804 | 12:41 | 0 | 0 | / | / | / | #N/A | #N/A | / | / | #N/A | #N/A | #N/A | #N/A | /
3805 | 12:41 | 0 | 0 | / | / | / | #N/A | #N/A | / | / | #N/A | #N/A | #N/A | #N/A | /
3806 | 12:41 | 0 | 0 | / | / | / | #N/A | #N/A | / | / | #N/A | #N/A | #N/A | #N/A | /
3807 | 12:41 | 0 | 0 | / | / | / | #N/A | #N/A | / | / | #N/A | #N/A | #N/A | #N/A | /
3808 | 12:41 | 0 | 0 | / | / | / | #N/A | #N/A | / | / | #N/A | #N/A | #N/A | #N/A | /
3809 | 12:41 | 0 | 0 | / | / | / | #N/A | #N/A | / | / | #N/A | #N/A | #N/A | #N/A | /
3810 | 12:41 | 0 | 0 | / | / | / | #N/A | #N/A | / | / | #N/A | #N/A | #N/A | #N/A | /
3811 | 12:41 | 0 | 0 | / | / | / | #N/A | #N/A | / | / | #N/A | #N/A | #N/A | #N/A | /
3812 | 12:42 | 0 | 0 | / | / | / | #N/A | #N/A | / | / | #N/A | #N/A | #N/A | #N/A | /
3813 | 12:42 | 0 | 0 | / | / | / | #N/A | #N/A | / | / | #N/A | #N/A | #N/A | #N/A | /
3814 | 12:42 | 0 | 0 | / | / | / | #N/A | #N/A | / | / | #N/A | #N/A | #N/A | #N/A | /
3815 | 12:42 | 0 | 0 | / | / | / | #N/A | #N/A | / | / | #N/A | #N/A | #N/A | #N/A | /
3816 | 12:42 | 0 | 0 | / | / | / | #N/A | #N/A | / | / | #N/A | #N/A | #N/A | #N/A | /
3817 | 12:42 | 0 | 0 | / | / | / | #N/A | #N/A | / | / | #N/A | #N/A | #N/A | #N/A | /
3818 | 12:42 | 0 | 0 | / | / | / | #N/A | #N/A | / | / | #N/A | #N/A | #N/A | #N/A | /
3819 | 12:42 | 0 | 0 | / | / | / | #N/A | #N/A | / | / | #N/A | #N/A | #N/A | #N/A | /
3820 | 12:42 | 0 | 0 | / | / | / | #N/A | #N/A | / | / | #N/A | #N/A | #N/A | #N/A | /
3821 | 12:42 | 0 | 0 | / | / | / | #N/A | #N/A | / | / | #N/A | #N/A | #N/A | #N/A | /
3822 | 12:42 | 0 | 0 | / | / | / | #N/A | #N/A | / | / | #N/A | #N/A | #N/A | #N/A | /
3823 | 12:42 | 0 | 0 | / | / | / | #N/A | #N/A | / | / | #N/A | #N/A | #N/A | #N/A | /
3824 | 12:42 | 0 | 0 | / | / | / | #N/A | #N/A | / | / | #N/A | #N/A | #N/A | #N/A | /
3825 | 12:42 | 0 | 0 | / | / | / | #N/A | #N/A | / | / | #N/A | #N/A | #N/A | #N/A | /
3826 | 12:42 | 0 | 0 | / | / | / | #N/A | #N/A | / | / | #N/A | #N/A | #N/A | #N/A | /
3827 | 12:42 | 0 | 0 | / | / | / | #N/A | #N/A | / | / | #N/A | #N/A | #N/A | #N/A | /
3828 | 12:42 | 0 | 0 | / | / | / | #N/A | #N/A | / | / | #N/A | #N/A | #N/A | #N/A | /
3829 | 12:42 | 0 | 0 | / | / | / | #N/A | #N/A | / | / | #N/A | #N/A | #N/A | #N/A | /
3830 | 12:42 | 0 | 0 | / | / | / | #N/A | #N/A | / | / | #N/A | #N/A | #N/A | #N/A | /
3831 | 12:42 | 0 | 0 | / | / | / | #N/A | #N/A | / | / | #N/A | #N/A | #N/A | #N/A | /
3832 | 12:42 | 0 | 0 | / | / | / | #N/A | #N/A | / | / | #N/A | #N/A | #N/A | #N/A | /
3833 | 12:42 | 0 | 0 | / | / | / | #N/A | #N/A | / | / | #N/A | #N/A | #N/A | #N/A | /
3834 | 12:42 | 0 | 0 | / | / | / | #N/A | #N/A | / | / | #N/A | #N/A | #N/A | #N/A | /
3835 | 12:42 | 0 | 0 | / | / | / | #N/A | #N/A | / | / | #N/A | #N/A | #N/A | #N/A | /
3836 | 12:42 | 0 | 0 | / | / | / | #N/A | #N/A | / | / | #N/A | #N/A | #N/A | #N/A | /
3837 | 12:42 | 0 | 0 | / | / | / | #N/A | #N/A | / | / | #N/A | #N/A | #N/A | #N/A | /
3838 | 12:42 | 0 | 0 | / | / | / | #N/A | #N/A | / | / | #N/A | #N/A | #N/A | #N/A | /
3839 | 12:42 | 0 | 0 | / | / | / | #N/A | #N/A | / | / | #N/A | #N/A | #N/A | #N/A | /
3840 | 12:42 | 0 | 0 | / | / | / | #N/A | #N/A | / | / | #N/A | #N/A | #N/A | #N/A | /
3841 | 12:42 | 0 | 0 | / | / | / | #N/A | #N/A | / | / | #N/A | #N/A | #N/A | #N/A | /
3842 | 12:42 | 0 | 0 | / | / | / | #N/A | #N/A | / | / | #N/A | #N/A | #N/A | #N/A | /
3843 | 12:42 | 0 | 0 | / | / | / | #N/A | #N/A | / | / | #N/A | #N/A | #N/A | #N/A | /
3844 | 12:42 | 0 | 0 | / | / | / | #N/A | #N/A | / | / | #N/A | #N/A | #N/A | #N/A | /
3845 | 12:42 | 0 | 0 | / | / | / | #N/A | #N/A | / | / | #N/A | #N/A | #N/A | #N/A | /
3846 | 12:42 | 0 | 0 | / | / | / | #N/A | #N/A | / | / | #N/A | #N/A | #N/A | #N/A | /
3847 | 12:42 | 0 | 0 | / | / | / | #N/A | #N/A | / | / | #N/A | #N/A | #N/A | #N/A | /
3848 | 12:42 | 0 | 0 | / | / | / | #N/A | #N/A | / | / | #N/A | #N/A | #N/A | #N/A | /
3849 | 12:42 | 0 | 0 | / | / | / | #N/A | #N/A | / | / | #N/A | #N/A | #N/A | #N/A | /
3850 | 12:42 | 0 | 0 | / | / | / | #N/A | #N/A | / | / | #N/A | #N/A | #N/A | #N/A | /
3851 | 12:42 | 0 | 0 | / | / | / | #N/A | #N/A | / | / | #N/A | #N/A | #N/A | #N/A | /
3852 | 12:42 | 0 | 0 | / | / | / | #N/A | #N/A | / | / | #N/A | #N/A | #N/A | #N/A | /
3853 | 12:42 | 0 | 0 | / | / | / | #N/A | #N/A | / | / | #N/A | #N/A | #N/A | #N/A | /
3854 | 12:42 | 0 | 0 | / | / | / | #N/A | #N/A | / | / | #N/A | #N/A | #N/A | #N/A | /
3855 | 12:42 | 0 | 0 | / | / | / | #N/A | #N/A | / | / | #N/A | #N/A | #N/A | #N/A | /
3856 | 12:42 | 0 | 0 | / | / | / | #N/A | #N/A | / | / | #N/A | #N/A | #N/A | #N/A | /
3857 | 12:42 | 0 | 0 | / | / | / | #N/A | #N/A | / | / | #N/A | #N/A | #N/A | #N/A | /
3858 | 12:42 | 0 | 0 | / | / | / | #N/A | #N/A | / | / | #N/A | #N/A | #N/A | #N/A | /
3859 | 12:42 | 0 | 0 | / | / | / | #N/A | #N/A | / | / | #N/A | #N/A | #N/A | #N/A | /
3860 | 12:42 | 0 | 0 | / | / | / | #N/A | #N/A | / | / | #N/A | #N/A | #N/A | #N/A | /
3861 | 12:42 | 0 | 0 | / | / | / | #N/A | #N/A | / | / | #N/A | #N/A | #N/A | #N/A | /
3862 | 12:42 | 0 | 0 | / | / | / | #N/A | #N/A | / | / | #N/A | #N/A | #N/A | #N/A | /
3863 | 12:42 | 0 | 0 | / | / | / | #N/A | #N/A | / | / | #N/A | #N/A | #N/A | #N/A | /
3864 | 12:42 | 0 | 0 | / | / | / | #N/A | #N/A | / | / | #N/A | #N/A | #N/A | #N/A | /
3865 | 12:42 | 0 | 0 | / | / | / | #N/A | #N/A | / | / | #N/A | #N/A | #N/A | #N/A | /
3866 | 12:42 | 0 | 0 | / | / | / | #N/A | #N/A | / | / | #N/A | #N/A | #N/A | #N/A | /
3867 | 12:42 | 0 | 0 | / | / | / | #N/A | #N/A | / | / | #N/A | #N/A | #N/A | #N/A | /
3868 | 12:42 | 0 | 0 | / | / | / | #N/A | #N/A | / | / | #N/A | #N/A | #N/A | #N/A | /
3869 | 12:42 | 0 | 0 | / | / | / | #N/A | #N/A | / | / | #N/A | #N/A | #N/A | #N/A | /
3870 | 12:42 | 0 | 0 | / | / | / | #N/A | #N/A | / | / | #N/A | #N/A | #N/A | #N/A | /
3871 | 12:42 | 0 | 0 | / | / | / | #N/A | #N/A | / | / | #N/A | #N/A | #N/A | #N/A | /
3872 | 12:43 | 0 | 0 | / | / | / | #N/A | #N/A | / | / | #N/A | #N/A | #N/A | #N/A | /
3873 | 12:43 | 0 | 0 | / | / | / | #N/A | #N/A | / | / | #N/A | #N/A | #N/A | #N/A | /
3874 | 12:43 | 0 | 0 | / | / | / | #N/A | #N/A | / | / | #N/A | #N/A | #N/A | #N/A | /
3875 | 12:43 | 0 | 0 | / | / | / | #N/A | #N/A | / | / | #N/A | #N/A | #N/A | #N/A | /
3876 | 12:43 | 0 | 0 | / | / | / | #N/A | #N/A | / | / | #N/A | #N/A | #N/A | #N/A | /
3877 | 12:43 | 0 | 0 | / | / | / | #N/A | #N/A | / | / | #N/A | #N/A | #N/A | #N/A | /
3878 | 12:43 | 0 | 0 | / | / | / | #N/A | #N/A | / | / | #N/A | #N/A | #N/A | #N/A | /
3879 | 12:43 | 0 | 0 | / | / | / | #N/A | #N/A | / | / | #N/A | #N/A | #N/A | #N/A | /
3880 | 12:43 | 0 | 0 | / | / | / | #N/A | #N/A | / | / | #N/A | #N/A | #N/A | #N/A | /
3881 | 12:43 | 0 | 0 | / | / | / | #N/A | #N/A | / | / | #N/A | #N/A | #N/A | #N/A | /
3882 | 12:43 | 0 | 0 | / | / | / | #N/A | #N/A | / | / | #N/A | #N/A | #N/A | #N/A | /
3883 | 12:43 | 0 | 0 | / | / | / | #N/A | #N/A | / | / | #N/A | #N/A | #N/A | #N/A | /
3884 | 12:43 | 0 | 0 | / | / | / | #N/A | #N/A | / | / | #N/A | #N/A | #N/A | #N/A | /
3885 | 12:43 | 0 | 0 | / | / | / | #N/A | #N/A | / | / | #N/A | #N/A | #N/A | #N/A | /
3886 | 12:43 | 0 | 0 | / | / | / | #N/A | #N/A | / | / | #N/A | #N/A | #N/A | #N/A | /
3887 | 12:43 | 0 | 0 | / | / | / | #N/A | #N/A | / | / | #N/A | #N/A | #N/A | #N/A | /
3888 | 12:43 | 0 | 0 | / | / | / | #N/A | #N/A | / | / | #N/A | #N/A | #N/A | #N/A | /
3889 | 12:43 | 0 | 0 | / | / | / | #N/A | #N/A | / | / | #N/A | #N/A | #N/A | #N/A | /
3890 | 12:43 | 0 | 0 | / | / | / | #N/A | #N/A | / | / | #N/A | #N/A | #N/A | #N/A | /
3891 | 12:43 | 0 | 0 | / | / | / | #N/A | #N/A | / | / | #N/A | #N/A | #N/A | #N/A | /
3892 | 12:43 | 0 | 0 | / | / | / | #N/A | #N/A | / | / | #N/A | #N/A | #N/A | #N/A | /
3893 | 12:43 | 0 | 0 | / | / | / | #N/A | #N/A | / | / | #N/A | #N/A | #N/A | #N/A | /
3894 | 12:43 | 0 | 0 | / | / | / | #N/A | #N/A | / | / | #N/A | #N/A | #N/A | #N/A | /
3895 | 12:43 | 0 | 0 | / | / | / | #N/A | #N/A | / | / | #N/A | #N/A | #N/A | #N/A | /
3896 | 12:43 | 0 | 0 | / | / | / | #N/A | #N/A | / | / | #N/A | #N/A | #N/A | #N/A | /
3897 | 12:43 | 0 | 0 | / | / | / | #N/A | #N/A | / | / | #N/A | #N/A | #N/A | #N/A | /
3898 | 12:43 | 0 | 0 | / | / | / | #N/A | #N/A | / | / | #N/A | #N/A | #N/A | #N/A | /
3899 | 12:43 | 0 | 0 | / | / | / | #N/A | #N/A | / | / | #N/A | #N/A | #N/A | #N/A | /
3900 | 12:43 | 0 | 0 | / | / | / | #N/A | #N/A | / | / | #N/A | #N/A | #N/A | #N/A | /
3901 | 12:43 | 0 | 0 | / | / | / | #N/A | #N/A | / | / | #N/A | #N/A | #N/A | #N/A | /
3902 | 12:43 | 0 | 0 | / | / | / | #N/A | #N/A | / | / | #N/A | #N/A | #N/A | #N/A | /
3903 | 12:43 | 0 | 0 | / | / | / | #N/A | #N/A | / | / | #N/A | #N/A | #N/A | #N/A | /
3904 | 12:43 | 0 | 0 | / | / | / | #N/A | #N/A | / | / | #N/A | #N/A | #N/A | #N/A | /
3905 | 12:43 | 0 | 0 | / | / | / | #N/A | #N/A | / | / | #N/A | #N/A | #N/A | #N/A | /
3906 | 12:43 | 0 | 0 | / | / | / | #N/A | #N/A | / | / | #N/A | #N/A | #N/A | #N/A | /
3907 | 12:43 | 0 | 0 | / | / | / | #N/A | #N/A | / | / | #N/A | #N/A | #N/A | #N/A | /
3908 | 12:43 | 0 | 0 | / | / | / | #N/A | #N/A | / | / | #N/A | #N/A | #N/A | #N/A | /
3909 | 12:43 | 0 | 0 | / | / | / | #N/A | #N/A | / | / | #N/A | #N/A | #N/A | #N/A | /
3910 | 12:43 | 0 | 0 | / | / | / | #N/A | #N/A | / | / | #N/A | #N/A | #N/A | #N/A | /
3911 | 12:43 | 0 | 0 | / | / | / | #N/A | #N/A | / | / | #N/A | #N/A | #N/A | #N/A | /
3912 | 12:43 | 0 | 0 | / | / | / | #N/A | #N/A | / | / | #N/A | #N/A | #N/A | #N/A | /
3913 | 12:43 | 0 | 0 | / | / | / | #N/A | #N/A | / | / | #N/A | #N/A | #N/A | #N/A | /
3914 | 12:43 | 0 | 0 | / | / | / | #N/A | #N/A | / | / | #N/A | #N/A | #N/A | #N/A | /
3915 | 12:43 | 0 | 0 | / | / | / | #N/A | #N/A | / | / | #N/A | #N/A | #N/A | #N/A | /
3916 | 12:43 | 0 | 0 | / | / | / | #N/A | #N/A | / | / | #N/A | #N/A | #N/A | #N/A | /
3917 | 12:43 | 0 | 0 | / | / | / | #N/A | #N/A | / | / | #N/A | #N/A | #N/A | #N/A | /
3918 | 12:43 | 0 | 0 | / | / | / | #N/A | #N/A | / | / | #N/A | #N/A | #N/A | #N/A | /
3919 | 12:43 | 0 | 0 | / | / | / | #N/A | #N/A | / | / | #N/A | #N/A | #N/A | #N/A | /
3920 | 12:43 | 0 | 0 | / | / | / | #N/A | #N/A | / | / | #N/A | #N/A | #N/A | #N/A | /
3921 | 12:43 | 0 | 0 | / | / | / | #N/A | #N/A | / | / | #N/A | #N/A | #N/A | #N/A | /
3922 | 12:43 | 0 | 0 | / | / | / | #N/A | #N/A | / | / | #N/A | #N/A | #N/A | #N/A | /
3923 | 12:43 | 0 | 0 | / | / | / | #N/A | #N/A | / | / | #N/A | #N/A | #N/A | #N/A | /
3924 | 12:43 | 0 | 0 | / | / | / | #N/A | #N/A | / | / | #N/A | #N/A | #N/A | #N/A | /
3925 | 12:43 | 0 | 0 | / | / | / | #N/A | #N/A | / | / | #N/A | #N/A | #N/A | #N/A | /
3926 | 12:43 | 0 | 0 | / | / | / | #N/A | #N/A | / | / | #N/A | #N/A | #N/A | #N/A | /
3927 | 12:43 | 0 | 0 | / | / | / | #N/A | #N/A | / | / | #N/A | #N/A | #N/A | #N/A | /
3928 | 12:43 | 0 | 0 | / | / | / | #N/A | #N/A | / | / | #N/A | #N/A | #N/A | #N/A | /
3929 | 12:43 | 0 | 0 | / | / | / | #N/A | #N/A | / | / | #N/A | #N/A | #N/A | #N/A | /
3930 | 12:43 | 0 | 0 | / | / | / | #N/A | #N/A | / | / | #N/A | #N/A | #N/A | #N/A | /
3931 | 12:43 | 0 | 0 | / | / | / | #N/A | #N/A | / | / | #N/A | #N/A | #N/A | #N/A | /
3932 | 12:44 | 0 | 0 | / | / | / | #N/A | #N/A | / | / | #N/A | #N/A | #N/A | #N/A | /
3933 | 12:44 | 0 | 0 | / | / | / | #N/A | #N/A | / | / | #N/A | #N/A | #N/A | #N/A | /
3934 | 12:44 | 0 | 0 | / | / | / | #N/A | #N/A | / | / | #N/A | #N/A | #N/A | #N/A | /
3935 | 12:44 | 0 | 0 | / | / | / | #N/A | #N/A | / | / | #N/A | #N/A | #N/A | #N/A | /
3936 | 12:44 | 0 | 0 | / | / | / | #N/A | #N/A | / | / | #N/A | #N/A | #N/A | #N/A | /
3937 | 12:44 | 0 | 0 | / | / | / | #N/A | #N/A | / | / | #N/A | #N/A | #N/A | #N/A | /
3938 | 12:44 | 0 | 0 | / | / | / | #N/A | #N/A | / | / | #N/A | #N/A | #N/A | #N/A | /
3939 | 12:44 | 0 | 0 | / | / | / | #N/A | #N/A | / | / | #N/A | #N/A | #N/A | #N/A | /
3940 | 12:44 | 0 | 0 | / | / | / | #N/A | #N/A | / | / | #N/A | #N/A | #N/A | #N/A | /
3941 | 12:44 | 0 | 0 | / | / | / | #N/A | #N/A | / | / | #N/A | #N/A | #N/A | #N/A | /
3942 | 12:44 | 0 | 0 | / | / | / | #N/A | #N/A | / | / | #N/A | #N/A | #N/A | #N/A | /
3943 | 12:44 | 0 | 0 | / | / | / | #N/A | #N/A | / | / | #N/A | #N/A | #N/A | #N/A | /
3944 | 12:44 | 0 | 0 | / | / | / | #N/A | #N/A | / | / | #N/A | #N/A | #N/A | #N/A | /
3945 | 12:44 | 0 | 0 | / | / | / | #N/A | #N/A | / | / | #N/A | #N/A | #N/A | #N/A | /
3946 | 12:44 | 0 | 0 | / | / | / | #N/A | #N/A | / | / | #N/A | #N/A | #N/A | #N/A | /
3947 | 12:44 | 0 | 0 | / | / | / | #N/A | #N/A | / | / | #N/A | #N/A | #N/A | #N/A | /
3948 | 12:44 | 0 | 0 | / | / | / | #N/A | #N/A | / | / | #N/A | #N/A | #N/A | #N/A | /
3949 | 12:44 | 0 | 0 | / | / | / | #N/A | #N/A | / | / | #N/A | #N/A | #N/A | #N/A | /
3950 | 12:44 | 0 | 0 | / | / | / | #N/A | #N/A | / | / | #N/A | #N/A | #N/A | #N/A | /
3951 | 12:44 | 0 | 0 | / | / | / | #N/A | #N/A | / | / | #N/A | #N/A | #N/A | #N/A | /
3952 | 12:44 | 0 | 0 | / | / | / | #N/A | #N/A | / | / | #N/A | #N/A | #N/A | #N/A | /
3953 | 12:44 | 0 | 0 | / | / | / | #N/A | #N/A | / | / | #N/A | #N/A | #N/A | #N/A | /
3954 | 12:44 | 0 | 0 | / | / | / | #N/A | #N/A | / | / | #N/A | #N/A | #N/A | #N/A | /
3955 | 12:44 | 0 | 0 | / | / | / | #N/A | #N/A | / | / | #N/A | #N/A | #N/A | #N/A | /
3956 | 12:44 | 0 | 0 | / | / | / | #N/A | #N/A | / | / | #N/A | #N/A | #N/A | #N/A | /
3957 | 12:44 | 0 | 0 | / | / | / | #N/A | #N/A | / | / | #N/A | #N/A | #N/A | #N/A | /
3958 | 12:44 | 0 | 0 | / | / | / | #N/A | #N/A | / | / | #N/A | #N/A | #N/A | #N/A | /
3959 | 12:44 | 0 | 0 | / | / | / | #N/A | #N/A | / | / | #N/A | #N/A | #N/A | #N/A | /
3960 | 12:44 | 0 | 0 | / | / | / | #N/A | #N/A | / | / | #N/A | #N/A | #N/A | #N/A | /
3961 | 12:44 | 0 | 0 | / | / | / | #N/A | #N/A | / | / | #N/A | #N/A | #N/A | #N/A | /
3962 | 12:44 | 0 | 0 | / | / | / | #N/A | #N/A | / | / | #N/A | #N/A | #N/A | #N/A | /
3963 | 12:44 | 0 | 0 | / | / | / | #N/A | #N/A | / | / | #N/A | #N/A | #N/A | #N/A | /
3964 | 12:44 | 0 | 0 | / | / | / | #N/A | #N/A | / | / | #N/A | #N/A | #N/A | #N/A | /
3965 | 12:44 | 0 | 0 | / | / | / | #N/A | #N/A | / | / | #N/A | #N/A | #N/A | #N/A | /
3966 | 12:44 | 0 | 0 | / | / | / | #N/A | #N/A | / | / | #N/A | #N/A | #N/A | #N/A | /
3967 | 12:44 | 0 | 0 | / | / | / | #N/A | #N/A | / | / | #N/A | #N/A | #N/A | #N/A | /
3968 | 12:44 | 0 | 0 | / | / | / | #N/A | #N/A | / | / | #N/A | #N/A | #N/A | #N/A | /
3969 | 12:44 | 0 | 0 | / | / | / | #N/A | #N/A | / | / | #N/A | #N/A | #N/A | #N/A | /
3970 | 12:44 | 0 | 0 | / | / | / | #N/A | #N/A | / | / | #N/A | #N/A | #N/A | #N/A | /
3971 | 12:44 | 0 | 0 | / | / | / | #N/A | #N/A | / | / | #N/A | #N/A | #N/A | #N/A | /
3972 | 12:44 | 0 | 0 | / | / | / | #N/A | #N/A | / | / | #N/A | #N/A | #N/A | #N/A | /
3973 | 12:44 | 0 | 0 | / | / | / | #N/A | #N/A | / | / | #N/A | #N/A | #N/A | #N/A | /
3974 | 12:44 | 0 | 0 | / | / | / | #N/A | #N/A | / | / | #N/A | #N/A | #N/A | #N/A | /
3975 | 12:44 | 0 | 0 | / | / | / | #N/A | #N/A | / | / | #N/A | #N/A | #N/A | #N/A | /
3976 | 12:44 | 0 | 0 | / | / | / | #N/A | #N/A | / | / | #N/A | #N/A | #N/A | #N/A | /
3977 | 12:44 | 0 | 0 | / | / | / | #N/A | #N/A | / | / | #N/A | #N/A | #N/A | #N/A | /
3978 | 12:44 | 0 | 0 | / | / | / | #N/A | #N/A | / | / | #N/A | #N/A | #N/A | #N/A | /
3979 | 12:44 | 0 | 0 | / | / | / | #N/A | #N/A | / | / | #N/A | #N/A | #N/A | #N/A | /
3980 | 12:44 | 0 | 0 | / | / | / | #N/A | #N/A | / | / | #N/A | #N/A | #N/A | #N/A | /
3981 | 12:44 | 0 | 0 | / | / | / | #N/A | #N/A | / | / | #N/A | #N/A | #N/A | #N/A | /
3982 | 12:44 | 0 | 0 | / | / | / | #N/A | #N/A | / | / | #N/A | #N/A | #N/A | #N/A | /
3983 | 12:44 | 0 | 0 | / | / | / | #N/A | #N/A | / | / | #N/A | #N/A | #N/A | #N/A | /
3984 | 12:44 | 0 | 0 | / | / | / | #N/A | #N/A | / | / | #N/A | #N/A | #N/A | #N/A | /
3985 | 12:44 | 0 | 0 | / | / | / | #N/A | #N/A | / | / | #N/A | #N/A | #N/A | #N/A | /
3986 | 12:44 | 0 | 0 | / | / | / | #N/A | #N/A | / | / | #N/A | #N/A | #N/A | #N/A | /
3987 | 12:44 | 0 | 0 | / | / | / | #N/A | #N/A | / | / | #N/A | #N/A | #N/A | #N/A | /
3988 | 12:44 | 0 | 0 | / | / | / | #N/A | #N/A | / | / | #N/A | #N/A | #N/A | #N/A | /
3989 | 12:44 | 0 | 0 | / | / | / | #N/A | #N/A | / | / | #N/A | #N/A | #N/A | #N/A | /
3990 | 12:44 | 0 | 0 | / | / | / | #N/A | #N/A | / | / | #N/A | #N/A | #N/A | #N/A | /
3991 | 12:44 | 0 | 0 | / | / | / | #N/A | #N/A | / | / | #N/A | #N/A | #N/A | #N/A | /
3992 | 12:45 | 0 | 0 | / | / | / | #N/A | #N/A | / | / | #N/A | #N/A | #N/A | #N/A | /
3993 | 12:45 | 0 | 0 | / | / | / | #N/A | #N/A | / | / | #N/A | #N/A | #N/A | #N/A | /
3994 | 12:45 | 0 | 0 | / | / | / | #N/A | #N/A | / | / | #N/A | #N/A | #N/A | #N/A | /
3995 | 12:45 | 0 | 0 | / | / | / | #N/A | #N/A | / | / | #N/A | #N/A | #N/A | #N/A | /
3996 | 12:45 | 0 | 0 | / | / | / | #N/A | #N/A | / | / | #N/A | #N/A | #N/A | #N/A | /
3997 | 12:45 | 0 | 0 | / | / | / | #N/A | #N/A | / | / | #N/A | #N/A | #N/A | #N/A | /
3998 | 12:45 | 0 | 0 | / | / | / | #N/A | #N/A | / | / | #N/A | #N/A | #N/A | #N/A | /
3999 | 12:45 | 0 | 0 | / | / | / | #N/A | #N/A | / | / | #N/A | #N/A | #N/A | #N/A | /
4000 | 12:45 | 0 | 0 | / | / | / | #N/A | #N/A | / | / | #N/A | #N/A | #N/A | #N/A | /
4001 | 12:45 | 0 | 0 | / | / | / | #N/A | #N/A | / | / | #N/A | #N/A | #N/A | #N/A | /
4002 | 12:45 | 0 | 0 | / | / | / | #N/A | #N/A | / | / | #N/A | #N/A | #N/A | #N/A | /
4003 | 12:45 | 0 | 0 | / | / | / | #N/A | #N/A | / | / | #N/A | #N/A | #N/A | #N/A | /
4004 | 12:45 | 0 | 0 | / | / | / | #N/A | #N/A | / | / | #N/A | #N/A | #N/A | #N/A | /
4005 | 12:45 | 0 | 0 | / | / | / | #N/A | #N/A | / | / | #N/A | #N/A | #N/A | #N/A | /
4006 | 12:45 | 0 | 0 | / | / | / | #N/A | #N/A | / | / | #N/A | #N/A | #N/A | #N/A | /
4007 | 12:45 | 0 | 0 | / | / | / | #N/A | #N/A | / | / | #N/A | #N/A | #N/A | #N/A | /
4008 | 12:45 | 0 | 0 | / | / | / | #N/A | #N/A | / | / | #N/A | #N/A | #N/A | #N/A | /
4009 | 12:45 | 0 | 0 | / | / | / | #N/A | #N/A | / | / | #N/A | #N/A | #N/A | #N/A | /
4010 | 12:45 | 0 | 0 | / | / | / | #N/A | #N/A | / | / | #N/A | #N/A | #N/A | #N/A | /
4011 | 12:45 | 0 | 0 | / | / | / | #N/A | #N/A | / | / | #N/A | #N/A | #N/A | #N/A | /
4012 | 12:45 | 0 | 0 | / | / | / | #N/A | #N/A | / | / | #N/A | #N/A | #N/A | #N/A | /
4013 | 12:45 | 0 | 0 | / | / | / | #N/A | #N/A | / | / | #N/A | #N/A | #N/A | #N/A | /
4014 | 12:45 | 0 | 0 | / | / | / | #N/A | #N/A | / | / | #N/A | #N/A | #N/A | #N/A | /
4015 | 12:45 | 0 | 0 | / | / | / | #N/A | #N/A | / | / | #N/A | #N/A | #N/A | #N/A | /
4016 | 12:45 | 0 | 0 | / | / | / | #N/A | #N/A | / | / | #N/A | #N/A | #N/A | #N/A | /
4017 | 12:45 | 0 | 0 | / | / | / | #N/A | #N/A | / | / | #N/A | #N/A | #N/A | #N/A | /
4018 | 12:45 | 0 | 0 | / | / | / | #N/A | #N/A | / | / | #N/A | #N/A | #N/A | #N/A | /
4019 | 12:45 | 0 | 0 | / | / | / | #N/A | #N/A | / | / | #N/A | #N/A | #N/A | #N/A | /
4020 | 12:45 | 0 | 0 | / | / | / | #N/A | #N/A | / | / | #N/A | #N/A | #N/A | #N/A | /
4021 | 12:45 | 0 | 0 | / | / | / | #N/A | #N/A | / | / | #N/A | #N/A | #N/A | #N/A | /
4022 | 12:45 | 0 | 0 | / | / | / | #N/A | #N/A | / | / | #N/A | #N/A | #N/A | #N/A | /
4023 | 12:45 | 0 | 0 | / | / | / | #N/A | #N/A | / | / | #N/A | #N/A | #N/A | #N/A | /
4024 | 12:45 | 0 | 0 | / | / | / | #N/A | #N/A | / | / | #N/A | #N/A | #N/A | #N/A | /
4025 | 12:45 | 0 | 0 | / | / | / | #N/A | #N/A | / | / | #N/A | #N/A | #N/A | #N/A | /
4026 | 12:45 | 0 | 0 | / | / | / | #N/A | #N/A | / | / | #N/A | #N/A | #N/A | #N/A | /
4027 | 12:45 | 0 | 0 | / | / | / | #N/A | #N/A | / | / | #N/A | #N/A | #N/A | #N/A | /
4028 | 12:45 | 0 | 0 | / | / | / | #N/A | #N/A | / | / | #N/A | #N/A | #N/A | #N/A | /
4029 | 12:45 | 0 | 0 | / | / | / | #N/A | #N/A | / | / | #N/A | #N/A | #N/A | #N/A | /
4030 | 12:45 | 0 | 0 | / | / | / | #N/A | #N/A | / | / | #N/A | #N/A | #N/A | #N/A | /
4031 | 12:45 | 0 | 0 | / | / | / | #N/A | #N/A | / | / | #N/A | #N/A | #N/A | #N/A | /
4032 | 12:45 | 0 | 0 | / | / | / | #N/A | #N/A | / | / | #N/A | #N/A | #N/A | #N/A | /
4033 | 12:45 | 0 | 0 | / | / | / | #N/A | #N/A | / | / | #N/A | #N/A | #N/A | #N/A | /
4034 | 12:45 | 0 | 0 | / | / | / | #N/A | #N/A | / | / | #N/A | #N/A | #N/A | #N/A | /
4035 | 12:45 | 0 | 0 | / | / | / | #N/A | #N/A | / | / | #N/A | #N/A | #N/A | #N/A | /
4036 | 12:45 | 0 | 0 | / | / | / | #N/A | #N/A | / | / | #N/A | #N/A | #N/A | #N/A | /
4037 | 12:45 | 0 | 0 | / | / | / | #N/A | #N/A | / | / | #N/A | #N/A | #N/A | #N/A | /
4038 | 12:45 | 0 | 0 | / | / | / | #N/A | #N/A | / | / | #N/A | #N/A | #N/A | #N/A | /
4039 | 12:45 | 0 | 0 | / | / | / | #N/A | #N/A | / | / | #N/A | #N/A | #N/A | #N/A | /
4040 | 12:45 | 0 | 0 | / | / | / | #N/A | #N/A | / | / | #N/A | #N/A | #N/A | #N/A | /
4041 | 12:45 | 0 | 0 | / | / | / | #N/A | #N/A | / | / | #N/A | #N/A | #N/A | #N/A | /
4042 | 12:45 | 0 | 0 | / | / | / | #N/A | #N/A | / | / | #N/A | #N/A | #N/A | #N/A | /
4043 | 12:45 | 0 | 0 | / | / | / | #N/A | #N/A | / | / | #N/A | #N/A | #N/A | #N/A | /
4044 | 12:45 | 0 | 0 | / | / | / | #N/A | #N/A | / | / | #N/A | #N/A | #N/A | #N/A | /
4045 | 12:45 | 0 | 0 | / | / | / | #N/A | #N/A | / | / | #N/A | #N/A | #N/A | #N/A | /
4046 | 12:45 | 0 | 0 | / | / | / | #N/A | #N/A | / | / | #N/A | #N/A | #N/A | #N/A | /
4047 | 12:45 | 0 | 0 | / | / | / | #N/A | #N/A | / | / | #N/A | #N/A | #N/A | #N/A | /
4048 | 12:45 | 0 | 0 | / | / | / | #N/A | #N/A | / | / | #N/A | #N/A | #N/A | #N/A | /
4049 | 12:45 | 0 | 0 | / | / | / | #N/A | #N/A | / | / | #N/A | #N/A | #N/A | #N/A | /
4050 | 12:45 | 0 | 0 | / | / | / | #N/A | #N/A | / | / | #N/A | #N/A | #N/A | #N/A | /
4051 | 12:45 | 0 | 0 | / | / | / | #N/A | #N/A | / | / | #N/A | #N/A | #N/A | #N/A | /
4052 | 12:46 | 0 | 0 | / | / | / | #N/A | #N/A | / | / | #N/A | #N/A | #N/A | #N/A | /
4053 | 12:46 | 0 | 0 | / | / | / | #N/A | #N/A | / | / | #N/A | #N/A | #N/A | #N/A | /
4054 | 12:46 | 0 | 0 | / | / | / | #N/A | #N/A | / | / | #N/A | #N/A | #N/A | #N/A | /
4055 | 12:46 | 0 | 0 | / | / | / | #N/A | #N/A | / | / | #N/A | #N/A | #N/A | #N/A | /
4056 | 12:46 | 0 | 0 | / | / | / | #N/A | #N/A | / | / | #N/A | #N/A | #N/A | #N/A | /
4057 | 12:46 | 0 | 0 | / | / | / | #N/A | #N/A | / | / | #N/A | #N/A | #N/A | #N/A | /
4058 | 12:46 | 0 | 0 | / | / | / | #N/A | #N/A | / | / | #N/A | #N/A | #N/A | #N/A | /
4059 | 12:46 | 0 | 0 | / | / | / | #N/A | #N/A | / | / | #N/A | #N/A | #N/A | #N/A | /
4060 | 12:46 | 0 | 0 | / | / | / | #N/A | #N/A | / | / | #N/A | #N/A | #N/A | #N/A | /
4061 | 12:46 | 0 | 0 | / | / | / | #N/A | #N/A | / | / | #N/A | #N/A | #N/A | #N/A | /
4062 | 12:46 | 0 | 0 | / | / | / | #N/A | #N/A | / | / | #N/A | #N/A | #N/A | #N/A | /
4063 | 12:46 | 0 | 0 | / | / | / | #N/A | #N/A | / | / | #N/A | #N/A | #N/A | #N/A | /
4064 | 12:46 | 0 | 0 | / | / | / | #N/A | #N/A | / | / | #N/A | #N/A | #N/A | #N/A | /
4065 | 12:46 | 0 | 0 | / | / | / | #N/A | #N/A | / | / | #N/A | #N/A | #N/A | #N/A | /
4066 | 12:46 | 0 | 0 | / | / | / | #N/A | #N/A | / | / | #N/A | #N/A | #N/A | #N/A | /
4067 | 12:46 | 0 | 0 | / | / | / | #N/A | #N/A | / | / | #N/A | #N/A | #N/A | #N/A | /
4068 | 12:46 | 0 | 0 | / | / | / | #N/A | #N/A | / | / | #N/A | #N/A | #N/A | #N/A | /
4069 | 12:46 | 0 | 0 | / | / | / | #N/A | #N/A | / | / | #N/A | #N/A | #N/A | #N/A | /
4070 | 12:46 | 0 | 0 | / | / | / | #N/A | #N/A | / | / | #N/A | #N/A | #N/A | #N/A | /
4071 | 12:46 | 0 | 0 | / | / | / | #N/A | #N/A | / | / | #N/A | #N/A | #N/A | #N/A | /
4072 | 12:46 | 0 | 0 | / | / | / | #N/A | #N/A | / | / | #N/A | #N/A | #N/A | #N/A | /
4073 | 12:46 | 0 | 0 | / | / | / | #N/A | #N/A | / | / | #N/A | #N/A | #N/A | #N/A | /
4074 | 12:46 | 0 | 0 | / | / | / | #N/A | #N/A | / | / | #N/A | #N/A | #N/A | #N/A | /
4075 | 12:46 | 0 | 0 | / | / | / | #N/A | #N/A | / | / | #N/A | #N/A | #N/A | #N/A | /
4076 | 12:46 | 0 | 0 | / | / | / | #N/A | #N/A | / | / | #N/A | #N/A | #N/A | #N/A | /
4077 | 12:46 | 0 | 0 | / | / | / | #N/A | #N/A | / | / | #N/A | #N/A | #N/A | #N/A | /
4078 | 12:46 | 0 | 0 | / | / | / | #N/A | #N/A | / | / | #N/A | #N/A | #N/A | #N/A | /
4079 | 12:46 | 0 | 0 | / | / | / | #N/A | #N/A | / | / | #N/A | #N/A | #N/A | #N/A | /
4080 | 12:46 | 0 | 0 | / | / | / | #N/A | #N/A | / | / | #N/A | #N/A | #N/A | #N/A | /
4081 | 12:46 | 0 | 0 | / | / | / | #N/A | #N/A | / | / | #N/A | #N/A | #N/A | #N/A | /
4082 | 12:46 | 0 | 0 | / | / | / | #N/A | #N/A | / | / | #N/A | #N/A | #N/A | #N/A | /
4083 | 12:46 | 0 | 0 | / | / | / | #N/A | #N/A | / | / | #N/A | #N/A | #N/A | #N/A | /
4084 | 12:46 | 0 | 0 | / | / | / | #N/A | #N/A | / | / | #N/A | #N/A | #N/A | #N/A | /
4085 | 12:46 | 0 | 0 | / | / | / | #N/A | #N/A | / | / | #N/A | #N/A | #N/A | #N/A | /
4086 | 12:46 | 0 | 0 | / | / | / | #N/A | #N/A | / | / | #N/A | #N/A | #N/A | #N/A | /
4087 | 12:46 | 0 | 0 | / | / | / | #N/A | #N/A | / | / | #N/A | #N/A | #N/A | #N/A | /
4088 | 12:46 | 0 | 0 | / | / | / | #N/A | #N/A | / | / | #N/A | #N/A | #N/A | #N/A | /
4089 | 12:46 | 0 | 0 | / | / | / | #N/A | #N/A | / | / | #N/A | #N/A | #N/A | #N/A | /
4090 | 12:46 | 0 | 0 | / | / | / | #N/A | #N/A | / | / | #N/A | #N/A | #N/A | #N/A | /
4091 | 12:46 | 0 | 0 | / | / | / | #N/A | #N/A | / | / | #N/A | #N/A | #N/A | #N/A | /
4092 | 12:46 | 0 | 0 | / | / | / | #N/A | #N/A | / | / | #N/A | #N/A | #N/A | #N/A | /
4093 | 12:46 | 0 | 0 | / | / | / | #N/A | #N/A | / | / | #N/A | #N/A | #N/A | #N/A | /
4094 | 12:46 | 0 | 0 | / | / | / | #N/A | #N/A | / | / | #N/A | #N/A | #N/A | #N/A | /
4095 | 12:46 | 0 | 0 | / | / | / | #N/A | #N/A | / | / | #N/A | #N/A | #N/A | #N/A | /
4096 | 12:46 | 0 | 0 | / | / | / | #N/A | #N/A | / | / | #N/A | #N/A | #N/A | #N/A | /
4097 | 12:46 | 0 | 0 | / | / | / | #N/A | #N/A | / | / | #N/A | #N/A | #N/A | #N/A | /
4098 | 12:46 | 0 | 0 | / | / | / | #N/A | #N/A | / | / | #N/A | #N/A | #N/A | #N/A | /
4099 | 12:46 | 0 | 0 | / | / | / | #N/A | #N/A | / | / | #N/A | #N/A | #N/A | #N/A | /
4100 | 12:46 | 0 | 0 | / | / | / | #N/A | #N/A | / | / | #N/A | #N/A | #N/A | #N/A | /
4101 | 12:46 | 0 | 0 | / | / | / | #N/A | #N/A | / | / | #N/A | #N/A | #N/A | #N/A | /
4102 | 12:46 | 0 | 0 | / | / | / | #N/A | #N/A | / | / | #N/A | #N/A | #N/A | #N/A | /
4103 | 12:46 | 0 | 0 | / | / | / | #N/A | #N/A | / | / | #N/A | #N/A | #N/A | #N/A | /
4104 | 12:46 | 0 | 0 | / | / | / | #N/A | #N/A | / | / | #N/A | #N/A | #N/A | #N/A | /
4105 | 12:46 | 0 | 0 | / | / | / | #N/A | #N/A | / | / | #N/A | #N/A | #N/A | #N/A | /
4106 | 12:46 | 0 | 0 | / | / | / | #N/A | #N/A | / | / | #N/A | #N/A | #N/A | #N/A | /
4107 | 12:46 | 0 | 0 | / | / | / | #N/A | #N/A | / | / | #N/A | #N/A | #N/A | #N/A | /
4108 | 12:46 | 0 | 0 | / | / | / | #N/A | #N/A | / | / | #N/A | #N/A | #N/A | #N/A | /
4109 | 12:46 | 0 | 0 | / | / | / | #N/A | #N/A | / | / | #N/A | #N/A | #N/A | #N/A | /
4110 | 12:46 | 0 | 0 | / | / | / | #N/A | #N/A | / | / | #N/A | #N/A | #N/A | #N/A | /
4111 | 12:46 | 0 | 0 | / | / | / | #N/A | #N/A | / | / | #N/A | #N/A | #N/A | #N/A | /
4112 | 12:47 | 0 | 0 | / | / | / | #N/A | #N/A | / | / | #N/A | #N/A | #N/A | #N/A | /
4113 | 12:47 | 0 | 0 | / | / | / | #N/A | #N/A | / | / | #N/A | #N/A | #N/A | #N/A | /
4114 | 12:47 | 0 | 0 | / | / | / | #N/A | #N/A | / | / | #N/A | #N/A | #N/A | #N/A | /
4115 | 12:47 | 0 | 0 | / | / | / | #N/A | #N/A | / | / | #N/A | #N/A | #N/A | #N/A | /
4116 | 12:47 | 0 | 0 | / | / | / | #N/A | #N/A | / | / | #N/A | #N/A | #N/A | #N/A | /
4117 | 12:47 | 0 | 0 | / | / | / | #N/A | #N/A | / | / | #N/A | #N/A | #N/A | #N/A | /
4118 | 12:47 | 0 | 0 | / | / | / | #N/A | #N/A | / | / | #N/A | #N/A | #N/A | #N/A | /
4119 | 12:47 | 0 | 0 | / | / | / | #N/A | #N/A | / | / | #N/A | #N/A | #N/A | #N/A | /
4120 | 12:47 | 0 | 0 | / | / | / | #N/A | #N/A | / | / | #N/A | #N/A | #N/A | #N/A | /
4121 | 12:47 | 0 | 0 | / | / | / | #N/A | #N/A | / | / | #N/A | #N/A | #N/A | #N/A | /
4122 | 12:47 | 0 | 0 | / | / | / | #N/A | #N/A | / | / | #N/A | #N/A | #N/A | #N/A | /
4123 | 12:47 | 0 | 0 | / | / | / | #N/A | #N/A | / | / | #N/A | #N/A | #N/A | #N/A | /
4124 | 12:47 | 0 | 0 | / | / | / | #N/A | #N/A | / | / | #N/A | #N/A | #N/A | #N/A | /
4125 | 12:47 | 0 | 0 | / | / | / | #N/A | #N/A | / | / | #N/A | #N/A | #N/A | #N/A | /
4126 | 12:47 | 0 | 0 | / | / | / | #N/A | #N/A | / | / | #N/A | #N/A | #N/A | #N/A | /
4127 | 12:47 | 0 | 0 | / | / | / | #N/A | #N/A | / | / | #N/A | #N/A | #N/A | #N/A | /
4128 | 12:47 | 0 | 0 | / | / | / | #N/A | #N/A | / | / | #N/A | #N/A | #N/A | #N/A | /
4129 | 12:47 | 0 | 0 | / | / | / | #N/A | #N/A | / | / | #N/A | #N/A | #N/A | #N/A | /
4130 | 12:47 | 0 | 0 | / | / | / | #N/A | #N/A | / | / | #N/A | #N/A | #N/A | #N/A | /
4131 | 12:47 | 0 | 0 | / | / | / | #N/A | #N/A | / | / | #N/A | #N/A | #N/A | #N/A | /
4132 | 12:47 | 0 | 0 | / | / | / | #N/A | #N/A | / | / | #N/A | #N/A | #N/A | #N/A | /
4133 | 12:47 | 0 | 0 | / | / | / | #N/A | #N/A | / | / | #N/A | #N/A | #N/A | #N/A | /
4134 | 12:47 | 0 | 0 | / | / | / | #N/A | #N/A | / | / | #N/A | #N/A | #N/A | #N/A | /
4135 | 12:47 | 0 | 0 | / | / | / | #N/A | #N/A | / | / | #N/A | #N/A | #N/A | #N/A | /
4136 | 12:47 | 0 | 0 | / | / | / | #N/A | #N/A | / | / | #N/A | #N/A | #N/A | #N/A | /
4137 | 12:47 | 0 | 0 | / | / | / | #N/A | #N/A | / | / | #N/A | #N/A | #N/A | #N/A | /
4138 | 12:47 | 0 | 0 | / | / | / | #N/A | #N/A | / | / | #N/A | #N/A | #N/A | #N/A | /
4139 | 12:47 | 0 | 0 | / | / | / | #N/A | #N/A | / | / | #N/A | #N/A | #N/A | #N/A | /
4140 | 12:47 | 0 | 0 | / | / | / | #N/A | #N/A | / | / | #N/A | #N/A | #N/A | #N/A | /
4141 | 12:47 | 0 | 0 | / | / | / | #N/A | #N/A | / | / | #N/A | #N/A | #N/A | #N/A | /
4142 | 12:47 | 0 | 0 | / | / | / | #N/A | #N/A | / | / | #N/A | #N/A | #N/A | #N/A | /
4143 | 12:47 | 0 | 0 | / | / | / | #N/A | #N/A | / | / | #N/A | #N/A | #N/A | #N/A | /
4144 | 12:47 | 0 | 0 | / | / | / | #N/A | #N/A | / | / | #N/A | #N/A | #N/A | #N/A | /
4145 | 12:47 | 0 | 0 | / | / | / | #N/A | #N/A | / | / | #N/A | #N/A | #N/A | #N/A | /
4146 | 12:47 | 0 | 0 | / | / | / | #N/A | #N/A | / | / | #N/A | #N/A | #N/A | #N/A | /
4147 | 12:47 | 0 | 0 | / | / | / | #N/A | #N/A | / | / | #N/A | #N/A | #N/A | #N/A | /
4148 | 12:47 | 0 | 0 | / | / | / | #N/A | #N/A | / | / | #N/A | #N/A | #N/A | #N/A | /
4149 | 12:47 | 0 | 0 | / | / | / | #N/A | #N/A | / | / | #N/A | #N/A | #N/A | #N/A | /
4150 | 12:47 | 0 | 0 | / | / | / | #N/A | #N/A | / | / | #N/A | #N/A | #N/A | #N/A | /
4151 | 12:47 | 0 | 0 | / | / | / | #N/A | #N/A | / | / | #N/A | #N/A | #N/A | #N/A | /
4152 | 12:47 | 0 | 0 | / | / | / | #N/A | #N/A | / | / | #N/A | #N/A | #N/A | #N/A | /
4153 | 12:47 | 0 | 0 | / | / | / | #N/A | #N/A | / | / | #N/A | #N/A | #N/A | #N/A | /
4154 | 12:47 | 0 | 0 | / | / | / | #N/A | #N/A | / | / | #N/A | #N/A | #N/A | #N/A | /
4155 | 12:47 | 0 | 0 | / | / | / | #N/A | #N/A | / | / | #N/A | #N/A | #N/A | #N/A | /
4156 | 12:47 | 0 | 0 | / | / | / | #N/A | #N/A | / | / | #N/A | #N/A | #N/A | #N/A | /
4157 | 12:47 | 0 | 0 | / | / | / | #N/A | #N/A | / | / | #N/A | #N/A | #N/A | #N/A | /
4158 | 12:47 | 0 | 0 | / | / | / | #N/A | #N/A | / | / | #N/A | #N/A | #N/A | #N/A | /
4159 | 12:47 | 0 | 0 | / | / | / | #N/A | #N/A | / | / | #N/A | #N/A | #N/A | #N/A | /
4160 | 12:47 | 0 | 0 | / | / | / | #N/A | #N/A | / | / | #N/A | #N/A | #N/A | #N/A | /
4161 | 12:47 | 0 | 0 | / | / | / | #N/A | #N/A | / | / | #N/A | #N/A | #N/A | #N/A | /
4162 | 12:47 | 0 | 0 | / | / | / | #N/A | #N/A | / | / | #N/A | #N/A | #N/A | #N/A | /
4163 | 12:47 | 0 | 0 | / | / | / | #N/A | #N/A | / | / | #N/A | #N/A | #N/A | #N/A | /
4164 | 12:47 | 0 | 0 | / | / | / | #N/A | #N/A | / | / | #N/A | #N/A | #N/A | #N/A | /
4165 | 12:47 | 0 | 0 | / | / | / | #N/A | #N/A | / | / | #N/A | #N/A | #N/A | #N/A | /
4166 | 12:47 | 0 | 0 | / | / | / | #N/A | #N/A | / | / | #N/A | #N/A | #N/A | #N/A | /
4167 | 12:47 | 0 | 0 | / | / | / | #N/A | #N/A | / | / | #N/A | #N/A | #N/A | #N/A | /
4168 | 12:47 | 0 | 0 | / | / | / | #N/A | #N/A | / | / | #N/A | #N/A | #N/A | #N/A | /
4169 | 12:47 | 0 | 0 | / | / | / | #N/A | #N/A | / | / | #N/A | #N/A | #N/A | #N/A | /
4170 | 12:47 | 0 | 0 | / | / | / | #N/A | #N/A | / | / | #N/A | #N/A | #N/A | #N/A | /
4171 | 12:47 | 0 | 0 | / | / | / | #N/A | #N/A | / | / | #N/A | #N/A | #N/A | #N/A | /
4172 | 12:48 | 0 | 0 | / | / | / | #N/A | #N/A | / | / | #N/A | #N/A | #N/A | #N/A | /
4173 | 12:48 | 0 | 0 | / | / | / | #N/A | #N/A | / | / | #N/A | #N/A | #N/A | #N/A | /
4174 | 12:48 | 0 | 0 | / | / | / | #N/A | #N/A | / | / | #N/A | #N/A | #N/A | #N/A | /
4175 | 12:48 | 0 | 0 | / | / | / | #N/A | #N/A | / | / | #N/A | #N/A | #N/A | #N/A | /
4176 | 12:48 | 0 | 0 | / | / | / | #N/A | #N/A | / | / | #N/A | #N/A | #N/A | #N/A | /
4177 | 12:48 | 0 | 0 | / | / | / | #N/A | #N/A | / | / | #N/A | #N/A | #N/A | #N/A | /
4178 | 12:48 | 0 | 0 | / | / | / | #N/A | #N/A | / | / | #N/A | #N/A | #N/A | #N/A | /
4179 | 12:48 | 0 | 0 | / | / | / | #N/A | #N/A | / | / | #N/A | #N/A | #N/A | #N/A | /
4180 | 12:48 | 0 | 0 | / | / | / | #N/A | #N/A | / | / | #N/A | #N/A | #N/A | #N/A | /
4181 | 12:48 | 0 | 0 | / | / | / | #N/A | #N/A | / | / | #N/A | #N/A | #N/A | #N/A | /
4182 | 12:48 | 0 | 0 | / | / | / | #N/A | #N/A | / | / | #N/A | #N/A | #N/A | #N/A | /
4183 | 12:48 | 0 | 0 | / | / | / | #N/A | #N/A | / | / | #N/A | #N/A | #N/A | #N/A | /
4184 | 12:48 | 0 | 0 | / | / | / | #N/A | #N/A | / | / | #N/A | #N/A | #N/A | #N/A | /
4185 | 12:48 | 0 | 0 | / | / | / | #N/A | #N/A | / | / | #N/A | #N/A | #N/A | #N/A | /
4186 | 12:48 | 0 | 0 | / | / | / | #N/A | #N/A | / | / | #N/A | #N/A | #N/A | #N/A | /
4187 | 12:48 | 0 | 0 | / | / | / | #N/A | #N/A | / | / | #N/A | #N/A | #N/A | #N/A | /
4188 | 12:48 | 0 | 0 | / | / | / | #N/A | #N/A | / | / | #N/A | #N/A | #N/A | #N/A | /
4189 | 12:48 | 0 | 0 | / | / | / | #N/A | #N/A | / | / | #N/A | #N/A | #N/A | #N/A | /
4190 | 12:48 | 0 | 0 | / | / | / | #N/A | #N/A | / | / | #N/A | #N/A | #N/A | #N/A | /
4191 | 12:48 | 0 | 0 | / | / | / | #N/A | #N/A | / | / | #N/A | #N/A | #N/A | #N/A | /
4192 | 12:48 | 0 | 0 | / | / | / | #N/A | #N/A | / | / | #N/A | #N/A | #N/A | #N/A | /
4193 | 12:48 | 0 | 0 | / | / | / | #N/A | #N/A | / | / | #N/A | #N/A | #N/A | #N/A | /
4194 | 12:48 | 0 | 0 | / | / | / | #N/A | #N/A | / | / | #N/A | #N/A | #N/A | #N/A | /
4195 | 12:48 | 0 | 0 | / | / | / | #N/A | #N/A | / | / | #N/A | #N/A | #N/A | #N/A | /
4196 | 12:48 | 0 | 0 | / | / | / | #N/A | #N/A | / | / | #N/A | #N/A | #N/A | #N/A | /
4197 | 12:48 | 0 | 0 | / | / | / | #N/A | #N/A | / | / | #N/A | #N/A | #N/A | #N/A | /
4198 | 12:48 | 0 | 0 | / | / | / | #N/A | #N/A | / | / | #N/A | #N/A | #N/A | #N/A | /
4199 | 12:48 | 0 | 0 | / | / | / | #N/A | #N/A | / | / | #N/A | #N/A | #N/A | #N/A | /
4200 | 12:48 | 0 | 0 | / | / | / | #N/A | #N/A | / | / | #N/A | #N/A | #N/A | #N/A | /
4201 | 12:48 | 0 | 0 | / | / | / | #N/A | #N/A | / | / | #N/A | #N/A | #N/A | #N/A | /
4202 | 12:48 | 0 | 0 | / | / | / | #N/A | #N/A | / | / | #N/A | #N/A | #N/A | #N/A | /
4203 | 12:48 | 0 | 0 | / | / | / | #N/A | #N/A | / | / | #N/A | #N/A | #N/A | #N/A | /
4204 | 12:48 | 0 | 0 | / | / | / | #N/A | #N/A | / | / | #N/A | #N/A | #N/A | #N/A | /
4205 | 12:48 | 0 | 0 | / | / | / | #N/A | #N/A | / | / | #N/A | #N/A | #N/A | #N/A | /
4206 | 12:48 | 0 | 0 | / | / | / | #N/A | #N/A | / | / | #N/A | #N/A | #N/A | #N/A | /
4207 | 12:48 | 0 | 0 | / | / | / | #N/A | #N/A | / | / | #N/A | #N/A | #N/A | #N/A | /
4208 | 12:48 | 0 | 0 | / | / | / | #N/A | #N/A | / | / | #N/A | #N/A | #N/A | #N/A | /
4209 | 12:48 | 0 | 0 | / | / | / | #N/A | #N/A | / | / | #N/A | #N/A | #N/A | #N/A | /
4210 | 12:48 | 0 | 0 | / | / | / | #N/A | #N/A | / | / | #N/A | #N/A | #N/A | #N/A | /
4211 | 12:48 | 0 | 0 | / | / | / | #N/A | #N/A | / | / | #N/A | #N/A | #N/A | #N/A | /
4212 | 12:48 | 0 | 0 | / | / | / | #N/A | #N/A | / | / | #N/A | #N/A | #N/A | #N/A | /
4213 | 12:48 | 0 | 0 | / | / | / | #N/A | #N/A | / | / | #N/A | #N/A | #N/A | #N/A | /
4214 | 12:48 | 0 | 0 | / | / | / | #N/A | #N/A | / | / | #N/A | #N/A | #N/A | #N/A | /
4215 | 12:48 | 0 | 0 | / | / | / | #N/A | #N/A | / | / | #N/A | #N/A | #N/A | #N/A | /
4216 | 12:48 | 0 | 0 | / | / | / | #N/A | #N/A | / | / | #N/A | #N/A | #N/A | #N/A | /
4217 | 12:48 | 0 | 0 | / | / | / | #N/A | #N/A | / | / | #N/A | #N/A | #N/A | #N/A | /
4218 | 12:48 | 0 | 0 | / | / | / | #N/A | #N/A | / | / | #N/A | #N/A | #N/A | #N/A | /
4219 | 12:48 | 0 | 0 | / | / | / | #N/A | #N/A | / | / | #N/A | #N/A | #N/A | #N/A | /
4220 | 12:48 | 0 | 0 | / | / | / | #N/A | #N/A | / | / | #N/A | #N/A | #N/A | #N/A | /
4221 | 12:48 | 0 | 0 | / | / | / | #N/A | #N/A | / | / | #N/A | #N/A | #N/A | #N/A | /
4222 | 12:48 | 0 | 0 | / | / | / | #N/A | #N/A | / | / | #N/A | #N/A | #N/A | #N/A | /
4223 | 12:48 | 0 | 0 | / | / | / | #N/A | #N/A | / | / | #N/A | #N/A | #N/A | #N/A | /
4224 | 12:48 | 0 | 0 | / | / | / | #N/A | #N/A | / | / | #N/A | #N/A | #N/A | #N/A | /
4225 | 12:48 | 0 | 0 | / | / | / | #N/A | #N/A | / | / | #N/A | #N/A | #N/A | #N/A | /
4226 | 12:48 | 0 | 0 | / | / | / | #N/A | #N/A | / | / | #N/A | #N/A | #N/A | #N/A | /
4227 | 12:48 | 0 | 0 | / | / | / | #N/A | #N/A | / | / | #N/A | #N/A | #N/A | #N/A | /
4228 | 12:48 | 0 | 0 | / | / | / | #N/A | #N/A | / | / | #N/A | #N/A | #N/A | #N/A | /
4229 | 12:48 | 0 | 0 | / | / | / | #N/A | #N/A | / | / | #N/A | #N/A | #N/A | #N/A | /
4230 | 12:48 | 0 | 0 | / | / | / | #N/A | #N/A | / | / | #N/A | #N/A | #N/A | #N/A | /
4231 | 12:48 | 0 | 0 | / | / | / | #N/A | #N/A | / | / | #N/A | #N/A | #N/A | #N/A | /
4232 | 12:49 | 0 | 0 | / | / | / | #N/A | #N/A | / | / | #N/A | #N/A | #N/A | #N/A | /
4233 | 12:49 | 0 | 0 | / | / | / | #N/A | #N/A | / | / | #N/A | #N/A | #N/A | #N/A | /
4234 | 12:49 | 0 | 0 | / | / | / | #N/A | #N/A | / | / | #N/A | #N/A | #N/A | #N/A | /
4235 | 12:49 | 0 | 0 | / | / | / | #N/A | #N/A | / | / | #N/A | #N/A | #N/A | #N/A | /
4236 | 12:49 | 0 | 0 | / | / | / | #N/A | #N/A | / | / | #N/A | #N/A | #N/A | #N/A | /
4237 | 12:49 | 0 | 0 | / | / | / | #N/A | #N/A | / | / | #N/A | #N/A | #N/A | #N/A | /
4238 | 12:49 | 0 | 0 | / | / | / | #N/A | #N/A | / | / | #N/A | #N/A | #N/A | #N/A | /
4239 | 12:49 | 0 | 0 | / | / | / | #N/A | #N/A | / | / | #N/A | #N/A | #N/A | #N/A | /
4240 | 12:49 | 0 | 0 | / | / | / | #N/A | #N/A | / | / | #N/A | #N/A | #N/A | #N/A | /
4241 | 12:49 | 0 | 0 | / | / | / | #N/A | #N/A | / | / | #N/A | #N/A | #N/A | #N/A | /
4242 | 12:49 | 0 | 0 | / | / | / | #N/A | #N/A | / | / | #N/A | #N/A | #N/A | #N/A | /
4243 | 12:49 | 0 | 0 | / | / | / | #N/A | #N/A | / | / | #N/A | #N/A | #N/A | #N/A | /
4244 | 12:49 | 0 | 0 | / | / | / | #N/A | #N/A | / | / | #N/A | #N/A | #N/A | #N/A | /
4245 | 12:49 | 0 | 0 | / | / | / | #N/A | #N/A | / | / | #N/A | #N/A | #N/A | #N/A | /
4246 | 12:49 | 0 | 0 | / | / | / | #N/A | #N/A | / | / | #N/A | #N/A | #N/A | #N/A | /
4247 | 12:49 | 0 | 0 | / | / | / | #N/A | #N/A | / | / | #N/A | #N/A | #N/A | #N/A | /
4248 | 12:49 | 0 | 0 | / | / | / | #N/A | #N/A | / | / | #N/A | #N/A | #N/A | #N/A | /
4249 | 12:49 | 0 | 0 | / | / | / | #N/A | #N/A | / | / | #N/A | #N/A | #N/A | #N/A | /
4250 | 12:49 | 0 | 0 | / | / | / | #N/A | #N/A | / | / | #N/A | #N/A | #N/A | #N/A | /
4251 | 12:49 | 0 | 0 | / | / | / | #N/A | #N/A | / | / | #N/A | #N/A | #N/A | #N/A | /
4252 | 12:49 | 0 | 0 | / | / | / | #N/A | #N/A | / | / | #N/A | #N/A | #N/A | #N/A | /
4253 | 12:49 | 0 | 0 | / | / | / | #N/A | #N/A | / | / | #N/A | #N/A | #N/A | #N/A | /
4254 | 12:49 | 0 | 0 | / | / | / | #N/A | #N/A | / | / | #N/A | #N/A | #N/A | #N/A | /
4255 | 12:49 | 0 | 0 | / | / | / | #N/A | #N/A | / | / | #N/A | #N/A | #N/A | #N/A | /
4256 | 12:49 | 0 | 0 | / | / | / | #N/A | #N/A | / | / | #N/A | #N/A | #N/A | #N/A | /
4257 | 12:49 | 0 | 0 | / | / | / | #N/A | #N/A | / | / | #N/A | #N/A | #N/A | #N/A | /
4258 | 12:49 | 0 | 0 | / | / | / | #N/A | #N/A | / | / | #N/A | #N/A | #N/A | #N/A | /
4259 | 12:49 | 0 | 0 | / | / | / | #N/A | #N/A | / | / | #N/A | #N/A | #N/A | #N/A | /
4260 | 12:49 | 0 | 0 | / | / | / | #N/A | #N/A | / | / | #N/A | #N/A | #N/A | #N/A | /
4261 | 12:49 | 0 | 0 | / | / | / | #N/A | #N/A | / | / | #N/A | #N/A | #N/A | #N/A | /
4262 | 12:49 | 0 | 0 | / | / | / | #N/A | #N/A | / | / | #N/A | #N/A | #N/A | #N/A | /
4263 | 12:49 | 0 | 0 | / | / | / | #N/A | #N/A | / | / | #N/A | #N/A | #N/A | #N/A | /
4264 | 12:49 | 0 | 0 | / | / | / | #N/A | #N/A | / | / | #N/A | #N/A | #N/A | #N/A | /
4265 | 12:49 | 0 | 0 | / | / | / | #N/A | #N/A | / | / | #N/A | #N/A | #N/A | #N/A | /
4266 | 12:49 | 0 | 0 | / | / | / | #N/A | #N/A | / | / | #N/A | #N/A | #N/A | #N/A | /
4267 | 12:49 | 0 | 0 | / | / | / | #N/A | #N/A | / | / | #N/A | #N/A | #N/A | #N/A | /
4268 | 12:49 | 0 | 0 | / | / | / | #N/A | #N/A | / | / | #N/A | #N/A | #N/A | #N/A | /
4269 | 12:49 | 0 | 0 | / | / | / | #N/A | #N/A | / | / | #N/A | #N/A | #N/A | #N/A | /
4270 | 12:49 | 0 | 0 | / | / | / | #N/A | #N/A | / | / | #N/A | #N/A | #N/A | #N/A | /
4271 | 12:49 | 0 | 0 | / | / | / | #N/A | #N/A | / | / | #N/A | #N/A | #N/A | #N/A | /
4272 | 12:49 | 0 | 0 | / | / | / | #N/A | #N/A | / | / | #N/A | #N/A | #N/A | #N/A | /
4273 | 12:49 | 0 | 0 | / | / | / | #N/A | #N/A | / | / | #N/A | #N/A | #N/A | #N/A | /
4274 | 12:49 | 0 | 0 | / | / | / | #N/A | #N/A | / | / | #N/A | #N/A | #N/A | #N/A | /
4275 | 12:49 | 0 | 0 | / | / | / | #N/A | #N/A | / | / | #N/A | #N/A | #N/A | #N/A | /
4276 | 12:49 | 0 | 0 | / | / | / | #N/A | #N/A | / | / | #N/A | #N/A | #N/A | #N/A | /
4277 | 12:49 | 0 | 0 | / | / | / | #N/A | #N/A | / | / | #N/A | #N/A | #N/A | #N/A | /
4278 | 12:49 | 0 | 0 | / | / | / | #N/A | #N/A | / | / | #N/A | #N/A | #N/A | #N/A | /
4279 | 12:49 | 0 | 0 | / | / | / | #N/A | #N/A | / | / | #N/A | #N/A | #N/A | #N/A | /
4280 | 12:49 | 0 | 0 | / | / | / | #N/A | #N/A | / | / | #N/A | #N/A | #N/A | #N/A | /
4281 | 12:49 | 0 | 0 | / | / | / | #N/A | #N/A | / | / | #N/A | #N/A | #N/A | #N/A | /
4282 | 12:49 | 0 | 0 | / | / | / | #N/A | #N/A | / | / | #N/A | #N/A | #N/A | #N/A | /
4283 | 12:49 | 0 | 0 | / | / | / | #N/A | #N/A | / | / | #N/A | #N/A | #N/A | #N/A | /
4284 | 12:49 | 0 | 0 | / | / | / | #N/A | #N/A | / | / | #N/A | #N/A | #N/A | #N/A | /
4285 | 12:49 | 0 | 0 | / | / | / | #N/A | #N/A | / | / | #N/A | #N/A | #N/A | #N/A | /
4286 | 12:49 | 0 | 0 | / | / | / | #N/A | #N/A | / | / | #N/A | #N/A | #N/A | #N/A | /
4287 | 12:49 | 0 | 0 | / | / | / | #N/A | #N/A | / | / | #N/A | #N/A | #N/A | #N/A | /
4288 | 12:49 | 0 | 0 | / | / | / | #N/A | #N/A | / | / | #N/A | #N/A | #N/A | #N/A | /
4289 | 12:49 | 0 | 0 | / | / | / | #N/A | #N/A | / | / | #N/A | #N/A | #N/A | #N/A | /
4290 | 12:49 | 0 | 0 | / | / | / | #N/A | #N/A | / | / | #N/A | #N/A | #N/A | #N/A | /
4291 | 12:49 | 0 | 0 | / | / | / | #N/A | #N/A | / | / | #N/A | #N/A | #N/A | #N/A | /
4292 | 12:50 | 0 | 0 | / | / | / | #N/A | #N/A | / | / | #N/A | #N/A | #N/A | #N/A | /
4293 | 12:50 | 0 | 0 | / | / | / | #N/A | #N/A | / | / | #N/A | #N/A | #N/A | #N/A | /
4294 | 12:50 | 0 | 0 | / | / | / | #N/A | #N/A | / | / | #N/A | #N/A | #N/A | #N/A | /
4295 | 12:50 | 0 | 0 | / | / | / | #N/A | #N/A | / | / | #N/A | #N/A | #N/A | #N/A | /
4296 | 12:50 | 0 | 0 | / | / | / | #N/A | #N/A | / | / | #N/A | #N/A | #N/A | #N/A | /
4297 | 12:50 | 0 | 0 | / | / | / | #N/A | #N/A | / | / | #N/A | #N/A | #N/A | #N/A | /
4298 | 12:50 | 0 | 0 | / | / | / | #N/A | #N/A | / | / | #N/A | #N/A | #N/A | #N/A | /
4299 | 12:50 | 0 | 0 | / | / | / | #N/A | #N/A | / | / | #N/A | #N/A | #N/A | #N/A | /
4300 | 12:50 | 0 | 0 | / | / | / | #N/A | #N/A | / | / | #N/A | #N/A | #N/A | #N/A | /
4301 | 12:50 | 0 | 0 | / | / | / | #N/A | #N/A | / | / | #N/A | #N/A | #N/A | #N/A | /
4302 | 12:50 | 0 | 0 | / | / | / | #N/A | #N/A | / | / | #N/A | #N/A | #N/A | #N/A | /
4303 | 12:50 | 0 | 0 | / | / | / | #N/A | #N/A | / | / | #N/A | #N/A | #N/A | #N/A | /
4304 | 12:50 | 0 | 0 | / | / | / | #N/A | #N/A | / | / | #N/A | #N/A | #N/A | #N/A | /
4305 | 12:50 | 0 | 0 | / | / | / | #N/A | #N/A | / | / | #N/A | #N/A | #N/A | #N/A | /
4306 | 12:50 | 0 | 0 | / | / | / | #N/A | #N/A | / | / | #N/A | #N/A | #N/A | #N/A | /
4307 | 12:50 | 0 | 0 | / | / | / | #N/A | #N/A | / | / | #N/A | #N/A | #N/A | #N/A | /
4308 | 12:50 | 0 | 0 | / | / | / | #N/A | #N/A | / | / | #N/A | #N/A | #N/A | #N/A | /
4309 | 12:50 | 0 | 0 | / | / | / | #N/A | #N/A | / | / | #N/A | #N/A | #N/A | #N/A | /
4310 | 12:50 | 0 | 0 | / | / | / | #N/A | #N/A | / | / | #N/A | #N/A | #N/A | #N/A | /
4311 | 12:50 | 0 | 0 | / | / | / | #N/A | #N/A | / | / | #N/A | #N/A | #N/A | #N/A | /
4312 | 12:50 | 0 | 0 | / | / | / | #N/A | #N/A | / | / | #N/A | #N/A | #N/A | #N/A | /
4313 | 12:50 | 0 | 0 | / | / | / | #N/A | #N/A | / | / | #N/A | #N/A | #N/A | #N/A | /
4314 | 12:50 | 0 | 0 | / | / | / | #N/A | #N/A | / | / | #N/A | #N/A | #N/A | #N/A | /
4315 | 12:50 | 0 | 0 | / | / | / | #N/A | #N/A | / | / | #N/A | #N/A | #N/A | #N/A | /
4316 | 12:50 | 0 | 0 | / | / | / | #N/A | #N/A | / | / | #N/A | #N/A | #N/A | #N/A | /
4317 | 12:50 | 0 | 0 | / | / | / | #N/A | #N/A | / | / | #N/A | #N/A | #N/A | #N/A | /
4318 | 12:50 | 0 | 0 | / | / | / | #N/A | #N/A | / | / | #N/A | #N/A | #N/A | #N/A | /
4319 | 12:50 | 0 | 0 | / | / | / | #N/A | #N/A | / | / | #N/A | #N/A | #N/A | #N/A | /
4320 | 12:50 | 0 | 0 | / | / | / | #N/A | #N/A | / | / | #N/A | #N/A | #N/A | #N/A | /
4321 | 12:50 | 0 | 0 | / | / | / | #N/A | #N/A | / | / | #N/A | #N/A | #N/A | #N/A | /
4322 | 12:50 | 0 | 0 | / | / | / | #N/A | #N/A | / | / | #N/A | #N/A | #N/A | #N/A | /
4323 | 12:50 | 0 | 0 | / | / | / | #N/A | #N/A | / | / | #N/A | #N/A | #N/A | #N/A | /
4324 | 12:50 | 0 | 0 | / | / | / | #N/A | #N/A | / | / | #N/A | #N/A | #N/A | #N/A | /
4325 | 12:50 | 0 | 0 | / | / | / | #N/A | #N/A | / | / | #N/A | #N/A | #N/A | #N/A | /
4326 | 12:50 | 0 | 0 | / | / | / | #N/A | #N/A | / | / | #N/A | #N/A | #N/A | #N/A | /
4327 | 12:50 | 0 | 0 | / | / | / | #N/A | #N/A | / | / | #N/A | #N/A | #N/A | #N/A | /
4328 | 12:50 | 0 | 0 | / | / | / | #N/A | #N/A | / | / | #N/A | #N/A | #N/A | #N/A | /
4329 | 12:50 | 0 | 0 | / | / | / | #N/A | #N/A | / | / | #N/A | #N/A | #N/A | #N/A | /
4330 | 12:50 | 0 | 0 | / | / | / | #N/A | #N/A | / | / | #N/A | #N/A | #N/A | #N/A | /
4331 | 12:50 | 0 | 0 | / | / | / | #N/A | #N/A | / | / | #N/A | #N/A | #N/A | #N/A | /
4332 | 12:50 | 0 | 0 | / | / | / | #N/A | #N/A | / | / | #N/A | #N/A | #N/A | #N/A | /
4333 | 12:50 | 0 | 0 | / | / | / | #N/A | #N/A | / | / | #N/A | #N/A | #N/A | #N/A | /
4334 | 12:50 | 0 | 0 | / | / | / | #N/A | #N/A | / | / | #N/A | #N/A | #N/A | #N/A | /
4335 | 12:50 | 0 | 0 | / | / | / | #N/A | #N/A | / | / | #N/A | #N/A | #N/A | #N/A | /
4336 | 12:50 | 0 | 0 | / | / | / | #N/A | #N/A | / | / | #N/A | #N/A | #N/A | #N/A | /
4337 | 12:50 | 0 | 0 | / | / | / | #N/A | #N/A | / | / | #N/A | #N/A | #N/A | #N/A | /
4338 | 12:50 | 0 | 0 | / | / | / | #N/A | #N/A | / | / | #N/A | #N/A | #N/A | #N/A | /
4339 | 12:50 | 0 | 0 | / | / | / | #N/A | #N/A | / | / | #N/A | #N/A | #N/A | #N/A | /
4340 | 12:50 | 0 | 0 | / | / | / | #N/A | #N/A | / | / | #N/A | #N/A | #N/A | #N/A | /
4341 | 12:50 | 0 | 0 | / | / | / | #N/A | #N/A | / | / | #N/A | #N/A | #N/A | #N/A | /
4342 | 12:50 | 0 | 0 | / | / | / | #N/A | #N/A | / | / | #N/A | #N/A | #N/A | #N/A | /
4343 | 12:50 | 0 | 0 | / | / | / | #N/A | #N/A | / | / | #N/A | #N/A | #N/A | #N/A | /
4344 | 12:50 | 0 | 0 | / | / | / | #N/A | #N/A | / | / | #N/A | #N/A | #N/A | #N/A | /
4345 | 12:50 | 0 | 0 | / | / | / | #N/A | #N/A | / | / | #N/A | #N/A | #N/A | #N/A | /
4346 | 12:50 | 0 | 0 | / | / | / | #N/A | #N/A | / | / | #N/A | #N/A | #N/A | #N/A | /
4347 | 12:50 | 0 | 0 | / | / | / | #N/A | #N/A | / | / | #N/A | #N/A | #N/A | #N/A | /
4348 | 12:50 | 0 | 0 | / | / | / | #N/A | #N/A | / | / | #N/A | #N/A | #N/A | #N/A | /
4349 | 12:50 | 0 | 0 | / | / | / | #N/A | #N/A | / | / | #N/A | #N/A | #N/A | #N/A | /
4350 | 12:50 | 0 | 0 | / | / | / | #N/A | #N/A | / | / | #N/A | #N/A | #N/A | #N/A | /
4351 | 12:50 | 0 | 0 | / | / | / | #N/A | #N/A | / | / | #N/A | #N/A | #N/A | #N/A | /
4352 | 12:51 | 0 | 0 | / | / | / | #N/A | #N/A | / | / | #N/A | #N/A | #N/A | #N/A | /
4353 | 12:51 | 0 | 0 | / | / | / | #N/A | #N/A | / | / | #N/A | #N/A | #N/A | #N/A | /
4354 | 12:51 | 0 | 0 | / | / | / | #N/A | #N/A | / | / | #N/A | #N/A | #N/A | #N/A | /
4355 | 12:51 | 0 | 0 | / | / | / | #N/A | #N/A | / | / | #N/A | #N/A | #N/A | #N/A | /
4356 | 12:51 | 0 | 0 | / | / | / | #N/A | #N/A | / | / | #N/A | #N/A | #N/A | #N/A | /
4357 | 12:51 | 0 | 0 | / | / | / | #N/A | #N/A | / | / | #N/A | #N/A | #N/A | #N/A | /
4358 | 12:51 | 0 | 0 | / | / | / | #N/A | #N/A | / | / | #N/A | #N/A | #N/A | #N/A | /
4359 | 12:51 | 0 | 0 | / | / | / | #N/A | #N/A | / | / | #N/A | #N/A | #N/A | #N/A | /
4360 | 12:51 | 0 | 0 | / | / | / | #N/A | #N/A | / | / | #N/A | #N/A | #N/A | #N/A | /
4361 | 12:51 | 0 | 0 | / | / | / | #N/A | #N/A | / | / | #N/A | #N/A | #N/A | #N/A | /
4362 | 12:51 | 0 | 0 | / | / | / | #N/A | #N/A | / | / | #N/A | #N/A | #N/A | #N/A | /
4363 | 12:51 | 0 | 0 | / | / | / | #N/A | #N/A | / | / | #N/A | #N/A | #N/A | #N/A | /
4364 | 12:51 | 0 | 0 | / | / | / | #N/A | #N/A | / | / | #N/A | #N/A | #N/A | #N/A | /
4365 | 12:51 | 0 | 0 | / | / | / | #N/A | #N/A | / | / | #N/A | #N/A | #N/A | #N/A | /
4366 | 12:51 | 0 | 0 | / | / | / | #N/A | #N/A | / | / | #N/A | #N/A | #N/A | #N/A | /
4367 | 12:51 | 0 | 0 | / | / | / | #N/A | #N/A | / | / | #N/A | #N/A | #N/A | #N/A | /
4368 | 12:51 | 0 | 0 | / | / | / | #N/A | #N/A | / | / | #N/A | #N/A | #N/A | #N/A | /
4369 | 12:51 | 0 | 0 | / | / | / | #N/A | #N/A | / | / | #N/A | #N/A | #N/A | #N/A | /
4370 | 12:51 | 0 | 0 | / | / | / | #N/A | #N/A | / | / | #N/A | #N/A | #N/A | #N/A | /
4371 | 12:51 | 0 | 0 | / | / | / | #N/A | #N/A | / | / | #N/A | #N/A | #N/A | #N/A | /
4372 | 12:51 | 0 | 0 | / | / | / | #N/A | #N/A | / | / | #N/A | #N/A | #N/A | #N/A | /
4373 | 12:51 | 0 | 0 | / | / | / | #N/A | #N/A | / | / | #N/A | #N/A | #N/A | #N/A | /
4374 | 12:51 | 0 | 0 | / | / | / | #N/A | #N/A | / | / | #N/A | #N/A | #N/A | #N/A | /
4375 | 12:51 | 0 | 0 | / | / | / | #N/A | #N/A | / | / | #N/A | #N/A | #N/A | #N/A | /
4376 | 12:51 | 0 | 0 | / | / | / | #N/A | #N/A | / | / | #N/A | #N/A | #N/A | #N/A | /
4377 | 12:51 | 0 | 0 | / | / | / | #N/A | #N/A | / | / | #N/A | #N/A | #N/A | #N/A | /
4378 | 12:51 | 0 | 0 | / | / | / | #N/A | #N/A | / | / | #N/A | #N/A | #N/A | #N/A | /
4379 | 12:51 | 0 | 0 | / | / | / | #N/A | #N/A | / | / | #N/A | #N/A | #N/A | #N/A | /
4380 | 12:51 | 0 | 0 | / | / | / | #N/A | #N/A | / | / | #N/A | #N/A | #N/A | #N/A | /
4381 | 12:51 | 0 | 0 | / | / | / | #N/A | #N/A | / | / | #N/A | #N/A | #N/A | #N/A | /
4382 | 12:51 | 0 | 0 | / | / | / | #N/A | #N/A | / | / | #N/A | #N/A | #N/A | #N/A | /
4383 | 12:51 | 0 | 0 | / | / | / | #N/A | #N/A | / | / | #N/A | #N/A | #N/A | #N/A | /
4384 | 12:51 | 0 | 0 | / | / | / | #N/A | #N/A | / | / | #N/A | #N/A | #N/A | #N/A | /
4385 | 12:51 | 0 | 0 | / | / | / | #N/A | #N/A | / | / | #N/A | #N/A | #N/A | #N/A | /
4386 | 12:51 | 0 | 0 | / | / | / | #N/A | #N/A | / | / | #N/A | #N/A | #N/A | #N/A | /
4387 | 12:51 | 0 | 0 | / | / | / | #N/A | #N/A | / | / | #N/A | #N/A | #N/A | #N/A | /
4388 | 12:51 | 0 | 0 | / | / | / | #N/A | #N/A | / | / | #N/A | #N/A | #N/A | #N/A | /
4389 | 12:51 | 0 | 0 | / | / | / | #N/A | #N/A | / | / | #N/A | #N/A | #N/A | #N/A | /
4390 | 12:51 | 0 | 0 | / | / | / | #N/A | #N/A | / | / | #N/A | #N/A | #N/A | #N/A | /
4391 | 12:51 | 0 | 0 | / | / | / | #N/A | #N/A | / | / | #N/A | #N/A | #N/A | #N/A | /
4392 | 12:51 | 0 | 0 | / | / | / | #N/A | #N/A | / | / | #N/A | #N/A | #N/A | #N/A | /
4393 | 12:51 | 0 | 0 | / | / | / | #N/A | #N/A | / | / | #N/A | #N/A | #N/A | #N/A | /
4394 | 12:51 | 0 | 0 | / | / | / | #N/A | #N/A | / | / | #N/A | #N/A | #N/A | #N/A | /
4395 | 12:51 | 0 | 0 | / | / | / | #N/A | #N/A | / | / | #N/A | #N/A | #N/A | #N/A | /
4396 | 12:51 | 0 | 0 | / | / | / | #N/A | #N/A | / | / | #N/A | #N/A | #N/A | #N/A | /
4397 | 12:51 | 0 | 0 | / | / | / | #N/A | #N/A | / | / | #N/A | #N/A | #N/A | #N/A | /
4398 | 12:51 | 0 | 0 | / | / | / | #N/A | #N/A | / | / | #N/A | #N/A | #N/A | #N/A | /
4399 | 12:51 | 0 | 0 | / | / | / | #N/A | #N/A | / | / | #N/A | #N/A | #N/A | #N/A | /
4400 | 12:51 | 0 | 0 | / | / | / | #N/A | #N/A | / | / | #N/A | #N/A | #N/A | #N/A | /
4401 | 12:51 | 0 | 0 | / | / | / | #N/A | #N/A | / | / | #N/A | #N/A | #N/A | #N/A | /
4402 | 12:51 | 0 | 0 | / | / | / | #N/A | #N/A | / | / | #N/A | #N/A | #N/A | #N/A | /
4403 | 12:51 | 0 | 0 | / | / | / | #N/A | #N/A | / | / | #N/A | #N/A | #N/A | #N/A | /
4404 | 12:51 | 0 | 0 | / | / | / | #N/A | #N/A | / | / | #N/A | #N/A | #N/A | #N/A | /
4405 | 12:51 | 0 | 0 | / | / | / | #N/A | #N/A | / | / | #N/A | #N/A | #N/A | #N/A | /
4406 | 12:51 | 0 | 0 | / | / | / | #N/A | #N/A | / | / | #N/A | #N/A | #N/A | #N/A | /
4407 | 12:51 | 0 | 0 | / | / | / | #N/A | #N/A | / | / | #N/A | #N/A | #N/A | #N/A | /
4408 | 12:51 | 0 | 0 | / | / | / | #N/A | #N/A | / | / | #N/A | #N/A | #N/A | #N/A | /
4409 | 12:51 | 0 | 0 | / | / | / | #N/A | #N/A | / | / | #N/A | #N/A | #N/A | #N/A | /
4410 | 12:51 | 0 | 0 | / | / | / | #N/A | #N/A | / | / | #N/A | #N/A | #N/A | #N/A | /
4411 | 12:51 | 0 | 0 | / | / | / | #N/A | #N/A | / | / | #N/A | #N/A | #N/A | #N/A | /
4412 | 12:52 | 0 | 0 | / | / | / | #N/A | #N/A | / | / | #N/A | #N/A | #N/A | #N/A | /
4413 | 12:52 | 0 | 0 | / | / | / | #N/A | #N/A | / | / | #N/A | #N/A | #N/A | #N/A | /
4414 | 12:52 | 0 | 0 | / | / | / | #N/A | #N/A | / | / | #N/A | #N/A | #N/A | #N/A | /
4415 | 12:52 | 0 | 0 | / | / | / | #N/A | #N/A | / | / | #N/A | #N/A | #N/A | #N/A | /
4416 | 12:52 | 0 | 0 | / | / | / | #N/A | #N/A | / | / | #N/A | #N/A | #N/A | #N/A | /
4417 | 12:52 | 0 | 0 | / | / | / | #N/A | #N/A | / | / | #N/A | #N/A | #N/A | #N/A | /
4418 | 12:52 | 0 | 0 | / | / | / | #N/A | #N/A | / | / | #N/A | #N/A | #N/A | #N/A | /
4419 | 12:52 | 0 | 0 | / | / | / | #N/A | #N/A | / | / | #N/A | #N/A | #N/A | #N/A | /
4420 | 12:52 | 0 | 0 | / | / | / | #N/A | #N/A | / | / | #N/A | #N/A | #N/A | #N/A | /
4421 | 12:52 | 0 | 0 | / | / | / | #N/A | #N/A | / | / | #N/A | #N/A | #N/A | #N/A | /
4422 | 12:52 | 0 | 0 | / | / | / | #N/A | #N/A | / | / | #N/A | #N/A | #N/A | #N/A | /
4423 | 12:52 | 0 | 0 | / | / | / | #N/A | #N/A | / | / | #N/A | #N/A | #N/A | #N/A | /
4424 | 12:52 | 0 | 0 | / | / | / | #N/A | #N/A | / | / | #N/A | #N/A | #N/A | #N/A | /
4425 | 12:52 | 0 | 0 | / | / | / | #N/A | #N/A | / | / | #N/A | #N/A | #N/A | #N/A | /
4426 | 12:52 | 0 | 0 | / | / | / | #N/A | #N/A | / | / | #N/A | #N/A | #N/A | #N/A | /
4427 | 12:52 | 0 | 0 | / | / | / | #N/A | #N/A | / | / | #N/A | #N/A | #N/A | #N/A | /
4428 | 12:52 | 0 | 0 | / | / | / | #N/A | #N/A | / | / | #N/A | #N/A | #N/A | #N/A | /
4429 | 12:52 | 0 | 0 | / | / | / | #N/A | #N/A | / | / | #N/A | #N/A | #N/A | #N/A | /
4430 | 12:52 | 0 | 0 | / | / | / | #N/A | #N/A | / | / | #N/A | #N/A | #N/A | #N/A | /
4431 | 12:52 | 0 | 0 | / | / | / | #N/A | #N/A | / | / | #N/A | #N/A | #N/A | #N/A | /
4432 | 12:52 | 0 | 0 | / | / | / | #N/A | #N/A | / | / | #N/A | #N/A | #N/A | #N/A | /
4433 | 12:52 | 0 | 0 | / | / | / | #N/A | #N/A | / | / | #N/A | #N/A | #N/A | #N/A | /
4434 | 12:52 | 0 | 0 | / | / | / | #N/A | #N/A | / | / | #N/A | #N/A | #N/A | #N/A | /
4435 | 12:52 | 0 | 0 | / | / | / | #N/A | #N/A | / | / | #N/A | #N/A | #N/A | #N/A | /
4436 | 12:52 | 0 | 0 | / | / | / | #N/A | #N/A | / | / | #N/A | #N/A | #N/A | #N/A | /
4437 | 12:52 | 0 | 0 | / | / | / | #N/A | #N/A | / | / | #N/A | #N/A | #N/A | #N/A | /
4438 | 12:52 | 0 | 0 | / | / | / | #N/A | #N/A | / | / | #N/A | #N/A | #N/A | #N/A | /
4439 | 12:52 | 0 | 0 | / | / | / | #N/A | #N/A | / | / | #N/A | #N/A | #N/A | #N/A | /
4440 | 12:52 | 0 | 0 | / | / | / | #N/A | #N/A | / | / | #N/A | #N/A | #N/A | #N/A | /
4441 | 12:52 | 0 | 0 | / | / | / | #N/A | #N/A | / | / | #N/A | #N/A | #N/A | #N/A | /
4442 | 12:52 | 0 | 0 | / | / | / | #N/A | #N/A | / | / | #N/A | #N/A | #N/A | #N/A | /
4443 | 12:52 | 0 | 0 | / | / | / | #N/A | #N/A | / | / | #N/A | #N/A | #N/A | #N/A | /
4444 | 12:52 | 0 | 0 | / | / | / | #N/A | #N/A | / | / | #N/A | #N/A | #N/A | #N/A | /
4445 | 12:52 | 0 | 0 | / | / | / | #N/A | #N/A | / | / | #N/A | #N/A | #N/A | #N/A | /
4446 | 12:52 | 0 | 0 | / | / | / | #N/A | #N/A | / | / | #N/A | #N/A | #N/A | #N/A | /
4447 | 12:52 | 0 | 0 | / | / | / | #N/A | #N/A | / | / | #N/A | #N/A | #N/A | #N/A | /
4448 | 12:52 | 0 | 0 | / | / | / | #N/A | #N/A | / | / | #N/A | #N/A | #N/A | #N/A | /
4449 | 12:52 | 0 | 0 | / | / | / | #N/A | #N/A | / | / | #N/A | #N/A | #N/A | #N/A | /
4450 | 12:52 | 0 | 0 | / | / | / | #N/A | #N/A | / | / | #N/A | #N/A | #N/A | #N/A | /
4451 | 12:52 | 0 | 0 | / | / | / | #N/A | #N/A | / | / | #N/A | #N/A | #N/A | #N/A | /
4452 | 12:52 | 0 | 0 | / | / | / | #N/A | #N/A | / | / | #N/A | #N/A | #N/A | #N/A | /
4453 | 12:52 | 0 | 0 | / | / | / | #N/A | #N/A | / | / | #N/A | #N/A | #N/A | #N/A | /
4454 | 12:52 | 0 | 0 | / | / | / | #N/A | #N/A | / | / | #N/A | #N/A | #N/A | #N/A | /
4455 | 12:52 | 0 | 0 | / | / | / | #N/A | #N/A | / | / | #N/A | #N/A | #N/A | #N/A | /
4456 | 12:52 | 0 | 0 | / | / | / | #N/A | #N/A | / | / | #N/A | #N/A | #N/A | #N/A | /
4457 | 12:52 | 0 | 0 | / | / | / | #N/A | #N/A | / | / | #N/A | #N/A | #N/A | #N/A | /
4458 | 12:52 | 0 | 0 | / | / | / | #N/A | #N/A | / | / | #N/A | #N/A | #N/A | #N/A | /
4459 | 12:52 | 0 | 0 | / | / | / | #N/A | #N/A | / | / | #N/A | #N/A | #N/A | #N/A | /
4460 | 12:52 | 0 | 0 | / | / | / | #N/A | #N/A | / | / | #N/A | #N/A | #N/A | #N/A | /
4461 | 12:52 | 0 | 0 | / | / | / | #N/A | #N/A | / | / | #N/A | #N/A | #N/A | #N/A | /
4462 | 12:52 | 0 | 0 | / | / | / | #N/A | #N/A | / | / | #N/A | #N/A | #N/A | #N/A | /
4463 | 12:52 | 0 | 0 | / | / | / | #N/A | #N/A | / | / | #N/A | #N/A | #N/A | #N/A | /
4464 | 12:52 | 0 | 0 | / | / | / | #N/A | #N/A | / | / | #N/A | #N/A | #N/A | #N/A | /
4465 | 12:52 | 0 | 0 | / | / | / | #N/A | #N/A | / | / | #N/A | #N/A | #N/A | #N/A | /
4466 | 12:52 | 0 | 0 | / | / | / | #N/A | #N/A | / | / | #N/A | #N/A | #N/A | #N/A | /
4467 | 12:52 | 0 | 0 | / | / | / | #N/A | #N/A | / | / | #N/A | #N/A | #N/A | #N/A | /
4468 | 12:52 | 0 | 0 | / | / | / | #N/A | #N/A | / | / | #N/A | #N/A | #N/A | #N/A | /
4469 | 12:52 | 0 | 0 | / | / | / | #N/A | #N/A | / | / | #N/A | #N/A | #N/A | #N/A | /
4470 | 12:52 | 0 | 0 | / | / | / | #N/A | #N/A | / | / | #N/A | #N/A | #N/A | #N/A | /
4471 | 12:52 | 0 | 0 | / | / | / | #N/A | #N/A | / | / | #N/A | #N/A | #N/A | #N/A | /
4472 | 12:53 | 0 | 0 | / | / | / | #N/A | #N/A | / | / | #N/A | #N/A | #N/A | #N/A | /
4473 | 12:53 | 0 | 0 | / | / | / | #N/A | #N/A | / | / | #N/A | #N/A | #N/A | #N/A | /
4474 | 12:53 | 0 | 0 | / | / | / | #N/A | #N/A | / | / | #N/A | #N/A | #N/A | #N/A | /
4475 | 12:53 | 0 | 0 | / | / | / | #N/A | #N/A | / | / | #N/A | #N/A | #N/A | #N/A | /
4476 | 12:53 | 0 | 0 | / | / | / | #N/A | #N/A | / | / | #N/A | #N/A | #N/A | #N/A | /
4477 | 12:53 | 0 | 0 | / | / | / | #N/A | #N/A | / | / | #N/A | #N/A | #N/A | #N/A | /
4478 | 12:53 | 0 | 0 | / | / | / | #N/A | #N/A | / | / | #N/A | #N/A | #N/A | #N/A | /
4479 | 12:53 | 0 | 0 | / | / | / | #N/A | #N/A | / | / | #N/A | #N/A | #N/A | #N/A | /
4480 | 12:53 | 0 | 0 | / | / | / | #N/A | #N/A | / | / | #N/A | #N/A | #N/A | #N/A | /
4481 | 12:53 | 0 | 0 | / | / | / | #N/A | #N/A | / | / | #N/A | #N/A | #N/A | #N/A | /
4482 | 12:53 | 0 | 0 | / | / | / | #N/A | #N/A | / | / | #N/A | #N/A | #N/A | #N/A | /
4483 | 12:53 | 0 | 0 | / | / | / | #N/A | #N/A | / | / | #N/A | #N/A | #N/A | #N/A | /
4484 | 12:53 | 0 | 0 | / | / | / | #N/A | #N/A | / | / | #N/A | #N/A | #N/A | #N/A | /
4485 | 12:53 | 0 | 0 | / | / | / | #N/A | #N/A | / | / | #N/A | #N/A | #N/A | #N/A | /
4486 | 12:53 | 0 | 0 | / | / | / | #N/A | #N/A | / | / | #N/A | #N/A | #N/A | #N/A | /
4487 | 12:53 | 0 | 0 | / | / | / | #N/A | #N/A | / | / | #N/A | #N/A | #N/A | #N/A | /
4488 | 12:53 | 0 | 0 | / | / | / | #N/A | #N/A | / | / | #N/A | #N/A | #N/A | #N/A | /
4489 | 12:53 | 0 | 0 | / | / | / | #N/A | #N/A | / | / | #N/A | #N/A | #N/A | #N/A | /
4490 | 12:53 | 0 | 0 | / | / | / | #N/A | #N/A | / | / | #N/A | #N/A | #N/A | #N/A | /
4491 | 12:53 | 0 | 0 | / | / | / | #N/A | #N/A | / | / | #N/A | #N/A | #N/A | #N/A | /
4492 | 12:53 | 0 | 0 | / | / | / | #N/A | #N/A | / | / | #N/A | #N/A | #N/A | #N/A | /
4493 | 12:53 | 0 | 0 | / | / | / | #N/A | #N/A | / | / | #N/A | #N/A | #N/A | #N/A | /
4494 | 12:53 | 0 | 0 | / | / | / | #N/A | #N/A | / | / | #N/A | #N/A | #N/A | #N/A | /
4495 | 12:53 | 0 | 0 | / | / | / | #N/A | #N/A | / | / | #N/A | #N/A | #N/A | #N/A | /
4496 | 12:53 | 0 | 0 | / | / | / | #N/A | #N/A | / | / | #N/A | #N/A | #N/A | #N/A | /
4497 | 12:53 | 0 | 0 | / | / | / | #N/A | #N/A | / | / | #N/A | #N/A | #N/A | #N/A | /
4498 | 12:53 | 0 | 0 | / | / | / | #N/A | #N/A | / | / | #N/A | #N/A | #N/A | #N/A | /
4499 | 12:53 | 0 | 0 | / | / | / | 0 | 0 | 0 | 0 | 0 | 0 | 0 | 0 | /
4500 | 12:53 | 0 | 0 | / | / | / | 0 | 0 | 0 | 0 | 0 | 0 | 0 | 0 | /
4501 | 12:53 | 0 | 0 | / | / | / | 0 | 0 | 0 | 0 | 0 | 0 | 0 | 0 | /
4502 | 12:53 | 0 | 0 | / | / | / | 0 | 0 | 0 | 0 | 0 | 0 | 0 | 0 | /
4503 | 12:53 | 0 | 0 | / | / | / | 0 | 0 | 0 | 0 | 0 | 0 | 0 | 0 | /
4504 | 12:53 | 0 | 0 | / | / | / | 0 | 0 | 0 | 0 | 0 | 0 | 0 | 0 | /
4505 | 12:53 | 0 | 0 | / | / | / | 0 | 0 | 0 | 0 | 0 | 0 | 0 | 0 | /
4506 | 12:53 | 0 | 0 | / | / | / | 0 | 0 | 0 | 0 | 0 | 0 | 0 | 0 | /
4507 | 12:53 | 0 | 0 | / | / | / | 0 | 0 | 0 | 0 | 0 | 0 | 0 | 0 | /
4508 | 12:53 | 0 | 0 | / | / | / | 0 | 0 | 0 | 0 | 0 | 0 | 0 | 0 | /
4509 | 12:53 | 0 | 0 | / | / | / | 0 | 0 | 0 | 0 | 0 | 0 | 0 | 0 | /
4510 | 12:53 | 0 | 0 | / | / | / | 0 | 0 | 0 | 0 | 0 | 0 | 0 | 0 | /
4511 | 12:53 | 0 | 0 | / | / | / | 0 | 0 | 0 | 0 | 0 | 0 | 0 | 0 | /
4512 | 12:53 | 0 | 0 | / | / | / | 0 | 0 | 0 | 0 | 0 | 0 | 0 | 0 | /
4513 | 12:53 | 0 | 0 | / | / | / | 0 | 0 | 0 | 0 | 0 | 0 | 0 | 0 | /
4514 | 12:53 | 0 | 0 | / | / | / | 0 | 0 | 0 | 0 | 0 | 0 | 0 | 0 | /
4515 | 12:53 | 0 | 0 | / | / | / | 0 | 0 | 0 | 0 | 0 | 0 | 0 | 0 | /
4516 | 12:53 | 0 | 0 | / | / | / | 0 | 0 | 0 | 0 | 0 | 0 | 0 | 0 | /
4517 | 12:53 | 0 | 0 | / | / | / | 0 | 0 | 0 | 0 | 0 | 0 | 0 | 0 | /
4518 | 12:53 | 0 | 0 | / | / | / | 0 | 0 | 0 | 0 | 0 | 0 | 0 | 0 | /
4519 | 12:53 | 0 | 0 | / | / | / | 0 | 0 | 0 | 0 | 0 | 0 | 0 | 0 | /
4520 | 12:53 | 0 | 0 | / | / | / | 0 | 0 | 0 | 0 | 0 | 0 | 0 | 0 | /
4521 | 12:53 | 0 | 0 | / | / | / | 0 | 0 | 0 | 0 | 0 | 0 | 0 | 0 | /
4522 | 12:53 | 0 | 0 | / | / | / | 0 | 0 | 0 | 0 | 0 | 0 | 0 | 0 | /
4523 | 12:53 | 0 | 0 | / | / | / | 0 | 0 | 0 | 0 | 0 | 0 | 0 | 0 | /
4524 | 12:53 | 0 | 0 | / | / | / | 0 | 0 | 0 | 0 | 0 | 0 | 0 | 0 | /
4525 | 12:53 | 0 | 0 | / | / | / | 0 | 0 | 0 | 0 | 0 | 0 | 0 | 0 | /
4526 | 12:53 | 0 | 0 | / | / | / | 0 | 0 | 0 | 0 | 0 | 0 | 0 | 0 | /
4527 | 12:53 | 0 | 0 | / | / | / | 0 | 0 | 0 | 0 | 0 | 0 | 0 | 0 | /
4528 | 12:53 | 0 | 0 | / | / | / | 0 | 0 | 0 | 0 | 0 | 0 | 0 | 0 | /
4529 | 12:53 | 0 | 0 | / | / | / | 0 | 0 | 0 | 0 | 0 | 0 | 0 | 0 | /
4530 | 12:53 | 0 | 0 | / | / | / | 0 | 0 | 0 | 0 | 0 | 0 | 0 | 0 | /
4531 | 12:53 | 0 | 0 | / | / | / | 0 | 0 | 0 | 0 | 0 | 0 | 0 | 0 | /
4532 | 12:54 | 0 | 0 | / | / | / | 0 | 0 | 0 | 0 | 0 | 0 | 0 | 0 | /
4533 | 12:54 | 0 | 0 | / | / | / | 0 | 0 | 0 | 0 | 0 | 0 | 0 | 0 | /
4534 | 12:54 | 0 | 0 | / | / | / | 0 | 0 | 0 | 0 | 0 | 0 | 0 | 0 | /
4535 | 12:54 | 0 | 0 | / | / | / | 0 | 0 | 0 | 0 | 0 | 0 | 0 | 0 | /
4536 | 12:54 | 0 | 0 | / | / | / | 0 | 0 | 0 | 0 | 0 | 0 | 0 | 0 | /
4537 | 12:54 | 0 | 0 | / | / | / | 0 | 0 | 0 | 0 | 0 | 0 | 0 | 0 | /
4538 | 12:54 | 0 | 0 | / | / | / | 0 | 0 | 0 | 0 | 0 | 0 | 0 | 0 | /
4539 | 12:54 | 0 | 0 | / | / | / | 0 | 0 | 0 | 0 | 0 | 0 | 0 | 0 | /
4540 | 12:54 | 0 | 0 | / | / | / | 0 | 0 | 0 | 0 | 0 | 0 | 0 | 0 | /
4541 | 12:54 | 0 | 0 | / | / | / | 0 | 0 | 0 | 0 | 0 | 0 | 0 | 0 | /
4542 | 12:54 | 0 | 0 | / | / | / | 0 | 0 | 0 | 0 | 0 | 0 | 0 | 0 | /
4543 | 12:54 | 0 | 0 | / | / | / | 0 | 0 | 0 | 0 | 0 | 0 | 0 | 0 | /
4544 | 12:54 | 0 | 0 | / | / | / | 0 | 0 | 0 | 0 | 0 | 0 | 0 | 0 | /
4545 | 12:54 | 0 | 0 | / | / | / | 0 | 0 | 0 | 0 | 0 | 0 | 0 | 0 | /
4546 | 12:54 | 0 | 0 | / | / | / | 0 | 0 | 0 | 0 | 0 | 0 | 0 | 0 | /
4547 | 12:54 | 0 | 0 | / | / | / | 0 | 0 | 0 | 0 | 0 | 0 | 0 | 0 | /
4548 | 12:54 | 0 | 0 | / | / | / | 0 | 0 | 0 | 0 | 0 | 0 | 0 | 0 | /
4549 | 12:54 | 0 | 0 | / | / | / | 0 | 0 | 0 | 0 | 0 | 0 | 0 | 0 | /
4550 | 12:54 | 0 | 0 | / | / | / | 0 | 0 | 0 | 0 | 0 | 0 | 0 | 0 | /
4551 | 12:54 | 0 | 0 | / | / | / | 0 | 0 | 0 | 0 | 0 | 0 | 0 | 0 | /
4552 | 12:54 | 0 | 0 | / | / | / | 0 | 0 | 0 | 0 | 0 | 0 | 0 | 0 | /
4553 | 12:54 | 0 | 0 | / | / | / | 0 | 0 | 0 | 0 | 0 | 0 | 0 | 0 | /
4554 | 12:54 | 0 | 0 | / | / | / | 0 | 0 | 0 | 0 | 0 | 0 | 0 | 0 | /
4555 | 12:54 | 0 | 0 | / | / | / | 0 | 0 | 0 | 0 | 0 | 0 | 0 | 0 | /
4556 | 12:54 | 0 | 0 | / | / | / | 0 | 0 | 0 | 0 | 0 | 0 | 0 | 0 | /
4557 | 12:54 | 0 | 0 | / | / | / | 0 | 0 | 0 | 0 | 0 | 0 | 0 | 0 | /
4558 | 12:54 | 0 | 0 | / | / | / | 0 | 0 | 0 | 0 | 0 | 0 | 0 | 0 | /
4559 | 12:54 | 0 | 0 | / | / | / | 0 | 0 | 0 | 0 | 0 | 0 | 0 | 0 | /
4560 | 12:54 | 0 | 0 | / | / | / | 0 | 0 | 0 | 0 | 0 | 0 | 0 | 0 | /
4561 | 12:54 | 0 | 0 | / | / | / | 0 | 0 | 0 | 0 | 0 | 0 | 0 | 0 | /
4562 | 12:54 | 0 | 0 | / | / | / | 0 | 0 | 0 | 0 | 0 | 0 | 0 | 0 | /
4563 | 12:54 | 0 | 0 | / | / | / | 0 | 0 | 0 | 0 | 0 | 0 | 0 | 0 | /
4564 | 12:54 | 0 | 0 | / | / | / | 0 | 0 | 0 | 0 | 0 | 0 | 0 | 0 | /
4565 | 12:54 | 0 | 0 | / | / | / | 0 | 0 | 0 | 0 | 0 | 0 | 0 | 0 | /
4566 | 12:54 | 0 | 0 | / | / | / | 0 | 0 | 0 | 0 | 0 | 0 | 0 | 0 | /
4567 | 12:54 | 0 | 0 | / | / | / | 0 | 0 | 0 | 0 | 0 | 0 | 0 | 0 | /
4568 | 12:54 | 0 | 0 | / | / | / | 0 | 0 | 0 | 0 | 0 | 0 | 0 | 0 | /
4569 | 12:54 | 0 | 0 | / | / | / | 0 | 0 | 0 | 0 | 0 | 0 | 0 | 0 | /
4570 | 12:54 | 0 | 0 | / | / | / | 0 | 0 | 0 | 0 | 0 | 0 | 0 | 0 | /
4571 | 12:54 | 0 | 0 | / | / | / | 0 | 0 | 0 | 0 | 0 | 0 | 0 | 0 | /
4572 | 12:54 | 0 | 0 | / | / | / | 0 | 0 | 0 | 0 | 0 | 0 | 0 | 0 | /
4573 | 12:54 | 0 | 0 | / | / | / | 0 | 0 | 0 | 0 | 0 | 0 | 0 | 0 | /
4574 | 12:54 | 0 | 0 | / | / | / | 0 | 0 | 0 | 0 | 0 | 0 | 0 | 0 | /
4575 | 12:54 | 0 | 0 | / | / | / | 0 | 0 | 0 | 0 | 0 | 0 | 0 | 0 | /
4576 | 12:54 | 0 | 0 | / | / | / | 0 | 0 | 0 | 0 | 0 | 0 | 0 | 0 | /
4577 | 12:54 | 0 | 0 | / | / | / | 0 | 0 | 0 | 0 | 0 | 0 | 0 | 0 | /
4578 | 12:54 | 0 | 0 | / | / | / | 0 | 0 | 0 | 0 | 0 | 0 | 0 | 0 | /
4579 | 12:54 | 0 | 0 | / | / | / | 0 | 0 | 0 | 0 | 0 | 0 | 0 | 0 | /
4580 | 12:54 | 0 | 0 | / | / | / | 0 | 0 | 0 | 0 | 0 | 0 | 0 | 0 | /
4581 | 12:54 | 0 | 0 | / | / | / | 0 | 0 | 0 | 0 | 0 | 0 | 0 | 0 | /
4582 | 12:54 | 0 | 0 | / | / | / | 0 | 0 | 0 | 0 | 0 | 0 | 0 | 0 | /
4583 | 12:54 | 0 | 0 | / | / | / | 0 | 0 | 0 | 0 | 0 | 0 | 0 | 0 | /
4584 | 12:54 | 0 | 0 | / | / | / | 0 | 0 | 0 | 0 | 0 | 0 | 0 | 0 | /
4585 | 12:54 | 0 | 0 | / | / | / | 0 | 0 | 0 | 0 | 0 | 0 | 0 | 0 | /
4586 | 12:54 | 0 | 0 | / | / | / | 0 | 0 | 0 | 0 | 0 | 0 | 0 | 0 | /
4587 | 12:54 | 0 | 0 | / | / | / | 0 | 0 | 0 | 0 | 0 | 0 | 0 | 0 | /
4588 | 12:54 | 0 | 0 | / | / | / | 0 | 0 | 0 | 0 | 0 | 0 | 0 | 0 | /
4589 | 12:54 | 0 | 0 | / | / | / | 0 | 0 | 0 | 0 | 0 | 0 | 0 | 0 | /
4590 | 12:54 | 0 | 0 | / | / | / | 0 | 0 | 0 | 0 | 0 | 0 | 0 | 0 | /
4591 | 12:54 | 0 | 0 | / | / | / | 0 | 0 | 0 | 0 | 0 | 0 | 0 | 0 | /
4592 | 12:55 | 0 | 0 | / | / | / | 0 | 0 | 0 | 0 | 0 | 0 | 0 | 0 | /
4593 | 12:55 | 0 | 0 | / | / | / | 0 | 0 | 0 | 0 | 0 | 0 | 0 | 0 | /
4594 | 12:55 | 0 | 0 | / | / | / | 0 | 0 | 0 | 0 | 0 | 0 | 0 | 0 | /
4595 | 12:55 | 0 | 0 | / | / | / | 0 | 0 | 0 | 0 | 0 | 0 | 0 | 0 | /
4596 | 12:55 | 0 | 0 | / | / | / | 0 | 0 | 0 | 0 | 0 | 0 | 0 | 0 | /
4597 | 12:55 | 0 | 0 | / | / | / | 0 | 0 | 0 | 0 | 0 | 0 | 0 | 0 | /
4598 | 12:55 | 0 | 0 | / | / | / | 0 | 0 | 0 | 0 | 0 | 0 | 0 | 0 | /
4599 | 12:55 | 0 | 0 | / | / | / | 0 | 0 | 0 | 0 | 0 | 0 | 0 | 0 | /
4600 | 12:55 | 0 | 0 | / | / | / | 0 | 0 | 0 | 0 | 0 | 0 | 0 | 0 | /
4601 | 12:55 | 0 | 0 | / | / | / | 0 | 0 | 0 | 0 | 0 | 0 | 0 | 0 | /
4602 | 12:55 | 0 | 0 | / | / | / | 0 | 0 | 0 | 0 | 0 | 0 | 0 | 0 | /
4603 | 12:55 | 0 | 0 | / | / | / | 0 | 0 | 0 | 0 | 0 | 0 | 0 | 0 | /
4604 | 12:55 | 0 | 0 | / | / | / | 0 | 0 | 0 | 0 | 0 | 0 | 0 | 0 | /
4605 | 12:55 | 0 | 0 | / | / | / | 0 | 0 | 0 | 0 | 0 | 0 | 0 | 0 | /
4606 | 12:55 | 0 | 0 | / | / | / | 0 | 0 | 0 | 0 | 0 | 0 | 0 | 0 | /
4607 | 12:55 | 0 | 0 | / | / | / | 0 | 0 | 0 | 0 | 0 | 0 | 0 | 0 | /
4608 | 12:55 | 0 | 0 | / | / | / | 0 | 0 | 0 | 0 | 0 | 0 | 0 | 0 | /
4609 | 12:55 | 0 | 0 | / | / | / | 0 | 0 | 0 | 0 | 0 | 0 | 0 | 0 | /
4610 | 12:55 | 0 | 0 | / | / | / | 0 | 0 | 0 | 0 | 0 | 0 | 0 | 0 | /
4611 | 12:55 | 0 | 0 | / | / | / | 0 | 0 | 0 | 0 | 0 | 0 | 0 | 0 | /
4612 | 12:55 | 0 | 0 | / | / | / | 0 | 0 | 0 | 0 | 0 | 0 | 0 | 0 | /
4613 | 12:55 | 0 | 0 | / | / | / | 0 | 0 | 0 | 0 | 0 | 0 | 0 | 0 | /
4614 | 12:55 | 0 | 0 | / | / | / | 0 | 0 | 0 | 0 | 0 | 0 | 0 | 0 | /
4615 | 12:55 | 0 | 0 | / | / | / | 0 | 0 | 0 | 0 | 0 | 0 | 0 | 0 | /
4616 | 12:55 | 0 | 0 | / | / | / | 0 | 0 | 0 | 0 | 0 | 0 | 0 | 0 | /
4617 | 12:55 | 0 | 0 | / | / | / | 0 | 0 | 0 | 0 | 0 | 0 | 0 | 0 | /
4618 | 12:55 | 0 | 0 | / | / | / | 0 | 0 | 0 | 0 | 0 | 0 | 0 | 0 | /
4619 | 12:55 | 0 | 0 | / | / | / | 0 | 0 | 0 | 0 | 0 | 0 | 0 | 0 | /
4620 | 12:55 | 0 | 0 | / | / | / | 0 | 0 | 0 | 0 | 0 | 0 | 0 | 0 | /
4621 | 12:55 | 0 | 0 | / | / | / | 0 | 0 | 0 | 0 | 0 | 0 | 0 | 0 | /
4622 | 12:55 | 0 | 0 | / | / | / | 0 | 0 | 0 | 0 | 0 | 0 | 0 | 0 | /
4623 | 12:55 | 0 | 0 | / | / | / | 0 | 0 | 0 | 0 | 0 | 0 | 0 | 0 | /
4624 | 12:55 | 0 | 0 | / | / | / | 0 | 0 | 0 | 0 | 0 | 0 | 0 | 0 | /
4625 | 12:55 | 0 | 0 | / | / | / | 0 | 0 | 0 | 0 | 0 | 0 | 0 | 0 | /
4626 | 12:55 | 0 | 0 | / | / | / | 0 | 0 | 0 | 0 | 0 | 0 | 0 | 0 | /
4627 | 12:55 | 0 | 0 | / | / | / | 0 | 0 | 0 | 0 | 0 | 0 | 0 | 0 | /
4628 | 12:55 | 0 | 0 | / | / | / | 0 | 0 | 0 | 0 | 0 | 0 | 0 | 0 | /
4629 | 12:55 | 0 | 0 | / | / | / | 0 | 0 | 0 | 0 | 0 | 0 | 0 | 0 | /
4630 | 12:55 | 0 | 0 | / | / | / | 0 | 0 | 0 | 0 | 0 | 0 | 0 | 0 | /
4631 | 12:55 | 0 | 0 | / | / | / | 0 | 0 | 0 | 0 | 0 | 0 | 0 | 0 | /
4632 | 12:55 | 0 | 0 | / | / | / | 0 | 0 | 0 | 0 | 0 | 0 | 0 | 0 | /
4633 | 12:55 | 0 | 0 | / | / | / | 0 | 0 | 0 | 0 | 0 | 0 | 0 | 0 | /
4634 | 12:55 | 0 | 0 | / | / | / | 0 | 0 | 0 | 0 | 0 | 0 | 0 | 0 | /
4635 | 12:55 | 0 | 0 | / | / | / | 0 | 0 | 0 | 0 | 0 | 0 | 0 | 0 | /
4636 | 12:55 | 0 | 0 | / | / | / | 0 | 0 | 0 | 0 | 0 | 0 | 0 | 0 | /
4637 | 12:55 | 0 | 0 | / | / | / | 0 | 0 | 0 | 0 | 0 | 0 | 0 | 0 | /
4638 | 12:55 | 0 | 0 | / | / | / | 0 | 0 | 0 | 0 | 0 | 0 | 0 | 0 | /
4639 | 12:55 | 0 | 0 | / | / | / | 0 | 0 | 0 | 0 | 0 | 0 | 0 | 0 | /
4640 | 12:55 | 0 | 0 | / | / | / | 0 | 0 | 0 | 0 | 0 | 0 | 0 | 0 | /
4641 | 12:55 | 0 | 0 | / | / | / | 0 | 0 | 0 | 0 | 0 | 0 | 0 | 0 | /
4642 | 12:55 | 0 | 0 | / | / | / | 0 | 0 | 0 | 0 | 0 | 0 | 0 | 0 | /
4643 | 12:55 | 0 | 0 | / | / | / | 0 | 0 | 0 | 0 | 0 | 0 | 0 | 0 | /
4644 | 12:55 | 0 | 0 | / | / | / | 0 | 0 | 0 | 0 | 0 | 0 | 0 | 0 | /
4645 | 12:55 | 0 | 0 | / | / | / | 0 | 0 | 0 | 0 | 0 | 0 | 0 | 0 | /
4646 | 12:55 | 0 | 0 | / | / | / | 0 | 0 | 0 | 0 | 0 | 0 | 0 | 0 | /
4647 | 12:55 | 0 | 0 | / | / | / | 0 | 0 | 0 | 0 | 0 | 0 | 0 | 0 | /
4648 | 12:55 | 0 | 0 | / | / | / | 0 | 0 | 0 | 0 | 0 | 0 | 0 | 0 | /
4649 | 12:55 | 0 | 0 | / | / | / | 0 | 0 | 0 | 0 | 0 | 0 | 0 | 0 | /
4650 | 12:55 | 0 | 0 | / | / | / | 0 | 0 | 0 | 0 | 0 | 0 | 0 | 0 | /
4651 | 12:55 | 0 | 0 | / | / | / | 0 | 0 | 0 | 0 | 0 | 0 | 0 | 0 | /
4652 | 12:56 | 0 | 0 | / | / | / | 0 | 0 | 0 | 0 | 0 | 0 | 0 | 0 | /
4653 | 12:56 | 0 | 0 | / | / | / | 0 | 0 | 0 | 0 | 0 | 0 | 0 | 0 | /
4654 | 12:56 | 0 | 0 | / | / | / | 0 | 0 | 0 | 0 | 0 | 0 | 0 | 0 | /
4655 | 12:56 | 0 | 0 | / | / | / | 0 | 0 | 0 | 0 | 0 | 0 | 0 | 0 | /
4656 | 12:56 | 0 | 0 | / | / | / | 0 | 0 | 0 | 0 | 0 | 0 | 0 | 0 | /
4657 | 12:56 | 0 | 0 | / | / | / | 0 | 0 | 0 | 0 | 0 | 0 | 0 | 0 | /
4658 | 12:56 | 0 | 0 | / | / | / | 0 | 0 | 0 | 0 | 0 | 0 | 0 | 0 | /
4659 | 12:56 | 0 | 0 | / | / | / | 0 | 0 | 0 | 0 | 0 | 0 | 0 | 0 | /
4660 | 12:56 | 0 | 0 | / | / | / | 0 | 0 | 0 | 0 | 0 | 0 | 0 | 0 | /
4661 | 12:56 | 0 | 0 | / | / | / | 0 | 0 | 0 | 0 | 0 | 0 | 0 | 0 | /
4662 | 12:56 | 0 | 0 | / | / | / | 0 | 0 | 0 | 0 | 0 | 0 | 0 | 0 | /
4663 | 12:56 | 0 | 0 | / | / | / | 0 | 0 | 0 | 0 | 0 | 0 | 0 | 0 | /
4664 | 12:56 | 0 | 0 | / | / | / | 0 | 0 | 0 | 0 | 0 | 0 | 0 | 0 | /
4665 | 12:56 | 0 | 0 | / | / | / | 0 | 0 | 0 | 0 | 0 | 0 | 0 | 0 | /
4666 | 12:56 | 0 | 0 | / | / | / | 0 | 0 | 0 | 0 | 0 | 0 | 0 | 0 | /
4667 | 12:56 | 0 | 0 | / | / | / | 0 | 0 | 0 | 0 | 0 | 0 | 0 | 0 | /
4668 | 12:56 | 0 | 0 | / | / | / | 0 | 0 | 0 | 0 | 0 | 0 | 0 | 0 | /
4669 | 12:56 | 0 | 0 | / | / | / | 0 | 0 | 0 | 0 | 0 | 0 | 0 | 0 | /
4670 | 12:56 | 0 | 0 | / | / | / | 0 | 0 | 0 | 0 | 0 | 0 | 0 | 0 | /
4671 | 12:56 | 0 | 0 | / | / | / | 0 | 0 | 0 | 0 | 0 | 0 | 0 | 0 | /
4672 | 12:56 | 0 | 0 | / | / | / | 0 | 0 | 0 | 0 | 0 | 0 | 0 | 0 | /
4673 | 12:56 | 0 | 0 | / | / | / | 0 | 0 | 0 | 0 | 0 | 0 | 0 | 0 | /
4674 | 12:56 | 0 | 0 | / | / | / | 0 | 0 | 0 | 0 | 0 | 0 | 0 | 0 | /
4675 | 12:56 | 0 | 0 | / | / | / | 0 | 0 | 0 | 0 | 0 | 0 | 0 | 0 | /
4676 | 12:56 | 0 | 0 | / | / | / | 0 | 0 | 0 | 0 | 0 | 0 | 0 | 0 | /
4677 | 12:56 | 0 | 0 | / | / | / | 0 | 0 | 0 | 0 | 0 | 0 | 0 | 0 | /
4678 | 12:56 | 0 | 0 | / | / | / | 0 | 0 | 0 | 0 | 0 | 0 | 0 | 0 | /
4679 | 12:56 | 0 | 0 | / | / | / | 0 | 0 | 0 | 0 | 0 | 0 | 0 | 0 | /
4680 | 12:56 | 0 | 0 | / | / | / | 0 | 0 | 0 | 0 | 0 | 0 | 0 | 0 | /
4681 | 12:56 | 0 | 0 | / | / | / | 0 | 0 | 0 | 0 | 0 | 0 | 0 | 0 | /
4682 | 12:56 | 0 | 0 | / | / | / | 0 | 0 | 0 | 0 | 0 | 0 | 0 | 0 | /
4683 | 12:56 | 0 | 0 | / | / | / | 0 | 0 | 0 | 0 | 0 | 0 | 0 | 0 | /
4684 | 12:56 | 0 | 0 | / | / | / | 0 | 0 | 0 | 0 | 0 | 0 | 0 | 0 | /
4685 | 12:56 | 0 | 0 | / | / | / | 0 | 0 | 0 | 0 | 0 | 0 | 0 | 0 | /
4686 | 12:56 | 0 | 0 | / | / | / | 0 | 0 | 0 | 0 | 0 | 0 | 0 | 0 | /
4687 | 12:56 | 0 | 0 | / | / | / | 0 | 0 | 0 | 0 | 0 | 0 | 0 | 0 | /
4688 | 12:56 | 0 | 0 | / | / | / | 0 | 0 | 0 | 0 | 0 | 0 | 0 | 0 | /
4689 | 12:56 | 0 | 0 | / | / | / | 0 | 0 | 0 | 0 | 0 | 0 | 0 | 0 | /
4690 | 12:56 | 0 | 0 | / | / | / | 0 | 0 | 0 | 0 | 0 | 0 | 0 | 0 | /
4691 | 12:56 | 0 | 0 | / | / | / | 0 | 0 | 0 | 0 | 0 | 0 | 0 | 0 | /
4692 | 12:56 | 0 | 0 | / | / | / | 0 | 0 | 0 | 0 | 0 | 0 | 0 | 0 | /
4693 | 12:56 | 0 | 0 | / | / | / | 0 | 0 | 0 | 0 | 0 | 0 | 0 | 0 | /
4694 | 12:56 | 0 | 0 | / | / | / | 0 | 0 | 0 | 0 | 0 | 0 | 0 | 0 | /
4695 | 12:56 | 0 | 0 | / | / | / | 0 | 0 | 0 | 0 | 0 | 0 | 0 | 0 | /
4696 | 12:56 | 0 | 0 | / | / | / | 0 | 0 | 0 | 0 | 0 | 0 | 0 | 0 | /
4697 | 12:56 | 0 | 0 | / | / | / | 0 | 0 | 0 | 0 | 0 | 0 | 0 | 0 | /
4698 | 12:56 | 0 | 0 | / | / | / | 0 | 0 | 0 | 0 | 0 | 0 | 0 | 0 | /
4699 | 12:56 | 0 | 0 | / | / | / | 0 | 0 | 0 | 0 | 0 | 0 | 0 | 0 | /
4700 | 12:56 | 0 | 0 | / | / | / | 0 | 0 | 0 | 0 | 0 | 0 | 0 | 0 | /
4701 | 12:56 | 0 | 0 | / | / | / | 0 | 0 | 0 | 0 | 0 | 0 | 0 | 0 | /
4702 | 12:56 | 0 | 0 | / | / | / | 0 | 0 | 0 | 0 | 0 | 0 | 0 | 0 | /
4703 | 12:56 | 0 | 0 | / | / | / | 0 | 0 | 0 | 0 | 0 | 0 | 0 | 0 | /
4704 | 12:56 | 0 | 0 | / | / | / | 0 | 0 | 0 | 0 | 0 | 0 | 0 | 0 | /
4705 | 12:56 | 0 | 0 | / | / | / | 0 | 0 | 0 | 0 | 0 | 0 | 0 | 0 | /
4706 | 12:56 | 0 | 0 | / | / | / | 0 | 0 | 0 | 0 | 0 | 0 | 0 | 0 | /
4707 | 12:56 | 0 | 0 | / | / | / | 0 | 0 | 0 | 0 | 0 | 0 | 0 | 0 | /
4708 | 12:56 | 0 | 0 | / | / | / | 0 | 0 | 0 | 0 | 0 | 0 | 0 | 0 | /
4709 | 12:56 | 0 | 0 | / | / | / | 0 | 0 | 0 | 0 | 0 | 0 | 0 | 0 | /
4710 | 12:56 | 0 | 0 | / | / | / | 0 | 0 | 0 | 0 | 0 | 0 | 0 | 0 | /
4711 | 12:56 | 0 | 0 | / | / | / | 0 | 0 | 0 | 0 | 0 | 0 | 0 | 0 | /
4712 | 12:57 | 0 | 0 | / | / | / | 0 | 0 | 0 | 0 | 0 | 0 | 0 | 0 | /
4713 | 12:57 | 0 | 0 | / | / | / | 0 | 0 | 0 | 0 | 0 | 0 | 0 | 0 | /
4714 | 12:57 | 0 | 0 | / | / | / | 0 | 0 | 0 | 0 | 0 | 0 | 0 | 0 | /
4715 | 12:57 | 0 | 0 | / | / | / | 0 | 0 | 0 | 0 | 0 | 0 | 0 | 0 | /
4716 | 12:57 | 0 | 0 | / | / | / | 0 | 0 | 0 | 0 | 0 | 0 | 0 | 0 | /
4717 | 12:57 | 0 | 0 | / | / | / | 0 | 0 | 0 | 0 | 0 | 0 | 0 | 0 | /
4718 | 12:57 | 0 | 0 | / | / | / | 0 | 0 | 0 | 0 | 0 | 0 | 0 | 0 | /
4719 | 12:57 | 0 | 0 | / | / | / | 0 | 0 | 0 | 0 | 0 | 0 | 0 | 0 | /
4720 | 12:57 | 0 | 0 | / | / | / | 0 | 0 | 0 | 0 | 0 | 0 | 0 | 0 | /
4721 | 12:57 | 0 | 0 | / | / | / | 0 | 0 | 0 | 0 | 0 | 0 | 0 | 0 | /
4722 | 12:57 | 0 | 0 | / | / | / | 0 | 0 | 0 | 0 | 0 | 0 | 0 | 0 | /
4723 | 12:57 | 0 | 0 | / | / | / | 0 | 0 | 0 | 0 | 0 | 0 | 0 | 0 | /
4724 | 12:57 | 0 | 0 | / | / | / | 0 | 0 | 0 | 0 | 0 | 0 | 0 | 0 | /
4725 | 12:57 | 0 | 0 | / | / | / | 0 | 0 | 0 | 0 | 0 | 0 | 0 | 0 | /
4726 | 12:57 | 0 | 0 | / | / | / | 0 | 0 | 0 | 0 | 0 | 0 | 0 | 0 | /
4727 | 12:57 | 0 | 0 | / | / | / | 0 | 0 | 0 | 0 | 0 | 0 | 0 | 0 | /
4728 | 12:57 | 0 | 0 | / | / | / | 0 | 0 | 0 | 0 | 0 | 0 | 0 | 0 | /
4729 | 12:57 | 0 | 0 | / | / | / | 0 | 0 | 0 | 0 | 0 | 0 | 0 | 0 | /
4730 | 12:57 | 0 | 0 | / | / | / | 0 | 0 | 0 | 0 | 0 | 0 | 0 | 0 | /
4731 | 12:57 | 0 | 0 | / | / | / | 0 | 0 | 0 | 0 | 0 | 0 | 0 | 0 | /
4732 | 12:57 | 0 | 0 | / | / | / | 0 | 0 | 0 | 0 | 0 | 0 | 0 | 0 | /
4733 | 12:57 | 0 | 0 | / | / | / | 0 | 0 | 0 | 0 | 0 | 0 | 0 | 0 | /
4734 | 12:57 | 0 | 0 | / | / | / | 0 | 0 | 0 | 0 | 0 | 0 | 0 | 0 | /
4735 | 12:57 | 0 | 0 | / | / | / | 0 | 0 | 0 | 0 | 0 | 0 | 0 | 0 | /
4736 | 12:57 | 0 | 0 | / | / | / | 0 | 0 | 0 | 0 | 0 | 0 | 0 | 0 | /
4737 | 12:57 | 0 | 0 | / | / | / | 0 | 0 | 0 | 0 | 0 | 0 | 0 | 0 | /
4738 | 12:57 | 0 | 0 | / | / | / | 0 | 0 | 0 | 0 | 0 | 0 | 0 | 0 | /
4739 | 12:57 | 0 | 0 | / | / | / | 0 | 0 | 0 | 0 | 0 | 0 | 0 | 0 | /
4740 | 12:57 | 0 | 0 | / | / | / | 0 | 0 | 0 | 0 | 0 | 0 | 0 | 0 | /
4741 | 12:57 | 0 | 0 | / | / | / | 0 | 0 | 0 | 0 | 0 | 0 | 0 | 0 | /
4742 | 12:57 | 0 | 0 | / | / | / | 0 | 0 | 0 | 0 | 0 | 0 | 0 | 0 | /
4743 | 12:57 | 0 | 0 | / | / | / | 0 | 0 | 0 | 0 | 0 | 0 | 0 | 0 | /
4744 | 12:57 | 0 | 0 | / | / | / | 0 | 0 | 0 | 0 | 0 | 0 | 0 | 0 | /
4745 | 12:57 | 0 | 0 | / | / | / | 0 | 0 | 0 | 0 | 0 | 0 | 0 | 0 | /
4746 | 12:57 | 0 | 0 | / | / | / | 0 | 0 | 0 | 0 | 0 | 0 | 0 | 0 | /
4747 | 12:57 | 0 | 0 | / | / | / | 0 | 0 | 0 | 0 | 0 | 0 | 0 | 0 | /
4748 | 12:57 | 0 | 0 | / | / | / | 0 | 0 | 0 | 0 | 0 | 0 | 0 | 0 | /
4749 | 12:57 | 0 | 0 | / | / | / | 0 | 0 | 0 | 0 | 0 | 0 | 0 | 0 | /
4750 | 12:57 | 0 | 0 | / | / | / | 0 | 0 | 0 | 0 | 0 | 0 | 0 | 0 | /
4751 | 12:57 | 0 | 0 | / | / | / | 0 | 0 | 0 | 0 | 0 | 0 | 0 | 0 | /
4752 | 12:57 | 0 | 0 | / | / | / | 0 | 0 | 0 | 0 | 0 | 0 | 0 | 0 | /
4753 | 12:57 | 0 | 0 | / | / | / | 0 | 0 | 0 | 0 | 0 | 0 | 0 | 0 | /
4754 | 12:57 | 0 | 0 | / | / | / | 0 | 0 | 0 | 0 | 0 | 0 | 0 | 0 | /
4755 | 12:57 | 0 | 0 | / | / | / | 0 | 0 | 0 | 0 | 0 | 0 | 0 | 0 | /
4756 | 12:57 | 0 | 0 | / | / | / | 0 | 0 | 0 | 0 | 0 | 0 | 0 | 0 | /
4757 | 12:57 | 0 | 0 | / | / | / | 0 | 0 | 0 | 0 | 0 | 0 | 0 | 0 | /
4758 | 12:57 | 0 | 0 | / | / | / | 0 | 0 | 0 | 0 | 0 | 0 | 0 | 0 | /
4759 | 12:57 | 0 | 0 | / | / | / | 0 | 0 | 0 | 0 | 0 | 0 | 0 | 0 | /
4760 | 12:57 | 0 | 0 | / | / | / | 0 | 0 | 0 | 0 | 0 | 0 | 0 | 0 | /
4761 | 12:57 | 0 | 0 | / | / | / | 0 | 0 | 0 | 0 | 0 | 0 | 0 | 0 | /
4762 | 12:57 | 0 | 0 | / | / | / | 0 | 0 | 0 | 0 | 0 | 0 | 0 | 0 | /
4763 | 12:57 | 0 | 0 | / | / | / | 0 | 0 | 0 | 0 | 0 | 0 | 0 | 0 | /
4764 | 12:57 | 0 | 0 | / | / | / | 0 | 0 | 0 | 0 | 0 | 0 | 0 | 0 | /
4765 | 12:57 | 0 | 0 | / | / | / | 0 | 0 | 0 | 0 | 0 | 0 | 0 | 0 | /
4766 | 12:57 | 0 | 0 | / | / | / | 0 | 0 | 0 | 0 | 0 | 0 | 0 | 0 | /
4767 | 12:57 | 0 | 0 | / | / | / | 0 | 0 | 0 | 0 | 0 | 0 | 0 | 0 | /
4768 | 12:57 | 0 | 0 | / | / | / | 0 | 0 | 0 | 0 | 0 | 0 | 0 | 0 | /
4769 | 12:57 | 0 | 0 | / | / | / | 0 | 0 | 0 | 0 | 0 | 0 | 0 | 0 | /
4770 | 12:57 | 0 | 0 | / | / | / | 0 | 0 | 0 | 0 | 0 | 0 | 0 | 0 | /
4771 | 12:57 | 0 | 0 | / | / | / | 0 | 0 | 0 | 0 | 0 | 0 | 0 | 0 | /
4772 | 12:58 | 0 | 0 | / | / | / | 0 | 0 | 0 | 0 | 0 | 0 | 0 | 0 | /
4773 | 12:58 | 0 | 0 | / | / | / | 0 | 0 | 0 | 0 | 0 | 0 | 0 | 0 | /
4774 | 12:58 | 0 | 0 | / | / | / | 0 | 0 | 0 | 0 | 0 | 0 | 0 | 0 | /
4775 | 12:58 | 0 | 0 | / | / | / | 0 | 0 | 0 | 0 | 0 | 0 | 0 | 0 | /
4776 | 12:58 | 0 | 0 | / | / | / | 0 | 0 | 0 | 0 | 0 | 0 | 0 | 0 | /
4777 | 12:58 | 0 | 0 | / | / | / | 0 | 0 | 0 | 0 | 0 | 0 | 0 | 0 | /
4778 | 12:58 | 0 | 0 | / | / | / | 0 | 0 | 0 | 0 | 0 | 0 | 0 | 0 | /
4779 | 12:58 | 0 | 0 | / | / | / | 0 | 0 | 0 | 0 | 0 | 0 | 0 | 0 | /
4780 | 12:58 | 0 | 0 | / | / | / | 0 | 0 | 0 | 0 | 0 | 0 | 0 | 0 | /
4781 | 12:58 | 0 | 0 | / | / | / | 0 | 0 | 0 | 0 | 0 | 0 | 0 | 0 | /
4782 | 12:58 | 0 | 0 | / | / | / | 0 | 0 | 0 | 0 | 0 | 0 | 0 | 0 | /
4783 | 12:58 | 0 | 0 | / | / | / | 0 | 0 | 0 | 0 | 0 | 0 | 0 | 0 | /
4784 | 12:58 | 0 | 0 | / | / | / | 0 | 0 | 0 | 0 | 0 | 0 | 0 | 0 | /
4785 | 12:58 | 0 | 0 | / | / | / | 0 | 0 | 0 | 0 | 0 | 0 | 0 | 0 | /
4786 | 12:58 | 0 | 0 | / | / | / | 0 | 0 | 0 | 0 | 0 | 0 | 0 | 0 | /
4787 | 12:58 | 0 | 0 | / | / | / | 0 | 0 | 0 | 0 | 0 | 0 | 0 | 0 | /
4788 | 12:58 | 0 | 0 | / | / | / | 0 | 0 | 0 | 0 | 0 | 0 | 0 | 0 | /
4789 | 12:58 | 0 | 0 | / | / | / | 0 | 0 | 0 | 0 | 0 | 0 | 0 | 0 | /
4790 | 12:58 | 0 | 0 | / | / | / | 0 | 0 | 0 | 0 | 0 | 0 | 0 | 0 | /
4791 | 12:58 | 0 | 0 | / | / | / | 0 | 0 | 0 | 0 | 0 | 0 | 0 | 0 | /
4792 | 12:58 | 0 | 0 | / | / | / | 0 | 0 | 0 | 0 | 0 | 0 | 0 | 0 | /
4793 | 12:58 | 0 | 0 | / | / | / | 0 | 0 | 0 | 0 | 0 | 0 | 0 | 0 | /
4794 | 12:58 | 0 | 0 | / | / | / | 0 | 0 | 0 | 0 | 0 | 0 | 0 | 0 | /
4795 | 12:58 | 0 | 0 | / | / | / | 0 | 0 | 0 | 0 | 0 | 0 | 0 | 0 | /
4796 | 12:58 | 0 | 0 | / | / | / | 0 | 0 | 0 | 0 | 0 | 0 | 0 | 0 | /
4797 | 12:58 | 0 | 0 | / | / | / | 0 | 0 | 0 | 0 | 0 | 0 | 0 | 0 | /
4798 | 12:58 | 0 | 0 | / | / | / | 0 | 0 | 0 | 0 | 0 | 0 | 0 | 0 | /
4799 | 12:58 | 0 | 0 | / | / | / | 0 | 0 | 0 | 0 | 0 | 0 | 0 | 0 | /
4800 | 12:58 | 0 | 0 | / | / | / | 0 | 0 | 0 | 0 | 0 | 0 | 0 | 0 | /
4801 | 12:58 | 0 | 0 | / | / | / | 0 | 0 | 0 | 0 | 0 | 0 | 0 | 0 | /
4802 | 12:58 | 0 | 0 | / | / | / | 0 | 0 | 0 | 0 | 0 | 0 | 0 | 0 | /
4803 | 12:58 | 0 | 0 | / | / | / | 0 | 0 | 0 | 0 | 0 | 0 | 0 | 0 | /
4804 | 12:58 | 0 | 0 | / | / | / | 0 | 0 | 0 | 0 | 0 | 0 | 0 | 0 | /
4805 | 12:58 | 0 | 0 | / | / | / | 0 | 0 | 0 | 0 | 0 | 0 | 0 | 0 | /
4806 | 12:58 | 0 | 0 | / | / | / | 0 | 0 | 0 | 0 | 0 | 0 | 0 | 0 | /
4807 | 12:58 | 0 | 0 | / | / | / | 0 | 0 | 0 | 0 | 0 | 0 | 0 | 0 | /
4808 | 12:58 | 0 | 0 | / | / | / | 0 | 0 | 0 | 0 | 0 | 0 | 0 | 0 | /
4809 | 12:58 | 0 | 0 | / | / | / | 0 | 0 | 0 | 0 | 0 | 0 | 0 | 0 | /
4810 | 12:58 | 0 | 0 | / | / | / | 0 | 0 | 0 | 0 | 0 | 0 | 0 | 0 | /
4811 | 12:58 | 0 | 0 | / | / | / | 0 | 0 | 0 | 0 | 0 | 0 | 0 | 0 | /
4812 | 12:58 | 0 | 0 | / | / | / | 0 | 0 | 0 | 0 | 0 | 0 | 0 | 0 | /
4813 | 12:58 | 0 | 0 | / | / | / | 0 | 0 | 0 | 0 | 0 | 0 | 0 | 0 | /
4814 | 12:58 | 0 | 0 | / | / | / | 0 | 0 | 0 | 0 | 0 | 0 | 0 | 0 | /
4815 | 12:58 | 0 | 0 | / | / | / | 0 | 0 | 0 | 0 | 0 | 0 | 0 | 0 | /
4816 | 12:58 | 0 | 0 | / | / | / | 0 | 0 | 0 | 0 | 0 | 0 | 0 | 0 | /
4817 | 12:58 | 0 | 0 | / | / | / | 0 | 0 | 0 | 0 | 0 | 0 | 0 | 0 | /
4818 | 12:58 | 0 | 0 | / | / | / | 0 | 0 | 0 | 0 | 0 | 0 | 0 | 0 | /
4819 | 12:58 | 0 | 0 | / | / | / | 0 | 0 | 0 | 0 | 0 | 0 | 0 | 0 | /
4820 | 12:58 | 0 | 0 | / | / | / | 0 | 0 | 0 | 0 | 0 | 0 | 0 | 0 | /
4821 | 12:58 | 0 | 0 | / | / | / | 0 | 0 | 0 | 0 | 0 | 0 | 0 | 0 | /
4822 | 12:58 | 0 | 0 | / | / | / | 0 | 0 | 0 | 0 | 0 | 0 | 0 | 0 | /
4823 | 12:58 | 0 | 0 | / | / | / | 0 | 0 | 0 | 0 | 0 | 0 | 0 | 0 | /
4824 | 12:58 | 0 | 0 | / | / | / | 0 | 0 | 0 | 0 | 0 | 0 | 0 | 0 | /
4825 | 12:58 | 0 | 0 | / | / | / | 0 | 0 | 0 | 0 | 0 | 0 | 0 | 0 | /
4826 | 12:58 | 0 | 0 | / | / | / | 0 | 0 | 0 | 0 | 0 | 0 | 0 | 0 | /
4827 | 12:58 | 0 | 0 | / | / | / | 0 | 0 | 0 | 0 | 0 | 0 | 0 | 0 | /
4828 | 12:58 | 0 | 0 | / | / | / | 0 | 0 | 0 | 0 | 0 | 0 | 0 | 0 | /
4829 | 12:58 | 0 | 0 | / | / | / | 0 | 0 | 0 | 0 | 0 | 0 | 0 | 0 | /
4830 | 12:58 | 0 | 0 | / | / | / | 0 | 0 | 0 | 0 | 0 | 0 | 0 | 0 | /
4831 | 12:58 | 0 | 0 | / | / | / | 0 | 0 | 0 | 0 | 0 | 0 | 0 | 0 | /
4832 | 12:59 | 0 | 0 | / | / | / | 0 | 0 | 0 | 0 | 0 | 0 | 0 | 0 | /
4833 | 12:59 | 0 | 0 | / | / | / | 0 | 0 | 0 | 0 | 0 | 0 | 0 | 0 | /
4834 | 12:59 | 0 | 0 | / | / | / | 0 | 0 | 0 | 0 | 0 | 0 | 0 | 0 | /
4835 | 12:59 | 0 | 0 | / | / | / | 0 | 0 | 0 | 0 | 0 | 0 | 0 | 0 | /
4836 | 12:59 | 0 | 0 | / | / | / | 0 | 0 | 0 | 0 | 0 | 0 | 0 | 0 | /
4837 | 12:59 | 0 | 0 | / | / | / | 0 | 0 | 0 | 0 | 0 | 0 | 0 | 0 | /
4838 | 12:59 | 0 | 0 | / | / | / | 0 | 0 | 0 | 0 | 0 | 0 | 0 | 0 | /
4839 | 12:59 | 0 | 0 | / | / | / | 0 | 0 | 0 | 0 | 0 | 0 | 0 | 0 | /
4840 | 12:59 | 0 | 0 | / | / | / | 0 | 0 | 0 | 0 | 0 | 0 | 0 | 0 | /
4841 | 12:59 | 0 | 0 | / | / | / | 0 | 0 | 0 | 0 | 0 | 0 | 0 | 0 | /
4842 | 12:59 | 0 | 0 | / | / | / | 0 | 0 | 0 | 0 | 0 | 0 | 0 | 0 | /
4843 | 12:59 | 0 | 0 | / | / | / | 0 | 0 | 0 | 0 | 0 | 0 | 0 | 0 | /
4844 | 12:59 | 0 | 0 | / | / | / | 0 | 0 | 0 | 0 | 0 | 0 | 0 | 0 | /
4845 | 12:59 | 0 | 0 | / | / | / | 0 | 0 | 0 | 0 | 0 | 0 | 0 | 0 | /
4846 | 12:59 | 0 | 0 | / | / | / | 0 | 0 | 0 | 0 | 0 | 0 | 0 | 0 | /
4847 | 12:59 | 0 | 0 | / | / | / | 0 | 0 | 0 | 0 | 0 | 0 | 0 | 0 | /
4848 | 12:59 | 0 | 0 | / | / | / | 0 | 0 | 0 | 0 | 0 | 0 | 0 | 0 | /
4849 | 12:59 | 0 | 0 | / | / | / | 0 | 0 | 0 | 0 | 0 | 0 | 0 | 0 | /
4850 | 12:59 | 0 | 0 | / | / | / | 0 | 0 | 0 | 0 | 0 | 0 | 0 | 0 | /
4851 | 12:59 | 0 | 0 | / | / | / | 0 | 0 | 0 | 0 | 0 | 0 | 0 | 0 | /
4852 | 12:59 | 0 | 0 | / | / | / | 0 | 0 | 0 | 0 | 0 | 0 | 0 | 0 | /
4853 | 12:59 | 0 | 0 | / | / | / | 0 | 0 | 0 | 0 | 0 | 0 | 0 | 0 | /
4854 | 12:59 | 0 | 0 | / | / | / | 0 | 0 | 0 | 0 | 0 | 0 | 0 | 0 | /
4855 | 12:59 | 0 | 0 | / | / | / | 0 | 0 | 0 | 0 | 0 | 0 | 0 | 0 | /
4856 | 12:59 | 0 | 0 | / | / | / | 0 | 0 | 0 | 0 | 0 | 0 | 0 | 0 | /
4857 | 12:59 | 0 | 0 | / | / | / | 0 | 0 | 0 | 0 | 0 | 0 | 0 | 0 | /
4858 | 12:59 | 0 | 0 | / | / | / | 0 | 0 | 0 | 0 | 0 | 0 | 0 | 0 | /
4859 | 12:59 | 0 | 0 | / | / | / | 0 | 0 | 0 | 0 | 0 | 0 | 0 | 0 | /
4860 | 12:59 | 0 | 0 | / | / | / | 0 | 0 | 0 | 0 | 0 | 0 | 0 | 0 | /
4861 | 12:59 | 0 | 0 | / | / | / | 0 | 0 | 0 | 0 | 0 | 0 | 0 | 0 | /
4862 | 12:59 | 0 | 0 | / | / | / | 0 | 0 | 0 | 0 | 0 | 0 | 0 | 0 | /
4863 | 12:59 | 0 | 0 | / | / | / | 0 | 0 | 0 | 0 | 0 | 0 | 0 | 0 | /
4864 | 12:59 | 0 | 0 | / | / | / | 0 | 0 | 0 | 0 | 0 | 0 | 0 | 0 | /
4865 | 12:59 | 0 | 0 | / | / | / | 0 | 0 | 0 | 0 | 0 | 0 | 0 | 0 | /
4866 | 12:59 | 0 | 0 | / | / | / | 0 | 0 | 0 | 0 | 0 | 0 | 0 | 0 | /
4867 | 12:59 | 0 | 0 | / | / | / | 0 | 0 | 0 | 0 | 0 | 0 | 0 | 0 | /
4868 | 12:59 | 0 | 0 | / | / | / | 0 | 0 | 0 | 0 | 0 | 0 | 0 | 0 | /
4869 | 12:59 | 0 | 0 | / | / | / | 0 | 0 | 0 | 0 | 0 | 0 | 0 | 0 | /
4870 | 12:59 | 0 | 0 | / | / | / | 0 | 0 | 0 | 0 | 0 | 0 | 0 | 0 | /
4871 | 12:59 | 0 | 0 | / | / | / | 0 | 0 | 0 | 0 | 0 | 0 | 0 | 0 | /
4872 | 12:59 | 0 | 0 | / | / | / | 0 | 0 | 0 | 0 | 0 | 0 | 0 | 0 | /
4873 | 12:59 | 0 | 0 | / | / | / | 0 | 0 | 0 | 0 | 0 | 0 | 0 | 0 | /
4874 | 12:59 | 0 | 0 | / | / | / | 0 | 0 | 0 | 0 | 0 | 0 | 0 | 0 | /
4875 | 12:59 | 0 | 0 | / | / | / | 0 | 0 | 0 | 0 | 0 | 0 | 0 | 0 | /
4876 | 12:59 | 0 | 0 | / | / | / | 0 | 0 | 0 | 0 | 0 | 0 | 0 | 0 | /
4877 | 12:59 | 0 | 0 | / | / | / | 0 | 0 | 0 | 0 | 0 | 0 | 0 | 0 | /
4878 | 12:59 | 0 | 0 | / | / | / | 0 | 0 | 0 | 0 | 0 | 0 | 0 | 0 | /
4879 | 12:59 | 0 | 0 | / | / | / | 0 | 0 | 0 | 0 | 0 | 0 | 0 | 0 | /
4880 | 12:59 | 0 | 0 | / | / | / | 0 | 0 | 0 | 0 | 0 | 0 | 0 | 0 | /
4881 | 12:59 | 0 | 0 | / | / | / | 0 | 0 | 0 | 0 | 0 | 0 | 0 | 0 | /
4882 | 12:59 | 0 | 0 | / | / | / | 0 | 0 | 0 | 0 | 0 | 0 | 0 | 0 | /
4883 | 12:59 | 0 | 0 | / | / | / | 0 | 0 | 0 | 0 | 0 | 0 | 0 | 0 | /
4884 | 12:59 | 0 | 0 | / | / | / | 0 | 0 | 0 | 0 | 0 | 0 | 0 | 0 | /
4885 | 12:59 | 0 | 0 | / | / | / | 0 | 0 | 0 | 0 | 0 | 0 | 0 | 0 | /
4886 | 12:59 | 0 | 0 | / | / | / | 0 | 0 | 0 | 0 | 0 | 0 | 0 | 0 | /
4887 | 12:59 | 0 | 0 | / | / | / | 0 | 0 | 0 | 0 | 0 | 0 | 0 | 0 | /
4888 | 12:59 | 0 | 0 | / | / | / | 0 | 0 | 0 | 0 | 0 | 0 | 0 | 0 | /
4889 | 12:59 | 0 | 0 | / | / | / | 0 | 0 | 0 | 0 | 0 | 0 | 0 | 0 | /
4890 | 12:59 | 0 | 0 | / | / | / | 0 | 0 | 0 | 0 | 0 | 0 | 0 | 0 | /
4891 | 12:59 | 0 | 0 | / | / | / | 0 | 0 | 0 | 0 | 0 | 0 | 0 | 0 | /
4892 | 13:00 | 0 | 0 | / | / | / | 0 | 0 | 0 | 0 | 0 | 0 | 0 | 0 | /
4893 | 13:00 | 0 | 0 | / | / | / | 0 | 0 | 0 | 0 | 0 | 0 | 0 | 0 | /
4894 | 13:00 | 0 | 0 | / | / | / | 0 | 0 | 0 | 0 | 0 | 0 | 0 | 0 | /
4895 | 13:00 | 0 | 0 | / | / | / | 0 | 0 | 0 | 0 | 0 | 0 | 0 | 0 | /
4896 | 13:00 | 0 | 0 | / | / | / | 0 | 0 | 0 | 0 | 0 | 0 | 0 | 0 | /
4897 | 13:00 | 0 | 0 | / | / | / | 0 | 0 | 0 | 0 | 0 | 0 | 0 | 0 | /
4898 | 13:00 | 0 | 0 | / | / | / | 0 | 0 | 0 | 0 | 0 | 0 | 0 | 0 | /
4899 | 13:00 | 0 | 0 | / | / | / | 0 | 0 | 0 | 0 | 0 | 0 | 0 | 0 | /
4900 | 13:00 | 0 | 0 | / | / | / | 0 | 0 | 0 | 0 | 0 | 0 | 0 | 0 | /
4901 | 13:00 | 0 | 0 | / | / | / | 0 | 0 | 0 | 0 | 0 | 0 | 0 | 0 | /
4902 | 13:00 | 0 | 0 | / | / | / | 0 | 0 | 0 | 0 | 0 | 0 | 0 | 0 | /
4903 | 13:00 | 0 | 0 | / | / | / | 0 | 0 | 0 | 0 | 0 | 0 | 0 | 0 | /
4904 | 13:00 | 0 | 0 | / | / | / | 0 | 0 | 0 | 0 | 0 | 0 | 0 | 0 | /
4905 | 13:00 | 0 | 0 | / | / | / | 0 | 0 | 0 | 0 | 0 | 0 | 0 | 0 | /
4906 | 13:00 | 0 | 0 | / | / | / | 0 | 0 | 0 | 0 | 0 | 0 | 0 | 0 | /
4907 | 13:00 | 0 | 0 | / | / | / | 0 | 0 | 0 | 0 | 0 | 0 | 0 | 0 | /
4908 | 13:00 | 0 | 0 | / | / | / | 0 | 0 | 0 | 0 | 0 | 0 | 0 | 0 | /
4909 | 13:00 | 0 | 0 | / | / | / | 0 | 0 | 0 | 0 | 0 | 0 | 0 | 0 | /
4910 | 13:00 | 0 | 0 | / | / | / | 0 | 0 | 0 | 0 | 0 | 0 | 0 | 0 | /
4911 | 13:00 | 0 | 0 | / | / | / | 0 | 0 | 0 | 0 | 0 | 0 | 0 | 0 | /
4912 | 13:00 | 0 | 0 | / | / | / | 0 | 0 | 0 | 0 | 0 | 0 | 0 | 0 | /
4913 | 13:00 | 0 | 0 | / | / | / | 0 | 0 | 0 | 0 | 0 | 0 | 0 | 0 | /
4914 | 13:00 | 0 | 0 | / | / | / | 0 | 0 | 0 | 0 | 0 | 0 | 0 | 0 | /
4915 | 13:00 | 0 | 0 | / | / | / | 0 | 0 | 0 | 0 | 0 | 0 | 0 | 0 | /
4916 | 13:00 | 0 | 0 | / | / | / | 0 | 0 | 0 | 0 | 0 | 0 | 0 | 0 | /
4917 | 13:00 | 0 | 0 | / | / | / | 0 | 0 | 0 | 0 | 0 | 0 | 0 | 0 | /
4918 | 13:00 | 0 | 0 | / | / | / | 0 | 0 | 0 | 0 | 0 | 0 | 0 | 0 | /
4919 | 13:00 | 0 | 0 | / | / | / | 0 | 0 | 0 | 0 | 0 | 0 | 0 | 0 | /
4920 | 13:00 | 0 | 0 | / | / | / | 0 | 0 | 0 | 0 | 0 | 0 | 0 | 0 | /
4921 | 13:00 | 0 | 0 | / | / | / | 0 | 0 | 0 | 0 | 0 | 0 | 0 | 0 | /
4922 | 13:00 | 0 | 0 | / | / | / | 0 | 0 | 0 | 0 | 0 | 0 | 0 | 0 | /
4923 | 13:00 | 0 | 0 | / | / | / | 0 | 0 | 0 | 0 | 0 | 0 | 0 | 0 | /
4924 | 13:00 | 0 | 0 | / | / | / | 0 | 0 | 0 | 0 | 0 | 0 | 0 | 0 | /
4925 | 13:00 | 0 | 0 | / | / | / | 0 | 0 | 0 | 0 | 0 | 0 | 0 | 0 | /
4926 | 13:00 | 0 | 0 | / | / | / | 0 | 0 | 0 | 0 | 0 | 0 | 0 | 0 | /
4927 | 13:00 | 0 | 0 | / | / | / | 0 | 0 | 0 | 0 | 0 | 0 | 0 | 0 | /
4928 | 13:00 | 0 | 0 | / | / | / | 0 | 0 | 0 | 0 | 0 | 0 | 0 | 0 | /
4929 | 13:00 | 0 | 0 | / | / | / | 0 | 0 | 0 | 0 | 0 | 0 | 0 | 0 | /
4930 | 13:00 | 0 | 0 | / | / | / | 0 | 0 | 0 | 0 | 0 | 0 | 0 | 0 | /
4931 | 13:00 | 0 | 0 | / | / | / | 0 | 0 | 0 | 0 | 0 | 0 | 0 | 0 | /
4932 | 13:00 | 0 | 0 | / | / | / | 0 | 0 | 0 | 0 | 0 | 0 | 0 | 0 | /
4933 | 13:00 | 0 | 0 | / | / | / | 0 | 0 | 0 | 0 | 0 | 0 | 0 | 0 | /
4934 | 13:00 | 0 | 0 | / | / | / | 0 | 0 | 0 | 0 | 0 | 0 | 0 | 0 | /
4935 | 13:00 | 0 | 0 | / | / | / | 0 | 0 | 0 | 0 | 0 | 0 | 0 | 0 | /
4936 | 13:00 | 0 | 0 | / | / | / | 0 | 0 | 0 | 0 | 0 | 0 | 0 | 0 | /
4937 | 13:00 | 0 | 0 | / | / | / | 0 | 0 | 0 | 0 | 0 | 0 | 0 | 0 | /
4938 | 13:00 | 0 | 0 | / | / | / | 0 | 0 | 0 | 0 | 0 | 0 | 0 | 0 | /
4939 | 13:00 | 0 | 0 | / | / | / | 0 | 0 | 0 | 0 | 0 | 0 | 0 | 0 | /
4940 | 13:00 | 0 | 0 | / | / | / | 0 | 0 | 0 | 0 | 0 | 0 | 0 | 0 | /
4941 | 13:00 | 0 | 0 | / | / | / | 0 | 0 | 0 | 0 | 0 | 0 | 0 | 0 | /
4942 | 13:00 | 0 | 0 | / | / | / | 0 | 0 | 0 | 0 | 0 | 0 | 0 | 0 | /
4943 | 13:00 | 0 | 0 | / | / | / | 0 | 0 | 0 | 0 | 0 | 0 | 0 | 0 | /
4944 | 13:00 | 0 | 0 | / | / | / | 0 | 0 | 0 | 0 | 0 | 0 | 0 | 0 | /
4945 | 13:00 | 0 | 0 | / | / | / | 0 | 0 | 0 | 0 | 0 | 0 | 0 | 0 | /
4946 | 13:00 | 0 | 0 | / | / | / | 0 | 0 | 0 | 0 | 0 | 0 | 0 | 0 | /
4947 | 13:00 | 0 | 0 | / | / | / | 0 | 0 | 0 | 0 | 0 | 0 | 0 | 0 | /
4948 | 13:00 | 0 | 0 | / | / | / | 0 | 0 | 0 | 0 | 0 | 0 | 0 | 0 | /
4949 | 13:00 | 0 | 0 | / | / | / | 0 | 0 | 0 | 0 | 0 | 0 | 0 | 0 | /
4950 | 13:00 | 0 | 0 | / | / | / | 0 | 0 | 0 | 0 | 0 | 0 | 0 | 0 | /
4951 | 13:00 | 0 | 0 | / | / | / | 0 | 0 | 0 | 0 | 0 | 0 | 0 | 0 | /
4952 | 13:01 | 0 | 0 | / | / | / | 0 | 0 | 0 | 0 | 0 | 0 | 0 | 0 | /
4953 | 13:01 | 0 | 0 | / | / | / | 0 | 0 | 0 | 0 | 0 | 0 | 0 | 0 | /
4954 | 13:01 | 0 | 0 | / | / | / | 0 | 0 | 0 | 0 | 0 | 0 | 0 | 0 | /
4955 | 13:01 | 0 | 0 | / | / | / | 0 | 0 | 0 | 0 | 0 | 0 | 0 | 0 | /
4956 | 13:01 | 0 | 0 | / | / | / | 0 | 0 | 0 | 0 | 0 | 0 | 0 | 0 | /
4957 | 13:01 | 0 | 0 | / | / | / | 0 | 0 | 0 | 0 | 0 | 0 | 0 | 0 | /
4958 | 13:01 | 0 | 0 | / | / | / | 0 | 0 | 0 | 0 | 0 | 0 | 0 | 0 | /
4959 | 13:01 | 0 | 0 | / | / | / | 0 | 0 | 0 | 0 | 0 | 0 | 0 | 0 | /
4960 | 13:01 | 0 | 0 | / | / | / | 0 | 0 | 0 | 0 | 0 | 0 | 0 | 0 | /
4961 | 13:01 | 0 | 0 | / | / | / | 0 | 0 | 0 | 0 | 0 | 0 | 0 | 0 | /
4962 | 13:01 | 0 | 0 | / | / | / | 0 | 0 | 0 | 0 | 0 | 0 | 0 | 0 | /
4963 | 13:01 | 0 | 0 | / | / | / | 0 | 0 | 0 | 0 | 0 | 0 | 0 | 0 | /
4964 | 13:01 | 0 | 0 | / | / | / | 0 | 0 | 0 | 0 | 0 | 0 | 0 | 0 | /
4965 | 13:01 | 0 | 0 | / | / | / | 0 | 0 | 0 | 0 | 0 | 0 | 0 | 0 | /
4966 | 13:01 | 0 | 0 | / | / | / | 0 | 0 | 0 | 0 | 0 | 0 | 0 | 0 | /
4967 | 13:01 | 0 | 0 | / | / | / | 0 | 0 | 0 | 0 | 0 | 0 | 0 | 0 | /
4968 | 13:01 | 0 | 0 | / | / | / | 0 | 0 | 0 | 0 | 0 | 0 | 0 | 0 | /
4969 | 13:01 | 0 | 0 | / | / | / | 0 | 0 | 0 | 0 | 0 | 0 | 0 | 0 | /
4970 | 13:01 | 0 | 0 | / | / | / | 0 | 0 | 0 | 0 | 0 | 0 | 0 | 0 | /
4971 | 13:01 | 0 | 0 | / | / | / | 0 | 0 | 0 | 0 | 0 | 0 | 0 | 0 | /
4972 | 13:01 | 0 | 0 | / | / | / | 0 | 0 | 0 | 0 | 0 | 0 | 0 | 0 | /
4973 | 13:01 | 0 | 0 | / | / | / | 0 | 0 | 0 | 0 | 0 | 0 | 0 | 0 | /
4974 | 13:01 | 0 | 0 | / | / | / | 0 | 0 | 0 | 0 | 0 | 0 | 0 | 0 | /
4975 | 13:01 | 0 | 0 | / | / | / | 0 | 0 | 0 | 0 | 0 | 0 | 0 | 0 | /
4976 | 13:01 | 0 | 0 | / | / | / | 0 | 0 | 0 | 0 | 0 | 0 | 0 | 0 | /
4977 | 13:01 | 0 | 0 | / | / | / | 0 | 0 | 0 | 0 | 0 | 0 | 0 | 0 | /
4978 | 13:01 | 0 | 0 | / | / | / | 0 | 0 | 0 | 0 | 0 | 0 | 0 | 0 | /
4979 | 13:01 | 0 | 0 | / | / | / | 0 | 0 | 0 | 0 | 0 | 0 | 0 | 0 | /
4980 | 13:01 | 0 | 0 | / | / | / | 0 | 0 | 0 | 0 | 0 | 0 | 0 | 0 | /
4981 | 13:01 | 0 | 0 | / | / | / | 0 | 0 | 0 | 0 | 0 | 0 | 0 | 0 | /
4982 | 13:01 | 0 | 0 | / | / | / | 0 | 0 | 0 | 0 | 0 | 0 | 0 | 0 | /
4983 | 13:01 | 0 | 0 | / | / | / | 0 | 0 | 0 | 0 | 0 | 0 | 0 | 0 | /
4984 | 13:01 | 0 | 0 | / | / | / | 0 | 0 | 0 | 0 | 0 | 0 | 0 | 0 | /
4985 | 13:01 | 0 | 0 | / | / | / | 0 | 0 | 0 | 0 | 0 | 0 | 0 | 0 | /
4986 | 13:01 | 0 | 0 | / | / | / | 0 | 0 | 0 | 0 | 0 | 0 | 0 | 0 | /
4987 | 13:01 | 0 | 0 | / | / | / | 0 | 0 | 0 | 0 | 0 | 0 | 0 | 0 | /
4988 | 13:01 | 0 | 0 | / | / | / | 0 | 0 | 0 | 0 | 0 | 0 | 0 | 0 | /
4989 | 13:01 | 0 | 0 | / | / | / | 0 | 0 | 0 | 0 | 0 | 0 | 0 | 0 | /
4990 | 13:01 | 0 | 0 | / | / | / | 0 | 0 | 0 | 0 | 0 | 0 | 0 | 0 | /
4991 | 13:01 | 0 | 0 | / | / | / | 0 | 0 | 0 | 0 | 0 | 0 | 0 | 0 | /
4992 | 13:01 | 0 | 0 | / | / | / | 0 | 0 | 0 | 0 | 0 | 0 | 0 | 0 | /
4993 | 13:01 | 0 | 0 | / | / | / | 0 | 0 | 0 | 0 | 0 | 0 | 0 | 0 | /
4994 | 13:01 | 0 | 0 | / | / | / | 0 | 0 | 0 | 0 | 0 | 0 | 0 | 0 | /
4995 | 13:01 | 0 | 0 | / | / | / | 0 | 0 | 0 | 0 | 0 | 0 | 0 | 0 | /
4996 | 13:01 | 0 | 0 | / | / | / | 0 | 0 | 0 | 0 | 0 | 0 | 0 | 0 | /
4997 | 13:01 | 0 | 0 | / | / | / | 0 | 0 | 0 | 0 | 0 | 0 | 0 | 0 | /
4998 | 13:01 | 0 | 0 | / | / | / | 0 | 0 | 0 | 0 | 0 | 0 | 0 | 0 | /
4999 | 13:01 | 0 | 0 | / | / | / | 0 | 0 | 0 | 0 | 0 | 0 | 0 | 0 | /
5000 | 13:01 | 0 | 0 | / | / | / | 0 | 0 | 0 | 0 | 0 | 0 | 0 | 0 | /
113.0617

## .CSV Keysight
Column1 | Column2 | Column3 | Column4 | Column5
Address | USB0::0x2A8D::0x5101::MY58011961::0::INSTR
Model | DAQ970A
Serial Number: | MY58011961
Firmware Version | A.02.02-01.00-02.01-00.02-02.00-03-02
Start Time | 2025-05-19 11:36:35.560
Stop Time | 2025-05-19 12:08:04.555
Data Log Stopped
Scan Sweep Time (Sec) | Scan Number | 101 (°C)- T_1 | 102 (°C)- T_2 | 103 (°C)- T_3
2025-05-19 11:36:35.560 | 1 | 19,5410051 | 18,9098693 | 18,7778951
2025-05-19 11:36:36.555 | 2 | 19,5543424 | 18,911459 | 18,7885152
2025-05-19 11:36:37.555 | 3 | 19,5466754 | 18,9153171 | 18,795914
2025-05-19 11:36:38.555 | 4 | 19,5605792 | 18,9222408 | 18,7910779
2025-05-19 11:36:39.555 | 5 | 19,5541457 | 18,9230746 | 18,7897193
2025-05-19 11:36:40.555 | 6 | 19,5660203 | 18,9207888 | 18,784969
2025-05-19 11:36:41.555 | 7 | 19,5395759 | 18,9050547 | 18,7779337
2025-05-19 11:36:42.555 | 8 | 19,5452174 | 18,9019023 | 18,7869465
2025-05-19 11:36:43.555 | 9 | 19,5408053 | 18,8920159 | 18,7949403
2025-05-19 11:36:44.555 | 10 | 19,5534221 | 18,9050037 | 18,7773447
2025-05-19 11:36:45.555 | 11 | 19,549329 | 18,9116614 | 18,7881624
2025-05-19 11:36:46.555 | 12 | 19,5408132 | 18,9100418 | 18,7742208
2025-05-19 11:36:47.555 | 13 | 19,549995 | 18,917065 | 18,7766631
2025-05-19 11:36:48.555 | 14 | 19,5486364 | 18,9210446 | 18,7827025
2025-05-19 11:36:49.555 | 15 | 19,5516658 | 18,9225369 | 18,7743665
2025-05-19 11:36:50.555 | 16 | 19,5579683 | 18,9171932 | 18,7742459
2025-05-19 11:36:51.555 | 17 | 19,553459 | 18,922613 | 18,8004562
2025-05-19 11:36:52.555 | 18 | 19,5656447 | 18,9292408 | 18,8004272
2025-05-19 11:36:53.555 | 19 | 19,5624235 | 18,9177756 | 18,8043543
2025-05-19 11:36:54.555 | 20 | 19,5566238 | 18,9200013 | 18,7821569
2025-05-19 11:36:55.555 | 21 | 19,5359096 | 18,917786 | 18,7930324
2025-05-19 11:36:56.555 | 22 | 19,5409185 | 18,9263718 | 18,7906046
2025-05-19 11:36:57.555 | 23 | 19,5443988 | 18,9234276 | 18,806078
2025-05-19 11:36:58.555 | 24 | 19,5325876 | 18,9332145 | 18,8374954
2025-05-19 11:36:59.555 | 25 | 19,538976 | 18,9453843 | 18,8582041
2025-05-19 11:37:00.555 | 26 | 19,5377503 | 18,9527011 | 18,8792827
2025-05-19 11:37:01.555 | 27 | 19,5494747 | 18,9654802 | 18,905482
2025-05-19 11:37:02.555 | 28 | 19,5644791 | 18,9607026 | 18,9123768
2025-05-19 11:37:03.555 | 29 | 19,5506254 | 18,9699031 | 18,936582
2025-05-19 11:37:04.555 | 30 | 19,5505407 | 18,9742602 | 18,9650007
2025-05-19 11:37:05.555 | 31 | 19,5509281 | 18,9877484 | 18,9923761
2025-05-19 11:37:06.555 | 32 | 19,554021 | 19,0030698 | 19,0280042
2025-05-19 11:37:07.555 | 33 | 19,5565847 | 19,0007823 | 19,0720265
2025-05-19 11:37:08.555 | 34 | 19,54923 | 19,0106081 | 19,1239718
2025-05-19 11:37:09.555 | 35 | 19,5433736 | 19,0226547 | 19,1626834
2025-05-19 11:37:10.555 | 36 | 19,550391 | 19,0391961 | 19,2033204
2025-05-19 11:37:11.555 | 37 | 19,5635548 | 19,0733654 | 19,2564349
2025-05-19 11:37:12.555 | 38 | 19,5736925 | 19,0891921 | 19,3336159
2025-05-19 11:37:13.555 | 39 | 19,5861507 | 19,1241996 | 19,3941844
2025-05-19 11:37:14.555 | 40 | 19,5774224 | 19,1367896 | 19,4629646
2025-05-19 11:37:15.555 | 41 | 19,5804251 | 19,1663035 | 19,5290556
2025-05-19 11:37:16.555 | 42 | 19,5890851 | 19,1993358 | 19,6104653
2025-05-19 11:37:17.555 | 43 | 19,5892007 | 19,223641 | 19,6774355
2025-05-19 11:37:18.555 | 44 | 19,5938891 | 19,2525141 | 19,7455811
2025-05-19 11:37:19.555 | 45 | 19,6148856 | 19,2822943 | 19,8104802
2025-05-19 11:37:20.555 | 46 | 19,6189863 | 19,3047551 | 19,8938549
2025-05-19 11:37:21.555 | 47 | 19,6111347 | 19,3452765 | 19,9533126
2025-05-19 11:37:22.555 | 48 | 19,6304776 | 19,3564707 | 20,0119824
2025-05-19 11:37:23.555 | 49 | 19,6481147 | 19,3937072 | 20,097595
2025-05-19 11:37:24.555 | 50 | 19,6593987 | 19,4120532 | 20,1918513
2025-05-19 11:37:25.555 | 51 | 19,6690582 | 19,4487328 | 20,2834667
2025-05-19 11:37:26.555 | 52 | 19,6841643 | 19,484002 | 20,3821277
2025-05-19 11:37:27.555 | 53 | 19,6963184 | 19,5159077 | 20,4903158
2025-05-19 11:37:28.555 | 54 | 19,7154761 | 19,5496717 | 20,5870949
2025-05-19 11:37:29.555 | 55 | 19,7237826 | 19,6070373 | 20,7104502
2025-05-19 11:37:30.555 | 56 | 19,7304936 | 19,6468558 | 20,808315
2025-05-19 11:37:31.555 | 57 | 19,7586517 | 19,6860602 | 20,9191373
2025-05-19 11:37:32.555 | 58 | 19,7698051 | 19,7455696 | 21,0305112
2025-05-19 11:37:33.555 | 59 | 19,8042648 | 19,7942375 | 21,1012452
2025-05-19 11:37:34.555 | 60 | 19,8361318 | 19,8638698 | 21,2220482
2025-05-19 11:37:35.555 | 61 | 19,8582568 | 19,9173078 | 21,3172472
2025-05-19 11:37:36.555 | 62 | 19,8880452 | 19,9687726 | 21,4554351
2025-05-19 11:37:37.555 | 63 | 19,929474 | 20,0309161 | 21,5705201
2025-05-19 11:37:38.555 | 64 | 19,9700157 | 20,0853809 | 21,6852705
2025-05-19 11:37:39.555 | 65 | 19,9895955 | 20,1223809 | 21,7947123
2025-05-19 11:37:40.555 | 66 | 20,0121371 | 20,1786826 | 21,9037378
2025-05-19 11:37:41.555 | 67 | 20,0435743 | 20,2450546 | 22,0342962
2025-05-19 11:37:42.555 | 68 | 20,0674869 | 20,3011851 | 22,1613153
2025-05-19 11:37:43.555 | 69 | 20,1094685 | 20,3397787 | 22,2831523
2025-05-19 11:37:44.555 | 70 | 20,1403485 | 20,409735 | 22,4557884
2025-05-19 11:37:45.555 | 71 | 20,163404 | 20,4666423 | 22,6160985
2025-05-19 11:37:46.555 | 72 | 20,2049073 | 20,5407154 | 22,7794998
2025-05-19 11:37:47.555 | 73 | 20,2561368 | 20,6316867 | 22,9713026
2025-05-19 11:37:48.555 | 74 | 20,2926114 | 20,7289439 | 23,1345995
2025-05-19 11:37:49.555 | 75 | 20,3525518 | 20,800141 | 23,2927907
2025-05-19 11:37:50.555 | 76 | 20,4156514 | 20,8923096 | 23,4629101
2025-05-19 11:37:51.555 | 77 | 20,4575811 | 20,9639718 | 23,5865533
2025-05-19 11:37:52.555 | 78 | 20,5099872 | 21,0354555 | 23,7489713
2025-05-19 11:37:53.555 | 79 | 20,5433992 | 21,1066123 | 23,907467
2025-05-19 11:37:54.555 | 80 | 20,5863217 | 21,1837787 | 24,0495784
2025-05-19 11:37:55.555 | 81 | 20,6447189 | 21,2759632 | 24,1864055
2025-05-19 11:37:56.555 | 82 | 20,6836247 | 21,344807 | 24,3426792
2025-05-19 11:37:57.555 | 83 | 20,732508 | 21,4257612 | 24,4666589
2025-05-19 11:37:58.555 | 84 | 20,7477782 | 21,4993866 | 24,5947414
2025-05-19 11:37:59.555 | 85 | 20,8013099 | 21,5708379 | 24,715092
2025-05-19 11:38:00.555 | 86 | 20,8437332 | 21,6525728 | 24,8579908
2025-05-19 11:38:01.555 | 87 | 20,8894686 | 21,7234542 | 25,0060266
2025-05-19 11:38:02.555 | 88 | 20,915004 | 21,8065003 | 25,1312713
2025-05-19 11:38:03.555 | 89 | 20,9468019 | 21,881086 | 25,2638542
2025-05-19 11:38:04.555 | 90 | 20,9751077 | 21,9753534 | 25,4208871
2025-05-19 11:38:05.555 | 91 | 21,0110807 | 22,0400131 | 25,5836879
2025-05-19 11:38:06.555 | 92 | 21,0219486 | 22,135099 | 25,7706417
2025-05-19 11:38:07.565 | 93 | 21,0089224 | 22,2289877 | 25,9298773
2025-05-19 11:38:08.555 | 94 | 20,9940367 | 22,3025048 | 26,1085407
2025-05-19 11:38:09.555 | 95 | 20,977495 | 22,4054627 | 26,2816714
2025-05-19 11:38:10.555 | 96 | 20,9485862 | 22,5081552 | 26,4893988
2025-05-19 11:38:11.555 | 97 | 20,9268616 | 22,6024674 | 26,6771763
2025-05-19 11:38:12.555 | 98 | 20,9770709 | 22,6993279 | 26,8948682
2025-05-19 11:38:13.555 | 99 | 21,0204578 | 22,8115254 | 27,1137718
2025-05-19 11:38:14.555 | 100 | 21,0341239 | 22,9146665 | 27,3504453
2025-05-19 11:38:15.555 | 101 | 21,0400567 | 23,0397561 | 27,610664
2025-05-19 11:38:16.555 | 102 | 21,0362286 | 23,137471 | 27,8416321
2025-05-19 11:38:17.555 | 103 | 21,0140852 | 23,2432055 | 28,0572669
2025-05-19 11:38:18.555 | 104 | 20,9968908 | 23,362188 | 28,3177975
2025-05-19 11:38:19.555 | 105 | 21,0118388 | 23,4650878 | 28,5636921
2025-05-19 11:38:20.555 | 106 | 21,0504814 | 23,5776033 | 28,7722573
2025-05-19 11:38:21.555 | 107 | 21,0861866 | 23,6837791 | 28,9911241
2025-05-19 11:38:22.555 | 108 | 21,1051934 | 23,7864312 | 29,2146669
2025-05-19 11:38:23.555 | 109 | 21,0796958 | 23,9079344 | 29,4364444
2025-05-19 11:38:24.555 | 110 | 21,0965633 | 24,0514771 | 29,6992381
2025-05-19 11:38:25.555 | 111 | 21,1510364 | 24,1706374 | 29,9544012
2025-05-19 11:38:26.555 | 112 | 21,2246645 | 24,2972486 | 30,2552854
2025-05-19 11:38:27.555 | 113 | 21,2567958 | 24,4257014 | 30,5215478
2025-05-19 11:38:28.555 | 114 | 21,2689707 | 24,5384952 | 30,7597834
2025-05-19 11:38:29.555 | 115 | 21,2599997 | 24,6749028 | 30,9991038
2025-05-19 11:38:30.555 | 116 | 21,2710604 | 24,8045434 | 31,2024464
2025-05-19 11:38:31.555 | 117 | 21,2841677 | 24,9414562 | 31,4425026
2025-05-19 11:38:32.555 | 118 | 21,3195958 | 25,0726829 | 31,6843211
2025-05-19 11:38:33.555 | 119 | 21,334051 | 25,1947007 | 31,9628333
2025-05-19 11:38:34.555 | 120 | 21,3108396 | 25,3358345 | 32,2047901
2025-05-19 11:38:35.555 | 121 | 21,3084753 | 25,4678539 | 32,4018942
2025-05-19 11:38:36.555 | 122 | 21,3078865 | 25,6219246 | 32,6426482
2025-05-19 11:38:37.555 | 123 | 21,3153195 | 25,7571191 | 32,9062526
2025-05-19 11:38:38.555 | 124 | 21,3864583 | 25,8901829 | 33,163335
2025-05-19 11:38:39.555 | 125 | 21,412409 | 26,0466584 | 33,4909493
2025-05-19 11:38:40.555 | 126 | 21,4213071 | 26,1907015 | 33,7716292
2025-05-19 11:38:41.555 | 127 | 21,4314503 | 26,348285 | 34,0453855
2025-05-19 11:38:42.555 | 128 | 21,4305903 | 26,4930079 | 34,2505784
2025-05-19 11:38:43.555 | 129 | 21,4938227 | 26,6348005 | 34,451026
2025-05-19 11:38:44.555 | 130 | 21,5381494 | 26,7924328 | 34,7235303
2025-05-19 11:38:45.555 | 131 | 21,5838179 | 26,9421037 | 34,9714214
2025-05-19 11:38:46.555 | 132 | 21,6072179 | 27,084706 | 35,2676618
2025-05-19 11:38:47.555 | 133 | 21,6035994 | 27,2376947 | 35,5510467
2025-05-19 11:38:48.555 | 134 | 21,6044967 | 27,4060489 | 35,784452
2025-05-19 11:38:49.555 | 135 | 21,5874389 | 27,5548093 | 36,0452103
2025-05-19 11:38:50.555 | 136 | 21,6258052 | 27,7020602 | 36,3204428
2025-05-19 11:38:51.555 | 137 | 21,641179 | 27,8458083 | 36,6154573
2025-05-19 11:38:52.555 | 138 | 21,6612452 | 27,9965245 | 36,8741993
2025-05-19 11:38:53.555 | 139 | 21,6533276 | 28,1720127 | 37,172864
2025-05-19 11:38:54.555 | 140 | 21,6693204 | 28,3527389 | 37,4516252
2025-05-19 11:38:55.555 | 141 | 21,7908524 | 28,4876411 | 37,69843
2025-05-19 11:38:56.555 | 142 | 21,8703106 | 28,640399 | 37,9357494
2025-05-19 11:38:57.555 | 143 | 21,9320338 | 28,7898039 | 38,1840549
2025-05-19 11:38:58.555 | 144 | 21,9534037 | 28,9483594 | 38,4442368
2025-05-19 11:38:59.555 | 145 | 21,9525584 | 29,1027097 | 38,7399423
2025-05-19 11:39:00.555 | 146 | 22,0060563 | 29,2628572 | 39,0158395
2025-05-19 11:39:01.555 | 147 | 22,1813015 | 29,3973558 | 39,2708373
2025-05-19 11:39:02.555 | 148 | 22,2605639 | 29,5485557 | 39,5678565
2025-05-19 11:39:03.555 | 149 | 22,2960395 | 29,704888 | 39,8143426
2025-05-19 11:39:04.555 | 150 | 22,3036469 | 29,8643886 | 40,1047232
2025-05-19 11:39:05.555 | 151 | 22,2792659 | 29,9857309 | 40,3818155
2025-05-19 11:39:06.555 | 152 | 22,3064018 | 30,1489389 | 40,6802646
2025-05-19 11:39:07.555 | 153 | 22,4355125 | 30,3092483 | 41,0038025
2025-05-19 11:39:08.555 | 154 | 22,5046323 | 30,4636376 | 41,2895726
2025-05-19 11:39:09.555 | 155 | 22,5477244 | 30,6143925 | 41,6153666
2025-05-19 11:39:10.555 | 156 | 22,5533061 | 30,7895054 | 41,8842336
2025-05-19 11:39:11.555 | 157 | 22,5691422 | 30,9393299 | 42,1180219
2025-05-19 11:39:12.555 | 158 | 22,5881525 | 31,104802 | 42,3956891
2025-05-19 11:39:13.555 | 159 | 22,6103114 | 31,2717155 | 42,6488782
2025-05-19 11:39:14.555 | 160 | 22,6653996 | 31,4488232 | 42,9125482
2025-05-19 11:39:15.555 | 161 | 22,6966609 | 31,612366 | 43,1650574
2025-05-19 11:39:16.555 | 162 | 22,6973008 | 31,7764495 | 43,4588989
2025-05-19 11:39:17.555 | 163 | 22,7044155 | 31,9309731 | 43,7468217
2025-05-19 11:39:18.555 | 164 | 22,8614656 | 32,0865454 | 44,0114891
2025-05-19 11:39:19.555 | 165 | 22,9910436 | 32,2408757 | 44,2932852
2025-05-19 11:39:20.555 | 166 | 23,0152408 | 32,4019192 | 44,5503279
2025-05-19 11:39:21.555 | 167 | 23,0165076 | 32,5652165 | 44,7887298
2025-05-19 11:39:22.555 | 168 | 23,0115506 | 32,7129707 | 45,0679502
2025-05-19 11:39:23.555 | 169 | 22,9785804 | 32,8834239 | 45,3326887
2025-05-19 11:39:24.555 | 170 | 23,1313775 | 33,0512963 | 45,5829753
2025-05-19 11:39:25.555 | 171 | 23,2434848 | 33,2111829 | 45,8333428
2025-05-19 11:39:26.555 | 172 | 23,2881393 | 33,3588187 | 46,0784515
2025-05-19 11:39:27.555 | 173 | 23,2776078 | 33,5006376 | 46,3566057
2025-05-19 11:39:28.555 | 174 | 23,2855313 | 33,6674424 | 46,6904532
2025-05-19 11:39:29.555 | 175 | 23,2516818 | 33,8199221 | 46,9638497
2025-05-19 11:39:30.555 | 176 | 23,3691673 | 33,9755369 | 47,2609116
2025-05-19 11:39:31.555 | 177 | 23,476982 | 34,1452534 | 47,5447405
2025-05-19 11:39:32.555 | 178 | 23,533383 | 34,2928968 | 47,7989616
2025-05-19 11:39:33.555 | 179 | 23,5418845 | 34,4486672 | 48,0241546
2025-05-19 11:39:34.555 | 180 | 23,5318874 | 34,6023392 | 48,2089495
2025-05-19 11:39:35.555 | 181 | 23,4948874 | 34,7491096 | 48,4485092
2025-05-19 11:39:36.555 | 182 | 23,6578085 | 34,906081 | 48,6846699
2025-05-19 11:39:37.567 | 183 | 23,7306774 | 35,0544006 | 48,8979904
2025-05-19 11:39:38.555 | 184 | 23,7643683 | 35,2099027 | 49,129705
2025-05-19 11:39:39.555 | 185 | 23,7401507 | 35,3560247 | 49,2868979
2025-05-19 11:39:40.555 | 186 | 23,7116318 | 35,5063162 | 49,4724038
2025-05-19 11:39:41.555 | 187 | 23,6587453 | 35,6580736 | 49,6308847
2025-05-19 11:39:42.555 | 188 | 23,6184717 | 35,7925633 | 49,8297749
2025-05-19 11:39:43.555 | 189 | 23,5552223 | 35,9299469 | 50,0294605
2025-05-19 11:39:44.555 | 190 | 23,5337842 | 36,0703533 | 50,2487071
2025-05-19 11:39:45.555 | 191 | 23,5196058 | 36,1951707 | 50,4307992
2025-05-19 11:39:46.555 | 192 | 23,5073687 | 36,3415206 | 50,6196502
2025-05-19 11:39:47.555 | 193 | 23,4902286 | 36,4660736 | 50,7769247
2025-05-19 11:39:48.555 | 194 | 23,4852356 | 36,5824873 | 50,9157998
2025-05-19 11:39:49.555 | 195 | 23,4636645 | 36,7083444 | 51,0467355
2025-05-19 11:39:50.555 | 196 | 23,4426684 | 36,8259757 | 51,2178801
2025-05-19 11:39:51.555 | 197 | 23,418322 | 36,951 | 51,4355189
2025-05-19 11:39:52.555 | 198 | 23,3977406 | 37,0629398 | 51,6931018
2025-05-19 11:39:53.555 | 199 | 23,4002997 | 37,2027519 | 51,9109459
2025-05-19 11:39:54.555 | 200 | 23,3841294 | 37,3031126 | 52,0862285
2025-05-19 11:39:55.555 | 201 | 23,375083 | 37,4340225 | 52,1964348
2025-05-19 11:39:56.555 | 202 | 23,3617512 | 37,5706558 | 52,3366861
2025-05-19 11:39:57.555 | 203 | 23,3543404 | 37,6875641 | 52,4471672
2025-05-19 11:39:58.555 | 204 | 23,349287 | 37,8134427 | 52,6334874
2025-05-19 11:39:59.555 | 205 | 23,3287389 | 37,932213 | 52,7895832
2025-05-19 11:40:00.555 | 206 | 23,3134989 | 38,0422195 | 52,9227075
2025-05-19 11:40:01.555 | 207 | 23,3129874 | 38,155647 | 53,0842416
2025-05-19 11:40:02.555 | 208 | 23,2962757 | 38,2830292 | 53,2586241
2025-05-19 11:40:03.555 | 209 | 23,288931 | 38,4079905 | 53,4204751
2025-05-19 11:40:04.555 | 210 | 23,2822061 | 38,5231227 | 53,5961308
2025-05-19 11:40:05.555 | 211 | 23,2397399 | 38,6492025 | 53,7282082
2025-05-19 11:40:06.555 | 212 | 23,2430714 | 38,7642377 | 53,9082869
2025-05-19 11:40:07.555 | 213 | 23,2217606 | 38,8789086 | 54,0741341
2025-05-19 11:40:08.555 | 214 | 23,2094223 | 39,0134907 | 54,2357945
2025-05-19 11:40:09.555 | 215 | 23,2165812 | 39,1443307 | 54,4583201
2025-05-19 11:40:10.555 | 216 | 23,1836977 | 39,2541142 | 54,6769667
2025-05-19 11:40:11.555 | 217 | 23,1930939 | 39,3766174 | 54,8409138
2025-05-19 11:40:12.555 | 218 | 23,1799369 | 39,4840567 | 54,9678518
2025-05-19 11:40:13.555 | 219 | 23,1802885 | 39,5911457 | 55,0871879
2025-05-19 11:40:14.555 | 220 | 23,1773327 | 39,6921048 | 55,2059762
2025-05-19 11:40:15.555 | 221 | 23,1596673 | 39,783613 | 55,3305937
2025-05-19 11:40:16.555 | 222 | 23,1617305 | 39,8976928 | 55,4698701
2025-05-19 11:40:17.555 | 223 | 23,1552066 | 39,997111 | 55,575545
2025-05-19 11:40:18.555 | 224 | 23,149079 | 40,1055517 | 55,6993119
2025-05-19 11:40:19.555 | 225 | 23,1478744 | 40,1821464 | 55,8120369
2025-05-19 11:40:20.555 | 226 | 23,154773 | 40,2828901 | 55,8905134
2025-05-19 11:40:21.555 | 227 | 23,1621441 | 40,3842603 | 56,0316105
2025-05-19 11:40:22.555 | 228 | 23,1676965 | 40,4787102 | 56,1340028
2025-05-19 11:40:23.555 | 229 | 23,1489028 | 40,5918315 | 56,2438761
2025-05-19 11:40:24.555 | 230 | 23,167144 | 40,6808694 | 56,3400576
2025-05-19 11:40:25.555 | 231 | 23,1384015 | 40,7669734 | 56,4773913
2025-05-19 11:40:26.555 | 232 | 23,1583653 | 40,8388693 | 56,5526701
2025-05-19 11:40:27.555 | 233 | 23,1299846 | 40,9326425 | 56,6470211
2025-05-19 11:40:28.555 | 234 | 23,145104 | 41,0086686 | 56,737127
2025-05-19 11:40:29.555 | 235 | 23,1446315 | 41,0802038 | 56,8488999
2025-05-19 11:40:30.555 | 236 | 23,1527979 | 41,1753601 | 56,9415138
2025-05-19 11:40:31.555 | 237 | 23,1595402 | 41,2567297 | 57,0608831
2025-05-19 11:40:32.555 | 238 | 23,1611482 | 41,3379185 | 57,1830596
2025-05-19 11:40:33.555 | 239 | 23,1682622 | 41,4151649 | 57,3202255
2025-05-19 11:40:34.555 | 240 | 23,1547822 | 41,524086 | 57,4179019
2025-05-19 11:40:35.555 | 241 | 23,1557325 | 41,6065028 | 57,5276081
2025-05-19 11:40:36.555 | 242 | 23,1496235 | 41,6938204 | 57,645654
2025-05-19 11:40:37.555 | 243 | 23,1329562 | 41,7705374 | 57,758087
2025-05-19 11:40:38.555 | 244 | 23,125069 | 41,8535012 | 57,8611343
2025-05-19 11:40:39.555 | 245 | 23,1015031 | 41,9472698 | 58,0009046
2025-05-19 11:40:40.555 | 246 | 23,1026212 | 42,0105237 | 58,1303607
2025-05-19 11:40:41.555 | 247 | 23,0847716 | 42,0927934 | 58,2620782
2025-05-19 11:40:42.555 | 248 | 23,086005 | 42,1805282 | 58,3671013
2025-05-19 11:40:43.555 | 249 | 23,0812443 | 42,2539292 | 58,4750775
2025-05-19 11:40:44.555 | 250 | 23,0793654 | 42,3408312 | 58,5523921
2025-05-19 11:40:45.555 | 251 | 23,0766135 | 42,4149556 | 58,6834254
2025-05-19 11:40:46.555 | 252 | 23,0826307 | 42,4843845 | 58,804315
2025-05-19 11:40:47.555 | 253 | 23,0731021 | 42,5664958 | 58,875573
2025-05-19 11:40:48.555 | 254 | 23,0730387 | 42,6538846 | 58,9998297
2025-05-19 11:40:49.555 | 255 | 23,066499 | 42,7634256 | 59,1041318
2025-05-19 11:40:50.555 | 256 | 23,0730522 | 42,838806 | 59,2044832
2025-05-19 11:40:51.555 | 257 | 23,0689229 | 42,9169975 | 59,3286291
2025-05-19 11:40:52.555 | 258 | 23,0681999 | 43,0241663 | 59,4017501
2025-05-19 11:40:53.555 | 259 | 23,0729203 | 43,1056989 | 59,4522531
2025-05-19 11:40:54.555 | 260 | 23,0819691 | 43,1803111 | 59,4917609
2025-05-19 11:40:55.555 | 261 | 23,0795931 | 43,247092 | 59,5610105
2025-05-19 11:40:56.555 | 262 | 23,0734549 | 43,3127898 | 59,5978632
2025-05-19 11:40:57.555 | 263 | 23,0753551 | 43,3791275 | 59,6475933
2025-05-19 11:40:58.555 | 264 | 23,0852166 | 43,4711506 | 59,7328609
2025-05-19 11:40:59.555 | 265 | 23,0913291 | 43,5398912 | 59,79981
2025-05-19 11:41:00.555 | 266 | 23,1089859 | 43,6092473 | 59,8680427
2025-05-19 11:41:01.555 | 267 | 23,0992289 | 43,6776533 | 59,9341365
2025-05-19 11:41:02.555 | 268 | 23,1117355 | 43,7442217 | 59,9815645
2025-05-19 11:41:03.555 | 269 | 23,1013259 | 43,8104859 | 60,0581788
2025-05-19 11:41:04.555 | 270 | 23,1126462 | 43,8834274 | 60,1461847
2025-05-19 11:41:05.555 | 271 | 23,1179081 | 43,9436553 | 60,2214772
2025-05-19 11:41:06.555 | 272 | 23,1146504 | 44,0193986 | 60,3081215
2025-05-19 11:41:07.555 | 273 | 23,1088063 | 44,0832344 | 60,3732384
2025-05-19 11:41:08.555 | 274 | 23,1069216 | 44,1582932 | 60,4389214
2025-05-19 11:41:09.555 | 275 | 23,1106821 | 44,2244852 | 60,4705715
2025-05-19 11:41:10.555 | 276 | 23,1061623 | 44,2822599 | 60,5430102
2025-05-19 11:41:11.555 | 277 | 23,1226163 | 44,3434588 | 60,6222601
2025-05-19 11:41:12.570 | 278 | 23,1098734 | 44,4041463 | 60,6940632
2025-05-19 11:41:13.555 | 279 | 23,1081098 | 44,4723094 | 60,7682318
2025-05-19 11:41:14.555 | 280 | 23,1255599 | 44,5344138 | 60,8692905
2025-05-19 11:41:15.555 | 281 | 23,1170416 | 44,5930686 | 60,9652588
2025-05-19 11:41:16.555 | 282 | 23,1292311 | 44,6714232 | 61,0492862
2025-05-19 11:41:17.555 | 283 | 23,1511675 | 44,7433024 | 61,1604971
2025-05-19 11:41:18.555 | 284 | 23,1543372 | 44,8084577 | 61,2402092
2025-05-19 11:41:19.555 | 285 | 23,1692811 | 44,868891 | 61,3438637
2025-05-19 11:41:20.555 | 286 | 23,1619975 | 44,9427209 | 61,4214403
2025-05-19 11:41:21.555 | 287 | 23,1958665 | 45,0102557 | 61,5243323
2025-05-19 11:41:22.555 | 288 | 23,1755351 | 45,0731489 | 61,6209537
2025-05-19 11:41:23.555 | 289 | 23,2012208 | 45,146762 | 61,7382261
2025-05-19 11:41:24.555 | 290 | 23,1911439 | 45,2258592 | 61,8472358
2025-05-19 11:41:25.555 | 291 | 23,1933668 | 45,3072178 | 61,9965298
2025-05-19 11:41:26.555 | 292 | 23,2010027 | 45,3783038 | 62,1055706
2025-05-19 11:41:27.555 | 293 | 23,2037742 | 45,4497582 | 62,2027923
2025-05-19 11:41:28.555 | 294 | 23,2193686 | 45,5303872 | 62,3184706
2025-05-19 11:41:29.555 | 295 | 23,1892621 | 45,6148224 | 62,4049778
2025-05-19 11:41:30.555 | 296 | 23,2029391 | 45,7111928 | 62,5416468
2025-05-19 11:41:31.555 | 297 | 23,217646 | 45,7751685 | 62,6609796
2025-05-19 11:41:32.555 | 298 | 23,2112944 | 45,8512542 | 62,8092857
2025-05-19 11:41:33.555 | 299 | 23,2193484 | 45,9411154 | 62,9334319
2025-05-19 11:41:34.555 | 300 | 23,241794 | 46,0392215 | 63,092596
2025-05-19 11:41:35.555 | 301 | 23,2469464 | 46,1040574 | 63,2516734
2025-05-19 11:41:36.555 | 302 | 23,2619812 | 46,1967617 | 63,418164
2025-05-19 11:41:37.555 | 303 | 23,2815236 | 46,2870366 | 63,5872055
2025-05-19 11:41:38.555 | 304 | 23,2896698 | 46,380775 | 63,8117571
2025-05-19 11:41:39.555 | 305 | 23,3046464 | 46,4762636 | 64,033208
2025-05-19 11:41:40.555 | 306 | 23,3100707 | 46,5759909 | 64,2953766
2025-05-19 11:41:41.555 | 307 | 23,3193097 | 46,6907046 | 64,5087976
2025-05-19 11:41:42.555 | 308 | 23,333047 | 46,7831577 | 64,6752509
2025-05-19 11:41:43.555 | 309 | 23,3254119 | 46,8733926 | 64,8725888
2025-05-19 11:41:44.555 | 310 | 23,3338974 | 46,9826101 | 65,0811706
2025-05-19 11:41:45.555 | 311 | 23,3296448 | 47,0919673 | 65,2771983
2025-05-19 11:41:46.555 | 312 | 23,3177423 | 47,1740329 | 65,4874127
2025-05-19 11:41:47.555 | 313 | 23,326138 | 47,2872271 | 65,6821979
2025-05-19 11:41:48.555 | 314 | 23,331169 | 47,383001 | 65,8578739
2025-05-19 11:41:49.555 | 315 | 23,3373149 | 47,483356 | 66,0256213
2025-05-19 11:41:50.555 | 316 | 23,3471798 | 47,5943192 | 66,1959963
2025-05-19 11:41:51.555 | 317 | 23,3594412 | 47,6795772 | 66,3722532
2025-05-19 11:41:52.555 | 318 | 23,3385648 | 47,7808152 | 66,6075898
2025-05-19 11:41:53.555 | 319 | 23,3490463 | 47,8906551 | 66,7817458
2025-05-19 11:41:54.555 | 320 | 23,3426157 | 47,9897804 | 66,921175
2025-05-19 11:41:55.555 | 321 | 23,3698971 | 48,0768208 | 67,0219284
2025-05-19 11:41:56.555 | 322 | 23,3626196 | 48,1883977 | 67,1318901
2025-05-19 11:41:57.555 | 323 | 23,3890001 | 48,2718153 | 67,2294745
2025-05-19 11:41:58.555 | 324 | 23,3976315 | 48,3412219 | 67,3444404
2025-05-19 11:41:59.555 | 325 | 23,3944874 | 48,4129551 | 67,4567476
2025-05-19 11:42:00.555 | 326 | 23,404006 | 48,5020795 | 67,5711382
2025-05-19 11:42:01.555 | 327 | 23,4086444 | 48,5671355 | 67,6557997
2025-05-19 11:42:02.555 | 328 | 23,4287819 | 48,638035 | 67,782655
2025-05-19 11:42:03.555 | 329 | 23,4422621 | 48,698078 | 67,8900203
2025-05-19 11:42:04.555 | 330 | 23,4538741 | 48,7752054 | 67,9552341
2025-05-19 11:42:05.555 | 331 | 23,4606079 | 48,8335484 | 68,0612233
2025-05-19 11:42:06.555 | 332 | 23,4795692 | 48,9359648 | 68,2054743
2025-05-19 11:42:07.555 | 333 | 23,4861719 | 48,9959193 | 68,3217078
2025-05-19 11:42:08.555 | 334 | 23,4934832 | 49,0780046 | 68,3967399
2025-05-19 11:42:09.555 | 335 | 23,5221397 | 49,1396556 | 68,4917206
2025-05-19 11:42:10.555 | 336 | 23,5264564 | 49,2145849 | 68,572889
2025-05-19 11:42:11.555 | 337 | 23,5358357 | 49,2909184 | 68,6718407
2025-05-19 11:42:12.555 | 338 | 23,5427376 | 49,352238 | 68,7758792
2025-05-19 11:42:13.555 | 339 | 23,5531207 | 49,4243246 | 68,9059788
2025-05-19 11:42:14.555 | 340 | 23,5594637 | 49,4902791 | 68,9761393
2025-05-19 11:42:15.555 | 341 | 23,5587839 | 49,5597671 | 69,0641571
2025-05-19 11:42:16.555 | 342 | 23,5673907 | 49,6365096 | 69,1382343
2025-05-19 11:42:17.555 | 343 | 23,5781638 | 49,7061933 | 69,1968947
2025-05-19 11:42:18.555 | 344 | 23,5810904 | 49,7770449 | 69,2622161
2025-05-19 11:42:19.555 | 345 | 23,5944516 | 49,8520668 | 69,3821265
2025-05-19 11:42:20.555 | 346 | 23,6099772 | 49,9242682 | 69,4694573
2025-05-19 11:42:21.555 | 347 | 23,598588 | 50,0022985 | 69,5973524
2025-05-19 11:42:22.555 | 348 | 23,6119416 | 50,0700734 | 69,7509573
2025-05-19 11:42:23.555 | 349 | 23,6143403 | 50,159993 | 69,9008933
2025-05-19 11:42:24.555 | 350 | 23,6244965 | 50,2428404 | 70,0522469
2025-05-19 11:42:25.555 | 351 | 23,6053403 | 50,3349295 | 70,1865285
2025-05-19 11:42:26.555 | 352 | 23,6168446 | 50,419118 | 70,3067895
2025-05-19 11:42:27.555 | 353 | 23,6327076 | 50,5193723 | 70,4884531
2025-05-19 11:42:28.555 | 354 | 23,6185534 | 50,6322728 | 70,6850775
2025-05-19 11:42:29.555 | 355 | 23,6366306 | 50,7147002 | 70,8793021
2025-05-19 11:42:30.555 | 356 | 23,6352826 | 50,8193037 | 71,0398035
2025-05-19 11:42:31.555 | 357 | 23,6338864 | 50,91314 | 71,1764506
2025-05-19 11:42:32.555 | 358 | 23,6344164 | 51,016464 | 71,3029565
2025-05-19 11:42:33.555 | 359 | 23,6386924 | 51,1161089 | 71,4599169
2025-05-19 11:42:34.555 | 360 | 23,6323022 | 51,2121277 | 71,6553801
2025-05-19 11:42:35.555 | 361 | 23,7215435 | 51,2985707 | 71,889662
2025-05-19 11:42:36.555 | 362 | 23,8883443 | 51,4199237 | 72,1375672
2025-05-19 11:42:37.555 | 363 | 24,1655194 | 51,540644 | 72,3510282
2025-05-19 11:42:38.555 | 364 | 24,2788019 | 51,6368235 | 72,5428382
2025-05-19 11:42:39.555 | 365 | 24,3384404 | 51,7560357 | 72,6761486
2025-05-19 11:42:40.555 | 366 | 24,3243298 | 51,8541812 | 72,8142915
2025-05-19 11:42:41.571 | 367 | 24,2848476 | 51,9579894 | 72,9858972
2025-05-19 11:42:42.555 | 368 | 24,2549265 | 52,053227 | 73,1422252
2025-05-19 11:42:43.555 | 369 | 24,2273282 | 52,1796686 | 73,2734263
2025-05-19 11:42:44.555 | 370 | 24,2300515 | 52,2893906 | 73,4210084
2025-05-19 11:42:45.555 | 371 | 24,2399331 | 52,3948683 | 73,5553624
2025-05-19 11:42:46.555 | 372 | 24,2552711 | 52,4994721 | 73,7949558
2025-05-19 11:42:47.555 | 373 | 24,241887 | 52,6056285 | 73,9686833
2025-05-19 11:42:48.555 | 374 | 24,2404596 | 52,7289444 | 74,1843874
2025-05-19 11:42:49.555 | 375 | 24,2568305 | 52,8442508 | 74,3865234
2025-05-19 11:42:50.555 | 376 | 24,2669882 | 52,9685617 | 74,5593232
2025-05-19 11:42:51.555 | 377 | 24,2788311 | 53,094102 | 74,7115581
2025-05-19 11:42:52.555 | 378 | 24,3015419 | 53,2391855 | 74,9146617
2025-05-19 11:42:53.555 | 379 | 24,3122232 | 53,372192 | 75,1517245
2025-05-19 11:42:54.555 | 380 | 24,3248946 | 53,5204645 | 75,4268763
2025-05-19 11:42:55.555 | 381 | 24,3233283 | 53,6725263 | 75,7202123
2025-05-19 11:42:56.555 | 382 | 24,3267595 | 53,8306178 | 76,0301759
2025-05-19 11:42:57.555 | 383 | 24,3465039 | 53,9976314 | 76,3083673
2025-05-19 11:42:58.555 | 384 | 24,3383632 | 54,1624199 | 76,5941731
2025-05-19 11:42:59.555 | 385 | 24,3628664 | 54,3360878 | 76,9186397
2025-05-19 11:43:00.555 | 386 | 24,3773276 | 54,4882757 | 77,1850464
2025-05-19 11:43:01.555 | 387 | 24,3651005 | 54,6666816 | 77,4638114
2025-05-19 11:43:02.555 | 388 | 24,3899391 | 54,8418239 | 77,7558159
2025-05-19 11:43:03.555 | 389 | 24,4140887 | 55,0129042 | 78,0556957
2025-05-19 11:43:04.555 | 390 | 24,4258248 | 55,195561 | 78,4246127
2025-05-19 11:43:05.555 | 391 | 24,4392547 | 55,3781785 | 78,8055374
2025-05-19 11:43:06.555 | 392 | 24,4687194 | 55,5971607 | 79,1553728
2025-05-19 11:43:07.555 | 393 | 24,4958831 | 55,8056964 | 79,4891673
2025-05-19 11:43:08.555 | 394 | 24,519984 | 56,0184385 | 79,8256194
2025-05-19 11:43:09.555 | 395 | 24,5321481 | 56,2343048 | 80,1982682
2025-05-19 11:43:10.555 | 396 | 24,5536408 | 56,4828631 | 80,5073455
2025-05-19 11:43:11.555 | 397 | 24,5691934 | 56,697437 | 80,8448424
2025-05-19 11:43:12.555 | 398 | 24,6036163 | 56,9247753 | 81,2609238
2025-05-19 11:43:13.555 | 399 | 24,6490329 | 57,1673546 | 81,7100432
2025-05-19 11:43:14.555 | 400 | 24,6655067 | 57,4220761 | 82,1245214
2025-05-19 11:43:15.555 | 401 | 24,6902772 | 57,6803974 | 82,6233647
2025-05-19 11:43:16.555 | 402 | 24,7137251 | 57,9342525 | 83,08606
2025-05-19 11:43:17.555 | 403 | 24,7414082 | 58,2016451 | 83,5410776
2025-05-19 11:43:18.555 | 404 | 24,7348824 | 58,4835969 | 84,0292741
2025-05-19 11:43:19.555 | 405 | 24,7512723 | 58,7562524 | 84,5286322
2025-05-19 11:43:20.555 | 406 | 24,7569354 | 59,0398807 | 85,0138126
2025-05-19 11:43:21.555 | 407 | 24,7765879 | 59,3255343 | 85,4935308
2025-05-19 11:43:22.555 | 408 | 24,8170308 | 59,6381601 | 86,0795606
2025-05-19 11:43:23.555 | 409 | 24,8419668 | 59,9495926 | 86,5724617
2025-05-19 11:43:24.555 | 410 | 24,875215 | 60,2508723 | 87,1006635
2025-05-19 11:43:25.555 | 411 | 24,8950993 | 60,575208 | 87,6828941
2025-05-19 11:43:26.555 | 412 | 24,9186579 | 60,9232694 | 88,3469257
2025-05-19 11:43:27.555 | 413 | 24,9375997 | 61,2506103 | 89,048048
2025-05-19 11:43:28.555 | 414 | 24,952007 | 61,599167 | 89,7356185
2025-05-19 11:43:29.555 | 415 | 24,9705512 | 61,9568928 | 90,408219
2025-05-19 11:43:30.555 | 416 | 24,9844043 | 62,3085127 | 91,0245696
2025-05-19 11:43:31.555 | 417 | 25,019058 | 62,6892813 | 91,7321385
2025-05-19 11:43:32.555 | 418 | 25,062179 | 63,0913465 | 92,4666613
2025-05-19 11:43:33.555 | 419 | 25,4759573 | 63,4737841 | 93,1770562
2025-05-19 11:43:34.555 | 420 | 26,4199538 | 63,8640112 | 93,9075996
2025-05-19 11:43:35.555 | 421 | 26,9671264 | 64,2621463 | 94,6051649
2025-05-19 11:43:36.555 | 422 | 27,2688019 | 64,6628142 | 95,2739321
2025-05-19 11:43:37.555 | 423 | 27,4269192 | 65,0778973 | 96,0258359
2025-05-19 11:43:38.555 | 424 | 27,5269833 | 65,4998457 | 96,6969463
2025-05-19 11:43:39.555 | 425 | 27,8017727 | 65,9107067 | 97,4673019
2025-05-19 11:43:40.555 | 426 | 28,413716 | 66,3558241 | 98,2267351
2025-05-19 11:43:41.555 | 427 | 28,7848952 | 66,7802904 | 99,0437992
2025-05-19 11:43:42.555 | 428 | 28,9535306 | 67,2392675 | 99,9169716
2025-05-19 11:43:43.555 | 429 | 29,0351205 | 67,6901835 | 100,744402
2025-05-19 11:43:44.555 | 430 | 29,0648794 | 68,1456398 | 101,535782
2025-05-19 11:43:45.555 | 431 | 29,0465724 | 68,5981995 | 102,277016
2025-05-19 11:43:46.555 | 432 | 29,0015198 | 69,0442899 | 103,100526
2025-05-19 11:43:47.555 | 433 | 29,5498954 | 69,5191704 | 103,873253
2025-05-19 11:43:48.555 | 434 | 30,1331454 | 70,001132 | 104,683002
2025-05-19 11:43:49.555 | 435 | 30,4755763 | 70,5038251 | 105,598162
2025-05-19 11:43:50.555 | 436 | 30,6536733 | 71,0123815 | 106,43273
2025-05-19 11:43:51.555 | 437 | 30,7467468 | 71,5158466 | 107,300917
2025-05-19 11:43:52.555 | 438 | 30,8047525 | 72,0333714 | 108,256991
2025-05-19 11:43:53.555 | 439 | 31,4224792 | 72,5498798 | 109,070935
2025-05-19 11:43:54.555 | 440 | 31,7704567 | 73,051647 | 109,89204
2025-05-19 11:43:55.555 | 441 | 32,0256206 | 73,5762869 | 110,887938
2025-05-19 11:43:56.555 | 442 | 32,1788619 | 74,0900624 | 111,75761
2025-05-19 11:43:57.555 | 443 | 32,2529093 | 74,5897889 | 112,764505
2025-05-19 11:43:58.555 | 444 | 32,2397566 | 75,092521 | 113,700297
2025-05-19 11:43:59.555 | 445 | 32,1891597 | 75,5756986 | 114,541119
2025-05-19 11:44:00.555 | 446 | 32,2654541 | 76,0693985 | 115,259667
2025-05-19 11:44:01.555 | 447 | 32,6866668 | 76,5425051 | 115,923683
2025-05-19 11:44:02.555 | 448 | 33,0404894 | 77,0209168 | 116,643078
2025-05-19 11:44:03.555 | 449 | 33,2118709 | 77,4742001 | 117,413184
2025-05-19 11:44:04.555 | 450 | 33,2883431 | 77,9063528 | 118,147564
2025-05-19 11:44:05.555 | 451 | 33,2926954 | 78,3453368 | 118,869566
2025-05-19 11:44:06.555 | 452 | 33,2081736 | 78,7710443 | 119,549496
2025-05-19 11:44:07.555 | 453 | 33,1031912 | 79,2310072 | 120,189532
2025-05-19 11:44:08.555 | 454 | 32,9744332 | 79,6476272 | 120,834556
2025-05-19 11:44:09.555 | 455 | 32,8445631 | 80,0880152 | 121,564434
2025-05-19 11:44:10.555 | 456 | 32,7188867 | 80,5049878 | 122,15119
2025-05-19 11:44:11.555 | 457 | 32,60868 | 80,9376371 | 122,81155
2025-05-19 11:44:12.555 | 458 | 32,5296184 | 81,3505154 | 123,472002
2025-05-19 11:44:13.555 | 459 | 32,4965157 | 81,8078083 | 124,096289
2025-05-19 11:44:14.555 | 460 | 32,4724063 | 82,2457019 | 124,738972
2025-05-19 11:44:15.555 | 461 | 32,4262447 | 82,6494438 | 125,384387
2025-05-19 11:44:16.653 | 462 | 32,3544033 | 83,1212168 | 126,1133
2025-05-19 11:44:17.555 | 463 | 32,9631911 | 83,5113574 | 126,668628
2025-05-19 11:44:18.555 | 464 | 33,7151393 | 83,9304234 | 127,339853
2025-05-19 11:44:19.555 | 465 | 33,9850119 | 84,3397448 | 128,037051
2025-05-19 11:44:20.555 | 466 | 34,1875113 | 84,7625391 | 128,815234
2025-05-19 11:44:21.555 | 467 | 34,3723258 | 85,2096229 | 129,545288
2025-05-19 11:44:22.555 | 468 | 34,866098 | 85,6739778 | 130,376004
2025-05-19 11:44:23.555 | 469 | 35,2995931 | 86,1365959 | 131,163542
2025-05-19 11:44:24.555 | 470 | 35,5906236 | 86,6140747 | 131,85103
2025-05-19 11:44:25.555 | 471 | 35,8693714 | 87,085435 | 132,595324
2025-05-19 11:44:26.555 | 472 | 36,0384666 | 87,5503501 | 133,378189
2025-05-19 11:44:27.555 | 473 | 36,0541711 | 88,0292347 | 134,219338
2025-05-19 11:44:28.555 | 474 | 36,0112193 | 88,5142194 | 134,961299
2025-05-19 11:44:29.555 | 475 | 35,9335358 | 88,9797706 | 135,65034
2025-05-19 11:44:30.555 | 476 | 35,837911 | 89,4532184 | 136,355711
2025-05-19 11:44:31.555 | 477 | 35,7365845 | 89,9128342 | 137,104435
2025-05-19 11:44:32.555 | 478 | 35,6362657 | 90,3855268 | 137,71011
2025-05-19 11:44:33.555 | 479 | 35,5525321 | 90,8655412 | 138,415277
2025-05-19 11:44:34.555 | 480 | 35,4498757 | 91,3138589 | 138,889646
2025-05-19 11:44:35.555 | 481 | 35,3313882 | 91,7759526 | 139,545518
2025-05-19 11:44:36.555 | 482 | 35,4583571 | 92,1982745 | 140,263905
2025-05-19 11:44:37.555 | 483 | 36,0925374 | 92,6334536 | 140,905654
2025-05-19 11:44:38.555 | 484 | 36,4058188 | 93,0463441 | 141,448742
2025-05-19 11:44:39.555 | 485 | 36,6620039 | 93,4859516 | 141,95288
2025-05-19 11:44:40.555 | 486 | 36,7819625 | 93,9118716 | 142,539347
2025-05-19 11:44:41.555 | 487 | 36,8164926 | 94,3379308 | 143,069158
2025-05-19 11:44:42.555 | 488 | 36,733402 | 94,7763184 | 143,696593
2025-05-19 11:44:43.555 | 489 | 36,624422 | 95,1935421 | 144,357961
2025-05-19 11:44:44.555 | 490 | 36,5110771 | 95,6139409 | 144,988736
2025-05-19 11:44:45.555 | 491 | 36,397326 | 96,0453337 | 145,540684
2025-05-19 11:44:46.555 | 492 | 36,288193 | 96,4724128 | 146,148003
2025-05-19 11:44:47.555 | 493 | 36,925471 | 96,918719 | 146,75182
2025-05-19 11:44:48.555 | 494 | 37,3946755 | 97,3457843 | 147,471066
2025-05-19 11:44:49.555 | 495 | 37,7313018 | 97,7771148 | 148,022102
2025-05-19 11:44:50.555 | 496 | 37,9168299 | 98,2275021 | 148,600355
2025-05-19 11:44:51.555 | 497 | 38,0460701 | 98,6662086 | 149,305502
2025-05-19 11:44:52.555 | 498 | 38,4061172 | 99,1269582 | 149,987935
2025-05-19 11:44:53.555 | 499 | 38,9352281 | 99,5742698 | 150,791452
2025-05-19 11:44:54.555 | 500 | 39,339584 | 100,04609 | 151,602266
2025-05-19 11:44:55.555 | 501 | 39,5969109 | 100,52211 | 152,407796
2025-05-19 11:44:56.555 | 502 | 39,8085011 | 101,022633 | 153,058589
2025-05-19 11:44:57.555 | 503 | 39,9073138 | 101,496611 | 153,729569
2025-05-19 11:44:58.555 | 504 | 40,1771184 | 101,983305 | 154,441576
2025-05-19 11:44:59.555 | 505 | 40,8446474 | 102,489377 | 155,170329
2025-05-19 11:45:00.555 | 506 | 41,2539013 | 102,964383 | 155,889982
2025-05-19 11:45:01.555 | 507 | 41,5887773 | 103,484144 | 156,676304
2025-05-19 11:45:02.555 | 508 | 41,8418342 | 103,987082 | 157,409512
2025-05-19 11:45:03.555 | 509 | 42,2465486 | 104,493092 | 158,101393
2025-05-19 11:45:04.555 | 510 | 42,8352739 | 105,006922 | 158,937212
2025-05-19 11:45:05.555 | 511 | 43,2647286 | 105,54456 | 159,733648
2025-05-19 11:45:06.555 | 512 | 43,6077512 | 106,069962 | 160,576172
2025-05-19 11:45:07.555 | 513 | 43,9075664 | 106,617047 | 161,395191
2025-05-19 11:45:08.555 | 514 | 44,0427428 | 107,172403 | 162,166735
2025-05-19 11:45:09.555 | 515 | 44,241847 | 107,699462 | 162,942689
2025-05-19 11:45:10.555 | 516 | 44,8242823 | 108,227733 | 163,770947
2025-05-19 11:45:11.555 | 517 | 45,1864676 | 108,75803 | 164,624428
2025-05-19 11:45:12.555 | 518 | 45,4434292 | 109,2835 | 165,535958
2025-05-19 11:45:13.555 | 519 | 45,6687552 | 109,817121 | 166,385572
2025-05-19 11:45:14.555 | 520 | 45,7647344 | 110,380879 | 167,288923
2025-05-19 11:45:15.555 | 521 | 45,827099 | 110,94317 | 168,249427
2025-05-19 11:45:16.555 | 522 | 45,8442404 | 111,541474 | 169,149455
2025-05-19 11:45:17.555 | 523 | 46,3720947 | 112,119455 | 170,026532
2025-05-19 11:45:18.555 | 524 | 46,9392134 | 112,68293 | 170,871409
2025-05-19 11:45:19.555 | 525 | 47,3420226 | 113,267761 | 171,780016
2025-05-19 11:45:20.555 | 526 | 47,6025124 | 113,87188 | 172,728707
2025-05-19 11:45:21.555 | 527 | 47,7323673 | 114,485693 | 173,676802
2025-05-19 11:45:22.555 | 528 | 47,7500786 | 115,090783 | 174,657787
2025-05-19 11:45:23.555 | 529 | 47,6910589 | 115,677023 | 175,539685
2025-05-19 11:45:24.555 | 530 | 47,5614692 | 116,283609 | 176,377901
2025-05-19 11:45:25.555 | 531 | 47,4330982 | 116,872574 | 177,225455
2025-05-19 11:45:26.555 | 532 | 47,3381854 | 117,43349 | 178,035354
2025-05-19 11:45:27.555 | 533 | 47,2382327 | 117,964377 | 178,778006
2025-05-19 11:45:28.555 | 534 | 47,1467644 | 118,496235 | 179,516019
2025-05-19 11:45:29.555 | 535 | 47,1058709 | 119,030744 | 180,296154
2025-05-19 11:45:30.555 | 536 | 47,0767783 | 119,544768 | 180,979138
2025-05-19 11:45:31.555 | 537 | 47,0659692 | 120,068699 | 181,717592
2025-05-19 11:45:32.555 | 538 | 47,0394932 | 120,558865 | 182,483078
2025-05-19 11:45:33.555 | 539 | 47,0671425 | 121,07407 | 183,144813
2025-05-19 11:45:34.555 | 540 | 47,1125036 | 121,56712 | 183,778727
2025-05-19 11:45:35.555 | 541 | 47,1853534 | 122,075276 | 184,451898
2025-05-19 11:45:36.555 | 542 | 47,2140997 | 122,55315 | 185,054876
2025-05-19 11:45:37.555 | 543 | 47,2807151 | 123,028914 | 185,753777
2025-05-19 11:45:38.555 | 544 | 47,4195063 | 123,508039 | 186,430333
2025-05-19 11:45:39.555 | 545 | 47,5884673 | 123,986029 | 187,128561
2025-05-19 11:45:40.555 | 546 | 47,808344 | 124,475693 | 187,842402
2025-05-19 11:45:41.555 | 547 | 47,9932141 | 124,978259 | 188,560478
2025-05-19 11:45:42.555 | 548 | 48,1148283 | 125,479337 | 189,272571
2025-05-19 11:45:43.555 | 549 | 48,2768763 | 125,991806 | 189,95982
2025-05-19 11:45:44.555 | 550 | 48,4395987 | 126,480797 | 190,682367
2025-05-19 11:45:45.555 | 551 | 48,6172951 | 126,974112 | 191,286733
2025-05-19 11:45:46.555 | 552 | 48,8060431 | 127,448546 | 191,872028
2025-05-19 11:45:47.555 | 553 | 49,025169 | 127,95037 | 192,507678
2025-05-19 11:45:48.555 | 554 | 49,2106123 | 128,403318 | 193,132886
2025-05-19 11:45:49.555 | 555 | 49,3801159 | 128,871454 | 193,729389
2025-05-19 11:45:50.555 | 556 | 49,5003908 | 129,369591 | 194,362297
2025-05-19 11:45:51.555 | 557 | 49,5517733 | 129,875054 | 195,038788
2025-05-19 11:45:52.555 | 558 | 49,5590154 | 130,355607 | 195,662762
2025-05-19 11:45:53.555 | 559 | 49,5921505 | 130,836803 | 196,348023
2025-05-19 11:45:54.555 | 560 | 49,655318 | 131,318834 | 196,986241
2025-05-19 11:45:55.555 | 561 | 49,7081872 | 131,800935 | 197,527247
2025-05-19 11:45:56.555 | 562 | 49,7828506 | 132,266612 | 198,167346
2025-05-19 11:45:57.555 | 563 | 49,9110984 | 132,756946 | 198,79337
2025-05-19 11:45:58.555 | 564 | 50,0052085 | 133,268438 | 199,369956
2025-05-19 11:45:59.555 | 565 | 50,060908 | 133,777126 | 199,98422
2025-05-19 11:46:00.555 | 566 | 50,1888108 | 134,284436 | 200,660434
2025-05-19 11:46:01.555 | 567 | 50,3320416 | 134,775495 | 201,365609
2025-05-19 11:46:02.555 | 568 | 50,5023783 | 135,247358 | 202,09763
2025-05-19 11:46:03.555 | 569 | 50,6002866 | 135,769859 | 202,803405
2025-05-19 11:46:04.555 | 570 | 50,778313 | 136,286298 | 203,503131
2025-05-19 11:46:05.555 | 571 | 50,9248984 | 136,786556 | 204,281991
2025-05-19 11:46:06.555 | 572 | 51,0307576 | 137,27749 | 204,981834
2025-05-19 11:46:07.555 | 573 | 51,1947437 | 137,776628 | 205,659991
2025-05-19 11:46:08.555 | 574 | 51,3320399 | 138,283459 | 206,354075
2025-05-19 11:46:09.555 | 575 | 51,498913 | 138,76403 | 207,036481
2025-05-19 11:46:10.555 | 576 | 51,6213525 | 139,282303 | 207,747134
2025-05-19 11:46:11.555 | 577 | 51,7845804 | 139,782569 | 208,514582
2025-05-19 11:46:12.555 | 578 | 51,8648547 | 140,290186 | 209,255381
2025-05-19 11:46:13.555 | 579 | 52,0127471 | 140,785235 | 209,869239
2025-05-19 11:46:14.555 | 580 | 52,0856956 | 141,282204 | 210,482533
2025-05-19 11:46:15.555 | 581 | 52,2020295 | 141,775213 | 211,174666
2025-05-19 11:46:16.555 | 582 | 52,2866675 | 142,278173 | 211,846269
2025-05-19 11:46:17.555 | 583 | 52,3393429 | 142,753493 | 212,465627
2025-05-19 11:46:18.555 | 584 | 52,4137998 | 143,213208 | 212,967113
2025-05-19 11:46:19.555 | 585 | 52,4820212 | 143,662209 | 213,462415
2025-05-19 11:46:20.555 | 586 | 52,5081724 | 144,130879 | 214,001402
2025-05-19 11:46:21.555 | 587 | 52,5908628 | 144,586382 | 214,471709
2025-05-19 11:46:22.555 | 588 | 52,6983146 | 145,023723 | 215,157624
2025-05-19 11:46:23.555 | 589 | 52,7827287 | 145,492504 | 215,795646
2025-05-19 11:46:24.555 | 590 | 52,9179721 | 145,938661 | 216,473117
2025-05-19 11:46:25.555 | 591 | 52,9951952 | 146,404061 | 217,021011
2025-05-19 11:46:26.555 | 592 | 53,1071305 | 146,845017 | 217,482249
2025-05-19 11:46:27.555 | 593 | 53,2439992 | 147,28519 | 218,021929
2025-05-19 11:46:28.555 | 594 | 53,3308924 | 147,714462 | 218,527157
2025-05-19 11:46:29.555 | 595 | 53,4625623 | 148,152235 | 218,9865
2025-05-19 11:46:30.555 | 596 | 54,0348167 | 148,588426 | 219,519376
2025-05-19 11:46:31.555 | 597 | 54,5750579 | 148,996399 | 219,995363
2025-05-19 11:46:32.555 | 598 | 54,8520768 | 149,435359 | 220,55268
2025-05-19 11:46:33.555 | 599 | 55,1979734 | 149,886798 | 221,047681
2025-05-19 11:46:34.555 | 600 | 55,4002918 | 150,339712 | 221,51207
2025-05-19 11:46:35.555 | 601 | 55,4799703 | 150,771072 | 221,97422
2025-05-19 11:46:36.555 | 602 | 55,4753749 | 151,216293 | 222,442974
2025-05-19 11:46:37.555 | 603 | 55,5927028 | 151,652534 | 222,93213
2025-05-19 11:46:38.555 | 604 | 55,770396 | 152,075883 | 223,419608
2025-05-19 11:46:39.555 | 605 | 56,4072552 | 152,505444 | 223,989614
2025-05-19 11:46:40.555 | 606 | 56,8951507 | 152,925102 | 224,55028
2025-05-19 11:46:41.555 | 607 | 57,2638576 | 153,356472 | 225,047224
2025-05-19 11:46:42.555 | 608 | 57,5546657 | 153,809028 | 225,579699
2025-05-19 11:46:43.555 | 609 | 57,7360312 | 154,280443 | 226,264276
2025-05-19 11:46:44.555 | 610 | 57,7706502 | 154,743316 | 226,877281
2025-05-19 11:46:45.555 | 611 | 57,8045438 | 155,214734 | 227,463564
2025-05-19 11:46:46.555 | 612 | 57,9373575 | 155,688603 | 228,027857
2025-05-19 11:46:47.555 | 613 | 58,0310677 | 156,172374 | 228,619142
2025-05-19 11:46:48.555 | 614 | 58,1559944 | 156,647548 | 229,170591
2025-05-19 11:46:49.555 | 615 | 58,2445885 | 157,107041 | 229,790773
2025-05-19 11:46:50.555 | 616 | 58,3066251 | 157,597182 | 230,391546
2025-05-19 11:46:51.555 | 617 | 58,4161487 | 158,079741 | 230,889172
2025-05-19 11:46:52.555 | 618 | 58,6246568 | 158,561267 | 231,403687
2025-05-19 11:46:53.555 | 619 | 58,7917705 | 159,043845 | 232,155147
2025-05-19 11:46:54.555 | 620 | 58,9519484 | 159,572854 | 232,901482
2025-05-19 11:46:55.555 | 621 | 59,1794323 | 160,042311 | 233,513964
2025-05-19 11:46:56.555 | 622 | 59,3488433 | 160,511154 | 234,071898
2025-05-19 11:46:57.555 | 623 | 59,5619073 | 160,988977 | 234,60933
2025-05-19 11:46:58.555 | 624 | 59,7946336 | 161,454039 | 235,227253
2025-05-19 11:46:59.555 | 625 | 60,4099619 | 161,924873 | 235,796292
2025-05-19 11:47:00.555 | 626 | 60,8453757 | 162,407109 | 236,40998
2025-05-19 11:47:01.555 | 627 | 61,1206304 | 162,87874 | 236,983689
2025-05-19 11:47:02.555 | 628 | 61,3740574 | 163,368756 | 237,612683
2025-05-19 11:47:03.555 | 629 | 61,5290514 | 163,82909 | 238,218109
2025-05-19 11:47:04.555 | 630 | 61,9878761 | 164,285441 | 238,767307
2025-05-19 11:47:05.555 | 631 | 62,4238205 | 164,756482 | 239,328632
2025-05-19 11:47:06.555 | 632 | 62,9086344 | 165,24025 | 239,984805
2025-05-19 11:47:07.555 | 633 | 63,2303334 | 165,723545 | 240,642681
2025-05-19 11:47:08.555 | 634 | 63,4568743 | 166,234587 | 241,240148
2025-05-19 11:47:09.555 | 635 | 63,5474965 | 166,742313 | 241,763396
2025-05-19 11:47:10.555 | 636 | 63,5284123 | 167,226875 | 242,337924
2025-05-19 11:47:11.555 | 637 | 63,4706728 | 167,691803 | 242,882072
2025-05-19 11:47:12.555 | 638 | 63,4799028 | 168,161668 | 243,401605
2025-05-19 11:47:13.555 | 639 | 63,5695756 | 168,6366 | 243,931187
2025-05-19 11:47:14.555 | 640 | 63,6588944 | 169,100273 | 244,506239
2025-05-19 11:47:15.555 | 641 | 63,7524928 | 169,558435 | 245,088681
2025-05-19 11:47:16.555 | 642 | 63,794136 | 169,991908 | 245,598992
2025-05-19 11:47:17.555 | 643 | 63,8982191 | 170,442224 | 246,091753
2025-05-19 11:47:18.555 | 644 | 63,9118509 | 170,881785 | 246,677707
2025-05-19 11:47:19.555 | 645 | 63,9946182 | 171,340295 | 247,255442
2025-05-19 11:47:20.581 | 646 | 63,9605533 | 171,797465 | 247,670923
2025-05-19 11:47:21.555 | 647 | 64,0435811 | 172,245076 | 248,083637
2025-05-19 11:47:22.555 | 648 | 64,0755654 | 172,67952 | 248,535771
2025-05-19 11:47:23.555 | 649 | 64,0872759 | 173,111564 | 249,085216
2025-05-19 11:47:24.555 | 650 | 64,1994501 | 173,573974 | 249,6501
2025-05-19 11:47:25.555 | 651 | 64,262265 | 174,016122 | 250,233037
2025-05-19 11:47:26.555 | 652 | 64,3697769 | 174,453149 | 250,771546
2025-05-19 11:47:27.555 | 653 | 64,537545 | 174,900612 | 251,35304
2025-05-19 11:47:28.555 | 654 | 64,7022854 | 175,377037 | 251,863296
2025-05-19 11:47:29.555 | 655 | 64,8435549 | 175,850381 | 252,313399
2025-05-19 11:47:30.555 | 656 | 64,9957614 | 176,305136 | 252,812535
2025-05-19 11:47:31.555 | 657 | 65,065439 | 176,763566 | 253,33979
2025-05-19 11:47:32.555 | 658 | 65,2314267 | 177,247662 | 253,929732
2025-05-19 11:47:33.555 | 659 | 65,3809299 | 177,696548 | 254,385439
2025-05-19 11:47:34.555 | 660 | 65,4909954 | 178,167949 | 254,916975
2025-05-19 11:47:35.555 | 661 | 65,5723561 | 178,599584 | 255,420884
2025-05-19 11:47:36.555 | 662 | 65,6731956 | 179,058499 | 255,853659
2025-05-19 11:47:37.555 | 663 | 65,702578 | 179,542813 | 256,332591
2025-05-19 11:47:38.555 | 664 | 65,8100379 | 180,003482 | 256,880214
2025-05-19 11:47:39.555 | 665 | 65,8564437 | 180,471586 | 257,360589
2025-05-19 11:47:40.555 | 666 | 65,9004481 | 180,923902 | 257,776998
2025-05-19 11:47:41.555 | 667 | 66,0054364 | 181,323747 | 258,225257
2025-05-19 11:47:42.555 | 668 | 66,1149769 | 181,735199 | 258,729733
2025-05-19 11:47:43.555 | 669 | 66,2884249 | 182,143535 | 259,185287
2025-05-19 11:47:44.555 | 670 | 66,4704651 | 182,58157 | 259,647615
2025-05-19 11:47:45.555 | 671 | 66,5780403 | 182,985328 | 260,13035
2025-05-19 11:47:46.555 | 672 | 66,6619492 | 183,395313 | 260,603912
2025-05-19 11:47:47.555 | 673 | 66,7972111 | 183,818414 | 261,102923
2025-05-19 11:47:48.555 | 674 | 66,9535929 | 184,224663 | 261,506877
2025-05-19 11:47:49.555 | 675 | 66,996569 | 184,624767 | 261,864038
2025-05-19 11:47:50.555 | 676 | 67,0999038 | 185,009623 | 262,20236
2025-05-19 11:47:51.555 | 677 | 67,2701824 | 185,393164 | 262,545905
2025-05-19 11:47:52.555 | 678 | 67,3258962 | 185,764782 | 262,967341
2025-05-19 11:47:53.555 | 679 | 67,4312186 | 186,158444 | 263,268912
2025-05-19 11:47:54.555 | 680 | 67,5529281 | 186,53019 | 263,673157
2025-05-19 11:47:55.555 | 681 | 67,6810652 | 186,900728 | 264,104277
2025-05-19 11:47:56.555 | 682 | 67,8860231 | 187,292754 | 264,562598
2025-05-19 11:47:57.555 | 683 | 68,0474867 | 187,699856 | 264,979901
2025-05-19 11:47:58.555 | 684 | 68,2131676 | 188,127355 | 265,418684
2025-05-19 11:47:59.555 | 685 | 68,3923586 | 188,535427 | 265,853334
2025-05-19 11:48:00.555 | 686 | 68,502446 | 188,965889 | 266,385072
2025-05-19 11:48:01.555 | 687 | 68,6541462 | 189,389192 | 266,92397
2025-05-19 11:48:02.555 | 688 | 68,8258018 | 189,820978 | 267,559961
2025-05-19 11:48:03.555 | 689 | 69,0433533 | 190,292989 | 268,189341
2025-05-19 11:48:04.555 | 690 | 69,3087169 | 190,787837 | 268,761881
2025-05-19 11:48:05.555 | 691 | 69,5237722 | 191,273885 | 269,32321
2025-05-19 11:48:06.555 | 692 | 69,6671429 | 191,755773 | 269,923555
2025-05-19 11:48:07.555 | 693 | 69,7993837 | 192,235905 | 270,55838
2025-05-19 11:48:08.555 | 694 | 69,8563296 | 192,715457 | 271,146743
2025-05-19 11:48:09.555 | 695 | 69,9218678 | 193,205051 | 271,771338
2025-05-19 11:48:10.555 | 696 | 70,0359691 | 193,702873 | 272,358885
2025-05-19 11:48:11.555 | 697 | 70,1728427 | 194,224435 | 272,97146
2025-05-19 11:48:12.555 | 698 | 70,3264435 | 194,74074 | 273,630532
2025-05-19 11:48:13.555 | 699 | 70,4931017 | 195,259287 | 274,204686
2025-05-19 11:48:14.555 | 700 | 70,6630267 | 195,755507 | 274,838949
2025-05-19 11:48:15.555 | 701 | 70,8424912 | 196,284297 | 275,542939
2025-05-19 11:48:16.555 | 702 | 71,0525296 | 196,823622 | 276,216987
2025-05-19 11:48:17.555 | 703 | 71,2403207 | 197,34455 | 276,812006
2025-05-19 11:48:18.555 | 704 | 71,3648013 | 197,867406 | 277,475452
2025-05-19 11:48:19.555 | 705 | 71,512599 | 198,368133 | 278,150097
2025-05-19 11:48:20.555 | 706 | 71,6730226 | 198,878741 | 278,800425
2025-05-19 11:48:21.555 | 707 | 71,8041433 | 199,377071 | 279,498726
2025-05-19 11:48:22.555 | 708 | 71,9870185 | 199,890497 | 280,168111
2025-05-19 11:48:23.555 | 709 | 72,2173658 | 200,422959 | 280,877373
2025-05-19 11:48:24.555 | 710 | 72,4558367 | 200,944509 | 281,598497
2025-05-19 11:48:25.555 | 711 | 72,5607699 | 201,446536 | 282,263567
2025-05-19 11:48:26.555 | 712 | 72,8040219 | 201,94222 | 282,889868
2025-05-19 11:48:27.555 | 713 | 72,9862598 | 202,438499 | 283,433109
2025-05-19 11:48:28.555 | 714 | 73,1884387 | 202,912158 | 283,958458
2025-05-19 11:48:29.555 | 715 | 73,3802888 | 203,406657 | 284,597446
2025-05-19 11:48:30.555 | 716 | 73,6172792 | 203,886935 | 285,186425
2025-05-19 11:48:31.555 | 717 | 73,7475676 | 204,362846 | 285,617533
2025-05-19 11:48:32.555 | 718 | 73,8170958 | 204,822571 | 286,157545
2025-05-19 11:48:33.555 | 719 | 73,9790735 | 205,274638 | 286,72785
2025-05-19 11:48:34.555 | 720 | 73,9837733 | 205,744161 | 287,183832
2025-05-19 11:48:35.555 | 721 | 73,9918775 | 206,172855 | 287,659698
2025-05-19 11:48:36.555 | 722 | 74,0232359 | 206,603884 | 288,157399
2025-05-19 11:48:37.555 | 723 | 74,0671305 | 207,052721 | 288,588506
2025-05-19 11:48:38.555 | 724 | 74,0469147 | 207,493849 | 289,020822
2025-05-19 11:48:39.555 | 725 | 74,1487742 | 207,906522 | 289,522477
2025-05-19 11:48:40.555 | 726 | 74,2239051 | 208,351412 | 290,033604
2025-05-19 11:48:41.555 | 727 | 74,2583889 | 208,806896 | 290,530233
2025-05-19 11:48:42.555 | 728 | 74,2806299 | 209,247808 | 291,036084
2025-05-19 11:48:43.555 | 729 | 74,3747817 | 209,694462 | 291,573775
2025-05-19 11:48:44.555 | 730 | 74,4729527 | 210,148108 | 292,029488
2025-05-19 11:48:45.555 | 731 | 74,5721085 | 210,576692 | 292,489959
2025-05-19 11:48:46.555 | 732 | 74,6321356 | 211,033079 | 293,014408
2025-05-19 11:48:47.555 | 733 | 74,75664 | 211,458988 | 293,426628
2025-05-19 11:48:48.555 | 734 | 74,8763478 | 211,882834 | 293,878911
2025-05-19 11:48:49.555 | 735 | 74,9664159 | 212,313864 | 294,356451
2025-05-19 11:48:50.555 | 736 | 75,1168317 | 212,735769 | 294,726261
2025-05-19 11:48:51.589 | 737 | 75,2732563 | 213,142828 | 295,125493
2025-05-19 11:48:52.555 | 738 | 75,3904354 | 213,555542 | 295,557369
2025-05-19 11:48:53.555 | 739 | 75,5774978 | 213,96571 | 295,971359
2025-05-19 11:48:54.555 | 740 | 75,728176 | 214,397916 | 296,413286
2025-05-19 11:48:55.555 | 741 | 75,9452944 | 214,789674 | 296,817331
2025-05-19 11:48:56.555 | 742 | 76,1114392 | 215,215791 | 297,265149
2025-05-19 11:48:57.555 | 743 | 76,2372593 | 215,639327 | 297,672707
2025-05-19 11:48:58.555 | 744 | 76,4521719 | 216,069018 | 298,132799
2025-05-19 11:48:59.555 | 745 | 76,6871181 | 216,510672 | 298,555011
2025-05-19 11:49:00.555 | 746 | 76,9172968 | 216,9642 | 298,995618
2025-05-19 11:49:01.555 | 747 | 77,1614426 | 217,406817 | 299,460472
2025-05-19 11:49:02.555 | 748 | 77,758941 | 217,843185 | 299,926608
2025-05-19 11:49:03.555 | 749 | 78,2879787 | 218,337472 | 300,444958
2025-05-19 11:49:04.555 | 750 | 78,7539313 | 218,800412 | 300,980116
2025-05-19 11:49:05.555 | 751 | 79,1752527 | 219,29169 | 301,562768
2025-05-19 11:49:06.555 | 752 | 79,359985 | 219,78697 | 302,124825
2025-05-19 11:49:07.555 | 753 | 79,4798125 | 220,288587 | 302,665907
2025-05-19 11:49:08.555 | 754 | 79,4558022 | 220,773263 | 303,23627
2025-05-19 11:49:09.555 | 755 | 79,4654062 | 221,266808 | 303,79194
2025-05-19 11:49:10.555 | 756 | 79,8757856 | 221,769388 | 304,411615
2025-05-19 11:49:11.555 | 757 | 80,4669895 | 222,286499 | 304,989158
2025-05-19 11:49:12.555 | 758 | 80,8997475 | 222,809361 | 305,597716
2025-05-19 11:49:13.555 | 759 | 81,2192168 | 223,309217 | 306,139652
2025-05-19 11:49:14.555 | 760 | 81,4247898 | 223,81706 | 306,729705
2025-05-19 11:49:15.555 | 761 | 81,5988577 | 224,343372 | 307,376707
2025-05-19 11:49:16.555 | 762 | 82,1832999 | 224,847537 | 308,118094
2025-05-19 11:49:17.555 | 763 | 82,6079887 | 225,358675 | 308,762117
2025-05-19 11:49:18.555 | 764 | 82,9190993 | 225,894881 | 309,477113
2025-05-19 11:49:19.555 | 765 | 83,1100059 | 226,427421 | 310,150571
2025-05-19 11:49:20.555 | 766 | 83,2631811 | 226,920014 | 310,813964
2025-05-19 11:49:21.555 | 767 | 83,8470757 | 227,410461 | 311,419095
2025-05-19 11:49:22.555 | 768 | 84,2794687 | 227,92947 | 311,99792
2025-05-19 11:49:23.555 | 769 | 84,6992314 | 228,422884 | 312,576808
2025-05-19 11:49:24.555 | 770 | 84,9074719 | 228,925451 | 313,233028
2025-05-19 11:49:25.555 | 771 | 85,1718539 | 229,43765 | 313,692418
2025-05-19 11:49:26.555 | 772 | 85,2781414 | 229,931609 | 314,24939
2025-05-19 11:49:27.555 | 773 | 85,669255 | 230,451377 | 314,861
2025-05-19 11:49:28.555 | 774 | 86,1455715 | 230,982052 | 315,362556
2025-05-19 11:49:29.555 | 775 | 86,5270757 | 231,492059 | 315,981644
2025-05-19 11:49:30.555 | 776 | 86,6706517 | 232,034013 | 316,509036
2025-05-19 11:49:31.555 | 777 | 86,7855698 | 232,518198 | 317,033912
2025-05-19 11:49:32.555 | 778 | 86,7778555 | 233,023452 | 317,499473
2025-05-19 11:49:33.555 | 779 | 86,701254 | 233,50495 | 318,035458
2025-05-19 11:49:34.555 | 780 | 87,407865 | 233,957715 | 318,538293
2025-05-19 11:49:35.555 | 781 | 87,8018099 | 234,442355 | 319,029676
2025-05-19 11:49:36.555 | 782 | 88,1825562 | 234,917172 | 319,575926
2025-05-19 11:49:37.555 | 783 | 88,2496241 | 235,367668 | 320,134849
2025-05-19 11:49:38.555 | 784 | 88,2846638 | 235,824949 | 320,618496
2025-05-19 11:49:39.555 | 785 | 88,4881144 | 236,265619 | 321,114767
2025-05-19 11:49:40.555 | 786 | 88,8907904 | 236,700461 | 321,598043
2025-05-19 11:49:41.555 | 787 | 89,2529361 | 237,11192 | 322,126161
2025-05-19 11:49:42.555 | 788 | 89,4104953 | 237,499722 | 322,654845
2025-05-19 11:49:43.555 | 789 | 89,4623657 | 237,895099 | 323,238
2025-05-19 11:49:44.555 | 790 | 89,3974383 | 238,290102 | 323,658932
2025-05-19 11:49:45.555 | 791 | 89,2048906 | 238,658898 | 323,965136
2025-05-19 11:49:46.555 | 792 | 88,9717651 | 239,048296 | 324,270422
2025-05-19 11:49:47.555 | 793 | 89,5440146 | 239,417998 | 324,578592
2025-05-19 11:49:48.555 | 794 | 89,7939255 | 239,761643 | 324,879008
2025-05-19 11:49:49.555 | 795 | 90,0940408 | 240,117933 | 325,216167
2025-05-19 11:49:50.555 | 796 | 90,1495933 | 240,4724 | 325,52726
2025-05-19 11:49:51.555 | 797 | 90,1488454 | 240,809818 | 325,738373
2025-05-19 11:49:52.555 | 798 | 90,1019548 | 241,129642 | 325,951296
2025-05-19 11:49:53.555 | 799 | 90,0469602 | 241,432312 | 326,241041
2025-05-19 11:49:54.555 | 800 | 90,4019919 | 241,749612 | 326,513091
2025-05-19 11:49:55.555 | 801 | 90,7999476 | 242,085142 | 326,785154
2025-05-19 11:49:56.555 | 802 | 91,0617435 | 242,411759 | 326,968894
2025-05-19 11:49:57.555 | 803 | 91,2231285 | 242,731374 | 327,203862
2025-05-19 11:49:58.555 | 804 | 91,2578825 | 243,050746 | 327,487924
2025-05-19 11:49:59.555 | 805 | 91,2016993 | 243,381112 | 327,704081
2025-05-19 11:50:00.555 | 806 | 91,2086428 | 243,71686 | 327,984015
2025-05-19 11:50:01.555 | 807 | 91,3167398 | 244,049406 | 328,259667
2025-05-19 11:50:02.555 | 808 | 91,1235893 | 244,392961 | 328,514487
2025-05-19 11:50:03.555 | 809 | 91,0892787 | 244,715706 | 328,783294
2025-05-19 11:50:04.555 | 810 | 90,9779201 | 245,059164 | 329,116531
2025-05-19 11:50:05.555 | 811 | 90,9281956 | 245,411631 | 329,39494
2025-05-19 11:50:06.555 | 812 | 91,4429713 | 245,759979 | 329,624664
2025-05-19 11:50:07.555 | 813 | 91,7964916 | 246,105649 | 330,005055
2025-05-19 11:50:08.555 | 814 | 92,0163671 | 246,463733 | 330,370912
2025-05-19 11:50:09.555 | 815 | 92,0651138 | 246,823194 | 330,821955
2025-05-19 11:50:10.555 | 816 | 92,1244596 | 247,193032 | 331,241023
2025-05-19 11:50:11.555 | 817 | 92,1271977 | 247,557076 | 331,606161
2025-05-19 11:50:12.555 | 818 | 92,1182558 | 247,94402 | 332,061542
2025-05-19 11:50:13.555 | 819 | 92,6411231 | 248,345041 | 332,562891
2025-05-19 11:50:14.555 | 820 | 92,9607943 | 248,740801 | 333,030074
2025-05-19 11:50:15.555 | 821 | 93,335694 | 249,12634 | 333,589261
2025-05-19 11:50:16.555 | 822 | 93,446143 | 249,557007 | 334,053072
2025-05-19 11:50:17.555 | 823 | 93,4708597 | 249,998362 | 334,610216
2025-05-19 11:50:18.555 | 824 | 93,5042661 | 250,420981 | 335,165626
2025-05-19 11:50:19.555 | 825 | 93,3570773 | 250,85455 | 335,784365
2025-05-19 11:50:20.555 | 826 | 93,2631217 | 251,316155 | 336,369806
2025-05-19 11:50:21.555 | 827 | 93,8649734 | 251,748299 | 336,941207
2025-05-19 11:50:22.555 | 828 | 94,2812238 | 252,208095 | 337,513508
2025-05-19 11:50:23.555 | 829 | 94,743097 | 252,645185 | 338,159132
2025-05-19 11:50:24.555 | 830 | 94,8786399 | 253,092023 | 338,865877
2025-05-19 11:50:25.555 | 831 | 94,9106573 | 253,575969 | 339,484618
2025-05-19 11:50:26.555 | 832 | 94,8836173 | 254,028268 | 340,06475
2025-05-19 11:50:27.555 | 833 | 94,8313633 | 254,501753 | 340,661959
2025-05-19 11:50:28.555 | 834 | 94,776282 | 254,966936 | 341,195155
2025-05-19 11:50:29.555 | 835 | 94,7642592 | 255,429146 | 341,753948
2025-05-19 11:50:30.555 | 836 | 95,3480977 | 255,86574 | 342,296376
2025-05-19 11:50:31.555 | 837 | 95,7375322 | 256,305415 | 342,827008
2025-05-19 11:50:32.555 | 838 | 96,0200977 | 256,742923 | 343,322138
2025-05-19 11:50:33.555 | 839 | 96,0882122 | 257,159038 | 343,845716
2025-05-19 11:50:34.555 | 840 | 96,136307 | 257,597859 | 344,273245
2025-05-19 11:50:35.555 | 841 | 96,0951882 | 258,014709 | 344,716848
2025-05-19 11:50:36.555 | 842 | 96,4405866 | 258,449554 | 345,244378
2025-05-19 11:50:37.555 | 843 | 96,796459 | 258,869197 | 345,866401
2025-05-19 11:50:38.555 | 844 | 97,1972752 | 259,305158 | 346,470641
2025-05-19 11:50:39.555 | 845 | 97,2946855 | 259,741782 | 347,079682
2025-05-19 11:50:40.555 | 846 | 97,2908813 | 260,188237 | 347,647572
2025-05-19 11:50:41.555 | 847 | 97,2115968 | 260,611539 | 348,129421
2025-05-19 11:50:42.555 | 848 | 97,0961751 | 261,01558 | 348,586847
2025-05-19 11:50:43.555 | 849 | 96,9711593 | 261,434304 | 349,162024
2025-05-19 11:50:44.555 | 850 | 96,7693252 | 261,855102 | 349,634285
2025-05-19 11:50:45.555 | 851 | 96,7101752 | 262,277098 | 350,082341
2025-05-19 11:50:46.555 | 852 | 96,5930784 | 262,667356 | 350,510357
2025-05-19 11:50:47.555 | 853 | 96,5023223 | 263,05697 | 350,926024
2025-05-19 11:50:48.555 | 854 | 97,1376201 | 263,467622 | 351,322202
2025-05-19 11:50:49.555 | 855 | 97,4886506 | 263,841299 | 351,736514
2025-05-19 11:50:50.555 | 856 | 97,7440501 | 264,205456 | 352,146088
2025-05-19 11:50:51.555 | 857 | 97,8586685 | 264,58761 | 352,546433
2025-05-19 11:50:52.555 | 858 | 97,9105468 | 264,968519 | 352,893618
2025-05-19 11:50:53.555 | 859 | 97,8246656 | 265,318453 | 353,301768
2025-05-19 11:50:54.555 | 860 | 98,0834039 | 265,703119 | 353,648448
2025-05-19 11:50:55.555 | 861 | 98,3465288 | 266,058774 | 354,020425
2025-05-19 11:50:56.555 | 862 | 98,5106874 | 266,400202 | 354,394694
2025-05-19 11:50:57.555 | 863 | 98,5799598 | 266,73228 | 354,6663
2025-05-19 11:50:58.555 | 864 | 98,618567 | 267,089998 | 355,044589
2025-05-19 11:50:59.555 | 865 | 98,7906402 | 267,437177 | 355,463625
2025-05-19 11:51:00.555 | 866 | 99,0932072 | 267,800448 | 355,797832
2025-05-19 11:51:01.555 | 867 | 99,3820316 | 268,155247 | 356,160127
2025-05-19 11:51:02.555 | 868 | 99,4948373 | 268,491995 | 356,4418
2025-05-19 11:51:03.555 | 869 | 99,4685572 | 268,820261 | 356,67755
2025-05-19 11:51:04.555 | 870 | 99,3796502 | 269,191221 | 357,051311
2025-05-19 11:51:05.555 | 871 | 99,7574208 | 269,533991 | 357,524409
2025-05-19 11:51:06.555 | 872 | 100,102088 | 269,903435 | 357,877987
2025-05-19 11:51:07.555 | 873 | 100,312785 | 270,260511 | 358,203773
2025-05-19 11:51:08.555 | 874 | 100,335513 | 270,602841 | 358,546703
2025-05-19 11:51:09.555 | 875 | 100,23676 | 270,948737 | 358,776385
2025-05-19 11:51:10.555 | 876 | 100,207041 | 271,275453 | 359,01201
2025-05-19 11:51:11.555 | 877 | 100,540909 | 271,617097 | 359,31435
2025-05-19 11:51:12.555 | 878 | 100,948228 | 271,95699 | 359,58213
2025-05-19 11:51:13.555 | 879 | 101,061026 | 272,28804 | 359,899811
2025-05-19 11:51:14.555 | 880 | 101,089894 | 272,627686 | 360,279296
2025-05-19 11:51:15.555 | 881 | 101,042939 | 272,966283 | 360,581925
2025-05-19 11:51:16.555 | 882 | 101,36762 | 273,36019 | 361,006447
2025-05-19 11:51:17.555 | 883 | 101,615281 | 273,74123 | 361,425253
2025-05-19 11:51:18.555 | 884 | 101,91877 | 274,112645 | 361,834739
2025-05-19 11:51:19.555 | 885 | 101,866716 | 274,48692 | 362,195604
2025-05-19 11:51:20.555 | 886 | 101,815902 | 274,828998 | 362,571833
2025-05-19 11:51:21.555 | 887 | 102,154056 | 275,193377 | 363,008823
2025-05-19 11:51:22.555 | 888 | 102,321009 | 275,544722 | 363,244713
2025-05-19 11:51:23.555 | 889 | 102,616109 | 275,869852 | 363,448418
2025-05-19 11:51:24.555 | 890 | 102,52663 | 276,160459 | 363,808314
2025-05-19 11:51:25.555 | 891 | 102,559957 | 276,44722 | 364,005502
2025-05-19 11:51:26.555 | 892 | 102,597211 | 276,721703 | 364,272998
2025-05-19 11:51:27.555 | 893 | 102,790178 | 277,016166 | 364,468908
2025-05-19 11:51:28.555 | 894 | 103,152207 | 277,272327 | 364,659781
2025-05-19 11:51:29.555 | 895 | 103,276768 | 277,547895 | 364,813707
2025-05-19 11:51:30.555 | 896 | 103,347528 | 277,806084 | 365,002716
2025-05-19 11:51:31.555 | 897 | 103,315848 | 278,097565 | 365,205496
2025-05-19 11:51:32.555 | 898 | 103,378113 | 278,351165 | 365,357042
2025-05-19 11:51:33.555 | 899 | 103,673872 | 278,61426 | 365,539662
2025-05-19 11:51:34.555 | 900 | 103,929595 | 278,909264 | 365,767347
2025-05-19 11:51:35.555 | 901 | 104,005034 | 279,146713 | 365,918373
2025-05-19 11:51:36.555 | 902 | 103,904152 | 279,391517 | 366,064957
2025-05-19 11:51:37.555 | 903 | 103,967217 | 279,630381 | 366,169944
2025-05-19 11:51:38.555 | 904 | 104,188319 | 279,875483 | 366,301052
2025-05-19 11:51:39.555 | 905 | 104,485946 | 280,112041 | 366,443123
2025-05-19 11:51:40.555 | 906 | 104,475783 | 280,342791 | 366,532377
2025-05-19 11:51:41.555 | 907 | 104,358521 | 280,553392 | 366,666176
2025-05-19 11:51:42.555 | 908 | 104,285298 | 280,758053 | 366,796255
2025-05-19 11:51:43.555 | 909 | 104,089206 | 280,973609 | 366,978966
2025-05-19 11:51:44.555 | 910 | 103,896589 | 281,184012 | 367,165278
2025-05-19 11:51:45.555 | 911 | 103,651904 | 281,375211 | 367,305489
2025-05-19 11:51:46.555 | 912 | 103,413283 | 281,580975 | 367,357286
2025-05-19 11:51:47.555 | 913 | 103,255607 | 281,802802 | 367,435608
2025-05-19 11:51:48.555 | 914 | 103,228404 | 282,001441 | 367,600597
2025-05-19 11:51:49.555 | 915 | 103,111981 | 282,236728 | 367,765186
2025-05-19 11:51:50.555 | 916 | 102,955624 | 282,455599 | 367,883218
2025-05-19 11:51:51.555 | 917 | 102,884032 | 282,652763 | 367,984904
2025-05-19 11:51:52.555 | 918 | 102,76651 | 282,857844 | 368,08391
2025-05-19 11:51:53.555 | 919 | 102,708035 | 283,082392 | 368,261308
2025-05-19 11:51:54.555 | 920 | 102,655479 | 283,2851 | 368,380672
2025-05-19 11:51:55.583 | 921 | 102,60874 | 283,50005 | 368,48115
2025-05-19 11:51:56.555 | 922 | 102,612033 | 283,698181 | 368,587678
2025-05-19 11:51:57.555 | 923 | 102,565554 | 283,9104 | 368,741073
2025-05-19 11:51:58.555 | 924 | 102,564267 | 284,12454 | 368,973245
2025-05-19 11:51:59.555 | 925 | 102,544121 | 284,366487 | 369,22997
2025-05-19 11:52:00.555 | 926 | 102,562261 | 284,608269 | 369,417337
2025-05-19 11:52:01.555 | 927 | 102,568682 | 284,835579 | 369,559525
2025-05-19 11:52:02.555 | 928 | 102,510609 | 285,053297 | 369,74252
2025-05-19 11:52:03.555 | 929 | 102,402583 | 285,272859 | 369,891503
2025-05-19 11:52:04.555 | 930 | 102,381256 | 285,512349 | 370,036833
2025-05-19 11:52:05.555 | 931 | 102,360781 | 285,758997 | 370,125214
2025-05-19 11:52:06.555 | 932 | 102,286283 | 285,997954 | 370,266913
2025-05-19 11:52:07.555 | 933 | 102,210792 | 286,22891 | 370,375932
2025-05-19 11:52:08.555 | 934 | 102,160768 | 286,424532 | 370,546504
2025-05-19 11:52:09.555 | 935 | 102,456036 | 286,660849 | 370,73744
2025-05-19 11:52:10.555 | 936 | 102,799513 | 286,877531 | 370,858435
2025-05-19 11:52:11.555 | 937 | 103,106365 | 287,130761 | 371,090187
2025-05-19 11:52:12.555 | 938 | 103,212302 | 287,376271 | 371,302705
2025-05-19 11:52:13.555 | 939 | 103,187184 | 287,620737 | 371,560981
2025-05-19 11:52:14.555 | 940 | 103,082689 | 287,861997 | 371,7649
2025-05-19 11:52:15.555 | 941 | 103,330466 | 288,133539 | 371,988657
2025-05-19 11:52:16.555 | 942 | 103,559263 | 288,366471 | 372,16365
2025-05-19 11:52:17.555 | 943 | 103,689028 | 288,580241 | 372,391892
2025-05-19 11:52:18.555 | 944 | 103,878709 | 288,8189 | 372,574134
2025-05-19 11:52:19.555 | 945 | 103,840604 | 289,043646 | 372,667846
2025-05-19 11:52:20.555 | 946 | 103,835434 | 289,238794 | 372,765112
2025-05-19 11:52:21.555 | 947 | 104,131821 | 289,48215 | 372,904088
2025-05-19 11:52:22.555 | 948 | 104,399468 | 289,700655 | 373,017215
2025-05-19 11:52:23.555 | 949 | 104,561 | 289,897113 | 373,160216
2025-05-19 11:52:24.555 | 950 | 104,555397 | 290,100466 | 373,341816
2025-05-19 11:52:25.555 | 951 | 104,493056 | 290,32858 | 373,454059
2025-05-19 11:52:26.555 | 952 | 104,289922 | 290,524779 | 373,559815
2025-05-19 11:52:27.555 | 953 | 104,151893 | 290,751288 | 373,771489
2025-05-19 11:52:28.555 | 954 | 104,016752 | 290,964835 | 373,944489
2025-05-19 11:52:29.555 | 955 | 103,874021 | 291,170221 | 374,096246
2025-05-19 11:52:30.555 | 956 | 104,183708 | 291,385902 | 374,212215
2025-05-19 11:52:31.555 | 957 | 104,382901 | 291,588153 | 374,358667
2025-05-19 11:52:32.555 | 958 | 104,712103 | 291,769066 | 374,493247
2025-05-19 11:52:33.555 | 959 | 104,747736 | 291,983804 | 374,632204
2025-05-19 11:52:34.555 | 960 | 104,721989 | 292,180902 | 374,796893
2025-05-19 11:52:35.555 | 961 | 104,582124 | 292,381604 | 374,944072
2025-05-19 11:52:36.555 | 962 | 104,368729 | 292,576582 | 375,138022
2025-05-19 11:52:37.555 | 963 | 104,238113 | 292,807995 | 375,320705
2025-05-19 11:52:38.555 | 964 | 104,070458 | 292,983427 | 375,498588
2025-05-19 11:52:39.555 | 965 | 103,968077 | 293,18869 | 375,72202
2025-05-19 11:52:40.555 | 966 | 103,802764 | 293,38453 | 375,829174
2025-05-19 11:52:41.555 | 967 | 103,715733 | 293,589108 | 376,039622
2025-05-19 11:52:42.555 | 968 | 103,529728 | 293,779536 | 376,183311
2025-05-19 11:52:43.555 | 969 | 103,371048 | 293,985362 | 376,27943
2025-05-19 11:52:44.555 | 970 | 103,275901 | 294,203622 | 376,407519
2025-05-19 11:52:45.555 | 971 | 103,119021 | 294,384408 | 376,601751
2025-05-19 11:52:46.555 | 972 | 103,05669 | 294,59324 | 376,751273
2025-05-19 11:52:47.555 | 973 | 103,015551 | 294,792544 | 376,867121
2025-05-19 11:52:48.555 | 974 | 102,914997 | 294,979392 | 376,847419
2025-05-19 11:52:49.555 | 975 | 102,842402 | 295,192927 | 377,00496
2025-05-19 11:52:50.555 | 976 | 102,781924 | 295,383507 | 377,233801
2025-05-19 11:52:51.555 | 977 | 102,791654 | 295,599435 | 377,409475
2025-05-19 11:52:52.555 | 978 | 102,873628 | 295,809582 | 377,586877
2025-05-19 11:52:53.555 | 979 | 102,968834 | 296,056022 | 377,772922
2025-05-19 11:52:54.555 | 980 | 102,944873 | 296,30777 | 378,048236
2025-05-19 11:52:55.555 | 981 | 102,939578 | 296,553801 | 378,24699
2025-05-19 11:52:56.555 | 982 | 102,820897 | 296,764986 | 378,492483
2025-05-19 11:52:57.555 | 983 | 102,849615 | 296,997428 | 378,621665
2025-05-19 11:52:58.555 | 984 | 102,881164 | 297,211847 | 378,727403
2025-05-19 11:52:59.555 | 985 | 102,933368 | 297,422362 | 378,929329
2025-05-19 11:53:00.555 | 986 | 102,925374 | 297,664026 | 379,146971
2025-05-19 11:53:01.555 | 987 | 102,825115 | 297,88936 | 379,381144
2025-05-19 11:53:02.555 | 988 | 102,812756 | 298,098433 | 379,60689
2025-05-19 11:53:03.555 | 989 | 102,823051 | 298,32168 | 379,749435
2025-05-19 11:53:04.555 | 990 | 102,869925 | 298,522334 | 379,864493
2025-05-19 11:53:05.555 | 991 | 102,882813 | 298,730677 | 380,072619
2025-05-19 11:53:06.555 | 992 | 102,830175 | 298,912563 | 380,386801
2025-05-19 11:53:07.555 | 993 | 102,727539 | 299,152346 | 380,550136
2025-05-19 11:53:08.555 | 994 | 102,601662 | 299,37337 | 380,596302
2025-05-19 11:53:09.555 | 995 | 102,49825 | 299,587989 | 380,750205
2025-05-19 11:53:10.555 | 996 | 102,446599 | 299,813352 | 380,927474
2025-05-19 11:53:11.555 | 997 | 102,34493 | 300,000003 | 381,095937
2025-05-19 11:53:12.555 | 998 | 102,263338 | 300,211283 | 381,270217
2025-05-19 11:53:13.555 | 999 | 102,23339 | 300,401627 | 381,479228
2025-05-19 11:53:14.555 | 1000 | 102,215056 | 300,590307 | 381,638373
2025-05-19 11:53:15.555 | 1001 | 102,228126 | 300,801402 | 381,826295
2025-05-19 11:53:16.555 | 1002 | 102,234391 | 301,003209 | 382,031432
2025-05-19 11:53:17.555 | 1003 | 102,265942 | 301,199074 | 382,198491
2025-05-19 11:53:18.555 | 1004 | 102,277477 | 301,417583 | 382,35354
2025-05-19 11:53:19.555 | 1005 | 102,333032 | 301,599025 | 382,524011
2025-05-19 11:53:20.555 | 1006 | 102,355448 | 301,779569 | 382,661823
2025-05-19 11:53:21.555 | 1007 | 102,393823 | 301,942724 | 382,858877
2025-05-19 11:53:22.555 | 1008 | 102,413711 | 302,104438 | 382,971113
2025-05-19 11:53:23.555 | 1009 | 102,357533 | 302,267522 | 383,034288
2025-05-19 11:53:24.555 | 1010 | 102,308359 | 302,447133 | 383,135328
2025-05-19 11:53:25.555 | 1011 | 102,282478 | 302,600198 | 383,284619
2025-05-19 11:53:26.572 | 1012 | 102,300418 | 302,752258 | 383,414596
2025-05-19 11:53:27.555 | 1013 | 102,314923 | 302,886171 | 383,487854
2025-05-19 11:53:28.555 | 1014 | 102,37832 | 303,03761 | 383,651116
2025-05-19 11:53:29.555 | 1015 | 102,510056 | 303,177823 | 383,719332
2025-05-19 11:53:30.555 | 1016 | 102,857986 | 303,331106 | 383,71509
2025-05-19 11:53:31.555 | 1017 | 103,10219 | 303,46822 | 383,917392
2025-05-19 11:53:32.555 | 1018 | 103,52209 | 303,607829 | 384,119997
2025-05-19 11:53:33.555 | 1019 | 103,963117 | 303,768905 | 384,29152
2025-05-19 11:53:34.555 | 1020 | 104,389921 | 303,964638 | 384,432635
2025-05-19 11:53:35.555 | 1021 | 104,774202 | 304,147899 | 384,490013
2025-05-19 11:53:36.555 | 1022 | 105,042086 | 304,310336 | 384,653201
2025-05-19 11:53:37.555 | 1023 | 105,429539 | 304,486138 | 384,836654
2025-05-19 11:53:38.555 | 1024 | 105,81715 | 304,663308 | 384,94561
2025-05-19 11:53:39.555 | 1025 | 106,143581 | 304,842084 | 385,123708
2025-05-19 11:53:40.555 | 1026 | 106,431942 | 304,996581 | 385,323252
2025-05-19 11:53:41.555 | 1027 | 106,714994 | 305,17894 | 385,525005
2025-05-19 11:53:42.555 | 1028 | 106,951638 | 305,329553 | 385,657482
2025-05-19 11:53:43.555 | 1029 | 107,293478 | 305,509751 | 385,783564
2025-05-19 11:53:44.555 | 1030 | 107,514845 | 305,668889 | 385,963867
2025-05-19 11:53:45.555 | 1031 | 107,857313 | 305,839103 | 386,124232
2025-05-19 11:53:46.555 | 1032 | 108,121147 | 306,032294 | 386,201869
2025-05-19 11:53:47.555 | 1033 | 108,339854 | 306,205857 | 386,36266
2025-05-19 11:53:48.555 | 1034 | 108,450022 | 306,391743 | 386,493503
2025-05-19 11:53:49.555 | 1035 | 108,703633 | 306,5798 | 386,720732
2025-05-19 11:53:50.555 | 1036 | 108,892059 | 306,763274 | 386,897097
2025-05-19 11:53:51.555 | 1037 | 109,111075 | 306,924889 | 387,058412
2025-05-19 11:53:52.555 | 1038 | 109,264291 | 307,101844 | 387,112066
2025-05-19 11:53:53.555 | 1039 | 109,430069 | 307,255275 | 387,213645
2025-05-19 11:53:54.555 | 1040 | 109,640776 | 307,415157 | 387,367977
2025-05-19 11:53:55.555 | 1041 | 109,8954 | 307,579891 | 387,512848
2025-05-19 11:53:56.555 | 1042 | 110,183553 | 307,726274 | 387,604941
2025-05-19 11:53:57.555 | 1043 | 110,260307 | 307,901532 | 387,734473
2025-05-19 11:53:58.555 | 1044 | 110,41975 | 308,058732 | 387,780194
2025-05-19 11:53:59.555 | 1045 | 110,565893 | 308,227835 | 387,876184
2025-05-19 11:54:00.555 | 1046 | 110,830063 | 308,410267 | 387,930247
2025-05-19 11:54:01.555 | 1047 | 110,967187 | 308,564263 | 388,099657
2025-05-19 11:54:02.555 | 1048 | 111,155358 | 308,718825 | 388,299019
2025-05-19 11:54:03.555 | 1049 | 111,35804 | 308,886508 | 388,414952
2025-05-19 11:54:04.555 | 1050 | 111,476425 | 309,050254 | 388,508177
2025-05-19 11:54:05.555 | 1051 | 111,628095 | 309,175605 | 388,722488
2025-05-19 11:54:06.555 | 1052 | 111,794472 | 309,322884 | 388,973149
2025-05-19 11:54:07.555 | 1053 | 111,87491 | 309,472485 | 389,085385
2025-05-19 11:54:08.555 | 1054 | 112,141062 | 309,619001 | 389,247703
2025-05-19 11:54:09.555 | 1055 | 112,279322 | 309,723485 | 389,3141
2025-05-19 11:54:10.555 | 1056 | 112,346382 | 309,836791 | 389,336305
2025-05-19 11:54:11.555 | 1057 | 112,49477 | 309,946141 | 389,384016
2025-05-19 11:54:12.555 | 1058 | 112,667926 | 310,094005 | 389,485637
2025-05-19 11:54:13.555 | 1059 | 112,780533 | 310,202359 | 389,554786
2025-05-19 11:54:14.555 | 1060 | 112,826018 | 310,333975 | 389,535839
2025-05-19 11:54:15.555 | 1061 | 113,001452 | 310,43215 | 389,486041
2025-05-19 11:54:16.555 | 1062 | 113,178295 | 310,552515 | 389,550217
2025-05-19 11:54:17.555 | 1063 | 113,287539 | 310,65413 | 389,48098
2025-05-19 11:54:18.555 | 1064 | 113,400774 | 310,751963 | 389,373524
2025-05-19 11:54:19.555 | 1065 | 113,487858 | 310,825675 | 389,286423
2025-05-19 11:54:20.555 | 1066 | 113,598277 | 310,896548 | 389,240409
2025-05-19 11:54:21.555 | 1067 | 113,691129 | 310,986398 | 389,274517
2025-05-19 11:54:22.555 | 1068 | 113,861879 | 311,107209 | 389,328098
2025-05-19 11:54:23.555 | 1069 | 114,007891 | 311,242903 | 389,408231
2025-05-19 11:54:24.555 | 1070 | 114,216826 | 311,367042 | 389,514339
2025-05-19 11:54:25.555 | 1071 | 114,266952 | 311,512924 | 389,525966
2025-05-19 11:54:26.555 | 1072 | 114,378111 | 311,657934 | 389,58745
2025-05-19 11:54:27.555 | 1073 | 114,553545 | 311,806112 | 389,637297
2025-05-19 11:54:28.555 | 1074 | 114,797007 | 311,937998 | 389,724574
2025-05-19 11:54:29.555 | 1075 | 114,860532 | 312,087871 | 389,804066
2025-05-19 11:54:30.555 | 1076 | 114,859666 | 312,233462 | 389,926005
2025-05-19 11:54:31.555 | 1077 | 114,701499 | 312,395936 | 390,141837
2025-05-19 11:54:32.555 | 1078 | 114,627521 | 312,539398 | 390,335685
2025-05-19 11:54:33.555 | 1079 | 114,576169 | 312,705631 | 390,412198
2025-05-19 11:54:34.555 | 1080 | 114,394311 | 312,853902 | 390,473928
2025-05-19 11:54:35.555 | 1081 | 114,293106 | 312,997034 | 390,534028
2025-05-19 11:54:36.555 | 1082 | 114,264564 | 313,159837 | 390,64266
2025-05-19 11:54:37.555 | 1083 | 114,226666 | 313,276637 | 390,696716
2025-05-19 11:54:38.555 | 1084 | 114,236229 | 313,402725 | 390,720537
2025-05-19 11:54:39.555 | 1085 | 114,184254 | 313,52698 | 390,829051
2025-05-19 11:54:40.555 | 1086 | 114,185366 | 313,635074 | 390,818375
2025-05-19 11:54:41.555 | 1087 | 114,091113 | 313,760903 | 390,829365
2025-05-19 11:54:42.555 | 1088 | 114,058408 | 313,859222 | 390,850776
2025-05-19 11:54:43.555 | 1089 | 113,943387 | 313,984606 | 390,945513
2025-05-19 11:54:44.555 | 1090 | 113,769557 | 314,125276 | 391,017322
2025-05-19 11:54:45.555 | 1091 | 113,701057 | 314,237299 | 390,977234
2025-05-19 11:54:46.555 | 1092 | 113,586597 | 314,33655 | 390,979113
2025-05-19 11:54:47.555 | 1093 | 113,418342 | 314,442528 | 391,057378
2025-05-19 11:54:48.555 | 1094 | 113,283768 | 314,576128 | 391,080022
2025-05-19 11:54:49.555 | 1095 | 113,110649 | 314,699742 | 391,158622
2025-05-19 11:54:50.555 | 1096 | 113,008548 | 314,829167 | 391,167823
2025-05-19 11:54:51.555 | 1097 | 112,911086 | 314,941393 | 391,196798
2025-05-19 11:54:52.555 | 1098 | 112,882963 | 315,078136 | 391,269717
2025-05-19 11:54:53.555 | 1099 | 113,104532 | 315,187435 | 391,306655
2025-05-19 11:54:54.555 | 1100 | 113,307685 | 315,325205 | 391,377565
2025-05-19 11:54:55.555 | 1101 | 113,465133 | 315,400988 | 391,431283
2025-05-19 11:54:56.555 | 1102 | 113,427976 | 315,506856 | 391,452019
2025-05-19 11:54:57.569 | 1103 | 113,333449 | 315,590719 | 391,428
2025-05-19 11:54:58.555 | 1104 | 113,203592 | 315,681464 | 391,429631
2025-05-19 11:54:59.555 | 1105 | 113,144903 | 315,771067 | 391,464816
2025-05-19 11:55:00.555 | 1106 | 113,092217 | 315,878703 | 391,538106
2025-05-19 11:55:01.555 | 1107 | 112,996715 | 315,969116 | 391,566824
2025-05-19 11:55:02.555 | 1108 | 112,951994 | 316,062484 | 391,543564
2025-05-19 11:55:03.555 | 1109 | 112,917669 | 316,128894 | 391,568769
2025-05-19 11:55:04.555 | 1110 | 112,897157 | 316,215 | 391,577441
2025-05-19 11:55:05.555 | 1111 | 112,863298 | 316,314822 | 391,629947
2025-05-19 11:55:06.555 | 1112 | 112,823167 | 316,397737 | 391,549198
2025-05-19 11:55:07.555 | 1113 | 112,744464 | 316,491666 | 391,603254
2025-05-19 11:55:08.555 | 1114 | 112,650416 | 316,579179 | 391,566663
2025-05-19 11:55:09.555 | 1115 | 112,518067 | 316,651738 | 391,511708
2025-05-19 11:55:10.555 | 1116 | 112,348037 | 316,735866 | 391,490764
2025-05-19 11:55:11.555 | 1117 | 112,226128 | 316,809962 | 391,550047
2025-05-19 11:55:12.555 | 1118 | 112,097461 | 316,874979 | 391,547682
2025-05-19 11:55:13.555 | 1119 | 111,968293 | 316,933735 | 391,476077
2025-05-19 11:55:14.555 | 1120 | 111,918588 | 316,983824 | 391,534502
2025-05-19 11:55:15.555 | 1121 | 111,870061 | 317,029262 | 391,592377
2025-05-19 11:55:16.555 | 1122 | 111,801378 | 317,110492 | 391,590118
2025-05-19 11:55:17.555 | 1123 | 111,701571 | 317,173991 | 391,599112
2025-05-19 11:55:18.555 | 1124 | 111,693488 | 317,218627 | 391,580557
2025-05-19 11:55:19.555 | 1125 | 111,671382 | 317,270124 | 391,557428
2025-05-19 11:55:20.555 | 1126 | 111,66634 | 317,312502 | 391,446761
2025-05-19 11:55:21.555 | 1127 | 111,670695 | 317,36358 | 391,461129
2025-05-19 11:55:22.555 | 1128 | 111,66597 | 317,442238 | 391,380097
2025-05-19 11:55:23.555 | 1129 | 111,675778 | 317,508704 | 391,269879
2025-05-19 11:55:24.555 | 1130 | 111,612568 | 317,555586 | 391,107598
2025-05-19 11:55:25.555 | 1131 | 111,600182 | 317,601805 | 390,972808
2025-05-19 11:55:26.555 | 1132 | 111,600444 | 317,676082 | 390,967916
2025-05-19 11:55:27.555 | 1133 | 111,586342 | 317,728801 | 390,875191
2025-05-19 11:55:28.555 | 1134 | 111,586799 | 317,792966 | 390,776299
2025-05-19 11:55:29.555 | 1135 | 111,642172 | 317,855362 | 390,715987
2025-05-19 11:55:30.555 | 1136 | 111,652652 | 317,890125 | 390,572455
2025-05-19 11:55:31.555 | 1137 | 111,652408 | 317,902743 | 390,543401
2025-05-19 11:55:32.555 | 1138 | 111,694773 | 317,943332 | 390,517915
2025-05-19 11:55:33.555 | 1139 | 111,711398 | 317,988271 | 390,438497
2025-05-19 11:55:34.555 | 1140 | 111,730622 | 318,028887 | 390,408907
2025-05-19 11:55:35.555 | 1141 | 111,731589 | 318,083995 | 390,31822
2025-05-19 11:55:36.555 | 1142 | 111,790219 | 318,112123 | 390,240809
2025-05-19 11:55:37.555 | 1143 | 111,819367 | 318,151462 | 390,366213
2025-05-19 11:55:38.555 | 1144 | 111,854919 | 318,210218 | 390,292215
2025-05-19 11:55:39.555 | 1145 | 111,79158 | 318,223104 | 390,190351
2025-05-19 11:55:40.555 | 1146 | 111,785305 | 318,255762 | 390,098721
2025-05-19 11:55:41.555 | 1147 | 111,764477 | 318,293794 | 389,990387
2025-05-19 11:55:42.555 | 1148 | 111,767105 | 318,336804 | 389,89536
2025-05-19 11:55:43.555 | 1149 | 111,798735 | 318,394927 | 389,76889
2025-05-19 11:55:44.555 | 1150 | 111,793608 | 318,432133 | 389,706795
2025-05-19 11:55:45.555 | 1151 | 111,804774 | 318,461754 | 389,541421
2025-05-19 11:55:46.555 | 1152 | 111,804478 | 318,456785 | 389,421135
2025-05-19 11:55:47.555 | 1153 | 111,852918 | 318,48437 | 389,346905
2025-05-19 11:55:48.555 | 1154 | 111,882942 | 318,496857 | 389,171274
2025-05-19 11:55:49.555 | 1155 | 111,888702 | 318,523716 | 389,096031
2025-05-19 11:55:50.555 | 1156 | 111,87976 | 318,514601 | 388,985823
2025-05-19 11:55:51.555 | 1157 | 111,811378 | 318,540999 | 388,892034
2025-05-19 11:55:52.555 | 1158 | 111,821231 | 318,555259 | 388,808445
2025-05-19 11:55:53.555 | 1159 | 111,816353 | 318,594501 | 388,749359
2025-05-19 11:55:54.555 | 1160 | 111,83885 | 318,604918 | 388,65887
2025-05-19 11:55:55.555 | 1161 | 111,807064 | 318,633462 | 388,571012
2025-05-19 11:55:56.555 | 1162 | 111,85368 | 318,663994 | 388,50589
2025-05-19 11:55:57.555 | 1163 | 111,912241 | 318,686176 | 388,465085
2025-05-19 11:55:58.555 | 1164 | 111,885547 | 318,723408 | 388,392326
2025-05-19 11:55:59.555 | 1165 | 111,861408 | 318,750734 | 388,271412
2025-05-19 11:56:00.555 | 1166 | 111,848129 | 318,759158 | 388,237391
2025-05-19 11:56:01.555 | 1167 | 111,879471 | 318,767169 | 388,12238
2025-05-19 11:56:02.555 | 1168 | 111,900495 | 318,76341 | 388,004933
2025-05-19 11:56:03.555 | 1169 | 111,913592 | 318,750554 | 387,895708
2025-05-19 11:56:04.555 | 1170 | 111,939744 | 318,747182 | 387,764333
2025-05-19 11:56:05.555 | 1171 | 111,994535 | 318,760728 | 387,75408
2025-05-19 11:56:06.555 | 1172 | 111,992214 | 318,77203 | 387,736405
2025-05-19 11:56:07.555 | 1173 | 111,987673 | 318,802621 | 387,680653
2025-05-19 11:56:08.555 | 1174 | 112,045446 | 318,850694 | 387,667895
2025-05-19 11:56:09.555 | 1175 | 112,082354 | 318,864635 | 387,557779
2025-05-19 11:56:10.555 | 1176 | 112,123536 | 318,90215 | 387,511438
2025-05-19 11:56:11.555 | 1177 | 112,186508 | 318,924006 | 387,491816
2025-05-19 11:56:12.555 | 1178 | 112,142927 | 318,953421 | 387,441147
2025-05-19 11:56:13.555 | 1179 | 112,18311 | 318,96404 | 387,334757
2025-05-19 11:56:14.555 | 1180 | 112,216419 | 318,997061 | 387,207862
2025-05-19 11:56:15.555 | 1181 | 112,166095 | 319,006589 | 387,11183
2025-05-19 11:56:16.555 | 1182 | 112,368939 | 319,011273 | 386,953435
2025-05-19 11:56:17.555 | 1183 | 112,543869 | 319,019255 | 386,852649
2025-05-19 11:56:18.555 | 1184 | 112,853267 | 319,052942 | 386,776811
2025-05-19 11:56:19.555 | 1185 | 113,024246 | 319,064336 | 386,701055
2025-05-19 11:56:20.555 | 1186 | 113,130131 | 319,080638 | 386,636836
2025-05-19 11:56:21.555 | 1187 | 113,069957 | 319,090571 | 386,595318
2025-05-19 11:56:22.555 | 1188 | 112,963498 | 319,095426 | 386,58514
2025-05-19 11:56:23.555 | 1189 | 112,850138 | 319,113858 | 386,552977
2025-05-19 11:56:24.555 | 1190 | 112,752525 | 319,121383 | 386,391875
2025-05-19 11:56:25.555 | 1191 | 112,726179 | 319,093401 | 386,304524
2025-05-19 11:56:26.555 | 1192 | 112,718939 | 319,050442 | 386,229244
2025-05-19 11:56:27.567 | 1193 | 112,736568 | 319,05066 | 386,144725
2025-05-19 11:56:28.555 | 1194 | 112,640858 | 319,046547 | 385,99532
2025-05-19 11:56:29.555 | 1195 | 112,616632 | 319,051469 | 385,911746
2025-05-19 11:56:30.555 | 1196 | 112,626245 | 319,073776 | 385,829892
2025-05-19 11:56:31.555 | 1197 | 112,630056 | 319,089794 | 385,768702
2025-05-19 11:56:32.555 | 1198 | 112,56649 | 319,075252 | 385,673269
2025-05-19 11:56:33.555 | 1199 | 112,411123 | 319,054079 | 385,599042
2025-05-19 11:56:34.555 | 1200 | 112,348094 | 319,025935 | 385,523695
2025-05-19 11:56:35.555 | 1201 | 112,230641 | 319,044391 | 385,399913
2025-05-19 11:56:36.555 | 1202 | 112,175986 | 319,031116 | 385,299552
2025-05-19 11:56:37.555 | 1203 | 112,17082 | 319,006571 | 385,17469
2025-05-19 11:56:38.555 | 1204 | 112,087403 | 319,013598 | 385,099972
2025-05-19 11:56:39.555 | 1205 | 112,010517 | 318,995422 | 384,941852
2025-05-19 11:56:40.555 | 1206 | 111,957108 | 318,977994 | 384,853004
2025-05-19 11:56:41.555 | 1207 | 111,896567 | 318,950223 | 384,742831
2025-05-19 11:56:42.555 | 1208 | 111,84775 | 318,948732 | 384,656993
2025-05-19 11:56:43.555 | 1209 | 111,918911 | 318,928947 | 384,575469
2025-05-19 11:56:44.555 | 1210 | 111,79876 | 318,914705 | 384,490735
2025-05-19 11:56:45.555 | 1211 | 111,632941 | 318,895451 | 384,415454
2025-05-19 11:56:46.555 | 1212 | 111,486559 | 318,890155 | 384,395503
2025-05-19 11:56:47.555 | 1213 | 111,47797 | 318,90198 | 384,371545
2025-05-19 11:56:48.555 | 1214 | 111,46176 | 318,918223 | 384,23217
2025-05-19 11:56:49.555 | 1215 | 111,439792 | 318,906919 | 384,037743
2025-05-19 11:56:50.555 | 1216 | 111,406623 | 318,889934 | 383,860681
2025-05-19 11:56:51.555 | 1217 | 111,368905 | 318,875708 | 383,749873
2025-05-19 11:56:52.555 | 1218 | 111,358975 | 318,876251 | 383,68184
2025-05-19 11:56:53.555 | 1219 | 111,364838 | 318,860171 | 383,592043
2025-05-19 11:56:54.555 | 1220 | 111,413265 | 318,868577 | 383,470447
2025-05-19 11:56:55.555 | 1221 | 111,417329 | 318,876241 | 383,391281
2025-05-19 11:56:56.555 | 1222 | 111,357429 | 318,884608 | 383,324028
2025-05-19 11:56:57.555 | 1223 | 111,367518 | 318,905485 | 383,224826
2025-05-19 11:56:58.555 | 1224 | 111,360007 | 318,876605 | 383,087845
2025-05-19 11:56:59.555 | 1225 | 111,355776 | 318,855013 | 382,928405
2025-05-19 11:57:00.555 | 1226 | 111,321464 | 318,860327 | 382,808237
2025-05-19 11:57:01.555 | 1227 | 111,290055 | 318,842606 | 382,726961
2025-05-19 11:57:02.555 | 1228 | 111,205532 | 318,835053 | 382,691176
2025-05-19 11:57:03.555 | 1229 | 111,113075 | 318,822783 | 382,635162
2025-05-19 11:57:04.555 | 1230 | 110,954033 | 318,829138 | 382,630185
2025-05-19 11:57:05.555 | 1231 | 110,874838 | 318,8568 | 382,584605
2025-05-19 11:57:06.555 | 1232 | 110,84629 | 318,837691 | 382,488178
2025-05-19 11:57:07.555 | 1233 | 110,788969 | 318,847291 | 382,425976
2025-05-19 11:57:08.555 | 1234 | 110,702633 | 318,863762 | 382,370851
2025-05-19 11:57:09.555 | 1235 | 110,680103 | 318,853583 | 382,31357
2025-05-19 11:57:10.555 | 1236 | 110,540689 | 318,875924 | 382,287974
2025-05-19 11:57:11.555 | 1237 | 110,525619 | 318,877353 | 382,20862
2025-05-19 11:57:12.555 | 1238 | 110,575126 | 318,881244 | 382,169752
2025-05-19 11:57:13.555 | 1239 | 110,511188 | 318,889017 | 382,046181
2025-05-19 11:57:14.555 | 1240 | 110,489495 | 318,876983 | 381,998808
2025-05-19 11:57:15.555 | 1241 | 110,383021 | 318,868494 | 382,019604
2025-05-19 11:57:16.555 | 1242 | 110,365234 | 318,881047 | 381,9825
2025-05-19 11:57:17.555 | 1243 | 110,382409 | 318,897411 | 381,911609
2025-05-19 11:57:18.555 | 1244 | 110,35359 | 318,908442 | 381,8905
2025-05-19 11:57:19.555 | 1245 | 110,321878 | 318,93764 | 381,824582
2025-05-19 11:57:20.555 | 1246 | 110,329734 | 318,971767 | 381,711293
2025-05-19 11:57:21.555 | 1247 | 110,354238 | 318,971483 | 381,631427
2025-05-19 11:57:22.555 | 1248 | 110,250816 | 318,977592 | 381,50768
2025-05-19 11:57:23.555 | 1249 | 110,19801 | 318,984199 | 381,413373
2025-05-19 11:57:24.555 | 1250 | 110,315241 | 318,975189 | 381,376885
2025-05-19 11:57:25.555 | 1251 | 110,315236 | 318,973545 | 381,286048
2025-05-19 11:57:26.555 | 1252 | 110,273467 | 318,96832 | 381,228113
2025-05-19 11:57:27.555 | 1253 | 110,269345 | 318,964342 | 381,211415
2025-05-19 11:57:28.555 | 1254 | 110,291243 | 318,994866 | 381,151453
2025-05-19 11:57:29.555 | 1255 | 110,260139 | 318,995468 | 381,186787
2025-05-19 11:57:30.555 | 1256 | 110,330961 | 319,025535 | 381,242736
2025-05-19 11:57:31.555 | 1257 | 110,498763 | 319,029853 | 381,181012
2025-05-19 11:57:32.555 | 1258 | 110,646403 | 319,061127 | 381,114159
2025-05-19 11:57:33.555 | 1259 | 110,777376 | 319,053262 | 381,072639
2025-05-19 11:57:34.555 | 1260 | 110,877337 | 319,05601 | 381,019049
2025-05-19 11:57:35.555 | 1261 | 110,969018 | 319,050635 | 380,953527
2025-05-19 11:57:36.555 | 1262 | 110,988884 | 319,042576 | 380,809677
2025-05-19 11:57:37.555 | 1263 | 110,966289 | 319,007844 | 380,76182
2025-05-19 11:57:38.555 | 1264 | 110,897973 | 318,989645 | 380,657461
2025-05-19 11:57:39.555 | 1265 | 110,892327 | 318,972903 | 380,627855
2025-05-19 11:57:40.555 | 1266 | 110,864321 | 318,979091 | 380,545518
2025-05-19 11:57:41.555 | 1267 | 110,779573 | 318,986395 | 380,433239
2025-05-19 11:57:42.555 | 1268 | 110,657608 | 318,985605 | 380,364111
2025-05-19 11:57:43.555 | 1269 | 110,541579 | 318,998063 | 380,304085
2025-05-19 11:57:44.555 | 1270 | 110,442812 | 318,989741 | 380,257973
2025-05-19 11:57:45.555 | 1271 | 110,42239 | 318,959455 | 380,244429
2025-05-19 11:57:46.555 | 1272 | 110,415996 | 318,954488 | 380,217097
2025-05-19 11:57:47.555 | 1273 | 110,411642 | 318,949856 | 380,187492
2025-05-19 11:57:48.555 | 1274 | 110,380534 | 318,932267 | 380,096705
2025-05-19 11:57:49.555 | 1275 | 110,366194 | 318,94782 | 380,097212
2025-05-19 11:57:50.555 | 1276 | 110,322257 | 318,955331 | 380,032646
2025-05-19 11:57:51.555 | 1277 | 110,322435 | 318,946251 | 379,961954
2025-05-19 11:57:52.555 | 1278 | 110,221692 | 318,941674 | 379,889242
2025-05-19 11:57:53.555 | 1279 | 110,145699 | 318,959492 | 379,901193
2025-05-19 11:57:54.555 | 1280 | 110,15544 | 318,939391 | 379,880049
2025-05-19 11:57:55.555 | 1281 | 110,15487 | 318,955612 | 379,851618
2025-05-19 11:57:56.555 | 1282 | 110,100148 | 318,959802 | 379,807527
2025-05-19 11:57:57.555 | 1283 | 110,086675 | 318,955537 | 379,687117
2025-05-19 11:57:58.555 | 1284 | 110,027169 | 318,930543 | 379,703201
2025-05-19 11:57:59.555 | 1285 | 109,991432 | 318,936605 | 379,714426
2025-05-19 11:58:00.555 | 1286 | 110,002941 | 318,952982 | 379,713072
2025-05-19 11:58:01.555 | 1287 | 110,014462 | 318,942739 | 379,662273
2025-05-19 11:58:02.555 | 1288 | 109,966423 | 318,945436 | 379,548579
2025-05-19 11:58:03.555 | 1289 | 109,916566 | 318,942337 | 379,411325
2025-05-19 11:58:04.555 | 1290 | 109,922461 | 318,916523 | 379,334108
2025-05-19 11:58:05.555 | 1291 | 109,781685 | 318,907376 | 379,249769
2025-05-19 11:58:06.555 | 1292 | 109,669121 | 318,872235 | 379,158431
2025-05-19 11:58:07.555 | 1293 | 109,634504 | 318,862677 | 379,072976
2025-05-19 11:58:08.555 | 1294 | 109,575518 | 318,815455 | 378,971475
2025-05-19 11:58:09.555 | 1295 | 109,549468 | 318,786485 | 378,847816
2025-05-19 11:58:10.555 | 1296 | 109,492636 | 318,785829 | 378,795043
2025-05-19 11:58:11.555 | 1297 | 109,49534 | 318,750616 | 378,681588
2025-05-19 11:58:12.555 | 1298 | 109,508799 | 318,712843 | 378,632964
2025-05-19 11:58:13.555 | 1299 | 109,478223 | 318,688159 | 378,508007
2025-05-19 11:58:14.555 | 1300 | 109,522461 | 318,672027 | 378,367126
2025-05-19 11:58:15.555 | 1301 | 109,537491 | 318,637969 | 378,246099
2025-05-19 11:58:16.555 | 1302 | 109,552578 | 318,605085 | 378,129934
2025-05-19 11:58:17.555 | 1303 | 109,64836 | 318,575829 | 378,038163
2025-05-19 11:58:18.555 | 1304 | 109,774966 | 318,556309 | 377,977884
2025-05-19 11:58:19.555 | 1305 | 109,783356 | 318,509849 | 377,902446
2025-05-19 11:58:20.555 | 1306 | 109,896779 | 318,477788 | 377,768001
2025-05-19 11:58:21.555 | 1307 | 109,994415 | 318,419738 | 377,66025
2025-05-19 11:58:22.555 | 1308 | 110,010431 | 318,368779 | 377,533082
2025-05-19 11:58:23.555 | 1309 | 110,077104 | 318,321231 | 377,433365
2025-05-19 11:58:24.555 | 1310 | 110,147155 | 318,28362 | 377,316902
2025-05-19 11:58:25.555 | 1311 | 110,237417 | 318,215738 | 377,225089
2025-05-19 11:58:26.555 | 1312 | 110,275317 | 318,172021 | 377,138022
2025-05-19 11:58:27.555 | 1313 | 110,212456 | 318,129042 | 377,028137
2025-05-19 11:58:28.555 | 1314 | 110,24477 | 318,096489 | 376,907107
2025-05-19 11:58:29.555 | 1315 | 110,24561 | 318,046864 | 376,769256
2025-05-19 11:58:30.555 | 1316 | 110,29572 | 317,993864 | 376,632933
2025-05-19 11:58:31.555 | 1317 | 110,693429 | 317,971135 | 376,553156
2025-05-19 11:58:32.555 | 1318 | 111,06496 | 317,901436 | 376,504567
2025-05-19 11:58:33.555 | 1319 | 111,384799 | 317,862491 | 376,456181
2025-05-19 11:58:34.555 | 1320 | 111,592042 | 317,814191 | 376,334691
2025-05-19 11:58:35.555 | 1321 | 111,600452 | 317,760815 | 376,209636
2025-05-19 11:58:36.555 | 1322 | 111,651557 | 317,716914 | 376,138452
2025-05-19 11:58:37.555 | 1323 | 111,698755 | 317,679735 | 376,087021
2025-05-19 11:58:38.555 | 1324 | 111,783446 | 317,648777 | 375,974316
2025-05-19 11:58:39.555 | 1325 | 111,790185 | 317,604951 | 375,831923
2025-05-19 11:58:40.555 | 1326 | 111,86002 | 317,549984 | 375,797654
2025-05-19 11:58:41.555 | 1327 | 111,982339 | 317,526492 | 375,720875
2025-05-19 11:58:42.555 | 1328 | 112,082283 | 317,506179 | 375,59603
2025-05-19 11:58:43.555 | 1329 | 112,14625 | 317,478114 | 375,472507
2025-05-19 11:58:44.555 | 1330 | 112,171603 | 317,44303 | 375,323452
2025-05-19 11:58:45.555 | 1331 | 112,227034 | 317,429428 | 375,197166
2025-05-19 11:58:46.555 | 1332 | 112,282234 | 317,383338 | 375,066605
2025-05-19 11:58:47.555 | 1333 | 112,257604 | 317,351632 | 374,919819
2025-05-19 11:58:48.555 | 1334 | 112,34187 | 317,304718 | 374,847514
2025-05-19 11:58:49.555 | 1335 | 112,457857 | 317,260248 | 374,83385
2025-05-19 11:58:50.555 | 1336 | 112,55651 | 317,203622 | 374,795656
2025-05-19 11:58:51.555 | 1337 | 112,580947 | 317,181126 | 374,65821
2025-05-19 11:58:52.555 | 1338 | 112,622561 | 317,157365 | 374,619411
2025-05-19 11:58:53.555 | 1339 | 112,58899 | 317,143481 | 374,639426
2025-05-19 11:58:54.555 | 1340 | 112,592744 | 317,11627 | 374,567474
2025-05-19 11:58:55.555 | 1341 | 112,642992 | 317,090814 | 374,45875
2025-05-19 11:58:56.555 | 1342 | 112,686401 | 317,070778 | 374,345983
2025-05-19 11:58:57.555 | 1343 | 112,770119 | 317,045595 | 374,193955
2025-05-19 11:58:58.555 | 1344 | 112,783787 | 317,029643 | 374,138463
2025-05-19 11:58:59.555 | 1345 | 112,799606 | 316,998849 | 374,114908
2025-05-19 11:59:00.555 | 1346 | 112,886451 | 316,979927 | 374,027292
2025-05-19 11:59:01.555 | 1347 | 112,95975 | 316,965514 | 373,978612
2025-05-19 11:59:02.555 | 1348 | 113,01092 | 316,975429 | 373,91735
2025-05-19 11:59:03.555 | 1349 | 113,009975 | 316,928729 | 373,848418
2025-05-19 11:59:04.555 | 1350 | 113,025603 | 316,897389 | 373,788652
2025-05-19 11:59:05.555 | 1351 | 113,091796 | 316,855262 | 373,75482
2025-05-19 11:59:06.555 | 1352 | 113,136536 | 316,817757 | 373,74402
2025-05-19 11:59:07.555 | 1353 | 113,133164 | 316,824524 | 373,709349
2025-05-19 11:59:08.555 | 1354 | 113,10848 | 316,814391 | 373,621526
2025-05-19 11:59:09.555 | 1355 | 113,097183 | 316,808819 | 373,507056
2025-05-19 11:59:10.555 | 1356 | 113,168584 | 316,779633 | 373,449415
2025-05-19 11:59:11.555 | 1357 | 113,20581 | 316,743741 | 373,429025
2025-05-19 11:59:12.555 | 1358 | 113,232375 | 316,717733 | 373,395023
2025-05-19 11:59:13.555 | 1359 | 113,251311 | 316,681037 | 373,372973
2025-05-19 11:59:14.555 | 1360 | 113,177241 | 316,654696 | 373,253179
2025-05-19 11:59:15.555 | 1361 | 113,122215 | 316,636957 | 373,1472
2025-05-19 11:59:16.555 | 1362 | 113,120744 | 316,603878 | 373,098895
2025-05-19 11:59:17.555 | 1363 | 113,11476 | 316,58268 | 373,041882
2025-05-19 11:59:18.555 | 1364 | 113,137824 | 316,563951 | 372,961171
2025-05-19 11:59:19.555 | 1365 | 113,189904 | 316,551375 | 372,887035
2025-05-19 11:59:20.555 | 1366 | 113,256403 | 316,5392 | 372,815593
2025-05-19 11:59:21.555 | 1367 | 113,380403 | 316,517528 | 372,775742
2025-05-19 11:59:22.555 | 1368 | 113,440168 | 316,505654 | 372,653439
2025-05-19 11:59:23.555 | 1369 | 113,509521 | 316,49712 | 372,583667
2025-05-19 11:59:24.555 | 1370 | 113,522797 | 316,476018 | 372,538933
2025-05-19 11:59:25.581 | 1371 | 113,555856 | 316,449688 | 372,435755
2025-05-19 11:59:26.555 | 1372 | 113,589988 | 316,42039 | 372,344578
2025-05-19 11:59:27.555 | 1373 | 113,663785 | 316,408484 | 372,335043
2025-05-19 11:59:28.555 | 1374 | 113,703193 | 316,386688 | 372,269564
2025-05-19 11:59:29.555 | 1375 | 113,724868 | 316,35284 | 372,244167
2025-05-19 11:59:30.555 | 1376 | 113,77543 | 316,335631 | 372,160708
2025-05-19 11:59:31.555 | 1377 | 113,793894 | 316,311463 | 372,126045
2025-05-19 11:59:32.555 | 1378 | 113,884049 | 316,26301 | 372,099897
2025-05-19 11:59:33.555 | 1379 | 113,953804 | 316,241755 | 372,079664
2025-05-19 11:59:34.555 | 1380 | 113,991703 | 316,207402 | 372,043263
2025-05-19 11:59:35.555 | 1381 | 114,048691 | 316,190455 | 372,040075
2025-05-19 11:59:36.555 | 1382 | 114,08809 | 316,163779 | 371,973395
2025-05-19 11:59:37.555 | 1383 | 114,183228 | 316,126706 | 371,875366
2025-05-19 11:59:38.555 | 1384 | 114,255265 | 316,075725 | 371,791329
2025-05-19 11:59:39.555 | 1385 | 114,28818 | 316,04607 | 371,753105
2025-05-19 11:59:40.555 | 1386 | 114,360765 | 315,998356 | 371,703044
2025-05-19 11:59:41.555 | 1387 | 114,409394 | 315,963204 | 371,621876
2025-05-19 11:59:42.555 | 1388 | 114,752958 | 315,91646 | 371,593222
2025-05-19 11:59:43.555 | 1389 | 114,922888 | 315,879157 | 371,543032
2025-05-19 11:59:44.555 | 1390 | 115,145561 | 315,824345 | 371,475594
2025-05-19 11:59:45.555 | 1391 | 115,275756 | 315,784416 | 371,365481
2025-05-19 11:59:46.555 | 1392 | 115,276991 | 315,761656 | 371,263048
2025-05-19 11:59:47.555 | 1393 | 115,287962 | 315,701884 | 371,194442
2025-05-19 11:59:48.555 | 1394 | 115,462125 | 315,66083 | 371,105443
2025-05-19 11:59:49.555 | 1395 | 115,705859 | 315,619444 | 371,03201
2025-05-19 11:59:50.555 | 1396 | 115,928108 | 315,591345 | 370,914673
2025-05-19 11:59:51.555 | 1397 | 116,120083 | 315,549209 | 370,824083
2025-05-19 11:59:52.555 | 1398 | 116,071547 | 315,496168 | 370,779592
2025-05-19 11:59:53.555 | 1399 | 115,998049 | 315,465968 | 370,718402
2025-05-19 11:59:54.555 | 1400 | 116,126308 | 315,418432 | 370,671041
2025-05-19 11:59:55.555 | 1401 | 116,270961 | 315,387587 | 370,648176
2025-05-19 11:59:56.555 | 1402 | 116,561195 | 315,352909 | 370,606822
2025-05-19 11:59:57.555 | 1403 | 116,714433 | 315,320453 | 370,605897
2025-05-19 11:59:58.555 | 1404 | 116,803108 | 315,30539 | 370,48403
2025-05-19 11:59:59.555 | 1405 | 116,745834 | 315,25803 | 370,421015
2025-05-19 12:00:00.555 | 1406 | 116,72789 | 315,209364 | 370,342911
2025-05-19 12:00:01.555 | 1407 | 116,97548 | 315,15614 | 370,266938
2025-05-19 12:00:02.555 | 1408 | 117,119189 | 315,096594 | 370,185156
2025-05-19 12:00:03.555 | 1409 | 117,270713 | 315,059933 | 370,105473
2025-05-19 12:00:04.555 | 1410 | 117,283943 | 315,012816 | 370,005503
2025-05-19 12:00:05.555 | 1411 | 117,192245 | 314,965598 | 369,930495
2025-05-19 12:00:06.555 | 1412 | 117,102615 | 314,952152 | 369,865805
2025-05-19 12:00:07.555 | 1413 | 117,293248 | 314,937573 | 369,771918
2025-05-19 12:00:08.555 | 1414 | 117,362903 | 314,908348 | 369,734517
2025-05-19 12:00:09.555 | 1415 | 117,596337 | 314,901664 | 369,634411
2025-05-19 12:00:10.555 | 1416 | 117,678741 | 314,900676 | 369,548231
2025-05-19 12:00:11.555 | 1417 | 117,649667 | 314,882632 | 369,461045
2025-05-19 12:00:12.555 | 1418 | 117,809632 | 314,843641 | 369,39641
2025-05-19 12:00:13.555 | 1419 | 117,94497 | 314,790601 | 369,340671
2025-05-19 12:00:14.555 | 1420 | 118,135564 | 314,748162 | 369,300853
2025-05-19 12:00:15.555 | 1421 | 118,135977 | 314,670392 | 369,151047
2025-05-19 12:00:16.555 | 1422 | 118,047827 | 314,61689 | 369,076895
2025-05-19 12:00:17.555 | 1423 | 118,090581 | 314,56538 | 368,947319
2025-05-19 12:00:18.555 | 1424 | 118,328213 | 314,508609 | 368,840322
2025-05-19 12:00:19.555 | 1425 | 118,440064 | 314,471037 | 368,803819
2025-05-19 12:00:20.555 | 1426 | 118,428392 | 314,430997 | 368,759632
2025-05-19 12:00:21.555 | 1427 | 118,372684 | 314,388007 | 368,688629
2025-05-19 12:00:22.555 | 1428 | 118,264365 | 314,347501 | 368,59999
2025-05-19 12:00:23.555 | 1429 | 118,258316 | 314,308225 | 368,48341
2025-05-19 12:00:24.555 | 1430 | 118,392407 | 314,256144 | 368,379055
2025-05-19 12:00:25.555 | 1431 | 118,527959 | 314,220502 | 368,312247
2025-05-19 12:00:26.555 | 1432 | 118,677452 | 314,196988 | 368,228026
2025-05-19 12:00:27.555 | 1433 | 118,60622 | 314,171876 | 368,19283
2025-05-19 12:00:28.555 | 1434 | 118,46335 | 314,149729 | 368,133935
2025-05-19 12:00:29.555 | 1435 | 118,300009 | 314,095793 | 368,057209
2025-05-19 12:00:30.555 | 1436 | 118,162544 | 314,05073 | 367,967018
2025-05-19 12:00:31.555 | 1437 | 118,074431 | 314,03563 | 367,863838
2025-05-19 12:00:32.555 | 1438 | 118,020587 | 313,974415 | 367,81141
2025-05-19 12:00:33.555 | 1439 | 117,97064 | 313,904319 | 367,715281
2025-05-19 12:00:34.555 | 1440 | 117,911786 | 313,846453 | 367,630751
2025-05-19 12:00:35.555 | 1441 | 117,961871 | 313,784243 | 367,550376
2025-05-19 12:00:36.555 | 1442 | 118,14377 | 313,700264 | 367,468656
2025-05-19 12:00:37.555 | 1443 | 118,288073 | 313,630996 | 367,401617
2025-05-19 12:00:38.555 | 1444 | 118,373225 | 313,587038 | 367,278708
2025-05-19 12:00:39.555 | 1445 | 118,407608 | 313,534963 | 367,171266
2025-05-19 12:00:40.555 | 1446 | 118,296257 | 313,480198 | 367,076636
2025-05-19 12:00:41.555 | 1447 | 118,174462 | 313,441874 | 366,970711
2025-05-19 12:00:42.555 | 1448 | 118,072177 | 313,400823 | 366,839838
2025-05-19 12:00:43.555 | 1449 | 117,989873 | 313,351254 | 366,761156
2025-05-19 12:00:44.555 | 1450 | 117,871067 | 313,262986 | 366,713846
2025-05-19 12:00:45.555 | 1451 | 117,758619 | 313,201378 | 366,564463
2025-05-19 12:00:46.555 | 1452 | 117,662997 | 313,157086 | 366,484541
2025-05-19 12:00:47.555 | 1453 | 117,710466 | 313,11995 | 366,39433
2025-05-19 12:00:48.555 | 1454 | 117,858401 | 313,081474 | 366,348372
2025-05-19 12:00:49.555 | 1455 | 118,056738 | 313,046443 | 366,21774
2025-05-19 12:00:50.555 | 1456 | 118,164369 | 313,015675 | 366,090427
2025-05-19 12:00:51.555 | 1457 | 118,138713 | 312,960715 | 366,029356
2025-05-19 12:00:52.555 | 1458 | 117,983294 | 312,914927 | 365,986767
2025-05-19 12:00:53.555 | 1459 | 118,010337 | 312,866987 | 365,932246
2025-05-19 12:00:54.555 | 1460 | 118,017825 | 312,832974 | 365,837667
2025-05-19 12:00:55.588 | 1461 | 118,139378 | 312,780525 | 365,778183
2025-05-19 12:00:56.555 | 1462 | 118,212102 | 312,731467 | 365,719721
2025-05-19 12:00:57.555 | 1463 | 118,181643 | 312,698578 | 365,621036
2025-05-19 12:00:58.555 | 1464 | 118,169223 | 312,660729 | 365,501872
2025-05-19 12:00:59.555 | 1465 | 118,271967 | 312,606385 | 365,400858
2025-05-19 12:01:00.555 | 1466 | 118,326989 | 312,548154 | 365,270007
2025-05-19 12:01:01.555 | 1467 | 118,32106 | 312,50381 | 365,176315
2025-05-19 12:01:02.555 | 1468 | 118,325725 | 312,433586 | 365,114796
2025-05-19 12:01:03.555 | 1469 | 118,181351 | 312,383801 | 364,999528
2025-05-19 12:01:04.555 | 1470 | 118,327072 | 312,333658 | 364,858666
2025-05-19 12:01:05.555 | 1471 | 118,537816 | 312,261447 | 364,738366
2025-05-19 12:01:06.555 | 1472 | 118,65108 | 312,191252 | 364,672457
2025-05-19 12:01:07.555 | 1473 | 118,681395 | 312,118659 | 364,546598
2025-05-19 12:01:08.555 | 1474 | 118,517351 | 312,053317 | 364,449996
2025-05-19 12:01:09.555 | 1475 | 118,582629 | 311,986327 | 364,306002
2025-05-19 12:01:10.555 | 1476 | 118,736899 | 311,916601 | 364,179718
2025-05-19 12:01:11.555 | 1477 | 118,873685 | 311,849234 | 364,113233
2025-05-19 12:01:12.555 | 1478 | 118,90056 | 311,776728 | 364,0112
2025-05-19 12:01:13.555 | 1479 | 118,813929 | 311,734511 | 363,904529
2025-05-19 12:01:14.555 | 1480 | 118,68488 | 311,677337 | 363,824266
2025-05-19 12:01:15.555 | 1481 | 118,549421 | 311,600725 | 363,751596
2025-05-19 12:01:16.555 | 1482 | 118,43151 | 311,538868 | 363,645569
2025-05-19 12:01:17.555 | 1483 | 118,292801 | 311,456807 | 363,530519
2025-05-19 12:01:18.555 | 1484 | 118,126753 | 311,389539 | 363,404905
2025-05-19 12:01:19.555 | 1485 | 117,965198 | 311,320779 | 363,365728
2025-05-19 12:01:20.555 | 1486 | 117,896025 | 311,250333 | 363,230525
2025-05-19 12:01:21.555 | 1487 | 117,699136 | 311,179325 | 363,135442
2025-05-19 12:01:22.555 | 1488 | 117,552878 | 311,1492 | 363,034053
2025-05-19 12:01:23.555 | 1489 | 117,435316 | 311,077872 | 362,916454
2025-05-19 12:01:24.555 | 1490 | 117,242217 | 311,016557 | 362,834082
2025-05-19 12:01:25.555 | 1491 | 117,056203 | 310,981743 | 362,745658
2025-05-19 12:01:26.555 | 1492 | 116,941067 | 310,940141 | 362,605754
2025-05-19 12:01:27.555 | 1493 | 116,855047 | 310,863639 | 362,507191
2025-05-19 12:01:28.555 | 1494 | 116,717113 | 310,768597 | 362,414334
2025-05-19 12:01:29.555 | 1495 | 116,616699 | 310,714968 | 362,317834
2025-05-19 12:01:30.555 | 1496 | 116,42213 | 310,667004 | 362,210895
2025-05-19 12:01:31.555 | 1497 | 116,370157 | 310,625549 | 362,092261
2025-05-19 12:01:32.555 | 1498 | 116,317271 | 310,544988 | 361,981768
2025-05-19 12:01:33.555 | 1499 | 116,279754 | 310,492832 | 361,849251
2025-05-19 12:01:34.555 | 1500 | 116,199897 | 310,401406 | 361,699512
2025-05-19 12:01:35.555 | 1501 | 116,181755 | 310,337693 | 361,575632
2025-05-19 12:01:36.555 | 1502 | 116,183842 | 310,283193 | 361,503487
2025-05-19 12:01:37.555 | 1503 | 116,152719 | 310,20397 | 361,35007
2025-05-19 12:01:38.555 | 1504 | 116,07266 | 310,142845 | 361,232327
2025-05-19 12:01:39.555 | 1505 | 115,979627 | 310,048902 | 361,13621
2025-05-19 12:01:40.555 | 1506 | 116,196602 | 309,974684 | 361,030205
2025-05-19 12:01:41.555 | 1507 | 116,307409 | 309,903525 | 360,943787
2025-05-19 12:01:42.555 | 1508 | 116,444983 | 309,824133 | 360,801277
2025-05-19 12:01:43.555 | 1509 | 116,51804 | 309,724461 | 360,729463
2025-05-19 12:01:44.555 | 1510 | 116,488404 | 309,633744 | 360,603871
2025-05-19 12:01:45.555 | 1511 | 116,330023 | 309,545677 | 360,483181
2025-05-19 12:01:46.555 | 1512 | 116,157623 | 309,469933 | 360,399105
2025-05-19 12:01:47.555 | 1513 | 116,136554 | 309,387068 | 360,25339
2025-05-19 12:01:48.555 | 1514 | 116,032743 | 309,296185 | 360,088008
2025-05-19 12:01:49.555 | 1515 | 115,98635 | 309,220564 | 359,911025
2025-05-19 12:01:50.555 | 1516 | 115,931761 | 309,14582 | 359,737675
2025-05-19 12:01:51.555 | 1517 | 115,850854 | 309,047958 | 359,58238
2025-05-19 12:01:52.555 | 1518 | 115,761597 | 308,953666 | 359,4444
2025-05-19 12:01:53.555 | 1519 | 115,700722 | 308,875682 | 359,3147
2025-05-19 12:01:54.555 | 1520 | 115,699417 | 308,795929 | 359,211566
2025-05-19 12:01:55.555 | 1521 | 115,596728 | 308,740813 | 359,049425
2025-05-19 12:01:56.555 | 1522 | 115,490006 | 308,664198 | 358,921097
2025-05-19 12:01:57.555 | 1523 | 115,389151 | 308,584428 | 358,838249
2025-05-19 12:01:58.555 | 1524 | 115,314586 | 308,519741 | 358,769936
2025-05-19 12:01:59.555 | 1525 | 115,254739 | 308,46442 | 358,689078
2025-05-19 12:02:00.555 | 1526 | 115,181826 | 308,415847 | 358,594451
2025-05-19 12:02:01.555 | 1527 | 115,088925 | 308,343126 | 358,490203
2025-05-19 12:02:02.555 | 1528 | 114,997519 | 308,262323 | 358,345786
2025-05-19 12:02:03.555 | 1529 | 114,911404 | 308,185634 | 358,20881
2025-05-19 12:02:04.555 | 1530 | 114,753565 | 308,10132 | 358,087529
2025-05-19 12:02:05.555 | 1531 | 114,652873 | 308,009638 | 357,966389
2025-05-19 12:02:06.555 | 1532 | 114,599854 | 307,945025 | 357,842498
2025-05-19 12:02:07.555 | 1533 | 114,489023 | 307,894762 | 357,731254
2025-05-19 12:02:08.555 | 1534 | 114,318731 | 307,842822 | 357,6058
2025-05-19 12:02:09.555 | 1535 | 114,261602 | 307,757257 | 357,553694
2025-05-19 12:02:10.555 | 1536 | 114,233759 | 307,717068 | 357,546617
2025-05-19 12:02:11.555 | 1537 | 114,112033 | 307,665596 | 357,482699
2025-05-19 12:02:12.555 | 1538 | 114,01462 | 307,633549 | 357,340953
2025-05-19 12:02:13.555 | 1539 | 113,939276 | 307,579472 | 357,229721
2025-05-19 12:02:14.555 | 1540 | 113,863376 | 307,537079 | 357,10137
2025-05-19 12:02:15.555 | 1541 | 113,885502 | 307,478239 | 356,96646
2025-05-19 12:02:16.555 | 1542 | 113,794629 | 307,400571 | 356,868703
2025-05-19 12:02:17.555 | 1543 | 113,807861 | 307,32991 | 356,744173
2025-05-19 12:02:18.555 | 1544 | 113,82326 | 307,266544 | 356,616511
2025-05-19 12:02:19.555 | 1545 | 113,723455 | 307,217353 | 356,487766
2025-05-19 12:02:20.555 | 1546 | 113,662743 | 307,142717 | 356,375273
2025-05-19 12:02:21.555 | 1547 | 113,606325 | 307,106322 | 356,239701
2025-05-19 12:02:22.555 | 1548 | 113,601206 | 307,068977 | 356,157627
2025-05-19 12:02:23.555 | 1549 | 113,527759 | 306,996007 | 356,019722
2025-05-19 12:02:24.555 | 1550 | 113,527319 | 306,914662 | 355,914955
2025-05-19 12:02:25.555 | 1551 | 113,5239 | 306,862283 | 355,858596
2025-05-19 12:02:26.555 | 1552 | 113,537763 | 306,8201 | 355,825334
2025-05-19 12:02:27.579 | 1553 | 113,550207 | 306,782724 | 355,784669
2025-05-19 12:02:28.555 | 1554 | 113,511606 | 306,763267 | 355,707946
2025-05-19 12:02:29.555 | 1555 | 113,539535 | 306,714098 | 355,612429
2025-05-19 12:02:30.555 | 1556 | 113,422212 | 306,642892 | 355,543864
2025-05-19 12:02:31.555 | 1557 | 113,273088 | 306,588732 | 355,428518
2025-05-19 12:02:32.555 | 1558 | 113,196741 | 306,521658 | 355,381384
2025-05-19 12:02:33.555 | 1559 | 113,17684 | 306,453167 | 355,372521
2025-05-19 12:02:34.555 | 1560 | 113,084746 | 306,377816 | 355,267536
2025-05-19 12:02:35.555 | 1561 | 113,081369 | 306,312873 | 355,141791
2025-05-19 12:02:36.555 | 1562 | 113,055191 | 306,25455 | 355,04052
2025-05-19 12:02:37.555 | 1563 | 113,074466 | 306,161423 | 354,91553
2025-05-19 12:02:38.555 | 1564 | 113,059864 | 306,074569 | 354,789693
2025-05-19 12:02:39.555 | 1565 | 113,042752 | 305,983262 | 354,670599
2025-05-19 12:02:40.555 | 1566 | 113,025876 | 305,898755 | 354,558638
2025-05-19 12:02:41.555 | 1567 | 112,963418 | 305,79873 | 354,447954
2025-05-19 12:02:42.555 | 1568 | 112,947162 | 305,717496 | 354,331929
2025-05-19 12:02:43.555 | 1569 | 112,919827 | 305,634816 | 354,242204
2025-05-19 12:02:44.555 | 1570 | 112,789827 | 305,564088 | 354,175038
2025-05-19 12:02:45.555 | 1571 | 112,691082 | 305,501883 | 354,061021
2025-05-19 12:02:46.555 | 1572 | 112,607568 | 305,454107 | 353,967636
2025-05-19 12:02:47.555 | 1573 | 112,581758 | 305,368395 | 353,839502
2025-05-19 12:02:48.555 | 1574 | 112,530474 | 305,285139 | 353,749822
2025-05-19 12:02:49.555 | 1575 | 112,456272 | 305,189818 | 353,64143
2025-05-19 12:02:50.555 | 1576 | 112,344472 | 305,09778 | 353,601689
2025-05-19 12:02:51.555 | 1577 | 112,305111 | 305,011938 | 353,547972
2025-05-19 12:02:52.555 | 1578 | 112,259712 | 304,968471 | 353,527237
2025-05-19 12:02:53.555 | 1579 | 112,230223 | 304,934762 | 353,411766
2025-05-19 12:02:54.555 | 1580 | 112,141445 | 304,873691 | 353,31584
2025-05-19 12:02:55.555 | 1581 | 112,112446 | 304,819176 | 353,224666
2025-05-19 12:02:56.555 | 1582 | 112,103459 | 304,773989 | 353,141305
2025-05-19 12:02:57.555 | 1583 | 112,08163 | 304,743242 | 353,067944
2025-05-19 12:02:58.555 | 1584 | 112,01177 | 304,679193 | 352,999464
2025-05-19 12:02:59.555 | 1585 | 111,980953 | 304,630885 | 352,909384
2025-05-19 12:03:00.555 | 1586 | 111,958809 | 304,575986 | 352,860612
2025-05-19 12:03:01.555 | 1587 | 111,975967 | 304,538858 | 352,774081
2025-05-19 12:03:02.555 | 1588 | 111,995838 | 304,490665 | 352,663224
2025-05-19 12:03:03.555 | 1589 | 111,967925 | 304,471838 | 352,587837
2025-05-19 12:03:04.555 | 1590 | 111,965302 | 304,427259 | 352,568066
2025-05-19 12:03:05.555 | 1591 | 111,951658 | 304,396766 | 352,458165
2025-05-19 12:03:06.555 | 1592 | 111,964331 | 304,330709 | 352,378166
2025-05-19 12:03:07.555 | 1593 | 111,968305 | 304,305032 | 352,37128
2025-05-19 12:03:08.555 | 1594 | 112,061978 | 304,272903 | 352,296367
2025-05-19 12:03:09.555 | 1595 | 112,15949 | 304,228934 | 352,227113
2025-05-19 12:03:10.555 | 1596 | 112,199707 | 304,182505 | 352,154742
2025-05-19 12:03:11.555 | 1597 | 112,229435 | 304,127915 | 352,066492
2025-05-19 12:03:12.555 | 1598 | 112,185291 | 304,056685 | 351,998335
2025-05-19 12:03:13.555 | 1599 | 112,194767 | 304,012381 | 351,927477
2025-05-19 12:03:14.555 | 1600 | 112,252052 | 303,95976 | 351,901556
2025-05-19 12:03:15.555 | 1601 | 112,158009 | 303,898883 | 351,888201
2025-05-19 12:03:16.555 | 1602 | 112,139478 | 303,824047 | 351,851007
2025-05-19 12:03:17.555 | 1603 | 112,15921 | 303,773203 | 351,786805
2025-05-19 12:03:18.555 | 1604 | 112,093618 | 303,717613 | 351,764366
2025-05-19 12:03:19.555 | 1605 | 112,040658 | 303,64709 | 351,72189
2025-05-19 12:03:20.555 | 1606 | 111,969458 | 303,597333 | 351,662934
2025-05-19 12:03:21.555 | 1607 | 111,948623 | 303,554287 | 351,628291
2025-05-19 12:03:22.555 | 1608 | 111,892747 | 303,490915 | 351,549688
2025-05-19 12:03:23.555 | 1609 | 111,890099 | 303,450209 | 351,505248
2025-05-19 12:03:24.555 | 1610 | 111,908262 | 303,421561 | 351,423617
2025-05-19 12:03:25.555 | 1611 | 111,941905 | 303,367359 | 351,366505
2025-05-19 12:03:26.555 | 1612 | 112,011317 | 303,328351 | 351,30023
2025-05-19 12:03:27.555 | 1613 | 111,996023 | 303,294497 | 351,258398
2025-05-19 12:03:28.555 | 1614 | 111,952588 | 303,234729 | 351,256081
2025-05-19 12:03:29.555 | 1615 | 111,867366 | 303,174916 | 351,206693
2025-05-19 12:03:30.555 | 1616 | 111,845919 | 303,116608 | 351,129133
2025-05-19 12:03:31.555 | 1617 | 111,852355 | 303,067485 | 351,032009
2025-05-19 12:03:32.555 | 1618 | 111,820993 | 302,993534 | 350,936359
2025-05-19 12:03:33.555 | 1619 | 111,77714 | 302,928696 | 350,841203
2025-05-19 12:03:34.555 | 1620 | 111,800596 | 302,884601 | 350,767117
2025-05-19 12:03:35.555 | 1621 | 111,825957 | 302,840172 | 350,711296
2025-05-19 12:03:36.555 | 1622 | 111,822593 | 302,794631 | 350,680406
2025-05-19 12:03:37.555 | 1623 | 111,884382 | 302,734404 | 350,643477
2025-05-19 12:03:38.555 | 1624 | 111,891929 | 302,705373 | 350,599536
2025-05-19 12:03:39.555 | 1625 | 111,967208 | 302,676456 | 350,584983
2025-05-19 12:03:40.555 | 1626 | 112,02937 | 302,623536 | 350,507013
2025-05-19 12:03:41.555 | 1627 | 112,077154 | 302,590369 | 350,493798
2025-05-19 12:03:42.555 | 1628 | 112,059972 | 302,55095 | 350,486003
2025-05-19 12:03:43.555 | 1629 | 112,117318 | 302,510338 | 350,430678
2025-05-19 12:03:44.555 | 1630 | 112,193965 | 302,459599 | 350,341614
2025-05-19 12:03:45.555 | 1631 | 112,177178 | 302,415771 | 350,256783
2025-05-19 12:03:46.555 | 1632 | 112,204255 | 302,382031 | 350,20609
2025-05-19 12:03:47.555 | 1633 | 112,244071 | 302,357511 | 350,155946
2025-05-19 12:03:48.555 | 1634 | 112,14547 | 302,335837 | 350,150567
2025-05-19 12:03:49.555 | 1635 | 112,130918 | 302,306603 | 350,090749
2025-05-19 12:03:50.555 | 1636 | 112,121329 | 302,256895 | 349,991712
2025-05-19 12:03:51.555 | 1637 | 112,096241 | 302,192672 | 349,906416
2025-05-19 12:03:52.555 | 1638 | 112,06996 | 302,126138 | 349,848549
2025-05-19 12:03:53.555 | 1639 | 112,007793 | 302,07645 | 349,847928
2025-05-19 12:03:54.555 | 1640 | 111,999095 | 302,049661 | 349,78368
2025-05-19 12:03:55.555 | 1641 | 112,034314 | 302,000591 | 349,745613
2025-05-19 12:03:56.555 | 1642 | 111,993261 | 301,95311 | 349,721157
2025-05-19 12:03:57.555 | 1643 | 112,044878 | 301,901796 | 349,695997
2025-05-19 12:03:58.555 | 1644 | 112,095322 | 301,841178 | 349,666345
2025-05-19 12:03:59.555 | 1645 | 112,1942 | 301,791807 | 349,608003
2025-05-19 12:04:00.555 | 1646 | 112,184414 | 301,720468 | 349,535714
2025-05-19 12:04:01.555 | 1647 | 112,222348 | 301,663271 | 349,449342
2025-05-19 12:04:02.555 | 1648 | 112,355005 | 301,623314 | 349,306521
2025-05-19 12:04:03.555 | 1649 | 112,288384 | 301,555286 | 349,266628
2025-05-19 12:04:04.555 | 1650 | 112,309102 | 301,522957 | 349,228559
2025-05-19 12:04:05.555 | 1651 | 112,272974 | 301,479594 | 349,165596
2025-05-19 12:04:06.555 | 1652 | 112,212539 | 301,410545 | 349,084102
2025-05-19 12:04:07.555 | 1653 | 112,075166 | 301,34599 | 348,969372
2025-05-19 12:04:08.555 | 1654 | 112,014599 | 301,287586 | 348,897931
2025-05-19 12:04:09.555 | 1655 | 111,911678 | 301,225308 | 348,797319
2025-05-19 12:04:10.555 | 1656 | 111,831252 | 301,140617 | 348,704745
2025-05-19 12:04:11.555 | 1657 | 111,769224 | 301,078711 | 348,599301
2025-05-19 12:04:12.555 | 1658 | 111,615118 | 301,043944 | 348,516827
2025-05-19 12:04:13.555 | 1659 | 111,476396 | 300,980889 | 348,432765
2025-05-19 12:04:14.555 | 1660 | 111,389064 | 300,928493 | 348,333706
2025-05-19 12:04:15.555 | 1661 | 111,29676 | 300,898342 | 348,263163
2025-05-19 12:04:16.555 | 1662 | 111,215206 | 300,858001 | 348,177041
2025-05-19 12:04:17.555 | 1663 | 111,229585 | 300,81342 | 348,107575
2025-05-19 12:04:18.555 | 1664 | 111,250285 | 300,756471 | 348,021546
2025-05-19 12:04:19.555 | 1665 | 111,279089 | 300,701162 | 347,934677
2025-05-19 12:04:20.555 | 1666 | 111,300079 | 300,66068 | 347,846852
2025-05-19 12:04:21.555 | 1667 | 111,288618 | 300,60738 | 347,78738
2025-05-19 12:04:22.555 | 1668 | 111,294493 | 300,551175 | 347,698903
2025-05-19 12:04:23.555 | 1669 | 111,284369 | 300,520779 | 347,641021
2025-05-19 12:04:24.555 | 1670 | 111,253135 | 300,471269 | 347,565849
2025-05-19 12:04:25.555 | 1671 | 111,187454 | 300,398887 | 347,471056
2025-05-19 12:04:26.555 | 1672 | 111,124044 | 300,339656 | 347,452828
2025-05-19 12:04:27.555 | 1673 | 111,112234 | 300,287 | 347,367306
2025-05-19 12:04:28.555 | 1674 | 111,196841 | 300,234504 | 347,312928
2025-05-19 12:04:29.555 | 1675 | 111,277459 | 300,199627 | 347,253865
2025-05-19 12:04:30.555 | 1676 | 111,186199 | 300,155303 | 347,199963
2025-05-19 12:04:31.555 | 1677 | 111,187322 | 300,122095 | 347,158434
2025-05-19 12:04:32.555 | 1678 | 111,132913 | 300,093382 | 347,102012
2025-05-19 12:04:33.555 | 1679 | 111,140755 | 300,068171 | 347,035488
2025-05-19 12:04:34.555 | 1680 | 111,140404 | 300,0044 | 347,030039
2025-05-19 12:04:35.555 | 1681 | 111,107092 | 299,949568 | 347,023131
2025-05-19 12:04:36.555 | 1682 | 111,187099 | 299,904705 | 346,978698
2025-05-19 12:04:37.555 | 1683 | 111,294592 | 299,844868 | 346,878498
2025-05-19 12:04:38.555 | 1684 | 111,273239 | 299,775109 | 346,868098
2025-05-19 12:04:39.555 | 1685 | 111,248278 | 299,74811 | 346,857803
2025-05-19 12:04:40.555 | 1686 | 111,200579 | 299,715492 | 346,806146
2025-05-19 12:04:41.555 | 1687 | 111,356222 | 299,674955 | 346,712906
2025-05-19 12:04:42.555 | 1688 | 111,433473 | 299,629864 | 346,682813
2025-05-19 12:04:43.555 | 1689 | 111,536172 | 299,564036 | 346,613642
2025-05-19 12:04:44.555 | 1690 | 111,53589 | 299,498179 | 346,551597
2025-05-19 12:04:45.555 | 1691 | 111,647989 | 299,451684 | 346,496639
2025-05-19 12:04:46.555 | 1692 | 111,646983 | 299,411751 | 346,399385
2025-05-19 12:04:47.555 | 1693 | 111,755971 | 299,400844 | 346,283824
2025-05-19 12:04:48.555 | 1694 | 111,737942 | 299,360734 | 346,210463
2025-05-19 12:04:49.555 | 1695 | 111,833474 | 299,322995 | 346,129343
2025-05-19 12:04:50.555 | 1696 | 111,817809 | 299,275077 | 346,047453
2025-05-19 12:04:51.555 | 1697 | 111,837294 | 299,225446 | 345,992273
2025-05-19 12:04:52.555 | 1698 | 111,865322 | 299,192783 | 345,960108
2025-05-19 12:04:53.555 | 1699 | 111,958352 | 299,139932 | 345,92089
2025-05-19 12:04:54.555 | 1700 | 111,939625 | 299,130687 | 345,859842
2025-05-19 12:04:55.555 | 1701 | 111,969308 | 299,064383 | 345,758868
2025-05-19 12:04:56.555 | 1702 | 111,947995 | 299,010278 | 345,787839
2025-05-19 12:04:57.555 | 1703 | 111,917103 | 298,97604 | 345,773031
2025-05-19 12:04:58.555 | 1704 | 111,935649 | 298,925405 | 345,706213
2025-05-19 12:04:59.555 | 1705 | 111,911301 | 298,864327 | 345,610922
2025-05-19 12:05:00.555 | 1706 | 111,896311 | 298,828777 | 345,522739
2025-05-19 12:05:01.555 | 1707 | 111,850753 | 298,777904 | 345,50624
2025-05-19 12:05:02.555 | 1708 | 111,804378 | 298,708158 | 345,475864
2025-05-19 12:05:03.555 | 1709 | 111,803055 | 298,664786 | 345,432149
2025-05-19 12:05:04.555 | 1710 | 111,765905 | 298,616867 | 345,378223
2025-05-19 12:05:05.555 | 1711 | 111,705111 | 298,567446 | 345,323538
2025-05-19 12:05:06.555 | 1712 | 111,570935 | 298,530273 | 345,256152
2025-05-19 12:05:07.555 | 1713 | 111,597568 | 298,474474 | 345,185786
2025-05-19 12:05:08.555 | 1714 | 111,537849 | 298,422937 | 345,152132
2025-05-19 12:05:09.555 | 1715 | 111,494763 | 298,375489 | 345,076339
2025-05-19 12:05:10.555 | 1716 | 111,422865 | 298,319136 | 345,029707
2025-05-19 12:05:11.555 | 1717 | 111,44994 | 298,258521 | 345,021768
2025-05-19 12:05:12.555 | 1718 | 111,44745 | 298,220592 | 344,968717
2025-05-19 12:05:13.555 | 1719 | 111,427478 | 298,159989 | 344,914564
2025-05-19 12:05:14.555 | 1720 | 111,476314 | 298,103385 | 344,893794
2025-05-19 12:05:15.555 | 1721 | 111,505474 | 298,05055 | 344,899572
2025-05-19 12:05:16.555 | 1722 | 111,460582 | 297,995118 | 344,826909
2025-05-19 12:05:17.555 | 1723 | 111,468164 | 297,93337 | 344,755596
2025-05-19 12:05:18.555 | 1724 | 111,537326 | 297,896507 | 344,682671
2025-05-19 12:05:19.555 | 1725 | 111,536564 | 297,846284 | 344,616219
2025-05-19 12:05:20.555 | 1726 | 111,59058 | 297,803905 | 344,559951
2025-05-19 12:05:21.555 | 1727 | 111,61437 | 297,752985 | 344,495939
2025-05-19 12:05:22.555 | 1728 | 111,684634 | 297,706113 | 344,452887
2025-05-19 12:05:23.555 | 1729 | 111,695148 | 297,650899 | 344,442958
2025-05-19 12:05:24.555 | 1730 | 111,740512 | 297,593504 | 344,401551
2025-05-19 12:05:25.555 | 1731 | 111,81562 | 297,556575 | 344,348389
2025-05-19 12:05:26.555 | 1732 | 111,847729 | 297,530036 | 344,312299
2025-05-19 12:05:27.555 | 1733 | 111,85581 | 297,474481 | 344,232195
2025-05-19 12:05:28.555 | 1734 | 111,909962 | 297,443758 | 344,153429
2025-05-19 12:05:29.555 | 1735 | 111,917627 | 297,379695 | 344,11696
2025-05-19 12:05:30.555 | 1736 | 111,988777 | 297,328365 | 344,043639
2025-05-19 12:05:31.555 | 1737 | 112,020431 | 297,271747 | 344,046275
2025-05-19 12:05:32.555 | 1738 | 112,02795 | 297,216367 | 343,99746
2025-05-19 12:05:33.555 | 1739 | 112,028521 | 297,168264 | 343,908902
2025-05-19 12:05:34.555 | 1740 | 112,134382 | 297,12437 | 343,859578
2025-05-19 12:05:35.555 | 1741 | 112,154171 | 297,070016 | 343,814544
2025-05-19 12:05:36.555 | 1742 | 112,196776 | 297,03952 | 343,72818
2025-05-19 12:05:37.555 | 1743 | 112,301158 | 296,989799 | 343,678176
2025-05-19 12:05:38.555 | 1744 | 112,338205 | 296,935631 | 343,638665
2025-05-19 12:05:39.555 | 1745 | 112,341117 | 296,882611 | 343,556494
2025-05-19 12:05:40.555 | 1746 | 112,398755 | 296,817075 | 343,495934
2025-05-19 12:05:41.555 | 1747 | 112,502465 | 296,755817 | 343,426167
2025-05-19 12:05:42.555 | 1748 | 112,513063 | 296,715014 | 343,421162
2025-05-19 12:05:43.555 | 1749 | 112,597711 | 296,684565 | 343,39751
2025-05-19 12:05:44.555 | 1750 | 112,663395 | 296,637514 | 343,369926
2025-05-19 12:05:45.555 | 1751 | 112,73865 | 296,612222 | 343,307312
2025-05-19 12:05:46.555 | 1752 | 112,733244 | 296,570378 | 343,277489
2025-05-19 12:05:47.555 | 1753 | 112,791359 | 296,537396 | 343,234868
2025-05-19 12:05:48.555 | 1754 | 112,880832 | 296,481992 | 343,174311
2025-05-19 12:05:49.555 | 1755 | 112,862238 | 296,451086 | 343,126133
2025-05-19 12:05:50.555 | 1756 | 112,859444 | 296,394738 | 343,122576
2025-05-19 12:05:51.555 | 1757 | 112,873641 | 296,350425 | 343,089547
2025-05-19 12:05:52.555 | 1758 | 112,868912 | 296,296186 | 342,988788
2025-05-19 12:05:53.555 | 1759 | 112,899167 | 296,246944 | 342,869076
2025-05-19 12:05:54.555 | 1760 | 112,852539 | 296,214295 | 342,791466
2025-05-19 12:05:55.555 | 1761 | 112,875576 | 296,178249 | 342,734756
2025-05-19 12:05:56.555 | 1762 | 112,881529 | 296,122094 | 342,668934
2025-05-19 12:05:57.555 | 1763 | 112,858305 | 296,090119 | 342,586704
2025-05-19 12:05:58.555 | 1764 | 112,787611 | 296,044288 | 342,538472
2025-05-19 12:05:59.555 | 1765 | 112,800419 | 296,00553 | 342,452547
2025-05-19 12:06:00.555 | 1766 | 112,83099 | 295,963332 | 342,349155
2025-05-19 12:06:01.555 | 1767 | 112,790855 | 295,897941 | 342,262968
2025-05-19 12:06:02.555 | 1768 | 112,811729 | 295,851333 | 342,220556
2025-05-19 12:06:03.555 | 1769 | 112,776283 | 295,796915 | 342,149283
2025-05-19 12:06:04.555 | 1770 | 112,754686 | 295,774338 | 342,123997
2025-05-19 12:06:05.555 | 1771 | 112,681212 | 295,720182 | 342,088117
2025-05-19 12:06:06.555 | 1772 | 112,697257 | 295,669083 | 342,029441
2025-05-19 12:06:07.555 | 1773 | 112,674836 | 295,615711 | 341,913756
2025-05-19 12:06:08.555 | 1774 | 112,66473 | 295,545833 | 341,829056
2025-05-19 12:06:09.555 | 1775 | 112,661855 | 295,482358 | 341,742738
2025-05-19 12:06:10.555 | 1776 | 112,717263 | 295,429965 | 341,644951
2025-05-19 12:06:11.555 | 1777 | 112,761837 | 295,375151 | 341,573184
2025-05-19 12:06:12.555 | 1778 | 112,738662 | 295,330041 | 341,515778
2025-05-19 12:06:13.555 | 1779 | 112,693305 | 295,265582 | 341,464037
2025-05-19 12:06:14.555 | 1780 | 112,67678 | 295,23684 | 341,427475
2025-05-19 12:06:15.555 | 1781 | 112,645571 | 295,193125 | 341,320283
2025-05-19 12:06:16.555 | 1782 | 112,621694 | 295,128878 | 341,256474
2025-05-19 12:06:17.555 | 1783 | 112,584758 | 295,087229 | 341,210275
2025-05-19 12:06:18.555 | 1784 | 112,672665 | 295,05191 | 341,189109
2025-05-19 12:06:19.555 | 1785 | 112,785996 | 295,012605 | 341,111728
2025-05-19 12:06:20.555 | 1786 | 112,982322 | 294,959831 | 341,087138
2025-05-19 12:06:21.555 | 1787 | 113,180485 | 294,896879 | 341,020282
2025-05-19 12:06:22.555 | 1788 | 113,346978 | 294,848074 | 340,909567
2025-05-19 12:06:23.555 | 1789 | 113,459906 | 294,787008 | 340,82524
2025-05-19 12:06:24.555 | 1790 | 113,600112 | 294,730583 | 340,726534
2025-05-19 12:06:25.555 | 1791 | 113,646737 | 294,665915 | 340,656178
2025-05-19 12:06:26.555 | 1792 | 113,682026 | 294,608488 | 340,568055
2025-05-19 12:06:27.555 | 1793 | 113,734439 | 294,54127 | 340,508155
2025-05-19 12:06:28.555 | 1794 | 113,84446 | 294,496892 | 340,465365
2025-05-19 12:06:29.555 | 1795 | 113,792092 | 294,424127 | 340,428148
2025-05-19 12:06:30.555 | 1796 | 113,787299 | 294,377984 | 340,365154
2025-05-19 12:06:31.555 | 1797 | 113,732525 | 294,31942 | 340,276342
2025-05-19 12:06:32.555 | 1798 | 113,687576 | 294,269122 | 340,223485
2025-05-19 12:06:33.555 | 1799 | 113,653791 | 294,214638 | 340,173511
2025-05-19 12:06:34.555 | 1800 | 113,572872 | 294,160396 | 340,130226
2025-05-19 12:06:35.555 | 1801 | 113,573312 | 294,099213 | 340,058214
2025-05-19 12:06:36.555 | 1802 | 113,576772 | 294,069681 | 340,007887
2025-05-19 12:06:37.555 | 1803 | 113,552975 | 294,01047 | 339,988966
2025-05-19 12:06:38.555 | 1804 | 113,539661 | 293,971662 | 339,911211
2025-05-19 12:06:39.555 | 1805 | 113,524202 | 293,933769 | 339,811563
2025-05-19 12:06:40.555 | 1806 | 113,573817 | 293,877877 | 339,701168
2025-05-19 12:06:41.555 | 1807 | 113,520554 | 293,831243 | 339,617719
2025-05-19 12:06:42.555 | 1808 | 113,447767 | 293,783517 | 339,566392
2025-05-19 12:06:43.555 | 1809 | 113,390594 | 293,73659 | 339,487727
2025-05-19 12:06:44.555 | 1810 | 113,379182 | 293,6777 | 339,39056
2025-05-19 12:06:45.555 | 1811 | 113,369657 | 293,639552 | 339,35925
2025-05-19 12:06:46.555 | 1812 | 113,379774 | 293,597602 | 339,35136
2025-05-19 12:06:47.555 | 1813 | 113,340008 | 293,578232 | 339,346875
2025-05-19 12:06:48.555 | 1814 | 113,276852 | 293,522207 | 339,318389
2025-05-19 12:06:49.555 | 1815 | 113,231752 | 293,45238 | 339,262974
2025-05-19 12:06:50.555 | 1816 | 113,178854 | 293,398403 | 339,197965
2025-05-19 12:06:51.555 | 1817 | 113,173236 | 293,334045 | 339,127165
2025-05-19 12:06:52.555 | 1818 | 113,02396 | 293,255306 | 339,056849
2025-05-19 12:06:53.555 | 1819 | 112,993588 | 293,200386 | 338,995575
2025-05-19 12:06:54.555 | 1820 | 112,933589 | 293,159278 | 338,927041
2025-05-19 12:06:55.555 | 1821 | 112,865668 | 293,099843 | 338,835727
2025-05-19 12:06:56.555 | 1822 | 112,841639 | 293,04833 | 338,731509
2025-05-19 12:06:57.555 | 1823 | 112,783845 | 292,998921 | 338,62937
2025-05-19 12:06:58.555 | 1824 | 112,822781 | 292,966141 | 338,582472
2025-05-19 12:06:59.555 | 1825 | 112,882788 | 292,911592 | 338,458585
2025-05-19 12:07:00.555 | 1826 | 112,815264 | 292,852523 | 338,394235
2025-05-19 12:07:01.555 | 1827 | 112,778176 | 292,808254 | 338,355589
2025-05-19 12:07:02.555 | 1828 | 112,734903 | 292,740699 | 338,253424
2025-05-19 12:07:03.555 | 1829 | 112,669557 | 292,708666 | 338,204004
2025-05-19 12:07:04.555 | 1830 | 112,612581 | 292,664771 | 338,091974
2025-05-19 12:07:05.555 | 1831 | 112,562334 | 292,613041 | 338,018416
2025-05-19 12:07:06.555 | 1832 | 112,567993 | 292,571701 | 337,979518
2025-05-19 12:07:07.555 | 1833 | 112,532184 | 292,529472 | 337,955525
2025-05-19 12:07:08.555 | 1834 | 112,521081 | 292,482088 | 337,895786
2025-05-19 12:07:09.555 | 1835 | 112,539172 | 292,440402 | 337,853711
2025-05-19 12:07:10.555 | 1836 | 112,508289 | 292,36765 | 337,815775
2025-05-19 12:07:11.555 | 1837 | 112,42183 | 292,324368 | 337,719776
2025-05-19 12:07:12.555 | 1838 | 112,424889 | 292,2547 | 337,637776
2025-05-19 12:07:13.555 | 1839 | 112,460385 | 292,202459 | 337,613816
2025-05-19 12:07:14.555 | 1840 | 112,407862 | 292,155863 | 337,588004
2025-05-19 12:07:15.555 | 1841 | 112,378511 | 292,105961 | 337,546331
2025-05-19 12:07:16.555 | 1842 | 112,383556 | 292,054452 | 337,477018
2025-05-19 12:07:17.555 | 1843 | 112,389902 | 292,017936 | 337,428961
2025-05-19 12:07:18.555 | 1844 | 112,345395 | 291,941858 | 337,344747
2025-05-19 12:07:19.555 | 1845 | 112,350001 | 291,911063 | 337,256216
2025-05-19 12:07:20.555 | 1846 | 112,357024 | 291,8686 | 337,216818
2025-05-19 12:07:21.555 | 1847 | 112,304337 | 291,809642 | 337,163773
2025-05-19 12:07:22.555 | 1848 | 112,262772 | 291,768312 | 337,114282
2025-05-19 12:07:23.555 | 1849 | 112,283872 | 291,737808 | 337,064024
2025-05-19 12:07:24.555 | 1850 | 112,263273 | 291,702319 | 337,017677
2025-05-19 12:07:25.555 | 1851 | 112,219255 | 291,625705 | 336,947728
2025-05-19 12:07:26.555 | 1852 | 112,2095 | 291,587557 | 336,895519
2025-05-19 12:07:27.555 | 1853 | 112,272684 | 291,521717 | 336,812772
2025-05-19 12:07:28.555 | 1854 | 112,307311 | 291,454548 | 336,763901
2025-05-19 12:07:29.555 | 1855 | 112,263769 | 291,414451 | 336,694951
2025-05-19 12:07:30.555 | 1856 | 112,269712 | 291,366751 | 336,657111
2025-05-19 12:07:31.555 | 1857 | 112,231743 | 291,317886 | 336,61061
2025-05-19 12:07:32.555 | 1858 | 112,236504 | 291,267251 | 336,604742
2025-05-19 12:07:33.555 | 1859 | 112,225586 | 291,238804 | 336,549362
2025-05-19 12:07:34.555 | 1860 | 112,285201 | 291,189774 | 336,46648
2025-05-19 12:07:35.555 | 1861 | 112,302108 | 291,114529 | 336,425777
2025-05-19 12:07:36.555 | 1862 | 112,274987 | 291,064321 | 336,330418
2025-05-19 12:07:37.555 | 1863 | 112,297327 | 291,005781 | 336,255071
2025-05-19 12:07:38.555 | 1864 | 112,391063 | 290,939853 | 336,235627
2025-05-19 12:07:39.555 | 1865 | 112,424828 | 290,885261 | 336,222122
2025-05-19 12:07:40.555 | 1866 | 112,391267 | 290,833973 | 336,159713
2025-05-19 12:07:41.555 | 1867 | 112,354623 | 290,790791 | 336,101398
2025-05-19 12:07:42.555 | 1868 | 112,368047 | 290,742816 | 336,05034
2025-05-19 12:07:43.555 | 1869 | 112,388888 | 290,706508 | 335,992066
2025-05-19 12:07:44.555 | 1870 | 112,428007 | 290,65412 | 335,927393
2025-05-19 12:07:45.555 | 1871 | 112,51444 | 290,599625 | 335,835478
2025-05-19 12:07:46.555 | 1872 | 112,540369 | 290,558578 | 335,840187
2025-05-19 12:07:47.555 | 1873 | 112,477152 | 290,505441 | 335,761306
2025-05-19 12:07:48.555 | 1874 | 112,476874 | 290,460496 | 335,718222
2025-05-19 12:07:49.555 | 1875 | 112,487189 | 290,412431 | 335,658869
2025-05-19 12:07:50.555 | 1876 | 112,514244 | 290,367107 | 335,55758
2025-05-19 12:07:51.555 | 1877 | 112,489203 | 290,31115 | 335,479651
2025-05-19 12:07:52.555 | 1878 | 112,45015 | 290,264561 | 335,393438
2025-05-19 12:07:53.555 | 1879 | 112,409435 | 290,216092 | 335,312865
2025-05-19 12:07:54.555 | 1880 | 112,341937 | 290,173289 | 335,269638
2025-05-19 12:07:55.555 | 1881 | 112,2276 | 290,144885 | 335,261459
2025-05-19 12:07:56.555 | 1882 | 112,169701 | 290,091061 | 335,216261
2025-05-19 12:07:57.555 | 1883 | 112,173293 | 290,071359 | 335,163902
2025-05-19 12:07:58.555 | 1884 | 112,119287 | 290,019507 | 335,07406
2025-05-19 12:07:59.555 | 1885 | 112,105535 | 289,979276 | 335,058467
2025-05-19 12:08:00.555 | 1886 | 112,138197 | 289,94409 | 335,098774
2025-05-19 12:08:01.555 | 1887 | 112,118572 | 289,896415 | 335,06863
2025-05-19 12:08:02.555 | 1888 | 112,124963 | 289,854038 | 335,045569
2025-05-19 12:08:03.555 | 1889 | 112,222746 | 289,79568 | 334,99363
2025-05-19 12:08:04.555 | 1890 | 112,279345 | 289,755187 | 334,949672

## .CSV Wöhler 836
Column1 | Column2 | Column3 | Column4 | Column5 | Column6 | Column7 | Column8 | Column9 | Column10 | Column11
time;mstf(mg);mst(mg/m3);mst30(mg/m3);mst_O2(mg/m3);O2(%);O2_avg(%);COv(ppm);COv_avg(ppm);CON(mg/m3);CON_avg(mg/m3);Vols(NL/min);Vol(NL);TA(°C);PD(hPa);f(Hz);Ts(°C);Tf(°C);Pabs(hPa);PWM(digits);Status;
12:00:28;0 | 014;NaN;0;NaN;21;21;0;0;NaN;NaN;2 | 9;0;113 | 6;-1;179 | 8873;74 | 95;68 | 15;879 | 2;27;me¦ ms¦ ph¦ pr¦ pc¦ ss¦ sc;
12:00:29;0 | 027;NaN;118;NaN;20 | 8;20 | 9;0;0;NaN;NaN;2 | 9;0;114 | 4;-1;179 | 8884;74 | 93;68 | 16;879 | 2;27;me¦ ms¦ ph¦ pr¦ pc¦ ss¦ sc;
12:00:30;0 | 038;334;145;NaN;20 | 5;20 | 8;0;0;NaN;NaN;2 | 9;0 | 1;114 | 5;-1;179 | 8885;74 | 92;68 | 15;879 | 5;27;me¦ ms¦ ph¦ pr¦ pc¦ ss¦ sc;
12:00:31;0 | 046;404;145;NaN;20 | 1;20 | 6;2;0;NaN;NaN;2 | 9;0 | 1;114 | 2;-1;179 | 8877;74 | 98;68 | 21;879 | 2;27;me¦ ms¦ ph¦ pr¦ pc¦ ss¦ sc;
12:00:32;0 | 054;237;145;NaN;19 | 7;20 | 4;6;2;46;NaN;2 | 9;0 | 2;114 | 3;0;179 | 8881;75 | 01;68 | 18;879;27;me¦ ms¦ ph¦ pr¦ pc¦ ss¦ sc;
12:00:33;0 | 062;272;145;NaN;19 | 3;20 | 2;14;4;82;NaN;2 | 9;0 | 2;114 | 9;0;179 | 8893;74 | 94;68 | 15;879 | 1;27;me¦ ms¦ ph¦ pr¦ pc¦ ss¦ sc;
12:00:35;0 | 068;199;140;1595;18 | 9;20;35;8;166;80;2 | 9;0 | 3;115 | 8;-1;179 | 8896;75;68 | 17;878 | 9;27;me¦ ms¦ ph¦ pr¦ pc¦ ss¦ sc;
12:00:36;0 | 072;211;132;1535;18 | 7;19 | 9;55;14;239;127;2 | 9;0 | 3;115 | 9;-1;179 | 8892;74 | 98;68 | 19;878 | 2;27;me¦ ms¦ ph¦ pr¦ pc¦ ss¦ sc;
12:00:37;0 | 078;171;129;1055;18 | 6;19 | 7;79;21;329;161;2 | 9;0 | 4;115 | 7;-1;179 | 8888;74 | 95;68 | 14;879;27;me¦ ms¦ ph¦ pr¦ pc¦ ss¦ sc;
12:00:38;0 | 085;187;129;1068;18 | 5;19 | 6;104;30;416;214;2 | 9;0 | 4;115 | 3;-1;179 | 8896;75 | 02;68 | 19;878 | 3;27;me¦ ms¦ ph¦ pr¦ pc¦ ss¦ sc;
12:00:39;0 | 09;158;125;844;18 | 5;19 | 5;129;39;516;260;2 | 9;0 | 5;115 | 4;-1;179 | 8893;75 | 04;68 | 19;878 | 9;27;me¦ ms¦ ph¦ pr¦ pc¦ ss¦ sc;
12:00:40;0 | 096;168;124;844;18 | 4;19 | 4;152;48;584;299;2 | 9;0 | 5;115 | 7;-1;179 | 8888;74 | 98;68 | 17;878;26;me¦ ms¦ ph¦ pr¦ pc¦ ss¦ sc;
12:00:41;0 | 102;149;123;704;18 | 3;19 | 3;173;58;640;341;2 | 9;0 | 6;116 | 2;-2;179 | 8889;75 | 02;68 | 21;878 | 7;27;me¦ ms¦ ph¦ pr¦ pc¦ ss¦ sc;
12:00:42;0 | 108;158;122;745;18 | 3;19 | 3;190;67;703;394;2 | 9;0 | 6;116 | 3;-2;179 | 8886;74 | 97;68 | 13;877 | 9;27;me¦ ms¦ ph¦ pr¦ pc¦ ss¦ sc;
12:00:43;0 | 112;140;118;625;18 | 3;19 | 2;205;76;759;422;2 | 9;0 | 7;116 | 2;-2;179 | 8882;75 | 04;68 | 2;878 | 2;27;me¦ ms¦ ph¦ pr¦ pc¦ ss¦ sc;
12:00:44;0 | 116;145;116;614;18 | 3;19 | 1;219;85;811;447;2 | 9;0 | 7;115 | 8;-2;179 | 889;75 | 01;68 | 15;878 | 5;26;me¦ ms¦ ph¦ pr¦ pc¦ ss¦ sc;
12:00:45;0 | 121;133;114;560;18 | 3;19 | 1;232;94;859;494;2 | 9;0 | 8;115 | 7;-1;179 | 8889;75 | 03;68 | 2;878 | 2;26;me¦ ms¦ ph¦ pr¦ pc¦ ss¦ sc;
12:00:46;0 | 125;137;112;550;18 | 2;19;242;102;864;510;3;0 | 8;116 | 2;-1;179 | 8889;75;68 | 15;878 | 4;26;me¦ ms¦ ph¦ pr¦ pc¦ ss¦ sc;
12:00:47;0 | 132;129;112;516;18 | 2;19;252;110;899;550;3;0 | 9;116 | 5;-1;179 | 8889;75 | 02;68 | 14;877 | 7;26;me¦ ms¦ ph¦ pr¦ pc¦ ss¦ sc;
12:00:48;0 | 137;133;111;535;18 | 3;19;258;117;955;585;2 | 9;0 | 9;116 | 7;-2;179 | 8893;75 | 05;68 | 15;878 | 3;26;me¦ ms¦ ph¦ pr¦ pc¦ ss¦ sc;
12:00:49;0 | 143;125;111;479;18 | 3;18 | 9;263;124;974;590;2 | 9;1;116 | 5;-2;179 | 8895;75 | 02;68 | 16;877 | 9;26;me¦ ms¦ ph¦ pr¦ pc¦ ss¦ sc;
12:00:50;0 | 146;128;108;489;18 | 3;18 | 9;269;131;996;623;3;1;115 | 9;-3;179 | 8895;75 | 05;68 | 17;878 | 4;26;me¦ ms¦ ph¦ pr¦ pc¦ ss¦ sc;
12:00:51;0 | 147;117;104;447;18 | 2;18 | 9;273;137;974;652;2 | 9;1 | 1;115 | 6;-4;179 | 8892;75;68 | 16;877 | 9;26;me¦ ms¦ ph¦ pr¦ pc¦ ss¦ sc;
12:00:52;0 | 151;120;103;439;18 | 2;18 | 8;275;143;982;650;2 | 9;1 | 1;115 | 8;-4;179 | 8892;75 | 01;68 | 11;878 | 3;26;me¦ ms¦ ph¦ pr¦ pc¦ ss¦ sc;
12:00:53;0 | 154;112;101;410;18 | 2;18 | 8;276;148;985;672;2 | 9;1 | 2;116 | 1;-4;179 | 8899;75;68 | 16;878 | 5;26;me¦ ms¦ ph¦ pr¦ pc¦ ss¦ sc;
12:00:54;0 | 155;113;98;413;18 | 2;18 | 8;279;153;996;695;2 | 9;1 | 2;116 | 4;-3;179 | 8899;74 | 99;68 | 12;877 | 7;26;me¦ ms¦ ph¦ pr¦ pc¦ ss¦ sc;
12:00:55;0 | 159;107;97;391;18 | 1;18 | 8;279;158;962;718;2 | 9;1 | 3;116 | 6;-3;179 | 8899;75 | 01;68 | 13;878 | 4;26;me¦ ms¦ ph¦ pr¦ pc¦ ss¦ sc;
12:00:56;0 | 162;109;95;381;18 | 1;18 | 7;280;162;965;704;2 | 9;1 | 3;116 | 4;-2;179 | 8897;75 | 06;68 | 14;878 | 7;26;me¦ ms¦ ph¦ pr¦ pc¦ ss¦ sc;
12:00:57;0 | 164;103;93;358;18 | 1;18 | 7;284;166;979;721;2 | 9;1 | 4;116 | 7;-1;179 | 8896;75 | 06;68 | 15;878 | 3;26;me¦ ms¦ ph¦ pr¦ pc¦ ss¦ sc;
12:00:58;0 | 167;104;92;365;18 | 1;18 | 7;285;170;982;739;2 | 9;1 | 4;117;-1;179 | 8896;75 | 07;68 | 17;878 | 1;26;me¦ ms¦ ph¦ pr¦ pc¦ ss¦ sc;
12:00:59;0 | 169;99;90;344;18 | 1;18 | 7;286;174;986;756;2 | 9;1 | 5;117 | 3;-1;179 | 8901;74 | 99;68 | 11;878 | 6;25;me¦ ms¦ ph¦ pr¦ pc¦ ss¦ sc;
12:01:00;0 | 169;99;87;344;18 | 1;18 | 7;286;178;986;773;2 | 9;1 | 5;117 | 3;-1;179 | 8901;74 | 99;68 | 11;878 | 6;25;USB¦me¦ ms¦ ph¦ pr¦ pc¦ ss¦ sc;
12:01:01;0 | 169;99;85;330;18 | 1;18 | 6;286;181;986;754;2 | 9;1 | 5;117 | 3;-1;179 | 8901;74 | 99;68 | 11;878 | 6;25;USB¦me¦ ms¦ ph¦ pr¦ pc¦ ss¦ sc;
12:01:02;0 | 169;99;82;330;18 | 1;18 | 6;286;184;986;766;2 | 9;1 | 5;117 | 3;-1;179 | 8901;74 | 99;68 | 11;878 | 6;25;USB¦me¦ ms¦ ph¦ pr¦ pc¦ ss¦ sc;
12:01:03;0 | 169;99;80;330;18 | 1;18 | 6;286;187;986;779;2 | 9;1 | 5;117 | 3;-1;179 | 8901;74 | 99;68 | 11;878 | 6;25;me¦ ms¦ ph¦ pr¦ pc¦ ss¦ sc;
12:01:04;185362;NaN;95952086;NaN;18 | 1;18 | 6;301;190;1037;791;0 | 2;0;117 | 4;-2;179 | 8684;75 | 17;68 | 11;940 | 4;0;me;
Messergebnisse:
O2:;;18 | 6;%
COv:;;190;ppm
COn:;;791;mg/m³
erw. U COn:;;210;mg/m³
COn - U:;;0 | 581;g/m³
mStF:;;185362 | 0;mg
mSt:;;?;mg/m³
mSt(O2):;;?;mg/m³
erw. U mSt(O2):;;?;mg/m³
mSt(O2) - U:;;NaN;g/m³
Volumen:;;0 | 0;Nl
Dauer:;;00:00:35
Datum:;;19.05.2025
Erw. Messuns. mSt:;;36 | 0;%
Erw. Messuns. CO:;;26 | 5;%
Geräteeinstellungen:
<?xml version="1.0" encoding="utf-16"?>
<SettingsXML xmlns:xsi="http://www.w3.org/2001/XMLSchema-instance" xmlns:xsd="http://www.w3.org/2001/XMLSchema">
<settings>
<Settings>
<PipeTemperature>75</PipeTemperature>
<CaseTemperature>70</CaseTemperature>
<StabKrit_mk1tp>65</StabKrit_mk1tp>
<DateTime>800970568</DateTime>
<FilterWarnung>500</FilterWarnung>
<K1>9.690658E+07</K1>
<CalDateTime>443280148</CalDateTime>
<Masse>932</Masse>
<StartFrequency>227.7268</StartFrequency>
<StopFrequency>186.0151</StopFrequency>
<PD_min>2696</PD_min>
<PD_max>24549</PD_max>
<TA_gain>98</TA_gain>
<CO_gain>5605</CO_gain>
<StabKrit_deltaTs>0.1</StabKrit_deltaTs>
<PID_PIPE_Kp>15</PID_PIPE_Kp>
<PID_PIPE_Tv>20</PID_PIPE_Tv>
<PID_PIPE_Tn>60</PID_PIPE_Tn>
<TA_offset>69</TA_offset>
<MaxDeltaFrequency>200</MaxDeltaFrequency>
<SoftwareID>215</SoftwareID>
<SoftwareID_MotorControl>204</SoftwareID_MotorControl>
<SerialNumber>836</SerialNumber>
<ErwU_CO>265</ErwU_CO>
<CalTemperature>21.6</CalTemperature>
<CaseHeatingPower>650</CaseHeatingPower>
<O2ref>130</O2ref>
<StabKrit_deltaTs_Mess>800</StabKrit_deltaTs_Mess>
<FilterOffset>-120</FilterOffset>
<Ident>NEU</Ident>
<MeasureCounter>133</MeasureCounter>
<ErwU_Masse>360</ErwU_Masse>
<CRC>0</CRC>
</Settings>
<ArrayOfFlowCalValues>
<FlowCalValues>
<GW>20</GW>
<Vols>4.5</Vols>
<Gain>75</Gain>
<alpha>-49599.18</alpha>
<beta>57.756</beta>
</FlowCalValues>
<FlowCalValues>
<GW>60</GW>
<Vols>3</Vols>
<Gain>78</Gain>
<alpha>-48222.25</alpha>
<beta>67.946</beta>
</FlowCalValues>
</ArrayOfFlowCalValues>
</settings>
</SettingsXML>;
PC-Version:;;'2.01.10'
System:;;'Microsoft Windows NT 6.2.9200.0'

## .CSV Wöhler 847
time | mstf(mg) | mst(mg/m3) | mst30(mg/m3) | mst_O2(mg/m3) | O2(%) | O2_avg(%) | COv(ppm) | COv_avg(ppm) | CON(mg/m3) | CON_avg(mg/m3) | Vols(NL/min) | Vol(NL) | TA(°C) | PD(hPa) | f(Hz) | Ts(°C) | Tf(°C) | Pabs(hPa) | PWM(digits) | Status | Column1
0.4852 | -0.008 | #NUM! | 0 | #NUM! | 20.5 | 20.5 | 74 | 74 | #NUM! | #NUM! | 2.9 | 0 | 27.7 | -3 | 183.9323 | 75.04 | 73.36 | 899.3 | 28 | me¦ ms¦ ph¦ pr¦ pc¦ ss¦ sc
0.48521 | -0.018 | #NUM! | 0 | #NUM! | 20.4 | 20.4 | 76 | 75 | #NUM! | #NUM! | 3 | 0 | 27.8 | -3 | 183.9293 | 75.07 | 73.36 | 899.5 | 28 | me¦ ms¦ ph¦ pr¦ pc¦ ss¦ sc
0.48522 | -0.017 | #NUM! | 0 | #NUM! | 20.4 | 20.4 | 77 | 76 | #NUM! | #NUM! | 2.9 | 0 | 27.9 | -3 | 183.9237 | 75.1 | 73.36 | 899.3 | 28 | me¦ ms¦ ph¦ pr¦ pc¦ ss¦ sc
0.48523 | -0.006 | 0 | 0 | #NUM! | 20.4 | 20.4 | 79 | 76 | #NUM! | #NUM! | 3 | 0.1 | 27.8 | -3 | 183.9221 | 75.08 | 73.37 | 899.6 | 27 | me¦ ms¦ ph¦ pr¦ pc¦ ss¦ sc
0.48524 | 0.005 | 44 | 17 | #NUM! | 20.4 | 20.4 | 83 | 78 | #NUM! | #NUM! | 2.9 | 0.1 | 27.9 | -3 | 183.9206 | 75.01 | 73.34 | 900.3 | 28 | me¦ ms¦ ph¦ pr¦ pc¦ ss¦ sc
0.48525 | 0.017 | 74 | 51 | #NUM! | 20.4 | 20.4 | 85 | 79 | #NUM! | #NUM! | 2.9 | 0.2 | 28 | -3 | 183.9197 | 75.08 | 73.36 | 900.3 | 27 | me¦ ms¦ ph¦ pr¦ pc¦ ss¦ sc
0.48527 | 0.028 | 123 | 72 | #NUM! | 20.4 | 20.4 | 88 | 80 | #NUM! | #NUM! | 2.9 | 0.2 | 28.2 | -3 | 183.9198 | 75.01 | 73.35 | 899.9 | 27 | me¦ ms¦ ph¦ pr¦ pc¦ ss¦ sc
0.48528 | 0.041 | 120 | 92 | #NUM! | 20.4 | 20.4 | 90 | 82 | #NUM! | #NUM! | 3 | 0.3 | 28.5 | -3 | 183.9187 | 75.04 | 73.33 | 899.7 | 28 | me¦ ms¦ ph¦ pr¦ pc¦ ss¦ sc
0.48529 | 0.055 | 161 | 109 | #NUM! | 20.4 | 20.4 | 92 | 83 | #NUM! | #NUM! | 3 | 0.3 | 28.6 | -3 | 183.9188 | 75.04 | 73.32 | 900.1 | 28 | me¦ ms¦ ph¦ pr¦ pc¦ ss¦ sc
0.4853 | 0.066 | 145 | 118 | #NUM! | 20.4 | 20.4 | 94 | 84 | #NUM! | #NUM! | 2.9 | 0.4 | 28.6 | -3 | 183.9186 | 75.04 | 73.32 | 899.4 | 28 | me¦ ms¦ ph¦ pr¦ pc¦ ss¦ sc
0.48531 | 0.078 | 171 | 127 | #NUM! | 20.4 | 20.4 | 95 | 85 | #NUM! | #NUM! | 2.9 | 0.4 | 28.7 | -3 | 183.9192 | 75.04 | 73.35 | 899.3 | 27 | me¦ ms¦ ph¦ pr¦ pc¦ ss¦ sc
0.48532 | 0.087 | 153 | 130 | #NUM! | 20.4 | 20.4 | 96 | 86 | #NUM! | #NUM! | 2.9 | 0.5 | 28.9 | -3 | 183.9192 | 75.07 | 73.35 | 899.2 | 28 | me¦ ms¦ ph¦ pr¦ pc¦ ss¦ sc
0.48534 | 0.096 | 168 | 133 | #NUM! | 20.4 | 20.4 | 97 | 87 | #NUM! | #NUM! | 2.9 | 0.5 | 29.1 | -3 | 183.9188 | 75.1 | 73.36 | 899.2 | 28 | me¦ ms¦ ph¦ pr¦ pc¦ ss¦ sc
0.48535 | 0.107 | 156 | 137 | #NUM! | 20.3 | 20.4 | 99 | 88 | #NUM! | #NUM! | 2.9 | 0.6 | 29.4 | -3 | 183.9193 | 75.1 | 73.35 | 899.9 | 28 | me¦ ms¦ ph¦ pr¦ pc¦ ss¦ sc
0.48536 | 0.117 | 147 | 140 | #NUM! | 20.3 | 20.4 | 100 | 88 | #NUM! | #NUM! | 3 | 0.7 | 30 | -3 | 183.9195 | 75.02 | 73.31 | 899.4 | 27 | me¦ ms¦ ph¦ pr¦ pc¦ ss¦ sc
0.48537 | 0.127 | 159 | 142 | #NUM! | 20.3 | 20.4 | 103 | 89 | #NUM! | #NUM! | 3 | 0.7 | 30.4 | -3 | 183.919 | 75.07 | 73.3 | 899.2 | 28 | me¦ ms¦ ph¦ pr¦ pc¦ ss¦ sc
0.48538 | 0.135 | 148 | 142 | #NUM! | 20.3 | 20.4 | 104 | 90 | #NUM! | #NUM! | 3 | 0.8 | 30.6 | -3 | 183.9202 | 75.07 | 73.33 | 899.8 | 28 | me¦ ms¦ ph¦ pr¦ pc¦ ss¦ sc
0.48539 | 0.142 | 156 | 141 | #NUM! | 20.3 | 20.4 | 107 | 91 | #NUM! | #NUM! | 2.9 | 0.8 | 30.5 | -3 | 183.921 | 75.03 | 73.3 | 899.5 | 28 | me¦ ms¦ ph¦ pr¦ pc¦ ss¦ sc
0.48541 | 0.149 | 145 | 140 | #NUM! | 20.3 | 20.4 | 110 | 92 | #NUM! | #NUM! | 2.9 | 0.9 | 30.9 | -3 | 183.9204 | 75.02 | 73.3 | 899.4 | 28 | me¦ ms¦ ph¦ pr¦ pc¦ ss¦ sc
0.48542 | 0.155 | 151 | 139 | #NUM! | 20.3 | 20.4 | 111 | 93 | #NUM! | #NUM! | 2.9 | 0.9 | 31.5 | -3 | 183.9204 | 75.01 | 73.27 | 899.5 | 28 | me¦ ms¦ ph¦ pr¦ pc¦ ss¦ sc
0.48543 | 0.16 | 140 | 136 | #NUM! | 20.3 | 20.4 | 112 | 94 | #NUM! | #NUM! | 3 | 1 | 31.7 | -2 | 183.9203 | 75.06 | 73.31 | 899.6 | 28 | me¦ ms¦ ph¦ pr¦ pc¦ ss¦ sc
0.48544 | 0.164 | 144 | 134 | #NUM! | 20.3 | 20.4 | 114 | 95 | #NUM! | #NUM! | 2.9 | 1 | 31.8 | -2 | 183.9203 | 75.02 | 73.28 | 899.5 | 28 | me¦ ms¦ ph¦ pr¦ pc¦ ss¦ sc
0.48545 | 0.17 | 136 | 132 | #NUM! | 20.2 | 20.4 | 115 | 96 | #NUM! | #NUM! | 2.9 | 1.1 | 32 | -2 | 183.9216 | 75 | 73.25 | 900.3 | 28 | me¦ ms¦ ph¦ pr¦ pc¦ ss¦ sc
0.48546 | 0.17 | 136 | 127 | #NUM! | 20.2 | 20.4 | 117 | 97 | #NUM! | #NUM! | 3 | 1.1 | 32.2 | -2 | 183.924 | 75.03 | 73.3 | 900.5 | 28 | me¦ ms¦ ph¦ pr¦ pc¦ ss¦ sc
0.48547 | 0.174 | 127 | 124 | #NUM! | 20.2 | 20.3 | 119 | 97 | #NUM! | #NUM! | 3 | 1.2 | 32.7 | -2 | 183.9222 | 75.04 | 73.31 | 899.6 | 28 | me¦ ms¦ ph¦ pr¦ pc¦ ss¦ sc
0.48549 | 0.176 | 129 | 121 | #NUM! | 20.2 | 20.3 | 123 | 98 | #NUM! | #NUM! | 2.9 | 1.2 | 33 | -2 | 183.9235 | 75 | 73.28 | 899.2 | 28 | me¦ ms¦ ph¦ pr¦ pc¦ ss¦ sc
0.4855 | 0.178 | 120 | 118 | #NUM! | 20.2 | 20.3 | 126 | 99 | #NUM! | #NUM! | 2.9 | 1.3 | 33.3 | -2 | 183.9236 | 75 | 73.26 | 899.3 | 29 | me¦ ms¦ ph¦ pr¦ pc¦ ss¦ sc
0.48551 | 0.179 | 121 | 114 | #NUM! | 20.1 | 20.3 | 130 | 101 | #NUM! | #NUM! | 2.9 | 1.3 | 33.5 | -2 | 183.9229 | 75.01 | 73.31 | 899.1 | 29 | me¦ ms¦ ph¦ pr¦ pc¦ ss¦ sc
0.48552 | 0.18 | 113 | 111 | #NUM! | 20.1 | 20.3 | 132 | 102 | #NUM! | #NUM! | 2.9 | 1.4 | 33.6 | -2 | 183.9226 | 75.01 | 73.3 | 899.5 | 28 | me¦ ms¦ ph¦ pr¦ pc¦ ss¦ sc
0.48553 | 0.183 | 115 | 109 | #NUM! | 20.1 | 20.3 | 132 | 103 | #NUM! | #NUM! | 2.9 | 1.4 | 33.8 | -2 | 183.9245 | 74.98 | 73.24 | 900.5 | 29 | me¦ ms¦ ph¦ pr¦ pc¦ ss¦ sc
0.48554 | 0.182 | 106 | 105 | #NUM! | 20.1 | 20.3 | 132 | 104 | #NUM! | #NUM! | 3 | 1.5 | 34 | -2 | 183.9247 | 75.03 | 73.28 | 900.2 | 29 | me¦ ms¦ ph¦ pr¦ pc¦ ss¦ sc
0.48556 | 0.185 | 108 | 104 | #NUM! | 20 | 20.3 | 132 | 104 | 1320 | #NUM! | 2.9 | 1.5 | 34.2 | -2 | 183.9228 | 75.03 | 73.25 | 900.1 | 28 | me¦ ms¦ ph¦ pr¦ pc¦ ss¦ sc
0.48557 | 0.192 | 105 | 104 | #NUM! | 20 | 20.3 | 131 | 105 | 1310 | #NUM! | 2.9 | 1.6 | 34.7 | -2 | 183.921 | 74.93 | 73.24 | 900 | 29 | me¦ ms¦ ph¦ pr¦ pc¦ ss¦ sc
0.48558 | 0.2 | 110 | 105 | #NUM! | 20 | 20.3 | 131 | 106 | 1310 | #NUM! | 2.9 | 1.6 | 35.1 | -2 | 183.9216 | 74.85 | 73.24 | 899.8 | 30 | me¦ ms¦ ph¦ pr¦ pc¦ ss¦ sc
0.48559 | 0.208 | 107 | 107 | #NUM! | 20 | 20.3 | 131 | 107 | 1310 | #NUM! | 2.9 | 1.7 | 35.5 | -2 | 183.9218 | 74.78 | 73.25 | 900.4 | 32 | me¦ ms¦ ph¦ pr¦ pc¦ ss¦ sc
0.4856 | 0.213 | 110 | 106 | #NUM! | 19.9 | 20.3 | 132 | 107 | 1199 | #NUM! | 2.9 | 1.7 | 35.6 | -2 | 183.9224 | 74.7 | 73.25 | 899.4 | 33 | me¦ ms¦ ph¦ pr¦ pc¦ ss¦ sc
0.48561 | 0.218 | 106 | 106 | #NUM! | 19.9 | 20.2 | 133 | 108 | 1209 | #NUM! | 2.9 | 1.8 | 35.4 | -2 | 183.9225 | 74.65 | 73.22 | 899.3 | 34 | me¦ ms¦ ph¦ pr¦ pc¦ ss¦ sc
0.48562 | 0.222 | 108 | 105 | #NUM! | 19.9 | 20.2 | 135 | 109 | 1227 | #NUM! | 3 | 1.8 | 35.4 | -1 | 183.9226 | 74.63 | 73.19 | 899.3 | 35 | me¦ ms¦ ph¦ pr¦ pc¦ ss¦ sc
0.48564 | 0.229 | 106 | 105 | #NUM! | 19.9 | 20.2 | 136 | 110 | 1236 | #NUM! | 2.9 | 1.9 | 35.7 | -1 | 183.9223 | 74.64 | 73.26 | 900 | 36 | me¦ ms¦ ph¦ pr¦ pc¦ ss¦ sc
0.48565 | 0.237 | 109 | 106 | #NUM! | 19.8 | 20.2 | 138 | 110 | 1150 | #NUM! | 2.9 | 1.9 | 35.8 | -1 | 183.9211 | 74.62 | 73.24 | 899.9 | 36 | me¦ ms¦ ph¦ pr¦ pc¦ ss¦ sc
0.48566 | 0.245 | 113 | 107 | #NUM! | 19.8 | 20.2 | 141 | 111 | 1175 | #NUM! | 2.9 | 1.9 | 35.9 | -1 | 183.9201 | 74.6 | 73.2 | 899.1 | 36 | me¦ ms¦ ph¦ pr¦ pc¦ ss¦ sc
0.48567 | 0.255 | 112 | 109 | #NUM! | 19.8 | 20.2 | 144 | 112 | 1200 | #NUM! | 2.9 | 2 | 36 | -1 | 183.9208 | 74.61 | 73.2 | 899.1 | 36 | me¦ ms¦ ph¦ pr¦ pc¦ ss¦ sc
0.48568 | 0.264 | 116 | 110 | #NUM! | 19.8 | 20.2 | 148 | 113 | 1233 | #NUM! | 2.9 | 2 | 36.1 | -1 | 183.9205 | 74.64 | 73.21 | 899.5 | 36 | me¦ ms¦ ph¦ pr¦ pc¦ ss¦ sc
0.48569 | 0.27 | 113 | 110 | #NUM! | 19.7 | 20.2 | 151 | 114 | 1161 | #NUM! | 2.9 | 2.1 | 36.2 | -1 | 183.9206 | 74.6 | 73.2 | 900 | 35 | me¦ ms¦ ph¦ pr¦ pc¦ ss¦ sc
0.48571 | 0.278 | 116 | 111 | #NUM! | 19.7 | 20.2 | 154 | 114 | 1184 | #NUM! | 2.9 | 2.1 | 36.1 | -1 | 183.9222 | 74.59 | 73.16 | 898.7 | 35 | me¦ ms¦ ph¦ pr¦ pc¦ ss¦ sc
0.48572 | 0.282 | 112 | 110 | #NUM! | 19.7 | 20.2 | 155 | 115 | 1192 | #NUM! | 2.9 | 2.2 | 36.5 | -1 | 183.9219 | 74.67 | 73.18 | 899 | 35 | me¦ ms¦ ph¦ pr¦ pc¦ ss¦ sc
0.48573 | 0.288 | 115 | 110 | #NUM! | 19.6 | 20.1 | 158 | 116 | 1128 | #NUM! | 2.9 | 2.2 | 36.8 | -1 | 183.9209 | 74.67 | 73.22 | 899 | 35 | me¦ ms¦ ph¦ pr¦ pc¦ ss¦ sc
0.48574 | 0.296 | 113 | 111 | #NUM! | 19.6 | 20.1 | 159 | 117 | 1135 | #NUM! | 2.9 | 2.3 | 37.2 | -1 | 183.9196 | 74.66 | 73.18 | 899.2 | 35 | me¦ ms¦ ph¦ pr¦ pc¦ ss¦ sc
0.48575 | 0.296 | 113 | 109 | #NUM! | 19.6 | 20.1 | 163 | 118 | 1164 | #NUM! | 2.9 | 2.3 | 37.6 | -1 | 183.9202 | 74.71 | 73.18 | 899.5 | 34 | me¦ ms¦ ph¦ pr¦ pc¦ ss¦ sc
0.48576 | 0.306 | 112 | 110 | #NUM! | 19.6 | 20.1 | 165 | 119 | 1178 | #NUM! | 3 | 2.4 | 37.7 | -1 | 183.9196 | 74.71 | 73.21 | 899 | 34 | me¦ ms¦ ph¦ pr¦ pc¦ ss¦ sc
0.48578 | 0.314 | 115 | 111 | #NUM! | 19.5 | 20.1 | 168 | 120 | 1120 | #NUM! | 2.9 | 2.4 | 37.8 | -1 | 183.9201 | 74.72 | 73.16 | 899 | 34 | me¦ ms¦ ph¦ pr¦ pc¦ ss¦ sc
0.48579 | 0.325 | 114 | 112 | #NUM! | 19.5 | 20.1 | 170 | 121 | 1133 | #NUM! | 3 | 2.5 | 37.9 | -1 | 183.92 | 74.74 | 73.19 | 899.6 | 33 | me¦ ms¦ ph¦ pr¦ pc¦ ss¦ sc
0.4858 | 0.334 | 117 | 113 | #NUM! | 19.5 | 20.1 | 171 | 122 | 1140 | #NUM! | 2.9 | 2.5 | 38.4 | -1 | 183.9198 | 74.72 | 73.15 | 899.8 | 33 | me¦ ms¦ ph¦ pr¦ pc¦ ss¦ sc
0.48581 | 0.344 | 116 | 114 | #NUM! | 19.5 | 20.1 | 171 | 123 | 1140 | #NUM! | 3 | 2.6 | 38.8 | -1 | 183.9196 | 74.77 | 73.17 | 899.9 | 34 | me¦ ms¦ ph¦ pr¦ pc¦ ss¦ sc
0.48582 | 0.353 | 119 | 115 | #NUM! | 19.4 | 20.1 | 171 | 124 | 1068 | #NUM! | 3 | 2.6 | 38.9 | -1 | 183.9188 | 74.74 | 73.14 | 898.4 | 33 | me¦ ms¦ ph¦ pr¦ pc¦ ss¦ sc
0.48583 | 0.363 | 118 | 116 | 946 | 19.4 | 20 | 172 | 124 | 1074 | 1240 | 2.9 | 2.7 | 38.9 | 0 | 183.9185 | 74.81 | 73.16 | 899.5 | 32 | me¦ ms¦ ph¦ pr¦ pc¦ ss¦ sc
0.48584 | 0.374 | 121 | 118 | 975 | 19.4 | 20 | 171 | 125 | 1068 | 1250 | 2.9 | 2.7 | 39.2 | 0 | 183.9189 | 74.81 | 73.13 | 899.5 | 32 | me¦ ms¦ ph¦ pr¦ pc¦ ss¦ sc
0.48586 | 0.385 | 121 | 119 | 968 | 19.3 | 20 | 171 | 126 | 1005 | 1260 | 2.9 | 2.8 | 39.7 | -1 | 183.9183 | 74.86 | 73.16 | 899.5 | 32 | me¦ ms¦ ph¦ pr¦ pc¦ ss¦ sc
0.48587 | 0.4 | 125 | 122 | 1005 | 19.3 | 20 | 173 | 127 | 1017 | 1270 | 2.9 | 2.8 | 40.4 | -1 | 183.9177 | 74.86 | 73.2 | 899.9 | 32 | me¦ ms¦ ph¦ pr¦ pc¦ ss¦ sc
0.48588 | 0.41 | 124 | 123 | 995 | 19.3 | 20 | 173 | 128 | 1017 | 1280 | 2.9 | 2.9 | 41.1 | -1 | 183.9179 | 74.82 | 73.15 | 900.6 | 32 | me¦ ms¦ ph¦ pr¦ pc¦ ss¦ sc
0.48589 | 0.421 | 127 | 126 | 1022 | 19.3 | 20 | 173 | 128 | 1017 | 1280 | 2.9 | 2.9 | 41.5 | -1 | 183.9177 | 74.8 | 73.1 | 899.2 | 32 | me¦ ms¦ ph¦ pr¦ pc¦ ss¦ sc
0.4859 | 0.432 | 126 | 129 | 1013 | 19.2 | 20 | 173 | 129 | 961 | 1290 | 2.9 | 3 | 42.2 | -1 | 183.9173 | 74.84 | 73.16 | 899 | 32 | me¦ ms¦ ph¦ pr¦ pc¦ ss¦ sc
0.48591 | 0.441 | 129 | 132 | 1034 | 19.2 | 20 | 174 | 130 | 966 | 1300 | 2.9 | 3 | 42.6 | -2 | 183.9172 | 74.95 | 73.14 | 898.9 | 32 | me¦ ms¦ ph¦ pr¦ pc¦ ss¦ sc
0.48593 | 0.448 | 127 | 133 | 924 | 19.2 | 19.9 | 175 | 131 | 972 | 1190 | 2.9 | 3.1 | 43.1 | -2 | 183.9173 | 74.91 | 73.12 | 899.4 | 31 | me¦ ms¦ ph¦ pr¦ pc¦ ss¦ sc
0.48594 | 0.458 | 130 | 132 | 945 | 19.1 | 19.9 | 176 | 131 | 926 | 1190 | 3 | 3.1 | 43.6 | -2 | 183.9169 | 74.93 | 73.15 | 898.5 | 31 | me¦ ms¦ ph¦ pr¦ pc¦ ss¦ sc
0.48595 | 0.467 | 128 | 131 | 933 | 19.1 | 19.9 | 177 | 132 | 931 | 1199 | 3 | 3.2 | 43.9 | -2 | 183.9172 | 74.93 | 73.15 | 899.2 | 30 | me¦ ms¦ ph¦ pr¦ pc¦ ss¦ sc
0.48596 | 0.474 | 130 | 130 | 947 | 19.1 | 19.9 | 178 | 133 | 936 | 1209 | 2.9 | 3.2 | 43.8 | -2 | 183.9171 | 74.94 | 73.17 | 898.7 | 30 | me¦ ms¦ ph¦ pr¦ pc¦ ss¦ sc
0.48597 | 0.483 | 128 | 128 | 936 | 19 | 19.9 | 180 | 133 | 900 | 1209 | 2.9 | 3.3 | 43.9 | -2 | 183.9166 | 74.93 | 73.11 | 899 | 30 | me¦ ms¦ ph¦ pr¦ pc¦ ss¦ sc
0.486 | 0.492 | 131 | 128 | 954 | 19 | 19.9 | 182 | 134 | 910 | 1218 | 2.9 | 3.3 | 44 | -2 | 183.9171 | 74.99 | 73.13 | 898.8 | 30 | me¦ ms¦ ph¦ pr¦ pc¦ ss¦ sc
0.48601 | 0.503 | 130 | 127 | 946 | 19 | 19.9 | 185 | 135 | 925 | 1227 | 2.9 | 3.4 | 44 | -2 | 183.9171 | 75 | 73.06 | 898.2 | 30 | me¦ ms¦ ph¦ pr¦ pc¦ ss¦ sc
0.48602 | 0.51 | 132 | 127 | 959 | 19 | 19.9 | 189 | 136 | 945 | 1236 | 2.9 | 3.4 | 43.9 | -2 | 183.9169 | 75 | 73.14 | 898.5 | 29 | me¦ ms¦ ph¦ pr¦ pc¦ ss¦ sc
0.48603 | 0.518 | 130 | 127 | 868 | 19 | 19.8 | 192 | 136 | 960 | 1133 | 2.9 | 3.5 | 43.8 | -1 | 183.9161 | 74.99 | 73.11 | 898.7 | 29 | me¦ ms¦ ph¦ pr¦ pc¦ ss¦ sc
0.48604 | 0.529 | 133 | 127 | 886 | 18.9 | 19.8 | 194 | 137 | 923 | 1141 | 2.9 | 3.5 | 43.7 | -1 | 183.916 | 74.94 | 73.1 | 898.5 | 30 | me¦ ms¦ ph¦ pr¦ pc¦ ss¦ sc
0.48605 | 0.538 | 131 | 126 | 876 | 18.9 | 19.8 | 196 | 138 | 933 | 1150 | 3 | 3.6 | 43.7 | -1 | 183.9162 | 74.96 | 73.1 | 898.7 | 30 | me¦ ms¦ ph¦ pr¦ pc¦ ss¦ sc
0.48606 | 0.536 | 131 | 123 | 873 | 18.9 | 19.8 | 196 | 139 | 933 | 1158 | 3 | 3.6 | 44 | -1 | 183.9196 | 75.02 | 73.09 | 897.7 | 30 | me¦ ms¦ ph¦ pr¦ pc¦ ss¦ sc
0.48608 | 0.543 | 129 | 122 | 860 | 18.9 | 19.8 | 197 | 139 | 938 | 1158 | 2.9 | 3.7 | 44.2 | -1 | 183.9183 | 75.03 | 73.1 | 897.9 | 29 | me¦ ms¦ ph¦ pr¦ pc¦ ss¦ sc
0.48609 | 0.537 | 127 | 118 | 851 | 18.9 | 19.8 | 198 | 140 | 942 | 1166 | 3 | 3.7 | 44.2 | -1 | 183.9256 | 75.05 | 73.1 | 897.8 | 28 | me¦ ms¦ ph¦ pr¦ pc¦ ss¦ sc
0.4861 | 0.532 | 123 | 115 | 821 | 18.9 | 19.8 | 198 | 141 | 942 | 1175 | 2.9 | 3.8 | 44.9 | -1 | 183.9216 | 75.11 | 73.1 | 898 | 28 | me¦ ms¦ ph¦ pr¦ pc¦ ss¦ sc
0.48611 | 0.534 | 123 | 114 | 824 | 18.9 | 19.8 | 198 | 142 | 942 | 1183 | 2.9 | 3.8 | 45.6 | -1 | 183.9192 | 75.15 | 73.13 | 898.1 | 28 | me¦ ms¦ ph¦ pr¦ pc¦ ss¦ sc
0.48612 | 0.537 | 121 | 113 | 807 | 18.9 | 19.8 | 197 | 142 | 938 | 1183 | 2.9 | 3.9 | 45.8 | -1 | 183.9185 | 75.08 | 73.06 | 898.4 | 27 | me¦ ms¦ ph¦ pr¦ pc¦ ss¦ sc
0.48613 | 0.542 | 122 | 113 | 752 | 18.9 | 19.7 | 196 | 143 | 933 | 1099 | 2.9 | 3.9 | 45.9 | -1 | 183.9182 | 75.11 | 73.1 | 898.5 | 28 | me¦ ms¦ ph¦ pr¦ pc¦ ss¦ sc
0.48615 | 0.547 | 120 | 113 | 740 | 18.9 | 19.7 | 195 | 144 | 928 | 1107 | 2.9 | 4 | 46 | -1 | 183.9172 | 75.13 | 73.12 | 898.8 | 27 | me¦ ms¦ ph¦ pr¦ pc¦ ss¦ sc
0.48616 | 0.551 | 121 | 114 | 745 | 18.9 | 19.7 | 195 | 144 | 928 | 1107 | 2.9 | 4 | 46 | -1 | 183.9172 | 75.11 | 73.08 | 899 | 27 | me¦ ms¦ ph¦ pr¦ pc¦ ss¦ sc
0.48617 | 0.558 | 119 | 115 | 737 | 18.9 | 19.7 | 194 | 145 | 923 | 1115 | 2.9 | 4.1 | 46.4 | -1 | 183.9157 | 75.06 | 73.08 | 899.3 | 28 | me¦ ms¦ ph¦ pr¦ pc¦ ss¦ sc
0.48618 | 0.568 | 121 | 118 | 750 | 18.9 | 19.7 | 193 | 145 | 919 | 1115 | 3 | 4.1 | 47.1 | -1 | 183.9158 | 75.03 | 73.09 | 897.8 | 29 | me¦ ms¦ ph¦ pr¦ pc¦ ss¦ sc
0.48619 | 0.572 | 122 | 118 | 755 | 18.9 | 19.7 | 192 | 146 | 914 | 1123 | 2.9 | 4.1 | 47.7 | -1 | 183.9162 | 75.08 | 73.11 | 897.6 | 29 | me¦ ms¦ ph¦ pr¦ pc¦ ss¦ sc
0.4862 | 0.58 | 121 | 120 | 747 | 18.9 | 19.7 | 192 | 146 | 914 | 1123 | 3 | 4.2 | 48 | -2 | 183.9155 | 75.1 | 73.1 | 897.8 | 29 | me¦ ms¦ ph¦ pr¦ pc¦ ss¦ sc
0.48622 | 0.586 | 122 | 122 | 755 | 18.8 | 19.7 | 191 | 147 | 868 | 1130 | 3 | 4.2 | 48.2 | -2 | 183.9159 | 75.19 | 73.1 | 898.1 | 28 | me¦ ms¦ ph¦ pr¦ pc¦ ss¦ sc
0.48623 | 0.592 | 121 | 123 | 745 | 18.8 | 19.7 | 190 | 147 | 863 | 1130 | 2.9 | 4.3 | 48.3 | -2 | 183.9161 | 75.15 | 73.11 | 898.7 | 27 | me¦ ms¦ ph¦ pr¦ pc¦ ss¦ sc
0.48624 | 0.598 | 122 | 125 | 753 | 18.8 | 19.7 | 189 | 148 | 859 | 1138 | 2.9 | 4.3 | 48.6 | -2 | 183.9155 | 75.17 | 73.07 | 897.8 | 27 | me¦ ms¦ ph¦ pr¦ pc¦ ss¦ sc
0.48625 | 0.602 | 120 | 125 | 688 | 18.8 | 19.6 | 189 | 148 | 859 | 1057 | 2.9 | 4.4 | 48.7 | -2 | 183.9149 | 75.17 | 73.07 | 897.7 | 29 | me¦ ms¦ ph¦ pr¦ pc¦ ss¦ sc
0.48626 | 0.607 | 121 | 124 | 693 | 18.8 | 19.6 | 189 | 149 | 859 | 1064 | 2.9 | 4.4 | 49 | -2 | 183.9144 | 75.17 | 73.07 | 898.7 | 30 | me¦ ms¦ ph¦ pr¦ pc¦ ss¦ sc
0.48627 | 0.61 | 119 | 123 | 681 | 18.8 | 19.6 | 188 | 149 | 854 | 1064 | 2.9 | 4.5 | 49 | -2 | 183.9147 | 75.16 | 73.12 | 898 | 30 | me¦ ms¦ ph¦ pr¦ pc¦ ss¦ sc
0.48628 | 0.615 | 120 | 122 | 687 | 18.7 | 19.6 | 188 | 150 | 817 | 1071 | 2.9 | 4.5 | 49.1 | -2 | 183.9147 | 75.1 | 73.06 | 898.5 | 29 | me¦ ms¦ ph¦ pr¦ pc¦ ss¦ sc
0.4863 | 0.622 | 118 | 123 | 679 | 18.7 | 19.6 | 189 | 150 | 821 | 1071 | 2.9 | 4.6 | 49.2 | -2 | 183.9147 | 75.12 | 73.04 | 897.7 | 28 | me¦ ms¦ ph¦ pr¦ pc¦ ss¦ sc
0.48631 | 0.631 | 120 | 124 | 689 | 18.7 | 19.6 | 191 | 151 | 830 | 1078 | 2.9 | 4.6 | 49.2 | -2 | 183.9141 | 75.16 | 73.08 | 897.3 | 28 | me¦ ms¦ ph¦ pr¦ pc¦ ss¦ sc
0.48632 | 0.64 | 119 | 125 | 684 | 18.7 | 19.6 | 193 | 151 | 839 | 1078 | 3 | 4.7 | 49.5 | -2 | 183.9145 | 75.13 | 73.08 | 897.7 | 27 | me¦ ms¦ ph¦ pr¦ pc¦ ss¦ sc
0.48633 | 0.646 | 120 | 125 | 691 | 18.7 | 19.6 | 196 | 151 | 852 | 1078 | 3 | 4.7 | 50.1 | -2 | 183.9138 | 75.2 | 73.12 | 897.4 | 27 | me¦ ms¦ ph¦ pr¦ pc¦ ss¦ sc
0.48634 | 0.652 | 119 | 124 | 683 | 18.7 | 19.6 | 197 | 152 | 856 | 1085 | 3 | 4.8 | 50.5 | -2 | 183.9145 | 75.17 | 72.99 | 897.8 | 26 | me¦ ms¦ ph¦ pr¦ pc¦ ss¦ sc
0.48635 | 0.66 | 121 | 124 | 691 | 18.7 | 19.6 | 199 | 152 | 865 | 1085 | 2.9 | 4.8 | 50.8 | -2 | 183.9134 | 75.26 | 73.05 | 896.9 | 26 | me¦ ms¦ ph¦ pr¦ pc¦ ss¦ sc
0.48637 | 0.671 | 120 | 125 | 688 | 18.7 | 19.6 | 202 | 153 | 878 | 1092 | 2.9 | 4.9 | 51.2 | -2 | 183.914 | 75.24 | 73.06 | 897.6 | 25 | me¦ ms¦ ph¦ pr¦ pc¦ ss¦ sc
0.48638 | 0.678 | 121 | 124 | 649 | 18.7 | 19.5 | 203 | 153 | 882 | 1020 | 2.9 | 4.9 | 51.5 | -2 | 183.9136 | 75.23 | 73.07 | 898.4 | 26 | me¦ ms¦ ph¦ pr¦ pc¦ ss¦ sc
0.48639 | 0.687 | 120 | 125 | 644 | 18.7 | 19.5 | 205 | 154 | 891 | 1026 | 2.9 | 5 | 52.1 | -2 | 183.9132 | 75.19 | 73.07 | 898 | 26 | me¦ ms¦ ph¦ pr¦ pc¦ ss¦ sc
0.4864 | 0.695 | 122 | 125 | 652 | 18.7 | 19.5 | 208 | 154 | 904 | 1026 | 2.9 | 5 | 52.5 | -2 | 183.9135 | 75.18 | 73.07 | 897.6 | 26 | me¦ ms¦ ph¦ pr¦ pc¦ ss¦ sc
0.48641 | 0.701 | 120 | 126 | 645 | 18.7 | 19.5 | 210 | 155 | 913 | 1033 | 2.9 | 5.1 | 52.9 | -2 | 183.914 | 75.1 | 73.07 | 898.6 | 27 | me¦ ms¦ ph¦ pr¦ pc¦ ss¦ sc
0.48642 | 0.707 | 121 | 126 | 650 | 18.7 | 19.5 | 211 | 155 | 917 | 1033 | 2.9 | 5.1 | 53.2 | -2 | 183.9135 | 75.14 | 73.07 | 898.7 | 28 | me¦ ms¦ ph¦ pr¦ pc¦ ss¦ sc
0.48644 | 0.709 | 119 | 124 | 639 | 18.7 | 19.5 | 213 | 156 | 926 | 1040 | 2.9 | 5.2 | 53.5 | -2 | 183.9137 | 75.19 | 73.06 | 898.4 | 28 | me¦ ms¦ ph¦ pr¦ pc¦ ss¦ sc
0.48645 | 0.715 | 121 | 125 | 645 | 18.7 | 19.5 | 214 | 156 | 930 | 1040 | 3 | 5.2 | 53.6 | -2 | 183.9128 | 75.15 | 73.06 | 898 | 27 | me¦ ms¦ ph¦ pr¦ pc¦ ss¦ sc
0.48646 | 0.722 | 119 | 125 | 639 | 18.7 | 19.5 | 214 | 157 | 930 | 1046 | 2.9 | 5.3 | 53.4 | -2 | 183.913 | 75.14 | 72.99 | 897.6 | 27 | me¦ ms¦ ph¦ pr¦ pc¦ ss¦ sc
0.48647 | 0.728 | 120 | 124 | 644 | 18.7 | 19.5 | 216 | 158 | 939 | 1053 | 2.9 | 5.3 | 53.4 | -2 | 183.9138 | 75.17 | 73.05 | 897.5 | 27 | me¦ ms¦ ph¦ pr¦ pc¦ ss¦ sc
0.48648 | 0.736 | 119 | 123 | 639 | 18.7 | 19.5 | 217 | 158 | 943 | 1053 | 2.9 | 5.4 | 53.4 | -2 | 183.9128 | 75.22 | 73.03 | 897 | 27 | me¦ ms¦ ph¦ pr¦ pc¦ ss¦ sc
0.48649 | 0.745 | 121 | 123 | 647 | 18.7 | 19.5 | 217 | 159 | 943 | 1060 | 2.9 | 5.4 | 53.2 | -2 | 183.913 | 75.22 | 73.03 | 897.9 | 26 | me¦ ms¦ ph¦ pr¦ pc¦ ss¦ sc
0.4865 | 0.754 | 120 | 123 | 643 | 18.7 | 19.5 | 217 | 159 | 943 | 1060 | 2.9 | 5.5 | 53.1 | -2 | 183.9123 | 75.25 | 73.01 | 898.5 | 26 | me¦ ms¦ ph¦ pr¦ pc¦ ss¦ sc
0.48652 | 0.763 | 122 | 123 | 651 | 18.7 | 19.5 | 217 | 160 | 943 | 1066 | 2.9 | 5.5 | 53 | -2 | 183.9123 | 75.22 | 73.01 | 897.7 | 26 | me¦ ms¦ ph¦ pr¦ pc¦ ss¦ sc
0.48653 | 0.771 | 121 | 122 | 605 | 18.7 | 19.4 | 218 | 160 | 947 | 999 | 2.9 | 5.6 | 52.9 | -2 | 183.9123 | 75.27 | 72.99 | 897.5 | 26 | me¦ ms¦ ph¦ pr¦ pc¦ ss¦ sc
0.48654 | 0.779 | 122 | 122 | 612 | 18.7 | 19.4 | 217 | 161 | 943 | 1006 | 2.9 | 5.6 | 52.8 | -2 | 183.9125 | 75.39 | 73 | 897.2 | 25 | me¦ ms¦ ph¦ pr¦ pc¦ ss¦ sc
0.48655 | 0.786 | 121 | 120 | 606 | 18.8 | 19.4 | 217 | 161 | 986 | 1006 | 3 | 5.7 | 52.6 | -2 | 183.9139 | 75.42 | 73.01 | 898 | 23 | me¦ ms¦ ph¦ pr¦ pc¦ ss¦ sc
0.48656 | 0.792 | 122 | 118 | 611 | 18.8 | 19.4 | 217 | 162 | 986 | 1012 | 3 | 5.7 | 52.5 | -1 | 183.9135 | 75.51 | 73.02 | 896.6 | 22 | me¦ ms¦ ph¦ pr¦ pc¦ ss¦ sc
0.48657 | 0.797 | 120 | 116 | 604 | 18.8 | 19.4 | 217 | 162 | 986 | 1012 | 3 | 5.8 | 52.2 | -1 | 183.9142 | 75.57 | 73 | 897.8 | 21 | me¦ ms¦ ph¦ pr¦ pc¦ ss¦ sc
0.48659 | 0.8 | 121 | 114 | 606 | 18.8 | 19.4 | 216 | 162 | 981 | 1012 | 2.9 | 5.8 | 51.9 | -1 | 183.9138 | 75.55 | 73 | 896.8 | 19 | me¦ ms¦ ph¦ pr¦ pc¦ ss¦ sc
0.4866 | 0.809 | 120 | 113 | 603 | 18.8 | 19.4 | 215 | 163 | 977 | 1018 | 2.9 | 5.9 | 51.6 | -1 | 183.9132 | 75.58 | 72.97 | 897.6 | 20 | me¦ ms¦ ph¦ pr¦ pc¦ ss¦ sc
0.48661 | 0.816 | 121 | 112 | 608 | 18.8 | 19.4 | 215 | 163 | 977 | 1018 | 2.9 | 5.9 | 51.4 | -1 | 183.9131 | 75.48 | 72.96 | 898.2 | 19 | me¦ ms¦ ph¦ pr¦ pc¦ ss¦ sc
0.48662 | 0.825 | 121 | 113 | 604 | 18.9 | 19.4 | 215 | 164 | 1023 | 1024 | 3 | 6 | 51.3 | -1 | 183.9125 | 75.49 | 72.99 | 898.3 | 20 | me¦ ms¦ ph¦ pr¦ pc¦ ss¦ sc
0.48663 | 0.832 | 122 | 112 | 610 | 18.9 | 19.4 | 216 | 164 | 1028 | 1024 | 3 | 6 | 51.4 | -1 | 183.913 | 75.5 | 72.97 | 896.8 | 20 | me¦ ms¦ ph¦ pr¦ pc¦ ss¦ sc
0.48664 | 0.836 | 120 | 110 | 603 | 18.9 | 19.4 | 217 | 165 | 1033 | 1031 | 2.9 | 6.1 | 51.9 | -1 | 183.9143 | 75.52 | 72.97 | 896.9 | 21 | me¦ ms¦ ph¦ pr¦ pc¦ ss¦ sc
0.48666 | 0.843 | 121 | 111 | 608 | 18.9 | 19.4 | 217 | 165 | 1033 | 1031 | 2.9 | 6.1 | 52.2 | -1 | 183.9134 | 75.52 | 72.95 | 897 | 20 | me¦ ms¦ ph¦ pr¦ pc¦ ss¦ sc
0.48667 | 0.851 | 122 | 110 | 613 | 18.9 | 19.4 | 217 | 165 | 1033 | 1031 | 2.9 | 6.1 | 52.6 | -1 | 183.914 | 75.51 | 72.93 | 897.2 | 20 | me¦ ms¦ ph¦ pr¦ pc¦ ss¦ sc
0.48668 | 0.857 | 121 | 109 | 608 | 18.9 | 19.4 | 218 | 166 | 1038 | 1037 | 2.9 | 6.2 | 52.7 | -1 | 183.9134 | 75.49 | 72.94 | 897.2 | 20 | me¦ ms¦ ph¦ pr¦ pc¦ ss¦ sc
0.48669 | 0.863 | 122 | 108 | 612 | 18.8 | 19.4 | 219 | 166 | 995 | 1037 | 3 | 6.2 | 53 | -2 | 183.9131 | 75.55 | 72.93 | 897.1 | 20 | me¦ ms¦ ph¦ pr¦ pc¦ ss¦ sc
0.4867 | 0.871 | 121 | 108 | 608 | 18.8 | 19.4 | 219 | 167 | 995 | 1043 | 2.9 | 6.3 | 53.4 | -2 | 183.9138 | 75.47 | 72.92 | 898.2 | 20 | me¦ ms¦ ph¦ pr¦ pc¦ ss¦ sc
0.48671 | 0.878 | 122 | 108 | 613 | 18.8 | 19.4 | 221 | 167 | 1004 | 1043 | 2.9 | 6.3 | 53.8 | -3 | 183.914 | 75.42 | 72.9 | 897.9 | 20 | me¦ ms¦ ph¦ pr¦ pc¦ ss¦ sc
0.48672 | 0.887 | 121 | 107 | 609 | 18.8 | 19.4 | 225 | 168 | 1022 | 1049 | 2.9 | 6.4 | 54.6 | -3 | 183.9128 | 75.39 | 72.89 | 898.1 | 21 | me¦ ms¦ ph¦ pr¦ pc¦ ss¦ sc
0.48674 | 0.893 | 122 | 106 | 613 | 18.8 | 19.4 | 226 | 168 | 1027 | 1049 | 2.9 | 6.4 | 55 | -3 | 183.9134 | 75.41 | 72.92 | 897.7 | 22 | me¦ ms¦ ph¦ pr¦ pc¦ ss¦ sc
0.48675 | 0.899 | 121 | 109 | 608 | 18.8 | 19.4 | 229 | 168 | 1040 | 1049 | 2.9 | 6.5 | 55.1 | -3 | 183.9133 | 75.42 | 72.91 | 897.1 | 22 | me¦ ms¦ ph¦ pr¦ pc¦ ss¦ sc
0.48676 | 0.905 | 122 | 108 | 612 | 18.8 | 19.4 | 232 | 169 | 1054 | 1056 | 2.9 | 6.5 | 55 | -3 | 183.913 | 75.37 | 72.89 | 897.5 | 22 | me¦ ms¦ ph¦ pr¦ pc¦ ss¦ sc
0.48677 | 0.913 | 121 | 113 | 608 | 18.7 | 19.4 | 234 | 169 | 1017 | 1056 | 2.9 | 6.6 | 55.1 | -3 | 183.9132 | 75.33 | 72.87 | 898.1 | 22 | me¦ ms¦ ph¦ pr¦ pc¦ ss¦ sc
0.48678 | 0.921 | 122 | 117 | 577 | 18.7 | 19.3 | 237 | 170 | 1030 | 1000 | 2.9 | 6.6 | 55.3 | -3 | 183.9139 | 75.31 | 72.9 | 897.9 | 22 | me¦ ms¦ ph¦ pr¦ pc¦ ss¦ sc
0.48679 | 0.929 | 122 | 118 | 574 | 18.7 | 19.3 | 241 | 170 | 1047 | 1000 | 3 | 6.7 | 55.3 | -3 | 183.9136 | 75.29 | 72.87 | 896.8 | 23 | me¦ ms¦ ph¦ pr¦ pc¦ ss¦ sc
0.48681 | 0.936 | 122 | 120 | 578 | 18.7 | 19.3 | 245 | 171 | 1065 | 1005 | 2.9 | 6.7 | 55.2 | -4 | 183.9136 | 75.27 | 72.88 | 897.2 | 24 | me¦ ms¦ ph¦ pr¦ pc¦ ss¦ sc
0.48682 | 0.945 | 122 | 121 | 575 | 18.7 | 19.3 | 249 | 171 | 1082 | 1005 | 2.9 | 6.8 | 55.2 | -4 | 183.9135 | 75.19 | 72.83 | 898.2 | 24 | me¦ ms¦ ph¦ pr¦ pc¦ ss¦ sc
0.48683 | 0.953 | 123 | 122 | 580 | 18.7 | 19.3 | 252 | 172 | 1095 | 1011 | 2.9 | 6.8 | 55.6 | -4 | 183.9143 | 75.16 | 72.85 | 897 | 25 | me¦ ms¦ ph¦ pr¦ pc¦ ss¦ sc
0.48684 | 0.961 | 122 | 123 | 576 | 18.7 | 19.3 | 254 | 173 | 1104 | 1017 | 2.9 | 6.9 | 55.5 | -4 | 183.9146 | 75.19 | 72.85 | 898.1 | 26 | me¦ ms¦ ph¦ pr¦ pc¦ ss¦ sc
0.48685 | 0.967 | 123 | 123 | 580 | 18.7 | 19.3 | 257 | 173 | 1117 | 1017 | 2.9 | 6.9 | 55.4 | -4 | 183.9148 | 75.1 | 72.86 | 897.5 | 26 | me¦ ms¦ ph¦ pr¦ pc¦ ss¦ sc
0.48686 | 0.977 | 122 | 123 | 577 | 18.7 | 19.3 | 258 | 174 | 1121 | 1023 | 2.9 | 7 | 55.2 | -3 | 183.9123 | 74.99 | 72.8 | 897.3 | 26 | me¦ ms¦ ph¦ pr¦ pc¦ ss¦ sc
0.48688 | 0.987 | 124 | 124 | 583 | 18.8 | 19.3 | 259 | 174 | 1177 | 1023 | 2.9 | 7 | 55.1 | -3 | 183.9125 | 74.96 | 72.88 | 898.1 | 27 | me¦ ms¦ ph¦ pr¦ pc¦ ss¦ sc
0.48689 | 0.993 | 123 | 124 | 579 | 18.8 | 19.3 | 260 | 175 | 1181 | 1029 | 2.9 | 7.1 | 54.9 | -3 | 183.9133 | 74.85 | 72.89 | 898.3 | 29 | me¦ ms¦ ph¦ pr¦ pc¦ ss¦ sc
0.4869 | 1.006 | 124 | 126 | 586 | 18.8 | 19.3 | 260 | 176 | 1181 | 1035 | 3 | 7.1 | 54.8 | -3 | 183.9124 | 74.68 | 72.76 | 897.5 | 31 | me¦ ms¦ ph¦ pr¦ pc¦ ss¦ sc
0.48691 | 1.017 | 124 | 128 | 584 | 18.9 | 19.3 | 259 | 176 | 1233 | 1035 | 2.9 | 7.2 | 54.7 | -3 | 183.9126 | 74.63 | 72.78 | 897.2 | 33 | me¦ ms¦ ph¦ pr¦ pc¦ ss¦ sc
0.48692 | 1.027 | 125 | 129 | 590 | 18.9 | 19.3 | 258 | 177 | 1228 | 1041 | 2.9 | 7.2 | 54.5 | -3 | 183.9132 | 74.63 | 72.79 | 898.1 | 35 | me¦ ms¦ ph¦ pr¦ pc¦ ss¦ sc
0.48693 | 1.036 | 124 | 130 | 587 | 19 | 19.3 | 257 | 177 | 1285 | 1041 | 3 | 7.3 | 54.5 | -3 | 183.9133 | 74.58 | 72.77 | 897.1 | 35 | me¦ ms¦ ph¦ pr¦ pc¦ ss¦ sc
0.48694 | 1.042 | 125 | 130 | 591 | 19.1 | 19.3 | 253 | 178 | 1331 | 1047 | 3 | 7.3 | 54.5 | -3 | 183.9134 | 74.61 | 72.81 | 897 | 36 | me¦ ms¦ ph¦ pr¦ pc¦ ss¦ sc
0.48696 | 1.051 | 124 | 132 | 588 | 19.1 | 19.3 | 249 | 178 | 1310 | 1047 | 2.9 | 7.4 | 54.4 | -3 | 183.9142 | 74.55 | 72.81 | 897.5 | 36 | me¦ ms¦ ph¦ pr¦ pc¦ ss¦ sc
0.48697 | 1.057 | 125 | 133 | 591 | 19.2 | 19.3 | 244 | 179 | 1355 | 1052 | 2.9 | 7.4 | 54.4 | -2 | 183.9129 | 74.56 | 72.8 | 898 | 37 | me¦ ms¦ ph¦ pr¦ pc¦ ss¦ sc
0.48698 | 1.067 | 125 | 133 | 589 | 19.2 | 19.3 | 238 | 179 | 1322 | 1052 | 2.9 | 7.5 | 54.4 | -2 | 183.9136 | 74.55 | 72.75 | 897 | 37 | me¦ ms¦ ph¦ pr¦ pc¦ ss¦ sc
0.48699 | 1.076 | 126 | 133 | 594 | 19.2 | 19.3 | 232 | 179 | 1288 | 1052 | 2.9 | 7.5 | 54.5 | -2 | 183.9141 | 74.5 | 72.74 | 897.4 | 37 | me¦ ms¦ ph¦ pr¦ pc¦ ss¦ sc
0.487 | 1.086 | 125 | 134 | 591 | 19.3 | 19.3 | 227 | 180 | 1335 | 1058 | 2.9 | 7.6 | 54.6 | -2 | 183.9134 | 74.49 | 72.73 | 898 | 36 | me¦ ms¦ ph¦ pr¦ pc¦ ss¦ sc
0.48701 | 1.096 | 126 | 135 | 597 | 19.3 | 19.3 | 222 | 180 | 1305 | 1058 | 2.9 | 7.6 | 54.8 | -2 | 183.9133 | 74.49 | 72.72 | 897 | 37 | me¦ ms¦ ph¦ pr¦ pc¦ ss¦ sc
0.48703 | 1.103 | 126 | 135 | 593 | 19.3 | 19.3 | 219 | 180 | 1288 | 1058 | 2.9 | 7.7 | 54.8 | -2 | 183.9135 | 74.51 | 72.72 | 897.4 | 37 | me¦ ms¦ ph¦ pr¦ pc¦ ss¦ sc
0.48704 | 1.112 | 127 | 136 | 598 | 19.3 | 19.3 | 216 | 180 | 1270 | 1058 | 2.9 | 7.7 | 55 | -2 | 183.9132 | 74.52 | 72.75 | 897.2 | 36 | me¦ ms¦ ph¦ pr¦ pc¦ ss¦ sc
0.48705 | 1.121 | 126 | 135 | 595 | 19.4 | 19.3 | 214 | 181 | 1337 | 1064 | 2.9 | 7.8 | 55.1 | -2 | 183.9132 | 74.49 | 72.71 | 897.3 | 37 | me¦ ms¦ ph¦ pr¦ pc¦ ss¦ sc
0.48706 | 1.13 | 127 | 136 | 599 | 19.4 | 19.3 | 211 | 181 | 1318 | 1064 | 2.9 | 7.8 | 55.1 | -2 | 183.9138 | 74.45 | 72.67 | 898.2 | 37 | me¦ ms¦ ph¦ pr¦ pc¦ ss¦ sc
0.48707 | 1.139 | 128 | 136 | 604 | 19.4 | 19.3 | 208 | 181 | 1299 | 1064 | 3 | 7.8 | 55.2 | -2 | 183.9135 | 74.5 | 72.7 | 896.8 | 36 | me¦ ms¦ ph¦ pr¦ pc¦ ss¦ sc
0.48708 | 1.149 | 127 | 136 | 602 | 19.4 | 19.3 | 206 | 181 | 1287 | 1064 | 2.9 | 7.9 | 55.3 | -2 | 183.9132 | 74.53 | 72.71 | 896.9 | 36 | me¦ ms¦ ph¦ pr¦ pc¦ ss¦ sc
0.48709 | 1.16 | 129 | 138 | 608 | 19.4 | 19.3 | 203 | 181 | 1268 | 1064 | 2.9 | 7.9 | 55.2 | -2 | 183.9128 | 74.55 | 72.68 | 897.7 | 36 | me¦ ms¦ ph¦ pr¦ pc¦ ss¦ sc
0.48711 | 1.172 | 128 | 140 | 606 | 19.4 | 19.3 | 203 | 181 | 1268 | 1064 | 3 | 8 | 55.3 | -2 | 183.9125 | 74.54 | 72.68 | 897.7 | 36 | me¦ ms¦ ph¦ pr¦ pc¦ ss¦ sc
0.48712 | 1.182 | 130 | 142 | 611 | 19.4 | 19.3 | 200 | 181 | 1249 | 1064 | 3 | 8 | 55.3 | -2 | 183.9121 | 74.59 | 72.7 | 897.3 | 36 | me¦ ms¦ ph¦ pr¦ pc¦ ss¦ sc
0.48713 | 1.193 | 129 | 143 | 609 | 19.3 | 19.3 | 199 | 182 | 1170 | 1070 | 2.9 | 8.1 | 55.4 | -2 | 183.9127 | 74.61 | 72.66 | 897.6 | 35 | me¦ ms¦ ph¦ pr¦ pc¦ ss¦ sc
0.48714 | 1.203 | 130 | 144 | 615 | 19.3 | 19.3 | 199 | 182 | 1170 | 1070 | 2.9 | 8.1 | 55.3 | -2 | 183.9127 | 74.56 | 72.67 | 897.7 | 34 | me¦ ms¦ ph¦ pr¦ pc¦ ss¦ sc
0.48715 | 1.216 | 130 | 146 | 614 | 19.3 | 19.3 | 200 | 182 | 1176 | 1070 | 2.9 | 8.2 | 55.4 | -2 | 183.9124 | 74.57 | 72.65 | 896.8 | 34 | me¦ ms¦ ph¦ pr¦ pc¦ ss¦ sc
0.48716 | 1.227 | 131 | 147 | 619 | 19.3 | 19.3 | 203 | 182 | 1194 | 1070 | 3 | 8.2 | 55.5 | -2 | 183.912 | 74.68 | 72.68 | 896.7 | 34 | me¦ ms¦ ph¦ pr¦ pc¦ ss¦ sc
0.48718 | 1.238 | 131 | 148 | 617 | 19.3 | 19.3 | 205 | 182 | 1205 | 1070 | 2.9 | 8.3 | 56 | -2 | 183.9123 | 74.66 | 72.64 | 897.1 | 34 | me¦ ms¦ ph¦ pr¦ pc¦ ss¦ sc
0.48719 | 1.247 | 132 | 148 | 622 | 19.2 | 19.3 | 208 | 182 | 1155 | 1070 | 2.9 | 8.3 | 56.3 | -3 | 183.9123 | 74.71 | 72.61 | 897.7 | 33 | me¦ ms¦ ph¦ pr¦ pc¦ ss¦ sc
0.4872 | 1.26 | 132 | 149 | 621 | 19.2 | 19.3 | 213 | 182 | 1183 | 1070 | 2.9 | 8.4 | 56.5 | -3 | 183.9117 | 74.77 | 72.67 | 897.3 | 33 | me¦ ms¦ ph¦ pr¦ pc¦ ss¦ sc
0.48721 | 1.271 | 133 | 150 | 626 | 19.2 | 19.3 | 216 | 183 | 1199 | 1076 | 2.9 | 8.4 | 56.7 | -3 | 183.9122 | 74.7 | 72.65 | 897.7 | 32 | me¦ ms¦ ph¦ pr¦ pc¦ ss¦ sc
0.48722 | 1.278 | 132 | 150 | 622 | 19.2 | 19.3 | 222 | 183 | 1233 | 1076 | 2.9 | 8.5 | 56.8 | -3 | 183.9113 | 74.69 | 72.66 | 896.7 | 32 | me¦ ms¦ ph¦ pr¦ pc¦ ss¦ sc
0.48723 | 1.288 | 133 | 151 | 627 | 19.2 | 19.3 | 228 | 183 | 1266 | 1076 | 2.9 | 8.5 | 56.9 | -3 | 183.9115 | 74.73 | 72.64 | 897.3 | 32 | me¦ ms¦ ph¦ pr¦ pc¦ ss¦ sc
0.48725 | 1.298 | 132 | 152 | 625 | 19.2 | 19.3 | 233 | 183 | 1294 | 1076 | 2.9 | 8.6 | 57 | -3 | 183.9109 | 74.69 | 72.62 | 897.1 | 32 | me¦ ms¦ ph¦ pr¦ pc¦ ss¦ sc
0.48726 | 1.309 | 133 | 154 | 630 | 19.2 | 19.3 | 238 | 184 | 1322 | 1082 | 2.9 | 8.6 | 57.2 | -3 | 183.9108 | 74.68 | 72.58 | 897.7 | 32 | me¦ ms¦ ph¦ pr¦ pc¦ ss¦ sc
0.48727 | 1.318 | 133 | 156 | 627 | 19.2 | 19.3 | 241 | 184 | 1338 | 1082 | 2.9 | 8.7 | 57.4 | -3 | 183.9114 | 74.71 | 72.61 | 897.1 | 32 | me¦ ms¦ ph¦ pr¦ pc¦ ss¦ sc
0.48728 | 1.328 | 134 | 156 | 632 | 19.2 | 19.3 | 245 | 184 | 1361 | 1082 | 3 | 8.7 | 57.6 | -3 | 183.9117 | 74.72 | 72.63 | 897.9 | 33 | me¦ ms¦ ph¦ pr¦ pc¦ ss¦ sc
0.48729 | 1.335 | 133 | 156 | 628 | 19.2 | 19.3 | 247 | 185 | 1372 | 1088 | 3 | 8.8 | 57.7 | -3 | 183.9106 | 74.76 | 72.63 | 896.9 | 33 | me¦ ms¦ ph¦ pr¦ pc¦ ss¦ sc
0.4873 | 1.343 | 134 | 155 | 632 | 19.2 | 19.3 | 250 | 185 | 1388 | 1088 | 3 | 8.8 | 57.6 | -3 | 183.9114 | 74.86 | 72.63 | 896.6 | 32 | me¦ ms¦ ph¦ pr¦ pc¦ ss¦ sc
0.48731 | 1.354 | 133 | 157 | 630 | 19.2 | 19.3 | 252 | 185 | 1399 | 1088 | 2.9 | 8.9 | 57.5 | -3 | 183.9107 | 74.82 | 72.61 | 896.8 | 31 | me¦ ms¦ ph¦ pr¦ pc¦ ss¦ sc
0.48733 | 1.362 | 134 | 158 | 633 | 19.2 | 19.3 | 252 | 186 | 1399 | 1094 | 3 | 8.9 | 57.2 | -3 | 183.9111 | 74.8 | 72.65 | 897.9 | 31 | me¦ ms¦ ph¦ pr¦ pc¦ ss¦ sc
0.48734 | 1.369 | 133 | 158 | 629 | 19.2 | 19.3 | 255 | 186 | 1416 | 1094 | 2.9 | 9 | 57.2 | -3 | 183.9113 | 74.82 | 72.57 | 896.8 | 31 | me¦ ms¦ ph¦ pr¦ pc¦ ss¦ sc
0.48735 | 1.382 | 135 | 159 | 635 | 19.2 | 19.3 | 256 | 186 | 1422 | 1094 | 2.9 | 9 | 57.2 | -3 | 183.9105 | 74.87 | 72.6 | 897.2 | 31 | me¦ ms¦ ph¦ pr¦ pc¦ ss¦ sc
0.48736 | 1.392 | 134 | 161 | 633 | 19.2 | 19.3 | 258 | 187 | 1433 | 1100 | 2.9 | 9.1 | 57.3 | -3 | 183.9106 | 74.83 | 72.57 | 898.3 | 31 | me¦ ms¦ ph¦ pr¦ pc¦ ss¦ sc
0.48737 | 1.399 | 135 | 161 | 636 | 19.2 | 19.3 | 258 | 187 | 1433 | 1100 | 2.9 | 9.1 | 57.2 | -3 | 183.9104 | 74.82 | 72.58 | 898.3 | 31 | me¦ ms¦ ph¦ pr¦ pc¦ ss¦ sc
0.48738 | 1.408 | 134 | 161 | 633 | 19.3 | 19.3 | 259 | 188 | 1523 | 1105 | 3 | 9.2 | 57.1 | -3 | 183.9104 | 74.84 | 72.6 | 898.3 | 31 | me¦ ms¦ ph¦ pr¦ pc¦ ss¦ sc
0.4874 | 1.417 | 135 | 162 | 637 | 19.3 | 19.3 | 259 | 188 | 1523 | 1105 | 2.9 | 9.2 | 57 | -3 | 183.9098 | 74.86 | 72.57 | 896.5 | 31 | me¦ ms¦ ph¦ pr¦ pc¦ ss¦ sc
0.48741 | 1.425 | 134 | 162 | 634 | 19.3 | 19.3 | 258 | 188 | 1517 | 1105 | 2.9 | 9.3 | 56.8 | -3 | 183.9103 | 74.91 | 72.58 | 897.8 | 31 | me¦ ms¦ ph¦ pr¦ pc¦ ss¦ sc
0.48742 | 1.435 | 135 | 163 | 638 | 19.4 | 19.3 | 258 | 189 | 1612 | 1111 | 2.9 | 9.3 | 56.6 | -3 | 183.91 | 74.9 | 72.55 | 898.1 | 30 | me¦ ms¦ ph¦ pr¦ pc¦ ss¦ sc
0.48743 | 1.443 | 135 | 163 | 635 | 19.4 | 19.3 | 256 | 189 | 1599 | 1111 | 2.9 | 9.4 | 56.5 | -3 | 183.9107 | 74.9 | 72.57 | 897.2 | 30 | me¦ ms¦ ph¦ pr¦ pc¦ ss¦ sc
0.48744 | 1.449 | 135 | 163 | 638 | 19.4 | 19.3 | 253 | 189 | 1581 | 1111 | 2.9 | 9.4 | 56.4 | -3 | 183.9108 | 74.87 | 72.58 | 897.2 | 30 | me¦ ms¦ ph¦ pr¦ pc¦ ss¦ sc
0.48745 | 1.455 | 134 | 163 | 634 | 19.4 | 19.3 | 251 | 190 | 1568 | 1117 | 2.9 | 9.5 | 56.2 | -3 | 183.9102 | 74.83 | 72.51 | 898.2 | 30 | me¦ ms¦ ph¦ pr¦ pc¦ ss¦ sc
0.48747 | 1.463 | 135 | 163 | 637 | 19.4 | 19.3 | 248 | 190 | 1549 | 1117 | 2.9 | 9.5 | 56.1 | -3 | 183.9112 | 74.87 | 72.55 | 898.1 | 31 | me¦ ms¦ ph¦ pr¦ pc¦ ss¦ sc
0.48748 | 1.47 | 134 | 162 | 634 | 19.5 | 19.3 | 247 | 190 | 1646 | 1117 | 2.9 | 9.6 | 56 | -3 | 183.9107 | 74.91 | 72.57 | 897.6 | 31 | me¦ ms¦ ph¦ pr¦ pc¦ ss¦ sc
0.48749 | 1.476 | 135 | 162 | 636 | 19.5 | 19.3 | 244 | 191 | 1626 | 1123 | 2.9 | 9.6 | 56 | -3 | 183.9104 | 74.94 | 72.56 | 897 | 30 | me¦ ms¦ ph¦ pr¦ pc¦ ss¦ sc
0.4875 | 1.483 | 134 | 162 | 633 | 19.5 | 19.3 | 242 | 191 | 1613 | 1123 | 2.9 | 9.7 | 56 | -3 | 183.9104 | 74.98 | 72.56 | 897.5 | 30 | me¦ ms¦ ph¦ pr¦ pc¦ ss¦ sc
0.48751 | 1.487 | 134 | 160 | 634 | 19.5 | 19.3 | 240 | 191 | 1600 | 1123 | 2.9 | 9.7 | 56.1 | -3 | 183.911 | 74.97 | 72.54 | 896.7 | 30 | me¦ ms¦ ph¦ pr¦ pc¦ ss¦ sc
0.48752 | 1.489 | 135 | 159 | 635 | 19.5 | 19.3 | 238 | 191 | 1586 | 1123 | 3 | 9.7 | 56.1 | -3 | 183.9115 | 74.97 | 72.56 | 897.9 | 29 | me¦ ms¦ ph¦ pr¦ pc¦ ss¦ sc
0.48753 | 1.493 | 134 | 158 | 630 | 19.5 | 19.3 | 236 | 192 | 1573 | 1129 | 2.9 | 9.8 | 56 | -3 | 183.9119 | 75.01 | 72.55 | 896.9 | 29 | me¦ ms¦ ph¦ pr¦ pc¦ ss¦ sc
0.48755 | 1.495 | 132 | 156 | 625 | 19.5 | 19.3 | 235 | 192 | 1566 | 1129 | 2.9 | 9.9 | 56.1 | -3 | 183.9119 | 75.02 | 72.59 | 897.3 | 28 | me¦ ms¦ ph¦ pr¦ pc¦ ss¦ sc
0.48756 | 1.498 | 133 | 153 | 626 | 19.5 | 19.3 | 235 | 192 | 1566 | 1129 | 2.9 | 9.9 | 56.1 | -3 | 183.9115 | 75.02 | 72.58 | 897.3 | 28 | me¦ ms¦ ph¦ pr¦ pc¦ ss¦ sc
0.48757 | 1.503 | 133 | 153 | 628 | 19.5 | 19.3 | 234 | 192 | 1560 | 1129 | 2.9 | 9.9 | 56.2 | -3 | 183.9101 | 75.03 | 72.54 | 897.3 | 29 | me¦ ms¦ ph¦ pr¦ pc¦ ss¦ sc
0.48758 | 1.51 | 132 | 151 | 625 | 19.5 | 19.3 | 235 | 192 | 1566 | 1129 | 2.9 | 10 | 56.2 | -3 | 183.9099 | 75.02 | 72.54 | 897.1 | 28 | me¦ ms¦ ph¦ pr¦ pc¦ ss¦ sc
0.48759 | 1.516 | 132 | 150 | 621 | 19.5 | 19.3 | 235 | 193 | 1566 | 1135 | 2.9 | 10.1 | 56.5 | -3 | 183.9096 | 75.1 | 72.55 | 897.3 | 28 | me¦ ms¦ ph¦ pr¦ pc¦ ss¦ sc
0.4876 | 1.52 | 132 | 148 | 623 | 19.5 | 19.3 | 235 | 193 | 1566 | 1135 | 2.9 | 10.1 | 56.5 | -3 | 183.9103 | 75.13 | 72.56 | 897.7 | 28 | me¦ ms¦ ph¦ pr¦ pc¦ ss¦ sc
0.48762 | 1.526 | 131 | 147 | 619 | 19.5 | 19.3 | 236 | 193 | 1573 | 1135 | 2.9 | 10.2 | 56.7 | -3 | 183.9093 | 75.19 | 72.6 | 896.7 | 27 | me¦ ms¦ ph¦ pr¦ pc¦ ss¦ sc
0.48763 | 1.531 | 132 | 147 | 621 | 19.5 | 19.3 | 236 | 193 | 1573 | 1135 | 2.9 | 10.2 | 56.7 | -3 | 183.9102 | 75.23 | 72.55 | 897.5 | 26 | me¦ ms¦ ph¦ pr¦ pc¦ ss¦ sc
0.48764 | 1.538 | 131 | 146 | 618 | 19.5 | 19.3 | 236 | 193 | 1573 | 1135 | 2.9 | 10.3 | 56.9 | -3 | 183.9089 | 75.22 | 72.54 | 896.4 | 25 | me¦ ms¦ ph¦ pr¦ pc¦ ss¦ sc
0.48765 | 1.546 | 132 | 147 | 621 | 19.5 | 19.3 | 236 | 194 | 1573 | 1141 | 2.9 | 10.3 | 57 | -3 | 183.9091 | 75.24 | 72.51 | 897.9 | 25 | me¦ ms¦ ph¦ pr¦ pc¦ ss¦ sc
0.48766 | 1.554 | 131 | 146 | 618 | 19.5 | 19.3 | 236 | 194 | 1573 | 1141 | 2.9 | 10.4 | 57.2 | -3 | 183.9093 | 75.25 | 72.52 | 897.4 | 24 | me¦ ms¦ ph¦ pr¦ pc¦ ss¦ sc
0.48767 | 1.56 | 132 | 146 | 621 | 19.5 | 19.3 | 236 | 194 | 1573 | 1141 | 2.9 | 10.4 | 57.2 | -3 | 183.91 | 75.24 | 72.53 | 898 | 24 | me¦ ms¦ ph¦ pr¦ pc¦ ss¦ sc
0.48769 | 1.564 | 131 | 144 | 616 | 19.5 | 19.3 | 236 | 194 | 1573 | 1141 | 2.9 | 10.5 | 57.4 | -3 | 183.9091 | 75.25 | 72.49 | 897 | 24 | me¦ ms¦ ph¦ pr¦ pc¦ ss¦ sc
0.4877 | 1.569 | 131 | 142 | 618 | 19.5 | 19.3 | 236 | 194 | 1573 | 1141 | 3 | 10.5 | 57.5 | -3 | 183.9097 | 75.26 | 72.52 | 896.1 | 25 | me¦ ms¦ ph¦ pr¦ pc¦ ss¦ sc
0.48771 | 1.573 | 130 | 141 | 614 | 19.5 | 19.3 | 234 | 195 | 1560 | 1147 | 3 | 10.6 | 57.6 | -3 | 183.9102 | 75.29 | 72.48 | 897.1 | 24 | me¦ ms¦ ph¦ pr¦ pc¦ ss¦ sc
0.48772 | 1.579 | 131 | 140 | 616 | 19.5 | 19.3 | 231 | 195 | 1540 | 1147 | 2.9 | 10.6 | 57.7 | -3 | 183.9087 | 75.33 | 72.52 | 898.1 | 24 | me¦ ms¦ ph¦ pr¦ pc¦ ss¦ sc
0.48773 | 1.584 | 130 | 139 | 613 | 19.5 | 19.3 | 226 | 195 | 1506 | 1147 | 2.9 | 10.7 | 57.9 | -3 | 183.9082 | 75.34 | 72.53 | 898.2 | 23 | me¦ ms¦ ph¦ pr¦ pc¦ ss¦ sc
0.48774 | 1.589 | 130 | 138 | 614 | 19.5 | 19.3 | 223 | 195 | 1486 | 1147 | 2.9 | 10.7 | 57.9 | -3 | 183.9089 | 75.33 | 72.55 | 896.6 | 23 | me¦ ms¦ ph¦ pr¦ pc¦ ss¦ sc
0.48775 | 1.595 | 129 | 137 | 611 | 19.5 | 19.3 | 219 | 195 | 1460 | 1147 | 2.9 | 10.8 | 57.8 | -3 | 183.9086 | 75.38 | 72.51 | 897.7 | 23 | me¦ ms¦ ph¦ pr¦ pc¦ ss¦ sc
0.48777 | 1.603 | 130 | 136 | 614 | 19.4 | 19.3 | 217 | 195 | 1356 | 1147 | 2.9 | 10.8 | 57.9 | -3 | 183.9079 | 75.38 | 72.53 | 896.6 | 23 | me¦ ms¦ ph¦ pr¦ pc¦ ss¦ sc
0.48778 | 1.609 | 129 | 135 | 611 | 19.4 | 19.3 | 215 | 195 | 1343 | 1147 | 2.9 | 10.9 | 57.9 | -3 | 183.9077 | 75.43 | 72.49 | 897.9 | 22 | me¦ ms¦ ph¦ pr¦ pc¦ ss¦ sc
0.48779 | 1.616 | 130 | 133 | 613 | 19.4 | 19.3 | 214 | 195 | 1337 | 1147 | 2.9 | 10.9 | 58.1 | -3 | 183.9074 | 75.49 | 72.52 | 897.5 | 21 | me¦ ms¦ ph¦ pr¦ pc¦ ss¦ sc
0.4878 | 1.623 | 129 | 133 | 611 | 19.4 | 19.3 | 214 | 195 | 1337 | 1147 | 2.9 | 11 | 58.4 | -2 | 183.9073 | 75.41 | 72.52 | 897.5 | 21 | me¦ ms¦ ph¦ pr¦ pc¦ ss¦ sc
0.48781 | 1.63 | 130 | 131 | 613 | 19.4 | 19.3 | 214 | 196 | 1337 | 1152 | 3 | 11 | 58.6 | -2 | 183.9073 | 75.38 | 72.48 | 897.5 | 21 | me¦ ms¦ ph¦ pr¦ pc¦ ss¦ sc
0.48782 | 1.637 | 129 | 130 | 610 | 19.4 | 19.3 | 213 | 196 | 1331 | 1152 | 3 | 11.1 | 58.6 | -2 | 183.9078 | 75.45 | 72.51 | 897.2 | 22 | me¦ ms¦ ph¦ pr¦ pc¦ ss¦ sc
0.48784 | 1.643 | 130 | 128 | 612 | 19.4 | 19.3 | 213 | 196 | 1331 | 1152 | 2.9 | 11.1 | 58.7 | -2 | 183.9078 | 75.49 | 72.51 | 896.5 | 21 | me¦ ms¦ ph¦ pr¦ pc¦ ss¦ sc
0.48785 | 1.649 | 129 | 127 | 609 | 19.4 | 19.3 | 212 | 196 | 1324 | 1152 | 2.9 | 11.2 | 58.9 | -2 | 183.9076 | 75.49 | 72.49 | 896.5 | 21 | me¦ ms¦ ph¦ pr¦ pc¦ ss¦ sc
0.48786 | 1.656 | 130 | 126 | 612 | 19.4 | 19.3 | 210 | 196 | 1312 | 1152 | 3 | 11.2 | 58.9 | -2 | 183.9069 | 75.49 | 72.47 | 896.9 | 21 | me¦ ms¦ ph¦ pr¦ pc¦ ss¦ sc
0.48787 | 1.662 | 129 | 125 | 609 | 19.4 | 19.3 | 208 | 196 | 1299 | 1152 | 2.9 | 11.3 | 58.9 | -2 | 183.907 | 75.51 | 72.5 | 897.6 | 21 | me¦ ms¦ ph¦ pr¦ pc¦ ss¦ sc
0.48788 | 1.669 | 129 | 123 | 611 | 19.3 | 19.3 | 206 | 196 | 1211 | 1152 | 2.9 | 11.3 | 59.1 | -2 | 183.9065 | 75.47 | 72.48 | 897.4 | 20 | me¦ ms¦ ph¦ pr¦ pc¦ ss¦ sc
0.48789 | 1.675 | 129 | 121 | 608 | 19.3 | 19.3 | 204 | 196 | 1200 | 1152 | 2.9 | 11.4 | 59.3 | -2 | 183.9066 | 75.44 | 72.46 | 897.1 | 21 | me¦ ms¦ ph¦ pr¦ pc¦ ss¦ sc
0.48791 | 1.684 | 129 | 122 | 611 | 19.3 | 19.3 | 203 | 196 | 1194 | 1152 | 2.9 | 11.4 | 59.5 | -2 | 183.9067 | 75.45 | 72.46 | 897 | 21 | me¦ ms¦ ph¦ pr¦ pc¦ ss¦ sc
0.48792 | 1.693 | 130 | 122 | 615 | 19.3 | 19.3 | 202 | 196 | 1188 | 1152 | 2.9 | 11.4 | 59.6 | -2 | 183.9071 | 75.43 | 72.47 | 896.9 | 22 | me¦ ms¦ ph¦ pr¦ pc¦ ss¦ sc
0.48793 | 1.701 | 130 | 121 | 612 | 19.2 | 19.3 | 203 | 196 | 1127 | 1152 | 2.9 | 11.5 | 59.8 | -2 | 183.9055 | 75.42 | 72.46 | 897.5 | 22 | me¦ ms¦ ph¦ pr¦ pc¦ ss¦ sc
0.48794 | 1.711 | 130 | 121 | 616 | 19.2 | 19.3 | 206 | 196 | 1144 | 1152 | 2.9 | 11.5 | 60 | -2 | 183.9056 | 75.42 | 72.45 | 896.5 | 22 | me¦ ms¦ ph¦ pr¦ pc¦ ss¦ sc
0.48795 | 1.722 | 130 | 121 | 614 | 19.2 | 19.3 | 210 | 196 | 1166 | 1152 | 2.9 | 11.6 | 60.7 | -2 | 183.9056 | 75.38 | 72.43 | 897.6 | 22 | me¦ ms¦ ph¦ pr¦ pc¦ ss¦ sc
0.48796 | 1.733 | 131 | 122 | 618 | 19.2 | 19.3 | 213 | 196 | 1183 | 1152 | 2.9 | 11.6 | 61.1 | -3 | 183.905 | 75.41 | 72.48 | 896.6 | 22 | me¦ ms¦ ph¦ pr¦ pc¦ ss¦ sc
0.48797 | 1.741 | 130 | 122 | 616 | 19.1 | 19.3 | 217 | 196 | 1142 | 1152 | 2.9 | 11.7 | 61.2 | -3 | 183.9052 | 75.37 | 72.46 | 897.1 | 22 | me¦ ms¦ ph¦ pr¦ pc¦ ss¦ sc
0.48799 | 1.748 | 131 | 122 | 618 | 19.1 | 19.3 | 219 | 196 | 1152 | 1152 | 2.9 | 11.7 | 61.2 | -3 | 183.9052 | 75.34 | 72.42 | 896.6 | 23 | me¦ ms¦ ph¦ pr¦ pc¦ ss¦ sc
0.488 | 1.756 | 130 | 121 | 616 | 19.1 | 19.3 | 224 | 197 | 1178 | 1158 | 2.9 | 11.8 | 61.2 | -3 | 183.9052 | 75.32 | 72.42 | 897 | 23 | me¦ ms¦ ph¦ pr¦ pc¦ ss¦ sc
0.48801 | 1.765 | 131 | 121 | 619 | 19 | 19.3 | 229 | 197 | 1145 | 1158 | 2.9 | 11.8 | 61.6 | -3 | 183.9057 | 75.32 | 72.44 | 897.4 | 23 | me¦ ms¦ ph¦ pr¦ pc¦ ss¦ sc
0.48802 | 1.773 | 131 | 122 | 617 | 19 | 19.3 | 233 | 197 | 1165 | 1158 | 2.9 | 11.9 | 61.8 | -3 | 183.9053 | 75.3 | 72.45 | 896.5 | 24 | me¦ ms¦ ph¦ pr¦ pc¦ ss¦ sc
0.48803 | 1.781 | 131 | 120 | 619 | 19 | 19.3 | 238 | 197 | 1190 | 1158 | 3 | 11.9 | 61.9 | -3 | 183.9054 | 75.24 | 72.45 | 897.6 | 24 | me¦ ms¦ ph¦ pr¦ pc¦ ss¦ sc
0.48804 | 1.788 | 131 | 119 | 617 | 19 | 19.3 | 244 | 197 | 1220 | 1158 | 2.9 | 12 | 62 | -3 | 183.905 | 75.31 | 72.41 | 897.1 | 24 | me¦ ms¦ ph¦ pr¦ pc¦ ss¦ sc
0.48806 | 1.799 | 131 | 120 | 620 | 18.9 | 19.3 | 250 | 197 | 1190 | 1158 | 2.9 | 12 | 62 | -3 | 183.9045 | 75.22 | 72.42 | 898.2 | 24 | me¦ ms¦ ph¦ pr¦ pc¦ ss¦ sc
0.48807 | 1.807 | 131 | 120 | 618 | 18.9 | 19.3 | 258 | 198 | 1228 | 1164 | 2.9 | 12.1 | 61.9 | -3 | 183.9045 | 75.21 | 72.4 | 897.3 | 25 | me¦ ms¦ ph¦ pr¦ pc¦ ss¦ sc
0.48808 | 1.816 | 132 | 120 | 621 | 18.9 | 19.3 | 264 | 198 | 1257 | 1164 | 2.9 | 12.1 | 61.9 | -3 | 183.9042 | 75.2 | 72.44 | 896.7 | 25 | me¦ ms¦ ph¦ pr¦ pc¦ ss¦ sc
0.48809 | 1.825 | 131 | 120 | 619 | 18.9 | 19.3 | 272 | 198 | 1295 | 1164 | 3 | 12.2 | 61.7 | -3 | 183.9046 | 75.16 | 72.42 | 897.4 | 26 | me¦ ms¦ ph¦ pr¦ pc¦ ss¦ sc
0.4881 | 1.837 | 132 | 121 | 623 | 18.9 | 19.3 | 280 | 199 | 1333 | 1170 | 2.9 | 12.2 | 61.8 | -3 | 183.9041 | 75.12 | 72.38 | 896.4 | 26 | me¦ ms¦ ph¦ pr¦ pc¦ ss¦ sc
0.48811 | 1.847 | 132 | 122 | 621 | 18.9 | 19.3 | 287 | 199 | 1366 | 1170 | 2.9 | 12.3 | 61.7 | -3 | 183.9043 | 75.16 | 72.39 | 896.3 | 26 | me¦ ms¦ ph¦ pr¦ pc¦ ss¦ sc
0.48812 | 1.857 | 132 | 123 | 625 | 18.9 | 19.3 | 294 | 199 | 1399 | 1170 | 3 | 12.3 | 61.6 | -3 | 183.9033 | 75.15 | 72.38 | 897.5 | 26 | me¦ ms¦ ph¦ pr¦ pc¦ ss¦ sc
0.48814 | 1.867 | 132 | 124 | 623 | 18.9 | 19.3 | 301 | 200 | 1433 | 1176 | 3 | 12.4 | 61.6 | -3 | 183.9034 | 75.12 | 72.38 | 897.4 | 26 | me¦ ms¦ ph¦ pr¦ pc¦ ss¦ sc
0.48815 | 1.878 | 133 | 125 | 627 | 19 | 19.3 | 309 | 200 | 1545 | 1176 | 3 | 12.4 | 61.8 | -3 | 183.9036 | 75.13 | 72.37 | 896.9 | 26 | me¦ ms¦ ph¦ pr¦ pc¦ ss¦ sc
0.48816 | 1.888 | 132 | 125 | 625 | 19 | 19.3 | 317 | 201 | 1585 | 1182 | 3 | 12.5 | 61.7 | -3 | 183.9034 | 75.14 | 72.37 | 896.6 | 26 | me¦ ms¦ ph¦ pr¦ pc¦ ss¦ sc
0.48817 | 1.896 | 133 | 126 | 628 | 19 | 19.3 | 324 | 201 | 1620 | 1182 | 2.9 | 12.5 | 61.7 | -3 | 183.9035 | 75.09 | 72.29 | 897.9 | 26 | me¦ ms¦ ph¦ pr¦ pc¦ ss¦ sc
0.48818 | 1.911 | 133 | 128 | 628 | 19 | 19.3 | 334 | 202 | 1670 | 1188 | 2.9 | 12.6 | 61.7 | -3 | 183.9032 | 75.06 | 72.3 | 896.6 | 26 | me¦ ms¦ ph¦ pr¦ pc¦ ss¦ sc
0.48819 | 1.923 | 134 | 131 | 632 | 19 | 19.3 | 341 | 202 | 1705 | 1188 | 2.9 | 12.6 | 61.7 | -3 | 183.9027 | 75.03 | 72.37 | 896.6 | 26 | me¦ ms¦ ph¦ pr¦ pc¦ ss¦ sc
0.48821 | 1.937 | 134 | 135 | 631 | 19 | 19.3 | 351 | 203 | 1755 | 1194 | 2.9 | 12.7 | 61.8 | -2 | 183.9023 | 74.91 | 72.34 | 897.3 | 29 | me¦ ms¦ ph¦ pr¦ pc¦ ss¦ sc
0.48822 | 1.946 | 134 | 136 | 634 | 19 | 19.3 | 361 | 203 | 1805 | 1194 | 2.9 | 12.7 | 61.7 | -2 | 183.9024 | 74.84 | 72.31 | 898 | 30 | me¦ ms¦ ph¦ pr¦ pc¦ ss¦ sc
0.48823 | 1.959 | 134 | 139 | 633 | 19 | 19.3 | 370 | 204 | 1850 | 1200 | 2.9 | 12.8 | 61.6 | -3 | 183.9024 | 74.78 | 72.32 | 897.8 | 31 | me¦ ms¦ ph¦ pr¦ pc¦ ss¦ sc
0.48824 | 1.972 | 135 | 142 | 638 | 19 | 19.3 | 379 | 205 | 1895 | 1205 | 2.9 | 12.8 | 61.6 | -3 | 183.9015 | 74.86 | 72.28 | 896.6 | 31 | me¦ ms¦ ph¦ pr¦ pc¦ ss¦ sc
0.48825 | 1.988 | 135 | 146 | 638 | 19 | 19.3 | 389 | 205 | 1945 | 1205 | 3 | 12.9 | 61.5 | -2 | 183.9008 | 74.99 | 72.34 | 897 | 30 | me¦ ms¦ ph¦ pr¦ pc¦ ss¦ sc
0.48826 | 2.001 | 136 | 147 | 642 | 19 | 19.3 | 399 | 206 | 1995 | 1211 | 2.9 | 12.9 | 61.4 | -3 | 183.9008 | 75.07 | 72.31 | 897.3 | 28 | me¦ ms¦ ph¦ pr¦ pc¦ ss¦ sc
0.48828 | 2.015 | 136 | 150 | 641 | 19 | 19.3 | 407 | 207 | 2035 | 1217 | 2.9 | 13 | 61.3 | -3 | 183.9004 | 75.12 | 72.3 | 897.1 | 27 | me¦ ms¦ ph¦ pr¦ pc¦ ss¦ sc
0.48829 | 2.03 | 137 | 153 | 646 | 19 | 19.3 | 416 | 208 | 2080 | 1223 | 2.9 | 13 | 61.3 | -2 | 183.9001 | 75.05 | 72.27 | 896.1 | 26 | me¦ ms¦ ph¦ pr¦ pc¦ ss¦ sc
0.4883 | 2.047 | 137 | 156 | 647 | 19 | 19.3 | 425 | 208 | 2125 | 1223 | 3 | 13.1 | 61.3 | -2 | 183.9001 | 75.1 | 72.25 | 896.4 | 25 | me¦ ms¦ ph¦ pr¦ pc¦ ss¦ sc
0.48831 | 2.062 | 138 | 159 | 651 | 19 | 19.3 | 432 | 209 | 2160 | 1229 | 2.9 | 13.1 | 61.4 | -3 | 183.8996 | 75.13 | 72.24 | 896.2 | 25 | me¦ ms¦ ph¦ pr¦ pc¦ ss¦ sc
0.48832 | 2.078 | 138 | 162 | 651 | 19 | 19.3 | 441 | 210 | 2205 | 1235 | 2.9 | 13.2 | 61.4 | -2 | 183.8995 | 75.18 | 72.25 | 896.1 | 24 | me¦ ms¦ ph¦ pr¦ pc¦ ss¦ sc
0.48833 | 2.094 | 139 | 165 | 656 | 19 | 19.3 | 449 | 211 | 2245 | 1241 | 2.9 | 13.2 | 61.6 | -3 | 183.8985 | 75.17 | 72.25 | 896.8 | 23 | me¦ ms¦ ph¦ pr¦ pc¦ ss¦ sc
0.48834 | 2.112 | 139 | 167 | 657 | 19 | 19.3 | 456 | 212 | 2280 | 1247 | 3 | 13.3 | 61.6 | -2 | 183.8981 | 75.17 | 72.27 | 897.5 | 24 | me¦ ms¦ ph¦ pr¦ pc¦ ss¦ sc
0.48836 | 2.129 | 140 | 171 | 662 | 19 | 19.3 | 465 | 213 | 2325 | 1252 | 2.9 | 13.3 | 61.7 | -2 | 183.8974 | 75.16 | 72.28 | 896.6 | 24 | me¦ ms¦ ph¦ pr¦ pc¦ ss¦ sc
0.48837 | 2.145 | 140 | 174 | 662 | 19 | 19.3 | 473 | 214 | 2365 | 1258 | 2.9 | 13.4 | 62.1 | -2 | 183.8967 | 75.09 | 72.26 | 896.1 | 25 | me¦ ms¦ ph¦ pr¦ pc¦ ss¦ sc
0.48838 | 2.163 | 142 | 178 | 668 | 19 | 19.3 | 485 | 215 | 2425 | 1264 | 2.9 | 13.4 | 62.3 | -2 | 183.8969 | 74.97 | 72.21 | 896 | 26 | me¦ ms¦ ph¦ pr¦ pc¦ ss¦ sc
0.48839 | 2.182 | 142 | 183 | 669 | 19 | 19.3 | 495 | 216 | 2475 | 1270 | 2.9 | 13.5 | 62.3 | -3 | 183.8959 | 74.96 | 72.27 | 897.4 | 27 | me¦ ms¦ ph¦ pr¦ pc¦ ss¦ sc
0.4884 | 2.201 | 143 | 187 | 675 | 19 | 19.3 | 505 | 217 | 2525 | 1276 | 2.9 | 13.5 | 62.3 | -3 | 183.8937 | 74.82 | 72.23 | 897.4 | 28 | me¦ ms¦ ph¦ pr¦ pc¦ ss¦ sc
0.48841 | 2.221 | 144 | 191 | 681 | 18.9 | 19.3 | 516 | 218 | 2457 | 1282 | 2.9 | 13.5 | 62.5 | -3 | 183.8939 | 74.66 | 72.22 | 896.3 | 31 | me¦ ms¦ ph¦ pr¦ pc¦ ss¦ sc
0.48843 | 2.243 | 145 | 197 | 682 | 18.9 | 19.3 | 525 | 219 | 2499 | 1288 | 2.9 | 13.6 | 62.6 | -3 | 183.893 | 74.59 | 72.18 | 896.7 | 33 | me¦ ms¦ ph¦ pr¦ pc¦ ss¦ sc
0.48844 | 2.264 | 146 | 201 | 689 | 18.9 | 19.3 | 536 | 220 | 2552 | 1294 | 2.9 | 13.6 | 62.9 | -3 | 183.8928 | 74.53 | 72.17 | 896.9 | 35 | me¦ ms¦ ph¦ pr¦ pc¦ ss¦ sc
0.48845 | 2.286 | 146 | 205 | 691 | 18.9 | 19.3 | 547 | 221 | 2604 | 1300 | 2.9 | 13.7 | 63.1 | -3 | 183.8925 | 74.48 | 72.17 | 896.3 | 36 | me¦ ms¦ ph¦ pr¦ pc¦ ss¦ sc
0.48846 | 2.306 | 148 | 209 | 697 | 18.9 | 19.3 | 555 | 222 | 2642 | 1305 | 3 | 13.7 | 63.2 | -3 | 183.8924 | 74.45 | 72.23 | 897.3 | 37 | me¦ ms¦ ph¦ pr¦ pc¦ ss¦ sc
0.48847 | 2.327 | 148 | 214 | 698 | 18.8 | 19.3 | 564 | 224 | 2563 | 1317 | 2.9 | 13.8 | 63.6 | -3 | 183.8918 | 74.47 | 72.14 | 897.1 | 37 | me¦ ms¦ ph¦ pr¦ pc¦ ss¦ sc
0.48848 | 2.347 | 149 | 217 | 704 | 18.8 | 19.3 | 574 | 225 | 2609 | 1323 | 3 | 13.8 | 63.8 | -3 | 183.8913 | 74.49 | 72.17 | 896.9 | 37 | me¦ ms¦ ph¦ pr¦ pc¦ ss¦ sc
0.4885 | 2.368 | 149 | 222 | 705 | 18.8 | 19.3 | 585 | 226 | 2659 | 1329 | 2.9 | 13.9 | 63.8 | -3 | 183.8903 | 74.46 | 72.16 | 896.9 | 36 | me¦ ms¦ ph¦ pr¦ pc¦ ss¦ sc
0.48851 | 2.39 | 151 | 226 | 712 | 18.8 | 19.3 | 593 | 227 | 2695 | 1335 | 3 | 13.9 | 64 | -3 | 183.8901 | 74.49 | 72.17 | 896.7 | 37 | me¦ ms¦ ph¦ pr¦ pc¦ ss¦ sc
0.48852 | 2.411 | 151 | 231 | 713 | 18.8 | 19.3 | 601 | 229 | 2731 | 1347 | 2.9 | 14 | 64.1 | -3 | 183.8893 | 74.54 | 72.17 | 896.6 | 36 | me¦ ms¦ ph¦ pr¦ pc¦ ss¦ sc
0.48853 | 2.436 | 153 | 237 | 720 | 18.8 | 19.3 | 607 | 230 | 2759 | 1352 | 2.9 | 14 | 64.1 | -3 | 183.8882 | 74.63 | 72.14 | 896.6 | 35 | me¦ ms¦ ph¦ pr¦ pc¦ ss¦ sc
0.48854 | 2.458 | 153 | 241 | 721 | 18.8 | 19.3 | 613 | 231 | 2786 | 1358 | 2.9 | 14.1 | 64.3 | -3 | 183.8878 | 74.67 | 72.12 | 896.6 | 33 | me¦ ms¦ ph¦ pr¦ pc¦ ss¦ sc
0.48855 | 2.48 | 154 | 246 | 728 | 18.7 | 19.3 | 615 | 233 | 2673 | 1370 | 2.9 | 14.1 | 64.5 | -3 | 183.8878 | 74.71 | 72.14 | 896.9 | 32 | me¦ ms¦ ph¦ pr¦ pc¦ ss¦ sc
0.48856 | 2.502 | 155 | 251 | 729 | 18.7 | 19.3 | 617 | 234 | 2682 | 1376 | 2.9 | 14.2 | 64.8 | -3 | 183.887 | 74.69 | 72.11 | 896.3 | 32 | me¦ ms¦ ph¦ pr¦ pc¦ ss¦ sc
0.48858 | 2.526 | 156 | 256 | 695 | 18.7 | 19.2 | 618 | 235 | 2686 | 1305 | 2.9 | 14.2 | 65.1 | -3 | 183.886 | 74.69 | 72.13 | 896.8 | 32 | me¦ ms¦ ph¦ pr¦ pc¦ ss¦ sc
0.48859 | 2.546 | 156 | 259 | 696 | 18.7 | 19.2 | 618 | 237 | 2686 | 1316 | 2.9 | 14.3 | 65.4 | -3 | 183.8852 | 74.71 | 72.17 | 896.7 | 32 | me¦ ms¦ ph¦ pr¦ pc¦ ss¦ sc
0.4886 | 2.567 | 157 | 263 | 702 | 18.7 | 19.2 | 618 | 238 | 2686 | 1322 | 3 | 14.3 | 65.6 | -3 | 183.8861 | 74.74 | 72.15 | 896.6 | 31 | me¦ ms¦ ph¦ pr¦ pc¦ ss¦ sc
0.48861 | 2.588 | 158 | 267 | 702 | 18.7 | 19.2 | 617 | 239 | 2682 | 1327 | 2.9 | 14.4 | 65.7 | -3 | 183.8856 | 74.72 | 72.12 | 896.5 | 31 | me¦ ms¦ ph¦ pr¦ pc¦ ss¦ sc
0.48862 | 2.611 | 159 | 271 | 709 | 18.7 | 19.2 | 614 | 240 | 2669 | 1333 | 2.9 | 14.4 | 66 | -3 | 183.8844 | 74.76 | 72.1 | 896 | 31 | me¦ ms¦ ph¦ pr¦ pc¦ ss¦ sc
0.48863 | 2.631 | 159 | 273 | 709 | 18.7 | 19.2 | 611 | 242 | 2656 | 1344 | 2.9 | 14.5 | 66.3 | -3 | 183.8846 | 74.8 | 72.19 | 895.9 | 31 | me¦ ms¦ ph¦ pr¦ pc¦ ss¦ sc
0.48865 | 2.65 | 160 | 276 | 714 | 18.7 | 19.2 | 607 | 243 | 2639 | 1349 | 2.9 | 14.5 | 66.5 | -3 | 183.8837 | 74.82 | 72.13 | 896.3 | 30 | me¦ ms¦ ph¦ pr¦ pc¦ ss¦ sc
0.48866 | 2.67 | 160 | 279 | 715 | 18.7 | 19.2 | 601 | 244 | 2613 | 1355 | 3 | 14.6 | 66.9 | -3 | 183.8836 | 74.77 | 72.12 | 896.8 | 30 | me¦ ms¦ ph¦ pr¦ pc¦ ss¦ sc
0.48867 | 2.688 | 162 | 282 | 720 | 18.7 | 19.2 | 595 | 245 | 2586 | 1361 | 2.9 | 14.6 | 67.2 | -3 | 183.8835 | 74.79 | 72.11 | 896.5 | 30 | me¦ ms¦ ph¦ pr¦ pc¦ ss¦ sc
0.48868 | 2.708 | 162 | 286 | 720 | 18.6 | 19.2 | 593 | 246 | 2470 | 1366 | 2.9 | 14.7 | 67.5 | -3 | 183.8833 | 74.84 | 72.13 | 896.7 | 30 | me¦ ms¦ ph¦ pr¦ pc¦ ss¦ sc
0.48869 | 2.727 | 163 | 289 | 725 | 18.6 | 19.2 | 589 | 248 | 2454 | 1377 | 2.9 | 14.7 | 67.7 | -3 | 183.8832 | 74.87 | 72.09 | 896.7 | 29 | me¦ ms¦ ph¦ pr¦ pc¦ ss¦ sc
0.4887 | 2.745 | 163 | 292 | 725 | 18.6 | 19.2 | 588 | 249 | 2450 | 1383 | 2.9 | 14.8 | 68 | -3 | 183.8824 | 74.89 | 72.11 | 896.1 | 29 | me¦ ms¦ ph¦ pr¦ pc¦ ss¦ sc
0.48872 | 2.764 | 164 | 295 | 730 | 18.6 | 19.2 | 585 | 250 | 2437 | 1388 | 3 | 14.8 | 68.4 | -3 | 183.8828 | 74.88 | 72.05 | 896.1 | 28 | me¦ ms¦ ph¦ pr¦ pc¦ ss¦ sc
0.48873 | 2.783 | 164 | 299 | 730 | 18.6 | 19.2 | 581 | 251 | 2420 | 1394 | 2.9 | 14.9 | 69 | -3 | 183.8823 | 74.94 | 72.1 | 896 | 29 | me¦ ms¦ ph¦ pr¦ pc¦ ss¦ sc
0.48874 | 2.799 | 165 | 301 | 734 | 18.5 | 19.2 | 575 | 252 | 2300 | 1399 | 2.9 | 14.9 | 69.3 | -3 | 183.8821 | 74.92 | 72.08 | 895.8 | 28 | me¦ ms¦ ph¦ pr¦ pc¦ ss¦ sc
0.48875 | 2.814 | 165 | 303 | 733 | 18.5 | 19.2 | 569 | 253 | 2276 | 1405 | 2.9 | 15 | 69.6 | -3 | 183.8819 | 74.94 | 72.08 | 895.5 | 27 | me¦ ms¦ ph¦ pr¦ pc¦ ss¦ sc
0.48876 | 2.832 | 166 | 305 | 738 | 18.5 | 19.2 | 562 | 254 | 2248 | 1411 | 3 | 15 | 69.9 | -3 | 183.8817 | 74.97 | 72.05 | 895.6 | 27 | me¦ ms¦ ph¦ pr¦ pc¦ ss¦ sc
0.48877 | 2.848 | 165 | 307 | 737 | 18.5 | 19.2 | 551 | 255 | 2204 | 1416 | 2.9 | 15.1 | 70.2 | -3 | 183.8805 | 75.02 | 72.11 | 895.5 | 27 | me¦ ms¦ ph¦ pr¦ pc¦ ss¦ sc
0.48878 | 2.866 | 167 | 309 | 742 | 18.4 | 19.2 | 542 | 256 | 2084 | 1422 | 2.9 | 15.1 | 70.6 | -3 | 183.8802 | 75.02 | 72.07 | 896.3 | 27 | me¦ ms¦ ph¦ pr¦ pc¦ ss¦ sc
0.4888 | 2.885 | 167 | 312 | 742 | 18.4 | 19.2 | 530 | 257 | 2038 | 1427 | 3 | 15.2 | 70.9 | -3 | 183.8803 | 75.04 | 72.05 | 895.9 | 26 | me¦ ms¦ ph¦ pr¦ pc¦ ss¦ sc
0.48881 | 2.9 | 167 | 313 | 746 | 18.4 | 19.2 | 516 | 258 | 1984 | 1433 | 2.9 | 15.2 | 71.3 | -3 | 183.8799 | 75.07 | 72.05 | 894.8 | 26 | me¦ ms¦ ph¦ pr¦ pc¦ ss¦ sc
0.48882 | 2.917 | 167 | 316 | 745 | 18.4 | 19.2 | 500 | 258 | 1923 | 1433 | 2.9 | 15.3 | 71.7 | -3 | 183.8795 | 75.09 | 72.06 | 895.6 | 26 | me¦ ms¦ ph¦ pr¦ pc¦ ss¦ sc
0.48883 | 2.933 | 168 | 317 | 749 | 18.3 | 19.2 | 484 | 259 | 1792 | 1438 | 2.9 | 15.3 | 72.1 | -3 | 183.8787 | 75.09 | 72.05 | 895.1 | 25 | me¦ ms¦ ph¦ pr¦ pc¦ ss¦ sc
0.48884 | 2.949 | 168 | 319 | 748 | 18.3 | 19.2 | 467 | 260 | 1729 | 1444 | 2.9 | 15.4 | 72.5 | -3 | 183.8785 | 75.1 | 72.03 | 895.5 | 25 | me¦ ms¦ ph¦ pr¦ pc¦ ss¦ sc
0.48885 | 2.966 | 169 | 322 | 753 | 18.3 | 19.2 | 456 | 260 | 1688 | 1444 | 2.9 | 15.4 | 72.9 | -3 | 183.8776 | 75.19 | 72.08 | 895.5 | 24 | me¦ ms¦ ph¦ pr¦ pc¦ ss¦ sc
0.48887 | 2.981 | 170 | 322 | 757 | 18.3 | 19.2 | 445 | 261 | 1648 | 1449 | 2.9 | 15.4 | 73.3 | -3 | 183.877 | 75.14 | 72.07 | 895.8 | 24 | me¦ ms¦ ph¦ pr¦ pc¦ ss¦ sc
0.48889 | 2.996 | 170 | 323 | 755 | 18.2 | 19.2 | 434 | 261 | 1549 | 1449 | 2.9 | 15.5 | 73.7 | -3 | 183.8777 | 75.14 | 72.06 | 895.8 | 24 | me¦ ms¦ ph¦ pr¦ pc¦ ss¦ sc
0.4889 | 3.012 | 171 | 323 | 760 | 18.2 | 19.2 | 425 | 262 | 1517 | 1455 | 3 | 15.5 | 74.4 | -3 | 183.8767 | 75.13 | 72.07 | 895.4 | 25 | me¦ ms¦ ph¦ pr¦ pc¦ ss¦ sc
0.48891 | 3.025 | 170 | 324 | 758 | 18.2 | 19.2 | 416 | 262 | 1485 | 1455 | 3 | 15.6 | 75 | -3 | 183.8764 | 75.19 | 72.05 | 895.1 | 25 | me¦ ms¦ ph¦ pr¦ pc¦ ss¦ sc
0.48892 | 3.049 | 171 | 328 | 764 | 18.1 | 19.2 | 410 | 263 | 1413 | 1461 | 2.9 | 15.6 | 76 | -3 | 183.8755 | 75.15 | 72.07 | 895.4 | 24 | me¦ ms¦ ph¦ pr¦ pc¦ ss¦ sc
0.48894 | 3.066 | 171 | 329 | 763 | 18.1 | 19.2 | 404 | 263 | 1393 | 1461 | 2.9 | 15.7 | 76.9 | -3 | 183.875 | 75.16 | 72.05 | 895 | 24 | me¦ ms¦ ph¦ pr¦ pc¦ ss¦ sc
0.48895 | 3.082 | 172 | 329 | 767 | 18 | 19.2 | 400 | 264 | 1333 | 1466 | 2.9 | 15.7 | 77.8 | -3 | 183.8747 | 75.22 | 72.04 | 895.5 | 25 | me¦ ms¦ ph¦ pr¦ pc¦ ss¦ sc
0.48896 | 3.098 | 172 | 330 | 766 | 18 | 19.2 | 397 | 264 | 1323 | 1466 | 2.9 | 15.8 | 78.2 | -3 | 183.8737 | 75.25 | 72.11 | 895.4 | 24 | me¦ ms¦ ph¦ pr¦ pc¦ ss¦ sc
0.48897 | 3.116 | 173 | 331 | 771 | 17.9 | 19.2 | 394 | 265 | 1270 | 1472 | 2.9 | 15.8 | 78.6 | -3 | 183.873 | 75.19 | 72.04 | 895.3 | 24 | me¦ ms¦ ph¦ pr¦ pc¦ ss¦ sc
0.48898 | 3.137 | 173 | 333 | 771 | 17.9 | 19.2 | 392 | 265 | 1264 | 1472 | 3 | 15.9 | 79.1 | -3 | 183.8721 | 75.2 | 72.04 | 895.5 | 24 | me¦ ms¦ ph¦ pr¦ pc¦ ss¦ sc
0.48899 | 3.154 | 174 | 333 | 775 | 17.9 | 19.2 | 390 | 265 | 1258 | 1472 | 2.9 | 15.9 | 79.5 | -3 | 183.8713 | 75.17 | 72.05 | 894.7 | 24 | me¦ ms¦ ph¦ pr¦ pc¦ ss¦ sc
0.489 | 3.173 | 174 | 334 | 775 | 17.8 | 19.2 | 390 | 266 | 1218 | 1477 | 2.9 | 16 | 80 | -3 | 183.87 | 75.2 | 72.07 | 895.8 | 24 | me¦ ms¦ ph¦ pr¦ pc¦ ss¦ sc
0.48902 | 3.192 | 175 | 335 | 739 | 17.7 | 19.1 | 390 | 266 | 1181 | 1400 | 2.9 | 16 | 80.7 | -3 | 183.8695 | 75.15 | 72.03 | 894.9 | 24 | me¦ ms¦ ph¦ pr¦ pc¦ ss¦ sc
0.48903 | 3.212 | 175 | 336 | 739 | 17.7 | 19.1 | 390 | 266 | 1181 | 1400 | 2.9 | 16.1 | 81.5 | -3 | 183.8684 | 75.18 | 72.03 | 895.5 | 24 | me¦ ms¦ ph¦ pr¦ pc¦ ss¦ sc
0.48904 | 3.233 | 176 | 337 | 744 | 17.6 | 19.1 | 392 | 267 | 1152 | 1405 | 2.9 | 16.1 | 82.5 | -3 | 183.8676 | 75.18 | 72.04 | 894.6 | 24 | me¦ ms¦ ph¦ pr¦ pc¦ ss¦ sc
0.48905 | 3.258 | 176 | 340 | 745 | 17.6 | 19.1 | 394 | 267 | 1158 | 1405 | 2.9 | 16.2 | 83.1 | -3 | 183.8637 | 75.18 | 72.06 | 894.8 | 24 | me¦ ms¦ ph¦ pr¦ pc¦ ss¦ sc
0.48906 | 3.284 | 178 | 343 | 751 | 17.5 | 19.1 | 400 | 268 | 1142 | 1410 | 2.9 | 16.2 | 83.9 | -3 | 183.8625 | 75.15 | 72.05 | 894.4 | 24 | me¦ ms¦ ph¦ pr¦ pc¦ ss¦ sc
0.48907 | 3.311 | 178 | 346 | 752 | 17.5 | 19.1 | 406 | 268 | 1160 | 1410 | 2.9 | 16.3 | 84.9 | -3 | 183.861 | 75.13 | 72.05 | 895.4 | 25 | me¦ ms¦ ph¦ pr¦ pc¦ ss¦ sc
0.48909 | 3.338 | 180 | 348 | 758 | 17.4 | 19.1 | 415 | 269 | 1152 | 1415 | 2.9 | 16.3 | 85.7 | -3 | 183.861 | 75.12 | 72.05 | 894.6 | 25 | me¦ ms¦ ph¦ pr¦ pc¦ ss¦ sc
0.4891 | 3.364 | 180 | 350 | 760 | 17.4 | 19.1 | 424 | 269 | 1177 | 1415 | 3 | 16.4 | 86.7 | -3 | 183.8598 | 75.1 | 72.01 | 894 | 26 | me¦ ms¦ ph¦ pr¦ pc¦ ss¦ sc
0.48911 | 3.396 | 182 | 354 | 767 | 17.3 | 19.1 | 434 | 269 | 1172 | 1415 | 2.9 | 16.4 | 87.4 | -3 | 183.8568 | 75.08 | 72.02 | 894.9 | 26 | me¦ ms¦ ph¦ pr¦ pc¦ ss¦ sc
0.48912 | 3.424 | 182 | 355 | 768 | 17.3 | 19.1 | 447 | 270 | 1208 | 1421 | 3 | 16.5 | 87.9 | -3 | 183.8569 | 75.24 | 72.08 | 894.6 | 26 | me¦ ms¦ ph¦ pr¦ pc¦ ss¦ sc
0.48913 | 3.453 | 184 | 358 | 775 | 17.2 | 19.1 | 460 | 271 | 1210 | 1426 | 2.9 | 16.5 | 88.6 | -3 | 183.8547 | 75.18 | 72.01 | 893.8 | 24 | me¦ ms¦ ph¦ pr¦ pc¦ ss¦ sc
0.48914 | 3.486 | 184 | 361 | 778 | 17.1 | 19.1 | 480 | 271 | 1230 | 1426 | 2.9 | 16.6 | 89.3 | -3 | 183.8534 | 75.14 | 72.02 | 894.7 | 24 | me¦ ms¦ ph¦ pr¦ pc¦ ss¦ sc
0.48916 | 3.52 | 186 | 365 | 785 | 17 | 19.1 | 503 | 272 | 1257 | 1431 | 3 | 16.6 | 90.1 | -3 | 183.8513 | 75.06 | 72.04 | 894.5 | 25 | me¦ ms¦ ph¦ pr¦ pc¦ ss¦ sc
0.48917 | 3.554 | 187 | 369 | 788 | 16.9 | 19.1 | 529 | 273 | 1290 | 1436 | 2.9 | 16.7 | 90.9 | -3 | 183.8505 | 74.96 | 71.99 | 894.5 | 27 | me¦ ms¦ ph¦ pr¦ pc¦ ss¦ sc
0.48918 | 3.584 | 188 | 372 | 795 | 16.8 | 19.1 | 557 | 273 | 1326 | 1436 | 2.9 | 16.7 | 91.8 | -3 | 183.8503 | 75.02 | 72.03 | 893.4 | 28 | me¦ ms¦ ph¦ pr¦ pc¦ ss¦ sc
0.48919 | 3.617 | 189 | 376 | 797 | 16.7 | 19.1 | 585 | 274 | 1360 | 1442 | 2.9 | 16.8 | 92.8 | -3 | 183.8485 | 75.08 | 72.06 | 893.8 | 27 | me¦ ms¦ ph¦ pr¦ pc¦ ss¦ sc
0.4892 | 3.65 | 191 | 379 | 805 | 16.6 | 19.1 | 613 | 275 | 1393 | 1447 | 2.9 | 16.8 | 93.4 | -3 | 183.8476 | 75.09 | 72.03 | 894.2 | 27 | me¦ ms¦ ph¦ pr¦ pc¦ ss¦ sc
0.48921 | 3.683 | 191 | 383 | 807 | 16.5 | 19.1 | 639 | 276 | 1420 | 1452 | 2.9 | 16.9 | 94.3 | -3 | 183.8455 | 75.13 | 72.05 | 893.2 | 26 | me¦ ms¦ ph¦ pr¦ pc¦ ss¦ sc
0.48922 | 3.72 | 193 | 387 | 774 | 16.4 | 19 | 663 | 277 | 1441 | 1385 | 2.9 | 16.9 | 95.1 | -3 | 183.8427 | 75.14 | 72 | 894.2 | 25 | me¦ ms¦ ph¦ pr¦ pc¦ ss¦ sc
0.48924 | 3.757 | 194 | 391 | 777 | 16.2 | 19 | 688 | 279 | 1433 | 1395 | 2.9 | 17 | 96.1 | -3 | 183.8419 | 75.18 | 72.04 | 892.6 | 24 | me¦ ms¦ ph¦ pr¦ pc¦ ss¦ sc
0.48925 | 3.794 | 196 | 396 | 785 | 16.1 | 19 | 721 | 280 | 1471 | 1400 | 2.9 | 17 | 97.3 | -3 | 183.8402 | 75.2 | 72.04 | 893.8 | 24 | me¦ ms¦ ph¦ pr¦ pc¦ ss¦ sc
0.48926 | 3.83 | 197 | 400 | 788 | 16 | 19 | 742 | 281 | 1484 | 1405 | 2.9 | 17.1 | 98.1 | -3 | 183.8397 | 75.22 | 72.04 | 893 | 24 | me¦ ms¦ ph¦ pr¦ pc¦ ss¦ sc
0.48927 | 3.866 | 198 | 404 | 795 | 15.9 | 19 | 761 | 283 | 1492 | 1415 | 2.9 | 17.1 | 99 | -3 | 183.8387 | 75.28 | 72.02 | 892.5 | 23 | me¦ ms¦ ph¦ pr¦ pc¦ ss¦ sc
0.48928 | 3.904 | 200 | 409 | 803 | 15.8 | 19 | 778 | 284 | 1496 | 1420 | 3 | 17.1 | 99.7 | -3 | 183.8373 | 75.3 | 72.02 | 892.6 | 22 | me¦ ms¦ ph¦ pr¦ pc¦ ss¦ sc
0.48929 | 3.938 | 201 | 413 | 805 | 15.7 | 19 | 793 | 285 | 1496 | 1425 | 2.9 | 17.2 | 100.3 | -3 | 183.8368 | 75.3 | 72.01 | 892.8 | 22 | me¦ ms¦ ph¦ pr¦ pc¦ ss¦ sc
0.48931 | 3.972 | 203 | 417 | 812 | 15.6 | 19 | 805 | 287 | 1490 | 1435 | 2.9 | 17.2 | 101 | -3 | 183.8354 | 75.27 | 72.03 | 893.3 | 22 | me¦ ms¦ ph¦ pr¦ pc¦ ss¦ sc
0.48932 | 4.009 | 203 | 421 | 815 | 15.5 | 19 | 818 | 288 | 1487 | 1440 | 2.9 | 17.3 | 101.9 | -3 | 183.8344 | 75.27 | 72.03 | 893 | 22 | me¦ ms¦ ph¦ pr¦ pc¦ ss¦ sc
0.48933 | 4.042 | 205 | 425 | 822 | 15.4 | 19 | 824 | 290 | 1471 | 1450 | 2.9 | 17.3 | 102.5 | -3 | 183.8334 | 75.2 | 72.01 | 893 | 23 | me¦ ms¦ ph¦ pr¦ pc¦ ss¦ sc
0.48934 | 4.076 | 206 | 429 | 824 | 15.2 | 19 | 826 | 291 | 1424 | 1455 | 2.9 | 17.4 | 103.1 | -3 | 183.8326 | 75.19 | 71.97 | 892.3 | 23 | me¦ ms¦ ph¦ pr¦ pc¦ ss¦ sc
0.48935 | 4.112 | 207 | 434 | 792 | 15.1 | 18.9 | 825 | 293 | 1398 | 1395 | 2.9 | 17.4 | 103.6 | -3 | 183.8316 | 75.17 | 71.97 | 892.4 | 23 | me¦ ms¦ ph¦ pr¦ pc¦ ss¦ sc
0.48936 | 4.146 | 208 | 439 | 794 | 15 | 18.9 | 820 | 294 | 1366 | 1399 | 2.9 | 17.5 | 104.2 | -3 | 183.8305 | 75.17 | 71.99 | 891.8 | 24 | me¦ ms¦ ph¦ pr¦ pc¦ ss¦ sc
0.48938 | 4.179 | 210 | 443 | 800 | 14.9 | 18.9 | 813 | 296 | 1332 | 1409 | 2.9 | 17.5 | 105 | -3 | 183.8293 | 75.16 | 72.02 | 891.8 | 24 | me¦ ms¦ ph¦ pr¦ pc¦ ss¦ sc
0.48939 | 4.216 | 210 | 449 | 803 | 14.8 | 18.9 | 805 | 297 | 1298 | 1414 | 2.9 | 17.6 | 105.9 | -3 | 183.8278 | 75.11 | 72 | 891.4 | 24 | me¦ ms¦ ph¦ pr¦ pc¦ ss¦ sc
0.4894 | 4.25 | 212 | 454 | 809 | 14.7 | 18.9 | 797 | 299 | 1265 | 1423 | 2.9 | 17.6 | 106.7 | -3 | 183.8269 | 75.09 | 71.98 | 892.2 | 25 | me¦ ms¦ ph¦ pr¦ pc¦ ss¦ sc
0.48941 | 4.284 | 212 | 458 | 811 | 14.6 | 18.9 | 791 | 300 | 1235 | 1428 | 2.9 | 17.7 | 107.5 | -3 | 183.8267 | 75.16 | 72.05 | 891.9 | 25 | me¦ ms¦ ph¦ pr¦ pc¦ ss¦ sc
0.48942 | 4.314 | 214 | 462 | 817 | 14.4 | 18.9 | 788 | 301 | 1193 | 1433 | 2.9 | 17.7 | 108.2 | -3 | 183.8256 | 75.13 | 71.99 | 890.6 | 25 | me¦ ms¦ ph¦ pr¦ pc¦ ss¦ sc
0.48943 | 4.345 | 214 | 466 | 818 | 14.3 | 18.9 | 788 | 303 | 1176 | 1442 | 2.9 | 17.8 | 108.7 | -3 | 183.8267 | 75.16 | 71.97 | 891.2 | 24 | me¦ ms¦ ph¦ pr¦ pc¦ ss¦ sc
0.48944 | 4.379 | 216 | 472 | 787 | 14.1 | 18.8 | 791 | 304 | 1146 | 1381 | 2.9 | 17.8 | 109.1 | -3 | 183.8224 | 75.16 | 71.98 | 891.2 | 24 | me¦ ms¦ ph¦ pr¦ pc¦ ss¦ sc
0.48946 | 4.403 | 216 | 474 | 787 | 14 | 18.8 | 796 | 305 | 1137 | 1386 | 2.9 | 17.9 | 109.6 | -3 | 183.8252 | 75.2 | 71.99 | 891 | 24 | me¦ ms¦ ph¦ pr¦ pc¦ ss¦ sc
0.48947 | 4.432 | 217 | 478 | 792 | 13.9 | 18.8 | 802 | 307 | 1129 | 1395 | 2.9 | 17.9 | 110 | -3 | 183.8246 | 75.23 | 71.99 | 890.9 | 23 | me¦ ms¦ ph¦ pr¦ pc¦ ss¦ sc
0.48948 | 4.455 | 217 | 479 | 792 | 13.8 | 18.8 | 808 | 308 | 1122 | 1400 | 2.9 | 18 | 110.5 | -3 | 183.8274 | 75.21 | 72 | 889.8 | 23 | me¦ ms¦ ph¦ pr¦ pc¦ ss¦ sc
0.48949 | 4.474 | 218 | 479 | 795 | 13.7 | 18.8 | 815 | 309 | 1116 | 1404 | 2.9 | 18 | 110.9 | -3 | 183.8285 | 75.14 | 71.99 | 889.8 | 23 | me¦ ms¦ ph¦ pr¦ pc¦ ss¦ sc
0.4895 | 4.498 | 218 | 482 | 795 | 13.7 | 18.8 | 822 | 311 | 1126 | 1413 | 2.9 | 18.1 | 111.7 | -3 | 183.8245 | 75.16 | 71.99 | 890.1 | 24 | me¦ ms¦ ph¦ pr¦ pc¦ ss¦ sc
0.48951 | 4.527 | 220 | 486 | 800 | 13.6 | 18.8 | 831 | 312 | 1122 | 1418 | 2.9 | 18.1 | 112.5 | -3 | 183.8207 | 75.11 | 72 | 889.5 | 24 | me¦ ms¦ ph¦ pr¦ pc¦ ss¦ sc
0.48953 | 4.556 | 220 | 490 | 801 | 13.5 | 18.8 | 839 | 314 | 1118 | 1427 | 2.9 | 18.2 | 113.3 | -3 | 183.8196 | 75.1 | 71.99 | 889.7 | 25 | me¦ ms¦ ph¦ pr¦ pc¦ ss¦ sc
0.48954 | 4.601 | 222 | 499 | 773 | 13.4 | 18.7 | 849 | 315 | 1117 | 1369 | 2.9 | 18.2 | 113.9 | -3 | 183.8181 | 75.11 | 71.98 | 890.4 | 25 | me¦ ms¦ ph¦ pr¦ pc¦ ss¦ sc
0.48955 | 4.617 | 222 | 498 | 772 | 13.4 | 18.7 | 857 | 316 | 1127 | 1373 | 2.9 | 18.3 | 114.5 | -3 | 183.8179 | 75.06 | 71.95 | 889.7 | 25 | me¦ ms¦ ph¦ pr¦ pc¦ ss¦ sc
0.48956 | 4.65 | 223 | 504 | 777 | 13.3 | 18.7 | 864 | 318 | 1122 | 1382 | 2.9 | 18.3 | 114.9 | -3 | 183.8176 | 75.09 | 71.96 | 889.4 | 25 | me¦ ms¦ ph¦ pr¦ pc¦ ss¦ sc
0.48957 | 4.679 | 223 | 508 | 778 | 13.3 | 18.7 | 875 | 319 | 1136 | 1386 | 2.9 | 18.4 | 115.4 | -3 | 183.8169 | 75.06 | 71.98 | 889.1 | 25 | me¦ ms¦ ph¦ pr¦ pc¦ ss¦ sc
0.48958 | 4.706 | 225 | 511 | 782 | 13.3 | 18.7 | 884 | 321 | 1148 | 1395 | 2.9 | 18.4 | 116 | -3 | 183.8165 | 75.03 | 71.92 | 889.2 | 25 | me¦ ms¦ ph¦ pr¦ pc¦ ss¦ sc
0.48959 | 4.737 | 225 | 517 | 783 | 13.3 | 18.7 | 896 | 322 | 1163 | 1399 | 2.9 | 18.5 | 116.7 | -3 | 183.8158 | 75.03 | 71.99 | 888.4 | 25 | me¦ ms¦ ph¦ pr¦ pc¦ ss¦ sc
0.48961 | 4.762 | 226 | 518 | 787 | 13.3 | 18.7 | 909 | 324 | 1180 | 1408 | 2.9 | 18.5 | 117.4 | -3 | 183.8152 | 75.03 | 71.96 | 888.5 | 26 | me¦ ms¦ ph¦ pr¦ pc¦ ss¦ sc
0.48962 | 4.789 | 226 | 521 | 755 | 13.2 | 18.6 | 922 | 326 | 1182 | 1358 | 2.9 | 18.6 | 118.3 | -3 | 183.8147 | 75.03 | 71.97 | 888.7 | 26 | me¦ ms¦ ph¦ pr¦ pc¦ ss¦ sc
0.48963 | 4.816 | 227 | 524 | 759 | 13.3 | 18.6 | 939 | 327 | 1219 | 1362 | 2.9 | 18.6 | 119.1 | -3 | 183.814 | 75 | 71.95 | 887.9 | 26 | me¦ ms¦ ph¦ pr¦ pc¦ ss¦ sc
0.48964 | 4.843 | 229 | 527 | 763 | 13.3 | 18.6 | 956 | 329 | 1241 | 1370 | 2.9 | 18.6 | 119.9 | -3 | 183.8138 | 75.04 | 71.98 | 887.6 | 26 | me¦ ms¦ ph¦ pr¦ pc¦ ss¦ sc
0.48965 | 4.881 | 229 | 534 | 765 | 13.3 | 18.6 | 969 | 330 | 1258 | 1375 | 2.9 | 18.7 | 121 | -3 | 183.8077 | 75.02 | 71.96 | 887.9 | 26 | me¦ ms¦ ph¦ pr¦ pc¦ ss¦ sc
0.48966 | 4.916 | 231 | 538 | 771 | 13.3 | 18.6 | 977 | 332 | 1268 | 1383 | 2.9 | 18.7 | 121.8 | -3 | 183.8068 | 74.96 | 71.89 | 888.1 | 26 | me¦ ms¦ ph¦ pr¦ pc¦ ss¦ sc
0.48968 | 4.954 | 231 | 544 | 772 | 13.3 | 18.6 | 984 | 334 | 1277 | 1391 | 2.9 | 18.8 | 122.4 | -3 | 183.8063 | 74.95 | 71.96 | 888.1 | 26 | me¦ ms¦ ph¦ pr¦ pc¦ ss¦ sc
0.48969 | 4.988 | 233 | 549 | 778 | 13.3 | 18.6 | 988 | 336 | 1283 | 1400 | 2.9 | 18.8 | 123.3 | -3 | 183.8059 | 74.91 | 71.89 | 887.1 | 27 | me¦ ms¦ ph¦ pr¦ pc¦ ss¦ sc
0.4897 | 5.05 | 235 | 562 | 752 | 13.3 | 18.5 | 991 | 337 | 1287 | 1348 | 2.9 | 18.9 | 124.1 | -3 | 183.801 | 74.91 | 71.89 | 888 | 27 | me¦ ms¦ ph¦ pr¦ pc¦ ss¦ sc
0.48971 | 5.089 | 236 | 568 | 758 | 13.3 | 18.5 | 994 | 339 | 1290 | 1356 | 2.9 | 18.9 | 124.9 | -4 | 183.8006 | 74.9 | 71.89 | 886.8 | 28 | me¦ ms¦ ph¦ pr¦ pc¦ ss¦ sc
0.48972 | 5.126 | 237 | 573 | 759 | 13.4 | 18.5 | 991 | 341 | 1303 | 1364 | 2.9 | 19 | 125.5 | -4 | 183.7997 | 74.89 | 71.94 | 886.9 | 28 | me¦ ms¦ ph¦ pr¦ pc¦ ss¦ sc
0.48973 | 5.16 | 238 | 575 | 764 | 13.4 | 18.5 | 988 | 342 | 1300 | 1368 | 2.9 | 19 | 125.8 | -4 | 183.801 | 74.92 | 71.92 | 886.7 | 28 | me¦ ms¦ ph¦ pr¦ pc¦ ss¦ sc
0.48975 | 5.19 | 239 | 577 | 765 | 13.5 | 18.5 | 982 | 344 | 1309 | 1376 | 2.9 | 19.1 | 126.3 | -3 | 183.8007 | 74.87 | 71.91 | 886.2 | 27 | me¦ ms¦ ph¦ pr¦ pc¦ ss¦ sc
0.48976 | 5.223 | 240 | 578 | 770 | 13.6 | 18.5 | 972 | 345 | 1313 | 1380 | 2.9 | 19.1 | 126.7 | -3 | 183.7986 | 74.9 | 71.88 | 886.4 | 28 | me¦ ms¦ ph¦ pr¦ pc¦ ss¦ sc
0.48977 | 5.263 | 241 | 582 | 771 | 13.6 | 18.5 | 963 | 347 | 1301 | 1388 | 2.9 | 19.2 | 127.2 | -3 | 183.794 | 74.84 | 71.89 | 886.2 | 28 | me¦ ms¦ ph¦ pr¦ pc¦ ss¦ sc
0.48978 | 5.303 | 243 | 587 | 777 | 13.7 | 18.5 | 951 | 349 | 1302 | 1396 | 2.9 | 19.2 | 127.4 | -3 | 183.7929 | 74.88 | 71.88 | 886.1 | 28 | me¦ ms¦ ph¦ pr¦ pc¦ ss¦ sc
0.48979 | 5.347 | 243 | 591 | 750 | 13.8 | 18.4 | 934 | 350 | 1297 | 1346 | 2.9 | 19.3 | 127.4 | -3 | 183.7917 | 74.92 | 71.89 | 885.7 | 28 | me¦ ms¦ ph¦ pr¦ pc¦ ss¦ sc
0.4898 | 5.388 | 245 | 594 | 755 | 13.8 | 18.4 | 917 | 351 | 1273 | 1349 | 2.9 | 19.3 | 127.7 | -3 | 183.79 | 74.94 | 71.88 | 885.3 | 27 | me¦ ms¦ ph¦ pr¦ pc¦ ss¦ sc
0.48981 | 5.427 | 246 | 598 | 757 | 13.8 | 18.4 | 900 | 353 | 1250 | 1357 | 2.9 | 19.4 | 128.1 | -3 | 183.7889 | 74.98 | 71.89 | 886 | 27 | me¦ ms¦ ph¦ pr¦ pc¦ ss¦ sc
0.48983 | 5.464 | 247 | 599 | 762 | 13.8 | 18.4 | 879 | 354 | 1220 | 1361 | 2.9 | 19.4 | 128.5 | -3 | 183.7882 | 75.02 | 71.9 | 884.7 | 26 | me¦ ms¦ ph¦ pr¦ pc¦ ss¦ sc
0.48984 | 5.509 | 248 | 602 | 764 | 13.8 | 18.4 | 862 | 355 | 1197 | 1365 | 2.9 | 19.5 | 128.8 | -3 | 183.7838 | 74.91 | 71.9 | 885.5 | 26 | me¦ ms¦ ph¦ pr¦ pc¦ ss¦ sc
0.48985 | 5.555 | 250 | 606 | 771 | 13.7 | 18.4 | 841 | 357 | 1152 | 1373 | 2.9 | 19.5 | 129.2 | -3 | 183.7827 | 75.03 | 71.87 | 885.3 | 26 | me¦ ms¦ ph¦ pr¦ pc¦ ss¦ sc
0.48986 | 5.6 | 251 | 611 | 773 | 13.7 | 18.4 | 822 | 358 | 1126 | 1376 | 2.9 | 19.6 | 129.7 | -3 | 183.7816 | 75.06 | 71.87 | 885.1 | 26 | me¦ ms¦ ph¦ pr¦ pc¦ ss¦ sc
0.48987 | 5.644 | 253 | 614 | 779 | 13.7 | 18.4 | 806 | 359 | 1104 | 1380 | 2.9 | 19.6 | 130.3 | -3 | 183.7805 | 75.12 | 71.88 | 883.8 | 25 | me¦ ms¦ ph¦ pr¦ pc¦ ss¦ sc
0.48988 | 5.69 | 254 | 618 | 753 | 13.6 | 18.3 | 788 | 360 | 1064 | 1333 | 2.9 | 19.7 | 130.8 | -3 | 183.7789 | 75.15 | 71.88 | 884.5 | 24 | me¦ ms¦ ph¦ pr¦ pc¦ ss¦ sc
0.4899 | 5.735 | 256 | 622 | 759 | 13.6 | 18.3 | 772 | 361 | 1043 | 1337 | 2.9 | 19.7 | 131.2 | -3 | 183.7779 | 75.1 | 71.87 | 883.5 | 23 | me¦ ms¦ ph¦ pr¦ pc¦ ss¦ sc
0.48991 | 5.776 | 256 | 623 | 760 | 13.5 | 18.3 | 759 | 362 | 1012 | 1340 | 2.9 | 19.8 | 131.9 | -3 | 183.7785 | 75.15 | 71.88 | 883 | 23 | me¦ ms¦ ph¦ pr¦ pc¦ ss¦ sc
0.48992 | 5.815 | 258 | 624 | 765 | 13.4 | 18.3 | 749 | 363 | 985 | 1344 | 2.9 | 19.8 | 132.5 | -3 | 183.7772 | 75.1 | 71.85 | 882.8 | 23 | me¦ ms¦ ph¦ pr¦ pc¦ ss¦ sc
0.48993 | 5.866 | 259 | 628 | 768 | 13.3 | 18.3 | 742 | 364 | 963 | 1348 | 2.9 | 19.9 | 133 | -3 | 183.7719 | 75.14 | 71.85 | 883.2 | 23 | me¦ ms¦ ph¦ pr¦ pc¦ ss¦ sc
0.48994 | 5.913 | 261 | 631 | 774 | 13.2 | 18.3 | 738 | 365 | 946 | 1351 | 2.9 | 19.9 | 133.5 | -3 | 183.7706 | 75.14 | 71.85 | 883.6 | 23 | me¦ ms¦ ph¦ pr¦ pc¦ ss¦ sc
0.48995 | 5.958 | 262 | 634 | 776 | 13.1 | 18.3 | 739 | 366 | 935 | 1355 | 2.9 | 20 | 134.2 | -3 | 183.7696 | 75.16 | 71.88 | 882.7 | 23 | me¦ ms¦ ph¦ pr¦ pc¦ ss¦ sc
0.48997 | 6.004 | 264 | 636 | 782 | 13 | 18.3 | 745 | 367 | 931 | 1359 | 2.9 | 20 | 134.8 | -3 | 183.7692 | 75.16 | 71.88 | 883.5 | 22 | me¦ ms¦ ph¦ pr¦ pc¦ ss¦ sc
0.48998 | 6.05 | 264 | 640 | 756 | 12.9 | 18.2 | 758 | 368 | 935 | 1314 | 2.9 | 20.1 | 135.5 | -3 | 183.7682 | 75.17 | 71.85 | 882.7 | 22 | me¦ ms¦ ph¦ pr¦ pc¦ ss¦ sc
0.48999 | 6.092 | 266 | 643 | 762 | 12.8 | 18.2 | 775 | 369 | 945 | 1317 | 2.9 | 20.1 | 136.2 | -3 | 183.7677 | 75.21 | 71.85 | 882.6 | 22 | me¦ ms¦ ph¦ pr¦ pc¦ ss¦ sc
0.49 | 6.135 | 268 | 645 | 767 | 12.8 | 18.2 | 797 | 370 | 971 | 1321 | 2.9 | 20.1 | 136.9 | -3 | 183.7665 | 75.19 | 71.81 | 882.3 | 22 | me¦ ms¦ ph¦ pr¦ pc¦ ss¦ sc
0.49001 | 6.175 | 269 | 647 | 768 | 12.7 | 18.2 | 827 | 371 | 996 | 1324 | 2.9 | 20.2 | 137.4 | -3 | 183.7658 | 75.16 | 71.84 | 881.5 | 22 | me¦ ms¦ ph¦ pr¦ pc¦ ss¦ sc
0.49002 | 6.214 | 270 | 648 | 773 | 12.6 | 18.2 | 860 | 372 | 1023 | 1328 | 2.9 | 20.2 | 138 | -3 | 183.7653 | 75.19 | 71.87 | 881.2 | 22 | me¦ ms¦ ph¦ pr¦ pc¦ ss¦ sc
0.49003 | 6.252 | 271 | 649 | 774 | 12.6 | 18.2 | 901 | 373 | 1072 | 1332 | 2.9 | 20.3 | 138.8 | -3 | 183.7646 | 75.16 | 71.85 | 881.5 | 22 | me¦ ms¦ ph¦ pr¦ pc¦ ss¦ sc
0.49005 | 6.291 | 272 | 650 | 779 | 12.6 | 18.2 | 941 | 374 | 1120 | 1335 | 2.9 | 20.3 | 139.8 | -3 | 183.7645 | 75.15 | 71.85 | 881.6 | 22 | me¦ ms¦ ph¦ pr¦ pc¦ ss¦ sc
0.49006 | 6.328 | 272 | 652 | 779 | 12.7 | 18.2 | 984 | 376 | 1185 | 1342 | 2.9 | 20.4 | 140.9 | -3 | 183.7637 | 75.13 | 71.82 | 881.4 | 23 | me¦ ms¦ ph¦ pr¦ pc¦ ss¦ sc
0.49007 | 6.363 | 274 | 651 | 757 | 12.7 | 18.1 | 1026 | 377 | 1236 | 1300 | 2.9 | 20.4 | 141.8 | -4 | 183.7631 | 75.09 | 71.85 | 880.9 | 24 | me¦ ms¦ ph¦ pr¦ pc¦ ss¦ sc
0.49008 | 6.396 | 274 | 651 | 757 | 12.7 | 18.1 | 1064 | 379 | 1281 | 1306 | 2.9 | 20.5 | 142.5 | -4 | 183.763 | 75.07 | 71.79 | 880.6 | 24 | me¦ ms¦ ph¦ pr¦ pc¦ ss¦ sc
0.49009 | 6.431 | 276 | 651 | 761 | 12.7 | 18.1 | 1106 | 381 | 1332 | 1313 | 2.9 | 20.5 | 143.1 | -5 | 183.7613 | 75.08 | 71.82 | 881.3 | 24 | me¦ ms¦ ph¦ pr¦ pc¦ ss¦ sc
0.4901 | 6.469 | 276 | 653 | 762 | 12.7 | 18.1 | 1150 | 383 | 1385 | 1320 | 2.9 | 20.6 | 144 | -5 | 183.7608 | 75.04 | 71.8 | 880.5 | 24 | me¦ ms¦ ph¦ pr¦ pc¦ ss¦ sc
0.49012 | 6.502 | 277 | 654 | 766 | 12.7 | 18.1 | 1196 | 385 | 1440 | 1327 | 2.9 | 20.6 | 144.6 | -5 | 183.7601 | 75.12 | 71.83 | 881 | 25 | me¦ ms¦ ph¦ pr¦ pc¦ ss¦ sc
0.49013 | 6.537 | 277 | 654 | 766 | 12.7 | 18.1 | 1242 | 387 | 1496 | 1334 | 2.9 | 20.7 | 145.5 | -5 | 183.759 | 75.06 | 71.81 | 880.6 | 24 | me¦ ms¦ ph¦ pr¦ pc¦ ss¦ sc
0.49014 | 6.572 | 279 | 658 | 770 | 12.7 | 18.1 | 1288 | 389 | 1551 | 1341 | 2.9 | 20.7 | 146.3 | -5 | 183.7583 | 75.09 | 71.76 | 879.9 | 24 | me¦ ms¦ ph¦ pr¦ pc¦ ss¦ sc
0.49015 | 6.605 | 279 | 659 | 770 | 12.7 | 18.1 | 1328 | 391 | 1599 | 1348 | 2.9 | 20.8 | 147.2 | -5 | 183.7571 | 75.16 | 71.81 | 879.8 | 24 | me¦ ms¦ ph¦ pr¦ pc¦ ss¦ sc
0.49016 | 6.636 | 279 | 661 | 745 | 12.7 | 18 | 1384 | 393 | 1667 | 1310 | 2.9 | 20.9 | 148.9 | -6 | 183.756 | 75.1 | 71.8 | 880.7 | 23 | me¦ ms¦ ph¦ pr¦ pc¦ ss¦ sc
0.49017 | 6.673 | 280 | 667 | 749 | 12.7 | 18 | 1408 | 396 | 1696 | 1320 | 2.9 | 20.9 | 149.9 | -5 | 183.7549 | 75.13 | 71.82 | 879.6 | 23 | me¦ ms¦ ph¦ pr¦ pc¦ ss¦ sc
0.49019 | 6.709 | 281 | 670 | 749 | 12.8 | 18 | 1427 | 398 | 1740 | 1326 | 2.9 | 21 | 150.9 | -5 | 183.7539 | 75.17 | 71.79 | 880 | 23 | me¦ ms¦ ph¦ pr¦ pc¦ ss¦ sc
0.4902 | 6.739 | 282 | 671 | 753 | 12.8 | 18 | 1434 | 400 | 1748 | 1333 | 2.9 | 21 | 151.8 | -5 | 183.754 | 75.16 | 71.74 | 880.2 | 22 | me¦ ms¦ ph¦ pr¦ pc¦ ss¦ sc
0.49021 | 6.775 | 282 | 673 | 753 | 12.9 | 18 | 1434 | 403 | 1770 | 1343 | 2.9 | 21.1 | 152.2 | -5 | 183.7515 | 75.09 | 71.72 | 880.3 | 23 | me¦ ms¦ ph¦ pr¦ pc¦ ss¦ sc
0.49022 | 6.811 | 284 | 670 | 757 | 12.9 | 18 | 1427 | 405 | 1761 | 1350 | 2.9 | 21.1 | 152.6 | -5 | 183.75 | 75.03 | 71.76 | 879.7 | 24 | me¦ ms¦ ph¦ pr¦ pc¦ ss¦ sc
0.49023 | 6.846 | 284 | 676 | 757 | 12.9 | 18 | 1419 | 407 | 1751 | 1356 | 2.9 | 21.2 | 153.2 | -5 | 183.7499 | 75 | 71.78 | 878.8 | 25 | me¦ ms¦ ph¦ pr¦ pc¦ ss¦ sc
0.49024 | 6.881 | 285 | 676 | 761 | 13 | 18 | 1424 | 410 | 1780 | 1366 | 3 | 21.2 | 153.9 | -5 | 183.7489 | 75.02 | 71.77 | 878.9 | 26 | me¦ ms¦ ph¦ pr¦ pc¦ ss¦ sc
0.49025 | 6.919 | 285 | 679 | 737 | 13 | 17.9 | 1442 | 412 | 1802 | 1329 | 2.9 | 21.3 | 155.1 | -5 | 183.7469 | 74.97 | 71.77 | 878.9 | 26 | me¦ ms¦ ph¦ pr¦ pc¦ ss¦ sc
0.49027 | 6.96 | 287 | 683 | 742 | 13.1 | 17.9 | 1479 | 415 | 1872 | 1338 | 2.9 | 21.3 | 156.2 | -6 | 183.7427 | 75.01 | 71.76 | 878.4 | 26 | me¦ ms¦ ph¦ pr¦ pc¦ ss¦ sc
0.49028 | 7.005 | 288 | 687 | 743 | 13.1 | 17.9 | 1536 | 417 | 1944 | 1345 | 2.9 | 21.4 | 157.1 | -5 | 183.7396 | 75.01 | 71.73 | 877.3 | 26 | me¦ ms¦ ph¦ pr¦ pc¦ ss¦ sc
0.49029 | 7.05 | 289 | 693 | 748 | 13.1 | 17.9 | 1603 | 420 | 2029 | 1354 | 2.9 | 21.4 | 158.2 | -5 | 183.7389 | 75.04 | 71.74 | 878.1 | 25 | me¦ ms¦ ph¦ pr¦ pc¦ ss¦ sc
0.4903 | 7.121 | 291 | 707 | 752 | 13.1 | 17.9 | 1676 | 423 | 2121 | 1364 | 2.9 | 21.5 | 159.1 | -5 | 183.7187 | 75.03 | 71.74 | 877.5 | 24 | me¦ ms¦ ph¦ pr¦ pc¦ ss¦ sc
0.49031 | 7.198 | 294 | 722 | 760 | 13.1 | 17.9 | 1747 | 426 | 2211 | 1374 | 2.9 | 21.5 | 160 | -5 | 183.7174 | 75 | 71.76 | 877.2 | 24 | me¦ ms¦ ph¦ pr¦ pc¦ ss¦ sc
0.49032 | 7.275 | 297 | 737 | 768 | 13 | 17.9 | 1815 | 429 | 2268 | 1383 | 2.9 | 21.5 | 160.9 | -6 | 183.7156 | 75.05 | 71.78 | 877.4 | 25 | me¦ ms¦ ph¦ pr¦ pc¦ ss¦ sc
0.49034 | 7.348 | 299 | 748 | 772 | 13 | 17.9 | 1877 | 432 | 2346 | 1393 | 2.9 | 21.6 | 161.9 | -6 | 183.7139 | 75.03 | 71.71 | 877.9 | 25 | me¦ ms¦ ph¦ pr¦ pc¦ ss¦ sc
0.49035 | 7.418 | 302 | 758 | 779 | 13 | 17.9 | 1933 | 436 | 2416 | 1406 | 2.9 | 21.6 | 162.8 | -6 | 183.7132 | 75.06 | 71.72 | 876.5 | 24 | me¦ ms¦ ph¦ pr¦ pc¦ ss¦ sc
0.49036 | 7.488 | 303 | 768 | 759 | 12.9 | 17.8 | 1984 | 439 | 2449 | 1371 | 2.9 | 21.7 | 163.6 | -5 | 183.7117 | 75.06 | 71.72 | 876 | 24 | me¦ ms¦ ph¦ pr¦ pc¦ ss¦ sc
0.49037 | 7.557 | 306 | 779 | 766 | 12.9 | 17.8 | 2025 | 443 | 2500 | 1384 | 2.9 | 21.7 | 164.2 | -5 | 183.7105 | 75.05 | 71.71 | 876.3 | 24 | me¦ ms¦ ph¦ pr¦ pc¦ ss¦ sc
0.49038 | 7.623 | 307 | 780 | 769 | 12.8 | 17.8 | 2067 | 446 | 2520 | 1393 | 2.9 | 21.8 | 164.6 | -5 | 183.7087 | 75.08 | 71.74 | 876.6 | 24 | me¦ ms¦ ph¦ pr¦ pc¦ ss¦ sc
0.49039 | 7.688 | 310 | 788 | 775 | 12.7 | 17.8 | 2100 | 450 | 2530 | 1406 | 2.9 | 21.8 | 165.1 | -4 | 183.7077 | 75.08 | 71.74 | 875.9 | 24 | me¦ ms¦ ph¦ pr¦ pc¦ ss¦ sc
0.49041 | 7.751 | 311 | 796 | 778 | 12.6 | 17.8 | 2129 | 454 | 2534 | 1418 | 2.9 | 21.9 | 165.1 | -4 | 183.7058 | 75.07 | 71.69 | 875.9 | 24 | me¦ ms¦ ph¦ pr¦ pc¦ ss¦ sc
0.49042 | 7.816 | 314 | 805 | 785 | 12.6 | 17.8 | 2147 | 457 | 2555 | 1428 | 2.9 | 21.9 | 165.5 | -4 | 183.7043 | 75.15 | 71.72 | 875.2 | 23 | me¦ ms¦ ph¦ pr¦ pc¦ ss¦ sc
0.49043 | 7.878 | 315 | 815 | 787 | 12.6 | 17.8 | 2156 | 461 | 2566 | 1440 | 2.9 | 22 | 165.7 | -4 | 183.7032 | 75.11 | 71.73 | 875.2 | 22 | me¦ ms¦ ph¦ pr¦ pc¦ ss¦ sc
0.49044 | 7.94 | 317 | 823 | 794 | 12.5 | 17.8 | 2159 | 465 | 2540 | 1453 | 2.9 | 22 | 166 | -4 | 183.7016 | 75.08 | 71.66 | 875.2 | 23 | me¦ ms¦ ph¦ pr¦ pc¦ ss¦ sc
0.49046 | 8.002 | 318 | 830 | 796 | 12.5 | 17.8 | 2155 | 469 | 2535 | 1465 | 2.9 | 22.1 | 166.7 | -4 | 183.6995 | 75.1 | 71.71 | 874.2 | 23 | me¦ ms¦ ph¦ pr¦ pc¦ ss¦ sc
0.49047 | 8.06 | 320 | 836 | 778 | 12.4 | 17.7 | 2154 | 472 | 2504 | 1430 | 2.9 | 22.1 | 167 | -4 | 183.6989 | 75.05 | 71.69 | 874 | 23 | me¦ ms¦ ph¦ pr¦ pc¦ ss¦ sc
0.49049 | 8.119 | 321 | 840 | 780 | 12.3 | 17.7 | 2163 | 476 | 2486 | 1442 | 2.9 | 22.2 | 167.4 | -4 | 183.6981 | 75.05 | 71.7 | 874.5 | 24 | me¦ ms¦ ph¦ pr¦ pc¦ ss¦ sc
0.4905 | 8.172 | 323 | 844 | 785 | 12.2 | 17.7 | 2173 | 480 | 2469 | 1454 | 2.9 | 22.2 | 167.7 | -3 | 183.6979 | 75.05 | 71.7 | 873.3 | 24 | me¦ ms¦ ph¦ pr¦ pc¦ ss¦ sc
0.49051 | 8.227 | 324 | 849 | 787 | 12.2 | 17.7 | 2192 | 484 | 2490 | 1466 | 2.9 | 22.3 | 168.1 | -4 | 183.6954 | 75.06 | 71.69 | 873.3 | 24 | me¦ ms¦ ph¦ pr¦ pc¦ ss¦ sc
0.49052 | 8.282 | 326 | 854 | 792 | 12.1 | 17.7 | 2207 | 487 | 2479 | 1475 | 2.9 | 22.3 | 168.3 | -4 | 183.6944 | 75.01 | 71.63 | 873.4 | 23 | me¦ ms¦ ph¦ pr¦ pc¦ ss¦ sc
0.49053 | 8.336 | 327 | 857 | 793 | 12 | 17.7 | 2207 | 491 | 2452 | 1487 | 2.9 | 22.4 | 168.9 | -4 | 183.6931 | 75.03 | 71.68 | 872.4 | 24 | me¦ ms¦ ph¦ pr¦ pc¦ ss¦ sc
0.49054 | 8.389 | 329 | 859 | 798 | 11.9 | 17.7 | 2201 | 495 | 2418 | 1499 | 2.9 | 22.4 | 169.5 | -5 | 183.6929 | 75.01 | 71.66 | 872.5 | 24 | me¦ ms¦ ph¦ pr¦ pc¦ ss¦ sc
0.49056 | 8.461 | 330 | 867 | 802 | 11.8 | 17.7 | 2182 | 498 | 2371 | 1509 | 2.9 | 22.5 | 169.9 | -5 | 183.6923 | 74.94 | 71.68 | 872.3 | 25 | me¦ ms¦ ph¦ pr¦ pc¦ ss¦ sc
0.49057 | 8.507 | 332 | 868 | 782 | 11.7 | 17.6 | 2159 | 502 | 2321 | 1476 | 2.9 | 22.5 | 170.5 | -5 | 183.6915 | 74.95 | 71.72 | 872.2 | 26 | me¦ ms¦ ph¦ pr¦ pc¦ ss¦ sc
0.49058 | 8.551 | 332 | 867 | 783 | 11.6 | 17.6 | 2136 | 506 | 2272 | 1488 | 2.9 | 22.6 | 171.4 | -5 | 183.6907 | 74.93 | 71.69 | 871.8 | 26 | me¦ ms¦ ph¦ pr¦ pc¦ ss¦ sc
0.49059 | 8.592 | 334 | 866 | 787 | 11.5 | 17.6 | 2115 | 509 | 2226 | 1497 | 2.9 | 22.6 | 171.9 | -5 | 183.6901 | 74.89 | 71.69 | 871.7 | 27 | me¦ ms¦ ph¦ pr¦ pc¦ ss¦ sc
0.4906 | 8.637 | 334 | 867 | 787 | 11.4 | 17.6 | 2096 | 512 | 2183 | 1505 | 2.9 | 22.7 | 172.3 | -6 | 183.6886 | 74.79 | 71.61 | 871.3 | 27 | me¦ ms¦ ph¦ pr¦ pc¦ ss¦ sc
0.49061 | 8.68 | 336 | 868 | 791 | 11.3 | 17.6 | 2085 | 516 | 2149 | 1517 | 2.9 | 22.7 | 172.7 | -6 | 183.6885 | 74.81 | 71.66 | 871.9 | 28 | me¦ ms¦ ph¦ pr¦ pc¦ ss¦ sc
0.49062 | 8.724 | 336 | 866 | 792 | 11.3 | 17.6 | 2076 | 519 | 2140 | 1526 | 2.9 | 22.8 | 173.6 | -6 | 183.6862 | 74.77 | 71.65 | 871.6 | 29 | me¦ ms¦ ph¦ pr¦ pc¦ ss¦ sc
0.49064 | 8.768 | 338 | 865 | 796 | 11.3 | 17.6 | 2077 | 522 | 2141 | 1535 | 2.9 | 22.8 | 174.1 | -6 | 183.6867 | 74.76 | 71.66 | 871.1 | 29 | me¦ ms¦ ph¦ pr¦ pc¦ ss¦ sc
0.49065 | 8.812 | 338 | 865 | 774 | 11.3 | 17.5 | 2082 | 526 | 2146 | 1502 | 2.9 | 22.9 | 174.6 | -6 | 183.6831 | 74.76 | 71.63 | 870.1 | 30 | me¦ ms¦ ph¦ pr¦ pc¦ ss¦ sc
0.49066 | 8.855 | 340 | 864 | 777 | 11.3 | 17.5 | 2101 | 529 | 2165 | 1511 | 2.9 | 22.9 | 175 | -6 | 183.6823 | 74.74 | 71.63 | 870.5 | 30 | me¦ ms¦ ph¦ pr¦ pc¦ ss¦ sc
0.49067 | 8.901 | 340 | 864 | 778 | 11.3 | 17.5 | 2134 | 533 | 2200 | 1522 | 2.9 | 23 | 175.6 | -6 | 183.682 | 74.75 | 71.56 | 869.3 | 29 | me¦ ms¦ ph¦ pr¦ pc¦ ss¦ sc
0.49068 | 8.946 | 342 | 865 | 782 | 11.4 | 17.5 | 2180 | 536 | 2270 | 1531 | 2.9 | 23 | 176.2 | -5 | 183.6797 | 74.75 | 71.62 | 869.9 | 29 | me¦ ms¦ ph¦ pr¦ pc¦ ss¦ sc
0.49069 | 8.988 | 343 | 865 | 786 | 11.5 | 17.5 | 2235 | 540 | 2352 | 1542 | 2.9 | 23 | 176.5 | -5 | 183.6805 | 74.76 | 71.62 | 869 | 29 | me¦ ms¦ ph¦ pr¦ pc¦ ss¦ sc
0.49071 | 9.032 | 344 | 866 | 786 | 11.6 | 17.5 | 2301 | 543 | 2447 | 1551 | 2.9 | 23.1 | 176.7 | -5 | 183.6757 | 74.74 | 71.6 | 868.9 | 29 | me¦ ms¦ ph¦ pr¦ pc¦ ss¦ sc
0.49072 | 9.076 | 345 | 867 | 790 | 11.7 | 17.5 | 2370 | 547 | 2548 | 1562 | 2.9 | 23.1 | 177.1 | -5 | 183.6764 | 74.73 | 71.6 | 868.6 | 29 | me¦ ms¦ ph¦ pr¦ pc¦ ss¦ sc
0.49073 | 9.121 | 345 | 870 | 790 | 11.8 | 17.5 | 2428 | 551 | 2639 | 1574 | 2.9 | 23.2 | 177.6 | -5 | 183.675 | 74.7 | 71.59 | 868.3 | 30 | me¦ ms¦ ph¦ pr¦ pc¦ ss¦ sc
0.49074 | 9.17 | 347 | 873 | 772 | 11.8 | 17.4 | 2483 | 555 | 2698 | 1541 | 2.9 | 23.2 | 178.2 | -5 | 183.6715 | 74.7 | 71.62 | 868 | 30 | me¦ ms¦ ph¦ pr¦ pc¦ ss¦ sc
0.49075 | 9.216 | 348 | 875 | 773 | 11.8 | 17.4 | 2523 | 559 | 2742 | 1552 | 2.9 | 23.3 | 178.9 | -5 | 183.6728 | 74.67 | 71.58 | 867.2 | 30 | me¦ ms¦ ph¦ pr¦ pc¦ ss¦ sc
0.49076 | 9.258 | 349 | 877 | 777 | 11.8 | 17.4 | 2556 | 563 | 2778 | 1563 | 2.9 | 23.3 | 179.6 | -5 | 183.6712 | 74.73 | 71.58 | 866.4 | 31 | me¦ ms¦ ph¦ pr¦ pc¦ ss¦ sc
0.49078 | 9.303 | 349 | 881 | 777 | 11.8 | 17.4 | 2582 | 568 | 2806 | 1577 | 2.9 | 23.4 | 180 | -5 | 183.6681 | 74.71 | 71.59 | 866.4 | 30 | me¦ ms¦ ph¦ pr¦ pc¦ ss¦ sc
0.49079 | 9.35 | 351 | 885 | 781 | 11.8 | 17.4 | 2602 | 572 | 2828 | 1588 | 2.9 | 23.4 | 180.6 | -5 | 183.6664 | 74.75 | 71.54 | 865.5 | 29 | me¦ ms¦ ph¦ pr¦ pc¦ ss¦ sc
0.4908 | 9.399 | 351 | 888 | 782 | 11.8 | 17.4 | 2618 | 576 | 2845 | 1599 | 2.9 | 23.5 | 181.2 | -5 | 183.6622 | 74.83 | 71.58 | 865 | 28 | me¦ ms¦ ph¦ pr¦ pc¦ ss¦ sc
0.49081 | 9.465 | 354 | 898 | 787 | 11.8 | 17.4 | 2633 | 580 | 2861 | 1611 | 2.9 | 23.5 | 181.5 | -5 | 183.6536 | 74.98 | 71.59 | 864.4 | 27 | me¦ ms¦ ph¦ pr¦ pc¦ ss¦ sc
0.49082 | 9.528 | 355 | 907 | 789 | 11.8 | 17.4 | 2643 | 585 | 2872 | 1624 | 2.9 | 23.6 | 181.9 | -5 | 183.6521 | 74.97 | 71.57 | 863.9 | 25 | me¦ ms¦ ph¦ pr¦ pc¦ ss¦ sc
0.49083 | 9.59 | 357 | 915 | 794 | 11.7 | 17.4 | 2655 | 589 | 2854 | 1636 | 2.9 | 23.6 | 182.5 | -5 | 183.6507 | 75 | 71.58 | 862.9 | 25 | me¦ ms¦ ph¦ pr¦ pc¦ ss¦ sc
0.49084 | 9.65 | 358 | 923 | 774 | 11.7 | 17.3 | 2667 | 593 | 2867 | 1602 | 2.9 | 23.7 | 183.1 | -5 | 183.6497 | 74.94 | 71.56 | 862.5 | 25 | me¦ ms¦ ph¦ pr¦ pc¦ ss¦ sc
0.49086 | 9.711 | 360 | 932 | 779 | 11.6 | 17.3 | 2678 | 598 | 2848 | 1616 | 2.9 | 23.7 | 183.6 | -5 | 183.6475 | 74.95 | 71.62 | 862 | 25 | me¦ ms¦ ph¦ pr¦ pc¦ ss¦ sc
0.49087 | 9.775 | 361 | 940 | 781 | 11.5 | 17.3 | 2684 | 602 | 2825 | 1627 | 2.9 | 23.8 | 184.1 | -5 | 183.6433 | 74.93 | 71.58 | 861.3 | 26 | me¦ ms¦ ph¦ pr¦ pc¦ ss¦ sc
0.49088 | 9.836 | 363 | 948 | 786 | 11.4 | 17.3 | 2685 | 606 | 2796 | 1637 | 2.9 | 23.8 | 184.6 | -5 | 183.6443 | 74.87 | 71.57 | 860.4 | 26 | me¦ ms¦ ph¦ pr¦ pc¦ ss¦ sc
0.49089 | 9.895 | 364 | 957 | 787 | 11.3 | 17.3 | 2678 | 610 | 2760 | 1648 | 2.9 | 23.9 | 185.2 | -5 | 183.642 | 74.87 | 71.56 | 860.5 | 26 | me¦ ms¦ ph¦ pr¦ pc¦ ss¦ sc
0.4909 | 9.955 | 366 | 964 | 792 | 11.3 | 17.3 | 2668 | 614 | 2750 | 1659 | 2.9 | 23.9 | 185.8 | -5 | 183.6402 | 74.91 | 71.56 | 860.1 | 27 | me¦ ms¦ ph¦ pr¦ pc¦ ss¦ sc
0.49091 | 10.013 | 367 | 971 | 793 | 11.3 | 17.3 | 2658 | 619 | 2740 | 1672 | 2.9 | 24 | 186.5 | -5 | 183.6381 | 74.89 | 71.56 | 859.4 | 27 | me¦ ms¦ ph¦ pr¦ pc¦ ss¦ sc
0.49093 | 10.071 | 369 | 978 | 798 | 11.2 | 17.3 | 2647 | 623 | 2701 | 1683 | 2.9 | 24 | 187.5 | -5 | 183.6372 | 74.92 | 71.58 | 859 | 26 | me¦ ms¦ ph¦ pr¦ pc¦ ss¦ sc
0.49094 | 10.129 | 369 | 985 | 778 | 11.1 | 17.2 | 2639 | 627 | 2665 | 1649 | 2.9 | 24.1 | 187.8 | -5 | 183.6359 | 74.95 | 71.6 | 858.4 | 27 | me¦ ms¦ ph¦ pr¦ pc¦ ss¦ sc
0.49095 | 10.185 | 371 | 991 | 782 | 11 | 17.2 | 2634 | 631 | 2634 | 1660 | 2.9 | 24.1 | 188.3 | -5 | 183.6356 | 74.86 | 71.52 | 857.9 | 27 | me¦ ms¦ ph¦ pr¦ pc¦ ss¦ sc
0.49096 | 10.242 | 372 | 995 | 784 | 10.8 | 17.2 | 2631 | 635 | 2579 | 1671 | 2.9 | 24.2 | 188.8 | -4 | 183.632 | 74.91 | 71.53 | 857 | 27 | me¦ ms¦ ph¦ pr¦ pc¦ ss¦ sc
0.49097 | 10.297 | 374 | 998 | 788 | 10.7 | 17.2 | 2627 | 639 | 2550 | 1681 | 2.9 | 24.2 | 189.1 | -4 | 183.6321 | 74.91 | 71.56 | 857 | 27 | me¦ ms¦ ph¦ pr¦ pc¦ ss¦ sc
0.49098 | 10.352 | 374 | 1001 | 789 | 10.6 | 17.2 | 2610 | 643 | 2509 | 1692 | 2.9 | 24.3 | 189.2 | -4 | 183.6307 | 74.86 | 71.54 | 857.4 | 27 | me¦ ms¦ ph¦ pr¦ pc¦ ss¦ sc
0.491 | 10.405 | 376 | 996 | 793 | 10.6 | 17.2 | 2585 | 647 | 2485 | 1702 | 2.9 | 24.3 | 189.3 | -5 | 183.6292 | 74.9 | 71.56 | 856.1 | 27 | me¦ ms¦ ph¦ pr¦ pc¦ ss¦ sc
0.49101 | 10.456 | 377 | 988 | 793 | 10.5 | 17.2 | 2549 | 651 | 2427 | 1713 | 2.9 | 24.4 | 189.6 | -5 | 183.6269 | 74.91 | 71.53 | 856 | 27 | me¦ ms¦ ph¦ pr¦ pc¦ ss¦ sc
0.49102 | 10.513 | 379 | 982 | 798 | 10.5 | 17.2 | 2510 | 654 | 2390 | 1721 | 2.9 | 24.4 | 189.7 | -5 | 183.6253 | 74.96 | 71.57 | 855.7 | 27 | me¦ ms¦ ph¦ pr¦ pc¦ ss¦ sc
0.49103 | 10.568 | 381 | 977 | 781 | 10.5 | 17.1 | 2472 | 658 | 2354 | 1687 | 2.9 | 24.4 | 190 | -4 | 183.623 | 74.9 | 71.55 | 854.4 | 27 | me¦ ms¦ ph¦ pr¦ pc¦ ss¦ sc
0.49104 | 10.621 | 381 | 971 | 782 | 10.5 | 17.1 | 2442 | 661 | 2325 | 1694 | 2.9 | 24.5 | 190.2 | -4 | 183.6225 | 74.77 | 71.53 | 854.5 | 27 | me¦ ms¦ ph¦ pr¦ pc¦ ss¦ sc
0.49105 | 10.673 | 383 | 966 | 786 | 10.4 | 17.1 | 2422 | 665 | 2284 | 1705 | 2.9 | 24.5 | 190.6 | -5 | 183.6207 | 74.72 | 71.52 | 854.3 | 29 | me¦ ms¦ ph¦ pr¦ pc¦ ss¦ sc
0.49106 | 10.726 | 383 | 961 | 787 | 10.4 | 17.1 | 2413 | 668 | 2276 | 1712 | 2.9 | 24.6 | 191.3 | -4 | 183.6196 | 74.72 | 71.52 | 854 | 30 | me¦ ms¦ ph¦ pr¦ pc¦ ss¦ sc
0.49108 | 10.776 | 385 | 956 | 790 | 10.4 | 17.1 | 2410 | 672 | 2273 | 1723 | 2.9 | 24.6 | 192 | -4 | 183.6189 | 74.67 | 71.5 | 853.9 | 30 | me¦ ms¦ ph¦ pr¦ pc¦ ss¦ sc
0.49109 | 10.827 | 385 | 952 | 791 | 10.4 | 17.1 | 2409 | 675 | 2272 | 1730 | 2.9 | 24.7 | 192.4 | -4 | 183.6167 | 74.74 | 71.53 | 853.7 | 31 | me¦ ms¦ ph¦ pr¦ pc¦ ss¦ sc
0.4911 | 10.875 | 387 | 947 | 794 | 10.4 | 17.1 | 2406 | 679 | 2269 | 1741 | 2.9 | 24.7 | 192.6 | -4 | 183.6162 | 74.7 | 71.5 | 854 | 31 | me¦ ms¦ ph¦ pr¦ pc¦ ss¦ sc
0.49111 | 10.924 | 387 | 943 | 775 | 10.4 | 17 | 2400 | 682 | 2264 | 1705 | 2.9 | 24.8 | 192.7 | -4 | 183.6151 | 74.71 | 71.5 | 854 | 31 | me¦ ms¦ ph¦ pr¦ pc¦ ss¦ sc
0.49112 | 10.972 | 389 | 938 | 778 | 10.4 | 17 | 2389 | 685 | 2253 | 1712 | 2.9 | 24.8 | 193.2 | -4 | 183.614 | 74.7 | 71.52 | 852.9 | 31 | me¦ ms¦ ph¦ pr¦ pc¦ ss¦ sc
0.49113 | 11.018 | 389 | 934 | 778 | 10.3 | 17 | 2378 | 689 | 2222 | 1722 | 2.9 | 24.9 | 193.8 | -4 | 183.6127 | 74.72 | 71.49 | 852 | 31 | me¦ ms¦ ph¦ pr¦ pc¦ ss¦ sc
0.49115 | 11.065 | 391 | 929 | 782 | 10.2 | 17 | 2368 | 692 | 2192 | 1730 | 2.9 | 24.9 | 194.4 | -5 | 183.6114 | 74.72 | 71.5 | 851.9 | 31 | me¦ ms¦ ph¦ pr¦ pc¦ ss¦ sc
0.49116 | 11.112 | 391 | 926 | 782 | 10.1 | 17 | 2359 | 695 | 2164 | 1737 | 2.9 | 25 | 194.7 | -5 | 183.6097 | 74.75 | 71.5 | 851.3 | 31 | me¦ ms¦ ph¦ pr¦ pc¦ ss¦ sc
0.49117 | 11.16 | 392 | 922 | 785 | 10.1 | 17 | 2354 | 698 | 2159 | 1745 | 2.9 | 25 | 195 | -5 | 183.6081 | 74.76 | 71.52 | 850 | 30 | me¦ ms¦ ph¦ pr¦ pc¦ ss¦ sc
0.49118 | 11.193 | 392 | 916 | 784 | 10.1 | 17 | 2352 | 702 | 2157 | 1755 | 2.9 | 25.1 | 195.3 | -5 | 183.6133 | 74.73 | 71.51 | 850.5 | 30 | me¦ ms¦ ph¦ pr¦ pc¦ ss¦ sc
0.49119 | 11.231 | 393 | 911 | 787 | 10.1 | 17 | 2353 | 705 | 2158 | 1762 | 2.9 | 25.1 | 195.6 | -5 | 183.6092 | 74.72 | 71.48 | 849.3 | 30 | me¦ ms¦ ph¦ pr¦ pc¦ ss¦ sc
0.4912 | 11.275 | 393 | 908 | 768 | 10.1 | 16.9 | 2359 | 708 | 2164 | 1726 | 2.9 | 25.2 | 195.7 | -5 | 183.6065 | 74.75 | 71.45 | 849.2 | 31 | me¦ ms¦ ph¦ pr¦ pc¦ ss¦ sc
0.49122 | 11.322 | 395 | 906 | 771 | 10.1 | 16.9 | 2366 | 711 | 2170 | 1734 | 2.9 | 25.2 | 196.1 | -5 | 183.6048 | 74.76 | 71.51 | 848.5 | 30 | me¦ ms¦ ph¦ pr¦ pc¦ ss¦ sc
0.49123 | 11.363 | 395 | 902 | 771 | 10.2 | 16.9 | 2375 | 714 | 2199 | 1741 | 2.9 | 25.3 | 196.6 | -5 | 183.6057 | 74.79 | 71.45 | 847.7 | 30 | me¦ ms¦ ph¦ pr¦ pc¦ ss¦ sc
0.49124 | 11.406 | 396 | 893 | 774 | 10.2 | 16.9 | 2384 | 718 | 2207 | 1751 | 2.9 | 25.3 | 196.9 | -5 | 183.6021 | 74.83 | 71.49 | 847.5 | 29 | me¦ ms¦ ph¦ pr¦ pc¦ ss¦ sc
0.49125 | 11.452 | 396 | 893 | 774 | 10.2 | 16.9 | 2391 | 721 | 2213 | 1758 | 2.9 | 25.4 | 197.2 | -5 | 183.6 | 74.81 | 71.45 | 846.9 | 29 | me¦ ms¦ ph¦ pr¦ pc¦ ss¦ sc
0.49126 | 11.501 | 398 | 894 | 777 | 10.3 | 16.9 | 2394 | 724 | 2237 | 1765 | 3 | 25.4 | 197.7 | -5 | 183.5973 | 74.87 | 71.48 | 846.2 | 29 | me¦ ms¦ ph¦ pr¦ pc¦ ss¦ sc
0.49127 | 11.549 | 398 | 896 | 777 | 10.3 | 16.9 | 2394 | 727 | 2237 | 1773 | 2.9 | 25.5 | 198.3 | -5 | 183.5956 | 74.86 | 71.46 | 845.6 | 28 | me¦ ms¦ ph¦ pr¦ pc¦ ss¦ sc
0.49128 | 11.596 | 400 | 897 | 780 | 10.3 | 16.9 | 2391 | 730 | 2234 | 1780 | 2.9 | 25.5 | 198.9 | -5 | 183.595 | 74.9 | 71.47 | 845.8 | 28 | me¦ ms¦ ph¦ pr¦ pc¦ ss¦ sc
0.4913 | 11.643 | 400 | 898 | 762 | 10.3 | 16.8 | 2389 | 734 | 2232 | 1747 | 2.9 | 25.6 | 199.5 | -5 | 183.5925 | 74.93 | 71.5 | 845.1 | 28 | me¦ ms¦ ph¦ pr¦ pc¦ ss¦ sc
0.49131 | 11.691 | 401 | 899 | 765 | 10.2 | 16.8 | 2391 | 737 | 2213 | 1754 | 2.9 | 25.6 | 200.2 | -5 | 183.5914 | 74.92 | 71.49 | 844.5 | 27 | me¦ ms¦ ph¦ pr¦ pc¦ ss¦ sc
0.49132 | 11.764 | 402 | 908 | 767 | 10.2 | 16.8 | 2392 | 740 | 2214 | 1761 | 2.9 | 25.7 | 200.9 | -5 | 183.5896 | 74.85 | 71.46 | 844.4 | 27 | me¦ ms¦ ph¦ pr¦ pc¦ ss¦ sc
0.49133 | 11.811 | 404 | 909 | 770 | 10.3 | 16.8 | 2395 | 743 | 2238 | 1769 | 2.9 | 25.7 | 201.3 | -6 | 183.5877 | 74.9 | 71.45 | 844 | 28 | me¦ ms¦ ph¦ pr¦ pc¦ ss¦ sc
0.49134 | 11.858 | 404 | 910 | 770 | 10.3 | 16.8 | 2398 | 746 | 2241 | 1776 | 2.9 | 25.8 | 201.9 | -6 | 183.5865 | 74.94 | 71.46 | 843.3 | 28 | me¦ ms¦ ph¦ pr¦ pc¦ ss¦ sc
0.49135 | 11.901 | 405 | 909 | 773 | 10.3 | 16.8 | 2403 | 749 | 2245 | 1783 | 3 | 25.8 | 202.5 | -6 | 183.5852 | 74.9 | 71.39 | 843.1 | 27 | me¦ ms¦ ph¦ pr¦ pc¦ ss¦ sc
0.49137 | 11.949 | 405 | 910 | 773 | 10.4 | 16.8 | 2409 | 752 | 2272 | 1790 | 2.9 | 25.9 | 203.1 | -6 | 183.5842 | 74.96 | 71.45 | 842.8 | 27 | me¦ ms¦ ph¦ pr¦ pc¦ ss¦ sc
0.49138 | 11.995 | 407 | 911 | 776 | 10.3 | 16.8 | 2416 | 756 | 2257 | 1800 | 2.9 | 25.9 | 203.9 | -6 | 183.5825 | 74.99 | 71.44 | 842.2 | 27 | me¦ ms¦ ph¦ pr¦ pc¦ ss¦ sc
0.49139 | 12.041 | 407 | 912 | 758 | 10.3 | 16.7 | 2427 | 759 | 2268 | 1765 | 2.9 | 26 | 204.5 | -6 | 183.5808 | 75.03 | 71.45 | 841.8 | 26 | me¦ ms¦ ph¦ pr¦ pc¦ ss¦ sc
0.4914 | 12.086 | 409 | 912 | 761 | 10.3 | 16.7 | 2441 | 762 | 2281 | 1772 | 2.9 | 26 | 205.2 | -6 | 183.5783 | 75.05 | 71.46 | 840.8 | 26 | me¦ ms¦ ph¦ pr¦ pc¦ ss¦ sc
0.49141 | 12.136 | 410 | 913 | 764 | 10.3 | 16.7 | 2460 | 765 | 2299 | 1779 | 2.9 | 26 | 205.8 | -6 | 183.576 | 75.05 | 71.46 | 840.6 | 26 | me¦ ms¦ ph¦ pr¦ pc¦ ss¦ sc
0.49142 | 12.184 | 410 | 913 | 764 | 10.2 | 16.7 | 2480 | 768 | 2296 | 1786 | 3 | 26.1 | 206.3 | -6 | 183.5748 | 75.08 | 71.44 | 840.5 | 26 | me¦ ms¦ ph¦ pr¦ pc¦ ss¦ sc
0.49144 | 12.233 | 412 | 913 | 767 | 10.1 | 16.7 | 2497 | 771 | 2290 | 1793 | 2.9 | 26.1 | 206.8 | -6 | 183.5728 | 75.12 | 71.44 | 840.3 | 25 | me¦ ms¦ ph¦ pr¦ pc¦ ss¦ sc
0.49145 | 12.281 | 412 | 915 | 767 | 10.1 | 16.7 | 2510 | 775 | 2302 | 1802 | 2.9 | 26.2 | 207.4 | -5 | 183.5714 | 75.16 | 71.47 | 839.7 | 24 | me¦ ms¦ ph¦ pr¦ pc¦ ss¦ sc
0.49146 | 12.328 | 414 | 916 | 770 | 10.1 | 16.7 | 2511 | 778 | 2303 | 1809 | 2.9 | 26.2 | 207.9 | -5 | 183.5707 | 75.16 | 71.46 | 839.5 | 24 | me¦ ms¦ ph¦ pr¦ pc¦ ss¦ sc
0.49147 | 12.376 | 414 | 916 | 770 | 10.1 | 16.7 | 2500 | 781 | 2293 | 1816 | 2.9 | 26.3 | 208.3 | -5 | 183.5688 | 75.14 | 71.46 | 839.5 | 24 | me¦ ms¦ ph¦ pr¦ pc¦ ss¦ sc
0.49148 | 12.418 | 415 | 914 | 755 | 10.1 | 16.6 | 2477 | 784 | 2272 | 1781 | 2.9 | 26.3 | 208.6 | -5 | 183.5695 | 75.14 | 71.48 | 838.9 | 24 | me¦ ms¦ ph¦ pr¦ pc¦ ss¦ sc
0.49149 | 12.463 | 415 | 908 | 755 | 10.1 | 16.6 | 2445 | 787 | 2243 | 1788 | 2.9 | 26.4 | 209.1 | -5 | 183.5674 | 75.16 | 71.45 | 837.6 | 24 | me¦ ms¦ ph¦ pr¦ pc¦ ss¦ sc
0.4915 | 12.509 | 416 | 903 | 758 | 10.1 | 16.6 | 2406 | 790 | 2207 | 1795 | 2.9 | 26.4 | 209.5 | -5 | 183.5651 | 75.14 | 71.44 | 837.2 | 24 | me¦ ms¦ ph¦ pr¦ pc¦ ss¦ sc
0.49152 | 12.557 | 416 | 898 | 758 | 10.1 | 16.6 | 2366 | 793 | 2170 | 1802 | 2.9 | 26.5 | 209.9 | -5 | 183.5627 | 75.24 | 71.47 | 836.8 | 24 | me¦ ms¦ ph¦ pr¦ pc¦ ss¦ sc
0.49153 | 12.605 | 418 | 895 | 761 | 10.1 | 16.6 | 2328 | 796 | 2135 | 1809 | 2.9 | 26.5 | 210 | -5 | 183.5611 | 75.2 | 71.42 | 836.6 | 23 | me¦ ms¦ ph¦ pr¦ pc¦ ss¦ sc
0.49154 | 12.653 | 418 | 891 | 761 | 10 | 16.6 | 2296 | 799 | 2087 | 1815 | 2.9 | 26.6 | 210.4 | -5 | 183.5583 | 75.18 | 71.43 | 835.5 | 23 | me¦ ms¦ ph¦ pr¦ pc¦ ss¦ sc
0.49155 | 12.703 | 420 | 886 | 764 | 10 | 16.6 | 2273 | 801 | 2066 | 1820 | 2.9 | 26.6 | 211.1 | -5 | 183.5571 | 75.19 | 71.46 | 835.4 | 23 | me¦ ms¦ ph¦ pr¦ pc¦ ss¦ sc
0.49156 | 12.75 | 420 | 882 | 764 | 9.9 | 16.6 | 2254 | 804 | 2030 | 1827 | 2.9 | 26.7 | 211.8 | -5 | 183.5558 | 75.16 | 71.46 | 834.1 | 23 | me¦ ms¦ ph¦ pr¦ pc¦ ss¦ sc
0.49157 | 12.798 | 421 | 879 | 749 | 9.8 | 16.5 | 2239 | 807 | 1999 | 1793 | 2.9 | 26.7 | 212.5 | -5 | 183.5543 | 75.2 | 71.47 | 833.5 | 24 | me¦ ms¦ ph¦ pr¦ pc¦ ss¦ sc
0.49159 | 12.846 | 421 | 875 | 749 | 9.8 | 16.5 | 2225 | 809 | 1986 | 1797 | 2.9 | 26.8 | 213.1 | -5 | 183.5548 | 75.19 | 71.4 | 832.7 | 24 | me¦ ms¦ ph¦ pr¦ pc¦ ss¦ sc
0.4916 | 12.892 | 423 | 872 | 752 | 9.7 | 16.5 | 2208 | 812 | 1953 | 1804 | 2.9 | 26.8 | 213.8 | -5 | 183.5518 | 75.27 | 71.47 | 831.4 | 23 | me¦ ms¦ ph¦ pr¦ pc¦ ss¦ sc
0.49161 | 12.937 | 423 | 868 | 752 | 9.7 | 16.5 | 2195 | 814 | 1942 | 1808 | 2.9 | 26.9 | 214.3 | -5 | 183.5496 | 75.26 | 71.45 | 831.1 | 23 | me¦ ms¦ ph¦ pr¦ pc¦ ss¦ sc
0.49162 | 12.984 | 424 | 864 | 755 | 9.7 | 16.5 | 2184 | 817 | 1932 | 1815 | 2.9 | 26.9 | 214.5 | -5 | 183.5485 | 75.28 | 71.45 | 830.9 | 22 | me¦ ms¦ ph¦ pr¦ pc¦ ss¦ sc
0.49163 | 13.029 | 424 | 861 | 754 | 9.7 | 16.5 | 2178 | 819 | 1927 | 1820 | 2.9 | 27 | 214.6 | -5 | 183.5473 | 75.3 | 71.48 | 829.9 | 22 | me¦ ms¦ ph¦ pr¦ pc¦ ss¦ sc
0.49164 | 13.078 | 426 | 859 | 757 | 9.6 | 16.5 | 2186 | 822 | 1917 | 1826 | 2.9 | 27 | 214.8 | -5 | 183.546 | 75.23 | 71.45 | 829.3 | 22 | me¦ ms¦ ph¦ pr¦ pc¦ ss¦ sc
0.49166 | 13.126 | 426 | 856 | 757 | 9.4 | 16.5 | 2197 | 824 | 1893 | 1831 | 2.9 | 27.1 | 215 | -5 | 183.5437 | 75.26 | 71.44 | 828.1 | 22 | me¦ ms¦ ph¦ pr¦ pc¦ ss¦ sc
0.49167 | 13.172 | 427 | 854 | 743 | 9.3 | 16.4 | 2219 | 827 | 1896 | 1797 | 2.9 | 27.1 | 215.4 | -5 | 183.543 | 75.25 | 71.43 | 827.5 | 22 | me¦ ms¦ ph¦ pr¦ pc¦ ss¦ sc
0.49168 | 13.217 | 427 | 851 | 743 | 9.2 | 16.4 | 2251 | 829 | 1907 | 1802 | 2.9 | 27.2 | 216 | -5 | 183.5424 | 75.28 | 71.47 | 826.9 | 22 | me¦ ms¦ ph¦ pr¦ pc¦ ss¦ sc
0.49169 | 13.266 | 429 | 851 | 746 | 9.1 | 16.4 | 2286 | 832 | 1921 | 1808 | 2.9 | 27.2 | 216.5 | -5 | 183.5396 | 75.21 | 71.43 | 826.8 | 22 | me¦ ms¦ ph¦ pr¦ pc¦ ss¦ sc
0.4917 | 13.312 | 429 | 847 | 746 | 9.1 | 16.4 | 2322 | 835 | 1951 | 1815 | 2.9 | 27.3 | 216.9 | -5 | 183.5388 | 75.16 | 71.41 | 825.8 | 23 | me¦ ms¦ ph¦ pr¦ pc¦ ss¦ sc
0.49171 | 13.355 | 430 | 844 | 748 | 9.1 | 16.4 | 2357 | 837 | 1980 | 1819 | 2.9 | 27.3 | 217.4 | -5 | 183.539 | 75.17 | 71.43 | 825.7 | 23 | me¦ ms¦ ph¦ pr¦ pc¦ ss¦ sc
0.49172 | 13.399 | 430 | 841 | 748 | 9.1 | 16.4 | 2386 | 840 | 2005 | 1826 | 2.9 | 27.4 | 217.7 | -6 | 183.5362 | 75.17 | 71.41 | 825.3 | 24 | me¦ ms¦ ph¦ pr¦ pc¦ ss¦ sc
0.49174 | 13.443 | 430 | 839 | 748 | 9.1 | 16.4 | 2417 | 843 | 2031 | 1832 | 2.9 | 27.5 | 218.3 | -6 | 183.5355 | 75.2 | 71.4 | 823.7 | 23 | me¦ ms¦ ph¦ pr¦ pc¦ ss¦ sc
0.49175 | 13.493 | 431 | 838 | 750 | 9.1 | 16.4 | 2430 | 846 | 2042 | 1839 | 2.9 | 27.5 | 218.5 | -6 | 183.5321 | 75.21 | 71.39 | 823.3 | 23 | me¦ ms¦ ph¦ pr¦ pc¦ ss¦ sc
0.49176 | 13.545 | 433 | 838 | 737 | 9.1 | 16.3 | 2440 | 848 | 2050 | 1804 | 2.9 | 27.5 | 219 | -6 | 183.5284 | 75.17 | 71.42 | 822.5 | 23 | me¦ ms¦ ph¦ pr¦ pc¦ ss¦ sc
0.49177 | 13.594 | 433 | 838 | 737 | 9.1 | 16.3 | 2447 | 851 | 2056 | 1810 | 2.9 | 27.6 | 219.5 | -6 | 183.5266 | 75.13 | 71.45 | 822.1 | 24 | me¦ ms¦ ph¦ pr¦ pc¦ ss¦ sc
0.49178 | 13.643 | 434 | 838 | 740 | 9.1 | 16.3 | 2454 | 854 | 2062 | 1817 | 2.9 | 27.6 | 220.3 | -6 | 183.526 | 75.01 | 71.38 | 820.8 | 26 | me¦ ms¦ ph¦ pr¦ pc¦ ss¦ sc
0.49179 | 13.696 | 435 | 839 | 740 | 9.1 | 16.3 | 2461 | 857 | 2068 | 1823 | 2.9 | 27.7 | 221 | -6 | 183.5217 | 75 | 71.41 | 820.2 | 26 | me¦ ms¦ ph¦ pr¦ pc¦ ss¦ sc
0.49181 | 13.749 | 436 | 841 | 743 | 9.1 | 16.3 | 2467 | 860 | 2073 | 1829 | 2.9 | 27.7 | 221.7 | -7 | 183.5213 | 74.95 | 71.41 | 819.5 | 27 | me¦ ms¦ ph¦ pr¦ pc¦ ss¦ sc
0.49182 | 13.796 | 436 | 841 | 743 | 9.1 | 16.3 | 2472 | 863 | 2077 | 1836 | 2.9 | 27.8 | 222.1 | -7 | 183.5224 | 74.83 | 71.39 | 819.1 | 29 | me¦ ms¦ ph¦ pr¦ pc¦ ss¦ sc
0.49183 | 13.846 | 438 | 842 | 746 | 9.1 | 16.3 | 2477 | 865 | 2081 | 1840 | 2.9 | 27.8 | 222.6 | -7 | 183.5213 | 74.84 | 71.4 | 818.7 | 30 | me¦ ms¦ ph¦ pr¦ pc¦ ss¦ sc
0.49184 | 13.894 | 438 | 842 | 745 | 9.1 | 16.3 | 2483 | 868 | 2086 | 1846 | 2.9 | 27.9 | 222.9 | -6 | 183.5194 | 74.81 | 71.37 | 817.8 | 30 | me¦ ms¦ ph¦ pr¦ pc¦ ss¦ sc
0.49185 | 13.942 | 439 | 842 | 732 | 9.1 | 16.2 | 2490 | 871 | 2092 | 1814 | 2.9 | 27.9 | 223.1 | -6 | 183.5179 | 74.8 | 71.4 | 818 | 30 | me¦ ms¦ ph¦ pr¦ pc¦ ss¦ sc
0.49186 | 13.99 | 439 | 847 | 732 | 9.1 | 16.2 | 2506 | 874 | 2105 | 1820 | 2.9 | 28 | 223.4 | -6 | 183.5167 | 74.78 | 71.36 | 817.2 | 31 | me¦ ms¦ ph¦ pr¦ pc¦ ss¦ sc
0.49188 | 14.041 | 441 | 851 | 735 | 9.1 | 16.2 | 2532 | 877 | 2127 | 1827 | 2.9 | 28 | 224 | -6 | 183.5157 | 74.79 | 71.4 | 816.6 | 32 | me¦ ms¦ ph¦ pr¦ pc¦ ss¦ sc
0.49189 | 14.086 | 441 | 851 | 735 | 9.1 | 16.2 | 2562 | 880 | 2152 | 1833 | 2.9 | 28.1 | 224.6 | -6 | 183.5147 | 74.72 | 71.35 | 816.2 | 31 | me¦ ms¦ ph¦ pr¦ pc¦ ss¦ sc
0.4919 | 14.131 | 442 | 850 | 737 | 9 | 16.2 | 2588 | 883 | 2156 | 1839 | 2.9 | 28.1 | 225.3 | -5 | 183.5129 | 74.73 | 71.38 | 815 | 31 | me¦ ms¦ ph¦ pr¦ pc¦ ss¦ sc
0.49191 | 14.179 | 442 | 853 | 737 | 9 | 16.2 | 2606 | 886 | 2171 | 1845 | 2.9 | 28.2 | 225.6 | -5 | 183.51 | 74.83 | 71.39 | 814.8 | 31 | me¦ ms¦ ph¦ pr¦ pc¦ ss¦ sc
0.49192 | 14.228 | 443 | 854 | 739 | 9 | 16.2 | 2609 | 889 | 2174 | 1852 | 2.9 | 28.2 | 225.9 | -5 | 183.5101 | 74.8 | 71.36 | 813.8 | 30 | me¦ ms¦ ph¦ pr¦ pc¦ ss¦ sc
0.49193 | 14.279 | 444 | 856 | 740 | 9.1 | 16.2 | 2602 | 892 | 2186 | 1858 | 2.9 | 28.3 | 226.2 | -5 | 183.5062 | 74.8 | 71.39 | 812.8 | 30 | me¦ ms¦ ph¦ pr¦ pc¦ ss¦ sc
0.49196 | 14.328 | 445 | 856 | 727 | 9.1 | 16.1 | 2587 | 894 | 2173 | 1824 | 2.9 | 28.3 | 226.3 | -5 | 183.5046 | 74.79 | 71.34 | 812.1 | 30 | me¦ ms¦ ph¦ pr¦ pc¦ ss¦ sc
0.49197 | 14.384 | 445 | 859 | 727 | 9.2 | 16.1 | 2563 | 897 | 2172 | 1830 | 2.9 | 28.4 | 226.6 | -5 | 183.501 | 74.81 | 71.35 | 811.2 | 30 | me¦ ms¦ ph¦ pr¦ pc¦ ss¦ sc
0.49198 | 14.438 | 447 | 861 | 730 | 9.2 | 16.1 | 2535 | 900 | 2148 | 1836 | 2.9 | 28.4 | 226.9 | -6 | 183.5007 | 74.91 | 71.39 | 811 | 29 | me¦ ms¦ ph¦ pr¦ pc¦ ss¦ sc
0.49199 | 14.481 | 447 | 860 | 730 | 9.1 | 16.1 | 2496 | 903 | 2097 | 1842 | 2.9 | 28.5 | 227.2 | -6 | 183.5025 | 74.82 | 71.33 | 811.1 | 29 | me¦ ms¦ ph¦ pr¦ pc¦ ss¦ sc
0.492 | 14.528 | 448 | 859 | 732 | 9.1 | 16.1 | 2453 | 906 | 2061 | 1848 | 2.9 | 28.5 | 227.8 | -6 | 183.5021 | 74.81 | 71.33 | 810.7 | 30 | me¦ ms¦ ph¦ pr¦ pc¦ ss¦ sc
0.49201 | 14.571 | 448 | 850 | 731 | 9 | 16.1 | 2407 | 908 | 2005 | 1853 | 2.9 | 28.6 | 228.3 | -6 | 183.5017 | 74.78 | 71.32 | 809.9 | 29 | me¦ ms¦ ph¦ pr¦ pc¦ ss¦ sc
0.49203 | 14.616 | 449 | 850 | 734 | 9 | 16.1 | 2360 | 911 | 1966 | 1859 | 2.9 | 28.6 | 228.6 | -6 | 183.4983 | 74.79 | 71.38 | 809.3 | 30 | me¦ ms¦ ph¦ pr¦ pc¦ ss¦ sc
0.49204 | 14.659 | 449 | 848 | 733 | 8.9 | 16.1 | 2319 | 913 | 1916 | 1863 | 2.9 | 28.7 | 228.7 | -6 | 183.496 | 74.78 | 71.33 | 809.1 | 30 | me¦ ms¦ ph¦ pr¦ pc¦ ss¦ sc
0.49205 | 14.704 | 450 | 849 | 721 | 8.8 | 16 | 2289 | 915 | 1876 | 1830 | 2.9 | 28.7 | 229 | -6 | 183.4954 | 74.82 | 71.36 | 808.5 | 30 | me¦ ms¦ ph¦ pr¦ pc¦ ss¦ sc
0.49206 | 14.742 | 450 | 847 | 720 | 8.7 | 16 | 2272 | 918 | 1847 | 1836 | 2.9 | 28.8 | 229.3 | -5 | 183.4967 | 74.82 | 71.35 | 808.5 | 30 | me¦ ms¦ ph¦ pr¦ pc¦ ss¦ sc
0.49207 | 14.783 | 451 | 845 | 722 | 8.5 | 16 | 2274 | 920 | 1819 | 1840 | 2.9 | 28.8 | 229.6 | -6 | 183.4966 | 74.83 | 71.3 | 808.5 | 30 | me¦ ms¦ ph¦ pr¦ pc¦ ss¦ sc
0.49208 | 14.818 | 451 | 842 | 721 | 8.4 | 16 | 2290 | 922 | 1817 | 1844 | 2.9 | 28.9 | 229.9 | -6 | 183.4982 | 74.85 | 71.34 | 807.8 | 29 | me¦ ms¦ ph¦ pr¦ pc¦ ss¦ sc
0.49209 | 14.853 | 452 | 839 | 723 | 8.3 | 16 | 2317 | 925 | 1824 | 1850 | 2.9 | 28.9 | 230.1 | -6 | 183.4982 | 74.83 | 71.31 | 807.6 | 29 | me¦ ms¦ ph¦ pr¦ pc¦ ss¦ sc
0.49211 | 14.885 | 453 | 833 | 725 | 8.2 | 16 | 2354 | 927 | 1839 | 1854 | 2.9 | 28.9 | 230.2 | -6 | 183.4967 | 74.89 | 71.36 | 807 | 29 | me¦ ms¦ ph¦ pr¦ pc¦ ss¦ sc
0.49212 | 14.923 | 452 | 830 | 724 | 8.2 | 16 | 2395 | 929 | 1871 | 1858 | 2.9 | 29 | 230.3 | -6 | 183.4936 | 74.84 | 71.26 | 806.5 | 28 | me¦ ms¦ ph¦ pr¦ pc¦ ss¦ sc
0.49213 | 14.957 | 453 | 826 | 726 | 8.2 | 16 | 2439 | 932 | 1905 | 1864 | 2.9 | 29 | 230.7 | -6 | 183.4973 | 74.89 | 71.32 | 806.7 | 28 | me¦ ms¦ ph¦ pr¦ pc¦ ss¦ sc
0.49214 | 14.989 | 453 | 821 | 711 | 8.3 | 15.9 | 2482 | 935 | 1954 | 1833 | 2.9 | 29.1 | 231.1 | -6 | 183.4946 | 74.9 | 71.28 | 807 | 28 | me¦ ms¦ ph¦ pr¦ pc¦ ss¦ sc
0.49215 | 15.022 | 454 | 817 | 712 | 8.4 | 15.9 | 2515 | 937 | 1996 | 1837 | 2.9 | 29.1 | 231.7 | -6 | 183.4946 | 74.87 | 71.25 | 806.4 | 28 | me¦ ms¦ ph¦ pr¦ pc¦ ss¦ sc
0.49216 | 15.074 | 454 | 818 | 712 | 8.4 | 15.9 | 2533 | 940 | 2010 | 1843 | 2.9 | 29.2 | 232.3 | -7 | 183.4917 | 74.94 | 71.26 | 805.4 | 28 | me¦ ms¦ ph¦ pr¦ pc¦ ss¦ sc
0.49218 | 15.108 | 455 | 816 | 714 | 8.5 | 15.9 | 2537 | 943 | 2029 | 1849 | 2.9 | 29.2 | 232.9 | -7 | 183.4917 | 74.93 | 71.25 | 805.1 | 27 | me¦ ms¦ ph¦ pr¦ pc¦ ss¦ sc
0.49219 | 15.138 | 454 | 811 | 713 | 8.6 | 15.9 | 2527 | 945 | 2037 | 1852 | 2.9 | 29.3 | 233.7 | -6 | 183.4931 | 74.93 | 71.22 | 804.1 | 27 | me¦ ms¦ ph¦ pr¦ pc¦ ss¦ sc
0.4922 | 15.166 | 455 | 806 | 714 | 8.7 | 15.9 | 2508 | 948 | 2039 | 1858 | 2.9 | 29.3 | 234.2 | -7 | 183.4913 | 74.94 | 71.24 | 803.8 | 27 | me¦ ms¦ ph¦ pr¦ pc¦ ss¦ sc
0.49221 | 15.197 | 454 | 801 | 713 | 8.8 | 15.9 | 2486 | 950 | 2037 | 1862 | 2.9 | 29.4 | 234.9 | -7 | 183.4903 | 74.91 | 71.25 | 803.6 | 27 | me¦ ms¦ ph¦ pr¦ pc¦ ss¦ sc
0.49222 | 15.227 | 455 | 795 | 714 | 8.8 | 15.9 | 2461 | 953 | 2017 | 1868 | 2.9 | 29.4 | 235.9 | -7 | 183.4897 | 74.97 | 71.25 | 802.5 | 27 | me¦ ms¦ ph¦ pr¦ pc¦ ss¦ sc
0.49223 | 15.26 | 455 | 791 | 700 | 8.9 | 15.8 | 2437 | 955 | 2014 | 1836 | 2.9 | 29.5 | 236.8 | -8 | 183.4889 | 74.94 | 71.24 | 802.4 | 27 | me¦ ms¦ ph¦ pr¦ pc¦ ss¦ sc
0.49225 | 15.289 | 456 | 784 | 701 | 9 | 15.8 | 2420 | 958 | 2016 | 1842 | 2.9 | 29.5 | 237.4 | -8 | 183.4875 | 75.04 | 71.26 | 802.2 | 27 | me¦ ms¦ ph¦ pr¦ pc¦ ss¦ sc
0.49226 | 15.322 | 455 | 780 | 700 | 9 | 15.8 | 2409 | 960 | 2007 | 1846 | 2.9 | 29.6 | 238 | -8 | 183.4885 | 74.96 | 71.21 | 801.7 | 26 | me¦ ms¦ ph¦ pr¦ pc¦ ss¦ sc
0.49227 | 15.348 | 456 | 773 | 701 | 9 | 15.8 | 2407 | 962 | 2005 | 1850 | 2.9 | 29.6 | 238.7 | -8 | 183.4872 | 75.03 | 71.25 | 800.7 | 26 | me¦ ms¦ ph¦ pr¦ pc¦ ss¦ sc
0.49228 | 15.377 | 455 | 768 | 700 | 9 | 15.8 | 2409 | 965 | 2007 | 1855 | 2.9 | 29.7 | 239.6 | -8 | 183.4862 | 75.02 | 71.23 | 800.5 | 26 | me¦ ms¦ ph¦ pr¦ pc¦ ss¦ sc
0.49229 | 15.406 | 456 | 762 | 702 | 9 | 15.8 | 2409 | 967 | 2007 | 1859 | 2.9 | 29.7 | 240.2 | -8 | 183.4857 | 75.01 | 71.23 | 800 | 26 | me¦ ms¦ ph¦ pr¦ pc¦ ss¦ sc
0.4923 | 15.438 | 455 | 758 | 701 | 9 | 15.8 | 2402 | 970 | 2001 | 1865 | 2.9 | 29.8 | 241 | -8 | 183.4832 | 75.11 | 71.23 | 799.6 | 26 | me¦ ms¦ ph¦ pr¦ pc¦ ss¦ sc
0.49231 | 15.466 | 456 | 753 | 702 | 9 | 15.8 | 2386 | 972 | 1988 | 1869 | 2.9 | 29.8 | 241.6 | -8 | 183.483 | 75.05 | 71.22 | 799 | 25 | me¦ ms¦ ph¦ pr¦ pc¦ ss¦ sc
0.49233 | 15.497 | 456 | 748 | 701 | 8.9 | 15.8 | 2359 | 974 | 1949 | 1873 | 2.9 | 29.9 | 242.3 | -8 | 183.4815 | 75.14 | 71.18 | 798.5 | 25 | me¦ ms¦ ph¦ pr¦ pc¦ ss¦ sc
0.49234 | 15.527 | 456 | 743 | 689 | 8.9 | 15.7 | 2321 | 976 | 1918 | 1841 | 2.9 | 29.9 | 243.2 | -8 | 183.4807 | 75.12 | 71.23 | 797.9 | 24 | me¦ ms¦ ph¦ pr¦ pc¦ ss¦ sc
0.49235 | 15.563 | 456 | 739 | 689 | 9 | 15.7 | 2273 | 978 | 1894 | 1845 | 2.9 | 30 | 244.1 | -8 | 183.4768 | 75.1 | 71.21 | 796.7 | 24 | me¦ ms¦ ph¦ pr¦ pc¦ ss¦ sc
0.49236 | 15.6 | 457 | 736 | 690 | 9 | 15.7 | 2219 | 980 | 1849 | 1849 | 2.9 | 30 | 244.8 | -7 | 183.4752 | 75.12 | 71.19 | 796.5 | 24 | me¦ ms¦ ph¦ pr¦ pc¦ ss¦ sc
0.49237 | 15.638 | 457 | 734 | 690 | 9 | 15.7 | 2159 | 982 | 1799 | 1852 | 2.9 | 30.1 | 245.7 | -7 | 183.4745 | 75.12 | 71.2 | 795.4 | 24 | me¦ ms¦ ph¦ pr¦ pc¦ ss¦ sc
0.49238 | 15.679 | 458 | 732 | 691 | 9 | 15.7 | 2097 | 984 | 1747 | 1856 | 2.9 | 30.1 | 246.2 | -7 | 183.4706 | 75.11 | 71.17 | 795 | 24 | me¦ ms¦ ph¦ pr¦ pc¦ ss¦ sc
0.4924 | 15.72 | 458 | 730 | 691 | 9 | 15.7 | 2035 | 986 | 1695 | 1860 | 2.9 | 30.2 | 246.5 | -7 | 183.4699 | 75.13 | 71.19 | 794.6 | 24 | me¦ ms¦ ph¦ pr¦ pc¦ ss¦ sc
0.49241 | 15.762 | 459 | 730 | 693 | 9 | 15.7 | 1974 | 987 | 1645 | 1862 | 2.9 | 30.2 | 246.8 | -7 | 183.4678 | 75.17 | 71.19 | 793 | 24 | me¦ ms¦ ph¦ pr¦ pc¦ ss¦ sc
0.49242 | 15.805 | 459 | 730 | 692 | 9 | 15.7 | 1922 | 989 | 1601 | 1866 | 2.9 | 30.3 | 246.9 | -7 | 183.4651 | 75.14 | 71.23 | 791.8 | 24 | me¦ ms¦ ph¦ pr¦ pc¦ ss¦ sc
0.49243 | 15.852 | 460 | 731 | 694 | 8.9 | 15.7 | 1877 | 990 | 1551 | 1867 | 2.9 | 30.3 | 247.3 | -6 | 183.4627 | 75.08 | 71.23 | 791 | 25 | me¦ ms¦ ph¦ pr¦ pc¦ ss¦ sc
0.49244 | 15.899 | 460 | 730 | 681 | 8.8 | 15.6 | 1844 | 992 | 1511 | 1837 | 2.9 | 30.4 | 247.8 | -6 | 183.4601 | 75.05 | 71.21 | 790.5 | 25 | me¦ ms¦ ph¦ pr¦ pc¦ ss¦ sc
0.49245 | 15.949 | 461 | 729 | 683 | 8.7 | 15.6 | 1828 | 993 | 1486 | 1838 | 2.9 | 30.4 | 248.4 | -6 | 183.4577 | 75.11 | 71.22 | 790 | 26 | me¦ ms¦ ph¦ pr¦ pc¦ ss¦ sc
0.49247 | 15.996 | 463 | 728 | 685 | 8.7 | 15.6 | 1828 | 994 | 1486 | 1840 | 2.9 | 30.4 | 249 | -6 | 183.4569 | 75.02 | 71.23 | 789.1 | 26 | me¦ ms¦ ph¦ pr¦ pc¦ ss¦ sc
0.49248 | 16.043 | 462 | 728 | 685 | 8.6 | 15.6 | 1845 | 996 | 1487 | 1844 | 2.9 | 30.5 | 249.7 | -6 | 183.4566 | 75.09 | 71.19 | 788.5 | 26 | me¦ ms¦ ph¦ pr¦ pc¦ ss¦ sc
0.49249 | 16.088 | 464 | 725 | 687 | 8.5 | 15.6 | 1884 | 997 | 1507 | 1846 | 2.9 | 30.5 | 250.1 | -6 | 183.4543 | 75.11 | 71.23 | 787.8 | 25 | me¦ ms¦ ph¦ pr¦ pc¦ ss¦ sc
0.4925 | 16.132 | 463 | 722 | 687 | 8.4 | 15.6 | 1941 | 999 | 1540 | 1850 | 3 | 30.6 | 251 | -7 | 183.4528 | 75.13 | 71.24 | 787.7 | 25 | me¦ ms¦ ph¦ pr¦ pc¦ ss¦ sc
0.49251 | 16.176 | 465 | 721 | 689 | 8.2 | 15.6 | 2015 | 1000 | 1574 | 1851 | 2.9 | 30.6 | 251.8 | -7 | 183.4529 | 75.03 | 71.15 | 787.1 | 25 | me¦ ms¦ ph¦ pr¦ pc¦ ss¦ sc
0.49252 | 16.22 | 464 | 719 | 688 | 8.1 | 15.6 | 2106 | 1002 | 1632 | 1855 | 2.9 | 30.7 | 252.3 | -7 | 183.4521 | 75.04 | 71.16 | 787 | 26 | me¦ ms¦ ph¦ pr¦ pc¦ ss¦ sc
0.49253 | 16.261 | 466 | 717 | 690 | 8 | 15.6 | 2211 | 1004 | 1700 | 1859 | 2.9 | 30.7 | 252.5 | -7 | 183.4514 | 75.08 | 71.16 | 787.2 | 25 | me¦ ms¦ ph¦ pr¦ pc¦ ss¦ sc
0.49255 | 16.303 | 465 | 716 | 677 | 7.8 | 15.5 | 2333 | 1006 | 1767 | 1829 | 2.9 | 30.8 | 252.8 | -7 | 183.4501 | 75.07 | 71.2 | 786.6 | 25 | me¦ ms¦ ph¦ pr¦ pc¦ ss¦ sc
0.49256 | 16.343 | 466 | 713 | 679 | 7.7 | 15.5 | 2472 | 1008 | 1858 | 1832 | 2.9 | 30.8 | 253.1 | -6 | 183.4499 | 75.05 | 71.19 | 786.1 | 26 | me¦ ms¦ ph¦ pr¦ pc¦ ss¦ sc
0.49257 | 16.383 | 466 | 710 | 678 | 7.6 | 15.5 | 2623 | 1011 | 1957 | 1838 | 2.9 | 30.9 | 253.3 | -6 | 183.4479 | 75.07 | 71.2 | 785.6 | 26 | me¦ ms¦ ph¦ pr¦ pc¦ ss¦ sc
0.49258 | 16.426 | 467 | 709 | 680 | 7.5 | 15.5 | 2778 | 1014 | 2057 | 1843 | 2.9 | 30.9 | 253.6 | -6 | 183.4449 | 75.02 | 71.16 | 784.4 | 26 | me¦ ms¦ ph¦ pr¦ pc¦ ss¦ sc
0.49259 | 16.468 | 467 | 708 | 679 | 7.4 | 15.5 | 2926 | 1017 | 2151 | 1849 | 2.9 | 31 | 253.9 | -6 | 183.4441 | 75.07 | 71.18 | 783.4 | 26 | me¦ ms¦ ph¦ pr¦ pc¦ ss¦ sc
0.4926 | 16.508 | 468 | 706 | 681 | 7.4 | 15.5 | 3050 | 1020 | 2242 | 1854 | 2.9 | 31 | 254.4 | -6 | 183.4412 | 75.07 | 71.2 | 783.1 | 26 | me¦ ms¦ ph¦ pr¦ pc¦ ss¦ sc
0.49262 | 16.545 | 468 | 702 | 680 | 7.4 | 15.5 | 3137 | 1023 | 2306 | 1860 | 2.9 | 31.1 | 255 | -6 | 183.4433 | 75.04 | 71.18 | 782.9 | 25 | me¦ ms¦ ph¦ pr¦ pc¦ ss¦ sc
0.49263 | 16.592 | 469 | 701 | 682 | 7.4 | 15.5 | 3183 | 1027 | 2340 | 1867 | 2.9 | 31.1 | 255.3 | -6 | 183.4385 | 75.07 | 71.17 | 782.8 | 26 | me¦ ms¦ ph¦ pr¦ pc¦ ss¦ sc
0.49264 | 16.63 | 469 | 698 | 670 | 7.5 | 15.4 | 3188 | 1030 | 2361 | 1839 | 2.9 | 31.2 | 255.5 | -6 | 183.4429 | 75.08 | 71.21 | 782.2 | 26 | me¦ ms¦ ph¦ pr¦ pc¦ ss¦ sc
0.49265 | 16.668 | 470 | 692 | 671 | 7.6 | 15.4 | 3164 | 1033 | 2361 | 1844 | 2.9 | 31.2 | 255.9 | -6 | 183.4389 | 74.93 | 71.13 | 781.9 | 26 | me¦ ms¦ ph¦ pr¦ pc¦ ss¦ sc
0.49266 | 16.709 | 469 | 688 | 671 | 7.6 | 15.4 | 3120 | 1037 | 2328 | 1851 | 2.9 | 31.3 | 256.4 | -6 | 183.437 | 74.91 | 71.18 | 781.7 | 28 | me¦ ms¦ ph¦ pr¦ pc¦ ss¦ sc
0.49267 | 16.753 | 471 | 689 | 672 | 7.6 | 15.4 | 3064 | 1040 | 2286 | 1857 | 2.9 | 31.3 | 256.9 | -6 | 183.4354 | 74.9 | 71.18 | 781.2 | 28 | me¦ ms¦ ph¦ pr¦ pc¦ ss¦ sc
0.49269 | 16.797 | 470 | 688 | 672 | 7.7 | 15.4 | 3000 | 1043 | 2255 | 1862 | 2.9 | 31.4 | 257.5 | -7 | 183.4356 | 74.82 | 71.14 | 781.1 | 29 | me¦ ms¦ ph¦ pr¦ pc¦ ss¦ sc
0.4927 | 16.824 | 471 | 683 | 673 | 7.7 | 15.4 | 2923 | 1046 | 2197 | 1867 | 2.9 | 31.4 | 258 | -7 | 183.4397 | 74.84 | 71.17 | 780.6 | 30 | me¦ ms¦ ph¦ pr¦ pc¦ ss¦ sc
0.49271 | 16.861 | 471 | 680 | 672 | 7.7 | 15.4 | 2840 | 1049 | 2135 | 1873 | 2.9 | 31.5 | 258.5 | -7 | 183.4386 | 74.81 | 71.16 | 779.5 | 31 | me¦ ms¦ ph¦ pr¦ pc¦ ss¦ sc
0.49272 | 16.883 | 471 | 674 | 673 | 7.6 | 15.4 | 2757 | 1051 | 2057 | 1876 | 2.9 | 31.5 | 258.9 | -7 | 183.4381 | 74.8 | 71.2 | 779.4 | 31 | me¦ ms¦ ph¦ pr¦ pc¦ ss¦ sc
0.49273 | 16.91 | 470 | 669 | 660 | 7.5 | 15.3 | 2681 | 1054 | 1985 | 1849 | 2.9 | 31.6 | 259.3 | -7 | 183.4423 | 74.8 | 71.16 | 779.2 | 31 | me¦ ms¦ ph¦ pr¦ pc¦ ss¦ sc
0.49274 | 16.938 | 471 | 665 | 662 | 7.5 | 15.3 | 2623 | 1056 | 1942 | 1852 | 3 | 31.6 | 259.9 | -7 | 183.4438 | 74.8 | 71.16 | 779.1 | 31 | me¦ ms¦ ph¦ pr¦ pc¦ ss¦ sc
0.49275 | 16.962 | 470 | 660 | 660 | 7.4 | 15.3 | 2563 | 1058 | 1884 | 1856 | 2.9 | 31.7 | 260.8 | -7 | 183.4426 | 74.8 | 71.12 | 779.1 | 31 | me¦ ms¦ ph¦ pr¦ pc¦ ss¦ sc
0.49277 | 16.995 | 471 | 659 | 662 | 7.4 | 15.3 | 2529 | 1061 | 1859 | 1861 | 2.9 | 31.7 | 261.2 | -7 | 183.4401 | 74.85 | 71.13 | 778.8 | 30 | me¦ ms¦ ph¦ pr¦ pc¦ ss¦ sc
0.49278 | 17.031 | 471 | 659 | 661 | 7.4 | 15.3 | 2491 | 1063 | 1831 | 1864 | 3 | 31.8 | 261.5 | -7 | 183.4345 | 74.81 | 71.1 | 779 | 30 | me¦ ms¦ ph¦ pr¦ pc¦ ss¦ sc
0.49279 | 17.077 | 472 | 664 | 663 | 7.4 | 15.3 | 2445 | 1065 | 1797 | 1868 | 2.9 | 31.8 | 262.1 | -7 | 183.4255 | 74.88 | 71.13 | 779.1 | 30 | me¦ ms¦ ph¦ pr¦ pc¦ ss¦ sc
0.4928 | 17.116 | 472 | 664 | 662 | 7.4 | 15.3 | 2388 | 1067 | 1755 | 1871 | 2.9 | 31.9 | 262.4 | -7 | 183.4264 | 74.83 | 71.13 | 778.5 | 29 | me¦ ms¦ ph¦ pr¦ pc¦ ss¦ sc
0.49281 | 17.149 | 473 | 664 | 663 | 7.4 | 15.3 | 2327 | 1069 | 1711 | 1875 | 2.9 | 31.9 | 262.5 | -7 | 183.4252 | 74.82 | 71.14 | 777.9 | 30 | me¦ ms¦ ph¦ pr¦ pc¦ ss¦ sc
0.49282 | 17.185 | 474 | 665 | 665 | 7.5 | 15.3 | 2263 | 1071 | 1676 | 1878 | 2.9 | 31.9 | 262.8 | -8 | 183.4207 | 74.84 | 71.16 | 777.8 | 30 | me¦ ms¦ ph¦ pr¦ pc¦ ss¦ sc
0.49284 | 17.221 | 473 | 666 | 653 | 7.5 | 15.2 | 2200 | 1072 | 1629 | 1848 | 2.9 | 32 | 262.9 | -8 | 183.4206 | 74.8 | 71.15 | 776.9 | 30 | me¦ ms¦ ph¦ pr¦ pc¦ ss¦ sc
0.49285 | 17.249 | 474 | 658 | 654 | 7.6 | 15.2 | 2139 | 1074 | 1596 | 1851 | 2.9 | 32 | 263.4 | -8 | 183.4305 | 74.72 | 71.12 | 776.6 | 31 | me¦ ms¦ ph¦ pr¦ pc¦ ss¦ sc
0.49286 | 17.283 | 473 | 658 | 653 | 7.6 | 15.2 | 2079 | 1076 | 1551 | 1855 | 2.9 | 32.1 | 264.1 | -8 | 183.4312 | 74.73 | 71.07 | 776.3 | 31 | me¦ ms¦ ph¦ pr¦ pc¦ ss¦ sc
0.49287 | 17.323 | 474 | 661 | 655 | 7.6 | 15.2 | 2028 | 1077 | 1513 | 1856 | 2.9 | 32.1 | 264.5 | -8 | 183.4155 | 74.73 | 71.14 | 775.9 | 31 | me¦ ms¦ ph¦ pr¦ pc¦ ss¦ sc
0.49288 | 17.366 | 474 | 666 | 654 | 7.5 | 15.2 | 1988 | 1078 | 1472 | 1858 | 2.9 | 32.2 | 264.9 | -8 | 183.4163 | 74.74 | 71.15 | 775.1 | 32 | me¦ ms¦ ph¦ pr¦ pc¦ ss¦ sc
0.49289 | 17.41 | 475 | 670 | 656 | 7.4 | 15.2 | 1960 | 1080 | 1441 | 1862 | 2.9 | 32.2 | 265.3 | -9 | 183.4142 | 74.77 | 71.1 | 775.1 | 32 | me¦ ms¦ ph¦ pr¦ pc¦ ss¦ sc
0.49291 | 17.456 | 475 | 675 | 655 | 7.4 | 15.2 | 1947 | 1081 | 1431 | 1863 | 2.9 | 32.3 | 265.8 | -9 | 183.4136 | 74.81 | 71.11 | 774.8 | 31 | me¦ ms¦ ph¦ pr¦ pc¦ ss¦ sc
0.49292 | 17.502 | 476 | 679 | 657 | 7.4 | 15.2 | 1947 | 1082 | 1431 | 1865 | 2.9 | 32.3 | 266.3 | -9 | 183.4116 | 74.78 | 71.08 | 774.7 | 30 | me¦ ms¦ ph¦ pr¦ pc¦ ss¦ sc
0.49293 | 17.547 | 476 | 684 | 646 | 7.5 | 15.1 | 1955 | 1084 | 1448 | 1837 | 2.9 | 32.4 | 266.9 | -9 | 183.412 | 74.86 | 71.11 | 774.1 | 30 | me¦ ms¦ ph¦ pr¦ pc¦ ss¦ sc
0.49294 | 17.565 | 477 | 679 | 646 | 7.5 | 15.1 | 1969 | 1085 | 1458 | 1838 | 2.9 | 32.4 | 267.6 | -9 | 183.4244 | 74.9 | 71.1 | 773.6 | 30 | me¦ ms¦ ph¦ pr¦ pc¦ ss¦ sc
0.49295 | 17.603 | 476 | 683 | 646 | 7.5 | 15.1 | 1985 | 1086 | 1470 | 1840 | 2.9 | 32.5 | 268.4 | -9 | 183.4149 | 74.88 | 71.06 | 772.7 | 28 | me¦ ms¦ ph¦ pr¦ pc¦ ss¦ sc
0.49296 | 17.636 | 477 | 684 | 647 | 7.5 | 15.1 | 2002 | 1088 | 1482 | 1844 | 2.9 | 32.5 | 269.3 | -9 | 183.4084 | 74.95 | 71.1 | 772.2 | 28 | me¦ ms¦ ph¦ pr¦ pc¦ ss¦ sc
0.49297 | 17.661 | 476 | 683 | 646 | 7.6 | 15.1 | 2013 | 1089 | 1502 | 1845 | 2.9 | 32.6 | 270.1 | -9 | 183.4112 | 74.91 | 71.06 | 771.7 | 27 | me¦ ms¦ ph¦ pr¦ pc¦ ss¦ sc
0.49299 | 17.7 | 477 | 685 | 647 | 7.6 | 15.1 | 2013 | 1090 | 1502 | 1847 | 2.9 | 32.6 | 271 | -9 | 183.4135 | 74.91 | 71.06 | 770.3 | 28 | me¦ ms¦ ph¦ pr¦ pc¦ ss¦ sc
0.493 | 17.722 | 476 | 683 | 646 | 7.7 | 15.1 | 2008 | 1092 | 1509 | 1850 | 2.9 | 32.7 | 271.8 | -9 | 183.4125 | 74.96 | 71.05 | 770.1 | 27 | me¦ ms¦ ph¦ pr¦ pc¦ ss¦ sc
0.49301 | 17.762 | 477 | 686 | 648 | 7.8 | 15.1 | 1994 | 1093 | 1510 | 1852 | 2.9 | 32.7 | 272.6 | -9 | 183.4065 | 75.03 | 71.07 | 769.2 | 27 | me¦ ms¦ ph¦ pr¦ pc¦ ss¦ sc
0.49302 | 17.798 | 477 | 687 | 647 | 7.8 | 15.1 | 1964 | 1094 | 1487 | 1854 | 2.9 | 32.8 | 273.4 | -9 | 183.4084 | 75.07 | 71.09 | 768.8 | 26 | me¦ ms¦ ph¦ pr¦ pc¦ ss¦ sc
0.49303 | 17.808 | 477 | 680 | 637 | 7.8 | 15 | 1932 | 1096 | 1463 | 1826 | 2.9 | 32.8 | 274 | -9 | 183.4213 | 75.09 | 71.07 | 768.1 | 26 | me¦ ms¦ ph¦ pr¦ pc¦ ss¦ sc
0.49304 | 17.831 | 476 | 675 | 635 | 7.7 | 15 | 1893 | 1097 | 1423 | 1828 | 3 | 32.9 | 274.6 | -10 | 183.4078 | 75.13 | 71.07 | 767.2 | 25 | me¦ ms¦ ph¦ pr¦ pc¦ ss¦ sc
0.49306 | 17.87 | 477 | 675 | 637 | 7.6 | 15 | 1867 | 1098 | 1393 | 1830 | 2.9 | 32.9 | 275.2 | -10 | 183.4113 | 75.18 | 71.08 | 768.1 | 24 | me¦ ms¦ ph¦ pr¦ pc¦ ss¦ sc
0.49307 | 17.898 | 477 | 671 | 636 | 7.5 | 15 | 1867 | 1099 | 1382 | 1831 | 2.9 | 33 | 275.8 | -10 | 183.3977 | 75.23 | 71.09 | 767.5 | 23 | me¦ ms¦ ph¦ pr¦ pc¦ ss¦ sc
0.49308 | 17.912 | 477 | 663 | 636 | 7.4 | 15 | 1902 | 1100 | 1398 | 1833 | 2.9 | 33 | 276.3 | -10 | 183.4175 | 75.22 | 71.04 | 767.2 | 23 | me¦ ms¦ ph¦ pr¦ pc¦ ss¦ sc
0.49309 | 17.959 | 477 | 665 | 636 | 7.3 | 15 | 1985 | 1102 | 1448 | 1836 | 2.9 | 33.1 | 277.1 | -9 | 183.3961 | 75.28 | 71.07 | 766.6 | 22 | me¦ ms¦ ph¦ pr¦ pc¦ ss¦ sc
0.4931 | 17.97 | 477 | 655 | 637 | 7.3 | 15 | 2110 | 1103 | 1540 | 1838 | 2.9 | 33.1 | 277.8 | -9 | 183.4159 | 75.29 | 71.09 | 766.2 | 22 | me¦ ms¦ ph¦ pr¦ pc¦ ss¦ sc
0.49311 | 18.003 | 477 | 651 | 636 | 7.3 | 15 | 2270 | 1105 | 1656 | 1841 | 2.9 | 33.2 | 277.9 | -9 | 183.4076 | 75.28 | 71.05 | 765.3 | 22 | me¦ ms¦ ph¦ pr¦ pc¦ ss¦ sc
0.49312 | 18.027 | 477 | 644 | 637 | 7.3 | 15 | 2433 | 1107 | 1775 | 1845 | 2.9 | 33.2 | 278.3 | -9 | 183.4059 | 75.29 | 71.06 | 764.5 | 21 | me¦ ms¦ ph¦ pr¦ pc¦ ss¦ sc
0.49314 | 18.052 | 477 | 636 | 625 | 7.3 | 14.9 | 2579 | 1109 | 1882 | 1818 | 2.9 | 33.3 | 278.8 | -9 | 183.4101 | 75.31 | 71.09 | 764.4 | 22 | me¦ ms¦ ph¦ pr¦ pc¦ ss¦ sc
0.49315 | 18.079 | 477 | 630 | 626 | 7.3 | 14.9 | 2690 | 1111 | 1963 | 1821 | 2.9 | 33.3 | 279.3 | -9 | 183.4079 | 75.33 | 71.12 | 763.7 | 22 | me¦ ms¦ ph¦ pr¦ pc¦ ss¦ sc
0.49316 | 18.096 | 476 | 621 | 625 | 7.3 | 14.9 | 2761 | 1114 | 2015 | 1826 | 2.9 | 33.4 | 280 | -9 | 183.4045 | 75.27 | 71.04 | 763.5 | 21 | me¦ ms¦ ph¦ pr¦ pc¦ ss¦ sc
0.49317 | 18.187 | 479 | 635 | 628 | 7.3 | 14.9 | 2813 | 1116 | 2053 | 1829 | 2.9 | 33.4 | 280.6 | -9 | 183.3645 | 75.38 | 71.09 | 759.3 | 22 | me¦ ms¦ ph¦ pr¦ pc¦ ss¦ sc
0.49318 | 18.273 | 481 | 648 | 631 | 7.2 | 14.9 | 2842 | 1119 | 2059 | 1834 | 2.9 | 33.4 | 281.1 | -9 | 183.3709 | 75.37 | 71.05 | 756.5 | 21 | me¦ ms¦ ph¦ pr¦ pc¦ ss¦ sc
0.49319 | 18.342 | 481 | 656 | 631 | 7.1 | 14.9 | 2872 | 1121 | 2066 | 1837 | 2.9 | 33.5 | 281.7 | -9 | 183.3711 | 75.37 | 71.06 | 754.2 | 20 | me¦ ms¦ ph¦ pr¦ pc¦ ss¦ sc
0.49321 | 18.413 | 483 | 664 | 634 | 7.1 | 14.9 | 2896 | 1124 | 2083 | 1842 | 2.9 | 33.5 | 282.3 | -9 | 183.3728 | 75.34 | 71.04 | 753.8 | 20 | me¦ ms¦ ph¦ pr¦ pc¦ ss¦ sc
0.49322 | 18.484 | 484 | 673 | 634 | 7.1 | 14.9 | 2916 | 1126 | 2097 | 1845 | 2.9 | 33.6 | 283 | -9 | 183.3654 | 75.28 | 71.05 | 753 | 20 | me¦ ms¦ ph¦ pr¦ pc¦ ss¦ sc
0.49323 | 18.545 | 485 | 679 | 636 | 7.1 | 14.9 | 2929 | 1129 | 2107 | 1850 | 2.9 | 33.6 | 283.6 | -9 | 183.3707 | 75.3 | 71.04 | 752.9 | 21 | me¦ ms¦ ph¦ pr¦ pc¦ ss¦ sc
0.49324 | 18.611 | 485 | 687 | 627 | 7 | 14.8 | 2936 | 1132 | 2097 | 1825 | 2.9 | 33.7 | 284 | -9 | 183.3696 | 75.28 | 71.05 | 751.8 | 21 | me¦ ms¦ ph¦ pr¦ pc¦ ss¦ sc
0.49325 | 18.667 | 487 | 691 | 628 | 7.1 | 14.8 | 2938 | 1134 | 2113 | 1829 | 2.9 | 33.7 | 284.5 | -10 | 183.3715 | 75.21 | 70.99 | 751.4 | 22 | me¦ ms¦ ph¦ pr¦ pc¦ ss¦ sc
0.49326 | 18.726 | 487 | 696 | 629 | 7.1 | 14.8 | 2950 | 1137 | 2122 | 1833 | 2.9 | 33.8 | 284.7 | -10 | 183.368 | 75.24 | 71.04 | 750.1 | 22 | me¦ ms¦ ph¦ pr¦ pc¦ ss¦ sc
0.49328 | 18.784 | 489 | 701 | 631 | 7.1 | 14.8 | 2969 | 1139 | 2135 | 1837 | 2.9 | 33.8 | 284.9 | -9 | 183.3655 | 75.26 | 71.06 | 749.5 | 22 | me¦ ms¦ ph¦ pr¦ pc¦ ss¦ sc
0.49329 | 18.839 | 489 | 705 | 631 | 7.1 | 14.8 | 3008 | 1142 | 2164 | 1841 | 3 | 33.9 | 285.4 | -9 | 183.3644 | 75.25 | 71.02 | 749.4 | 23 | me¦ ms¦ ph¦ pr¦ pc¦ ss¦ sc
0.4933 | 18.893 | 490 | 710 | 632 | 7.1 | 14.8 | 3055 | 1145 | 2197 | 1846 | 2.9 | 33.9 | 285.8 | -9 | 183.3639 | 75.26 | 71.06 | 749.8 | 22 | me¦ ms¦ ph¦ pr¦ pc¦ ss¦ sc
0.49331 | 18.946 | 490 | 712 | 632 | 7 | 14.8 | 3104 | 1148 | 2217 | 1851 | 2.9 | 34 | 286.2 | -9 | 183.3617 | 75.24 | 71 | 749.1 | 22 | me¦ ms¦ ph¦ pr¦ pc¦ ss¦ sc
0.49332 | 18.999 | 491 | 717 | 634 | 7 | 14.8 | 3156 | 1151 | 2254 | 1856 | 2.9 | 34 | 286.3 | -9 | 183.3621 | 75.18 | 71.04 | 747.5 | 23 | me¦ ms¦ ph¦ pr¦ pc¦ ss¦ sc
0.49333 | 19.049 | 491 | 720 | 634 | 6.9 | 14.8 | 3197 | 1154 | 2267 | 1861 | 2.9 | 34.1 | 286.3 | -9 | 183.3586 | 75.21 | 71.06 | 747.5 | 23 | me¦ ms¦ ph¦ pr¦ pc¦ ss¦ sc
0.49334 | 19.099 | 492 | 723 | 625 | 6.9 | 14.7 | 3241 | 1156 | 2298 | 1834 | 2.9 | 34.1 | 286.4 | -9 | 183.3584 | 75.23 | 71.01 | 747.3 | 23 | me¦ ms¦ ph¦ pr¦ pc¦ ss¦ sc
0.49336 | 19.152 | 492 | 726 | 625 | 6.9 | 14.7 | 3280 | 1160 | 2326 | 1841 | 2.9 | 34.2 | 286.4 | -8 | 183.3559 | 75.21 | 71.02 | 746 | 24 | me¦ ms¦ ph¦ pr¦ pc¦ ss¦ sc
0.49337 | 19.204 | 494 | 728 | 627 | 6.9 | 14.7 | 3314 | 1163 | 2350 | 1846 | 2.9 | 34.2 | 286.4 | -8 | 183.3545 | 75.2 | 71.02 | 744.9 | 23 | me¦ ms¦ ph¦ pr¦ pc¦ ss¦ sc
0.49338 | 19.253 | 493 | 735 | 627 | 7 | 14.7 | 3342 | 1166 | 2387 | 1850 | 2.9 | 34.3 | 286.5 | -8 | 183.3536 | 75.18 | 71.03 | 743.7 | 23 | me¦ ms¦ ph¦ pr¦ pc¦ ss¦ sc
0.49339 | 19.303 | 495 | 739 | 628 | 7 | 14.7 | 3374 | 1169 | 2410 | 1855 | 2.9 | 34.3 | 286.5 | -8 | 183.3512 | 75.2 | 71.05 | 742.5 | 24 | me¦ ms¦ ph¦ pr¦ pc¦ ss¦ sc
0.4934 | 19.372 | 495 | 753 | 629 | 7 | 14.7 | 3402 | 1172 | 2430 | 1860 | 2.9 | 34.4 | 286.8 | -8 | 183.3504 | 75.17 | 71.01 | 741.5 | 24 | me¦ ms¦ ph¦ pr¦ pc¦ ss¦ sc
0.49341 | 19.417 | 496 | 758 | 630 | 7 | 14.7 | 3448 | 1175 | 2462 | 1865 | 2.9 | 34.4 | 287 | -8 | 183.35 | 75.2 | 71.04 | 741.3 | 24 | me¦ ms¦ ph¦ pr¦ pc¦ ss¦ sc
0.49343 | 19.439 | 495 | 757 | 629 | 6.9 | 14.7 | 3511 | 1178 | 2490 | 1869 | 2.9 | 34.5 | 287.3 | -8 | 183.3502 | 75.11 | 71.03 | 740.9 | 23 | me¦ ms¦ ph¦ pr¦ pc¦ ss¦ sc
0.49344 | 19.478 | 496 | 762 | 630 | 6.9 | 14.7 | 3586 | 1182 | 2543 | 1876 | 2.9 | 34.5 | 287.5 | -8 | 183.3505 | 75.15 | 71.02 | 739.9 | 24 | me¦ ms¦ ph¦ pr¦ pc¦ ss¦ sc
0.49345 | 19.54 | 496 | 770 | 621 | 6.8 | 14.6 | 3671 | 1185 | 2585 | 1851 | 2.9 | 34.6 | 287.6 | -8 | 183.3476 | 75.08 | 71.02 | 740 | 24 | me¦ ms¦ ph¦ pr¦ pc¦ ss¦ sc
0.49346 | 19.579 | 497 | 771 | 622 | 6.8 | 14.6 | 3765 | 1189 | 2651 | 1857 | 2.9 | 34.6 | 287.6 | -8 | 183.3493 | 75.06 | 71 | 739.8 | 25 | me¦ ms¦ ph¦ pr¦ pc¦ ss¦ sc
0.49347 | 19.618 | 497 | 770 | 621 | 6.7 | 14.6 | 3865 | 1193 | 2702 | 1864 | 2.9 | 34.7 | 287.6 | -7 | 183.3476 | 75.02 | 70.98 | 739.1 | 26 | me¦ ms¦ ph¦ pr¦ pc¦ ss¦ sc
0.49348 | 19.655 | 498 | 769 | 623 | 6.7 | 14.6 | 3990 | 1197 | 2790 | 1870 | 2.9 | 34.7 | 287.4 | -7 | 183.3471 | 74.96 | 70.99 | 739.1 | 26 | me¦ ms¦ ph¦ pr¦ pc¦ ss¦ sc
0.4935 | 19.696 | 498 | 771 | 622 | 6.6 | 14.6 | 4133 | 1201 | 2870 | 1876 | 2.9 | 34.8 | 287.4 | -7 | 183.346 | 75 | 70.96 | 738.5 | 26 | me¦ ms¦ ph¦ pr¦ pc¦ ss¦ sc
0.49351 | 19.736 | 499 | 773 | 623 | 6.6 | 14.6 | 4287 | 1205 | 2977 | 1882 | 2.9 | 34.8 | 287.6 | -7 | 183.3451 | 74.89 | 70.95 | 738.1 | 27 | me¦ ms¦ ph¦ pr¦ pc¦ ss¦ sc
0.49352 | 19.769 | 498 | 772 | 623 | 6.6 | 14.6 | 4457 | 1210 | 3095 | 1890 | 2.9 | 34.9 | 287.8 | -7 | 183.3458 | 74.98 | 71 | 737.7 | 27 | me¦ ms¦ ph¦ pr¦ pc¦ ss¦ sc
0.49353 | 19.804 | 499 | 774 | 624 | 6.6 | 14.6 | 4617 | 1214 | 3206 | 1896 | 2.9 | 34.9 | 287.8 | -7 | 183.3446 | 74.93 | 70.95 | 737.1 | 27 | me¦ ms¦ ph¦ pr¦ pc¦ ss¦ sc
0.49354 | 19.836 | 500 | 773 | 625 | 6.5 | 14.6 | 4757 | 1219 | 3280 | 1904 | 2.9 | 34.9 | 288 | -7 | 183.3447 | 74.95 | 70.99 | 736.3 | 27 | me¦ ms¦ ph¦ pr¦ pc¦ ss¦ sc
0.49355 | 19.857 | 499 | 767 | 614 | 6.5 | 14.5 | 4885 | 1224 | 3368 | 1883 | 3 | 35 | 288.4 | -7 | 183.3483 | 74.89 | 70.94 | 736 | 27 | me¦ ms¦ ph¦ pr¦ pc¦ ss¦ sc
0.49356 | 19.883 | 499 | 762 | 615 | 6.6 | 14.5 | 4979 | 1230 | 3457 | 1892 | 3 | 35 | 288.6 | -8 | 183.3468 | 74.89 | 70.95 | 735.5 | 27 | me¦ ms¦ ph¦ pr¦ pc¦ ss¦ sc
0.49358 | 19.909 | 499 | 756 | 614 | 6.7 | 14.5 | 5036 | 1235 | 3521 | 1900 | 2.9 | 35.1 | 288.9 | -8 | 183.3471 | 74.83 | 70.94 | 735.4 | 28 | me¦ ms¦ ph¦ pr¦ pc¦ ss¦ sc
0.49359 | 19.934 | 499 | 750 | 615 | 6.8 | 14.5 | 5052 | 1240 | 3557 | 1907 | 2.9 | 35.1 | 289.1 | -8 | 183.3465 | 74.8 | 70.92 | 735.9 | 29 | me¦ ms¦ ph¦ pr¦ pc¦ ss¦ sc
0.4936 | 19.957 | 498 | 743 | 614 | 6.8 | 14.5 | 5027 | 1245 | 3540 | 1915 | 2.9 | 35.2 | 289.6 | -7 | 183.3474 | 74.92 | 70.92 | 735.8 | 29 | me¦ ms¦ ph¦ pr¦ pc¦ ss¦ sc
0.49361 | 19.98 | 499 | 736 | 614 | 6.8 | 14.5 | 4972 | 1251 | 3501 | 1924 | 2.9 | 35.2 | 290.1 | -8 | 183.3469 | 74.81 | 70.92 | 735.3 | 28 | me¦ ms¦ ph¦ pr¦ pc¦ ss¦ sc
0.49362 | 20 | 498 | 736 | 613 | 6.8 | 14.5 | 4893 | 1256 | 3445 | 1932 | 3 | 35.3 | 290.3 | -8 | 183.3471 | 74.92 | 70.95 | 735.7 | 29 | me¦ ms¦ ph¦ pr¦ pc¦ ss¦ sc
0.49363 | 20.021 | 499 | 731 | 614 | 6.8 | 14.5 | 4814 | 1261 | 3390 | 1940 | 2.9 | 35.3 | 290.7 | -7 | 183.3468 | 74.89 | 70.92 | 734.8 | 29 | me¦ ms¦ ph¦ pr¦ pc¦ ss¦ sc
0.49365 | 20.043 | 498 | 728 | 613 | 6.8 | 14.5 | 4739 | 1265 | 3337 | 1946 | 2.9 | 35.4 | 291.2 | -7 | 183.3469 | 74.88 | 70.89 | 735 | 28 | me¦ ms¦ ph¦ pr¦ pc¦ ss¦ sc
0.49366 | 20.066 | 498 | 727 | 604 | 6.8 | 14.4 | 4673 | 1270 | 3290 | 1924 | 2.9 | 35.4 | 291.5 | -8 | 183.3465 | 74.85 | 70.87 | 735 | 28 | me¦ ms¦ ph¦ pr¦ pc¦ ss¦ sc
0.49367 | 20.089 | 497 | 722 | 603 | 6.9 | 14.4 | 4595 | 1275 | 3258 | 1931 | 2.9 | 35.5 | 291.9 | -8 | 183.3439 | 74.96 | 70.9 | 734.7 | 28 | me¦ ms¦ ph¦ pr¦ pc¦ ss¦ sc
0.49368 | 20.112 | 498 | 723 | 604 | 7 | 14.4 | 4517 | 1279 | 3226 | 1937 | 2.9 | 35.5 | 292.4 | -8 | 183.3437 | 74.97 | 70.92 | 734.1 | 27 | me¦ ms¦ ph¦ pr¦ pc¦ ss¦ sc |  | Spalte1 | Spalte2 | Spalte3 | Spalte4 | Spalte5 | Spalte6 | Spalte7 | Spalte8 | Spalte9 | Spalte10 | Spalte11 | Spalte12 | Spalte13 | Spalte14 | Spalte15 | Spalte16 | Spalte17 | Spalte18 | Spalte19 | Spalte20 | Spalte21 | Spalte22
0.49369 | 20.131 | 497 | 716 | 603 | 7.2 | 14.4 | 4414 | 1283 | 3198 | 1943 | 2.9 | 35.6 | 292.9 | -9 | 183.3433 | 74.92 | 70.9 | 733.5 | 27 | me¦ ms¦ ph¦ pr¦ pc¦ ss¦ sc |  | 14:02 | 11.547 | 230 | 0 | 147 | 8.5 | 8.5 | 1118 | 1118 | 894 | 894 | 2.9 | 44 | 292.5 | -8 | 183.2593 | 74.78 | 64.96 | 810.5 | 31 | me¦ ms¦ ph¦ pr¦ pc¦ ss¦ sc
0.4937 | 20.154 | 498 | 712 | 603 | 7.3 | 14.4 | 4290 | 1287 | 3131 | 1950 | 2.9 | 35.6 | 293.3 | -9 | 183.342 | 74.96 | 70.94 | 733.1 | 27 | me¦ ms¦ ph¦ pr¦ pc¦ ss¦ sc |  | 14:02 | 11.565 | 231 | 163 | 148 | 8.5 | 8.5 | 1151 | 1134 | 920 | 907 | 2.9 | 44 | 293 | -8 | 183.2571 | 74.79 | 64.96 | 810.1 | 30 | me¦ ms¦ ph¦ pr¦ pc¦ ss¦ sc
0.49372 | 20.18 | 497 | 717 | 602 | 7.4 | 14.4 | 4147 | 1291 | 3049 | 1956 | 3 | 35.7 | 293.7 | -9 | 183.3428 | 74.84 | 70.82 | 731.9 | 27 | me¦ ms¦ ph¦ pr¦ pc¦ ss¦ sc |  | 14:02 | 11.579 | 231 | 194 | 147 | 8.5 | 8.5 | 1211 | 1160 | 968 | 928 | 2.9 | 44.1 | 293.5 | -8 | 183.2576 | 74.73 | 64.99 | 809.1 | 30 | me¦ ms¦ ph¦ pr¦ pc¦ ss¦ sc
0.49373 | 20.202 | 497 | 717 | 603 | 7.4 | 14.4 | 3989 | 1295 | 2933 | 1962 | 2.9 | 35.7 | 294.2 | -9 | 183.3428 | 74.87 | 70.86 | 730.9 | 28 | me¦ ms¦ ph¦ pr¦ pc¦ ss¦ sc |  | 14:02 | 11.593 | 231 | 209 | 148 | 8.5 | 8.5 | 1296 | 1194 | 1036 | 955 | 2.9 | 44.1 | 293.9 | -8 | 183.2566 | 74.74 | 64.94 | 808.8 | 31 | me¦ ms¦ ph¦ pr¦ pc¦ ss¦ sc
0.49374 | 20.225 | 497 | 712 | 602 | 7.5 | 14.4 | 3836 | 1298 | 2841 | 1966 | 2.9 | 35.8 | 294.7 | -9 | 183.3407 | 74.8 | 70.83 | 730.4 | 28 | me¦ ms¦ ph¦ pr¦ pc¦ ss¦ sc |  | 14:02 | 11.612 | 231 | 236 | 147 | 8.4 | 8.5 | 1404 | 1236 | 1114 | 988 | 2.9 | 44.2 | 294.2 | -8 | 183.2559 | 74.8 | 64.95 | 808.9 | 31 | me¦ ms¦ ph¦ pr¦ pc¦ ss¦ sc
0.49375 | 20.248 | 497 | 711 | 603 | 7.5 | 14.4 | 3685 | 1302 | 2729 | 1972 | 2.9 | 35.8 | 295.2 | -9 | 183.34 | 74.82 | 70.87 | 730.1 | 28 | me¦ ms¦ ph¦ pr¦ pc¦ ss¦ sc |  | 14:02 | 11.63 | 231 | 251 | 148 | 8.4 | 8.5 | 1530 | 1285 | 1214 | 1028 | 2.9 | 44.2 | 294.5 | -8 | 183.2538 | 74.92 | 64.96 | 808.8 | 30 | me¦ ms¦ ph¦ pr¦ pc¦ ss¦ sc
0.49376 | 20.272 | 496 | 714 | 602 | 7.5 | 14.4 | 3544 | 1305 | 2625 | 1977 | 2.9 | 35.9 | 295.8 | -10 | 183.3404 | 74.76 | 70.86 | 729.5 | 29 | me¦ ms¦ ph¦ pr¦ pc¦ ss¦ sc |  | 14:02 | 11.655 | 231 | 280 | 148 | 8.4 | 8.5 | 1673 | 1340 | 1327 | 1072 | 2.9 | 44.3 | 294.9 | -8 | 183.2517 | 74.94 | 64.92 | 808 | 27 | me¦ ms¦ ph¦ pr¦ pc¦ ss¦ sc
0.49377 | 20.297 | 497 | 707 | 603 | 7.6 | 14.4 | 3423 | 1308 | 2554 | 1981 | 2.9 | 35.9 | 296.4 | -10 | 183.3397 | 74.74 | 70.85 | 729.4 | 30 | me¦ ms¦ ph¦ pr¦ pc¦ ss¦ sc |  | 14:02 | 11.676 | 231 | 293 | 147 | 8.4 | 8.4 | 1830 | 1402 | 1452 | 1112 | 2.9 | 44.3 | 295.4 | -8 | 183.2533 | 74.94 | 64.92 | 808 | 27 | me¦ ms¦ ph¦ pr¦ pc¦ ss¦ sc
0.49378 | 20.323 | 496 | 711 | 593 | 7.6 | 14.3 | 3325 | 1310 | 2481 | 1955 | 2.9 | 36 | 297.2 | -10 | 183.338 | 74.81 | 70.85 | 728.5 | 30 | me¦ ms¦ ph¦ pr¦ pc¦ ss¦ sc |  | 14:02 | 11.698 | 231 | 305 | 148 | 8.5 | 8.5 | 2000 | 1468 | 1600 | 1174 | 2.9 | 44.4 | 295.8 | -8 | 183.25 | 75.01 | 64.97 | 807.3 | 26 | me¦ ms¦ ph¦ pr¦ pc¦ ss¦ sc
0.4938 | 20.351 | 497 | 710 | 593 | 7.5 | 14.3 | 3246 | 1313 | 2404 | 1959 | 2.9 | 36 | 298.2 | -10 | 183.3349 | 74.8 | 70.89 | 729.2 | 30 | me¦ ms¦ ph¦ pr¦ pc¦ ss¦ sc |  | 14:02 | 11.721 | 232 | 316 | 148 | 8.5 | 8.5 | 2181 | 1539 | 1744 | 1231 | 2.9 | 44.4 | 296.1 | -9 | 183.2476 | 75.08 | 64.97 | 807.4 | 26 | me¦ ms¦ ph¦ pr¦ pc¦ ss¦ sc
0.49381 | 20.379 | 496 | 711 | 593 | 7.4 | 14.3 | 3200 | 1315 | 2352 | 1962 | 2.9 | 36.1 | 298.9 | -10 | 183.3347 | 74.78 | 70.86 | 729 | 30 | me¦ ms¦ ph¦ pr¦ pc¦ ss¦ sc |  | 14:02 | 11.749 | 232 | 334 | 148 | 8.5 | 8.5 | 2366 | 1615 | 1892 | 1292 | 2.9 | 44.5 | 296.3 | -8 | 183.245 | 75.07 | 64.95 | 807.3 | 25 | me¦ ms¦ ph¦ pr¦ pc¦ ss¦ sc
0.49382 | 20.408 | 497 | 712 | 594 | 7.3 | 14.3 | 3179 | 1318 | 2320 | 1967 | 3 | 36.1 | 299.5 | -11 | 183.3323 | 74.74 | 70.83 | 728.6 | 30 | me¦ ms¦ ph¦ pr¦ pc¦ ss¦ sc |  | 14:02 | 11.777 | 232 | 348 | 149 | 8.5 | 8.5 | 2560 | 1693 | 2048 | 1354 | 2.9 | 44.5 | 296.6 | -8 | 183.2442 | 75.06 | 64.99 | 807.2 | 25 | me¦ ms¦ ph¦ pr¦ pc¦ ss¦ sc
0.49383 | 20.441 | 496 | 714 | 593 | 7.3 | 14.3 | 3199 | 1321 | 2335 | 1971 | 2.9 | 36.2 | 300 | -11 | 183.3304 | 74.69 | 70.83 | 727.4 | 30 | me¦ ms¦ ph¦ pr¦ pc¦ ss¦ sc |  | 14:02 | 11.808 | 232 | 365 | 149 | 8.5 | 8.5 | 2757 | 1775 | 2205 | 1420 | 2.9 | 44.6 | 297.1 | -8 | 183.2433 | 75.02 | 64.96 | 807 | 25 | me¦ ms¦ ph¦ pr¦ pc¦ ss¦ sc
0.49384 | 20.472 | 497 | 718 | 594 | 7.3 | 14.3 | 3250 | 1323 | 2372 | 1974 | 2.9 | 36.2 | 300.5 | -11 | 183.33 | 74.62 | 70.84 | 727.6 | 31 | me¦ ms¦ ph¦ pr¦ pc¦ ss¦ sc |  | 14:02 | 11.837 | 233 | 377 | 149 | 8.5 | 8.5 | 2958 | 1860 | 2366 | 1488 | 2.9 | 44.6 | 297.6 | -9 | 183.2421 | 74.97 | 64.97 | 806.3 | 25 | me¦ ms¦ ph¦ pr¦ pc¦ ss¦ sc
0.49385 | 20.504 | 497 | 700 | 593 | 7.3 | 14.3 | 3320 | 1326 | 2423 | 1979 | 2.9 | 36.3 | 301.1 | -11 | 183.3274 | 74.66 | 70.83 | 727.3 | 32 | me¦ ms¦ ph¦ pr¦ pc¦ ss¦ sc |  | 14:02 | 11.869 | 233 | 390 | 149 | 8.5 | 8.5 | 3163 | 1947 | 2530 | 1557 | 2.9 | 44.7 | 298 | -8 | 183.2398 | 74.96 | 64.93 | 806.4 | 26 | me¦ ms¦ ph¦ pr¦ pc¦ ss¦ sc
0.49387 | 20.537 | 497 | 684 | 594 | 7.3 | 14.3 | 3402 | 1329 | 2483 | 1983 | 3 | 36.3 | 301.7 | -11 | 183.3271 | 74.64 | 70.86 | 726 | 32 | me¦ ms¦ ph¦ pr¦ pc¦ ss¦ sc |  | 14:02 | 11.899 | 234 | 400 | 149 | 8.5 | 8.5 | 3377 | 2036 | 2701 | 1628 | 2.9 | 44.7 | 298.4 | -9 | 183.2388 | 75.06 | 64.95 | 806.4 | 26 | me¦ ms¦ ph¦ pr¦ pc¦ ss¦ sc
0.49388 | 20.564 | 497 | 671 | 593 | 7.3 | 14.3 | 3537 | 1332 | 2581 | 1988 | 2.9 | 36.4 | 302.4 | -10 | 183.3321 | 74.64 | 70.85 | 725 | 33 | me¦ ms¦ ph¦ pr¦ pc¦ ss¦ sc |  | 14:02 | 11.929 | 234 | 409 | 149 | 8.5 | 8.5 | 3606 | 2128 | 2884 | 1702 | 2.9 | 44.8 | 298.8 | -9 | 183.2367 | 75.1 | 64.99 | 806 | 25 | me¦ ms¦ ph¦ pr¦ pc¦ ss¦ sc
0.49389 | 20.6 | 496 | 660 | 593 | 7.3 | 14.3 | 3635 | 1335 | 2653 | 1992 | 2.9 | 36.5 | 302.7 | -10 | 183.3238 | 74.67 | 70.83 | 724.7 | 33 | me¦ ms¦ ph¦ pr¦ pc¦ ss¦ sc |  | 14:02 | 11.96 | 234 | 417 | 150 | 8.4 | 8.5 | 3843 | 2224 | 3050 | 1779 | 2.9 | 44.8 | 299.2 | -8 | 183.2368 | 75.1 | 64.99 | 805.6 | 24 | me¦ ms¦ ph¦ pr¦ pc¦ ss¦ sc
0.4939 | 20.637 | 497 | 650 | 585 | 7.2 | 14.2 | 3741 | 1338 | 2710 | 1967 | 2.9 | 36.5 | 303.4 | -10 | 183.3219 | 74.66 | 70.84 | 724.7 | 32 | me¦ ms¦ ph¦ pr¦ pc¦ ss¦ sc |  | 14:02 | 11.99 | 234 | 424 | 150 | 8.4 | 8.5 | 4088 | 2322 | 3244 | 1857 | 2.9 | 44.9 | 299.7 | -8 | 183.2378 | 75.09 | 64.91 | 805 | 24 | me¦ ms¦ ph¦ pr¦ pc¦ ss¦ sc
0.49392 | 20.675 | 497 | 643 | 584 | 7.1 | 14.2 | 3855 | 1341 | 2773 | 1972 | 3 | 36.6 | 303.9 | -10 | 183.3194 | 74.67 | 70.86 | 723.2 | 32 | me¦ ms¦ ph¦ pr¦ pc¦ ss¦ sc |  | 14:02 | 12.02 | 235 | 429 | 150 | 8.4 | 8.5 | 4330 | 2422 | 3436 | 1937 | 3 | 44.9 | 299.9 | -8 | 183.2366 | 75.13 | 64.93 | 805.2 | 24 | me¦ ms¦ ph¦ pr¦ pc¦ ss¦ sc
0.49394 | 20.71 | 497 | 634 | 585 | 6.9 | 14.2 | 3982 | 1345 | 2824 | 1977 | 2.9 | 36.6 | 304.3 | -10 | 183.3198 | 74.65 | 70.81 | 724 | 32 | me¦ ms¦ ph¦ pr¦ pc¦ ss¦ sc |  | 14:02 | 12.052 | 235 | 437 | 150 | 8.4 | 8.5 | 4565 | 2524 | 3623 | 2019 | 2.9 | 45 | 300.2 | -8 | 183.2347 | 75.18 | 64.95 | 804.6 | 23 | me¦ ms¦ ph¦ pr¦ pc¦ ss¦ sc
0.49395 | 20.746 | 497 | 627 | 585 | 6.8 | 14.2 | 4123 | 1348 | 2903 | 1982 | 2.9 | 36.7 | 304.6 | -10 | 183.3191 | 74.71 | 70.84 | 725.2 | 32 | me¦ ms¦ ph¦ pr¦ pc¦ ss¦ sc |  | 14:02 | 12.085 | 236 | 444 | 151 | 8.3 | 8.5 | 4792 | 2627 | 3773 | 2101 | 2.9 | 45 | 300.4 | -8 | 183.2326 | 75.19 | 64.99 | 804.2 | 22 | me¦ ms¦ ph¦ pr¦ pc¦ ss¦ sc
0.49396 | 20.779 | 498 | 620 | 586 | 6.8 | 14.2 | 4276 | 1352 | 3011 | 1988 | 2.9 | 36.7 | 305.1 | -10 | 183.3185 | 74.74 | 70.83 | 724.5 | 32 | me¦ ms¦ ph¦ pr¦ pc¦ ss¦ sc |  | 14:02 | 12.119 | 236 | 452 | 150 | 8.3 | 8.4 | 5011 | 2731 | 3945 | 2167 | 2.9 | 45.1 | 300.6 | -8 | 183.23 | 75.09 | 64.91 | 804 | 23 | me¦ ms¦ ph¦ pr¦ pc¦ ss¦ sc
0.49397 | 20.813 | 499 | 612 | 587 | 6.7 | 14.2 | 4422 | 1356 | 3092 | 1994 | 2.9 | 36.7 | 305.6 | -10 | 183.3171 | 74.69 | 70.88 | 723.6 | 31 | me¦ ms¦ ph¦ pr¦ pc¦ ss¦ sc |  | 14:02 | 12.152 | 237 | 458 | 150 | 8.2 | 8.4 | 5225 | 2835 | 4082 | 2250 | 2.9 | 45.1 | 300.7 | -8 | 183.23 | 75.17 | 64.97 | 804 | 24 | me¦ ms¦ ph¦ pr¦ pc¦ ss¦ sc
0.49398 | 20.847 | 498 | 606 | 586 | 6.6 | 14.2 | 4572 | 1361 | 3175 | 2001 | 2.9 | 36.8 | 306.1 | -9 | 183.3159 | 74.68 | 70.88 | 723.9 | 31 | me¦ ms¦ ph¦ pr¦ pc¦ ss¦ sc |  | 14:02 | 12.193 | 237 | 469 | 150 | 8.2 | 8.4 | 5424 | 2938 | 4237 | 2331 | 2.9 | 45.2 | 301.1 | -8 | 183.2263 | 75.18 | 64.95 | 803.6 | 24 | me¦ ms¦ ph¦ pr¦ pc¦ ss¦ sc
0.49399 | 20.879 | 499 | 600 | 587 | 6.6 | 14.2 | 4731 | 1365 | 3285 | 2007 | 2.9 | 36.8 | 306.3 | -10 | 183.3156 | 74.57 | 70.85 | 723.3 | 32 | me¦ ms¦ ph¦ pr¦ pc¦ ss¦ sc |  | 14:02 | 12.226 | 238 | 474 | 151 | 8.2 | 8.4 | 5597 | 3041 | 4372 | 2413 | 2.9 | 45.2 | 301.8 | -8 | 183.2264 | 75.09 | 64.95 | 803.7 | 23 | me¦ ms¦ ph¦ pr¦ pc¦ ss¦ sc
0.494 | 20.914 | 498 | 594 | 586 | 6.6 | 14.2 | 4886 | 1370 | 3393 | 2014 | 2.9 | 36.9 | 306.7 | -10 | 183.314 | 74.57 | 70.84 | 722.7 | 34 | me¦ ms¦ ph¦ pr¦ pc¦ ss¦ sc |  | 14:02 | 12.257 | 238 | 478 | 151 | 8.2 | 8.4 | 5729 | 3140 | 4475 | 2492 | 2.9 | 45.3 | 302.3 | -8 | 183.2258 | 75.13 | 64.99 | 803.5 | 24 | me¦ ms¦ ph¦ pr¦ pc¦ ss¦ sc
0.49402 | 20.946 | 499 | 588 | 587 | 6.6 | 14.2 | 5038 | 1375 | 3498 | 2022 | 2.9 | 36.9 | 307.2 | -10 | 183.3127 | 74.57 | 70.86 | 722.2 | 34 | me¦ ms¦ ph¦ pr¦ pc¦ ss¦ sc |  | 14:02 | 12.29 | 238 | 482 | 151 | 8.2 | 8.4 | 5811 | 3236 | 4539 | 2568 | 2.9 | 45.3 | 302.5 | -8 | 183.2254 | 75.15 | 64.99 | 802.6 | 24 | me¦ ms¦ ph¦ pr¦ pc¦ ss¦ sc
0.49403 | 20.979 | 498 | 583 | 587 | 6.5 | 14.2 | 5193 | 1380 | 3581 | 2029 | 2.9 | 37 | 307.5 | -11 | 183.311 | 74.55 | 70.8 | 721.9 | 34 | me¦ ms¦ ph¦ pr¦ pc¦ ss¦ sc |  | 14:02 | 12.321 | 239 | 485 | 151 | 8.2 | 8.4 | 5852 | 3326 | 4571 | 2639 | 2.9 | 45.3 | 302.6 | -8 | 183.2247 | 75.11 | 64.96 | 802.5 | 24 | me¦ ms¦ ph¦ pr¦ pc¦ ss¦ sc
0.49404 | 21.012 | 499 | 578 | 579 | 6.4 | 14.1 | 5347 | 1385 | 3662 | 2007 | 2.9 | 37 | 307.8 | -10 | 183.3112 | 74.62 | 70.86 | 722 | 34 | me¦ ms¦ ph¦ pr¦ pc¦ ss¦ sc |  | 14:02 | 12.358 | 239 | 491 | 152 | 8.3 | 8.4 | 5855 | 3410 | 4610 | 2706 | 2.9 | 45.4 | 302.9 | -8 | 183.2189 | 75.15 | 64.97 | 802.2 | 24 | me¦ ms¦ ph¦ pr¦ pc¦ ss¦ sc
0.49405 | 21.045 | 499 | 572 | 578 | 6.4 | 14.1 | 5505 | 1390 | 3770 | 2014 | 2.9 | 37.1 | 308 | -10 | 183.3107 | 74.61 | 70.82 | 721.3 | 33 | me¦ ms¦ ph¦ pr¦ pc¦ ss¦ sc |  | 14:02 | 12.392 | 240 | 495 | 152 | 8.3 | 8.4 | 5837 | 3488 | 4596 | 2768 | 2.9 | 45.4 | 303.1 | -8 | 183.2226 | 75.11 | 64.95 | 801.6 | 24 | me¦ ms¦ ph¦ pr¦ pc¦ ss¦ sc
0.49406 | 21.076 | 499 | 565 | 579 | 6.3 | 14.1 | 5661 | 1396 | 3851 | 2023 | 2.9 | 37.1 | 308.2 | -10 | 183.3096 | 74.69 | 70.79 | 721.6 | 33 | me¦ ms¦ ph¦ pr¦ pc¦ ss¦ sc |  | 14:02 | 12.418 | 240 | 495 | 152 | 8.3 | 8.4 | 5813 | 3561 | 4577 | 2826 | 2.9 | 45.5 | 303.4 | -8 | 183.2241 | 75.06 | 64.95 | 801.8 | 25 | me¦ ms¦ ph¦ pr¦ pc¦ ss¦ sc
0.49407 | 21.112 | 499 | 561 | 579 | 6.4 | 14.1 | 5811 | 1402 | 3980 | 2031 | 2.9 | 37.2 | 308.5 | -10 | 183.3081 | 74.8 | 70.87 | 721.7 | 31 | me¦ ms¦ ph¦ pr¦ pc¦ ss¦ sc |  | 14:02 | 12.454 | 240 | 499 | 152 | 8.3 | 8.4 | 5799 | 3629 | 4566 | 2880 | 2.9 | 45.5 | 303.6 | -8 | 183.2189 | 75.16 | 64.99 | 801.3 | 25 | me¦ ms¦ ph¦ pr¦ pc¦ ss¦ sc
0.49409 | 21.142 | 500 | 555 | 579 | 6.4 | 14.1 | 5951 | 1408 | 4076 | 2040 | 3 | 37.2 | 308.6 | -10 | 183.3073 | 74.75 | 70.84 | 721.7 | 30 | me¦ ms¦ ph¦ pr¦ pc¦ ss¦ sc |  | 14:02 | 12.486 | 240 | 502 | 152 | 8.3 | 8.4 | 5811 | 3693 | 4575 | 2930 | 2.9 | 45.6 | 304 | -8 | 183.2144 | 75.18 | 64.98 | 800.9 | 24 | me¦ ms¦ ph¦ pr¦ pc¦ ss¦ sc
0.4941 | 21.175 | 499 | 544 | 579 | 6.4 | 14.1 | 6049 | 1414 | 4143 | 2049 | 3 | 37.3 | 309 | -10 | 183.3034 | 74.82 | 70.84 | 722 | 29 | me¦ ms¦ ph¦ pr¦ pc¦ ss¦ sc |  | 14:02 | 12.521 | 241 | 506 | 153 | 8.2 | 8.4 | 5852 | 3755 | 4571 | 2980 | 2.9 | 45.6 | 304.3 | -8 | 183.2139 | 75.14 | 64.97 | 800.8 | 24 | me¦ ms¦ ph¦ pr¦ pc¦ ss¦ sc
0.49411 | 21.211 | 500 | 541 | 580 | 6.4 | 14.1 | 6120 | 1420 | 4191 | 2057 | 2.9 | 37.3 | 309.2 | -11 | 183.3028 | 74.74 | 70.86 | 722.6 | 30 | me¦ ms¦ ph¦ pr¦ pc¦ ss¦ sc |  | 14:02 | 12.551 | 241 | 507 | 153 | 8.2 | 8.4 | 5914 | 3815 | 4620 | 3027 | 2.9 | 45.7 | 304.4 | -8 | 183.2192 | 75.15 | 64.97 | 800 | 23 | me¦ ms¦ ph¦ pr¦ pc¦ ss¦ sc
0.49412 | 21.247 | 499 | 545 | 579 | 6.4 | 14.1 | 6148 | 1426 | 4210 | 2066 | 2.9 | 37.4 | 309.5 | -10 | 183.2994 | 74.86 | 70.87 | 722.9 | 31 | me¦ ms¦ ph¦ pr¦ pc¦ ss¦ sc |  | 14:02 | 12.586 | 242 | 510 | 153 | 8.2 | 8.4 | 5996 | 3874 | 4684 | 3074 | 2.9 | 45.7 | 304.8 | -8 | 183.2168 | 75.11 | 64.95 | 800.1 | 24 | me¦ ms¦ ph¦ pr¦ pc¦ ss¦ sc
0.49413 | 21.306 | 501 | 551 | 581 | 6.4 | 14.1 | 6142 | 1432 | 4206 | 2075 | 2.9 | 37.4 | 309.9 | -10 | 183.2955 | 74.87 | 70.87 | 722.4 | 29 | me¦ ms¦ ph¦ pr¦ pc¦ ss¦ sc |  | 14:02 | 12.616 | 242 | 511 | 153 | 8.2 | 8.4 | 6090 | 3932 | 4757 | 3120 | 2.9 | 45.8 | 305.2 | -9 | 183.2138 | 75.09 | 64.96 | 800 | 24 | me¦ ms¦ ph¦ pr¦ pc¦ ss¦ sc
0.49414 | 21.327 | 500 | 539 | 571 | 6.4 | 14 | 6126 | 1438 | 4195 | 2054 | 2.9 | 37.5 | 310.2 | -10 | 183.2953 | 74.79 | 70.89 | 722.5 | 29 | me¦ ms¦ ph¦ pr¦ pc¦ ss¦ sc |  | 14:02 | 12.645 | 242 | 512 | 154 | 8.2 | 8.4 | 6192 | 3990 | 4837 | 3166 | 2.9 | 45.8 | 305.5 | -9 | 183.2137 | 75.09 | 64.94 | 799.8 | 25 | me¦ ms¦ ph¦ pr¦ pc¦ ss¦ sc
0.49416 | 21.368 | 501 | 539 | 573 | 6.4 | 14 | 6109 | 1444 | 4184 | 2062 | 3 | 37.5 | 310.3 | -10 | 183.293 | 74.93 | 70.88 | 722.7 | 29 | me¦ ms¦ ph¦ pr¦ pc¦ ss¦ sc |  | 14:02 | 12.674 | 242 | 512 | 154 | 8.2 | 8.4 | 6298 | 4048 | 4920 | 3212 | 2.9 | 45.9 | 306 | -9 | 183.2144 | 75.03 | 64.94 | 799.2 | 25 | me¦ ms¦ ph¦ pr¦ pc¦ ss¦ sc
0.49417 | 21.435 | 501 | 548 | 573 | 6.5 | 14 | 6077 | 1450 | 4191 | 2071 | 2.9 | 37.6 | 310.3 | -9 | 183.2884 | 74.99 | 70.86 | 722.8 | 27 | me¦ ms¦ ph¦ pr¦ pc¦ ss¦ sc |  | 14:02 | 12.705 | 243 | 513 | 154 | 8.2 | 8.4 | 6393 | 4105 | 4994 | 3257 | 2.9 | 45.9 | 306.2 | -9 | 183.2142 | 75.01 | 64.91 | 799 | 26 | me¦ ms¦ ph¦ pr¦ pc¦ ss¦ sc
0.49418 | 21.457 | 502 | 543 | 573 | 6.5 | 14 | 6038 | 1456 | 4164 | 2080 | 2.9 | 37.6 | 310.3 | -9 | 183.2874 | 75.04 | 70.86 | 722.6 | 26 | me¦ ms¦ ph¦ pr¦ pc¦ ss¦ sc |  | 14:02 | 12.731 | 243 | 512 | 153 | 8.3 | 8.3 | 6466 | 4161 | 5091 | 3276 | 2.9 | 46 | 306.5 | -9 | 183.2171 | 74.98 | 64.93 | 798.8 | 26 | me¦ ms¦ ph¦ pr¦ pc¦ ss¦ sc
0.49419 | 21.505 | 501 | 545 | 573 | 6.5 | 14 | 5981 | 1462 | 4124 | 2088 | 2.9 | 37.7 | 310.6 | -9 | 183.2837 | 75.06 | 70.9 | 722.9 | 25 | me¦ ms¦ ph¦ pr¦ pc¦ ss¦ sc |  | 14:02 | 12.76 | 244 | 512 | 153 | 8.2 | 8.3 | 6514 | 4216 | 5089 | 3319 | 3 | 46 | 306.8 | -9 | 183.2106 | 75.02 | 64.94 | 798.7 | 26 | me¦ ms¦ ph¦ pr¦ pc¦ ss¦ sc
0.4942 | 21.554 | 503 | 548 | 574 | 6.5 | 14 | 5918 | 1468 | 4081 | 2097 | 2.9 | 37.7 | 310.7 | -9 | 183.281 | 75.18 | 70.89 | 722.1 | 25 | me¦ ms¦ ph¦ pr¦ pc¦ ss¦ sc |  | 14:02 | 12.788 | 244 | 512 | 153 | 8.2 | 8.3 | 6533 | 4268 | 5103 | 3360 | 2.9 | 46.1 | 307 | -9 | 183.2144 | 75.07 | 64.91 | 797.5 | 26 | me¦ ms¦ ph¦ pr¦ pc¦ ss¦ sc
0.49421 | 21.607 | 503 | 554 | 574 | 6.3 | 14 | 5882 | 1474 | 4001 | 2105 | 3 | 37.8 | 310.7 | -9 | 183.2802 | 75.06 | 70.87 | 721.5 | 24 | me¦ ms¦ ph¦ pr¦ pc¦ ss¦ sc |  | 14:02 | 12.817 | 244 | 513 | 154 | 8.2 | 8.3 | 6528 | 4319 | 5100 | 3400 | 2.9 | 46.1 | 307.3 | -9 | 183.2122 | 74.99 | 64.89 | 798.6 | 25 | me¦ ms¦ ph¦ pr¦ pc¦ ss¦ sc
0.49422 | 21.656 | 504 | 558 | 576 | 6.3 | 14 | 5920 | 1479 | 4027 | 2112 | 2.9 | 37.8 | 311 | -9 | 183.2767 | 75.17 | 70.88 | 720.8 | 25 | me¦ ms¦ ph¦ pr¦ pc¦ ss¦ sc |  | 14:02 | 12.845 | 244 | 512 | 154 | 8.1 | 8.3 | 6505 | 4366 | 5042 | 3437 | 2.9 | 46.2 | 307.7 | -9 | 183.2134 | 75 | 64.9 | 798.6 | 26 | me¦ ms¦ ph¦ pr¦ pc¦ ss¦ sc
0.49424 | 21.71 | 504 | 565 | 576 | 6.2 | 14 | 6071 | 1485 | 4102 | 2121 | 2.9 | 37.9 | 311.3 | -9 | 183.2745 | 75.19 | 70.92 | 721.3 | 24 | me¦ ms¦ ph¦ pr¦ pc¦ ss¦ sc |  | 14:02 | 12.874 | 245 | 513 | 154 | 8.1 | 8.3 | 6473 | 4411 | 5017 | 3473 | 2.9 | 46.2 | 308 | -9 | 183.2114 | 74.95 | 64.93 | 798.6 | 26 | me¦ ms¦ ph¦ pr¦ pc¦ ss¦ sc
0.49425 | 21.758 | 505 | 573 | 577 | 6.2 | 14 | 6361 | 1491 | 4297 | 2130 | 2.9 | 37.9 | 311.3 | -9 | 183.274 | 75.19 | 70.92 | 720.9 | 23 | me¦ ms¦ ph¦ pr¦ pc¦ ss¦ sc |  | 14:02 | 12.903 | 245 | 513 | 154 | 8.1 | 8.3 | 6439 | 4453 | 4991 | 3506 | 2.9 | 46.3 | 308.4 | -9 | 183.2043 | 74.94 | 64.92 | 797.9 | 27 | me¦ ms¦ ph¦ pr¦ pc¦ ss¦ sc
0.49426 | 21.833 | 505 | 588 | 577 | 6.1 | 14 | 6795 | 1498 | 4560 | 2140 | 2.9 | 38 | 311.5 | -9 | 183.2709 | 75.17 | 70.88 | 721 | 23 | me¦ ms¦ ph¦ pr¦ pc¦ ss¦ sc |  | 14:02 | 12.939 | 245 | 516 | 154 | 8.1 | 8.3 | 6404 | 4493 | 4964 | 3537 | 2.9 | 46.3 | 308.9 | -9 | 183.2048 | 74.88 | 64.91 | 797.1 | 27 | me¦ ms¦ ph¦ pr¦ pc¦ ss¦ sc
0.49427 | 21.883 | 506 | 595 | 571 | 6.1 | 13.9 | 7361 | 1506 | 4940 | 2121 | 2.9 | 38 | 311.6 | -9 | 183.27 | 75.12 | 70.91 | 721.9 | 23 | me¦ ms¦ ph¦ pr¦ pc¦ ss¦ sc |  | 14:02 | 12.972 | 246 | 517 | 154 | 8.2 | 8.3 | 6366 | 4531 | 4973 | 3567 | 3 | 46.4 | 309 | -9 | 183.2063 | 74.92 | 64.89 | 796.2 | 28 | me¦ ms¦ ph¦ pr¦ pc¦ ss¦ sc
0.49428 | 21.909 | 506 | 596 | 570 | 6.1 | 13.9 | 8039 | 1514 | 5395 | 2132 | 2.9 | 38.1 | 311.8 | -9 | 183.2667 | 75.15 | 70.92 | 721.7 | 24 | me¦ ms¦ ph¦ pr¦ pc¦ ss¦ sc |  | 14:02 | 13.003 | 246 | 518 | 155 | 8.2 | 8.3 | 6315 | 4566 | 4933 | 3595 | 2.9 | 46.4 | 309.3 | -9 | 183.2022 | 74.87 | 64.89 | 796 | 27 | me¦ ms¦ ph¦ pr¦ pc¦ ss¦ sc
0.49429 | 21.958 | 507 | 603 | 571 | 6 | 13.9 | 8817 | 1523 | 5878 | 2145 | 3 | 38.1 | 312.1 | -8 | 183.2667 | 75.15 | 70.91 | 722.1 | 24 | me¦ ms¦ ph¦ pr¦ pc¦ ss¦ sc |  | 14:02 | 13.043 | 246 | 522 | 155 | 8.3 | 8.3 | 6250 | 4598 | 4921 | 3620 | 2.9 | 46.5 | 309.5 | -9 | 183.1999 | 74.79 | 64.84 | 795.4 | 28 | me¦ ms¦ ph¦ pr¦ pc¦ ss¦ sc
0.49431 | 22.009 | 507 | 612 | 571 | 5.9 | 13.9 | 9643 | 1534 | 6386 | 2160 | 2.9 | 38.2 | 312.3 | -8 | 183.2635 | 75.13 | 70.9 | 722.4 | 24 | me¦ ms¦ ph¦ pr¦ pc¦ ss¦ sc |  | 14:02 | 13.075 | 247 | 523 | 155 | 8.3 | 8.3 | 6174 | 4628 | 4861 | 3644 | 2.9 | 46.5 | 309.7 | -9 | 183.2036 | 74.87 | 64.89 | 795.5 | 29 | me¦ ms¦ ph¦ pr¦ pc¦ ss¦ sc
0.49432 | 22.082 | 508 | 627 | 573 | 5.9 | 13.9 | 10491 | 1545 | 6947 | 2176 | 3 | 38.2 | 312.6 | -8 | 183.2641 | 75.11 | 70.93 | 722.7 | 25 | me¦ ms¦ ph¦ pr¦ pc¦ ss¦ sc |  | 14:02 | 13.104 | 247 | 523 | 155 | 8.4 | 8.3 | 6099 | 4655 | 4840 | 3665 | 2.9 | 46.6 | 309.9 | -9 | 183.204 | 75.03 | 64.93 | 795 | 29 | me¦ ms¦ ph¦ pr¦ pc¦ ss¦ sc
0.49433 | 22.13 | 508 | 635 | 572 | 5.9 | 13.9 | 11309 | 1558 | 7489 | 2194 | 3 | 38.3 | 312.9 | -9 | 183.261 | 75.12 | 70.89 | 722.9 | 25 | me¦ ms¦ ph¦ pr¦ pc¦ ss¦ sc |  | 14:02 | 13.137 | 248 | 525 | 156 | 8.4 | 8.3 | 6043 | 4680 | 4796 | 3685 | 2.9 | 46.6 | 310.2 | -9 | 183.2007 | 75.05 | 64.91 | 795.3 | 26 | me¦ ms¦ ph¦ pr¦ pc¦ ss¦ sc
0.49434 | 22.181 | 509 | 644 | 574 | 5.9 | 13.9 | 12079 | 1571 | 7999 | 2212 | 2.9 | 38.3 | 313 | -9 | 183.2579 | 75.23 | 70.96 | 723.2 | 24 | me¦ ms¦ ph¦ pr¦ pc¦ ss¦ sc |  | 14:02 | 13.168 | 248 | 526 | 156 | 8.3 | 8.3 | 6012 | 4704 | 4733 | 3703 | 2.9 | 46.7 | 310.3 | -9 | 183.2019 | 74.88 | 64.85 | 794.4 | 26 | me¦ ms¦ ph¦ pr¦ pc¦ ss¦ sc
0.49435 | 22.233 | 509 | 653 | 574 | 6 | 13.9 | 12770 | 1585 | 8513 | 2232 | 2.9 | 38.4 | 313.2 | -9 | 183.257 | 75.15 | 70.89 | 723.4 | 24 | me¦ ms¦ ph¦ pr¦ pc¦ ss¦ sc |  | 14:02 | 13.198 | 248 | 526 | 156 | 8.3 | 8.3 | 6008 | 4727 | 4730 | 3722 | 2.9 | 46.7 | 310.5 | -9 | 183.2005 | 74.87 | 64.87 | 794.2 | 27 | me¦ ms¦ ph¦ pr¦ pc¦ ss¦ sc
0.49436 | 22.282 | 510 | 661 | 575 | 6 | 13.9 | 13392 | 1600 | 8928 | 2253 | 2.9 | 38.4 | 313.4 | -9 | 183.2553 | 75.18 | 70.93 | 723.3 | 24 | me¦ ms¦ ph¦ pr¦ pc¦ ss¦ sc |  | 14:02 | 13.229 | 248 | 527 | 156 | 8.3 | 8.3 | 6026 | 4749 | 4744 | 3739 | 2.9 | 46.8 | 310.6 | -9 | 183.1982 | 74.75 | 64.86 | 793.5 | 28 | me¦ ms¦ ph¦ pr¦ pc¦ ss¦ sc
0.49438 | 22.306 | 509 | 661 | 566 | 6.1 | 13.8 | 13898 | 1616 | 9327 | 2244 | 2.9 | 38.5 | 313.7 | -9 | 183.2556 | 75.07 | 70.93 | 723.5 | 25 | me¦ ms¦ ph¦ pr¦ pc¦ ss¦ sc |  | 14:03 | 13.258 | 249 | 527 | 157 | 8.3 | 8.3 | 6058 | 4771 | 4770 | 3756 | 2.9 | 46.8 | 310.6 | -9 | 183.1981 | 74.79 | 64.89 | 793 | 30 | me¦ ms¦ ph¦ pr¦ pc¦ ss¦ sc
0.49439 | 22.375 | 511 | 676 | 568 | 6.1 | 13.8 | 14323 | 1632 | 9612 | 2266 | 2.9 | 38.5 | 313.7 | -10 | 183.2538 | 74.97 | 70.93 | 724.2 | 26 | me¦ ms¦ ph¦ pr¦ pc¦ ss¦ sc |  | 14:03 | 13.289 | 249 | 527 | 157 | 8.3 | 8.3 | 6095 | 4793 | 4799 | 3774 | 2.9 | 46.8 | 310.4 | -8 | 183.195 | 74.87 | 64.87 | 792.5 | 29 | me¦ ms¦ ph¦ pr¦ pc¦ ss¦ sc
0.4944 | 22.427 | 511 | 685 | 568 | 6.1 | 13.8 | 14657 | 1648 | 9836 | 2288 | 2.9 | 38.6 | 313.9 | -9 | 183.2506 | 75.08 | 70.89 | 724.1 | 27 | me¦ ms¦ ph¦ pr¦ pc¦ ss¦ sc |  | 14:03 | 13.317 | 249 | 530 | 157 | 8.2 | 8.3 | 6126 | 4815 | 4785 | 3791 | 2.9 | 46.9 | 310.4 | -8 | 183.1961 | 74.93 | 64.9 | 792.3 | 29 | me¦ ms¦ ph¦ pr¦ pc¦ ss¦ sc
0.49441 | 22.47 | 512 | 690 | 569 | 6 | 13.8 | 14902 | 1665 | 9934 | 2312 | 2.9 | 38.6 | 314.2 | -9 | 183.2526 | 74.94 | 70.95 | 723.9 | 27 | me¦ ms¦ ph¦ pr¦ pc¦ ss¦ sc |  | 14:03 | 13.348 | 250 | 535 | 157 | 8.2 | 8.3 | 6135 | 4837 | 4792 | 3808 | 2.9 | 46.9 | 310.4 | -8 | 183.1931 | 74.92 | 64.85 | 791.8 | 28 | me¦ ms¦ ph¦ pr¦ pc¦ ss¦ sc
0.49442 | 22.513 | 513 | 696 | 570 | 6.1 | 13.8 | 15092 | 1682 | 10128 | 2336 | 3 | 38.6 | 314.5 | -9 | 183.2492 | 74.94 | 70.9 | 723.4 | 29 | me¦ ms¦ ph¦ pr¦ pc¦ ss¦ sc |  | 14:03 | 13.381 | 250 | 541 | 157 | 8.2 | 8.3 | 6115 | 4857 | 4777 | 3824 | 2.9 | 47 | 310.7 | -8 | 183.1903 | 74.93 | 64.88 | 791.2 | 27 | me¦ ms¦ ph¦ pr¦ pc¦ ss¦ sc
0.49443 | 22.558 | 512 | 703 | 569 | 6.1 | 13.8 | 15244 | 1699 | 10230 | 2359 | 2.9 | 38.7 | 314.6 | -9 | 183.2473 | 74.95 | 70.92 | 723.5 | 29 | me¦ ms¦ ph¦ pr¦ pc¦ ss¦ sc |  | 14:03 | 13.41 | 251 | 544 | 158 | 8.2 | 8.3 | 6069 | 4876 | 4741 | 3839 | 2.9 | 47 | 310.9 | -8 | 183.1935 | 74.95 | 64.85 | 791.6 | 27 | me¦ ms¦ ph¦ pr¦ pc¦ ss¦ sc
0.49444 | 22.602 | 513 | 709 | 571 | 6.2 | 13.8 | 15359 | 1716 | 10377 | 2383 | 2.9 | 38.7 | 314.9 | -10 | 183.2474 | 74.9 | 70.92 | 722.8 | 29 | me¦ ms¦ ph¦ pr¦ pc¦ ss¦ sc |  | 14:03 | 13.441 | 251 | 548 | 158 | 8.2 | 8.3 | 6008 | 4893 | 4693 | 3852 | 2.9 | 47.1 | 311.2 | -8 | 183.1882 | 74.94 | 64.9 | 790.8 | 27 | me¦ ms¦ ph¦ pr¦ pc¦ ss¦ sc
0.49446 | 22.646 | 513 | 715 | 570 | 6.2 | 13.8 | 15436 | 1734 | 10429 | 2408 | 3 | 38.8 | 315.4 | -9 | 183.2454 | 74.92 | 70.96 | 722.5 | 29 | me¦ ms¦ ph¦ pr¦ pc¦ ss¦ sc |  | 14:03 | 13.467 | 251 | 548 | 158 | 8.2 | 8.3 | 5942 | 4909 | 4642 | 3865 | 3 | 47.1 | 311.7 | -8 | 183.1885 | 74.89 | 64.87 | 790 | 27 | me¦ ms¦ ph¦ pr¦ pc¦ ss¦ sc
0.49447 | 22.691 | 514 | 721 | 571 | 6.2 | 13.8 | 15487 | 1751 | 10464 | 2431 | 2.9 | 38.8 | 315.9 | -9 | 183.2456 | 74.86 | 70.9 | 722.3 | 30 | me¦ ms¦ ph¦ pr¦ pc¦ ss¦ sc |  | 14:03 | 13.493 | 251 | 550 | 158 | 8.2 | 8.3 | 5876 | 4924 | 4590 | 3877 | 2.9 | 47.2 | 311.7 | -8 | 183.1896 | 74.95 | 64.86 | 790 | 27 | me¦ ms¦ ph¦ pr¦ pc¦ ss¦ sc
0.49448 | 22.733 | 514 | 726 | 571 | 6.2 | 13.8 | 15478 | 1768 | 10458 | 2455 | 2.9 | 38.9 | 316.1 | -10 | 183.2452 | 74.9 | 70.94 | 722.2 | 30 | me¦ ms¦ ph¦ pr¦ pc¦ ss¦ sc |  | 14:03 | 13.521 | 252 | 551 | 158 | 8.2 | 8.3 | 5814 | 4937 | 4542 | 3887 | 2.9 | 47.2 | 311.9 | -8 | 183.1885 | 74.97 | 64.87 | 789.7 | 27 | me¦ ms¦ ph¦ pr¦ pc¦ ss¦ sc
0.49449 | 22.771 | 515 | 728 | 572 | 6.2 | 13.8 | 15474 | 1785 | 10455 | 2479 | 3 | 38.9 | 316.2 | -10 | 183.2468 | 74.77 | 70.88 | 722.5 | 30 | me¦ ms¦ ph¦ pr¦ pc¦ ss¦ sc |  | 14:03 | 13.548 | 252 | 553 | 158 | 8.2 | 8.3 | 5755 | 4948 | 4496 | 3896 | 2.9 | 47.3 | 312.2 | -9 | 183.1861 | 74.92 | 64.86 | 790 | 26 | me¦ ms¦ ph¦ pr¦ pc¦ ss¦ sc
0.4945 | 22.808 | 514 | 731 | 563 | 6.2 | 13.7 | 15480 | 1802 | 10459 | 2468 | 2.9 | 39 | 316.5 | -10 | 183.2455 | 74.8 | 70.9 | 722.2 | 31 | me¦ ms¦ ph¦ pr¦ pc¦ ss¦ sc |  | 14:03 | 13.562 | 252 | 548 | 158 | 8.1 | 8.3 | 5700 | 4959 | 4418 | 3904 | 2.9 | 47.3 | 312.6 | -9 | 183.1943 | 74.89 | 64.84 | 789.1 | 27 | me¦ ms¦ ph¦ pr¦ pc¦ ss¦ sc
0.49451 | 22.847 | 515 | 734 | 564 | 6.3 | 13.7 | 15441 | 1819 | 10504 | 2491 | 2.9 | 39 | 316.9 | -10 | 183.2433 | 74.94 | 70.87 | 722.6 | 31 | me¦ ms¦ ph¦ pr¦ pc¦ ss¦ sc |  | 14:03 | 13.583 | 252 | 546 | 158 | 8.2 | 8.3 | 5649 | 4969 | 4413 | 3912 | 2.9 | 47.4 | 312.6 | -9 | 183.1952 | 74.82 | 64.87 | 789.3 | 28 | me¦ ms¦ ph¦ pr¦ pc¦ ss¦ sc
0.49453 | 22.886 | 515 | 736 | 564 | 6.3 | 13.7 | 15386 | 1836 | 10466 | 2515 | 2.9 | 39.1 | 317.3 | -10 | 183.2433 | 75.03 | 70.87 | 722.6 | 29 | me¦ ms¦ ph¦ pr¦ pc¦ ss¦ sc |  | 14:03 | 13.592 | 252 | 540 | 158 | 8.1 | 8.3 | 5605 | 4978 | 4344 | 3919 | 2.9 | 47.4 | 312.8 | -9 | 183.1951 | 74.85 | 64.82 | 789.1 | 29 | me¦ ms¦ ph¦ pr¦ pc¦ ss¦ sc
0.49454 | 22.925 | 515 | 738 | 565 | 6.3 | 13.7 | 15277 | 1853 | 10392 | 2538 | 3 | 39.1 | 317.3 | -10 | 183.2412 | 75.07 | 70.91 | 722.6 | 28 | me¦ ms¦ ph¦ pr¦ pc¦ ss¦ sc |  | 14:03 | 13.616 | 252 | 538 | 158 | 8.1 | 8.3 | 5578 | 4986 | 4324 | 3925 | 3 | 47.5 | 313 | -9 | 183.1951 | 74.87 | 64.88 | 788.8 | 29 | me¦ ms¦ ph¦ pr¦ pc¦ ss¦ sc
0.49455 | 22.965 | 515 | 740 | 564 | 6.3 | 13.7 | 15110 | 1870 | 10278 | 2561 | 3 | 39.2 | 317.2 | -9 | 183.2393 | 75.11 | 70.86 | 722.2 | 26 | me¦ ms¦ ph¦ pr¦ pc¦ ss¦ sc |  | 14:03 | 13.632 | 252 | 533 | 159 | 8.1 | 8.3 | 5580 | 4994 | 4325 | 3932 | 2.9 | 47.5 | 313.2 | -9 | 183.1903 | 74.68 | 64.8 | 788.5 | 29 | me¦ ms¦ ph¦ pr¦ pc¦ ss¦ sc
0.49456 | 23.007 | 516 | 743 | 566 | 6.3 | 13.7 | 14890 | 1886 | 10129 | 2583 | 2.9 | 39.2 | 317 | -9 | 183.237 | 75.15 | 70.86 | 722 | 26 | me¦ ms¦ ph¦ pr¦ pc¦ ss¦ sc |  | 14:03 | 13.649 | 252 | 529 | 158 | 8.1 | 8.3 | 5619 | 5002 | 4355 | 3938 | 2.9 | 47.6 | 313.2 | -9 | 183.1981 | 74.67 | 64.82 | 788.5 | 31 | me¦ ms¦ ph¦ pr¦ pc¦ ss¦ sc
0.49457 | 23.049 | 516 | 748 | 565 | 6.3 | 13.7 | 14633 | 1901 | 9954 | 2604 | 2.9 | 39.3 | 316.9 | -9 | 183.2349 | 75.15 | 70.86 | 722 | 27 | me¦ ms¦ ph¦ pr¦ pc¦ ss¦ sc |  | 14:03 | 13.648 | 252 | 520 | 158 | 8.1 | 8.3 | 5691 | 5011 | 4411 | 3945 | 2.9 | 47.6 | 313.4 | -9 | 183.2019 | 74.73 | 64.81 | 788.4 | 32 | me¦ ms¦ ph¦ pr¦ pc¦ ss¦ sc
0.49458 | 23.091 | 517 | 749 | 566 | 6.2 | 13.7 | 14357 | 1917 | 9700 | 2626 | 3 | 39.3 | 316.9 | -9 | 183.2331 | 75.15 | 70.86 | 721.4 | 28 | me¦ ms¦ ph¦ pr¦ pc¦ ss¦ sc |  | 14:03 | 13.65 | 251 | 511 | 158 | 8.1 | 8.3 | 5778 | 5021 | 4479 | 3953 | 2.9 | 47.7 | 313.4 | -9 | 183.2019 | 74.71 | 64.82 | 788.3 | 32 | me¦ ms¦ ph¦ pr¦ pc¦ ss¦ sc
0.49459 | 23.091 | 515 | 738 | 565 | 6.3 | 13.7 | 14061 | 1932 | 9565 | 2646 | 2.9 | 39.4 | 317 | -9 | 183.2331 | 75.1 | 70.89 | 720.9 | 28 | me¦ ms¦ ph¦ pr¦ pc¦ ss¦ sc |  | 14:03 | 13.664 | 252 | 506 | 158 | 8.1 | 8.3 | 5855 | 5032 | 4538 | 3962 | 2.9 | 47.7 | 313.2 | -9 | 183.1928 | 75 | 64.81 | 787.9 | 31 | me¦ ms¦ ph¦ pr¦ pc¦ ss¦ sc
0.49461 | 23.153 | 517 | 745 | 566 | 6.4 | 13.7 | 13673 | 1946 | 9365 | 2665 | 2.9 | 39.4 | 317.2 | -9 | 183.2324 | 75.03 | 70.88 | 720.9 | 27 | me¦ ms¦ ph¦ pr¦ pc¦ ss¦ sc |  | 14:03 | 13.695 | 252 | 506 | 158 | 8.1 | 8.3 | 5903 | 5043 | 4575 | 3970 | 2.9 | 47.8 | 313.2 | -8 | 183.1808 | 75.13 | 64.8 | 787.6 | 27 | me¦ ms¦ ph¦ pr¦ pc¦ ss¦ sc
0.49462 | 23.198 | 516 | 749 | 566 | 6.5 | 13.7 | 13340 | 1961 | 9200 | 2686 | 2.9 | 39.5 | 317.3 | -9 | 183.2303 | 74.94 | 70.85 | 721.4 | 28 | me¦ ms¦ ph¦ pr¦ pc¦ ss¦ sc |  | 14:03 | 13.724 | 252 | 506 | 159 | 8.2 | 8.3 | 5923 | 5054 | 4627 | 3979 | 2.9 | 47.8 | 313.4 | -8 | 183.1866 | 75.2 | 64.83 | 787.1 | 23 | me¦ ms¦ ph¦ pr¦ pc¦ ss¦ sc
0.49463 | 23.24 | 517 | 751 | 559 | 6.6 | 13.6 | 12984 | 1974 | 9016 | 2667 | 2.9 | 39.5 | 317.3 | -9 | 183.2302 | 74.9 | 70.9 | 722.2 | 29 | me¦ ms¦ ph¦ pr¦ pc¦ ss¦ sc |  | 14:03 | 13.767 | 252 | 509 | 159 | 8.2 | 8.3 | 5917 | 5065 | 4622 | 3988 | 2.9 | 47.9 | 313.5 | -8 | 183.1753 | 75.28 | 64.83 | 786.6 | 22 | me¦ ms¦ ph¦ pr¦ pc¦ ss¦ sc
0.49464 | 23.281 | 517 | 753 | 559 | 6.6 | 13.6 | 12616 | 1987 | 8761 | 2685 | 3 | 39.6 | 317.2 | -9 | 183.2295 | 74.81 | 70.86 | 722.3 | 30 | me¦ ms¦ ph¦ pr¦ pc¦ ss¦ sc |  | 14:03 | 13.784 | 253 | 504 | 159 | 8.3 | 8.3 | 5885 | 5075 | 4633 | 3996 | 2.9 | 47.9 | 313.5 | -8 | 183.1953 | 75.31 | 64.88 | 786.8 | 21 | me¦ ms¦ ph¦ pr¦ pc¦ ss¦ sc
0.49465 | 23.322 | 518 | 754 | 560 | 6.6 | 13.6 | 12249 | 2000 | 8506 | 2702 | 3 | 39.6 | 317.3 | -9 | 183.2276 | 74.85 | 70.88 | 722.4 | 31 | me¦ ms¦ ph¦ pr¦ pc¦ ss¦ sc |  | 14:03 | 13.8 | 253 | 498 | 159 | 8.4 | 8.3 | 5827 | 5084 | 4624 | 4003 | 2.9 | 48 | 313.6 | -8 | 183.2004 | 75.23 | 64.82 | 786 | 20 | me¦ ms¦ ph¦ pr¦ pc¦ ss¦ sc
0.49466 | 23.361 | 517 | 756 | 559 | 6.6 | 13.6 | 11904 | 2012 | 8266 | 2718 | 2.9 | 39.7 | 317.4 | -9 | 183.2285 | 74.77 | 70.86 | 721.8 | 32 | me¦ ms¦ ph¦ pr¦ pc¦ ss¦ sc |  | 14:03 | 13.824 | 253 | 493 | 159 | 8.4 | 8.3 | 5744 | 5092 | 4558 | 4009 | 3 | 48 | 313.7 | -9 | 183.198 | 75.28 | 64.8 | 785.8 | 21 | me¦ ms¦ ph¦ pr¦ pc¦ ss¦ sc
0.49468 | 23.4 | 518 | 758 | 560 | 6.5 | 13.6 | 11605 | 2024 | 8003 | 2735 | 2.9 | 39.7 | 317.6 | -9 | 183.2263 | 74.79 | 70.83 | 722.1 | 32 | me¦ ms¦ ph¦ pr¦ pc¦ ss¦ sc |  | 14:03 | 13.852 | 253 | 491 | 159 | 8.4 | 8.3 | 5645 | 5098 | 4480 | 4014 | 2.9 | 48.1 | 313.7 | -9 | 183.1911 | 75.28 | 64.76 | 785.5 | 20 | me¦ ms¦ ph¦ pr¦ pc¦ ss¦ sc
0.49469 | 23.437 | 518 | 759 | 560 | 6.4 | 13.6 | 11364 | 2035 | 7783 | 2749 | 2.9 | 39.8 | 317.8 | -9 | 183.2265 | 74.81 | 70.84 | 721.9 | 32 | me¦ ms¦ ph¦ pr¦ pc¦ ss¦ sc |  | 14:03 | 13.867 | 253 | 487 | 159 | 8.4 | 8.3 | 5542 | 5103 | 4398 | 4018 | 2.9 | 48.1 | 313.7 | -8 | 183.1982 | 75.29 | 64.82 | 785.1 | 20 | me¦ ms¦ ph¦ pr¦ pc¦ ss¦ sc
0.4947 | 23.471 | 518 | 759 | 561 | 6.3 | 13.6 | 11187 | 2046 | 7610 | 2764 | 2.9 | 39.8 | 317.8 | -9 | 183.2265 | 74.81 | 70.85 | 722.2 | 31 | me¦ ms¦ ph¦ pr¦ pc¦ ss¦ sc |  | 14:03 | 13.895 | 253 | 485 | 159 | 8.5 | 8.3 | 5449 | 5107 | 4359 | 4021 | 2.9 | 48.2 | 313.9 | -8 | 183.1914 | 75.27 | 64.79 | 784.6 | 20 | me¦ ms¦ ph¦ pr¦ pc¦ ss¦ sc
0.49471 | 23.503 | 518 | 759 | 560 | 6.3 | 13.6 | 11067 | 2057 | 7528 | 2779 | 2.9 | 39.9 | 317.9 | -9 | 183.2274 | 74.83 | 70.86 | 722 | 31 | me¦ ms¦ ph¦ pr¦ pc¦ ss¦ sc |  | 14:03 | 13.914 | 254 | 482 | 160 | 8.5 | 8.3 | 5367 | 5110 | 4293 | 4023 | 2.9 | 48.2 | 314.2 | -8 | 183.1764 | 75.17 | 64.81 | 784.6 | 21 | me¦ ms¦ ph¦ pr¦ pc¦ ss¦ sc
0.49472 | 23.532 | 519 | 758 | 561 | 6.2 | 13.6 | 10996 | 2068 | 7429 | 2794 | 2.9 | 39.9 | 318 | -9 | 183.2282 | 74.87 | 70.83 | 722.2 | 31 | me¦ ms¦ ph¦ pr¦ pc¦ ss¦ sc |  | 14:03 | 13.956 | 254 | 483 | 160 | 8.5 | 8.3 | 5292 | 5112 | 4233 | 4025 | 3 | 48.3 | 314.3 | -8 | 183.1705 | 75.13 | 64.78 | 784.5 | 22 | me¦ ms¦ ph¦ pr¦ pc¦ ss¦ sc
0.49473 | 23.559 | 518 | 756 | 560 | 6.3 | 13.6 | 10956 | 2079 | 7453 | 2809 | 2.9 | 40 | 317.9 | -9 | 183.2273 | 74.99 | 70.88 | 722.2 | 30 | me¦ ms¦ ph¦ pr¦ pc¦ ss¦ sc |  | 14:03 | 13.993 | 254 | 484 | 160 | 8.4 | 8.3 | 5221 | 5114 | 4143 | 4026 | 2.9 | 48.3 | 314.4 | -8 | 183.1767 | 75.19 | 64.77 | 783.7 | 23 | me¦ ms¦ ph¦ pr¦ pc¦ ss¦ sc
0.49475 | 23.678 | 520 | 782 | 563 | 6.3 | 13.6 | 10930 | 2090 | 7435 | 2824 | 3 | 40 | 317.9 | -9 | 183.18 | 75.21 | 70.8 | 721.9 | 28 | me¦ ms¦ ph¦ pr¦ pc¦ ss¦ sc |  | 14:03 | 14.002 | 255 | 479 | 160 | 8.4 | 8.3 | 5160 | 5114 | 4095 | 4026 | 2.9 | 48.3 | 314.3 | -9 | 183.19 | 75.19 | 64.82 | 783.6 | 23 | me¦ ms¦ ph¦ pr¦ pc¦ ss¦ sc
0.49476 | 23.789 | 522 | 804 | 556 | 6.4 | 13.5 | 10904 | 2101 | 7468 | 2801 | 3 | 40.1 | 318 | -9 | 183.1778 | 75.41 | 70.81 | 721.7 | 24 | me¦ ms¦ ph¦ pr¦ pc¦ ss¦ sc |  | 14:03 | 14.021 | 254 | 473 | 160 | 8.4 | 8.3 | 5110 | 5114 | 4055 | 4026 | 2.9 | 48.4 | 314.4 | -8 | 183.1815 | 75.19 | 64.73 | 783.4 | 23 | me¦ ms¦ ph¦ pr¦ pc¦ ss¦ sc
0.49477 | 23.898 | 524 | 828 | 559 | 6.4 | 13.5 | 10857 | 2111 | 7436 | 2814 | 2.9 | 40.1 | 317.9 | -9 | 183.1752 | 75.63 | 70.82 | 722.8 | 20 | me¦ ms¦ ph¦ pr¦ pc¦ ss¦ sc |  | 14:03 | 14.06 | 255 | 475 | 161 | 8.4 | 8.3 | 5071 | 5114 | 4024 | 4026 | 2.9 | 48.4 | 314.4 | -8 | 183.1676 | 75.04 | 64.79 | 782.4 | 23 | me¦ ms¦ ph¦ pr¦ pc¦ ss¦ sc
0.49478 | 24.004 | 525 | 850 | 560 | 6.4 | 13.5 | 10786 | 2122 | 7387 | 2829 | 2.9 | 40.2 | 318 | -9 | 183.1751 | 75.67 | 70.82 | 723.1 | 16 | me¦ ms¦ ph¦ pr¦ pc¦ ss¦ sc |  | 14:03 | 14.101 | 255 | 477 | 161 | 8.4 | 8.3 | 5041 | 5113 | 4000 | 4025 | 2.9 | 48.5 | 314.5 | -8 | 183.1644 | 75.1 | 64.82 | 782.2 | 24 | me¦ ms¦ ph¦ pr¦ pc¦ ss¦ sc
0.49479 | 24.104 | 527 | 870 | 562 | 6.5 | 13.5 | 10680 | 2132 | 7365 | 2842 | 2.9 | 40.2 | 317.9 | -9 | 183.1743 | 75.76 | 70.81 | 723.8 | 14 | me¦ ms¦ ph¦ pr¦ pc¦ ss¦ sc |  | 14:03 | 14.118 | 256 | 473 | 161 | 8.4 | 8.3 | 5009 | 5112 | 3975 | 4025 | 3 | 48.5 | 314.7 | -9 | 183.1908 | 75.13 | 64.78 | 782.6 | 25 | me¦ ms¦ ph¦ pr¦ pc¦ ss¦ sc
0.4948 | 24.198 | 528 | 887 | 563 | 6.5 | 13.5 | 10540 | 2142 | 7268 | 2856 | 2.9 | 40.3 | 318 | -9 | 183.1738 | 75.82 | 70.81 | 724.2 | 12 | me¦ ms¦ ph¦ pr¦ pc¦ ss¦ sc |  | 14:03 | 14.147 | 256 | 471 | 161 | 8.4 | 8.3 | 4976 | 5110 | 3949 | 4023 | 2.9 | 48.6 | 314.9 | -9 | 183.1654 | 75.03 | 64.76 | 782 | 25 | me¦ ms¦ ph¦ pr¦ pc¦ ss¦ sc
0.49481 | 24.291 | 530 | 897 | 565 | 6.5 | 13.5 | 10376 | 2152 | 7155 | 2869 | 3 | 40.3 | 318.2 | -9 | 183.1711 | 75.82 | 70.8 | 724.4 | 12 | me¦ ms¦ ph¦ pr¦ pc¦ ss¦ sc |  | 14:03 | 14.157 | 256 | 465 | 161 | 8.4 | 8.3 | 4946 | 5109 | 3925 | 4022 | 2.9 | 48.6 | 314.8 | -9 | 183.169 | 74.98 | 64.76 | 781.2 | 26 | me¦ ms¦ ph¦ pr¦ pc¦ ss¦ sc
0.49483 | 24.379 | 531 | 917 | 566 | 6.6 | 13.5 | 10100 | 2162 | 7013 | 2882 | 2.9 | 40.4 | 318.2 | -9 | 183.1712 | 75.8 | 70.8 | 724.9 | 11 | me¦ ms¦ ph¦ pr¦ pc¦ ss¦ sc |  | 14:03 | 14.175 | 256 | 462 | 161 | 8.5 | 8.3 | 4927 | 5107 | 3941 | 4021 | 2.9 | 48.7 | 314.9 | -8 | 183.1741 | 74.96 | 64.77 | 781 | 26 | me¦ ms¦ ph¦ pr¦ pc¦ ss¦ sc
0.49484 | 24.462 | 532 | 930 | 568 | 6.8 | 13.5 | 9911 | 2171 | 6979 | 2894 | 2.9 | 40.4 | 318.2 | -9 | 183.1709 | 75.86 | 70.82 | 725.6 | 11 | me¦ ms¦ ph¦ pr¦ pc¦ ss¦ sc |  | 14:03 | 14.192 | 256 | 458 | 161 | 8.5 | 8.3 | 4925 | 5105 | 3940 | 4019 | 2.9 | 48.7 | 315.2 | -9 | 183.1896 | 74.96 | 64.77 | 780.7 | 27 | me¦ ms¦ ph¦ pr¦ pc¦ ss¦ sc
0.49485 | 24.543 | 533 | 935 | 568 | 6.9 | 13.5 | 9722 | 2180 | 6895 | 2906 | 2.9 | 40.5 | 318.4 | -8 | 183.1683 | 75.87 | 70.82 | 725.4 | 12 | me¦ ms¦ ph¦ pr¦ pc¦ ss¦ sc |  | 14:03 | 14.221 | 256 | 458 | 161 | 8.6 | 8.3 | 4939 | 5103 | 3983 | 4018 | 2.9 | 48.8 | 315.4 | -9 | 183.1662 | 74.91 | 64.74 | 780 | 27 | me¦ ms¦ ph¦ pr¦ pc¦ ss¦ sc
0.49486 | 24.617 | 534 | 950 | 570 | 6.9 | 13.5 | 9535 | 2189 | 6762 | 2918 | 2.9 | 40.5 | 318.5 | -8 | 183.1699 | 75.8 | 70.81 | 725.4 | 11 | me¦ ms¦ ph¦ pr¦ pc¦ ss¦ sc |  | 14:03 | 14.261 | 257 | 462 | 161 | 8.6 | 8.3 | 4957 | 5102 | 3997 | 4017 | 2.9 | 48.8 | 315.6 | -9 | 183.1646 | 74.93 | 64.77 | 779.9 | 28 | me¦ ms¦ ph¦ pr¦ pc¦ ss¦ sc
0.49487 | 24.689 | 536 | 957 | 572 | 6.9 | 13.5 | 9349 | 2198 | 6630 | 2930 | 2.9 | 40.5 | 318.7 | -9 | 183.1691 | 75.77 | 70.8 | 725.3 | 12 | me¦ ms¦ ph¦ pr¦ pc¦ ss¦ sc |  | 14:03 | 14.253 | 256 | 451 | 161 | 8.6 | 8.3 | 4962 | 5100 | 4001 | 4015 | 2.9 | 48.9 | 315.7 | -9 | 183.1883 | 74.89 | 64.77 | 779.7 | 28 | me¦ ms¦ ph¦ pr¦ pc¦ ss¦ sc
0.49488 | 24.757 | 536 | 963 | 572 | 6.8 | 13.5 | 9165 | 2206 | 6454 | 2941 | 3 | 40.6 | 318.9 | -8 | 183.1687 | 75.77 | 70.78 | 725.1 | 13 | me¦ ms¦ ph¦ pr¦ pc¦ ss¦ sc |  | 14:03 | 14.243 | 256 | 439 | 161 | 8.5 | 8.3 | 4945 | 5099 | 3956 | 4014 | 3 | 48.9 | 315.6 | -9 | 183.1913 | 74.83 | 64.74 | 779 | 29 | me¦ ms¦ ph¦ pr¦ pc¦ ss¦ sc
0.4949 | 24.824 | 538 | 967 | 566 | 6.7 | 13.4 | 8992 | 2214 | 6288 | 2913 | 2.9 | 40.6 | 319.1 | -8 | 183.1679 | 75.71 | 70.78 | 724.5 | 14 | me¦ ms¦ ph¦ pr¦ pc¦ ss¦ sc |  | 14:03 | 14.266 | 256 | 437 | 161 | 8.5 | 8.3 | 4897 | 5097 | 3917 | 4013 | 2.9 | 49 | 315.5 | -9 | 183.1724 | 74.89 | 64.76 | 778.5 | 29 | me¦ ms¦ ph¦ pr¦ pc¦ ss¦ sc
0.49491 | 24.888 | 538 | 972 | 566 | 6.7 | 13.4 | 8836 | 2222 | 6179 | 2923 | 2.9 | 40.7 | 319 | -8 | 183.1662 | 75.68 | 70.83 | 724.6 | 14 | me¦ ms¦ ph¦ pr¦ pc¦ ss¦ sc |  | 14:03 | 14.286 | 256 | 435 | 161 | 8.6 | 8.3 | 4825 | 5094 | 3891 | 4011 | 2.9 | 49 | 315.6 | -8 | 183.1764 | 74.97 | 64.74 | 778.5 | 28 | me¦ ms¦ ph¦ pr¦ pc¦ ss¦ sc
0.49492 | 24.946 | 539 | 973 | 567 | 6.6 | 13.4 | 8717 | 2230 | 6053 | 2934 | 2.9 | 40.7 | 318.9 | -9 | 183.1674 | 75.68 | 70.8 | 724.4 | 15 | me¦ ms¦ ph¦ pr¦ pc¦ ss¦ sc |  | 14:03 | 14.273 | 255 | 422 | 161 | 8.5 | 8.3 | 4735 | 5091 | 3788 | 4008 | 2.9 | 49.1 | 315.7 | -8 | 183.1937 | 74.93 | 64.73 | 777.9 | 27 | me¦ ms¦ ph¦ pr¦ pc¦ ss¦ sc
0.49493 | 25.005 | 539 | 976 | 567 | 6.6 | 13.4 | 8634 | 2238 | 5995 | 2944 | 2.9 | 40.8 | 319.1 | -9 | 183.1645 | 75.68 | 70.78 | 723.7 | 16 | me¦ ms¦ ph¦ pr¦ pc¦ ss¦ sc |  | 14:03 | 14.296 | 256 | 421 | 161 | 8.5 | 8.3 | 4644 | 5087 | 3715 | 4005 | 2.9 | 49.1 | 315.9 | -8 | 183.1615 | 74.99 | 64.77 | 777.9 | 27 | me¦ ms¦ ph¦ pr¦ pc¦ ss¦ sc
0.49494 | 25.059 | 540 | 970 | 568 | 6.6 | 13.4 | 8584 | 2245 | 5961 | 2953 | 2.9 | 40.8 | 319.3 | -9 | 183.1658 | 75.61 | 70.76 | 724.1 | 15 | me¦ ms¦ ph¦ pr¦ pc¦ ss¦ sc |  | 14:03 | 14.316 | 256 | 416 | 161 | 8.5 | 8.3 | 4564 | 5082 | 3651 | 4001 | 2.9 | 49.2 | 315.8 | -8 | 183.1839 | 74.89 | 64.69 | 777.3 | 27 | me¦ ms¦ ph¦ pr¦ pc¦ ss¦ sc
0.49495 | 25.108 | 540 | 970 | 568 | 6.6 | 13.4 | 8550 | 2253 | 5937 | 2964 | 2.9 | 40.9 | 319.7 | -9 | 183.1699 | 75.52 | 70.77 | 724.6 | 16 | me¦ ms¦ ph¦ pr¦ pc¦ ss¦ sc |  | 14:03 | 14.323 | 256 | 408 | 161 | 8.6 | 8.3 | 4498 | 5077 | 3627 | 3997 | 2.9 | 49.2 | 315.9 | -8 | 183.1691 | 74.96 | 64.73 | 777.1 | 27 | me¦ ms¦ ph¦ pr¦ pc¦ ss¦ sc
0.49497 | 25.152 | 541 | 975 | 569 | 6.6 | 13.4 | 8514 | 2260 | 5912 | 2973 | 2.9 | 40.9 | 320 | -9 | 183.1702 | 75.5 | 70.73 | 724.8 | 18 | me¦ ms¦ ph¦ pr¦ pc¦ ss¦ sc |  | 14:03 | 14.343 | 256 | 405 | 161 | 8.5 | 8.3 | 4449 | 5071 | 3559 | 3992 | 2.9 | 49.3 | 315.9 | -8 | 183.1846 | 74.96 | 64.79 | 776.4 | 26 | me¦ ms¦ ph¦ pr¦ pc¦ ss¦ sc
0.49498 | 25.195 | 540 | 973 | 569 | 6.6 | 13.4 | 8468 | 2268 | 5880 | 2984 | 3 | 41 | 319.9 | -9 | 183.169 | 75.49 | 70.69 | 724 | 18 | me¦ ms¦ ph¦ pr¦ pc¦ ss¦ sc |  | 14:03 | 14.364 | 256 | 399 | 161 | 8.5 | 8.3 | 4409 | 5065 | 3527 | 3988 | 2.9 | 49.3 | 315.9 | -8 | 183.1577 | 74.9 | 64.72 | 776.4 | 27 | me¦ ms¦ ph¦ pr¦ pc¦ ss¦ sc
0.49499 | 25.235 | 541 | 970 | 570 | 6.6 | 13.4 | 8407 | 2275 | 5838 | 2993 | 2.9 | 41 | 320 | -9 | 183.1693 | 75.46 | 70.72 | 724.4 | 18 | me¦ ms¦ ph¦ pr¦ pc¦ ss¦ sc |  | 14:03 | 14.383 | 256 | 395 | 161 | 8.5 | 8.3 | 4403 | 5059 | 3522 | 3983 | 2.9 | 49.4 | 316.2 | -8 | 183.1589 | 74.97 | 64.76 | 775.9 | 27 | me¦ ms¦ ph¦ pr¦ pc¦ ss¦ sc
0.495 | 25.279 | 541 | 961 | 569 | 6.7 | 13.4 | 8332 | 2282 | 5826 | 3002 | 2.9 | 41.1 | 320.3 | -9 | 183.1678 | 75.35 | 70.65 | 723.8 | 19 | me¦ ms¦ ph¦ pr¦ pc¦ ss¦ sc |  | 14:03 | 14.405 | 256 | 393 | 161 | 8.5 | 8.3 | 4408 | 5053 | 3526 | 3978 | 2.9 | 49.4 | 316.2 | -8 | 183.1582 | 74.88 | 64.73 | 775.5 | 27 | me¦ ms¦ ph¦ pr¦ pc¦ ss¦ sc
0.49501 | 25.316 | 542 | 959 | 570 | 6.7 | 13.4 | 8248 | 2289 | 5767 | 3011 | 2.9 | 41.1 | 320.4 | -10 | 183.1698 | 75.32 | 70.7 | 723.7 | 20 | me¦ ms¦ ph¦ pr¦ pc¦ ss¦ sc |  | 14:03 | 14.417 | 256 | 387 | 161 | 8.5 | 8.3 | 4406 | 5048 | 3524 | 3974 | 2.9 | 49.5 | 316.4 | -8 | 183.1664 | 74.91 | 64.72 | 774.9 | 28 | me¦ ms¦ ph¦ pr¦ pc¦ ss¦ sc
0.49502 | 25.351 | 541 | 954 | 569 | 6.7 | 13.4 | 8161 | 2296 | 5706 | 3021 | 2.9 | 41.2 | 320.6 | -10 | 183.171 | 75.24 | 70.68 | 723.6 | 21 | me¦ ms¦ ph¦ pr¦ pc¦ ss¦ sc |  | 14:03 | 14.426 | 256 | 380 | 161 | 8.6 | 8.3 | 4387 | 5042 | 3537 | 3970 | 2.9 | 49.5 | 316.4 | -8 | 183.184 | 74.94 | 64.76 | 774.5 | 28 | me¦ ms¦ ph¦ pr¦ pc¦ ss¦ sc
0.49503 | 25.383 | 542 | 948 | 570 | 6.7 | 13.4 | 8082 | 2303 | 5651 | 3030 | 2.9 | 41.2 | 320.7 | -10 | 183.1704 | 75.23 | 70.67 | 723.5 | 23 | me¦ ms¦ ph¦ pr¦ pc¦ ss¦ sc |  | 14:03 | 14.451 | 256 | 378 | 161 | 8.6 | 8.3 | 4348 | 5036 | 3506 | 3965 | 2.9 | 49.6 | 316.5 | -9 | 183.1773 | 74.95 | 64.75 | 774.8 | 28 | me¦ ms¦ ph¦ pr¦ pc¦ ss¦ sc
0.49505 | 25.416 | 541 | 943 | 562 | 6.7 | 13.3 | 8011 | 2310 | 5602 | 3000 | 2.9 | 41.3 | 320.8 | -10 | 183.1685 | 75.22 | 70.66 | 723.6 | 23 | me¦ ms¦ ph¦ pr¦ pc¦ ss¦ sc |  | 14:03 | 14.454 | 256 | 370 | 161 | 8.6 | 8.3 | 4296 | 5030 | 3464 | 3960 | 2.9 | 49.6 | 316.7 | -9 | 183.1727 | 74.86 | 64.73 | 774.4 | 28 | me¦ ms¦ ph¦ pr¦ pc¦ ss¦ sc
0.49506 | 25.449 | 542 | 946 | 563 | 6.8 | 13.3 | 7943 | 2316 | 5593 | 3007 | 2.9 | 41.3 | 320.9 | -10 | 183.1698 | 75.16 | 70.65 | 723.5 | 23 | me¦ ms¦ ph¦ pr¦ pc¦ ss¦ sc |  | 14:04 | 14.484 | 256 | 370 | 161 | 8.6 | 8.3 | 4237 | 5023 | 3416 | 3955 | 2.9 | 49.7 | 316.6 | -9 | 183.1643 | 74.85 | 64.75 | 774.2 | 28 | me¦ ms¦ ph¦ pr¦ pc¦ ss¦ sc
0.49507 | 25.479 | 541 | 934 | 562 | 6.9 | 13.3 | 7860 | 2323 | 5574 | 3016 | 2.9 | 41.4 | 321.1 | -10 | 183.1696 | 75.14 | 70.66 | 723.2 | 24 | me¦ ms¦ ph¦ pr¦ pc¦ ss¦ sc |  | 14:04 | 14.481 | 256 | 360 | 161 | 8.7 | 8.3 | 4180 | 5016 | 3398 | 3949 | 2.9 | 49.7 | 316.7 | -9 | 183.1825 | 74.88 | 64.72 | 773.7 | 29 | me¦ ms¦ ph¦ pr¦ pc¦ ss¦ sc
0.49508 | 25.51 | 542 | 928 | 563 | 7.1 | 13.3 | 7746 | 2329 | 5572 | 3024 | 2.9 | 41.4 | 321.5 | -10 | 183.1704 | 75.12 | 70.7 | 723.2 | 24 | me¦ ms¦ ph¦ pr¦ pc¦ ss¦ sc |  | 14:04 | 14.493 | 256 | 355 | 161 | 8.6 | 8.3 | 4126 | 5008 | 3327 | 3943 | 2.9 | 49.8 | 317 | -9 | 183.1614 | 74.92 | 64.72 | 773.9 | 28 | me¦ ms¦ ph¦ pr¦ pc¦ ss¦ sc
0.49509 | 25.537 | 541 | 923 | 562 | 7.2 | 13.3 | 7597 | 2335 | 5505 | 3032 | 3 | 41.5 | 321.9 | -10 | 183.1679 | 75.05 | 70.61 | 723 | 25 | me¦ ms¦ ph¦ pr¦ pc¦ ss¦ sc |  | 14:04 | 14.494 | 256 | 346 | 161 | 8.6 | 8.3 | 4074 | 5001 | 3285 | 3937 | 2.9 | 49.8 | 317.1 | -9 | 183.1692 | 74.89 | 64.7 | 774 | 28 | me¦ ms¦ ph¦ pr¦ pc¦ ss¦ sc
0.4951 | 25.566 | 542 | 918 | 563 | 7.2 | 13.3 | 7424 | 2341 | 5379 | 3040 | 3 | 41.5 | 322.1 | -10 | 183.1703 | 74.94 | 70.59 | 722.7 | 26 | me¦ ms¦ ph¦ pr¦ pc¦ ss¦ sc |  | 14:04 | 14.521 | 256 | 344 | 162 | 8.6 | 8.4 | 4033 | 4993 | 3252 | 3962 | 2.9 | 49.8 | 317.1 | -9 | 183.1649 | 74.94 | 64.69 | 773.7 | 28 | me¦ ms¦ ph¦ pr¦ pc¦ ss¦ sc
0.49512 | 25.597 | 541 | 914 | 562 | 7.2 | 13.3 | 7249 | 2347 | 5252 | 3048 | 3 | 41.6 | 322.2 | -10 | 183.1672 | 74.93 | 70.62 | 722.9 | 27 | me¦ ms¦ ph¦ pr¦ pc¦ ss¦ sc |  | 14:04 | 14.521 | 256 | 335 | 162 | 8.6 | 8.4 | 3982 | 4984 | 3211 | 3955 | 2.9 | 49.9 | 317.2 | -9 | 183.1803 | 74.93 | 64.71 | 773.1 | 27 | me¦ ms¦ ph¦ pr¦ pc¦ ss¦ sc
0.49513 | 25.629 | 542 | 910 | 563 | 7.3 | 13.3 | 7085 | 2353 | 5171 | 3055 | 2.9 | 41.6 | 322.3 | -10 | 183.1654 | 74.88 | 70.56 | 722.3 | 28 | me¦ ms¦ ph¦ pr¦ pc¦ ss¦ sc |  | 14:04 | 14.514 | 255 | 324 | 162 | 8.6 | 8.4 | 3920 | 4976 | 3161 | 3949 | 2.9 | 49.9 | 317.3 | -9 | 183.1806 | 74.89 | 64.7 | 773.2 | 27 | me¦ ms¦ ph¦ pr¦ pc¦ ss¦ sc
0.49514 | 25.661 | 541 | 907 | 562 | 7.3 | 13.3 | 6939 | 2358 | 5064 | 3062 | 2.9 | 41.7 | 322.4 | -9 | 183.165 | 74.92 | 70.59 | 722.2 | 28 | me¦ ms¦ ph¦ pr¦ pc¦ ss¦ sc |  | 14:04 | 14.518 | 255 | 317 | 162 | 8.6 | 8.4 | 3845 | 4967 | 3100 | 3942 | 2.9 | 50 | 317.7 | -9 | 183.1741 | 74.9 | 64.71 | 772.2 | 28 | me¦ ms¦ ph¦ pr¦ pc¦ ss¦ sc
0.49515 | 25.692 | 542 | 903 | 563 | 7.4 | 13.3 | 6805 | 2363 | 5003 | 3068 | 2.9 | 41.7 | 322.4 | -9 | 183.1651 | 74.9 | 70.58 | 722.2 | 28 | me¦ ms¦ ph¦ pr¦ pc¦ ss¦ sc |  | 14:04 | 14.544 | 255 | 318 | 162 | 8.6 | 8.4 | 3759 | 4957 | 3031 | 3934 | 2.9 | 50 | 317.9 | -8 | 183.1649 | 74.87 | 64.73 | 772.1 | 27 | me¦ ms¦ ph¦ pr¦ pc¦ ss¦ sc
0.49516 | 25.723 | 541 | 899 | 562 | 7.5 | 13.3 | 6682 | 2368 | 4949 | 3075 | 3 | 41.8 | 322.5 | -10 | 183.1642 | 74.88 | 70.55 | 723.4 | 28 | me¦ ms¦ ph¦ pr¦ pc¦ ss¦ sc |  | 14:04 | 14.543 | 255 | 309 | 162 | 8.6 | 8.4 | 3677 | 4947 | 2965 | 3926 | 2.9 | 50.1 | 317.9 | -9 | 183.1812 | 74.88 | 64.67 | 772.2 | 28 | me¦ ms¦ ph¦ pr¦ pc¦ ss¦ sc
0.49517 | 25.754 | 542 | 896 | 563 | 7.5 | 13.3 | 6568 | 2373 | 4865 | 3081 | 3 | 41.8 | 322.6 | -10 | 183.1641 | 75.01 | 70.57 | 724.3 | 28 | me¦ ms¦ ph¦ pr¦ pc¦ ss¦ sc |  | 14:04 | 14.553 | 255 | 304 | 162 | 8.7 | 8.4 | 3605 | 4937 | 2930 | 3918 | 2.9 | 50.1 | 318 | -9 | 183.1675 | 74.85 | 64.71 | 772 | 29 | me¦ ms¦ ph¦ pr¦ pc¦ ss¦ sc
0.49519 | 25.778 | 541 | 893 | 562 | 7.5 | 13.3 | 6467 | 2378 | 4790 | 3088 | 2.9 | 41.9 | 322.6 | -9 | 183.163 | 75.01 | 70.57 | 724.3 | 27 | me¦ ms¦ ph¦ pr¦ pc¦ ss¦ sc |  | 14:04 | 14.555 | 255 | 300 | 161 | 8.8 | 8.4 | 3543 | 4926 | 2904 | 3909 | 2.9 | 50.2 | 318.1 | -9 | 183.1824 | 74.74 | 64.69 | 771.6 | 29 | me¦ ms¦ ph¦ pr¦ pc¦ ss¦ sc
0.4952 | 25.8 | 541 | 888 | 562 | 7.5 | 13.3 | 6386 | 2383 | 4730 | 3094 | 2.9 | 41.9 | 322.7 | -9 | 183.1612 | 75.01 | 70.57 | 724.8 | 23 | me¦ ms¦ ph¦ pr¦ pc¦ ss¦ sc |  | 14:04 | 14.559 | 255 | 295 | 162 | 8.9 | 8.4 | 3490 | 4915 | 2884 | 3900 | 3 | 50.2 | 318.2 | -9 | 183.1716 | 74.65 | 64.65 | 771.6 | 30 | me¦ ms¦ ph¦ pr¦ pc¦ ss¦ sc
0.49521 | 25.819 | 540 | 881 | 554 | 7.5 | 13.2 | 6303 | 2387 | 4668 | 3060 | 3 | 42 | 323.2 | -9 | 183.1627 | 74.99 | 70.58 | 725.3 | 22 | me¦ ms¦ ph¦ pr¦ pc¦ ss¦ sc |  | 14:04 | 14.56 | 254 | 292 | 161 | 9 | 8.4 | 3438 | 4904 | 2865 | 3892 | 2.9 | 50.3 | 318.1 | -9 | 183.1726 | 74.73 | 64.7 | 771.9 | 32 | me¦ ms¦ ph¦ pr¦ pc¦ ss¦ sc
0.49522 | 25.851 | 541 | 879 | 555 | 7.5 | 13.2 | 6303 | 2392 | 4668 | 3066 | 2.9 | 42 | 323.2 | -9 | 183.1594 | 74.83 | 70.51 | 725.4 | 22 | me¦ ms¦ ph¦ pr¦ pc¦ ss¦ sc |  | 14:04 | 14.562 | 254 | 285 | 161 | 9 | 8.4 | 3383 | 4892 | 2819 | 3882 | 3 | 50.3 | 318 | -9 | 183.1774 | 74.74 | 64.67 | 771.2 | 31 | me¦ ms¦ ph¦ pr¦ pc¦ ss¦ sc
0.49523 | 25.888 | 541 | 879 | 555 | 7.5 | 13.2 | 6268 | 2396 | 4642 | 3071 | 2.9 | 42.1 | 323.7 | -9 | 183.1585 | 74.8 | 70.52 | 725.5 | 25 | me¦ ms¦ ph¦ pr¦ pc¦ ss¦ sc |  | 14:04 | 14.567 | 254 | 282 | 161 | 9.1 | 8.4 | 3328 | 4880 | 2796 | 3873 | 2.9 | 50.4 | 318 | -9 | 183.1735 | 74.79 | 64.72 | 770.7 | 31 | me¦ ms¦ ph¦ pr¦ pc¦ ss¦ sc
0.49524 | 25.921 | 541 | 876 | 555 | 7.4 | 13.2 | 6276 | 2401 | 4614 | 3078 | 3 | 42.1 | 323.7 | -9 | 183.1587 | 74.74 | 70.5 | 725.5 | 28 | me¦ ms¦ ph¦ pr¦ pc¦ ss¦ sc |  | 14:04 | 14.577 | 254 | 280 | 161 | 9.1 | 8.4 | 3274 | 4868 | 2751 | 3863 | 3 | 50.4 | 318 | -9 | 183.1724 | 74.74 | 64.65 | 770.6 | 30 | me¦ ms¦ ph¦ pr¦ pc¦ ss¦ sc
0.49525 | 25.961 | 541 | 876 | 555 | 7.3 | 13.2 | 6298 | 2405 | 4597 | 3083 | 2.9 | 42.2 | 324 | -9 | 183.1577 | 74.61 | 70.48 | 725.7 | 30 | me¦ ms¦ ph¦ pr¦ pc¦ ss¦ sc |  | 14:04 | 14.579 | 254 | 281 | 161 | 9.1 | 8.4 | 3220 | 4856 | 2705 | 3853 | 3 | 50.5 | 317.8 | -9 | 183.174 | 74.76 | 64.66 | 769.9 | 30 | me¦ ms¦ ph¦ pr¦ pc¦ ss¦ sc
0.49527 | 25.996 | 542 | 873 | 555 | 7.3 | 13.2 | 6327 | 2410 | 4618 | 3089 | 2.9 | 42.2 | 324.1 | -9 | 183.1574 | 74.55 | 70.45 | 725.4 | 32 | me¦ ms¦ ph¦ pr¦ pc¦ ss¦ sc |  | 14:04 | 14.58 | 254 | 280 | 161 | 9.2 | 8.4 | 3162 | 4844 | 2679 | 3844 | 2.9 | 50.5 | 317.9 | -9 | 183.1785 | 74.77 | 64.63 | 770.3 | 30 | me¦ ms¦ ph¦ pr¦ pc¦ ss¦ sc
0.49528 | 26.026 | 541 | 883 | 555 | 7.2 | 13.2 | 6359 | 2414 | 4607 | 3094 | 2.9 | 42.3 | 323.9 | -9 | 183.1573 | 74.53 | 70.49 | 725.7 | 33 | me¦ ms¦ ph¦ pr¦ pc¦ ss¦ sc |  | 14:04 | 14.588 | 253 | 279 | 161 | 9.2 | 8.4 | 3101 | 4831 | 2627 | 3834 | 2.9 | 50.6 | 318 | -9 | 183.1772 | 74.83 | 64.65 | 768.9 | 30 | me¦ ms¦ ph¦ pr¦ pc¦ ss¦ sc
0.49529 | 26.059 | 542 | 874 | 556 | 7.2 | 13.2 | 6389 | 2419 | 4629 | 3101 | 2.9 | 42.3 | 324.1 | -9 | 183.1567 | 74.45 | 70.43 | 725.7 | 34 | me¦ ms¦ ph¦ pr¦ pc¦ ss¦ sc |  | 14:04 | 14.596 | 253 | 271 | 161 | 9.3 | 8.4 | 3040 | 4818 | 2598 | 3823 | 3 | 50.6 | 318.1 | -9 | 183.173 | 74.83 | 64.66 | 769.6 | 29 | me¦ ms¦ ph¦ pr¦ pc¦ ss¦ sc
0.4953 | 26.091 | 541 | 870 | 555 | 7.2 | 13.2 | 6415 | 2424 | 4648 | 3107 | 3 | 42.4 | 324.2 | -9 | 183.1563 | 74.41 | 70.46 | 725.1 | 35 | me¦ ms¦ ph¦ pr¦ pc¦ ss¦ sc |  | 14:04 | 14.604 | 253 | 265 | 160 | 9.3 | 8.4 | 2983 | 4805 | 2549 | 3813 | 2.9 | 50.7 | 318.3 | -9 | 183.1722 | 74.89 | 64.65 | 769.6 | 29 | me¦ ms¦ ph¦ pr¦ pc¦ ss¦ sc
0.49531 | 26.125 | 542 | 867 | 556 | 7.1 | 13.2 | 6446 | 2428 | 4637 | 3112 | 2.9 | 42.4 | 324.3 | -9 | 183.1548 | 74.4 | 70.39 | 725.1 | 36 | me¦ ms¦ ph¦ pr¦ pc¦ ss¦ sc |  | 14:04 | 14.61 | 253 | 254 | 161 | 9.3 | 8.4 | 2938 | 4791 | 2511 | 3802 | 2.9 | 50.7 | 318.4 | -9 | 183.1714 | 74.85 | 64.66 | 769.8 | 28 | me¦ ms¦ ph¦ pr¦ pc¦ ss¦ sc
0.49532 | 26.157 | 542 | 865 | 556 | 7.1 | 13.2 | 6488 | 2433 | 4667 | 3119 | 2.9 | 42.4 | 324.3 | -9 | 183.1563 | 74.36 | 70.45 | 724.5 | 37 | me¦ ms¦ ph¦ pr¦ pc¦ ss¦ sc |  | 14:04 | 14.612 | 253 | 249 | 160 | 9.4 | 8.4 | 2899 | 4778 | 2499 | 3792 | 2.9 | 50.8 | 318.5 | -9 | 183.1704 | 74.85 | 64.63 | 769.9 | 28 | me¦ ms¦ ph¦ pr¦ pc¦ ss¦ sc
0.49534 | 26.188 | 542 | 862 | 556 | 7.2 | 13.2 | 6545 | 2438 | 4742 | 3125 | 2.9 | 42.5 | 324.5 | -9 | 183.1542 | 74.39 | 70.44 | 724.2 | 37 | me¦ ms¦ ph¦ pr¦ pc¦ ss¦ sc |  | 14:04 | 14.622 | 253 | 248 | 160 | 9.5 | 8.4 | 2861 | 4764 | 2487 | 3780 | 2.9 | 50.8 | 318.5 | -8 | 183.1654 | 74.94 | 64.67 | 769.1 | 29 | me¦ ms¦ ph¦ pr¦ pc¦ ss¦ sc
0.49535 | 26.224 | 542 | 862 | 556 | 7.1 | 13.2 | 6622 | 2442 | 4764 | 3130 | 2.9 | 42.5 | 324.8 | -9 | 183.1533 | 74.33 | 70.43 | 724 | 36 | me¦ ms¦ ph¦ pr¦ pc¦ ss¦ sc |  | 14:04 | 14.629 | 252 | 243 | 160 | 9.5 | 8.4 | 2817 | 4751 | 2449 | 3770 | 2.9 | 50.9 | 318.5 | -8 | 183.1698 | 74.82 | 64.63 | 769.2 | 28 | me¦ ms¦ ph¦ pr¦ pc¦ ss¦ sc
0.49536 | 26.255 | 542 | 859 | 556 | 7.1 | 13.2 | 6713 | 2447 | 4829 | 3137 | 2.9 | 42.6 | 325.1 | -9 | 183.1542 | 74.3 | 70.42 | 723.5 | 37 | me¦ ms¦ ph¦ pr¦ pc¦ ss¦ sc |  | 14:04 | 14.635 | 253 | 236 | 161 | 9.5 | 8.5 | 2766 | 4737 | 2405 | 3789 | 3 | 50.9 | 318.5 | -8 | 183.1728 | 74.92 | 64.65 | 768 | 28 | me¦ ms¦ ph¦ pr¦ pc¦ ss¦ sc
0.49537 | 26.284 | 542 | 857 | 549 | 7.1 | 13.1 | 6811 | 2452 | 4900 | 3103 | 2.9 | 42.6 | 325.1 | -9 | 183.1518 | 74.32 | 70.43 | 723.5 | 38 | me¦ ms¦ ph¦ pr¦ pc¦ ss¦ sc |  | 14:04 | 14.638 | 252 | 232 | 161 | 9.5 | 8.5 | 2706 | 4723 | 2353 | 3778 | 3 | 51 | 318.3 | -8 | 183.1751 | 74.87 | 64.64 | 767.5 | 28 | me¦ ms¦ ph¦ pr¦ pc¦ ss¦ sc
0.49538 | 26.317 | 542 | 857 | 549 | 7.1 | 13.1 | 6899 | 2457 | 4963 | 3110 | 2.9 | 42.7 | 325.2 | -9 | 183.152 | 74.3 | 70.39 | 723.6 | 37 | me¦ ms¦ ph¦ pr¦ pc¦ ss¦ sc |  | 14:04 | 14.644 | 252 | 225 | 161 | 9.5 | 8.5 | 2643 | 4709 | 2298 | 3767 | 2.9 | 51 | 318 | -8 | 183.1714 | 74.9 | 64.62 | 767.9 | 28 | me¦ ms¦ ph¦ pr¦ pc¦ ss¦ sc
0.49539 | 26.352 | 543 | 858 | 549 | 7.2 | 13.1 | 6962 | 2462 | 5044 | 3116 | 2.9 | 42.7 | 325.5 | -9 | 183.1501 | 74.26 | 70.37 | 722.8 | 38 | me¦ ms¦ ph¦ pr¦ pc¦ ss¦ sc |  | 14:04 | 14.65 | 252 | 222 | 161 | 9.5 | 8.5 | 2582 | 4694 | 2245 | 3755 | 2.9 | 51.1 | 317.8 | -8 | 183.1737 | 74.87 | 64.64 | 767.4 | 28 | me¦ ms¦ ph¦ pr¦ pc¦ ss¦ sc
0.49541 | 26.385 | 542 | 858 | 549 | 7.2 | 13.1 | 6994 | 2468 | 5068 | 3124 | 3 | 42.8 | 325.7 | -9 | 183.1501 | 74.26 | 70.42 | 722.6 | 38 | me¦ ms¦ ph¦ pr¦ pc¦ ss¦ sc |  | 14:04 | 14.66 | 252 | 212 | 161 | 9.5 | 8.5 | 2529 | 4680 | 2199 | 3744 | 2.9 | 51.1 | 317.5 | -8 | 183.1716 | 74.87 | 64.62 | 767.5 | 28 | me¦ ms¦ ph¦ pr¦ pc¦ ss¦ sc
0.49542 | 26.416 | 543 | 859 | 550 | 7.2 | 13.1 | 6991 | 2473 | 5065 | 3130 | 3 | 42.8 | 325.6 | -9 | 183.1496 | 74.21 | 70.41 | 721.7 | 39 | me¦ ms¦ ph¦ pr¦ pc¦ ss¦ sc |  | 14:04 | 14.663 | 252 | 202 | 161 | 9.5 | 8.5 | 2489 | 4665 | 2164 | 3732 | 2.9 | 51.2 | 317.4 | -8 | 183.1727 | 74.82 | 64.63 | 767.1 | 29 | me¦ ms¦ ph¦ pr¦ pc¦ ss¦ sc
0.49543 | 26.45 | 542 | 833 | 549 | 7.3 | 13.1 | 6963 | 2478 | 5082 | 3136 | 2.9 | 42.9 | 325.6 | -9 | 183.1484 | 74.17 | 70.34 | 722.1 | 39 | me¦ ms¦ ph¦ pr¦ pc¦ ss¦ sc |  | 14:04 | 14.67 | 252 | 201 | 161 | 9.5 | 8.5 | 2457 | 4650 | 2136 | 3720 | 2.9 | 51.2 | 317.3 | -8 | 183.1721 | 74.93 | 64.67 | 766.7 | 29 | me¦ ms¦ ph¦ pr¦ pc¦ ss¦ sc
0.49544 | 26.481 | 543 | 810 | 550 | 7.3 | 13.1 | 6923 | 2483 | 5053 | 3143 | 2.9 | 42.9 | 325.8 | -9 | 183.1479 | 74.24 | 70.4 | 721.9 | 40 | me¦ ms¦ ph¦ pr¦ pc¦ ss¦ sc |  | 14:04 | 14.678 | 251 | 198 | 161 | 9.5 | 8.5 | 2428 | 4636 | 2111 | 3708 | 2.9 | 51.3 | 317.4 | -8 | 183.1704 | 74.83 | 64.65 | 766.1 | 28 | me¦ ms¦ ph¦ pr¦ pc¦ ss¦ sc
0.49545 | 26.512 | 542 | 787 | 549 | 7.3 | 13.1 | 6878 | 2488 | 5020 | 3149 | 2.9 | 43 | 326.1 | -9 | 183.1468 | 74.18 | 70.36 | 721.7 | 39 | me¦ ms¦ ph¦ pr¦ pc¦ ss¦ sc |  | 14:04 | 14.686 | 251 | 188 | 161 | 9.5 | 8.5 | 2398 | 4621 | 2085 | 3696 | 2.9 | 51.3 | 317.4 | -8 | 183.1758 | 74.83 | 64.63 | 766.8 | 29 | me¦ ms¦ ph¦ pr¦ pc¦ ss¦ sc
0.49546 | 26.542 | 543 | 764 | 550 | 7.2 | 13.1 | 6835 | 2493 | 4952 | 3155 | 2.9 | 43 | 326.4 | -9 | 183.1476 | 74.14 | 70.35 | 721.8 | 40 | me¦ ms¦ ph¦ pr¦ pc¦ ss¦ sc |  | 14:04 | 14.684 | 251 | 175 | 160 | 9.5 | 8.5 | 2366 | 4606 | 2057 | 3684 | 2.9 | 51.4 | 317.3 | -8 | 183.1715 | 74.87 | 64.62 | 766.5 | 29 | me¦ ms¦ ph¦ pr¦ pc¦ ss¦ sc
0.49547 | 26.57 | 542 | 742 | 549 | 7.2 | 13.1 | 6792 | 2498 | 4921 | 3162 | 2.9 | 43.1 | 326.6 | -10 | 183.1482 | 74.11 | 70.38 | 721.6 | 41 | me¦ ms¦ ph¦ pr¦ pc¦ ss¦ sc |  | 14:04 | 14.701 | 251 | 175 | 161 | 9.6 | 8.5 | 2339 | 4591 | 2051 | 3672 | 2.9 | 51.4 | 317.3 | -8 | 183.1646 | 74.91 | 64.67 | 766.5 | 29 | me¦ ms¦ ph¦ pr¦ pc¦ ss¦ sc
0.49549 | 26.598 | 543 | 722 | 549 | 7.2 | 13.1 | 6750 | 2502 | 4891 | 3167 | 3 | 43.1 | 326.7 | -9 | 183.1463 | 74.24 | 70.39 | 721.5 | 41 | me¦ ms¦ ph¦ pr¦ pc¦ ss¦ sc |  | 14:04 | 14.706 | 251 | 168 | 160 | 9.6 | 8.5 | 2321 | 4577 | 2035 | 3661 | 3 | 51.5 | 317.1 | -7 | 183.1717 | 74.9 | 64.66 | 766.3 | 29 | me¦ ms¦ ph¦ pr¦ pc¦ ss¦ sc
0.4955 | 26.627 | 542 | 703 | 549 | 7.2 | 13.1 | 6709 | 2507 | 4861 | 3173 | 2.9 | 43.2 | 326.9 | -9 | 183.1448 | 74.39 | 70.36 | 721.5 | 40 | me¦ ms¦ ph¦ pr¦ pc¦ ss¦ sc |  | 14:04 | 14.706 | 251 | 165 | 160 | 9.6 | 8.5 | 2314 | 4562 | 2029 | 3649 | 2.9 | 51.5 | 317 | -7 | 183.178 | 74.91 | 64.63 | 766.3 | 28 | me¦ ms¦ ph¦ pr¦ pc¦ ss¦ sc
0.49552 | 26.655 | 542 | 685 | 549 | 7.2 | 13.1 | 6665 | 2512 | 4829 | 3179 | 2.9 | 43.2 | 326.9 | -9 | 183.1456 | 74.39 | 70.35 | 720.7 | 38 | me¦ ms¦ ph¦ pr¦ pc¦ ss¦ sc |  | 14:04 | 14.714 | 250 | 162 | 160 | 9.7 | 8.5 | 2315 | 4548 | 2048 | 3638 | 2.9 | 51.6 | 317.1 | -8 | 183.1712 | 74.94 | 64.63 | 766.5 | 28 | me¦ ms¦ ph¦ pr¦ pc¦ ss¦ sc
0.49553 | 26.685 | 542 | 669 | 549 | 7.2 | 13.1 | 6611 | 2516 | 4790 | 3184 | 3 | 43.3 | 327 | -10 | 183.1424 | 74.51 | 70.34 | 720.7 | 36 | me¦ ms¦ ph¦ pr¦ pc¦ ss¦ sc |  | 14:04 | 14.716 | 250 | 158 | 161 | 9.7 | 8.6 | 2319 | 4534 | 2052 | 3656 | 2.9 | 51.6 | 316.9 | -8 | 183.1747 | 74.99 | 64.64 | 766.6 | 28 | me¦ ms¦ ph¦ pr¦ pc¦ ss¦ sc
0.49554 | 26.713 | 542 | 653 | 549 | 7.1 | 13.1 | 6548 | 2521 | 4710 | 3191 | 2.9 | 43.3 | 327.1 | -9 | 183.1436 | 74.51 | 70.38 | 720.5 | 36 | me¦ ms¦ ph¦ pr¦ pc¦ ss¦ sc |  | 14:04 | 14.706 | 250 | 146 | 161 | 9.7 | 8.6 | 2322 | 4520 | 2054 | 3645 | 2.9 | 51.6 | 317 | -8 | 183.1834 | 74.96 | 64.65 | 765.9 | 27 | me¦ ms¦ ph¦ pr¦ pc¦ ss¦ sc
0.49556 | 26.737 | 542 | 638 | 542 | 7.1 | 13 | 6478 | 2525 | 4660 | 3156 | 2.9 | 43.4 | 327.3 | -10 | 183.1443 | 74.49 | 70.38 | 720.2 | 34 | me¦ ms¦ ph¦ pr¦ pc¦ ss¦ sc |  | 14:04 | 14.692 | 250 | 130 | 161 | 9.7 | 8.6 | 2321 | 4506 | 2053 | 3633 | 2.9 | 51.7 | 317 | -8 | 183.1817 | 74.99 | 64.61 | 765.2 | 27 | me¦ ms¦ ph¦ pr¦ pc¦ ss¦ sc
0.49557 | 26.764 | 542 | 624 | 542 | 7.1 | 13 | 6411 | 2530 | 4612 | 3162 | 2.9 | 43.4 | 327.5 | -10 | 183.1429 | 74.55 | 70.32 | 720.4 | 34 | me¦ ms¦ ph¦ pr¦ pc¦ ss¦ sc |  | 14:04 | 14.698 | 250 | 134 | 161 | 9.7 | 8.6 | 2316 | 4493 | 2049 | 3623 | 2.9 | 51.7 | 317 | -8 | 183.1693 | 75.01 | 64.6 | 766.3 | 27 | me¦ ms¦ ph¦ pr¦ pc¦ ss¦ sc
0.49558 | 26.79 | 541 | 611 | 541 | 7.2 | 13 | 6354 | 2534 | 4604 | 3167 | 2.9 | 43.5 | 327.6 | -10 | 183.1434 | 74.56 | 70.29 | 720.5 | 33 | me¦ ms¦ ph¦ pr¦ pc¦ ss¦ sc |  | 14:04 | 14.685 | 249 | 133 | 160 | 9.7 | 8.6 | 2311 | 4479 | 2045 | 3612 | 3 | 51.8 | 316.9 | -8 | 183.1818 | 75.08 | 64.63 | 766.6 | 27 | me¦ ms¦ ph¦ pr¦ pc¦ ss¦ sc
0.49559 | 26.812 | 542 | 598 | 542 | 7.2 | 13 | 6304 | 2538 | 4568 | 3172 | 2.9 | 43.5 | 327.9 | -10 | 183.1438 | 74.65 | 70.34 | 720.4 | 33 | me¦ ms¦ ph¦ pr¦ pc¦ ss¦ sc |  | 14:04 | 14.705 | 249 | 132 | 161 | 9.8 | 8.6 | 2304 | 4466 | 2057 | 3601 | 2.9 | 51.8 | 316.8 | -8 | 183.169 | 75.05 | 64.62 | 766.2 | 26 | me¦ ms¦ ph¦ pr¦ pc¦ ss¦ sc
0.4956 | 26.834 | 541 | 586 | 541 | 7.2 | 13 | 6244 | 2542 | 4524 | 3177 | 2.9 | 43.6 | 328.4 | -10 | 183.1435 | 74.68 | 70.32 | 720 | 32 | me¦ ms¦ ph¦ pr¦ pc¦ ss¦ sc |  | 14:04 | 14.691 | 249 | 122 | 160 | 9.9 | 8.6 | 2290 | 4452 | 2063 | 3590 | 2.9 | 51.9 | 316.8 | -8 | 183.1766 | 75.06 | 64.59 | 766.1 | 26 | me¦ ms¦ ph¦ pr¦ pc¦ ss¦ sc
0.49561 | 26.855 | 540 | 574 | 540 | 7.3 | 13 | 6113 | 2546 | 4462 | 3182 | 2.9 | 43.7 | 328.9 | -10 | 183.1429 | 74.79 | 70.32 | 720.3 | 30 | me¦ ms¦ ph¦ pr¦ pc¦ ss¦ sc |  | 14:04 | 14.711 | 249 | 132 | 160 | 9.9 | 8.6 | 2268 | 4439 | 2043 | 3579 | 2.9 | 51.9 | 316.8 | -8 | 183.1676 | 75.14 | 64.63 | 765.4 | 25 | me¦ ms¦ ph¦ pr¦ pc¦ ss¦ sc
0.49562 | 26.874 | 541 | 562 | 541 | 7.3 | 13 | 5993 | 2550 | 4374 | 3187 | 2.9 | 43.7 | 329 | -11 | 183.1436 | 74.76 | 70.32 | 720 | 29 | me¦ ms¦ ph¦ pr¦ pc¦ ss¦ sc |  | 14:04 | 14.712 | 248 | 125 | 160 | 10 | 8.6 | 2238 | 4426 | 2034 | 3569 | 3 | 52 | 316.7 | -8 | 183.17 | 75.03 | 64.57 | 764.5 | 25 | me¦ ms¦ ph¦ pr¦ pc¦ ss¦ sc
0.49564 | 26.893 | 540 | 552 | 540 | 7.3 | 13 | 5869 | 2554 | 4283 | 3192 | 3 | 43.8 | 329.1 | -10 | 183.1425 | 74.79 | 70.32 | 719.8 | 29 | me¦ ms¦ ph¦ pr¦ pc¦ ss¦ sc |  | 14:04 | 14.71 | 248 | 118 | 160 | 10 | 8.6 | 2202 | 4413 | 2001 | 3558 | 2.9 | 52 | 316.9 | -8 | 183.1736 | 75.14 | 64.62 | 764.5 | 24 | me¦ ms¦ ph¦ pr¦ pc¦ ss¦ sc
0.49565 | 26.911 | 540 | 542 | 540 | 7.3 | 13 | 5764 | 2558 | 4207 | 3197 | 2.9 | 43.8 | 329.1 | -10 | 183.1426 | 74.77 | 70.32 | 719.5 | 29 | me¦ ms¦ ph¦ pr¦ pc¦ ss¦ sc |  | 14:04 | 14.711 | 248 | 116 | 160 | 10 | 8.6 | 2164 | 4399 | 1967 | 3547 | 3 | 52.1 | 316.8 | -8 | 183.1704 | 75.03 | 64.57 | 764.1 | 24 | me¦ ms¦ ph¦ pr¦ pc¦ ss¦ sc
0.49566 | 26.93 | 539 | 535 | 539 | 7.3 | 13 | 5685 | 2561 | 4149 | 3201 | 2.9 | 43.9 | 329.2 | -10 | 183.1427 | 74.85 | 70.3 | 719.8 | 28 | me¦ ms¦ ph¦ pr¦ pc¦ ss¦ sc |  | 14:04 | 14.702 | 248 | 108 | 160 | 10.1 | 8.6 | 2126 | 4386 | 1950 | 3537 | 2.9 | 52.1 | 316.7 | -8 | 183.1819 | 75.09 | 64.64 | 765.1 | 25 | me¦ ms¦ ph¦ pr¦ pc¦ ss¦ sc
0.49567 | 26.947 | 540 | 527 | 540 | 7.3 | 13 | 5630 | 2564 | 4109 | 3205 | 2.9 | 43.9 | 329.5 | -11 | 183.1431 | 74.97 | 70.3 | 719.3 | 27 | me¦ ms¦ ph¦ pr¦ pc¦ ss¦ sc |  | 14:04 | 14.7 | 247 | 101 | 159 | 10.1 | 8.6 | 2081 | 4372 | 1909 | 3525 | 3 | 52.2 | 316.5 | -8 | 183.1782 | 75.08 | 64.65 | 764.1 | 25 | me¦ ms¦ ph¦ pr¦ pc¦ ss¦ sc
0.49568 | 26.961 | 539 | 519 | 539 | 7.3 | 13 | 5586 | 2568 | 4077 | 3210 | 2.9 | 44 | 329.7 | -11 | 183.1423 | 75.1 | 70.34 | 719.6 | 26 | me¦ ms¦ ph¦ pr¦ pc¦ ss¦ sc |  | 14:04 | 14.694 | 247 | 93 | 161 | 10.2 | 8.7 | 2032 | 4359 | 1881 | 3543 | 2.9 | 52.2 | 316.2 | -8 | 183.184 | 75.12 | 64.6 | 763.7 | 25 | me¦ ms¦ ph¦ pr¦ pc¦ ss¦ sc
0.49569 | 26.976 | 539 | 511 | 539 | 7.4 | 13 | 5537 | 2571 | 4071 | 3213 | 2.9 | 44 | 330 | -11 | 183.1414 | 75.13 | 70.29 | 719.5 | 24 | me¦ ms¦ ph¦ pr¦ pc¦ ss¦ sc |  | 14:04 | 14.686 | 247 | 84 | 160 | 10.2 | 8.7 | 1979 | 4345 | 1832 | 3532 | 2.9 | 52.3 | 315.8 | -8 | 183.1817 | 75.01 | 64.61 | 763.6 | 25 | me¦ ms¦ ph¦ pr¦ pc¦ ss¦ sc
0.49571 | 26.995 | 538 | 505 | 538 | 7.4 | 13 | 5482 | 2574 | 4030 | 3217 | 2.9 | 44.1 | 330.1 | -10 | 183.1386 | 75.19 | 70.37 | 719.3 | 23 | me¦ ms¦ ph¦ pr¦ pc¦ ss¦ sc |  | 14:04 | 14.684 | 247 | 80 | 160 | 10.3 | 8.7 | 1928 | 4331 | 1801 | 3521 | 2.9 | 52.3 | 315.5 | -8 | 183.1768 | 75.1 | 64.63 | 764 | 26 | me¦ ms¦ ph¦ pr¦ pc¦ ss¦ sc
0.49572 | 27.011 | 538 | 499 | 538 | 7.5 | 13 | 5418 | 2577 | 4013 | 3221 | 2.9 | 44.1 | 330.2 | -10 | 183.1392 | 75.13 | 70.25 | 718.8 | 23 | me¦ ms¦ ph¦ pr¦ pc¦ ss¦ sc |  | 14:04 | 14.677 | 246 | 75 | 160 | 10.3 | 8.7 | 1880 | 4317 | 1757 | 3509 | 3 | 52.4 | 315.5 | -8 | 183.1761 | 75.11 | 64.63 | 763.7 | 26 | me¦ ms¦ ph¦ pr¦ pc¦ ss¦ sc
0.49573 | 27.03 | 539 | 496 | 539 | 7.6 | 13 | 5347 | 2581 | 3990 | 3226 | 2.9 | 44.1 | 330.5 | -11 | 183.1393 | 75.11 | 70.33 | 718.4 | 23 | me¦ ms¦ ph¦ pr¦ pc¦ ss¦ sc |  | 14:04 | 14.669 | 246 | 65 | 160 | 10.3 | 8.7 | 1838 | 4303 | 1717 | 3498 | 2.9 | 52.4 | 315.5 | -8 | 183.1815 | 75.14 | 64.62 | 763.5 | 26 | me¦ ms¦ ph¦ pr¦ pc¦ ss¦ sc
0.49574 | 27.047 | 538 | 491 | 531 | 7.6 | 12.9 | 5266 | 2584 | 3929 | 3190 | 2.9 | 44.2 | 330.7 | -11 | 183.1372 | 75.14 | 70.29 | 719.1 | 23 | me¦ ms¦ ph¦ pr¦ pc¦ ss¦ sc |  | 14:04 | 14.667 | 245 | 64 | 159 | 10.4 | 8.7 | 1800 | 4288 | 1698 | 3486 | 2.9 | 52.5 | 315.5 | -8 | 183.1738 | 75.13 | 64.59 | 763.5 | 25 | me¦ ms¦ ph¦ pr¦ pc¦ ss¦ sc
0.49575 | 27.068 | 538 | 487 | 532 | 7.6 | 12.9 | 5175 | 2586 | 3861 | 3192 | 2.9 | 44.2 | 330.8 | -10 | 183.1358 | 75.19 | 70.32 | 718.5 | 23 | me¦ ms¦ ph¦ pr¦ pc¦ ss¦ sc |  | 14:04 | 14.659 | 245 | 52 | 159 | 10.4 | 8.7 | 1769 | 4274 | 1668 | 3474 | 2.9 | 52.5 | 315.2 | -8 | 183.1829 | 75.13 | 64.6 | 763.4 | 25 | me¦ ms¦ ph¦ pr¦ pc¦ ss¦ sc
0.49576 | 27.087 | 538 | 484 | 531 | 7.7 | 12.9 | 5076 | 2589 | 3816 | 3196 | 2.9 | 44.3 | 330.8 | -10 | 183.1351 | 75.2 | 70.32 | 718.5 | 23 | me¦ ms¦ ph¦ pr¦ pc¦ ss¦ sc |  | 14:05 | 14.651 | 245 | 51 | 159 | 10.4 | 8.7 | 1740 | 4260 | 1641 | 3463 | 2.9 | 52.6 | 315 | -8 | 183.1836 | 75.12 | 64.58 | 763.2 | 25 | me¦ ms¦ ph¦ pr¦ pc¦ ss¦ sc
0.49578 | 27.107 | 538 | 481 | 531 | 7.7 | 12.9 | 4968 | 2592 | 3735 | 3200 | 2.9 | 44.3 | 330.7 | -10 | 183.1359 | 75.22 | 70.31 | 718 | 23 | me¦ ms¦ ph¦ pr¦ pc¦ ss¦ sc |  | 14:05 | 14.652 | 244 | 47 | 159 | 10.5 | 8.7 | 1704 | 4246 | 1622 | 3452 | 2.9 | 52.7 | 315 | -8 | 183.1771 | 75.13 | 64.66 | 763.1 | 25 | me¦ ms¦ ph¦ pr¦ pc¦ ss¦ sc
0.49579 | 27.124 | 537 | 478 | 530 | 7.8 | 12.9 | 4860 | 2594 | 3681 | 3202 | 2.9 | 44.4 | 330.8 | -10 | 183.1346 | 75.27 | 70.32 | 717.8 | 23 | me¦ ms¦ ph¦ pr¦ pc¦ ss¦ sc |  | 14:05 | 14.642 | 244 | 44 | 159 | 10.5 | 8.7 | 1680 | 4231 | 1600 | 3439 | 2.9 | 52.7 | 315 | -8 | 183.1801 | 75.13 | 64.59 | 763.3 | 25 | me¦ ms¦ ph¦ pr¦ pc¦ ss¦ sc
0.4958 | 27.143 | 537 | 475 | 531 | 7.8 | 12.9 | 4753 | 2597 | 3600 | 3206 | 2.9 | 44.4 | 330.9 | -10 | 183.1359 | 75.21 | 70.3 | 717.3 | 22 | me¦ ms¦ ph¦ pr¦ pc¦ ss¦ sc |  | 14:05 | 14.633 | 243 | 33 | 159 | 10.6 | 8.8 | 1658 | 4217 | 1594 | 3456 | 2.9 | 52.8 | 314.8 | -9 | 183.1814 | 75.12 | 64.58 | 763.3 | 25 | me¦ ms¦ ph¦ pr¦ pc¦ ss¦ sc
0.49581 | 27.159 | 537 | 470 | 530 | 7.8 | 12.9 | 4659 | 2599 | 3529 | 3208 | 3 | 44.5 | 331.1 | -10 | 183.1351 | 75.22 | 70.31 | 717.4 | 23 | me¦ ms¦ ph¦ pr¦ pc¦ ss¦ sc |  | 14:05 | 14.626 | 243 | 31 | 159 | 10.6 | 8.8 | 1636 | 4203 | 1573 | 3445 | 2.9 | 52.8 | 314.6 | -9 | 183.1828 | 75.2 | 64.63 | 763.5 | 25 | me¦ ms¦ ph¦ pr¦ pc¦ ss¦ sc
0.49582 | 27.177 | 537 | 466 | 530 | 7.7 | 12.9 | 4583 | 2601 | 3445 | 3211 | 2.9 | 44.5 | 331.2 | -10 | 183.1318 | 75.4 | 70.34 | 717.7 | 22 | me¦ ms¦ ph¦ pr¦ pc¦ ss¦ sc |  | 14:05 | 14.622 | 243 | 32 | 159 | 10.7 | 8.8 | 1614 | 4189 | 1566 | 3433 | 3 | 52.9 | 314.5 | -9 | 183.1807 | 75.12 | 64.58 | 763.2 | 24 | me¦ ms¦ ph¦ pr¦ pc¦ ss¦ sc
0.49583 | 27.192 | 536 | 461 | 529 | 7.6 | 12.9 | 4527 | 2603 | 3378 | 3213 | 3 | 44.6 | 331.3 | -10 | 183.1343 | 75.3 | 70.34 | 717.8 | 21 | me¦ ms¦ ph¦ pr¦ pc¦ ss¦ sc |  | 14:05 | 14.615 | 243 | 29 | 159 | 10.7 | 8.8 | 1593 | 4175 | 1546 | 3422 | 2.9 | 52.9 | 314.6 | -9 | 183.1845 | 75.1 | 64.6 | 763 | 25 | me¦ ms¦ ph¦ pr¦ pc¦ ss¦ sc
0.49584 | 27.209 | 536 | 457 | 530 | 7.6 | 12.9 | 4487 | 2605 | 3348 | 3216 | 2.9 | 44.6 | 331.8 | -10 | 183.1318 | 75.31 | 70.34 | 717.7 | 21 | me¦ ms¦ ph¦ pr¦ pc¦ ss¦ sc |  | 14:05 | 14.606 | 242 | 18 | 159 | 10.7 | 8.8 | 1574 | 4161 | 1528 | 3410 | 2.9 | 53 | 314.6 | -9 | 183.1837 | 75.12 | 64.57 | 763.3 | 25 | me¦ ms¦ ph¦ pr¦ pc¦ ss¦ sc
0.49586 | 27.224 | 535 | 452 | 529 | 7.6 | 12.9 | 4450 | 2607 | 3320 | 3218 | 2.9 | 44.7 | 331.8 | -10 | 183.1335 | 75.27 | 70.34 | 717.9 | 22 | me¦ ms¦ ph¦ pr¦ pc¦ ss¦ sc |  | 14:05 | 14.596 | 242 | 15 | 158 | 10.8 | 8.8 | 1558 | 4147 | 1527 | 3399 | 3 | 53 | 314.7 | -9 | 183.1859 | 75.15 | 64.6 | 763.4 | 25 | me¦ ms¦ ph¦ pr¦ pc¦ ss¦ sc
0.49587 | 27.238 | 536 | 447 | 529 | 7.6 | 12.9 | 4411 | 2609 | 3291 | 3220 | 3 | 44.7 | 332 | -10 | 183.1335 | 75.28 | 70.37 | 718.1 | 22 | me¦ ms¦ ph¦ pr¦ pc¦ ss¦ sc |  | 14:05 | 14.582 | 241 | 8 | 158 | 10.8 | 8.8 | 1540 | 4133 | 1509 | 3387 | 2.9 | 53.1 | 314.6 | -9 | 183.1909 | 75.15 | 64.63 | 762.9 | 25 | me¦ ms¦ ph¦ pr¦ pc¦ ss¦ sc
0.49588 | 27.252 | 535 | 444 | 528 | 7.5 | 12.9 | 4375 | 2611 | 3240 | 3223 | 2.9 | 44.8 | 332 | -10 | 183.1307 | 75.29 | 70.28 | 719 | 22 | me¦ ms¦ ph¦ pr¦ pc¦ ss¦ sc |  | 14:05 | 14.577 | 241 | 6 | 158 | 10.8 | 8.8 | 1519 | 4119 | 1489 | 3376 | 2.9 | 53.1 | 314.5 | -9 | 183.1846 | 75.1 | 64.6 | 763.3 | 25 | me¦ ms¦ ph¦ pr¦ pc¦ ss¦ sc
0.49589 | 27.272 | 535 | 443 | 529 | 7.6 | 12.9 | 4349 | 2613 | 3245 | 3225 | 2.9 | 44.8 | 332.2 | -10 | 183.1287 | 75.28 | 70.35 | 718.9 | 22 | me¦ ms¦ ph¦ pr¦ pc¦ ss¦ sc |  | 14:05 | 14.571 | 241 | 3 | 158 | 10.9 | 8.8 | 1495 | 4105 | 1480 | 3364 | 3 | 53.2 | 314.5 | -9 | 183.1846 | 75.12 | 64.65 | 763 | 25 | me¦ ms¦ ph¦ pr¦ pc¦ ss¦ sc
0.4959 | 27.289 | 534 | 443 | 528 | 7.6 | 12.9 | 4339 | 2615 | 3238 | 3228 | 2.9 | 44.9 | 332.4 | -10 | 183.1282 | 75.28 | 70.35 | 719.5 | 22 | me¦ ms¦ ph¦ pr¦ pc¦ ss¦ sc |  | 14:05 | 14.564 | 240 | 1 | 157 | 11 | 8.8 | 1467 | 4091 | 1467 | 3353 | 2.9 | 53.2 | 314.5 | -9 | 183.1828 | 75.07 | 64.6 | 762.5 | 26 | me¦ ms¦ ph¦ pr¦ pc¦ ss¦ sc
0.49591 | 27.309 | 535 | 439 | 528 | 7.7 | 12.9 | 4340 | 2617 | 3263 | 3230 | 3 | 44.9 | 332.4 | -10 | 183.1259 | 75.31 | 70.36 | 718.7 | 22 | me¦ ms¦ ph¦ pr¦ pc¦ ss¦ sc |  | 14:05 | 14.561 | 240 | 0 | 158 | 11 | 8.9 | 1439 | 4077 | 1439 | 3369 | 2.9 | 53.3 | 314.3 | -9 | 183.1836 | 75.11 | 64.66 | 762.3 | 26 | me¦ ms¦ ph¦ pr¦ pc¦ ss¦ sc
0.49593 | 27.323 | 534 | 432 | 527 | 7.7 | 12.9 | 4339 | 2619 | 3262 | 3233 | 2.9 | 45 | 332.4 | -10 | 183.1295 | 75.14 | 70.34 | 718.8 | 23 | me¦ ms¦ ph¦ pr¦ pc¦ ss¦ sc |  | 14:05 | 14.551 | 240 | 0 | 158 | 11.1 | 8.9 | 1415 | 4063 | 1429 | 3357 | 2.9 | 53.3 | 314.2 | -9 | 183.1851 | 75.12 | 64.59 | 762.5 | 25 | me¦ ms¦ ph¦ pr¦ pc¦ ss¦ sc
0.49594 | 27.342 | 534 | 428 | 521 | 7.7 | 12.8 | 4328 | 2620 | 3254 | 3195 | 2.9 | 45 | 332.4 | -9 | 183.128 | 75.18 | 70.36 | 718.5 | 24 | me¦ ms¦ ph¦ pr¦ pc¦ ss¦ sc |  | 14:05 | 14.546 | 239 | 0 | 158 | 11.1 | 8.9 | 1395 | 4049 | 1409 | 3346 | 3 | 53.4 | 314.1 | -9 | 183.1835 | 75.12 | 64.61 | 761.9 | 25 | me¦ ms¦ ph¦ pr¦ pc¦ ss¦ sc
0.49595 | 27.354 | 533 | 420 | 520 | 7.7 | 12.8 | 4304 | 2622 | 3236 | 3197 | 3 | 45.1 | 332.4 | -10 | 183.128 | 75.3 | 70.39 | 717.9 | 24 | me¦ ms¦ ph¦ pr¦ pc¦ ss¦ sc |  | 14:05 | 14.539 | 239 | 0 | 158 | 11.1 | 8.9 | 1379 | 4036 | 1392 | 3335 | 2.9 | 53.4 | 314.1 | -8 | 183.1832 | 75.08 | 64.58 | 762.1 | 25 | me¦ ms¦ ph¦ pr¦ pc¦ ss¦ sc
0.49596 | 27.366 | 533 | 413 | 520 | 7.7 | 12.8 | 4272 | 2624 | 3212 | 3200 | 2.9 | 45.1 | 332.4 | -9 | 183.1269 | 75.22 | 70.37 | 718.2 | 23 | me¦ ms¦ ph¦ pr¦ pc¦ ss¦ sc |  | 14:05 | 14.54 | 239 | 0 | 158 | 11.2 | 8.9 | 1365 | 4022 | 1392 | 3323 | 3 | 53.5 | 314 | -8 | 183.1823 | 75.01 | 64.53 | 761.7 | 26 | me¦ ms¦ ph¦ pr¦ pc¦ ss¦ sc
0.49597 | 27.381 | 533 | 408 | 520 | 7.7 | 12.8 | 4232 | 2626 | 3181 | 3202 | 2.9 | 45.2 | 332.3 | -9 | 183.1274 | 75.21 | 70.37 | 718.1 | 25 | me¦ ms¦ ph¦ pr¦ pc¦ ss¦ sc |  | 14:05 | 14.532 | 239 | 0 | 158 | 11.2 | 8.9 | 1349 | 4008 | 1376 | 3312 | 2.9 | 53.5 | 313.8 | -8 | 183.1855 | 75.01 | 64.61 | 761.6 | 26 | me¦ ms¦ ph¦ pr¦ pc¦ ss¦ sc
0.49598 | 27.407 | 533 | 406 | 520 | 7.8 | 12.8 | 4186 | 2627 | 3171 | 3203 | 2.9 | 45.2 | 332.3 | -9 | 183.1232 | 75.23 | 70.35 | 717.2 | 24 | me¦ ms¦ ph¦ pr¦ pc¦ ss¦ sc |  | 14:05 | 14.525 | 238 | 0 | 157 | 11.2 | 8.9 | 1328 | 3995 | 1355 | 3301 | 2.9 | 53.6 | 313.7 | -9 | 183.1872 | 74.95 | 64.52 | 761.8 | 27 | me¦ ms¦ ph¦ pr¦ pc¦ ss¦ sc
0.496 | 27.425 | 532 | 402 | 519 | 7.8 | 12.8 | 4135 | 2629 | 3132 | 3206 | 2.9 | 45.3 | 332.4 | -9 | 183.125 | 75.17 | 70.35 | 717.1 | 24 | me¦ ms¦ ph¦ pr¦ pc¦ ss¦ sc |  | 14:05 | 14.518 | 238 | 0 | 157 | 11.3 | 8.9 | 1286 | 3981 | 1325 | 3290 | 2.9 | 53.6 | 313.4 | -9 | 183.1868 | 74.98 | 64.57 | 761.5 | 27 | me¦ ms¦ ph¦ pr¦ pc¦ ss¦ sc
0.49601 | 27.441 | 533 | 397 | 520 | 7.8 | 12.8 | 4084 | 2631 | 3093 | 3208 | 2.9 | 45.3 | 332.5 | -9 | 183.1244 | 75.29 | 70.36 | 717.5 | 24 | me¦ ms¦ ph¦ pr¦ pc¦ ss¦ sc |  | 14:05 | 14.518 | 238 | 0 | 158 | 11.3 | 9 | 1286 | 3967 | 1325 | 3305 | 2.9 | 53.6 | 313.4 | -9 | 183.1868 | 74.98 | 64.57 | 761.5 | 27 | me¦ ms¦ ph¦ pr¦ pc¦ ss¦ sc
0.49602 | 27.457 | 532 | 392 | 519 | 7.7 | 12.8 | 4043 | 2632 | 3039 | 3209 | 3 | 45.4 | 332.5 | -10 | 183.1238 | 75.25 | 70.33 | 717.1 | 23 | me¦ ms¦ ph¦ pr¦ pc¦ ss¦ sc |  | 14:05 | 14.518 | 238 | 0 | 158 | 11.3 | 9 | 1286 | 3954 | 1325 | 3295 | 2.9 | 53.6 | 313.4 | -9 | 183.1868 | 74.98 | 64.57 | 761.5 | 27 | me¦ ms¦ ph¦ pr¦ pc¦ ss¦ sc
0.49603 | 27.472 | 532 | 387 | 519 | 7.6 | 12.8 | 4015 | 2634 | 2996 | 3212 | 2.9 | 45.4 | 332.7 | -10 | 183.1232 | 75.32 | 70.36 | 717.5 | 23 | me¦ ms¦ ph¦ pr¦ pc¦ ss¦ sc |  | 14:05 | 14.482 | 236 | 0 | 157 | 11.3 | 9 | 1197 | 3940 | 1234 | 3283 | 2.9 | 54 | 313.4 | -9 | 183.1874 | 74.93 | 64.57 | 760.9 | 27 | me¦ ms¦ ph¦ pr¦ pc¦ ss¦ sc
0.49604 | 27.485 | 531 | 380 | 518 | 7.6 | 12.8 | 4012 | 2635 | 2994 | 3213 | 2.9 | 45.5 | 332.8 | -10 | 183.1233 | 75.28 | 70.36 | 718.6 | 23 | me¦ ms¦ ph¦ pr¦ pc¦ ss¦ sc |  | 14:05 | 14.482 | 236 | 0 | 157 | 11.3 | 9 | 1197 | 3927 | 1234 | 3272 | 2.9 | 54 | 313.4 | -9 | 183.1874 | 74.93 | 64.57 | 760.9 | 27 | USB¦me¦ ms¦ ph¦ pr¦ pc¦ ss¦ sc
0.49605 | 27.496 | 531 | 374 | 518 | 7.7 | 12.8 | 4030 | 2637 | 3030 | 3215 | 2.9 | 45.5 | 333 | -10 | 183.124 | 75.29 | 70.36 | 718.5 | 23 | me¦ ms¦ ph¦ pr¦ pc¦ ss¦ sc |  | 14:05 | 14.482 | 236 | 0 | 157 | 11.3 | 9 | 1197 | 3913 | 1234 | 3260 | 2.9 | 54 | 313.4 | -9 | 183.1874 | 74.93 | 64.57 | 760.9 | 27 | me¦ ms¦ ph¦ pr¦ pc¦ ss¦ sc
0.49606 | 27.511 | 530 | 369 | 517 | 7.7 | 12.8 | 4059 | 2638 | 3051 | 3217 | 3 | 45.6 | 333.2 | -10 | 183.123 | 75.34 | 70.35 | 718.3 | 22 | me¦ ms¦ ph¦ pr¦ pc¦ ss¦ sc |  | 14:05 | 14.463 | 235 | 0 | 156 | 11.4 | 9 | 1186 | 3900 | 1235 | 3250 | 2.9 | 54.1 | 313.1 | -9 | 183.1907 | 74.82 | 64.55 | 761 | 30 | me¦ ms¦ ph¦ pr¦ pc¦ ss¦ sc
0.49608 | 27.523 | 531 | 363 | 518 | 7.7 | 12.8 | 4096 | 2640 | 3079 | 3219 | 2.9 | 45.6 | 333.5 | -10 | 183.1238 | 75.36 | 70.36 | 718.3 | 22 | me¦ ms¦ ph¦ pr¦ pc¦ ss¦ sc |  | 14:05 | 14.441 | 234 | 0 | 156 | 11.4 | 9 | 1172 | 3887 | 1220 | 3239 | 2.9 | 54.2 | 312.6 | -9 | 183.1909 | 74.78 | 64.56 | 760.4 | 31 | me¦ ms¦ ph¦ pr¦ pc¦ ss¦ sc
0.49609 | 27.536 | 530 | 356 | 517 | 7.7 | 12.8 | 4132 | 2641 | 3106 | 3220 | 2.9 | 45.7 | 333.7 | -10 | 183.1223 | 75.35 | 70.36 | 718.7 | 22 | me¦ ms¦ ph¦ pr¦ pc¦ ss¦ sc |  | 14:05 | 14.432 | 233 | 0 | 155 | 11.5 | 9 | 1163 | 3873 | 1224 | 3227 | 2.9 | 54.3 | 312.5 | -9 | 183.1905 | 74.74 | 64.56 | 760.3 | 31 | me¦ ms¦ ph¦ pr¦ pc¦ ss¦ sc
0.4961 | 27.547 | 530 | 350 | 517 | 7.6 | 12.8 | 4162 | 2643 | 3105 | 3223 | 2.9 | 45.7 | 333.9 | -10 | 183.1231 | 75.32 | 70.34 | 718.7 | 22 | me¦ ms¦ ph¦ pr¦ pc¦ ss¦ sc |  | 14:05 | 14.418 | 233 | 0 | 155 | 11.5 | 9 | 1162 | 3860 | 1223 | 3216 | 2.9 | 54.4 | 312.6 | -9 | 183.1927 | 74.7 | 64.54 | 760.8 | 32 | me¦ ms¦ ph¦ pr¦ pc¦ ss¦ sc
0.49611 | 27.557 | 529 | 343 | 516 | 7.6 | 12.8 | 4187 | 2645 | 3124 | 3225 | 3 | 45.8 | 334 | -11 | 183.124 | 75.25 | 70.33 | 718.5 | 22 | me¦ ms¦ ph¦ pr¦ pc¦ ss¦ sc |  | 14:05 | 14.397 | 232 | 0 | 156 | 11.5 | 9.1 | 1158 | 3847 | 1218 | 3232 | 2.9 | 54.5 | 312.4 | -9 | 183.1924 | 74.72 | 64.56 | 760.6 | 33 | me¦ ms¦ ph¦ pr¦ pc¦ ss¦ sc
0.49612 | 27.568 | 529 | 337 | 516 | 7.6 | 12.8 | 4204 | 2646 | 3137 | 3226 | 2.9 | 45.8 | 334.4 | -11 | 183.1239 | 75.21 | 70.29 | 718.4 | 23 | me¦ ms¦ ph¦ pr¦ pc¦ ss¦ sc |  | 14:05 | 14.388 | 232 | 0 | 156 | 11.6 | 9.1 | 1153 | 3834 | 1226 | 3221 | 2.9 | 54.5 | 312.1 | -9 | 183.1937 | 74.76 | 64.55 | 760.2 | 32 | me¦ ms¦ ph¦ pr¦ pc¦ ss¦ sc
0.49613 | 27.578 | 528 | 330 | 515 | 7.7 | 12.8 | 4207 | 2648 | 3163 | 3229 | 2.9 | 45.9 | 334.5 | -11 | 183.1249 | 75.15 | 70.31 | 718.5 | 24 | me¦ ms¦ ph¦ pr¦ pc¦ ss¦ sc |  | 14:05 | 14.373 | 231 | 0 | 155 | 11.7 | 9.1 | 1142 | 3822 | 1227 | 3211 | 3 | 54.6 | 312 | -9 | 183.1952 | 74.8 | 64.55 | 760 | 31 | me¦ ms¦ ph¦ pr¦ pc¦ ss¦ sc
0.49615 | 27.587 | 528 | 324 | 516 | 7.7 | 12.8 | 4199 | 2650 | 3157 | 3231 | 2.9 | 45.9 | 334.6 | -11 | 183.1252 | 75.15 | 70.34 | 718.4 | 25 | me¦ ms¦ ph¦ pr¦ pc¦ ss¦ sc |  | 14:05 | 14.366 | 231 | 0 | 155 | 11.7 | 9.1 | 1131 | 3809 | 1216 | 3200 | 2.9 | 54.7 | 311.6 | -9 | 183.1944 | 74.85 | 64.56 | 759.9 | 30 | me¦ ms¦ ph¦ pr¦ pc¦ ss¦ sc
0.49616 | 27.59 | 527 | 315 | 508 | 7.7 | 12.7 | 4179 | 2651 | 3142 | 3193 | 3 | 46 | 334.8 | -11 | 183.1292 | 75.07 | 70.31 | 718.4 | 25 | me¦ ms¦ ph¦ pr¦ pc¦ ss¦ sc |  | 14:05 | 14.354 | 230 | 0 | 155 | 11.7 | 9.1 | 1125 | 3796 | 1209 | 3189 | 3 | 54.7 | 311.4 | -9 | 183.1944 | 74.81 | 64.55 | 760.4 | 29 | me¦ ms¦ ph¦ pr¦ pc¦ ss¦ sc
0.49617 | 27.591 | 527 | 307 | 508 | 7.8 | 12.7 | 4148 | 2653 | 3142 | 3196 | 2.9 | 46 | 335 | -11 | 183.1276 | 75.15 | 70.29 | 718.9 | 26 | me¦ ms¦ ph¦ pr¦ pc¦ ss¦ sc |  | 14:05 | 14.351 | 230 | 0 | 154 | 11.8 | 9.1 | 1123 | 3784 | 1220 | 3179 | 2.9 | 54.8 | 311.4 | -9 | 183.1947 | 74.83 | 64.54 | 760.8 | 30 | me¦ ms¦ ph¦ pr¦ pc¦ ss¦ sc
0.49618 | 27.593 | 527 | 299 | 508 | 7.9 | 12.7 | 4109 | 2654 | 3136 | 3197 | 2.9 | 46 | 335.4 | -12 | 183.1273 | 75.12 | 70.32 | 719.3 | 26 | me¦ ms¦ ph¦ pr¦ pc¦ ss¦ sc |  | 14:05 | 14.34 | 230 | 0 | 154 | 11.8 | 9.1 | 1122 | 3771 | 1219 | 3168 | 2.9 | 54.8 | 311.3 | -10 | 183.1935 | 74.88 | 64.55 | 760.5 | 30 | me¦ ms¦ ph¦ pr¦ pc¦ ss¦ sc
0.49619 | 27.597 | 526 | 292 | 507 | 7.9 | 12.7 | 4068 | 2656 | 3105 | 3199 | 2.9 | 46.1 | 335.6 | -11 | 183.1281 | 75.07 | 70.26 | 719.4 | 26 | me¦ ms¦ ph¦ pr¦ pc¦ ss¦ sc |  | 14:05 | 14.335 | 229 | 0 | 154 | 11.8 | 9.1 | 1120 | 3759 | 1217 | 3158 | 2.9 | 54.9 | 311.2 | -9 | 183.1938 | 74.86 | 64.52 | 760.6 | 29 | me¦ ms¦ ph¦ pr¦ pc¦ ss¦ sc
0.4962 | 27.604 | 526 | 286 | 507 | 7.9 | 12.7 | 4024 | 2657 | 3071 | 3201 | 2.9 | 46.1 | 336 | -11 | 183.1258 | 75.13 | 70.31 | 719 | 26 | me¦ ms¦ ph¦ pr¦ pc¦ ss¦ sc |  | 14:05 | 14.333 | 229 | 0 | 155 | 11.9 | 9.2 | 1113 | 3747 | 1223 | 3175 | 2.9 | 54.9 | 311.4 | -10 | 183.1931 | 74.77 | 64.47 | 760.2 | 29 | me¦ ms¦ ph¦ pr¦ pc¦ ss¦ sc
0.49622 | 27.612 | 525 | 279 | 506 | 7.9 | 12.7 | 3978 | 2659 | 3036 | 3203 | 3 | 46.2 | 336.1 | -11 | 183.1258 | 75.08 | 70.26 | 717.9 | 26 | me¦ ms¦ ph¦ pr¦ pc¦ ss¦ sc |  | 14:05 | 14.327 | 229 | 0 | 155 | 11.9 | 9.2 | 1104 | 3734 | 1213 | 3164 | 2.9 | 55 | 311.3 | -10 | 183.1954 | 74.87 | 64.53 | 759.6 | 30 | me¦ ms¦ ph¦ pr¦ pc¦ ss¦ sc
0.49623 | 27.619 | 526 | 273 | 507 | 8 | 12.7 | 3926 | 2660 | 3020 | 3204 | 2.9 | 46.2 | 336.3 | -11 | 183.1253 | 75.17 | 70.29 | 717.9 | 26 | me¦ ms¦ ph¦ pr¦ pc¦ ss¦ sc |  | 14:05 | 14.32 | 229 | 0 | 155 | 12 | 9.2 | 1092 | 3722 | 1213 | 3154 | 2.9 | 55 | 311.3 | -9 | 183.1948 | 74.84 | 64.52 | 760 | 29 | me¦ ms¦ ph¦ pr¦ pc¦ ss¦ sc
0.49624 | 27.627 | 525 | 268 | 506 | 8 | 12.7 | 3867 | 2661 | 2974 | 3206 | 2.9 | 46.3 | 336.5 | -10 | 183.126 | 75.13 | 70.29 | 718.1 | 25 | me¦ ms¦ ph¦ pr¦ pc¦ ss¦ sc |  | 14:05 | 14.315 | 228 | 0 | 154 | 12 | 9.2 | 1075 | 3710 | 1194 | 3144 | 2.9 | 55.1 | 311.2 | -9 | 183.1959 | 74.89 | 64.54 | 759.5 | 30 | me¦ ms¦ ph¦ pr¦ pc¦ ss¦ sc
0.49625 | 27.636 | 525 | 262 | 506 | 8.1 | 12.7 | 3802 | 2662 | 2947 | 3207 | 2.9 | 46.3 | 336.6 | -10 | 183.1247 | 75.22 | 70.26 | 717.7 | 25 | me¦ ms¦ ph¦ pr¦ pc¦ ss¦ sc |  | 14:05 | 14.308 | 228 | 0 | 154 | 12 | 9.2 | 1055 | 3698 | 1172 | 3133 | 3 | 55.1 | 311.1 | -9 | 183.1961 | 74.91 | 64.51 | 759.7 | 29 | me¦ ms¦ ph¦ pr¦ pc¦ ss¦ sc
0.49626 | 27.642 | 524 | 256 | 505 | 8.2 | 12.7 | 3737 | 2664 | 2919 | 3209 | 2.9 | 46.4 | 336.8 | -10 | 183.1265 | 75.18 | 70.28 | 717.7 | 24 | me¦ ms¦ ph¦ pr¦ pc¦ ss¦ sc |  | 14:05 | 14.297 | 227 | 0 | 154 | 12 | 9.2 | 1035 | 3686 | 1150 | 3123 | 3 | 55.2 | 311 | -9 | 183.1966 | 74.87 | 64.54 | 759.6 | 29 | me¦ ms¦ ph¦ pr¦ pc¦ ss¦ sc
0.49627 | 27.651 | 524 | 252 | 505 | 8.3 | 12.7 | 3671 | 2665 | 2890 | 3210 | 2.9 | 46.4 | 336.9 | -10 | 183.1237 | 75.17 | 70.26 | 717.4 | 24 | me¦ ms¦ ph¦ pr¦ pc¦ ss¦ sc |  | 14:05 | 14.292 | 227 | 0 | 154 | 12 | 9.2 | 1017 | 3674 | 1130 | 3113 | 3 | 55.2 | 311 | -9 | 183.1971 | 74.87 | 64.52 | 759.6 | 29 | me¦ ms¦ ph¦ pr¦ pc¦ ss¦ sc
0.49628 | 27.662 | 523 | 249 | 504 | 8.5 | 12.7 | 3605 | 2666 | 2884 | 3212 | 2.9 | 46.5 | 336.7 | -10 | 183.1224 | 75.19 | 70.25 | 717.1 | 24 | me¦ ms¦ ph¦ pr¦ pc¦ ss¦ sc |  | 14:05 | 14.284 | 227 | 0 | 154 | 12 | 9.2 | 1001 | 3662 | 1112 | 3103 | 2.9 | 55.3 | 310.9 | -9 | 183.1976 | 74.89 | 64.54 | 759.2 | 29 | me¦ ms¦ ph¦ pr¦ pc¦ ss¦ sc
0.4963 | 27.675 | 523 | 247 | 504 | 8.6 | 12.7 | 3534 | 2667 | 2850 | 3213 | 2.9 | 46.5 | 336.5 | -10 | 183.1229 | 75.13 | 70.24 | 717 | 23 | me¦ ms¦ ph¦ pr¦ pc¦ ss¦ sc |  | 14:05 | 14.284 | 227 | 0 | 155 | 12 | 9.3 | 1001 | 3650 | 1112 | 3119 | 2.9 | 55.3 | 310.9 | -9 | 183.1976 | 74.89 | 64.54 | 759.2 | 29 | USB¦me¦ ms¦ ph¦ pr¦ pc¦ ss¦ sc
0.49631 | 27.689 | 522 | 245 | 503 | 8.6 | 12.7 | 3457 | 2667 | 2787 | 3213 | 2.9 | 46.6 | 336.5 | -10 | 183.1211 | 75.1 | 70.26 | 716.9 | 24 | me¦ ms¦ ph¦ pr¦ pc¦ ss¦ sc |  | 14:05 | 14.284 | 227 | 0 | 155 | 12 | 9.3 | 1001 | 3638 | 1112 | 3109 | 2.9 | 55.3 | 310.9 | -9 | 183.1976 | 74.89 | 64.54 | 759.2 | 29 | me¦ ms¦ ph¦ pr¦ pc¦ ss¦ sc
0.49632 | 27.702 | 523 | 243 | 504 | 8.6 | 12.7 | 3376 | 2668 | 2722 | 3214 | 2.9 | 46.6 | 336.7 | -10 | 183.122 | 75.11 | 70.26 | 716.5 | 25 | me¦ ms¦ ph¦ pr¦ pc¦ ss¦ sc |  | 14:05 | 14.275 | 226 | 0 | 155 | 12 | 9.3 | 959 | 3627 | 1065 | 3100 | 2.9 | 55.4 | 310.9 | -9 | 183.1973 | 74.86 | 64.49 | 759.3 | 29 | me¦ ms¦ ph¦ pr¦ pc¦ ss¦ sc
0.49633 | 27.719 | 522 | 243 | 503 | 8.5 | 12.7 | 3294 | 2669 | 2635 | 3215 | 2.9 | 46.7 | 336.9 | -10 | 183.1205 | 75.01 | 70.23 | 715.9 | 26 | me¦ ms¦ ph¦ pr¦ pc¦ ss¦ sc |  | 14:06 | 14.269 | 226 | 0 | 154 | 12 | 9.3 | 948 | 3615 | 1053 | 3089 | 2.9 | 55.5 | 310.8 | -9 | 183.1984 | 74.86 | 64.51 | 759.7 | 29 | me¦ ms¦ ph¦ pr¦ pc¦ ss¦ sc
0.49634 | 27.729 | 522 | 241 | 503 | 8.4 | 12.7 | 3211 | 2669 | 2548 | 3215 | 2.9 | 46.7 | 337.2 | -10 | 183.1221 | 74.91 | 70.25 | 715.7 | 27 | me¦ ms¦ ph¦ pr¦ pc¦ ss¦ sc |  | 14:06 | 14.265 | 226 | 0 | 154 | 12.1 | 9.3 | 941 | 3603 | 1057 | 3079 | 2.9 | 55.5 | 310.7 | -10 | 183.1974 | 74.85 | 64.48 | 759.2 | 29 | me¦ ms¦ ph¦ pr¦ pc¦ ss¦ sc
0.49635 | 27.74 | 521 | 239 | 502 | 8.3 | 12.7 | 3128 | 2670 | 2462 | 3216 | 2.9 | 46.8 | 337.2 | -10 | 183.1218 | 74.84 | 70.25 | 715.9 | 29 | me¦ ms¦ ph¦ pr¦ pc¦ ss¦ sc |  | 14:06 | 14.26 | 226 | 0 | 154 | 12.1 | 9.3 | 934 | 3591 | 1049 | 3069 | 2.9 | 55.5 | 310.7 | -10 | 183.1975 | 74.91 | 64.55 | 759.6 | 29 | me¦ ms¦ ph¦ pr¦ pc¦ ss¦ sc
0.49637 | 27.752 | 521 | 238 | 502 | 8.3 | 12.7 | 3050 | 2670 | 2401 | 3216 | 3 | 46.8 | 337.3 | -10 | 183.1222 | 74.81 | 70.22 | 715.9 | 30 | me¦ ms¦ ph¦ pr¦ pc¦ ss¦ sc |  | 14:06 | 14.253 | 225 | 0 | 154 | 12.1 | 9.3 | 926 | 3580 | 1040 | 3059 | 3 | 55.6 | 310.9 | -10 | 183.1978 | 74.86 | 64.51 | 759.5 | 29 | me¦ ms¦ ph¦ pr¦ pc¦ ss¦ sc
0.49638 | 27.767 | 521 | 238 | 502 | 8.3 | 12.7 | 2986 | 2671 | 2351 | 3218 | 2.9 | 46.9 | 337.4 | -10 | 183.1204 | 74.83 | 70.24 | 715.5 | 31 | me¦ ms¦ ph¦ pr¦ pc¦ ss¦ sc |  | 14:06 | 14.251 | 225 | 0 | 153 | 12.2 | 9.3 | 922 | 3568 | 1047 | 3049 | 3 | 55.7 | 310.9 | -10 | 183.1983 | 74.88 | 64.5 | 759.8 | 29 | me¦ ms¦ ph¦ pr¦ pc¦ ss¦ sc
0.49639 | 27.777 | 521 | 235 | 502 | 8.3 | 12.7 | 2942 | 2671 | 2316 | 3218 | 2.9 | 46.9 | 337.6 | -10 | 183.1228 | 74.66 | 70.21 | 715 | 31 | me¦ ms¦ ph¦ pr¦ pc¦ ss¦ sc |  | 14:06 | 14.247 | 225 | 0 | 155 | 12.2 | 9.4 | 922 | 3557 | 1047 | 3066 | 2.9 | 55.7 | 310.7 | -9 | 183.1997 | 74.82 | 64.45 | 758.8 | 30 | me¦ ms¦ ph¦ pr¦ pc¦ ss¦ sc
0.4964 | 27.79 | 520 | 234 | 495 | 8.3 | 12.6 | 2921 | 2671 | 2300 | 3179 | 3 | 47 | 337.7 | -10 | 183.1217 | 74.63 | 70.21 | 714.5 | 32 | me¦ ms¦ ph¦ pr¦ pc¦ ss¦ sc |  | 14:06 | 14.247 | 225 | 0 | 155 | 12.2 | 9.4 | 922 | 3546 | 1047 | 3056 | 2.9 | 55.7 | 310.7 | -9 | 183.1997 | 74.82 | 64.45 | 758.8 | 30 | USB¦me¦ ms¦ ph¦ pr¦ pc¦ ss¦ sc
0.49641 | 27.804 | 520 | 233 | 495 | 8.2 | 12.6 | 2926 | 2671 | 2285 | 3179 | 2.9 | 47 | 337.9 | -11 | 183.1198 | 74.7 | 70.19 | 714 | 33 | me¦ ms¦ ph¦ pr¦ pc¦ ss¦ sc |  | 14:06 | 14.247 | 225 | 0 | 155 | 12.2 | 9.4 | 922 | 3534 | 1047 | 3046 | 2.9 | 55.7 | 310.7 | -9 | 183.1997 | 74.82 | 64.45 | 758.8 | 30 | me¦ ms¦ ph¦ pr¦ pc¦ ss¦ sc
0.49642 | 27.813 | 519 | 230 | 494 | 8.1 | 12.6 | 2953 | 2672 | 2289 | 3180 | 3 | 47.1 | 338.2 | -11 | 183.1213 | 74.63 | 70.2 | 714.6 | 33 | me¦ ms¦ ph¦ pr¦ pc¦ ss¦ sc |  | 14:06 | 14.224 | 223 | 0 | 154 | 12.2 | 9.4 | 917 | 3523 | 1042 | 3037 | 2.9 | 55.9 | 310.3 | -9 | 183.2003 | 74.86 | 64.47 | 759 | 30 | me¦ ms¦ ph¦ pr¦ pc¦ ss¦ sc
0.49644 | 27.826 | 519 | 228 | 495 | 8.1 | 12.6 | 2998 | 2672 | 2324 | 3180 | 2.9 | 47.1 | 338.3 | -10 | 183.1201 | 74.72 | 70.2 | 713.6 | 34 | me¦ ms¦ ph¦ pr¦ pc¦ ss¦ sc |  | 14:06 | 14.217 | 223 | 0 | 154 | 12.2 | 9.4 | 906 | 3512 | 1029 | 3027 | 2.9 | 56 | 310.1 | -9 | 183.1988 | 74.97 | 64.49 | 759 | 29 | me¦ ms¦ ph¦ pr¦ pc¦ ss¦ sc
0.49645 | 27.838 | 519 | 226 | 494 | 8.1 | 12.6 | 3059 | 2672 | 2371 | 3180 | 3 | 47.2 | 338.2 | -10 | 183.1194 | 74.7 | 70.17 | 713.5 | 33 | me¦ ms¦ ph¦ pr¦ pc¦ ss¦ sc |  | 14:06 | 14.205 | 222 | 0 | 153 | 12.2 | 9.4 | 887 | 3501 | 1007 | 3018 | 2.9 | 56.1 | 309.8 | -9 | 183.1995 | 75.07 | 64.54 | 758.3 | 27 | me¦ ms¦ ph¦ pr¦ pc¦ ss¦ sc
0.49646 | 27.854 | 519 | 224 | 494 | 8.1 | 12.6 | 3118 | 2673 | 2417 | 3182 | 3 | 47.2 | 338.1 | -10 | 183.1178 | 74.76 | 70.18 | 713.7 | 32 | me¦ ms¦ ph¦ pr¦ pc¦ ss¦ sc |  | 14:06 | 14.197 | 222 | 0 | 153 | 12.2 | 9.4 | 872 | 3490 | 990 | 3008 | 2.9 | 56.2 | 309.3 | -9 | 183.1989 | 75.13 | 64.54 | 758.7 | 25 | me¦ ms¦ ph¦ pr¦ pc¦ ss¦ sc
0.49647 | 27.874 | 518 | 225 | 493 | 8.1 | 12.6 | 3166 | 2673 | 2454 | 3182 | 2.9 | 47.3 | 338.2 | -10 | 183.1149 | 74.81 | 70.17 | 713 | 32 | me¦ ms¦ ph¦ pr¦ pc¦ ss¦ sc |  | 14:06 | 14.192 | 221 | 0 | 152 | 12.3 | 9.4 | 856 | 3479 | 983 | 2999 | 3 | 56.3 | 308.4 | -9 | 183.1982 | 75.17 | 64.5 | 757.6 | 24 | me¦ ms¦ ph¦ pr¦ pc¦ ss¦ sc
0.49648 | 27.894 | 518 | 225 | 494 | 8.2 | 12.6 | 3189 | 2674 | 2491 | 3183 | 2.9 | 47.3 | 338 | -10 | 183.1141 | 74.79 | 70.2 | 713 | 31 | me¦ ms¦ ph¦ pr¦ pc¦ ss¦ sc |  | 14:06 | 14.192 | 221 | 0 | 154 | 12.3 | 9.5 | 851 | 3468 | 978 | 3015 | 2.9 | 56.3 | 308 | -9 | 183.1975 | 75.24 | 64.51 | 757.9 | 24 | me¦ ms¦ ph¦ pr¦ pc¦ ss¦ sc
0.49649 | 27.915 | 518 | 227 | 493 | 8.2 | 12.6 | 3185 | 2674 | 2488 | 3183 | 2.9 | 47.4 | 337.9 | -10 | 183.1145 | 74.66 | 70.14 | 713 | 31 | me¦ ms¦ ph¦ pr¦ pc¦ ss¦ sc |  | 14:06 | 14.193 | 221 | 0 | 154 | 12.4 | 9.5 | 845 | 3457 | 982 | 3006 | 3 | 56.4 | 307.4 | -9 | 183.1968 | 75.21 | 64.51 | 757.8 | 23 | me¦ ms¦ ph¦ pr¦ pc¦ ss¦ sc
0.4965 | 27.933 | 518 | 227 | 493 | 8.2 | 12.6 | 3155 | 2675 | 2464 | 3184 | 2.9 | 47.4 | 337.8 | -9 | 183.1148 | 74.71 | 70.18 | 713 | 32 | me¦ ms¦ ph¦ pr¦ pc¦ ss¦ sc |  | 14:06 | 14.193 | 221 | 0 | 154 | 12.4 | 9.5 | 845 | 3446 | 982 | 2996 | 3 | 56.4 | 307.4 | -9 | 183.1968 | 75.21 | 64.51 | 757.8 | 23 | USB¦me¦ ms¦ ph¦ pr¦ pc¦ ss¦ sc
0.49652 | 27.952 | 517 | 228 | 493 | 8.2 | 12.6 | 3105 | 2675 | 2425 | 3184 | 2.9 | 47.5 | 337.6 | -9 | 183.1139 | 74.71 | 70.19 | 712.6 | 31 | me¦ ms¦ ph¦ pr¦ pc¦ ss¦ sc |  | 14:06 | 14.193 | 221 | 0 | 154 | 12.4 | 9.5 | 845 | 3436 | 982 | 2987 | 3 | 56.4 | 307.4 | -9 | 183.1968 | 75.21 | 64.51 | 757.8 | 23 | me¦ ms¦ ph¦ pr¦ pc¦ ss¦ sc
0.49653 | 27.972 | 518 | 229 | 493 | 8.3 | 12.6 | 3046 | 2676 | 2398 | 3185 | 2.9 | 47.5 | 337.3 | -8 | 183.111 | 74.82 | 70.22 | 712 | 32 | me¦ ms¦ ph¦ pr¦ pc¦ ss¦ sc |  | 14:06 | 14.195 | 221 | 0 | 153 | 12.4 | 9.5 | 837 | 3425 | 973 | 2978 | 3 | 56.5 | 306.3 | -9 | 183.197 | 75.21 | 64.52 | 757.4 | 23 | me¦ ms¦ ph¦ pr¦ pc¦ ss¦ sc
0.49654 | 27.995 | 517 | 232 | 492 | 8.3 | 12.6 | 2955 | 2676 | 2326 | 3185 | 2.9 | 47.6 | 337.1 | -8 | 183.1093 | 74.77 | 70.18 | 712 | 30 | me¦ ms¦ ph¦ pr¦ pc¦ ss¦ sc |  | Spalte1 | Spalte2 | Spalte3 | Spalte4 | Spalte5 | Spalte6 | Spalte7 | Spalte8 | Spalte9 | Spalte10 | Spalte11 | Spalte12 | Spalte13 | Spalte14 | Spalte15 | Spalte16 | Spalte17 | Spalte18 | Spalte19 | Spalte20 | Spalte21 | Spalte22
0.49655 | 28.017 | 517 | 234 | 493 | 8.3 | 12.6 | 2904 | 2676 | 2286 | 3185 | 2.9 | 47.6 | 337 | -9 | 183.1096 | 74.79 | 70.17 | 711.6 | 30 | me¦ ms¦ ph¦ pr¦ pc¦ ss¦ sc |  | 14:06 | 14.179 | 215 | 0 | 191 | 12 | 12 | 845 | 845 | 938 | 938 | 2.9 | 57.9 | 300.4 | -9 | 183.1993 | 74.85 | 64.48 | 756.2 | 30 | me¦ ms¦ ph¦ pr¦ pc¦ ss¦ sc
0.49656 | 28.039 | 518 | 237 | 493 | 8.3 | 12.6 | 2868 | 2676 | 2258 | 3185 | 2.9 | 47.6 | 336.9 | -9 | 183.1093 | 74.77 | 70.17 | 712 | 30 | me¦ ms¦ ph¦ pr¦ pc¦ ss¦ sc |  | 14:06 | 14.177 | 215 | 0 | 191 | 12 | 12 | 851 | 848 | 945 | 942 | 2.9 | 57.9 | 300.2 | -9 | 183.1985 | 74.84 | 64.53 | 756.1 | 30 | me¦ ms¦ ph¦ pr¦ pc¦ ss¦ sc
0.49657 | 28.059 | 517 | 237 | 493 | 8.2 | 12.6 | 2849 | 2677 | 2225 | 3186 | 3 | 47.7 | 337.2 | -9 | 183.1082 | 74.83 | 70.16 | 711.6 | 30 | me¦ ms¦ ph¦ pr¦ pc¦ ss¦ sc |  | 14:06 | 14.177 | 215 | 0 | 191 | 11.9 | 12 | 856 | 851 | 940 | 945 | 3 | 58 | 299.9 | -9 | 183.1986 | 74.84 | 64.49 | 756.7 | 31 | me¦ ms¦ ph¦ pr¦ pc¦ ss¦ sc
0.49659 | 28.084 | 518 | 239 | 493 | 8.1 | 12.6 | 2852 | 2677 | 2210 | 3186 | 2.9 | 47.7 | 337.7 | -9 | 183.1063 | 74.89 | 70.2 | 710.8 | 29 | me¦ ms¦ ph¦ pr¦ pc¦ ss¦ sc |  | 14:06 | 14.177 | 215 | 0 | 191 | 11.9 | 12 | 856 | 852 | 940 | 946 | 2.9 | 58 | 299.7 | -9 | 183.2001 | 74.84 | 64.51 | 756 | 30 | me¦ ms¦ ph¦ pr¦ pc¦ ss¦ sc
0.4966 | 28.106 | 517 | 239 | 492 | 7.9 | 12.6 | 2879 | 2677 | 2197 | 3186 | 3 | 47.8 | 337.7 | -8 | 183.1069 | 74.83 | 70.17 | 710.9 | 28 | me¦ ms¦ ph¦ pr¦ pc¦ ss¦ sc |  | 14:06 | 14.174 | 214 | 0 | 188 | 11.9 | 11.9 | 854 | 852 | 938 | 936 | 2.9 | 58.1 | 299.5 | -9 | 183.2 | 74.85 | 64.56 | 755.5 | 30 | me¦ ms¦ ph¦ pr¦ pc¦ ss¦ sc
0.49661 | 28.126 | 517 | 241 | 493 | 7.9 | 12.6 | 2929 | 2677 | 2235 | 3186 | 2.9 | 47.8 | 337.8 | -9 | 183.1081 | 74.8 | 70.21 | 711.4 | 29 | me¦ ms¦ ph¦ pr¦ pc¦ ss¦ sc |  | 14:06 | 14.173 | 214 | 0 | 188 | 11.9 | 11.9 | 849 | 852 | 932 | 936 | 2.9 | 58.1 | 299.3 | -9 | 183.2005 | 74.83 | 64.46 | 755.5 | 31 | me¦ ms¦ ph¦ pr¦ pc¦ ss¦ sc
0.49662 | 28.143 | 517 | 241 | 492 | 7.8 | 12.6 | 2997 | 2678 | 2270 | 3188 | 2.9 | 47.9 | 337.9 | -9 | 183.1078 | 74.75 | 70.17 | 711.6 | 30 | me¦ ms¦ ph¦ pr¦ pc¦ ss¦ sc |  | 14:06 | 14.171 | 214 | 0 | 188 | 12 | 11.9 | 845 | 851 | 938 | 935 | 2.9 | 58.2 | 299.1 | -10 | 183.1999 | 74.83 | 64.5 | 755.9 | 31 | me¦ ms¦ ph¦ pr¦ pc¦ ss¦ sc
0.49663 | 28.157 | 517 | 241 | 492 | 7.8 | 12.6 | 3076 | 2678 | 2330 | 3188 | 2.9 | 47.9 | 338 | -9 | 183.1098 | 74.8 | 70.23 | 711.9 | 30 | me¦ ms¦ ph¦ pr¦ pc¦ ss¦ sc |  | 14:06 | 14.167 | 213 | 0 | 190 | 12.1 | 12 | 835 | 849 | 938 | 943 | 2.9 | 58.3 | 298.9 | -10 | 183.1978 | 74.82 | 64.49 | 755.3 | 29 | me¦ ms¦ ph¦ pr¦ pc¦ ss¦ sc
0.49664 | 28.172 | 516 | 242 | 491 | 7.8 | 12.6 | 3156 | 2678 | 2390 | 3188 | 2.9 | 48 | 338.1 | -9 | 183.1071 | 74.77 | 70.18 | 711.8 | 31 | me¦ ms¦ ph¦ pr¦ pc¦ ss¦ sc |  | 14:06 | 14.165 | 213 | 0 | 190 | 12.1 | 12 | 829 | 847 | 931 | 941 | 3 | 58.3 | 298.9 | -10 | 183.1999 | 74.82 | 64.49 | 755 | 28 | me¦ ms¦ ph¦ pr¦ pc¦ ss¦ sc
0.49666 | 28.185 | 516 | 242 | 486 | 7.7 | 12.5 | 3238 | 2679 | 2434 | 3151 | 3 | 48 | 338.3 | -10 | 183.1097 | 74.69 | 70.16 | 712.1 | 31 | me¦ ms¦ ph¦ pr¦ pc¦ ss¦ sc |  | 14:07 | 14.162 | 213 | 0 | 189 | 12.1 | 12 | 822 | 844 | 923 | 937 | 2.9 | 58.4 | 298.3 | -10 | 183.2018 | 74.77 | 64.43 | 754.4 | 28 | me¦ ms¦ ph¦ pr¦ pc¦ ss¦ sc
0.49667 | 28.194 | 515 | 237 | 485 | 7.7 | 12.5 | 3315 | 2680 | 2492 | 3152 | 2.9 | 48.1 | 338.7 | -10 | 183.1117 | 74.65 | 70.14 | 712.5 | 32 | me¦ ms¦ ph¦ pr¦ pc¦ ss¦ sc |  | 14:07 | 14.162 | 213 | 0 | 189 | 12.1 | 12 | 822 | 842 | 923 | 935 | 2.9 | 58.4 | 298.3 | -10 | 183.2018 | 74.77 | 64.43 | 754.4 | 28 | me¦ ms¦ ph¦ pr¦ pc¦ ss¦ sc
0.49668 | 28.202 | 515 | 234 | 485 | 7.8 | 12.5 | 3380 | 2680 | 2560 | 3152 | 2.9 | 48.1 | 338.8 | -10 | 183.1108 | 74.72 | 70.17 | 712.6 | 33 | me¦ ms¦ ph¦ pr¦ pc¦ ss¦ sc |  | 14:07 | 14.164 | 211 | 0 | 188 | 12.2 | 12 | 800 | 839 | 909 | 932 | 2.9 | 58.8 | 296.1 | -9 | 183.1986 | 74.82 | 64.49 | 752.7 | 29 | me¦ ms¦ ph¦ pr¦ pc¦ ss¦ sc
0.49669 | 28.206 | 514 | 230 | 484 | 7.8 | 12.5 | 3435 | 2681 | 2602 | 3154 | 2.9 | 48.2 | 339 | -11 | 183.1143 | 74.64 | 70.15 | 712.8 | 32 | me¦ ms¦ ph¦ pr¦ pc¦ ss¦ sc |  | 14:07 | 14.168 | 212 | 0 | 188 | 12.2 | 12 | 802 | 836 | 911 | 928 | 2.9 | 58.8 | 295.9 | -9 | 183.1967 | 74.82 | 64.49 | 753.4 | 29 | me¦ ms¦ ph¦ pr¦ pc¦ ss¦ sc
0.4967 | 28.211 | 515 | 227 | 484 | 7.7 | 12.5 | 3479 | 2682 | 2615 | 3155 | 2.9 | 48.2 | 339.4 | -11 | 183.1146 | 74.67 | 70.14 | 713 | 33 | me¦ ms¦ ph¦ pr¦ pc¦ ss¦ sc |  | 14:07 | 14.171 | 211 | 0 | 188 | 12.2 | 12 | 808 | 834 | 918 | 926 | 3 | 58.9 | 295.6 | -9 | 183.1965 | 74.82 | 64.49 | 753.7 | 29 | me¦ ms¦ ph¦ pr¦ pc¦ ss¦ sc
0.49671 | 28.212 | 514 | 223 | 483 | 7.7 | 12.5 | 3516 | 2683 | 2643 | 3156 | 2.9 | 48.3 | 339.6 | -11 | 183.1151 | 74.78 | 70.18 | 713.5 | 33 | me¦ ms¦ ph¦ pr¦ pc¦ ss¦ sc |  | 14:07 | 14.176 | 210 | 0 | 189 | 12.2 | 12.1 | 834 | 834 | 947 | 937 | 2.9 | 59.2 | 294.4 | -8 | 183.198 | 74.82 | 64.49 | 752 | 29 | me¦ ms¦ ph¦ pr¦ pc¦ ss¦ sc
0.49672 | 28.211 | 513 | 218 | 483 | 7.8 | 12.5 | 3552 | 2684 | 2690 | 3157 | 2.9 | 48.3 | 340.1 | -11 | 183.1167 | 74.63 | 70.12 | 713.5 | 33 | me¦ ms¦ ph¦ pr¦ pc¦ ss¦ sc |  | 14:07 | 14.178 | 210 | 0 | 189 | 12.1 | 12.1 | 827 | 833 | 929 | 935 | 2.9 | 59.3 | 294.1 | -9 | 183.1979 | 74.82 | 64.49 | 752.2 | 29 | me¦ ms¦ ph¦ pr¦ pc¦ ss¦ sc
0.49674 | 28.207 | 512 | 214 | 482 | 7.9 | 12.5 | 3578 | 2685 | 2731 | 3158 | 2.9 | 48.4 | 340.4 | -11 | 183.1184 | 74.63 | 70.14 | 714 | 33 | me¦ ms¦ ph¦ pr¦ pc¦ ss¦ sc |  | 14:07 | 14.18 | 210 | 1 | 189 | 12.1 | 12.1 | 824 | 833 | 925 | 935 | 2.9 | 59.3 | 294 | -9 | 183.1965 | 74.82 | 64.49 | 752.4 | 29 | me¦ ms¦ ph¦ pr¦ pc¦ ss¦ sc
0.49675 | 28.205 | 512 | 209 | 482 | 8 | 12.5 | 3590 | 2686 | 2761 | 3160 | 2.9 | 48.4 | 340.4 | -11 | 183.118 | 74.6 | 70.1 | 713.7 | 34 | me¦ ms¦ ph¦ pr¦ pc¦ ss¦ sc |  | 14:07 | 14.18 | 210 | 1 | 188 | 12.1 | 12.1 | 814 | 832 | 914 | 934 | 2.9 | 59.4 | 293.7 | -9 | 183.1965 | 74.82 | 64.49 | 752.4 | 29 | me¦ ms¦ ph¦ pr¦ pc¦ ss¦ sc
0.49676 | 28.2 | 511 | 204 | 481 | 8 | 12.5 | 3583 | 2686 | 2756 | 3160 | 2.9 | 48.5 | 340.6 | -11 | 183.1178 | 74.7 | 70.15 | 713.8 | 34 | me¦ ms¦ ph¦ pr¦ pc¦ ss¦ sc |  | 14:07 | 14.181 | 209 | 1 | 188 | 12 | 12.1 | 809 | 831 | 898 | 933 | 2.9 | 59.5 | 293.7 | -9 | 183.1992 | 74.82 | 64.49 | 751.5 | 29 | me¦ ms¦ ph¦ pr¦ pc¦ ss¦ sc
0.49677 | 28.197 | 511 | 199 | 481 | 8.1 | 12.5 | 3558 | 2687 | 2758 | 3161 | 2.9 | 48.5 | 340.8 | -11 | 183.1208 | 74.74 | 70.14 | 713.4 | 33 | me¦ ms¦ ph¦ pr¦ pc¦ ss¦ sc |  | 14:07 | 14.183 | 209 | 3 | 188 | 12 | 12.1 | 805 | 829 | 894 | 931 | 2.9 | 59.5 | 293.8 | -9 | 183.1957 | 74.82 | 64.49 | 751.6 | 29 | me¦ ms¦ ph¦ pr¦ pc¦ ss¦ sc
0.49678 | 28.196 | 510 | 195 | 480 | 8.2 | 12.5 | 3513 | 2688 | 2744 | 3162 | 2.9 | 48.6 | 340.9 | -11 | 183.1176 | 74.79 | 70.12 | 713.2 | 32 | me¦ ms¦ ph¦ pr¦ pc¦ ss¦ sc |  | 14:07 | 14.188 | 209 | 7 | 188 | 12.1 | 12.1 | 794 | 828 | 892 | 930 | 2.9 | 59.6 | 293.7 | -9 | 183.1956 | 74.82 | 64.49 | 750.5 | 29 | me¦ ms¦ ph¦ pr¦ pc¦ ss¦ sc
0.49679 | 28.194 | 510 | 192 | 480 | 8.4 | 12.5 | 3444 | 2689 | 2733 | 3163 | 2.9 | 48.6 | 340.8 | -10 | 183.117 | 74.81 | 70.12 | 713.3 | 31 | me¦ ms¦ ph¦ pr¦ pc¦ ss¦ sc |  | 14:07 | 14.193 | 209 | 11 | 188 | 12.1 | 12.1 | 790 | 826 | 887 | 928 | 2.9 | 59.6 | 293.8 | -9 | 183.194 | 74.82 | 64.49 | 750.8 | 29 | me¦ ms¦ ph¦ pr¦ pc¦ ss¦ sc
0.49681 | 28.196 | 509 | 189 | 479 | 8.5 | 12.5 | 3346 | 2690 | 2676 | 3164 | 2.9 | 48.7 | 340.8 | -10 | 183.1173 | 74.86 | 70.12 | 712.9 | 30 | me¦ ms¦ ph¦ pr¦ pc¦ ss¦ sc |  | 14:07 | 14.195 | 209 | 12 | 188 | 12.1 | 12.1 | 785 | 824 | 882 | 925 | 2.9 | 59.6 | 294 | -9 | 183.1972 | 74.82 | 64.49 | 750.8 | 29 | me¦ ms¦ ph¦ pr¦ pc¦ ss¦ sc
0.49682 | 28.199 | 509 | 187 | 479 | 8.7 | 12.5 | 3218 | 2690 | 2616 | 3164 | 2.9 | 48.7 | 340.7 | -10 | 183.1157 | 74.9 | 70.1 | 712 | 29 | me¦ ms¦ ph¦ pr¦ pc¦ ss¦ sc |  | 14:07 | 14.198 | 209 | 14 | 188 | 12.2 | 12.1 | 780 | 822 | 886 | 923 | 2.9 | 59.7 | 293.5 | -9 | 183.1951 | 74.82 | 64.49 | 750.2 | 29 | me¦ ms¦ ph¦ pr¦ pc¦ ss¦ sc
0.49683 | 28.205 | 508 | 186 | 478 | 8.9 | 12.5 | 3065 | 2690 | 2533 | 3164 | 2.9 | 48.8 | 340.6 | -11 | 183.1152 | 74.89 | 70.09 | 711.7 | 29 | me¦ ms¦ ph¦ pr¦ pc¦ ss¦ sc |  | 14:07 | 14.198 | 209 | 13 | 188 | 12.2 | 12.1 | 780 | 821 | 886 | 922 | 2.9 | 59.7 | 293.5 | -9 | 183.1951 | 74.82 | 64.49 | 750.2 | 29 | USB¦me¦ ms¦ ph¦ pr¦ pc¦ ss¦ sc
0.49684 | 28.211 | 508 | 187 | 478 | 9 | 12.5 | 2898 | 2691 | 2415 | 3165 | 2.9 | 48.8 | 340.6 | -11 | 183.1142 | 74.94 | 70.11 | 711.5 | 28 | me¦ ms¦ ph¦ pr¦ pc¦ ss¦ sc |  | 14:07 | 14.198 | 209 | 13 | 188 | 12.2 | 12.1 | 780 | 819 | 886 | 920 | 2.9 | 59.7 | 293.5 | -9 | 183.1951 | 74.82 | 64.49 | 750.2 | 29 | me¦ ms¦ ph¦ pr¦ pc¦ ss¦ sc
0.49685 | 28.217 | 507 | 188 | 477 | 9.1 | 12.5 | 2731 | 2691 | 2294 | 3165 | 2.9 | 48.9 | 340.5 | -10 | 183.1146 | 74.89 | 70.09 | 711.5 | 28 | me¦ ms¦ ph¦ pr¦ pc¦ ss¦ sc |  | 14:07 | 14.224 | 208 | 30 | 187 | 12.2 | 12.1 | 755 | 817 | 857 | 917 | 2.9 | 60.1 | 292 | -9 | 183.1962 | 74.82 | 64.49 | 749.9 | 29 | me¦ ms¦ ph¦ pr¦ pc¦ ss¦ sc
0.49686 | 28.221 | 507 | 189 | 477 | 9.2 | 12.5 | 2569 | 2691 | 2177 | 3165 | 2.9 | 48.9 | 340.6 | -10 | 183.1157 | 74.87 | 70.11 | 710.5 | 28 | me¦ ms¦ ph¦ pr¦ pc¦ ss¦ sc |  | 14:07 | 14.229 | 207 | 32 | 186 | 12.2 | 12.1 | 753 | 814 | 855 | 914 | 2.9 | 60.3 | 291.9 | -9 | 183.1962 | 74.82 | 64.49 | 749.4 | 29 | me¦ ms¦ ph¦ pr¦ pc¦ ss¦ sc
0.49688 | 28.222 | 506 | 188 | 477 | 9.3 | 12.5 | 2418 | 2690 | 2066 | 3164 | 2.9 | 49 | 340.6 | -10 | 183.1154 | 74.87 | 70.11 | 710.6 | 29 | me¦ ms¦ ph¦ pr¦ pc¦ ss¦ sc |  | 14:07 | 14.23 | 207 | 31 | 186 | 12.2 | 12.1 | 758 | 812 | 861 | 912 | 3 | 60.4 | 292 | -9 | 183.1969 | 74.82 | 64.49 | 749.5 | 29 | me¦ ms¦ ph¦ pr¦ pc¦ ss¦ sc
0.49689 | 28.222 | 506 | 186 | 477 | 9.3 | 12.5 | 2282 | 2690 | 1950 | 3164 | 3 | 49 | 340.4 | -11 | 183.1157 | 74.87 | 70.11 | 710.5 | 31 | me¦ ms¦ ph¦ pr¦ pc¦ ss¦ sc |  | 14:07 | 14.23 | 206 | 30 | 186 | 12.2 | 12.1 | 766 | 811 | 870 | 911 | 2.9 | 60.5 | 291.7 | -9 | 183.1965 | 74.82 | 64.49 | 748.6 | 29 | me¦ ms¦ ph¦ pr¦ pc¦ ss¦ sc
0.4969 | 28.222 | 505 | 184 | 476 | 9.2 | 12.5 | 2123 | 2689 | 1799 | 3163 | 2.9 | 49.1 | 340.2 | -11 | 183.115 | 74.91 | 70.11 | 709.7 | 31 | me¦ ms¦ ph¦ pr¦ pc¦ ss¦ sc |  | 14:07 | 14.226 | 206 | 27 | 185 | 12.2 | 12.1 | 770 | 810 | 875 | 910 | 2.9 | 60.5 | 291.6 | -9 | 183.1982 | 74.82 | 64.49 | 749 | 29 | me¦ ms¦ ph¦ pr¦ pc¦ ss¦ sc
0.49691 | 28.221 | 505 | 181 | 476 | 9.2 | 12.5 | 2123 | 2689 | 1799 | 3163 | 2.9 | 49.1 | 340.2 | -11 | 183.1171 | 74.98 | 70.1 | 709.7 | 31 | me¦ ms¦ ph¦ pr¦ pc¦ ss¦ sc |  | 14:07 | 14.228 | 206 | 27 | 185 | 12.2 | 12.1 | 772 | 808 | 877 | 907 | 2.9 | 60.6 | 291.6 | -9 | 183.195 | 74.82 | 64.49 | 749.3 | 29 | me¦ ms¦ ph¦ pr¦ pc¦ ss¦ sc
0.49692 | 28.22 | 504 | 179 | 475 | 9.1 | 12.5 | 2021 | 2688 | 1698 | 3162 | 2.9 | 49.2 | 340.5 | -11 | 183.1176 | 74.97 | 70.1 | 710.3 | 29 | me¦ ms¦ ph¦ pr¦ pc¦ ss¦ sc |  | 14:07 | 14.231 | 206 | 28 | 185 | 12.3 | 12.1 | 777 | 807 | 893 | 906 | 3 | 60.7 | 291.6 | -9 | 183.1957 | 74.82 | 64.49 | 748.5 | 29 | me¦ ms¦ ph¦ pr¦ pc¦ ss¦ sc
0.49693 | 28.221 | 504 | 176 | 469 | 9 | 12.4 | 2002 | 2687 | 1668 | 3124 | 2.9 | 49.2 | 340.5 | -11 | 183.1176 | 75.08 | 70.11 | 710.3 | 28 | me¦ ms¦ ph¦ pr¦ pc¦ ss¦ sc |  | 14:07 | 14.234 | 206 | 29 | 185 | 12.3 | 12.1 | 777 | 807 | 893 | 906 | 2.9 | 60.7 | 291.5 | -9 | 183.1951 | 74.82 | 64.49 | 748.1 | 29 | me¦ ms¦ ph¦ pr¦ pc¦ ss¦ sc
0.49694 | 28.225 | 504 | 176 | 469 | 8.9 | 12.4 | 2005 | 2687 | 1657 | 3124 | 2.9 | 49.2 | 340.6 | -11 | 183.1153 | 75.13 | 70.12 | 710.3 | 26 | me¦ ms¦ ph¦ pr¦ pc¦ ss¦ sc |  | 14:07 | 14.238 | 206 | 30 | 185 | 12.3 | 12.1 | 780 | 806 | 896 | 905 | 2.9 | 60.8 | 291.2 | -9 | 183.1954 | 74.82 | 64.49 | 748 | 29 | me¦ ms¦ ph¦ pr¦ pc¦ ss¦ sc
0.49696 | 28.228 | 503 | 174 | 468 | 8.9 | 12.4 | 2021 | 2686 | 1670 | 3123 | 2.9 | 49.3 | 340.6 | -10 | 183.1146 | 75.2 | 70.12 | 709.8 | 25 | me¦ ms¦ ph¦ pr¦ pc¦ ss¦ sc |  | 14:07 | 14.239 | 205 | 30 | 184 | 12.3 | 12.1 | 780 | 805 | 896 | 904 | 3 | 60.9 | 290.8 | -9 | 183.1948 | 74.82 | 64.49 | 748.2 | 29 | me¦ ms¦ ph¦ pr¦ pc¦ ss¦ sc
0.49697 | 28.231 | 503 | 171 | 468 | 8.9 | 12.4 | 2049 | 2685 | 1693 | 3122 | 2.9 | 49.3 | 340.7 | -10 | 183.1153 | 75.18 | 70.1 | 709.6 | 24 | me¦ ms¦ ph¦ pr¦ pc¦ ss¦ sc |  | 14:07 | 14.24 | 205 | 29 | 184 | 12.4 | 12.1 | 778 | 804 | 904 | 903 | 2.9 | 60.9 | 290.5 | -9 | 183.1952 | 74.82 | 64.49 | 747.7 | 29 | me¦ ms¦ ph¦ pr¦ pc¦ ss¦ sc
0.49698 | 28.236 | 502 | 169 | 467 | 8.9 | 12.4 | 2076 | 2685 | 1715 | 3122 | 2.9 | 49.4 | 340.9 | -11 | 183.1156 | 75.24 | 70.11 | 710 | 24 | me¦ ms¦ ph¦ pr¦ pc¦ ss¦ sc |  | 14:07 | 14.242 | 205 | 29 | 184 | 12.4 | 12.1 | 775 | 804 | 901 | 903 | 3 | 61 | 290.4 | -9 | 183.1955 | 74.82 | 64.49 | 747.6 | 29 | me¦ ms¦ ph¦ pr¦ pc¦ ss¦ sc
0.49699 | 28.236 | 502 | 165 | 467 | 9 | 12.4 | 2099 | 2684 | 1749 | 3120 | 2.9 | 49.4 | 341 | -11 | 183.1163 | 75.25 | 70.16 | 709.6 | 23 | me¦ ms¦ ph¦ pr¦ pc¦ ss¦ sc |  | 14:07 | 14.237 | 204 | 26 | 183 | 12.4 | 12.1 | 757 | 802 | 880 | 901 | 3 | 61.3 | 290.5 | -8 | 183.1976 | 74.82 | 64.49 | 746.8 | 29 | me¦ ms¦ ph¦ pr¦ pc¦ ss¦ sc
0.497 | 28.235 | 501 | 160 | 466 | 9 | 12.4 | 2114 | 2684 | 1761 | 3120 | 2.9 | 49.5 | 341.4 | -11 | 183.1156 | 75.19 | 70.09 | 709.2 | 24 | me¦ ms¦ ph¦ pr¦ pc¦ ss¦ sc |  | 14:08 | 14.234 | 204 | 24 | 183 | 12.4 | 12.1 | 757 | 801 | 880 | 900 | 3 | 61.3 | 290.9 | -9 | 183.1988 | 74.82 | 64.49 | 747.1 | 29 | me¦ ms¦ ph¦ pr¦ pc¦ ss¦ sc
0.49701 | 28.24 | 502 | 157 | 467 | 9 | 12.4 | 2120 | 2683 | 1766 | 3119 | 3 | 49.5 | 341.5 | -11 | 183.1176 | 75.14 | 70.11 | 709.5 | 24 | me¦ ms¦ ph¦ pr¦ pc¦ ss¦ sc |  | 14:08 | 14.234 | 204 | 24 | 185 | 12.4 | 12.2 | 759 | 800 | 882 | 909 | 2.9 | 61.4 | 290.6 | -9 | 183.1953 | 74.82 | 64.49 | 747.1 | 29 | me¦ ms¦ ph¦ pr¦ pc¦ ss¦ sc
0.49703 | 28.239 | 501 | 153 | 466 | 9.1 | 12.4 | 2120 | 2683 | 1781 | 3119 | 2.9 | 49.6 | 341.6 | -11 | 183.117 | 75.19 | 70.13 | 709.4 | 25 | me¦ ms¦ ph¦ pr¦ pc¦ ss¦ sc |  | 14:08 | 14.232 | 203 | 22 | 185 | 12.5 | 12.2 | 768 | 799 | 903 | 907 | 2.9 | 61.5 | 289.6 | -9 | 183.1985 | 74.82 | 64.49 | 746.9 | 29 | me¦ ms¦ ph¦ pr¦ pc¦ ss¦ sc
0.49704 | 28.24 | 501 | 150 | 466 | 9.2 | 12.4 | 2112 | 2682 | 1789 | 3118 | 2.9 | 49.6 | 341.7 | -11 | 183.1149 | 75.23 | 70.11 | 709.3 | 25 | me¦ ms¦ ph¦ pr¦ pc¦ ss¦ sc |  | 14:08 | 14.23 | 203 | 21 | 185 | 12.5 | 12.2 | 766 | 799 | 901 | 907 | 3 | 61.5 | 289.1 | -9 | 183.1984 | 74.82 | 64.49 | 746.9 | 29 | me¦ ms¦ ph¦ pr¦ pc¦ ss¦ sc
0.49705 | 28.24 | 500 | 147 | 465 | 9.3 | 12.4 | 2094 | 2681 | 1789 | 3117 | 2.9 | 49.7 | 342 | -11 | 183.118 | 75.22 | 70.08 | 709.4 | 24 | me¦ ms¦ ph¦ pr¦ pc¦ ss¦ sc |  | 14:08 | 14.23 | 203 | 20 | 185 | 12.5 | 12.2 | 766 | 798 | 901 | 906 | 3 | 61.5 | 289.1 | -9 | 183.1984 | 74.82 | 64.49 | 746.9 | 29 | USB¦me¦ ms¦ ph¦ pr¦ pc¦ ss¦ sc
0.49706 | 28.24 | 500 | 142 | 465 | 9.3 | 12.4 | 2065 | 2681 | 1764 | 3117 | 2.9 | 49.7 | 342.2 | -11 | 183.1174 | 75.22 | 70.1 | 709.7 | 24 | me¦ ms¦ ph¦ pr¦ pc¦ ss¦ sc |  | 14:08 | 14.23 | 203 | 20 | 185 | 12.5 | 12.2 | 766 | 797 | 901 | 905 | 3 | 61.5 | 289.1 | -9 | 183.1984 | 74.82 | 64.49 | 746.9 | 29 | me¦ ms¦ ph¦ pr¦ pc¦ ss¦ sc
0.49707 | 28.241 | 499 | 139 | 464 | 9.2 | 12.4 | 2025 | 2680 | 1716 | 3116 | 3 | 49.8 | 342.2 | -11 | 183.1179 | 75.16 | 70.07 | 708.9 | 23 | me¦ ms¦ ph¦ pr¦ pc¦ ss¦ sc |  | 14:08 | 14.229 | 202 | 19 | 184 | 12.5 | 12.2 | 757 | 796 | 890 | 904 | 2.9 | 61.7 | 288.5 | -9 | 183.1965 | 75.18 | 64.44 | 746.9 | 30 | me¦ ms¦ ph¦ pr¦ pc¦ ss¦ sc
0.49708 | 28.242 | 499 | 136 | 464 | 9.2 | 12.4 | 1986 | 2680 | 1683 | 3116 | 2.9 | 49.8 | 342.2 | -11 | 183.1178 | 75.23 | 70.08 | 708.7 | 24 | me¦ ms¦ ph¦ pr¦ pc¦ ss¦ sc |  | 14:08 | 14.233 | 202 | 20 | 184 | 12.6 | 12.2 | 755 | 795 | 898 | 903 | 2.9 | 61.7 | 288.5 | -9 | 183.1965 | 75.16 | 64.45 | 746.5 | 29 | me¦ ms¦ ph¦ pr¦ pc¦ ss¦ sc
0.49709 | 28.24 | 498 | 131 | 463 | 9.2 | 12.4 | 1953 | 2679 | 1655 | 3115 | 2.9 | 49.9 | 342.1 | -11 | 183.1167 | 75.24 | 70.12 | 709 | 24 | me¦ ms¦ ph¦ pr¦ pc¦ ss¦ sc |  | 14:08 | 14.239 | 202 | 22 | 184 | 12.6 | 12.2 | 755 | 795 | 898 | 903 | 2.9 | 61.8 | 288.7 | -8 | 183.1956 | 75.09 | 64.44 | 745.9 | 26 | me¦ ms¦ ph¦ pr¦ pc¦ ss¦ sc
0.49711 | 28.239 | 498 | 128 | 463 | 9.2 | 12.4 | 1933 | 2678 | 1638 | 3113 | 2.9 | 49.9 | 342.1 | -11 | 183.1174 | 75.26 | 70.12 | 709.1 | 24 | me¦ ms¦ ph¦ pr¦ pc¦ ss¦ sc |  | 14:08 | 14.241 | 202 | 22 | 184 | 12.6 | 12.2 | 751 | 794 | 894 | 902 | 2.9 | 61.8 | 288.6 | -8 | 183.1943 | 75.09 | 64.44 | 745.5 | 25 | me¦ ms¦ ph¦ pr¦ pc¦ ss¦ sc
0.49712 | 28.239 | 497 | 124 | 462 | 9.3 | 12.4 | 1930 | 2677 | 1649 | 3112 | 2.9 | 50 | 342 | -11 | 183.1159 | 75.25 | 70.1 | 709.1 | 23 | me¦ ms¦ ph¦ pr¦ pc¦ ss¦ sc |  | 14:08 | 14.243 | 202 | 23 | 184 | 12.6 | 12.2 | 752 | 793 | 895 | 901 | 2.9 | 61.9 | 288.5 | -9 | 183.1962 | 75.09 | 64.44 | 745.5 | 28 | me¦ ms¦ ph¦ pr¦ pc¦ ss¦ sc
0.49713 | 28.24 | 497 | 121 | 462 | 9.4 | 12.4 | 1940 | 2677 | 1672 | 3112 | 2.9 | 50 | 341.9 | -11 | 183.115 | 75.24 | 70.09 | 709.3 | 24 | me¦ ms¦ ph¦ pr¦ pc¦ ss¦ sc |  | 14:08 | 14.245 | 202 | 23 | 183 | 12.6 | 12.2 | 753 | 792 | 896 | 900 | 2.9 | 62 | 287.9 | -9 | 183.1972 | 75.53 | 64.51 | 745.2 | 29 | me¦ ms¦ ph¦ pr¦ pc¦ ss¦ sc
0.49714 | 28.239 | 496 | 116 | 461 | 9.4 | 12.4 | 1956 | 2676 | 1686 | 3111 | 2.9 | 50.1 | 341.8 | -11 | 183.1169 | 75.2 | 70.1 | 709.5 | 23 | me¦ ms¦ ph¦ pr¦ pc¦ ss¦ sc |  | 14:08 | 14.25 | 201 | 24 | 183 | 12.6 | 12.2 | 752 | 791 | 895 | 898 | 2.9 | 62.1 | 287.9 | -9 | 183.1954 | 75.62 | 64.49 | 745.6 | 26 | me¦ ms¦ ph¦ pr¦ pc¦ ss¦ sc
0.49715 | 28.241 | 496 | 110 | 461 | 9.4 | 12.4 | 1972 | 2675 | 1700 | 3110 | 3 | 50.1 | 341.9 | -11 | 183.1156 | 75.17 | 70.12 | 709 | 24 | me¦ ms¦ ph¦ pr¦ pc¦ ss¦ sc |  | 14:08 | 14.249 | 201 | 23 | 183 | 12.6 | 12.2 | 753 | 791 | 896 | 898 | 2.9 | 62.2 | 287.9 | -9 | 183.1976 | 75.57 | 64.5 | 745.4 | 17 | me¦ ms¦ ph¦ pr¦ pc¦ ss¦ sc
0.49716 | 28.245 | 495 | 106 | 460 | 9.4 | 12.4 | 1983 | 2675 | 1709 | 3110 | 2.9 | 50.2 | 341.9 | -11 | 183.1138 | 75.25 | 70.12 | 708.7 | 25 | me¦ ms¦ ph¦ pr¦ pc¦ ss¦ sc |  | 14:08 | 14.253 | 201 | 24 | 185 | 12.5 | 12.3 | 757 | 790 | 890 | 908 | 2.9 | 62.2 | 287.9 | -9 | 183.1957 | 75.57 | 64.5 | 745.1 | 25 | me¦ ms¦ ph¦ pr¦ pc¦ ss¦ sc
0.49718 | 28.247 | 495 | 100 | 460 | 9.5 | 12.4 | 1985 | 2674 | 1726 | 3109 | 2.9 | 50.2 | 341.9 | -12 | 183.1148 | 75.28 | 70.1 | 708.7 | 24 | me¦ ms¦ ph¦ pr¦ pc¦ ss¦ sc |  | 14:08 | 14.255 | 201 | 24 | 185 | 12.4 | 12.3 | 763 | 790 | 887 | 908 | 2.9 | 62.3 | 287.6 | -9 | 183.1959 | 75.55 | 64.49 | 744.7 | 28 | me¦ ms¦ ph¦ pr¦ pc¦ ss¦ sc
0.49719 | 28.249 | 494 | 95 | 459 | 9.5 | 12.4 | 1980 | 2673 | 1721 | 3108 | 2.9 | 50.3 | 341.9 | -12 | 183.1159 | 75.28 | 70.09 | 709.6 | 24 | me¦ ms¦ ph¦ pr¦ pc¦ ss¦ sc |  | 14:08 | 14.257 | 201 | 25 | 184 | 12.5 | 12.3 | 766 | 789 | 901 | 906 | 3 | 62.4 | 287.4 | -9 | 183.1955 | 75.59 | 64.46 | 744.9 | 24 | me¦ ms¦ ph¦ pr¦ pc¦ ss¦ sc
0.4972 | 28.25 | 494 | 90 | 459 | 9.6 | 12.4 | 1970 | 2673 | 1728 | 3108 | 2.9 | 50.3 | 341.8 | -12 | 183.1159 | 75.31 | 70.12 | 709.5 | 23 | me¦ ms¦ ph¦ pr¦ pc¦ ss¦ sc |  | 14:08 | 14.257 | 201 | 24 | 184 | 12.5 | 12.3 | 768 | 789 | 903 | 906 | 2.9 | 62.4 | 287.6 | -9 | 183.1959 | 75.61 | 64.5 | 744.6 | 18 | me¦ ms¦ ph¦ pr¦ pc¦ ss¦ sc
0.49721 | 28.251 | 493 | 84 | 458 | 9.6 | 12.4 | 1955 | 2672 | 1714 | 3106 | 2.9 | 50.4 | 341.9 | -11 | 183.1164 | 75.25 | 70.12 | 709.1 | 23 | me¦ ms¦ ph¦ pr¦ pc¦ ss¦ sc |  | 14:08 | 14.256 | 200 | 23 | 184 | 12.5 | 12.3 | 768 | 788 | 903 | 905 | 2.9 | 62.5 | 287.9 | -9 | 183.1958 | 75.63 | 64.53 | 744.6 | 17 | me¦ ms¦ ph¦ pr¦ pc¦ ss¦ sc
0.49722 | 28.254 | 493 | 78 | 458 | 9.6 | 12.4 | 1937 | 2671 | 1699 | 3105 | 2.9 | 50.4 | 342 | -11 | 183.1169 | 75.24 | 70.11 | 709.4 | 23 | me¦ ms¦ ph¦ pr¦ pc¦ ss¦ sc |  | 14:08 | 14.253 | 200 | 22 | 184 | 12.6 | 12.3 | 769 | 788 | 915 | 905 | 2.9 | 62.5 | 287.9 | -9 | 183.1972 | 75.66 | 64.55 | 744.7 | 17 | me¦ ms¦ ph¦ pr¦ pc¦ ss¦ sc
0.49725 | 28.256 | 492 | 72 | 458 | 9.6 | 12.4 | 1915 | 2670 | 1679 | 3104 | 2.9 | 50.5 | 342 | -10 | 183.1152 | 75.23 | 70.08 | 709 | 23 | me¦ ms¦ ph¦ pr¦ pc¦ ss¦ sc |  | 14:08 | 14.252 | 200 | 21 | 184 | 12.6 | 12.3 | 770 | 788 | 916 | 905 | 2.9 | 62.6 | 287.8 | -9 | 183.1961 | 75.65 | 64.53 | 744.5 | 16 | me¦ ms¦ ph¦ pr¦ pc¦ ss¦ sc
0.49726 | 28.257 | 492 | 65 | 458 | 9.5 | 12.4 | 1889 | 2670 | 1642 | 3104 | 2.9 | 50.5 | 342 | -10 | 183.1157 | 75.34 | 70.1 | 708.4 | 24 | me¦ ms¦ ph¦ pr¦ pc¦ ss¦ sc |  | 14:08 | 14.253 | 200 | 22 | 184 | 12.6 | 12.3 | 772 | 787 | 919 | 904 | 3 | 62.6 | 287.7 | -9 | 183.1945 | 75.65 | 64.53 | 744.5 | 23 | me¦ ms¦ ph¦ pr¦ pc¦ ss¦ sc
0.49727 | 28.26 | 491 | 60 | 457 | 9.5 | 12.4 | 1861 | 2669 | 1618 | 3103 | 2.9 | 50.6 | 342.1 | -10 | 183.1138 | 75.35 | 70.1 | 708 | 23 | me¦ ms¦ ph¦ pr¦ pc¦ ss¦ sc |  | 14:08 | 14.251 | 200 | 22 | 183 | 12.6 | 12.3 | 774 | 787 | 921 | 904 | 3 | 62.7 | 287.6 | -9 | 183.1954 | 75.65 | 64.53 | 744.6 | 25 | me¦ ms¦ ph¦ pr¦ pc¦ ss¦ sc
0.49728 | 28.262 | 491 | 53 | 457 | 9.5 | 12.4 | 1834 | 2668 | 1594 | 3102 | 2.9 | 50.6 | 342 | -10 | 183.1156 | 75.28 | 70.07 | 708.5 | 22 | me¦ ms¦ ph¦ pr¦ pc¦ ss¦ sc |  | 14:08 | 14.252 | 200 | 22 | 183 | 12.6 | 12.3 | 777 | 787 | 925 | 904 | 2.9 | 62.7 | 287.5 | -10 | 183.1953 | 75.61 | 64.48 | 744.5 | 25 | me¦ ms¦ ph¦ pr¦ pc¦ ss¦ sc
0.49729 | 28.266 | 490 | 48 | 456 | 9.5 | 12.4 | 1810 | 2667 | 1573 | 3101 | 2.9 | 50.7 | 341.9 | -10 | 183.1142 | 75.3 | 70.08 | 708.3 | 22 | me¦ ms¦ ph¦ pr¦ pc¦ ss¦ sc |  | 14:08 | 14.254 | 199 | 24 | 183 | 12.6 | 12.3 | 781 | 787 | 929 | 904 | 2.9 | 62.8 | 287.6 | -10 | 183.1964 | 75.58 | 64.5 | 744.1 | 22 | me¦ ms¦ ph¦ pr¦ pc¦ ss¦ sc
0.4973 | 28.27 | 490 | 43 | 456 | 9.5 | 12.4 | 1794 | 2666 | 1560 | 3100 | 2.9 | 50.7 | 341.8 | -10 | 183.1145 | 75.25 | 70.09 | 707.9 | 22 | me¦ ms¦ ph¦ pr¦ pc¦ ss¦ sc |  | 14:08 | 14.252 | 199 | 23 | 183 | 12.7 | 12.3 | 783 | 787 | 943 | 904 | 2.9 | 62.8 | 287.5 | -10 | 183.197 | 75.54 | 64.51 | 744 | 19 | me¦ ms¦ ph¦ pr¦ pc¦ ss¦ sc
0.49731 | 28.273 | 489 | 39 | 455 | 9.4 | 12.4 | 1781 | 2666 | 1535 | 3100 | 2.9 | 50.8 | 341.7 | -10 | 183.115 | 75.2 | 70.09 | 707.3 | 23 | me¦ ms¦ ph¦ pr¦ pc¦ ss¦ sc |  | 14:08 | 14.249 | 199 | 23 | 183 | 12.7 | 12.3 | 788 | 787 | 949 | 904 | 2.9 | 62.9 | 287.8 | -10 | 183.1962 | 75.54 | 64.51 | 743.5 | 23 | me¦ ms¦ ph¦ pr¦ pc¦ ss¦ sc
0.49733 | 28.275 | 489 | 35 | 450 | 9.5 | 12.3 | 1766 | 2665 | 1535 | 3063 | 3 | 50.8 | 341.7 | -10 | 183.1155 | 75.2 | 70.09 | 707.6 | 23 | me¦ ms¦ ph¦ pr¦ pc¦ ss¦ sc |  | 14:08 | 14.245 | 198 | 23 | 182 | 12.7 | 12.3 | 793 | 787 | 955 | 904 | 3 | 63 | 288 | -10 | 183.1987 | 75.54 | 64.51 | 744.4 | 24 | me¦ ms¦ ph¦ pr¦ pc¦ ss¦ sc
0.49734 | 28.274 | 488 | 30 | 449 | 9.6 | 12.3 | 1746 | 2664 | 1531 | 3062 | 2.9 | 50.9 | 341.4 | -10 | 183.1166 | 75.21 | 70.11 | 707.8 | 24 | me¦ ms¦ ph¦ pr¦ pc¦ ss¦ sc |  | 14:08 | 14.243 | 198 | 23 | 182 | 12.8 | 12.3 | 800 | 787 | 975 | 904 | 2.9 | 63 | 287.8 | -10 | 183.1965 | 75.54 | 64.51 | 744.5 | 24 | me¦ ms¦ ph¦ pr¦ pc¦ ss¦ sc
0.49735 | 28.276 | 488 | 27 | 449 | 9.6 | 12.3 | 1718 | 2663 | 1507 | 3060 | 2.9 | 50.9 | 341.3 | -10 | 183.1141 | 75.31 | 70.06 | 707.9 | 24 | me¦ ms¦ ph¦ pr¦ pc¦ ss¦ sc |  | 14:08 | 14.241 | 198 | 23 | 182 | 12.7 | 12.3 | 807 | 788 | 972 | 905 | 2.9 | 63.1 | 287.6 | -10 | 183.1992 | 75.54 | 64.51 | 744.1 | 24 | me¦ ms¦ ph¦ pr¦ pc¦ ss¦ sc
0.49736 | 28.277 | 488 | 25 | 449 | 9.6 | 12.3 | 1688 | 2662 | 1480 | 3059 | 2.9 | 50.9 | 341.2 | -10 | 183.1147 | 75.34 | 70.11 | 707.5 | 23 | me¦ ms¦ ph¦ pr¦ pc¦ ss¦ sc |  | 14:08 | 14.235 | 198 | 21 | 182 | 12.7 | 12.3 | 819 | 788 | 986 | 905 | 3 | 63.2 | 287.5 | -9 | 183.1975 | 75.53 | 64.46 | 744.5 | 24 | me¦ ms¦ ph¦ pr¦ pc¦ ss¦ sc
0.49737 | 28.278 | 487 | 22 | 448 | 9.6 | 12.3 | 1663 | 2661 | 1458 | 3058 | 2.9 | 51 | 341.1 | -10 | 183.1148 | 75.32 | 70.08 | 707.4 | 22 | me¦ ms¦ ph¦ pr¦ pc¦ ss¦ sc |  | 14:08 | 14.226 | 198 | 18 | 182 | 12.8 | 12.3 | 827 | 789 | 1008 | 906 | 2.9 | 63.2 | 287.4 | -9 | 183.2001 | 75.53 | 64.46 | 745 | 23 | me¦ ms¦ ph¦ pr¦ pc¦ ss¦ sc
0.49738 | 28.281 | 487 | 22 | 448 | 9.6 | 12.3 | 1647 | 2660 | 1444 | 3057 | 2.9 | 51 | 341.1 | -10 | 183.1142 | 75.32 | 70.08 | 707.1 | 22 | me¦ ms¦ ph¦ pr¦ pc¦ ss¦ sc |  | 14:08 | 14.221 | 197 | 15 | 181 | 12.8 | 12.3 | 835 | 789 | 1018 | 906 | 2.9 | 63.3 | 287.4 | -10 | 183.2006 | 75.53 | 64.46 | 744.9 | 23 | me¦ ms¦ ph¦ pr¦ pc¦ ss¦ sc
0.4974 | 28.282 | 487 | 21 | 447 | 9.5 | 12.3 | 1645 | 2659 | 1430 | 3056 | 2.9 | 51.1 | 341.1 | -10 | 183.1148 | 75.27 | 70.15 | 707.5 | 22 | me¦ ms¦ ph¦ pr¦ pc¦ ss¦ sc |  | 14:08 | 14.22 | 197 | 14 | 183 | 12.8 | 12.4 | 852 | 790 | 1039 | 918 | 2.9 | 63.3 | 287.3 | -9 | 183.1989 | 75.44 | 64.48 | 744.4 | 23 | me¦ ms¦ ph¦ pr¦ pc¦ ss¦ sc
0.49741 | 28.282 | 486 | 21 | 446 | 9.5 | 12.3 | 1654 | 2658 | 1438 | 3055 | 2.9 | 51.2 | 341.2 | -10 | 183.1157 | 75.33 | 70.11 | 708.2 | 23 | me¦ ms¦ ph¦ pr¦ pc¦ ss¦ sc |  | 14:08 | 14.22 | 197 | 13 | 183 | 12.8 | 12.4 | 868 | 791 | 1058 | 919 | 3 | 63.4 | 287.4 | -9 | 183.198 | 75.41 | 64.51 | 743.9 | 21 | me¦ ms¦ ph¦ pr¦ pc¦ ss¦ sc
0.49742 | 28.282 | 486 | 21 | 446 | 9.5 | 12.3 | 1667 | 2657 | 1449 | 3054 | 2.9 | 51.2 | 341.3 | -9 | 183.116 | 75.28 | 70.08 | 707.9 | 23 | me¦ ms¦ ph¦ pr¦ pc¦ ss¦ sc |  | 14:08 | 14.219 | 197 | 12 | 183 | 12.8 | 12.4 | 876 | 792 | 1068 | 920 | 3 | 63.4 | 287.6 | -9 | 183.1982 | 75.41 | 64.47 | 743.7 | 21 | me¦ ms¦ ph¦ pr¦ pc¦ ss¦ sc
0.49743 | 28.282 | 485 | 22 | 446 | 9.5 | 12.3 | 1678 | 2656 | 1459 | 3052 | 3 | 51.3 | 341.3 | -9 | 183.1176 | 75.26 | 70.07 | 708 | 23 | me¦ ms¦ ph¦ pr¦ pc¦ ss¦ sc |  | 14:08 | 14.218 | 197 | 11 | 183 | 12.9 | 12.4 | 881 | 793 | 1087 | 922 | 3 | 63.5 | 287.5 | -9 | 183.2004 | 75.41 | 64.47 | 743.7 | 22 | me¦ ms¦ ph¦ pr¦ pc¦ ss¦ sc
0.49744 | 28.283 | 485 | 23 | 446 | 9.6 | 12.3 | 1682 | 2655 | 1475 | 3051 | 2.9 | 51.3 | 341.3 | -10 | 183.116 | 75.26 | 70.05 | 708 | 23 | me¦ ms¦ ph¦ pr¦ pc¦ ss¦ sc |  | 14:08 | 14.217 | 197 | 11 | 183 | 12.9 | 12.4 | 887 | 795 | 1095 | 924 | 2.9 | 63.5 | 287.2 | -9 | 183.1989 | 75.41 | 64.47 | 744.1 | 23 | me¦ ms¦ ph¦ pr¦ pc¦ ss¦ sc
0.49745 | 28.289 | 484 | 26 | 445 | 9.6 | 12.3 | 1676 | 2654 | 1470 | 3050 | 3 | 51.4 | 341.2 | -10 | 183.1146 | 75.22 | 70.04 | 708.1 | 23 | me¦ ms¦ ph¦ pr¦ pc¦ ss¦ sc |  | 14:08 | 14.217 | 196 | 10 | 182 | 12.9 | 12.4 | 894 | 796 | 1103 | 925 | 2.9 | 63.6 | 287 | -9 | 183.1983 | 75.37 | 64.46 | 744.4 | 23 | me¦ ms¦ ph¦ pr¦ pc¦ ss¦ sc
0.49747 | 28.291 | 484 | 28 | 445 | 9.6 | 12.3 | 1660 | 2653 | 1456 | 3049 | 2.9 | 51.4 | 341 | -9 | 183.1159 | 75.17 | 70.04 | 707.7 | 23 | me¦ ms¦ ph¦ pr¦ pc¦ ss¦ sc |  | 14:08 | 14.216 | 196 | 9 | 182 | 12.9 | 12.4 | 907 | 797 | 1119 | 926 | 2.9 | 63.6 | 286.9 | -9 | 183.1988 | 75.32 | 64.47 | 744 | 22 | me¦ ms¦ ph¦ pr¦ pc¦ ss¦ sc
0.49748 | 28.293 | 483 | 29 | 444 | 9.6 | 12.3 | 1640 | 2653 | 1438 | 3049 | 2.9 | 51.5 | 341 | -10 | 183.1165 | 75.14 | 70.05 | 707.2 | 25 | me¦ ms¦ ph¦ pr¦ pc¦ ss¦ sc |  | 14:08 | 14.214 | 196 | 7 | 182 | 12.9 | 12.4 | 916 | 799 | 1130 | 929 | 3 | 63.7 | 286.8 | -9 | 183.1992 | 75.32 | 64.47 | 743.5 | 23 | me¦ ms¦ ph¦ pr¦ pc¦ ss¦ sc
0.49749 | 28.294 | 483 | 30 | 444 | 9.6 | 12.3 | 1619 | 2652 | 1420 | 3048 | 2.9 | 51.5 | 341.1 | -10 | 183.1184 | 75.04 | 70.04 | 707.4 | 26 | me¦ ms¦ ph¦ pr¦ pc¦ ss¦ sc |  | 14:08 | 14.211 | 196 | 5 | 182 | 12.9 | 12.4 | 925 | 800 | 1141 | 930 | 3 | 63.7 | 286.7 | -9 | 183.2011 | 75.32 | 64.47 | 743.5 | 23 | me¦ ms¦ ph¦ pr¦ pc¦ ss¦ sc
0.4975 | 28.293 | 482 | 29 | 443 | 9.7 | 12.3 | 1597 | 2651 | 1413 | 3047 | 2.9 | 51.6 | 340.9 | -10 | 183.1172 | 75.03 | 70.07 | 707.6 | 27 | me¦ ms¦ ph¦ pr¦ pc¦ ss¦ sc |  | 14:08 | 14.213 | 196 | 5 | 182 | 12.9 | 12.4 | 934 | 802 | 1153 | 932 | 3 | 63.8 | 286.7 | -10 | 183.1968 | 75.27 | 64.46 | 743.1 | 23 | me¦ ms¦ ph¦ pr¦ pc¦ ss¦ sc
0.49751 | 28.292 | 482 | 28 | 443 | 9.7 | 12.3 | 1579 | 2650 | 1397 | 3045 | 2.9 | 51.6 | 340.9 | -10 | 183.1178 | 74.98 | 70.05 | 707.2 | 27 | me¦ ms¦ ph¦ pr¦ pc¦ ss¦ sc |  | 14:08 | 14.214 | 196 | 4 | 182 | 12.9 | 12.4 | 944 | 804 | 1165 | 934 | 2.9 | 63.8 | 286.7 | -10 | 183.1987 | 75.24 | 64.44 | 743.2 | 23 | me¦ ms¦ ph¦ pr¦ pc¦ ss¦ sc
0.49752 | 28.289 | 481 | 25 | 442 | 9.7 | 12.3 | 1563 | 2648 | 1383 | 3043 | 2.9 | 51.7 | 340.8 | -10 | 183.1194 | 74.96 | 70.03 | 707 | 28 | me¦ ms¦ ph¦ pr¦ pc¦ ss¦ sc |  | 14:08 | 14.214 | 195 | 4 | 182 | 12.9 | 12.4 | 948 | 805 | 1170 | 936 | 3 | 63.9 | 286.8 | -9 | 183.1985 | 75.33 | 64.47 | 743.7 | 23 | me¦ ms¦ ph¦ pr¦ pc¦ ss¦ sc
0.49753 | 28.292 | 481 | 24 | 442 | 9.7 | 12.3 | 1547 | 2647 | 1369 | 3042 | 2.9 | 51.7 | 341 | -10 | 183.1174 | 74.86 | 70 | 707.1 | 29 | me¦ ms¦ ph¦ pr¦ pc¦ ss¦ sc |  | 14:08 | 14.211 | 195 | 3 | 182 | 12.8 | 12.4 | 950 | 807 | 1158 | 938 | 2.9 | 63.9 | 286.7 | -9 | 183.2005 | 75.31 | 64.47 | 743.3 | 22 | me¦ ms¦ ph¦ pr¦ pc¦ ss¦ sc
0.49755 | 28.289 | 480 | 21 | 441 | 9.7 | 12.3 | 1535 | 2646 | 1358 | 3041 | 2.9 | 51.8 | 341.2 | -10 | 183.1189 | 74.86 | 70.13 | 707.3 | 30 | me¦ ms¦ ph¦ pr¦ pc¦ ss¦ sc |  | 14:08 | 14.209 | 195 | 0 | 181 | 12.8 | 12.4 | 947 | 809 | 1154 | 940 | 2.9 | 64 | 286.6 | -9 | 183.1996 | 75.34 | 64.5 | 742.8 | 22 | me¦ ms¦ ph¦ pr¦ pc¦ ss¦ sc
0.49756 | 28.288 | 480 | 20 | 441 | 9.7 | 12.3 | 1521 | 2645 | 1346 | 3040 | 2.9 | 51.8 | 341.1 | -11 | 183.1184 | 74.71 | 70.04 | 707.7 | 32 | me¦ ms¦ ph¦ pr¦ pc¦ ss¦ sc |  | 14:08 | 14.211 | 195 | 0 | 181 | 12.8 | 12.4 | 939 | 810 | 1145 | 941 | 2.9 | 64 | 286.4 | -9 | 183.1984 | 75.26 | 64.44 | 743.7 | 22 | me¦ ms¦ ph¦ pr¦ pc¦ ss¦ sc
0.49757 | 28.291 | 479 | 20 | 441 | 9.7 | 12.3 | 1505 | 2644 | 1331 | 3039 | 2.9 | 51.9 | 341.2 | -10 | 183.118 | 74.62 | 70.03 | 708.1 | 34 | me¦ ms¦ ph¦ pr¦ pc¦ ss¦ sc |  | 14:08 | 14.211 | 195 | 0 | 181 | 12.8 | 12.4 | 933 | 812 | 1137 | 944 | 2.9 | 64.1 | 286.2 | -10 | 183.1968 | 75.26 | 64.44 | 742.5 | 22 | me¦ ms¦ ph¦ pr¦ pc¦ ss¦ sc
0.49758 | 28.291 | 479 | 20 | 441 | 9.6 | 12.3 | 1490 | 2643 | 1307 | 3037 | 2.9 | 51.9 | 341.2 | -10 | 183.1188 | 74.6 | 70.02 | 707.7 | 35 | me¦ ms¦ ph¦ pr¦ pc¦ ss¦ sc |  | 14:08 | 14.213 | 195 | 0 | 181 | 12.7 | 12.4 | 923 | 813 | 1112 | 945 | 2.9 | 64.1 | 285.9 | -9 | 183.1977 | 75.26 | 64.44 | 742.9 | 22 | me¦ ms¦ ph¦ pr¦ pc¦ ss¦ sc
0.49759 | 28.291 | 478 | 20 | 440 | 9.7 | 12.3 | 1475 | 2642 | 1305 | 3036 | 2.9 | 52 | 341 | -10 | 183.119 | 74.55 | 69.96 | 707.5 | 35 | me¦ ms¦ ph¦ pr¦ pc¦ ss¦ sc |  | 14:09 | 14.211 | 194 | 0 | 181 | 12.8 | 12.4 | 902 | 814 | 1100 | 946 | 2.9 | 64.2 | 285.7 | -9 | 183.2002 | 75.26 | 64.44 | 742.6 | 22 | me¦ ms¦ ph¦ pr¦ pc¦ ss¦ sc
0.4976 | 28.291 | 478 | 21 | 440 | 9.7 | 12.3 | 1460 | 2641 | 1292 | 3035 | 2.9 | 52 | 340.9 | -10 | 183.1197 | 74.52 | 70.01 | 708.5 | 36 | me¦ ms¦ ph¦ pr¦ pc¦ ss¦ sc |  | 14:09 | 14.209 | 194 | 0 | 183 | 12.8 | 12.5 | 897 | 815 | 1093 | 958 | 2.9 | 64.3 | 285.6 | -9 | 183.1983 | 75.26 | 64.44 | 742.6 | 22 | me¦ ms¦ ph¦ pr¦ pc¦ ss¦ sc
0.49762 | 28.286 | 477 | 19 | 439 | 9.8 | 12.3 | 1443 | 2640 | 1288 | 3034 | 2.9 | 52.1 | 340.9 | -11 | 183.1215 | 74.46 | 69.97 | 708.2 | 37 | me¦ ms¦ ph¦ pr¦ pc¦ ss¦ sc |  | 14:09 | 14.207 | 194 | 0 | 182 | 12.9 | 12.5 | 889 | 816 | 1097 | 960 | 3 | 64.3 | 285.7 | -10 | 183.1995 | 75.26 | 64.44 | 742 | 22 | me¦ ms¦ ph¦ pr¦ pc¦ ss¦ sc
0.49763 | 28.288 | 477 | 20 | 439 | 9.9 | 12.3 | 1422 | 2639 | 1281 | 3033 | 2.9 | 52.1 | 340.9 | -10 | 183.1204 | 74.48 | 69.98 | 708.5 | 37 | me¦ ms¦ ph¦ pr¦ pc¦ ss¦ sc |  | 14:09 | 14.204 | 194 | 0 | 182 | 12.9 | 12.5 | 885 | 816 | 1092 | 960 | 2.9 | 64.4 | 286.2 | -10 | 183.1998 | 75.26 | 64.44 | 741.8 | 22 | me¦ ms¦ ph¦ pr¦ pc¦ ss¦ sc
0.49764 | 28.288 | 476 | 19 | 438 | 9.9 | 12.3 | 1395 | 2638 | 1256 | 3032 | 2.9 | 52.2 | 340.9 | -10 | 183.1215 | 74.45 | 69.96 | 708.2 | 37 | me¦ ms¦ ph¦ pr¦ pc¦ ss¦ sc |  | 14:09 | 14.201 | 193 | 0 | 182 | 12.9 | 12.5 | 883 | 817 | 1090 | 961 | 2.9 | 64.5 | 286.5 | -10 | 183.2006 | 75.26 | 64.44 | 742.6 | 22 | me¦ ms¦ ph¦ pr¦ pc¦ ss¦ sc
0.49765 | 28.28 | 476 | 15 | 438 | 9.9 | 12.3 | 1369 | 2636 | 1233 | 3029 | 3 | 52.2 | 340.7 | -10 | 183.1279 | 74.5 | 69.99 | 707.7 | 37 | me¦ ms¦ ph¦ pr¦ pc¦ ss¦ sc |  | 14:09 | 14.198 | 193 | 0 | 182 | 12.8 | 12.5 | 882 | 818 | 1075 | 962 | 3 | 64.5 | 286.7 | -10 | 183.2015 | 75.26 | 64.44 | 742.2 | 22 | me¦ ms¦ ph¦ pr¦ pc¦ ss¦ sc
0.49766 | 28.274 | 475 | 12 | 437 | 9.9 | 12.3 | 1342 | 2635 | 1209 | 3028 | 2.9 | 52.3 | 340.6 | -10 | 183.1251 | 74.49 | 69.97 | 707.6 | 37 | me¦ ms¦ ph¦ pr¦ pc¦ ss¦ sc |  | 14:09 | 14.193 | 193 | 0 | 181 | 12.7 | 12.5 | 872 | 818 | 1050 | 962 | 3 | 64.6 | 287.2 | -10 | 183.2026 | 75.26 | 64.44 | 742.4 | 21 | me¦ ms¦ ph¦ pr¦ pc¦ ss¦ sc
0.49767 | 28.273 | 475 | 11 | 437 | 9.9 | 12.3 | 1317 | 2634 | 1186 | 3027 | 2.9 | 52.3 | 340.6 | -10 | 183.1244 | 74.58 | 69.94 | 707.8 | 36 | me¦ ms¦ ph¦ pr¦ pc¦ ss¦ sc |  | 14:09 | 14.188 | 193 | 0 | 181 | 12.7 | 12.5 | 868 | 819 | 1045 | 963 | 2.9 | 64.6 | 287.3 | -10 | 183.2031 | 75.26 | 64.44 | 742.5 | 21 | me¦ ms¦ ph¦ pr¦ pc¦ ss¦ sc
0.49769 | 28.271 | 474 | 10 | 436 | 10 | 12.3 | 1296 | 2633 | 1178 | 3026 | 2.9 | 52.4 | 340.7 | -10 | 183.1232 | 74.69 | 69.98 | 708.5 | 34 | me¦ ms¦ ph¦ pr¦ pc¦ ss¦ sc |  | 14:09 | 14.188 | 193 | 0 | 181 | 12.7 | 12.5 | 868 | 819 | 1045 | 963 | 2.9 | 64.6 | 287.3 | -10 | 183.2031 | 75.26 | 64.44 | 742.5 | 21 | USB¦me¦ ms¦ ph¦ pr¦ pc¦ ss¦ sc
0.4977 | 28.265 | 474 | 9 | 436 | 10 | 12.3 | 1273 | 2631 | 1157 | 3024 | 2.9 | 52.4 | 340.7 | -10 | 183.1252 | 74.71 | 69.97 | 708.2 | 32 | me¦ ms¦ ph¦ pr¦ pc¦ ss¦ sc |  | 14:09 | 14.188 | 193 | 0 | 181 | 12.7 | 12.5 | 868 | 820 | 1045 | 964 | 2.9 | 64.6 | 287.3 | -10 | 183.2031 | 75.26 | 64.44 | 742.5 | 21 | me¦ ms¦ ph¦ pr¦ pc¦ ss¦ sc
0.49771 | 28.262 | 473 | 6 | 435 | 10 | 12.3 | 1248 | 2630 | 1134 | 3022 | 2.9 | 52.5 | 340.8 | -10 | 183.1252 | 74.71 | 69.94 | 708.3 | 31 | me¦ ms¦ ph¦ pr¦ pc¦ ss¦ sc |  | 14:09 | 14.185 | 192 | 0 | 181 | 12.8 | 12.5 | 845 | 820 | 1030 | 964 | 2.9 | 64.9 | 288.5 | -10 | 183.2013 | 75.26 | 64.44 | 742.3 | 21 | me¦ ms¦ ph¦ pr¦ pc¦ ss¦ sc
0.49772 | 28.259 | 473 | 6 | 435 | 10 | 12.3 | 1223 | 2629 | 1111 | 3021 | 2.9 | 52.5 | 340.9 | -10 | 183.1239 | 74.81 | 69.92 | 708.6 | 31 | me¦ ms¦ ph¦ pr¦ pc¦ ss¦ sc |  | 14:09 | 14.179 | 192 | 0 | 180 | 12.8 | 12.5 | 843 | 820 | 1028 | 964 | 2.9 | 64.9 | 288.6 | -10 | 183.202 | 75.26 | 64.44 | 742.3 | 21 | me¦ ms¦ ph¦ pr¦ pc¦ ss¦ sc
0.49773 | 28.259 | 472 | 5 | 434 | 10.1 | 12.3 | 1200 | 2627 | 1100 | 3019 | 2.9 | 52.6 | 340.8 | -9 | 183.1238 | 74.8 | 69.93 | 708.5 | 30 | me¦ ms¦ ph¦ pr¦ pc¦ ss¦ sc |  | 14:09 | 14.172 | 191 | 0 | 180 | 12.9 | 12.5 | 840 | 820 | 1037 | 964 | 3 | 65 | 288.6 | -10 | 183.2025 | 75.26 | 64.44 | 741.4 | 21 | me¦ ms¦ ph¦ pr¦ pc¦ ss¦ sc
0.49774 | 28.254 | 472 | 4 | 434 | 10.1 | 12.3 | 1180 | 2626 | 1082 | 3018 | 3 | 52.6 | 340.7 | -9 | 183.1262 | 74.78 | 69.93 | 708.5 | 30 | me¦ ms¦ ph¦ pr¦ pc¦ ss¦ sc |  | 14:09 | 14.171 | 191 | 0 | 180 | 12.9 | 12.5 | 835 | 821 | 1030 | 965 | 2.9 | 65.1 | 288.9 | -10 | 183.201 | 75.26 | 64.44 | 742 | 21 | me¦ ms¦ ph¦ pr¦ pc¦ ss¦ sc
0.49775 | 28.255 | 471 | 4 | 433 | 10.1 | 12.3 | 1169 | 2625 | 1072 | 3017 | 2.9 | 52.7 | 340.7 | -9 | 183.1254 | 74.75 | 69.88 | 707.8 | 30 | me¦ ms¦ ph¦ pr¦ pc¦ ss¦ sc |  | 14:09 | 14.167 | 191 | 0 | 180 | 12.9 | 12.5 | 833 | 821 | 1028 | 965 | 2.9 | 65.1 | 289.1 | -10 | 183.2026 | 75.26 | 64.44 | 742 | 21 | me¦ ms¦ ph¦ pr¦ pc¦ ss¦ sc
0.49777 | 28.254 | 471 | 3 | 433 | 10.1 | 12.3 | 1168 | 2623 | 1071 | 3014 | 2.9 | 52.7 | 340.5 | -9 | 183.1252 | 74.81 | 69.94 | 708.2 | 30 | me¦ ms¦ ph¦ pr¦ pc¦ ss¦ sc |  | 14:09 | 14.16 | 191 | 0 | 179 | 12.9 | 12.5 | 834 | 821 | 1029 | 965 | 3 | 65.2 | 289.1 | -10 | 183.2014 | 75.26 | 64.44 | 741.5 | 21 | me¦ ms¦ ph¦ pr¦ pc¦ ss¦ sc
0.49778 | 28.253 | 470 | 3 | 432 | 10.1 | 12.3 | 1173 | 2622 | 1076 | 3013 | 2.9 | 52.8 | 340.4 | -9 | 183.125 | 74.72 | 69.9 | 708 | 30 | me¦ ms¦ ph¦ pr¦ pc¦ ss¦ sc |  | 14:09 | 14.159 | 191 | 0 | 179 | 12.9 | 12.5 | 841 | 821 | 1038 | 965 | 3 | 65.2 | 289.5 | -10 | 183.201 | 75.26 | 64.44 | 741 | 21 | me¦ ms¦ ph¦ pr¦ pc¦ ss¦ sc
0.49779 | 28.253 | 470 | 3 | 432 | 10.2 | 12.3 | 1186 | 2621 | 1098 | 3012 | 2.9 | 52.8 | 340.3 | -9 | 183.1262 | 74.68 | 69.9 | 707.6 | 30 | me¦ ms¦ ph¦ pr¦ pc¦ ss¦ sc |  | 14:09 | 14.157 | 190 | 0 | 179 | 12.9 | 12.5 | 847 | 821 | 1045 | 965 | 2.9 | 65.3 | 289.5 | -10 | 183.2017 | 75.26 | 64.44 | 741.8 | 20 | me¦ ms¦ ph¦ pr¦ pc¦ ss¦ sc
0.4978 | 28.249 | 470 | 3 | 432 | 10.3 | 12.3 | 1194 | 2619 | 1115 | 3010 | 2.9 | 52.8 | 340.3 | -10 | 183.1269 | 74.73 | 69.93 | 708 | 32 | me¦ ms¦ ph¦ pr¦ pc¦ ss¦ sc |  | 14:09 | 14.154 | 190 | 0 | 179 | 12.9 | 12.5 | 858 | 822 | 1059 | 967 | 2.9 | 65.3 | 289.4 | -10 | 183.2025 | 75.26 | 64.44 | 741.5 | 20 | me¦ ms¦ ph¦ pr¦ pc¦ ss¦ sc
0.49781 | 28.244 | 469 | 1 | 432 | 10.3 | 12.3 | 1195 | 2618 | 1116 | 3009 | 3 | 52.9 | 340.3 | -10 | 183.1278 | 74.71 | 69.88 | 707.7 | 32 | me¦ ms¦ ph¦ pr¦ pc¦ ss¦ sc |  | 14:09 | 14.153 | 190 | 0 | 179 | 12.9 | 12.5 | 892 | 822 | 1101 | 967 | 2.9 | 65.4 | 289.5 | -10 | 183.201 | 75.26 | 64.44 | 741.4 | 20 | me¦ ms¦ ph¦ pr¦ pc¦ ss¦ sc
0.49782 | 28.241 | 469 | 0 | 427 | 10.4 | 12.2 | 1192 | 2617 | 1124 | 2973 | 3 | 52.9 | 340.5 | -10 | 183.1266 | 74.77 | 69.9 | 707.9 | 32 | me¦ ms¦ ph¦ pr¦ pc¦ ss¦ sc |  | 14:09 | 14.152 | 190 | 0 | 178 | 12.9 | 12.5 | 908 | 823 | 1120 | 968 | 2.9 | 65.5 | 289.6 | -10 | 183.1993 | 75.26 | 64.44 | 741.4 | 20 | me¦ ms¦ ph¦ pr¦ pc¦ ss¦ sc
0.49784 | 28.238 | 468 | 0 | 426 | 10.4 | 12.2 | 1183 | 2616 | 1116 | 2972 | 2.9 | 53 | 340.6 | -10 | 183.1274 | 74.74 | 69.87 | 707.1 | 31 | me¦ ms¦ ph¦ pr¦ pc¦ ss¦ sc |  | 14:09 | 14.151 | 190 | 0 | 178 | 12.9 | 12.5 | 922 | 824 | 1138 | 969 | 2.9 | 65.5 | 289.6 | -10 | 183.1997 | 75.26 | 64.44 | 741.2 | 20 | me¦ ms¦ ph¦ pr¦ pc¦ ss¦ sc
0.49785 | 28.233 | 468 | 0 | 426 | 10.4 | 12.2 | 1170 | 2614 | 1103 | 2970 | 2.9 | 53 | 340.6 | -10 | 183.1294 | 74.76 | 69.91 | 707.7 | 31 | me¦ ms¦ ph¦ pr¦ pc¦ ss¦ sc |  | 14:09 | 14.151 | 189 | 0 | 178 | 12.9 | 12.5 | 954 | 825 | 1177 | 970 | 2.9 | 65.6 | 289.5 | -10 | 183.2013 | 75.26 | 64.44 | 741.1 | 20 | me¦ ms¦ ph¦ pr¦ pc¦ ss¦ sc
0.49786 | 28.225 | 467 | 0 | 425 | 10.4 | 12.2 | 1158 | 2613 | 1092 | 2969 | 2.9 | 53.1 | 340.4 | -11 | 183.131 | 74.76 | 69.91 | 708 | 31 | me¦ ms¦ ph¦ pr¦ pc¦ ss¦ sc |  | 14:09 | 14.151 | 189 | 0 | 178 | 12.9 | 12.5 | 964 | 826 | 1190 | 971 | 2.9 | 65.6 | 289.5 | -10 | 183.1996 | 75.26 | 64.44 | 741.2 | 20 | me¦ ms¦ ph¦ pr¦ pc¦ ss¦ sc
0.49787 | 28.219 | 467 | 0 | 425 | 10.4 | 12.2 | 1143 | 2612 | 1078 | 2968 | 2.9 | 53.1 | 340.2 | -11 | 183.1297 | 74.85 | 69.95 | 707.7 | 30 | me¦ ms¦ ph¦ pr¦ pc¦ ss¦ sc |  | 14:09 | 14.151 | 189 | 0 | 178 | 12.9 | 12.5 | 964 | 828 | 1190 | 974 | 2.9 | 65.6 | 289.5 | -10 | 183.1996 | 75.26 | 64.44 | 741.2 | 20 | USB¦me¦ ms¦ ph¦ pr¦ pc¦ ss¦ sc
0.49788 | 28.215 | 466 | 0 | 424 | 10.4 | 12.2 | 1127 | 2610 | 1063 | 2965 | 3 | 53.2 | 340.3 | -11 | 183.1297 | 74.83 | 69.88 | 707.7 | 30 | me¦ ms¦ ph¦ pr¦ pc¦ ss¦ sc |  | 14:09 | 14.151 | 189 | 0 | 178 | 12.9 | 12.5 | 964 | 829 | 1190 | 975 | 2.9 | 65.6 | 289.5 | -10 | 183.1996 | 75.26 | 64.44 | 741.2 | 20 | me¦ ms¦ ph¦ pr¦ pc¦ ss¦ sc
0.49789 | 28.212 | 466 | 0 | 424 | 10.4 | 12.2 | 1111 | 2609 | 1048 | 2964 | 2.9 | 53.2 | 340.2 | -11 | 183.1294 | 74.86 | 69.86 | 707.8 | 30 | me¦ ms¦ ph¦ pr¦ pc¦ ss¦ sc |  | 14:09 | 14.144 | 189 | 0 | 178 | 12.8 | 12.5 | 1017 | 830 | 1240 | 976 | 3 | 65.8 | 289.8 | -9 | 183.2013 | 75.26 | 64.44 | 741.1 | 20 | me¦ ms¦ ph¦ pr¦ pc¦ ss¦ sc
0.49791 | 28.208 | 465 | 0 | 423 | 10.4 | 12.2 | 1092 | 2607 | 1030 | 2962 | 2.9 | 53.3 | 340.2 | -11 | 183.1296 | 74.91 | 69.86 | 707.8 | 28 | me¦ ms¦ ph¦ pr¦ pc¦ ss¦ sc |  | 14:09 | 14.144 | 189 | 0 | 178 | 12.8 | 12.5 | 1032 | 832 | 1258 | 978 | 2.9 | 65.8 | 289.9 | -9 | 183.2006 | 75.26 | 64.44 | 740.7 | 20 | me¦ ms¦ ph¦ pr¦ pc¦ ss¦ sc
0.49792 | 28.207 | 465 | 0 | 423 | 10.4 | 12.2 | 1077 | 2606 | 1016 | 2961 | 2.9 | 53.3 | 340.2 | -11 | 183.1301 | 74.99 | 69.85 | 707.1 | 29 | me¦ ms¦ ph¦ pr¦ pc¦ ss¦ sc |  | 14:09 | 14.142 | 188 | 0 | 177 | 12.8 | 12.5 | 1044 | 834 | 1273 | 981 | 2.9 | 65.9 | 290.1 | -9 | 183.2007 | 75.26 | 64.44 | 740.4 | 20 | me¦ ms¦ ph¦ pr¦ pc¦ ss¦ sc
0.49793 | 28.204 | 464 | 0 | 422 | 10.5 | 12.2 | 1065 | 2605 | 1014 | 2960 | 2.9 | 53.4 | 340.1 | -10 | 183.1289 | 75.03 | 69.89 | 706.4 | 27 | me¦ ms¦ ph¦ pr¦ pc¦ ss¦ sc |  | 14:09 | 14.141 | 188 | 0 | 177 | 12.8 | 12.5 | 1063 | 836 | 1296 | 983 | 2.9 | 65.9 | 290.1 | -10 | 183.2031 | 75.27 | 64.46 | 741.1 | 19 | me¦ ms¦ ph¦ pr¦ pc¦ ss¦ sc
0.49794 | 28.201 | 464 | 0 | 422 | 10.6 | 12.2 | 1057 | 2603 | 1016 | 2957 | 2.9 | 53.4 | 340 | -10 | 183.1306 | 75.06 | 69.89 | 707 | 27 | me¦ ms¦ ph¦ pr¦ pc¦ ss¦ sc |  | 14:09 | 14.154 | 188 | 0 | 177 | 12.8 | 12.5 | 1076 | 838 | 1312 | 985 | 2.9 | 66 | 290.1 | -10 | 183.2022 | 74.71 | 64.25 | 740.3 | 22 | me¦ ms¦ ph¦ pr¦ pc¦ ss¦ sc
0.49795 | 28.198 | 463 | 0 | 421 | 10.6 | 12.2 | 1052 | 2602 | 1011 | 2956 | 2.9 | 53.5 | 340.1 | -10 | 183.1295 | 75.08 | 69.83 | 706.8 | 26 | me¦ ms¦ ph¦ pr¦ pc¦ ss¦ sc |  | 14:09 | 14.17 | 188 | 0 | 177 | 12.8 | 12.5 | 1085 | 840 | 1323 | 988 | 3 | 66 | 290.5 | -10 | 183.2025 | 74.69 | 64.23 | 740.2 | 29 | me¦ ms¦ ph¦ pr¦ pc¦ ss¦ sc
0.49796 | 28.196 | 463 | 0 | 421 | 10.7 | 12.2 | 1050 | 2600 | 1019 | 2954 | 3 | 53.5 | 340.1 | -11 | 183.1294 | 75.07 | 69.86 | 707.1 | 25 | me¦ ms¦ ph¦ pr¦ pc¦ ss¦ sc |  | 14:09 | 14.186 | 188 | 0 | 179 | 12.8 | 12.6 | 1094 | 842 | 1334 | 1002 | 2.9 | 66.1 | 290.8 | -10 | 183.2008 | 74.72 | 64.26 | 740.5 | 30 | me¦ ms¦ ph¦ pr¦ pc¦ ss¦ sc
0.49797 | 28.195 | 462 | 0 | 420 | 10.7 | 12.2 | 1048 | 2599 | 1017 | 2953 | 2.9 | 53.6 | 340 | -11 | 183.1297 | 75.06 | 69.87 | 707 | 25 | me¦ ms¦ ph¦ pr¦ pc¦ ss¦ sc |  | 14:09 | 14.199 | 189 | 0 | 180 | 12.9 | 12.6 | 1105 | 844 | 1364 | 1004 | 2.9 | 66.1 | 291.2 | -10 | 183.2019 | 74.7 | 64.27 | 740.1 | 31 | me¦ ms¦ ph¦ pr¦ pc¦ ss¦ sc
0.49799 | 28.188 | 462 | 0 | 420 | 10.8 | 12.2 | 1043 | 2597 | 1022 | 2951 | 2.9 | 53.6 | 340 | -11 | 183.1314 | 75.1 | 69.87 | 707 | 25 | me¦ ms¦ ph¦ pr¦ pc¦ ss¦ sc |  | 14:09 | 14.213 | 188 | 0 | 179 | 12.9 | 12.6 | 1117 | 846 | 1379 | 1007 | 3 | 66.2 | 291.2 | -10 | 183.2027 | 74.66 | 64.22 | 739.6 | 31 | me¦ ms¦ ph¦ pr¦ pc¦ ss¦ sc
0.498 | 28.187 | 461 | 0 | 419 | 10.8 | 12.2 | 1037 | 2596 | 1016 | 2950 | 2.9 | 53.7 | 340 | -11 | 183.1292 | 75.18 | 69.88 | 707 | 25 | me¦ ms¦ ph¦ pr¦ pc¦ ss¦ sc |  | 14:09 | 14.226 | 189 | 0 | 180 | 12.8 | 12.6 | 1126 | 848 | 1373 | 1009 | 2.9 | 66.2 | 291 | -10 | 183.2032 | 74.66 | 64.24 | 739.9 | 31 | me¦ ms¦ ph¦ pr¦ pc¦ ss¦ sc
0.49801 | 28.186 | 461 | 0 | 419 | 10.8 | 12.2 | 1033 | 2595 | 1012 | 2948 | 2.9 | 53.7 | 339.8 | -11 | 183.1298 | 75.14 | 69.83 | 707.1 | 24 | me¦ ms¦ ph¦ pr¦ pc¦ ss¦ sc |  | 14:09 | 14.242 | 189 | 0 | 180 | 12.8 | 12.6 | 1134 | 851 | 1382 | 1013 | 2.9 | 66.3 | 291.2 | -10 | 183.2027 | 74.6 | 64.2 | 739.7 | 31 | me¦ ms¦ ph¦ pr¦ pc¦ ss¦ sc
0.49802 | 28.178 | 460 | 0 | 419 | 10.8 | 12.2 | 1026 | 2593 | 1005 | 2946 | 2.9 | 53.8 | 339.7 | -11 | 183.1353 | 75.1 | 69.86 | 706.5 | 24 | me¦ ms¦ ph¦ pr¦ pc¦ ss¦ sc |  | 14:09 | 14.257 | 189 | 4 | 180 | 12.8 | 12.6 | 1136 | 853 | 1385 | 1015 | 2.9 | 66.3 | 290.9 | -10 | 183.202 | 74.64 | 64.21 | 739.6 | 31 | me¦ ms¦ ph¦ pr¦ pc¦ ss¦ sc
0.49803 | 28.173 | 460 | 0 | 418 | 10.7 | 12.2 | 1019 | 2592 | 989 | 2945 | 2.9 | 53.8 | 339.6 | -11 | 183.1321 | 75.15 | 69.87 | 707.4 | 25 | me¦ ms¦ ph¦ pr¦ pc¦ ss¦ sc |  | 14:09 | 14.268 | 189 | 8 | 180 | 12.8 | 12.6 | 1138 | 855 | 1387 | 1017 | 2.9 | 66.4 | 290.8 | -10 | 183.2038 | 74.59 | 64.21 | 739.7 | 32 | me¦ ms¦ ph¦ pr¦ pc¦ ss¦ sc
0.49804 | 28.169 | 459 | 0 | 418 | 10.7 | 12.2 | 1012 | 2590 | 982 | 2943 | 2.9 | 53.9 | 339.5 | -12 | 183.1307 | 75.18 | 69.88 | 706.8 | 25 | me¦ ms¦ ph¦ pr¦ pc¦ ss¦ sc |  | 14:09 | 14.277 | 189 | 12 | 180 | 12.8 | 12.6 | 1137 | 857 | 1386 | 1020 | 3 | 66.4 | 290.8 | -9 | 183.2053 | 74.56 | 64.22 | 739 | 32 | me¦ ms¦ ph¦ pr¦ pc¦ ss¦ sc
0.49806 | 28.164 | 459 | 0 | 418 | 10.7 | 12.2 | 1000 | 2589 | 970 | 2942 | 2.9 | 53.9 | 339.3 | -11 | 183.1321 | 75.16 | 69.9 | 707.1 | 24 | me¦ ms¦ ph¦ pr¦ pc¦ ss¦ sc |  | 14:09 | 14.284 | 189 | 17 | 180 | 12.9 | 12.6 | 1138 | 860 | 1404 | 1023 | 2.9 | 66.5 | 290.9 | -10 | 183.2058 | 74.56 | 64.2 | 739 | 32 | me¦ ms¦ ph¦ pr¦ pc¦ ss¦ sc
0.49807 | 28.158 | 458 | 0 | 417 | 10.7 | 12.2 | 986 | 2587 | 957 | 2939 | 2.9 | 54 | 339.3 | -12 | 183.1344 | 75.13 | 69.87 | 707.1 | 24 | me¦ ms¦ ph¦ pr¦ pc¦ ss¦ sc |  | 14:09 | 14.292 | 189 | 21 | 180 | 12.9 | 12.6 | 1142 | 862 | 1409 | 1026 | 2.9 | 66.5 | 291.2 | -9 | 183.2057 | 74.57 | 64.18 | 739.3 | 32 | me¦ ms¦ ph¦ pr¦ pc¦ ss¦ sc
0.49808 | 28.154 | 458 | 0 | 417 | 10.7 | 12.2 | 972 | 2586 | 943 | 2938 | 2.9 | 54 | 339.4 | -12 | 183.1317 | 75.2 | 69.89 | 706.6 | 25 | me¦ ms¦ ph¦ pr¦ pc¦ ss¦ sc |  | 14:09 | 14.287 | 188 | 20 | 179 | 12.9 | 12.6 | 1148 | 864 | 1417 | 1028 | 3 | 66.6 | 291.4 | -10 | 183.2046 | 74.57 | 64.18 | 739 | 29 | me¦ ms¦ ph¦ pr¦ pc¦ ss¦ sc
0.49809 | 28.148 | 457 | 0 | 416 | 10.8 | 12.2 | 958 | 2585 | 939 | 2937 | 3 | 54.1 | 339.5 | -11 | 183.1334 | 75.18 | 69.87 | 706.8 | 24 | me¦ ms¦ ph¦ pr¦ pc¦ ss¦ sc |  | 14:09 | 14.281 | 188 | 18 | 179 | 12.8 | 12.6 | 1154 | 866 | 1407 | 1030 | 3 | 66.6 | 291.7 | -10 | 183.2056 | 74.57 | 64.18 | 738.5 | 26 | me¦ ms¦ ph¦ pr¦ pc¦ ss¦ sc
0.4981 | 28.143 | 457 | 0 | 416 | 10.8 | 12.2 | 950 | 2583 | 931 | 2935 | 2.9 | 54.1 | 339.6 | -11 | 183.1331 | 75.15 | 69.87 | 706.7 | 24 | me¦ ms¦ ph¦ pr¦ pc¦ ss¦ sc |  | 14:09 | 14.276 | 188 | 17 | 179 | 12.9 | 12.6 | 1183 | 868 | 1460 | 1033 | 2.9 | 66.8 | 292 | -10 | 183.205 | 74.57 | 64.18 | 738.3 | 25 | me¦ ms¦ ph¦ pr¦ pc¦ ss¦ sc
0.49811 | 28.14 | 456 | 0 | 415 | 10.8 | 12.2 | 944 | 2582 | 925 | 2934 | 2.9 | 54.2 | 339.7 | -11 | 183.1329 | 75.2 | 69.86 | 706.5 | 24 | me¦ ms¦ ph¦ pr¦ pc¦ ss¦ sc |  | 14:09 | 14.27 | 187 | 15 | 178 | 12.9 | 12.6 | 1188 | 871 | 1466 | 1036 | 2.9 | 66.9 | 291.9 | -10 | 183.2055 | 74.57 | 64.18 | 739 | 25 | me¦ ms¦ ph¦ pr¦ pc¦ ss¦ sc
0.49812 | 28.136 | 456 | 0 | 415 | 10.8 | 12.2 | 942 | 2580 | 923 | 2931 | 2.9 | 54.2 | 339.5 | -11 | 183.1341 | 75.15 | 69.87 | 706.4 | 24 | me¦ ms¦ ph¦ pr¦ pc¦ ss¦ sc |  | 14:09 | 14.262 | 187 | 13 | 178 | 12.9 | 12.6 | 1189 | 873 | 1467 | 1039 | 2.9 | 66.9 | 292.2 | -10 | 183.2072 | 74.57 | 64.18 | 738.6 | 25 | me¦ ms¦ ph¦ pr¦ pc¦ ss¦ sc
0.49814 | 28.13 | 455 | 0 | 414 | 10.8 | 12.2 | 944 | 2579 | 925 | 2930 | 2.9 | 54.3 | 339.5 | -11 | 183.1349 | 75.06 | 69.85 | 706.3 | 25 | me¦ ms¦ ph¦ pr¦ pc¦ ss¦ sc |  | 14:09 | 14.257 | 187 | 12 | 178 | 13 | 12.6 | 1187 | 875 | 1483 | 1041 | 2.9 | 67 | 292.7 | -10 | 183.2062 | 74.57 | 64.18 | 738.4 | 25 | me¦ ms¦ ph¦ pr¦ pc¦ ss¦ sc
0.49815 | 28.125 | 455 | 0 | 414 | 10.9 | 12.2 | 948 | 2577 | 938 | 2928 | 2.9 | 54.3 | 339.4 | -11 | 183.1343 | 75 | 69.87 | 705.5 | 26 | me¦ ms¦ ph¦ pr¦ pc¦ ss¦ sc |  | 14:09 | 14.249 | 187 | 9 | 178 | 13 | 12.6 | 1186 | 878 | 1482 | 1045 | 2.9 | 67 | 292.5 | -10 | 183.2074 | 74.57 | 64.18 | 738.4 | 25 | me¦ ms¦ ph¦ pr¦ pc¦ ss¦ sc
0.49816 | 28.122 | 454 | 0 | 413 | 10.9 | 12.2 | 957 | 2576 | 947 | 2927 | 2.9 | 54.4 | 339.3 | -11 | 183.1335 | 75.04 | 69.86 | 706.2 | 27 | me¦ ms¦ ph¦ pr¦ pc¦ ss¦ sc |  | 14:09 | 14.242 | 186 | 8 | 177 | 13 | 12.6 | 1185 | 880 | 1481 | 1047 | 2.9 | 67.1 | 292.7 | -10 | 183.2069 | 74.57 | 64.18 | 738.5 | 25 | me¦ ms¦ ph¦ pr¦ pc¦ ss¦ sc
0.49817 | 28.119 | 454 | 0 | 413 | 11 | 12.2 | 969 | 2574 | 969 | 2925 | 2.9 | 54.4 | 339.2 | -11 | 183.1339 | 75.04 | 69.84 | 705.2 | 28 | me¦ ms¦ ph¦ pr¦ pc¦ ss¦ sc |  | 14:10 | 14.239 | 186 | 8 | 177 | 13 | 12.6 | 1181 | 882 | 1476 | 1050 | 2.9 | 67.2 | 292.3 | -10 | 183.2073 | 74.57 | 64.18 | 738.3 | 25 | me¦ ms¦ ph¦ pr¦ pc¦ ss¦ sc
0.49818 | 28.115 | 453 | 0 | 412 | 11 | 12.2 | 978 | 2573 | 978 | 2923 | 2.9 | 54.5 | 339.2 | -10 | 183.1345 | 75.01 | 69.83 | 705.5 | 28 | me¦ ms¦ ph¦ pr¦ pc¦ ss¦ sc |  | 14:10 | 14.23 | 186 | 5 | 177 | 13 | 12.6 | 1181 | 884 | 1476 | 1052 | 2.9 | 67.2 | 292.5 | -10 | 183.2077 | 74.57 | 64.18 | 738.3 | 25 | me¦ ms¦ ph¦ pr¦ pc¦ ss¦ sc
0.49819 | 28.112 | 453 | 0 | 412 | 11.1 | 12.2 | 982 | 2571 | 991 | 2921 | 2.9 | 54.5 | 339.1 | -11 | 183.1343 | 75.07 | 69.87 | 705.2 | 28 | me¦ ms¦ ph¦ pr¦ pc¦ ss¦ sc |  | 14:10 | 14.22 | 185 | 1 | 177 | 13 | 12.6 | 1184 | 886 | 1480 | 1054 | 2.9 | 67.3 | 292.4 | -10 | 183.2091 | 74.57 | 64.18 | 738.1 | 25 | me¦ ms¦ ph¦ pr¦ pc¦ ss¦ sc
0.49821 | 28.105 | 452 | 0 | 411 | 11.1 | 12.2 | 984 | 2570 | 993 | 2920 | 2.9 | 54.6 | 338.9 | -11 | 183.1377 | 74.99 | 69.85 | 705.4 | 27 | me¦ ms¦ ph¦ pr¦ pc¦ ss¦ sc |  | 14:10 | 14.212 | 185 | 0 | 176 | 13 | 12.6 | 1197 | 888 | 1496 | 1057 | 2.9 | 67.3 | 292.5 | -10 | 183.2099 | 74.57 | 64.18 | 738 | 25 | me¦ ms¦ ph¦ pr¦ pc¦ ss¦ sc
0.49822 | 28.104 | 452 | 0 | 411 | 11.1 | 12.2 | 979 | 2569 | 988 | 2919 | 2.9 | 54.6 | 338.8 | -11 | 183.1347 | 75.08 | 69.82 | 705.2 | 27 | me¦ ms¦ ph¦ pr¦ pc¦ ss¦ sc |  | 14:10 | 14.204 | 185 | 0 | 176 | 13 | 12.6 | 1204 | 891 | 1505 | 1060 | 2.9 | 67.4 | 292.4 | -10 | 183.2093 | 74.57 | 64.18 | 737.9 | 25 | me¦ ms¦ ph¦ pr¦ pc¦ ss¦ sc
0.49823 | 28.101 | 452 | 0 | 410 | 11.1 | 12.2 | 975 | 2567 | 984 | 2917 | 2.9 | 54.7 | 338.7 | -11 | 183.1363 | 75.11 | 69.8 | 705.5 | 27 | me¦ ms¦ ph¦ pr¦ pc¦ ss¦ sc |  | 14:10 | 14.199 | 185 | 0 | 176 | 13 | 12.6 | 1212 | 893 | 1515 | 1063 | 2.9 | 67.4 | 292.5 | -10 | 183.207 | 74.57 | 64.18 | 737.7 | 25 | me¦ ms¦ ph¦ pr¦ pc¦ ss¦ sc
0.49824 | 28.098 | 452 | 0 | 410 | 11.1 | 12.2 | 972 | 2566 | 981 | 2915 | 2.9 | 54.7 | 338.6 | -11 | 183.1348 | 75.15 | 69.85 | 705.7 | 26 | me¦ ms¦ ph¦ pr¦ pc¦ ss¦ sc |  | 14:10 | 14.195 | 185 | 0 | 176 | 13.1 | 12.6 | 1229 | 895 | 1555 | 1065 | 2.9 | 67.5 | 292.4 | -10 | 183.2077 | 74.57 | 64.18 | 737.3 | 25 | me¦ ms¦ ph¦ pr¦ pc¦ ss¦ sc
0.49825 | 28.096 | 452 | 0 | 410 | 11.1 | 12.2 | 972 | 2564 | 981 | 2913 | 2.9 | 54.7 | 338.5 | -11 | 183.1352 | 75.2 | 69.82 | 705.6 | 25 | me¦ ms¦ ph¦ pr¦ pc¦ ss¦ sc |  | 14:10 | 14.187 | 184 | 0 | 175 | 13 | 12.6 | 1234 | 897 | 1542 | 1067 | 3 | 67.6 | 292.5 | -10 | 183.2091 | 74.57 | 64.18 | 737 | 25 | me¦ ms¦ ph¦ pr¦ pc¦ ss¦ sc
0.49826 | 28.092 | 451 | 0 | 410 | 11.1 | 12.2 | 973 | 2563 | 982 | 2912 | 2.9 | 54.8 | 338.6 | -11 | 183.1361 | 75.14 | 69.83 | 705.2 | 25 | me¦ ms¦ ph¦ pr¦ pc¦ ss¦ sc |  | 14:10 | 14.182 | 184 | 0 | 175 | 13 | 12.6 | 1234 | 900 | 1542 | 1071 | 2.9 | 67.6 | 292.4 | -10 | 183.2075 | 74.57 | 64.18 | 736.9 | 25 | me¦ ms¦ ph¦ pr¦ pc¦ ss¦ sc
0.49828 | 28.086 | 451 | 0 | 410 | 11.2 | 12.2 | 979 | 2562 | 998 | 2911 | 2.9 | 54.8 | 338.6 | -11 | 183.1367 | 75.1 | 69.84 | 705 | 25 | me¦ ms¦ ph¦ pr¦ pc¦ ss¦ sc |  | 14:10 | 14.175 | 184 | 0 | 175 | 13 | 12.6 | 1237 | 902 | 1546 | 1073 | 2.9 | 67.7 | 292.3 | -10 | 183.2095 | 74.57 | 64.18 | 737 | 25 | me¦ ms¦ ph¦ pr¦ pc¦ ss¦ sc
0.49829 | 28.081 | 450 | 0 | 409 | 11.2 | 12.2 | 980 | 2560 | 999 | 2909 | 2.9 | 54.9 | 338.6 | -11 | 183.137 | 75.12 | 69.85 | 705.4 | 25 | me¦ ms¦ ph¦ pr¦ pc¦ ss¦ sc |  | 14:10 | 14.171 | 184 | 0 | 175 | 13 | 12.6 | 1235 | 904 | 1543 | 1076 | 2.9 | 67.7 | 292.3 | -9 | 183.2074 | 74.57 | 64.18 | 737 | 25 | me¦ ms¦ ph¦ pr¦ pc¦ ss¦ sc
0.4983 | 28.075 | 450 | 0 | 409 | 11.1 | 12.2 | 986 | 2559 | 995 | 2907 | 3 | 54.9 | 338.4 | -11 | 183.1366 | 75.14 | 69.84 | 705.6 | 26 | me¦ ms¦ ph¦ pr¦ pc¦ ss¦ sc |  | 14:10 | 14.168 | 183 | 0 | 175 | 13.1 | 12.6 | 1234 | 906 | 1562 | 1078 | 2.9 | 67.8 | 292.3 | -10 | 183.2083 | 74.57 | 64.18 | 736.1 | 25 | me¦ ms¦ ph¦ pr¦ pc¦ ss¦ sc
0.49831 | 28.069 | 449 | 0 | 408 | 11.1 | 12.2 | 988 | 2557 | 997 | 2905 | 3 | 55 | 338.2 | -11 | 183.1382 | 75.08 | 69.84 | 705.3 | 26 | me¦ ms¦ ph¦ pr¦ pc¦ ss¦ sc |  | 14:10 | 14.166 | 183 | 0 | 174 | 13.1 | 12.6 | 1235 | 909 | 1563 | 1082 | 2.9 | 67.9 | 292.8 | -9 | 183.208 | 74.57 | 64.18 | 736.2 | 25 | me¦ ms¦ ph¦ pr¦ pc¦ ss¦ sc
0.49832 | 28.063 | 449 | 0 | 408 | 11.2 | 12.2 | 990 | 2556 | 1010 | 2904 | 2.9 | 55 | 338.1 | -11 | 183.138 | 75.09 | 69.83 | 705.1 | 26 | me¦ ms¦ ph¦ pr¦ pc¦ ss¦ sc |  | 14:10 | 14.166 | 183 | 0 | 174 | 13.1 | 12.6 | 1235 | 911 | 1563 | 1084 | 2.9 | 67.9 | 292.8 | -9 | 183.208 | 74.57 | 64.18 | 736.2 | 25 | USB¦me¦ ms¦ ph¦ pr¦ pc¦ ss¦ sc
0.49833 | 28.057 | 448 | 0 | 407 | 11.2 | 12.2 | 986 | 2555 | 1006 | 2903 | 3 | 55.1 | 338 | -11 | 183.1391 | 75.06 | 69.81 | 705.3 | 26 | me¦ ms¦ ph¦ pr¦ pc¦ ss¦ sc |  | 14:10 | 14.166 | 183 | 0 | 174 | 13.1 | 12.6 | 1235 | 913 | 1563 | 1086 | 2.9 | 67.9 | 292.8 | -9 | 183.208 | 74.57 | 64.18 | 736.2 | 25 | me¦ ms¦ ph¦ pr¦ pc¦ ss¦ sc
0.49834 | 28.055 | 448 | 0 | 407 | 11.2 | 12.2 | 988 | 2553 | 1008 | 2901 | 3 | 55.1 | 338.1 | -11 | 183.1361 | 75.15 | 69.85 | 705.2 | 26 | me¦ ms¦ ph¦ pr¦ pc¦ ss¦ sc |  | 14:10 | 14.15 | 182 | 0 | 174 | 13 | 12.6 | 1254 | 915 | 1567 | 1089 | 2.9 | 68.1 | 293.4 | -9 | 183.2084 | 74.57 | 64.18 | 736.5 | 25 | me¦ ms¦ ph¦ pr¦ pc¦ ss¦ sc
0.49836 | 28.053 | 447 | 0 | 406 | 11.2 | 12.2 | 989 | 2552 | 1009 | 2900 | 2.9 | 55.2 | 338 | -11 | 183.1364 | 75.11 | 69.86 | 705.2 | 26 | me¦ ms¦ ph¦ pr¦ pc¦ ss¦ sc |  | 14:10 | 14.146 | 182 | 0 | 174 | 13 | 12.6 | 1260 | 917 | 1575 | 1091 | 3 | 68.1 | 293.4 | -9 | 183.2094 | 74.57 | 64.18 | 736.7 | 25 | me¦ ms¦ ph¦ pr¦ pc¦ ss¦ sc
0.49837 | 28.052 | 447 | 0 | 406 | 11.2 | 12.2 | 991 | 2550 | 1011 | 2897 | 2.9 | 55.2 | 337.8 | -11 | 183.1362 | 75.08 | 69.86 | 704.6 | 26 | me¦ ms¦ ph¦ pr¦ pc¦ ss¦ sc |  | 14:10 | 14.141 | 182 | 0 | 173 | 13 | 12.6 | 1269 | 919 | 1586 | 1094 | 2.9 | 68.2 | 293.4 | -10 | 183.21 | 74.57 | 64.18 | 736.1 | 25 | me¦ ms¦ ph¦ pr¦ pc¦ ss¦ sc
0.49838 | 28.053 | 446 | 0 | 405 | 11.2 | 12.2 | 996 | 2549 | 1016 | 2896 | 2.9 | 55.3 | 337.8 | -11 | 183.1362 | 75.11 | 69.81 | 704.9 | 26 | me¦ ms¦ ph¦ pr¦ pc¦ ss¦ sc |  | 14:10 | 14.139 | 182 | 0 | 173 | 13 | 12.6 | 1288 | 922 | 1610 | 1097 | 2.9 | 68.3 | 293.4 | -10 | 183.2097 | 74.57 | 64.18 | 736 | 25 | me¦ ms¦ ph¦ pr¦ pc¦ ss¦ sc
0.49839 | 28.054 | 446 | 0 | 405 | 11.2 | 12.2 | 1001 | 2548 | 1021 | 2895 | 2.9 | 55.3 | 337.8 | -11 | 183.1367 | 75.1 | 69.85 | 704.8 | 26 | me¦ ms¦ ph¦ pr¦ pc¦ ss¦ sc |  | 14:10 | 14.136 | 182 | 0 | 173 | 13 | 12.6 | 1295 | 924 | 1618 | 1100 | 2.9 | 68.3 | 293.5 | -10 | 183.2096 | 74.57 | 64.18 | 736.3 | 25 | me¦ ms¦ ph¦ pr¦ pc¦ ss¦ sc
0.4984 | 28.054 | 445 | 0 | 405 | 11.3 | 12.2 | 1003 | 2546 | 1034 | 2893 | 2.9 | 55.4 | 337.7 | -11 | 183.1361 | 75.16 | 69.82 | 704.7 | 26 | me¦ ms¦ ph¦ pr¦ pc¦ ss¦ sc |  | 14:10 | 14.128 | 181 | 0 | 173 | 13 | 12.6 | 1302 | 927 | 1627 | 1103 | 2.9 | 68.4 | 293.5 | -9 | 183.2104 | 74.57 | 64.18 | 736.5 | 25 | me¦ ms¦ ph¦ pr¦ pc¦ ss¦ sc
0.49841 | 28.054 | 445 | 0 | 405 | 11.4 | 12.2 | 1003 | 2545 | 1044 | 2892 | 2.9 | 55.4 | 337.7 | -10 | 183.1364 | 75.19 | 69.84 | 704.8 | 25 | me¦ ms¦ ph¦ pr¦ pc¦ ss¦ sc |  | 14:10 | 14.128 | 181 | 0 | 173 | 13 | 12.6 | 1316 | 929 | 1645 | 1105 | 2.9 | 68.4 | 293.1 | -9 | 183.2084 | 74.57 | 64.18 | 736.2 | 25 | me¦ ms¦ ph¦ pr¦ pc¦ ss¦ sc
0.49843 | 28.053 | 444 | 0 | 404 | 11.4 | 12.2 | 1000 | 2544 | 1041 | 2890 | 2.9 | 55.5 | 337.7 | -10 | 183.1366 | 75.18 | 69.82 | 704.5 | 24 | me¦ ms¦ ph¦ pr¦ pc¦ ss¦ sc |  | 14:10 | 14.123 | 181 | 0 | 174 | 13.1 | 12.7 | 1322 | 931 | 1673 | 1121 | 3 | 68.5 | 292.9 | -9 | 183.2092 | 74.57 | 64.18 | 736.2 | 25 | me¦ ms¦ ph¦ pr¦ pc¦ ss¦ sc
0.49844 | 28.053 | 444 | 0 | 404 | 11.4 | 12.2 | 994 | 2542 | 1035 | 2888 | 2.9 | 55.5 | 337.7 | -11 | 183.1352 | 75.19 | 69.86 | 704.3 | 24 | me¦ ms¦ ph¦ pr¦ pc¦ ss¦ sc |  | 14:10 | 14.121 | 181 | 0 | 174 | 13.1 | 12.7 | 1328 | 934 | 1681 | 1125 | 3 | 68.5 | 292.8 | -9 | 183.209 | 74.57 | 64.18 | 735.9 | 25 | me¦ ms¦ ph¦ pr¦ pc¦ ss¦ sc
0.49845 | 28.052 | 443 | 0 | 403 | 11.4 | 12.2 | 986 | 2541 | 1027 | 2887 | 2.9 | 55.6 | 337.5 | -11 | 183.1366 | 75.2 | 69.81 | 704.3 | 24 | me¦ ms¦ ph¦ pr¦ pc¦ ss¦ sc |  | 14:10 | 14.119 | 181 | 0 | 174 | 13.1 | 12.7 | 1333 | 936 | 1687 | 1127 | 2.9 | 68.6 | 292.6 | -10 | 183.2099 | 74.52 | 64.16 | 735.7 | 25 | me¦ ms¦ ph¦ pr¦ pc¦ ss¦ sc
0.49846 | 28.055 | 444 | 0 | 403 | 11.3 | 12.2 | 982 | 2539 | 1012 | 2885 | 2.9 | 55.6 | 337.5 | -10 | 183.135 | 75.19 | 69.82 | 704.1 | 24 | me¦ ms¦ ph¦ pr¦ pc¦ ss¦ sc |  | 14:10 | 14.144 | 181 | 0 | 174 | 13.1 | 12.7 | 1333 | 939 | 1687 | 1131 | 2.9 | 68.7 | 292.5 | -10 | 183.2089 | 74.34 | 63.94 | 735.1 | 31 | me¦ ms¦ ph¦ pr¦ pc¦ ss¦ sc
0.49847 | 28.056 | 443 | 0 | 402 | 11.2 | 12.2 | 978 | 2538 | 997 | 2884 | 2.9 | 55.7 | 337.3 | -11 | 183.1362 | 75.11 | 69.8 | 704.1 | 24 | me¦ ms¦ ph¦ pr¦ pc¦ ss¦ sc |  | 14:10 | 14.188 | 181 | 9 | 175 | 13.1 | 12.7 | 1334 | 941 | 1688 | 1133 | 2.9 | 68.7 | 292.4 | -10 | 183.2096 | 74.36 | 63.97 | 735.5 | 36 | me¦ ms¦ ph¦ pr¦ pc¦ ss¦ sc
0.49848 | 28.061 | 443 | 0 | 403 | 11.1 | 12.2 | 977 | 2537 | 986 | 2882 | 2.9 | 55.7 | 337.2 | -11 | 183.134 | 75.16 | 69.8 | 704.2 | 25 | me¦ ms¦ ph¦ pr¦ pc¦ ss¦ sc |  | 14:10 | 14.211 | 181 | 17 | 175 | 13.1 | 12.7 | 1337 | 943 | 1692 | 1136 | 2.9 | 68.8 | 292.4 | -9 | 183.2099 | 74.36 | 63.93 | 735.6 | 37 | me¦ ms¦ ph¦ pr¦ pc¦ ss¦ sc
0.4985 | 28.067 | 442 | 0 | 402 | 11 | 12.2 | 978 | 2535 | 978 | 2880 | 2.9 | 55.8 | 337.2 | -10 | 183.1335 | 75.04 | 69.75 | 703.9 | 25 | me¦ ms¦ ph¦ pr¦ pc¦ ss¦ sc |  | 14:10 | 14.254 | 182 | 30 | 175 | 13.1 | 12.7 | 1343 | 946 | 1699 | 1139 | 2.9 | 68.8 | 292.5 | -9 | 183.208 | 74.35 | 63.95 | 735.7 | 37 | me¦ ms¦ ph¦ pr¦ pc¦ ss¦ sc
0.49851 | 28.068 | 442 | 0 | 402 | 11 | 12.2 | 982 | 2534 | 982 | 2879 | 2.9 | 55.8 | 337.3 | -11 | 183.1362 | 75.17 | 69.82 | 704.4 | 25 | me¦ ms¦ ph¦ pr¦ pc¦ ss¦ sc |  | 14:10 | 14.281 | 182 | 38 | 175 | 13.1 | 12.7 | 1351 | 948 | 1710 | 1142 | 2.9 | 68.9 | 292.7 | -9 | 183.208 | 74.36 | 63.92 | 735.4 | 37 | me¦ ms¦ ph¦ pr¦ pc¦ ss¦ sc
0.49852 | 28.07 | 441 | 0 | 401 | 11 | 12.2 | 988 | 2533 | 988 | 2878 | 2.9 | 55.9 | 337.2 | -11 | 183.1345 | 75.25 | 69.8 | 703.7 | 25 | me¦ ms¦ ph¦ pr¦ pc¦ ss¦ sc |  | 14:10 | 14.295 | 182 | 43 | 175 | 13.1 | 12.7 | 1362 | 951 | 1724 | 1145 | 3 | 68.9 | 292.9 | -10 | 183.2106 | 74.35 | 63.98 | 735.3 | 37 | me¦ ms¦ ph¦ pr¦ pc¦ ss¦ sc
0.49853 | 28.071 | 441 | 0 | 401 | 11 | 12.2 | 995 | 2531 | 995 | 2876 | 3 | 55.9 | 337.1 | -11 | 183.1354 | 75.27 | 69.79 | 703.5 | 23 | me¦ ms¦ ph¦ pr¦ pc¦ ss¦ sc |  | 14:10 | 14.319 | 182 | 50 | 176 | 13.1 | 12.7 | 1372 | 953 | 1736 | 1148 | 2.9 | 69 | 293.1 | -10 | 183.2108 | 74.35 | 63.97 | 734.6 | 36 | me¦ ms¦ ph¦ pr¦ pc¦ ss¦ sc
0.49854 | 28.075 | 441 | 0 | 401 | 11 | 12.2 | 1001 | 2530 | 1001 | 2875 | 2.9 | 56 | 337.2 | -11 | 183.1331 | 75.23 | 69.83 | 703.1 | 23 | me¦ ms¦ ph¦ pr¦ pc¦ ss¦ sc |  | 14:10 | 14.336 | 182 | 55 | 176 | 13.1 | 12.7 | 1379 | 956 | 1745 | 1151 | 2.9 | 69 | 293.2 | -10 | 183.2103 | 74.4 | 63.95 | 734.9 | 37 | me¦ ms¦ ph¦ pr¦ pc¦ ss¦ sc
0.49855 | 28.078 | 441 | 0 | 401 | 11 | 12.2 | 1005 | 2529 | 1005 | 2873 | 2.9 | 56 | 337.3 | -11 | 183.1343 | 75.18 | 69.79 | 703 | 23 | me¦ ms¦ ph¦ pr¦ pc¦ ss¦ sc |  | 14:10 | 14.356 | 182 | 61 | 176 | 13.1 | 12.7 | 1381 | 958 | 1748 | 1154 | 2.9 | 69.1 | 293.1 | -10 | 183.2093 | 74.37 | 63.93 | 734.6 | 36 | me¦ ms¦ ph¦ pr¦ pc¦ ss¦ sc
0.49856 | 28.08 | 440 | 0 | 400 | 11 | 12.2 | 1005 | 2527 | 1005 | 2871 | 2.9 | 56.1 | 337.3 | -11 | 183.1357 | 75.14 | 69.79 | 703.3 | 24 | me¦ ms¦ ph¦ pr¦ pc¦ ss¦ sc |  | 14:10 | 14.374 | 183 | 67 | 176 | 13 | 12.7 | 1382 | 960 | 1727 | 1156 | 2.9 | 69.1 | 293.2 | -10 | 183.2091 | 74.38 | 63.9 | 735.3 | 36 | me¦ ms¦ ph¦ pr¦ pc¦ ss¦ sc
0.49858 | 28.08 | 440 | 0 | 400 | 11 | 12.2 | 1001 | 2526 | 1001 | 2870 | 2.9 | 56.1 | 337.3 | -11 | 183.1367 | 75.1 | 69.78 | 703.6 | 25 | me¦ ms¦ ph¦ pr¦ pc¦ ss¦ sc |  | 14:10 | 14.401 | 183 | 77 | 176 | 13 | 12.7 | 1383 | 963 | 1728 | 1160 | 2.9 | 69.2 | 293.3 | -10 | 183.2091 | 74.43 | 63.93 | 734.9 | 36 | me¦ ms¦ ph¦ pr¦ pc¦ ss¦ sc
0.49859 | 28.08 | 439 | 0 | 399 | 11 | 12.2 | 997 | 2525 | 997 | 2869 | 2.9 | 56.2 | 337.3 | -11 | 183.1369 | 75.12 | 69.84 | 703.7 | 25 | me¦ ms¦ ph¦ pr¦ pc¦ ss¦ sc |  | 14:10 | 14.4 | 182 | 77 | 176 | 13.1 | 12.7 | 1389 | 965 | 1758 | 1162 | 2.9 | 69.3 | 293.3 | -10 | 183.2105 | 74.43 | 63.93 | 735 | 34 | me¦ ms¦ ph¦ pr¦ pc¦ ss¦ sc
0.4986 | 28.075 | 439 | 0 | 399 | 10.9 | 12.2 | 992 | 2523 | 982 | 2867 | 3 | 56.2 | 337.2 | -11 | 183.1377 | 75.11 | 69.8 | 704.1 | 25 | me¦ ms¦ ph¦ pr¦ pc¦ ss¦ sc |  | 14:10 | 14.398 | 182 | 77 | 176 | 13.1 | 12.7 | 1403 | 968 | 1775 | 1166 | 2.9 | 69.3 | 293.4 | -10 | 183.2101 | 74.43 | 63.93 | 735.3 | 32 | me¦ ms¦ ph¦ pr¦ pc¦ ss¦ sc
0.49861 | 28.069 | 438 | 0 | 398 | 10.9 | 12.2 | 995 | 2522 | 985 | 2865 | 2.9 | 56.3 | 337.2 | -11 | 183.1387 | 75.08 | 69.76 | 703.9 | 25 | me¦ ms¦ ph¦ pr¦ pc¦ ss¦ sc |  | 14:10 | 14.403 | 182 | 79 | 176 | 13 | 12.7 | 1441 | 970 | 1801 | 1168 | 3 | 69.4 | 293.2 | -10 | 183.209 | 74.41 | 63.91 | 734 | 32 | me¦ ms¦ ph¦ pr¦ pc¦ ss¦ sc
0.49862 | 28.071 | 438 | 0 | 398 | 10.9 | 12.2 | 1001 | 2521 | 991 | 2864 | 2.9 | 56.3 | 337.1 | -12 | 183.1377 | 75.16 | 69.75 | 704.1 | 25 | me¦ ms¦ ph¦ pr¦ pc¦ ss¦ sc |  | 14:10 | 14.411 | 182 | 77 | 175 | 13 | 12.7 | 1468 | 973 | 1835 | 1172 | 3 | 69.5 | 293.1 | -10 | 183.2102 | 74.44 | 63.92 | 734.7 | 34 | me¦ ms¦ ph¦ pr¦ pc¦ ss¦ sc
0.49863 | 28.071 | 437 | 0 | 398 | 11 | 12.2 | 1029 | 2519 | 1029 | 2862 | 3 | 56.4 | 337.1 | -12 | 183.1381 | 75.15 | 69.77 | 704.6 | 25 | me¦ ms¦ ph¦ pr¦ pc¦ ss¦ sc |  | 14:10 | 14.423 | 182 | 76 | 176 | 13 | 12.7 | 1484 | 976 | 1855 | 1175 | 3 | 69.5 | 293.2 | -10 | 183.2095 | 74.41 | 63.89 | 735.1 | 34 | me¦ ms¦ ph¦ pr¦ pc¦ ss¦ sc
0.49865 | 28.067 | 437 | 0 | 398 | 11 | 12.2 | 1091 | 2518 | 1091 | 2861 | 2.9 | 56.4 | 337.1 | -12 | 183.1387 | 75.2 | 69.77 | 704.8 | 24 | me¦ ms¦ ph¦ pr¦ pc¦ ss¦ sc |  | 14:10 | 14.42 | 182 | 70 | 175 | 13.1 | 12.7 | 1503 | 979 | 1902 | 1179 | 2.9 | 69.5 | 293.3 | -10 | 183.2106 | 74.41 | 63.89 | 734.9 | 32 | me¦ ms¦ ph¦ pr¦ pc¦ ss¦ sc
0.49866 | 28.065 | 437 | 0 | 397 | 11 | 12.2 | 1190 | 2517 | 1190 | 2860 | 2.9 | 56.5 | 337 | -12 | 183.1399 | 75.23 | 69.77 | 704.3 | 24 | me¦ ms¦ ph¦ pr¦ pc¦ ss¦ sc |  | 14:10 | 14.418 | 182 | 65 | 175 | 13.1 | 12.7 | 1520 | 982 | 1924 | 1183 | 2.9 | 69.6 | 293.4 | -10 | 183.2079 | 74.41 | 63.89 | 735.4 | 32 | me¦ ms¦ ph¦ pr¦ pc¦ ss¦ sc
0.49867 | 28.063 | 437 | 0 | 397 | 11 | 12.2 | 1312 | 2516 | 1312 | 2859 | 2.9 | 56.5 | 337.1 | -12 | 183.1397 | 75.22 | 69.76 | 704.5 | 23 | me¦ ms¦ ph¦ pr¦ pc¦ ss¦ sc |  | 14:10 | 14.422 | 182 | 62 | 175 | 13.1 | 12.7 | 1541 | 985 | 1950 | 1186 | 2.9 | 69.6 | 293.6 | -10 | 183.2104 | 74.41 | 63.89 | 735.2 | 33 | me¦ ms¦ ph¦ pr¦ pc¦ ss¦ sc
0.49868 | 28.06 | 437 | 0 | 397 | 11.1 | 12.2 | 1427 | 2515 | 1441 | 2857 | 2.9 | 56.5 | 337.2 | -11 | 183.1408 | 75.21 | 69.77 | 704.6 | 23 | me¦ ms¦ ph¦ pr¦ pc¦ ss¦ sc |  | 14:10 | 14.437 | 182 | 63 | 175 | 13.1 | 12.7 | 1561 | 988 | 1975 | 1190 | 3 | 69.7 | 293.8 | -10 | 183.21 | 74.5 | 63.88 | 734.9 | 33 | me¦ ms¦ ph¦ pr¦ pc¦ ss¦ sc
0.49869 | 28.056 | 436 | 0 | 396 | 11.2 | 12.2 | 1507 | 2514 | 1537 | 2856 | 3 | 56.6 | 337.2 | -11 | 183.1418 | 75.15 | 69.74 | 704.2 | 24 | me¦ ms¦ ph¦ pr¦ pc¦ ss¦ sc |  | 14:10 | 14.452 | 182 | 63 | 175 | 13.1 | 12.7 | 1577 | 991 | 1996 | 1193 | 3 | 69.7 | 294.1 | -11 | 183.2095 | 74.56 | 63.86 | 734.3 | 34 | me¦ ms¦ ph¦ pr¦ pc¦ ss¦ sc
0.4987 | 28.05 | 436 | 0 | 396 | 11.3 | 12.2 | 1541 | 2513 | 1588 | 2855 | 2.9 | 56.6 | 337.3 | -11 | 183.1428 | 75.16 | 69.76 | 704.4 | 24 | me¦ ms¦ ph¦ pr¦ pc¦ ss¦ sc |  | 14:10 | 14.467 | 182 | 63 | 175 | 13 | 12.7 | 1593 | 995 | 1991 | 1198 | 2.9 | 69.8 | 294.2 | -11 | 183.2105 | 74.59 | 63.89 | 734.6 | 33 | me¦ ms¦ ph¦ pr¦ pc¦ ss¦ sc
0.49872 | 28.045 | 435 | 0 | 395 | 11.4 | 12.2 | 1530 | 2512 | 1593 | 2854 | 3 | 56.7 | 337.4 | -11 | 183.1417 | 75.16 | 69.76 | 704.8 | 24 | me¦ ms¦ ph¦ pr¦ pc¦ ss¦ sc |  | 14:10 | 14.483 | 182 | 64 | 175 | 13.1 | 12.7 | 1608 | 998 | 2035 | 1202 | 2.9 | 69.8 | 294.5 | -10 | 183.2087 | 74.66 | 63.94 | 734.4 | 32 | me¦ ms¦ ph¦ pr¦ pc¦ ss¦ sc
0.49874 | 28.04 | 435 | 0 | 395 | 11.4 | 12.2 | 1487 | 2512 | 1548 | 2854 | 2.9 | 56.7 | 337.3 | -11 | 183.1429 | 75.19 | 69.77 | 704.7 | 24 | me¦ ms¦ ph¦ pr¦ pc¦ ss¦ sc |  | 14:10 | 14.495 | 182 | 65 | 175 | 13.1 | 12.7 | 1623 | 1001 | 2054 | 1206 | 3 | 69.9 | 294.9 | -10 | 183.2096 | 74.62 | 63.9 | 734 | 32 | me¦ ms¦ ph¦ pr¦ pc¦ ss¦ sc
0.49875 | 28.035 | 434 | 0 | 394 | 11.4 | 12.2 | 1424 | 2511 | 1483 | 2853 | 2.9 | 56.8 | 337.3 | -12 | 183.1418 | 75.2 | 69.73 | 704.8 | 24 | me¦ ms¦ ph¦ pr¦ pc¦ ss¦ sc |  | 14:10 | 14.505 | 182 | 66 | 176 | 13.1 | 12.7 | 1633 | 1004 | 2067 | 1209 | 3 | 69.9 | 295 | -10 | 183.2095 | 74.61 | 63.89 | 734.2 | 32 | me¦ ms¦ ph¦ pr¦ pc¦ ss¦ sc
0.49876 | 28.032 | 434 | 0 | 394 | 11.4 | 12.2 | 1352 | 2510 | 1408 | 2852 | 2.9 | 56.8 | 337.1 | -12 | 183.1427 | 75.22 | 69.74 | 705.1 | 23 | me¦ ms¦ ph¦ pr¦ pc¦ ss¦ sc |  | 14:10 | 14.518 | 182 | 68 | 175 | 13.1 | 12.7 | 1645 | 1008 | 2082 | 1214 | 2.9 | 70 | 295.1 | -10 | 183.2083 | 74.67 | 63.9 | 734.1 | 32 | me¦ ms¦ ph¦ pr¦ pc¦ ss¦ sc
0.49877 | 28.032 | 433 | 0 | 394 | 11.4 | 12.2 | 1280 | 2509 | 1333 | 2851 | 2.9 | 56.9 | 337.2 | -12 | 183.1412 | 75.21 | 69.73 | 704.6 | 23 | me¦ ms¦ ph¦ pr¦ pc¦ ss¦ sc |  | 14:10 | 14.518 | 182 | 69 | 175 | 13.1 | 12.7 | 1657 | 1011 | 2097 | 1218 | 2.9 | 70 | 295.1 | -10 | 183.2089 | 74.67 | 63.9 | 734.2 | 33 | me¦ ms¦ ph¦ pr¦ pc¦ ss¦ sc
0.49878 | 28.029 | 433 | 0 | 394 | 11.3 | 12.2 | 1211 | 2508 | 1248 | 2850 | 2.9 | 56.9 | 337.3 | -12 | 183.1419 | 75.18 | 69.75 | 705.4 | 23 | me¦ ms¦ ph¦ pr¦ pc¦ ss¦ sc |  | 14:11 | 14.517 | 182 | 71 | 175 | 13.2 | 12.7 | 1670 | 1015 | 2141 | 1222 | 2.9 | 70.1 | 295.1 | -10 | 183.2095 | 74.67 | 63.9 | 734.6 | 33 | me¦ ms¦ ph¦ pr¦ pc¦ ss¦ sc
0.4988 | 28.024 | 432 | 0 | 393 | 11.3 | 12.2 | 1152 | 2506 | 1187 | 2847 | 2.9 | 57 | 337.4 | -12 | 183.1449 | 75.1 | 69.69 | 705.5 | 24 | me¦ ms¦ ph¦ pr¦ pc¦ ss¦ sc |  | 14:11 | 14.52 | 182 | 73 | 175 | 13.2 | 12.7 | 1690 | 1018 | 2166 | 1226 | 2.9 | 70.1 | 295.1 | -10 | 183.2094 | 74.64 | 63.9 | 733.9 | 33 | me¦ ms¦ ph¦ pr¦ pc¦ ss¦ sc
0.49881 | 28.022 | 432 | 0 | 393 | 11.3 | 12.2 | 1102 | 2505 | 1136 | 2846 | 2.9 | 57 | 337.5 | -12 | 183.1446 | 75.07 | 69.69 | 706.5 | 25 | me¦ ms¦ ph¦ pr¦ pc¦ ss¦ sc |  | 14:11 | 14.527 | 182 | 77 | 175 | 13.2 | 12.7 | 1706 | 1022 | 2187 | 1231 | 3 | 70.2 | 295.1 | -10 | 183.2093 | 74.68 | 63.88 | 734.3 | 33 | me¦ ms¦ ph¦ pr¦ pc¦ ss¦ sc
0.49882 | 28.021 | 431 | 0 | 392 | 11.4 | 12.2 | 1064 | 2504 | 1108 | 2845 | 3 | 57.1 | 337.4 | -12 | 183.1438 | 75.08 | 69.7 | 706.1 | 25 | me¦ ms¦ ph¦ pr¦ pc¦ ss¦ sc |  | 14:11 | 14.532 | 182 | 81 | 175 | 13.2 | 12.7 | 1712 | 1025 | 2194 | 1234 | 3 | 70.2 | 295.1 | -10 | 183.2085 | 74.68 | 63.88 | 734 | 33 | me¦ ms¦ ph¦ pr¦ pc¦ ss¦ sc
0.49883 | 28.017 | 431 | 0 | 392 | 11.5 | 12.2 | 1034 | 2503 | 1088 | 2844 | 2.9 | 57.1 | 337.2 | -12 | 183.1444 | 75.08 | 69.71 | 705.9 | 25 | me¦ ms¦ ph¦ pr¦ pc¦ ss¦ sc |  | 14:11 | 14.532 | 181 | 82 | 175 | 13.2 | 12.7 | 1712 | 1029 | 2194 | 1239 | 3 | 70.3 | 295.1 | -10 | 183.2087 | 74.68 | 63.88 | 734 | 33 | me¦ ms¦ ph¦ pr¦ pc¦ ss¦ sc
0.49884 | 28.016 | 431 | 0 | 391 | 11.6 | 12.2 | 1016 | 2501 | 1080 | 2842 | 2.9 | 57.2 | 336.9 | -12 | 183.1446 | 75.07 | 69.66 | 706.1 | 25 | me¦ ms¦ ph¦ pr¦ pc¦ ss¦ sc |  | 14:11 | 14.534 | 181 | 85 | 175 | 13.2 | 12.7 | 1712 | 1032 | 2194 | 1243 | 3 | 70.4 | 295.1 | -10 | 183.2074 | 74.82 | 63.9 | 734 | 33 | me¦ ms¦ ph¦ pr¦ pc¦ ss¦ sc
0.49885 | 28.013 | 430 | 0 | 391 | 11.6 | 12.2 | 1005 | 2500 | 1069 | 2840 | 2.9 | 57.2 | 336.9 | -12 | 183.1447 | 75.05 | 69.7 | 706 | 25 | me¦ ms¦ ph¦ pr¦ pc¦ ss¦ sc |  | 14:11 | 14.547 | 181 | 91 | 175 | 13.2 | 12.7 | 1712 | 1036 | 2194 | 1248 | 3 | 70.5 | 295.1 | -10 | 183.2074 | 74.86 | 63.92 | 734 | 31 | me¦ ms¦ ph¦ pr¦ pc¦ ss¦ sc
0.49887 | 28.012 | 430 | 0 | 391 | 11.6 | 12.2 | 1000 | 2499 | 1063 | 2839 | 2.9 | 57.3 | 336.9 | -11 | 183.1455 | 75.03 | 69.72 | 705.8 | 26 | me¦ ms¦ ph¦ pr¦ pc¦ ss¦ sc |  | 14:11 | 14.558 | 181 | 95 | 175 | 13.2 | 12.7 | 1712 | 1039 | 2194 | 1251 | 3 | 70.5 | 295.1 | -10 | 183.2075 | 74.85 | 63.89 | 734 | 29 | me¦ ms¦ ph¦ pr¦ pc¦ ss¦ sc
0.49888 | 28.007 | 430 | 0 | 391 | 11.5 | 12.2 | 992 | 2498 | 1044 | 2838 | 2.9 | 57.3 | 336.9 | -11 | 183.1455 | 75.01 | 69.68 | 705.6 | 26 | me¦ ms¦ ph¦ pr¦ pc¦ ss¦ sc |  | 14:11 | 14.565 | 181 | 100 | 174 | 13.2 | 12.7 | 1712 | 1042 | 2194 | 1255 | 3 | 70.6 | 295.1 | -10 | 183.2083 | 74.85 | 63.89 | 734 | 31 | me¦ ms¦ ph¦ pr¦ pc¦ ss¦ sc
0.49889 | 28.007 | 429 | 0 | 390 | 11.5 | 12.2 | 986 | 2496 | 1037 | 2836 | 2.9 | 57.4 | 336.7 | -11 | 183.1446 | 75.03 | 69.67 | 705.3 | 26 | me¦ ms¦ ph¦ pr¦ pc¦ ss¦ sc |  | 14:11 | 14.569 | 181 | 104 | 175 | 13.2 | 12.7 | 1712 | 1046 | 2194 | 1260 | 3 | 70.6 | 295.1 | -10 | 183.2059 | 74.85 | 63.89 | 734 | 33 | me¦ ms¦ ph¦ pr¦ pc¦ ss¦ sc
0.4989 | 28.005 | 429 | 0 | 390 | 11.5 | 12.2 | 982 | 2495 | 1033 | 2835 | 2.9 | 57.4 | 336.6 | -11 | 183.146 | 75.03 | 69.68 | 705.4 | 26 | me¦ ms¦ ph¦ pr¦ pc¦ ss¦ sc |  | 14:11 | 14.571 | 181 | 107 | 174 | 13.2 | 12.7 | 1712 | 1049 | 2194 | 1263 | 3 | 70.8 | 295.1 | -10 | 183.2076 | 74.85 | 63.89 | 734 | 34 | me¦ ms¦ ph¦ pr¦ pc¦ ss¦ sc
0.49891 | 28.003 | 428 | 0 | 389 | 11.5 | 12.2 | 975 | 2494 | 1026 | 2834 | 2.9 | 57.5 | 336.6 | -11 | 183.1464 | 74.96 | 69.65 | 705.2 | 26 | me¦ ms¦ ph¦ pr¦ pc¦ ss¦ sc |  | 14:11 | 14.577 | 180 | 111 | 174 | 13.2 | 12.7 | 1712 | 1052 | 2194 | 1267 | 3 | 70.9 | 295.1 | -10 | 183.2062 | 74.85 | 63.89 | 734 | 34 | me¦ ms¦ ph¦ pr¦ pc¦ ss¦ sc
0.49892 | 28.005 | 428 | 0 | 389 | 11.6 | 12.2 | 970 | 2492 | 1031 | 2831 | 2.9 | 57.5 | 336.6 | -11 | 183.1456 | 74.96 | 69.63 | 705.1 | 26 | me¦ ms¦ ph¦ pr¦ pc¦ ss¦ sc |  | 14:11 | 14.579 | 180 | 113 | 174 | 13.2 | 12.7 | 1712 | 1056 | 2194 | 1272 | 3 | 70.9 | 295.1 | -10 | 183.2071 | 74.85 | 63.89 | 734 | 34 | me¦ ms¦ ph¦ pr¦ pc¦ ss¦ sc
0.49894 | 28.002 | 427 | 0 | 388 | 11.6 | 12.2 | 967 | 2491 | 1028 | 2830 | 2.9 | 57.6 | 336.6 | -11 | 183.1471 | 74.91 | 69.64 | 705 | 27 | me¦ ms¦ ph¦ pr¦ pc¦ ss¦ sc |  | 14:11 | 14.615 | 180 | 125 | 176 | 13.2 | 12.8 | 1712 | 1059 | 2194 | 1291 | 3 | 71.2 | 295.1 | -10 | 183.2063 | 75.28 | 63.99 | 734 | 32 | me¦ ms¦ ph¦ pr¦ pc¦ ss¦ sc
0.49895 | 28 | 427 | 0 | 388 | 11.6 | 12.2 | 963 | 2490 | 1024 | 2829 | 2.9 | 57.6 | 336.4 | -12 | 183.1466 | 74.98 | 69.64 | 704.5 | 27 | me¦ ms¦ ph¦ pr¦ pc¦ ss¦ sc |  | 14:11 | 14.617 | 179 | 128 | 175 | 13.2 | 12.8 | 1712 | 1062 | 2194 | 1295 | 3 | 71.6 | 295.1 | -10 | 183.2065 | 75.28 | 63.96 | 734 | 33 | me¦ ms¦ ph¦ pr¦ pc¦ ss¦ sc
0.49896 | 27.998 | 427 | 0 | 388 | 11.6 | 12.2 | 956 | 2489 | 1017 | 2828 | 2.9 | 57.7 | 336.4 | -11 | 183.1467 | 74.97 | 69.67 | 704.1 | 27 | me¦ ms¦ ph¦ pr¦ pc¦ ss¦ sc |  | 14:11 | 14.622 | 179 | 131 | 175 | 13.2 | 12.8 | 1712 | 1065 | 2194 | 1298 | 3 | 71.6 | 295.1 | -10 | 183.2044 | 75.28 | 63.96 | 734 | 33 | me¦ ms¦ ph¦ pr¦ pc¦ ss¦ sc
0.49897 | 27.998 | 427 | 0 | 383 | 11.6 | 12.1 | 947 | 2487 | 1007 | 2794 | 2.9 | 57.7 | 336.4 | -11 | 183.1469 | 74.96 | 69.65 | 704.6 | 27 | me¦ ms¦ ph¦ pr¦ pc¦ ss¦ sc |  | 14:11 | 14.628 | 179 | 135 | 175 | 13.2 | 12.8 | 1712 | 1068 | 2194 | 1302 | 3 | 71.7 | 295.1 | -10 | 183.2045 | 75.28 | 63.96 | 734 | 34 | me¦ ms¦ ph¦ pr¦ pc¦ ss¦ sc
0.49898 | 27.995 | 426 | 0 | 383 | 11.6 | 12.1 | 936 | 2486 | 995 | 2793 | 2.9 | 57.8 | 336.2 | -11 | 183.1482 | 74.96 | 69.66 | 704.6 | 27 | me¦ ms¦ ph¦ pr¦ pc¦ ss¦ sc |  | 14:11 | 14.632 | 179 | 137 | 174 | 13.2 | 12.8 | 1712 | 1071 | 2194 | 1306 | 3 | 71.9 | 295.1 | -10 | 183.2053 | 75.38 | 63.96 | 734 | 33 | me¦ ms¦ ph¦ pr¦ pc¦ ss¦ sc
0.49899 | 27.992 | 426 | 0 | 383 | 11.6 | 12.1 | 921 | 2485 | 979 | 2792 | 3 | 57.8 | 336.2 | -11 | 183.148 | 74.93 | 69.62 | 704.3 | 27 | me¦ ms¦ ph¦ pr¦ pc¦ ss¦ sc |  | 14:11 | 14.642 | 179 | 141 | 174 | 13.2 | 12.8 | 1712 | 1074 | 2194 | 1309 | 3 | 71.9 | 295.1 | -10 | 183.2037 | 75.38 | 63.96 | 734 | 34 | me¦ ms¦ ph¦ pr¦ pc¦ ss¦ sc
0.499 | 27.989 | 425 | 0 | 382 | 11.6 | 12.1 | 896 | 2483 | 953 | 2789 | 3 | 57.9 | 336.3 | -11 | 183.1485 | 74.89 | 69.61 | 704.3 | 27 | me¦ ms¦ ph¦ pr¦ pc¦ ss¦ sc |  | 14:11 | 14.644 | 178 | 142 | 174 | 13.2 | 12.8 | 1712 | 1077 | 2194 | 1313 | 3 | 72 | 295.1 | -10 | 183.2037 | 75.38 | 63.96 | 734 | 34 | me¦ ms¦ ph¦ pr¦ pc¦ ss¦ sc
0.49902 | 27.988 | 424 | 0 | 381 | 11.6 | 12.1 | 884 | 2482 | 940 | 2788 | 2.9 | 58 | 336.3 | -11 | 183.148 | 74.92 | 69.63 | 704.1 | 28 | me¦ ms¦ ph¦ pr¦ pc¦ ss¦ sc |  | 14:11 | 14.65 | 178 | 144 | 174 | 13.2 | 12.8 | 1712 | 1080 | 2194 | 1317 | 3 | 72.1 | 295.1 | -10 | 183.2033 | 75.52 | 64 | 734 | 31 | me¦ ms¦ ph¦ pr¦ pc¦ ss¦ sc
0.49903 | 27.986 | 424 | 0 | 381 | 11.6 | 12.1 | 876 | 2481 | 931 | 2787 | 3 | 58 | 336.4 | -11 | 183.1498 | 74.87 | 69.62 | 704.3 | 28 | me¦ ms¦ ph¦ pr¦ pc¦ ss¦ sc |  | 14:11 | 14.653 | 178 | 145 | 174 | 13.2 | 12.8 | 1712 | 1083 | 2194 | 1320 | 3 | 72.1 | 295.1 | -10 | 183.2031 | 75.48 | 64.02 | 734 | 24 | me¦ ms¦ ph¦ pr¦ pc¦ ss¦ sc
0.49904 | 27.983 | 423 | 0 | 380 | 11.7 | 12.1 | 875 | 2479 | 940 | 2785 | 2.9 | 58.1 | 336.5 | -11 | 183.1504 | 74.87 | 69.63 | 704.6 | 29 | me¦ ms¦ ph¦ pr¦ pc¦ ss¦ sc |  | 14:11 | 14.655 | 178 | 150 | 174 | 13.2 | 12.8 | 1712 | 1086 | 2194 | 1324 | 3 | 72.2 | 295.1 | -10 | 183.2044 | 75.47 | 64.03 | 734 | 23 | me¦ ms¦ ph¦ pr¦ pc¦ ss¦ sc
0.49905 | 27.978 | 423 | 0 | 380 | 11.7 | 12.1 | 876 | 2478 | 941 | 2784 | 2.9 | 58.1 | 336.5 | -11 | 183.1519 | 74.79 | 69.58 | 703.9 | 29 | me¦ ms¦ ph¦ pr¦ pc¦ ss¦ sc |  | 14:11 | 14.661 | 178 | 153 | 174 | 13.2 | 12.8 | 1712 | 1089 | 2194 | 1328 | 3 | 72.2 | 295.1 | -10 | 183.2032 | 75.47 | 64.03 | 734 | 30 | me¦ ms¦ ph¦ pr¦ pc¦ ss¦ sc
0.49906 | 27.978 | 423 | 0 | 380 | 11.7 | 12.1 | 890 | 2477 | 956 | 2783 | 2.9 | 58.2 | 336.4 | -11 | 183.1491 | 74.88 | 69.59 | 704.6 | 29 | me¦ ms¦ ph¦ pr¦ pc¦ ss¦ sc |  | 14:11 | 14.668 | 178 | 156 | 174 | 13.2 | 12.8 | 1712 | 1092 | 2194 | 1331 | 3 | 72.3 | 295.1 | -10 | 183.2014 | 75.47 | 64.03 | 734 | 32 | me¦ ms¦ ph¦ pr¦ pc¦ ss¦ sc
0.49907 | 27.976 | 423 | 0 | 380 | 11.6 | 12.1 | 902 | 2475 | 959 | 2780 | 2.9 | 58.2 | 336.2 | -11 | 183.149 | 74.89 | 69.58 | 704.9 | 28 | me¦ ms¦ ph¦ pr¦ pc¦ ss¦ sc |  | 14:11 | 14.687 | 178 | 163 | 173 | 13.2 | 12.8 | 1712 | 1095 | 2194 | 1335 | 3 | 72.6 | 295.1 | -10 | 183.2031 | 75.47 | 64.03 | 734 | 33 | me¦ ms¦ ph¦ pr¦ pc¦ ss¦ sc
0.49909 | 27.975 | 422 | 0 | 379 | 11.6 | 12.1 | 916 | 2474 | 974 | 2779 | 2.9 | 58.3 | 336.1 | -11 | 183.1496 | 74.88 | 69.54 | 704.3 | 28 | me¦ ms¦ ph¦ pr¦ pc¦ ss¦ sc |  | 14:11 | 14.694 | 177 | 165 | 173 | 13.2 | 12.8 | 1712 | 1098 | 2194 | 1339 | 3 | 72.7 | 295.1 | -10 | 183.2025 | 75.47 | 64.03 | 734 | 33 | me¦ ms¦ ph¦ pr¦ pc¦ ss¦ sc
0.4991 | 27.977 | 422 | 0 | 379 | 11.6 | 12.1 | 928 | 2473 | 987 | 2778 | 3 | 58.3 | 336 | -11 | 183.15 | 74.92 | 69.62 | 704.2 | 28 | me¦ ms¦ ph¦ pr¦ pc¦ ss¦ sc |  | 14:11 | 14.695 | 177 | 168 | 173 | 13.2 | 12.8 | 1712 | 1101 | 2194 | 1342 | 3 | 72.7 | 295.1 | -10 | 183.2025 | 75.47 | 64.03 | 734 | 33 | me¦ ms¦ ph¦ pr¦ pc¦ ss¦ sc
0.49911 | 27.978 | 422 | 0 | 379 | 11.7 | 12.1 | 939 | 2471 | 1009 | 2776 | 2.9 | 58.3 | 336 | -11 | 183.1492 | 74.91 | 69.59 | 703.8 | 27 | me¦ ms¦ ph¦ pr¦ pc¦ ss¦ sc |  | 14:11 | 14.7 | 177 | 169 | 173 | 13.2 | 12.8 | 1712 | 1103 | 2194 | 1345 | 3 | 72.8 | 295.1 | -10 | 183.2018 | 75.47 | 64.03 | 734 | 33 | me¦ ms¦ ph¦ pr¦ pc¦ ss¦ sc
0.49912 | 27.976 | 421 | 0 | 378 | 11.7 | 12.1 | 945 | 2470 | 1016 | 2775 | 2.9 | 58.4 | 335.9 | -11 | 183.1493 | 74.93 | 69.6 | 703.8 | 27 | me¦ ms¦ ph¦ pr¦ pc¦ ss¦ sc |  | 14:11 | 14.704 | 177 | 172 | 173 | 13.2 | 12.8 | 1712 | 1106 | 2194 | 1348 | 3 | 72.9 | 295.1 | -10 | 183.2022 | 75.47 | 64.03 | 734 | 33 | me¦ ms¦ ph¦ pr¦ pc¦ ss¦ sc
0.49913 | 27.977 | 421 | 0 | 378 | 11.7 | 12.1 | 945 | 2469 | 1016 | 2774 | 2.9 | 58.4 | 335.9 | -11 | 183.1492 | 75.01 | 69.58 | 703.8 | 26 | me¦ ms¦ ph¦ pr¦ pc¦ ss¦ sc |  | 14:11 | 14.709 | 177 | 174 | 173 | 13.2 | 12.8 | 1712 | 1109 | 2194 | 1352 | 3 | 72.9 | 295.1 | -10 | 183.2027 | 75.47 | 64.03 | 734 | 33 | me¦ ms¦ ph¦ pr¦ pc¦ ss¦ sc
0.49914 | 27.977 | 420 | 0 | 378 | 11.8 | 12.1 | 940 | 2467 | 1021 | 2771 | 2.9 | 58.5 | 335.9 | -11 | 183.1493 | 75.09 | 69.6 | 703.6 | 25 | me¦ ms¦ ph¦ pr¦ pc¦ ss¦ sc |  | 14:12 | 14.713 | 177 | 176 | 172 | 13.2 | 12.8 | 1712 | 1111 | 2194 | 1354 | 3 | 73.1 | 295.1 | -10 | 183.2013 | 75.47 | 64.03 | 734 | 34 | me¦ ms¦ ph¦ pr¦ pc¦ ss¦ sc
0.49916 | 27.978 | 420 | 0 | 378 | 11.8 | 12.1 | 929 | 2466 | 1009 | 2770 | 2.9 | 58.5 | 335.9 | -10 | 183.1494 | 75.14 | 69.57 | 702.8 | 24 | me¦ ms¦ ph¦ pr¦ pc¦ ss¦ sc |  | 14:12 | 14.715 | 176 | 169 | 172 | 13.2 | 12.8 | 1712 | 1114 | 2194 | 1358 | 3 | 73.2 | 295.1 | -10 | 183.2027 | 75.47 | 64.03 | 734 | 34 | me¦ ms¦ ph¦ pr¦ pc¦ ss¦ sc
0.49917 | 27.981 | 420 | 0 | 377 | 11.9 | 12.1 | 919 | 2465 | 1009 | 2769 | 3 | 58.6 | 335.8 | -11 | 183.1491 | 75.12 | 69.58 | 703.3 | 23 | me¦ ms¦ ph¦ pr¦ pc¦ ss¦ sc |  | 14:12 | 14.723 | 176 | 158 | 172 | 13.2 | 12.8 | 1712 | 1117 | 2194 | 1362 | 3 | 73.2 | 295.1 | -10 | 183.2013 | 75.47 | 64.03 | 734 | 34 | me¦ ms¦ ph¦ pr¦ pc¦ ss¦ sc
0.49918 | 27.984 | 420 | 0 | 377 | 11.9 | 12.1 | 906 | 2464 | 995 | 2768 | 2.9 | 58.6 | 335.7 | -10 | 183.1482 | 75.21 | 69.58 | 703.4 | 22 | me¦ ms¦ ph¦ pr¦ pc¦ ss¦ sc |  | 14:12 | 14.726 | 176 | 152 | 172 | 13.2 | 12.8 | 1712 | 1119 | 2194 | 1364 | 3 | 73.3 | 295.1 | -10 | 183.2012 | 75.47 | 64.03 | 734 | 34 | me¦ ms¦ ph¦ pr¦ pc¦ ss¦ sc
0.49919 | 27.986 | 419 | 0 | 377 | 11.8 | 12.1 | 896 | 2462 | 973 | 2766 | 2.9 | 58.7 | 335.7 | -10 | 183.1492 | 75.19 | 69.58 | 703.7 | 22 | me¦ ms¦ ph¦ pr¦ pc¦ ss¦ sc |  | 14:12 | 14.731 | 176 | 141 | 172 | 13.2 | 12.8 | 1712 | 1122 | 2194 | 1368 | 3 | 73.4 | 295.1 | -10 | 183.2005 | 75.47 | 64.03 | 734 | 34 | me¦ ms¦ ph¦ pr¦ pc¦ ss¦ sc
0.4992 | 27.985 | 419 | 0 | 377 | 11.7 | 12.1 | 889 | 2461 | 955 | 2765 | 2.9 | 58.7 | 335.6 | -10 | 183.1505 | 75.15 | 69.58 | 703.3 | 22 | me¦ ms¦ ph¦ pr¦ pc¦ ss¦ sc |  | 14:12 | 14.737 | 176 | 135 | 172 | 13.2 | 12.8 | 1712 | 1125 | 2194 | 1371 | 3 | 73.4 | 295.1 | -10 | 183.2001 | 75.47 | 64.03 | 734 | 34 | me¦ ms¦ ph¦ pr¦ pc¦ ss¦ sc
0.49921 | 27.982 | 418 | 0 | 376 | 11.7 | 12.1 | 884 | 2460 | 950 | 2764 | 2.9 | 58.8 | 335.6 | -10 | 183.1499 | 75.2 | 69.55 | 703.1 | 22 | me¦ ms¦ ph¦ pr¦ pc¦ ss¦ sc |  | 14:12 | 14.742 | 176 | 132 | 172 | 13.2 | 12.8 | 1712 | 1127 | 2194 | 1374 | 3 | 73.5 | 295.1 | -10 | 183.2004 | 75.49 | 64.03 | 734 | 34 | me¦ ms¦ ph¦ pr¦ pc¦ ss¦ sc
0.49922 | 27.983 | 418 | 0 | 376 | 11.7 | 12.1 | 878 | 2458 | 944 | 2761 | 2.9 | 58.8 | 335.8 | -10 | 183.1507 | 75.13 | 69.52 | 703.3 | 22 | me¦ ms¦ ph¦ pr¦ pc¦ ss¦ sc |  | 14:12 | 14.739 | 176 | 124 | 172 | 13.2 | 12.8 | 1712 | 1130 | 2194 | 1378 | 3 | 73.5 | 295.1 | -10 | 183.201 | 76.24 | 64.15 | 734 | 26 | me¦ ms¦ ph¦ pr¦ pc¦ ss¦ sc
0.49924 | 27.984 | 418 | 0 | 375 | 11.6 | 12.1 | 871 | 2457 | 926 | 2760 | 3 | 58.9 | 335.7 | -10 | 183.1514 | 75.1 | 69.58 | 703.3 | 23 | me¦ ms¦ ph¦ pr¦ pc¦ ss¦ sc |  | 14:12 | 14.725 | 176 | 115 | 171 | 13.2 | 12.8 | 1712 | 1132 | 2194 | 1380 | 3 | 73.6 | 295.1 | -10 | 183.2009 | 76.3 | 64.2 | 734 | 15 | me¦ ms¦ ph¦ pr¦ pc¦ ss¦ sc
0.49925 | 27.987 | 418 | 0 | 375 | 11.6 | 12.1 | 865 | 2456 | 920 | 2759 | 2.9 | 58.9 | 335.6 | -10 | 183.1497 | 75 | 69.56 | 703.2 | 25 | me¦ ms¦ ph¦ pr¦ pc¦ ss¦ sc |  | 14:12 | 14.726 | 176 | 109 | 171 | 13.2 | 12.8 | 1712 | 1135 | 2194 | 1384 | 3 | 73.6 | 295.1 | -10 | 183.201 | 76.32 | 64.21 | 734 | 7 | me¦ ms¦ ph¦ pr¦ pc¦ ss¦ sc
0.49926 | 27.987 | 417 | 0 | 375 | 11.6 | 12.1 | 857 | 2454 | 911 | 2757 | 2.9 | 59 | 335.4 | -10 | 183.1515 | 74.89 | 69.53 | 702.8 | 26 | me¦ ms¦ ph¦ pr¦ pc¦ ss¦ sc |  | 14:12 | 14.732 | 175 | 105 | 171 | 13.2 | 12.8 | 1712 | 1137 | 2194 | 1386 | 3 | 73.7 | 295.1 | -10 | 183.1998 | 76.32 | 64.21 | 734 | 20 | me¦ ms¦ ph¦ pr¦ pc¦ ss¦ sc
0.49927 | 27.986 | 417 | 0 | 375 | 11.6 | 12.1 | 851 | 2453 | 905 | 2756 | 2.9 | 59 | 335.3 | -10 | 183.151 | 74.92 | 69.58 | 703.7 | 28 | me¦ ms¦ ph¦ pr¦ pc¦ ss¦ sc |  | 14:12 | 14.735 | 175 | 98 | 171 | 13.2 | 12.8 | 1712 | 1140 | 2194 | 1390 | 3 | 73.8 | 295.1 | -10 | 183.1993 | 76.27 | 64.16 | 734 | 30 | me¦ ms¦ ph¦ pr¦ pc¦ ss¦ sc
0.49928 | 27.985 | 416 | 0 | 374 | 11.6 | 12.1 | 847 | 2452 | 901 | 2755 | 2.9 | 59.1 | 335.1 | -10 | 183.1516 | 74.89 | 69.52 | 703.6 | 28 | me¦ ms¦ ph¦ pr¦ pc¦ ss¦ sc |  | 14:12 | 14.736 | 175 | 99 | 171 | 13.2 | 12.8 | 1712 | 1142 | 2194 | 1392 | 3 | 73.8 | 295.1 | -10 | 183.2 | 76.27 | 64.16 | 734 | 25 | me¦ ms¦ ph¦ pr¦ pc¦ ss¦ sc
0.49929 | 27.983 | 416 | 0 | 374 | 11.5 | 12.1 | 846 | 2450 | 890 | 2752 | 2.9 | 59.1 | 335 | -10 | 183.1522 | 74.82 | 69.51 | 703.9 | 28 | me¦ ms¦ ph¦ pr¦ pc¦ ss¦ sc |  | 14:12 | 14.743 | 175 | 101 | 171 | 13.2 | 12.8 | 1712 | 1145 | 2194 | 1396 | 3 | 73.9 | 295.1 | -10 | 183.1974 | 76.27 | 64.16 | 734 | 29 | me¦ ms¦ ph¦ pr¦ pc¦ ss¦ sc
0.49931 | 27.985 | 415 | 0 | 373 | 11.5 | 12.1 | 850 | 2449 | 894 | 2751 | 2.9 | 59.2 | 335 | -10 | 183.151 | 74.83 | 69.5 | 703.8 | 29 | me¦ ms¦ ph¦ pr¦ pc¦ ss¦ sc |  | 14:12 | 14.747 | 175 | 101 | 171 | 13.2 | 12.8 | 1712 | 1147 | 2194 | 1398 | 3 | 74 | 295.1 | -10 | 183.1997 | 76.34 | 64.19 | 734 | 30 | me¦ ms¦ ph¦ pr¦ pc¦ ss¦ sc
0.49932 | 27.984 | 415 | 0 | 373 | 11.5 | 12.1 | 854 | 2448 | 898 | 2750 | 2.9 | 59.2 | 334.9 | -10 | 183.1525 | 74.84 | 69.53 | 704 | 29 | me¦ ms¦ ph¦ pr¦ pc¦ ss¦ sc |  | 14:12 | 14.736 | 175 | 95 | 170 | 13.2 | 12.8 | 1712 | 1149 | 2194 | 1401 | 3 | 74 | 295.1 | -10 | 183.1976 | 76.45 | 64.18 | 734 | 15 | me¦ ms¦ ph¦ pr¦ pc¦ ss¦ sc
0.49933 | 27.986 | 415 | 0 | 373 | 11.5 | 12.1 | 860 | 2447 | 905 | 2749 | 2.9 | 59.3 | 334.8 | -10 | 183.1515 | 74.84 | 69.56 | 703.5 | 29 | me¦ ms¦ ph¦ pr¦ pc¦ ss¦ sc |  | 14:12 | 14.729 | 174 | 90 | 170 | 13.2 | 12.8 | 1712 | 1152 | 2194 | 1404 | 3 | 74.1 | 295.1 | -10 | 183.2002 | 76.47 | 64.27 | 734 | 5 | me¦ ms¦ ph¦ pr¦ pc¦ ss¦ sc
0.49934 | 27.984 | 415 | 0 | 373 | 11.6 | 12.1 | 865 | 2445 | 920 | 2747 | 3 | 59.3 | 334.8 | -10 | 183.154 | 74.74 | 69.48 | 703.5 | 30 | me¦ ms¦ ph¦ pr¦ pc¦ ss¦ sc |  | 14:12 | 14.71 | 174 | 85 | 170 | 13.2 | 12.8 | 1712 | 1154 | 2194 | 1407 | 3 | 74.1 | 295.1 | -10 | 183.1981 | 76.45 | 64.23 | 734 | 3 | me¦ ms¦ ph¦ pr¦ pc¦ ss¦ sc
0.49935 | 27.986 | 414 | 0 | 372 | 11.6 | 12.1 | 866 | 2444 | 921 | 2746 | 2.9 | 59.4 | 334.7 | -10 | 183.1528 | 74.79 | 69.55 | 703.4 | 30 | me¦ ms¦ ph¦ pr¦ pc¦ ss¦ sc |  | 14:12 | 14.695 | 174 | 81 | 170 | 13.2 | 12.8 | 1712 | 1156 | 2194 | 1409 | 3 | 74.2 | 295.1 | -10 | 183.1994 | 76.43 | 64.22 | 734 | 2 | me¦ ms¦ ph¦ pr¦ pc¦ ss¦ sc
0.49936 | 27.986 | 414 | 0 | 372 | 11.7 | 12.1 | 862 | 2443 | 926 | 2744 | 2.9 | 59.4 | 334.6 | -10 | 183.1519 | 74.86 | 69.56 | 703.3 | 30 | me¦ ms¦ ph¦ pr¦ pc¦ ss¦ sc |  | 14:12 | 14.696 | 174 | 80 | 170 | 13.2 | 12.8 | 1712 | 1159 | 2194 | 1413 | 3 | 74.2 | 295.1 | -10 | 183.1979 | 76.43 | 64.22 | 734 | 7 | me¦ ms¦ ph¦ pr¦ pc¦ ss¦ sc
0.49938 | 27.987 | 413 | 0 | 372 | 11.7 | 12.1 | 853 | 2441 | 917 | 2742 | 3 | 59.5 | 334.5 | -10 | 183.1529 | 74.8 | 69.51 | 703.5 | 29 | me¦ ms¦ ph¦ pr¦ pc¦ ss¦ sc |  | 14:12 | 14.703 | 174 | 78 | 169 | 13.2 | 12.8 | 1712 | 1161 | 2194 | 1415 | 3 | 74.3 | 295.1 | -10 | 183.1984 | 76.43 | 64.22 | 734 | 20 | me¦ ms¦ ph¦ pr¦ pc¦ ss¦ sc
0.49939 | 27.987 | 413 | 0 | 372 | 11.8 | 12.1 | 845 | 2440 | 918 | 2741 | 2.9 | 59.5 | 334.5 | -10 | 183.1532 | 74.76 | 69.54 | 703.1 | 29 | me¦ ms¦ ph¦ pr¦ pc¦ ss¦ sc |  | 14:12 | 14.706 | 173 | 74 | 169 | 13.2 | 12.8 | 1712 | 1163 | 2194 | 1418 | 3 | 74.4 | 295.1 | -10 | 183.1971 | 76.43 | 64.25 | 734 | 24 | me¦ ms¦ ph¦ pr¦ pc¦ ss¦ sc
0.4994 | 27.986 | 413 | 0 | 371 | 11.8 | 12.1 | 835 | 2439 | 907 | 2740 | 2.9 | 59.6 | 334.3 | -10 | 183.1537 | 74.77 | 69.5 | 703.4 | 30 | me¦ ms¦ ph¦ pr¦ pc¦ ss¦ sc |  | 14:12 | 14.696 | 173 | 67 | 169 | 13.2 | 12.8 | 1712 | 1165 | 2194 | 1420 | 3 | 74.4 | 295.1 | -10 | 183.1992 | 76.41 | 64.22 | 734 | 12 | me¦ ms¦ ph¦ pr¦ pc¦ ss¦ sc
0.49941 | 27.985 | 413 | 0 | 371 | 11.7 | 12.1 | 827 | 2437 | 889 | 2738 | 2.9 | 59.6 | 334.3 | -10 | 183.1538 | 74.69 | 69.48 | 703.7 | 31 | me¦ ms¦ ph¦ pr¦ pc¦ ss¦ sc |  | 14:12 | 14.698 | 173 | 63 | 169 | 13.2 | 12.8 | 1712 | 1168 | 2194 | 1424 | 3 | 74.5 | 295.1 | -10 | 183.1987 | 76.41 | 64.22 | 734 | 17 | me¦ ms¦ ph¦ pr¦ pc¦ ss¦ sc
0.49942 | 27.986 | 412 | 0 | 370 | 11.7 | 12.1 | 825 | 2436 | 887 | 2737 | 3 | 59.7 | 334.2 | -10 | 183.1543 | 74.67 | 69.46 | 703.9 | 31 | me¦ ms¦ ph¦ pr¦ pc¦ ss¦ sc |  | 14:12 | 14.701 | 173 | 60 | 169 | 13.2 | 12.8 | 1712 | 1170 | 2194 | 1426 | 3 | 74.5 | 295.1 | -10 | 183.1991 | 76.41 | 64.22 | 734 | 21 | me¦ ms¦ ph¦ pr¦ pc¦ ss¦ sc
0.49943 | 27.986 | 412 | 0 | 370 | 11.6 | 12.1 | 826 | 2435 | 878 | 2735 | 2.9 | 59.7 | 334.2 | -10 | 183.1534 | 74.76 | 69.48 | 703.9 | 31 | me¦ ms¦ ph¦ pr¦ pc¦ ss¦ sc |  | 14:12 | 14.705 | 173 | 58 | 169 | 13.2 | 12.8 | 1712 | 1172 | 2194 | 1429 | 3 | 74.7 | 295.1 | -10 | 183.1982 | 76.4 | 64.26 | 734 | 19 | me¦ ms¦ ph¦ pr¦ pc¦ ss¦ sc
0.49944 | 27.985 | 411 | 0 | 370 | 11.6 | 12.1 | 832 | 2433 | 885 | 2733 | 3 | 59.8 | 334 | -10 | 183.1556 | 74.76 | 69.48 | 703.8 | 31 | me¦ ms¦ ph¦ pr¦ pc¦ ss¦ sc |  | 14:12 | 14.702 | 173 | 54 | 168 | 13.2 | 12.8 | 1712 | 1174 | 2194 | 1431 | 3 | 74.7 | 295.1 | -10 | 183.2001 | 76.4 | 64.26 | 734 | 21 | me¦ ms¦ ph¦ pr¦ pc¦ ss¦ sc
0.49946 | 27.985 | 411 | 0 | 370 | 11.7 | 12.1 | 845 | 2432 | 908 | 2732 | 2.9 | 59.8 | 334 | -10 | 183.1542 | 74.88 | 69.49 | 703.5 | 30 | me¦ ms¦ ph¦ pr¦ pc¦ ss¦ sc |  | 14:12 | 14.704 | 172 | 54 | 168 | 13.2 | 12.8 | 1712 | 1176 | 2194 | 1434 | 3 | 74.8 | 295.1 | -10 | 183.1992 | 76.4 | 64.26 | 734 | 22 | me¦ ms¦ ph¦ pr¦ pc¦ ss¦ sc
0.49947 | 27.981 | 411 | 0 | 369 | 11.7 | 12.1 | 859 | 2431 | 923 | 2731 | 2.9 | 59.9 | 333.9 | -10 | 183.1551 | 74.92 | 69.5 | 703.6 | 28 | me¦ ms¦ ph¦ pr¦ pc¦ ss¦ sc |  | 14:12 | 14.703 | 172 | 54 | 168 | 13.2 | 12.8 | 1712 | 1178 | 2194 | 1436 | 3 | 74.9 | 295.1 | -10 | 183.2001 | 76.36 | 64.21 | 734 | 18 | me¦ ms¦ ph¦ pr¦ pc¦ ss¦ sc
0.49948 | 27.979 | 411 | 0 | 369 | 11.7 | 12.1 | 875 | 2430 | 940 | 2730 | 2.9 | 59.9 | 333.8 | -10 | 183.1554 | 74.9 | 69.45 | 704.1 | 27 | me¦ ms¦ ph¦ pr¦ pc¦ ss¦ sc |  | 14:12 | 14.689 | 172 | 49 | 168 | 13.2 | 12.8 | 1712 | 1181 | 2194 | 1440 | 3 | 74.9 | 295.1 | -10 | 183.2007 | 76.32 | 64.3 | 734 | 14 | me¦ ms¦ ph¦ pr¦ pc¦ ss¦ sc
0.49949 | 27.979 | 410 | 0 | 368 | 11.7 | 12.1 | 890 | 2428 | 956 | 2728 | 2.9 | 60 | 333.7 | -10 | 183.1548 | 75.01 | 69.49 | 703.4 | 26 | me¦ ms¦ ph¦ pr¦ pc¦ ss¦ sc |  | 14:12 | 14.688 | 172 | 47 | 168 | 13.2 | 12.8 | 1712 | 1183 | 2194 | 1442 | 3 | 75 | 295.1 | -10 | 183.2012 | 76.32 | 64.3 | 734 | 19 | me¦ ms¦ ph¦ pr¦ pc¦ ss¦ sc
0.4995 | 27.98 | 410 | 0 | 368 | 11.7 | 12.1 | 902 | 2427 | 969 | 2726 | 2.9 | 60 | 333.5 | -10 | 183.1549 | 75.03 | 69.51 | 703.4 | 26 | me¦ ms¦ ph¦ pr¦ pc¦ ss¦ sc |  | 14:12 | 14.687 | 172 | 45 | 168 | 13.2 | 12.8 | 1712 | 1185 | 2194 | 1445 | 3 | 75 | 295.1 | -10 | 183.2013 | 76.32 | 64.3 | 734 | 20 | me¦ ms¦ ph¦ pr¦ pc¦ ss¦ sc
0.49951 | 27.982 | 410 | 0 | 368 | 11.7 | 12.1 | 916 | 2426 | 984 | 2725 | 2.9 | 60 | 333.4 | -10 | 183.1554 | 74.99 | 69.44 | 703.5 | 25 | me¦ ms¦ ph¦ pr¦ pc¦ ss¦ sc |  | 14:12 | 14.687 | 172 | 45 | 167 | 13.2 | 12.8 | 1712 | 1187 | 2194 | 1447 | 3 | 75.1 | 295.1 | -10 | 183.2009 | 76.3 | 64.27 | 734 | 20 | me¦ ms¦ ph¦ pr¦ pc¦ ss¦ sc
0.49953 | 27.981 | 409 | 0 | 368 | 11.8 | 12.1 | 931 | 2425 | 1011 | 2724 | 2.9 | 60.1 | 333.2 | -10 | 183.1544 | 75.03 | 69.49 | 704 | 25 | me¦ ms¦ ph¦ pr¦ pc¦ ss¦ sc |  | 14:12 | 14.68 | 172 | 42 | 167 | 13.2 | 12.8 | 1712 | 1189 | 2194 | 1450 | 3 | 75.1 | 295.1 | -10 | 183.2012 | 76.3 | 64.27 | 734 | 17 | me¦ ms¦ ph¦ pr¦ pc¦ ss¦ sc
0.49954 | 27.978 | 409 | 0 | 368 | 11.9 | 12.1 | 947 | 2423 | 1040 | 2722 | 2.9 | 60.1 | 333.1 | -10 | 183.1569 | 75.02 | 69.47 | 704.2 | 25 | me¦ ms¦ ph¦ pr¦ pc¦ ss¦ sc |  | 14:12 | 14.677 | 171 | 38 | 167 | 13.2 | 12.8 | 1712 | 1191 | 2194 | 1452 | 3 | 75.2 | 295.1 | -10 | 183.2017 | 76.3 | 64.27 | 734 | 19 | me¦ ms¦ ph¦ pr¦ pc¦ ss¦ sc
0.49955 | 27.978 | 408 | 0 | 367 | 11.9 | 12.1 | 965 | 2422 | 1060 | 2721 | 2.9 | 60.2 | 333.2 | -10 | 183.1566 | 75.03 | 69.46 | 703.8 | 25 | me¦ ms¦ ph¦ pr¦ pc¦ ss¦ sc |  | 14:12 | 14.676 | 171 | 34 | 167 | 13.2 | 12.8 | 1712 | 1193 | 2194 | 1454 | 3 | 75.2 | 295.1 | -10 | 183.2016 | 76.22 | 64.22 | 734 | 20 | me¦ ms¦ ph¦ pr¦ pc¦ ss¦ sc
0.49956 | 27.977 | 408 | 0 | 367 | 11.9 | 12.1 | 978 | 2421 | 1074 | 2720 | 3 | 60.2 | 333.3 | -10 | 183.1572 | 75.03 | 69.45 | 703.9 | 25 | me¦ ms¦ ph¦ pr¦ pc¦ ss¦ sc |  | 14:12 | 14.662 | 171 | 28 | 167 | 13.2 | 12.8 | 1712 | 1195 | 2194 | 1457 | 3 | 75.3 | 295.1 | -10 | 183.2028 | 76.15 | 64.23 | 734 | 15 | me¦ ms¦ ph¦ pr¦ pc¦ ss¦ sc
0.49957 | 27.976 | 408 | 0 | 366 | 11.9 | 12.1 | 986 | 2420 | 1083 | 2719 | 2.9 | 60.3 | 333.2 | -10 | 183.1565 | 75.03 | 69.43 | 703.5 | 26 | me¦ ms¦ ph¦ pr¦ pc¦ ss¦ sc |  | 14:12 | 14.646 | 171 | 22 | 166 | 13.2 | 12.8 | 1712 | 1197 | 2194 | 1459 | 3 | 75.3 | 295.1 | -10 | 183.2021 | 76.1 | 64.25 | 734 | 11 | me¦ ms¦ ph¦ pr¦ pc¦ ss¦ sc
0.49958 | 27.973 | 408 | 0 | 366 | 11.9 | 12.1 | 986 | 2419 | 1083 | 2717 | 2.9 | 60.3 | 333 | -11 | 183.1579 | 75 | 69.44 | 703.9 | 25 | me¦ ms¦ ph¦ pr¦ pc¦ ss¦ sc |  | 14:12 | 14.629 | 170 | 17 | 166 | 13.2 | 12.8 | 1712 | 1199 | 2194 | 1462 | 3 | 75.4 | 295.1 | -10 | 183.2029 | 76.08 | 64.25 | 734 | 9 | me¦ ms¦ ph¦ pr¦ pc¦ ss¦ sc
0.49959 | 27.968 | 407 | 0 | 366 | 11.9 | 12.1 | 980 | 2418 | 1076 | 2716 | 3 | 60.4 | 333.1 | -10 | 183.1587 | 75.1 | 69.48 | 703.7 | 25 | me¦ ms¦ ph¦ pr¦ pc¦ ss¦ sc |  | 14:12 | 14.614 | 170 | 10 | 166 | 13.2 | 12.8 | 1712 | 1201 | 2194 | 1464 | 3 | 75.4 | 295.1 | -10 | 183.2029 | 76.05 | 64.27 | 734 | 9 | me¦ ms¦ ph¦ pr¦ pc¦ ss¦ sc
0.49961 | 27.968 | 407 | 0 | 366 | 11.9 | 12.1 | 972 | 2416 | 1068 | 2714 | 2.9 | 60.4 | 333 | -10 | 183.1567 | 75.13 | 69.44 | 704.2 | 24 | me¦ ms¦ ph¦ pr¦ pc¦ ss¦ sc |  | 14:12 | 14.598 | 170 | 5 | 165 | 13.2 | 12.8 | 1712 | 1203 | 2194 | 1467 | 3 | 75.5 | 295.1 | -10 | 183.2037 | 76.07 | 64.3 | 734 | 10 | me¦ ms¦ ph¦ pr¦ pc¦ ss¦ sc
0.49962 | 27.965 | 406 | 0 | 365 | 11.9 | 12.1 | 964 | 2415 | 1059 | 2713 | 2.9 | 60.5 | 332.9 | -10 | 183.1586 | 75.1 | 69.45 | 703.7 | 24 | me¦ ms¦ ph¦ pr¦ pc¦ ss¦ sc |  | 14:12 | 14.582 | 169 | 0 | 167 | 13.2 | 12.9 | 1712 | 1205 | 2194 | 1487 | 3 | 75.5 | 295.1 | -10 | 183.2019 | 75.98 | 64.27 | 734 | 10 | me¦ ms¦ ph¦ pr¦ pc¦ ss¦ sc
0.49963 | 27.963 | 406 | 0 | 365 | 11.9 | 12.1 | 963 | 2414 | 1058 | 2712 | 2.9 | 60.5 | 332.9 | -10 | 183.1573 | 75.14 | 69.45 | 703.9 | 24 | me¦ ms¦ ph¦ pr¦ pc¦ ss¦ sc |  | 14:12 | 14.568 | 169 | 0 | 167 | 13.2 | 12.9 | 1712 | 1207 | 2194 | 1490 | 3 | 75.6 | 295.1 | -10 | 183.204 | 76.01 | 64.25 | 734 | 10 | me¦ ms¦ ph¦ pr¦ pc¦ ss¦ sc
0.49964 | 27.962 | 406 | 0 | 364 | 11.9 | 12.1 | 964 | 2413 | 1059 | 2711 | 2.9 | 60.6 | 332.9 | -10 | 183.1595 | 75.22 | 69.44 | 703.9 | 23 | me¦ ms¦ ph¦ pr¦ pc¦ ss¦ sc |  | 14:12 | 14.568 | 169 | 0 | 167 | 13.2 | 12.9 | 1712 | 1209 | 2194 | 1492 | 3 | 75.6 | 295.1 | -10 | 183.204 | 76.01 | 64.25 | 734 | 10 | USB¦me¦ ms¦ ph¦ pr¦ pc¦ ss¦ sc
0.49965 | 27.959 | 406 | 0 | 364 | 12 | 12.1 | 971 | 2412 | 1078 | 2710 | 3 | 60.6 | 332.9 | -10 | 183.16 | 75.12 | 69.43 | 704.3 | 23 | me¦ ms¦ ph¦ pr¦ pc¦ ss¦ sc |  | 14:12 | 14.568 | 169 | 0 | 167 | 13.2 | 12.9 | 1712 | 1210 | 2194 | 1493 | 3 | 75.6 | 295.1 | -10 | 183.204 | 76.01 | 64.25 | 734 | 10 | me¦ ms¦ ph¦ pr¦ pc¦ ss¦ sc
0.49966 | 27.955 | 405 | 0 | 364 | 12.1 | 12.1 | 982 | 2411 | 1103 | 2708 | 2.9 | 60.7 | 332.9 | -11 | 183.1591 | 75.18 | 69.42 | 703.7 | 24 | me¦ ms¦ ph¦ pr¦ pc¦ ss¦ sc |  | 14:12 | 14.522 | 168 | 0 | 166 | 13.2 | 12.9 | 1712 | 1212 | 2194 | 1496 | 3 | 75.7 | 295.1 | -10 | 183.2045 | 75.95 | 64.26 | 734 | 10 | me¦ ms¦ ph¦ pr¦ pc¦ ss¦ sc
0.49968 | 27.953 | 405 | 0 | 364 | 12.1 | 12.1 | 988 | 2409 | 1110 | 2706 | 2.9 | 60.7 | 332.9 | -11 | 183.1605 | 75.18 | 69.41 | 704.4 | 23 | me¦ ms¦ ph¦ pr¦ pc¦ ss¦ sc |  | 14:12 | 14.517 | 168 | 0 | 166 | 13.2 | 12.9 | 1712 | 1214 | 2194 | 1498 | 3 | 75.8 | 295.1 | -10 | 183.2039 | 75.89 | 64.26 | 734 | 11 | me¦ ms¦ ph¦ pr¦ pc¦ ss¦ sc
0.49969 | 27.946 | 404 | 0 | 363 | 12.1 | 12.1 | 995 | 2408 | 1117 | 2705 | 2.9 | 60.8 | 332.7 | -11 | 183.1623 | 75.15 | 69.44 | 704.6 | 23 | me¦ ms¦ ph¦ pr¦ pc¦ ss¦ sc |  | 14:12 | 14.511 | 168 | 0 | 166 | 13.2 | 12.9 | 1712 | 1216 | 2194 | 1501 | 3 | 75.9 | 295.1 | -10 | 183.2039 | 75.89 | 64.26 | 734 | 14 | me¦ ms¦ ph¦ pr¦ pc¦ ss¦ sc
0.4997 | 27.94 | 404 | 0 | 363 | 12.1 | 12.1 | 995 | 2407 | 1117 | 2704 | 2.9 | 60.8 | 332.7 | -11 | 183.1621 | 75.15 | 69.41 | 705 | 23 | me¦ ms¦ ph¦ pr¦ pc¦ ss¦ sc |  | 14:12 | 14.505 | 168 | 0 | 166 | 13.2 | 12.9 | 1712 | 1218 | 2194 | 1503 | 3 | 75.9 | 295.1 | -10 | 183.2042 | 75.9 | 64.26 | 734 | 14 | me¦ ms¦ ph¦ pr¦ pc¦ ss¦ sc
0.49971 | 27.936 | 403 | 0 | 362 | 12.1 | 12.1 | 991 | 2406 | 1113 | 2703 | 2.9 | 60.9 | 332.8 | -11 | 183.1608 | 75.19 | 69.44 | 704.9 | 23 | me¦ ms¦ ph¦ pr¦ pc¦ ss¦ sc |  | 14:12 | 14.497 | 167 | 0 | 165 | 13.2 | 12.9 | 1712 | 1220 | 2194 | 1506 | 3 | 76 | 295.1 | -10 | 183.2065 | 75.72 | 64.15 | 734 | 13 | me¦ ms¦ ph¦ pr¦ pc¦ ss¦ sc
0.49972 | 27.934 | 403 | 0 | 362 | 12.1 | 12.1 | 989 | 2405 | 1111 | 2702 | 3 | 60.9 | 332.7 | -11 | 183.1612 | 75.15 | 69.36 | 704.8 | 23 | me¦ ms¦ ph¦ pr¦ pc¦ ss¦ sc |  | 14:13 | 14.489 | 167 | 0 | 165 | 13.2 | 12.9 | 1712 | 1221 | 2194 | 1507 | 3 | 76 | 295.1 | -10 | 183.2069 | 75.59 | 64.18 | 734 | 14 | me¦ ms¦ ph¦ pr¦ pc¦ ss¦ sc
0.49973 | 27.93 | 402 | 0 | 362 | 12.1 | 12.1 | 991 | 2404 | 1113 | 2701 | 2.9 | 61 | 332.8 | -11 | 183.1623 | 75.22 | 69.44 | 704.7 | 23 | me¦ ms¦ ph¦ pr¦ pc¦ ss¦ sc |  | 14:13 | 14.481 | 167 | 0 | 165 | 13.2 | 12.9 | 1712 | 1223 | 2194 | 1509 | 3 | 76.1 | 295.1 | -10 | 183.2061 | 75.59 | 64.18 | 734 | 16 | me¦ ms¦ ph¦ pr¦ pc¦ ss¦ sc
0.49975 | 27.928 | 402 | 0 | 362 | 12.1 | 12.1 | 994 | 2403 | 1116 | 2700 | 2.9 | 61 | 332.8 | -11 | 183.161 | 75.13 | 69.4 | 704.5 | 23 | me¦ ms¦ ph¦ pr¦ pc¦ ss¦ sc |  | 14:13 | 14.473 | 167 | 0 | 165 | 13.2 | 12.9 | 1712 | 1225 | 2194 | 1512 | 3 | 76.1 | 295.1 | -10 | 183.2058 | 75.59 | 64.18 | 734 | 14 | me¦ ms¦ ph¦ pr¦ pc¦ ss¦ sc
0.49976 | 27.928 | 402 | 0 | 361 | 12.1 | 12.1 | 998 | 2402 | 1121 | 2698 | 2.9 | 61.1 | 332.6 | -11 | 183.1627 | 75.14 | 69.38 | 704.5 | 23 | me¦ ms¦ ph¦ pr¦ pc¦ ss¦ sc |  | 14:13 | 14.469 | 166 | 0 | 164 | 13.2 | 12.9 | 1712 | 1227 | 2194 | 1514 | 3 | 76.4 | 295.1 | -10 | 183.2064 | 75.59 | 64.18 | 734 | 12 | me¦ ms¦ ph¦ pr¦ pc¦ ss¦ sc
0.49977 | 27.923 | 402 | 0 | 361 | 12.1 | 12.1 | 1001 | 2400 | 1124 | 2696 | 2.9 | 61.1 | 332.5 | -11 | 183.1628 | 75.11 | 69.38 | 704.1 | 23 | me¦ ms¦ ph¦ pr¦ pc¦ ss¦ sc |  | 14:13 | 14.461 | 166 | 0 | 164 | 13.2 | 12.9 | 1712 | 1229 | 2194 | 1517 | 3 | 76.5 | 295.1 | -10 | 183.209 | 75.59 | 64.18 | 734 | 12 | me¦ ms¦ ph¦ pr¦ pc¦ ss¦ sc
0.49978 | 27.92 | 401 | 0 | 360 | 12.2 | 12.1 | 998 | 2399 | 1134 | 2695 | 2.9 | 61.2 | 332.4 | -11 | 183.1623 | 75.11 | 69.42 | 704.5 | 24 | me¦ ms¦ ph¦ pr¦ pc¦ ss¦ sc |  | 14:13 | 14.452 | 166 | 0 | 164 | 13.2 | 12.9 | 1712 | 1230 | 2194 | 1518 | 3 | 76.5 | 295.1 | -10 | 183.2084 | 75.59 | 64.18 | 734 | 12 | me¦ ms¦ ph¦ pr¦ pc¦ ss¦ sc
0.49979 | 27.913 | 401 | 0 | 360 | 12.2 | 12.1 | 996 | 2398 | 1131 | 2694 | 2.9 | 61.2 | 332.3 | -11 | 183.1639 | 74.96 | 69.39 | 704.4 | 25 | me¦ ms¦ ph¦ pr¦ pc¦ ss¦ sc |  | 14:13 | 14.44 | 165 | 0 | 163 | 13.2 | 12.9 | 1712 | 1232 | 2194 | 1520 | 3 | 76.6 | 295.1 | -10 | 183.2079 | 75.55 | 64.18 | 734 | 11 | me¦ ms¦ ph¦ pr¦ pc¦ ss¦ sc
0.4998 | 27.909 | 400 | 0 | 360 | 12.3 | 12.1 | 995 | 2397 | 1143 | 2693 | 2.9 | 61.3 | 332.1 | -11 | 183.1634 | 74.9 | 69.4 | 704.7 | 27 | me¦ ms¦ ph¦ pr¦ pc¦ ss¦ sc |  | 14:13 | 14.435 | 165 | 0 | 163 | 13.2 | 12.9 | 1712 | 1234 | 2194 | 1523 | 3 | 76.6 | 295.1 | -10 | 183.2094 | 75.11 | 64.08 | 734 | 15 | me¦ ms¦ ph¦ pr¦ pc¦ ss¦ sc
0.49981 | 27.903 | 400 | 0 | 360 | 12.4 | 12.1 | 997 | 2396 | 1159 | 2692 | 2.9 | 61.3 | 331.9 | -11 | 183.1642 | 74.84 | 69.39 | 704.5 | 28 | me¦ ms¦ ph¦ pr¦ pc¦ ss¦ sc |  | 14:13 | 14.434 | 165 | 0 | 163 | 13.2 | 12.9 | 1712 | 1235 | 2194 | 1524 | 3 | 76.7 | 295.1 | -10 | 183.2103 | 75.07 | 64.06 | 734 | 20 | me¦ ms¦ ph¦ pr¦ pc¦ ss¦ sc
0.49983 | 27.896 | 399 | 0 | 359 | 12.4 | 12.1 | 1000 | 2395 | 1162 | 2691 | 2.9 | 61.4 | 331.7 | -11 | 183.1647 | 74.77 | 69.35 | 704.5 | 29 | me¦ ms¦ ph¦ pr¦ pc¦ ss¦ sc |  | 14:13 | 14.432 | 165 | 0 | 163 | 13.2 | 12.9 | 1712 | 1237 | 2194 | 1527 | 3 | 76.7 | 295.1 | -10 | 183.2101 | 75.03 | 64.07 | 734 | 24 | me¦ ms¦ ph¦ pr¦ pc¦ ss¦ sc
0.49984 | 27.893 | 399 | 0 | 359 | 12.3 | 12.1 | 1002 | 2394 | 1151 | 2689 | 2.9 | 61.4 | 331.7 | -11 | 183.1652 | 74.75 | 69.37 | 704.6 | 31 | me¦ ms¦ ph¦ pr¦ pc¦ ss¦ sc |  | 14:13 | 14.433 | 165 | 0 | 163 | 13.2 | 12.9 | 1712 | 1239 | 2194 | 1529 | 3 | 76.8 | 295.1 | -10 | 183.2109 | 74.93 | 64.03 | 734 | 25 | me¦ ms¦ ph¦ pr¦ pc¦ ss¦ sc
0.49985 | 27.888 | 399 | 0 | 358 | 12.3 | 12.1 | 1002 | 2393 | 1151 | 2688 | 2.9 | 61.5 | 331.6 | -11 | 183.165 | 74.72 | 69.36 | 704.5 | 31 | me¦ ms¦ ph¦ pr¦ pc¦ ss¦ sc |  | 14:13 | 14.433 | 165 | 0 | 163 | 13.2 | 12.9 | 1712 | 1240 | 2194 | 1530 | 3 | 76.8 | 295.1 | -10 | 183.2115 | 74.87 | 64.03 | 734 | 26 | me¦ ms¦ ph¦ pr¦ pc¦ ss¦ sc
0.49986 | 27.885 | 399 | 0 | 358 | 12.2 | 12.1 | 998 | 2392 | 1134 | 2687 | 2.9 | 61.5 | 331.7 | -11 | 183.1647 | 74.75 | 69.38 | 704.9 | 31 | me¦ ms¦ ph¦ pr¦ pc¦ ss¦ sc |  | 14:13 | 14.433 | 165 | 0 | 163 | 13.2 | 12.9 | 1712 | 1242 | 2194 | 1533 | 3 | 76.9 | 295.1 | -10 | 183.2109 | 74.91 | 64.06 | 734 | 27 | me¦ ms¦ ph¦ pr¦ pc¦ ss¦ sc
0.49987 | 27.88 | 398 | 0 | 358 | 12.2 | 12.1 | 990 | 2390 | 1125 | 2685 | 2.9 | 61.6 | 331.5 | -11 | 183.166 | 74.79 | 69.37 | 704.7 | 31 | me¦ ms¦ ph¦ pr¦ pc¦ ss¦ sc |  | 14:13 | 14.431 | 165 | 0 | 163 | 13.2 | 12.9 | 1712 | 1244 | 2194 | 1535 | 3 | 76.9 | 295.1 | -10 | 183.2115 | 74.92 | 64.08 | 734 | 27 | me¦ ms¦ ph¦ pr¦ pc¦ ss¦ sc
0.49988 | 27.874 | 398 | 0 | 357 | 12.2 | 12.1 | 979 | 2389 | 1112 | 2684 | 2.9 | 61.6 | 331.5 | -11 | 183.1665 | 74.83 | 69.4 | 704.9 | 31 | me¦ ms¦ ph¦ pr¦ pc¦ ss¦ sc |  | 14:13 | 14.433 | 164 | 0 | 162 | 13.2 | 12.9 | 1712 | 1245 | 2194 | 1537 | 3 | 77 | 295.1 | -10 | 183.212 | 74.81 | 64.01 | 734 | 27 | me¦ ms¦ ph¦ pr¦ pc¦ ss¦ sc
0.4999 | 27.867 | 397 | 0 | 357 | 12.3 | 12.1 | 970 | 2388 | 1114 | 2683 | 2.9 | 61.7 | 331.4 | -11 | 183.1667 | 74.84 | 69.35 | 705.7 | 30 | me¦ ms¦ ph¦ pr¦ pc¦ ss¦ sc |  | 14:13 | 14.434 | 164 | 0 | 162 | 13.2 | 12.9 | 1712 | 1247 | 2194 | 1539 | 3 | 77 | 295.1 | -10 | 183.2127 | 74.79 | 64.05 | 734 | 28 | me¦ ms¦ ph¦ pr¦ pc¦ ss¦ sc
0.49991 | 27.863 | 397 | 0 | 357 | 12.3 | 12.1 | 964 | 2387 | 1108 | 2682 | 2.9 | 61.7 | 331.4 | -11 | 183.1669 | 74.81 | 69.34 | 705.3 | 30 | me¦ ms¦ ph¦ pr¦ pc¦ ss¦ sc |  | 14:13 | 14.434 | 164 | 0 | 162 | 13.2 | 12.9 | 1712 | 1249 | 2194 | 1541 | 3 | 77.1 | 295.1 | -10 | 183.2131 | 74.72 | 64.03 | 734 | 28 | me¦ ms¦ ph¦ pr¦ pc¦ ss¦ sc
0.49992 | 27.86 | 397 | 0 | 357 | 12.4 | 12.1 | 959 | 2386 | 1115 | 2680 | 3 | 61.7 | 331.2 | -11 | 183.1667 | 74.83 | 69.36 | 705.4 | 30 | me¦ ms¦ ph¦ pr¦ pc¦ ss¦ sc |  | 14:13 | 14.436 | 164 | 0 | 162 | 13.2 | 12.9 | 1712 | 1250 | 2194 | 1543 | 3 | 77.2 | 295.1 | -10 | 183.2127 | 74.66 | 63.97 | 734 | 30 | me¦ ms¦ ph¦ pr¦ pc¦ ss¦ sc
0.49993 | 27.855 | 396 | 0 | 356 | 12.4 | 12.1 | 956 | 2385 | 1111 | 2679 | 3 | 61.8 | 331.1 | -11 | 183.1676 | 74.81 | 69.34 | 705 | 29 | me¦ ms¦ ph¦ pr¦ pc¦ ss¦ sc |  | 14:13 | 14.436 | 164 | 0 | 162 | 13.2 | 12.9 | 1712 | 1252 | 2194 | 1545 | 3 | 77.2 | 295.1 | -10 | 183.2131 | 74.64 | 63.95 | 734 | 30 | me¦ ms¦ ph¦ pr¦ pc¦ ss¦ sc
0.49994 | 27.851 | 396 | 0 | 356 | 12.5 | 12.1 | 952 | 2384 | 1120 | 2678 | 2.9 | 61.8 | 331 | -11 | 183.1683 | 74.87 | 69.37 | 705.3 | 29 | me¦ ms¦ ph¦ pr¦ pc¦ ss¦ sc |  | 14:13 | 14.438 | 164 | 0 | 162 | 13.2 | 12.9 | 1712 | 1253 | 2194 | 1546 | 3 | 77.3 | 295.1 | -10 | 183.213 | 74.63 | 64 | 734 | 30 | me¦ ms¦ ph¦ pr¦ pc¦ ss¦ sc
0.49995 | 27.846 | 395 | 0 | 355 | 12.5 | 12.1 | 950 | 2383 | 1117 | 2677 | 2.9 | 61.9 | 331 | -11 | 183.1682 | 74.84 | 69.35 | 705.9 | 29 | me¦ ms¦ ph¦ pr¦ pc¦ ss¦ sc |  | 14:13 | 14.441 | 164 | 0 | 162 | 13.2 | 12.9 | 1712 | 1255 | 2194 | 1549 | 3 | 77.3 | 295.1 | -10 | 183.2135 | 74.58 | 63.93 | 734 | 30 | me¦ ms¦ ph¦ pr¦ pc¦ ss¦ sc
0.49997 | 27.844 | 395 | 0 | 355 | 12.5 | 12.1 | 947 | 2381 | 1114 | 2675 | 2.9 | 61.9 | 330.9 | -12 | 183.1683 | 74.85 | 69.34 | 705.7 | 29 | me¦ ms¦ ph¦ pr¦ pc¦ ss¦ sc |  | 14:13 | 14.443 | 164 | 0 | 162 | 13.2 | 12.9 | 1712 | 1256 | 2194 | 1550 | 3 | 77.4 | 295.1 | -10 | 183.2148 | 74.61 | 63.94 | 734 | 30 | me¦ ms¦ ph¦ pr¦ pc¦ ss¦ sc
0.49998 | 27.84 | 395 | 0 | 355 | 12.5 | 12.1 | 950 | 2380 | 1117 | 2674 | 3 | 62 | 331 | -12 | 183.1683 | 74.84 | 69.33 | 706 | 29 | me¦ ms¦ ph¦ pr¦ pc¦ ss¦ sc |  | 14:13 | 14.448 | 164 | 0 | 162 | 13.2 | 12.9 | 1712 | 1258 | 2194 | 1553 | 3 | 77.4 | 295.1 | -10 | 183.214 | 74.55 | 63.92 | 734 | 31 | me¦ ms¦ ph¦ pr¦ pc¦ ss¦ sc
0.49999 | 27.834 | 395 | 0 | 355 | 12.5 | 12.1 | 952 | 2379 | 1120 | 2673 | 2.9 | 62 | 330.8 | -12 | 183.168 | 74.9 | 69.35 | 705.2 | 29 | me¦ ms¦ ph¦ pr¦ pc¦ ss¦ sc |  | 14:13 | 14.45 | 164 | 0 | 162 | 13.2 | 12.9 | 1712 | 1260 | 2194 | 1555 | 3 | 77.5 | 295.1 | -10 | 183.2136 | 74.49 | 63.92 | 734 | 31 | me¦ ms¦ ph¦ pr¦ pc¦ ss¦ sc
0.5 | 27.828 | 394 | 0 | 354 | 12.5 | 12.1 | 957 | 2378 | 1125 | 2671 | 2.9 | 62.1 | 330.7 | -11 | 183.1691 | 74.85 | 69.31 | 705.6 | 28 | me¦ ms¦ ph¦ pr¦ pc¦ ss¦ sc |  | 14:13 | 14.454 | 164 | 0 | 162 | 13.2 | 12.9 | 1712 | 1261 | 2194 | 1556 | 3 | 77.5 | 295.1 | -10 | 183.216 | 74.5 | 63.89 | 734 | 31 | me¦ ms¦ ph¦ pr¦ pc¦ ss¦ sc
0.50001 | 27.828 | 394 | 0 | 354 | 12.5 | 12.1 | 963 | 2377 | 1132 | 2670 | 2.9 | 62.1 | 330.7 | -11 | 183.1679 | 74.95 | 69.32 | 705.5 | 28 | me¦ ms¦ ph¦ pr¦ pc¦ ss¦ sc |  | 14:13 | 14.456 | 163 | 0 | 161 | 13.2 | 12.9 | 1712 | 1263 | 2194 | 1559 | 3 | 77.6 | 295.1 | -10 | 183.2158 | 74.49 | 63.89 | 734 | 32 | me¦ ms¦ ph¦ pr¦ pc¦ ss¦ sc
0.50002 | 27.825 | 393 | 0 | 353 | 12.5 | 12.1 | 966 | 2376 | 1136 | 2669 | 2.9 | 62.2 | 330.6 | -12 | 183.1678 | 74.94 | 69.36 | 705.7 | 28 | me¦ ms¦ ph¦ pr¦ pc¦ ss¦ sc |  | 14:13 | 14.461 | 163 | 0 | 161 | 13.2 | 12.9 | 1712 | 1264 | 2194 | 1560 | 3 | 77.6 | 295.1 | -10 | 183.2144 | 74.51 | 63.9 | 734 | 32 | me¦ ms¦ ph¦ pr¦ pc¦ ss¦ sc
0.50003 | 27.823 | 393 | 0 | 353 | 12.5 | 12.1 | 971 | 2375 | 1142 | 2668 | 2.9 | 62.2 | 330.6 | -11 | 183.1685 | 74.88 | 69.32 | 705.7 | 27 | me¦ ms¦ ph¦ pr¦ pc¦ ss¦ sc |  | 14:13 | 14.464 | 163 | 0 | 161 | 13.2 | 12.9 | 1712 | 1266 | 2194 | 1562 | 3 | 77.7 | 295.1 | -10 | 183.2171 | 74.43 | 63.86 | 734 | 32 | me¦ ms¦ ph¦ pr¦ pc¦ ss¦ sc
0.50005 | 27.816 | 392 | 0 | 353 | 12.6 | 12.1 | 975 | 2374 | 1160 | 2667 | 2.9 | 62.3 | 330.6 | -12 | 183.1721 | 74.87 | 69.31 | 705.1 | 28 | me¦ ms¦ ph¦ pr¦ pc¦ ss¦ sc |  | 14:13 | 14.466 | 163 | 0 | 161 | 13.2 | 12.9 | 1712 | 1267 | 2194 | 1564 | 3 | 77.7 | 295.1 | -10 | 183.2165 | 74.44 | 63.85 | 734 | 32 | me¦ ms¦ ph¦ pr¦ pc¦ ss¦ sc
0.50006 | 27.812 | 392 | 0 | 353 | 12.6 | 12.1 | 976 | 2372 | 1161 | 2665 | 2.9 | 62.3 | 330.5 | -11 | 183.1707 | 74.88 | 69.3 | 705.1 | 28 | me¦ ms¦ ph¦ pr¦ pc¦ ss¦ sc |  | 14:13 | 14.47 | 163 | 0 | 161 | 13.2 | 12.9 | 1712 | 1269 | 2194 | 1566 | 3 | 77.8 | 295.1 | -10 | 183.2156 | 74.49 | 63.87 | 734 | 32 | me¦ ms¦ ph¦ pr¦ pc¦ ss¦ sc
0.50007 | 27.808 | 392 | 0 | 352 | 12.6 | 12.1 | 976 | 2371 | 1161 | 2664 | 3 | 62.4 | 330.4 | -12 | 183.1708 | 74.88 | 69.32 | 705.3 | 28 | me¦ ms¦ ph¦ pr¦ pc¦ ss¦ sc |  | 14:13 | 14.475 | 163 | 0 | 161 | 13.2 | 12.9 | 1712 | 1270 | 2194 | 1567 | 3 | 77.8 | 295.1 | -10 | 183.2166 | 74.43 | 63.88 | 734 | 32 | me¦ ms¦ ph¦ pr¦ pc¦ ss¦ sc
0.50008 | 27.805 | 392 | 0 | 352 | 12.6 | 12.1 | 975 | 2370 | 1160 | 2662 | 2.9 | 62.4 | 330.3 | -11 | 183.1702 | 74.96 | 69.39 | 705.5 | 28 | me¦ ms¦ ph¦ pr¦ pc¦ ss¦ sc |  | 14:13 | 14.478 | 163 | 0 | 161 | 13.2 | 12.9 | 1712 | 1271 | 2194 | 1569 | 3 | 77.9 | 295.1 | -10 | 183.2188 | 74.46 | 63.83 | 734 | 32 | me¦ ms¦ ph¦ pr¦ pc¦ ss¦ sc
0.50009 | 27.796 | 391 | 0 | 351 | 12.6 | 12.1 | 975 | 2369 | 1160 | 2661 | 2.9 | 62.5 | 330.4 | -11 | 183.1714 | 74.93 | 69.33 | 705.6 | 27 | me¦ ms¦ ph¦ pr¦ pc¦ ss¦ sc |  | 14:13 | 14.479 | 163 | 0 | 161 | 13.2 | 12.9 | 1712 | 1273 | 2194 | 1571 | 3 | 77.9 | 295.1 | -10 | 183.2192 | 74.45 | 63.82 | 734 | 32 | me¦ ms¦ ph¦ pr¦ pc¦ ss¦ sc
0.5001 | 27.793 | 391 | 0 | 351 | 12.6 | 12.1 | 972 | 2368 | 1157 | 2660 | 2.9 | 62.5 | 330.4 | -11 | 183.171 | 74.92 | 69.29 | 705.2 | 28 | me¦ ms¦ ph¦ pr¦ pc¦ ss¦ sc |  | 14:13 | 14.481 | 163 | 0 | 161 | 13.2 | 12.9 | 1712 | 1274 | 2194 | 1572 | 3 | 78 | 295.1 | -10 | 183.2179 | 74.48 | 63.82 | 734 | 32 | me¦ ms¦ ph¦ pr¦ pc¦ ss¦ sc
0.50012 | 27.79 | 390 | 0 | 351 | 12.5 | 12.1 | 970 | 2367 | 1141 | 2659 | 2.9 | 62.6 | 330.4 | -11 | 183.1713 | 74.89 | 69.27 | 704.9 | 28 | me¦ ms¦ ph¦ pr¦ pc¦ ss¦ sc |  | 14:13 | 14.487 | 163 | 0 | 161 | 13.2 | 12.9 | 1712 | 1276 | 2194 | 1575 | 3 | 78 | 295.1 | -10 | 183.216 | 74.45 | 63.78 | 734 | 31 | me¦ ms¦ ph¦ pr¦ pc¦ ss¦ sc
0.50013 | 27.784 | 390 | 0 | 351 | 12.5 | 12.1 | 967 | 2366 | 1137 | 2658 | 2.9 | 62.6 | 330.5 | -11 | 183.1741 | 74.9 | 69.29 | 705.5 | 28 | me¦ ms¦ ph¦ pr¦ pc¦ ss¦ sc |  | 14:13 | 14.495 | 163 | 0 | 161 | 13.2 | 12.9 | 1712 | 1277 | 2194 | 1576 | 3 | 78.1 | 295.1 | -10 | 183.2181 | 74.43 | 63.77 | 734 | 31 | me¦ ms¦ ph¦ pr¦ pc¦ ss¦ sc
0.50014 | 27.775 | 389 | 0 | 350 | 12.5 | 12.1 | 966 | 2365 | 1136 | 2657 | 2.9 | 62.7 | 330.6 | -11 | 183.1762 | 74.81 | 69.3 | 705.6 | 28 | me¦ ms¦ ph¦ pr¦ pc¦ ss¦ sc |  | 14:13 | 14.5 | 163 | 0 | 161 | 13.2 | 12.9 | 1712 | 1279 | 2194 | 1579 | 3 | 78.1 | 295.1 | -10 | 183.2188 | 74.45 | 63.78 | 734 | 31 | me¦ ms¦ ph¦ pr¦ pc¦ ss¦ sc
0.50015 | 27.761 | 389 | 0 | 350 | 12.4 | 12.1 | 966 | 2364 | 1123 | 2656 | 2.9 | 62.7 | 330.7 | -11 | 183.1755 | 74.78 | 69.29 | 706.1 | 29 | me¦ ms¦ ph¦ pr¦ pc¦ ss¦ sc |  | 14:13 | 14.505 | 163 | 0 | 161 | 13.2 | 12.9 | 1712 | 1280 | 2194 | 1580 | 3 | 78.2 | 295.1 | -10 | 183.2182 | 74.46 | 63.76 | 734 | 31 | me¦ ms¦ ph¦ pr¦ pc¦ ss¦ sc
0.50016 | 27.749 | 388 | 0 | 349 | 12.5 | 12.1 | 969 | 2363 | 1140 | 2655 | 3 | 62.8 | 330.7 | -12 | 183.1787 | 74.73 | 69.32 | 705.5 | 30 | me¦ ms¦ ph¦ pr¦ pc¦ ss¦ sc |  | 14:13 | 14.507 | 163 | 0 | 161 | 13.2 | 12.9 | 1712 | 1281 | 2194 | 1581 | 3 | 78.2 | 295.1 | -10 | 183.2194 | 74.45 | 63.74 | 734 | 31 | me¦ ms¦ ph¦ pr¦ pc¦ ss¦ sc
0.50017 | 27.739 | 388 | 0 | 349 | 12.6 | 12.1 | 970 | 2362 | 1154 | 2653 | 2.9 | 62.8 | 330.7 | -12 | 183.1765 | 74.69 | 69.25 | 705.3 | 31 | me¦ ms¦ ph¦ pr¦ pc¦ ss¦ sc |  | 14:13 | 14.512 | 163 | 0 | 161 | 13.2 | 12.9 | 1712 | 1283 | 2194 | 1583 | 3 | 78.3 | 295.1 | -10 | 183.22 | 74.45 | 63.73 | 734 | 31 | me¦ ms¦ ph¦ pr¦ pc¦ ss¦ sc
0.50019 | 27.73 | 387 | 0 | 348 | 12.6 | 12.1 | 969 | 2361 | 1153 | 2652 | 2.9 | 62.9 | 330.8 | -12 | 183.177 | 74.71 | 69.27 | 705.5 | 32 | me¦ ms¦ ph¦ pr¦ pc¦ ss¦ sc |  | 14:13 | 14.514 | 163 | 0 | 161 | 13.2 | 12.9 | 1712 | 1284 | 2194 | 1585 | 3 | 78.3 | 295.1 | -10 | 183.2205 | 74.47 | 63.72 | 734 | 31 | me¦ ms¦ ph¦ pr¦ pc¦ ss¦ sc
0.5002 | 27.721 | 387 | 0 | 348 | 12.6 | 12.1 | 965 | 2359 | 1148 | 2650 | 2.9 | 62.9 | 330.8 | -12 | 183.1782 | 74.72 | 69.29 | 705.8 | 32 | me¦ ms¦ ph¦ pr¦ pc¦ ss¦ sc |  | 14:13 | 14.519 | 162 | 0 | 160 | 13.2 | 12.9 | 1712 | 1286 | 2194 | 1587 | 3 | 78.4 | 295.1 | -10 | 183.2193 | 74.57 | 63.8 | 734 | 30 | me¦ ms¦ ph¦ pr¦ pc¦ ss¦ sc
0.50021 | 27.71 | 387 | 0 | 347 | 12.6 | 12.1 | 961 | 2358 | 1144 | 2649 | 2.9 | 63 | 330.8 | -12 | 183.1792 | 74.79 | 69.32 | 705.6 | 31 | me¦ ms¦ ph¦ pr¦ pc¦ ss¦ sc |  | 14:13 | 14.525 | 163 | 0 | 161 | 13.2 | 12.9 | 1712 | 1287 | 2194 | 1588 | 3 | 78.4 | 295.1 | -10 | 183.2195 | 74.61 | 63.79 | 734 | 30 | me¦ ms¦ ph¦ pr¦ pc¦ ss¦ sc
0.50022 | 27.702 | 386 | 0 | 347 | 12.6 | 12.1 | 960 | 2357 | 1142 | 2648 | 2.9 | 63 | 330.6 | -12 | 183.1771 | 74.78 | 69.3 | 705.4 | 31 | me¦ ms¦ ph¦ pr¦ pc¦ ss¦ sc |  | 14:13 | 14.531 | 162 | 0 | 160 | 13.2 | 12.9 | 1712 | 1288 | 2194 | 1590 | 3 | 78.5 | 295.1 | -10 | 183.2179 | 74.59 | 63.75 | 734 | 29 | me¦ ms¦ ph¦ pr¦ pc¦ ss¦ sc
0.50023 | 27.698 | 386 | 0 | 347 | 12.6 | 12.1 | 963 | 2356 | 1146 | 2647 | 2.9 | 63.1 | 330.6 | -12 | 183.1784 | 74.77 | 69.25 | 705.6 | 31 | me¦ ms¦ ph¦ pr¦ pc¦ ss¦ sc |  | 14:13 | 14.536 | 162 | 0 | 160 | 13.2 | 12.9 | 1712 | 1290 | 2194 | 1592 | 3 | 78.5 | 295.1 | -10 | 183.2184 | 74.59 | 63.76 | 734 | 29 | me¦ ms¦ ph¦ pr¦ pc¦ ss¦ sc
0.50024 | 27.69 | 386 | 0 | 347 | 12.7 | 12.1 | 969 | 2355 | 1167 | 2646 | 2.9 | 63.1 | 330.7 | -12 | 183.1779 | 74.82 | 69.23 | 705.3 | 30 | me¦ ms¦ ph¦ pr¦ pc¦ ss¦ sc |  | 14:13 | 14.539 | 162 | 0 | 160 | 13.2 | 12.9 | 1712 | 1291 | 2194 | 1593 | 3 | 78.6 | 295.1 | -10 | 183.2192 | 74.6 | 63.74 | 734 | 29 | me¦ ms¦ ph¦ pr¦ pc¦ ss¦ sc
0.50025 | 27.682 | 385 | 0 | 346 | 12.8 | 12.1 | 978 | 2354 | 1192 | 2644 | 3 | 63.2 | 330.8 | -12 | 183.1788 | 74.85 | 69.3 | 705.1 | 29 | me¦ ms¦ ph¦ pr¦ pc¦ ss¦ sc |  | 14:13 | 14.545 | 162 | 0 | 160 | 13.2 | 12.9 | 1712 | 1292 | 2194 | 1595 | 3 | 78.6 | 295.1 | -10 | 183.2193 | 74.6 | 63.72 | 734 | 29 | me¦ ms¦ ph¦ pr¦ pc¦ ss¦ sc
0.50027 | 27.672 | 385 | 0 | 346 | 12.8 | 12.1 | 985 | 2353 | 1201 | 2643 | 2.9 | 63.2 | 330.8 | -12 | 183.1789 | 74.85 | 69.24 | 705.5 | 29 | me¦ ms¦ ph¦ pr¦ pc¦ ss¦ sc |  | 14:13 | 14.55 | 162 | 0 | 160 | 13.2 | 12.9 | 1712 | 1294 | 2194 | 1597 | 3 | 78.7 | 295.1 | -10 | 183.2185 | 74.67 | 63.73 | 734 | 28 | me¦ ms¦ ph¦ pr¦ pc¦ ss¦ sc
0.50028 | 27.665 | 384 | 0 | 345 | 12.9 | 12.1 | 990 | 2352 | 1222 | 2642 | 2.9 | 63.3 | 330.8 | -12 | 183.1782 | 74.86 | 69.26 | 706 | 30 | me¦ ms¦ ph¦ pr¦ pc¦ ss¦ sc |  | 14:13 | 14.554 | 162 | 0 | 160 | 13.2 | 12.9 | 1712 | 1295 | 2194 | 1598 | 3 | 78.7 | 295.1 | -10 | 183.2202 | 74.73 | 63.74 | 734 | 28 | me¦ ms¦ ph¦ pr¦ pc¦ ss¦ sc
0.50029 | 27.659 | 384 | 0 | 345 | 12.9 | 12.1 | 991 | 2351 | 1223 | 2641 | 2.9 | 63.3 | 330.7 | -12 | 183.1794 | 74.87 | 69.26 | 705.8 | 29 | me¦ ms¦ ph¦ pr¦ pc¦ ss¦ sc |  | 14:13 | 14.557 | 162 | 0 | 160 | 13.2 | 12.9 | 1712 | 1296 | 2194 | 1600 | 3 | 78.8 | 295.1 | -10 | 183.2189 | 74.75 | 63.69 | 734 | 26 | me¦ ms¦ ph¦ pr¦ pc¦ ss¦ sc
0.5003 | 27.653 | 383 | 0 | 345 | 12.9 | 12.1 | 991 | 2350 | 1223 | 2640 | 3 | 63.4 | 330.5 | -12 | 183.1805 | 74.86 | 69.23 | 706.4 | 29 | me¦ ms¦ ph¦ pr¦ pc¦ ss¦ sc |  | 14:13 | 14.567 | 162 | 0 | 160 | 13.2 | 12.9 | 1712 | 1297 | 2194 | 1601 | 3 | 78.8 | 295.1 | -10 | 183.2198 | 74.81 | 63.69 | 734 | 25 | me¦ ms¦ ph¦ pr¦ pc¦ ss¦ sc
0.50031 | 27.644 | 383 | 0 | 344 | 12.9 | 12.1 | 986 | 2349 | 1217 | 2639 | 3 | 63.4 | 330.2 | -12 | 183.1808 | 74.89 | 69.22 | 706 | 29 | me¦ ms¦ ph¦ pr¦ pc¦ ss¦ sc |  | 14:13 | 14.571 | 162 | 0 | 160 | 13.2 | 12.9 | 1712 | 1299 | 2194 | 1603 | 3 | 78.9 | 295.1 | -10 | 183.2194 | 74.88 | 63.72 | 734 | 25 | me¦ ms¦ ph¦ pr¦ pc¦ ss¦ sc
0.50034 | 27.637 | 383 | 0 | 344 | 12.8 | 12.1 | 982 | 2348 | 1197 | 2638 | 2.9 | 63.5 | 329.9 | -12 | 183.1799 | 74.97 | 69.27 | 705.7 | 29 | me¦ ms¦ ph¦ pr¦ pc¦ ss¦ sc |  | 14:13 | 14.576 | 162 | 2 | 160 | 13.2 | 12.9 | 1712 | 1300 | 2194 | 1604 | 3 | 78.9 | 295.1 | -10 | 183.2191 | 74.9 | 63.73 | 734 | 24 | me¦ ms¦ ph¦ pr¦ pc¦ ss¦ sc
0.50035 | 27.628 | 382 | 0 | 344 | 12.8 | 12.1 | 978 | 2347 | 1192 | 2637 | 2.9 | 63.5 | 329.8 | -11 | 183.1799 | 74.94 | 69.27 | 705.6 | 28 | me¦ ms¦ ph¦ pr¦ pc¦ ss¦ sc |  | 14:13 | 14.576 | 162 | 2 | 160 | 13.2 | 12.9 | 1712 | 1301 | 2194 | 1606 | 3 | 79 | 295.1 | -10 | 183.2194 | 74.86 | 63.64 | 734 | 23 | me¦ ms¦ ph¦ pr¦ pc¦ ss¦ sc
0.50036 | 27.628 | 382 | 0 | 343 | 12.9 | 12.1 | 975 | 2346 | 1203 | 2635 | 2.9 | 63.6 | 329.7 | -11 | 183.1777 | 74.82 | 69.21 | 705.5 | 27 | me¦ ms¦ ph¦ pr¦ pc¦ ss¦ sc |  | 14:13 | 14.585 | 162 | 18 | 160 | 13.2 | 12.9 | 1712 | 1302 | 2194 | 1607 | 3 | 79 | 295.1 | -10 | 183.2192 | 74.95 | 63.69 | 734 | 23 | me¦ ms¦ ph¦ pr¦ pc¦ ss¦ sc
0.50037 | 27.627 | 382 | 0 | 343 | 12.9 | 12.1 | 972 | 2345 | 1200 | 2634 | 2.9 | 63.6 | 329.6 | -11 | 183.1771 | 74.83 | 69.24 | 704.8 | 29 | me¦ ms¦ ph¦ pr¦ pc¦ ss¦ sc |  | 14:14 | 14.588 | 162 | 20 | 160 | 13.2 | 12.9 | 1712 | 1304 | 2194 | 1609 | 3 | 79.1 | 295.1 | -10 | 183.2208 | 74.95 | 63.71 | 734 | 23 | me¦ ms¦ ph¦ pr¦ pc¦ ss¦ sc
0.50038 | 27.628 | 382 | 0 | 343 | 12.9 | 12.1 | 971 | 2344 | 1198 | 2633 | 2.9 | 63.6 | 329.5 | -11 | 183.1771 | 74.81 | 69.25 | 705.6 | 30 | me¦ ms¦ ph¦ pr¦ pc¦ ss¦ sc |  | 14:14 | 14.591 | 162 | 23 | 160 | 13.2 | 12.9 | 1712 | 1305 | 2194 | 1611 | 3 | 79.1 | 295.1 | -10 | 183.2204 | 74.95 | 63.72 | 734 | 23 | me¦ ms¦ ph¦ pr¦ pc¦ ss¦ sc
0.50039 | 27.629 | 381 | 0 | 343 | 13 | 12.1 | 967 | 2342 | 1208 | 2631 | 2.9 | 63.7 | 329.4 | -11 | 183.1766 | 74.78 | 69.24 | 705 | 30 | me¦ ms¦ ph¦ pr¦ pc¦ ss¦ sc |  | 14:14 | 14.594 | 162 | 26 | 160 | 13.2 | 12.9 | 1712 | 1306 | 2194 | 1612 | 3 | 79.2 | 295.1 | -10 | 183.2201 | 74.97 | 63.7 | 734 | 23 | me¦ ms¦ ph¦ pr¦ pc¦ ss¦ sc
0.50041 | 27.63 | 381 | 0 | 343 | 13.1 | 12.1 | 963 | 2341 | 1218 | 2630 | 3 | 63.7 | 329.2 | -11 | 183.1765 | 74.74 | 69.21 | 704.8 | 30 | me¦ ms¦ ph¦ pr¦ pc¦ ss¦ sc |  | 14:14 | 14.594 | 162 | 28 | 160 | 13.2 | 12.9 | 1712 | 1307 | 2194 | 1613 | 3 | 79.2 | 295.1 | -10 | 183.2204 | 74.97 | 63.71 | 734 | 23 | me¦ ms¦ ph¦ pr¦ pc¦ ss¦ sc
0.50042 | 27.631 | 381 | 0 | 342 | 13.1 | 12.1 | 957 | 2340 | 1211 | 2629 | 2.9 | 63.8 | 329.1 | -11 | 183.1771 | 74.8 | 69.25 | 704.9 | 31 | me¦ ms¦ ph¦ pr¦ pc¦ ss¦ sc |  | 14:14 | 14.599 | 162 | 32 | 160 | 13.2 | 12.9 | 1712 | 1309 | 2194 | 1616 | 3 | 79.3 | 295.1 | -10 | 183.2201 | 74.95 | 63.69 | 734 | 22 | me¦ ms¦ ph¦ pr¦ pc¦ ss¦ sc
0.50043 | 27.633 | 381 | 0 | 342 | 13.1 | 12.1 | 952 | 2339 | 1205 | 2628 | 2.9 | 63.8 | 328.8 | -11 | 183.1755 | 74.79 | 69.25 | 704.8 | 31 | me¦ ms¦ ph¦ pr¦ pc¦ ss¦ sc |  | 14:14 | 14.602 | 162 | 35 | 160 | 13.2 | 12.9 | 1712 | 1310 | 2194 | 1617 | 3 | 79.3 | 295.1 | -10 | 183.221 | 74.99 | 63.69 | 734 | 23 | me¦ ms¦ ph¦ pr¦ pc¦ ss¦ sc
0.50044 | 27.634 | 380 | 0 | 342 | 13.1 | 12.1 | 948 | 2338 | 1199 | 2626 | 2.9 | 63.9 | 328.7 | -12 | 183.177 | 74.79 | 69.24 | 704.4 | 31 | me¦ ms¦ ph¦ pr¦ pc¦ ss¦ sc |  | 14:14 | 14.605 | 161 | 38 | 159 | 13.2 | 12.9 | 1712 | 1311 | 2194 | 1618 | 3 | 79.4 | 295.1 | -10 | 183.2194 | 75.04 | 63.7 | 734 | 23 | me¦ ms¦ ph¦ pr¦ pc¦ ss¦ sc
0.50045 | 27.635 | 380 | 0 | 342 | 13.1 | 12.1 | 945 | 2337 | 1196 | 2625 | 2.9 | 63.9 | 328.7 | -12 | 183.1778 | 74.8 | 69.25 | 704.7 | 31 | me¦ ms¦ ph¦ pr¦ pc¦ ss¦ sc |  | 14:14 | 14.608 | 161 | 40 | 159 | 13.2 | 12.9 | 1712 | 1312 | 2194 | 1619 | 3 | 79.4 | 295.1 | -10 | 183.2192 | 74.97 | 63.64 | 734 | 22 | me¦ ms¦ ph¦ pr¦ pc¦ ss¦ sc
0.50046 | 27.634 | 379 | 0 | 345 | 13 | 12.2 | 944 | 2336 | 1180 | 2654 | 2.9 | 64 | 328.8 | -12 | 183.1792 | 74.76 | 69.24 | 704.9 | 31 | me¦ ms¦ ph¦ pr¦ pc¦ ss¦ sc |  | 14:14 | 14.612 | 161 | 44 | 159 | 13.2 | 12.9 | 1712 | 1313 | 2194 | 1620 | 3 | 79.5 | 295.1 | -10 | 183.2206 | 74.97 | 63.67 | 734 | 23 | me¦ ms¦ ph¦ pr¦ pc¦ ss¦ sc
0.50047 | 27.633 | 379 | 0 | 345 | 12.9 | 12.2 | 942 | 2335 | 1162 | 2653 | 3 | 64 | 328.7 | -12 | 183.1786 | 74.78 | 69.24 | 705.1 | 31 | me¦ ms¦ ph¦ pr¦ pc¦ ss¦ sc |  | 14:14 | 14.616 | 161 | 48 | 159 | 13.2 | 12.9 | 1712 | 1315 | 2194 | 1623 | 3 | 79.5 | 295.1 | -10 | 183.2211 | 75.04 | 63.69 | 734 | 23 | me¦ ms¦ ph¦ pr¦ pc¦ ss¦ sc
0.50049 | 27.633 | 379 | 0 | 344 | 12.9 | 12.2 | 945 | 2334 | 1166 | 2652 | 2.9 | 64.1 | 328.8 | -12 | 183.1777 | 74.81 | 69.24 | 704.6 | 31 | me¦ ms¦ ph¦ pr¦ pc¦ ss¦ sc |  | 14:14 | 14.622 | 161 | 53 | 159 | 13.2 | 12.9 | 1712 | 1316 | 2194 | 1624 | 3 | 79.6 | 295.1 | -10 | 183.2193 | 74.97 | 63.68 | 734 | 23 | me¦ ms¦ ph¦ pr¦ pc¦ ss¦ sc
0.5005 | 27.63 | 379 | 0 | 344 | 12.8 | 12.2 | 946 | 2333 | 1153 | 2651 | 2.9 | 64.1 | 329 | -12 | 183.1774 | 74.8 | 69.23 | 705 | 31 | me¦ ms¦ ph¦ pr¦ pc¦ ss¦ sc |  | 14:14 | 14.626 | 161 | 56 | 159 | 13.2 | 12.9 | 1712 | 1317 | 2194 | 1625 | 3 | 79.6 | 295.1 | -10 | 183.2193 | 74.95 | 63.69 | 734 | 23 | me¦ ms¦ ph¦ pr¦ pc¦ ss¦ sc
0.50051 | 27.628 | 378 | 0 | 344 | 12.8 | 12.2 | 944 | 2332 | 1151 | 2650 | 3 | 64.2 | 328.9 | -12 | 183.1796 | 74.78 | 69.23 | 704.5 | 31 | me¦ ms¦ ph¦ pr¦ pc¦ ss¦ sc |  | 14:14 | 14.632 | 161 | 58 | 159 | 13.2 | 12.9 | 1712 | 1318 | 2194 | 1627 | 3 | 79.7 | 295.1 | -10 | 183.2192 | 74.98 | 63.68 | 734 | 24 | me¦ ms¦ ph¦ pr¦ pc¦ ss¦ sc
0.50052 | 27.627 | 378 | 0 | 344 | 12.8 | 12.2 | 941 | 2331 | 1147 | 2648 | 2.9 | 64.2 | 328.9 | -12 | 183.1797 | 74.84 | 69.23 | 704.4 | 31 | me¦ ms¦ ph¦ pr¦ pc¦ ss¦ sc |  | 14:14 | 14.635 | 161 | 59 | 159 | 13.2 | 12.9 | 1712 | 1319 | 2194 | 1628 | 3 | 79.7 | 295.1 | -10 | 183.2196 | 74.92 | 63.64 | 734 | 24 | me¦ ms¦ ph¦ pr¦ pc¦ ss¦ sc
0.50053 | 27.625 | 378 | 0 | 343 | 12.8 | 12.2 | 939 | 2330 | 1145 | 2647 | 2.9 | 64.3 | 328.8 | -12 | 183.1786 | 74.84 | 69.24 | 705 | 31 | me¦ ms¦ ph¦ pr¦ pc¦ ss¦ sc |  | 14:14 | 14.641 | 161 | 61 | 159 | 13.2 | 12.9 | 1712 | 1320 | 2194 | 1629 | 3 | 79.8 | 295.1 | -10 | 183.2193 | 74.95 | 63.67 | 734 | 24 | me¦ ms¦ ph¦ pr¦ pc¦ ss¦ sc
0.50054 | 27.623 | 378 | 0 | 343 | 12.8 | 12.2 | 940 | 2329 | 1146 | 2646 | 2.9 | 64.3 | 328.7 | -11 | 183.1787 | 74.9 | 69.27 | 704.9 | 31 | me¦ ms¦ ph¦ pr¦ pc¦ ss¦ sc |  | 14:14 | 14.644 | 161 | 61 | 159 | 13.2 | 12.9 | 1712 | 1322 | 2194 | 1632 | 3 | 79.8 | 295.1 | -10 | 183.2188 | 74.96 | 63.67 | 734 | 24 | me¦ ms¦ ph¦ pr¦ pc¦ ss¦ sc
0.50056 | 27.623 | 377 | 0 | 343 | 12.8 | 12.2 | 944 | 2328 | 1151 | 2645 | 2.9 | 64.4 | 328.8 | -11 | 183.179 | 74.86 | 69.25 | 704.8 | 30 | me¦ ms¦ ph¦ pr¦ pc¦ ss¦ sc |  | 14:14 | 14.648 | 161 | 63 | 159 | 13.2 | 12.9 | 1712 | 1323 | 2194 | 1633 | 3 | 79.9 | 295.1 | -10 | 183.2193 | 74.93 | 63.64 | 734 | 24 | me¦ ms¦ ph¦ pr¦ pc¦ ss¦ sc
0.50057 | 27.621 | 377 | 0 | 343 | 12.9 | 12.2 | 952 | 2327 | 1175 | 2644 | 2.9 | 64.4 | 328.8 | -12 | 183.1791 | 74.83 | 69.22 | 704.9 | 30 | me¦ ms¦ ph¦ pr¦ pc¦ ss¦ sc |  | 14:14 | 14.65 | 161 | 64 | 159 | 13.2 | 12.9 | 1712 | 1324 | 2194 | 1634 | 3 | 79.9 | 295.1 | -10 | 183.2207 | 74.92 | 63.65 | 734 | 25 | me¦ ms¦ ph¦ pr¦ pc¦ ss¦ sc
0.50058 | 27.619 | 376 | 0 | 342 | 12.9 | 12.2 | 960 | 2326 | 1185 | 2643 | 2.9 | 64.5 | 328.8 | -12 | 183.1807 | 74.86 | 69.24 | 705.4 | 30 | me¦ ms¦ ph¦ pr¦ pc¦ ss¦ sc |  | 14:14 | 14.655 | 161 | 65 | 159 | 13.2 | 12.9 | 1712 | 1325 | 2194 | 1635 | 3 | 80 | 295.1 | -10 | 183.2204 | 74.9 | 63.65 | 734 | 25 | me¦ ms¦ ph¦ pr¦ pc¦ ss¦ sc
0.50059 | 27.615 | 376 | 0 | 342 | 13 | 12.2 | 972 | 2325 | 1215 | 2642 | 2.9 | 64.5 | 328.8 | -12 | 183.1807 | 74.85 | 69.26 | 705.6 | 30 | me¦ ms¦ ph¦ pr¦ pc¦ ss¦ sc |  | 14:14 | 14.659 | 161 | 66 | 159 | 13.2 | 12.9 | 1712 | 1326 | 2194 | 1637 | 3 | 80 | 295.1 | -10 | 183.2194 | 74.89 | 63.67 | 734 | 25 | me¦ ms¦ ph¦ pr¦ pc¦ ss¦ sc
0.5006 | 27.612 | 376 | 0 | 341 | 13 | 12.2 | 982 | 2324 | 1227 | 2640 | 2.9 | 64.6 | 328.9 | -13 | 183.1813 | 74.81 | 69.2 | 705.4 | 30 | me¦ ms¦ ph¦ pr¦ pc¦ ss¦ sc |  | 14:14 | 14.662 | 161 | 66 | 159 | 13.2 | 12.9 | 1712 | 1327 | 2194 | 1638 | 3 | 80.1 | 295.1 | -10 | 183.2191 | 74.85 | 63.67 | 734 | 25 | me¦ ms¦ ph¦ pr¦ pc¦ ss¦ sc
0.50061 | 27.606 | 376 | 0 | 341 | 13 | 12.2 | 988 | 2323 | 1235 | 2639 | 3 | 64.6 | 328.8 | -13 | 183.1817 | 74.78 | 69.19 | 705.6 | 31 | me¦ ms¦ ph¦ pr¦ pc¦ ss¦ sc |  | 14:14 | 14.665 | 160 | 67 | 158 | 13.2 | 12.9 | 1712 | 1328 | 2194 | 1639 | 3 | 80.2 | 295.1 | -10 | 183.2194 | 74.86 | 63.64 | 734 | 27 | me¦ ms¦ ph¦ pr¦ pc¦ ss¦ sc
0.50062 | 27.603 | 375 | 0 | 341 | 13 | 12.2 | 994 | 2322 | 1242 | 2638 | 3 | 64.7 | 328.9 | -14 | 183.1819 | 74.79 | 69.21 | 705.8 | 31 | me¦ ms¦ ph¦ pr¦ pc¦ ss¦ sc |  | 14:14 | 14.666 | 160 | 67 | 158 | 13.2 | 12.9 | 1712 | 1329 | 2194 | 1640 | 3 | 80.2 | 295.1 | -10 | 183.2207 | 74.86 | 63.64 | 734 | 27 | me¦ ms¦ ph¦ pr¦ pc¦ ss¦ sc
0.50064 | 27.594 | 375 | 0 | 341 | 13.1 | 12.2 | 996 | 2321 | 1260 | 2637 | 2.9 | 64.7 | 328.9 | -13 | 183.1833 | 74.83 | 69.25 | 705.7 | 31 | me¦ ms¦ ph¦ pr¦ pc¦ ss¦ sc |  | 14:14 | 14.669 | 160 | 67 | 158 | 13.2 | 12.9 | 1712 | 1330 | 2194 | 1641 | 3 | 80.3 | 295.1 | -10 | 183.2215 | 74.86 | 63.62 | 734 | 27 | me¦ ms¦ ph¦ pr¦ pc¦ ss¦ sc
0.50065 | 27.586 | 374 | 0 | 340 | 13.1 | 12.2 | 997 | 2320 | 1262 | 2636 | 2.9 | 64.8 | 328.7 | -13 | 183.182 | 74.94 | 69.23 | 705.6 | 31 | me¦ ms¦ ph¦ pr¦ pc¦ ss¦ sc |  | 14:14 | 14.67 | 160 | 67 | 158 | 13.2 | 12.9 | 1712 | 1332 | 2194 | 1644 | 3 | 80.3 | 295.1 | -10 | 183.2196 | 74.88 | 63.64 | 734 | 26 | me¦ ms¦ ph¦ pr¦ pc¦ ss¦ sc
0.50066 | 27.58 | 374 | 0 | 340 | 13 | 12.2 | 998 | 2319 | 1247 | 2635 | 2.9 | 64.8 | 328.4 | -12 | 183.1827 | 75.03 | 69.24 | 705.9 | 30 | me¦ ms¦ ph¦ pr¦ pc¦ ss¦ sc |  | 14:14 | 14.671 | 160 | 66 | 158 | 13.2 | 12.9 | 1712 | 1333 | 2194 | 1645 | 3 | 80.4 | 295.1 | -10 | 183.2208 | 74.81 | 63.63 | 734 | 27 | me¦ ms¦ ph¦ pr¦ pc¦ ss¦ sc
0.50067 | 27.577 | 373 | 0 | 339 | 13 | 12.2 | 998 | 2318 | 1247 | 2634 | 2.9 | 64.9 | 328.2 | -11 | 183.1814 | 75.09 | 69.2 | 705.5 | 28 | me¦ ms¦ ph¦ pr¦ pc¦ ss¦ sc |  | 14:14 | 14.672 | 160 | 65 | 158 | 13.2 | 12.9 | 1712 | 1334 | 2194 | 1646 | 3 | 80.4 | 295.1 | -10 | 183.2212 | 74.86 | 63.66 | 734 | 27 | me¦ ms¦ ph¦ pr¦ pc¦ ss¦ sc
0.50068 | 27.572 | 373 | 0 | 339 | 12.9 | 12.2 | 1001 | 2317 | 1235 | 2632 | 3 | 64.9 | 328.1 | -11 | 183.1822 | 75.18 | 69.28 | 705.5 | 26 | me¦ ms¦ ph¦ pr¦ pc¦ ss¦ sc |  | 14:14 | 14.671 | 160 | 64 | 158 | 13.2 | 12.9 | 1712 | 1335 | 2194 | 1648 | 3 | 80.5 | 295.1 | -10 | 183.2207 | 74.87 | 63.64 | 734 | 26 | me¦ ms¦ ph¦ pr¦ pc¦ ss¦ sc
0.50069 | 27.568 | 373 | 0 | 339 | 13 | 12.2 | 1005 | 2316 | 1256 | 2631 | 2.9 | 65 | 328 | -11 | 183.1839 | 75.16 | 69.21 | 705.5 | 25 | me¦ ms¦ ph¦ pr¦ pc¦ ss¦ sc |  | 14:14 | 14.674 | 160 | 64 | 158 | 13.2 | 12.9 | 1712 | 1336 | 2194 | 1649 | 3 | 80.5 | 295.1 | -10 | 183.2192 | 74.81 | 63.61 | 734 | 27 | me¦ ms¦ ph¦ pr¦ pc¦ ss¦ sc
0.50071 | 27.565 | 373 | 0 | 339 | 13.1 | 12.2 | 1009 | 2315 | 1277 | 2630 | 2.9 | 65 | 327.9 | -11 | 183.1821 | 75.21 | 69.19 | 705.6 | 24 | me¦ ms¦ ph¦ pr¦ pc¦ ss¦ sc |  | 14:14 | 14.679 | 160 | 65 | 158 | 13.2 | 12.9 | 1712 | 1337 | 2194 | 1650 | 3 | 80.6 | 295.1 | -10 | 183.2198 | 74.88 | 63.63 | 734 | 27 | me¦ ms¦ ph¦ pr¦ pc¦ ss¦ sc
0.50072 | 27.562 | 372 | 0 | 338 | 13.1 | 12.2 | 1010 | 2314 | 1278 | 2629 | 2.9 | 65.1 | 327.7 | -11 | 183.181 | 75.23 | 69.2 | 705 | 26 | me¦ ms¦ ph¦ pr¦ pc¦ ss¦ sc |  | 14:14 | 14.679 | 160 | 63 | 158 | 13.2 | 12.9 | 1712 | 1338 | 2194 | 1651 | 3 | 80.6 | 295.1 | -10 | 183.2207 | 74.82 | 63.61 | 734 | 27 | me¦ ms¦ ph¦ pr¦ pc¦ ss¦ sc
0.50073 | 27.559 | 372 | 0 | 338 | 13.2 | 12.2 | 1012 | 2313 | 1297 | 2628 | 2.9 | 65.1 | 327.6 | -11 | 183.1816 | 75.23 | 69.24 | 705.3 | 24 | me¦ ms¦ ph¦ pr¦ pc¦ ss¦ sc |  | 14:14 | 14.684 | 160 | 64 | 158 | 13.2 | 12.9 | 1712 | 1339 | 2194 | 1653 | 3 | 80.7 | 295.1 | -10 | 183.2202 | 74.77 | 63.61 | 734 | 27 | me¦ ms¦ ph¦ pr¦ pc¦ ss¦ sc
0.50074 | 27.556 | 371 | 0 | 338 | 13.3 | 12.2 | 1012 | 2312 | 1314 | 2627 | 3 | 65.2 | 327.5 | -12 | 183.182 | 75.27 | 69.24 | 705.3 | 24 | me¦ ms¦ ph¦ pr¦ pc¦ ss¦ sc |  | 14:14 | 14.687 | 160 | 64 | 158 | 13.2 | 12.9 | 1712 | 1340 | 2194 | 1654 | 3 | 80.7 | 295.1 | -10 | 183.222 | 74.78 | 63.6 | 734 | 28 | me¦ ms¦ ph¦ pr¦ pc¦ ss¦ sc
0.50075 | 27.554 | 371 | 0 | 338 | 13.3 | 12.2 | 1016 | 2311 | 1319 | 2626 | 2.9 | 65.2 | 327.5 | -11 | 183.1814 | 75.26 | 69.24 | 705.1 | 23 | me¦ ms¦ ph¦ pr¦ pc¦ ss¦ sc |  | 14:14 | 14.691 | 160 | 64 | 158 | 13.2 | 12.9 | 1712 | 1341 | 2194 | 1655 | 3 | 80.8 | 295.1 | -10 | 183.2209 | 74.81 | 63.66 | 734 | 28 | me¦ ms¦ ph¦ pr¦ pc¦ ss¦ sc
0.50076 | 27.554 | 371 | 0 | 337 | 13.4 | 12.2 | 1021 | 2310 | 1343 | 2625 | 2.9 | 65.3 | 327.4 | -11 | 183.1813 | 75.3 | 69.22 | 704.9 | 23 | me¦ ms¦ ph¦ pr¦ pc¦ ss¦ sc |  | 14:14 | 14.693 | 160 | 63 | 158 | 13.2 | 12.9 | 1712 | 1342 | 2194 | 1656 | 3 | 80.8 | 295.1 | -10 | 183.2204 | 74.79 | 63.61 | 734 | 28 | me¦ ms¦ ph¦ pr¦ pc¦ ss¦ sc
0.50078 | 27.555 | 371 | 0 | 337 | 13.4 | 12.2 | 1029 | 2309 | 1353 | 2623 | 3 | 65.3 | 327.4 | -11 | 183.1806 | 75.31 | 69.21 | 703.9 | 22 | me¦ ms¦ ph¦ pr¦ pc¦ ss¦ sc |  | 14:14 | 14.697 | 159 | 64 | 157 | 13.2 | 12.9 | 1712 | 1343 | 2194 | 1658 | 3 | 80.9 | 295.1 | -10 | 183.2198 | 74.86 | 63.63 | 734 | 27 | me¦ ms¦ ph¦ pr¦ pc¦ ss¦ sc
0.50079 | 27.555 | 370 | 0 | 337 | 13.3 | 12.2 | 1037 | 2308 | 1346 | 2622 | 2.9 | 65.4 | 327.4 | -10 | 183.1801 | 75.33 | 69.24 | 704.1 | 23 | me¦ ms¦ ph¦ pr¦ pc¦ ss¦ sc |  | 14:14 | 14.7 | 159 | 64 | 157 | 13.2 | 12.9 | 1712 | 1344 | 2194 | 1659 | 3 | 80.9 | 295.1 | -10 | 183.2211 | 74.8 | 63.63 | 734 | 28 | me¦ ms¦ ph¦ pr¦ pc¦ ss¦ sc
0.5008 | 27.555 | 370 | 0 | 337 | 13.2 | 12.2 | 1039 | 2307 | 1332 | 2621 | 2.9 | 65.4 | 327.4 | -11 | 183.1812 | 75.38 | 69.25 | 704.1 | 22 | me¦ ms¦ ph¦ pr¦ pc¦ ss¦ sc |  | 14:14 | 14.702 | 159 | 64 | 157 | 13.2 | 12.9 | 1712 | 1345 | 2194 | 1660 | 3 | 81 | 295.1 | -10 | 183.2201 | 74.76 | 63.6 | 734 | 28 | me¦ ms¦ ph¦ pr¦ pc¦ ss¦ sc
0.50081 | 27.553 | 370 | 0 | 337 | 13.2 | 12.2 | 1037 | 2306 | 1329 | 2620 | 3 | 65.4 | 327.3 | -10 | 183.1814 | 75.29 | 69.23 | 704.5 | 21 | me¦ ms¦ ph¦ pr¦ pc¦ ss¦ sc |  | 14:14 | 14.702 | 159 | 63 | 157 | 13.2 | 12.9 | 1712 | 1346 | 2194 | 1661 | 3 | 81 | 295.1 | -10 | 183.2212 | 74.77 | 63.6 | 734 | 28 | me¦ ms¦ ph¦ pr¦ pc¦ ss¦ sc
0.50082 | 27.548 | 370 | 0 | 336 | 13.2 | 12.2 | 1030 | 2305 | 1320 | 2619 | 2.9 | 65.5 | 327.1 | -11 | 183.1827 | 75.35 | 69.27 | 704.3 | 22 | me¦ ms¦ ph¦ pr¦ pc¦ ss¦ sc |  | 14:14 | 14.703 | 159 | 61 | 157 | 13.2 | 12.9 | 1712 | 1347 | 2194 | 1662 | 3 | 81.1 | 295.1 | -10 | 183.2223 | 74.82 | 63.62 | 734 | 28 | me¦ ms¦ ph¦ pr¦ pc¦ ss¦ sc
0.50083 | 27.545 | 370 | 0 | 336 | 13.1 | 12.2 | 1020 | 2304 | 1291 | 2618 | 3 | 65.5 | 327.1 | -10 | 183.1804 | 75.39 | 69.28 | 704.5 | 22 | me¦ ms¦ ph¦ pr¦ pc¦ ss¦ sc |  | 14:14 | 14.7 | 159 | 58 | 157 | 13.2 | 12.9 | 1712 | 1348 | 2194 | 1664 | 3 | 81.1 | 295.1 | -10 | 183.2227 | 74.8 | 63.59 | 734 | 28 | me¦ ms¦ ph¦ pr¦ pc¦ ss¦ sc
0.50084 | 27.545 | 369 | 0 | 335 | 13.1 | 12.2 | 1011 | 2303 | 1279 | 2617 | 2.9 | 65.6 | 327 | -10 | 183.1812 | 75.43 | 69.27 | 704.5 | 21 | me¦ ms¦ ph¦ pr¦ pc¦ ss¦ sc |  | 14:14 | 14.701 | 159 | 57 | 159 | 13.2 | 13 | 1712 | 1349 | 2194 | 1686 | 3 | 81.2 | 295.1 | -10 | 183.2224 | 74.77 | 63.58 | 734 | 28 | me¦ ms¦ ph¦ pr¦ pc¦ ss¦ sc
0.50086 | 27.542 | 369 | 0 | 335 | 13.1 | 12.2 | 1004 | 2302 | 1270 | 2615 | 2.9 | 65.6 | 326.7 | -10 | 183.1805 | 75.4 | 69.24 | 704.4 | 20 | me¦ ms¦ ph¦ pr¦ pc¦ ss¦ sc |  | 14:14 | 14.702 | 159 | 57 | 159 | 13.2 | 13 | 1712 | 1350 | 2194 | 1687 | 3 | 81.2 | 295.1 | -10 | 183.2225 | 74.83 | 63.62 | 734 | 28 | me¦ ms¦ ph¦ pr¦ pc¦ ss¦ sc
0.50087 | 27.541 | 368 | 0 | 335 | 13.1 | 12.2 | 998 | 2301 | 1263 | 2614 | 2.9 | 65.7 | 326.7 | -10 | 183.1804 | 75.39 | 69.22 | 704.4 | 20 | me¦ ms¦ ph¦ pr¦ pc¦ ss¦ sc |  | 14:14 | 14.706 | 159 | 56 | 159 | 13.2 | 13 | 1712 | 1351 | 2194 | 1688 | 3 | 81.3 | 295.1 | -10 | 183.2222 | 74.84 | 63.6 | 734 | 28 | me¦ ms¦ ph¦ pr¦ pc¦ ss¦ sc
0.50088 | 27.539 | 368 | 0 | 335 | 13 | 12.2 | 997 | 2300 | 1246 | 2613 | 2.9 | 65.7 | 326.6 | -10 | 183.1803 | 75.44 | 69.28 | 704.2 | 20 | me¦ ms¦ ph¦ pr¦ pc¦ ss¦ sc |  | 14:14 | 14.708 | 159 | 56 | 159 | 13.2 | 13 | 1712 | 1352 | 2194 | 1690 | 3 | 81.3 | 295.1 | -10 | 183.2212 | 74.88 | 63.63 | 734 | 27 | me¦ ms¦ ph¦ pr¦ pc¦ ss¦ sc
0.50089 | 27.536 | 368 | 0 | 334 | 13 | 12.2 | 998 | 2299 | 1247 | 2612 | 2.9 | 65.8 | 326.4 | -9 | 183.1818 | 75.43 | 69.28 | 704.4 | 20 | me¦ ms¦ ph¦ pr¦ pc¦ ss¦ sc |  | 14:14 | 14.711 | 159 | 56 | 159 | 13.2 | 13 | 1712 | 1353 | 2194 | 1691 | 3 | 81.4 | 295.1 | -10 | 183.2219 | 74.88 | 63.61 | 734 | 27 | me¦ ms¦ ph¦ pr¦ pc¦ ss¦ sc
0.5009 | 27.533 | 368 | 0 | 334 | 12.9 | 12.2 | 1001 | 2298 | 1235 | 2611 | 2.9 | 65.8 | 326.2 | -9 | 183.1817 | 75.39 | 69.31 | 704.6 | 21 | me¦ ms¦ ph¦ pr¦ pc¦ ss¦ sc |  | 14:14 | 14.712 | 159 | 54 | 159 | 13.2 | 13 | 1712 | 1354 | 2194 | 1692 | 3 | 81.4 | 295.1 | -10 | 183.2222 | 74.84 | 63.55 | 734 | 27 | me¦ ms¦ ph¦ pr¦ pc¦ ss¦ sc
0.50091 | 27.529 | 367 | 0 | 334 | 12.9 | 12.2 | 1002 | 2297 | 1237 | 2610 | 2.9 | 65.9 | 326.2 | -10 | 183.1816 | 75.41 | 69.32 | 704.5 | 21 | me¦ ms¦ ph¦ pr¦ pc¦ ss¦ sc |  | 14:14 | 14.714 | 158 | 53 | 158 | 13.2 | 13 | 1712 | 1355 | 2194 | 1693 | 3 | 81.5 | 295.1 | -10 | 183.222 | 74.92 | 63.61 | 734 | 27 | me¦ ms¦ ph¦ pr¦ pc¦ ss¦ sc
0.50093 | 27.526 | 367 | 0 | 334 | 13 | 12.2 | 1012 | 2296 | 1265 | 2609 | 2.9 | 65.9 | 326 | -10 | 183.1823 | 75.35 | 69.24 | 704.3 | 21 | me¦ ms¦ ph¦ pr¦ pc¦ ss¦ sc |  | 14:14 | 14.715 | 158 | 52 | 158 | 13.2 | 13 | 1712 | 1356 | 2194 | 1695 | 3 | 81.5 | 295.1 | -10 | 183.2207 | 74.95 | 63.63 | 734 | 26 | me¦ ms¦ ph¦ pr¦ pc¦ ss¦ sc
0.50094 | 27.524 | 366 | 0 | 333 | 13.1 | 12.2 | 1023 | 2295 | 1294 | 2607 | 2.9 | 66 | 325.9 | -9 | 183.1813 | 75.39 | 69.25 | 704.8 | 21 | me¦ ms¦ ph¦ pr¦ pc¦ ss¦ sc |  | 14:14 | 14.715 | 158 | 51 | 158 | 13.2 | 13 | 1712 | 1357 | 2194 | 1696 | 3 | 81.6 | 295.1 | -10 | 183.2216 | 74.92 | 63.58 | 734 | 26 | me¦ ms¦ ph¦ pr¦ pc¦ ss¦ sc
0.50095 | 27.525 | 367 | 0 | 333 | 13.1 | 12.2 | 1034 | 2294 | 1308 | 2606 | 2.9 | 66 | 325.7 | -9 | 183.1807 | 75.37 | 69.23 | 705 | 21 | me¦ ms¦ ph¦ pr¦ pc¦ ss¦ sc |  | 14:14 | 14.714 | 158 | 49 | 158 | 13.2 | 13 | 1712 | 1358 | 2194 | 1697 | 3 | 81.6 | 295.1 | -10 | 183.2212 | 74.94 | 63.59 | 734 | 26 | me¦ ms¦ ph¦ pr¦ pc¦ ss¦ sc
0.50096 | 27.526 | 366 | 0 | 333 | 13.1 | 12.2 | 1045 | 2294 | 1322 | 2606 | 2.9 | 66.1 | 325.5 | -9 | 183.1807 | 75.42 | 69.25 | 704.7 | 21 | me¦ ms¦ ph¦ pr¦ pc¦ ss¦ sc |  | 14:14 | 14.716 | 158 | 48 | 158 | 13.2 | 13 | 1712 | 1359 | 2194 | 1698 | 3 | 81.7 | 295.1 | -10 | 183.2206 | 74.87 | 63.57 | 734 | 26 | me¦ ms¦ ph¦ pr¦ pc¦ ss¦ sc
0.50097 | 27.527 | 366 | 0 | 333 | 13 | 12.2 | 1057 | 2293 | 1321 | 2605 | 2.9 | 66.1 | 325.4 | -9 | 183.1805 | 75.36 | 69.23 | 704 | 21 | me¦ ms¦ ph¦ pr¦ pc¦ ss¦ sc |  | 14:14 | 14.718 | 158 | 48 | 158 | 13.2 | 13 | 1712 | 1360 | 2194 | 1700 | 3 | 81.7 | 295.1 | -10 | 183.2207 | 74.9 | 63.61 | 734 | 26 | me¦ ms¦ ph¦ pr¦ pc¦ ss¦ sc
0.50098 | 27.525 | 365 | 0 | 332 | 13 | 12.2 | 1070 | 2292 | 1337 | 2604 | 2.9 | 66.2 | 325.3 | -9 | 183.1819 | 75.37 | 69.24 | 704.1 | 21 | me¦ ms¦ ph¦ pr¦ pc¦ ss¦ sc |  | 14:14 | 14.722 | 158 | 48 | 158 | 13.2 | 13 | 1712 | 1361 | 2194 | 1701 | 3 | 81.8 | 295.1 | -10 | 183.221 | 74.85 | 63.58 | 734 | 26 | me¦ ms¦ ph¦ pr¦ pc¦ ss¦ sc
0.501 | 27.525 | 365 | 0 | 332 | 13 | 12.2 | 1081 | 2291 | 1351 | 2603 | 2.9 | 66.2 | 325.4 | -9 | 183.1804 | 75.4 | 69.26 | 703.5 | 21 | me¦ ms¦ ph¦ pr¦ pc¦ ss¦ sc |  | 14:14 | 14.723 | 158 | 45 | 158 | 13.2 | 13 | 1712 | 1361 | 2194 | 1701 | 3 | 81.8 | 295.1 | -10 | 183.2211 | 74.89 | 63.57 | 734 | 27 | me¦ ms¦ ph¦ pr¦ pc¦ ss¦ sc
0.50101 | 27.528 | 365 | 0 | 332 | 13 | 12.2 | 1093 | 2290 | 1366 | 2602 | 2.9 | 66.3 | 325.4 | -9 | 183.1791 | 75.41 | 69.29 | 704.3 | 22 | me¦ ms¦ ph¦ pr¦ pc¦ ss¦ sc |  | 14:14 | 14.725 | 158 | 45 | 158 | 13.2 | 13 | 1712 | 1362 | 2194 | 1702 | 3 | 81.9 | 295.1 | -10 | 183.2225 | 74.86 | 63.59 | 734 | 27 | me¦ ms¦ ph¦ pr¦ pc¦ ss¦ sc
0.50102 | 27.527 | 364 | 0 | 331 | 13 | 12.2 | 1103 | 2289 | 1378 | 2601 | 3 | 66.4 | 325.3 | -9 | 183.1818 | 75.32 | 69.23 | 703.5 | 21 | me¦ ms¦ ph¦ pr¦ pc¦ ss¦ sc |  | 14:14 | 14.728 | 158 | 44 | 158 | 13.2 | 13 | 1712 | 1363 | 2194 | 1703 | 3 | 81.9 | 295.1 | -10 | 183.221 | 74.92 | 63.57 | 734 | 27 | me¦ ms¦ ph¦ pr¦ pc¦ ss¦ sc
0.50103 | 27.526 | 364 | 0 | 331 | 13 | 12.2 | 1103 | 2288 | 1378 | 2600 | 2.9 | 66.4 | 325.2 | -9 | 183.1821 | 75.41 | 69.27 | 703.9 | 22 | me¦ ms¦ ph¦ pr¦ pc¦ ss¦ sc |  | 14:14 | 14.729 | 158 | 44 | 158 | 13.2 | 13 | 1712 | 1364 | 2194 | 1705 | 3 | 82 | 295.1 | -10 | 183.2216 | 74.88 | 63.54 | 734 | 27 | me¦ ms¦ ph¦ pr¦ pc¦ ss¦ sc
0.50104 | 27.522 | 364 | 0 | 331 | 13 | 12.2 | 1102 | 2287 | 1377 | 2598 | 2.9 | 66.5 | 325.2 | -9 | 183.183 | 75.34 | 69.24 | 704 | 21 | me¦ ms¦ ph¦ pr¦ pc¦ ss¦ sc |  | 14:14 | 14.732 | 158 | 43 | 158 | 13.2 | 13 | 1712 | 1365 | 2194 | 1706 | 3 | 82 | 295.1 | -10 | 183.2221 | 74.87 | 63.56 | 734 | 27 | me¦ ms¦ ph¦ pr¦ pc¦ ss¦ sc
0.50105 | 27.52 | 364 | 0 | 331 | 13 | 12.2 | 1097 | 2286 | 1371 | 2597 | 2.9 | 66.5 | 325.2 | -10 | 183.1831 | 75.33 | 69.22 | 704 | 22 | me¦ ms¦ ph¦ pr¦ pc¦ ss¦ sc |  | 14:15 | 14.734 | 157 | 42 | 157 | 13.2 | 13 | 1712 | 1366 | 2194 | 1707 | 3 | 82.1 | 295.1 | -10 | 183.2204 | 74.87 | 63.58 | 734 | 27 | me¦ ms¦ ph¦ pr¦ pc¦ ss¦ sc
0.50106 | 27.52 | 363 | 0 | 330 | 13 | 12.2 | 1088 | 2286 | 1360 | 2597 | 3 | 66.6 | 325.1 | -10 | 183.1845 | 75.32 | 69.25 | 703.9 | 22 | me¦ ms¦ ph¦ pr¦ pc¦ ss¦ sc |  | 14:15 | 14.737 | 157 | 42 | 157 | 13.2 | 13 | 1712 | 1367 | 2194 | 1708 | 3 | 82.1 | 295.1 | -10 | 183.222 | 74.85 | 63.55 | 734 | 27 | me¦ ms¦ ph¦ pr¦ pc¦ ss¦ sc
0.50108 | 27.515 | 363 | 0 | 330 | 12.9 | 12.2 | 1082 | 2285 | 1335 | 2596 | 3 | 66.6 | 325 | -10 | 183.1849 | 75.33 | 69.21 | 704.3 | 22 | me¦ ms¦ ph¦ pr¦ pc¦ ss¦ sc |  | 14:15 | 14.738 | 157 | 42 | 157 | 13.2 | 13 | 1712 | 1368 | 2194 | 1710 | 3 | 82.2 | 295.1 | -10 | 183.2221 | 74.84 | 63.53 | 734 | 28 | me¦ ms¦ ph¦ pr¦ pc¦ ss¦ sc
0.50109 | 27.511 | 362 | 0 | 329 | 12.9 | 12.2 | 1080 | 2284 | 1333 | 2595 | 2.9 | 66.7 | 324.8 | -10 | 183.1841 | 75.29 | 69.2 | 704.2 | 22 | me¦ ms¦ ph¦ pr¦ pc¦ ss¦ sc |  | 14:15 | 14.739 | 157 | 42 | 157 | 13.2 | 13 | 1712 | 1369 | 2194 | 1711 | 3 | 82.2 | 295.1 | -10 | 183.222 | 74.89 | 63.59 | 734 | 28 | me¦ ms¦ ph¦ pr¦ pc¦ ss¦ sc
0.5011 | 27.508 | 362 | 0 | 329 | 12.9 | 12.2 | 1082 | 2283 | 1335 | 2594 | 2.9 | 66.7 | 324.6 | -10 | 183.1848 | 75.25 | 69.21 | 704.3 | 22 | me¦ ms¦ ph¦ pr¦ pc¦ ss¦ sc |  | 14:15 | 14.739 | 157 | 41 | 157 | 13.2 | 13 | 1712 | 1369 | 2194 | 1711 | 3 | 82.3 | 295.1 | -10 | 183.2219 | 74.88 | 63.57 | 734 | 27 | me¦ ms¦ ph¦ pr¦ pc¦ ss¦ sc
0.50111 | 27.505 | 362 | 0 | 329 | 12.9 | 12.2 | 1091 | 2282 | 1346 | 2593 | 2.9 | 66.8 | 324.7 | -10 | 183.1852 | 75.24 | 69.19 | 704.3 | 22 | me¦ ms¦ ph¦ pr¦ pc¦ ss¦ sc |  | 14:15 | 14.741 | 157 | 40 | 157 | 13.2 | 13 | 1712 | 1370 | 2194 | 1712 | 3 | 82.3 | 295.1 | -10 | 183.2217 | 74.88 | 63.56 | 734 | 27 | me¦ ms¦ ph¦ pr¦ pc¦ ss¦ sc
0.50112 | 27.499 | 362 | 0 | 329 | 12.9 | 12.2 | 1105 | 2281 | 1364 | 2592 | 3 | 66.8 | 324.8 | -11 | 183.1861 | 75.29 | 69.19 | 704.7 | 22 | me¦ ms¦ ph¦ pr¦ pc¦ ss¦ sc |  | 14:15 | 14.743 | 157 | 40 | 157 | 13.2 | 13 | 1712 | 1371 | 2194 | 1713 | 3 | 82.4 | 295.1 | -10 | 183.221 | 74.86 | 63.55 | 734 | 27 | me¦ ms¦ ph¦ pr¦ pc¦ ss¦ sc
0.50113 | 27.496 | 361 | 0 | 328 | 12.9 | 12.2 | 1119 | 2280 | 1381 | 2590 | 2.9 | 66.9 | 324.8 | -11 | 183.1859 | 75.25 | 69.17 | 704.1 | 22 | me¦ ms¦ ph¦ pr¦ pc¦ ss¦ sc |  | 14:15 | 14.746 | 157 | 40 | 157 | 13.2 | 13 | 1712 | 1372 | 2194 | 1715 | 3 | 82.4 | 295.1 | -10 | 183.2217 | 74.89 | 63.59 | 734 | 27 | me¦ ms¦ ph¦ pr¦ pc¦ ss¦ sc
0.50115 | 27.49 | 361 | 0 | 328 | 13 | 12.2 | 1138 | 2280 | 1422 | 2590 | 2.9 | 66.9 | 324.8 | -11 | 183.1871 | 75.23 | 69.21 | 703.8 | 23 | me¦ ms¦ ph¦ pr¦ pc¦ ss¦ sc |  | 14:15 | 14.748 | 157 | 39 | 157 | 13.2 | 13 | 1712 | 1373 | 2194 | 1716 | 3 | 82.5 | 295.1 | -10 | 183.2218 | 74.88 | 63.56 | 734 | 28 | me¦ ms¦ ph¦ pr¦ pc¦ ss¦ sc
0.50116 | 27.481 | 360 | 0 | 328 | 13 | 12.2 | 1157 | 2279 | 1446 | 2589 | 2.9 | 67 | 325 | -11 | 183.1896 | 75.19 | 69.2 | 704.1 | 23 | me¦ ms¦ ph¦ pr¦ pc¦ ss¦ sc |  | 14:15 | 14.748 | 157 | 38 | 157 | 13.2 | 13 | 1712 | 1374 | 2194 | 1717 | 3 | 82.5 | 295.1 | -10 | 183.2226 | 74.9 | 63.55 | 734 | 28 | me¦ ms¦ ph¦ pr¦ pc¦ ss¦ sc
0.50117 | 27.472 | 360 | 0 | 328 | 13.1 | 12.2 | 1175 | 2278 | 1487 | 2588 | 2.9 | 67 | 325 | -11 | 183.189 | 75.21 | 69.22 | 704.6 | 24 | me¦ ms¦ ph¦ pr¦ pc¦ ss¦ sc |  | 14:15 | 14.747 | 157 | 36 | 157 | 13.2 | 13 | 1712 | 1375 | 2194 | 1718 | 3 | 82.6 | 295.1 | -10 | 183.2224 | 74.9 | 63.58 | 734 | 27 | me¦ ms¦ ph¦ pr¦ pc¦ ss¦ sc
0.50118 | 27.465 | 360 | 0 | 327 | 13.1 | 12.2 | 1188 | 2277 | 1503 | 2587 | 2.9 | 67.1 | 325 | -11 | 183.1902 | 75.14 | 69.18 | 704.8 | 24 | me¦ ms¦ ph¦ pr¦ pc¦ ss¦ sc |  | 14:15 | 14.749 | 157 | 36 | 157 | 13.2 | 13 | 1712 | 1376 | 2194 | 1720 | 3 | 82.6 | 295.1 | -10 | 183.2204 | 74.89 | 63.54 | 734 | 27 | me¦ ms¦ ph¦ pr¦ pc¦ ss¦ sc
0.50119 | 27.456 | 360 | 0 | 327 | 13.1 | 12.2 | 1198 | 2276 | 1516 | 2586 | 3 | 67.1 | 324.8 | -11 | 183.1909 | 75.17 | 69.19 | 705.4 | 24 | me¦ ms¦ ph¦ pr¦ pc¦ ss¦ sc |  | 14:15 | 14.751 | 156 | 34 | 156 | 13.2 | 13 | 1712 | 1376 | 2194 | 1720 | 3 | 82.7 | 295.1 | -10 | 183.2215 | 74.86 | 63.52 | 734 | 27 | me¦ ms¦ ph¦ pr¦ pc¦ ss¦ sc
0.5012 | 27.449 | 359 | 0 | 326 | 13.1 | 12.2 | 1204 | 2276 | 1524 | 2586 | 2.9 | 67.2 | 324.7 | -11 | 183.1911 | 75.09 | 69.15 | 705.1 | 25 | me¦ ms¦ ph¦ pr¦ pc¦ ss¦ sc |  | 14:15 | 14.752 | 156 | 34 | 156 | 13.2 | 13 | 1712 | 1377 | 2194 | 1721 | 3 | 82.7 | 295.1 | -10 | 183.222 | 74.89 | 63.57 | 734 | 27 | me¦ ms¦ ph¦ pr¦ pc¦ ss¦ sc
0.50122 | 27.44 | 359 | 0 | 326 | 13.2 | 12.2 | 1209 | 2275 | 1550 | 2585 | 2.9 | 67.2 | 324.4 | -11 | 183.19 | 75.16 | 69.18 | 705.5 | 25 | me¦ ms¦ ph¦ pr¦ pc¦ ss¦ sc |  | 14:15 | 14.754 | 156 | 33 | 156 | 13.2 | 13 | 1712 | 1378 | 2194 | 1722 | 3 | 82.8 | 295.1 | -10 | 183.2207 | 74.9 | 63.55 | 734 | 28 | me¦ ms¦ ph¦ pr¦ pc¦ ss¦ sc
0.50123 | 27.431 | 359 | 0 | 326 | 13.2 | 12.2 | 1211 | 2274 | 1552 | 2584 | 2.9 | 67.2 | 324.3 | -11 | 183.1925 | 75.12 | 69.15 | 704.9 | 24 | me¦ ms¦ ph¦ pr¦ pc¦ ss¦ sc |  | 14:15 | 14.755 | 156 | 32 | 156 | 13.2 | 13 | 1712 | 1379 | 2194 | 1723 | 3 | 82.8 | 295.1 | -10 | 183.221 | 74.97 | 63.56 | 734 | 27 | me¦ ms¦ ph¦ pr¦ pc¦ ss¦ sc
0.50124 | 27.426 | 358 | 0 | 326 | 13.2 | 12.2 | 1213 | 2273 | 1555 | 2582 | 2.9 | 67.3 | 324.1 | -11 | 183.1916 | 75.16 | 69.16 | 705.4 | 24 | me¦ ms¦ ph¦ pr¦ pc¦ ss¦ sc |  | 14:15 | 14.754 | 156 | 31 | 156 | 13.2 | 13 | 1712 | 1380 | 2194 | 1725 | 3 | 82.9 | 295.1 | -10 | 183.2217 | 74.91 | 63.6 | 734 | 27 | me¦ ms¦ ph¦ pr¦ pc¦ ss¦ sc
0.50125 | 27.419 | 358 | 0 | 325 | 13.3 | 12.2 | 1214 | 2272 | 1576 | 2581 | 3 | 67.3 | 324 | -10 | 183.1916 | 75.09 | 69.13 | 704.7 | 24 | me¦ ms¦ ph¦ pr¦ pc¦ ss¦ sc |  | 14:15 | 14.757 | 156 | 31 | 156 | 13.2 | 13 | 1712 | 1381 | 2194 | 1726 | 3 | 83 | 295.1 | -10 | 183.2215 | 74.93 | 63.56 | 734 | 27 | me¦ ms¦ ph¦ pr¦ pc¦ ss¦ sc
0.50126 | 27.412 | 357 | 0 | 325 | 13.3 | 12.2 | 1217 | 2272 | 1580 | 2581 | 3 | 67.4 | 323.7 | -10 | 183.1929 | 75.12 | 69.17 | 705.1 | 25 | me¦ ms¦ ph¦ pr¦ pc¦ ss¦ sc |  | 14:15 | 14.758 | 156 | 30 | 156 | 13.2 | 13 | 1712 | 1381 | 2194 | 1726 | 3 | 83 | 295.1 | -10 | 183.2218 | 74.95 | 63.54 | 734 | 27 | me¦ ms¦ ph¦ pr¦ pc¦ ss¦ sc
0.50127 | 27.406 | 357 | 0 | 325 | 13.4 | 12.2 | 1221 | 2271 | 1606 | 2580 | 2.9 | 67.4 | 323.5 | -10 | 183.1937 | 75.08 | 69.11 | 704.9 | 25 | me¦ ms¦ ph¦ pr¦ pc¦ ss¦ sc |  | 14:15 | 14.757 | 156 | 28 | 156 | 13.2 | 13 | 1712 | 1382 | 2194 | 1727 | 3 | 83.1 | 295.1 | -10 | 183.222 | 74.95 | 63.58 | 734 | 27 | me¦ ms¦ ph¦ pr¦ pc¦ ss¦ sc
0.50128 | 27.404 | 357 | 0 | 324 | 13.5 | 12.2 | 1226 | 2270 | 1634 | 2579 | 2.9 | 67.5 | 323.4 | -10 | 183.1923 | 75.11 | 69.16 | 704.5 | 25 | me¦ ms¦ ph¦ pr¦ pc¦ ss¦ sc |  | 14:15 | 14.76 | 156 | 28 | 156 | 13.2 | 13 | 1712 | 1383 | 2194 | 1728 | 3 | 83.1 | 295.1 | -10 | 183.2213 | 74.91 | 63.5 | 734 | 27 | me¦ ms¦ ph¦ pr¦ pc¦ ss¦ sc
0.5013 | 27.399 | 357 | 0 | 324 | 13.6 | 12.2 | 1231 | 2269 | 1663 | 2578 | 2.9 | 67.5 | 323.2 | -10 | 183.1923 | 75.07 | 69.14 | 705.5 | 25 | me¦ ms¦ ph¦ pr¦ pc¦ ss¦ sc |  | 14:15 | 14.762 | 156 | 28 | 156 | 13.2 | 13 | 1712 | 1384 | 2194 | 1730 | 3 | 83.2 | 295.1 | -10 | 183.2219 | 74.98 | 63.56 | 734 | 26 | me¦ ms¦ ph¦ pr¦ pc¦ ss¦ sc
0.50131 | 27.393 | 356 | 0 | 324 | 13.6 | 12.2 | 1234 | 2269 | 1667 | 2578 | 2.9 | 67.6 | 323.1 | -10 | 183.1937 | 75 | 69.09 | 705.4 | 25 | me¦ ms¦ ph¦ pr¦ pc¦ ss¦ sc |  | 14:15 | 14.762 | 156 | 28 | 156 | 13.2 | 13 | 1712 | 1385 | 2194 | 1731 | 3 | 83.2 | 295.1 | -10 | 183.2224 | 74.93 | 63.54 | 734 | 27 | me¦ ms¦ ph¦ pr¦ pc¦ ss¦ sc
0.50132 | 27.392 | 356 | 0 | 324 | 13.6 | 12.2 | 1236 | 2268 | 1670 | 2577 | 2.9 | 67.6 | 323.1 | -10 | 183.1932 | 75.08 | 69.14 | 705.3 | 26 | me¦ ms¦ ph¦ pr¦ pc¦ ss¦ sc |  | 14:15 | 14.764 | 155 | 27 | 155 | 13.2 | 13 | 1712 | 1385 | 2194 | 1731 | 3 | 83.3 | 295.1 | -10 | 183.2217 | 74.91 | 63.51 | 734 | 27 | me¦ ms¦ ph¦ pr¦ pc¦ ss¦ sc
0.50133 | 27.39 | 356 | 0 | 323 | 13.6 | 12.2 | 1236 | 2267 | 1670 | 2576 | 2.9 | 67.7 | 323 | -10 | 183.1923 | 75.05 | 69.09 | 705 | 26 | me¦ ms¦ ph¦ pr¦ pc¦ ss¦ sc |  | 14:15 | 14.767 | 156 | 28 | 156 | 13.2 | 13 | 1712 | 1386 | 2194 | 1732 | 3 | 83.3 | 295.1 | -10 | 183.2211 | 74.92 | 63.54 | 734 | 27 | me¦ ms¦ ph¦ pr¦ pc¦ ss¦ sc
0.50134 | 27.384 | 355 | 0 | 323 | 13.6 | 12.2 | 1235 | 2266 | 1668 | 2575 | 2.9 | 67.7 | 322.8 | -10 | 183.1934 | 75.05 | 69.11 | 705 | 26 | me¦ ms¦ ph¦ pr¦ pc¦ ss¦ sc |  | 14:15 | 14.767 | 155 | 28 | 155 | 13.2 | 13 | 1712 | 1387 | 2194 | 1733 | 3 | 83.4 | 295.1 | -10 | 183.2222 | 74.94 | 63.56 | 734 | 27 | me¦ ms¦ ph¦ pr¦ pc¦ ss¦ sc
0.50135 | 27.386 | 355 | 0 | 323 | 13.6 | 12.2 | 1236 | 2266 | 1670 | 2575 | 2.9 | 67.8 | 322.8 | -10 | 183.1926 | 75.01 | 69.06 | 705 | 26 | me¦ ms¦ ph¦ pr¦ pc¦ ss¦ sc |  | 14:15 | 14.771 | 155 | 29 | 155 | 13.2 | 13 | 1712 | 1388 | 2194 | 1735 | 3 | 83.4 | 295.1 | -10 | 183.2204 | 74.97 | 63.52 | 734 | 27 | me¦ ms¦ ph¦ pr¦ pc¦ ss¦ sc
0.50137 | 27.386 | 355 | 0 | 323 | 13.6 | 12.2 | 1241 | 2265 | 1677 | 2573 | 2.9 | 67.8 | 322.5 | -10 | 183.1931 | 75.04 | 69.14 | 705 | 26 | me¦ ms¦ ph¦ pr¦ pc¦ ss¦ sc |  | 14:15 | 14.772 | 155 | 29 | 155 | 13.2 | 13 | 1712 | 1389 | 2194 | 1736 | 3 | 83.5 | 295.1 | -10 | 183.2218 | 74.96 | 63.56 | 734 | 26 | me¦ ms¦ ph¦ pr¦ pc¦ ss¦ sc
0.50138 | 27.383 | 354 | 0 | 322 | 13.6 | 12.2 | 1245 | 2264 | 1682 | 2572 | 2.9 | 67.9 | 322.2 | -11 | 183.1934 | 74.98 | 69.07 | 704.8 | 26 | me¦ ms¦ ph¦ pr¦ pc¦ ss¦ sc |  | 14:15 | 14.773 | 155 | 29 | 155 | 13.2 | 13 | 1712 | 1389 | 2194 | 1736 | 3 | 83.5 | 295.1 | -10 | 183.2218 | 74.95 | 63.56 | 734 | 27 | me¦ ms¦ ph¦ pr¦ pc¦ ss¦ sc
0.50139 | 27.381 | 354 | 0 | 322 | 13.6 | 12.2 | 1251 | 2263 | 1690 | 2571 | 2.9 | 67.9 | 322.1 | -10 | 183.195 | 75.01 | 69.09 | 704.9 | 26 | me¦ ms¦ ph¦ pr¦ pc¦ ss¦ sc |  | 14:15 | 14.772 | 155 | 27 | 155 | 13.2 | 13 | 1712 | 1390 | 2194 | 1737 | 3 | 83.6 | 295.1 | -10 | 183.222 | 74.96 | 63.55 | 734 | 27 | me¦ ms¦ ph¦ pr¦ pc¦ ss¦ sc
0.5014 | 27.379 | 354 | 0 | 322 | 13.6 | 12.2 | 1259 | 2263 | 1701 | 2571 | 3 | 68 | 321.9 | -10 | 183.196 | 74.95 | 69.01 | 705.1 | 27 | me¦ ms¦ ph¦ pr¦ pc¦ ss¦ sc |  | 14:15 | 14.771 | 155 | 26 | 155 | 13.2 | 13 | 1712 | 1391 | 2194 | 1738 | 3 | 83.6 | 295.1 | -10 | 183.2242 | 74.98 | 63.56 | 734 | 27 | me¦ ms¦ ph¦ pr¦ pc¦ ss¦ sc
0.50141 | 27.375 | 354 | 0 | 322 | 13.5 | 12.2 | 1267 | 2262 | 1689 | 2570 | 2.9 | 68 | 321.8 | -10 | 183.1961 | 74.97 | 69.09 | 705 | 27 | me¦ ms¦ ph¦ pr¦ pc¦ ss¦ sc |  | 14:15 | 14.769 | 155 | 24 | 155 | 13.2 | 13 | 1712 | 1392 | 2194 | 1740 | 3 | 83.7 | 295.1 | -10 | 183.2223 | 74.97 | 63.56 | 734 | 26 | me¦ ms¦ ph¦ pr¦ pc¦ ss¦ sc
0.50142 | 27.373 | 353 | 0 | 321 | 13.5 | 12.2 | 1281 | 2261 | 1708 | 2569 | 3 | 68.1 | 321.7 | -10 | 183.1953 | 74.96 | 69.04 | 705.2 | 27 | me¦ ms¦ ph¦ pr¦ pc¦ ss¦ sc |  | 14:15 | 14.767 | 155 | 23 | 155 | 13.2 | 13 | 1712 | 1392 | 2194 | 1740 | 3 | 83.7 | 295.1 | -10 | 183.2232 | 74.95 | 63.53 | 734 | 27 | me¦ ms¦ ph¦ pr¦ pc¦ ss¦ sc
0.50144 | 27.37 | 353 | 0 | 321 | 13.4 | 12.2 | 1295 | 2261 | 1703 | 2569 | 3 | 68.1 | 321.6 | -10 | 183.196 | 74.94 | 69.06 | 704.6 | 26 | me¦ ms¦ ph¦ pr¦ pc¦ ss¦ sc |  | 14:15 | 14.768 | 155 | 22 | 155 | 13.2 | 13 | 1712 | 1393 | 2194 | 1741 | 3 | 83.8 | 295.1 | -10 | 183.222 | 74.96 | 63.54 | 734 | 27 | me¦ ms¦ ph¦ pr¦ pc¦ ss¦ sc
0.50145 | 27.365 | 353 | 0 | 320 | 13.4 | 12.2 | 1309 | 2260 | 1722 | 2568 | 2.9 | 68.2 | 321.7 | -10 | 183.1958 | 74.94 | 69.06 | 705 | 27 | me¦ ms¦ ph¦ pr¦ pc¦ ss¦ sc |  | 14:15 | 14.768 | 155 | 22 | 155 | 13.2 | 13 | 1712 | 1394 | 2194 | 1742 | 3 | 83.8 | 295.1 | -10 | 183.2227 | 74.89 | 63.52 | 734 | 27 | me¦ ms¦ ph¦ pr¦ pc¦ ss¦ sc
0.50146 | 27.367 | 353 | 0 | 321 | 13.4 | 12.2 | 1321 | 2259 | 1738 | 2567 | 2.9 | 68.2 | 321.6 | -10 | 183.1967 | 74.91 | 69.04 | 704.8 | 27 | me¦ ms¦ ph¦ pr¦ pc¦ ss¦ sc |  | 14:15 | 14.768 | 154 | 20 | 154 | 13.2 | 13 | 1712 | 1395 | 2194 | 1743 | 3 | 83.9 | 295.1 | -10 | 183.2231 | 74.98 | 63.6 | 734 | 27 | me¦ ms¦ ph¦ pr¦ pc¦ ss¦ sc
0.50147 | 27.366 | 352 | 0 | 320 | 13.4 | 12.2 | 1328 | 2259 | 1747 | 2567 | 2.9 | 68.3 | 321.6 | -10 | 183.1952 | 74.9 | 69.03 | 705 | 27 | me¦ ms¦ ph¦ pr¦ pc¦ ss¦ sc |  | 14:15 | 14.766 | 154 | 19 | 154 | 13.2 | 13 | 1712 | 1395 | 2194 | 1743 | 3 | 83.9 | 295.1 | -10 | 183.2225 | 74.96 | 63.52 | 734 | 27 | me¦ ms¦ ph¦ pr¦ pc¦ ss¦ sc
0.50148 | 27.364 | 352 | 0 | 320 | 13.4 | 12.2 | 1336 | 2258 | 1757 | 2565 | 2.9 | 68.3 | 321.6 | -10 | 183.1967 | 74.87 | 68.99 | 705.5 | 28 | me¦ ms¦ ph¦ pr¦ pc¦ ss¦ sc |  | 14:15 | 14.764 | 154 | 18 | 154 | 13.2 | 13 | 1712 | 1396 | 2194 | 1745 | 3 | 84 | 295.1 | -10 | 183.2237 | 75 | 63.51 | 734 | 27 | me¦ ms¦ ph¦ pr¦ pc¦ ss¦ sc
0.50149 | 27.364 | 352 | 0 | 320 | 13.4 | 12.2 | 1340 | 2257 | 1763 | 2564 | 2.9 | 68.4 | 321.5 | -10 | 183.1982 | 74.87 | 69.06 | 705.2 | 28 | me¦ ms¦ ph¦ pr¦ pc¦ ss¦ sc |  | 14:15 | 14.766 | 154 | 18 | 154 | 13.2 | 13 | 1712 | 1397 | 2194 | 1746 | 3 | 84 | 295.1 | -10 | 183.2229 | 74.98 | 63.52 | 734 | 26 | me¦ ms¦ ph¦ pr¦ pc¦ ss¦ sc
0.5015 | 27.363 | 352 | 0 | 320 | 13.5 | 12.2 | 1343 | 2257 | 1790 | 2564 | 2.9 | 68.4 | 321.7 | -10 | 183.1969 | 74.86 | 69 | 705.5 | 28 | me¦ ms¦ ph¦ pr¦ pc¦ ss¦ sc |  | 14:15 | 14.763 | 154 | 17 | 154 | 13.2 | 13 | 1712 | 1398 | 2194 | 1747 | 3 | 84.1 | 295.1 | -10 | 183.2238 | 74.98 | 63.54 | 734 | 26 | me¦ ms¦ ph¦ pr¦ pc¦ ss¦ sc
0.50152 | 27.362 | 351 | 0 | 319 | 13.5 | 12.2 | 1349 | 2256 | 1798 | 2563 | 3 | 68.5 | 321.6 | -11 | 183.1989 | 74.84 | 69.02 | 704.5 | 28 | me¦ ms¦ ph¦ pr¦ pc¦ ss¦ sc |  | 14:15 | 14.761 | 154 | 17 | 154 | 13.2 | 13 | 1712 | 1398 | 2194 | 1747 | 3 | 84.1 | 295.1 | -10 | 183.224 | 74.97 | 63.55 | 734 | 26 | me¦ ms¦ ph¦ pr¦ pc¦ ss¦ sc
0.50153 | 27.356 | 351 | 0 | 319 | 13.6 | 12.2 | 1356 | 2255 | 1832 | 2562 | 2.9 | 68.5 | 321.5 | -11 | 183.1988 | 74.91 | 69 | 705.4 | 28 | me¦ ms¦ ph¦ pr¦ pc¦ ss¦ sc |  | 14:15 | 14.762 | 154 | 17 | 154 | 13.2 | 13 | 1712 | 1399 | 2194 | 1748 | 3 | 84.2 | 295.1 | -10 | 183.2234 | 74.98 | 63.51 | 734 | 27 | me¦ ms¦ ph¦ pr¦ pc¦ ss¦ sc
0.50154 | 27.356 | 350 | 0 | 319 | 13.5 | 12.2 | 1370 | 2255 | 1826 | 2562 | 2.9 | 68.6 | 321.5 | -11 | 183.1997 | 74.87 | 68.99 | 705.7 | 28 | me¦ ms¦ ph¦ pr¦ pc¦ ss¦ sc |  | 14:15 | 14.762 | 154 | 17 | 154 | 13.2 | 13 | 1712 | 1400 | 2194 | 1750 | 3 | 84.2 | 295.1 | -10 | 183.2234 | 74.96 | 63.5 | 734 | 26 | me¦ ms¦ ph¦ pr¦ pc¦ ss¦ sc
0.50155 | 27.353 | 350 | 0 | 318 | 13.5 | 12.2 | 1385 | 2254 | 1846 | 2561 | 2.9 | 68.6 | 321.5 | -11 | 183.1997 | 74.85 | 69.01 | 706.1 | 28 | me¦ ms¦ ph¦ pr¦ pc¦ ss¦ sc |  | 14:15 | 14.763 | 154 | 16 | 154 | 13.2 | 13 | 1712 | 1401 | 2194 | 1751 | 3 | 84.3 | 295.1 | -10 | 183.2233 | 74.97 | 63.53 | 734 | 27 | me¦ ms¦ ph¦ pr¦ pc¦ ss¦ sc
0.50156 | 27.349 | 350 | 0 | 318 | 13.5 | 12.2 | 1400 | 2254 | 1866 | 2561 | 2.9 | 68.7 | 321.6 | -11 | 183.2022 | 74.84 | 68.98 | 705.7 | 28 | me¦ ms¦ ph¦ pr¦ pc¦ ss¦ sc |  | 14:15 | 14.762 | 154 | 15 | 154 | 13.2 | 13 | 1712 | 1401 | 2194 | 1751 | 3 | 84.3 | 295.1 | -10 | 183.2233 | 75.02 | 63.53 | 734 | 26 | me¦ ms¦ ph¦ pr¦ pc¦ ss¦ sc
0.50157 | 27.342 | 350 | 0 | 318 | 13.5 | 12.2 | 1413 | 2253 | 1884 | 2560 | 3 | 68.7 | 321.5 | -11 | 183.2031 | 74.82 | 68.97 | 706 | 28 | me¦ ms¦ ph¦ pr¦ pc¦ ss¦ sc |  | 14:15 | 14.76 | 153 | 14 | 153 | 13.2 | 13 | 1712 | 1402 | 2194 | 1752 | 3 | 84.4 | 295.1 | -10 | 183.2236 | 75.02 | 63.53 | 734 | 26 | me¦ ms¦ ph¦ pr¦ pc¦ ss¦ sc
0.50159 | 27.341 | 349 | 0 | 317 | 13.5 | 12.2 | 1423 | 2252 | 1897 | 2559 | 2.9 | 68.8 | 321.4 | -11 | 183.1973 | 74.76 | 69 | 706.1 | 29 | me¦ ms¦ ph¦ pr¦ pc¦ ss¦ sc |  | 14:15 | 14.759 | 153 | 13 | 153 | 13.2 | 13 | 1712 | 1403 | 2194 | 1753 | 3 | 84.4 | 295.1 | -10 | 183.2236 | 74.95 | 63.49 | 734 | 26 | me¦ ms¦ ph¦ pr¦ pc¦ ss¦ sc
0.5016 | 27.332 | 349 | 0 | 317 | 13.5 | 12.2 | 1429 | 2252 | 1905 | 2559 | 2.9 | 68.8 | 321.2 | -11 | 183.2045 | 74.69 | 68.96 | 706.7 | 30 | me¦ ms¦ ph¦ pr¦ pc¦ ss¦ sc |  | 14:15 | 14.759 | 153 | 13 | 153 | 13.2 | 13 | 1712 | 1403 | 2194 | 1753 | 3 | 84.5 | 295.1 | -10 | 183.2237 | 74.98 | 63.51 | 734 | 27 | me¦ ms¦ ph¦ pr¦ pc¦ ss¦ sc
0.50161 | 27.328 | 349 | 0 | 317 | 13.5 | 12.2 | 1434 | 2251 | 1912 | 2557 | 2.9 | 68.9 | 321 | -11 | 183.2028 | 74.73 | 68.95 | 706 | 31 | me¦ ms¦ ph¦ pr¦ pc¦ ss¦ sc |  | 14:15 | 14.761 | 153 | 13 | 153 | 13.2 | 13 | 1712 | 1404 | 2194 | 1755 | 3 | 84.5 | 295.1 | -10 | 183.2223 | 75.03 | 63.52 | 734 | 26 | me¦ ms¦ ph¦ pr¦ pc¦ ss¦ sc
0.50162 | 27.324 | 348 | 0 | 317 | 13.5 | 12.2 | 1438 | 2251 | 1917 | 2557 | 2.9 | 68.9 | 320.8 | -11 | 183.2029 | 74.67 | 68.97 | 705.4 | 31 | me¦ ms¦ ph¦ pr¦ pc¦ ss¦ sc |  | 14:15 | 14.761 | 153 | 13 | 153 | 13.2 | 13 | 1712 | 1405 | 2194 | 1756 | 3 | 84.6 | 295.1 | -10 | 183.2227 | 75 | 63.51 | 734 | 26 | me¦ ms¦ ph¦ pr¦ pc¦ ss¦ sc
0.50163 | 27.323 | 348 | 0 | 316 | 13.6 | 12.2 | 1448 | 2250 | 1956 | 2556 | 2.9 | 69 | 320.7 | -11 | 183.2013 | 74.68 | 68.92 | 705.9 | 31 | me¦ ms¦ ph¦ pr¦ pc¦ ss¦ sc |  | 14:15 | 14.76 | 153 | 13 | 153 | 13.2 | 13 | 1712 | 1406 | 2194 | 1757 | 3 | 84.6 | 295.1 | -10 | 183.2233 | 75 | 63.55 | 734 | 26 | me¦ ms¦ ph¦ pr¦ pc¦ ss¦ sc
0.50164 | 27.324 | 348 | 0 | 316 | 13.6 | 12.2 | 1456 | 2249 | 1967 | 2555 | 2.9 | 69 | 320.6 | -11 | 183.202 | 74.71 | 68.93 | 705.9 | 31 | me¦ ms¦ ph¦ pr¦ pc¦ ss¦ sc |  | 14:15 | 14.761 | 153 | 13 | 153 | 13.2 | 13 | 1712 | 1406 | 2194 | 1757 | 3 | 84.7 | 295.1 | -10 | 183.2227 | 75 | 63.5 | 734 | 26 | me¦ ms¦ ph¦ pr¦ pc¦ ss¦ sc
0.50166 | 27.323 | 347 | 0 | 316 | 13.7 | 12.2 | 1466 | 2249 | 2008 | 2555 | 3 | 69.1 | 320.4 | -11 | 183.202 | 74.7 | 68.96 | 706.4 | 31 | me¦ ms¦ ph¦ pr¦ pc¦ ss¦ sc |  | 14:15 | 14.763 | 153 | 13 | 153 | 13.2 | 13 | 1712 | 1407 | 2194 | 1758 | 3 | 84.7 | 295.1 | -10 | 183.2231 | 74.95 | 63.51 | 734 | 26 | me¦ ms¦ ph¦ pr¦ pc¦ ss¦ sc
0.50167 | 27.322 | 347 | 0 | 316 | 13.8 | 12.2 | 1472 | 2248 | 2044 | 2554 | 2.9 | 69.1 | 320.2 | -11 | 183.2025 | 74.68 | 68.94 | 705.9 | 31 | me¦ ms¦ ph¦ pr¦ pc¦ ss¦ sc |  | 14:15 | 14.761 | 153 | 11 | 153 | 13.2 | 13 | 1712 | 1408 | 2194 | 1760 | 3 | 84.8 | 295.1 | -10 | 183.2247 | 74.98 | 63.49 | 734 | 27 | me¦ ms¦ ph¦ pr¦ pc¦ ss¦ sc
0.50168 | 27.319 | 347 | 0 | 316 | 13.8 | 12.2 | 1481 | 2248 | 2056 | 2554 | 3 | 69.1 | 320 | -10 | 183.2039 | 74.67 | 68.98 | 706.7 | 31 | me¦ ms¦ ph¦ pr¦ pc¦ ss¦ sc |  | 14:15 | 14.762 | 153 | 11 | 153 | 13.2 | 13 | 1712 | 1408 | 2194 | 1760 | 3 | 84.8 | 295.1 | -10 | 183.2235 | 75.04 | 63.51 | 734 | 27 | me¦ ms¦ ph¦ pr¦ pc¦ ss¦ sc
0.50169 | 27.316 | 347 | 0 | 315 | 13.8 | 12.2 | 1487 | 2247 | 2065 | 2553 | 2.9 | 69.2 | 319.8 | -10 | 183.203 | 74.65 | 68.94 | 706.5 | 32 | me¦ ms¦ ph¦ pr¦ pc¦ ss¦ sc |  | 14:15 | 14.764 | 153 | 11 | 153 | 13.2 | 13 | 1712 | 1409 | 2194 | 1761 | 3 | 84.9 | 295.1 | -10 | 183.2238 | 75.04 | 63.48 | 734 | 26 | me¦ ms¦ ph¦ pr¦ pc¦ ss¦ sc
0.5017 | 27.315 | 347 | 0 | 315 | 13.9 | 12.2 | 1491 | 2247 | 2100 | 2553 | 2.9 | 69.2 | 319.7 | -10 | 183.2035 | 74.69 | 68.94 | 706.2 | 32 | me¦ ms¦ ph¦ pr¦ pc¦ ss¦ sc |  | 14:15 | 14.765 | 153 | 10 | 153 | 13.2 | 13 | 1712 | 1410 | 2194 | 1762 | 3 | 84.9 | 295.1 | -10 | 183.2233 | 75.04 | 63.49 | 734 | 26 | me¦ ms¦ ph¦ pr¦ pc¦ ss¦ sc
0.50171 | 27.317 | 346 | 0 | 315 | 13.9 | 12.2 | 1497 | 2246 | 2108 | 2552 | 3 | 69.3 | 319.6 | -11 | 183.2014 | 74.68 | 68.94 | 706.4 | 31 | me¦ ms¦ ph¦ pr¦ pc¦ ss¦ sc |  | 14:16 | 14.769 | 152 | 11 | 152 | 13.2 | 13 | 1712 | 1410 | 2194 | 1762 | 3 | 85 | 295.1 | -10 | 183.2227 | 75.06 | 63.5 | 734 | 25 | me¦ ms¦ ph¦ pr¦ pc¦ ss¦ sc
0.50172 | 27.318 | 346 | 0 | 315 | 13.9 | 12.2 | 1500 | 2246 | 2112 | 2552 | 2.9 | 69.3 | 319.5 | -10 | 183.2024 | 74.69 | 68.91 | 705.5 | 31 | me¦ ms¦ ph¦ pr¦ pc¦ ss¦ sc |  | 14:16 | 14.771 | 152 | 11 | 152 | 13.2 | 13 | 1712 | 1411 | 2194 | 1763 | 3 | 85 | 295.1 | -10 | 183.223 | 75.09 | 63.54 | 734 | 25 | me¦ ms¦ ph¦ pr¦ pc¦ ss¦ sc
0.50174 | 27.318 | 346 | 0 | 314 | 13.9 | 12.2 | 1506 | 2245 | 2121 | 2551 | 2.9 | 69.4 | 319.4 | -10 | 183.2025 | 74.72 | 68.93 | 706 | 31 | me¦ ms¦ ph¦ pr¦ pc¦ ss¦ sc |  | 14:16 | 14.77 | 152 | 10 | 152 | 13.2 | 13 | 1712 | 1412 | 2194 | 1765 | 3 | 85.1 | 295.1 | -10 | 183.2241 | 75.03 | 63.5 | 734 | 25 | me¦ ms¦ ph¦ pr¦ pc¦ ss¦ sc
0.50175 | 27.32 | 346 | 0 | 314 | 13.9 | 12.2 | 1512 | 2245 | 2129 | 2551 | 2.9 | 69.4 | 319.2 | -10 | 183.201 | 74.75 | 68.94 | 705.9 | 30 | me¦ ms¦ ph¦ pr¦ pc¦ ss¦ sc |  | 14:16 | 14.771 | 152 | 9 | 152 | 13.2 | 13 | 1712 | 1412 | 2194 | 1765 | 3 | 85.1 | 295.1 | -10 | 183.2229 | 75.09 | 63.54 | 734 | 25 | me¦ ms¦ ph¦ pr¦ pc¦ ss¦ sc
0.50176 | 27.321 | 345 | 0 | 314 | 13.9 | 12.2 | 1524 | 2244 | 2146 | 2550 | 2.9 | 69.5 | 319 | -9 | 183.203 | 74.69 | 68.94 | 706.1 | 30 | me¦ ms¦ ph¦ pr¦ pc¦ ss¦ sc |  | 14:16 | 14.772 | 152 | 9 | 152 | 13.2 | 13 | 1712 | 1413 | 2194 | 1766 | 3 | 85.2 | 295.1 | -10 | 183.2239 | 75.05 | 63.53 | 734 | 25 | me¦ ms¦ ph¦ pr¦ pc¦ ss¦ sc
0.50177 | 27.322 | 345 | 0 | 314 | 13.8 | 12.2 | 1536 | 2244 | 2133 | 2550 | 2.9 | 69.5 | 318.9 | -9 | 183.2027 | 74.71 | 68.91 | 706.2 | 31 | me¦ ms¦ ph¦ pr¦ pc¦ ss¦ sc |  | 14:16 | 14.771 | 152 | 9 | 152 | 13.2 | 13 | 1712 | 1414 | 2194 | 1767 | 3 | 85.2 | 295.1 | -10 | 183.2246 | 75.1 | 63.54 | 734 | 25 | me¦ ms¦ ph¦ pr¦ pc¦ ss¦ sc
0.50178 | 27.321 | 345 | 0 | 314 | 13.8 | 12.2 | 1552 | 2243 | 2155 | 2548 | 2.9 | 69.6 | 318.8 | -9 | 183.2034 | 74.71 | 68.88 | 706.1 | 30 | me¦ ms¦ ph¦ pr¦ pc¦ ss¦ sc |  | 14:16 | 14.769 | 152 | 8 | 152 | 13.2 | 13 | 1712 | 1414 | 2194 | 1767 | 3 | 85.3 | 295.1 | -10 | 183.2244 | 75.09 | 63.54 | 734 | 25 | me¦ ms¦ ph¦ pr¦ pc¦ ss¦ sc
0.50179 | 27.32 | 345 | 0 | 314 | 13.9 | 12.2 | 1577 | 2243 | 2221 | 2548 | 2.9 | 69.6 | 318.6 | -9 | 183.2028 | 74.76 | 68.92 | 706.2 | 30 | me¦ ms¦ ph¦ pr¦ pc¦ ss¦ sc |  | 14:16 | 14.766 | 152 | 7 | 152 | 13.2 | 13 | 1712 | 1415 | 2194 | 1768 | 3 | 85.3 | 295.1 | -10 | 183.2254 | 75.08 | 63.53 | 734 | 25 | me¦ ms¦ ph¦ pr¦ pc¦ ss¦ sc
0.50181 | 27.324 | 344 | 0 | 313 | 13.9 | 12.2 | 1601 | 2242 | 2254 | 2547 | 2.9 | 69.7 | 318.4 | -9 | 183.202 | 74.76 | 68.92 | 705.4 | 29 | me¦ ms¦ ph¦ pr¦ pc¦ ss¦ sc |  | 14:16 | 14.762 | 152 | 5 | 152 | 13.2 | 13 | 1712 | 1416 | 2194 | 1770 | 3 | 85.4 | 295.1 | -10 | 183.225 | 75.07 | 63.55 | 734 | 25 | me¦ ms¦ ph¦ pr¦ pc¦ ss¦ sc
0.50182 | 27.326 | 345 | 0 | 313 | 13.9 | 12.2 | 1626 | 2242 | 2290 | 2547 | 2.9 | 69.7 | 318.3 | -10 | 183.2018 | 74.78 | 68.91 | 705 | 29 | me¦ ms¦ ph¦ pr¦ pc¦ ss¦ sc |  | 14:16 | 14.758 | 152 | 3 | 152 | 13.2 | 13 | 1712 | 1416 | 2194 | 1770 | 3 | 85.4 | 295.1 | -10 | 183.2251 | 75.14 | 63.54 | 734 | 25 | me¦ ms¦ ph¦ pr¦ pc¦ ss¦ sc
0.50183 | 27.326 | 344 | 0 | 313 | 13.9 | 12.2 | 1648 | 2241 | 2321 | 2546 | 2.9 | 69.8 | 318.3 | -10 | 183.2034 | 74.79 | 68.94 | 704.9 | 29 | me¦ ms¦ ph¦ pr¦ pc¦ ss¦ sc |  | 14:16 | 14.756 | 151 | 2 | 151 | 13.2 | 13 | 1712 | 1417 | 2194 | 1771 | 3 | 85.5 | 295.1 | -10 | 183.2252 | 75.14 | 63.55 | 734 | 25 | me¦ ms¦ ph¦ pr¦ pc¦ ss¦ sc
0.50184 | 27.323 | 344 | 0 | 313 | 13.8 | 12.2 | 1664 | 2241 | 2311 | 2546 | 2.9 | 69.8 | 318.2 | -10 | 183.2046 | 74.78 | 68.9 | 705.6 | 30 | me¦ ms¦ ph¦ pr¦ pc¦ ss¦ sc |  | 14:16 | 14.753 | 151 | 1 | 151 | 13.2 | 13 | 1712 | 1418 | 2194 | 1772 | 3 | 85.5 | 295.1 | -10 | 183.2253 | 75.09 | 63.53 | 734 | 24 | me¦ ms¦ ph¦ pr¦ pc¦ ss¦ sc
0.50185 | 27.323 | 343 | 0 | 312 | 13.8 | 12.2 | 1677 | 2241 | 2329 | 2546 | 3 | 69.9 | 318.2 | -10 | 183.2037 | 74.86 | 68.92 | 705 | 30 | me¦ ms¦ ph¦ pr¦ pc¦ ss¦ sc |  | 14:16 | 14.75 | 151 | 0 | 151 | 13.2 | 13 | 1712 | 1418 | 2194 | 1772 | 3 | 85.6 | 295.1 | -10 | 183.2262 | 75.1 | 63.5 | 734 | 24 | me¦ ms¦ ph¦ pr¦ pc¦ ss¦ sc
0.50186 | 27.322 | 343 | 0 | 312 | 13.7 | 12.2 | 1688 | 2240 | 2312 | 2545 | 2.9 | 69.9 | 318.1 | -10 | 183.2035 | 74.84 | 68.91 | 705.4 | 29 | me¦ ms¦ ph¦ pr¦ pc¦ ss¦ sc |  | 14:16 | 14.749 | 151 | 0 | 151 | 13.2 | 13 | 1712 | 1419 | 2194 | 1773 | 3 | 85.6 | 295.1 | -10 | 183.2246 | 75.14 | 63.54 | 734 | 24 | me¦ ms¦ ph¦ pr¦ pc¦ ss¦ sc
0.50187 | 27.32 | 343 | 0 | 312 | 13.8 | 12.2 | 1692 | 2240 | 2350 | 2545 | 2.9 | 70 | 318.1 | -10 | 183.2041 | 74.85 | 68.94 | 705.8 | 29 | me¦ ms¦ ph¦ pr¦ pc¦ ss¦ sc |  | 14:16 | 14.749 | 151 | 0 | 151 | 13.2 | 13 | 1712 | 1420 | 2194 | 1775 | 3 | 85.7 | 295.1 | -10 | 183.2251 | 75.1 | 63.52 | 734 | 24 | me¦ ms¦ ph¦ pr¦ pc¦ ss¦ sc
0.50189 | 27.319 | 343 | 0 | 312 | 13.8 | 12.2 | 1691 | 2239 | 2348 | 2544 | 2.9 | 70 | 318.1 | -10 | 183.2054 | 74.83 | 68.89 | 706.5 | 28 | me¦ ms¦ ph¦ pr¦ pc¦ ss¦ sc |  | 14:16 | 14.745 | 151 | 0 | 151 | 13.2 | 13 | 1712 | 1420 | 2194 | 1775 | 3 | 85.7 | 295.1 | -10 | 183.2254 | 75.11 | 63.51 | 734 | 25 | me¦ ms¦ ph¦ pr¦ pc¦ ss¦ sc
0.5019 | 27.316 | 342 | 0 | 315 | 13.8 | 12.3 | 1689 | 2239 | 2345 | 2573 | 2.9 | 70.1 | 318.1 | -10 | 183.205 | 74.86 | 68.9 | 706.8 | 28 | me¦ ms¦ ph¦ pr¦ pc¦ ss¦ sc |  | 14:16 | 14.745 | 151 | 0 | 151 | 13.2 | 13 | 1712 | 1421 | 2194 | 1776 | 3 | 85.8 | 295.1 | -10 | 183.2253 | 75.06 | 63.51 | 734 | 25 | me¦ ms¦ ph¦ pr¦ pc¦ ss¦ sc
0.50191 | 27.317 | 342 | 0 | 315 | 13.8 | 12.3 | 1681 | 2239 | 2334 | 2573 | 2.9 | 70.1 | 318.2 | -10 | 183.2033 | 74.88 | 68.9 | 706.4 | 28 | me¦ ms¦ ph¦ pr¦ pc¦ ss¦ sc |  | 14:16 | 14.745 | 151 | 0 | 151 | 13.2 | 13 | 1712 | 1422 | 2194 | 1777 | 3 | 85.9 | 295.1 | -10 | 183.2251 | 75.09 | 63.51 | 734 | 25 | me¦ ms¦ ph¦ pr¦ pc¦ ss¦ sc
0.50192 | 27.316 | 342 | 0 | 314 | 13.7 | 12.3 | 1677 | 2238 | 2297 | 2572 | 2.9 | 70.2 | 318.1 | -10 | 183.2041 | 74.93 | 68.93 | 705.9 | 28 | me¦ ms¦ ph¦ pr¦ pc¦ ss¦ sc |  | 14:16 | 14.744 | 151 | 0 | 151 | 13.2 | 13 | 1712 | 1422 | 2194 | 1777 | 3 | 85.9 | 295.1 | -10 | 183.225 | 75.1 | 63.51 | 734 | 25 | me¦ ms¦ ph¦ pr¦ pc¦ ss¦ sc
0.50193 | 27.314 | 342 | 0 | 314 | 13.7 | 12.3 | 1680 | 2238 | 2301 | 2572 | 2.9 | 70.2 | 317.9 | -10 | 183.2046 | 74.93 | 68.92 | 706.3 | 27 | me¦ ms¦ ph¦ pr¦ pc¦ ss¦ sc |  | 14:16 | 14.744 | 150 | 0 | 150 | 13.2 | 13 | 1712 | 1423 | 2194 | 1778 | 3 | 86 | 295.1 | -10 | 183.2258 | 75.1 | 63.5 | 734 | 25 | me¦ ms¦ ph¦ pr¦ pc¦ ss¦ sc
0.50194 | 27.311 | 341 | 0 | 314 | 13.8 | 12.3 | 1686 | 2238 | 2341 | 2572 | 3 | 70.3 | 317.7 | -10 | 183.2048 | 74.96 | 68.94 | 706 | 27 | me¦ ms¦ ph¦ pr¦ pc¦ ss¦ sc |  | 14:16 | 14.745 | 150 | 0 | 150 | 13.2 | 13 | 1712 | 1423 | 2194 | 1778 | 3 | 86 | 295.1 | -10 | 183.2251 | 75.05 | 63.52 | 734 | 25 | me¦ ms¦ ph¦ pr¦ pc¦ ss¦ sc
0.50196 | 27.311 | 341 | 0 | 314 | 13.8 | 12.3 | 1694 | 2237 | 2352 | 2571 | 2.9 | 70.3 | 317.5 | -10 | 183.2048 | 74.94 | 68.91 | 706.2 | 27 | me¦ ms¦ ph¦ pr¦ pc¦ ss¦ sc |  | 14:16 | 14.743 | 150 | 0 | 150 | 13.2 | 13 | 1712 | 1424 | 2194 | 1780 | 3 | 86.1 | 295.1 | -10 | 183.2251 | 75.11 | 63.54 | 734 | 25 | me¦ ms¦ ph¦ pr¦ pc¦ ss¦ sc
0.50197 | 27.309 | 341 | 0 | 313 | 13.9 | 12.3 | 1703 | 2237 | 2398 | 2571 | 2.9 | 70.4 | 317.4 | -10 | 183.2055 | 74.99 | 68.94 | 705.7 | 27 | me¦ ms¦ ph¦ pr¦ pc¦ ss¦ sc
0.50198 | 27.305 | 341 | 0 | 313 | 13.9 | 12.3 | 1710 | 2236 | 2408 | 2570 | 2.9 | 70.4 | 317.5 | -10 | 183.2062 | 74.93 | 68.89 | 705.6 | 26 | me¦ ms¦ ph¦ pr¦ pc¦ ss¦ sc
0.50199 | 27.301 | 340 | 0 | 313 | 13.9 | 12.3 | 1722 | 2236 | 2425 | 2570 | 3 | 70.5 | 317.3 | -11 | 183.2066 | 74.99 | 68.92 | 705.2 | 26 | me¦ ms¦ ph¦ pr¦ pc¦ ss¦ sc |  | Spalte3: 13
0.502 | 27.297 | 340 | 0 | 313 | 13.9 | 12.3 | 1736 | 2236 | 2445 | 2570 | 2.9 | 70.5 | 317.2 | -11 | 183.2071 | 75 | 68.92 | 705.9 | 26 | me¦ ms¦ ph¦ pr¦ pc¦ ss¦ sc |  | Spalte3: 1424
0.50201 | 27.293 | 340 | 0 | 312 | 13.9 | 12.3 | 1753 | 2235 | 2469 | 2568 | 2.9 | 70.6 | 317.2 | -11 | 183.2062 | 74.97 | 68.87 | 706 | 26 | me¦ ms¦ ph¦ pr¦ pc¦ ss¦ sc |  | Spalte3: 1780
0.50203 | 27.288 | 340 | 0 | 312 | 13.9 | 12.3 | 1773 | 2235 | 2497 | 2568 | 2.9 | 70.6 | 317.1 | -11 | 183.2065 | 74.99 | 68.87 | 706.1 | 26 | me¦ ms¦ ph¦ pr¦ pc¦ ss¦ sc |  | Spalte3: 356
0.50204 | 27.285 | 339 | 0 | 312 | 13.9 | 12.3 | 1792 | 2235 | 2523 | 2568 | 2.9 | 70.7 | 317.1 | -11 | 183.2075 | 75.03 | 68.95 | 705.5 | 27 | me¦ ms¦ ph¦ pr¦ pc¦ ss¦ sc | bar: Spalte3
0.50205 | 27.279 | 339 | 0 | 312 | 14 | 12.3 | 1808 | 2234 | 2582 | 2567 | 2.9 | 70.7 | 317.1 | -12 | 183.2075 | 74.95 | 68.9 | 705.6 | 27 | me¦ ms¦ ph¦ pr¦ pc¦ ss¦ sc |  | Spalte3: 15
0.50206 | 27.275 | 339 | 0 | 311 | 14 | 12.3 | 1821 | 2234 | 2601 | 2567 | 2.9 | 70.8 | 317 | -12 | 183.2076 | 74.92 | 68.89 | 706.1 | 27 | me¦ ms¦ ph¦ pr¦ pc¦ ss¦ sc |  | Spalte3: 150
0.50207 | 27.272 | 338 | 0 | 311 | 13.9 | 12.3 | 1831 | 2234 | 2578 | 2567 | 2.9 | 70.8 | 316.9 | -12 | 183.2088 | 75 | 68.89 | 706.4 | 28 | me¦ ms¦ ph¦ pr¦ pc¦ ss¦ sc |  | Spalte3: 150
0.50208 | 27.263 | 338 | 0 | 311 | 13.9 | 12.3 | 1838 | 2234 | 2588 | 2567 | 2.9 | 70.9 | 316.7 | -12 | 183.2096 | 75.02 | 68.94 | 705.8 | 27 | me¦ ms¦ ph¦ pr¦ pc¦ ss¦ sc |  | Spalte3: 60
0.50209 | 27.263 | 338 | 0 | 311 | 13.9 | 12.3 | 1838 | 2233 | 2588 | 2566 | 2.9 | 70.9 | 316.7 | -12 | 183.2096 | 75.02 | 68.94 | 705.8 | 27 | me¦ ms¦ ph¦ pr¦ pc¦ ss¦ sc |  | Spalte3: 0
0.50211 | 27.246 | 337 | 0 | 310 | 14 | 12.3 | 1865 | 2233 | 2664 | 2566 | 3 | 71 | 316.6 | -12 | 183.2089 | 75.02 | 68.9 | 705.8 | 27 | me¦ ms¦ ph¦ pr¦ pc¦ ss¦ sc |  | Spalte3: 86
0.50212 | 27.246 | 337 | 0 | 310 | 14 | 12.3 | 1865 | 2233 | 2664 | 2566 | 3 | 71 | 316.6 | -12 | 183.2089 | 75.02 | 68.9 | 705.8 | 27 | me¦ ms¦ ph¦ pr¦ pc¦ ss¦ sc
0.50213 | 27.238 | 337 | 0 | 309 | 14 | 12.3 | 1873 | 2233 | 2675 | 2566 | 2.9 | 71.1 | 316.6 | -12 | 183.2115 | 74.99 | 68.88 | 706.5 | 26 | me¦ ms¦ ph¦ pr¦ pc¦ ss¦ sc
0.50214 | 27.227 | 336 | 0 | 309 | 14 | 12.3 | 1879 | 2232 | 2684 | 2565 | 3 | 71.1 | 316.5 | -12 | 183.2125 | 74.95 | 68.86 | 705.8 | 26 | me¦ ms¦ ph¦ pr¦ pc¦ ss¦ sc |  | Spalte3: 7032025
0.50215 | 27.218 | 336 | 0 | 309 | 14.1 | 12.3 | 1881 | 2232 | 2726 | 2565 | 2.9 | 71.2 | 316.5 | -12 | 183.2127 | 75 | 68.91 | 706.7 | 27 | me¦ ms¦ ph¦ pr¦ pc¦ ss¦ sc |  | Spalte3: 40
0.50216 | 27.209 | 336 | 0 | 309 | 14.2 | 12.3 | 1884 | 2232 | 2770 | 2565 | 3 | 71.2 | 316.5 | -12 | 183.2128 | 75 | 68.88 | 705.7 | 27 | me¦ ms¦ ph¦ pr¦ pc¦ ss¦ sc |  | Spalte3: 20
0.50218 | 27.201 | 335 | 0 | 308 | 14.2 | 12.3 | 1884 | 2232 | 2770 | 2565 | 3 | 71.3 | 316.4 | -11 | 183.2119 | 74.99 | 68.86 | 705.6 | 27 | me¦ ms¦ ph¦ pr¦ pc¦ ss¦ sc
0.50219 | 27.195 | 335 | 0 | 308 | 14.2 | 12.3 | 1881 | 2231 | 2766 | 2564 | 2.9 | 71.3 | 316.3 | -11 | 183.2127 | 75.06 | 68.88 | 705.7 | 26 | me¦ ms¦ ph¦ pr¦ pc¦ ss¦ sc
0.5022 | 27.188 | 335 | 0 | 308 | 14.2 | 12.3 | 1876 | 2231 | 2758 | 2564 | 2.9 | 71.3 | 316.3 | -11 | 183.2112 | 75.04 | 68.87 | 705.6 | 26 | me¦ ms¦ ph¦ pr¦ pc¦ ss¦ sc
0.50221 | 27.184 | 335 | 0 | 308 | 14.3 | 12.3 | 1869 | 2231 | 2789 | 2564 | 3 | 71.4 | 316.1 | -11 | 183.2122 | 75.03 | 68.87 | 705.8 | 26 | me¦ ms¦ ph¦ pr¦ pc¦ ss¦ sc
0.50222 | 27.18 | 334 | 0 | 308 | 14.3 | 12.3 | 1864 | 2231 | 2782 | 2564 | 2.9 | 71.4 | 316.1 | -11 | 183.2107 | 75.02 | 68.86 | 706 | 26 | me¦ ms¦ ph¦ pr¦ pc¦ ss¦ sc
0.50223 | 27.179 | 334 | 0 | 307 | 14.3 | 12.3 | 1861 | 2230 | 2777 | 2563 | 2.9 | 71.5 | 316.1 | -11 | 183.2111 | 75.07 | 68.86 | 706 | 26 | me¦ ms¦ ph¦ pr¦ pc¦ ss¦ sc
0.50225 | 27.171 | 334 | 0 | 307 | 14.3 | 12.3 | 1854 | 2230 | 2767 | 2563 | 2.9 | 71.5 | 316.1 | -11 | 183.2138 | 75.01 | 68.89 | 706.6 | 26 | me¦ ms¦ ph¦ pr¦ pc¦ ss¦ sc
0.50226 | 27.165 | 333 | 0 | 307 | 14.3 | 12.3 | 1850 | 2230 | 2761 | 2563 | 3 | 71.6 | 316.1 | -11 | 183.2144 | 74.99 | 68.86 | 706.6 | 26 | me¦ ms¦ ph¦ pr¦ pc¦ ss¦ sc
0.50227 | 27.162 | 333 | 0 | 306 | 14.4 | 12.3 | 1846 | 2230 | 2796 | 2563 | 3 | 71.6 | 316 | -12 | 183.2113 | 75.03 | 68.89 | 706.8 | 27 | me¦ ms¦ ph¦ pr¦ pc¦ ss¦ sc
0.50228 | 27.154 | 333 | 0 | 306 | 14.4 | 12.3 | 1841 | 2229 | 2789 | 2562 | 2.9 | 71.7 | 315.9 | -11 | 183.2139 | 75.02 | 68.89 | 706.9 | 27 | me¦ ms¦ ph¦ pr¦ pc¦ ss¦ sc
0.50229 | 27.151 | 333 | 0 | 306 | 14.4 | 12.3 | 1833 | 2229 | 2777 | 2562 | 3 | 71.7 | 315.8 | -11 | 183.2121 | 75.03 | 68.9 | 706.9 | 27 | me¦ ms¦ ph¦ pr¦ pc¦ ss¦ sc
0.5023 | 27.145 | 332 | 0 | 305 | 14.3 | 12.3 | 1827 | 2229 | 2726 | 2562 | 2.9 | 71.8 | 315.5 | -11 | 183.2138 | 75 | 68.88 | 707.4 | 26 | me¦ ms¦ ph¦ pr¦ pc¦ ss¦ sc
0.50231 | 27.143 | 332 | 0 | 305 | 14.3 | 12.3 | 1822 | 2229 | 2719 | 2562 | 2.9 | 71.8 | 315.4 | -11 | 183.2121 | 75.02 | 68.9 | 707.2 | 27 | me¦ ms¦ ph¦ pr¦ pc¦ ss¦ sc
0.50233 | 27.138 | 332 | 0 | 305 | 14.2 | 12.3 | 1822 | 2228 | 2679 | 2560 | 2.9 | 71.9 | 315.4 | -11 | 183.2129 | 75.04 | 68.9 | 707.5 | 27 | me¦ ms¦ ph¦ pr¦ pc¦ ss¦ sc
0.50234 | 27.137 | 332 | 0 | 305 | 14.2 | 12.3 | 1824 | 2228 | 2682 | 2560 | 3 | 71.9 | 315.2 | -11 | 183.2113 | 75.02 | 68.89 | 707.4 | 27 | me¦ ms¦ ph¦ pr¦ pc¦ ss¦ sc
0.50236 | 27.134 | 331 | 0 | 304 | 14.2 | 12.3 | 1830 | 2228 | 2691 | 2560 | 2.9 | 72 | 315.2 | -11 | 183.2127 | 75.04 | 68.85 | 707.3 | 26 | me¦ ms¦ ph¦ pr¦ pc¦ ss¦ sc
0.50237 | 27.133 | 331 | 0 | 304 | 14.2 | 12.3 | 1832 | 2227 | 2694 | 2559 | 2.9 | 72 | 314.8 | -11 | 183.2109 | 75.04 | 68.88 | 706.5 | 26 | me¦ ms¦ ph¦ pr¦ pc¦ ss¦ sc
0.50238 | 27.13 | 331 | 0 | 304 | 14.3 | 12.3 | 1831 | 2227 | 2732 | 2559 | 2.9 | 72.1 | 314.6 | -10 | 183.2124 | 75.03 | 68.88 | 707 | 26 | me¦ ms¦ ph¦ pr¦ pc¦ ss¦ sc
0.5024 | 27.13 | 331 | 0 | 304 | 14.3 | 12.3 | 1827 | 2227 | 2726 | 2559 | 2.9 | 72.1 | 314.4 | -10 | 183.2111 | 75.04 | 68.89 | 707 | 26 | me¦ ms¦ ph¦ pr¦ pc¦ ss¦ sc
0.50241 | 27.133 | 330 | 0 | 304 | 14.3 | 12.3 | 1821 | 2227 | 2717 | 2559 | 2.9 | 72.2 | 314.3 | -10 | 183.2104 | 74.98 | 68.85 | 706.7 | 26 | me¦ ms¦ ph¦ pr¦ pc¦ ss¦ sc
0.50242 | 27.136 | 330 | 0 | 304 | 14.3 | 12.3 | 1815 | 2226 | 2708 | 2558 | 2.9 | 72.2 | 314.2 | -10 | 183.2104 | 75.02 | 68.9 | 706.4 | 27 | me¦ ms¦ ph¦ pr¦ pc¦ ss¦ sc
0.50243 | 27.136 | 330 | 0 | 303 | 14.3 | 12.3 | 1813 | 2226 | 2705 | 2558 | 2.9 | 72.3 | 314.4 | -10 | 183.2113 | 75.06 | 68.91 | 706 | 27 | me¦ ms¦ ph¦ pr¦ pc¦ ss¦ sc
0.50244 | 27.137 | 330 | 0 | 303 | 14.3 | 12.3 | 1817 | 2226 | 2711 | 2558 | 2.9 | 72.3 | 314.3 | -10 | 183.2107 | 75.02 | 68.9 | 706.4 | 26 | me¦ ms¦ ph¦ pr¦ pc¦ ss¦ sc
0.50245 | 27.137 | 329 | 0 | 303 | 14.3 | 12.3 | 1825 | 2226 | 2723 | 2558 | 2.9 | 72.4 | 314.2 | -10 | 183.2099 | 75.07 | 68.92 | 705.8 | 27 | me¦ ms¦ ph¦ pr¦ pc¦ ss¦ sc
0.50247 | 27.138 | 329 | 0 | 303 | 14.2 | 12.3 | 1838 | 2225 | 2702 | 2557 | 3 | 72.4 | 314.1 | -10 | 183.2106 | 75.06 | 68.9 | 705.3 | 26 | me¦ ms¦ ph¦ pr¦ pc¦ ss¦ sc
0.50248 | 27.14 | 329 | 0 | 302 | 14.1 | 12.3 | 1853 | 2225 | 2685 | 2557 | 2.9 | 72.5 | 313.9 | -10 | 183.2096 | 75.05 | 68.86 | 705.5 | 26 | me¦ ms¦ ph¦ pr¦ pc¦ ss¦ sc
0.50249 | 27.142 | 329 | 0 | 302 | 14.1 | 12.3 | 1867 | 2225 | 2705 | 2557 | 2.9 | 72.5 | 313.9 | -10 | 183.2094 | 75.07 | 68.92 | 705.6 | 26 | me¦ ms¦ ph¦ pr¦ pc¦ ss¦ sc
0.5025 | 27.145 | 329 | 0 | 302 | 14 | 12.3 | 1880 | 2225 | 2685 | 2557 | 2.9 | 72.6 | 313.9 | -10 | 183.208 | 75.09 | 68.91 | 704.8 | 26 | me¦ ms¦ ph¦ pr¦ pc¦ ss¦ sc
0.50251 | 27.149 | 329 | 0 | 302 | 14 | 12.3 | 1893 | 2224 | 2704 | 2556 | 2.9 | 72.6 | 313.8 | -10 | 183.2088 | 75.06 | 68.86 | 705.3 | 26 | me¦ ms¦ ph¦ pr¦ pc¦ ss¦ sc
0.50252 | 27.152 | 328 | 0 | 302 | 14 | 12.3 | 1906 | 2224 | 2722 | 2556 | 2.9 | 72.7 | 313.7 | -10 | 183.2096 | 75.08 | 68.91 | 705 | 26 | me¦ ms¦ ph¦ pr¦ pc¦ ss¦ sc
0.50253 | 27.15 | 328 | 0 | 302 | 14 | 12.3 | 1921 | 2224 | 2744 | 2556 | 2.9 | 72.7 | 313.5 | -10 | 183.2104 | 75.03 | 68.89 | 705.2 | 26 | me¦ ms¦ ph¦ pr¦ pc¦ ss¦ sc
0.50255 | 27.153 | 328 | 0 | 301 | 14 | 12.3 | 1938 | 2224 | 2768 | 2556 | 3 | 72.8 | 313.4 | -10 | 183.2096 | 75.04 | 68.88 | 705.2 | 26 | me¦ ms¦ ph¦ pr¦ pc¦ ss¦ sc
0.50256 | 27.153 | 328 | 0 | 301 | 14 | 12.3 | 1953 | 2224 | 2790 | 2556 | 2.9 | 72.8 | 313.3 | -10 | 183.2099 | 75.06 | 68.87 | 705.3 | 26 | me¦ ms¦ ph¦ pr¦ pc¦ ss¦ sc
0.50257 | 27.152 | 327 | 0 | 301 | 13.9 | 12.3 | 1966 | 2223 | 2769 | 2555 | 3 | 72.9 | 313.4 | -10 | 183.2112 | 75.06 | 68.89 | 705.7 | 26 | me¦ ms¦ ph¦ pr¦ pc¦ ss¦ sc
0.50258 | 27.153 | 327 | 0 | 301 | 13.9 | 12.3 | 1975 | 2223 | 2781 | 2555 | 2.9 | 72.9 | 313.5 | -10 | 183.2112 | 75.06 | 68.86 | 705.4 | 26 | me¦ ms¦ ph¦ pr¦ pc¦ ss¦ sc
0.50259 | 27.152 | 327 | 0 | 300 | 13.9 | 12.3 | 1979 | 2223 | 2787 | 2555 | 2.9 | 73 | 313.5 | -10 | 183.2098 | 75.07 | 68.87 | 705.7 | 26 | me¦ ms¦ ph¦ pr¦ pc¦ ss¦ sc
0.5026 | 27.152 | 327 | 0 | 300 | 13.9 | 12.3 | 1976 | 2223 | 2783 | 2555 | 2.9 | 73 | 313.4 | -10 | 183.2102 | 75.08 | 68.87 | 705.7 | 26 | me¦ ms¦ ph¦ pr¦ pc¦ ss¦ sc
0.50262 | 27.152 | 326 | 0 | 300 | 13.8 | 12.3 | 1968 | 2223 | 2733 | 2555 | 3 | 73.1 | 313.4 | -11 | 183.2104 | 75.1 | 68.9 | 706.2 | 25 | me¦ ms¦ ph¦ pr¦ pc¦ ss¦ sc
0.50263 | 27.154 | 326 | 0 | 300 | 13.8 | 12.3 | 1959 | 2222 | 2720 | 2554 | 2.9 | 73.1 | 313.4 | -11 | 183.2109 | 75.09 | 68.85 | 706.1 | 25 | me¦ ms¦ ph¦ pr¦ pc¦ ss¦ sc
0.50264 | 27.152 | 326 | 0 | 300 | 13.8 | 12.3 | 1951 | 2222 | 2709 | 2554 | 3 | 73.2 | 313.4 | -11 | 183.213 | 75.06 | 68.86 | 705.6 | 25 | me¦ ms¦ ph¦ pr¦ pc¦ ss¦ sc
0.50265 | 27.154 | 326 | 0 | 300 | 13.8 | 12.3 | 1949 | 2222 | 2706 | 2554 | 3 | 73.2 | 313.4 | -11 | 183.2115 | 75.06 | 68.83 | 705.7 | 25 | me¦ ms¦ ph¦ pr¦ pc¦ ss¦ sc
0.50266 | 27.153 | 325 | 0 | 299 | 13.9 | 12.3 | 1947 | 2222 | 2742 | 2554 | 2.9 | 73.3 | 313.3 | -11 | 183.2114 | 75.08 | 68.87 | 705.5 | 26 | me¦ ms¦ ph¦ pr¦ pc¦ ss¦ sc
0.50267 | 27.151 | 325 | 0 | 299 | 14 | 12.3 | 1941 | 2222 | 2772 | 2554 | 3 | 73.3 | 313.2 | -11 | 183.2132 | 75.05 | 68.87 | 705.6 | 26 | me¦ ms¦ ph¦ pr¦ pc¦ ss¦ sc
0.50269 | 27.153 | 325 | 0 | 299 | 14.1 | 12.3 | 1930 | 2222 | 2797 | 2554 | 2.9 | 73.4 | 313.1 | -11 | 183.2105 | 75.07 | 68.87 | 705.2 | 25 | me¦ ms¦ ph¦ pr¦ pc¦ ss¦ sc
0.5027 | 27.154 | 325 | 0 | 299 | 14.1 | 12.3 | 1911 | 2221 | 2769 | 2552 | 2.9 | 73.4 | 313 | -11 | 183.2117 | 75.09 | 68.88 | 705.7 | 26 | me¦ ms¦ ph¦ pr¦ pc¦ ss¦ sc
0.50271 | 27.155 | 325 | 0 | 299 | 14.1 | 12.3 | 1892 | 2221 | 2742 | 2552 | 2.9 | 73.4 | 312.9 | -11 | 183.2105 | 75.09 | 68.9 | 705.8 | 25 | me¦ ms¦ ph¦ pr¦ pc¦ ss¦ sc
0.50272 | 27.154 | 325 | 0 | 298 | 14.1 | 12.3 | 1870 | 2221 | 2710 | 2552 | 2.9 | 73.5 | 312.8 | -11 | 183.2115 | 75.1 | 68.85 | 705.7 | 25 | me¦ ms¦ ph¦ pr¦ pc¦ ss¦ sc
0.50273 | 27.153 | 325 | 0 | 298 | 14 | 12.3 | 1854 | 2221 | 2648 | 2552 | 2.9 | 73.5 | 312.7 | -11 | 183.2121 | 75.07 | 68.88 | 705.5 | 25 | me¦ ms¦ ph¦ pr¦ pc¦ ss¦ sc
0.50274 | 27.151 | 324 | 0 | 298 | 14 | 12.3 | 1841 | 2220 | 2630 | 2551 | 2.9 | 73.6 | 312.6 | -11 | 183.2129 | 75.08 | 68.87 | 705.5 | 25 | me¦ ms¦ ph¦ pr¦ pc¦ ss¦ sc
0.50275 | 27.147 | 324 | 0 | 298 | 14 | 12.3 | 1830 | 2220 | 2614 | 2551 | 3 | 73.6 | 312.6 | -11 | 183.2138 | 75.05 | 68.85 | 705.7 | 25 | me¦ ms¦ ph¦ pr¦ pc¦ ss¦ sc
0.50277 | 27.146 | 324 | 0 | 298 | 14 | 12.3 | 1819 | 2220 | 2598 | 2551 | 2.9 | 73.7 | 312.6 | -11 | 183.2129 | 75.1 | 68.86 | 706.1 | 25 | me¦ ms¦ ph¦ pr¦ pc¦ ss¦ sc
0.50278 | 27.146 | 324 | 0 | 298 | 14 | 12.3 | 1807 | 2220 | 2581 | 2551 | 2.9 | 73.7 | 312.5 | -11 | 183.2121 | 75.12 | 68.89 | 706.3 | 26 | me¦ ms¦ ph¦ pr¦ pc¦ ss¦ sc
0.50279 | 27.146 | 323 | 0 | 297 | 14.1 | 12.3 | 1797 | 2219 | 2604 | 2550 | 3 | 73.8 | 312.4 | -10 | 183.2113 | 75.13 | 68.86 | 705.6 | 25 | me¦ ms¦ ph¦ pr¦ pc¦ ss¦ sc
0.5028 | 27.145 | 323 | 0 | 297 | 14.1 | 12.3 | 1789 | 2219 | 2592 | 2550 | 2.9 | 73.8 | 312.4 | -10 | 183.2123 | 75.13 | 68.84 | 705.4 | 25 | me¦ ms¦ ph¦ pr¦ pc¦ ss¦ sc
0.50281 | 27.145 | 323 | 0 | 297 | 14 | 12.3 | 1783 | 2219 | 2547 | 2550 | 2.9 | 73.9 | 312.4 | -10 | 183.2124 | 75.13 | 68.84 | 705.1 | 24 | me¦ ms¦ ph¦ pr¦ pc¦ ss¦ sc
0.50282 | 27.143 | 323 | 0 | 297 | 14 | 12.3 | 1778 | 2218 | 2540 | 2549 | 2.9 | 73.9 | 312.4 | -10 | 183.2137 | 75.11 | 68.85 | 704.9 | 24 | me¦ ms¦ ph¦ pr¦ pc¦ ss¦ sc
0.50284 | 27.14 | 322 | 0 | 296 | 13.9 | 12.3 | 1770 | 2218 | 2492 | 2549 | 2.9 | 74 | 312.7 | -10 | 183.2144 | 75.1 | 68.85 | 705.3 | 25 | me¦ ms¦ ph¦ pr¦ pc¦ ss¦ sc
0.50285 | 27.142 | 322 | 0 | 296 | 13.9 | 12.3 | 1761 | 2218 | 2480 | 2549 | 2.9 | 74 | 312.6 | -10 | 183.2122 | 75.05 | 68.79 | 706 | 25 | me¦ ms¦ ph¦ pr¦ pc¦ ss¦ sc
0.50286 | 27.141 | 322 | 0 | 296 | 14 | 12.3 | 1750 | 2218 | 2500 | 2549 | 2.9 | 74.1 | 312.5 | -10 | 183.2137 | 75.13 | 68.83 | 704.8 | 25 | me¦ ms¦ ph¦ pr¦ pc¦ ss¦ sc
0.50287 | 27.142 | 322 | 0 | 296 | 14.1 | 12.3 | 1738 | 2217 | 2518 | 2548 | 2.9 | 74.1 | 312.3 | -10 | 183.2138 | 75.1 | 68.79 | 705.3 | 25 | me¦ ms¦ ph¦ pr¦ pc¦ ss¦ sc
0.50288 | 27.14 | 321 | 0 | 299 | 14.2 | 12.4 | 1732 | 2217 | 2547 | 2577 | 3 | 74.2 | 312.1 | -11 | 183.2139 | 75.12 | 68.81 | 705.2 | 25 | me¦ ms¦ ph¦ pr¦ pc¦ ss¦ sc
0.50289 | 27.14 | 321 | 0 | 299 | 14.1 | 12.4 | 1727 | 2217 | 2502 | 2577 | 2.9 | 74.2 | 311.9 | -11 | 183.215 | 75.11 | 68.8 | 705.3 | 24 | me¦ ms¦ ph¦ pr¦ pc¦ ss¦ sc
0.50291 | 27.137 | 321 | 0 | 298 | 14.1 | 12.4 | 1726 | 2216 | 2501 | 2576 | 2.9 | 74.3 | 311.8 | -11 | 183.2139 | 75.12 | 68.85 | 705.7 | 24 | me¦ ms¦ ph¦ pr¦ pc¦ ss¦ sc
0.50292 | 27.135 | 321 | 0 | 298 | 14 | 12.4 | 1730 | 2216 | 2471 | 2576 | 2.9 | 74.3 | 312 | -10 | 183.2144 | 75.11 | 68.83 | 705.5 | 25 | me¦ ms¦ ph¦ pr¦ pc¦ ss¦ sc
0.50293 | 27.131 | 320 | 0 | 298 | 13.9 | 12.4 | 1735 | 2216 | 2443 | 2576 | 2.9 | 74.4 | 311.9 | -10 | 183.215 | 75.09 | 68.83 | 706.2 | 24 | me¦ ms¦ ph¦ pr¦ pc¦ ss¦ sc
0.50294 | 27.13 | 320 | 0 | 298 | 14 | 12.4 | 1743 | 2215 | 2490 | 2575 | 2.9 | 74.4 | 312 | -10 | 183.214 | 75.12 | 68.83 | 705.8 | 25 | me¦ ms¦ ph¦ pr¦ pc¦ ss¦ sc
0.50295 | 27.13 | 320 | 0 | 298 | 14 | 12.4 | 1752 | 2215 | 2502 | 2575 | 2.9 | 74.5 | 311.9 | -10 | 183.2151 | 75.08 | 68.78 | 705.5 | 24 | me¦ ms¦ ph¦ pr¦ pc¦ ss¦ sc
0.50296 | 27.131 | 320 | 0 | 297 | 14.1 | 12.4 | 1753 | 2215 | 2540 | 2575 | 2.9 | 74.6 | 311.9 | -10 | 183.2141 | 75.07 | 68.82 | 705.5 | 25 | me¦ ms¦ ph¦ pr¦ pc¦ ss¦ sc
0.50297 | 27.132 | 320 | 0 | 297 | 14.1 | 12.4 | 1751 | 2214 | 2537 | 2574 | 2.9 | 74.6 | 311.8 | -10 | 183.2145 | 75.12 | 68.83 | 706 | 25 | me¦ ms¦ ph¦ pr¦ pc¦ ss¦ sc
0.50299 | 27.129 | 319 | 0 | 297 | 14.1 | 12.4 | 1745 | 2214 | 2528 | 2574 | 3 | 74.7 | 311.6 | -10 | 183.2149 | 75.12 | 68.83 | 705.3 | 25 | me¦ ms¦ ph¦ pr¦ pc¦ ss¦ sc
0.503 | 27.128 | 319 | 0 | 297 | 14.1 | 12.4 | 1741 | 2214 | 2523 | 2574 | 2.9 | 74.7 | 311.5 | -10 | 183.2146 | 75.12 | 68.83 | 705.8 | 25 | me¦ ms¦ ph¦ pr¦ pc¦ ss¦ sc
0.50301 | 27.127 | 319 | 0 | 296 | 14.1 | 12.4 | 1737 | 2214 | 2517 | 2574 | 2.9 | 74.8 | 311.3 | -10 | 183.2145 | 75.11 | 68.83 | 705.5 | 25 | me¦ ms¦ ph¦ pr¦ pc¦ ss¦ sc
0.50302 | 27.126 | 319 | 0 | 296 | 14.1 | 12.4 | 1737 | 2213 | 2517 | 2573 | 2.9 | 74.8 | 311.3 | -10 | 183.2148 | 75.05 | 68.75 | 705.6 | 25 | me¦ ms¦ ph¦ pr¦ pc¦ ss¦ sc
0.50303 | 27.127 | 318 | 0 | 296 | 14.1 | 12.4 | 1737 | 2213 | 2517 | 2573 | 2.9 | 74.9 | 311.5 | -11 | 183.2158 | 75.04 | 68.73 | 705.5 | 25 | me¦ ms¦ ph¦ pr¦ pc¦ ss¦ sc
0.50304 | 27.131 | 318 | 0 | 296 | 14.1 | 12.4 | 1740 | 2213 | 2521 | 2573 | 2.9 | 74.9 | 311.5 | -11 | 183.2163 | 75.05 | 68.76 | 705.8 | 25 | me¦ ms¦ ph¦ pr¦ pc¦ ss¦ sc
0.50306 | 27.132 | 318 | 0 | 296 | 14 | 12.4 | 1741 | 2212 | 2487 | 2572 | 3 | 75 | 311.5 | -11 | 183.215 | 75.08 | 68.75 | 706.2 | 25 | me¦ ms¦ ph¦ pr¦ pc¦ ss¦ sc
0.50307 | 27.136 | 318 | 1 | 296 | 14 | 12.4 | 1740 | 2212 | 2485 | 2572 | 2.9 | 75 | 311.4 | -11 | 183.2141 | 75.09 | 68.79 | 706.3 | 25 | me¦ ms¦ ph¦ pr¦ pc¦ ss¦ sc
0.50308 | 27.133 | 317 | 0 | 295 | 14 | 12.4 | 1737 | 2212 | 2481 | 2572 | 2.9 | 75.1 | 311.3 | -11 | 183.217 | 75.06 | 68.76 | 706.4 | 25 | me¦ ms¦ ph¦ pr¦ pc¦ ss¦ sc
0.50309 | 27.132 | 317 | 0 | 295 | 14 | 12.4 | 1732 | 2211 | 2474 | 2570 | 2.9 | 75.1 | 311.2 | -11 | 183.2168 | 75.05 | 68.74 | 706.3 | 25 | me¦ ms¦ ph¦ pr¦ pc¦ ss¦ sc
0.5031 | 27.131 | 317 | 0 | 295 | 14 | 12.4 | 1727 | 2211 | 2467 | 2570 | 2.9 | 75.1 | 311.1 | -11 | 183.2166 | 75.05 | 68.75 | 707.6 | 25 | me¦ ms¦ ph¦ pr¦ pc¦ ss¦ sc
0.50311 | 27.131 | 317 | 0 | 295 | 14 | 12.4 | 1726 | 2211 | 2465 | 2570 | 2.9 | 75.2 | 311 | -11 | 183.2165 | 75.08 | 68.8 | 706.9 | 25 | me¦ ms¦ ph¦ pr¦ pc¦ ss¦ sc
0.50313 | 27.13 | 317 | 0 | 295 | 14 | 12.4 | 1731 | 2210 | 2472 | 2569 | 2.9 | 75.2 | 310.9 | -11 | 183.2167 | 75.09 | 68.81 | 707.2 | 25 | me¦ ms¦ ph¦ pr¦ pc¦ ss¦ sc
0.50314 | 27.125 | 316 | 0 | 294 | 14.1 | 12.4 | 1739 | 2210 | 2520 | 2569 | 3 | 75.3 | 310.8 | -11 | 183.2189 | 75.06 | 68.79 | 707.4 | 25 | me¦ ms¦ ph¦ pr¦ pc¦ ss¦ sc
0.50315 | 27.122 | 316 | 0 | 294 | 14.1 | 12.4 | 1749 | 2210 | 2534 | 2569 | 3 | 75.3 | 310.7 | -11 | 183.218 | 75.06 | 68.74 | 707.1 | 26 | me¦ ms¦ ph¦ pr¦ pc¦ ss¦ sc
0.50316 | 27.119 | 316 | 0 | 294 | 14.1 | 12.4 | 1759 | 2209 | 2549 | 2568 | 2.9 | 75.4 | 310.6 | -11 | 183.2198 | 74.95 | 68.76 | 707.5 | 26 | me¦ ms¦ ph¦ pr¦ pc¦ ss¦ sc
0.50317 | 27.117 | 316 | 0 | 294 | 14.1 | 12.4 | 1765 | 2209 | 2557 | 2568 | 3 | 75.4 | 310.6 | -11 | 183.2188 | 74.78 | 68.75 | 707.4 | 28 | me¦ ms¦ ph¦ pr¦ pc¦ ss¦ sc
0.50318 | 27.116 | 316 | 0 | 294 | 14 | 12.4 | 1769 | 2209 | 2527 | 2568 | 2.9 | 75.5 | 310.6 | -12 | 183.2183 | 74.68 | 68.74 | 707.3 | 31 | me¦ ms¦ ph¦ pr¦ pc¦ ss¦ sc
0.50319 | 27.115 | 316 | 0 | 293 | 14 | 12.4 | 1770 | 2209 | 2528 | 2568 | 2.9 | 75.5 | 310.7 | -11 | 183.2181 | 74.58 | 68.75 | 707.2 | 31 | me¦ ms¦ ph¦ pr¦ pc¦ ss¦ sc
0.50321 | 27.115 | 315 | 0 | 293 | 14.1 | 12.4 | 1770 | 2208 | 2565 | 2567 | 3 | 75.6 | 310.8 | -11 | 183.2192 | 74.51 | 68.75 | 706.8 | 34 | me¦ ms¦ ph¦ pr¦ pc¦ ss¦ sc
0.50322 | 27.117 | 315 | 0 | 293 | 14.1 | 12.4 | 1770 | 2208 | 2565 | 2567 | 2.9 | 75.6 | 310.8 | -11 | 183.2191 | 74.45 | 68.76 | 708 | 36 | me¦ ms¦ ph¦ pr¦ pc¦ ss¦ sc
0.50323 | 27.113 | 315 | 0 | 293 | 14.1 | 12.4 | 1771 | 2208 | 2566 | 2567 | 2.9 | 75.7 | 310.7 | -11 | 183.2195 | 74.46 | 68.76 | 708.3 | 37 | me¦ ms¦ ph¦ pr¦ pc¦ ss¦ sc
0.50324 | 27.112 | 315 | 0 | 293 | 14.1 | 12.4 | 1773 | 2208 | 2569 | 2567 | 2.9 | 75.7 | 310.6 | -12 | 183.2191 | 74.43 | 68.68 | 707.4 | 37 | me¦ ms¦ ph¦ pr¦ pc¦ ss¦ sc
0.50325 | 27.117 | 314 | 0 | 292 | 14.2 | 12.4 | 1777 | 2207 | 2613 | 2566 | 2.9 | 75.8 | 310.5 | -12 | 183.2179 | 74.5 | 68.76 | 707.8 | 37 | me¦ ms¦ ph¦ pr¦ pc¦ ss¦ sc
0.50326 | 27.116 | 314 | 0 | 292 | 14.2 | 12.4 | 1780 | 2207 | 2617 | 2566 | 2.9 | 75.8 | 310.5 | -11 | 183.2189 | 74.47 | 68.74 | 707.2 | 37 | me¦ ms¦ ph¦ pr¦ pc¦ ss¦ sc
0.50328 | 27.116 | 314 | 0 | 292 | 14.3 | 12.4 | 1781 | 2207 | 2658 | 2566 | 2.9 | 75.9 | 310.4 | -11 | 183.2183 | 74.5 | 68.74 | 706.2 | 36 | me¦ ms¦ ph¦ pr¦ pc¦ ss¦ sc
0.50329 | 27.116 | 314 | 0 | 292 | 14.3 | 12.4 | 1782 | 2206 | 2659 | 2565 | 2.9 | 75.9 | 310.2 | -10 | 183.2191 | 74.44 | 68.73 | 707.1 | 36 | me¦ ms¦ ph¦ pr¦ pc¦ ss¦ sc
0.5033 | 27.118 | 313 | 0 | 292 | 14.3 | 12.4 | 1787 | 2206 | 2667 | 2565 | 3 | 76 | 310.1 | -10 | 183.2183 | 74.43 | 68.71 | 706.7 | 36 | me¦ ms¦ ph¦ pr¦ pc¦ ss¦ sc
0.50331 | 27.119 | 314 | 0 | 292 | 14.4 | 12.4 | 1820 | 2206 | 2757 | 2565 | 2.9 | 76 | 310 | -10 | 183.2192 | 74.48 | 68.73 | 707.1 | 37 | me¦ ms¦ ph¦ pr¦ pc¦ ss¦ sc
0.50332 | 27.119 | 313 | 0 | 291 | 14.4 | 12.4 | 1904 | 2206 | 2884 | 2565 | 2.9 | 76.1 | 309.9 | -10 | 183.2191 | 74.52 | 68.75 | 706.5 | 36 | me¦ ms¦ ph¦ pr¦ pc¦ ss¦ sc
0.50333 | 27.118 | 313 | 0 | 291 | 14.5 | 12.4 | 2050 | 2206 | 3153 | 2565 | 2.9 | 76.1 | 309.8 | -10 | 183.2187 | 74.53 | 68.71 | 706.8 | 36 | me¦ ms¦ ph¦ pr¦ pc¦ ss¦ sc
0.50334 | 27.121 | 313 | 0 | 291 | 14.5 | 12.4 | 2247 | 2206 | 3456 | 2565 | 2.9 | 76.2 | 309.7 | -10 | 183.2186 | 74.52 | 68.69 | 706.8 | 35 | me¦ ms¦ ph¦ pr¦ pc¦ ss¦ sc
0.50336 | 27.125 | 313 | 0 | 291 | 14.5 | 12.4 | 2458 | 2206 | 3781 | 2565 | 2.9 | 76.2 | 309.6 | -10 | 183.2182 | 74.58 | 68.71 | 706.7 | 35 | me¦ ms¦ ph¦ pr¦ pc¦ ss¦ sc
0.50337 | 27.129 | 312 | 0 | 291 | 14.4 | 12.4 | 2641 | 2206 | 4001 | 2565 | 2.9 | 76.3 | 309.4 | -10 | 183.2184 | 74.63 | 68.75 | 706.6 | 34 | me¦ ms¦ ph¦ pr¦ pc¦ ss¦ sc
0.50338 | 27.134 | 312 | 0 | 291 | 14.3 | 12.4 | 2771 | 2206 | 4135 | 2565 | 2.9 | 76.3 | 309.3 | -10 | 183.2172 | 74.54 | 68.69 | 706.3 | 34 | me¦ ms¦ ph¦ pr¦ pc¦ ss¦ sc
0.50339 | 27.136 | 312 | 0 | 290 | 14.3 | 12.4 | 2837 | 2207 | 4234 | 2566 | 2.9 | 76.4 | 309 | -10 | 183.2172 | 74.54 | 68.73 | 706.1 | 34 | me¦ ms¦ ph¦ pr¦ pc¦ ss¦ sc
0.5034 | 27.142 | 312 | 0 | 290 | 14.3 | 12.4 | 2847 | 2207 | 4249 | 2566 | 3 | 76.4 | 309 | -10 | 183.218 | 74.58 | 68.69 | 706 | 34 | me¦ ms¦ ph¦ pr¦ pc¦ ss¦ sc
0.50341 | 27.146 | 312 | 0 | 290 | 14.3 | 12.4 | 2816 | 2208 | 4202 | 2567 | 2.9 | 76.5 | 309 | -10 | 183.2187 | 74.62 | 68.72 | 705.9 | 34 | me¦ ms¦ ph¦ pr¦ pc¦ ss¦ sc
0.50343 | 27.149 | 312 | 0 | 290 | 14.3 | 12.4 | 2758 | 2208 | 4116 | 2567 | 3 | 76.5 | 308.9 | -10 | 183.2175 | 74.66 | 68.72 | 705.5 | 33 | me¦ ms¦ ph¦ pr¦ pc¦ ss¦ sc
0.50344 | 27.153 | 311 | 1 | 290 | 14.3 | 12.4 | 2686 | 2208 | 4008 | 2567 | 3 | 76.6 | 308.9 | -10 | 183.2177 | 74.62 | 68.66 | 705.8 | 32 | me¦ ms¦ ph¦ pr¦ pc¦ ss¦ sc
0.50345 | 27.157 | 311 | 3 | 290 | 14.3 | 12.4 | 2609 | 2209 | 3894 | 2568 | 2.9 | 76.6 | 308.9 | -11 | 183.2182 | 74.65 | 68.67 | 706 | 32 | me¦ ms¦ ph¦ pr¦ pc¦ ss¦ sc
0.50346 | 27.156 | 311 | 3 | 289 | 14.3 | 12.4 | 2531 | 2209 | 3777 | 2568 | 3 | 76.7 | 308.9 | -11 | 183.2185 | 74.65 | 68.67 | 705.9 | 32 | me¦ ms¦ ph¦ pr¦ pc¦ ss¦ sc
0.50347 | 27.155 | 311 | 2 | 289 | 14.3 | 12.4 | 2454 | 2209 | 3662 | 2568 | 2.9 | 76.7 | 308.7 | -11 | 183.2183 | 74.65 | 68.67 | 706 | 33 | me¦ ms¦ ph¦ pr¦ pc¦ ss¦ sc
0.50348 | 27.155 | 311 | 3 | 289 | 14.1 | 12.4 | 2313 | 2209 | 3352 | 2568 | 2.9 | 76.8 | 308.6 | -10 | 183.2181 | 74.67 | 68.67 | 705.2 | 33 | me¦ ms¦ ph¦ pr¦ pc¦ ss¦ sc
0.5035 | 27.156 | 311 | 3 | 289 | 14.1 | 12.4 | 2267 | 2209 | 3285 | 2568 | 3 | 76.8 | 308.6 | -10 | 183.217 | 74.78 | 68.7 | 705.1 | 33 | me¦ ms¦ ph¦ pr¦ pc¦ ss¦ sc
0.50351 | 27.161 | 310 | 5 | 289 | 14.1 | 12.4 | 2216 | 2209 | 3211 | 2568 | 3 | 76.9 | 308.6 | -10 | 183.2176 | 74.83 | 68.71 | 705.9 | 31 | me¦ ms¦ ph¦ pr¦ pc¦ ss¦ sc
0.50352 | 27.16 | 310 | 6 | 289 | 14.1 | 12.4 | 2171 | 2209 | 3146 | 2568 | 2.9 | 76.9 | 308.5 | -10 | 183.2197 | 74.81 | 68.65 | 706.2 | 30 | me¦ ms¦ ph¦ pr¦ pc¦ ss¦ sc
0.50353 | 27.162 | 310 | 6 | 288 | 14.1 | 12.4 | 2134 | 2209 | 3092 | 2568 | 2.9 | 77 | 308.3 | -10 | 183.2183 | 74.84 | 68.72 | 706 | 30 | me¦ ms¦ ph¦ pr¦ pc¦ ss¦ sc
0.50354 | 27.16 | 310 | 5 | 288 | 14.1 | 12.4 | 2102 | 2209 | 3046 | 2568 | 2.9 | 77 | 308.3 | -10 | 183.2193 | 74.86 | 68.72 | 706.4 | 30 | me¦ ms¦ ph¦ pr¦ pc¦ ss¦ sc
0.50355 | 27.16 | 309 | 5 | 288 | 14.1 | 12.4 | 2073 | 2209 | 3004 | 2568 | 2.9 | 77.1 | 308.4 | -10 | 183.2185 | 74.84 | 68.69 | 706.5 | 29 | me¦ ms¦ ph¦ pr¦ pc¦ ss¦ sc
0.50356 | 27.16 | 309 | 6 | 288 | 14.1 | 12.4 | 2049 | 2209 | 2969 | 2568 | 2.9 | 77.1 | 308.3 | -10 | 183.2185 | 74.86 | 68.69 | 706.3 | 29 | me¦ ms¦ ph¦ pr¦ pc¦ ss¦ sc
0.50358 | 27.164 | 309 | 7 | 288 | 14.1 | 12.4 | 2028 | 2209 | 2939 | 2568 | 2.9 | 77.2 | 308.2 | -10 | 183.2192 | 74.95 | 68.73 | 706.6 | 29 | me¦ ms¦ ph¦ pr¦ pc¦ ss¦ sc
0.50359 | 27.162 | 309 | 7 | 288 | 14.2 | 12.4 | 2012 | 2208 | 2958 | 2567 | 2.9 | 77.2 | 308.1 | -10 | 183.2191 | 74.93 | 68.67 | 707 | 28 | me¦ ms¦ ph¦ pr¦ pc¦ ss¦ sc
0.5036 | 27.16 | 309 | 7 | 287 | 14.2 | 12.4 | 1998 | 2208 | 2938 | 2567 | 2.9 | 77.2 | 308.1 | -11 | 183.2185 | 74.98 | 68.74 | 706.3 | 28 | me¦ ms¦ ph¦ pr¦ pc¦ ss¦ sc
0.50361 | 27.157 | 309 | 7 | 287 | 14.1 | 12.4 | 1990 | 2208 | 2884 | 2567 | 2.9 | 77.3 | 308 | -10 | 183.2181 | 75.01 | 68.75 | 705.9 | 27 | me¦ ms¦ ph¦ pr¦ pc¦ ss¦ sc
0.50362 | 27.156 | 309 | 7 | 287 | 14.1 | 12.4 | 1985 | 2208 | 2876 | 2567 | 3 | 77.3 | 308 | -11 | 183.2183 | 74.96 | 68.68 | 706.3 | 27 | me¦ ms¦ ph¦ pr¦ pc¦ ss¦ sc
0.50365 | 27.155 | 308 | 7 | 287 | 14.2 | 12.4 | 1982 | 2208 | 2914 | 2567 | 2.9 | 77.4 | 308 | -11 | 183.2203 | 74.99 | 68.73 | 705.8 | 27 | me¦ ms¦ ph¦ pr¦ pc¦ ss¦ sc
0.50366 | 27.152 | 308 | 6 | 287 | 14.2 | 12.4 | 1979 | 2208 | 2910 | 2567 | 3 | 77.4 | 307.9 | -11 | 183.2191 | 74.99 | 68.74 | 705.4 | 27 | me¦ ms¦ ph¦ pr¦ pc¦ ss¦ sc
0.50367 | 27.15 | 308 | 5 | 286 | 14.3 | 12.4 | 1979 | 2208 | 2953 | 2567 | 2.9 | 77.5 | 307.8 | -11 | 183.2187 | 75.01 | 68.69 | 705.9 | 27 | me¦ ms¦ ph¦ pr¦ pc¦ ss¦ sc
0.50368 | 27.148 | 308 | 5 | 286 | 14.3 | 12.4 | 1979 | 2207 | 2953 | 2566 | 2.9 | 77.5 | 307.8 | -11 | 183.2202 | 75.02 | 68.72 | 705.7 | 27 | me¦ ms¦ ph¦ pr¦ pc¦ ss¦ sc
0.50369 | 27.144 | 307 | 4 | 286 | 14.3 | 12.4 | 1979 | 2207 | 2953 | 2566 | 2.9 | 77.6 | 307.8 | -11 | 183.2205 | 75.04 | 68.72 | 705.7 | 27 | me¦ ms¦ ph¦ pr¦ pc¦ ss¦ sc
0.5037 | 27.142 | 307 | 4 | 286 | 14.4 | 12.4 | 1979 | 2207 | 2998 | 2566 | 2.9 | 77.6 | 307.8 | -11 | 183.2191 | 75.07 | 68.76 | 705.5 | 27 | me¦ ms¦ ph¦ pr¦ pc¦ ss¦ sc
0.50372 | 27.138 | 307 | 3 | 285 | 14.4 | 12.4 | 1980 | 2207 | 3000 | 2566 | 3 | 77.7 | 307.8 | -11 | 183.219 | 75.07 | 68.74 | 705.7 | 26 | me¦ ms¦ ph¦ pr¦ pc¦ ss¦ sc
0.50373 | 27.134 | 307 | 2 | 285 | 14.3 | 12.4 | 1981 | 2207 | 2956 | 2566 | 3 | 77.7 | 307.7 | -11 | 183.2195 | 75.1 | 68.75 | 705.7 | 26 | me¦ ms¦ ph¦ pr¦ pc¦ ss¦ sc
0.50374 | 27.134 | 306 | 0 | 285 | 14.3 | 12.4 | 1979 | 2207 | 2953 | 2566 | 2.9 | 77.8 | 307.6 | -11 | 183.2181 | 75.14 | 68.74 | 705.3 | 26 | me¦ ms¦ ph¦ pr¦ pc¦ ss¦ sc
0.50375 | 27.131 | 306 | 0 | 285 | 14.3 | 12.4 | 1977 | 2207 | 2950 | 2566 | 3 | 77.8 | 307.6 | -11 | 183.2189 | 75.13 | 68.73 | 705.7 | 26 | me¦ ms¦ ph¦ pr¦ pc¦ ss¦ sc
0.50376 | 27.131 | 306 | 0 | 285 | 14.3 | 12.4 | 1972 | 2206 | 2943 | 2565 | 2.9 | 77.9 | 307.4 | -11 | 183.2189 | 75.15 | 68.74 | 705.4 | 26 | me¦ ms¦ ph¦ pr¦ pc¦ ss¦ sc
0.50377 | 27.128 | 306 | 0 | 285 | 14.3 | 12.4 | 1966 | 2206 | 2934 | 2565 | 2.9 | 77.9 | 307.3 | -11 | 183.2186 | 75.16 | 68.75 | 705.6 | 26 | me¦ ms¦ ph¦ pr¦ pc¦ ss¦ sc
0.50378 | 27.126 | 306 | 0 | 284 | 14.3 | 12.4 | 1958 | 2206 | 2922 | 2565 | 3 | 78 | 307.2 | -11 | 183.2193 | 75.13 | 68.75 | 705.7 | 26 | me¦ ms¦ ph¦ pr¦ pc¦ ss¦ sc
0.5038 | 27.125 | 306 | 0 | 284 | 14.4 | 12.4 | 1951 | 2206 | 2956 | 2565 | 2.9 | 78 | 307.2 | -11 | 183.2182 | 75.17 | 68.78 | 705.7 | 26 | me¦ ms¦ ph¦ pr¦ pc¦ ss¦ sc
0.50381 | 27.12 | 305 | 0 | 284 | 14.4 | 12.4 | 1942 | 2206 | 2942 | 2565 | 2.9 | 78.1 | 307.1 | -11 | 183.2184 | 75.15 | 68.75 | 705.1 | 25 | me¦ ms¦ ph¦ pr¦ pc¦ ss¦ sc
0.50382 | 27.117 | 305 | 0 | 284 | 14.4 | 12.4 | 1928 | 2206 | 2921 | 2565 | 2.9 | 78.1 | 307.1 | -11 | 183.2187 | 75.16 | 68.75 | 705.9 | 25 | me¦ ms¦ ph¦ pr¦ pc¦ ss¦ sc
0.50383 | 27.115 | 305 | 0 | 283 | 14.4 | 12.4 | 1912 | 2205 | 2896 | 2563 | 3 | 78.2 | 307.2 | -11 | 183.2184 | 75.16 | 68.75 | 706.2 | 25 | me¦ ms¦ ph¦ pr¦ pc¦ ss¦ sc
0.50384 | 27.112 | 305 | 0 | 283 | 14.4 | 12.4 | 1892 | 2205 | 2866 | 2563 | 2.9 | 78.2 | 307.2 | -11 | 183.221 | 75.16 | 68.7 | 706 | 25 | me¦ ms¦ ph¦ pr¦ pc¦ ss¦ sc
0.50385 | 27.111 | 304 | 0 | 283 | 14.3 | 12.4 | 1870 | 2205 | 2791 | 2563 | 2.9 | 78.3 | 307 | -11 | 183.2189 | 75.19 | 68.78 | 706 | 25 | me¦ ms¦ ph¦ pr¦ pc¦ ss¦ sc
0.50387 | 27.109 | 304 | 0 | 283 | 14.3 | 12.4 | 1853 | 2205 | 2765 | 2563 | 2.9 | 78.3 | 307 | -11 | 183.2182 | 75.21 | 68.75 | 706.5 | 25 | me¦ ms¦ ph¦ pr¦ pc¦ ss¦ sc
0.50388 | 27.11 | 304 | 0 | 283 | 14.3 | 12.4 | 1841 | 2205 | 2747 | 2563 | 2.9 | 78.4 | 307 | -11 | 183.218 | 75.2 | 68.79 | 706.2 | 25 | me¦ ms¦ ph¦ pr¦ pc¦ ss¦ sc
0.50389 | 27.107 | 304 | 0 | 283 | 14.3 | 12.4 | 1833 | 2204 | 2735 | 2562 | 3 | 78.4 | 306.9 | -11 | 183.2186 | 75.17 | 68.78 | 706.1 | 25 | me¦ ms¦ ph¦ pr¦ pc¦ ss¦ sc
0.5039 | 27.102 | 303 | 0 | 285 | 14.3 | 12.5 | 1830 | 2204 | 2731 | 2592 | 2.9 | 78.5 | 306.8 | -11 | 183.221 | 75.12 | 68.73 | 705.7 | 25 | me¦ ms¦ ph¦ pr¦ pc¦ ss¦ sc
0.50391 | 27.097 | 303 | 0 | 285 | 14.3 | 12.5 | 1830 | 2204 | 2731 | 2592 | 2.9 | 78.5 | 306.8 | -11 | 183.2201 | 75.07 | 68.72 | 705.5 | 26 | me¦ ms¦ ph¦ pr¦ pc¦ ss¦ sc
0.50392 | 27.091 | 303 | 0 | 285 | 14.3 | 12.5 | 1832 | 2204 | 2734 | 2592 | 2.9 | 78.6 | 306.8 | -11 | 183.2213 | 75.15 | 68.75 | 705.9 | 27 | me¦ ms¦ ph¦ pr¦ pc¦ ss¦ sc
0.50394 | 27.088 | 303 | 0 | 285 | 14.3 | 12.5 | 1837 | 2203 | 2741 | 2591 | 2.9 | 78.6 | 306.9 | -11 | 183.2214 | 75.12 | 68.76 | 705.6 | 26 | me¦ ms¦ ph¦ pr¦ pc¦ ss¦ sc
0.50395 | 27.082 | 302 | 0 | 285 | 14.3 | 12.5 | 1843 | 2203 | 2750 | 2591 | 2.9 | 78.7 | 307 | -11 | 183.2206 | 75.11 | 68.75 | 705.9 | 27 | me¦ ms¦ ph¦ pr¦ pc¦ ss¦ sc
0.50396 | 27.078 | 302 | 0 | 284 | 14.4 | 12.5 | 1851 | 2203 | 2804 | 2591 | 3 | 78.7 | 306.9 | -11 | 183.2205 | 75.15 | 68.77 | 705.9 | 27 | me¦ ms¦ ph¦ pr¦ pc¦ ss¦ sc
0.50397 | 27.072 | 302 | 0 | 284 | 14.4 | 12.5 | 1856 | 2203 | 2812 | 2591 | 2.9 | 78.8 | 306.8 | -11 | 183.2213 | 75.14 | 68.76 | 705.3 | 26 | me¦ ms¦ ph¦ pr¦ pc¦ ss¦ sc
0.50398 | 27.071 | 302 | 0 | 284 | 14.4 | 12.5 | 1860 | 2203 | 2818 | 2591 | 2.9 | 78.8 | 306.6 | -11 | 183.2202 | 75.17 | 68.77 | 705.9 | 26 | me¦ ms¦ ph¦ pr¦ pc¦ ss¦ sc
0.50399 | 27.071 | 301 | 0 | 284 | 14.3 | 12.5 | 1862 | 2202 | 2779 | 2590 | 3 | 78.9 | 306.6 | -11 | 183.2186 | 75.13 | 68.73 | 705.4 | 26 | me¦ ms¦ ph¦ pr¦ pc¦ ss¦ sc
0.504 | 27.068 | 301 | 0 | 284 | 14.3 | 12.5 | 1861 | 2202 | 2777 | 2590 | 2.9 | 78.9 | 306.6 | -11 | 183.2215 | 75.11 | 68.74 | 705.2 | 26 | me¦ ms¦ ph¦ pr¦ pc¦ ss¦ sc
0.50402 | 27.062 | 301 | 0 | 283 | 14.3 | 12.5 | 1862 | 2202 | 2779 | 2590 | 2.9 | 79 | 306.5 | -11 | 183.2218 | 75.16 | 68.79 | 705.3 | 26 | me¦ ms¦ ph¦ pr¦ pc¦ ss¦ sc
0.50403 | 27.059 | 301 | 0 | 283 | 14.4 | 12.5 | 1864 | 2202 | 2824 | 2590 | 2.9 | 79 | 306.5 | -11 | 183.2218 | 75.22 | 68.77 | 705.4 | 26 | me¦ ms¦ ph¦ pr¦ pc¦ ss¦ sc
0.50404 | 27.055 | 300 | 0 | 283 | 14.4 | 12.5 | 1864 | 2202 | 2824 | 2590 | 2.9 | 79.1 | 306.4 | -11 | 183.2219 | 75.31 | 68.75 | 705.5 | 25 | me¦ ms¦ ph¦ pr¦ pc¦ ss¦ sc
0.50405 | 27.053 | 300 | 0 | 283 | 14.5 | 12.5 | 1862 | 2201 | 2864 | 2589 | 3 | 79.1 | 306.3 | -11 | 183.2218 | 75.36 | 68.77 | 705.6 | 24 | me¦ ms¦ ph¦ pr¦ pc¦ ss¦ sc
0.50406 | 27.048 | 300 | 0 | 282 | 14.5 | 12.5 | 1857 | 2201 | 2856 | 2589 | 2.9 | 79.2 | 306.3 | -11 | 183.2229 | 75.38 | 68.77 | 705.5 | 22 | me¦ ms¦ ph¦ pr¦ pc¦ ss¦ sc
0.50407 | 27.044 | 300 | 0 | 282 | 14.4 | 12.5 | 1851 | 2201 | 2804 | 2589 | 2.9 | 79.2 | 306.2 | -11 | 183.2226 | 75.38 | 68.77 | 705.7 | 22 | me¦ ms¦ ph¦ pr¦ pc¦ ss¦ sc
0.50409 | 27.041 | 300 | 0 | 282 | 14.4 | 12.5 | 1844 | 2201 | 2793 | 2589 | 2.9 | 79.2 | 306.1 | -11 | 183.2214 | 75.38 | 68.77 | 705 | 25 | me¦ ms¦ ph¦ pr¦ pc¦ ss¦ sc
0.5041 | 27.039 | 300 | 0 | 282 | 14.4 | 12.5 | 1839 | 2200 | 2786 | 2588 | 2.9 | 79.3 | 306 | -11 | 183.2222 | 75.42 | 68.78 | 705.5 | 26 | me¦ ms¦ ph¦ pr¦ pc¦ ss¦ sc
0.50411 | 27.034 | 299 | 0 | 282 | 14.4 | 12.5 | 1839 | 2200 | 2786 | 2588 | 2.9 | 79.3 | 306 | -11 | 183.2224 | 75.4 | 68.75 | 704.8 | 26 | me¦ ms¦ ph¦ pr¦ pc¦ ss¦ sc
0.50412 | 27.031 | 299 | 0 | 281 | 14.4 | 12.5 | 1839 | 2200 | 2786 | 2588 | 2.9 | 79.4 | 306.1 | -11 | 183.2241 | 75.4 | 68.71 | 704.7 | 23 | me¦ ms¦ ph¦ pr¦ pc¦ ss¦ sc
0.50413 | 27.028 | 299 | 0 | 281 | 14.4 | 12.5 | 1841 | 2200 | 2789 | 2588 | 2.9 | 79.4 | 306 | -11 | 183.2235 | 75.45 | 68.76 | 705 | 21 | me¦ ms¦ ph¦ pr¦ pc¦ ss¦ sc
0.50414 | 27.023 | 299 | 0 | 281 | 14.5 | 12.5 | 1846 | 2200 | 2840 | 2588 | 3 | 79.5 | 306.1 | -11 | 183.2244 | 75.42 | 68.73 | 705.2 | 20 | me¦ ms¦ ph¦ pr¦ pc¦ ss¦ sc
0.50416 | 27.018 | 299 | 0 | 281 | 14.5 | 12.5 | 1855 | 2199 | 2853 | 2587 | 3 | 79.5 | 306 | -11 | 183.2248 | 75.49 | 68.77 | 705 | 20 | me¦ ms¦ ph¦ pr¦ pc¦ ss¦ sc
0.50417 | 27.016 | 298 | 0 | 281 | 14.5 | 12.5 | 1868 | 2199 | 2873 | 2587 | 3 | 79.6 | 305.9 | -11 | 183.2225 | 75.44 | 68.74 | 705 | 20 | me¦ ms¦ ph¦ pr¦ pc¦ ss¦ sc
0.50418 | 27.013 | 298 | 0 | 281 | 14.5 | 12.5 | 1884 | 2199 | 2898 | 2587 | 2.9 | 79.6 | 305.8 | -11 | 183.2232 | 75.39 | 68.73 | 705.1 | 20 | me¦ ms¦ ph¦ pr¦ pc¦ ss¦ sc
0.50419 | 27.011 | 298 | 0 | 280 | 14.4 | 12.5 | 1898 | 2199 | 2875 | 2587 | 2.9 | 79.7 | 305.8 | -11 | 183.2247 | 75.39 | 68.74 | 705 | 20 | me¦ ms¦ ph¦ pr¦ pc¦ ss¦ sc
0.5042 | 27.007 | 298 | 0 | 280 | 14.4 | 12.5 | 1906 | 2199 | 2887 | 2587 | 2.9 | 79.7 | 305.7 | -11 | 183.2251 | 75.35 | 68.68 | 705.3 | 21 | me¦ ms¦ ph¦ pr¦ pc¦ ss¦ sc
0.50421 | 27.006 | 297 | 0 | 280 | 14.4 | 12.5 | 1909 | 2198 | 2892 | 2585 | 3 | 79.8 | 305.6 | -11 | 183.2243 | 75.29 | 68.68 | 705.6 | 21 | me¦ ms¦ ph¦ pr¦ pc¦ ss¦ sc
0.50422 | 27.001 | 297 | 0 | 280 | 14.5 | 12.5 | 1907 | 2198 | 2933 | 2585 | 2.9 | 79.8 | 305.5 | -11 | 183.2239 | 75.31 | 68.71 | 705.6 | 22 | me¦ ms¦ ph¦ pr¦ pc¦ ss¦ sc
0.50424 | 26.998 | 297 | 0 | 279 | 14.5 | 12.5 | 1904 | 2198 | 2929 | 2585 | 3 | 79.9 | 305.5 | -11 | 183.2251 | 75.26 | 68.72 | 704.3 | 22 | me¦ ms¦ ph¦ pr¦ pc¦ ss¦ sc
0.50425 | 26.996 | 297 | 0 | 279 | 14.5 | 12.5 | 1902 | 2198 | 2926 | 2585 | 2.9 | 79.9 | 305.5 | -11 | 183.2252 | 75.31 | 68.71 | 705.9 | 23 | me¦ ms¦ ph¦ pr¦ pc¦ ss¦ sc
0.50426 | 26.994 | 296 | 0 | 279 | 14.5 | 12.5 | 1901 | 2198 | 2924 | 2585 | 2.9 | 80 | 305.5 | -11 | 183.2241 | 75.34 | 68.72 | 705.6 | 23 | me¦ ms¦ ph¦ pr¦ pc¦ ss¦ sc
0.50427 | 26.991 | 296 | 0 | 279 | 14.6 | 12.5 | 1900 | 2198 | 2968 | 2585 | 3 | 80 | 305.5 | -11 | 183.2241 | 75.22 | 68.7 | 705.3 | 23 | me¦ ms¦ ph¦ pr¦ pc¦ ss¦ sc
0.50428 | 26.988 | 296 | 0 | 279 | 14.5 | 12.5 | 1898 | 2197 | 2920 | 2584 | 2.9 | 80.1 | 305.4 | -11 | 183.2251 | 75.27 | 68.7 | 705.7 | 23 | me¦ ms¦ ph¦ pr¦ pc¦ ss¦ sc
0.50429 | 26.985 | 296 | 0 | 279 | 14.5 | 12.5 | 1899 | 2197 | 2921 | 2584 | 2.9 | 80.1 | 305.3 | -11 | 183.2264 | 75.21 | 68.71 | 705.6 | 23 | me¦ ms¦ ph¦ pr¦ pc¦ ss¦ sc
0.50431 | 26.981 | 296 | 0 | 278 | 14.5 | 12.5 | 1900 | 2197 | 2923 | 2584 | 3 | 80.2 | 305.2 | -11 | 183.2259 | 75.21 | 68.74 | 705.3 | 24 | me¦ ms¦ ph¦ pr¦ pc¦ ss¦ sc
0.50432 | 26.979 | 296 | 0 | 278 | 14.5 | 12.5 | 1906 | 2197 | 2932 | 2584 | 2.9 | 80.2 | 305.1 | -11 | 183.2254 | 75.17 | 68.72 | 705.5 | 24 | me¦ ms¦ ph¦ pr¦ pc¦ ss¦ sc
0.50433 | 26.978 | 295 | 0 | 278 | 14.5 | 12.5 | 1914 | 2197 | 2944 | 2584 | 3 | 80.3 | 304.9 | -11 | 183.2272 | 75.18 | 68.7 | 705.5 | 25 | me¦ ms¦ ph¦ pr¦ pc¦ ss¦ sc
0.50434 | 26.972 | 295 | 0 | 277 | 14.5 | 12.5 | 1921 | 2196 | 2955 | 2583 | 3 | 80.4 | 304.9 | -11 | 183.2288 | 75.18 | 68.71 | 706 | 25 | me¦ ms¦ ph¦ pr¦ pc¦ ss¦ sc
0.50435 | 26.97 | 295 | 0 | 277 | 14.5 | 12.5 | 1928 | 2196 | 2966 | 2583 | 2.9 | 80.4 | 304.9 | -12 | 183.2274 | 75.22 | 68.74 | 705.5 | 25 | me¦ ms¦ ph¦ pr¦ pc¦ ss¦ sc
0.50436 | 26.967 | 294 | 0 | 277 | 14.5 | 12.5 | 1935 | 2196 | 2976 | 2583 | 2.9 | 80.5 | 304.8 | -12 | 183.2273 | 75.16 | 68.65 | 705.9 | 24 | me¦ ms¦ ph¦ pr¦ pc¦ ss¦ sc
0.50438 | 26.966 | 294 | 0 | 277 | 14.5 | 12.5 | 1944 | 2196 | 2990 | 2583 | 3 | 80.5 | 304.8 | -11 | 183.2262 | 75.18 | 68.7 | 705.6 | 24 | me¦ ms¦ ph¦ pr¦ pc¦ ss¦ sc
0.50439 | 26.962 | 294 | 0 | 277 | 14.5 | 12.5 | 1954 | 2196 | 3006 | 2583 | 2.9 | 80.6 | 304.7 | -11 | 183.2284 | 75.2 | 68.65 | 705.9 | 24 | me¦ ms¦ ph¦ pr¦ pc¦ ss¦ sc
0.5044 | 26.961 | 294 | 0 | 277 | 14.5 | 12.5 | 1963 | 2196 | 3020 | 2583 | 2.9 | 80.6 | 304.7 | -11 | 183.2283 | 75.2 | 68.7 | 705.9 | 24 | me¦ ms¦ ph¦ pr¦ pc¦ ss¦ sc
0.50441 | 26.956 | 293 | 0 | 276 | 14.5 | 12.5 | 1971 | 2196 | 3032 | 2583 | 2.9 | 80.7 | 304.6 | -11 | 183.2291 | 75.03 | 68.65 | 705.6 | 25 | me¦ ms¦ ph¦ pr¦ pc¦ ss¦ sc
0.50442 | 26.956 | 293 | 0 | 276 | 14.6 | 12.5 | 1977 | 2195 | 3089 | 2582 | 2.9 | 80.7 | 304.6 | -11 | 183.228 | 75.04 | 68.67 | 705.9 | 27 | me¦ ms¦ ph¦ pr¦ pc¦ ss¦ sc
0.50443 | 26.955 | 293 | 0 | 276 | 14.6 | 12.5 | 1983 | 2195 | 3098 | 2582 | 2.9 | 80.8 | 304.5 | -12 | 183.2287 | 74.99 | 68.7 | 706 | 27 | me¦ ms¦ ph¦ pr¦ pc¦ ss¦ sc
0.50444 | 26.955 | 293 | 0 | 276 | 14.6 | 12.5 | 1993 | 2195 | 3114 | 2582 | 3 | 80.8 | 304.3 | -11 | 183.2288 | 75.02 | 68.68 | 705.7 | 28 | me¦ ms¦ ph¦ pr¦ pc¦ ss¦ sc
0.50446 | 26.952 | 293 | 0 | 275 | 14.6 | 12.5 | 2004 | 2195 | 3131 | 2582 | 2.9 | 80.9 | 304.1 | -11 | 183.2295 | 74.95 | 68.65 | 705.9 | 28 | me¦ ms¦ ph¦ pr¦ pc¦ ss¦ sc
0.50447 | 26.951 | 293 | 0 | 275 | 14.6 | 12.5 | 2015 | 2195 | 3148 | 2582 | 2.9 | 80.9 | 304.1 | -11 | 183.2294 | 74.95 | 68.65 | 705.6 | 29 | me¦ ms¦ ph¦ pr¦ pc¦ ss¦ sc
0.50448 | 26.951 | 292 | 0 | 275 | 14.6 | 12.5 | 2025 | 2195 | 3164 | 2582 | 2.9 | 81 | 304.2 | -11 | 183.2296 | 74.9 | 68.66 | 705.7 | 29 | me¦ ms¦ ph¦ pr¦ pc¦ ss¦ sc
0.50449 | 26.951 | 292 | 0 | 275 | 14.5 | 12.5 | 2032 | 2195 | 3126 | 2582 | 2.9 | 81 | 304.2 | -12 | 183.2307 | 74.9 | 68.66 | 705.7 | 29 | me¦ ms¦ ph¦ pr¦ pc¦ ss¦ sc
0.5045 | 26.949 | 292 | 0 | 275 | 14.5 | 12.5 | 2040 | 2195 | 3138 | 2582 | 2.9 | 81.1 | 304.2 | -12 | 183.2303 | 74.92 | 68.62 | 705.3 | 29 | me¦ ms¦ ph¦ pr¦ pc¦ ss¦ sc
0.50451 | 26.949 | 292 | 0 | 275 | 14.5 | 12.5 | 2050 | 2195 | 3153 | 2582 | 2.9 | 81.1 | 304.1 | -12 | 183.2303 | 74.84 | 68.57 | 705.7 | 29 | me¦ ms¦ ph¦ pr¦ pc¦ ss¦ sc
0.50453 | 26.95 | 292 | 0 | 274 | 14.6 | 12.5 | 2060 | 2194 | 3218 | 2581 | 2.9 | 81.2 | 304 | -12 | 183.2303 | 74.85 | 68.61 | 705.1 | 29 | me¦ ms¦ ph¦ pr¦ pc¦ ss¦ sc
0.50454 | 26.949 | 292 | 0 | 274 | 14.6 | 12.5 | 2070 | 2194 | 3234 | 2581 | 2.9 | 81.2 | 304.1 | -12 | 183.2309 | 74.87 | 68.64 | 705.2 | 29 | me¦ ms¦ ph¦ pr¦ pc¦ ss¦ sc
0.50455 | 26.944 | 292 | 0 | 274 | 14.6 | 12.5 | 2077 | 2194 | 3245 | 2581 | 2.9 | 81.2 | 304 | -12 | 183.2326 | 74.87 | 68.67 | 705.5 | 30 | me¦ ms¦ ph¦ pr¦ pc¦ ss¦ sc
0.50456 | 26.94 | 291 | 0 | 274 | 14.6 | 12.5 | 2080 | 2194 | 3250 | 2581 | 2.9 | 81.3 | 304 | -12 | 183.2328 | 74.8 | 68.57 | 705.1 | 30 | me¦ ms¦ ph¦ pr¦ pc¦ ss¦ sc
0.50457 | 26.937 | 291 | 0 | 274 | 14.6 | 12.5 | 2082 | 2194 | 3253 | 2581 | 2.9 | 81.3 | 303.9 | -12 | 183.2327 | 74.79 | 68.59 | 705.5 | 30 | me¦ ms¦ ph¦ pr¦ pc¦ ss¦ sc
0.50458 | 26.935 | 291 | 0 | 274 | 14.6 | 12.5 | 2084 | 2194 | 3256 | 2581 | 2.9 | 81.4 | 303.8 | -12 | 183.2322 | 74.83 | 68.6 | 705.8 | 30 | me¦ ms¦ ph¦ pr¦ pc¦ ss¦ sc
0.50459 | 26.931 | 291 | 0 | 274 | 14.7 | 12.5 | 2087 | 2194 | 3312 | 2581 | 2.9 | 81.4 | 303.8 | -12 | 183.2334 | 74.83 | 68.55 | 705.7 | 30 | me¦ ms¦ ph¦ pr¦ pc¦ ss¦ sc
0.50461 | 26.935 | 290 | 0 | 273 | 14.7 | 12.5 | 2088 | 2194 | 3314 | 2581 | 2.9 | 81.5 | 303.7 | -12 | 183.2328 | 74.82 | 68.54 | 705 | 30 | me¦ ms¦ ph¦ pr¦ pc¦ ss¦ sc
0.50462 | 26.933 | 290 | 0 | 273 | 14.7 | 12.5 | 2090 | 2194 | 3317 | 2581 | 2.9 | 81.5 | 303.6 | -12 | 183.2339 | 74.81 | 68.57 | 705.2 | 30 | me¦ ms¦ ph¦ pr¦ pc¦ ss¦ sc
0.50463 | 26.931 | 290 | 0 | 273 | 14.6 | 12.5 | 2089 | 2194 | 3264 | 2581 | 3 | 81.6 | 303.6 | -12 | 183.2343 | 74.86 | 68.58 | 705.4 | 30 | me¦ ms¦ ph¦ pr¦ pc¦ ss¦ sc
0.50464 | 26.928 | 290 | 0 | 273 | 14.6 | 12.5 | 2091 | 2194 | 3267 | 2581 | 2.9 | 81.6 | 303.4 | -12 | 183.2344 | 74.85 | 68.58 | 705.6 | 29 | me¦ ms¦ ph¦ pr¦ pc¦ ss¦ sc
0.50465 | 26.927 | 290 | 0 | 272 | 14.6 | 12.5 | 2096 | 2194 | 3275 | 2581 | 3 | 81.7 | 303.4 | -11 | 183.234 | 74.85 | 68.59 | 705.5 | 29 | me¦ ms¦ ph¦ pr¦ pc¦ ss¦ sc
0.50466 | 26.924 | 290 | 0 | 272 | 14.7 | 12.5 | 2105 | 2194 | 3341 | 2581 | 2.9 | 81.7 | 303.3 | -11 | 183.2354 | 74.83 | 68.53 | 705.2 | 29 | me¦ ms¦ ph¦ pr¦ pc¦ ss¦ sc
0.50468 | 26.921 | 289 | 0 | 272 | 14.8 | 12.5 | 2115 | 2194 | 3411 | 2581 | 2.9 | 81.8 | 303.3 | -11 | 183.2353 | 74.84 | 68.57 | 705.5 | 29 | me¦ ms¦ ph¦ pr¦ pc¦ ss¦ sc
0.50469 | 26.916 | 289 | 0 | 272 | 14.8 | 12.5 | 2118 | 2194 | 3416 | 2581 | 3 | 81.8 | 303.1 | -11 | 183.2369 | 74.87 | 68.57 | 705.7 | 29 | me¦ ms¦ ph¦ pr¦ pc¦ ss¦ sc
0.5047 | 26.916 | 289 | 0 | 272 | 14.8 | 12.5 | 2123 | 2194 | 3424 | 2581 | 2.9 | 81.9 | 303 | -11 | 183.2362 | 74.83 | 68.51 | 705.4 | 29 | me¦ ms¦ ph¦ pr¦ pc¦ ss¦ sc
0.50471 | 26.914 | 289 | 0 | 272 | 14.8 | 12.5 | 2123 | 2194 | 3424 | 2581 | 3 | 81.9 | 303 | -12 | 183.2363 | 74.84 | 68.53 | 705.2 | 29 | me¦ ms¦ ph¦ pr¦ pc¦ ss¦ sc
0.50472 | 26.911 | 288 | 0 | 271 | 14.8 | 12.5 | 2121 | 2193 | 3420 | 2580 | 2.9 | 82 | 303.1 | -12 | 183.236 | 74.86 | 68.56 | 705 | 28 | me¦ ms¦ ph¦ pr¦ pc¦ ss¦ sc
0.50473 | 26.91 | 288 | 0 | 271 | 14.8 | 12.5 | 2117 | 2193 | 3414 | 2580 | 2.9 | 82 | 303.1 | -12 | 183.2356 | 74.9 | 68.52 | 705.6 | 28 | me¦ ms¦ ph¦ pr¦ pc¦ ss¦ sc
0.50475 | 26.91 | 288 | 0 | 271 | 14.8 | 12.5 | 2110 | 2193 | 3403 | 2580 | 2.9 | 82.1 | 303.1 | -12 | 183.2347 | 74.92 | 68.54 | 705.7 | 28 | me¦ ms¦ ph¦ pr¦ pc¦ ss¦ sc
0.50476 | 26.909 | 288 | 0 | 271 | 14.9 | 12.5 | 2101 | 2193 | 3444 | 2580 | 2.9 | 82.1 | 303.1 | -12 | 183.2363 | 74.94 | 68.55 | 705.3 | 28 | me¦ ms¦ ph¦ pr¦ pc¦ ss¦ sc
0.50477 | 26.908 | 288 | 0 | 271 | 14.9 | 12.5 | 2091 | 2193 | 3427 | 2580 | 2.9 | 82.2 | 302.8 | -11 | 183.2354 | 74.92 | 68.54 | 705.1 | 28 | me¦ ms¦ ph¦ pr¦ pc¦ ss¦ sc
0.50478 | 26.911 | 288 | 0 | 271 | 14.9 | 12.5 | 2083 | 2193 | 3414 | 2580 | 2.9 | 82.2 | 302.7 | -11 | 183.2358 | 74.89 | 68.51 | 705.3 | 28 | me¦ ms¦ ph¦ pr¦ pc¦ ss¦ sc
0.50479 | 26.911 | 287 | 0 | 270 | 14.9 | 12.5 | 2080 | 2193 | 3409 | 2580 | 2.9 | 82.3 | 302.7 | -11 | 183.2359 | 74.92 | 68.54 | 705 | 28 | me¦ ms¦ ph¦ pr¦ pc¦ ss¦ sc
0.5048 | 26.909 | 287 | 0 | 270 | 14.9 | 12.5 | 2078 | 2193 | 3406 | 2580 | 2.9 | 82.3 | 302.7 | -11 | 183.2353 | 74.94 | 68.53 | 704.9 | 27 | me¦ ms¦ ph¦ pr¦ pc¦ ss¦ sc
0.50481 | 26.911 | 287 | 0 | 270 | 14.9 | 12.5 | 2080 | 2193 | 3409 | 2580 | 3 | 82.4 | 302.6 | -11 | 183.2356 | 74.9 | 68.48 | 705 | 27 | me¦ ms¦ ph¦ pr¦ pc¦ ss¦ sc
0.50483 | 26.912 | 287 | 0 | 273 | 14.9 | 12.6 | 2080 | 2193 | 3409 | 2610 | 2.9 | 82.4 | 302.4 | -11 | 183.2359 | 74.93 | 68.51 | 705.2 | 28 | me¦ ms¦ ph¦ pr¦ pc¦ ss¦ sc
0.50484 | 26.915 | 287 | 0 | 273 | 14.9 | 12.6 | 2075 | 2193 | 3401 | 2610 | 2.9 | 82.5 | 302.2 | -11 | 183.2358 | 74.94 | 68.49 | 705.3 | 27 | me¦ ms¦ ph¦ pr¦ pc¦ ss¦ sc
0.50485 | 26.919 | 287 | 0 | 273 | 14.9 | 12.6 | 2069 | 2193 | 3391 | 2610 | 2.9 | 82.5 | 302 | -11 | 183.2359 | 74.93 | 68.5 | 704.4 | 27 | me¦ ms¦ ph¦ pr¦ pc¦ ss¦ sc
0.50486 | 26.917 | 286 | 0 | 273 | 14.9 | 12.6 | 2064 | 2193 | 3383 | 2610 | 3 | 82.6 | 302 | -11 | 183.2352 | 74.93 | 68.54 | 704.7 | 28 | me¦ ms¦ ph¦ pr¦ pc¦ ss¦ sc
0.50487 | 26.918 | 286 | 0 | 273 | 14.8 | 12.6 | 2062 | 2193 | 3325 | 2610 | 2.9 | 82.6 | 302 | -11 | 183.2363 | 74.92 | 68.52 | 704.9 | 28 | me¦ ms¦ ph¦ pr¦ pc¦ ss¦ sc
0.50488 | 26.921 | 286 | 0 | 272 | 14.8 | 12.6 | 2065 | 2193 | 3330 | 2610 | 2.9 | 82.7 | 301.9 | -11 | 183.2347 | 74.97 | 68.51 | 704.6 | 27 | me¦ ms¦ ph¦ pr¦ pc¦ ss¦ sc
0.5049 | 26.921 | 286 | 0 | 272 | 14.7 | 12.6 | 2071 | 2193 | 3287 | 2610 | 2.9 | 82.7 | 301.8 | -11 | 183.2359 | 74.93 | 68.49 | 704.7 | 27 | me¦ ms¦ ph¦ pr¦ pc¦ ss¦ sc
0.50491 | 26.923 | 286 | 0 | 272 | 14.7 | 12.6 | 2079 | 2192 | 3300 | 2609 | 3 | 82.8 | 301.8 | -11 | 183.2368 | 74.89 | 68.47 | 705 | 27 | me¦ ms¦ ph¦ pr¦ pc¦ ss¦ sc
0.50492 | 26.924 | 286 | 0 | 272 | 14.7 | 12.6 | 2086 | 2192 | 3311 | 2609 | 3 | 82.8 | 301.9 | -11 | 183.2364 | 74.91 | 68.5 | 705.2 | 28 | me¦ ms¦ ph¦ pr¦ pc¦ ss¦ sc
0.50493 | 26.924 | 285 | 0 | 272 | 14.7 | 12.6 | 2093 | 2192 | 3322 | 2609 | 2.9 | 82.9 | 301.8 | -11 | 183.2359 | 74.85 | 68.45 | 705.1 | 28 | me¦ ms¦ ph¦ pr¦ pc¦ ss¦ sc
0.50494 | 26.923 | 285 | 0 | 272 | 14.7 | 12.6 | 2099 | 2192 | 3331 | 2609 | 3 | 82.9 | 301.6 | -11 | 183.2368 | 74.88 | 68.51 | 705.4 | 28 | me¦ ms¦ ph¦ pr¦ pc¦ ss¦ sc
0.50495 | 26.923 | 285 | 0 | 272 | 14.7 | 12.6 | 2101 | 2192 | 3334 | 2609 | 3 | 82.9 | 301.4 | -11 | 183.2369 | 74.93 | 68.49 | 705.5 | 28 | me¦ ms¦ ph¦ pr¦ pc¦ ss¦ sc
0.50497 | 26.925 | 285 | 0 | 271 | 14.7 | 12.6 | 2099 | 2192 | 3331 | 2609 | 2.9 | 83 | 301.3 | -11 | 183.2363 | 74.91 | 68.44 | 705.4 | 28 | me¦ ms¦ ph¦ pr¦ pc¦ ss¦ sc
0.50498 | 26.924 | 285 | 0 | 271 | 14.7 | 12.6 | 2097 | 2192 | 3328 | 2609 | 2.9 | 83 | 301.3 | -11 | 183.2361 | 74.86 | 68.45 | 705 | 28 | me¦ ms¦ ph¦ pr¦ pc¦ ss¦ sc
0.50499 | 26.928 | 285 | 0 | 271 | 14.7 | 12.6 | 2093 | 2192 | 3322 | 2609 | 2.9 | 83.1 | 301.4 | -11 | 183.2347 | 74.88 | 68.46 | 704.6 | 28 | me¦ ms¦ ph¦ pr¦ pc¦ ss¦ sc
0.505 | 26.927 | 285 | 0 | 271 | 14.7 | 12.6 | 2091 | 2192 | 3319 | 2609 | 2.9 | 83.1 | 301.3 | -11 | 183.2366 | 74.91 | 68.5 | 704.8 | 28 | me¦ ms¦ ph¦ pr¦ pc¦ ss¦ sc
0.50501 | 26.926 | 284 | 0 | 271 | 14.7 | 12.6 | 2093 | 2192 | 3322 | 2609 | 2.9 | 83.2 | 301.2 | -11 | 183.2366 | 74.94 | 68.49 | 704.6 | 28 | me¦ ms¦ ph¦ pr¦ pc¦ ss¦ sc
0.50502 | 26.927 | 284 | 0 | 271 | 14.8 | 12.6 | 2102 | 2192 | 3390 | 2609 | 2.9 | 83.2 | 301 | -10 | 183.2351 | 74.96 | 68.52 | 704.5 | 28 | me¦ ms¦ ph¦ pr¦ pc¦ ss¦ sc
0.50503 | 26.925 | 284 | 0 | 270 | 14.8 | 12.6 | 2123 | 2192 | 3424 | 2609 | 2.9 | 83.3 | 301 | -10 | 183.2369 | 74.94 | 68.49 | 704.5 | 28 | me¦ ms¦ ph¦ pr¦ pc¦ ss¦ sc
0.50505 | 26.927 | 284 | 0 | 270 | 14.8 | 12.6 | 2136 | 2192 | 3445 | 2609 | 2.9 | 83.3 | 301 | -10 | 183.2367 | 74.91 | 68.51 | 704.3 | 28 | me¦ ms¦ ph¦ pr¦ pc¦ ss¦ sc
0.50506 | 26.928 | 284 | 0 | 270 | 14.9 | 12.6 | 2145 | 2192 | 3516 | 2609 | 2.9 | 83.4 | 301 | -10 | 183.2359 | 74.92 | 68.46 | 704.6 | 28 | me¦ ms¦ ph¦ pr¦ pc¦ ss¦ sc
0.50507 | 26.929 | 284 | 0 | 270 | 14.9 | 12.6 | 2150 | 2192 | 3524 | 2609 | 2.9 | 83.4 | 301 | -10 | 183.2365 | 75.01 | 68.51 | 704.8 | 28 | me¦ ms¦ ph¦ pr¦ pc¦ ss¦ sc
0.50508 | 26.931 | 283 | 0 | 270 | 14.8 | 12.6 | 2150 | 2192 | 3467 | 2609 | 2.9 | 83.5 | 301 | -10 | 183.2357 | 75.11 | 68.51 | 705.3 | 27 | me¦ ms¦ ph¦ pr¦ pc¦ ss¦ sc
0.5051 | 26.927 | 283 | 0 | 270 | 14.8 | 12.6 | 2147 | 2192 | 3462 | 2609 | 2.9 | 83.5 | 300.9 | -11 | 183.2374 | 75.22 | 68.52 | 705.4 | 25 | me¦ ms¦ ph¦ pr¦ pc¦ ss¦ sc
0.50512 | 26.924 | 283 | 0 | 269 | 14.8 | 12.6 | 2140 | 2192 | 3451 | 2609 | 3 | 83.6 | 300.9 | -11 | 183.238 | 75.23 | 68.46 | 705.5 | 23 | me¦ ms¦ ph¦ pr¦ pc¦ ss¦ sc
0.50513 | 26.92 | 283 | 0 | 269 | 14.8 | 12.6 | 2129 | 2192 | 3433 | 2609 | 2.9 | 83.6 | 300.9 | -11 | 183.2375 | 75.23 | 68.45 | 705.2 | 22 | me¦ ms¦ ph¦ pr¦ pc¦ ss¦ sc
0.50514 | 26.923 | 283 | 0 | 269 | 14.8 | 12.6 | 2118 | 2192 | 3416 | 2609 | 2.9 | 83.7 | 300.8 | -11 | 183.2386 | 75.27 | 68.48 | 705.2 | 22 | me¦ ms¦ ph¦ pr¦ pc¦ ss¦ sc
0.50515 | 26.919 | 283 | 0 | 269 | 14.8 | 12.6 | 2110 | 2192 | 3403 | 2609 | 2.9 | 83.7 | 300.8 | -11 | 183.2391 | 75.29 | 68.48 | 705.3 | 22 | me¦ ms¦ ph¦ pr¦ pc¦ ss¦ sc
0.50516 | 26.918 | 282 | 0 | 269 | 14.7 | 12.6 | 2106 | 2191 | 3342 | 2608 | 2.9 | 83.8 | 300.7 | -11 | 183.2383 | 75.32 | 68.5 | 705.2 | 21 | me¦ ms¦ ph¦ pr¦ pc¦ ss¦ sc
0.50517 | 26.915 | 282 | 0 | 269 | 14.8 | 12.6 | 2107 | 2191 | 3398 | 2608 | 2.9 | 83.8 | 300.4 | -12 | 183.2389 | 75.32 | 68.46 | 705.4 | 21 | me¦ ms¦ ph¦ pr¦ pc¦ ss¦ sc
0.50519 | 26.916 | 282 | 0 | 268 | 14.7 | 12.6 | 2113 | 2191 | 3353 | 2608 | 2.9 | 83.9 | 300.3 | -11 | 183.2384 | 75.32 | 68.48 | 704.8 | 21 | me¦ ms¦ ph¦ pr¦ pc¦ ss¦ sc
0.5052 | 26.916 | 282 | 0 | 268 | 14.7 | 12.6 | 2120 | 2191 | 3365 | 2608 | 2.9 | 83.9 | 300.2 | -11 | 183.2377 | 75.28 | 68.43 | 704.7 | 21 | me¦ ms¦ ph¦ pr¦ pc¦ ss¦ sc
0.50521 | 26.914 | 281 | 0 | 268 | 14.7 | 12.6 | 2128 | 2191 | 3377 | 2608 | 2.9 | 84 | 300.1 | -11 | 183.2389 | 75.29 | 68.47 | 705.1 | 21 | me¦ ms¦ ph¦ pr¦ pc¦ ss¦ sc
0.50522 | 26.914 | 281 | 0 | 268 | 14.7 | 12.6 | 2135 | 2191 | 3388 | 2608 | 2.9 | 84 | 300 | -11 | 183.2396 | 75.3 | 68.48 | 704.4 | 21 | me¦ ms¦ ph¦ pr¦ pc¦ ss¦ sc
0.50523 | 26.911 | 281 | 0 | 268 | 14.8 | 12.6 | 2138 | 2191 | 3448 | 2608 | 2.9 | 84.1 | 299.9 | -11 | 183.2395 | 75.31 | 68.45 | 704.3 | 21 | me¦ ms¦ ph¦ pr¦ pc¦ ss¦ sc
0.50524 | 26.909 | 281 | 0 | 268 | 14.8 | 12.6 | 2144 | 2191 | 3458 | 2608 | 3 | 84.1 | 299.9 | -11 | 183.2394 | 75.33 | 68.51 | 704.6 | 21 | me¦ ms¦ ph¦ pr¦ pc¦ ss¦ sc
0.50525 | 26.907 | 281 | 0 | 267 | 14.9 | 12.6 | 2145 | 2191 | 3516 | 2608 | 2.9 | 84.2 | 299.8 | -12 | 183.2398 | 75.31 | 68.46 | 704.5 | 21 | me¦ ms¦ ph¦ pr¦ pc¦ ss¦ sc
0.50527 | 26.903 | 281 | 0 | 267 | 14.9 | 12.6 | 2148 | 2191 | 3521 | 2608 | 2.9 | 84.2 | 299.8 | -12 | 183.2392 | 75.3 | 68.45 | 704.1 | 21 | me¦ ms¦ ph¦ pr¦ pc¦ ss¦ sc
0.50528 | 26.899 | 280 | 0 | 267 | 14.9 | 12.6 | 2153 | 2191 | 3529 | 2608 | 3 | 84.3 | 299.8 | -12 | 183.2412 | 75.28 | 68.48 | 704.6 | 21 | me¦ ms¦ ph¦ pr¦ pc¦ ss¦ sc
0.50529 | 26.896 | 280 | 0 | 267 | 14.9 | 12.6 | 2160 | 2191 | 3540 | 2608 | 2.9 | 84.3 | 299.7 | -12 | 183.2396 | 75.3 | 68.49 | 704 | 21 | me¦ ms¦ ph¦ pr¦ pc¦ ss¦ sc
0.5053 | 26.894 | 280 | 0 | 267 | 14.9 | 12.6 | 2171 | 2191 | 3559 | 2608 | 2.9 | 84.4 | 299.8 | -12 | 183.2406 | 75.26 | 68.43 | 704.3 | 22 | me¦ ms¦ ph¦ pr¦ pc¦ ss¦ sc
0.50531 | 26.89 | 280 | 0 | 267 | 14.9 | 12.6 | 2183 | 2191 | 3578 | 2608 | 2.9 | 84.4 | 299.8 | -12 | 183.2411 | 75.24 | 68.47 | 704.8 | 22 | me¦ ms¦ ph¦ pr¦ pc¦ ss¦ sc
0.50532 | 26.884 | 279 | 0 | 266 | 14.9 | 12.6 | 2195 | 2191 | 3598 | 2608 | 2.9 | 84.5 | 299.8 | -12 | 183.2409 | 75.23 | 68.45 | 704.4 | 22 | me¦ ms¦ ph¦ pr¦ pc¦ ss¦ sc
0.50534 | 26.88 | 279 | 0 | 266 | 14.9 | 12.6 | 2205 | 2191 | 3614 | 2608 | 3 | 84.5 | 299.7 | -11 | 183.2418 | 75.24 | 68.45 | 704.7 | 22 | me¦ ms¦ ph¦ pr¦ pc¦ ss¦ sc
0.50535 | 26.879 | 279 | 0 | 266 | 14.9 | 12.6 | 2213 | 2191 | 3627 | 2608 | 2.9 | 84.6 | 299.7 | -12 | 183.2414 | 75.26 | 68.46 | 704 | 23 | me¦ ms¦ ph¦ pr¦ pc¦ ss¦ sc
0.50536 | 26.873 | 279 | 0 | 266 | 14.9 | 12.6 | 2216 | 2191 | 3632 | 2608 | 2.9 | 84.6 | 299.6 | -12 | 183.2417 | 75.26 | 68.49 | 704.5 | 22 | me¦ ms¦ ph¦ pr¦ pc¦ ss¦ sc
0.50537 | 26.868 | 279 | 0 | 266 | 14.9 | 12.6 | 2217 | 2191 | 3634 | 2608 | 3 | 84.6 | 299.5 | -12 | 183.2429 | 75.26 | 68.48 | 705.2 | 22 | me¦ ms¦ ph¦ pr¦ pc¦ ss¦ sc
0.50538 | 26.864 | 279 | 0 | 265 | 14.9 | 12.6 | 2219 | 2191 | 3637 | 2608 | 2.9 | 84.7 | 299.3 | -12 | 183.2425 | 75.23 | 68.44 | 704.1 | 22 | me¦ ms¦ ph¦ pr¦ pc¦ ss¦ sc
0.50539 | 26.862 | 279 | 0 | 265 | 15 | 12.6 | 2219 | 2191 | 3698 | 2608 | 3 | 84.7 | 299.1 | -12 | 183.2418 | 75.16 | 68.37 | 704.7 | 23 | me¦ ms¦ ph¦ pr¦ pc¦ ss¦ sc
0.50541 | 26.859 | 278 | 0 | 265 | 15 | 12.6 | 2219 | 2191 | 3698 | 2608 | 2.9 | 84.8 | 299 | -11 | 183.2434 | 75.17 | 68.45 | 704.4 | 23 | me¦ ms¦ ph¦ pr¦ pc¦ ss¦ sc
0.50542 | 26.856 | 278 | 0 | 265 | 15 | 12.6 | 2213 | 2191 | 3688 | 2608 | 3 | 84.8 | 298.8 | -12 | 183.2415 | 75.25 | 68.44 | 704.4 | 23 | me¦ ms¦ ph¦ pr¦ pc¦ ss¦ sc
0.50543 | 26.852 | 278 | 0 | 265 | 15.1 | 12.6 | 2205 | 2191 | 3737 | 2608 | 2.9 | 84.9 | 298.7 | -12 | 183.243 | 75.21 | 68.46 | 704.6 | 23 | me¦ ms¦ ph¦ pr¦ pc¦ ss¦ sc
0.50544 | 26.847 | 278 | 0 | 265 | 15.1 | 12.6 | 2194 | 2191 | 3718 | 2608 | 2.9 | 84.9 | 298.6 | -12 | 183.2423 | 75.26 | 68.45 | 705.4 | 23 | me¦ ms¦ ph¦ pr¦ pc¦ ss¦ sc
0.50545 | 26.845 | 277 | 0 | 264 | 15 | 12.6 | 2186 | 2191 | 3643 | 2608 | 2.9 | 85 | 298.7 | -12 | 183.2434 | 75.29 | 68.46 | 704.7 | 22 | me¦ ms¦ ph¦ pr¦ pc¦ ss¦ sc
0.50546 | 26.844 | 277 | 0 | 264 | 15 | 12.6 | 2176 | 2191 | 3626 | 2608 | 2.9 | 85 | 298.7 | -12 | 183.2438 | 75.23 | 68.39 | 704.9 | 22 | me¦ ms¦ ph¦ pr¦ pc¦ ss¦ sc
0.50547 | 26.841 | 277 | 0 | 264 | 15 | 12.6 | 2171 | 2191 | 3618 | 2608 | 2.9 | 85.1 | 298.6 | -12 | 183.244 | 75.21 | 68.4 | 704.9 | 22 | me¦ ms¦ ph¦ pr¦ pc¦ ss¦ sc
0.50549 | 26.841 | 277 | 0 | 264 | 15 | 12.6 | 2170 | 2191 | 3616 | 2608 | 2.9 | 85.1 | 298.5 | -12 | 183.243 | 75.21 | 68.44 | 704.8 | 22 | me¦ ms¦ ph¦ pr¦ pc¦ ss¦ sc
0.5055 | 26.838 | 277 | 0 | 264 | 15 | 12.6 | 2171 | 2191 | 3618 | 2608 | 2.9 | 85.2 | 298.4 | -11 | 183.2443 | 75.2 | 68.41 | 704.7 | 22 | me¦ ms¦ ph¦ pr¦ pc¦ ss¦ sc
0.50551 | 26.838 | 277 | 0 | 264 | 15 | 12.6 | 2178 | 2191 | 3630 | 2608 | 3 | 85.2 | 298.4 | -11 | 183.2434 | 75.2 | 68.45 | 704.8 | 22 | me¦ ms¦ ph¦ pr¦ pc¦ ss¦ sc
0.50552 | 26.835 | 276 | 0 | 263 | 15 | 12.6 | 2190 | 2191 | 3650 | 2608 | 2.9 | 85.3 | 298.4 | -11 | 183.2435 | 75.18 | 68.41 | 704.2 | 23 | me¦ ms¦ ph¦ pr¦ pc¦ ss¦ sc
0.50553 | 26.833 | 276 | 0 | 263 | 15 | 12.6 | 2208 | 2191 | 3680 | 2608 | 2.9 | 85.3 | 298.4 | -11 | 183.2444 | 75.21 | 68.39 | 704.5 | 22 | me¦ ms¦ ph¦ pr¦ pc¦ ss¦ sc
0.50554 | 26.832 | 276 | 0 | 263 | 15 | 12.6 | 2227 | 2191 | 3711 | 2608 | 2.9 | 85.4 | 298.4 | -11 | 183.245 | 75.17 | 68.38 | 704.6 | 22 | me¦ ms¦ ph¦ pr¦ pc¦ ss¦ sc
0.50556 | 26.83 | 276 | 0 | 263 | 15 | 12.6 | 2251 | 2191 | 3751 | 2608 | 2.9 | 85.4 | 298.4 | -11 | 183.2455 | 75.17 | 68.41 | 703.8 | 23 | me¦ ms¦ ph¦ pr¦ pc¦ ss¦ sc
0.50557 | 26.827 | 276 | 0 | 262 | 15 | 12.6 | 2271 | 2191 | 3785 | 2608 | 2.9 | 85.5 | 298.4 | -11 | 183.2452 | 75.13 | 68.36 | 704.6 | 23 | me¦ ms¦ ph¦ pr¦ pc¦ ss¦ sc
0.50558 | 26.828 | 276 | 0 | 262 | 14.9 | 12.6 | 2287 | 2191 | 3749 | 2608 | 3 | 85.5 | 298.3 | -11 | 183.2445 | 75.12 | 68.36 | 704.9 | 23 | me¦ ms¦ ph¦ pr¦ pc¦ ss¦ sc
0.50559 | 26.828 | 275 | 0 | 262 | 14.9 | 12.6 | 2306 | 2191 | 3780 | 2608 | 2.9 | 85.6 | 298.2 | -11 | 183.2459 | 75.12 | 68.37 | 703.9 | 23 | me¦ ms¦ ph¦ pr¦ pc¦ ss¦ sc
0.5056 | 26.827 | 275 | 0 | 262 | 15 | 12.6 | 2315 | 2191 | 3858 | 2608 | 3 | 85.6 | 298.2 | -11 | 183.2462 | 75.09 | 68.36 | 704.6 | 24 | me¦ ms¦ ph¦ pr¦ pc¦ ss¦ sc
0.50561 | 26.824 | 275 | 0 | 262 | 15 | 12.6 | 2317 | 2192 | 3861 | 2609 | 3 | 85.7 | 298.2 | -11 | 183.2458 | 75.1 | 68.37 | 704.8 | 24 | me¦ ms¦ ph¦ pr¦ pc¦ ss¦ sc
0.50562 | 26.824 | 275 | 0 | 262 | 15 | 12.6 | 2317 | 2192 | 3861 | 2609 | 2.9 | 85.7 | 298.2 | -11 | 183.2469 | 75.05 | 68.35 | 704.3 | 24 | me¦ ms¦ ph¦ pr¦ pc¦ ss¦ sc
0.50564 | 26.823 | 275 | 0 | 262 | 14.9 | 12.6 | 2306 | 2192 | 3780 | 2609 | 2.9 | 85.8 | 298 | -11 | 183.247 | 75.04 | 68.36 | 703.9 | 24 | me¦ ms¦ ph¦ pr¦ pc¦ ss¦ sc
0.50565 | 26.824 | 275 | 0 | 262 | 14.9 | 12.6 | 2293 | 2192 | 3759 | 2609 | 2.9 | 85.8 | 297.9 | -11 | 183.2462 | 75.05 | 68.37 | 704.3 | 25 | me¦ ms¦ ph¦ pr¦ pc¦ ss¦ sc
0.50566 | 26.826 | 274 | 0 | 261 | 14.9 | 12.6 | 2278 | 2192 | 3734 | 2609 | 2.9 | 85.9 | 297.9 | -11 | 183.2461 | 75.03 | 68.33 | 703.8 | 25 | me¦ ms¦ ph¦ pr¦ pc¦ ss¦ sc
0.50567 | 26.826 | 274 | 0 | 261 | 14.9 | 12.6 | 2265 | 2192 | 3713 | 2609 | 2.9 | 85.9 | 297.9 | -11 | 183.2461 | 74.98 | 68.31 | 704.4 | 25 | me¦ ms¦ ph¦ pr¦ pc¦ ss¦ sc
0.50568 | 26.827 | 274 | 0 | 261 | 14.9 | 12.6 | 2254 | 2192 | 3695 | 2609 | 3 | 86 | 298 | -11 | 183.2446 | 74.93 | 68.33 | 704.4 | 25 | me¦ ms¦ ph¦ pr¦ pc¦ ss¦ sc
0.50569 | 26.828 | 274 | 0 | 261 | 14.9 | 12.6 | 2244 | 2192 | 3678 | 2609 | 3 | 86 | 297.9 | -11 | 183.2478 | 74.91 | 68.3 | 704.1 | 26 | me¦ ms¦ ph¦ pr¦ pc¦ ss¦ sc
0.50571 | 26.827 | 274 | 0 | 261 | 14.9 | 12.6 | 2234 | 2192 | 3662 | 2609 | 2.9 | 86.1 | 297.9 | -11 | 183.2483 | 74.95 | 68.32 | 704 | 26 | me¦ ms¦ ph¦ pr¦ pc¦ ss¦ sc
0.50572 | 26.826 | 274 | 0 | 264 | 14.9 | 12.7 | 2224 | 2192 | 3645 | 2640 | 2.9 | 86.1 | 297.8 | -10 | 183.2469 | 74.95 | 68.32 | 703.5 | 26 | me¦ ms¦ ph¦ pr¦ pc¦ ss¦ sc
0.50573 | 26.828 | 273 | 0 | 263 | 14.9 | 12.7 | 2221 | 2192 | 3640 | 2640 | 2.9 | 86.2 | 297.7 | -10 | 183.2477 | 74.94 | 68.32 | 704 | 26 | me¦ ms¦ ph¦ pr¦ pc¦ ss¦ sc
0.50574 | 26.829 | 273 | 0 | 263 | 14.9 | 12.7 | 2215 | 2192 | 3631 | 2640 | 2.9 | 86.3 | 297.6 | -10 | 183.2488 | 74.93 | 68.3 | 703.6 | 26 | me¦ ms¦ ph¦ pr¦ pc¦ ss¦ sc
0.50575 | 26.83 | 273 | 0 | 263 | 15 | 12.7 | 2213 | 2192 | 3688 | 2640 | 2.9 | 86.3 | 297.6 | -11 | 183.2477 | 74.96 | 68.33 | 704.2 | 26 | me¦ ms¦ ph¦ pr¦ pc¦ ss¦ sc
0.50576 | 26.83 | 273 | 0 | 263 | 15 | 12.7 | 2215 | 2192 | 3691 | 2640 | 2.9 | 86.4 | 297.5 | -11 | 183.2481 | 74.88 | 68.3 | 704.3 | 26 | me¦ ms¦ ph¦ pr¦ pc¦ ss¦ sc
0.50578 | 26.832 | 273 | 0 | 263 | 14.9 | 12.7 | 2216 | 2192 | 3632 | 2640 | 3 | 86.4 | 297.5 | -11 | 183.2479 | 74.86 | 68.28 | 703.7 | 27 | me¦ ms¦ ph¦ pr¦ pc¦ ss¦ sc
0.50579 | 26.835 | 273 | 0 | 263 | 14.9 | 12.7 | 2221 | 2192 | 3640 | 2640 | 2.9 | 86.5 | 297.4 | -11 | 183.2486 | 74.85 | 68.27 | 703.9 | 27 | me¦ ms¦ ph¦ pr¦ pc¦ ss¦ sc
0.5058 | 26.838 | 273 | 0 | 263 | 14.9 | 12.7 | 2227 | 2192 | 3650 | 2640 | 2.9 | 86.5 | 297.4 | -10 | 183.248 | 74.82 | 68.28 | 703.9 | 28 | me¦ ms¦ ph¦ pr¦ pc¦ ss¦ sc
0.50581 | 26.837 | 273 | 0 | 263 | 14.9 | 12.7 | 2235 | 2192 | 3663 | 2640 | 2.9 | 86.5 | 297.4 | -10 | 183.2487 | 74.82 | 68.27 | 703.9 | 28 | me¦ ms¦ ph¦ pr¦ pc¦ ss¦ sc
0.50582 | 26.841 | 272 | 0 | 262 | 15 | 12.7 | 2246 | 2192 | 3743 | 2640 | 2.9 | 86.6 | 297.3 | -10 | 183.2475 | 74.8 | 68.23 | 703.5 | 28 | me¦ ms¦ ph¦ pr¦ pc¦ ss¦ sc
0.50583 | 26.846 | 272 | 0 | 262 | 15 | 12.7 | 2253 | 2192 | 3755 | 2640 | 2.9 | 86.6 | 297.2 | -10 | 183.2484 | 74.91 | 68.28 | 703.5 | 28 | me¦ ms¦ ph¦ pr¦ pc¦ ss¦ sc
0.50584 | 26.85 | 272 | 0 | 262 | 14.9 | 12.7 | 2254 | 2192 | 3695 | 2640 | 2.9 | 86.7 | 297.2 | -10 | 183.2478 | 74.86 | 68.27 | 703.3 | 27 | me¦ ms¦ ph¦ pr¦ pc¦ ss¦ sc
0.50586 | 26.85 | 272 | 0 | 262 | 14.9 | 12.7 | 2254 | 2192 | 3695 | 2640 | 3 | 86.7 | 297.2 | -11 | 183.2475 | 74.87 | 68.26 | 703.3 | 28 | me¦ ms¦ ph¦ pr¦ pc¦ ss¦ sc
0.50587 | 26.857 | 272 | 0 | 262 | 14.9 | 12.7 | 2248 | 2192 | 3685 | 2640 | 2.9 | 86.8 | 297.1 | -11 | 183.2487 | 74.85 | 68.28 | 704 | 28 | me¦ ms¦ ph¦ pr¦ pc¦ ss¦ sc
0.50588 | 26.86 | 272 | 0 | 262 | 14.8 | 12.7 | 2243 | 2192 | 3617 | 2640 | 2.9 | 86.8 | 297.2 | -11 | 183.2485 | 74.83 | 68.25 | 704 | 28 | me¦ ms¦ ph¦ pr¦ pc¦ ss¦ sc
0.50589 | 26.861 | 272 | 0 | 262 | 14.8 | 12.7 | 2237 | 2192 | 3608 | 2640 | 3 | 86.9 | 297.2 | -11 | 183.2497 | 74.84 | 68.23 | 703.7 | 28 | me¦ ms¦ ph¦ pr¦ pc¦ ss¦ sc
0.5059 | 26.862 | 272 | 0 | 262 | 14.9 | 12.7 | 2239 | 2192 | 3670 | 2640 | 3 | 86.9 | 297.1 | -11 | 183.2498 | 74.78 | 68.21 | 704.2 | 28 | me¦ ms¦ ph¦ pr¦ pc¦ ss¦ sc
0.50591 | 26.867 | 271 | 0 | 261 | 14.9 | 12.7 | 2240 | 2192 | 3672 | 2640 | 2.9 | 87 | 297.1 | -11 | 183.2488 | 74.83 | 68.25 | 704.1 | 28 | me¦ ms¦ ph¦ pr¦ pc¦ ss¦ sc
0.50593 | 26.868 | 271 | 0 | 261 | 14.8 | 12.7 | 2243 | 2192 | 3617 | 2640 | 3 | 87 | 297 | -11 | 183.2509 | 74.86 | 68.29 | 703.6 | 28 | me¦ ms¦ ph¦ pr¦ pc¦ ss¦ sc
0.50594 | 26.868 | 271 | 0 | 261 | 14.8 | 12.7 | 2251 | 2192 | 3630 | 2640 | 2.9 | 87.1 | 296.9 | -11 | 183.2505 | 74.82 | 68.22 | 704.5 | 28 | me¦ ms¦ ph¦ pr¦ pc¦ ss¦ sc
0.50595 | 26.869 | 271 | 0 | 261 | 14.8 | 12.7 | 2255 | 2192 | 3637 | 2640 | 3 | 87.1 | 296.8 | -11 | 183.2501 | 74.83 | 68.25 | 704.5 | 28 | me¦ ms¦ ph¦ pr¦ pc¦ ss¦ sc
0.50596 | 26.872 | 271 | 0 | 261 | 14.7 | 12.7 | 2259 | 2192 | 3585 | 2640 | 3 | 87.2 | 296.8 | -11 | 183.2513 | 74.83 | 68.24 | 703.3 | 28 | me¦ ms¦ ph¦ pr¦ pc¦ ss¦ sc
0.50597 | 26.874 | 271 | 0 | 261 | 14.7 | 12.7 | 2262 | 2193 | 3590 | 2642 | 2.9 | 87.2 | 296.7 | -11 | 183.2511 | 74.83 | 68.21 | 703.4 | 28 | me¦ ms¦ ph¦ pr¦ pc¦ ss¦ sc
0.50598 | 26.875 | 270 | 0 | 261 | 14.8 | 12.7 | 2263 | 2193 | 3650 | 2642 | 2.9 | 87.3 | 296.7 | -11 | 183.2497 | 74.82 | 68.2 | 704 | 28 | me¦ ms¦ ph¦ pr¦ pc¦ ss¦ sc
0.506 | 26.877 | 270 | 0 | 261 | 14.8 | 12.7 | 2257 | 2193 | 3640 | 2642 | 2.9 | 87.3 | 296.7 | -11 | 183.251 | 74.82 | 68.21 | 704 | 28 | me¦ ms¦ ph¦ pr¦ pc¦ ss¦ sc
0.50601 | 26.879 | 270 | 0 | 260 | 14.9 | 12.7 | 2248 | 2193 | 3685 | 2642 | 3 | 87.4 | 296.7 | -11 | 183.2508 | 74.87 | 68.22 | 704.2 | 28 | me¦ ms¦ ph¦ pr¦ pc¦ ss¦ sc
0.50602 | 26.883 | 270 | 0 | 260 | 14.9 | 12.7 | 2235 | 2193 | 3663 | 2642 | 2.9 | 87.4 | 296.5 | -11 | 183.2507 | 74.85 | 68.19 | 704 | 27 | me¦ ms¦ ph¦ pr¦ pc¦ ss¦ sc
0.50603 | 26.887 | 270 | 2 | 260 | 14.9 | 12.7 | 2217 | 2193 | 3634 | 2642 | 2.9 | 87.5 | 296.4 | -11 | 183.2504 | 74.84 | 68.18 | 703.6 | 27 | me¦ ms¦ ph¦ pr¦ pc¦ ss¦ sc
0.50604 | 26.888 | 270 | 4 | 260 | 14.9 | 12.7 | 2201 | 2193 | 3608 | 2642 | 2.9 | 87.5 | 296.4 | -11 | 183.2504 | 74.86 | 68.17 | 703.6 | 27 | me¦ ms¦ ph¦ pr¦ pc¦ ss¦ sc
0.50605 | 26.892 | 270 | 7 | 260 | 14.9 | 12.7 | 2188 | 2193 | 3586 | 2642 | 2.9 | 87.6 | 296.3 | -11 | 183.2504 | 74.86 | 68.18 | 704.1 | 27 | me¦ ms¦ ph¦ pr¦ pc¦ ss¦ sc
0.50606 | 26.891 | 270 | 8 | 260 | 14.9 | 12.7 | 2181 | 2193 | 3575 | 2642 | 2.9 | 87.6 | 296.2 | -11 | 183.2513 | 74.96 | 68.21 | 704 | 27 | me¦ ms¦ ph¦ pr¦ pc¦ ss¦ sc
0.50608 | 26.893 | 269 | 9 | 260 | 14.9 | 12.7 | 2176 | 2193 | 3567 | 2642 | 2.9 | 87.7 | 296.1 | -11 | 183.2519 | 74.92 | 68.16 | 704.2 | 26 | me¦ ms¦ ph¦ pr¦ pc¦ ss¦ sc
0.50609 | 26.892 | 269 | 9 | 260 | 14.9 | 12.7 | 2170 | 2193 | 3557 | 2642 | 3 | 87.7 | 296.1 | -11 | 183.2524 | 74.85 | 68.16 | 704.2 | 26 | me¦ ms¦ ph¦ pr¦ pc¦ ss¦ sc
0.5061 | 26.89 | 269 | 10 | 259 | 14.9 | 12.7 | 2164 | 2193 | 3547 | 2642 | 3 | 87.8 | 296 | -11 | 183.2532 | 74.95 | 68.21 | 704.1 | 26 | me¦ ms¦ ph¦ pr¦ pc¦ ss¦ sc
0.50611 | 26.889 | 269 | 11 | 259 | 14.9 | 12.7 | 2159 | 2193 | 3539 | 2642 | 2.9 | 87.8 | 296 | -11 | 183.2526 | 74.92 | 68.17 | 702.8 | 26 | me¦ ms¦ ph¦ pr¦ pc¦ ss¦ sc
0.50612 | 26.888 | 269 | 12 | 259 | 14.9 | 12.7 | 2145 | 2193 | 3516 | 2642 | 2.9 | 87.9 | 295.9 | -11 | 183.252 | 74.9 | 68.16 | 704.1 | 26 | me¦ ms¦ ph¦ pr¦ pc¦ ss¦ sc
0.50613 | 26.888 | 269 | 12 | 259 | 14.9 | 12.7 | 2136 | 2193 | 3501 | 2642 | 2.9 | 87.9 | 295.8 | -11 | 183.253 | 74.89 | 68.19 | 703.6 | 26 | me¦ ms¦ ph¦ pr¦ pc¦ ss¦ sc
0.50615 | 26.887 | 268 | 12 | 259 | 14.8 | 12.7 | 2131 | 2193 | 3437 | 2642 | 2.9 | 88 | 295.9 | -12 | 183.2528 | 74.89 | 68.2 | 704.4 | 27 | me¦ ms¦ ph¦ pr¦ pc¦ ss¦ sc
12.7
2193
2642
528
2.114
26.9
268
259
104
0.155
88
19052025
40
20

## .CSV GPE
Column1 | Column2 | Column3 | Column4 | Column5 | Column6 | Column7 | Column8 | Column9 | Column10 | Column11 | Column12 | Column13 | Column14 | Column15 | Column16 | Column17 | Column18 | Column19 | Column20 | Column21
| OekoSolve | OekoSolve | OekoSolve | OekoSolve | OekoSolve | OekoSolve | OekoSolve | OekoSolve | OekoSolve | OekoSolve | OekoSolve | OekoSolve | OekoSolve | OekoSolve | OekoSolve | OekoSolve | OekoSolve | OekoSolve | OekoSolve | OekoSolve
| EnMeter_Prec1 | EnMeter_Prec1 | EnMeter_Prec1 | EnMeter_Prec1 | EnMeter_Prec1 | EnMeter_Prec1 | EnMeter_Prec1 | EnMeter_Prec1 | EnMeter_Prec1 | EnMeter_Prec1 | EnMeter_Prec2 | EnMeter_Prec2 | EnMeter_Prec2 | EnMeter_Prec2 | EnMeter_Prec2 | EnMeter_Prec2 | EnMeter_Prec2 | EnMeter_Prec2 | EnMeter_Prec2 | EnMeter_Prec2
| Prec1 P:W | Prec1 WTotal:kWh | Prec1 WDay:kWh | Prec1 WMonth:kWh | Prec1 WYear:kWh | Prec1 State:0 no info available¦1 Off¦2 Startup¦3 Ready¦4 On¦5 Charge¦6 Discharge¦7 Batt Low or Full¦8 Batt Full¦9 Batt low¦10 Finished¦11 Island¦12 Waiting¦91 Maintenance¦99 ERROR | Prec1 Spec Signal | Prec1 V:kV | Prec1 I:mA | Prec1 Info:0 Bit0¦1 Bit1¦2 Bit2¦3 Bit3¦4 HS Ein¦5 Freigabe / Abdeckung vorhanden¦6 Temp. FÃ¼hler aktiv¦7 Temp. FÃ¼hler unterbrochen¦8 Bit8¦9 Bit9¦10 Bit10¦11 Bit11¦12 Bit12¦13 Bit13¦14 Bit14¦15 Bit15¦ | Prec2 P:W | Prec2 WTotal:kWh | Prec2 WDay:kWh | Prec2 WMonth:kWh | Prec2 WYear:kWh | Prec2 State:0 no info available¦1 Off¦2 Startup¦3 Ready¦4 On¦5 Charge¦6 Discharge¦7 Batt Low or Full¦8 Batt Full¦9 Batt low¦10 Finished¦11 Island¦12 Waiting¦91 Maintenance¦99 ERROR | Prec2 Spec Signal | Prec2 V:kV | Prec2 I:mA | Prec2 Info:0 Bit0¦1 Bit1¦2 Bit2¦3 Bit3¦4 HS Ein¦5 Freigabe / Abdeckung vorhanden¦6 Temp. FÃ¼hler aktiv¦7 Temp. FÃ¼hler unterbrochen¦8 Bit8¦9 Bit9¦10 Bit10¦11 Bit11¦12 Bit12¦13 Bit13¦14 Bit14¦15 Bit15¦
19.05.2025¦09:59:41.438 | 0 | 0 | 0 | 0 | 0 | 0 | 0 | 0 | 0 | 0 | 0 | 0 | 0 | 0 | 0 | 0 | 0 | 0 | 0 | 0
19.05.2025¦09:59:42.436 | 0 | 0 | 0 | 0 | 0 | 0 | 0 | 0 | 0 | 0 | 0 | 0 | 0 | 0 | 0 | 0 | 0 | 0 | 0 | 0
19.05.2025¦09:59:43.435 | 0 | 0 | 0 | 0 | 0 | 0 | 0 | 0 | 0 | 0 | 0 | 0 | 0 | 0 | 0 | 0 | 0 | 0 | 0 | 0
19.05.2025¦09:59:44.435 | 0 | 0 | 0 | 0 | 0 | 0 | 0 | 0 | 0 | 0 | 0 | 0 | 0 | 0 | 0 | 0 | 0 | 0 | 0 | 0
19.05.2025¦09:59:45.435 | 0 | 0 | 0 | 0 | 0 | 0 | 0 | 0 | 0 | 0 | 0 | 0 | 0 | 0 | 0 | 0 | 0 | 0 | 0 | 0
19.05.2025¦09:59:46.435 | 0 | 0 | 0 | 0 | 0 | 0 | 0 | 0 | 0 | 0 | 0 | 0 | 0 | 0 | 0 | 0 | 0 | 0 | 0 | 0
19.05.2025¦09:59:47.435 | 0 | 0 | 0 | 0 | 0 | 0 | 0 | 0 | 0 | 0 | 0 | 0 | 0 | 0 | 0 | 0 | 0 | 0 | 0 | 0
19.05.2025¦09:59:48.435 | 0 | 0 | 0 | 0 | 0 | 0 | 0 | 0 | 0 | 0 | 0 | 0 | 0 | 0 | 0 | 0 | 0 | 0 | 0 | 0
19.05.2025¦09:59:49.434 | 0 | 0 | 0 | 0 | 0 | 0 | 0 | 0 | 0 | 0 | 0 | 0 | 0 | 0 | 0 | 0 | 0 | 0 | 0 | 0
19.05.2025¦09:59:50.435 | 0 | 0 | 0 | 0 | 0 | 0 | 0 | 0 | 0 | 0 | 0 | 0 | 0 | 0 | 0 | 0 | 0 | 0 | 0 | 0
19.05.2025¦09:59:51.435 | 0 | 0 | 0 | 0 | 0 | 0 | 0 | 0 | 0 | 0 | 0 | 0 | 0 | 0 | 0 | 0 | 0 | 0 | 0 | 0
19.05.2025¦09:59:52.436 | 0 | 0 | 0 | 0 | 0 | 0 | 0 | 0 | 0 | 0 | 0 | 0 | 0 | 0 | 0 | 0 | 0 | 0 | 0 | 0
19.05.2025¦09:59:53.435 | 0 | 0 | 0 | 0 | 0 | 0 | 0 | 0 | 0 | 0 | 0 | 0 | 0 | 0 | 0 | 0 | 0 | 0 | 0 | 0
19.05.2025¦09:59:54.436 | 0 | 0 | 0 | 0 | 0 | 0 | 0 | 0 | 0 | 0 | 0 | 0 | 0 | 0 | 0 | 0 | 0 | 0 | 0 | 0
19.05.2025¦09:59:55.435 | 0 | 0 | 0 | 0 | 0 | 0 | 0 | 0 | 0 | 0 | 0 | 0 | 0 | 0 | 0 | 0 | 0 | 0 | 0 | 0
19.05.2025¦09:59:56.435 | 0 | 0 | 0 | 0 | 0 | 0 | 0 | 0 | 0 | 0 | 0 | 0 | 0 | 0 | 0 | 0 | 0 | 0 | 0 | 0
19.05.2025¦09:59:57.437 | 0 | 0 | 0 | 0 | 0 | 0 | 0 | 0 | 0 | 0 | 0 | 0 | 0 | 0 | 0 | 0 | 0 | 0 | 0 | 0
19.05.2025¦09:59:58.436 | 0 | 0 | 0 | 0 | 0 | 0 | 0 | 0 | 0 | 0 | 0 | 0 | 0 | 0 | 0 | 0 | 0 | 0 | 0 | 0
19.05.2025¦09:59:59.434 | 0 | 0 | 0 | 0 | 0 | 0 | 0 | 0 | 0 | 0 | 0 | 0 | 0 | 0 | 0 | 0 | 0 | 0 | 0 | 0
19.05.2025¦10:00:00.435 | 0 | 0 | 0 | 0 | 0 | 0 | 0 | 0 | 0 | 0 | 0 | 0 | 0 | 0 | 0 | 0 | 0 | 0 | 0 | 0
19.05.2025¦10:00:01.436 | 0 | 0 | 0 | 0 | 0 | 0 | 0 | 0 | 0 | 0 | 0 | 0 | 0 | 0 | 0 | 0 | 0 | 0 | 0 | 0
19.05.2025¦10:00:02.435 | 0 | 0 | 0 | 0 | 0 | 0 | 0 | 0 | 0 | 0 | 0 | 0 | 0 | 0 | 0 | 0 | 0 | 0 | 0 | 0
19.05.2025¦10:00:03.435 | 0 | 0 | 0 | 0 | 0 | 0 | 0 | 0 | 0 | 0 | 0 | 0 | 0 | 0 | 0 | 0 | 0 | 0 | 0 | 0
19.05.2025¦10:00:04.436 | 0 | 0 | 0 | 0 | 0 | 0 | 0 | 0 | 0 | 0 | 0 | 0 | 0 | 0 | 0 | 0 | 0 | 0 | 0 | 0
19.05.2025¦10:00:05.436 | 0 | 0 | 0 | 0 | 0 | 0 | 0 | 0 | 0 | 0 | 0 | 0 | 0 | 0 | 0 | 0 | 0 | 0 | 0 | 0
19.05.2025¦10:00:06.436 | 0 | 0 | 0 | 0 | 0 | 0 | 0 | 0 | 0 | 0 | 0 | 0 | 0 | 0 | 0 | 0 | 0 | 0 | 0 | 0
19.05.2025¦10:00:07.435 | 0 | 0 | 0 | 0 | 0 | 0 | 0 | 0 | 0 | 0 | 0 | 0 | 0 | 0 | 0 | 0 | 0 | 0 | 0 | 0
19.05.2025¦10:00:08.435 | 0 | 0 | 0 | 0 | 0 | 0 | 0 | 0 | 0 | 0 | 0 | 0 | 0 | 0 | 0 | 0 | 0 | 0 | 0 | 0
19.05.2025¦10:00:09.436 | 0 | 0 | 0 | 0 | 0 | 0 | 0 | 0 | 0 | 0 | 0 | 0 | 0 | 0 | 0 | 0 | 0 | 0 | 0 | 0
19.05.2025¦10:00:10.436 | 0 | 0 | 0 | 0 | 0 | 0 | 0 | 0 | 0 | 0 | 0 | 0 | 0 | 0 | 0 | 0 | 0 | 0 | 0 | 0
19.05.2025¦10:00:11.436 | 0 | 0 | 0 | 0 | 0 | 0 | 0 | 0 | 0 | 0 | 0 | 0 | 0 | 0 | 0 | 0 | 0 | 0 | 0 | 0
19.05.2025¦10:00:12.435 | 0 | 0 | 0 | 0 | 0 | 0 | 0 | 0 | 0 | 0 | 0 | 0 | 0 | 0 | 0 | 0 | 0 | 0 | 0 | 0
19.05.2025¦10:00:13.436 | 0 | 0 | 0 | 0 | 0 | 0 | 0 | 0 | 0 | 0 | 0 | 0 | 0 | 0 | 0 | 0 | 0 | 0 | 0 | 0
19.05.2025¦10:00:14.435 | 0 | 0 | 0 | 0 | 0 | 0 | 0 | 0 | 0 | 0 | 0 | 0 | 0 | 0 | 0 | 0 | 0 | 0 | 0 | 0
19.05.2025¦10:00:15.435 | 0 | 0 | 0 | 0 | 0 | 0 | 0 | 0 | 0 | 0 | 0 | 0 | 0 | 0 | 0 | 0 | 0 | 0 | 0 | 0
19.05.2025¦10:00:16.436 | 0 | 0 | 0 | 0 | 0 | 0 | 0 | 0 | 0 | 0 | 0 | 0 | 0 | 0 | 0 | 0 | 0 | 0 | 0 | 0
19.05.2025¦10:00:17.436 | 0 | 0 | 0 | 0 | 0 | 0 | 0 | 0 | 0 | 0 | 0 | 0 | 0 | 0 | 0 | 0 | 0 | 0 | 0 | 0
19.05.2025¦10:00:18.436 | 0 | 0 | 0 | 0 | 0 | 0 | 0 | 0 | 0 | 0 | 0 | 0 | 0 | 0 | 0 | 0 | 0 | 0 | 0 | 0
19.05.2025¦10:00:19.435 | 0 | 0 | 0 | 0 | 0 | 0 | 0 | 0 | 0 | 0 | 0 | 0 | 0 | 0 | 0 | 0 | 0 | 0 | 0 | 0
19.05.2025¦10:00:20.435 | 0 | 0 | 0 | 0 | 0 | 0 | 0 | 0 | 0 | 0 | 0 | 0 | 0 | 0 | 0 | 0 | 0 | 0 | 0 | 0
19.05.2025¦10:00:21.436 | 0 | 0 | 0 | 0 | 0 | 0 | 0 | 0 | 0 | 0 | 0 | 0 | 0 | 0 | 0 | 0 | 0 | 0 | 0 | 0
19.05.2025¦10:00:22.435 | 0 | 0 | 0 | 0 | 0 | 0 | 0 | 0 | 0 | 0 | 0 | 0 | 0 | 0 | 0 | 0 | 0 | 0 | 0 | 0
19.05.2025¦10:00:23.436 | 0 | 0 | 0 | 0 | 0 | 0 | 0 | 0 | 0 | 0 | 0 | 0 | 0 | 0 | 0 | 0 | 0 | 0 | 0 | 0
19.05.2025¦10:00:24.436 | 0 | 0 | 0 | 0 | 0 | 0 | 0 | 0 | 0 | 0 | 0 | 0 | 0 | 0 | 0 | 0 | 0 | 0 | 0 | 0
19.05.2025¦10:00:25.435 | 0 | 0 | 0 | 0 | 0 | 0 | 0 | 0 | 0 | 0 | 0 | 0 | 0 | 0 | 0 | 0 | 0 | 0 | 0 | 0
19.05.2025¦10:00:26.435 | 0 | 0 | 0 | 0 | 0 | 0 | 0 | 0 | 0 | 0 | 0 | 0 | 0 | 0 | 0 | 0 | 0 | 0 | 0 | 0
19.05.2025¦10:00:27.435 | 0 | 0 | 0 | 0 | 0 | 0 | 0 | 0 | 0 | 0 | 0 | 0 | 0 | 0 | 0 | 0 | 0 | 0 | 0 | 0
19.05.2025¦10:00:28.435 | 0 | 0 | 0 | 0 | 0 | 0 | 0 | 0 | 0 | 0 | 0 | 0 | 0 | 0 | 0 | 0 | 0 | 0 | 0 | 0
19.05.2025¦10:00:29.435 | 0 | 0 | 0 | 0 | 0 | 0 | 0 | 0 | 0 | 0 | 0 | 0 | 0 | 0 | 0 | 0 | 0 | 0 | 0 | 0
19.05.2025¦10:00:30.436 | 0 | 0 | 0 | 0 | 0 | 0 | 0 | 0 | 0 | 0 | 0 | 0 | 0 | 0 | 0 | 0 | 0 | 0 | 0 | 0
19.05.2025¦10:00:31.436 | 0 | 0 | 0 | 0 | 0 | 0 | 0 | 0 | 0 | 0 | 0 | 0 | 0 | 0 | 0 | 0 | 0 | 0 | 0 | 0
19.05.2025¦10:00:32.436 | 0 | 0 | 0 | 0 | 0 | 0 | 0 | 0 | 0 | 0 | 0 | 0 | 0 | 0 | 0 | 0 | 0 | 0 | 0 | 0
19.05.2025¦10:00:33.435 | 0 | 0 | 0 | 0 | 0 | 0 | 0 | 0 | 0 | 0 | 0 | 0 | 0 | 0 | 0 | 0 | 0 | 0 | 0 | 0
19.05.2025¦10:00:34.435 | 0 | 0 | 0 | 0 | 0 | 0 | 0 | 0 | 0 | 0 | 0 | 0 | 0 | 0 | 0 | 0 | 0 | 0 | 0 | 0
19.05.2025¦10:00:35.435 | 0 | 0 | 0 | 0 | 0 | 0 | 0 | 0 | 0 | 0 | 0 | 0 | 0 | 0 | 0 | 0 | 0 | 0 | 0 | 0
19.05.2025¦10:00:36.435 | 0 | 0 | 0 | 0 | 0 | 0 | 0 | 0 | 0 | 0 | 0 | 0 | 0 | 0 | 0 | 0 | 0 | 0 | 0 | 0
19.05.2025¦10:00:37.435 | 0 | 0 | 0 | 0 | 0 | 0 | 0 | 0 | 0 | 0 | 0 | 0 | 0 | 0 | 0 | 0 | 0 | 0 | 0 | 0
19.05.2025¦10:00:38.435 | 0 | 0 | 0 | 0 | 0 | 0 | 0 | 0 | 0 | 0 | 0 | 0 | 0 | 0 | 0 | 0 | 0 | 0 | 0 | 0
19.05.2025¦10:00:39.435 | 0 | 0 | 0 | 0 | 0 | 0 | 0 | 0 | 0 | 0 | 0 | 0 | 0 | 0 | 0 | 0 | 0 | 0 | 0 | 0
19.05.2025¦10:00:40.435 | 0 | 0 | 0 | 0 | 0 | 0 | 0 | 0 | 0 | 0 | 0 | 0 | 0 | 0 | 0 | 0 | 0 | 0 | 0 | 0
19.05.2025¦10:00:41.436 | 0 | 0 | 0 | 0 | 0 | 0 | 0 | 0 | 0 | 0 | 0 | 0 | 0 | 0 | 0 | 0 | 0 | 0 | 0 | 0
19.05.2025¦10:00:42.435 | 0 | 0 | 0 | 0 | 0 | 0 | 0 | 0 | 0 | 0 | 0 | 0 | 0 | 0 | 0 | 0 | 0 | 0 | 0 | 0
19.05.2025¦10:00:43.436 | 0 | 0 | 0 | 0 | 0 | 0 | 0 | 0 | 0 | 0 | 0 | 0 | 0 | 0 | 0 | 0 | 0 | 0 | 0 | 0
19.05.2025¦10:00:44.436 | 0 | 0 | 0 | 0 | 0 | 0 | 0 | 0 | 0 | 0 | 0 | 0 | 0 | 0 | 0 | 0 | 0 | 0 | 0 | 0
19.05.2025¦10:00:45.436 | 0 | 0 | 0 | 0 | 0 | 0 | 0 | 0 | 0 | 0 | 0 | 0 | 0 | 0 | 0 | 0 | 0 | 0 | 0 | 0
19.05.2025¦10:00:46.435 | 0 | 0 | 0 | 0 | 0 | 0 | 0 | 0 | 0 | 0 | 0 | 0 | 0 | 0 | 0 | 0 | 0 | 0 | 0 | 0
19.05.2025¦10:00:47.435 | 0 | 0 | 0 | 0 | 0 | 0 | 0 | 0 | 0 | 0 | 0 | 0 | 0 | 0 | 0 | 0 | 0 | 0 | 0 | 0
19.05.2025¦10:00:48.435 | 0 | 0 | 0 | 0 | 0 | 0 | 0 | 0 | 0 | 0 | 0 | 0 | 0 | 0 | 0 | 0 | 0 | 0 | 0 | 0
19.05.2025¦10:00:49.435 | 0 | 0 | 0 | 0 | 0 | 0 | 0 | 0 | 0 | 0 | 0 | 0 | 0 | 0 | 0 | 0 | 0 | 0 | 0 | 0
19.05.2025¦10:00:50.435 | 0 | 0 | 0 | 0 | 0 | 0 | 0 | 0 | 0 | 0 | 0 | 0 | 0 | 0 | 0 | 0 | 0 | 0 | 0 | 0
19.05.2025¦10:00:51.435 | 0 | 0 | 0 | 0 | 0 | 0 | 0 | 0 | 0 | 0 | 0 | 0 | 0 | 0 | 0 | 0 | 0 | 0 | 0 | 0
19.05.2025¦10:00:52.435 | 0 | 0 | 0 | 0 | 0 | 0 | 0 | 0 | 0 | 0 | 0 | 0 | 0 | 0 | 0 | 0 | 0 | 0 | 0 | 0
19.05.2025¦10:00:53.435 | 0 | 0 | 0 | 0 | 0 | 0 | 0 | 0 | 0 | 0 | 0 | 0 | 0 | 0 | 0 | 0 | 0 | 0 | 0 | 0
19.05.2025¦10:00:54.435 | 0 | 0 | 0 | 0 | 0 | 0 | 0 | 0 | 0 | 0 | 0 | 0 | 0 | 0 | 0 | 0 | 0 | 0 | 0 | 0
19.05.2025¦10:00:55.435 | 0 | 0 | 0 | 0 | 0 | 0 | 0 | 0 | 0 | 0 | 0 | 0 | 0 | 0 | 0 | 0 | 0 | 0 | 0 | 0
19.05.2025¦10:00:56.435 | 0 | 0 | 0 | 0 | 0 | 0 | 0 | 0 | 0 | 0 | 0 | 0 | 0 | 0 | 0 | 0 | 0 | 0 | 0 | 0
19.05.2025¦10:00:57.435 | 0 | 0 | 0 | 0 | 0 | 0 | 0 | 0 | 0 | 0 | 0 | 0 | 0 | 0 | 0 | 0 | 0 | 0 | 0 | 0
19.05.2025¦10:00:58.435 | 0 | 0 | 0 | 0 | 0 | 0 | 0 | 0 | 0 | 0 | 0 | 0 | 0 | 0 | 0 | 0 | 0 | 0 | 0 | 0
19.05.2025¦10:00:59.435 | 0 | 0 | 0 | 0 | 0 | 0 | 0 | 0 | 0 | 0 | 0 | 0 | 0 | 0 | 0 | 0 | 0 | 0 | 0 | 0
19.05.2025¦10:01:00.436 | 0 | 0 | 0 | 0 | 0 | 0 | 0 | 0 | 0 | 0 | 0 | 0 | 0 | 0 | 0 | 0 | 0 | 0 | 0 | 0
19.05.2025¦10:01:01.434 | 0 | 0 | 0 | 0 | 0 | 0 | 0 | 0 | 0 | 0 | 0 | 0 | 0 | 0 | 0 | 0 | 0 | 0 | 0 | 0
19.05.2025¦10:01:02.436 | 0 | 0 | 0 | 0 | 0 | 0 | 0 | 0 | 0 | 0 | 0 | 0 | 0 | 0 | 0 | 0 | 0 | 0 | 0 | 0
19.05.2025¦10:01:03.435 | 0 | 0 | 0 | 0 | 0 | 0 | 0 | 0 | 0 | 0 | 0 | 0 | 0 | 0 | 0 | 0 | 0 | 0 | 0 | 0
19.05.2025¦10:01:04.435 | 0 | 0 | 0 | 0 | 0 | 0 | 0 | 0 | 0 | 0 | 0 | 0 | 0 | 0 | 0 | 0 | 0 | 0 | 0 | 0
19.05.2025¦10:01:05.436 | 0 | 0 | 0 | 0 | 0 | 0 | 0 | 0 | 0 | 0 | 0 | 0 | 0 | 0 | 0 | 0 | 0 | 0 | 0 | 0
19.05.2025¦10:01:06.435 | 0 | 0 | 0 | 0 | 0 | 0 | 0 | 0 | 0 | 0 | 0 | 0 | 0 | 0 | 0 | 0 | 0 | 0 | 0 | 0
19.05.2025¦10:01:07.436 | 0 | 0 | 0 | 0 | 0 | 0 | 0 | 0 | 0 | 0 | 0 | 0 | 0 | 0 | 0 | 0 | 0 | 0 | 0 | 0
19.05.2025¦10:01:08.435 | 0 | 0 | 0 | 0 | 0 | 0 | 0 | 0 | 0 | 0 | 0 | 0 | 0 | 0 | 0 | 0 | 0 | 0 | 0 | 0
19.05.2025¦10:01:09.436 | 0 | 0 | 0 | 0 | 0 | 0 | 0 | 0 | 0 | 0 | 0 | 0 | 0 | 0 | 0 | 0 | 0 | 0 | 0 | 0
19.05.2025¦10:01:10.436 | 0 | 0 | 0 | 0 | 0 | 0 | 0 | 0 | 0 | 0 | 0 | 0 | 0 | 0 | 0 | 0 | 0 | 0 | 0 | 0
19.05.2025¦10:01:11.436 | 0 | 0 | 0 | 0 | 0 | 0 | 0 | 0 | 0 | 0 | 0 | 0 | 0 | 0 | 0 | 0 | 0 | 0 | 0 | 0
19.05.2025¦10:01:12.436 | 0 | 0 | 0 | 0 | 0 | 0 | 0 | 0 | 0 | 0 | 0 | 0 | 0 | 0 | 0 | 0 | 0 | 0 | 0 | 0
19.05.2025¦10:01:13.436 | 0 | 0 | 0 | 0 | 0 | 0 | 0 | 0 | 0 | 0 | 0 | 0 | 0 | 0 | 0 | 0 | 0 | 0 | 0 | 0
19.05.2025¦10:01:14.435 | 0 | 0 | 0 | 0 | 0 | 0 | 0 | 0 | 0 | 0 | 0 | 0 | 0 | 0 | 0 | 0 | 0 | 0 | 0 | 0
19.05.2025¦10:01:15.435 | 0 | 0 | 0 | 0 | 0 | 0 | 0 | 0 | 0 | 0 | 0 | 0 | 0 | 0 | 0 | 0 | 0 | 0 | 0 | 0
19.05.2025¦10:01:16.435 | 0 | 0 | 0 | 0 | 0 | 0 | 0 | 0 | 0 | 0 | 0 | 0 | 0 | 0 | 0 | 0 | 0 | 0 | 0 | 0
19.05.2025¦10:01:17.435 | 0 | 0 | 0 | 0 | 0 | 0 | 0 | 0 | 0 | 0 | 0 | 0 | 0 | 0 | 0 | 0 | 0 | 0 | 0 | 0
19.05.2025¦10:01:18.435 | 0 | 0 | 0 | 0 | 0 | 0 | 0 | 0 | 0 | 0 | 0 | 0 | 0 | 0 | 0 | 0 | 0 | 0 | 0 | 0
19.05.2025¦10:01:19.435 | 0 | 0 | 0 | 0 | 0 | 0 | 0 | 0 | 0 | 0 | 0 | 0 | 0 | 0 | 0 | 0 | 0 | 0 | 0 | 0
19.05.2025¦10:01:20.435 | 0 | 0 | 0 | 0 | 0 | 0 | 0 | 0 | 0 | 0 | 0 | 0 | 0 | 0 | 0 | 0 | 0 | 0 | 0 | 0
19.05.2025¦10:01:21.436 | 0 | 0 | 0 | 0 | 0 | 0 | 0 | 0 | 0 | 0 | 0 | 0 | 0 | 0 | 0 | 0 | 0 | 0 | 0 | 0
19.05.2025¦10:01:22.435 | 0 | 0 | 0 | 0 | 0 | 0 | 0 | 0 | 0 | 0 | 0 | 0 | 0 | 0 | 0 | 0 | 0 | 0 | 0 | 0
19.05.2025¦10:01:23.435 | 0 | 0 | 0 | 0 | 0 | 0 | 0 | 0 | 0 | 0 | 0 | 0 | 0 | 0 | 0 | 0 | 0 | 0 | 0 | 0
19.05.2025¦10:01:24.436 | 0 | 0 | 0 | 0 | 0 | 0 | 0 | 0 | 0 | 0 | 0 | 0 | 0 | 0 | 0 | 0 | 0 | 0 | 0 | 0
19.05.2025¦10:01:25.436 | 0 | 0 | 0 | 0 | 0 | 0 | 0 | 0 | 0 | 0 | 0 | 0 | 0 | 0 | 0 | 0 | 0 | 0 | 0 | 0
19.05.2025¦10:01:26.435 | 0 | 0 | 0 | 0 | 0 | 0 | 0 | 0 | 0 | 0 | 0 | 0 | 0 | 0 | 0 | 0 | 0 | 0 | 0 | 0
19.05.2025¦10:01:27.434 | 0 | 0 | 0 | 0 | 0 | 0 | 0 | 0 | 0 | 0 | 0 | 0 | 0 | 0 | 0 | 0 | 0 | 0 | 0 | 0
19.05.2025¦10:01:28.435 | 0 | 0 | 0 | 0 | 0 | 0 | 0 | 0 | 0 | 0 | 0 | 0 | 0 | 0 | 0 | 0 | 0 | 0 | 0 | 0
19.05.2025¦10:01:29.436 | 0 | 0 | 0 | 0 | 0 | 0 | 0 | 0 | 0 | 0 | 0 | 0 | 0 | 0 | 0 | 0 | 0 | 0 | 0 | 0
19.05.2025¦10:01:30.435 | 0 | 0 | 0 | 0 | 0 | 0 | 0 | 0 | 0 | 0 | 0 | 0 | 0 | 0 | 0 | 0 | 0 | 0 | 0 | 0
19.05.2025¦10:01:31.436 | 0 | 0 | 0 | 0 | 0 | 0 | 0 | 0 | 0 | 0 | 0 | 0 | 0 | 0 | 0 | 0 | 0 | 0 | 0 | 0
19.05.2025¦10:01:32.435 | 0 | 0 | 0 | 0 | 0 | 0 | 0 | 0 | 0 | 0 | 0 | 0 | 0 | 0 | 0 | 0 | 0 | 0 | 0 | 0
19.05.2025¦10:01:33.435 | 0 | 0 | 0 | 0 | 0 | 0 | 0 | 0 | 0 | 0 | 0 | 0 | 0 | 0 | 0 | 0 | 0 | 0 | 0 | 0
19.05.2025¦10:01:34.436 | 0 | 0 | 0 | 0 | 0 | 0 | 0 | 0 | 0 | 0 | 0 | 0 | 0 | 0 | 0 | 0 | 0 | 0 | 0 | 0
19.05.2025¦10:01:35.435 | 0 | 0 | 0 | 0 | 0 | 0 | 0 | 0 | 0 | 0 | 0 | 0 | 0 | 0 | 0 | 0 | 0 | 0 | 0 | 0
19.05.2025¦10:01:36.435 | 0 | 0 | 0 | 0 | 0 | 0 | 0 | 0 | 0 | 0 | 0 | 0 | 0 | 0 | 0 | 0 | 0 | 0 | 0 | 0
19.05.2025¦10:01:37.435 | 0 | 0 | 0 | 0 | 0 | 0 | 0 | 0 | 0 | 0 | 0 | 0 | 0 | 0 | 0 | 0 | 0 | 0 | 0 | 0
19.05.2025¦10:01:38.437 | 0 | 0 | 0 | 0 | 0 | 0 | 0 | 0 | 0 | 0 | 0 | 0 | 0 | 0 | 0 | 0 | 0 | 0 | 0 | 0
19.05.2025¦10:01:39.436 | 0 | 0 | 0 | 0 | 0 | 0 | 0 | 0 | 0 | 0 | 0 | 0 | 0 | 0 | 0 | 0 | 0 | 0 | 0 | 0
19.05.2025¦10:01:40.436 | 0 | 0 | 0 | 0 | 0 | 0 | 0 | 0 | 0 | 0 | 0 | 0 | 0 | 0 | 0 | 0 | 0 | 0 | 0 | 0
19.05.2025¦10:01:41.435 | 0 | 0 | 0 | 0 | 0 | 0 | 0 | 0 | 0 | 0 | 0 | 0 | 0 | 0 | 0 | 0 | 0 | 0 | 0 | 0
19.05.2025¦10:01:42.436 | 0 | 0 | 0 | 0 | 0 | 0 | 0 | 0 | 0 | 0 | 0 | 0 | 0 | 0 | 0 | 0 | 0 | 0 | 0 | 0
19.05.2025¦10:01:43.435 | 0 | 0 | 0 | 0 | 0 | 0 | 0 | 0 | 0 | 0 | 0 | 0 | 0 | 0 | 0 | 0 | 0 | 0 | 0 | 0
19.05.2025¦10:01:44.434 | 0 | 0 | 0 | 0 | 0 | 0 | 0 | 0 | 0 | 0 | 0 | 0 | 0 | 0 | 0 | 0 | 0 | 0 | 0 | 0
19.05.2025¦10:01:45.435 | 0 | 0 | 0 | 0 | 0 | 0 | 0 | 0 | 0 | 0 | 0 | 0 | 0 | 0 | 0 | 0 | 0 | 0 | 0 | 0
19.05.2025¦10:01:46.436 | 0 | 0 | 0 | 0 | 0 | 0 | 0 | 0 | 0 | 0 | 0 | 0 | 0 | 0 | 0 | 0 | 0 | 0 | 0 | 0
19.05.2025¦10:01:47.436 | 0 | 0 | 0 | 0 | 0 | 0 | 0 | 0 | 0 | 0 | 0 | 0 | 0 | 0 | 0 | 0 | 0 | 0 | 0 | 0
19.05.2025¦10:01:48.435 | 0 | 0 | 0 | 0 | 0 | 0 | 0 | 0 | 0 | 0 | 0 | 0 | 0 | 0 | 0 | 0 | 0 | 0 | 0 | 0
19.05.2025¦10:01:49.435 | 0 | 0 | 0 | 0 | 0 | 0 | 0 | 0 | 0 | 0 | 0 | 0 | 0 | 0 | 0 | 0 | 0 | 0 | 0 | 0
19.05.2025¦10:01:50.436 | 0 | 0 | 0 | 0 | 0 | 0 | 0 | 0 | 0 | 0 | 0 | 0 | 0 | 0 | 0 | 0 | 0 | 0 | 0 | 0
19.05.2025¦10:01:51.435 | 0 | 0 | 0 | 0 | 0 | 0 | 0 | 0 | 0 | 0 | 0 | 0 | 0 | 0 | 0 | 0 | 0 | 0 | 0 | 0
19.05.2025¦10:01:52.435 | 0 | 0 | 0 | 0 | 0 | 0 | 0 | 0 | 0 | 0 | 0 | 0 | 0 | 0 | 0 | 0 | 0 | 0 | 0 | 0
19.05.2025¦10:01:53.435 | 0 | 0 | 0 | 0 | 0 | 0 | 0 | 0 | 0 | 0 | 0 | 0 | 0 | 0 | 0 | 0 | 0 | 0 | 0 | 0
19.05.2025¦10:01:54.435 | 0 | 0 | 0 | 0 | 0 | 0 | 0 | 0 | 0 | 0 | 0 | 0 | 0 | 0 | 0 | 0 | 0 | 0 | 0 | 0
19.05.2025¦10:01:55.435 | 0 | 0 | 0 | 0 | 0 | 0 | 0 | 0 | 0 | 0 | 0 | 0 | 0 | 0 | 0 | 0 | 0 | 0 | 0 | 0
19.05.2025¦10:01:56.435 | 0 | 0 | 0 | 0 | 0 | 0 | 0 | 0 | 0 | 0 | 0 | 0 | 0 | 0 | 0 | 0 | 0 | 0 | 0 | 0
19.05.2025¦10:01:57.434 | 0 | 0 | 0 | 0 | 0 | 0 | 0 | 0 | 0 | 0 | 0 | 0 | 0 | 0 | 0 | 0 | 0 | 0 | 0 | 0
19.05.2025¦10:01:58.435 | 0 | 0 | 0 | 0 | 0 | 0 | 0 | 0 | 0 | 0 | 0 | 0 | 0 | 0 | 0 | 0 | 0 | 0 | 0 | 0
19.05.2025¦10:01:59.435 | 0 | 0 | 0 | 0 | 0 | 0 | 0 | 0 | 0 | 0 | 0 | 0 | 0 | 0 | 0 | 0 | 0 | 0 | 0 | 0
19.05.2025¦10:02:00.435 | 0 | 0 | 0 | 0 | 0 | 0 | 0 | 0 | 0 | 0 | 0 | 0 | 0 | 0 | 0 | 0 | 0 | 0 | 0 | 0
19.05.2025¦10:02:01.436 | 0 | 0 | 0 | 0 | 0 | 0 | 0 | 0 | 0 | 0 | 0 | 0 | 0 | 0 | 0 | 0 | 0 | 0 | 0 | 0
19.05.2025¦10:02:02.435 | 0 | 0 | 0 | 0 | 0 | 0 | 0 | 0 | 0 | 0 | 0 | 0 | 0 | 0 | 0 | 0 | 0 | 0 | 0 | 0
19.05.2025¦10:02:03.435 | 0 | 0 | 0 | 0 | 0 | 0 | 0 | 0 | 0 | 0 | 0 | 0 | 0 | 0 | 0 | 0 | 0 | 0 | 0 | 0
19.05.2025¦10:02:04.436 | 0 | 0 | 0 | 0 | 0 | 0 | 0 | 0 | 0 | 0 | 0 | 0 | 0 | 0 | 0 | 0 | 0 | 0 | 0 | 0
19.05.2025¦10:02:05.436 | 0 | 0 | 0 | 0 | 0 | 0 | 0 | 0 | 0 | 0 | 0 | 0 | 0 | 0 | 0 | 0 | 0 | 0 | 0 | 0
19.05.2025¦10:02:06.435 | 0 | 0 | 0 | 0 | 0 | 0 | 0 | 0 | 0 | 0 | 0 | 0 | 0 | 0 | 0 | 0 | 0 | 0 | 0 | 0
19.05.2025¦10:02:07.435 | 0 | 0 | 0 | 0 | 0 | 0 | 0 | 0 | 0 | 0 | 0 | 0 | 0 | 0 | 0 | 0 | 0 | 0 | 0 | 0
19.05.2025¦10:02:08.436 | 0 | 0 | 0 | 0 | 0 | 0 | 0 | 0 | 0 | 0 | 0 | 0 | 0 | 0 | 0 | 0 | 0 | 0 | 0 | 0
19.05.2025¦10:02:09.435 | 0 | 0 | 0 | 0 | 0 | 0 | 0 | 0 | 0 | 0 | 0 | 0 | 0 | 0 | 0 | 0 | 0 | 0 | 0 | 0
19.05.2025¦10:02:10.436 | 0 | 0 | 0 | 0 | 0 | 0 | 0 | 0 | 0 | 0 | 0 | 0 | 0 | 0 | 0 | 0 | 0 | 0 | 0 | 0
19.05.2025¦10:02:11.435 | 0 | 0 | 0 | 0 | 0 | 0 | 0 | 0 | 0 | 0 | 0 | 0 | 0 | 0 | 0 | 0 | 0 | 0 | 0 | 0
19.05.2025¦10:02:12.435 | 0 | 0 | 0 | 0 | 0 | 0 | 0 | 0 | 0 | 0 | 0 | 0 | 0 | 0 | 0 | 0 | 0 | 0 | 0 | 0
19.05.2025¦10:02:13.435 | 0 | 0 | 0 | 0 | 0 | 0 | 0 | 0 | 0 | 0 | 0 | 0 | 0 | 0 | 0 | 0 | 0 | 0 | 0 | 0
19.05.2025¦10:02:14.436 | 0 | 0 | 0 | 0 | 0 | 0 | 0 | 0 | 0 | 0 | 0 | 0 | 0 | 0 | 0 | 0 | 0 | 0 | 0 | 0
19.05.2025¦10:02:15.435 | 0 | 0 | 0 | 0 | 0 | 0 | 0 | 0 | 0 | 0 | 0 | 0 | 0 | 0 | 0 | 0 | 0 | 0 | 0 | 0
19.05.2025¦10:02:16.435 | 0 | 0 | 0 | 0 | 0 | 0 | 0 | 0 | 0 | 0 | 0 | 0 | 0 | 0 | 0 | 0 | 0 | 0 | 0 | 0
19.05.2025¦10:02:17.434 | 0 | 0 | 0 | 0 | 0 | 0 | 0 | 0 | 0 | 0 | 0 | 0 | 0 | 0 | 0 | 0 | 0 | 0 | 0 | 0
19.05.2025¦10:02:18.435 | 0 | 0 | 0 | 0 | 0 | 0 | 0 | 0 | 0 | 0 | 0 | 0 | 0 | 0 | 0 | 0 | 0 | 0 | 0 | 0
19.05.2025¦10:02:19.435 | 0 | 0 | 0 | 0 | 0 | 0 | 0 | 0 | 0 | 0 | 0 | 0 | 0 | 0 | 0 | 0 | 0 | 0 | 0 | 0
19.05.2025¦10:02:20.435 | 0 | 0 | 0 | 0 | 0 | 0 | 0 | 0 | 0 | 0 | 0 | 0 | 0 | 0 | 0 | 0 | 0 | 0 | 0 | 0
19.05.2025¦10:02:21.435 | 0 | 0 | 0 | 0 | 0 | 0 | 0 | 0 | 0 | 0 | 0 | 0 | 0 | 0 | 0 | 0 | 0 | 0 | 0 | 0
19.05.2025¦10:02:22.436 | 0 | 0 | 0 | 0 | 0 | 0 | 0 | 0 | 0 | 0 | 0 | 0 | 0 | 0 | 0 | 0 | 0 | 0 | 0 | 0
19.05.2025¦10:02:23.436 | 0 | 0 | 0 | 0 | 0 | 0 | 0 | 0 | 0 | 0 | 0 | 0 | 0 | 0 | 0 | 0 | 0 | 0 | 0 | 0
19.05.2025¦10:02:24.435 | 0 | 0 | 0 | 0 | 0 | 0 | 0 | 0 | 0 | 0 | 0 | 0 | 0 | 0 | 0 | 0 | 0 | 0 | 0 | 0
19.05.2025¦10:02:25.435 | 0 | 0 | 0 | 0 | 0 | 0 | 0 | 0 | 0 | 0 | 0 | 0 | 0 | 0 | 0 | 0 | 0 | 0 | 0 | 0
19.05.2025¦10:02:26.436 | 0 | 0 | 0 | 0 | 0 | 0 | 0 | 0 | 0 | 0 | 0 | 0 | 0 | 0 | 0 | 0 | 0 | 0 | 0 | 0
19.05.2025¦10:02:27.435 | 0 | 0 | 0 | 0 | 0 | 0 | 0 | 0 | 0 | 0 | 0 | 0 | 0 | 0 | 0 | 0 | 0 | 0 | 0 | 0
19.05.2025¦10:02:28.436 | 0 | 0 | 0 | 0 | 0 | 0 | 0 | 0 | 0 | 0 | 0 | 0 | 0 | 0 | 0 | 0 | 0 | 0 | 0 | 0
19.05.2025¦10:02:29.435 | 0 | 0 | 0 | 0 | 0 | 0 | 0 | 0 | 0 | 0 | 0 | 0 | 0 | 0 | 0 | 0 | 0 | 0 | 0 | 0
19.05.2025¦10:02:30.435 | 0 | 0 | 0 | 0 | 0 | 0 | 0 | 0 | 0 | 0 | 0 | 0 | 0 | 0 | 0 | 0 | 0 | 0 | 0 | 0
19.05.2025¦10:02:31.435 | 0 | 0 | 0 | 0 | 0 | 0 | 0 | 0 | 0 | 0 | 0 | 0 | 0 | 0 | 0 | 0 | 0 | 0 | 0 | 0
19.05.2025¦10:02:32.435 | 0 | 0 | 0 | 0 | 0 | 0 | 0 | 0 | 0 | 0 | 0 | 0 | 0 | 0 | 0 | 0 | 0 | 0 | 0 | 0
19.05.2025¦10:02:33.435 | 0 | 0 | 0 | 0 | 0 | 0 | 0 | 0 | 0 | 0 | 0 | 0 | 0 | 0 | 0 | 0 | 0 | 0 | 0 | 0
19.05.2025¦10:02:34.435 | 0 | 0 | 0 | 0 | 0 | 0 | 0 | 0 | 0 | 0 | 0 | 0 | 0 | 0 | 0 | 0 | 0 | 0 | 0 | 0
19.05.2025¦10:02:35.436 | 0 | 0 | 0 | 0 | 0 | 0 | 0 | 0 | 0 | 0 | 0 | 0 | 0 | 0 | 0 | 0 | 0 | 0 | 0 | 0
19.05.2025¦10:02:36.436 | 0 | 0 | 0 | 0 | 0 | 0 | 0 | 0 | 0 | 0 | 0 | 0 | 0 | 0 | 0 | 0 | 0 | 0 | 0 | 0
19.05.2025¦10:02:37.435 | 0 | 0 | 0 | 0 | 0 | 0 | 0 | 0 | 0 | 0 | 0 | 0 | 0 | 0 | 0 | 0 | 0 | 0 | 0 | 0
19.05.2025¦10:02:38.436 | 0 | 0 | 0 | 0 | 0 | 0 | 0 | 0 | 0 | 0 | 0 | 0 | 0 | 0 | 0 | 0 | 0 | 0 | 0 | 0
19.05.2025¦10:02:39.436 | 0 | 0 | 0 | 0 | 0 | 0 | 0 | 0 | 0 | 0 | 0 | 0 | 0 | 0 | 0 | 0 | 0 | 0 | 0 | 0
19.05.2025¦10:02:40.436 | 0 | 0 | 0 | 0 | 0 | 0 | 0 | 0 | 0 | 0 | 0 | 0 | 0 | 0 | 0 | 0 | 0 | 0 | 0 | 0
19.05.2025¦10:02:41.436 | 0 | 0 | 0 | 0 | 0 | 0 | 0 | 0 | 0 | 0 | 0 | 0 | 0 | 0 | 0 | 0 | 0 | 0 | 0 | 0
19.05.2025¦10:02:42.435 | 0 | 0 | 0 | 0 | 0 | 0 | 0 | 0 | 0 | 0 | 0 | 0 | 0 | 0 | 0 | 0 | 0 | 0 | 0 | 0
19.05.2025¦10:02:43.435 | 0 | 0 | 0 | 0 | 0 | 0 | 0 | 0 | 0 | 0 | 0 | 0 | 0 | 0 | 0 | 0 | 0 | 0 | 0 | 0
19.05.2025¦10:02:44.436 | 0 | 0 | 0 | 0 | 0 | 0 | 0 | 0 | 0 | 0 | 0 | 0 | 0 | 0 | 0 | 0 | 0 | 0 | 0 | 0
19.05.2025¦10:02:45.436 | 0 | 0 | 0 | 0 | 0 | 0 | 0 | 0 | 0 | 0 | 0 | 0 | 0 | 0 | 0 | 0 | 0 | 0 | 0 | 0
19.05.2025¦10:02:46.436 | 0 | 0 | 0 | 0 | 0 | 0 | 0 | 0 | 0 | 0 | 0 | 0 | 0 | 0 | 0 | 0 | 0 | 0 | 0 | 0
19.05.2025¦10:02:47.435 | 0 | 0 | 0 | 0 | 0 | 0 | 0 | 0 | 0 | 0 | 0 | 0 | 0 | 0 | 0 | 0 | 0 | 0 | 0 | 0
19.05.2025¦10:02:48.435 | 0 | 0 | 0 | 0 | 0 | 0 | 0 | 0 | 0 | 0 | 0 | 0 | 0 | 0 | 0 | 0 | 0 | 0 | 0 | 0
19.05.2025¦10:02:49.434 | 0 | 0 | 0 | 0 | 0 | 0 | 0 | 0 | 0 | 0 | 0 | 0 | 0 | 0 | 0 | 0 | 0 | 0 | 0 | 0
19.05.2025¦10:02:50.435 | 0 | 0 | 0 | 0 | 0 | 0 | 0 | 0 | 0 | 0 | 0 | 0 | 0 | 0 | 0 | 0 | 0 | 0 | 0 | 0
19.05.2025¦10:02:51.436 | 0 | 0 | 0 | 0 | 0 | 0 | 0 | 0 | 0 | 0 | 0 | 0 | 0 | 0 | 0 | 0 | 0 | 0 | 0 | 0
19.05.2025¦10:02:52.436 | 0 | 0 | 0 | 0 | 0 | 0 | 0 | 0 | 0 | 0 | 0 | 0 | 0 | 0 | 0 | 0 | 0 | 0 | 0 | 0
19.05.2025¦10:02:53.435 | 0 | 0 | 0 | 0 | 0 | 0 | 0 | 0 | 0 | 0 | 0 | 0 | 0 | 0 | 0 | 0 | 0 | 0 | 0 | 0
19.05.2025¦10:02:54.436 | 0 | 0 | 0 | 0 | 0 | 0 | 0 | 0 | 0 | 0 | 0 | 0 | 0 | 0 | 0 | 0 | 0 | 0 | 0 | 0
19.05.2025¦10:02:55.435 | 0 | 0 | 0 | 0 | 0 | 0 | 0 | 0 | 0 | 0 | 0 | 0 | 0 | 0 | 0 | 0 | 0 | 0 | 0 | 0
19.05.2025¦10:02:56.436 | 0 | 0 | 0 | 0 | 0 | 0 | 0 | 0 | 0 | 0 | 0 | 0 | 0 | 0 | 0 | 0 | 0 | 0 | 0 | 0
19.05.2025¦10:02:57.435 | 0 | 0 | 0 | 0 | 0 | 0 | 0 | 0 | 0 | 0 | 0 | 0 | 0 | 0 | 0 | 0 | 0 | 0 | 0 | 0
19.05.2025¦10:02:58.435 | 0 | 0 | 0 | 0 | 0 | 0 | 0 | 0 | 0 | 0 | 0 | 0 | 0 | 0 | 0 | 0 | 0 | 0 | 0 | 0
19.05.2025¦10:02:59.436 | 0 | 0 | 0 | 0 | 0 | 0 | 0 | 0 | 0 | 0 | 0 | 0 | 0 | 0 | 0 | 0 | 0 | 0 | 0 | 0
19.05.2025¦10:03:00.435 | 0 | 0 | 0 | 0 | 0 | 0 | 0 | 0 | 0 | 0 | 0 | 0 | 0 | 0 | 0 | 0 | 0 | 0 | 0 | 0
19.05.2025¦10:03:01.435 | 0 | 0 | 0 | 0 | 0 | 0 | 0 | 0 | 0 | 0 | 0 | 0 | 0 | 0 | 0 | 0 | 0 | 0 | 0 | 0
19.05.2025¦10:03:02.435 | 0 | 0 | 0 | 0 | 0 | 0 | 0 | 0 | 0 | 0 | 0 | 0 | 0 | 0 | 0 | 0 | 0 | 0 | 0 | 0
19.05.2025¦10:03:03.435 | 0 | 0 | 0 | 0 | 0 | 0 | 0 | 0 | 0 | 0 | 0 | 0 | 0 | 0 | 0 | 0 | 0 | 0 | 0 | 0
19.05.2025¦10:03:04.435 | 0 | 0 | 0 | 0 | 0 | 0 | 0 | 0 | 0 | 0 | 0 | 0 | 0 | 0 | 0 | 0 | 0 | 0 | 0 | 0
19.05.2025¦10:03:05.434 | 0 | 0 | 0 | 0 | 0 | 0 | 0 | 0 | 0 | 0 | 0 | 0 | 0 | 0 | 0 | 0 | 0 | 0 | 0 | 0
19.05.2025¦10:03:06.435 | 0 | 0 | 0 | 0 | 0 | 0 | 0 | 0 | 0 | 0 | 0 | 0 | 0 | 0 | 0 | 0 | 0 | 0 | 0 | 0
19.05.2025¦10:03:07.435 | 0 | 0 | 0 | 0 | 0 | 0 | 0 | 0 | 0 | 0 | 0 | 0 | 0 | 0 | 0 | 0 | 0 | 0 | 0 | 0
19.05.2025¦10:03:08.436 | 0 | 0 | 0 | 0 | 0 | 0 | 0 | 0 | 0 | 0 | 0 | 0 | 0 | 0 | 0 | 0 | 0 | 0 | 0 | 0
19.05.2025¦10:03:09.435 | 0 | 0 | 0 | 0 | 0 | 0 | 0 | 0 | 0 | 0 | 0 | 0 | 0 | 0 | 0 | 0 | 0 | 0 | 0 | 0
19.05.2025¦10:03:10.435 | 0 | 0 | 0 | 0 | 0 | 0 | 0 | 0 | 0 | 0 | 0 | 0 | 0 | 0 | 0 | 0 | 0 | 0 | 0 | 0
19.05.2025¦10:03:11.435 | 0 | 0 | 0 | 0 | 0 | 0 | 0 | 0 | 0 | 0 | 0 | 0 | 0 | 0 | 0 | 0 | 0 | 0 | 0 | 0
19.05.2025¦10:03:12.435 | 0 | 0 | 0 | 0 | 0 | 0 | 0 | 0 | 0 | 0 | 0 | 0 | 0 | 0 | 0 | 0 | 0 | 0 | 0 | 0
19.05.2025¦10:03:13.435 | 0 | 0 | 0 | 0 | 0 | 0 | 0 | 0 | 0 | 0 | 0 | 0 | 0 | 0 | 0 | 0 | 0 | 0 | 0 | 0
19.05.2025¦10:03:14.435 | 0 | 0 | 0 | 0 | 0 | 0 | 0 | 0 | 0 | 0 | 0 | 0 | 0 | 0 | 0 | 0 | 0 | 0 | 0 | 0
19.05.2025¦10:03:15.435 | 0 | 0 | 0 | 0 | 0 | 0 | 0 | 0 | 0 | 0 | 0 | 0 | 0 | 0 | 0 | 0 | 0 | 0 | 0 | 0
19.05.2025¦10:03:16.436 | 0 | 0 | 0 | 0 | 0 | 0 | 0 | 0 | 0 | 0 | 0 | 0 | 0 | 0 | 0 | 0 | 0 | 0 | 0 | 0
19.05.2025¦10:03:17.436 | 0 | 0 | 0 | 0 | 0 | 0 | 0 | 0 | 0 | 0 | 0 | 0 | 0 | 0 | 0 | 0 | 0 | 0 | 0 | 0
19.05.2025¦10:03:18.435 | 0 | 0 | 0 | 0 | 0 | 0 | 0 | 0 | 0 | 0 | 0 | 0 | 0 | 0 | 0 | 0 | 0 | 0 | 0 | 0
19.05.2025¦10:03:19.435 | 0 | 0 | 0 | 0 | 0 | 0 | 0 | 0 | 0 | 0 | 0 | 0 | 0 | 0 | 0 | 0 | 0 | 0 | 0 | 0
19.05.2025¦10:03:20.436 | 0 | 0 | 0 | 0 | 0 | 0 | 0 | 0 | 0 | 0 | 0 | 0 | 0 | 0 | 0 | 0 | 0 | 0 | 0 | 0
19.05.2025¦10:03:21.436 | 0 | 0 | 0 | 0 | 0 | 0 | 0 | 0 | 0 | 0 | 0 | 0 | 0 | 0 | 0 | 0 | 0 | 0 | 0 | 0
19.05.2025¦10:03:22.435 | 0 | 0 | 0 | 0 | 0 | 0 | 0 | 0 | 0 | 0 | 0 | 0 | 0 | 0 | 0 | 0 | 0 | 0 | 0 | 0
19.05.2025¦10:03:23.436 | 0 | 0 | 0 | 0 | 0 | 0 | 0 | 0 | 0 | 0 | 0 | 0 | 0 | 0 | 0 | 0 | 0 | 0 | 0 | 0
19.05.2025¦10:03:24.435 | 0 | 0 | 0 | 0 | 0 | 0 | 0 | 0 | 0 | 0 | 0 | 0 | 0 | 0 | 0 | 0 | 0 | 0 | 0 | 0
19.05.2025¦10:03:25.435 | 0 | 0 | 0 | 0 | 0 | 0 | 0 | 0 | 0 | 0 | 0 | 0 | 0 | 0 | 0 | 0 | 0 | 0 | 0 | 0
19.05.2025¦10:03:26.435 | 0 | 0 | 0 | 0 | 0 | 0 | 0 | 0 | 0 | 0 | 0 | 0 | 0 | 0 | 0 | 0 | 0 | 0 | 0 | 0
19.05.2025¦10:03:27.435 | 0 | 0 | 0 | 0 | 0 | 0 | 0 | 0 | 0 | 0 | 0 | 0 | 0 | 0 | 0 | 0 | 0 | 0 | 0 | 0
19.05.2025¦10:03:28.436 | 0 | 0 | 0 | 0 | 0 | 0 | 0 | 0 | 0 | 0 | 0 | 0 | 0 | 0 | 0 | 0 | 0 | 0 | 0 | 0
19.05.2025¦10:03:29.435 | 0 | 0 | 0 | 0 | 0 | 0 | 0 | 0 | 0 | 0 | 0 | 0 | 0 | 0 | 0 | 0 | 0 | 0 | 0 | 0
19.05.2025¦10:03:30.435 | 0 | 0 | 0 | 0 | 0 | 0 | 0 | 0 | 0 | 0 | 0 | 0 | 0 | 0 | 0 | 0 | 0 | 0 | 0 | 0
19.05.2025¦10:03:31.435 | 0 | 0 | 0 | 0 | 0 | 0 | 0 | 0 | 0 | 0 | 0 | 0 | 0 | 0 | 0 | 0 | 0 | 0 | 0 | 0
19.05.2025¦10:03:32.434 | 0 | 0 | 0 | 0 | 0 | 0 | 0 | 0 | 0 | 0 | 0 | 0 | 0 | 0 | 0 | 0 | 0 | 0 | 0 | 0
19.05.2025¦10:03:33.435 | 0 | 0 | 0 | 0 | 0 | 0 | 0 | 0 | 0 | 0 | 0 | 0 | 0 | 0 | 0 | 0 | 0 | 0 | 0 | 0
19.05.2025¦10:03:34.435 | 0 | 0 | 0 | 0 | 0 | 0 | 0 | 0 | 0 | 0 | 0 | 0 | 0 | 0 | 0 | 0 | 0 | 0 | 0 | 0
19.05.2025¦10:03:35.435 | 0 | 0 | 0 | 0 | 0 | 0 | 0 | 0 | 0 | 0 | 0 | 0 | 0 | 0 | 0 | 0 | 0 | 0 | 0 | 0
19.05.2025¦10:03:36.435 | 0 | 0 | 0 | 0 | 0 | 0 | 0 | 0 | 0 | 0 | 0 | 0 | 0 | 0 | 0 | 0 | 0 | 0 | 0 | 0
19.05.2025¦10:03:37.435 | 0 | 0 | 0 | 0 | 0 | 0 | 0 | 0 | 0 | 0 | 0 | 0 | 0 | 0 | 0 | 0 | 0 | 0 | 0 | 0
19.05.2025¦10:03:38.435 | 0 | 0 | 0 | 0 | 0 | 0 | 0 | 0 | 0 | 0 | 0 | 0 | 0 | 0 | 0 | 0 | 0 | 0 | 0 | 0
19.05.2025¦10:03:39.435 | 0 | 0 | 0 | 0 | 0 | 0 | 0 | 0 | 0 | 0 | 0 | 0 | 0 | 0 | 0 | 0 | 0 | 0 | 0 | 0
19.05.2025¦10:03:40.435 | 0 | 0 | 0 | 0 | 0 | 0 | 0 | 0 | 0 | 0 | 0 | 0 | 0 | 0 | 0 | 0 | 0 | 0 | 0 | 0
19.05.2025¦10:03:41.435 | 0 | 0 | 0 | 0 | 0 | 0 | 0 | 0 | 0 | 0 | 0 | 0 | 0 | 0 | 0 | 0 | 0 | 0 | 0 | 0
19.05.2025¦10:03:42.435 | 0 | 0 | 0 | 0 | 0 | 0 | 0 | 0 | 0 | 0 | 0 | 0 | 0 | 0 | 0 | 0 | 0 | 0 | 0 | 0
19.05.2025¦10:03:43.435 | 0 | 0 | 0 | 0 | 0 | 0 | 0 | 0 | 0 | 0 | 0 | 0 | 0 | 0 | 0 | 0 | 0 | 0 | 0 | 0
19.05.2025¦10:03:44.435 | 0 | 0 | 0 | 0 | 0 | 0 | 0 | 0 | 0 | 0 | 0 | 0 | 0 | 0 | 0 | 0 | 0 | 0 | 0 | 0
19.05.2025¦10:03:45.436 | 0 | 0 | 0 | 0 | 0 | 0 | 0 | 0 | 0 | 0 | 0 | 0 | 0 | 0 | 0 | 0 | 0 | 0 | 0 | 0
19.05.2025¦10:03:46.435 | 0 | 0 | 0 | 0 | 0 | 0 | 0 | 0 | 0 | 0 | 0 | 0 | 0 | 0 | 0 | 0 | 0 | 0 | 0 | 0
19.05.2025¦10:03:47.435 | 0 | 0 | 0 | 0 | 0 | 0 | 0 | 0 | 0 | 0 | 0 | 0 | 0 | 0 | 0 | 0 | 0 | 0 | 0 | 0
19.05.2025¦10:03:48.435 | 0 | 0 | 0 | 0 | 0 | 0 | 0 | 0 | 0 | 0 | 0 | 0 | 0 | 0 | 0 | 0 | 0 | 0 | 0 | 0
19.05.2025¦10:03:49.435 | 0 | 0 | 0 | 0 | 0 | 0 | 0 | 0 | 0 | 0 | 0 | 0 | 0 | 0 | 0 | 0 | 0 | 0 | 0 | 0
19.05.2025¦10:03:50.436 | 0 | 0 | 0 | 0 | 0 | 0 | 0 | 0 | 0 | 0 | 0 | 0 | 0 | 0 | 0 | 0 | 0 | 0 | 0 | 0
19.05.2025¦10:03:51.435 | 0 | 0 | 0 | 0 | 0 | 0 | 0 | 0 | 0 | 0 | 0 | 0 | 0 | 0 | 0 | 0 | 0 | 0 | 0 | 0
19.05.2025¦10:03:52.435 | 0 | 0 | 0 | 0 | 0 | 0 | 0 | 0 | 0 | 0 | 0 | 0 | 0 | 0 | 0 | 0 | 0 | 0 | 0 | 0
19.05.2025¦10:03:53.435 | 0 | 0 | 0 | 0 | 0 | 0 | 0 | 0 | 0 | 0 | 0 | 0 | 0 | 0 | 0 | 0 | 0 | 0 | 0 | 0
19.05.2025¦10:03:54.436 | 0 | 0 | 0 | 0 | 0 | 0 | 0 | 0 | 0 | 0 | 0 | 0 | 0 | 0 | 0 | 0 | 0 | 0 | 0 | 0
19.05.2025¦10:03:55.436 | 0 | 0 | 0 | 0 | 0 | 0 | 0 | 0 | 0 | 0 | 0 | 0 | 0 | 0 | 0 | 0 | 0 | 0 | 0 | 0
19.05.2025¦10:03:56.436 | 0 | 0 | 0 | 0 | 0 | 0 | 0 | 0 | 0 | 0 | 0 | 0 | 0 | 0 | 0 | 0 | 0 | 0 | 0 | 0
19.05.2025¦10:03:57.436 | 0 | 0 | 0 | 0 | 0 | 0 | 0 | 0 | 0 | 0 | 0 | 0 | 0 | 0 | 0 | 0 | 0 | 0 | 0 | 0
19.05.2025¦10:03:58.435 | 0 | 0 | 0 | 0 | 0 | 0 | 0 | 0 | 0 | 0 | 0 | 0 | 0 | 0 | 0 | 0 | 0 | 0 | 0 | 0
19.05.2025¦10:03:59.435 | 0 | 0 | 0 | 0 | 0 | 0 | 0 | 0 | 0 | 0 | 0 | 0 | 0 | 0 | 0 | 0 | 0 | 0 | 0 | 0
19.05.2025¦10:04:00.435 | 0 | 0 | 0 | 0 | 0 | 0 | 0 | 0 | 0 | 0 | 0 | 0 | 0 | 0 | 0 | 0 | 0 | 0 | 0 | 0
19.05.2025¦10:04:01.435 | 0 | 0 | 0 | 0 | 0 | 0 | 0 | 0 | 0 | 0 | 0 | 0 | 0 | 0 | 0 | 0 | 0 | 0 | 0 | 0
19.05.2025¦10:04:02.436 | 0 | 0 | 0 | 0 | 0 | 0 | 0 | 0 | 0 | 0 | 0 | 0 | 0 | 0 | 0 | 0 | 0 | 0 | 0 | 0
19.05.2025¦10:04:03.435 | 0 | 0 | 0 | 0 | 0 | 0 | 0 | 0 | 0 | 0 | 0 | 0 | 0 | 0 | 0 | 0 | 0 | 0 | 0 | 0
19.05.2025¦10:04:04.436 | 0 | 0 | 0 | 0 | 0 | 0 | 0 | 0 | 0 | 0 | 0 | 0 | 0 | 0 | 0 | 0 | 0 | 0 | 0 | 0
19.05.2025¦10:04:05.436 | 0 | 0 | 0 | 0 | 0 | 0 | 0 | 0 | 0 | 0 | 0 | 0 | 0 | 0 | 0 | 0 | 0 | 0 | 0 | 0
19.05.2025¦10:04:06.435 | 0 | 0 | 0 | 0 | 0 | 0 | 0 | 0 | 0 | 0 | 0 | 0 | 0 | 0 | 0 | 0 | 0 | 0 | 0 | 0
19.05.2025¦10:04:07.435 | 0 | 0 | 0 | 0 | 0 | 0 | 0 | 0 | 0 | 0 | 0 | 0 | 0 | 0 | 0 | 0 | 0 | 0 | 0 | 0
19.05.2025¦10:04:08.436 | 0 | 0 | 0 | 0 | 0 | 0 | 0 | 0 | 0 | 0 | 0 | 0 | 0 | 0 | 0 | 0 | 0 | 0 | 0 | 0
19.05.2025¦10:04:09.435 | 0 | 0 | 0 | 0 | 0 | 0 | 0 | 0 | 0 | 0 | 0 | 0 | 0 | 0 | 0 | 0 | 0 | 0 | 0 | 0
19.05.2025¦10:04:10.434 | 0 | 0 | 0 | 0 | 0 | 0 | 0 | 0 | 0 | 0 | 0 | 0 | 0 | 0 | 0 | 0 | 0 | 0 | 0 | 0
19.05.2025¦10:04:11.435 | 0 | 0 | 0 | 0 | 0 | 0 | 0 | 0 | 0 | 0 | 0 | 0 | 0 | 0 | 0 | 0 | 0 | 0 | 0 | 0
19.05.2025¦10:04:12.435 | 0 | 0 | 0 | 0 | 0 | 0 | 0 | 0 | 0 | 0 | 0 | 0 | 0 | 0 | 0 | 0 | 0 | 0 | 0 | 0
19.05.2025¦10:04:13.436 | 0 | 0 | 0 | 0 | 0 | 0 | 0 | 0 | 0 | 0 | 0 | 0 | 0 | 0 | 0 | 0 | 0 | 0 | 0 | 0
19.05.2025¦10:04:14.435 | 0 | 0 | 0 | 0 | 0 | 0 | 0 | 0 | 0 | 0 | 0 | 0 | 0 | 0 | 0 | 0 | 0 | 0 | 0 | 0
19.05.2025¦10:04:15.436 | 0 | 0 | 0 | 0 | 0 | 0 | 0 | 0 | 0 | 0 | 0 | 0 | 0 | 0 | 0 | 0 | 0 | 0 | 0 | 0
19.05.2025¦10:04:16.436 | 0 | 0 | 0 | 0 | 0 | 0 | 0 | 0 | 0 | 0 | 0 | 0 | 0 | 0 | 0 | 0 | 0 | 0 | 0 | 0
19.05.2025¦10:04:17.436 | 0 | 0 | 0 | 0 | 0 | 0 | 0 | 0 | 0 | 0 | 0 | 0 | 0 | 0 | 0 | 0 | 0 | 0 | 0 | 0
19.05.2025¦10:04:18.435 | 0 | 0 | 0 | 0 | 0 | 0 | 0 | 0 | 0 | 0 | 0 | 0 | 0 | 0 | 0 | 0 | 0 | 0 | 0 | 0
19.05.2025¦10:04:19.435 | 0 | 0 | 0 | 0 | 0 | 0 | 0 | 0 | 0 | 0 | 0 | 0 | 0 | 0 | 0 | 0 | 0 | 0 | 0 | 0
19.05.2025¦10:04:20.434 | 0 | 0 | 0 | 0 | 0 | 0 | 0 | 0 | 0 | 0 | 0 | 0 | 0 | 0 | 0 | 0 | 0 | 0 | 0 | 0
19.05.2025¦10:04:21.435 | 0 | 0 | 0 | 0 | 0 | 0 | 0 | 0 | 0 | 0 | 0 | 0 | 0 | 0 | 0 | 0 | 0 | 0 | 0 | 0
19.05.2025¦10:04:22.435 | 0 | 0 | 0 | 0 | 0 | 0 | 0 | 0 | 0 | 0 | 0 | 0 | 0 | 0 | 0 | 0 | 0 | 0 | 0 | 0
19.05.2025¦10:04:23.436 | 0 | 0 | 0 | 0 | 0 | 0 | 0 | 0 | 0 | 0 | 0 | 0 | 0 | 0 | 0 | 0 | 0 | 0 | 0 | 0
19.05.2025¦10:04:24.436 | 0 | 0 | 0 | 0 | 0 | 0 | 0 | 0 | 0 | 0 | 0 | 0 | 0 | 0 | 0 | 0 | 0 | 0 | 0 | 0
19.05.2025¦10:04:25.435 | 0 | 0 | 0 | 0 | 0 | 0 | 0 | 0 | 0 | 0 | 0 | 0 | 0 | 0 | 0 | 0 | 0 | 0 | 0 | 0
19.05.2025¦10:04:26.435 | 0 | 0 | 0 | 0 | 0 | 0 | 0 | 0 | 0 | 0 | 0 | 0 | 0 | 0 | 0 | 0 | 0 | 0 | 0 | 0
19.05.2025¦10:04:27.435 | 0 | 0 | 0 | 0 | 0 | 0 | 0 | 0 | 0 | 0 | 0 | 0 | 0 | 0 | 0 | 0 | 0 | 0 | 0 | 0
19.05.2025¦10:04:28.436 | 0 | 0 | 0 | 0 | 0 | 0 | 0 | 0 | 0 | 0 | 0 | 0 | 0 | 0 | 0 | 0 | 0 | 0 | 0 | 0
19.05.2025¦10:04:29.435 | 0 | 0 | 0 | 0 | 0 | 0 | 0 | 0 | 0 | 0 | 0 | 0 | 0 | 0 | 0 | 0 | 0 | 0 | 0 | 0
19.05.2025¦10:04:30.435 | 0 | 0 | 0 | 0 | 0 | 0 | 0 | 0 | 0 | 0 | 0 | 0 | 0 | 0 | 0 | 0 | 0 | 0 | 0 | 0
19.05.2025¦10:04:31.435 | 0 | 0 | 0 | 0 | 0 | 0 | 0 | 0 | 0 | 0 | 0 | 0 | 0 | 0 | 0 | 0 | 0 | 0 | 0 | 0
19.05.2025¦10:04:32.436 | 0 | 0 | 0 | 0 | 0 | 0 | 0 | 0 | 0 | 0 | 0 | 0 | 0 | 0 | 0 | 0 | 0 | 0 | 0 | 0
19.05.2025¦10:04:33.435 | 0 | 0 | 0 | 0 | 0 | 0 | 0 | 0 | 0 | 0 | 0 | 0 | 0 | 0 | 0 | 0 | 0 | 0 | 0 | 0
19.05.2025¦10:04:34.435 | 0 | 0 | 0 | 0 | 0 | 0 | 0 | 0 | 0 | 0 | 0 | 0 | 0 | 0 | 0 | 0 | 0 | 0 | 0 | 0
19.05.2025¦10:04:35.435 | 0 | 0 | 0 | 0 | 0 | 0 | 0 | 0 | 0 | 0 | 0 | 0 | 0 | 0 | 0 | 0 | 0 | 0 | 0 | 0
19.05.2025¦10:04:36.435 | 0 | 0 | 0 | 0 | 0 | 0 | 0 | 0 | 0 | 0 | 0 | 0 | 0 | 0 | 0 | 0 | 0 | 0 | 0 | 0
19.05.2025¦10:04:37.435 | 0 | 0 | 0 | 0 | 0 | 0 | 0 | 0 | 0 | 0 | 0 | 0 | 0 | 0 | 0 | 0 | 0 | 0 | 0 | 0
19.05.2025¦10:04:38.435 | 0 | 0 | 0 | 0 | 0 | 0 | 0 | 0 | 0 | 0 | 0 | 0 | 0 | 0 | 0 | 0 | 0 | 0 | 0 | 0
19.05.2025¦10:04:39.435 | 0 | 0 | 0 | 0 | 0 | 0 | 0 | 0 | 0 | 0 | 0 | 0 | 0 | 0 | 0 | 0 | 0 | 0 | 0 | 0
19.05.2025¦10:04:40.435 | 0 | 0 | 0 | 0 | 0 | 0 | 0 | 0 | 0 | 0 | 0 | 0 | 0 | 0 | 0 | 0 | 0 | 0 | 0 | 0
19.05.2025¦10:04:41.436 | 0 | 0 | 0 | 0 | 0 | 0 | 0 | 0 | 0 | 0 | 0 | 0 | 0 | 0 | 0 | 0 | 0 | 0 | 0 | 0
19.05.2025¦10:04:42.435 | 0 | 0 | 0 | 0 | 0 | 0 | 0 | 0 | 0 | 0 | 0 | 0 | 0 | 0 | 0 | 0 | 0 | 0 | 0 | 0
19.05.2025¦10:04:43.435 | 0 | 0 | 0 | 0 | 0 | 0 | 0 | 0 | 0 | 0 | 0 | 0 | 0 | 0 | 0 | 0 | 0 | 0 | 0 | 0
19.05.2025¦10:04:44.435 | 0 | 0 | 0 | 0 | 0 | 0 | 0 | 0 | 0 | 0 | 0 | 0 | 0 | 0 | 0 | 0 | 0 | 0 | 0 | 0
19.05.2025¦10:04:45.435 | 0 | 0 | 0 | 0 | 0 | 0 | 0 | 0 | 0 | 0 | 0 | 0 | 0 | 0 | 0 | 0 | 0 | 0 | 0 | 0
19.05.2025¦10:04:46.436 | 0 | 0 | 0 | 0 | 0 | 0 | 0 | 0 | 0 | 0 | 0 | 0 | 0 | 0 | 0 | 0 | 0 | 0 | 0 | 0
19.05.2025¦10:04:47.435 | 0 | 0 | 0 | 0 | 0 | 0 | 0 | 0 | 0 | 0 | 0 | 0 | 0 | 0 | 0 | 0 | 0 | 0 | 0 | 0
19.05.2025¦10:04:48.436 | 0 | 0 | 0 | 0 | 0 | 0 | 0 | 0 | 0 | 0 | 0 | 0 | 0 | 0 | 0 | 0 | 0 | 0 | 0 | 0
19.05.2025¦10:04:49.435 | 0 | 0 | 0 | 0 | 0 | 0 | 0 | 0 | 0 | 0 | 0 | 0 | 0 | 0 | 0 | 0 | 0 | 0 | 0 | 0
19.05.2025¦10:04:50.435 | 0 | 0 | 0 | 0 | 0 | 0 | 0 | 0 | 0 | 0 | 0 | 0 | 0 | 0 | 0 | 0 | 0 | 0 | 0 | 0
19.05.2025¦10:04:51.435 | 0 | 0 | 0 | 0 | 0 | 0 | 0 | 0 | 0 | 0 | 0 | 0 | 0 | 0 | 0 | 0 | 0 | 0 | 0 | 0
19.05.2025¦10:04:52.435 | 0 | 0 | 0 | 0 | 0 | 0 | 0 | 0 | 0 | 0 | 0 | 0 | 0 | 0 | 0 | 0 | 0 | 0 | 0 | 0
19.05.2025¦10:04:53.435 | 0 | 0 | 0 | 0 | 0 | 0 | 0 | 0 | 0 | 0 | 0 | 0 | 0 | 0 | 0 | 0 | 0 | 0 | 0 | 0
19.05.2025¦10:04:54.435 | 0 | 0 | 0 | 0 | 0 | 0 | 0 | 0 | 0 | 0 | 0 | 0 | 0 | 0 | 0 | 0 | 0 | 0 | 0 | 0
19.05.2025¦10:04:55.436 | 0 | 0 | 0 | 0 | 0 | 0 | 0 | 0 | 0 | 0 | 0 | 0 | 0 | 0 | 0 | 0 | 0 | 0 | 0 | 0
19.05.2025¦10:04:56.436 | 0 | 0 | 0 | 0 | 0 | 0 | 0 | 0 | 0 | 0 | 0 | 0 | 0 | 0 | 0 | 0 | 0 | 0 | 0 | 0
19.05.2025¦10:04:57.436 | 0 | 0 | 0 | 0 | 0 | 0 | 0 | 0 | 0 | 0 | 0 | 0 | 0 | 0 | 0 | 0 | 0 | 0 | 0 | 0
19.05.2025¦10:04:58.435 | 0 | 0 | 0 | 0 | 0 | 0 | 0 | 0 | 0 | 0 | 0 | 0 | 0 | 0 | 0 | 0 | 0 | 0 | 0 | 0
19.05.2025¦10:04:59.435 | 0 | 0 | 0 | 0 | 0 | 0 | 0 | 0 | 0 | 0 | 0 | 0 | 0 | 0 | 0 | 0 | 0 | 0 | 0 | 0
19.05.2025¦10:05:00.435 | 0 | 0 | 0 | 0 | 0 | 0 | 0 | 0 | 0 | 0 | 0 | 0 | 0 | 0 | 0 | 0 | 0 | 0 | 0 | 0
19.05.2025¦10:05:01.435 | 0 | 0 | 0 | 0 | 0 | 0 | 0 | 0 | 0 | 0 | 0 | 0 | 0 | 0 | 0 | 0 | 0 | 0 | 0 | 0
19.05.2025¦10:05:02.435 | 0 | 0 | 0 | 0 | 0 | 0 | 0 | 0 | 0 | 0 | 0 | 0 | 0 | 0 | 0 | 0 | 0 | 0 | 0 | 0
19.05.2025¦10:05:03.436 | 0 | 0 | 0 | 0 | 0 | 0 | 0 | 0 | 0 | 0 | 0 | 0 | 0 | 0 | 0 | 0 | 0 | 0 | 0 | 0
19.05.2025¦10:05:04.435 | 0 | 0 | 0 | 0 | 0 | 0 | 0 | 0 | 0 | 0 | 0 | 0 | 0 | 0 | 0 | 0 | 0 | 0 | 0 | 0
19.05.2025¦10:05:05.435 | 0 | 0 | 0 | 0 | 0 | 0 | 0 | 0 | 0 | 0 | 0 | 0 | 0 | 0 | 0 | 0 | 0 | 0 | 0 | 0
19.05.2025¦10:05:06.435 | 0 | 0 | 0 | 0 | 0 | 0 | 0 | 0 | 0 | 0 | 0 | 0 | 0 | 0 | 0 | 0 | 0 | 0 | 0 | 0
19.05.2025¦10:05:07.435 | 0 | 0 | 0 | 0 | 0 | 0 | 0 | 0 | 0 | 0 | 0 | 0 | 0 | 0 | 0 | 0 | 0 | 0 | 0 | 0
19.05.2025¦10:05:08.434 | 0 | 0 | 0 | 0 | 0 | 0 | 0 | 0 | 0 | 0 | 0 | 0 | 0 | 0 | 0 | 0 | 0 | 0 | 0 | 0
19.05.2025¦10:05:09.435 | 0 | 0 | 0 | 0 | 0 | 0 | 0 | 0 | 0 | 0 | 0 | 0 | 0 | 0 | 0 | 0 | 0 | 0 | 0 | 0
19.05.2025¦10:05:10.435 | 0 | 0 | 0 | 0 | 0 | 0 | 0 | 0 | 0 | 0 | 0 | 0 | 0 | 0 | 0 | 0 | 0 | 0 | 0 | 0
19.05.2025¦10:05:11.436 | 0 | 0 | 0 | 0 | 0 | 0 | 0 | 0 | 0 | 0 | 0 | 0 | 0 | 0 | 0 | 0 | 0 | 0 | 0 | 0
19.05.2025¦10:05:12.436 | 0 | 0 | 0 | 0 | 0 | 0 | 0 | 0 | 0 | 0 | 0 | 0 | 0 | 0 | 0 | 0 | 0 | 0 | 0 | 0
19.05.2025¦10:05:13.436 | 0 | 0 | 0 | 0 | 0 | 0 | 0 | 0 | 0 | 0 | 0 | 0 | 0 | 0 | 0 | 0 | 0 | 0 | 0 | 0
19.05.2025¦10:05:14.435 | 0 | 0 | 0 | 0 | 0 | 0 | 0 | 0 | 0 | 0 | 0 | 0 | 0 | 0 | 0 | 0 | 0 | 0 | 0 | 0
19.05.2025¦10:05:15.435 | 0 | 0 | 0 | 0 | 0 | 0 | 0 | 0 | 0 | 0 | 0 | 0 | 0 | 0 | 0 | 0 | 0 | 0 | 0 | 0
19.05.2025¦10:05:16.436 | 0 | 0 | 0 | 0 | 0 | 0 | 0 | 0 | 0 | 0 | 0 | 0 | 0 | 0 | 0 | 0 | 0 | 0 | 0 | 0
19.05.2025¦10:05:17.436 | 0 | 0 | 0 | 0 | 0 | 0 | 0 | 0 | 0 | 0 | 0 | 0 | 0 | 0 | 0 | 0 | 0 | 0 | 0 | 0
19.05.2025¦10:05:18.436 | 0 | 0 | 0 | 0 | 0 | 0 | 0 | 0 | 0 | 0 | 0 | 0 | 0 | 0 | 0 | 0 | 0 | 0 | 0 | 0
19.05.2025¦10:05:19.436 | 0 | 0 | 0 | 0 | 0 | 0 | 0 | 0 | 0 | 0 | 0 | 0 | 0 | 0 | 0 | 0 | 0 | 0 | 0 | 0
19.05.2025¦10:05:20.435 | 0 | 0 | 0 | 0 | 0 | 0 | 0 | 0 | 0 | 0 | 0 | 0 | 0 | 0 | 0 | 0 | 0 | 0 | 0 | 0
19.05.2025¦10:05:21.436 | 0 | 0 | 0 | 0 | 0 | 0 | 0 | 0 | 0 | 0 | 0 | 0 | 0 | 0 | 0 | 0 | 0 | 0 | 0 | 0
19.05.2025¦10:05:22.436 | 0 | 0 | 0 | 0 | 0 | 0 | 0 | 0 | 0 | 0 | 0 | 0 | 0 | 0 | 0 | 0 | 0 | 0 | 0 | 0
19.05.2025¦10:05:23.435 | 0 | 0 | 0 | 0 | 0 | 0 | 0 | 0 | 0 | 0 | 0 | 0 | 0 | 0 | 0 | 0 | 0 | 0 | 0 | 0
19.05.2025¦10:05:24.435 | 0 | 0 | 0 | 0 | 0 | 0 | 0 | 0 | 0 | 0 | 0 | 0 | 0 | 0 | 0 | 0 | 0 | 0 | 0 | 0
19.05.2025¦10:05:25.435 | 0 | 0 | 0 | 0 | 0 | 0 | 0 | 0 | 0 | 0 | 0 | 0 | 0 | 0 | 0 | 0 | 0 | 0 | 0 | 0
19.05.2025¦10:05:26.435 | 0 | 0 | 0 | 0 | 0 | 0 | 0 | 0 | 0 | 0 | 0 | 0 | 0 | 0 | 0 | 0 | 0 | 0 | 0 | 0
19.05.2025¦10:05:27.436 | 0 | 0 | 0 | 0 | 0 | 0 | 0 | 0 | 0 | 0 | 0 | 0 | 0 | 0 | 0 | 0 | 0 | 0 | 0 | 0
19.05.2025¦10:05:28.436 | 0 | 0 | 0 | 0 | 0 | 0 | 0 | 0 | 0 | 0 | 0 | 0 | 0 | 0 | 0 | 0 | 0 | 0 | 0 | 0
19.05.2025¦10:05:29.436 | 0 | 0 | 0 | 0 | 0 | 0 | 0 | 0 | 0 | 0 | 0 | 0 | 0 | 0 | 0 | 0 | 0 | 0 | 0 | 0
19.05.2025¦10:05:30.436 | 0 | 0 | 0 | 0 | 0 | 0 | 0 | 0 | 0 | 0 | 0 | 0 | 0 | 0 | 0 | 0 | 0 | 0 | 0 | 0
19.05.2025¦10:05:31.436 | 0 | 0 | 0 | 0 | 0 | 0 | 0 | 0 | 0 | 0 | 0 | 0 | 0 | 0 | 0 | 0 | 0 | 0 | 0 | 0
19.05.2025¦10:05:32.436 | 0 | 0 | 0 | 0 | 0 | 0 | 0 | 0 | 0 | 0 | 0 | 0 | 0 | 0 | 0 | 0 | 0 | 0 | 0 | 0
19.05.2025¦10:05:33.436 | 0 | 0 | 0 | 0 | 0 | 0 | 0 | 0 | 0 | 0 | 0 | 0 | 0 | 0 | 0 | 0 | 0 | 0 | 0 | 0
19.05.2025¦10:05:34.435 | 0 | 0 | 0 | 0 | 0 | 0 | 0 | 0 | 0 | 0 | 0 | 0 | 0 | 0 | 0 | 0 | 0 | 0 | 0 | 0
19.05.2025¦10:05:35.435 | 0 | 0 | 0 | 0 | 0 | 0 | 0 | 0 | 0 | 0 | 0 | 0 | 0 | 0 | 0 | 0 | 0 | 0 | 0 | 0
19.05.2025¦10:05:36.435 | 0 | 0 | 0 | 0 | 0 | 0 | 0 | 0 | 0 | 0 | 0 | 0 | 0 | 0 | 0 | 0 | 0 | 0 | 0 | 0
19.05.2025¦10:05:37.436 | 0 | 0 | 0 | 0 | 0 | 0 | 0 | 0 | 0 | 0 | 0 | 0 | 0 | 0 | 0 | 0 | 0 | 0 | 0 | 0
19.05.2025¦10:05:38.435 | 0 | 0 | 0 | 0 | 0 | 0 | 0 | 0 | 0 | 0 | 0 | 0 | 0 | 0 | 0 | 0 | 0 | 0 | 0 | 0
19.05.2025¦10:05:39.435 | 0 | 0 | 0 | 0 | 0 | 0 | 0 | 0 | 0 | 0 | 0 | 0 | 0 | 0 | 0 | 0 | 0 | 0 | 0 | 0
19.05.2025¦10:05:40.436 | 0 | 0 | 0 | 0 | 0 | 0 | 0 | 0 | 0 | 0 | 0 | 0 | 0 | 0 | 0 | 0 | 0 | 0 | 0 | 0
19.05.2025¦10:05:41.435 | 0 | 0 | 0 | 0 | 0 | 0 | 0 | 0 | 0 | 0 | 0 | 0 | 0 | 0 | 0 | 0 | 0 | 0 | 0 | 0
19.05.2025¦10:05:42.435 | 0 | 0 | 0 | 0 | 0 | 0 | 0 | 0 | 0 | 0 | 0 | 0 | 0 | 0 | 0 | 0 | 0 | 0 | 0 | 0
19.05.2025¦10:05:43.436 | 0 | 0 | 0 | 0 | 0 | 0 | 0 | 0 | 0 | 0 | 0 | 0 | 0 | 0 | 0 | 0 | 0 | 0 | 0 | 0
19.05.2025¦10:05:44.436 | 0 | 0 | 0 | 0 | 0 | 0 | 0 | 0 | 0 | 0 | 0 | 0 | 0 | 0 | 0 | 0 | 0 | 0 | 0 | 0
19.05.2025¦10:05:45.435 | 0 | 0 | 0 | 0 | 0 | 0 | 0 | 0 | 0 | 0 | 0 | 0 | 0 | 0 | 0 | 0 | 0 | 0 | 0 | 0
19.05.2025¦10:05:46.436 | 0 | 0 | 0 | 0 | 0 | 0 | 0 | 0 | 0 | 0 | 0 | 0 | 0 | 0 | 0 | 0 | 0 | 0 | 0 | 0
19.05.2025¦10:05:47.435 | 0 | 0 | 0 | 0 | 0 | 0 | 0 | 0 | 0 | 0 | 0 | 0 | 0 | 0 | 0 | 0 | 0 | 0 | 0 | 0
19.05.2025¦10:05:48.435 | 0 | 0 | 0 | 0 | 0 | 0 | 0 | 0 | 0 | 0 | 0 | 0 | 0 | 0 | 0 | 0 | 0 | 0 | 0 | 0
19.05.2025¦10:05:49.435 | 0 | 0 | 0 | 0 | 0 | 0 | 0 | 0 | 0 | 0 | 0 | 0 | 0 | 0 | 0 | 0 | 0 | 0 | 0 | 0
19.05.2025¦10:05:50.436 | 0 | 0 | 0 | 0 | 0 | 0 | 0 | 0 | 0 | 0 | 0 | 0 | 0 | 0 | 0 | 0 | 0 | 0 | 0 | 0
19.05.2025¦10:05:51.435 | 0 | 0 | 0 | 0 | 0 | 0 | 0 | 0 | 0 | 0 | 0 | 0 | 0 | 0 | 0 | 0 | 0 | 0 | 0 | 0
19.05.2025¦10:05:52.435 | 0 | 0 | 0 | 0 | 0 | 0 | 0 | 0 | 0 | 0 | 0 | 0 | 0 | 0 | 0 | 0 | 0 | 0 | 0 | 0
19.05.2025¦10:05:53.435 | 0 | 0 | 0 | 0 | 0 | 0 | 0 | 0 | 0 | 0 | 0 | 0 | 0 | 0 | 0 | 0 | 0 | 0 | 0 | 0
19.05.2025¦10:05:54.435 | 0 | 0 | 0 | 0 | 0 | 0 | 0 | 0 | 0 | 0 | 0 | 0 | 0 | 0 | 0 | 0 | 0 | 0 | 0 | 0
19.05.2025¦10:05:55.435 | 0 | 0 | 0 | 0 | 0 | 0 | 0 | 0 | 0 | 0 | 0 | 0 | 0 | 0 | 0 | 0 | 0 | 0 | 0 | 0
19.05.2025¦10:05:56.435 | 0 | 0 | 0 | 0 | 0 | 0 | 0 | 0 | 0 | 0 | 0 | 0 | 0 | 0 | 0 | 0 | 0 | 0 | 0 | 0
19.05.2025¦10:05:57.435 | 0 | 0 | 0 | 0 | 0 | 0 | 0 | 0 | 0 | 0 | 0 | 0 | 0 | 0 | 0 | 0 | 0 | 0 | 0 | 0
19.05.2025¦10:05:58.435 | 0 | 0 | 0 | 0 | 0 | 0 | 0 | 0 | 0 | 0 | 0 | 0 | 0 | 0 | 0 | 0 | 0 | 0 | 0 | 0
19.05.2025¦10:05:59.435 | 0 | 0 | 0 | 0 | 0 | 0 | 0 | 0 | 0 | 0 | 0 | 0 | 0 | 0 | 0 | 0 | 0 | 0 | 0 | 0
19.05.2025¦10:06:00.435 | 0 | 0 | 0 | 0 | 0 | 0 | 0 | 0 | 0 | 0 | 0 | 0 | 0 | 0 | 0 | 0 | 0 | 0 | 0 | 0
19.05.2025¦10:06:01.435 | 0 | 0 | 0 | 0 | 0 | 0 | 0 | 0 | 0 | 0 | 0 | 0 | 0 | 0 | 0 | 0 | 0 | 0 | 0 | 0
19.05.2025¦10:06:02.435 | 0 | 0 | 0 | 0 | 0 | 0 | 0 | 0 | 0 | 0 | 0 | 0 | 0 | 0 | 0 | 0 | 0 | 0 | 0 | 0
19.05.2025¦10:06:03.436 | 0 | 0 | 0 | 0 | 0 | 0 | 0 | 0 | 0 | 0 | 0 | 0 | 0 | 0 | 0 | 0 | 0 | 0 | 0 | 0
19.05.2025¦10:06:04.436 | 0 | 0 | 0 | 0 | 0 | 0 | 0 | 0 | 0 | 0 | 0 | 0 | 0 | 0 | 0 | 0 | 0 | 0 | 0 | 0
19.05.2025¦10:06:05.435 | 0 | 0 | 0 | 0 | 0 | 0 | 0 | 0 | 0 | 0 | 0 | 0 | 0 | 0 | 0 | 0 | 0 | 0 | 0 | 0
19.05.2025¦10:06:06.435 | 0 | 0 | 0 | 0 | 0 | 0 | 0 | 0 | 0 | 0 | 0 | 0 | 0 | 0 | 0 | 0 | 0 | 0 | 0 | 0
19.05.2025¦10:06:07.435 | 0 | 0 | 0 | 0 | 0 | 0 | 0 | 0 | 0 | 0 | 0 | 0 | 0 | 0 | 0 | 0 | 0 | 0 | 0 | 0
19.05.2025¦10:06:08.435 | 0 | 0 | 0 | 0 | 0 | 0 | 0 | 0 | 0 | 0 | 0 | 0 | 0 | 0 | 0 | 0 | 0 | 0 | 0 | 0
19.05.2025¦10:06:09.436 | 0 | 0 | 0 | 0 | 0 | 0 | 0 | 0 | 0 | 0 | 0 | 0 | 0 | 0 | 0 | 0 | 0 | 0 | 0 | 0
19.05.2025¦10:06:10.435 | 0 | 0 | 0 | 0 | 0 | 0 | 0 | 0 | 0 | 0 | 0 | 0 | 0 | 0 | 0 | 0 | 0 | 0 | 0 | 0
19.05.2025¦10:06:11.435 | 0 | 0 | 0 | 0 | 0 | 0 | 0 | 0 | 0 | 0 | 0 | 0 | 0 | 0 | 0 | 0 | 0 | 0 | 0 | 0
19.05.2025¦10:06:12.436 | 0 | 0 | 0 | 0 | 0 | 0 | 0 | 0 | 0 | 0 | 0 | 0 | 0 | 0 | 0 | 0 | 0 | 0 | 0 | 0
19.05.2025¦10:06:13.436 | 0 | 0 | 0 | 0 | 0 | 0 | 0 | 0 | 0 | 0 | 0 | 0 | 0 | 0 | 0 | 0 | 0 | 0 | 0 | 0
19.05.2025¦10:06:14.436 | 0 | 0 | 0 | 0 | 0 | 0 | 0 | 0 | 0 | 0 | 0 | 0 | 0 | 0 | 0 | 0 | 0 | 0 | 0 | 0
19.05.2025¦10:06:15.436 | 0 | 0 | 0 | 0 | 0 | 0 | 0 | 0 | 0 | 0 | 0 | 0 | 0 | 0 | 0 | 0 | 0 | 0 | 0 | 0
19.05.2025¦10:06:16.436 | 0 | 0 | 0 | 0 | 0 | 0 | 0 | 0 | 0 | 0 | 0 | 0 | 0 | 0 | 0 | 0 | 0 | 0 | 0 | 0
19.05.2025¦10:06:17.436 | 0 | 0 | 0 | 0 | 0 | 0 | 0 | 0 | 0 | 0 | 0 | 0 | 0 | 0 | 0 | 0 | 0 | 0 | 0 | 0
19.05.2025¦10:06:18.435 | 0 | 0 | 0 | 0 | 0 | 0 | 0 | 0 | 0 | 0 | 0 | 0 | 0 | 0 | 0 | 0 | 0 | 0 | 0 | 0
19.05.2025¦10:06:19.436 | 0 | 0 | 0 | 0 | 0 | 0 | 0 | 0 | 0 | 0 | 0 | 0 | 0 | 0 | 0 | 0 | 0 | 0 | 0 | 0
19.05.2025¦10:06:20.436 | 0 | 0 | 0 | 0 | 0 | 0 | 0 | 0 | 0 | 0 | 0 | 0 | 0 | 0 | 0 | 0 | 0 | 0 | 0 | 0
19.05.2025¦10:06:21.435 | 0 | 0 | 0 | 0 | 0 | 0 | 0 | 0 | 0 | 0 | 0 | 0 | 0 | 0 | 0 | 0 | 0 | 0 | 0 | 0
19.05.2025¦10:06:22.436 | 0 | 0 | 0 | 0 | 0 | 0 | 0 | 0 | 0 | 0 | 0 | 0 | 0 | 0 | 0 | 0 | 0 | 0 | 0 | 0
19.05.2025¦10:06:23.436 | 0 | 0 | 0 | 0 | 0 | 0 | 0 | 0 | 0 | 0 | 0 | 0 | 0 | 0 | 0 | 0 | 0 | 0 | 0 | 0
19.05.2025¦10:06:24.435 | 0 | 0 | 0 | 0 | 0 | 0 | 0 | 0 | 0 | 0 | 0 | 0 | 0 | 0 | 0 | 0 | 0 | 0 | 0 | 0
19.05.2025¦10:06:25.435 | 0 | 0 | 0 | 0 | 0 | 0 | 0 | 0 | 0 | 0 | 0 | 0 | 0 | 0 | 0 | 0 | 0 | 0 | 0 | 0
19.05.2025¦10:06:26.436 | 0 | 0 | 0 | 0 | 0 | 0 | 0 | 0 | 0 | 0 | 0 | 0 | 0 | 0 | 0 | 0 | 0 | 0 | 0 | 0
19.05.2025¦10:06:27.436 | 0 | 0 | 0 | 0 | 0 | 0 | 0 | 0 | 0 | 0 | 0 | 0 | 0 | 0 | 0 | 0 | 0 | 0 | 0 | 0
19.05.2025¦10:06:28.434 | 0 | 0 | 0 | 0 | 0 | 0 | 0 | 0 | 0 | 0 | 0 | 0 | 0 | 0 | 0 | 0 | 0 | 0 | 0 | 0
19.05.2025¦10:06:29.435 | 0 | 0 | 0 | 0 | 0 | 0 | 0 | 0 | 0 | 0 | 0 | 0 | 0 | 0 | 0 | 0 | 0 | 0 | 0 | 0
19.05.2025¦10:06:30.435 | 0 | 0 | 0 | 0 | 0 | 0 | 0 | 0 | 0 | 0 | 0 | 0 | 0 | 0 | 0 | 0 | 0 | 0 | 0 | 0
19.05.2025¦10:06:31.435 | 0 | 0 | 0 | 0 | 0 | 0 | 0 | 0 | 0 | 0 | 0 | 0 | 0 | 0 | 0 | 0 | 0 | 0 | 0 | 0
19.05.2025¦10:06:32.435 | 0 | 0 | 0 | 0 | 0 | 0 | 0 | 0 | 0 | 0 | 0 | 0 | 0 | 0 | 0 | 0 | 0 | 0 | 0 | 0
19.05.2025¦10:06:33.436 | 0 | 0 | 0 | 0 | 0 | 0 | 0 | 0 | 0 | 0 | 0 | 0 | 0 | 0 | 0 | 0 | 0 | 0 | 0 | 0
19.05.2025¦10:06:34.436 | 0 | 0 | 0 | 0 | 0 | 0 | 0 | 0 | 0 | 0 | 0 | 0 | 0 | 0 | 0 | 0 | 0 | 0 | 0 | 0
19.05.2025¦10:06:35.435 | 0 | 0 | 0 | 0 | 0 | 0 | 0 | 0 | 0 | 0 | 0 | 0 | 0 | 0 | 0 | 0 | 0 | 0 | 0 | 0
19.05.2025¦10:06:36.435 | 0 | 0 | 0 | 0 | 0 | 0 | 0 | 0 | 0 | 0 | 0 | 0 | 0 | 0 | 0 | 0 | 0 | 0 | 0 | 0
19.05.2025¦10:06:37.436 | 0 | 0 | 0 | 0 | 0 | 0 | 0 | 0 | 0 | 0 | 0 | 0 | 0 | 0 | 0 | 0 | 0 | 0 | 0 | 0
19.05.2025¦10:06:38.436 | 0 | 0 | 0 | 0 | 0 | 0 | 0 | 0 | 0 | 0 | 0 | 0 | 0 | 0 | 0 | 0 | 0 | 0 | 0 | 0
19.05.2025¦10:06:39.436 | 0 | 0 | 0 | 0 | 0 | 0 | 0 | 0 | 0 | 0 | 0 | 0 | 0 | 0 | 0 | 0 | 0 | 0 | 0 | 0
19.05.2025¦10:06:40.435 | 0 | 0 | 0 | 0 | 0 | 0 | 0 | 0 | 0 | 0 | 0 | 0 | 0 | 0 | 0 | 0 | 0 | 0 | 0 | 0
19.05.2025¦10:06:41.435 | 0 | 0 | 0 | 0 | 0 | 0 | 0 | 0 | 0 | 0 | 0 | 0 | 0 | 0 | 0 | 0 | 0 | 0 | 0 | 0
19.05.2025¦10:06:42.435 | 0 | 0 | 0 | 0 | 0 | 0 | 0 | 0 | 0 | 0 | 0 | 0 | 0 | 0 | 0 | 0 | 0 | 0 | 0 | 0
19.05.2025¦10:06:43.435 | 0 | 0 | 0 | 0 | 0 | 0 | 0 | 0 | 0 | 0 | 0 | 0 | 0 | 0 | 0 | 0 | 0 | 0 | 0 | 0
19.05.2025¦10:06:44.435 | 0 | 0 | 0 | 0 | 0 | 0 | 0 | 0 | 0 | 0 | 0 | 0 | 0 | 0 | 0 | 0 | 0 | 0 | 0 | 0
19.05.2025¦10:06:45.436 | 0 | 0 | 0 | 0 | 0 | 0 | 0 | 0 | 0 | 0 | 0 | 0 | 0 | 0 | 0 | 0 | 0 | 0 | 0 | 0
19.05.2025¦10:06:46.435 | 0 | 0 | 0 | 0 | 0 | 0 | 0 | 0 | 0 | 0 | 0 | 0 | 0 | 0 | 0 | 0 | 0 | 0 | 0 | 0
19.05.2025¦10:06:47.436 | 0 | 0 | 0 | 0 | 0 | 0 | 0 | 0 | 0 | 0 | 0 | 0 | 0 | 0 | 0 | 0 | 0 | 0 | 0 | 0
19.05.2025¦10:06:48.435 | 0 | 0 | 0 | 0 | 0 | 0 | 0 | 0 | 0 | 0 | 0 | 0 | 0 | 0 | 0 | 0 | 0 | 0 | 0 | 0
19.05.2025¦10:06:49.435 | 0 | 0 | 0 | 0 | 0 | 0 | 0 | 0 | 0 | 0 | 0 | 0 | 0 | 0 | 0 | 0 | 0 | 0 | 0 | 0
19.05.2025¦10:06:50.435 | 0 | 0 | 0 | 0 | 0 | 0 | 0 | 0 | 0 | 0 | 0 | 0 | 0 | 0 | 0 | 0 | 0 | 0 | 0 | 0
19.05.2025¦10:06:51.436 | 0 | 0 | 0 | 0 | 0 | 0 | 0 | 0 | 0 | 0 | 0 | 0 | 0 | 0 | 0 | 0 | 0 | 0 | 0 | 0
19.05.2025¦10:06:52.435 | 0 | 0 | 0 | 0 | 0 | 0 | 0 | 0 | 0 | 0 | 0 | 0 | 0 | 0 | 0 | 0 | 0 | 0 | 0 | 0
19.05.2025¦10:06:53.436 | 0 | 0 | 0 | 0 | 0 | 0 | 0 | 0 | 0 | 0 | 0 | 0 | 0 | 0 | 0 | 0 | 0 | 0 | 0 | 0
19.05.2025¦10:06:54.435 | 0 | 0 | 0 | 0 | 0 | 0 | 0 | 0 | 0 | 0 | 0 | 0 | 0 | 0 | 0 | 0 | 0 | 0 | 0 | 0
19.05.2025¦10:06:55.435 | 0 | 0 | 0 | 0 | 0 | 0 | 0 | 0 | 0 | 0 | 0 | 0 | 0 | 0 | 0 | 0 | 0 | 0 | 0 | 0
19.05.2025¦10:06:56.435 | 0 | 0 | 0 | 0 | 0 | 0 | 0 | 0 | 0 | 0 | 0 | 0 | 0 | 0 | 0 | 0 | 0 | 0 | 0 | 0
19.05.2025¦10:06:57.435 | 0 | 0 | 0 | 0 | 0 | 0 | 0 | 0 | 0 | 0 | 0 | 0 | 0 | 0 | 0 | 0 | 0 | 0 | 0 | 0
19.05.2025¦10:06:58.435 | 0 | 0 | 0 | 0 | 0 | 0 | 0 | 0 | 0 | 0 | 0 | 0 | 0 | 0 | 0 | 0 | 0 | 0 | 0 | 0
19.05.2025¦10:06:59.436 | 0 | 0 | 0 | 0 | 0 | 0 | 0 | 0 | 0 | 0 | 0 | 0 | 0 | 0 | 0 | 0 | 0 | 0 | 0 | 0
19.05.2025¦10:07:00.435 | 0 | 0 | 0 | 0 | 0 | 0 | 0 | 0 | 0 | 0 | 0 | 0 | 0 | 0 | 0 | 0 | 0 | 0 | 0 | 0
19.05.2025¦10:07:01.436 | 0 | 0 | 0 | 0 | 0 | 0 | 0 | 0 | 0 | 0 | 0 | 0 | 0 | 0 | 0 | 0 | 0 | 0 | 0 | 0
19.05.2025¦10:07:02.436 | 0 | 0 | 0 | 0 | 0 | 0 | 0 | 0 | 0 | 0 | 0 | 0 | 0 | 0 | 0 | 0 | 0 | 0 | 0 | 0
19.05.2025¦10:07:03.436 | 0 | 0 | 0 | 0 | 0 | 0 | 0 | 0 | 0 | 0 | 0 | 0 | 0 | 0 | 0 | 0 | 0 | 0 | 0 | 0
19.05.2025¦10:07:04.435 | 0 | 0 | 0 | 0 | 0 | 0 | 0 | 0 | 0 | 0 | 0 | 0 | 0 | 0 | 0 | 0 | 0 | 0 | 0 | 0
19.05.2025¦10:07:05.436 | 0 | 0 | 0 | 0 | 0 | 0 | 0 | 0 | 0 | 0 | 0 | 0 | 0 | 0 | 0 | 0 | 0 | 0 | 0 | 0
19.05.2025¦10:07:06.435 | 0 | 0 | 0 | 0 | 0 | 0 | 0 | 0 | 0 | 0 | 0 | 0 | 0 | 0 | 0 | 0 | 0 | 0 | 0 | 0
19.05.2025¦10:07:07.435 | 0 | 0 | 0 | 0 | 0 | 0 | 0 | 0 | 0 | 0 | 0 | 0 | 0 | 0 | 0 | 0 | 0 | 0 | 0 | 0
19.05.2025¦10:07:08.436 | 0 | 0 | 0 | 0 | 0 | 0 | 0 | 0 | 0 | 0 | 0 | 0 | 0 | 0 | 0 | 0 | 0 | 0 | 0 | 0
19.05.2025¦10:07:09.435 | 0 | 0 | 0 | 0 | 0 | 0 | 0 | 0 | 0 | 0 | 0 | 0 | 0 | 0 | 0 | 0 | 0 | 0 | 0 | 0
19.05.2025¦10:07:10.435 | 0 | 0 | 0 | 0 | 0 | 0 | 0 | 0 | 0 | 0 | 0 | 0 | 0 | 0 | 0 | 0 | 0 | 0 | 0 | 0
19.05.2025¦10:07:11.434 | 0 | 0 | 0 | 0 | 0 | 0 | 0 | 0 | 0 | 0 | 0 | 0 | 0 | 0 | 0 | 0 | 0 | 0 | 0 | 0
19.05.2025¦10:07:12.435 | 0 | 0 | 0 | 0 | 0 | 0 | 0 | 0 | 0 | 0 | 0 | 0 | 0 | 0 | 0 | 0 | 0 | 0 | 0 | 0
19.05.2025¦10:07:13.435 | 0 | 0 | 0 | 0 | 0 | 0 | 0 | 0 | 0 | 0 | 0 | 0 | 0 | 0 | 0 | 0 | 0 | 0 | 0 | 0
19.05.2025¦10:07:14.434 | 0 | 0 | 0 | 0 | 0 | 0 | 0 | 0 | 0 | 0 | 0 | 0 | 0 | 0 | 0 | 0 | 0 | 0 | 0 | 0
19.05.2025¦10:07:15.435 | 0 | 0 | 0 | 0 | 0 | 0 | 0 | 0 | 0 | 0 | 0 | 0 | 0 | 0 | 0 | 0 | 0 | 0 | 0 | 0
19.05.2025¦10:07:16.436 | 0 | 0 | 0 | 0 | 0 | 0 | 0 | 0 | 0 | 0 | 0 | 0 | 0 | 0 | 0 | 0 | 0 | 0 | 0 | 0
19.05.2025¦10:07:17.435 | 0 | 0 | 0 | 0 | 0 | 0 | 0 | 0 | 0 | 0 | 0 | 0 | 0 | 0 | 0 | 0 | 0 | 0 | 0 | 0
19.05.2025¦10:07:18.436 | 0 | 0 | 0 | 0 | 0 | 0 | 0 | 0 | 0 | 0 | 0 | 0 | 0 | 0 | 0 | 0 | 0 | 0 | 0 | 0
19.05.2025¦10:07:19.436 | 0 | 0 | 0 | 0 | 0 | 0 | 0 | 0 | 0 | 0 | 0 | 0 | 0 | 0 | 0 | 0 | 0 | 0 | 0 | 0
19.05.2025¦10:07:20.435 | 0 | 0 | 0 | 0 | 0 | 0 | 0 | 0 | 0 | 0 | 0 | 0 | 0 | 0 | 0 | 0 | 0 | 0 | 0 | 0
19.05.2025¦10:07:21.436 | 0 | 0 | 0 | 0 | 0 | 0 | 0 | 0 | 0 | 0 | 0 | 0 | 0 | 0 | 0 | 0 | 0 | 0 | 0 | 0
19.05.2025¦10:07:22.436 | 0 | 0 | 0 | 0 | 0 | 0 | 0 | 0 | 0 | 0 | 0 | 0 | 0 | 0 | 0 | 0 | 0 | 0 | 0 | 0
19.05.2025¦10:07:23.436 | 0 | 0 | 0 | 0 | 0 | 0 | 0 | 0 | 0 | 0 | 0 | 0 | 0 | 0 | 0 | 0 | 0 | 0 | 0 | 0
19.05.2025¦10:07:24.435 | 0 | 0 | 0 | 0 | 0 | 0 | 0 | 0 | 0 | 0 | 0 | 0 | 0 | 0 | 0 | 0 | 0 | 0 | 0 | 0
19.05.2025¦10:07:25.435 | 0 | 0 | 0 | 0 | 0 | 0 | 0 | 0 | 0 | 0 | 0 | 0 | 0 | 0 | 0 | 0 | 0 | 0 | 0 | 0
19.05.2025¦10:07:26.436 | 0 | 0 | 0 | 0 | 0 | 0 | 0 | 0 | 0 | 0 | 0 | 0 | 0 | 0 | 0 | 0 | 0 | 0 | 0 | 0
19.05.2025¦10:07:27.436 | 0 | 0 | 0 | 0 | 0 | 0 | 0 | 0 | 0 | 0 | 0 | 0 | 0 | 0 | 0 | 0 | 0 | 0 | 0 | 0
19.05.2025¦10:07:28.435 | 0 | 0 | 0 | 0 | 0 | 0 | 0 | 0 | 0 | 0 | 0 | 0 | 0 | 0 | 0 | 0 | 0 | 0 | 0 | 0
19.05.2025¦10:07:29.435 | 0 | 0 | 0 | 0 | 0 | 0 | 0 | 0 | 0 | 0 | 0 | 0 | 0 | 0 | 0 | 0 | 0 | 0 | 0 | 0
19.05.2025¦10:07:30.435 | 0 | 0 | 0 | 0 | 0 | 0 | 0 | 0 | 0 | 0 | 0 | 0 | 0 | 0 | 0 | 0 | 0 | 0 | 0 | 0
19.05.2025¦10:07:31.435 | 0 | 0 | 0 | 0 | 0 | 0 | 0 | 0 | 0 | 0 | 0 | 0 | 0 | 0 | 0 | 0 | 0 | 0 | 0 | 0
19.05.2025¦10:07:32.436 | 0 | 0 | 0 | 0 | 0 | 0 | 0 | 0 | 0 | 0 | 0 | 0 | 0 | 0 | 0 | 0 | 0 | 0 | 0 | 0
19.05.2025¦10:07:33.435 | 0 | 0 | 0 | 0 | 0 | 0 | 0 | 0 | 0 | 0 | 0 | 0 | 0 | 0 | 0 | 0 | 0 | 0 | 0 | 0
19.05.2025¦10:07:34.435 | 0 | 0 | 0 | 0 | 0 | 0 | 0 | 0 | 0 | 0 | 0 | 0 | 0 | 0 | 0 | 0 | 0 | 0 | 0 | 0
19.05.2025¦10:07:35.434 | 0 | 0 | 0 | 0 | 0 | 0 | 0 | 0 | 0 | 0 | 0 | 0 | 0 | 0 | 0 | 0 | 0 | 0 | 0 | 0
19.05.2025¦10:07:36.435 | 0 | 0 | 0 | 0 | 0 | 0 | 0 | 0 | 0 | 0 | 0 | 0 | 0 | 0 | 0 | 0 | 0 | 0 | 0 | 0
19.05.2025¦10:07:37.436 | 0 | 0 | 0 | 0 | 0 | 0 | 0 | 0 | 0 | 0 | 0 | 0 | 0 | 0 | 0 | 0 | 0 | 0 | 0 | 0
19.05.2025¦10:07:38.435 | 0 | 0 | 0 | 0 | 0 | 0 | 0 | 0 | 0 | 0 | 0 | 0 | 0 | 0 | 0 | 0 | 0 | 0 | 0 | 0
19.05.2025¦10:07:39.435 | 0 | 0 | 0 | 0 | 0 | 0 | 0 | 0 | 0 | 0 | 0 | 0 | 0 | 0 | 0 | 0 | 0 | 0 | 0 | 0
19.05.2025¦10:07:40.435 | 0 | 0 | 0 | 0 | 0 | 0 | 0 | 0 | 0 | 0 | 0 | 0 | 0 | 0 | 0 | 0 | 0 | 0 | 0 | 0
19.05.2025¦10:07:41.435 | 0 | 0 | 0 | 0 | 0 | 0 | 0 | 0 | 0 | 0 | 0 | 0 | 0 | 0 | 0 | 0 | 0 | 0 | 0 | 0
19.05.2025¦10:07:42.436 | 0 | 0 | 0 | 0 | 0 | 0 | 0 | 0 | 0 | 0 | 0 | 0 | 0 | 0 | 0 | 0 | 0 | 0 | 0 | 0
19.05.2025¦10:07:43.435 | 0 | 0 | 0 | 0 | 0 | 0 | 0 | 0 | 0 | 0 | 0 | 0 | 0 | 0 | 0 | 0 | 0 | 0 | 0 | 0
19.05.2025¦10:07:44.435 | 0 | 0 | 0 | 0 | 0 | 0 | 0 | 0 | 0 | 0 | 0 | 0 | 0 | 0 | 0 | 0 | 0 | 0 | 0 | 0
19.05.2025¦10:07:45.436 | 0 | 0 | 0 | 0 | 0 | 0 | 0 | 0 | 0 | 0 | 0 | 0 | 0 | 0 | 0 | 0 | 0 | 0 | 0 | 0
19.05.2025¦10:07:46.436 | 0 | 0 | 0 | 0 | 0 | 0 | 0 | 0 | 0 | 0 | 0 | 0 | 0 | 0 | 0 | 0 | 0 | 0 | 0 | 0
19.05.2025¦10:07:47.435 | 0 | 0 | 0 | 0 | 0 | 0 | 0 | 0 | 0 | 0 | 0 | 0 | 0 | 0 | 0 | 0 | 0 | 0 | 0 | 0
19.05.2025¦10:07:48.436 | 0 | 0 | 0 | 0 | 0 | 0 | 0 | 0 | 0 | 0 | 0 | 0 | 0 | 0 | 0 | 0 | 0 | 0 | 0 | 0
19.05.2025¦10:07:49.435 | 0 | 0 | 0 | 0 | 0 | 0 | 0 | 0 | 0 | 0 | 0 | 0 | 0 | 0 | 0 | 0 | 0 | 0 | 0 | 0
19.05.2025¦10:07:50.435 | 0 | 0 | 0 | 0 | 0 | 0 | 0 | 0 | 0 | 0 | 0 | 0 | 0 | 0 | 0 | 0 | 0 | 0 | 0 | 0
19.05.2025¦10:07:51.436 | 0 | 0 | 0 | 0 | 0 | 0 | 0 | 0 | 0 | 0 | 0 | 0 | 0 | 0 | 0 | 0 | 0 | 0 | 0 | 0
19.05.2025¦10:07:52.435 | 0 | 0 | 0 | 0 | 0 | 0 | 0 | 0 | 0 | 0 | 0 | 0 | 0 | 0 | 0 | 0 | 0 | 0 | 0 | 0
19.05.2025¦10:07:53.435 | 0 | 0 | 0 | 0 | 0 | 0 | 0 | 0 | 0 | 0 | 0 | 0 | 0 | 0 | 0 | 0 | 0 | 0 | 0 | 0
19.05.2025¦10:07:54.435 | 0 | 0 | 0 | 0 | 0 | 0 | 0 | 0 | 0 | 0 | 0 | 0 | 0 | 0 | 0 | 0 | 0 | 0 | 0 | 0
19.05.2025¦10:07:55.435 | 0 | 0 | 0 | 0 | 0 | 0 | 0 | 0 | 0 | 0 | 0 | 0 | 0 | 0 | 0 | 0 | 0 | 0 | 0 | 0
19.05.2025¦10:07:56.436 | 0 | 0 | 0 | 0 | 0 | 0 | 0 | 0 | 0 | 0 | 0 | 0 | 0 | 0 | 0 | 0 | 0 | 0 | 0 | 0
19.05.2025¦10:07:57.435 | 0 | 0 | 0 | 0 | 0 | 0 | 0 | 0 | 0 | 0 | 0 | 0 | 0 | 0 | 0 | 0 | 0 | 0 | 0 | 0
19.05.2025¦10:07:58.436 | 0 | 0 | 0 | 0 | 0 | 0 | 0 | 0 | 0 | 0 | 0 | 0 | 0 | 0 | 0 | 0 | 0 | 0 | 0 | 0
19.05.2025¦10:07:59.435 | 0 | 0 | 0 | 0 | 0 | 0 | 0 | 0 | 0 | 0 | 0 | 0 | 0 | 0 | 0 | 0 | 0 | 0 | 0 | 0
19.05.2025¦10:08:00.437 | 0 | 0 | 0 | 0 | 0 | 0 | 0 | 0 | 0 | 0 | 0 | 0 | 0 | 0 | 0 | 0 | 0 | 0 | 0 | 0
19.05.2025¦10:08:01.436 | 0 | 0 | 0 | 0 | 0 | 0 | 0 | 0 | 0 | 0 | 0 | 0 | 0 | 0 | 0 | 0 | 0 | 0 | 0 | 0
19.05.2025¦10:08:02.435 | 0 | 0 | 0 | 0 | 0 | 0 | 0 | 0 | 0 | 0 | 0 | 0 | 0 | 0 | 0 | 0 | 0 | 0 | 0 | 0
19.05.2025¦10:08:03.435 | 0 | 0 | 0 | 0 | 0 | 0 | 0 | 0 | 0 | 0 | 0 | 0 | 0 | 0 | 0 | 0 | 0 | 0 | 0 | 0
19.05.2025¦10:08:04.436 | 0 | 0 | 0 | 0 | 0 | 0 | 0 | 0 | 0 | 0 | 0 | 0 | 0 | 0 | 0 | 0 | 0 | 0 | 0 | 0
19.05.2025¦10:08:05.436 | 0 | 0 | 0 | 0 | 0 | 0 | 0 | 0 | 0 | 0 | 0 | 0 | 0 | 0 | 0 | 0 | 0 | 0 | 0 | 0
19.05.2025¦10:08:06.435 | 0 | 0 | 0 | 0 | 0 | 0 | 0 | 0 | 0 | 0 | 0 | 0 | 0 | 0 | 0 | 0 | 0 | 0 | 0 | 0
19.05.2025¦10:08:07.436 | 0 | 0 | 0 | 0 | 0 | 0 | 0 | 0 | 0 | 0 | 0 | 0 | 0 | 0 | 0 | 0 | 0 | 0 | 0 | 0
19.05.2025¦10:08:08.435 | 0 | 0 | 0 | 0 | 0 | 0 | 0 | 0 | 0 | 0 | 0 | 0 | 0 | 0 | 0 | 0 | 0 | 0 | 0 | 0
19.05.2025¦10:08:09.435 | 0 | 0 | 0 | 0 | 0 | 0 | 0 | 0 | 0 | 0 | 0 | 0 | 0 | 0 | 0 | 0 | 0 | 0 | 0 | 0
19.05.2025¦10:08:10.436 | 0 | 0 | 0 | 0 | 0 | 0 | 0 | 0 | 0 | 0 | 0 | 0 | 0 | 0 | 0 | 0 | 0 | 0 | 0 | 0
19.05.2025¦10:08:11.435 | 0 | 0 | 0 | 0 | 0 | 0 | 0 | 0 | 0 | 0 | 0 | 0 | 0 | 0 | 0 | 0 | 0 | 0 | 0 | 0
19.05.2025¦10:08:12.435 | 0 | 0 | 0 | 0 | 0 | 0 | 0 | 0 | 0 | 0 | 0 | 0 | 0 | 0 | 0 | 0 | 0 | 0 | 0 | 0
19.05.2025¦10:08:13.436 | 0 | 0 | 0 | 0 | 0 | 0 | 0 | 0 | 0 | 0 | 0 | 0 | 0 | 0 | 0 | 0 | 0 | 0 | 0 | 0
19.05.2025¦10:08:14.435 | 0 | 0 | 0 | 0 | 0 | 0 | 0 | 0 | 0 | 0 | 0 | 0 | 0 | 0 | 0 | 0 | 0 | 0 | 0 | 0
19.05.2025¦10:08:15.435 | 0 | 0 | 0 | 0 | 0 | 0 | 0 | 0 | 0 | 0 | 0 | 0 | 0 | 0 | 0 | 0 | 0 | 0 | 0 | 0
19.05.2025¦10:08:16.436 | 0 | 0 | 0 | 0 | 0 | 0 | 0 | 0 | 0 | 0 | 0 | 0 | 0 | 0 | 0 | 0 | 0 | 0 | 0 | 0
19.05.2025¦10:08:17.436 | 0 | 0 | 0 | 0 | 0 | 0 | 0 | 0 | 0 | 0 | 0 | 0 | 0 | 0 | 0 | 0 | 0 | 0 | 0 | 0
19.05.2025¦10:08:18.436 | 0 | 0 | 0 | 0 | 0 | 0 | 0 | 0 | 0 | 0 | 0 | 0 | 0 | 0 | 0 | 0 | 0 | 0 | 0 | 0
19.05.2025¦10:08:19.435 | 0 | 0 | 0 | 0 | 0 | 0 | 0 | 0 | 0 | 0 | 0 | 0 | 0 | 0 | 0 | 0 | 0 | 0 | 0 | 0
19.05.2025¦10:08:20.435 | 0 | 0 | 0 | 0 | 0 | 0 | 0 | 0 | 0 | 0 | 0 | 0 | 0 | 0 | 0 | 0 | 0 | 0 | 0 | 0
19.05.2025¦10:08:21.435 | 0 | 0 | 0 | 0 | 0 | 0 | 0 | 0 | 0 | 0 | 0 | 0 | 0 | 0 | 0 | 0 | 0 | 0 | 0 | 0
19.05.2025¦10:08:22.436 | 0 | 0 | 0 | 0 | 0 | 0 | 0 | 0 | 0 | 0 | 0 | 0 | 0 | 0 | 0 | 0 | 0 | 0 | 0 | 0
19.05.2025¦10:08:23.436 | 0 | 0 | 0 | 0 | 0 | 0 | 0 | 0 | 0 | 0 | 0 | 0 | 0 | 0 | 0 | 0 | 0 | 0 | 0 | 0
19.05.2025¦10:08:24.435 | 0 | 0 | 0 | 0 | 0 | 0 | 0 | 0 | 0 | 0 | 0 | 0 | 0 | 0 | 0 | 0 | 0 | 0 | 0 | 0
19.05.2025¦10:08:25.435 | 0 | 0 | 0 | 0 | 0 | 0 | 0 | 0 | 0 | 0 | 0 | 0 | 0 | 0 | 0 | 0 | 0 | 0 | 0 | 0
19.05.2025¦10:08:26.435 | 0 | 0 | 0 | 0 | 0 | 0 | 0 | 0 | 0 | 0 | 0 | 0 | 0 | 0 | 0 | 0 | 0 | 0 | 0 | 0
19.05.2025¦10:08:27.436 | 0 | 0 | 0 | 0 | 0 | 0 | 0 | 0 | 0 | 0 | 0 | 0 | 0 | 0 | 0 | 0 | 0 | 0 | 0 | 0
19.05.2025¦10:08:28.435 | 0 | 0 | 0 | 0 | 0 | 0 | 0 | 0 | 0 | 0 | 0 | 0 | 0 | 0 | 0 | 0 | 0 | 0 | 0 | 0
19.05.2025¦10:08:29.435 | 0 | 0 | 0 | 0 | 0 | 0 | 0 | 0 | 0 | 0 | 0 | 0 | 0 | 0 | 0 | 0 | 0 | 0 | 0 | 0
19.05.2025¦10:08:30.435 | 0 | 0 | 0 | 0 | 0 | 0 | 0 | 0 | 0 | 0 | 0 | 0 | 0 | 0 | 0 | 0 | 0 | 0 | 0 | 0
19.05.2025¦10:08:31.435 | 0 | 0 | 0 | 0 | 0 | 0 | 0 | 0 | 0 | 0 | 0 | 0 | 0 | 0 | 0 | 0 | 0 | 0 | 0 | 0
19.05.2025¦10:08:32.436 | 0 | 0 | 0 | 0 | 0 | 0 | 0 | 0 | 0 | 0 | 0 | 0 | 0 | 0 | 0 | 0 | 0 | 0 | 0 | 0
19.05.2025¦10:08:33.435 | 0 | 0 | 0 | 0 | 0 | 0 | 0 | 0 | 0 | 0 | 0 | 0 | 0 | 0 | 0 | 0 | 0 | 0 | 0 | 0
19.05.2025¦10:08:34.435 | 0 | 0 | 0 | 0 | 0 | 0 | 0 | 0 | 0 | 0 | 0 | 0 | 0 | 0 | 0 | 0 | 0 | 0 | 0 | 0
19.05.2025¦10:08:35.436 | 0 | 0 | 0 | 0 | 0 | 0 | 0 | 0 | 0 | 0 | 0 | 0 | 0 | 0 | 0 | 0 | 0 | 0 | 0 | 0
19.05.2025¦10:08:36.435 | 0 | 0 | 0 | 0 | 0 | 0 | 0 | 0 | 0 | 0 | 0 | 0 | 0 | 0 | 0 | 0 | 0 | 0 | 0 | 0
19.05.2025¦10:08:37.434 | 0 | 0 | 0 | 0 | 0 | 0 | 0 | 0 | 0 | 0 | 0 | 0 | 0 | 0 | 0 | 0 | 0 | 0 | 0 | 0
19.05.2025¦10:08:38.435 | 0 | 0 | 0 | 0 | 0 | 0 | 0 | 0 | 0 | 0 | 0 | 0 | 0 | 0 | 0 | 0 | 0 | 0 | 0 | 0
19.05.2025¦10:08:39.436 | 0 | 0 | 0 | 0 | 0 | 0 | 0 | 0 | 0 | 0 | 0 | 0 | 0 | 0 | 0 | 0 | 0 | 0 | 0 | 0
19.05.2025¦10:08:40.435 | 0 | 0 | 0 | 0 | 0 | 0 | 0 | 0 | 0 | 0 | 0 | 0 | 0 | 0 | 0 | 0 | 0 | 0 | 0 | 0
19.05.2025¦10:08:41.435 | 0 | 0 | 0 | 0 | 0 | 0 | 0 | 0 | 0 | 0 | 0 | 0 | 0 | 0 | 0 | 0 | 0 | 0 | 0 | 0
19.05.2025¦10:08:42.436 | 0 | 0 | 0 | 0 | 0 | 0 | 0 | 0 | 0 | 0 | 0 | 0 | 0 | 0 | 0 | 0 | 0 | 0 | 0 | 0
19.05.2025¦10:08:43.436 | 0 | 0 | 0 | 0 | 0 | 0 | 0 | 0 | 0 | 0 | 0 | 0 | 0 | 0 | 0 | 0 | 0 | 0 | 0 | 0
19.05.2025¦10:08:44.436 | 0 | 0 | 0 | 0 | 0 | 0 | 0 | 0 | 0 | 0 | 0 | 0 | 0 | 0 | 0 | 0 | 0 | 0 | 0 | 0
19.05.2025¦10:08:45.435 | 0 | 0 | 0 | 0 | 0 | 0 | 0 | 0 | 0 | 0 | 0 | 0 | 0 | 0 | 0 | 0 | 0 | 0 | 0 | 0
19.05.2025¦10:08:46.435 | 0 | 0 | 0 | 0 | 0 | 0 | 0 | 0 | 0 | 0 | 0 | 0 | 0 | 0 | 0 | 0 | 0 | 0 | 0 | 0
19.05.2025¦10:08:47.435 | 0 | 0 | 0 | 0 | 0 | 0 | 0 | 0 | 0 | 0 | 0 | 0 | 0 | 0 | 0 | 0 | 0 | 0 | 0 | 0
19.05.2025¦10:08:48.435 | 0 | 0 | 0 | 0 | 0 | 0 | 0 | 0 | 0 | 0 | 0 | 0 | 0 | 0 | 0 | 0 | 0 | 0 | 0 | 0
19.05.2025¦10:08:49.435 | 0 | 0 | 0 | 0 | 0 | 0 | 0 | 0 | 0 | 0 | 0 | 0 | 0 | 0 | 0 | 0 | 0 | 0 | 0 | 0
19.05.2025¦10:08:50.435 | 0 | 0 | 0 | 0 | 0 | 0 | 0 | 0 | 0 | 0 | 0 | 0 | 0 | 0 | 0 | 0 | 0 | 0 | 0 | 0
19.05.2025¦10:08:51.435 | 0 | 0 | 0 | 0 | 0 | 0 | 0 | 0 | 0 | 0 | 0 | 0 | 0 | 0 | 0 | 0 | 0 | 0 | 0 | 0
19.05.2025¦10:08:52.436 | 0 | 0 | 0 | 0 | 0 | 0 | 0 | 0 | 0 | 0 | 0 | 0 | 0 | 0 | 0 | 0 | 0 | 0 | 0 | 0
19.05.2025¦10:08:53.436 | 0 | 0 | 0 | 0 | 0 | 0 | 0 | 0 | 0 | 0 | 0 | 0 | 0 | 0 | 0 | 0 | 0 | 0 | 0 | 0
19.05.2025¦10:08:54.436 | 0 | 0 | 0 | 0 | 0 | 0 | 0 | 0 | 0 | 0 | 0 | 0 | 0 | 0 | 0 | 0 | 0 | 0 | 0 | 0
19.05.2025¦10:08:55.435 | 0 | 0 | 0 | 0 | 0 | 0 | 0 | 0 | 0 | 0 | 0 | 0 | 0 | 0 | 0 | 0 | 0 | 0 | 0 | 0
19.05.2025¦10:08:56.436 | 0 | 0 | 0 | 0 | 0 | 0 | 0 | 0 | 0 | 0 | 0 | 0 | 0 | 0 | 0 | 0 | 0 | 0 | 0 | 0
19.05.2025¦10:08:57.435 | 0 | 0 | 0 | 0 | 0 | 0 | 0 | 0 | 0 | 0 | 0 | 0 | 0 | 0 | 0 | 0 | 0 | 0 | 0 | 0
19.05.2025¦10:08:58.436 | 0 | 0 | 0 | 0 | 0 | 0 | 0 | 0 | 0 | 0 | 0 | 0 | 0 | 0 | 0 | 0 | 0 | 0 | 0 | 0
19.05.2025¦10:08:59.435 | 0 | 0 | 0 | 0 | 0 | 0 | 0 | 0 | 0 | 0 | 0 | 0 | 0 | 0 | 0 | 0 | 0 | 0 | 0 | 0
19.05.2025¦10:09:00.435 | 0 | 0 | 0 | 0 | 0 | 0 | 0 | 0 | 0 | 0 | 0 | 0 | 0 | 0 | 0 | 0 | 0 | 0 | 0 | 0
19.05.2025¦10:09:01.435 | 0 | 0 | 0 | 0 | 0 | 0 | 0 | 0 | 0 | 0 | 0 | 0 | 0 | 0 | 0 | 0 | 0 | 0 | 0 | 0
19.05.2025¦10:09:02.435 | 0 | 0 | 0 | 0 | 0 | 0 | 0 | 0 | 0 | 0 | 0 | 0 | 0 | 0 | 0 | 0 | 0 | 0 | 0 | 0
19.05.2025¦10:09:03.435 | 0 | 0 | 0 | 0 | 0 | 0 | 0 | 0 | 0 | 0 | 0 | 0 | 0 | 0 | 0 | 0 | 0 | 0 | 0 | 0
19.05.2025¦10:09:04.434 | 0 | 0 | 0 | 0 | 0 | 0 | 0 | 0 | 0 | 0 | 0 | 0 | 0 | 0 | 0 | 0 | 0 | 0 | 0 | 0
19.05.2025¦10:09:05.435 | 0 | 0 | 0 | 0 | 0 | 0 | 0 | 0 | 0 | 0 | 0 | 0 | 0 | 0 | 0 | 0 | 0 | 0 | 0 | 0
19.05.2025¦10:09:06.435 | 0 | 0 | 0 | 0 | 0 | 0 | 0 | 0 | 0 | 0 | 0 | 0 | 0 | 0 | 0 | 0 | 0 | 0 | 0 | 0
19.05.2025¦10:09:07.435 | 0 | 0 | 0 | 0 | 0 | 0 | 0 | 0 | 0 | 0 | 0 | 0 | 0 | 0 | 0 | 0 | 0 | 0 | 0 | 0
19.05.2025¦10:09:08.435 | 0 | 0 | 0 | 0 | 0 | 0 | 0 | 0 | 0 | 0 | 0 | 0 | 0 | 0 | 0 | 0 | 0 | 0 | 0 | 0
19.05.2025¦10:09:09.435 | 0 | 0 | 0 | 0 | 0 | 0 | 0 | 0 | 0 | 0 | 0 | 0 | 0 | 0 | 0 | 0 | 0 | 0 | 0 | 0
19.05.2025¦10:09:10.435 | 0 | 0 | 0 | 0 | 0 | 0 | 0 | 0 | 0 | 0 | 0 | 0 | 0 | 0 | 0 | 0 | 0 | 0 | 0 | 0
19.05.2025¦10:09:11.435 | 0 | 0 | 0 | 0 | 0 | 0 | 0 | 0 | 0 | 0 | 0 | 0 | 0 | 0 | 0 | 0 | 0 | 0 | 0 | 0
19.05.2025¦10:09:12.435 | 0 | 0 | 0 | 0 | 0 | 0 | 0 | 0 | 0 | 0 | 0 | 0 | 0 | 0 | 0 | 0 | 0 | 0 | 0 | 0
19.05.2025¦10:09:13.435 | 0 | 0 | 0 | 0 | 0 | 0 | 0 | 0 | 0 | 0 | 0 | 0 | 0 | 0 | 0 | 0 | 0 | 0 | 0 | 0
19.05.2025¦10:09:14.436 | 0 | 0 | 0 | 0 | 0 | 0 | 0 | 0 | 0 | 0 | 0 | 0 | 0 | 0 | 0 | 0 | 0 | 0 | 0 | 0
19.05.2025¦10:09:15.435 | 0 | 0 | 0 | 0 | 0 | 0 | 0 | 0 | 0 | 0 | 0 | 0 | 0 | 0 | 0 | 0 | 0 | 0 | 0 | 0
19.05.2025¦10:09:16.436 | 0 | 0 | 0 | 0 | 0 | 0 | 0 | 0 | 0 | 0 | 0 | 0 | 0 | 0 | 0 | 0 | 0 | 0 | 0 | 0
19.05.2025¦10:09:17.435 | 0 | 0 | 0 | 0 | 0 | 0 | 0 | 0 | 0 | 0 | 0 | 0 | 0 | 0 | 0 | 0 | 0 | 0 | 0 | 0
19.05.2025¦10:09:18.435 | 0 | 0 | 0 | 0 | 0 | 0 | 0 | 0 | 0 | 0 | 0 | 0 | 0 | 0 | 0 | 0 | 0 | 0 | 0 | 0
19.05.2025¦10:09:19.435 | 0 | 0 | 0 | 0 | 0 | 0 | 0 | 0 | 0 | 0 | 0 | 0 | 0 | 0 | 0 | 0 | 0 | 0 | 0 | 0
19.05.2025¦10:09:20.436 | 0 | 0 | 0 | 0 | 0 | 0 | 0 | 0 | 0 | 0 | 0 | 0 | 0 | 0 | 0 | 0 | 0 | 0 | 0 | 0
19.05.2025¦10:09:21.435 | 0 | 0 | 0 | 0 | 0 | 0 | 0 | 0 | 0 | 0 | 0 | 0 | 0 | 0 | 0 | 0 | 0 | 0 | 0 | 0
19.05.2025¦10:09:22.436 | 0 | 0 | 0 | 0 | 0 | 0 | 0 | 0 | 0 | 0 | 0 | 0 | 0 | 0 | 0 | 0 | 0 | 0 | 0 | 0
19.05.2025¦10:09:23.435 | 0 | 0 | 0 | 0 | 0 | 0 | 0 | 0 | 0 | 0 | 0 | 0 | 0 | 0 | 0 | 0 | 0 | 0 | 0 | 0
19.05.2025¦10:09:24.435 | 0 | 0 | 0 | 0 | 0 | 0 | 0 | 0 | 0 | 0 | 0 | 0 | 0 | 0 | 0 | 0 | 0 | 0 | 0 | 0
19.05.2025¦10:09:25.435 | 0 | 0 | 0 | 0 | 0 | 0 | 0 | 0 | 0 | 0 | 0 | 0 | 0 | 0 | 0 | 0 | 0 | 0 | 0 | 0
19.05.2025¦10:09:26.436 | 0 | 0 | 0 | 0 | 0 | 0 | 0 | 0 | 0 | 0 | 0 | 0 | 0 | 0 | 0 | 0 | 0 | 0 | 0 | 0
19.05.2025¦10:09:27.436 | 0 | 0 | 0 | 0 | 0 | 0 | 0 | 0 | 0 | 0 | 0 | 0 | 0 | 0 | 0 | 0 | 0 | 0 | 0 | 0
19.05.2025¦10:09:28.434 | 0 | 0 | 0 | 0 | 0 | 0 | 0 | 0 | 0 | 0 | 0 | 0 | 0 | 0 | 0 | 0 | 0 | 0 | 0 | 0
19.05.2025¦10:09:29.435 | 0 | 0 | 0 | 0 | 0 | 0 | 0 | 0 | 0 | 0 | 0 | 0 | 0 | 0 | 0 | 0 | 0 | 0 | 0 | 0
19.05.2025¦10:09:30.435 | 0 | 0 | 0 | 0 | 0 | 0 | 0 | 0 | 0 | 0 | 0 | 0 | 0 | 0 | 0 | 0 | 0 | 0 | 0 | 0
19.05.2025¦10:09:31.435 | 0 | 0 | 0 | 0 | 0 | 0 | 0 | 0 | 0 | 0 | 0 | 0 | 0 | 0 | 0 | 0 | 0 | 0 | 0 | 0
19.05.2025¦10:09:32.436 | 0 | 0 | 0 | 0 | 0 | 0 | 0 | 0 | 0 | 0 | 0 | 0 | 0 | 0 | 0 | 0 | 0 | 0 | 0 | 0
19.05.2025¦10:09:33.435 | 0 | 0 | 0 | 0 | 0 | 0 | 0 | 0 | 0 | 0 | 0 | 0 | 0 | 0 | 0 | 0 | 0 | 0 | 0 | 0
19.05.2025¦10:09:34.435 | 0 | 0 | 0 | 0 | 0 | 0 | 0 | 0 | 0 | 0 | 0 | 0 | 0 | 0 | 0 | 0 | 0 | 0 | 0 | 0
19.05.2025¦10:09:35.436 | 0 | 0 | 0 | 0 | 0 | 0 | 0 | 0 | 0 | 0 | 0 | 0 | 0 | 0 | 0 | 0 | 0 | 0 | 0 | 0
19.05.2025¦10:09:36.436 | 0 | 0 | 0 | 0 | 0 | 0 | 0 | 0 | 0 | 0 | 0 | 0 | 0 | 0 | 0 | 0 | 0 | 0 | 0 | 0
19.05.2025¦10:09:37.435 | 0 | 0 | 0 | 0 | 0 | 0 | 0 | 0 | 0 | 0 | 0 | 0 | 0 | 0 | 0 | 0 | 0 | 0 | 0 | 0
19.05.2025¦10:09:38.435 | 0 | 0 | 0 | 0 | 0 | 0 | 0 | 0 | 0 | 0 | 0 | 0 | 0 | 0 | 0 | 0 | 0 | 0 | 0 | 0
19.05.2025¦10:09:39.435 | 0 | 0 | 0 | 0 | 0 | 0 | 0 | 0 | 0 | 0 | 0 | 0 | 0 | 0 | 0 | 0 | 0 | 0 | 0 | 0
19.05.2025¦10:09:40.436 | 0 | 0 | 0 | 0 | 0 | 0 | 0 | 0 | 0 | 0 | 0 | 0 | 0 | 0 | 0 | 0 | 0 | 0 | 0 | 0
19.05.2025¦10:09:41.436 | 0 | 0 | 0 | 0 | 0 | 0 | 0 | 0 | 0 | 0 | 0 | 0 | 0 | 0 | 0 | 0 | 0 | 0 | 0 | 0
19.05.2025¦10:09:42.435 | 0 | 0 | 0 | 0 | 0 | 0 | 0 | 0 | 0 | 0 | 0 | 0 | 0 | 0 | 0 | 0 | 0 | 0 | 0 | 0
19.05.2025¦10:09:43.435 | 0 | 0 | 0 | 0 | 0 | 0 | 0 | 0 | 0 | 0 | 0 | 0 | 0 | 0 | 0 | 0 | 0 | 0 | 0 | 0
19.05.2025¦10:09:44.435 | 0 | 0 | 0 | 0 | 0 | 0 | 0 | 0 | 0 | 0 | 0 | 0 | 0 | 0 | 0 | 0 | 0 | 0 | 0 | 0
19.05.2025¦10:09:45.435 | 0 | 0 | 0 | 0 | 0 | 0 | 0 | 0 | 0 | 0 | 0 | 0 | 0 | 0 | 0 | 0 | 0 | 0 | 0 | 0
19.05.2025¦10:09:46.435 | 0 | 0 | 0 | 0 | 0 | 0 | 0 | 0 | 0 | 0 | 0 | 0 | 0 | 0 | 0 | 0 | 0 | 0 | 0 | 0
19.05.2025¦10:09:47.436 | 0 | 0 | 0 | 0 | 0 | 0 | 0 | 0 | 0 | 0 | 0 | 0 | 0 | 0 | 0 | 0 | 0 | 0 | 0 | 0
19.05.2025¦10:09:48.435 | 0 | 0 | 0 | 0 | 0 | 0 | 0 | 0 | 0 | 0 | 0 | 0 | 0 | 0 | 0 | 0 | 0 | 0 | 0 | 0
19.05.2025¦10:09:49.435 | 0 | 0 | 0 | 0 | 0 | 0 | 0 | 0 | 0 | 0 | 0 | 0 | 0 | 0 | 0 | 0 | 0 | 0 | 0 | 0
19.05.2025¦10:09:50.435 | 0 | 0 | 0 | 0 | 0 | 0 | 0 | 0 | 0 | 0 | 0 | 0 | 0 | 0 | 0 | 0 | 0 | 0 | 0 | 0
19.05.2025¦10:09:51.435 | 0 | 0 | 0 | 0 | 0 | 0 | 0 | 0 | 0 | 0 | 0 | 0 | 0 | 0 | 0 | 0 | 0 | 0 | 0 | 0
19.05.2025¦10:09:52.436 | 0 | 0 | 0 | 0 | 0 | 0 | 0 | 0 | 0 | 0 | 0 | 0 | 0 | 0 | 0 | 0 | 0 | 0 | 0 | 0
19.05.2025¦10:09:53.434 | 0 | 0 | 0 | 0 | 0 | 0 | 0 | 0 | 0 | 0 | 0 | 0 | 0 | 0 | 0 | 0 | 0 | 0 | 0 | 0
19.05.2025¦10:09:54.434 | 0 | 0 | 0 | 0 | 0 | 0 | 0 | 0 | 0 | 0 | 0 | 0 | 0 | 0 | 0 | 0 | 0 | 0 | 0 | 0
19.05.2025¦10:09:55.435 | 0 | 0 | 0 | 0 | 0 | 0 | 0 | 0 | 0 | 0 | 0 | 0 | 0 | 0 | 0 | 0 | 0 | 0 | 0 | 0
19.05.2025¦10:09:56.435 | 0 | 0 | 0 | 0 | 0 | 0 | 0 | 0 | 0 | 0 | 0 | 0 | 0 | 0 | 0 | 0 | 0 | 0 | 0 | 0
19.05.2025¦10:09:57.435 | 0 | 0 | 0 | 0 | 0 | 0 | 0 | 0 | 0 | 0 | 0 | 0 | 0 | 0 | 0 | 0 | 0 | 0 | 0 | 0
19.05.2025¦10:09:58.435 | 0 | 0 | 0 | 0 | 0 | 0 | 0 | 0 | 0 | 0 | 0 | 0 | 0 | 0 | 0 | 0 | 0 | 0 | 0 | 0
19.05.2025¦10:09:59.435 | 0 | 0 | 0 | 0 | 0 | 0 | 0 | 0 | 0 | 0 | 0 | 0 | 0 | 0 | 0 | 0 | 0 | 0 | 0 | 0
19.05.2025¦10:10:00.435 | 0 | 0 | 0 | 0 | 0 | 0 | 0 | 0 | 0 | 0 | 0 | 0 | 0 | 0 | 0 | 0 | 0 | 0 | 0 | 0
19.05.2025¦10:10:01.436 | 0 | 0 | 0 | 0 | 0 | 0 | 0 | 0 | 0 | 0 | 0 | 0 | 0 | 0 | 0 | 0 | 0 | 0 | 0 | 0
19.05.2025¦10:10:02.435 | 0 | 0 | 0 | 0 | 0 | 0 | 0 | 0 | 0 | 0 | 0 | 0 | 0 | 0 | 0 | 0 | 0 | 0 | 0 | 0
19.05.2025¦10:10:03.435 | 0 | 0 | 0 | 0 | 0 | 0 | 0 | 0 | 0 | 0 | 0 | 0 | 0 | 0 | 0 | 0 | 0 | 0 | 0 | 0
19.05.2025¦10:10:04.435 | 0 | 0 | 0 | 0 | 0 | 0 | 0 | 0 | 0 | 0 | 0 | 0 | 0 | 0 | 0 | 0 | 0 | 0 | 0 | 0
19.05.2025¦10:10:05.434 | 0 | 0 | 0 | 0 | 0 | 0 | 0 | 0 | 0 | 0 | 0 | 0 | 0 | 0 | 0 | 0 | 0 | 0 | 0 | 0
19.05.2025¦10:10:06.435 | 0 | 0 | 0 | 0 | 0 | 0 | 0 | 0 | 0 | 0 | 0 | 0 | 0 | 0 | 0 | 0 | 0 | 0 | 0 | 0
19.05.2025¦10:10:07.436 | 0 | 0 | 0 | 0 | 0 | 0 | 0 | 0 | 0 | 0 | 0 | 0 | 0 | 0 | 0 | 0 | 0 | 0 | 0 | 0
19.05.2025¦10:10:08.434 | 0 | 0 | 0 | 0 | 0 | 0 | 0 | 0 | 0 | 0 | 0 | 0 | 0 | 0 | 0 | 0 | 0 | 0 | 0 | 0
19.05.2025¦10:10:09.436 | 0 | 0 | 0 | 0 | 0 | 0 | 0 | 0 | 0 | 0 | 0 | 0 | 0 | 0 | 0 | 0 | 0 | 0 | 0 | 0
19.05.2025¦10:10:10.436 | 0 | 0 | 0 | 0 | 0 | 0 | 0 | 0 | 0 | 0 | 0 | 0 | 0 | 0 | 0 | 0 | 0 | 0 | 0 | 0
19.05.2025¦10:10:11.435 | 0 | 0 | 0 | 0 | 0 | 0 | 0 | 0 | 0 | 0 | 0 | 0 | 0 | 0 | 0 | 0 | 0 | 0 | 0 | 0
19.05.2025¦10:10:12.436 | 0 | 0 | 0 | 0 | 0 | 0 | 0 | 0 | 0 | 0 | 0 | 0 | 0 | 0 | 0 | 0 | 0 | 0 | 0 | 0
19.05.2025¦10:10:13.435 | 0 | 0 | 0 | 0 | 0 | 0 | 0 | 0 | 0 | 0 | 0 | 0 | 0 | 0 | 0 | 0 | 0 | 0 | 0 | 0
19.05.2025¦10:10:14.436 | 0 | 0 | 0 | 0 | 0 | 0 | 0 | 0 | 0 | 0 | 0 | 0 | 0 | 0 | 0 | 0 | 0 | 0 | 0 | 0
19.05.2025¦10:10:15.436 | 0 | 0 | 0 | 0 | 0 | 0 | 0 | 0 | 0 | 0 | 0 | 0 | 0 | 0 | 0 | 0 | 0 | 0 | 0 | 0
19.05.2025¦10:10:16.436 | 0 | 0 | 0 | 0 | 0 | 0 | 0 | 0 | 0 | 0 | 0 | 0 | 0 | 0 | 0 | 0 | 0 | 0 | 0 | 0
19.05.2025¦10:10:17.435 | 0 | 0 | 0 | 0 | 0 | 0 | 0 | 0 | 0 | 0 | 0 | 0 | 0 | 0 | 0 | 0 | 0 | 0 | 0 | 0
19.05.2025¦10:10:18.435 | 0 | 0 | 0 | 0 | 0 | 0 | 0 | 0 | 0 | 0 | 0 | 0 | 0 | 0 | 0 | 0 | 0 | 0 | 0 | 0
19.05.2025¦10:10:19.435 | 0 | 0 | 0 | 0 | 0 | 0 | 0 | 0 | 0 | 0 | 0 | 0 | 0 | 0 | 0 | 0 | 0 | 0 | 0 | 0
19.05.2025¦10:10:20.435 | 0 | 0 | 0 | 0 | 0 | 0 | 0 | 0 | 0 | 0 | 0 | 0 | 0 | 0 | 0 | 0 | 0 | 0 | 0 | 0
19.05.2025¦10:10:21.436 | 0 | 0 | 0 | 0 | 0 | 0 | 0 | 0 | 0 | 0 | 0 | 0 | 0 | 0 | 0 | 0 | 0 | 0 | 0 | 0
19.05.2025¦10:10:22.435 | 0 | 0 | 0 | 0 | 0 | 0 | 0 | 0 | 0 | 0 | 0 | 0 | 0 | 0 | 0 | 0 | 0 | 0 | 0 | 0
19.05.2025¦10:10:23.435 | 0 | 0 | 0 | 0 | 0 | 0 | 0 | 0 | 0 | 0 | 0 | 0 | 0 | 0 | 0 | 0 | 0 | 0 | 0 | 0
19.05.2025¦10:10:24.436 | 0 | 0 | 0 | 0 | 0 | 0 | 0 | 0 | 0 | 0 | 0 | 0 | 0 | 0 | 0 | 0 | 0 | 0 | 0 | 0
19.05.2025¦10:10:25.435 | 0 | 0 | 0 | 0 | 0 | 0 | 0 | 0 | 0 | 0 | 0 | 0 | 0 | 0 | 0 | 0 | 0 | 0 | 0 | 0
19.05.2025¦10:10:26.435 | 0 | 0 | 0 | 0 | 0 | 0 | 0 | 0 | 0 | 0 | 0 | 0 | 0 | 0 | 0 | 0 | 0 | 0 | 0 | 0
19.05.2025¦10:10:27.435 | 0 | 0 | 0 | 0 | 0 | 0 | 0 | 0 | 0 | 0 | 0 | 0 | 0 | 0 | 0 | 0 | 0 | 0 | 0 | 0
19.05.2025¦10:10:28.436 | 0 | 0 | 0 | 0 | 0 | 0 | 0 | 0 | 0 | 0 | 0 | 0 | 0 | 0 | 0 | 0 | 0 | 0 | 0 | 0
19.05.2025¦10:10:29.436 | 0 | 0 | 0 | 0 | 0 | 0 | 0 | 0 | 0 | 0 | 0 | 0 | 0 | 0 | 0 | 0 | 0 | 0 | 0 | 0
19.05.2025¦10:10:30.435 | 0 | 0 | 0 | 0 | 0 | 0 | 0 | 0 | 0 | 0 | 0 | 0 | 0 | 0 | 0 | 0 | 0 | 0 | 0 | 0
19.05.2025¦10:10:31.436 | 0 | 0 | 0 | 0 | 0 | 0 | 0 | 0 | 0 | 0 | 0 | 0 | 0 | 0 | 0 | 0 | 0 | 0 | 0 | 0
19.05.2025¦10:10:32.436 | 0 | 0 | 0 | 0 | 0 | 0 | 0 | 0 | 0 | 0 | 0 | 0 | 0 | 0 | 0 | 0 | 0 | 0 | 0 | 0
19.05.2025¦10:10:33.436 | 0 | 0 | 0 | 0 | 0 | 0 | 0 | 0 | 0 | 0 | 0 | 0 | 0 | 0 | 0 | 0 | 0 | 0 | 0 | 0
19.05.2025¦10:10:34.435 | 0 | 0 | 0 | 0 | 0 | 0 | 0 | 0 | 0 | 0 | 0 | 0 | 0 | 0 | 0 | 0 | 0 | 0 | 0 | 0
19.05.2025¦10:10:35.435 | 0 | 0 | 0 | 0 | 0 | 0 | 0 | 0 | 0 | 0 | 0 | 0 | 0 | 0 | 0 | 0 | 0 | 0 | 0 | 0
19.05.2025¦10:10:36.435 | 0 | 0 | 0 | 0 | 0 | 0 | 0 | 0 | 0 | 0 | 0 | 0 | 0 | 0 | 0 | 0 | 0 | 0 | 0 | 0
19.05.2025¦10:10:37.436 | 0 | 0 | 0 | 0 | 0 | 0 | 0 | 0 | 0 | 0 | 0 | 0 | 0 | 0 | 0 | 0 | 0 | 0 | 0 | 0
19.05.2025¦10:10:38.435 | 0 | 0 | 0 | 0 | 0 | 0 | 0 | 0 | 0 | 0 | 0 | 0 | 0 | 0 | 0 | 0 | 0 | 0 | 0 | 0
19.05.2025¦10:10:39.434 | 0 | 0 | 0 | 0 | 0 | 0 | 0 | 0 | 0 | 0 | 0 | 0 | 0 | 0 | 0 | 0 | 0 | 0 | 0 | 0
19.05.2025¦10:10:40.434 | 0 | 0 | 0 | 0 | 0 | 0 | 0 | 0 | 0 | 0 | 0 | 0 | 0 | 0 | 0 | 0 | 0 | 0 | 0 | 0
19.05.2025¦10:10:41.435 | 0 | 0 | 0 | 0 | 0 | 0 | 0 | 0 | 0 | 0 | 0 | 0 | 0 | 0 | 0 | 0 | 0 | 0 | 0 | 0
19.05.2025¦10:10:42.435 | 0 | 0 | 0 | 0 | 0 | 0 | 0 | 0 | 0 | 0 | 0 | 0 | 0 | 0 | 0 | 0 | 0 | 0 | 0 | 0
19.05.2025¦10:10:43.436 | 0 | 0 | 0 | 0 | 0 | 0 | 0 | 0 | 0 | 0 | 0 | 0 | 0 | 0 | 0 | 0 | 0 | 0 | 0 | 0
19.05.2025¦10:10:44.436 | 0 | 0 | 0 | 0 | 0 | 0 | 0 | 0 | 0 | 0 | 0 | 0 | 0 | 0 | 0 | 0 | 0 | 0 | 0 | 0
19.05.2025¦10:10:45.436 | 0 | 0 | 0 | 0 | 0 | 0 | 0 | 0 | 0 | 0 | 0 | 0 | 0 | 0 | 0 | 0 | 0 | 0 | 0 | 0
19.05.2025¦10:10:46.435 | 0 | 0 | 0 | 0 | 0 | 0 | 0 | 0 | 0 | 0 | 0 | 0 | 0 | 0 | 0 | 0 | 0 | 0 | 0 | 0
19.05.2025¦10:10:47.435 | 0 | 0 | 0 | 0 | 0 | 0 | 0 | 0 | 0 | 0 | 0 | 0 | 0 | 0 | 0 | 0 | 0 | 0 | 0 | 0
19.05.2025¦10:10:48.436 | 0 | 0 | 0 | 0 | 0 | 0 | 0 | 0 | 0 | 0 | 0 | 0 | 0 | 0 | 0 | 0 | 0 | 0 | 0 | 0
19.05.2025¦10:10:49.435 | 0 | 0 | 0 | 0 | 0 | 0 | 0 | 0 | 0 | 0 | 0 | 0 | 0 | 0 | 0 | 0 | 0 | 0 | 0 | 0
19.05.2025¦10:10:50.436 | 0 | 0 | 0 | 0 | 0 | 0 | 0 | 0 | 0 | 0 | 0 | 0 | 0 | 0 | 0 | 0 | 0 | 0 | 0 | 0
19.05.2025¦10:10:51.435 | 0 | 0 | 0 | 0 | 0 | 0 | 0 | 0 | 0 | 0 | 0 | 0 | 0 | 0 | 0 | 0 | 0 | 0 | 0 | 0
19.05.2025¦10:10:52.434 | 0 | 0 | 0 | 0 | 0 | 0 | 0 | 0 | 0 | 0 | 0 | 0 | 0 | 0 | 0 | 0 | 0 | 0 | 0 | 0
19.05.2025¦10:10:53.436 | 0 | 0 | 0 | 0 | 0 | 0 | 0 | 0 | 0 | 0 | 0 | 0 | 0 | 0 | 0 | 0 | 0 | 0 | 0 | 0
19.05.2025¦10:10:54.436 | 0 | 0 | 0 | 0 | 0 | 0 | 0 | 0 | 0 | 0 | 0 | 0 | 0 | 0 | 0 | 0 | 0 | 0 | 0 | 0
19.05.2025¦10:10:55.435 | 0 | 0 | 0 | 0 | 0 | 0 | 0 | 0 | 0 | 0 | 0 | 0 | 0 | 0 | 0 | 0 | 0 | 0 | 0 | 0
19.05.2025¦10:10:56.435 | 0 | 0 | 0 | 0 | 0 | 0 | 0 | 0 | 0 | 0 | 0 | 0 | 0 | 0 | 0 | 0 | 0 | 0 | 0 | 0
19.05.2025¦10:10:57.435 | 0 | 0 | 0 | 0 | 0 | 0 | 0 | 0 | 0 | 0 | 0 | 0 | 0 | 0 | 0 | 0 | 0 | 0 | 0 | 0
19.05.2025¦10:10:58.436 | 0 | 0 | 0 | 0 | 0 | 0 | 0 | 0 | 0 | 0 | 0 | 0 | 0 | 0 | 0 | 0 | 0 | 0 | 0 | 0
19.05.2025¦10:10:59.435 | 0 | 0 | 0 | 0 | 0 | 0 | 0 | 0 | 0 | 0 | 0 | 0 | 0 | 0 | 0 | 0 | 0 | 0 | 0 | 0
19.05.2025¦10:11:00.435 | 0 | 0 | 0 | 0 | 0 | 0 | 0 | 0 | 0 | 0 | 0 | 0 | 0 | 0 | 0 | 0 | 0 | 0 | 0 | 0
19.05.2025¦10:11:01.434 | 0 | 0 | 0 | 0 | 0 | 0 | 0 | 0 | 0 | 0 | 0 | 0 | 0 | 0 | 0 | 0 | 0 | 0 | 0 | 0
19.05.2025¦10:11:02.435 | 0 | 0 | 0 | 0 | 0 | 0 | 0 | 0 | 0 | 0 | 0 | 0 | 0 | 0 | 0 | 0 | 0 | 0 | 0 | 0
19.05.2025¦10:11:03.435 | 0 | 0 | 0 | 0 | 0 | 0 | 0 | 0 | 0 | 0 | 0 | 0 | 0 | 0 | 0 | 0 | 0 | 0 | 0 | 0
19.05.2025¦10:11:04.435 | 0 | 0 | 0 | 0 | 0 | 0 | 0 | 0 | 0 | 0 | 0 | 0 | 0 | 0 | 0 | 0 | 0 | 0 | 0 | 0
19.05.2025¦10:11:05.436 | 0 | 0 | 0 | 0 | 0 | 0 | 0 | 0 | 0 | 0 | 0 | 0 | 0 | 0 | 0 | 0 | 0 | 0 | 0 | 0
19.05.2025¦10:11:06.436 | 0 | 0 | 0 | 0 | 0 | 0 | 0 | 0 | 0 | 0 | 0 | 0 | 0 | 0 | 0 | 0 | 0 | 0 | 0 | 0
19.05.2025¦10:11:07.435 | 0 | 0 | 0 | 0 | 0 | 0 | 0 | 0 | 0 | 0 | 0 | 0 | 0 | 0 | 0 | 0 | 0 | 0 | 0 | 0
19.05.2025¦10:11:08.435 | 0 | 0 | 0 | 0 | 0 | 0 | 0 | 0 | 0 | 0 | 0 | 0 | 0 | 0 | 0 | 0 | 0 | 0 | 0 | 0
19.05.2025¦10:11:09.435 | 0 | 0 | 0 | 0 | 0 | 0 | 0 | 0 | 0 | 0 | 0 | 0 | 0 | 0 | 0 | 0 | 0 | 0 | 0 | 0
19.05.2025¦10:11:10.435 | 0 | 0 | 0 | 0 | 0 | 0 | 0 | 0 | 0 | 0 | 0 | 0 | 0 | 0 | 0 | 0 | 0 | 0 | 0 | 0
19.05.2025¦10:11:11.434 | 0 | 0 | 0 | 0 | 0 | 0 | 0 | 0 | 0 | 0 | 0 | 0 | 0 | 0 | 0 | 0 | 0 | 0 | 0 | 0
19.05.2025¦10:11:12.435 | 0 | 0 | 0 | 0 | 0 | 0 | 0 | 0 | 0 | 0 | 0 | 0 | 0 | 0 | 0 | 0 | 0 | 0 | 0 | 0
19.05.2025¦10:11:13.436 | 0 | 0 | 0 | 0 | 0 | 0 | 0 | 0 | 0 | 0 | 0 | 0 | 0 | 0 | 0 | 0 | 0 | 0 | 0 | 0
19.05.2025¦10:11:14.436 | 0 | 0 | 0 | 0 | 0 | 0 | 0 | 0 | 0 | 0 | 0 | 0 | 0 | 0 | 0 | 0 | 0 | 0 | 0 | 0
19.05.2025¦10:11:15.435 | 0 | 0 | 0 | 0 | 0 | 0 | 0 | 0 | 0 | 0 | 0 | 0 | 0 | 0 | 0 | 0 | 0 | 0 | 0 | 0
19.05.2025¦10:11:16.435 | 0 | 0 | 0 | 0 | 0 | 0 | 0 | 0 | 0 | 0 | 0 | 0 | 0 | 0 | 0 | 0 | 0 | 0 | 0 | 0
19.05.2025¦10:11:17.436 | 0 | 0 | 0 | 0 | 0 | 0 | 0 | 0 | 0 | 0 | 0 | 0 | 0 | 0 | 0 | 0 | 0 | 0 | 0 | 0
19.05.2025¦10:11:18.436 | 0 | 0 | 0 | 0 | 0 | 0 | 0 | 0 | 0 | 0 | 0 | 0 | 0 | 0 | 0 | 0 | 0 | 0 | 0 | 0
19.05.2025¦10:11:19.435 | 0 | 0 | 0 | 0 | 0 | 0 | 0 | 0 | 0 | 0 | 0 | 0 | 0 | 0 | 0 | 0 | 0 | 0 | 0 | 0
19.05.2025¦10:11:20.435 | 0 | 0 | 0 | 0 | 0 | 0 | 0 | 0 | 0 | 0 | 0 | 0 | 0 | 0 | 0 | 0 | 0 | 0 | 0 | 0
19.05.2025¦10:11:21.436 | 0 | 0 | 0 | 0 | 0 | 0 | 0 | 0 | 0 | 0 | 0 | 0 | 0 | 0 | 0 | 0 | 0 | 0 | 0 | 0
19.05.2025¦10:11:22.435 | 0 | 0 | 0 | 0 | 0 | 0 | 0 | 0 | 0 | 0 | 0 | 0 | 0 | 0 | 0 | 0 | 0 | 0 | 0 | 0
19.05.2025¦10:11:23.434 | 0 | 0 | 0 | 0 | 0 | 0 | 0 | 0 | 0 | 0 | 0 | 0 | 0 | 0 | 0 | 0 | 0 | 0 | 0 | 0
19.05.2025¦10:11:24.435 | 0 | 0 | 0 | 0 | 0 | 0 | 0 | 0 | 0 | 0 | 0 | 0 | 0 | 0 | 0 | 0 | 0 | 0 | 0 | 0
19.05.2025¦10:11:25.434 | 0 | 0 | 0 | 0 | 0 | 0 | 0 | 0 | 0 | 0 | 0 | 0 | 0 | 0 | 0 | 0 | 0 | 0 | 0 | 0
19.05.2025¦10:11:26.435 | 0 | 0 | 0 | 0 | 0 | 0 | 0 | 0 | 0 | 0 | 0 | 0 | 0 | 0 | 0 | 0 | 0 | 0 | 0 | 0
19.05.2025¦10:11:27.436 | 0 | 0 | 0 | 0 | 0 | 0 | 0 | 0 | 0 | 0 | 0 | 0 | 0 | 0 | 0 | 0 | 0 | 0 | 0 | 0
19.05.2025¦10:11:28.435 | 0 | 0 | 0 | 0 | 0 | 0 | 0 | 0 | 0 | 0 | 0 | 0 | 0 | 0 | 0 | 0 | 0 | 0 | 0 | 0
19.05.2025¦10:11:29.436 | 0 | 0 | 0 | 0 | 0 | 0 | 0 | 0 | 0 | 0 | 0 | 0 | 0 | 0 | 0 | 0 | 0 | 0 | 0 | 0
19.05.2025¦10:11:30.435 | 0 | 0 | 0 | 0 | 0 | 0 | 0 | 0 | 0 | 0 | 0 | 0 | 0 | 0 | 0 | 0 | 0 | 0 | 0 | 0
19.05.2025¦10:11:31.435 | 0 | 0 | 0 | 0 | 0 | 0 | 0 | 0 | 0 | 0 | 0 | 0 | 0 | 0 | 0 | 0 | 0 | 0 | 0 | 0
| OekoSolve | OekoSolve | OekoSolve | OekoSolve | OekoSolve | OekoSolve | OekoSolve | OekoSolve | OekoSolve | OekoSolve | OekoSolve | OekoSolve | OekoSolve | OekoSolve | OekoSolve | OekoSolve | OekoSolve | OekoSolve | OekoSolve | OekoSolve
| EnMeter_Prec1 | EnMeter_Prec1 | EnMeter_Prec1 | EnMeter_Prec1 | EnMeter_Prec1 | EnMeter_Prec1 | EnMeter_Prec1 | EnMeter_Prec1 | EnMeter_Prec1 | EnMeter_Prec1 | EnMeter_Prec2 | EnMeter_Prec2 | EnMeter_Prec2 | EnMeter_Prec2 | EnMeter_Prec2 | EnMeter_Prec2 | EnMeter_Prec2 | EnMeter_Prec2 | EnMeter_Prec2 | EnMeter_Prec2
| Prec1 P:W | Prec1 WTotal:kWh | Prec1 WDay:kWh | Prec1 WMonth:kWh | Prec1 WYear:kWh | Prec1 State:0 no info available¦1 Off¦2 Startup¦3 Ready¦4 On¦5 Charge¦6 Discharge¦7 Batt Low or Full¦8 Batt Full¦9 Batt low¦10 Finished¦11 Island¦12 Waiting¦91 Maintenance¦99 ERROR | Prec1 Spec Signal | Prec1 V:kV | Prec1 I:mA | Prec1 Info:0 Bit0¦1 Bit1¦2 Bit2¦3 Bit3¦4 HS Ein¦5 Freigabe / Abdeckung vorhanden¦6 Temp. FÃ¼hler aktiv¦7 Temp. FÃ¼hler unterbrochen¦8 Bit8¦9 Bit9¦10 Bit10¦11 Bit11¦12 Bit12¦13 Bit13¦14 Bit14¦15 Bit15¦ | Prec2 P:W | Prec2 WTotal:kWh | Prec2 WDay:kWh | Prec2 WMonth:kWh | Prec2 WYear:kWh | Prec2 State:0 no info available¦1 Off¦2 Startup¦3 Ready¦4 On¦5 Charge¦6 Discharge¦7 Batt Low or Full¦8 Batt Full¦9 Batt low¦10 Finished¦11 Island¦12 Waiting¦91 Maintenance¦99 ERROR | Prec2 Spec Signal | Prec2 V:kV | Prec2 I:mA | Prec2 Info:0 Bit0¦1 Bit1¦2 Bit2¦3 Bit3¦4 HS Ein¦5 Freigabe / Abdeckung vorhanden¦6 Temp. FÃ¼hler aktiv¦7 Temp. FÃ¼hler unterbrochen¦8 Bit8¦9 Bit9¦10 Bit10¦11 Bit11¦12 Bit12¦13 Bit13¦14 Bit14¦15 Bit15¦
19.05.2025¦10:11:31.435 | 0 | 0 | 0 | 0 | 0 | 0 | 0 | 0 | 0 | 0 | 0 | 0 | 0 | 0 | 0 | 0 | 0 | 0 | 0 | 0
19.05.2025¦10:11:32.435 | 0 | 0 | 0 | 0 | 0 | 0 | 0 | 0 | 0 | 0 | 0 | 0 | 0 | 0 | 0 | 0 | 0 | 0 | 0 | 0
19.05.2025¦10:11:33.435 | 0 | 0 | 0 | 0 | 0 | 0 | 0 | 0 | 0 | 0 | 0 | 0 | 0 | 0 | 0 | 0 | 0 | 0 | 0 | 0
19.05.2025¦10:11:34.435 | 0 | 0 | 0 | 0 | 0 | 0 | 0 | 0 | 0 | 0 | 0 | 0 | 0 | 0 | 0 | 0 | 0 | 0 | 0 | 0
19.05.2025¦10:11:35.435 | 0 | 0 | 0 | 0 | 0 | 0 | 0 | 0 | 0 | 0 | 0 | 0 | 0 | 0 | 0 | 0 | 0 | 0 | 0 | 0
19.05.2025¦10:11:36.434 | 0 | 0 | 0 | 0 | 0 | 0 | 0 | 0 | 0 | 0 | 0 | 0 | 0 | 0 | 0 | 0 | 0 | 0 | 0 | 0
19.05.2025¦10:11:37.435 | 0 | 0 | 0 | 0 | 0 | 0 | 0 | 0 | 0 | 0 | 0 | 0 | 0 | 0 | 0 | 0 | 0 | 0 | 0 | 0
19.05.2025¦10:11:38.435 | 0 | 0 | 0 | 0 | 0 | 0 | 0 | 0 | 0 | 0 | 0 | 0 | 0 | 0 | 0 | 0 | 0 | 0 | 0 | 0
19.05.2025¦10:11:39.435 | 0 | 0 | 0 | 0 | 0 | 0 | 0 | 0 | 0 | 0 | 0 | 0 | 0 | 0 | 0 | 0 | 0 | 0 | 0 | 0
19.05.2025¦10:11:40.435 | 0 | 0 | 0 | 0 | 0 | 0 | 0 | 0 | 0 | 0 | 0 | 0 | 0 | 0 | 0 | 0 | 0 | 0 | 0 | 0
19.05.2025¦10:11:41.435 | 0 | 0 | 0 | 0 | 0 | 0 | 0 | 0 | 0 | 0 | 0 | 0 | 0 | 0 | 0 | 0 | 0 | 0 | 0 | 0
19.05.2025¦10:11:42.436 | 0 | 0 | 0 | 0 | 0 | 0 | 0 | 0 | 0 | 0 | 0 | 0 | 0 | 0 | 0 | 0 | 0 | 0 | 0 | 0
19.05.2025¦10:11:43.435 | 0 | 0 | 0 | 0 | 0 | 0 | 0 | 0 | 0 | 0 | 0 | 0 | 0 | 0 | 0 | 0 | 0 | 0 | 0 | 0
19.05.2025¦10:11:44.435 | 0 | 0 | 0 | 0 | 0 | 0 | 0 | 0 | 0 | 0 | 0 | 0 | 0 | 0 | 0 | 0 | 0 | 0 | 0 | 0
19.05.2025¦10:11:45.435 | 0 | 0 | 0 | 0 | 0 | 0 | 0 | 0 | 0 | 0 | 0 | 0 | 0 | 0 | 0 | 0 | 0 | 0 | 0 | 0
19.05.2025¦10:11:46.436 | 0 | 0 | 0 | 0 | 0 | 0 | 0 | 0 | 0 | 0 | 0 | 0 | 0 | 0 | 0 | 0 | 0 | 0 | 0 | 0
19.05.2025¦10:11:47.436 | 0 | 0 | 0 | 0 | 0 | 0 | 0 | 0 | 0 | 0 | 0 | 0 | 0 | 0 | 0 | 0 | 0 | 0 | 0 | 0
19.05.2025¦10:11:48.436 | 0 | 0 | 0 | 0 | 0 | 0 | 0 | 0 | 0 | 0 | 0 | 0 | 0 | 0 | 0 | 0 | 0 | 0 | 0 | 0
19.05.2025¦10:11:49.436 | 0 | 0 | 0 | 0 | 0 | 0 | 0 | 0 | 0 | 0 | 0 | 0 | 0 | 0 | 0 | 0 | 0 | 0 | 0 | 0
19.05.2025¦10:11:50.435 | 0 | 0 | 0 | 0 | 0 | 0 | 0 | 0 | 0 | 0 | 0 | 0 | 0 | 0 | 0 | 0 | 0 | 0 | 0 | 0
19.05.2025¦10:11:51.436 | 0 | 0 | 0 | 0 | 0 | 0 | 0 | 0 | 0 | 0 | 0 | 0 | 0 | 0 | 0 | 0 | 0 | 0 | 0 | 0
19.05.2025¦10:11:52.436 | 0 | 0 | 0 | 0 | 0 | 0 | 0 | 0 | 0 | 0 | 0 | 0 | 0 | 0 | 0 | 0 | 0 | 0 | 0 | 0
19.05.2025¦10:11:53.435 | 0 | 0 | 0 | 0 | 0 | 0 | 0 | 0 | 0 | 0 | 0 | 0 | 0 | 0 | 0 | 0 | 0 | 0 | 0 | 0
19.05.2025¦10:11:54.435 | 0 | 0 | 0 | 0 | 0 | 0 | 0 | 0 | 0 | 0 | 0 | 0 | 0 | 0 | 0 | 0 | 0 | 0 | 0 | 0
19.05.2025¦10:11:55.436 | 0 | 0 | 0 | 0 | 0 | 0 | 0 | 0 | 0 | 0 | 0 | 0 | 0 | 0 | 0 | 0 | 0 | 0 | 0 | 0
19.05.2025¦10:11:56.436 | 0 | 0 | 0 | 0 | 0 | 0 | 0 | 0 | 0 | 0 | 0 | 0 | 0 | 0 | 0 | 0 | 0 | 0 | 0 | 0
19.05.2025¦10:11:57.435 | 0 | 0 | 0 | 0 | 0 | 0 | 0 | 0 | 0 | 0 | 0 | 0 | 0 | 0 | 0 | 0 | 0 | 0 | 0 | 0
19.05.2025¦10:11:58.435 | 0 | 0 | 0 | 0 | 0 | 0 | 0 | 0 | 0 | 0 | 0 | 0 | 0 | 0 | 0 | 0 | 0 | 0 | 0 | 0
19.05.2025¦10:11:59.435 | 0 | 0 | 0 | 0 | 0 | 0 | 0 | 0 | 0 | 0 | 0 | 0 | 0 | 0 | 0 | 0 | 0 | 0 | 0 | 0
19.05.2025¦10:12:00.435 | 0 | 0 | 0 | 0 | 0 | 0 | 0 | 0 | 0 | 0 | 0 | 0 | 0 | 0 | 0 | 0 | 0 | 0 | 0 | 0
19.05.2025¦10:12:01.435 | 0 | 0 | 0 | 0 | 0 | 0 | 0 | 0 | 0 | 0 | 0 | 0 | 0 | 0 | 0 | 0 | 0 | 0 | 0 | 0
| OekoSolve | OekoSolve | OekoSolve | OekoSolve | OekoSolve | OekoSolve | OekoSolve | OekoSolve | OekoSolve | OekoSolve | OekoSolve | OekoSolve | OekoSolve | OekoSolve | OekoSolve | OekoSolve | OekoSolve | OekoSolve | OekoSolve | OekoSolve
| EnMeter_Prec1 | EnMeter_Prec1 | EnMeter_Prec1 | EnMeter_Prec1 | EnMeter_Prec1 | EnMeter_Prec1 | EnMeter_Prec1 | EnMeter_Prec1 | EnMeter_Prec1 | EnMeter_Prec1 | EnMeter_Prec2 | EnMeter_Prec2 | EnMeter_Prec2 | EnMeter_Prec2 | EnMeter_Prec2 | EnMeter_Prec2 | EnMeter_Prec2 | EnMeter_Prec2 | EnMeter_Prec2 | EnMeter_Prec2
| Prec1 P:W | Prec1 WTotal:kWh | Prec1 WDay:kWh | Prec1 WMonth:kWh | Prec1 WYear:kWh | Prec1 State:0 no info available¦1 Off¦2 Startup¦3 Ready¦4 On¦5 Charge¦6 Discharge¦7 Batt Low or Full¦8 Batt Full¦9 Batt low¦10 Finished¦11 Island¦12 Waiting¦91 Maintenance¦99 ERROR | Prec1 Spec Signal | Prec1 V:kV | Prec1 I:mA | Prec1 Info:0 Bit0¦1 Bit1¦2 Bit2¦3 Bit3¦4 HS Ein¦5 Freigabe / Abdeckung vorhanden¦6 Temp. FÃ¼hler aktiv¦7 Temp. FÃ¼hler unterbrochen¦8 Bit8¦9 Bit9¦10 Bit10¦11 Bit11¦12 Bit12¦13 Bit13¦14 Bit14¦15 Bit15¦ | Prec2 P:W | Prec2 WTotal:kWh | Prec2 WDay:kWh | Prec2 WMonth:kWh | Prec2 WYear:kWh | Prec2 State:0 no info available¦1 Off¦2 Startup¦3 Ready¦4 On¦5 Charge¦6 Discharge¦7 Batt Low or Full¦8 Batt Full¦9 Batt low¦10 Finished¦11 Island¦12 Waiting¦91 Maintenance¦99 ERROR | Prec2 Spec Signal | Prec2 V:kV | Prec2 I:mA | Prec2 Info:0 Bit0¦1 Bit1¦2 Bit2¦3 Bit3¦4 HS Ein¦5 Freigabe / Abdeckung vorhanden¦6 Temp. FÃ¼hler aktiv¦7 Temp. FÃ¼hler unterbrochen¦8 Bit8¦9 Bit9¦10 Bit10¦11 Bit11¦12 Bit12¦13 Bit13¦14 Bit14¦15 Bit15¦
19.05.2025¦10:12:02.435 | 0 | 0 | 0 | 0 | 0 | 0 | 0 | 0 | 0 | 0 | 0 | 0 | 0 | 0 | 0 | 0 | 0 | 0 | 0 | 0
19.05.2025¦10:12:03.435 | 0 | 0 | 0 | 0 | 0 | 0 | 0 | 0 | 0 | 0 | 0 | 0 | 0 | 0 | 0 | 0 | 0 | 0 | 0 | 0
19.05.2025¦10:12:04.436 | 0 | 0 | 0 | 0 | 0 | 0 | 0 | 0 | 0 | 0 | 0 | 0 | 0 | 0 | 0 | 0 | 0 | 0 | 0 | 0
19.05.2025¦10:12:05.435 | 0 | 0 | 0 | 0 | 0 | 0 | 0 | 0 | 0 | 0 | 0 | 0 | 0 | 0 | 0 | 0 | 0 | 0 | 0 | 0
19.05.2025¦10:12:06.435 | 0 | 0 | 0 | 0 | 0 | 0 | 0 | 0 | 0 | 0 | 0 | 0 | 0 | 0 | 0 | 0 | 0 | 0 | 0 | 0
19.05.2025¦10:12:07.434 | 0 | 0 | 0 | 0 | 0 | 0 | 0 | 0 | 0 | 0 | 0 | 0 | 0 | 0 | 0 | 0 | 0 | 0 | 0 | 0
19.05.2025¦10:12:08.436 | 0 | 0 | 0 | 0 | 0 | 0 | 0 | 0 | 0 | 0 | 0 | 0 | 0 | 0 | 0 | 0 | 0 | 0 | 0 | 0
19.05.2025¦10:12:09.436 | 0 | 0 | 0 | 0 | 0 | 0 | 0 | 0 | 0 | 0 | 0 | 0 | 0 | 0 | 0 | 0 | 0 | 0 | 0 | 0
19.05.2025¦10:12:10.435 | 0 | 0 | 0 | 0 | 0 | 0 | 0 | 0 | 0 | 0 | 0 | 0 | 0 | 0 | 0 | 0 | 0 | 0 | 0 | 0
19.05.2025¦10:12:11.435 | 0 | 0 | 0 | 0 | 0 | 0 | 0 | 0 | 0 | 0 | 0 | 0 | 0 | 0 | 0 | 0 | 0 | 0 | 0 | 0
19.05.2025¦10:12:12.435 | 0 | 0 | 0 | 0 | 0 | 0 | 0 | 0 | 0 | 0 | 0 | 0 | 0 | 0 | 0 | 0 | 0 | 0 | 0 | 0
19.05.2025¦10:12:13.435 | 0 | 0 | 0 | 0 | 0 | 0 | 0 | 0 | 0 | 0 | 0 | 0 | 0 | 0 | 0 | 0 | 0 | 0 | 0 | 0
19.05.2025¦10:12:14.436 | 0 | 0 | 0 | 0 | 0 | 0 | 0 | 0 | 0 | 0 | 0 | 0 | 0 | 0 | 0 | 0 | 0 | 0 | 0 | 0
19.05.2025¦10:12:15.435 | 0 | 0 | 0 | 0 | 0 | 0 | 0 | 0 | 0 | 0 | 0 | 0 | 0 | 0 | 0 | 0 | 0 | 0 | 0 | 0
19.05.2025¦10:12:16.435 | 0 | 0 | 0 | 0 | 0 | 0 | 0 | 0 | 0 | 0 | 0 | 0 | 0 | 0 | 0 | 0 | 0 | 0 | 0 | 0
19.05.2025¦10:12:17.436 | 0 | 0 | 0 | 0 | 0 | 0 | 0 | 0 | 0 | 0 | 0 | 0 | 0 | 0 | 0 | 0 | 0 | 0 | 0 | 0
19.05.2025¦10:12:18.436 | 0 | 0 | 0 | 0 | 0 | 0 | 0 | 0 | 0 | 0 | 0 | 0 | 0 | 0 | 0 | 0 | 0 | 0 | 0 | 0
19.05.2025¦10:12:19.436 | 0 | 0 | 0 | 0 | 0 | 0 | 0 | 0 | 0 | 0 | 0 | 0 | 0 | 0 | 0 | 0 | 0 | 0 | 0 | 0
19.05.2025¦10:12:20.435 | 0 | 0 | 0 | 0 | 0 | 0 | 0 | 0 | 0 | 0 | 0 | 0 | 0 | 0 | 0 | 0 | 0 | 0 | 0 | 0
19.05.2025¦10:12:21.436 | 0 | 0 | 0 | 0 | 0 | 0 | 0 | 0 | 0 | 0 | 0 | 0 | 0 | 0 | 0 | 0 | 0 | 0 | 0 | 0
19.05.2025¦10:12:22.436 | 0 | 0 | 0 | 0 | 0 | 0 | 0 | 0 | 0 | 0 | 0 | 0 | 0 | 0 | 0 | 0 | 0 | 0 | 0 | 0
19.05.2025¦10:12:23.436 | 0 | 0 | 0 | 0 | 0 | 0 | 0 | 0 | 0 | 0 | 0 | 0 | 0 | 0 | 0 | 0 | 0 | 0 | 0 | 0
19.05.2025¦10:12:24.436 | 0 | 0 | 0 | 0 | 0 | 0 | 0 | 0 | 0 | 0 | 0 | 0 | 0 | 0 | 0 | 0 | 0 | 0 | 0 | 0
19.05.2025¦10:12:25.436 | 0 | 0 | 0 | 0 | 0 | 0 | 0 | 0 | 0 | 0 | 0 | 0 | 0 | 0 | 0 | 0 | 0 | 0 | 0 | 0
19.05.2025¦10:12:26.435 | 0 | 0 | 0 | 0 | 0 | 0 | 0 | 0 | 0 | 0 | 0 | 0 | 0 | 0 | 0 | 0 | 0 | 0 | 0 | 0
19.05.2025¦10:12:27.435 | 0 | 0 | 0 | 0 | 0 | 0 | 0 | 0 | 0 | 0 | 0 | 0 | 0 | 0 | 0 | 0 | 0 | 0 | 0 | 0
19.05.2025¦10:12:28.436 | 0 | 0 | 0 | 0 | 0 | 0 | 0 | 0 | 0 | 0 | 0 | 0 | 0 | 0 | 0 | 0 | 0 | 0 | 0 | 0
19.05.2025¦10:12:29.435 | 0 | 0 | 0 | 0 | 0 | 0 | 0 | 0 | 0 | 0 | 0 | 0 | 0 | 0 | 0 | 0 | 0 | 0 | 0 | 0
19.05.2025¦10:12:30.435 | 0 | 0 | 0 | 0 | 0 | 0 | 0 | 0 | 0 | 0 | 0 | 0 | 0 | 0 | 0 | 0 | 0 | 0 | 0 | 0
19.05.2025¦10:12:31.435 | 0 | 0 | 0 | 0 | 0 | 0 | 0 | 0 | 0 | 0 | 0 | 0 | 0 | 0 | 0 | 0 | 0 | 0 | 0 | 0
| OekoSolve | OekoSolve | OekoSolve | OekoSolve | OekoSolve | OekoSolve | OekoSolve | OekoSolve | OekoSolve | OekoSolve | OekoSolve | OekoSolve | OekoSolve | OekoSolve | OekoSolve | OekoSolve | OekoSolve | OekoSolve | OekoSolve | OekoSolve
| EnMeter_Prec1 | EnMeter_Prec1 | EnMeter_Prec1 | EnMeter_Prec1 | EnMeter_Prec1 | EnMeter_Prec1 | EnMeter_Prec1 | EnMeter_Prec1 | EnMeter_Prec1 | EnMeter_Prec1 | EnMeter_Prec2 | EnMeter_Prec2 | EnMeter_Prec2 | EnMeter_Prec2 | EnMeter_Prec2 | EnMeter_Prec2 | EnMeter_Prec2 | EnMeter_Prec2 | EnMeter_Prec2 | EnMeter_Prec2
| Prec1 P:W | Prec1 WTotal:kWh | Prec1 WDay:kWh | Prec1 WMonth:kWh | Prec1 WYear:kWh | Prec1 State:0 no info available¦1 Off¦2 Startup¦3 Ready¦4 On¦5 Charge¦6 Discharge¦7 Batt Low or Full¦8 Batt Full¦9 Batt low¦10 Finished¦11 Island¦12 Waiting¦91 Maintenance¦99 ERROR | Prec1 Spec Signal | Prec1 V:kV | Prec1 I:mA | Prec1 Info:0 Bit0¦1 Bit1¦2 Bit2¦3 Bit3¦4 HS Ein¦5 Freigabe / Abdeckung vorhanden¦6 Temp. FÃ¼hler aktiv¦7 Temp. FÃ¼hler unterbrochen¦8 Bit8¦9 Bit9¦10 Bit10¦11 Bit11¦12 Bit12¦13 Bit13¦14 Bit14¦15 Bit15¦ | Prec2 P:W | Prec2 WTotal:kWh | Prec2 WDay:kWh | Prec2 WMonth:kWh | Prec2 WYear:kWh | Prec2 State:0 no info available¦1 Off¦2 Startup¦3 Ready¦4 On¦5 Charge¦6 Discharge¦7 Batt Low or Full¦8 Batt Full¦9 Batt low¦10 Finished¦11 Island¦12 Waiting¦91 Maintenance¦99 ERROR | Prec2 Spec Signal | Prec2 V:kV | Prec2 I:mA | Prec2 Info:0 Bit0¦1 Bit1¦2 Bit2¦3 Bit3¦4 HS Ein¦5 Freigabe / Abdeckung vorhanden¦6 Temp. FÃ¼hler aktiv¦7 Temp. FÃ¼hler unterbrochen¦8 Bit8¦9 Bit9¦10 Bit10¦11 Bit11¦12 Bit12¦13 Bit13¦14 Bit14¦15 Bit15¦
19.05.2025¦10:12:32.435 | 0 | 0 | 0 | 0 | 0 | 0 | 0 | 0 | 0 | 0 | 0 | 0 | 0 | 0 | 0 | 0 | 0 | 0 | 0 | 0
19.05.2025¦10:12:33.436 | 0 | 0 | 0 | 0 | 0 | 0 | 0 | 0 | 0 | 0 | 0 | 0 | 0 | 0 | 0 | 0 | 0 | 0 | 0 | 0
19.05.2025¦10:12:34.435 | 0 | 0 | 0 | 0 | 0 | 0 | 0 | 0 | 0 | 0 | 0 | 0 | 0 | 0 | 0 | 0 | 0 | 0 | 0 | 0
19.05.2025¦10:12:35.436 | 0 | 0 | 0 | 0 | 0 | 0 | 0 | 0 | 0 | 0 | 0 | 0 | 0 | 0 | 0 | 0 | 0 | 0 | 0 | 0
19.05.2025¦10:12:36.436 | 0 | 0 | 0 | 0 | 0 | 0 | 0 | 0 | 0 | 0 | 0 | 0 | 0 | 0 | 0 | 0 | 0 | 0 | 0 | 0
19.05.2025¦10:12:37.435 | 0 | 0 | 0 | 0 | 0 | 0 | 0 | 0 | 0 | 0 | 0 | 0 | 0 | 0 | 0 | 0 | 0 | 0 | 0 | 0
19.05.2025¦10:12:38.436 | 0 | 0 | 0 | 0 | 0 | 0 | 0 | 0 | 0 | 0 | 0 | 0 | 0 | 0 | 0 | 0 | 0 | 0 | 0 | 0
19.05.2025¦10:12:39.436 | 0 | 0 | 0 | 0 | 0 | 0 | 0 | 0 | 0 | 0 | 0 | 0 | 0 | 0 | 0 | 0 | 0 | 0 | 0 | 0
19.05.2025¦10:12:40.435 | 0 | 0 | 0 | 0 | 0 | 0 | 0 | 0 | 0 | 0 | 0 | 0 | 0 | 0 | 0 | 0 | 0 | 0 | 0 | 0
19.05.2025¦10:12:41.436 | 0 | 0 | 0 | 0 | 0 | 0 | 0 | 0 | 0 | 0 | 0 | 0 | 0 | 0 | 0 | 0 | 0 | 0 | 0 | 0
19.05.2025¦10:12:42.435 | 0 | 0 | 0 | 0 | 0 | 0 | 0 | 0 | 0 | 0 | 0 | 0 | 0 | 0 | 0 | 0 | 0 | 0 | 0 | 0
19.05.2025¦10:12:43.436 | 0 | 0 | 0 | 0 | 0 | 0 | 0 | 0 | 0 | 0 | 0 | 0 | 0 | 0 | 0 | 0 | 0 | 0 | 0 | 0
19.05.2025¦10:12:44.435 | 0 | 0 | 0 | 0 | 0 | 0 | 0 | 0 | 0 | 0 | 0 | 0 | 0 | 0 | 0 | 0 | 0 | 0 | 0 | 0
19.05.2025¦10:12:45.435 | 0 | 0 | 0 | 0 | 0 | 0 | 0 | 0 | 0 | 0 | 0 | 0 | 0 | 0 | 0 | 0 | 0 | 0 | 0 | 0
19.05.2025¦10:12:46.434 | 0 | 0 | 0 | 0 | 0 | 0 | 0 | 0 | 0 | 0 | 0 | 0 | 0 | 0 | 0 | 0 | 0 | 0 | 0 | 0
19.05.2025¦10:12:47.435 | 0 | 0 | 0 | 0 | 0 | 0 | 0 | 0 | 0 | 0 | 0 | 0 | 0 | 0 | 0 | 0 | 0 | 0 | 0 | 0
19.05.2025¦10:12:48.436 | 0 | 0 | 0 | 0 | 0 | 0 | 0 | 0 | 0 | 0 | 0 | 0 | 0 | 0 | 0 | 0 | 0 | 0 | 0 | 0
19.05.2025¦10:12:49.435 | 0 | 0 | 0 | 0 | 0 | 0 | 0 | 0 | 0 | 0 | 0 | 0 | 0 | 0 | 0 | 0 | 0 | 0 | 0 | 0
19.05.2025¦10:12:50.435 | 0 | 0 | 0 | 0 | 0 | 0 | 0 | 0 | 0 | 0 | 0 | 0 | 0 | 0 | 0 | 0 | 0 | 0 | 0 | 0
19.05.2025¦10:12:51.435 | 0 | 0 | 0 | 0 | 0 | 0 | 0 | 0 | 0 | 0 | 0 | 0 | 0 | 0 | 0 | 0 | 0 | 0 | 0 | 0
19.05.2025¦10:12:52.435 | 0 | 0 | 0 | 0 | 0 | 0 | 0 | 0 | 0 | 0 | 0 | 0 | 0 | 0 | 0 | 0 | 0 | 0 | 0 | 0
19.05.2025¦10:12:53.434 | 0 | 0 | 0 | 0 | 0 | 0 | 0 | 0 | 0 | 0 | 0 | 0 | 0 | 0 | 0 | 0 | 0 | 0 | 0 | 0
19.05.2025¦10:12:54.435 | 0 | 0 | 0 | 0 | 0 | 0 | 0 | 0 | 0 | 0 | 0 | 0 | 0 | 0 | 0 | 0 | 0 | 0 | 0 | 0
19.05.2025¦10:12:55.435 | 0 | 0 | 0 | 0 | 0 | 0 | 0 | 0 | 0 | 0 | 0 | 0 | 0 | 0 | 0 | 0 | 0 | 0 | 0 | 0
19.05.2025¦10:12:56.436 | 0 | 0 | 0 | 0 | 0 | 0 | 0 | 0 | 0 | 0 | 0 | 0 | 0 | 0 | 0 | 0 | 0 | 0 | 0 | 0
19.05.2025¦10:12:57.435 | 0 | 0 | 0 | 0 | 0 | 0 | 0 | 0 | 0 | 0 | 0 | 0 | 0 | 0 | 0 | 0 | 0 | 0 | 0 | 0
19.05.2025¦10:12:58.436 | 0 | 0 | 0 | 0 | 0 | 0 | 0 | 0 | 0 | 0 | 0 | 0 | 0 | 0 | 0 | 0 | 0 | 0 | 0 | 0
19.05.2025¦10:12:59.436 | 0 | 0 | 0 | 0 | 0 | 0 | 0 | 0 | 0 | 0 | 0 | 0 | 0 | 0 | 0 | 0 | 0 | 0 | 0 | 0
19.05.2025¦10:13:00.436 | 0 | 0 | 0 | 0 | 0 | 0 | 0 | 0 | 0 | 0 | 0 | 0 | 0 | 0 | 0 | 0 | 0 | 0 | 0 | 0
19.05.2025¦10:13:01.435 | 0 | 0 | 0 | 0 | 0 | 0 | 0 | 0 | 0 | 0 | 0 | 0 | 0 | 0 | 0 | 0 | 0 | 0 | 0 | 0
| OekoSolve | OekoSolve | OekoSolve | OekoSolve | OekoSolve | OekoSolve | OekoSolve | OekoSolve | OekoSolve | OekoSolve | OekoSolve | OekoSolve | OekoSolve | OekoSolve | OekoSolve | OekoSolve | OekoSolve | OekoSolve | OekoSolve | OekoSolve
| EnMeter_Prec1 | EnMeter_Prec1 | EnMeter_Prec1 | EnMeter_Prec1 | EnMeter_Prec1 | EnMeter_Prec1 | EnMeter_Prec1 | EnMeter_Prec1 | EnMeter_Prec1 | EnMeter_Prec1 | EnMeter_Prec2 | EnMeter_Prec2 | EnMeter_Prec2 | EnMeter_Prec2 | EnMeter_Prec2 | EnMeter_Prec2 | EnMeter_Prec2 | EnMeter_Prec2 | EnMeter_Prec2 | EnMeter_Prec2
| Prec1 P:W | Prec1 WTotal:kWh | Prec1 WDay:kWh | Prec1 WMonth:kWh | Prec1 WYear:kWh | Prec1 State:0 no info available¦1 Off¦2 Startup¦3 Ready¦4 On¦5 Charge¦6 Discharge¦7 Batt Low or Full¦8 Batt Full¦9 Batt low¦10 Finished¦11 Island¦12 Waiting¦91 Maintenance¦99 ERROR | Prec1 Spec Signal | Prec1 V:kV | Prec1 I:mA | Prec1 Info:0 Bit0¦1 Bit1¦2 Bit2¦3 Bit3¦4 HS Ein¦5 Freigabe / Abdeckung vorhanden¦6 Temp. FÃ¼hler aktiv¦7 Temp. FÃ¼hler unterbrochen¦8 Bit8¦9 Bit9¦10 Bit10¦11 Bit11¦12 Bit12¦13 Bit13¦14 Bit14¦15 Bit15¦ | Prec2 P:W | Prec2 WTotal:kWh | Prec2 WDay:kWh | Prec2 WMonth:kWh | Prec2 WYear:kWh | Prec2 State:0 no info available¦1 Off¦2 Startup¦3 Ready¦4 On¦5 Charge¦6 Discharge¦7 Batt Low or Full¦8 Batt Full¦9 Batt low¦10 Finished¦11 Island¦12 Waiting¦91 Maintenance¦99 ERROR | Prec2 Spec Signal | Prec2 V:kV | Prec2 I:mA | Prec2 Info:0 Bit0¦1 Bit1¦2 Bit2¦3 Bit3¦4 HS Ein¦5 Freigabe / Abdeckung vorhanden¦6 Temp. FÃ¼hler aktiv¦7 Temp. FÃ¼hler unterbrochen¦8 Bit8¦9 Bit9¦10 Bit10¦11 Bit11¦12 Bit12¦13 Bit13¦14 Bit14¦15 Bit15¦
19.05.2025¦10:13:02.434 | 0 | 0 | 0 | 0 | 0 | 0 | 0 | 0 | 0 | 0 | 0 | 0 | 0 | 0 | 0 | 0 | 0 | 0 | 0 | 0
19.05.2025¦10:13:03.435 | 0 | 0 | 0 | 0 | 0 | 0 | 0 | 0 | 0 | 0 | 0 | 0 | 0 | 0 | 0 | 0 | 0 | 0 | 0 | 0
19.05.2025¦10:13:04.436 | 0 | 0 | 0 | 0 | 0 | 0 | 0 | 0 | 0 | 0 | 0 | 0 | 0 | 0 | 0 | 0 | 0 | 0 | 0 | 0
19.05.2025¦10:13:05.436 | 0 | 0 | 0 | 0 | 0 | 0 | 0 | 0 | 0 | 0 | 0 | 0 | 0 | 0 | 0 | 0 | 0 | 0 | 0 | 0
19.05.2025¦10:13:06.435 | 0 | 0 | 0 | 0 | 0 | 0 | 0 | 0 | 0 | 0 | 0 | 0 | 0 | 0 | 0 | 0 | 0 | 0 | 0 | 0
19.05.2025¦10:13:07.436 | 0 | 0 | 0 | 0 | 0 | 0 | 0 | 0 | 0 | 0 | 0 | 0 | 0 | 0 | 0 | 0 | 0 | 0 | 0 | 0
19.05.2025¦10:13:08.436 | 0 | 0 | 0 | 0 | 0 | 0 | 0 | 0 | 0 | 0 | 0 | 0 | 0 | 0 | 0 | 0 | 0 | 0 | 0 | 0
19.05.2025¦10:13:09.436 | 0 | 0 | 0 | 0 | 0 | 0 | 0 | 0 | 0 | 0 | 0 | 0 | 0 | 0 | 0 | 0 | 0 | 0 | 0 | 0
19.05.2025¦10:13:10.435 | 0 | 0 | 0 | 0 | 0 | 0 | 0 | 0 | 0 | 0 | 0 | 0 | 0 | 0 | 0 | 0 | 0 | 0 | 0 | 0
19.05.2025¦10:13:11.435 | 0 | 0 | 0 | 0 | 0 | 0 | 0 | 0 | 0 | 0 | 0 | 0 | 0 | 0 | 0 | 0 | 0 | 0 | 0 | 0
19.05.2025¦10:13:12.435 | 0 | 0 | 0 | 0 | 0 | 0 | 0 | 0 | 0 | 0 | 0 | 0 | 0 | 0 | 0 | 0 | 0 | 0 | 0 | 0
19.05.2025¦10:13:13.435 | 0 | 0 | 0 | 0 | 0 | 0 | 0 | 0 | 0 | 0 | 0 | 0 | 0 | 0 | 0 | 0 | 0 | 0 | 0 | 0
19.05.2025¦10:13:14.435 | 0 | 0 | 0 | 0 | 0 | 0 | 0 | 0 | 0 | 0 | 0 | 0 | 0 | 0 | 0 | 0 | 0 | 0 | 0 | 0
19.05.2025¦10:13:15.435 | 0 | 0 | 0 | 0 | 0 | 0 | 0 | 0 | 0 | 0 | 0 | 0 | 0 | 0 | 0 | 0 | 0 | 0 | 0 | 0
19.05.2025¦10:13:16.435 | 0 | 0 | 0 | 0 | 0 | 0 | 0 | 0 | 0 | 0 | 0 | 0 | 0 | 0 | 0 | 0 | 0 | 0 | 0 | 0
19.05.2025¦10:13:17.435 | 0 | 0 | 0 | 0 | 0 | 0 | 0 | 0 | 0 | 0 | 0 | 0 | 0 | 0 | 0 | 0 | 0 | 0 | 0 | 0
19.05.2025¦10:13:18.435 | 0 | 0 | 0 | 0 | 0 | 0 | 0 | 0 | 0 | 0 | 0 | 0 | 0 | 0 | 0 | 0 | 0 | 0 | 0 | 0
19.05.2025¦10:13:19.435 | 0 | 0 | 0 | 0 | 0 | 0 | 0 | 0 | 0 | 0 | 0 | 0 | 0 | 0 | 0 | 0 | 0 | 0 | 0 | 0
19.05.2025¦10:13:20.436 | 0 | 0 | 0 | 0 | 0 | 0 | 0 | 0 | 0 | 0 | 0 | 0 | 0 | 0 | 0 | 0 | 0 | 0 | 0 | 0
19.05.2025¦10:13:21.436 | 0 | 0 | 0 | 0 | 0 | 0 | 0 | 0 | 0 | 0 | 0 | 0 | 0 | 0 | 0 | 0 | 0 | 0 | 0 | 0
19.05.2025¦10:13:22.436 | 0 | 0 | 0 | 0 | 0 | 0 | 0 | 0 | 0 | 0 | 0 | 0 | 0 | 0 | 0 | 0 | 0 | 0 | 0 | 0
19.05.2025¦10:13:23.435 | 0 | 0 | 0 | 0 | 0 | 0 | 0 | 0 | 0 | 0 | 0 | 0 | 0 | 0 | 0 | 0 | 0 | 0 | 0 | 0
19.05.2025¦10:13:24.436 | 0 | 0 | 0 | 0 | 0 | 0 | 0 | 0 | 0 | 0 | 0 | 0 | 0 | 0 | 0 | 0 | 0 | 0 | 0 | 0
19.05.2025¦10:13:25.436 | 0 | 0 | 0 | 0 | 0 | 0 | 0 | 0 | 0 | 0 | 0 | 0 | 0 | 0 | 0 | 0 | 0 | 0 | 0 | 0
19.05.2025¦10:13:26.436 | 0 | 0 | 0 | 0 | 0 | 0 | 0 | 0 | 0 | 0 | 0 | 0 | 0 | 0 | 0 | 0 | 0 | 0 | 0 | 0
19.05.2025¦10:13:27.435 | 0 | 0 | 0 | 0 | 0 | 0 | 0 | 0 | 0 | 0 | 0 | 0 | 0 | 0 | 0 | 0 | 0 | 0 | 0 | 0
19.05.2025¦10:13:28.435 | 0 | 0 | 0 | 0 | 0 | 0 | 0 | 0 | 0 | 0 | 0 | 0 | 0 | 0 | 0 | 0 | 0 | 0 | 0 | 0
19.05.2025¦10:13:29.435 | 0 | 0 | 0 | 0 | 0 | 0 | 0 | 0 | 0 | 0 | 0 | 0 | 0 | 0 | 0 | 0 | 0 | 0 | 0 | 0
19.05.2025¦10:13:30.435 | 0 | 0 | 0 | 0 | 0 | 0 | 0 | 0 | 0 | 0 | 0 | 0 | 0 | 0 | 0 | 0 | 0 | 0 | 0 | 0
19.05.2025¦10:13:31.435 | 0 | 0 | 0 | 0 | 0 | 0 | 0 | 0 | 0 | 0 | 0 | 0 | 0 | 0 | 0 | 0 | 0 | 0 | 0 | 0
| OekoSolve | OekoSolve | OekoSolve | OekoSolve | OekoSolve | OekoSolve | OekoSolve | OekoSolve | OekoSolve | OekoSolve | OekoSolve | OekoSolve | OekoSolve | OekoSolve | OekoSolve | OekoSolve | OekoSolve | OekoSolve | OekoSolve | OekoSolve
| EnMeter_Prec1 | EnMeter_Prec1 | EnMeter_Prec1 | EnMeter_Prec1 | EnMeter_Prec1 | EnMeter_Prec1 | EnMeter_Prec1 | EnMeter_Prec1 | EnMeter_Prec1 | EnMeter_Prec1 | EnMeter_Prec2 | EnMeter_Prec2 | EnMeter_Prec2 | EnMeter_Prec2 | EnMeter_Prec2 | EnMeter_Prec2 | EnMeter_Prec2 | EnMeter_Prec2 | EnMeter_Prec2 | EnMeter_Prec2
| Prec1 P:W | Prec1 WTotal:kWh | Prec1 WDay:kWh | Prec1 WMonth:kWh | Prec1 WYear:kWh | Prec1 State:0 no info available¦1 Off¦2 Startup¦3 Ready¦4 On¦5 Charge¦6 Discharge¦7 Batt Low or Full¦8 Batt Full¦9 Batt low¦10 Finished¦11 Island¦12 Waiting¦91 Maintenance¦99 ERROR | Prec1 Spec Signal | Prec1 V:kV | Prec1 I:mA | Prec1 Info:0 Bit0¦1 Bit1¦2 Bit2¦3 Bit3¦4 HS Ein¦5 Freigabe / Abdeckung vorhanden¦6 Temp. FÃ¼hler aktiv¦7 Temp. FÃ¼hler unterbrochen¦8 Bit8¦9 Bit9¦10 Bit10¦11 Bit11¦12 Bit12¦13 Bit13¦14 Bit14¦15 Bit15¦ | Prec2 P:W | Prec2 WTotal:kWh | Prec2 WDay:kWh | Prec2 WMonth:kWh | Prec2 WYear:kWh | Prec2 State:0 no info available¦1 Off¦2 Startup¦3 Ready¦4 On¦5 Charge¦6 Discharge¦7 Batt Low or Full¦8 Batt Full¦9 Batt low¦10 Finished¦11 Island¦12 Waiting¦91 Maintenance¦99 ERROR | Prec2 Spec Signal | Prec2 V:kV | Prec2 I:mA | Prec2 Info:0 Bit0¦1 Bit1¦2 Bit2¦3 Bit3¦4 HS Ein¦5 Freigabe / Abdeckung vorhanden¦6 Temp. FÃ¼hler aktiv¦7 Temp. FÃ¼hler unterbrochen¦8 Bit8¦9 Bit9¦10 Bit10¦11 Bit11¦12 Bit12¦13 Bit13¦14 Bit14¦15 Bit15¦
19.05.2025¦10:13:32.434 | 0 | 0 | 0 | 0 | 0 | 0 | 0 | 0 | 0 | 0 | 0 | 0 | 0 | 0 | 0 | 0 | 0 | 0 | 0 | 0
19.05.2025¦10:13:33.436 | 0 | 0 | 0 | 0 | 0 | 0 | 0 | 0 | 0 | 0 | 0 | 0 | 0 | 0 | 0 | 0 | 0 | 0 | 0 | 0
19.05.2025¦10:13:34.435 | 0 | 0 | 0 | 0 | 0 | 0 | 0 | 0 | 0 | 0 | 0 | 0 | 0 | 0 | 0 | 0 | 0 | 0 | 0 | 0
19.05.2025¦10:13:35.436 | 0 | 0 | 0 | 0 | 0 | 0 | 0 | 0 | 0 | 0 | 0 | 0 | 0 | 0 | 0 | 0 | 0 | 0 | 0 | 0
19.05.2025¦10:13:36.435 | 0 | 0 | 0 | 0 | 0 | 0 | 0 | 0 | 0 | 0 | 0 | 0 | 0 | 0 | 0 | 0 | 0 | 0 | 0 | 0
19.05.2025¦10:13:37.435 | 0 | 0 | 0 | 0 | 0 | 0 | 0 | 0 | 0 | 0 | 0 | 0 | 0 | 0 | 0 | 0 | 0 | 0 | 0 | 0
19.05.2025¦10:13:38.435 | 0 | 0 | 0 | 0 | 0 | 0 | 0 | 0 | 0 | 0 | 0 | 0 | 0 | 0 | 0 | 0 | 0 | 0 | 0 | 0
19.05.2025¦10:13:39.436 | 0 | 0 | 0 | 0 | 0 | 0 | 0 | 0 | 0 | 0 | 0 | 0 | 0 | 0 | 0 | 0 | 0 | 0 | 0 | 0
19.05.2025¦10:13:40.435 | 0 | 0 | 0 | 0 | 0 | 0 | 0 | 0 | 0 | 0 | 0 | 0 | 0 | 0 | 0 | 0 | 0 | 0 | 0 | 0
19.05.2025¦10:13:41.435 | 0 | 0 | 0 | 0 | 0 | 0 | 0 | 0 | 0 | 0 | 0 | 0 | 0 | 0 | 0 | 0 | 0 | 0 | 0 | 0
19.05.2025¦10:13:42.436 | 0 | 0 | 0 | 0 | 0 | 0 | 0 | 0 | 0 | 0 | 0 | 0 | 0 | 0 | 0 | 0 | 0 | 0 | 0 | 0
19.05.2025¦10:13:43.436 | 0 | 0 | 0 | 0 | 0 | 0 | 0 | 0 | 0 | 0 | 0 | 0 | 0 | 0 | 0 | 0 | 0 | 0 | 0 | 0
19.05.2025¦10:13:44.436 | 0 | 0 | 0 | 0 | 0 | 0 | 0 | 0 | 0 | 0 | 0 | 0 | 0 | 0 | 0 | 0 | 0 | 0 | 0 | 0
19.05.2025¦10:13:45.436 | 0 | 0 | 0 | 0 | 0 | 0 | 0 | 0 | 0 | 0 | 0 | 0 | 0 | 0 | 0 | 0 | 0 | 0 | 0 | 0
19.05.2025¦10:13:46.436 | 0 | 0 | 0 | 0 | 0 | 0 | 0 | 0 | 0 | 0 | 0 | 0 | 0 | 0 | 0 | 0 | 0 | 0 | 0 | 0
19.05.2025¦10:13:47.435 | 0 | 0 | 0 | 0 | 0 | 0 | 0 | 0 | 0 | 0 | 0 | 0 | 0 | 0 | 0 | 0 | 0 | 0 | 0 | 0
19.05.2025¦10:13:48.435 | 0 | 0 | 0 | 0 | 0 | 0 | 0 | 0 | 0 | 0 | 0 | 0 | 0 | 0 | 0 | 0 | 0 | 0 | 0 | 0
19.05.2025¦10:13:49.435 | 0 | 0 | 0 | 0 | 0 | 0 | 0 | 0 | 0 | 0 | 0 | 0 | 0 | 0 | 0 | 0 | 0 | 0 | 0 | 0
19.05.2025¦10:13:50.436 | 0 | 0 | 0 | 0 | 0 | 0 | 0 | 0 | 0 | 0 | 0 | 0 | 0 | 0 | 0 | 0 | 0 | 0 | 0 | 0
19.05.2025¦10:13:51.435 | 0 | 0 | 0 | 0 | 0 | 0 | 0 | 0 | 0 | 0 | 0 | 0 | 0 | 0 | 0 | 0 | 0 | 0 | 0 | 0
19.05.2025¦10:13:52.435 | 0 | 0 | 0 | 0 | 0 | 0 | 0 | 0 | 0 | 0 | 0 | 0 | 0 | 0 | 0 | 0 | 0 | 0 | 0 | 0
19.05.2025¦10:13:53.435 | 0 | 0 | 0 | 0 | 0 | 0 | 0 | 0 | 0 | 0 | 0 | 0 | 0 | 0 | 0 | 0 | 0 | 0 | 0 | 0
19.05.2025¦10:13:54.436 | 0 | 0 | 0 | 0 | 0 | 0 | 0 | 0 | 0 | 0 | 0 | 0 | 0 | 0 | 0 | 0 | 0 | 0 | 0 | 0
19.05.2025¦10:13:55.435 | 0 | 0 | 0 | 0 | 0 | 0 | 0 | 0 | 0 | 0 | 0 | 0 | 0 | 0 | 0 | 0 | 0 | 0 | 0 | 0
19.05.2025¦10:13:56.435 | 0 | 0 | 0 | 0 | 0 | 0 | 0 | 0 | 0 | 0 | 0 | 0 | 0 | 0 | 0 | 0 | 0 | 0 | 0 | 0
19.05.2025¦10:13:57.435 | 0 | 0 | 0 | 0 | 0 | 0 | 0 | 0 | 0 | 0 | 0 | 0 | 0 | 0 | 0 | 0 | 0 | 0 | 0 | 0
19.05.2025¦10:13:58.436 | 0 | 0 | 0 | 0 | 0 | 0 | 0 | 0 | 0 | 0 | 0 | 0 | 0 | 0 | 0 | 0 | 0 | 0 | 0 | 0
19.05.2025¦10:13:59.436 | 0 | 0 | 0 | 0 | 0 | 0 | 0 | 0 | 0 | 0 | 0 | 0 | 0 | 0 | 0 | 0 | 0 | 0 | 0 | 0
19.05.2025¦10:14:00.436 | 0 | 0 | 0 | 0 | 0 | 0 | 0 | 0 | 0 | 0 | 0 | 0 | 0 | 0 | 0 | 0 | 0 | 0 | 0 | 0
19.05.2025¦10:14:01.435 | 0 | 0 | 0 | 0 | 0 | 0 | 0 | 0 | 0 | 0 | 0 | 0 | 0 | 0 | 0 | 0 | 0 | 0 | 0 | 0
| OekoSolve | OekoSolve | OekoSolve | OekoSolve | OekoSolve | OekoSolve | OekoSolve | OekoSolve | OekoSolve | OekoSolve | OekoSolve | OekoSolve | OekoSolve | OekoSolve | OekoSolve | OekoSolve | OekoSolve | OekoSolve | OekoSolve | OekoSolve
| EnMeter_Prec1 | EnMeter_Prec1 | EnMeter_Prec1 | EnMeter_Prec1 | EnMeter_Prec1 | EnMeter_Prec1 | EnMeter_Prec1 | EnMeter_Prec1 | EnMeter_Prec1 | EnMeter_Prec1 | EnMeter_Prec2 | EnMeter_Prec2 | EnMeter_Prec2 | EnMeter_Prec2 | EnMeter_Prec2 | EnMeter_Prec2 | EnMeter_Prec2 | EnMeter_Prec2 | EnMeter_Prec2 | EnMeter_Prec2
| Prec1 P:W | Prec1 WTotal:kWh | Prec1 WDay:kWh | Prec1 WMonth:kWh | Prec1 WYear:kWh | Prec1 State:0 no info available¦1 Off¦2 Startup¦3 Ready¦4 On¦5 Charge¦6 Discharge¦7 Batt Low or Full¦8 Batt Full¦9 Batt low¦10 Finished¦11 Island¦12 Waiting¦91 Maintenance¦99 ERROR | Prec1 Spec Signal | Prec1 V:kV | Prec1 I:mA | Prec1 Info:0 Bit0¦1 Bit1¦2 Bit2¦3 Bit3¦4 HS Ein¦5 Freigabe / Abdeckung vorhanden¦6 Temp. FÃ¼hler aktiv¦7 Temp. FÃ¼hler unterbrochen¦8 Bit8¦9 Bit9¦10 Bit10¦11 Bit11¦12 Bit12¦13 Bit13¦14 Bit14¦15 Bit15¦ | Prec2 P:W | Prec2 WTotal:kWh | Prec2 WDay:kWh | Prec2 WMonth:kWh | Prec2 WYear:kWh | Prec2 State:0 no info available¦1 Off¦2 Startup¦3 Ready¦4 On¦5 Charge¦6 Discharge¦7 Batt Low or Full¦8 Batt Full¦9 Batt low¦10 Finished¦11 Island¦12 Waiting¦91 Maintenance¦99 ERROR | Prec2 Spec Signal | Prec2 V:kV | Prec2 I:mA | Prec2 Info:0 Bit0¦1 Bit1¦2 Bit2¦3 Bit3¦4 HS Ein¦5 Freigabe / Abdeckung vorhanden¦6 Temp. FÃ¼hler aktiv¦7 Temp. FÃ¼hler unterbrochen¦8 Bit8¦9 Bit9¦10 Bit10¦11 Bit11¦12 Bit12¦13 Bit13¦14 Bit14¦15 Bit15¦
19.05.2025¦10:14:02.435 | 0 | 0 | 0 | 0 | 0 | 0 | 0 | 0 | 0 | 0 | 0 | 0 | 0 | 0 | 0 | 0 | 0 | 0 | 0 | 0
19.05.2025¦10:14:03.436 | 0 | 0 | 0 | 0 | 0 | 0 | 0 | 0 | 0 | 0 | 0 | 0 | 0 | 0 | 0 | 0 | 0 | 0 | 0 | 0
19.05.2025¦10:14:04.435 | 0 | 0 | 0 | 0 | 0 | 0 | 0 | 0 | 0 | 0 | 0 | 0 | 0 | 0 | 0 | 0 | 0 | 0 | 0 | 0
19.05.2025¦10:14:05.436 | 0 | 0 | 0 | 0 | 0 | 0 | 0 | 0 | 0 | 0 | 0 | 0 | 0 | 0 | 0 | 0 | 0 | 0 | 0 | 0
19.05.2025¦10:14:06.436 | 0 | 0 | 0 | 0 | 0 | 0 | 0 | 0 | 0 | 0 | 0 | 0 | 0 | 0 | 0 | 0 | 0 | 0 | 0 | 0
19.05.2025¦10:14:07.436 | 0 | 0 | 0 | 0 | 0 | 0 | 0 | 0 | 0 | 0 | 0 | 0 | 0 | 0 | 0 | 0 | 0 | 0 | 0 | 0
19.05.2025¦10:14:08.435 | 0 | 0 | 0 | 0 | 0 | 0 | 0 | 0 | 0 | 0 | 0 | 0 | 0 | 0 | 0 | 0 | 0 | 0 | 0 | 0
19.05.2025¦10:14:09.435 | 0 | 0 | 0 | 0 | 0 | 0 | 0 | 0 | 0 | 0 | 0 | 0 | 0 | 0 | 0 | 0 | 0 | 0 | 0 | 0
19.05.2025¦10:14:10.435 | 0 | 0 | 0 | 0 | 0 | 0 | 0 | 0 | 0 | 0 | 0 | 0 | 0 | 0 | 0 | 0 | 0 | 0 | 0 | 0
19.05.2025¦10:14:11.436 | 0 | 0 | 0 | 0 | 0 | 0 | 0 | 0 | 0 | 0 | 0 | 0 | 0 | 0 | 0 | 0 | 0 | 0 | 0 | 0
19.05.2025¦10:14:12.436 | 0 | 0 | 0 | 0 | 0 | 0 | 0 | 0 | 0 | 0 | 0 | 0 | 0 | 0 | 0 | 0 | 0 | 0 | 0 | 0
19.05.2025¦10:14:13.436 | 0 | 0 | 0 | 0 | 0 | 0 | 0 | 0 | 0 | 0 | 0 | 0 | 0 | 0 | 0 | 0 | 0 | 0 | 0 | 0
19.05.2025¦10:14:14.435 | 0 | 0 | 0 | 0 | 0 | 0 | 0 | 0 | 0 | 0 | 0 | 0 | 0 | 0 | 0 | 0 | 0 | 0 | 0 | 0
19.05.2025¦10:14:15.436 | 0 | 0 | 0 | 0 | 0 | 0 | 0 | 0 | 0 | 0 | 0 | 0 | 0 | 0 | 0 | 0 | 0 | 0 | 0 | 0
19.05.2025¦10:14:16.435 | 0 | 0 | 0 | 0 | 0 | 0 | 0 | 0 | 0 | 0 | 0 | 0 | 0 | 0 | 0 | 0 | 0 | 0 | 0 | 0
19.05.2025¦10:14:17.435 | 0 | 0 | 0 | 0 | 0 | 0 | 0 | 0 | 0 | 0 | 0 | 0 | 0 | 0 | 0 | 0 | 0 | 0 | 0 | 0
19.05.2025¦10:14:18.435 | 0 | 0 | 0 | 0 | 0 | 0 | 0 | 0 | 0 | 0 | 0 | 0 | 0 | 0 | 0 | 0 | 0 | 0 | 0 | 0
19.05.2025¦10:14:19.435 | 0 | 0 | 0 | 0 | 0 | 0 | 0 | 0 | 0 | 0 | 0 | 0 | 0 | 0 | 0 | 0 | 0 | 0 | 0 | 0
19.05.2025¦10:14:20.436 | 0 | 0 | 0 | 0 | 0 | 0 | 0 | 0 | 0 | 0 | 0 | 0 | 0 | 0 | 0 | 0 | 0 | 0 | 0 | 0
19.05.2025¦10:14:21.436 | 0 | 0 | 0 | 0 | 0 | 0 | 0 | 0 | 0 | 0 | 0 | 0 | 0 | 0 | 0 | 0 | 0 | 0 | 0 | 0
19.05.2025¦10:14:22.436 | 0 | 0 | 0 | 0 | 0 | 0 | 0 | 0 | 0 | 0 | 0 | 0 | 0 | 0 | 0 | 0 | 0 | 0 | 0 | 0
19.05.2025¦10:14:23.435 | 0 | 0 | 0 | 0 | 0 | 0 | 0 | 0 | 0 | 0 | 0 | 0 | 0 | 0 | 0 | 0 | 0 | 0 | 0 | 0
19.05.2025¦10:14:24.435 | 0 | 0 | 0 | 0 | 0 | 0 | 0 | 0 | 0 | 0 | 0 | 0 | 0 | 0 | 0 | 0 | 0 | 0 | 0 | 0
19.05.2025¦10:14:25.436 | 0 | 0 | 0 | 0 | 0 | 0 | 0 | 0 | 0 | 0 | 0 | 0 | 0 | 0 | 0 | 0 | 0 | 0 | 0 | 0
19.05.2025¦10:14:26.436 | 0 | 0 | 0 | 0 | 0 | 0 | 0 | 0 | 0 | 0 | 0 | 0 | 0 | 0 | 0 | 0 | 0 | 0 | 0 | 0
19.05.2025¦10:14:27.434 | 0 | 0 | 0 | 0 | 0 | 0 | 0 | 0 | 0 | 0 | 0 | 0 | 0 | 0 | 0 | 0 | 0 | 0 | 0 | 0
19.05.2025¦10:14:28.435 | 0 | 0 | 0 | 0 | 0 | 0 | 0 | 0 | 0 | 0 | 0 | 0 | 0 | 0 | 0 | 0 | 0 | 0 | 0 | 0
19.05.2025¦10:14:29.436 | 0 | 0 | 0 | 0 | 0 | 0 | 0 | 0 | 0 | 0 | 0 | 0 | 0 | 0 | 0 | 0 | 0 | 0 | 0 | 0
19.05.2025¦10:14:30.436 | 0 | 0 | 0 | 0 | 0 | 0 | 0 | 0 | 0 | 0 | 0 | 0 | 0 | 0 | 0 | 0 | 0 | 0 | 0 | 0
19.05.2025¦10:14:31.436 | 0 | 0 | 0 | 0 | 0 | 0 | 0 | 0 | 0 | 0 | 0 | 0 | 0 | 0 | 0 | 0 | 0 | 0 | 0 | 0
19.05.2025¦10:14:32.435 | 0 | 0 | 0 | 0 | 0 | 0 | 0 | 0 | 0 | 0 | 0 | 0 | 0 | 0 | 0 | 0 | 0 | 0 | 0 | 0
| OekoSolve | OekoSolve | OekoSolve | OekoSolve | OekoSolve | OekoSolve | OekoSolve | OekoSolve | OekoSolve | OekoSolve | OekoSolve | OekoSolve | OekoSolve | OekoSolve | OekoSolve | OekoSolve | OekoSolve | OekoSolve | OekoSolve | OekoSolve
| EnMeter_Prec1 | EnMeter_Prec1 | EnMeter_Prec1 | EnMeter_Prec1 | EnMeter_Prec1 | EnMeter_Prec1 | EnMeter_Prec1 | EnMeter_Prec1 | EnMeter_Prec1 | EnMeter_Prec1 | EnMeter_Prec2 | EnMeter_Prec2 | EnMeter_Prec2 | EnMeter_Prec2 | EnMeter_Prec2 | EnMeter_Prec2 | EnMeter_Prec2 | EnMeter_Prec2 | EnMeter_Prec2 | EnMeter_Prec2
| Prec1 P:W | Prec1 WTotal:kWh | Prec1 WDay:kWh | Prec1 WMonth:kWh | Prec1 WYear:kWh | Prec1 State:0 no info available¦1 Off¦2 Startup¦3 Ready¦4 On¦5 Charge¦6 Discharge¦7 Batt Low or Full¦8 Batt Full¦9 Batt low¦10 Finished¦11 Island¦12 Waiting¦91 Maintenance¦99 ERROR | Prec1 Spec Signal | Prec1 V:kV | Prec1 I:mA | Prec1 Info:0 Bit0¦1 Bit1¦2 Bit2¦3 Bit3¦4 HS Ein¦5 Freigabe / Abdeckung vorhanden¦6 Temp. FÃ¼hler aktiv¦7 Temp. FÃ¼hler unterbrochen¦8 Bit8¦9 Bit9¦10 Bit10¦11 Bit11¦12 Bit12¦13 Bit13¦14 Bit14¦15 Bit15¦ | Prec2 P:W | Prec2 WTotal:kWh | Prec2 WDay:kWh | Prec2 WMonth:kWh | Prec2 WYear:kWh | Prec2 State:0 no info available¦1 Off¦2 Startup¦3 Ready¦4 On¦5 Charge¦6 Discharge¦7 Batt Low or Full¦8 Batt Full¦9 Batt low¦10 Finished¦11 Island¦12 Waiting¦91 Maintenance¦99 ERROR | Prec2 Spec Signal | Prec2 V:kV | Prec2 I:mA | Prec2 Info:0 Bit0¦1 Bit1¦2 Bit2¦3 Bit3¦4 HS Ein¦5 Freigabe / Abdeckung vorhanden¦6 Temp. FÃ¼hler aktiv¦7 Temp. FÃ¼hler unterbrochen¦8 Bit8¦9 Bit9¦10 Bit10¦11 Bit11¦12 Bit12¦13 Bit13¦14 Bit14¦15 Bit15¦
19.05.2025¦10:14:33.435 | 0 | 0 | 0 | 0 | 0 | 0 | 0 | 0 | 0 | 0 | 0 | 0 | 0 | 0 | 0 | 0 | 0 | 0 | 0 | 0
19.05.2025¦10:14:34.441 | 0 | 0 | 0 | 0 | 0 | 0 | 0 | 0 | 0 | 0 | 0 | 0 | 0 | 0 | 0 | 0 | 0 | 0 | 0 | 0
19.05.2025¦10:14:35.435 | 0 | 0 | 0 | 0 | 0 | 0 | 0 | 0 | 0 | 0 | 0 | 0 | 0 | 0 | 0 | 0 | 0 | 0 | 0 | 0
19.05.2025¦10:14:36.436 | 0 | 0 | 0 | 0 | 0 | 0 | 0 | 0 | 0 | 0 | 0 | 0 | 0 | 0 | 0 | 0 | 0 | 0 | 0 | 0
19.05.2025¦10:14:37.435 | 0 | 0 | 0 | 0 | 0 | 0 | 0 | 0 | 0 | 0 | 0 | 0 | 0 | 0 | 0 | 0 | 0 | 0 | 0 | 0
19.05.2025¦10:14:38.436 | 0 | 0 | 0 | 0 | 0 | 0 | 0 | 0 | 0 | 0 | 0 | 0 | 0 | 0 | 0 | 0 | 0 | 0 | 0 | 0
19.05.2025¦10:14:39.435 | 0 | 0 | 0 | 0 | 0 | 0 | 0 | 0 | 0 | 0 | 0 | 0 | 0 | 0 | 0 | 0 | 0 | 0 | 0 | 0
19.05.2025¦10:14:40.436 | 0 | 0 | 0 | 0 | 0 | 0 | 0 | 0 | 0 | 0 | 0 | 0 | 0 | 0 | 0 | 0 | 0 | 0 | 0 | 0
19.05.2025¦10:14:41.435 | 0 | 0 | 0 | 0 | 0 | 0 | 0 | 0 | 0 | 0 | 0 | 0 | 0 | 0 | 0 | 0 | 0 | 0 | 0 | 0
19.05.2025¦10:14:42.435 | 0 | 0 | 0 | 0 | 0 | 0 | 0 | 0 | 0 | 0 | 0 | 0 | 0 | 0 | 0 | 0 | 0 | 0 | 0 | 0
19.05.2025¦10:14:43.435 | 0 | 0 | 0 | 0 | 0 | 0 | 0 | 0 | 0 | 0 | 0 | 0 | 0 | 0 | 0 | 0 | 0 | 0 | 0 | 0
19.05.2025¦10:14:44.434 | 0 | 0 | 0 | 0 | 0 | 0 | 0 | 0 | 0 | 0 | 0 | 0 | 0 | 0 | 0 | 0 | 0 | 0 | 0 | 0
19.05.2025¦10:14:45.435 | 0 | 0 | 0 | 0 | 0 | 0 | 0 | 0 | 0 | 0 | 0 | 0 | 0 | 0 | 0 | 0 | 0 | 0 | 0 | 0
19.05.2025¦10:14:46.435 | 0 | 0 | 0 | 0 | 0 | 0 | 0 | 0 | 0 | 0 | 0 | 0 | 0 | 0 | 0 | 0 | 0 | 0 | 0 | 0
19.05.2025¦10:14:47.435 | 0 | 0 | 0 | 0 | 0 | 0 | 0 | 0 | 0 | 0 | 0 | 0 | 0 | 0 | 0 | 0 | 0 | 0 | 0 | 0
19.05.2025¦10:14:48.435 | 0 | 0 | 0 | 0 | 0 | 0 | 0 | 0 | 0 | 0 | 0 | 0 | 0 | 0 | 0 | 0 | 0 | 0 | 0 | 0
19.05.2025¦10:14:49.436 | 0 | 0 | 0 | 0 | 0 | 0 | 0 | 0 | 0 | 0 | 0 | 0 | 0 | 0 | 0 | 0 | 0 | 0 | 0 | 0
19.05.2025¦10:14:50.436 | 0 | 0 | 0 | 0 | 0 | 0 | 0 | 0 | 0 | 0 | 0 | 0 | 0 | 0 | 0 | 0 | 0 | 0 | 0 | 0
19.05.2025¦10:14:51.435 | 0 | 0 | 0 | 0 | 0 | 0 | 0 | 0 | 0 | 0 | 0 | 0 | 0 | 0 | 0 | 0 | 0 | 0 | 0 | 0
19.05.2025¦10:14:52.435 | 0 | 0 | 0 | 0 | 0 | 0 | 0 | 0 | 0 | 0 | 0 | 0 | 0 | 0 | 0 | 0 | 0 | 0 | 0 | 0
19.05.2025¦10:14:53.436 | 0 | 0 | 0 | 0 | 0 | 0 | 0 | 0 | 0 | 0 | 0 | 0 | 0 | 0 | 0 | 0 | 0 | 0 | 0 | 0
19.05.2025¦10:14:54.436 | 0 | 0 | 0 | 0 | 0 | 0 | 0 | 0 | 0 | 0 | 0 | 0 | 0 | 0 | 0 | 0 | 0 | 0 | 0 | 0
19.05.2025¦10:14:55.435 | 0 | 0 | 0 | 0 | 0 | 0 | 0 | 0 | 0 | 0 | 0 | 0 | 0 | 0 | 0 | 0 | 0 | 0 | 0 | 0
19.05.2025¦10:14:56.435 | 0 | 0 | 0 | 0 | 0 | 0 | 0 | 0 | 0 | 0 | 0 | 0 | 0 | 0 | 0 | 0 | 0 | 0 | 0 | 0
19.05.2025¦10:14:57.435 | 0 | 0 | 0 | 0 | 0 | 0 | 0 | 0 | 0 | 0 | 0 | 0 | 0 | 0 | 0 | 0 | 0 | 0 | 0 | 0
19.05.2025¦10:14:58.435 | 0 | 0 | 0 | 0 | 0 | 0 | 0 | 0 | 0 | 0 | 0 | 0 | 0 | 0 | 0 | 0 | 0 | 0 | 0 | 0
19.05.2025¦10:14:59.435 | 0 | 0 | 0 | 0 | 0 | 0 | 0 | 0 | 0 | 0 | 0 | 0 | 0 | 0 | 0 | 0 | 0 | 0 | 0 | 0
19.05.2025¦10:15:00.435 | 0 | 0 | 0 | 0 | 0 | 0 | 0 | 0 | 0 | 0 | 0 | 0 | 0 | 0 | 0 | 0 | 0 | 0 | 0 | 0
19.05.2025¦10:15:01.436 | 0 | 0 | 0 | 0 | 0 | 0 | 0 | 0 | 0 | 0 | 0 | 0 | 0 | 0 | 0 | 0 | 0 | 0 | 0 | 0
19.05.2025¦10:15:02.436 | 0 | 0 | 0 | 0 | 0 | 0 | 0 | 0 | 0 | 0 | 0 | 0 | 0 | 0 | 0 | 0 | 0 | 0 | 0 | 0
| OekoSolve | OekoSolve | OekoSolve | OekoSolve | OekoSolve | OekoSolve | OekoSolve | OekoSolve | OekoSolve | OekoSolve | OekoSolve | OekoSolve | OekoSolve | OekoSolve | OekoSolve | OekoSolve | OekoSolve | OekoSolve | OekoSolve | OekoSolve
| EnMeter_Prec1 | EnMeter_Prec1 | EnMeter_Prec1 | EnMeter_Prec1 | EnMeter_Prec1 | EnMeter_Prec1 | EnMeter_Prec1 | EnMeter_Prec1 | EnMeter_Prec1 | EnMeter_Prec1 | EnMeter_Prec2 | EnMeter_Prec2 | EnMeter_Prec2 | EnMeter_Prec2 | EnMeter_Prec2 | EnMeter_Prec2 | EnMeter_Prec2 | EnMeter_Prec2 | EnMeter_Prec2 | EnMeter_Prec2
| Prec1 P:W | Prec1 WTotal:kWh | Prec1 WDay:kWh | Prec1 WMonth:kWh | Prec1 WYear:kWh | Prec1 State:0 no info available¦1 Off¦2 Startup¦3 Ready¦4 On¦5 Charge¦6 Discharge¦7 Batt Low or Full¦8 Batt Full¦9 Batt low¦10 Finished¦11 Island¦12 Waiting¦91 Maintenance¦99 ERROR | Prec1 Spec Signal | Prec1 V:kV | Prec1 I:mA | Prec1 Info:0 Bit0¦1 Bit1¦2 Bit2¦3 Bit3¦4 HS Ein¦5 Freigabe / Abdeckung vorhanden¦6 Temp. FÃ¼hler aktiv¦7 Temp. FÃ¼hler unterbrochen¦8 Bit8¦9 Bit9¦10 Bit10¦11 Bit11¦12 Bit12¦13 Bit13¦14 Bit14¦15 Bit15¦ | Prec2 P:W | Prec2 WTotal:kWh | Prec2 WDay:kWh | Prec2 WMonth:kWh | Prec2 WYear:kWh | Prec2 State:0 no info available¦1 Off¦2 Startup¦3 Ready¦4 On¦5 Charge¦6 Discharge¦7 Batt Low or Full¦8 Batt Full¦9 Batt low¦10 Finished¦11 Island¦12 Waiting¦91 Maintenance¦99 ERROR | Prec2 Spec Signal | Prec2 V:kV | Prec2 I:mA | Prec2 Info:0 Bit0¦1 Bit1¦2 Bit2¦3 Bit3¦4 HS Ein¦5 Freigabe / Abdeckung vorhanden¦6 Temp. FÃ¼hler aktiv¦7 Temp. FÃ¼hler unterbrochen¦8 Bit8¦9 Bit9¦10 Bit10¦11 Bit11¦12 Bit12¦13 Bit13¦14 Bit14¦15 Bit15¦
19.05.2025¦10:15:03.435 | 0 | 0 | 0 | 0 | 0 | 0 | 0 | 0 | 0 | 0 | 0 | 0 | 0 | 0 | 0 | 0 | 0 | 0 | 0 | 0
19.05.2025¦10:15:04.435 | 0 | 0 | 0 | 0 | 0 | 0 | 0 | 0 | 0 | 0 | 0 | 0 | 0 | 0 | 0 | 0 | 0 | 0 | 0 | 0
19.05.2025¦10:15:05.436 | 0 | 0 | 0 | 0 | 0 | 0 | 0 | 0 | 0 | 0 | 0 | 0 | 0 | 0 | 0 | 0 | 0 | 0 | 0 | 0
19.05.2025¦10:15:06.435 | 0 | 0 | 0 | 0 | 0 | 0 | 0 | 0 | 0 | 0 | 0 | 0 | 0 | 0 | 0 | 0 | 0 | 0 | 0 | 0
19.05.2025¦10:15:07.434 | 0 | 0 | 0 | 0 | 0 | 0 | 0 | 0 | 0 | 0 | 0 | 0 | 0 | 0 | 0 | 0 | 0 | 0 | 0 | 0
19.05.2025¦10:15:08.435 | 0 | 0 | 0 | 0 | 0 | 0 | 0 | 0 | 0 | 0 | 0 | 0 | 0 | 0 | 0 | 0 | 0 | 0 | 0 | 0
19.05.2025¦10:15:09.435 | 0 | 0 | 0 | 0 | 0 | 0 | 0 | 0 | 0 | 0 | 0 | 0 | 0 | 0 | 0 | 0 | 0 | 0 | 0 | 0
19.05.2025¦10:15:10.435 | 0 | 0 | 0 | 0 | 0 | 0 | 0 | 0 | 0 | 0 | 0 | 0 | 0 | 0 | 0 | 0 | 0 | 0 | 0 | 0
19.05.2025¦10:15:11.435 | 0 | 0 | 0 | 0 | 0 | 0 | 0 | 0 | 0 | 0 | 0 | 0 | 0 | 0 | 0 | 0 | 0 | 0 | 0 | 0
19.05.2025¦10:15:12.436 | 0 | 0 | 0 | 0 | 0 | 0 | 0 | 0 | 0 | 0 | 0 | 0 | 0 | 0 | 0 | 0 | 0 | 0 | 0 | 0
19.05.2025¦10:15:13.435 | 0 | 0 | 0 | 0 | 0 | 0 | 0 | 0 | 0 | 0 | 0 | 0 | 0 | 0 | 0 | 0 | 0 | 0 | 0 | 0
19.05.2025¦10:15:14.436 | 0 | 0 | 0 | 0 | 0 | 0 | 0 | 0 | 0 | 0 | 0 | 0 | 0 | 0 | 0 | 0 | 0 | 0 | 0 | 0
19.05.2025¦10:15:15.435 | 0 | 0 | 0 | 0 | 0 | 0 | 0 | 0 | 0 | 0 | 0 | 0 | 0 | 0 | 0 | 0 | 0 | 0 | 0 | 0
19.05.2025¦10:15:16.436 | 0 | 0 | 0 | 0 | 0 | 0 | 0 | 0 | 0 | 0 | 0 | 0 | 0 | 0 | 0 | 0 | 0 | 0 | 0 | 0
19.05.2025¦10:15:17.436 | 0 | 0 | 0 | 0 | 0 | 0 | 0 | 0 | 0 | 0 | 0 | 0 | 0 | 0 | 0 | 0 | 0 | 0 | 0 | 0
19.05.2025¦10:15:18.436 | 0 | 0 | 0 | 0 | 0 | 0 | 0 | 0 | 0 | 0 | 0 | 0 | 0 | 0 | 0 | 0 | 0 | 0 | 0 | 0
19.05.2025¦10:15:19.435 | 0 | 0 | 0 | 0 | 0 | 0 | 0 | 0 | 0 | 0 | 0 | 0 | 0 | 0 | 0 | 0 | 0 | 0 | 0 | 0
19.05.2025¦10:15:20.435 | 0 | 0 | 0 | 0 | 0 | 0 | 0 | 0 | 0 | 0 | 0 | 0 | 0 | 0 | 0 | 0 | 0 | 0 | 0 | 0
19.05.2025¦10:15:21.435 | 0 | 0 | 0 | 0 | 0 | 0 | 0 | 0 | 0 | 0 | 0 | 0 | 0 | 0 | 0 | 0 | 0 | 0 | 0 | 0
19.05.2025¦10:15:22.436 | 0 | 0 | 0 | 0 | 0 | 0 | 0 | 0 | 0 | 0 | 0 | 0 | 0 | 0 | 0 | 0 | 0 | 0 | 0 | 0
19.05.2025¦10:15:23.436 | 0 | 0 | 0 | 0 | 0 | 0 | 0 | 0 | 0 | 0 | 0 | 0 | 0 | 0 | 0 | 0 | 0 | 0 | 0 | 0
19.05.2025¦10:15:24.435 | 0 | 0 | 0 | 0 | 0 | 0 | 0 | 0 | 0 | 0 | 0 | 0 | 0 | 0 | 0 | 0 | 0 | 0 | 0 | 0
19.05.2025¦10:15:25.435 | 0 | 0 | 0 | 0 | 0 | 0 | 0 | 0 | 0 | 0 | 0 | 0 | 0 | 0 | 0 | 0 | 0 | 0 | 0 | 0
19.05.2025¦10:15:26.436 | 0 | 0 | 0 | 0 | 0 | 0 | 0 | 0 | 0 | 0 | 0 | 0 | 0 | 0 | 0 | 0 | 0 | 0 | 0 | 0
19.05.2025¦10:15:27.435 | 0 | 0 | 0 | 0 | 0 | 0 | 0 | 0 | 0 | 0 | 0 | 0 | 0 | 0 | 0 | 0 | 0 | 0 | 0 | 0
19.05.2025¦10:15:28.436 | 0 | 0 | 0 | 0 | 0 | 0 | 0 | 0 | 0 | 0 | 0 | 0 | 0 | 0 | 0 | 0 | 0 | 0 | 0 | 0
19.05.2025¦10:15:29.436 | 0 | 0 | 0 | 0 | 0 | 0 | 0 | 0 | 0 | 0 | 0 | 0 | 0 | 0 | 0 | 0 | 0 | 0 | 0 | 0
19.05.2025¦10:15:30.436 | 0 | 0 | 0 | 0 | 0 | 0 | 0 | 0 | 0 | 0 | 0 | 0 | 0 | 0 | 0 | 0 | 0 | 0 | 0 | 0
19.05.2025¦10:15:31.435 | 0 | 0 | 0 | 0 | 0 | 0 | 0 | 0 | 0 | 0 | 0 | 0 | 0 | 0 | 0 | 0 | 0 | 0 | 0 | 0
19.05.2025¦10:15:32.435 | 0 | 0 | 0 | 0 | 0 | 0 | 0 | 0 | 0 | 0 | 0 | 0 | 0 | 0 | 0 | 0 | 0 | 0 | 0 | 0
| OekoSolve | OekoSolve | OekoSolve | OekoSolve | OekoSolve | OekoSolve | OekoSolve | OekoSolve | OekoSolve | OekoSolve | OekoSolve | OekoSolve | OekoSolve | OekoSolve | OekoSolve | OekoSolve | OekoSolve | OekoSolve | OekoSolve | OekoSolve
| EnMeter_Prec1 | EnMeter_Prec1 | EnMeter_Prec1 | EnMeter_Prec1 | EnMeter_Prec1 | EnMeter_Prec1 | EnMeter_Prec1 | EnMeter_Prec1 | EnMeter_Prec1 | EnMeter_Prec1 | EnMeter_Prec2 | EnMeter_Prec2 | EnMeter_Prec2 | EnMeter_Prec2 | EnMeter_Prec2 | EnMeter_Prec2 | EnMeter_Prec2 | EnMeter_Prec2 | EnMeter_Prec2 | EnMeter_Prec2
| Prec1 P:W | Prec1 WTotal:kWh | Prec1 WDay:kWh | Prec1 WMonth:kWh | Prec1 WYear:kWh | Prec1 State:0 no info available¦1 Off¦2 Startup¦3 Ready¦4 On¦5 Charge¦6 Discharge¦7 Batt Low or Full¦8 Batt Full¦9 Batt low¦10 Finished¦11 Island¦12 Waiting¦91 Maintenance¦99 ERROR | Prec1 Spec Signal | Prec1 V:kV | Prec1 I:mA | Prec1 Info:0 Bit0¦1 Bit1¦2 Bit2¦3 Bit3¦4 HS Ein¦5 Freigabe / Abdeckung vorhanden¦6 Temp. FÃ¼hler aktiv¦7 Temp. FÃ¼hler unterbrochen¦8 Bit8¦9 Bit9¦10 Bit10¦11 Bit11¦12 Bit12¦13 Bit13¦14 Bit14¦15 Bit15¦ | Prec2 P:W | Prec2 WTotal:kWh | Prec2 WDay:kWh | Prec2 WMonth:kWh | Prec2 WYear:kWh | Prec2 State:0 no info available¦1 Off¦2 Startup¦3 Ready¦4 On¦5 Charge¦6 Discharge¦7 Batt Low or Full¦8 Batt Full¦9 Batt low¦10 Finished¦11 Island¦12 Waiting¦91 Maintenance¦99 ERROR | Prec2 Spec Signal | Prec2 V:kV | Prec2 I:mA | Prec2 Info:0 Bit0¦1 Bit1¦2 Bit2¦3 Bit3¦4 HS Ein¦5 Freigabe / Abdeckung vorhanden¦6 Temp. FÃ¼hler aktiv¦7 Temp. FÃ¼hler unterbrochen¦8 Bit8¦9 Bit9¦10 Bit10¦11 Bit11¦12 Bit12¦13 Bit13¦14 Bit14¦15 Bit15¦
19.05.2025¦10:15:33.436 | 0 | 0 | 0 | 0 | 0 | 0 | 0 | 0 | 0 | 0 | 0 | 0 | 0 | 0 | 0 | 0 | 0 | 0 | 0 | 0
19.05.2025¦10:15:34.435 | 0 | 0 | 0 | 0 | 0 | 0 | 0 | 0 | 0 | 0 | 0 | 0 | 0 | 0 | 0 | 0 | 0 | 0 | 0 | 0
19.05.2025¦10:15:35.435 | 0 | 0 | 0 | 0 | 0 | 0 | 0 | 0 | 0 | 0 | 0 | 0 | 0 | 0 | 0 | 0 | 0 | 0 | 0 | 0
19.05.2025¦10:15:36.436 | 0 | 0 | 0 | 0 | 0 | 0 | 0 | 0 | 0 | 0 | 0 | 0 | 0 | 0 | 0 | 0 | 0 | 0 | 0 | 0
19.05.2025¦10:15:37.435 | 0 | 0 | 0 | 0 | 0 | 0 | 0 | 0 | 0 | 0 | 0 | 0 | 0 | 0 | 0 | 0 | 0 | 0 | 0 | 0
19.05.2025¦10:15:38.435 | 0 | 0 | 0 | 0 | 0 | 0 | 0 | 0 | 0 | 0 | 0 | 0 | 0 | 0 | 0 | 0 | 0 | 0 | 0 | 0
19.05.2025¦10:15:39.436 | 0 | 0 | 0 | 0 | 0 | 0 | 0 | 0 | 0 | 0 | 0 | 0 | 0 | 0 | 0 | 0 | 0 | 0 | 0 | 0
19.05.2025¦10:15:40.435 | 0 | 0 | 0 | 0 | 0 | 0 | 0 | 0 | 0 | 0 | 0 | 0 | 0 | 0 | 0 | 0 | 0 | 0 | 0 | 0
19.05.2025¦10:15:41.435 | 0 | 0 | 0 | 0 | 0 | 0 | 0 | 0 | 0 | 0 | 0 | 0 | 0 | 0 | 0 | 0 | 0 | 0 | 0 | 0
19.05.2025¦10:15:42.435 | 0 | 0 | 0 | 0 | 0 | 0 | 0 | 0 | 0 | 0 | 0 | 0 | 0 | 0 | 0 | 0 | 0 | 0 | 0 | 0
19.05.2025¦10:15:43.436 | 0 | 0 | 0 | 0 | 0 | 0 | 0 | 0 | 0 | 0 | 0 | 0 | 0 | 0 | 0 | 0 | 0 | 0 | 0 | 0
19.05.2025¦10:15:44.435 | 0 | 0 | 0 | 0 | 0 | 0 | 0 | 0 | 0 | 0 | 0 | 0 | 0 | 0 | 0 | 0 | 0 | 0 | 0 | 0
19.05.2025¦10:15:45.435 | 0 | 0 | 0 | 0 | 0 | 0 | 0 | 0 | 0 | 0 | 0 | 0 | 0 | 0 | 0 | 0 | 0 | 0 | 0 | 0
19.05.2025¦10:15:46.435 | 0 | 0 | 0 | 0 | 0 | 0 | 0 | 0 | 0 | 0 | 0 | 0 | 0 | 0 | 0 | 0 | 0 | 0 | 0 | 0
19.05.2025¦10:15:47.436 | 0 | 0 | 0 | 0 | 0 | 0 | 0 | 0 | 0 | 0 | 0 | 0 | 0 | 0 | 0 | 0 | 0 | 0 | 0 | 0
19.05.2025¦10:15:48.436 | 0 | 0 | 0 | 0 | 0 | 0 | 0 | 0 | 0 | 0 | 0 | 0 | 0 | 0 | 0 | 0 | 0 | 0 | 0 | 0
19.05.2025¦10:15:49.436 | 0 | 0 | 0 | 0 | 0 | 0 | 0 | 0 | 0 | 0 | 0 | 0 | 0 | 0 | 0 | 0 | 0 | 0 | 0 | 0
19.05.2025¦10:15:50.436 | 0 | 0 | 0 | 0 | 0 | 0 | 0 | 0 | 0 | 0 | 0 | 0 | 0 | 0 | 0 | 0 | 0 | 0 | 0 | 0
19.05.2025¦10:15:51.436 | 0 | 0 | 0 | 0 | 0 | 0 | 0 | 0 | 0 | 0 | 0 | 0 | 0 | 0 | 0 | 0 | 0 | 0 | 0 | 0
19.05.2025¦10:15:52.436 | 0 | 0 | 0 | 0 | 0 | 0 | 0 | 0 | 0 | 0 | 0 | 0 | 0 | 0 | 0 | 0 | 0 | 0 | 0 | 0
19.05.2025¦10:15:53.436 | 0 | 0 | 0 | 0 | 0 | 0 | 0 | 0 | 0 | 0 | 0 | 0 | 0 | 0 | 0 | 0 | 0 | 0 | 0 | 0
19.05.2025¦10:15:54.435 | 0 | 0 | 0 | 0 | 0 | 0 | 0 | 0 | 0 | 0 | 0 | 0 | 0 | 0 | 0 | 0 | 0 | 0 | 0 | 0
19.05.2025¦10:15:55.436 | 0 | 0 | 0 | 0 | 0 | 0 | 0 | 0 | 0 | 0 | 0 | 0 | 0 | 0 | 0 | 0 | 0 | 0 | 0 | 0
19.05.2025¦10:15:56.436 | 0 | 0 | 0 | 0 | 0 | 0 | 0 | 0 | 0 | 0 | 0 | 0 | 0 | 0 | 0 | 0 | 0 | 0 | 0 | 0
19.05.2025¦10:15:57.435 | 0 | 0 | 0 | 0 | 0 | 0 | 0 | 0 | 0 | 0 | 0 | 0 | 0 | 0 | 0 | 0 | 0 | 0 | 0 | 0
19.05.2025¦10:15:58.436 | 0 | 0 | 0 | 0 | 0 | 0 | 0 | 0 | 0 | 0 | 0 | 0 | 0 | 0 | 0 | 0 | 0 | 0 | 0 | 0
19.05.2025¦10:15:59.435 | 0 | 0 | 0 | 0 | 0 | 0 | 0 | 0 | 0 | 0 | 0 | 0 | 0 | 0 | 0 | 0 | 0 | 0 | 0 | 0
19.05.2025¦10:16:00.436 | 0 | 0 | 0 | 0 | 0 | 0 | 0 | 0 | 0 | 0 | 0 | 0 | 0 | 0 | 0 | 0 | 0 | 0 | 0 | 0
19.05.2025¦10:16:01.435 | 0 | 0 | 0 | 0 | 0 | 0 | 0 | 0 | 0 | 0 | 0 | 0 | 0 | 0 | 0 | 0 | 0 | 0 | 0 | 0
19.05.2025¦10:16:02.435 | 0 | 0 | 0 | 0 | 0 | 0 | 0 | 0 | 0 | 0 | 0 | 0 | 0 | 0 | 0 | 0 | 0 | 0 | 0 | 0
| OekoSolve | OekoSolve | OekoSolve | OekoSolve | OekoSolve | OekoSolve | OekoSolve | OekoSolve | OekoSolve | OekoSolve | OekoSolve | OekoSolve | OekoSolve | OekoSolve | OekoSolve | OekoSolve | OekoSolve | OekoSolve | OekoSolve | OekoSolve
| EnMeter_Prec1 | EnMeter_Prec1 | EnMeter_Prec1 | EnMeter_Prec1 | EnMeter_Prec1 | EnMeter_Prec1 | EnMeter_Prec1 | EnMeter_Prec1 | EnMeter_Prec1 | EnMeter_Prec1 | EnMeter_Prec2 | EnMeter_Prec2 | EnMeter_Prec2 | EnMeter_Prec2 | EnMeter_Prec2 | EnMeter_Prec2 | EnMeter_Prec2 | EnMeter_Prec2 | EnMeter_Prec2 | EnMeter_Prec2
| Prec1 P:W | Prec1 WTotal:kWh | Prec1 WDay:kWh | Prec1 WMonth:kWh | Prec1 WYear:kWh | Prec1 State:0 no info available¦1 Off¦2 Startup¦3 Ready¦4 On¦5 Charge¦6 Discharge¦7 Batt Low or Full¦8 Batt Full¦9 Batt low¦10 Finished¦11 Island¦12 Waiting¦91 Maintenance¦99 ERROR | Prec1 Spec Signal | Prec1 V:kV | Prec1 I:mA | Prec1 Info:0 Bit0¦1 Bit1¦2 Bit2¦3 Bit3¦4 HS Ein¦5 Freigabe / Abdeckung vorhanden¦6 Temp. FÃ¼hler aktiv¦7 Temp. FÃ¼hler unterbrochen¦8 Bit8¦9 Bit9¦10 Bit10¦11 Bit11¦12 Bit12¦13 Bit13¦14 Bit14¦15 Bit15¦ | Prec2 P:W | Prec2 WTotal:kWh | Prec2 WDay:kWh | Prec2 WMonth:kWh | Prec2 WYear:kWh | Prec2 State:0 no info available¦1 Off¦2 Startup¦3 Ready¦4 On¦5 Charge¦6 Discharge¦7 Batt Low or Full¦8 Batt Full¦9 Batt low¦10 Finished¦11 Island¦12 Waiting¦91 Maintenance¦99 ERROR | Prec2 Spec Signal | Prec2 V:kV | Prec2 I:mA | Prec2 Info:0 Bit0¦1 Bit1¦2 Bit2¦3 Bit3¦4 HS Ein¦5 Freigabe / Abdeckung vorhanden¦6 Temp. FÃ¼hler aktiv¦7 Temp. FÃ¼hler unterbrochen¦8 Bit8¦9 Bit9¦10 Bit10¦11 Bit11¦12 Bit12¦13 Bit13¦14 Bit14¦15 Bit15¦
19.05.2025¦10:16:03.435 | 0 | 0 | 0 | 0 | 0 | 0 | 0 | 0 | 0 | 0 | 0 | 0 | 0 | 0 | 0 | 0 | 0 | 0 | 0 | 0
19.05.2025¦10:16:04.435 | 0 | 0 | 0 | 0 | 0 | 0 | 0 | 0 | 0 | 0 | 0 | 0 | 0 | 0 | 0 | 0 | 0 | 0 | 0 | 0
19.05.2025¦10:16:05.434 | 0 | 0 | 0 | 0 | 0 | 0 | 0 | 0 | 0 | 0 | 0 | 0 | 0 | 0 | 0 | 0 | 0 | 0 | 0 | 0
19.05.2025¦10:16:06.434 | 0 | 0 | 0 | 0 | 0 | 0 | 0 | 0 | 0 | 0 | 0 | 0 | 0 | 0 | 0 | 0 | 0 | 0 | 0 | 0
19.05.2025¦10:16:07.435 | 0 | 0 | 0 | 0 | 0 | 0 | 0 | 0 | 0 | 0 | 0 | 0 | 0 | 0 | 0 | 0 | 0 | 0 | 0 | 0
19.05.2025¦10:16:08.436 | 0 | 0 | 0 | 0 | 0 | 0 | 0 | 0 | 0 | 0 | 0 | 0 | 0 | 0 | 0 | 0 | 0 | 0 | 0 | 0
19.05.2025¦10:16:09.435 | 0 | 0 | 0 | 0 | 0 | 0 | 0 | 0 | 0 | 0 | 0 | 0 | 0 | 0 | 0 | 0 | 0 | 0 | 0 | 0
19.05.2025¦10:16:10.436 | 0 | 0 | 0 | 0 | 0 | 0 | 0 | 0 | 0 | 0 | 0 | 0 | 0 | 0 | 0 | 0 | 0 | 0 | 0 | 0
19.05.2025¦10:16:11.435 | 0 | 0 | 0 | 0 | 0 | 0 | 0 | 0 | 0 | 0 | 0 | 0 | 0 | 0 | 0 | 0 | 0 | 0 | 0 | 0
19.05.2025¦10:16:12.435 | 0 | 0 | 0 | 0 | 0 | 0 | 0 | 0 | 0 | 0 | 0 | 0 | 0 | 0 | 0 | 0 | 0 | 0 | 0 | 0
19.05.2025¦10:16:13.435 | 0 | 0 | 0 | 0 | 0 | 0 | 0 | 0 | 0 | 0 | 0 | 0 | 0 | 0 | 0 | 0 | 0 | 0 | 0 | 0
19.05.2025¦10:16:14.436 | 0 | 0 | 0 | 0 | 0 | 0 | 0 | 0 | 0 | 0 | 0 | 0 | 0 | 0 | 0 | 0 | 0 | 0 | 0 | 0
19.05.2025¦10:16:15.436 | 0 | 0 | 0 | 0 | 0 | 0 | 0 | 0 | 0 | 0 | 0 | 0 | 0 | 0 | 0 | 0 | 0 | 0 | 0 | 0
19.05.2025¦10:16:16.436 | 0 | 0 | 0 | 0 | 0 | 0 | 0 | 0 | 0 | 0 | 0 | 0 | 0 | 0 | 0 | 0 | 0 | 0 | 0 | 0
19.05.2025¦10:16:17.436 | 0 | 0 | 0 | 0 | 0 | 0 | 0 | 0 | 0 | 0 | 0 | 0 | 0 | 0 | 0 | 0 | 0 | 0 | 0 | 0
19.05.2025¦10:16:18.435 | 0 | 0 | 0 | 0 | 0 | 0 | 0 | 0 | 0 | 0 | 0 | 0 | 0 | 0 | 0 | 0 | 0 | 0 | 0 | 0
19.05.2025¦10:16:19.436 | 0 | 0 | 0 | 0 | 0 | 0 | 0 | 0 | 0 | 0 | 0 | 0 | 0 | 0 | 0 | 0 | 0 | 0 | 0 | 0
19.05.2025¦10:16:20.436 | 0 | 0 | 0 | 0 | 0 | 0 | 0 | 0 | 0 | 0 | 0 | 0 | 0 | 0 | 0 | 0 | 0 | 0 | 0 | 0
19.05.2025¦10:16:21.436 | 0 | 0 | 0 | 0 | 0 | 0 | 0 | 0 | 0 | 0 | 0 | 0 | 0 | 0 | 0 | 0 | 0 | 0 | 0 | 0
19.05.2025¦10:16:22.435 | 0 | 0 | 0 | 0 | 0 | 0 | 0 | 0 | 0 | 0 | 0 | 0 | 0 | 0 | 0 | 0 | 0 | 0 | 0 | 0
19.05.2025¦10:16:23.435 | 0 | 0 | 0 | 0 | 0 | 0 | 0 | 0 | 0 | 0 | 0 | 0 | 0 | 0 | 0 | 0 | 0 | 0 | 0 | 0
19.05.2025¦10:16:24.435 | 0 | 0 | 0 | 0 | 0 | 0 | 0 | 0 | 0 | 0 | 0 | 0 | 0 | 0 | 0 | 0 | 0 | 0 | 0 | 0
19.05.2025¦10:16:25.434 | 0 | 0 | 0 | 0 | 0 | 0 | 0 | 0 | 0 | 0 | 0 | 0 | 0 | 0 | 0 | 0 | 0 | 0 | 0 | 0
19.05.2025¦10:16:26.435 | 0 | 0 | 0 | 0 | 0 | 0 | 0 | 0 | 0 | 0 | 0 | 0 | 0 | 0 | 0 | 0 | 0 | 0 | 0 | 0
19.05.2025¦10:16:27.435 | 0 | 0 | 0 | 0 | 0 | 0 | 0 | 0 | 0 | 0 | 0 | 0 | 0 | 0 | 0 | 0 | 0 | 0 | 0 | 0
19.05.2025¦10:16:28.434 | 0 | 0 | 0 | 0 | 0 | 0 | 0 | 0 | 0 | 0 | 0 | 0 | 0 | 0 | 0 | 0 | 0 | 0 | 0 | 0
19.05.2025¦10:16:29.435 | 0 | 0 | 0 | 0 | 0 | 0 | 0 | 0 | 0 | 0 | 0 | 0 | 0 | 0 | 0 | 0 | 0 | 0 | 0 | 0
19.05.2025¦10:16:30.435 | 0 | 0 | 0 | 0 | 0 | 0 | 0 | 0 | 0 | 0 | 0 | 0 | 0 | 0 | 0 | 0 | 0 | 0 | 0 | 0
19.05.2025¦10:16:31.435 | 0 | 0 | 0 | 0 | 0 | 0 | 0 | 0 | 0 | 0 | 0 | 0 | 0 | 0 | 0 | 0 | 0 | 0 | 0 | 0
19.05.2025¦10:16:32.435 | 0 | 0 | 0 | 0 | 0 | 0 | 0 | 0 | 0 | 0 | 0 | 0 | 0 | 0 | 0 | 0 | 0 | 0 | 0 | 0
| OekoSolve | OekoSolve | OekoSolve | OekoSolve | OekoSolve | OekoSolve | OekoSolve | OekoSolve | OekoSolve | OekoSolve | OekoSolve | OekoSolve | OekoSolve | OekoSolve | OekoSolve | OekoSolve | OekoSolve | OekoSolve | OekoSolve | OekoSolve
| EnMeter_Prec1 | EnMeter_Prec1 | EnMeter_Prec1 | EnMeter_Prec1 | EnMeter_Prec1 | EnMeter_Prec1 | EnMeter_Prec1 | EnMeter_Prec1 | EnMeter_Prec1 | EnMeter_Prec1 | EnMeter_Prec2 | EnMeter_Prec2 | EnMeter_Prec2 | EnMeter_Prec2 | EnMeter_Prec2 | EnMeter_Prec2 | EnMeter_Prec2 | EnMeter_Prec2 | EnMeter_Prec2 | EnMeter_Prec2
| Prec1 P:W | Prec1 WTotal:kWh | Prec1 WDay:kWh | Prec1 WMonth:kWh | Prec1 WYear:kWh | Prec1 State:0 no info available¦1 Off¦2 Startup¦3 Ready¦4 On¦5 Charge¦6 Discharge¦7 Batt Low or Full¦8 Batt Full¦9 Batt low¦10 Finished¦11 Island¦12 Waiting¦91 Maintenance¦99 ERROR | Prec1 Spec Signal | Prec1 V:kV | Prec1 I:mA | Prec1 Info:0 Bit0¦1 Bit1¦2 Bit2¦3 Bit3¦4 HS Ein¦5 Freigabe / Abdeckung vorhanden¦6 Temp. FÃ¼hler aktiv¦7 Temp. FÃ¼hler unterbrochen¦8 Bit8¦9 Bit9¦10 Bit10¦11 Bit11¦12 Bit12¦13 Bit13¦14 Bit14¦15 Bit15¦ | Prec2 P:W | Prec2 WTotal:kWh | Prec2 WDay:kWh | Prec2 WMonth:kWh | Prec2 WYear:kWh | Prec2 State:0 no info available¦1 Off¦2 Startup¦3 Ready¦4 On¦5 Charge¦6 Discharge¦7 Batt Low or Full¦8 Batt Full¦9 Batt low¦10 Finished¦11 Island¦12 Waiting¦91 Maintenance¦99 ERROR | Prec2 Spec Signal | Prec2 V:kV | Prec2 I:mA | Prec2 Info:0 Bit0¦1 Bit1¦2 Bit2¦3 Bit3¦4 HS Ein¦5 Freigabe / Abdeckung vorhanden¦6 Temp. FÃ¼hler aktiv¦7 Temp. FÃ¼hler unterbrochen¦8 Bit8¦9 Bit9¦10 Bit10¦11 Bit11¦12 Bit12¦13 Bit13¦14 Bit14¦15 Bit15¦
19.05.2025¦10:16:33.435 | 0 | 0 | 0 | 0 | 0 | 0 | 0 | 0 | 0 | 0 | 0 | 0 | 0 | 0 | 0 | 0 | 0 | 0 | 0 | 0
19.05.2025¦10:16:34.435 | 0 | 0 | 0 | 0 | 0 | 0 | 0 | 0 | 0 | 0 | 0 | 0 | 0 | 0 | 0 | 0 | 0 | 0 | 0 | 0
19.05.2025¦10:16:35.435 | 0 | 0 | 0 | 0 | 0 | 0 | 0 | 0 | 0 | 0 | 0 | 0 | 0 | 0 | 0 | 0 | 0 | 0 | 0 | 0
19.05.2025¦10:16:36.435 | 0 | 0 | 0 | 0 | 0 | 0 | 0 | 0 | 0 | 0 | 0 | 0 | 0 | 0 | 0 | 0 | 0 | 0 | 0 | 0
19.05.2025¦10:16:37.435 | 0 | 0 | 0 | 0 | 0 | 0 | 0 | 0 | 0 | 0 | 0 | 0 | 0 | 0 | 0 | 0 | 0 | 0 | 0 | 0
19.05.2025¦10:16:38.435 | 0 | 0 | 0 | 0 | 0 | 0 | 0 | 0 | 0 | 0 | 0 | 0 | 0 | 0 | 0 | 0 | 0 | 0 | 0 | 0
19.05.2025¦10:16:39.435 | 0 | 0 | 0 | 0 | 0 | 0 | 0 | 0 | 0 | 0 | 0 | 0 | 0 | 0 | 0 | 0 | 0 | 0 | 0 | 0
19.05.2025¦10:16:40.435 | 0 | 0 | 0 | 0 | 0 | 0 | 0 | 0 | 0 | 0 | 0 | 0 | 0 | 0 | 0 | 0 | 0 | 0 | 0 | 0
19.05.2025¦10:16:41.436 | 0 | 0 | 0 | 0 | 0 | 0 | 0 | 0 | 0 | 0 | 0 | 0 | 0 | 0 | 0 | 0 | 0 | 0 | 0 | 0
19.05.2025¦10:16:42.435 | 0 | 0 | 0 | 0 | 0 | 0 | 0 | 0 | 0 | 0 | 0 | 0 | 0 | 0 | 0 | 0 | 0 | 0 | 0 | 0
19.05.2025¦10:16:43.435 | 0 | 0 | 0 | 0 | 0 | 0 | 0 | 0 | 0 | 0 | 0 | 0 | 0 | 0 | 0 | 0 | 0 | 0 | 0 | 0
19.05.2025¦10:16:44.435 | 0 | 0 | 0 | 0 | 0 | 0 | 0 | 0 | 0 | 0 | 0 | 0 | 0 | 0 | 0 | 0 | 0 | 0 | 0 | 0
19.05.2025¦10:16:45.435 | 0 | 0 | 0 | 0 | 0 | 0 | 0 | 0 | 0 | 0 | 0 | 0 | 0 | 0 | 0 | 0 | 0 | 0 | 0 | 0
19.05.2025¦10:16:46.435 | 0 | 0 | 0 | 0 | 0 | 0 | 0 | 0 | 0 | 0 | 0 | 0 | 0 | 0 | 0 | 0 | 0 | 0 | 0 | 0
19.05.2025¦10:16:47.435 | 0 | 0 | 0 | 0 | 0 | 0 | 0 | 0 | 0 | 0 | 0 | 0 | 0 | 0 | 0 | 0 | 0 | 0 | 0 | 0
19.05.2025¦10:16:48.436 | 0 | 0 | 0 | 0 | 0 | 0 | 0 | 0 | 0 | 0 | 0 | 0 | 0 | 0 | 0 | 0 | 0 | 0 | 0 | 0
19.05.2025¦10:16:49.436 | 0 | 0 | 0 | 0 | 0 | 0 | 0 | 0 | 0 | 0 | 0 | 0 | 0 | 0 | 0 | 0 | 0 | 0 | 0 | 0
19.05.2025¦10:16:50.436 | 0 | 0 | 0 | 0 | 0 | 0 | 0 | 0 | 0 | 0 | 0 | 0 | 0 | 0 | 0 | 0 | 0 | 0 | 0 | 0
19.05.2025¦10:16:51.435 | 0 | 0 | 0 | 0 | 0 | 0 | 0 | 0 | 0 | 0 | 0 | 0 | 0 | 0 | 0 | 0 | 0 | 0 | 0 | 0
19.05.2025¦10:16:52.436 | 0 | 0 | 0 | 0 | 0 | 0 | 0 | 0 | 0 | 0 | 0 | 0 | 0 | 0 | 0 | 0 | 0 | 0 | 0 | 0
19.05.2025¦10:16:53.436 | 0 | 0 | 0 | 0 | 0 | 0 | 0 | 0 | 0 | 0 | 0 | 0 | 0 | 0 | 0 | 0 | 0 | 0 | 0 | 0
19.05.2025¦10:16:54.435 | 0 | 0 | 0 | 0 | 0 | 0 | 0 | 0 | 0 | 0 | 0 | 0 | 0 | 0 | 0 | 0 | 0 | 0 | 0 | 0
19.05.2025¦10:16:55.434 | 0 | 0 | 0 | 0 | 0 | 0 | 0 | 0 | 0 | 0 | 0 | 0 | 0 | 0 | 0 | 0 | 0 | 0 | 0 | 0
19.05.2025¦10:16:56.435 | 0 | 0 | 0 | 0 | 0 | 0 | 0 | 0 | 0 | 0 | 0 | 0 | 0 | 0 | 0 | 0 | 0 | 0 | 0 | 0
19.05.2025¦10:16:57.436 | 0 | 0 | 0 | 0 | 0 | 0 | 0 | 0 | 0 | 0 | 0 | 0 | 0 | 0 | 0 | 0 | 0 | 0 | 0 | 0
19.05.2025¦10:16:58.436 | 0 | 0 | 0 | 0 | 0 | 0 | 0 | 0 | 0 | 0 | 0 | 0 | 0 | 0 | 0 | 0 | 0 | 0 | 0 | 0
19.05.2025¦10:16:59.435 | 0 | 0 | 0 | 0 | 0 | 0 | 0 | 0 | 0 | 0 | 0 | 0 | 0 | 0 | 0 | 0 | 0 | 0 | 0 | 0
19.05.2025¦10:17:00.435 | 0 | 0 | 0 | 0 | 0 | 0 | 0 | 0 | 0 | 0 | 0 | 0 | 0 | 0 | 0 | 0 | 0 | 0 | 0 | 0
19.05.2025¦10:17:01.436 | 0 | 0 | 0 | 0 | 0 | 0 | 0 | 0 | 0 | 0 | 0 | 0 | 0 | 0 | 0 | 0 | 0 | 0 | 0 | 0
19.05.2025¦10:17:02.436 | 0 | 0 | 0 | 0 | 0 | 0 | 0 | 0 | 0 | 0 | 0 | 0 | 0 | 0 | 0 | 0 | 0 | 0 | 0 | 0
| OekoSolve | OekoSolve | OekoSolve | OekoSolve | OekoSolve | OekoSolve | OekoSolve | OekoSolve | OekoSolve | OekoSolve | OekoSolve | OekoSolve | OekoSolve | OekoSolve | OekoSolve | OekoSolve | OekoSolve | OekoSolve | OekoSolve | OekoSolve
| EnMeter_Prec1 | EnMeter_Prec1 | EnMeter_Prec1 | EnMeter_Prec1 | EnMeter_Prec1 | EnMeter_Prec1 | EnMeter_Prec1 | EnMeter_Prec1 | EnMeter_Prec1 | EnMeter_Prec1 | EnMeter_Prec2 | EnMeter_Prec2 | EnMeter_Prec2 | EnMeter_Prec2 | EnMeter_Prec2 | EnMeter_Prec2 | EnMeter_Prec2 | EnMeter_Prec2 | EnMeter_Prec2 | EnMeter_Prec2
| Prec1 P:W | Prec1 WTotal:kWh | Prec1 WDay:kWh | Prec1 WMonth:kWh | Prec1 WYear:kWh | Prec1 State:0 no info available¦1 Off¦2 Startup¦3 Ready¦4 On¦5 Charge¦6 Discharge¦7 Batt Low or Full¦8 Batt Full¦9 Batt low¦10 Finished¦11 Island¦12 Waiting¦91 Maintenance¦99 ERROR | Prec1 Spec Signal | Prec1 V:kV | Prec1 I:mA | Prec1 Info:0 Bit0¦1 Bit1¦2 Bit2¦3 Bit3¦4 HS Ein¦5 Freigabe / Abdeckung vorhanden¦6 Temp. FÃ¼hler aktiv¦7 Temp. FÃ¼hler unterbrochen¦8 Bit8¦9 Bit9¦10 Bit10¦11 Bit11¦12 Bit12¦13 Bit13¦14 Bit14¦15 Bit15¦ | Prec2 P:W | Prec2 WTotal:kWh | Prec2 WDay:kWh | Prec2 WMonth:kWh | Prec2 WYear:kWh | Prec2 State:0 no info available¦1 Off¦2 Startup¦3 Ready¦4 On¦5 Charge¦6 Discharge¦7 Batt Low or Full¦8 Batt Full¦9 Batt low¦10 Finished¦11 Island¦12 Waiting¦91 Maintenance¦99 ERROR | Prec2 Spec Signal | Prec2 V:kV | Prec2 I:mA | Prec2 Info:0 Bit0¦1 Bit1¦2 Bit2¦3 Bit3¦4 HS Ein¦5 Freigabe / Abdeckung vorhanden¦6 Temp. FÃ¼hler aktiv¦7 Temp. FÃ¼hler unterbrochen¦8 Bit8¦9 Bit9¦10 Bit10¦11 Bit11¦12 Bit12¦13 Bit13¦14 Bit14¦15 Bit15¦
19.05.2025¦10:17:03.435 | 0 | 0 | 0 | 0 | 0 | 0 | 0 | 0 | 0 | 0 | 0 | 0 | 0 | 0 | 0 | 0 | 0 | 0 | 0 | 0
19.05.2025¦10:17:04.435 | 0 | 0 | 0 | 0 | 0 | 0 | 0 | 0 | 0 | 0 | 0 | 0 | 0 | 0 | 0 | 0 | 0 | 0 | 0 | 0
19.05.2025¦10:17:05.435 | 0 | 0 | 0 | 0 | 0 | 0 | 0 | 0 | 0 | 0 | 0 | 0 | 0 | 0 | 0 | 0 | 0 | 0 | 0 | 0
19.05.2025¦10:17:06.435 | 0 | 0 | 0 | 0 | 0 | 0 | 0 | 0 | 0 | 0 | 0 | 0 | 0 | 0 | 0 | 0 | 0 | 0 | 0 | 0
19.05.2025¦10:17:07.434 | 0 | 0 | 0 | 0 | 0 | 0 | 0 | 0 | 0 | 0 | 0 | 0 | 0 | 0 | 0 | 0 | 0 | 0 | 0 | 0
19.05.2025¦10:17:08.435 | 0 | 0 | 0 | 0 | 0 | 0 | 0 | 0 | 0 | 0 | 0 | 0 | 0 | 0 | 0 | 0 | 0 | 0 | 0 | 0
19.05.2025¦10:17:09.435 | 0 | 0 | 0 | 0 | 0 | 0 | 0 | 0 | 0 | 0 | 0 | 0 | 0 | 0 | 0 | 0 | 0 | 0 | 0 | 0
19.05.2025¦10:17:10.435 | 0 | 0 | 0 | 0 | 0 | 0 | 0 | 0 | 0 | 0 | 0 | 0 | 0 | 0 | 0 | 0 | 0 | 0 | 0 | 0
19.05.2025¦10:17:11.436 | 0 | 0 | 0 | 0 | 0 | 0 | 0 | 0 | 0 | 0 | 0 | 0 | 0 | 0 | 0 | 0 | 0 | 0 | 0 | 0
19.05.2025¦10:17:12.436 | 0 | 0 | 0 | 0 | 0 | 0 | 0 | 0 | 0 | 0 | 0 | 0 | 0 | 0 | 0 | 0 | 0 | 0 | 0 | 0
19.05.2025¦10:17:13.435 | 0 | 0 | 0 | 0 | 0 | 0 | 0 | 0 | 0 | 0 | 0 | 0 | 0 | 0 | 0 | 0 | 0 | 0 | 0 | 0
19.05.2025¦10:17:14.435 | 0 | 0 | 0 | 0 | 0 | 0 | 0 | 0 | 0 | 0 | 0 | 0 | 0 | 0 | 0 | 0 | 0 | 0 | 0 | 0
19.05.2025¦10:17:15.436 | 0 | 0 | 0 | 0 | 0 | 0 | 0 | 0 | 0 | 0 | 0 | 0 | 0 | 0 | 0 | 0 | 0 | 0 | 0 | 0
19.05.2025¦10:17:16.435 | 0 | 0 | 0 | 0 | 0 | 0 | 0 | 0 | 0 | 0 | 0 | 0 | 0 | 0 | 0 | 0 | 0 | 0 | 0 | 0
19.05.2025¦10:17:17.436 | 0 | 0 | 0 | 0 | 0 | 0 | 0 | 0 | 0 | 0 | 0 | 0 | 0 | 0 | 0 | 0 | 0 | 0 | 0 | 0
19.05.2025¦10:17:18.436 | 0 | 0 | 0 | 0 | 0 | 0 | 0 | 0 | 0 | 0 | 0 | 0 | 0 | 0 | 0 | 0 | 0 | 0 | 0 | 0
19.05.2025¦10:17:19.436 | 0 | 0 | 0 | 0 | 0 | 0 | 0 | 0 | 0 | 0 | 0 | 0 | 0 | 0 | 0 | 0 | 0 | 0 | 0 | 0
19.05.2025¦10:17:20.435 | 0 | 0 | 0 | 0 | 0 | 0 | 0 | 0 | 0 | 0 | 0 | 0 | 0 | 0 | 0 | 0 | 0 | 0 | 0 | 0
19.05.2025¦10:17:21.435 | 0 | 0 | 0 | 0 | 0 | 0 | 0 | 0 | 0 | 0 | 0 | 0 | 0 | 0 | 0 | 0 | 0 | 0 | 0 | 0
19.05.2025¦10:17:22.434 | 0 | 0 | 0 | 0 | 0 | 0 | 0 | 0 | 0 | 0 | 0 | 0 | 0 | 0 | 0 | 0 | 0 | 0 | 0 | 0
19.05.2025¦10:17:23.435 | 0 | 0 | 0 | 0 | 0 | 0 | 0 | 0 | 0 | 0 | 0 | 0 | 0 | 0 | 0 | 0 | 0 | 0 | 0 | 0
19.05.2025¦10:17:24.435 | 0 | 0 | 0 | 0 | 0 | 0 | 0 | 0 | 0 | 0 | 0 | 0 | 0 | 0 | 0 | 0 | 0 | 0 | 0 | 0
19.05.2025¦10:17:25.435 | 0 | 0 | 0 | 0 | 0 | 0 | 0 | 0 | 0 | 0 | 0 | 0 | 0 | 0 | 0 | 0 | 0 | 0 | 0 | 0
19.05.2025¦10:17:26.435 | 0 | 0 | 0 | 0 | 0 | 0 | 0 | 0 | 0 | 0 | 0 | 0 | 0 | 0 | 0 | 0 | 0 | 0 | 0 | 0
19.05.2025¦10:17:27.435 | 0 | 0 | 0 | 0 | 0 | 0 | 0 | 0 | 0 | 0 | 0 | 0 | 0 | 0 | 0 | 0 | 0 | 0 | 0 | 0
19.05.2025¦10:17:28.435 | 0 | 0 | 0 | 0 | 0 | 0 | 0 | 0 | 0 | 0 | 0 | 0 | 0 | 0 | 0 | 0 | 0 | 0 | 0 | 0
19.05.2025¦10:17:29.435 | 0 | 0 | 0 | 0 | 0 | 0 | 0 | 0 | 0 | 0 | 0 | 0 | 0 | 0 | 0 | 0 | 0 | 0 | 0 | 0
19.05.2025¦10:17:30.436 | 0 | 0 | 0 | 0 | 0 | 0 | 0 | 0 | 0 | 0 | 0 | 0 | 0 | 0 | 0 | 0 | 0 | 0 | 0 | 0
19.05.2025¦10:17:31.436 | 0 | 0 | 0 | 0 | 0 | 0 | 0 | 0 | 0 | 0 | 0 | 0 | 0 | 0 | 0 | 0 | 0 | 0 | 0 | 0
19.05.2025¦10:17:32.435 | 0 | 0 | 0 | 0 | 0 | 0 | 0 | 0 | 0 | 0 | 0 | 0 | 0 | 0 | 0 | 0 | 0 | 0 | 0 | 0
| OekoSolve | OekoSolve | OekoSolve | OekoSolve | OekoSolve | OekoSolve | OekoSolve | OekoSolve | OekoSolve | OekoSolve | OekoSolve | OekoSolve | OekoSolve | OekoSolve | OekoSolve | OekoSolve | OekoSolve | OekoSolve | OekoSolve | OekoSolve
| EnMeter_Prec1 | EnMeter_Prec1 | EnMeter_Prec1 | EnMeter_Prec1 | EnMeter_Prec1 | EnMeter_Prec1 | EnMeter_Prec1 | EnMeter_Prec1 | EnMeter_Prec1 | EnMeter_Prec1 | EnMeter_Prec2 | EnMeter_Prec2 | EnMeter_Prec2 | EnMeter_Prec2 | EnMeter_Prec2 | EnMeter_Prec2 | EnMeter_Prec2 | EnMeter_Prec2 | EnMeter_Prec2 | EnMeter_Prec2
| Prec1 P:W | Prec1 WTotal:kWh | Prec1 WDay:kWh | Prec1 WMonth:kWh | Prec1 WYear:kWh | Prec1 State:0 no info available¦1 Off¦2 Startup¦3 Ready¦4 On¦5 Charge¦6 Discharge¦7 Batt Low or Full¦8 Batt Full¦9 Batt low¦10 Finished¦11 Island¦12 Waiting¦91 Maintenance¦99 ERROR | Prec1 Spec Signal | Prec1 V:kV | Prec1 I:mA | Prec1 Info:0 Bit0¦1 Bit1¦2 Bit2¦3 Bit3¦4 HS Ein¦5 Freigabe / Abdeckung vorhanden¦6 Temp. FÃ¼hler aktiv¦7 Temp. FÃ¼hler unterbrochen¦8 Bit8¦9 Bit9¦10 Bit10¦11 Bit11¦12 Bit12¦13 Bit13¦14 Bit14¦15 Bit15¦ | Prec2 P:W | Prec2 WTotal:kWh | Prec2 WDay:kWh | Prec2 WMonth:kWh | Prec2 WYear:kWh | Prec2 State:0 no info available¦1 Off¦2 Startup¦3 Ready¦4 On¦5 Charge¦6 Discharge¦7 Batt Low or Full¦8 Batt Full¦9 Batt low¦10 Finished¦11 Island¦12 Waiting¦91 Maintenance¦99 ERROR | Prec2 Spec Signal | Prec2 V:kV | Prec2 I:mA | Prec2 Info:0 Bit0¦1 Bit1¦2 Bit2¦3 Bit3¦4 HS Ein¦5 Freigabe / Abdeckung vorhanden¦6 Temp. FÃ¼hler aktiv¦7 Temp. FÃ¼hler unterbrochen¦8 Bit8¦9 Bit9¦10 Bit10¦11 Bit11¦12 Bit12¦13 Bit13¦14 Bit14¦15 Bit15¦
19.05.2025¦10:17:33.435 | 0 | 0 | 0 | 0 | 0 | 0 | 0 | 0 | 0 | 0 | 0 | 0 | 0 | 0 | 0 | 0 | 0 | 0 | 0 | 0
19.05.2025¦10:17:34.436 | 0 | 0 | 0 | 0 | 0 | 0 | 0 | 0 | 0 | 0 | 0 | 0 | 0 | 0 | 0 | 0 | 0 | 0 | 0 | 0
19.05.2025¦10:17:35.435 | 0 | 0 | 0 | 0 | 0 | 0 | 0 | 0 | 0 | 0 | 0 | 0 | 0 | 0 | 0 | 0 | 0 | 0 | 0 | 0
19.05.2025¦10:17:36.435 | 0 | 0 | 0 | 0 | 0 | 0 | 0 | 0 | 0 | 0 | 0 | 0 | 0 | 0 | 0 | 0 | 0 | 0 | 0 | 0
19.05.2025¦10:17:37.435 | 0 | 0 | 0 | 0 | 0 | 0 | 0 | 0 | 0 | 0 | 0 | 0 | 0 | 0 | 0 | 0 | 0 | 0 | 0 | 0
19.05.2025¦10:17:38.436 | 0 | 0 | 0 | 0 | 0 | 0 | 0 | 0 | 0 | 0 | 0 | 0 | 0 | 0 | 0 | 0 | 0 | 0 | 0 | 0
19.05.2025¦10:17:39.436 | 0 | 0 | 0 | 0 | 0 | 0 | 0 | 0 | 0 | 0 | 0 | 0 | 0 | 0 | 0 | 0 | 0 | 0 | 0 | 0
19.05.2025¦10:17:40.435 | 0 | 0 | 0 | 0 | 0 | 0 | 0 | 0 | 0 | 0 | 0 | 0 | 0 | 0 | 0 | 0 | 0 | 0 | 0 | 0
19.05.2025¦10:17:41.434 | 0 | 0 | 0 | 0 | 0 | 0 | 0 | 0 | 0 | 0 | 0 | 0 | 0 | 0 | 0 | 0 | 0 | 0 | 0 | 0
19.05.2025¦10:17:42.435 | 0 | 0 | 0 | 0 | 0 | 0 | 0 | 0 | 0 | 0 | 0 | 0 | 0 | 0 | 0 | 0 | 0 | 0 | 0 | 0
19.05.2025¦10:17:43.436 | 0 | 0 | 0 | 0 | 0 | 0 | 0 | 0 | 0 | 0 | 0 | 0 | 0 | 0 | 0 | 0 | 0 | 0 | 0 | 0
19.05.2025¦10:17:44.436 | 0 | 0 | 0 | 0 | 0 | 0 | 0 | 0 | 0 | 0 | 0 | 0 | 0 | 0 | 0 | 0 | 0 | 0 | 0 | 0
19.05.2025¦10:17:45.435 | 0 | 0 | 0 | 0 | 0 | 0 | 0 | 0 | 0 | 0 | 0 | 0 | 0 | 0 | 0 | 0 | 0 | 0 | 0 | 0
19.05.2025¦10:17:46.435 | 0 | 0 | 0 | 0 | 0 | 0 | 0 | 0 | 0 | 0 | 0 | 0 | 0 | 0 | 0 | 0 | 0 | 0 | 0 | 0
19.05.2025¦10:17:47.436 | 0 | 0 | 0 | 0 | 0 | 0 | 0 | 0 | 0 | 0 | 0 | 0 | 0 | 0 | 0 | 0 | 0 | 0 | 0 | 0
19.05.2025¦10:17:48.435 | 0 | 0 | 0 | 0 | 0 | 0 | 0 | 0 | 0 | 0 | 0 | 0 | 0 | 0 | 0 | 0 | 0 | 0 | 0 | 0
19.05.2025¦10:17:49.436 | 0 | 0 | 0 | 0 | 0 | 0 | 0 | 0 | 0 | 0 | 0 | 0 | 0 | 0 | 0 | 0 | 0 | 0 | 0 | 0
19.05.2025¦10:17:50.435 | 0 | 0 | 0 | 0 | 0 | 0 | 0 | 0 | 0 | 0 | 0 | 0 | 0 | 0 | 0 | 0 | 0 | 0 | 0 | 0
19.05.2025¦10:17:51.434 | 0 | 0 | 0 | 0 | 0 | 0 | 0 | 0 | 0 | 0 | 0 | 0 | 0 | 0 | 0 | 0 | 0 | 0 | 0 | 0
19.05.2025¦10:17:52.435 | 0 | 0 | 0 | 0 | 0 | 0 | 0 | 0 | 0 | 0 | 0 | 0 | 0 | 0 | 0 | 0 | 0 | 0 | 0 | 0
19.05.2025¦10:17:53.435 | 0 | 0 | 0 | 0 | 0 | 0 | 0 | 0 | 0 | 0 | 0 | 0 | 0 | 0 | 0 | 0 | 0 | 0 | 0 | 0
19.05.2025¦10:17:54.436 | 0 | 0 | 0 | 0 | 0 | 0 | 0 | 0 | 0 | 0 | 0 | 0 | 0 | 0 | 0 | 0 | 0 | 0 | 0 | 0
19.05.2025¦10:17:55.436 | 0 | 0 | 0 | 0 | 0 | 0 | 0 | 0 | 0 | 0 | 0 | 0 | 0 | 0 | 0 | 0 | 0 | 0 | 0 | 0
19.05.2025¦10:17:56.435 | 0 | 0 | 0 | 0 | 0 | 0 | 0 | 0 | 0 | 0 | 0 | 0 | 0 | 0 | 0 | 0 | 0 | 0 | 0 | 0
19.05.2025¦10:17:57.435 | 0 | 0 | 0 | 0 | 0 | 0 | 0 | 0 | 0 | 0 | 0 | 0 | 0 | 0 | 0 | 0 | 0 | 0 | 0 | 0
19.05.2025¦10:17:58.435 | 0 | 0 | 0 | 0 | 0 | 0 | 0 | 0 | 0 | 0 | 0 | 0 | 0 | 0 | 0 | 0 | 0 | 0 | 0 | 0
19.05.2025¦10:17:59.435 | 0 | 0 | 0 | 0 | 0 | 0 | 0 | 0 | 0 | 0 | 0 | 0 | 0 | 0 | 0 | 0 | 0 | 0 | 0 | 0
19.05.2025¦10:18:00.435 | 0 | 0 | 0 | 0 | 0 | 0 | 0 | 0 | 0 | 0 | 0 | 0 | 0 | 0 | 0 | 0 | 0 | 0 | 0 | 0
19.05.2025¦10:18:01.435 | 0 | 0 | 0 | 0 | 0 | 0 | 0 | 0 | 0 | 0 | 0 | 0 | 0 | 0 | 0 | 0 | 0 | 0 | 0 | 0
19.05.2025¦10:18:02.436 | 0 | 0 | 0 | 0 | 0 | 0 | 0 | 0 | 0 | 0 | 0 | 0 | 0 | 0 | 0 | 0 | 0 | 0 | 0 | 0
| OekoSolve | OekoSolve | OekoSolve | OekoSolve | OekoSolve | OekoSolve | OekoSolve | OekoSolve | OekoSolve | OekoSolve | OekoSolve | OekoSolve | OekoSolve | OekoSolve | OekoSolve | OekoSolve | OekoSolve | OekoSolve | OekoSolve | OekoSolve
| EnMeter_Prec1 | EnMeter_Prec1 | EnMeter_Prec1 | EnMeter_Prec1 | EnMeter_Prec1 | EnMeter_Prec1 | EnMeter_Prec1 | EnMeter_Prec1 | EnMeter_Prec1 | EnMeter_Prec1 | EnMeter_Prec2 | EnMeter_Prec2 | EnMeter_Prec2 | EnMeter_Prec2 | EnMeter_Prec2 | EnMeter_Prec2 | EnMeter_Prec2 | EnMeter_Prec2 | EnMeter_Prec2 | EnMeter_Prec2
| Prec1 P:W | Prec1 WTotal:kWh | Prec1 WDay:kWh | Prec1 WMonth:kWh | Prec1 WYear:kWh | Prec1 State:0 no info available¦1 Off¦2 Startup¦3 Ready¦4 On¦5 Charge¦6 Discharge¦7 Batt Low or Full¦8 Batt Full¦9 Batt low¦10 Finished¦11 Island¦12 Waiting¦91 Maintenance¦99 ERROR | Prec1 Spec Signal | Prec1 V:kV | Prec1 I:mA | Prec1 Info:0 Bit0¦1 Bit1¦2 Bit2¦3 Bit3¦4 HS Ein¦5 Freigabe / Abdeckung vorhanden¦6 Temp. FÃ¼hler aktiv¦7 Temp. FÃ¼hler unterbrochen¦8 Bit8¦9 Bit9¦10 Bit10¦11 Bit11¦12 Bit12¦13 Bit13¦14 Bit14¦15 Bit15¦ | Prec2 P:W | Prec2 WTotal:kWh | Prec2 WDay:kWh | Prec2 WMonth:kWh | Prec2 WYear:kWh | Prec2 State:0 no info available¦1 Off¦2 Startup¦3 Ready¦4 On¦5 Charge¦6 Discharge¦7 Batt Low or Full¦8 Batt Full¦9 Batt low¦10 Finished¦11 Island¦12 Waiting¦91 Maintenance¦99 ERROR | Prec2 Spec Signal | Prec2 V:kV | Prec2 I:mA | Prec2 Info:0 Bit0¦1 Bit1¦2 Bit2¦3 Bit3¦4 HS Ein¦5 Freigabe / Abdeckung vorhanden¦6 Temp. FÃ¼hler aktiv¦7 Temp. FÃ¼hler unterbrochen¦8 Bit8¦9 Bit9¦10 Bit10¦11 Bit11¦12 Bit12¦13 Bit13¦14 Bit14¦15 Bit15¦
19.05.2025¦10:18:03.436 | 0 | 0 | 0 | 0 | 0 | 0 | 0 | 0 | 0 | 0 | 0 | 0 | 0 | 0 | 0 | 0 | 0 | 0 | 0 | 0
19.05.2025¦10:18:04.436 | 0 | 0 | 0 | 0 | 0 | 0 | 0 | 0 | 0 | 0 | 0 | 0 | 0 | 0 | 0 | 0 | 0 | 0 | 0 | 0
19.05.2025¦10:18:05.436 | 0 | 0 | 0 | 0 | 0 | 0 | 0 | 0 | 0 | 0 | 0 | 0 | 0 | 0 | 0 | 0 | 0 | 0 | 0 | 0
19.05.2025¦10:18:06.435 | 0 | 0 | 0 | 0 | 0 | 0 | 0 | 0 | 0 | 0 | 0 | 0 | 0 | 0 | 0 | 0 | 0 | 0 | 0 | 0
19.05.2025¦10:18:07.436 | 0 | 0 | 0 | 0 | 0 | 0 | 0 | 0 | 0 | 0 | 0 | 0 | 0 | 0 | 0 | 0 | 0 | 0 | 0 | 0
19.05.2025¦10:18:08.435 | 0 | 0 | 0 | 0 | 0 | 0 | 0 | 0 | 0 | 0 | 0 | 0 | 0 | 0 | 0 | 0 | 0 | 0 | 0 | 0
19.05.2025¦10:18:09.436 | 0 | 0 | 0 | 0 | 0 | 0 | 0 | 0 | 0 | 0 | 0 | 0 | 0 | 0 | 0 | 0 | 0 | 0 | 0 | 0
19.05.2025¦10:18:10.435 | 0 | 0 | 0 | 0 | 0 | 0 | 0 | 0 | 0 | 0 | 0 | 0 | 0 | 0 | 0 | 0 | 0 | 0 | 0 | 0
19.05.2025¦10:18:11.435 | 0 | 0 | 0 | 0 | 0 | 0 | 0 | 0 | 0 | 0 | 0 | 0 | 0 | 0 | 0 | 0 | 0 | 0 | 0 | 0
19.05.2025¦10:18:12.436 | 0 | 0 | 0 | 0 | 0 | 0 | 0 | 0 | 0 | 0 | 0 | 0 | 0 | 0 | 0 | 0 | 0 | 0 | 0 | 0
19.05.2025¦10:18:13.436 | 0 | 0 | 0 | 0 | 0 | 0 | 0 | 0 | 0 | 0 | 0 | 0 | 0 | 0 | 0 | 0 | 0 | 0 | 0 | 0
19.05.2025¦10:18:14.435 | 0 | 0 | 0 | 0 | 0 | 0 | 0 | 0 | 0 | 0 | 0 | 0 | 0 | 0 | 0 | 0 | 0 | 0 | 0 | 0
19.05.2025¦10:18:15.435 | 0 | 0 | 0 | 0 | 0 | 0 | 0 | 0 | 0 | 0 | 0 | 0 | 0 | 0 | 0 | 0 | 0 | 0 | 0 | 0
19.05.2025¦10:18:16.435 | 0 | 0 | 0 | 0 | 0 | 0 | 0 | 0 | 0 | 0 | 0 | 0 | 0 | 0 | 0 | 0 | 0 | 0 | 0 | 0
19.05.2025¦10:18:17.436 | 0 | 0 | 0 | 0 | 0 | 0 | 0 | 0 | 0 | 0 | 0 | 0 | 0 | 0 | 0 | 0 | 0 | 0 | 0 | 0
19.05.2025¦10:18:18.436 | 0 | 0 | 0 | 0 | 0 | 0 | 0 | 0 | 0 | 0 | 0 | 0 | 0 | 0 | 0 | 0 | 0 | 0 | 0 | 0
19.05.2025¦10:18:19.435 | 0 | 0 | 0 | 0 | 0 | 0 | 0 | 0 | 0 | 0 | 0 | 0 | 0 | 0 | 0 | 0 | 0 | 0 | 0 | 0
19.05.2025¦10:18:20.436 | 0 | 0 | 0 | 0 | 0 | 0 | 0 | 0 | 0 | 0 | 0 | 0 | 0 | 0 | 0 | 0 | 0 | 0 | 0 | 0
19.05.2025¦10:18:21.435 | 0 | 0 | 0 | 0 | 0 | 0 | 0 | 0 | 0 | 0 | 0 | 0 | 0 | 0 | 0 | 0 | 0 | 0 | 0 | 0
19.05.2025¦10:18:22.435 | 0 | 0 | 0 | 0 | 0 | 0 | 0 | 0 | 0 | 0 | 0 | 0 | 0 | 0 | 0 | 0 | 0 | 0 | 0 | 0
19.05.2025¦10:18:23.435 | 0 | 0 | 0 | 0 | 0 | 0 | 0 | 0 | 0 | 0 | 0 | 0 | 0 | 0 | 0 | 0 | 0 | 0 | 0 | 0
19.05.2025¦10:18:24.436 | 0 | 0 | 0 | 0 | 0 | 0 | 0 | 0 | 0 | 0 | 0 | 0 | 0 | 0 | 0 | 0 | 0 | 0 | 0 | 0
19.05.2025¦10:18:25.435 | 0 | 0 | 0 | 0 | 0 | 0 | 0 | 0 | 0 | 0 | 0 | 0 | 0 | 0 | 0 | 0 | 0 | 0 | 0 | 0
19.05.2025¦10:18:26.435 | 0 | 0 | 0 | 0 | 0 | 0 | 0 | 0 | 0 | 0 | 0 | 0 | 0 | 0 | 0 | 0 | 0 | 0 | 0 | 0
19.05.2025¦10:18:27.435 | 0 | 0 | 0 | 0 | 0 | 0 | 0 | 0 | 0 | 0 | 0 | 0 | 0 | 0 | 0 | 0 | 0 | 0 | 0 | 0
19.05.2025¦10:18:28.435 | 0 | 0 | 0 | 0 | 0 | 0 | 0 | 0 | 0 | 0 | 0 | 0 | 0 | 0 | 0 | 0 | 0 | 0 | 0 | 0
19.05.2025¦10:18:29.435 | 0 | 0 | 0 | 0 | 0 | 0 | 0 | 0 | 0 | 0 | 0 | 0 | 0 | 0 | 0 | 0 | 0 | 0 | 0 | 0
19.05.2025¦10:18:30.435 | 0 | 0 | 0 | 0 | 0 | 0 | 0 | 0 | 0 | 0 | 0 | 0 | 0 | 0 | 0 | 0 | 0 | 0 | 0 | 0
19.05.2025¦10:18:31.435 | 0 | 0 | 0 | 0 | 0 | 0 | 0 | 0 | 0 | 0 | 0 | 0 | 0 | 0 | 0 | 0 | 0 | 0 | 0 | 0
19.05.2025¦10:18:32.436 | 0 | 0 | 0 | 0 | 0 | 0 | 0 | 0 | 0 | 0 | 0 | 0 | 0 | 0 | 0 | 0 | 0 | 0 | 0 | 0
| OekoSolve | OekoSolve | OekoSolve | OekoSolve | OekoSolve | OekoSolve | OekoSolve | OekoSolve | OekoSolve | OekoSolve | OekoSolve | OekoSolve | OekoSolve | OekoSolve | OekoSolve | OekoSolve | OekoSolve | OekoSolve | OekoSolve | OekoSolve
| EnMeter_Prec1 | EnMeter_Prec1 | EnMeter_Prec1 | EnMeter_Prec1 | EnMeter_Prec1 | EnMeter_Prec1 | EnMeter_Prec1 | EnMeter_Prec1 | EnMeter_Prec1 | EnMeter_Prec1 | EnMeter_Prec2 | EnMeter_Prec2 | EnMeter_Prec2 | EnMeter_Prec2 | EnMeter_Prec2 | EnMeter_Prec2 | EnMeter_Prec2 | EnMeter_Prec2 | EnMeter_Prec2 | EnMeter_Prec2
| Prec1 P:W | Prec1 WTotal:kWh | Prec1 WDay:kWh | Prec1 WMonth:kWh | Prec1 WYear:kWh | Prec1 State:0 no info available¦1 Off¦2 Startup¦3 Ready¦4 On¦5 Charge¦6 Discharge¦7 Batt Low or Full¦8 Batt Full¦9 Batt low¦10 Finished¦11 Island¦12 Waiting¦91 Maintenance¦99 ERROR | Prec1 Spec Signal | Prec1 V:kV | Prec1 I:mA | Prec1 Info:0 Bit0¦1 Bit1¦2 Bit2¦3 Bit3¦4 HS Ein¦5 Freigabe / Abdeckung vorhanden¦6 Temp. FÃ¼hler aktiv¦7 Temp. FÃ¼hler unterbrochen¦8 Bit8¦9 Bit9¦10 Bit10¦11 Bit11¦12 Bit12¦13 Bit13¦14 Bit14¦15 Bit15¦ | Prec2 P:W | Prec2 WTotal:kWh | Prec2 WDay:kWh | Prec2 WMonth:kWh | Prec2 WYear:kWh | Prec2 State:0 no info available¦1 Off¦2 Startup¦3 Ready¦4 On¦5 Charge¦6 Discharge¦7 Batt Low or Full¦8 Batt Full¦9 Batt low¦10 Finished¦11 Island¦12 Waiting¦91 Maintenance¦99 ERROR | Prec2 Spec Signal | Prec2 V:kV | Prec2 I:mA | Prec2 Info:0 Bit0¦1 Bit1¦2 Bit2¦3 Bit3¦4 HS Ein¦5 Freigabe / Abdeckung vorhanden¦6 Temp. FÃ¼hler aktiv¦7 Temp. FÃ¼hler unterbrochen¦8 Bit8¦9 Bit9¦10 Bit10¦11 Bit11¦12 Bit12¦13 Bit13¦14 Bit14¦15 Bit15¦
19.05.2025¦10:18:33.435 | 0 | 0 | 0 | 0 | 0 | 0 | 0 | 0 | 0 | 0 | 0 | 0 | 0 | 0 | 0 | 0 | 0 | 0 | 0 | 0
19.05.2025¦10:18:34.434 | 0 | 0 | 0 | 0 | 0 | 0 | 0 | 0 | 0 | 0 | 0 | 0 | 0 | 0 | 0 | 0 | 0 | 0 | 0 | 0
19.05.2025¦10:18:35.435 | 0 | 0 | 0 | 0 | 0 | 0 | 0 | 0 | 0 | 0 | 0 | 0 | 0 | 0 | 0 | 0 | 0 | 0 | 0 | 0
19.05.2025¦10:18:36.435 | 0 | 0 | 0 | 0 | 0 | 0 | 0 | 0 | 0 | 0 | 0 | 0 | 0 | 0 | 0 | 0 | 0 | 0 | 0 | 0
19.05.2025¦10:18:37.435 | 0 | 0 | 0 | 0 | 0 | 0 | 0 | 0 | 0 | 0 | 0 | 0 | 0 | 0 | 0 | 0 | 0 | 0 | 0 | 0
19.05.2025¦10:18:38.435 | 0 | 0 | 0 | 0 | 0 | 0 | 0 | 0 | 0 | 0 | 0 | 0 | 0 | 0 | 0 | 0 | 0 | 0 | 0 | 0
19.05.2025¦10:18:39.436 | 0 | 0 | 0 | 0 | 0 | 0 | 0 | 0 | 0 | 0 | 0 | 0 | 0 | 0 | 0 | 0 | 0 | 0 | 0 | 0
19.05.2025¦10:18:40.435 | 0 | 0 | 0 | 0 | 0 | 0 | 0 | 0 | 0 | 0 | 0 | 0 | 0 | 0 | 0 | 0 | 0 | 0 | 0 | 0
19.05.2025¦10:18:41.435 | 0 | 0 | 0 | 0 | 0 | 0 | 0 | 0 | 0 | 0 | 0 | 0 | 0 | 0 | 0 | 0 | 0 | 0 | 0 | 0
19.05.2025¦10:18:42.435 | 0 | 0 | 0 | 0 | 0 | 0 | 0 | 0 | 0 | 0 | 0 | 0 | 0 | 0 | 0 | 0 | 0 | 0 | 0 | 0
19.05.2025¦10:18:43.435 | 0 | 0 | 0 | 0 | 0 | 0 | 0 | 0 | 0 | 0 | 0 | 0 | 0 | 0 | 0 | 0 | 0 | 0 | 0 | 0
19.05.2025¦10:18:44.434 | 0 | 0 | 0 | 0 | 0 | 0 | 0 | 0 | 0 | 0 | 0 | 0 | 0 | 0 | 0 | 0 | 0 | 0 | 0 | 0
19.05.2025¦10:18:45.435 | 0 | 0 | 0 | 0 | 0 | 0 | 0 | 0 | 0 | 0 | 0 | 0 | 0 | 0 | 0 | 0 | 0 | 0 | 0 | 0
19.05.2025¦10:18:46.435 | 0 | 0 | 0 | 0 | 0 | 0 | 0 | 0 | 0 | 0 | 0 | 0 | 0 | 0 | 0 | 0 | 0 | 0 | 0 | 0
19.05.2025¦10:18:47.435 | 0 | 0 | 0 | 0 | 0 | 0 | 0 | 0 | 0 | 0 | 0 | 0 | 0 | 0 | 0 | 0 | 0 | 0 | 0 | 0
19.05.2025¦10:18:48.435 | 0 | 0 | 0 | 0 | 0 | 0 | 0 | 0 | 0 | 0 | 0 | 0 | 0 | 0 | 0 | 0 | 0 | 0 | 0 | 0
19.05.2025¦10:18:49.436 | 0 | 0 | 0 | 0 | 0 | 0 | 0 | 0 | 0 | 0 | 0 | 0 | 0 | 0 | 0 | 0 | 0 | 0 | 0 | 0
19.05.2025¦10:18:50.435 | 0 | 0 | 0 | 0 | 0 | 0 | 0 | 0 | 0 | 0 | 0 | 0 | 0 | 0 | 0 | 0 | 0 | 0 | 0 | 0
19.05.2025¦10:18:51.434 | 0 | 0 | 0 | 0 | 0 | 0 | 0 | 0 | 0 | 0 | 0 | 0 | 0 | 0 | 0 | 0 | 0 | 0 | 0 | 0
19.05.2025¦10:18:52.435 | 0 | 0 | 0 | 0 | 0 | 0 | 0 | 0 | 0 | 0 | 0 | 0 | 0 | 0 | 0 | 0 | 0 | 0 | 0 | 0
19.05.2025¦10:18:53.435 | 0 | 0 | 0 | 0 | 0 | 0 | 0 | 0 | 0 | 0 | 0 | 0 | 0 | 0 | 0 | 0 | 0 | 0 | 0 | 0
19.05.2025¦10:18:54.435 | 0 | 0 | 0 | 0 | 0 | 0 | 0 | 0 | 0 | 0 | 0 | 0 | 0 | 0 | 0 | 0 | 0 | 0 | 0 | 0
19.05.2025¦10:18:55.436 | 0 | 0 | 0 | 0 | 0 | 0 | 0 | 0 | 0 | 0 | 0 | 0 | 0 | 0 | 0 | 0 | 0 | 0 | 0 | 0
19.05.2025¦10:18:56.436 | 0 | 0 | 0 | 0 | 0 | 0 | 0 | 0 | 0 | 0 | 0 | 0 | 0 | 0 | 0 | 0 | 0 | 0 | 0 | 0
19.05.2025¦10:18:57.435 | 0 | 0 | 0 | 0 | 0 | 0 | 0 | 0 | 0 | 0 | 0 | 0 | 0 | 0 | 0 | 0 | 0 | 0 | 0 | 0
19.05.2025¦10:18:58.435 | 0 | 0 | 0 | 0 | 0 | 0 | 0 | 0 | 0 | 0 | 0 | 0 | 0 | 0 | 0 | 0 | 0 | 0 | 0 | 0
19.05.2025¦10:18:59.435 | 0 | 0 | 0 | 0 | 0 | 0 | 0 | 0 | 0 | 0 | 0 | 0 | 0 | 0 | 0 | 0 | 0 | 0 | 0 | 0
19.05.2025¦10:19:00.435 | 0 | 0 | 0 | 0 | 0 | 0 | 0 | 0 | 0 | 0 | 0 | 0 | 0 | 0 | 0 | 0 | 0 | 0 | 0 | 0
19.05.2025¦10:19:01.436 | 0 | 0 | 0 | 0 | 0 | 0 | 0 | 0 | 0 | 0 | 0 | 0 | 0 | 0 | 0 | 0 | 0 | 0 | 0 | 0
19.05.2025¦10:19:02.435 | 0 | 0 | 0 | 0 | 0 | 0 | 0 | 0 | 0 | 0 | 0 | 0 | 0 | 0 | 0 | 0 | 0 | 0 | 0 | 0
| OekoSolve | OekoSolve | OekoSolve | OekoSolve | OekoSolve | OekoSolve | OekoSolve | OekoSolve | OekoSolve | OekoSolve | OekoSolve | OekoSolve | OekoSolve | OekoSolve | OekoSolve | OekoSolve | OekoSolve | OekoSolve | OekoSolve | OekoSolve
| EnMeter_Prec1 | EnMeter_Prec1 | EnMeter_Prec1 | EnMeter_Prec1 | EnMeter_Prec1 | EnMeter_Prec1 | EnMeter_Prec1 | EnMeter_Prec1 | EnMeter_Prec1 | EnMeter_Prec1 | EnMeter_Prec2 | EnMeter_Prec2 | EnMeter_Prec2 | EnMeter_Prec2 | EnMeter_Prec2 | EnMeter_Prec2 | EnMeter_Prec2 | EnMeter_Prec2 | EnMeter_Prec2 | EnMeter_Prec2
| Prec1 P:W | Prec1 WTotal:kWh | Prec1 WDay:kWh | Prec1 WMonth:kWh | Prec1 WYear:kWh | Prec1 State:0 no info available¦1 Off¦2 Startup¦3 Ready¦4 On¦5 Charge¦6 Discharge¦7 Batt Low or Full¦8 Batt Full¦9 Batt low¦10 Finished¦11 Island¦12 Waiting¦91 Maintenance¦99 ERROR | Prec1 Spec Signal | Prec1 V:kV | Prec1 I:mA | Prec1 Info:0 Bit0¦1 Bit1¦2 Bit2¦3 Bit3¦4 HS Ein¦5 Freigabe / Abdeckung vorhanden¦6 Temp. FÃ¼hler aktiv¦7 Temp. FÃ¼hler unterbrochen¦8 Bit8¦9 Bit9¦10 Bit10¦11 Bit11¦12 Bit12¦13 Bit13¦14 Bit14¦15 Bit15¦ | Prec2 P:W | Prec2 WTotal:kWh | Prec2 WDay:kWh | Prec2 WMonth:kWh | Prec2 WYear:kWh | Prec2 State:0 no info available¦1 Off¦2 Startup¦3 Ready¦4 On¦5 Charge¦6 Discharge¦7 Batt Low or Full¦8 Batt Full¦9 Batt low¦10 Finished¦11 Island¦12 Waiting¦91 Maintenance¦99 ERROR | Prec2 Spec Signal | Prec2 V:kV | Prec2 I:mA | Prec2 Info:0 Bit0¦1 Bit1¦2 Bit2¦3 Bit3¦4 HS Ein¦5 Freigabe / Abdeckung vorhanden¦6 Temp. FÃ¼hler aktiv¦7 Temp. FÃ¼hler unterbrochen¦8 Bit8¦9 Bit9¦10 Bit10¦11 Bit11¦12 Bit12¦13 Bit13¦14 Bit14¦15 Bit15¦
19.05.2025¦10:19:03.435 | 0 | 0 | 0 | 0 | 0 | 0 | 0 | 0 | 0 | 0 | 0 | 0 | 0 | 0 | 0 | 0 | 0 | 0 | 0 | 0
19.05.2025¦10:19:04.435 | 0 | 0 | 0 | 0 | 0 | 0 | 0 | 0 | 0 | 0 | 0 | 0 | 0 | 0 | 0 | 0 | 0 | 0 | 0 | 0
19.05.2025¦10:19:05.436 | 0 | 0 | 0 | 0 | 0 | 0 | 0 | 0 | 0 | 0 | 0 | 0 | 0 | 0 | 0 | 0 | 0 | 0 | 0 | 0
19.05.2025¦10:19:06.435 | 0 | 0 | 0 | 0 | 0 | 0 | 0 | 0 | 0 | 0 | 0 | 0 | 0 | 0 | 0 | 0 | 0 | 0 | 0 | 0
19.05.2025¦10:19:07.434 | 0 | 0 | 0 | 0 | 0 | 0 | 0 | 0 | 0 | 0 | 0 | 0 | 0 | 0 | 0 | 0 | 0 | 0 | 0 | 0
19.05.2025¦10:19:08.435 | 0 | 0 | 0 | 0 | 0 | 0 | 0 | 0 | 0 | 0 | 0 | 0 | 0 | 0 | 0 | 0 | 0 | 0 | 0 | 0
19.05.2025¦10:19:09.435 | 0 | 0 | 0 | 0 | 0 | 0 | 0 | 0 | 0 | 0 | 0 | 0 | 0 | 0 | 0 | 0 | 0 | 0 | 0 | 0
19.05.2025¦10:19:10.435 | 0 | 0 | 0 | 0 | 0 | 0 | 0 | 0 | 0 | 0 | 0 | 0 | 0 | 0 | 0 | 0 | 0 | 0 | 0 | 0
19.05.2025¦10:19:11.435 | 0 | 0 | 0 | 0 | 0 | 0 | 0 | 0 | 0 | 0 | 0 | 0 | 0 | 0 | 0 | 0 | 0 | 0 | 0 | 0
19.05.2025¦10:19:12.436 | 0 | 0 | 0 | 0 | 0 | 0 | 0 | 0 | 0 | 0 | 0 | 0 | 0 | 0 | 0 | 0 | 0 | 0 | 0 | 0
19.05.2025¦10:19:13.435 | 0 | 0 | 0 | 0 | 0 | 0 | 0 | 0 | 0 | 0 | 0 | 0 | 0 | 0 | 0 | 0 | 0 | 0 | 0 | 0
19.05.2025¦10:19:14.436 | 0 | 0 | 0 | 0 | 0 | 0 | 0 | 0 | 0 | 0 | 0 | 0 | 0 | 0 | 0 | 0 | 0 | 0 | 0 | 0
19.05.2025¦10:19:15.436 | 0 | 0 | 0 | 0 | 0 | 0 | 0 | 0 | 0 | 0 | 0 | 0 | 0 | 0 | 0 | 0 | 0 | 0 | 0 | 0
19.05.2025¦10:19:16.436 | 0 | 0 | 0 | 0 | 0 | 0 | 0 | 0 | 0 | 0 | 0 | 0 | 0 | 0 | 0 | 0 | 0 | 0 | 0 | 0
19.05.2025¦10:19:17.435 | 0 | 0 | 0 | 0 | 0 | 0 | 0 | 0 | 0 | 0 | 0 | 0 | 0 | 0 | 0 | 0 | 0 | 0 | 0 | 0
19.05.2025¦10:19:18.436 | 0 | 0 | 0 | 0 | 0 | 0 | 0 | 0 | 0 | 0 | 0 | 0 | 0 | 0 | 0 | 0 | 0 | 0 | 0 | 0
19.05.2025¦10:19:19.436 | 0 | 0 | 0 | 0 | 0 | 0 | 0 | 0 | 0 | 0 | 0 | 0 | 0 | 0 | 0 | 0 | 0 | 0 | 0 | 0
19.05.2025¦10:19:20.436 | 0 | 0 | 0 | 0 | 0 | 0 | 0 | 0 | 0 | 0 | 0 | 0 | 0 | 0 | 0 | 0 | 0 | 0 | 0 | 0
19.05.2025¦10:19:21.435 | 0 | 0 | 0 | 0 | 0 | 0 | 0 | 0 | 0 | 0 | 0 | 0 | 0 | 0 | 0 | 0 | 0 | 0 | 0 | 0
19.05.2025¦10:19:22.435 | 0 | 0 | 0 | 0 | 0 | 0 | 0 | 0 | 0 | 0 | 0 | 0 | 0 | 0 | 0 | 0 | 0 | 0 | 0 | 0
19.05.2025¦10:19:23.435 | 0 | 0 | 0 | 0 | 0 | 0 | 0 | 0 | 0 | 0 | 0 | 0 | 0 | 0 | 0 | 0 | 0 | 0 | 0 | 0
19.05.2025¦10:19:24.435 | 0 | 0 | 0 | 0 | 0 | 0 | 0 | 0 | 0 | 0 | 0 | 0 | 0 | 0 | 0 | 0 | 0 | 0 | 0 | 0
19.05.2025¦10:19:25.436 | 0 | 0 | 0 | 0 | 0 | 0 | 0 | 0 | 0 | 0 | 0 | 0 | 0 | 0 | 0 | 0 | 0 | 0 | 0 | 0
19.05.2025¦10:19:26.436 | 0 | 0 | 0 | 0 | 0 | 0 | 0 | 0 | 0 | 0 | 0 | 0 | 0 | 0 | 0 | 0 | 0 | 0 | 0 | 0
19.05.2025¦10:19:27.436 | 0 | 0 | 0 | 0 | 0 | 0 | 0 | 0 | 0 | 0 | 0 | 0 | 0 | 0 | 0 | 0 | 0 | 0 | 0 | 0
19.05.2025¦10:19:28.435 | 0 | 0 | 0 | 0 | 0 | 0 | 0 | 0 | 0 | 0 | 0 | 0 | 0 | 0 | 0 | 0 | 0 | 0 | 0 | 0
19.05.2025¦10:19:29.435 | 0 | 0 | 0 | 0 | 0 | 0 | 0 | 0 | 0 | 0 | 0 | 0 | 0 | 0 | 0 | 0 | 0 | 0 | 0 | 0
19.05.2025¦10:19:30.436 | 0 | 0 | 0 | 0 | 0 | 0 | 0 | 0 | 0 | 0 | 0 | 0 | 0 | 0 | 0 | 0 | 0 | 0 | 0 | 0
19.05.2025¦10:19:31.435 | 0 | 0 | 0 | 0 | 0 | 0 | 0 | 0 | 0 | 0 | 0 | 0 | 0 | 0 | 0 | 0 | 0 | 0 | 0 | 0
19.05.2025¦10:19:32.436 | 0 | 0 | 0 | 0 | 0 | 0 | 0 | 0 | 0 | 0 | 0 | 0 | 0 | 0 | 0 | 0 | 0 | 0 | 0 | 0
| OekoSolve | OekoSolve | OekoSolve | OekoSolve | OekoSolve | OekoSolve | OekoSolve | OekoSolve | OekoSolve | OekoSolve | OekoSolve | OekoSolve | OekoSolve | OekoSolve | OekoSolve | OekoSolve | OekoSolve | OekoSolve | OekoSolve | OekoSolve
| EnMeter_Prec1 | EnMeter_Prec1 | EnMeter_Prec1 | EnMeter_Prec1 | EnMeter_Prec1 | EnMeter_Prec1 | EnMeter_Prec1 | EnMeter_Prec1 | EnMeter_Prec1 | EnMeter_Prec1 | EnMeter_Prec2 | EnMeter_Prec2 | EnMeter_Prec2 | EnMeter_Prec2 | EnMeter_Prec2 | EnMeter_Prec2 | EnMeter_Prec2 | EnMeter_Prec2 | EnMeter_Prec2 | EnMeter_Prec2
| Prec1 P:W | Prec1 WTotal:kWh | Prec1 WDay:kWh | Prec1 WMonth:kWh | Prec1 WYear:kWh | Prec1 State:0 no info available¦1 Off¦2 Startup¦3 Ready¦4 On¦5 Charge¦6 Discharge¦7 Batt Low or Full¦8 Batt Full¦9 Batt low¦10 Finished¦11 Island¦12 Waiting¦91 Maintenance¦99 ERROR | Prec1 Spec Signal | Prec1 V:kV | Prec1 I:mA | Prec1 Info:0 Bit0¦1 Bit1¦2 Bit2¦3 Bit3¦4 HS Ein¦5 Freigabe / Abdeckung vorhanden¦6 Temp. FÃ¼hler aktiv¦7 Temp. FÃ¼hler unterbrochen¦8 Bit8¦9 Bit9¦10 Bit10¦11 Bit11¦12 Bit12¦13 Bit13¦14 Bit14¦15 Bit15¦ | Prec2 P:W | Prec2 WTotal:kWh | Prec2 WDay:kWh | Prec2 WMonth:kWh | Prec2 WYear:kWh | Prec2 State:0 no info available¦1 Off¦2 Startup¦3 Ready¦4 On¦5 Charge¦6 Discharge¦7 Batt Low or Full¦8 Batt Full¦9 Batt low¦10 Finished¦11 Island¦12 Waiting¦91 Maintenance¦99 ERROR | Prec2 Spec Signal | Prec2 V:kV | Prec2 I:mA | Prec2 Info:0 Bit0¦1 Bit1¦2 Bit2¦3 Bit3¦4 HS Ein¦5 Freigabe / Abdeckung vorhanden¦6 Temp. FÃ¼hler aktiv¦7 Temp. FÃ¼hler unterbrochen¦8 Bit8¦9 Bit9¦10 Bit10¦11 Bit11¦12 Bit12¦13 Bit13¦14 Bit14¦15 Bit15¦
19.05.2025¦10:19:33.435 | 0 | 0 | 0 | 0 | 0 | 0 | 0 | 0 | 0 | 0 | 0 | 0 | 0 | 0 | 0 | 0 | 0 | 0 | 0 | 0
19.05.2025¦10:19:34.435 | 0 | 0 | 0 | 0 | 0 | 0 | 0 | 0 | 0 | 0 | 0 | 0 | 0 | 0 | 0 | 0 | 0 | 0 | 0 | 0
19.05.2025¦10:19:35.435 | 0 | 0 | 0 | 0 | 0 | 0 | 0 | 0 | 0 | 0 | 0 | 0 | 0 | 0 | 0 | 0 | 0 | 0 | 0 | 0
19.05.2025¦10:19:36.435 | 0 | 0 | 0 | 0 | 0 | 0 | 0 | 0 | 0 | 0 | 0 | 0 | 0 | 0 | 0 | 0 | 0 | 0 | 0 | 0
19.05.2025¦10:19:37.436 | 0 | 0 | 0 | 0 | 0 | 0 | 0 | 0 | 0 | 0 | 0 | 0 | 0 | 0 | 0 | 0 | 0 | 0 | 0 | 0
19.05.2025¦10:19:38.435 | 0 | 0 | 0 | 0 | 0 | 0 | 0 | 0 | 0 | 0 | 0 | 0 | 0 | 0 | 0 | 0 | 0 | 0 | 0 | 0
19.05.2025¦10:19:39.436 | 0 | 0 | 0 | 0 | 0 | 0 | 0 | 0 | 0 | 0 | 0 | 0 | 0 | 0 | 0 | 0 | 0 | 0 | 0 | 0
19.05.2025¦10:19:40.436 | 0 | 0 | 0 | 0 | 0 | 0 | 0 | 0 | 0 | 0 | 0 | 0 | 0 | 0 | 0 | 0 | 0 | 0 | 0 | 0
19.05.2025¦10:19:41.435 | 0 | 0 | 0 | 0 | 0 | 0 | 0 | 0 | 0 | 0 | 0 | 0 | 0 | 0 | 0 | 0 | 0 | 0 | 0 | 0
19.05.2025¦10:19:42.435 | 0 | 0 | 0 | 0 | 0 | 0 | 0 | 0 | 0 | 0 | 0 | 0 | 0 | 0 | 0 | 0 | 0 | 0 | 0 | 0
19.05.2025¦10:19:43.435 | 0 | 0 | 0 | 0 | 0 | 0 | 0 | 0 | 0 | 0 | 0 | 0 | 0 | 0 | 0 | 0 | 0 | 0 | 0 | 0
19.05.2025¦10:19:44.435 | 0 | 0 | 0 | 0 | 0 | 0 | 0 | 0 | 0 | 0 | 0 | 0 | 0 | 0 | 0 | 0 | 0 | 0 | 0 | 0
19.05.2025¦10:19:45.436 | 0 | 0 | 0 | 0 | 0 | 0 | 0 | 0 | 0 | 0 | 0 | 0 | 0 | 0 | 0 | 0 | 0 | 0 | 0 | 0
19.05.2025¦10:19:46.436 | 0 | 0 | 0 | 0 | 0 | 0 | 0 | 0 | 0 | 0 | 0 | 0 | 0 | 0 | 0 | 0 | 0 | 0 | 0 | 0
19.05.2025¦10:19:47.435 | 0 | 0 | 0 | 0 | 0 | 0 | 0 | 0 | 0 | 0 | 0 | 0 | 0 | 0 | 0 | 0 | 0 | 0 | 0 | 0
19.05.2025¦10:19:48.435 | 0 | 0 | 0 | 0 | 0 | 0 | 0 | 0 | 0 | 0 | 0 | 0 | 0 | 0 | 0 | 0 | 0 | 0 | 0 | 0
19.05.2025¦10:19:49.436 | 0 | 0 | 0 | 0 | 0 | 0 | 0 | 0 | 0 | 0 | 0 | 0 | 0 | 0 | 0 | 0 | 0 | 0 | 0 | 0
19.05.2025¦10:19:50.436 | 0 | 0 | 0 | 0 | 0 | 0 | 0 | 0 | 0 | 0 | 0 | 0 | 0 | 0 | 0 | 0 | 0 | 0 | 0 | 0
19.05.2025¦10:19:51.436 | 0 | 0 | 0 | 0 | 0 | 0 | 0 | 0 | 0 | 0 | 0 | 0 | 0 | 0 | 0 | 0 | 0 | 0 | 0 | 0
19.05.2025¦10:19:52.435 | 0 | 0 | 0 | 0 | 0 | 0 | 0 | 0 | 0 | 0 | 0 | 0 | 0 | 0 | 0 | 0 | 0 | 0 | 0 | 0
19.05.2025¦10:19:53.435 | 0 | 0 | 0 | 0 | 0 | 0 | 0 | 0 | 0 | 0 | 0 | 0 | 0 | 0 | 0 | 0 | 0 | 0 | 0 | 0
19.05.2025¦10:19:54.434 | 0 | 0 | 0 | 0 | 0 | 0 | 0 | 0 | 0 | 0 | 0 | 0 | 0 | 0 | 0 | 0 | 0 | 0 | 0 | 0
19.05.2025¦10:19:55.435 | 0 | 0 | 0 | 0 | 0 | 0 | 0 | 0 | 0 | 0 | 0 | 0 | 0 | 0 | 0 | 0 | 0 | 0 | 0 | 0
19.05.2025¦10:19:56.436 | 0 | 0 | 0 | 0 | 0 | 0 | 0 | 0 | 0 | 0 | 0 | 0 | 0 | 0 | 0 | 0 | 0 | 0 | 0 | 0
19.05.2025¦10:19:57.435 | 0 | 0 | 0 | 0 | 0 | 0 | 0 | 0 | 0 | 0 | 0 | 0 | 0 | 0 | 0 | 0 | 0 | 0 | 0 | 0
19.05.2025¦10:19:58.435 | 0 | 0 | 0 | 0 | 0 | 0 | 0 | 0 | 0 | 0 | 0 | 0 | 0 | 0 | 0 | 0 | 0 | 0 | 0 | 0
19.05.2025¦10:19:59.435 | 0 | 0 | 0 | 0 | 0 | 0 | 0 | 0 | 0 | 0 | 0 | 0 | 0 | 0 | 0 | 0 | 0 | 0 | 0 | 0
19.05.2025¦10:20:00.435 | 0 | 0 | 0 | 0 | 0 | 0 | 0 | 0 | 0 | 0 | 0 | 0 | 0 | 0 | 0 | 0 | 0 | 0 | 0 | 0
19.05.2025¦10:20:01.435 | 0 | 0 | 0 | 0 | 0 | 0 | 0 | 0 | 0 | 0 | 0 | 0 | 0 | 0 | 0 | 0 | 0 | 0 | 0 | 0
19.05.2025¦10:20:02.436 | 0 | 0 | 0 | 0 | 0 | 0 | 0 | 0 | 0 | 0 | 0 | 0 | 0 | 0 | 0 | 0 | 0 | 0 | 0 | 0
| OekoSolve | OekoSolve | OekoSolve | OekoSolve | OekoSolve | OekoSolve | OekoSolve | OekoSolve | OekoSolve | OekoSolve | OekoSolve | OekoSolve | OekoSolve | OekoSolve | OekoSolve | OekoSolve | OekoSolve | OekoSolve | OekoSolve | OekoSolve
| EnMeter_Prec1 | EnMeter_Prec1 | EnMeter_Prec1 | EnMeter_Prec1 | EnMeter_Prec1 | EnMeter_Prec1 | EnMeter_Prec1 | EnMeter_Prec1 | EnMeter_Prec1 | EnMeter_Prec1 | EnMeter_Prec2 | EnMeter_Prec2 | EnMeter_Prec2 | EnMeter_Prec2 | EnMeter_Prec2 | EnMeter_Prec2 | EnMeter_Prec2 | EnMeter_Prec2 | EnMeter_Prec2 | EnMeter_Prec2
| Prec1 P:W | Prec1 WTotal:kWh | Prec1 WDay:kWh | Prec1 WMonth:kWh | Prec1 WYear:kWh | Prec1 State:0 no info available¦1 Off¦2 Startup¦3 Ready¦4 On¦5 Charge¦6 Discharge¦7 Batt Low or Full¦8 Batt Full¦9 Batt low¦10 Finished¦11 Island¦12 Waiting¦91 Maintenance¦99 ERROR | Prec1 Spec Signal | Prec1 V:kV | Prec1 I:mA | Prec1 Info:0 Bit0¦1 Bit1¦2 Bit2¦3 Bit3¦4 HS Ein¦5 Freigabe / Abdeckung vorhanden¦6 Temp. FÃ¼hler aktiv¦7 Temp. FÃ¼hler unterbrochen¦8 Bit8¦9 Bit9¦10 Bit10¦11 Bit11¦12 Bit12¦13 Bit13¦14 Bit14¦15 Bit15¦ | Prec2 P:W | Prec2 WTotal:kWh | Prec2 WDay:kWh | Prec2 WMonth:kWh | Prec2 WYear:kWh | Prec2 State:0 no info available¦1 Off¦2 Startup¦3 Ready¦4 On¦5 Charge¦6 Discharge¦7 Batt Low or Full¦8 Batt Full¦9 Batt low¦10 Finished¦11 Island¦12 Waiting¦91 Maintenance¦99 ERROR | Prec2 Spec Signal | Prec2 V:kV | Prec2 I:mA | Prec2 Info:0 Bit0¦1 Bit1¦2 Bit2¦3 Bit3¦4 HS Ein¦5 Freigabe / Abdeckung vorhanden¦6 Temp. FÃ¼hler aktiv¦7 Temp. FÃ¼hler unterbrochen¦8 Bit8¦9 Bit9¦10 Bit10¦11 Bit11¦12 Bit12¦13 Bit13¦14 Bit14¦15 Bit15¦
19.05.2025¦10:20:03.435 | 0 | 0 | 0 | 0 | 0 | 0 | 0 | 0 | 0 | 0 | 0 | 0 | 0 | 0 | 0 | 0 | 0 | 0 | 0 | 0
19.05.2025¦10:20:04.435 | 0 | 0 | 0 | 0 | 0 | 0 | 0 | 0 | 0 | 0 | 0 | 0 | 0 | 0 | 0 | 0 | 0 | 0 | 0 | 0
19.05.2025¦10:20:05.435 | 0 | 0 | 0 | 0 | 0 | 0 | 0 | 0 | 0 | 0 | 0 | 0 | 0 | 0 | 0 | 0 | 0 | 0 | 0 | 0
19.05.2025¦10:20:06.435 | 0 | 0 | 0 | 0 | 0 | 0 | 0 | 0 | 0 | 0 | 0 | 0 | 0 | 0 | 0 | 0 | 0 | 0 | 0 | 0
19.05.2025¦10:20:07.434 | 0 | 0 | 0 | 0 | 0 | 0 | 0 | 0 | 0 | 0 | 0 | 0 | 0 | 0 | 0 | 0 | 0 | 0 | 0 | 0
19.05.2025¦10:20:08.435 | 0 | 0 | 0 | 0 | 0 | 0 | 0 | 0 | 0 | 0 | 0 | 0 | 0 | 0 | 0 | 0 | 0 | 0 | 0 | 0
19.05.2025¦10:20:09.436 | 0 | 0 | 0 | 0 | 0 | 0 | 0 | 0 | 0 | 0 | 0 | 0 | 0 | 0 | 0 | 0 | 0 | 0 | 0 | 0
19.05.2025¦10:20:10.436 | 0 | 0 | 0 | 0 | 0 | 0 | 0 | 0 | 0 | 0 | 0 | 0 | 0 | 0 | 0 | 0 | 0 | 0 | 0 | 0
19.05.2025¦10:20:11.435 | 0 | 0 | 0 | 0 | 0 | 0 | 0 | 0 | 0 | 0 | 0 | 0 | 0 | 0 | 0 | 0 | 0 | 0 | 0 | 0
19.05.2025¦10:20:12.435 | 0 | 0 | 0 | 0 | 0 | 0 | 0 | 0 | 0 | 0 | 0 | 0 | 0 | 0 | 0 | 0 | 0 | 0 | 0 | 0
19.05.2025¦10:20:13.435 | 0 | 0 | 0 | 0 | 0 | 0 | 0 | 0 | 0 | 0 | 0 | 0 | 0 | 0 | 0 | 0 | 0 | 0 | 0 | 0
19.05.2025¦10:20:14.435 | 0 | 0 | 0 | 0 | 0 | 0 | 0 | 0 | 0 | 0 | 0 | 0 | 0 | 0 | 0 | 0 | 0 | 0 | 0 | 0
19.05.2025¦10:20:15.436 | 0 | 0 | 0 | 0 | 0 | 0 | 0 | 0 | 0 | 0 | 0 | 0 | 0 | 0 | 0 | 0 | 0 | 0 | 0 | 0
19.05.2025¦10:20:16.436 | 0 | 0 | 0 | 0 | 0 | 0 | 0 | 0 | 0 | 0 | 0 | 0 | 0 | 0 | 0 | 0 | 0 | 0 | 0 | 0
19.05.2025¦10:20:17.435 | 0 | 0 | 0 | 0 | 0 | 0 | 0 | 0 | 0 | 0 | 0 | 0 | 0 | 0 | 0 | 0 | 0 | 0 | 0 | 0
19.05.2025¦10:20:18.436 | 0 | 0 | 0 | 0 | 0 | 0 | 0 | 0 | 0 | 0 | 0 | 0 | 0 | 0 | 0 | 0 | 0 | 0 | 0 | 0
19.05.2025¦10:20:19.435 | 0 | 0 | 0 | 0 | 0 | 0 | 0 | 0 | 0 | 0 | 0 | 0 | 0 | 0 | 0 | 0 | 0 | 0 | 0 | 0
19.05.2025¦10:20:20.436 | 0 | 0 | 0 | 0 | 0 | 0 | 0 | 0 | 0 | 0 | 0 | 0 | 0 | 0 | 0 | 0 | 0 | 0 | 0 | 0
19.05.2025¦10:20:21.435 | 0 | 0 | 0 | 0 | 0 | 0 | 0 | 0 | 0 | 0 | 0 | 0 | 0 | 0 | 0 | 0 | 0 | 0 | 0 | 0
19.05.2025¦10:20:22.435 | 0 | 0 | 0 | 0 | 0 | 0 | 0 | 0 | 0 | 0 | 0 | 0 | 0 | 0 | 0 | 0 | 0 | 0 | 0 | 0
19.05.2025¦10:20:23.435 | 0 | 0 | 0 | 0 | 0 | 0 | 0 | 0 | 0 | 0 | 0 | 0 | 0 | 0 | 0 | 0 | 0 | 0 | 0 | 0
19.05.2025¦10:20:24.436 | 0 | 0 | 0 | 0 | 0 | 0 | 0 | 0 | 0 | 0 | 0 | 0 | 0 | 0 | 0 | 0 | 0 | 0 | 0 | 0
19.05.2025¦10:20:25.436 | 0 | 0 | 0 | 0 | 0 | 0 | 0 | 0 | 0 | 0 | 0 | 0 | 0 | 0 | 0 | 0 | 0 | 0 | 0 | 0
19.05.2025¦10:20:26.435 | 0 | 0 | 0 | 0 | 0 | 0 | 0 | 0 | 0 | 0 | 0 | 0 | 0 | 0 | 0 | 0 | 0 | 0 | 0 | 0
19.05.2025¦10:20:27.435 | 0 | 0 | 0 | 0 | 0 | 0 | 0 | 0 | 0 | 0 | 0 | 0 | 0 | 0 | 0 | 0 | 0 | 0 | 0 | 0
19.05.2025¦10:20:28.434 | 0 | 0 | 0 | 0 | 0 | 0 | 0 | 0 | 0 | 0 | 0 | 0 | 0 | 0 | 0 | 0 | 0 | 0 | 0 | 0
19.05.2025¦10:20:29.435 | 0 | 0 | 0 | 0 | 0 | 0 | 0 | 0 | 0 | 0 | 0 | 0 | 0 | 0 | 0 | 0 | 0 | 0 | 0 | 0
19.05.2025¦10:20:30.435 | 0 | 0 | 0 | 0 | 0 | 0 | 0 | 0 | 0 | 0 | 0 | 0 | 0 | 0 | 0 | 0 | 0 | 0 | 0 | 0
19.05.2025¦10:20:31.435 | 0 | 0 | 0 | 0 | 0 | 0 | 0 | 0 | 0 | 0 | 0 | 0 | 0 | 0 | 0 | 0 | 0 | 0 | 0 | 0
19.05.2025¦10:20:32.435 | 0 | 0 | 0 | 0 | 0 | 0 | 0 | 0 | 0 | 0 | 0 | 0 | 0 | 0 | 0 | 0 | 0 | 0 | 0 | 0
| OekoSolve | OekoSolve | OekoSolve | OekoSolve | OekoSolve | OekoSolve | OekoSolve | OekoSolve | OekoSolve | OekoSolve | OekoSolve | OekoSolve | OekoSolve | OekoSolve | OekoSolve | OekoSolve | OekoSolve | OekoSolve | OekoSolve | OekoSolve
| EnMeter_Prec1 | EnMeter_Prec1 | EnMeter_Prec1 | EnMeter_Prec1 | EnMeter_Prec1 | EnMeter_Prec1 | EnMeter_Prec1 | EnMeter_Prec1 | EnMeter_Prec1 | EnMeter_Prec1 | EnMeter_Prec2 | EnMeter_Prec2 | EnMeter_Prec2 | EnMeter_Prec2 | EnMeter_Prec2 | EnMeter_Prec2 | EnMeter_Prec2 | EnMeter_Prec2 | EnMeter_Prec2 | EnMeter_Prec2
| Prec1 P:W | Prec1 WTotal:kWh | Prec1 WDay:kWh | Prec1 WMonth:kWh | Prec1 WYear:kWh | Prec1 State:0 no info available¦1 Off¦2 Startup¦3 Ready¦4 On¦5 Charge¦6 Discharge¦7 Batt Low or Full¦8 Batt Full¦9 Batt low¦10 Finished¦11 Island¦12 Waiting¦91 Maintenance¦99 ERROR | Prec1 Spec Signal | Prec1 V:kV | Prec1 I:mA | Prec1 Info:0 Bit0¦1 Bit1¦2 Bit2¦3 Bit3¦4 HS Ein¦5 Freigabe / Abdeckung vorhanden¦6 Temp. FÃ¼hler aktiv¦7 Temp. FÃ¼hler unterbrochen¦8 Bit8¦9 Bit9¦10 Bit10¦11 Bit11¦12 Bit12¦13 Bit13¦14 Bit14¦15 Bit15¦ | Prec2 P:W | Prec2 WTotal:kWh | Prec2 WDay:kWh | Prec2 WMonth:kWh | Prec2 WYear:kWh | Prec2 State:0 no info available¦1 Off¦2 Startup¦3 Ready¦4 On¦5 Charge¦6 Discharge¦7 Batt Low or Full¦8 Batt Full¦9 Batt low¦10 Finished¦11 Island¦12 Waiting¦91 Maintenance¦99 ERROR | Prec2 Spec Signal | Prec2 V:kV | Prec2 I:mA | Prec2 Info:0 Bit0¦1 Bit1¦2 Bit2¦3 Bit3¦4 HS Ein¦5 Freigabe / Abdeckung vorhanden¦6 Temp. FÃ¼hler aktiv¦7 Temp. FÃ¼hler unterbrochen¦8 Bit8¦9 Bit9¦10 Bit10¦11 Bit11¦12 Bit12¦13 Bit13¦14 Bit14¦15 Bit15¦
19.05.2025¦10:20:33.435 | 0 | 0 | 0 | 0 | 0 | 0 | 0 | 0 | 0 | 0 | 0 | 0 | 0 | 0 | 0 | 0 | 0 | 0 | 0 | 0
19.05.2025¦10:20:34.435 | 0 | 0 | 0 | 0 | 0 | 0 | 0 | 0 | 0 | 0 | 0 | 0 | 0 | 0 | 0 | 0 | 0 | 0 | 0 | 0
19.05.2025¦10:20:35.436 | 0 | 0 | 0 | 0 | 0 | 0 | 0 | 0 | 0 | 0 | 0 | 0 | 0 | 0 | 0 | 0 | 0 | 0 | 0 | 0
19.05.2025¦10:20:36.436 | 0 | 0 | 0 | 0 | 0 | 0 | 0 | 0 | 0 | 0 | 0 | 0 | 0 | 0 | 0 | 0 | 0 | 0 | 0 | 0
19.05.2025¦10:20:37.436 | 0 | 0 | 0 | 0 | 0 | 0 | 0 | 0 | 0 | 0 | 0 | 0 | 0 | 0 | 0 | 0 | 0 | 0 | 0 | 0
19.05.2025¦10:20:38.435 | 0 | 0 | 0 | 0 | 0 | 0 | 0 | 0 | 0 | 0 | 0 | 0 | 0 | 0 | 0 | 0 | 0 | 0 | 0 | 0
19.05.2025¦10:20:39.436 | 0 | 0 | 0 | 0 | 0 | 0 | 0 | 0 | 0 | 0 | 0 | 0 | 0 | 0 | 0 | 0 | 0 | 0 | 0 | 0
19.05.2025¦10:20:40.435 | 0 | 0 | 0 | 0 | 0 | 0 | 0 | 0 | 0 | 0 | 0 | 0 | 0 | 0 | 0 | 0 | 0 | 0 | 0 | 0
19.05.2025¦10:20:41.435 | 0 | 0 | 0 | 0 | 0 | 0 | 0 | 0 | 0 | 0 | 0 | 0 | 0 | 0 | 0 | 0 | 0 | 0 | 0 | 0
19.05.2025¦10:20:42.435 | 0 | 0 | 0 | 0 | 0 | 0 | 0 | 0 | 0 | 0 | 0 | 0 | 0 | 0 | 0 | 0 | 0 | 0 | 0 | 0
19.05.2025¦10:20:43.435 | 0 | 0 | 0 | 0 | 0 | 0 | 0 | 0 | 0 | 0 | 0 | 0 | 0 | 0 | 0 | 0 | 0 | 0 | 0 | 0
19.05.2025¦10:20:44.436 | 0 | 0 | 0 | 0 | 0 | 0 | 0 | 0 | 0 | 0 | 0 | 0 | 0 | 0 | 0 | 0 | 0 | 0 | 0 | 0
19.05.2025¦10:20:45.435 | 0 | 0 | 0 | 0 | 0 | 0 | 0 | 0 | 0 | 0 | 0 | 0 | 0 | 0 | 0 | 0 | 0 | 0 | 0 | 0
19.05.2025¦10:20:46.436 | 0 | 0 | 0 | 0 | 0 | 0 | 0 | 0 | 0 | 0 | 0 | 0 | 0 | 0 | 0 | 0 | 0 | 0 | 0 | 0
19.05.2025¦10:20:47.434 | 0 | 0 | 0 | 0 | 0 | 0 | 0 | 0 | 0 | 0 | 0 | 0 | 0 | 0 | 0 | 0 | 0 | 0 | 0 | 0
19.05.2025¦10:20:48.436 | 0 | 0 | 0 | 0 | 0 | 0 | 0 | 0 | 0 | 0 | 0 | 0 | 0 | 0 | 0 | 0 | 0 | 0 | 0 | 0
19.05.2025¦10:20:49.436 | 0 | 0 | 0 | 0 | 0 | 0 | 0 | 0 | 0 | 0 | 0 | 0 | 0 | 0 | 0 | 0 | 0 | 0 | 0 | 0
19.05.2025¦10:20:50.435 | 0 | 0 | 0 | 0 | 0 | 0 | 0 | 0 | 0 | 0 | 0 | 0 | 0 | 0 | 0 | 0 | 0 | 0 | 0 | 0
19.05.2025¦10:20:51.435 | 0 | 0 | 0 | 0 | 0 | 0 | 0 | 0 | 0 | 0 | 0 | 0 | 0 | 0 | 0 | 0 | 0 | 0 | 0 | 0
19.05.2025¦10:20:52.435 | 0 | 0 | 0 | 0 | 0 | 0 | 0 | 0 | 0 | 0 | 0 | 0 | 0 | 0 | 0 | 0 | 0 | 0 | 0 | 0
19.05.2025¦10:20:53.435 | 0 | 0 | 0 | 0 | 0 | 0 | 0 | 0 | 0 | 0 | 0 | 0 | 0 | 0 | 0 | 0 | 0 | 0 | 0 | 0
19.05.2025¦10:20:54.435 | 0 | 0 | 0 | 0 | 0 | 0 | 0 | 0 | 0 | 0 | 0 | 0 | 0 | 0 | 0 | 0 | 0 | 0 | 0 | 0
19.05.2025¦10:20:55.435 | 0 | 0 | 0 | 0 | 0 | 0 | 0 | 0 | 0 | 0 | 0 | 0 | 0 | 0 | 0 | 0 | 0 | 0 | 0 | 0
19.05.2025¦10:20:56.435 | 0 | 0 | 0 | 0 | 0 | 0 | 0 | 0 | 0 | 0 | 0 | 0 | 0 | 0 | 0 | 0 | 0 | 0 | 0 | 0
19.05.2025¦10:20:57.435 | 0 | 0 | 0 | 0 | 0 | 0 | 0 | 0 | 0 | 0 | 0 | 0 | 0 | 0 | 0 | 0 | 0 | 0 | 0 | 0
19.05.2025¦10:20:58.435 | 0 | 0 | 0 | 0 | 0 | 0 | 0 | 0 | 0 | 0 | 0 | 0 | 0 | 0 | 0 | 0 | 0 | 0 | 0 | 0
19.05.2025¦10:20:59.435 | 0 | 0 | 0 | 0 | 0 | 0 | 0 | 0 | 0 | 0 | 0 | 0 | 0 | 0 | 0 | 0 | 0 | 0 | 0 | 0
19.05.2025¦10:21:00.435 | 0 | 0 | 0 | 0 | 0 | 0 | 0 | 0 | 0 | 0 | 0 | 0 | 0 | 0 | 0 | 0 | 0 | 0 | 0 | 0
19.05.2025¦10:21:01.435 | 0 | 0 | 0 | 0 | 0 | 0 | 0 | 0 | 0 | 0 | 0 | 0 | 0 | 0 | 0 | 0 | 0 | 0 | 0 | 0
19.05.2025¦10:21:02.435 | 0 | 0 | 0 | 0 | 0 | 0 | 0 | 0 | 0 | 0 | 0 | 0 | 0 | 0 | 0 | 0 | 0 | 0 | 0 | 0
| OekoSolve | OekoSolve | OekoSolve | OekoSolve | OekoSolve | OekoSolve | OekoSolve | OekoSolve | OekoSolve | OekoSolve | OekoSolve | OekoSolve | OekoSolve | OekoSolve | OekoSolve | OekoSolve | OekoSolve | OekoSolve | OekoSolve | OekoSolve
| EnMeter_Prec1 | EnMeter_Prec1 | EnMeter_Prec1 | EnMeter_Prec1 | EnMeter_Prec1 | EnMeter_Prec1 | EnMeter_Prec1 | EnMeter_Prec1 | EnMeter_Prec1 | EnMeter_Prec1 | EnMeter_Prec2 | EnMeter_Prec2 | EnMeter_Prec2 | EnMeter_Prec2 | EnMeter_Prec2 | EnMeter_Prec2 | EnMeter_Prec2 | EnMeter_Prec2 | EnMeter_Prec2 | EnMeter_Prec2
| Prec1 P:W | Prec1 WTotal:kWh | Prec1 WDay:kWh | Prec1 WMonth:kWh | Prec1 WYear:kWh | Prec1 State:0 no info available¦1 Off¦2 Startup¦3 Ready¦4 On¦5 Charge¦6 Discharge¦7 Batt Low or Full¦8 Batt Full¦9 Batt low¦10 Finished¦11 Island¦12 Waiting¦91 Maintenance¦99 ERROR | Prec1 Spec Signal | Prec1 V:kV | Prec1 I:mA | Prec1 Info:0 Bit0¦1 Bit1¦2 Bit2¦3 Bit3¦4 HS Ein¦5 Freigabe / Abdeckung vorhanden¦6 Temp. FÃ¼hler aktiv¦7 Temp. FÃ¼hler unterbrochen¦8 Bit8¦9 Bit9¦10 Bit10¦11 Bit11¦12 Bit12¦13 Bit13¦14 Bit14¦15 Bit15¦ | Prec2 P:W | Prec2 WTotal:kWh | Prec2 WDay:kWh | Prec2 WMonth:kWh | Prec2 WYear:kWh | Prec2 State:0 no info available¦1 Off¦2 Startup¦3 Ready¦4 On¦5 Charge¦6 Discharge¦7 Batt Low or Full¦8 Batt Full¦9 Batt low¦10 Finished¦11 Island¦12 Waiting¦91 Maintenance¦99 ERROR | Prec2 Spec Signal | Prec2 V:kV | Prec2 I:mA | Prec2 Info:0 Bit0¦1 Bit1¦2 Bit2¦3 Bit3¦4 HS Ein¦5 Freigabe / Abdeckung vorhanden¦6 Temp. FÃ¼hler aktiv¦7 Temp. FÃ¼hler unterbrochen¦8 Bit8¦9 Bit9¦10 Bit10¦11 Bit11¦12 Bit12¦13 Bit13¦14 Bit14¦15 Bit15¦
19.05.2025¦10:21:03.435 | 0 | 0 | 0 | 0 | 0 | 0 | 0 | 0 | 0 | 0 | 0 | 0 | 0 | 0 | 0 | 0 | 0 | 0 | 0 | 0
19.05.2025¦10:21:04.435 | 0 | 0 | 0 | 0 | 0 | 0 | 0 | 0 | 0 | 0 | 0 | 0 | 0 | 0 | 0 | 0 | 0 | 0 | 0 | 0
19.05.2025¦10:21:05.435 | 0 | 0 | 0 | 0 | 0 | 0 | 0 | 0 | 0 | 0 | 0 | 0 | 0 | 0 | 0 | 0 | 0 | 0 | 0 | 0
19.05.2025¦10:21:06.435 | 0 | 0 | 0 | 0 | 0 | 0 | 0 | 0 | 0 | 0 | 0 | 0 | 0 | 0 | 0 | 0 | 0 | 0 | 0 | 0
19.05.2025¦10:21:07.435 | 0 | 0 | 0 | 0 | 0 | 0 | 0 | 0 | 0 | 0 | 0 | 0 | 0 | 0 | 0 | 0 | 0 | 0 | 0 | 0
19.05.2025¦10:21:08.435 | 0 | 0 | 0 | 0 | 0 | 0 | 0 | 0 | 0 | 0 | 0 | 0 | 0 | 0 | 0 | 0 | 0 | 0 | 0 | 0
19.05.2025¦10:21:09.435 | 0 | 0 | 0 | 0 | 0 | 0 | 0 | 0 | 0 | 0 | 0 | 0 | 0 | 0 | 0 | 0 | 0 | 0 | 0 | 0
19.05.2025¦10:21:10.435 | 0 | 0 | 0 | 0 | 0 | 0 | 0 | 0 | 0 | 0 | 0 | 0 | 0 | 0 | 0 | 0 | 0 | 0 | 0 | 0
19.05.2025¦10:21:11.435 | 0 | 0 | 0 | 0 | 0 | 0 | 0 | 0 | 0 | 0 | 0 | 0 | 0 | 0 | 0 | 0 | 0 | 0 | 0 | 0
19.05.2025¦10:21:12.435 | 0 | 0 | 0 | 0 | 0 | 0 | 0 | 0 | 0 | 0 | 0 | 0 | 0 | 0 | 0 | 0 | 0 | 0 | 0 | 0
19.05.2025¦10:21:13.435 | 0 | 0 | 0 | 0 | 0 | 0 | 0 | 0 | 0 | 0 | 0 | 0 | 0 | 0 | 0 | 0 | 0 | 0 | 0 | 0
19.05.2025¦10:21:14.436 | 0 | 0 | 0 | 0 | 0 | 0 | 0 | 0 | 0 | 0 | 0 | 0 | 0 | 0 | 0 | 0 | 0 | 0 | 0 | 0
19.05.2025¦10:21:15.435 | 0 | 0 | 0 | 0 | 0 | 0 | 0 | 0 | 0 | 0 | 0 | 0 | 0 | 0 | 0 | 0 | 0 | 0 | 0 | 0
19.05.2025¦10:21:16.436 | 0 | 0 | 0 | 0 | 0 | 0 | 0 | 0 | 0 | 0 | 0 | 0 | 0 | 0 | 0 | 0 | 0 | 0 | 0 | 0
19.05.2025¦10:21:17.435 | 0 | 0 | 0 | 0 | 0 | 0 | 0 | 0 | 0 | 0 | 0 | 0 | 0 | 0 | 0 | 0 | 0 | 0 | 0 | 0
19.05.2025¦10:21:18.435 | 0 | 0 | 0 | 0 | 0 | 0 | 0 | 0 | 0 | 0 | 0 | 0 | 0 | 0 | 0 | 0 | 0 | 0 | 0 | 0
19.05.2025¦10:21:19.436 | 0 | 0 | 0 | 0 | 0 | 0 | 0 | 0 | 0 | 0 | 0 | 0 | 0 | 0 | 0 | 0 | 0 | 0 | 0 | 0
19.05.2025¦10:21:20.436 | 0 | 0 | 0 | 0 | 0 | 0 | 0 | 0 | 0 | 0 | 0 | 0 | 0 | 0 | 0 | 0 | 0 | 0 | 0 | 0
19.05.2025¦10:21:21.435 | 0 | 0 | 0 | 0 | 0 | 0 | 0 | 0 | 0 | 0 | 0 | 0 | 0 | 0 | 0 | 0 | 0 | 0 | 0 | 0
19.05.2025¦10:21:22.436 | 0 | 0 | 0 | 0 | 0 | 0 | 0 | 0 | 0 | 0 | 0 | 0 | 0 | 0 | 0 | 0 | 0 | 0 | 0 | 0
19.05.2025¦10:21:23.436 | 0 | 0 | 0 | 0 | 0 | 0 | 0 | 0 | 0 | 0 | 0 | 0 | 0 | 0 | 0 | 0 | 0 | 0 | 0 | 0
19.05.2025¦10:21:24.435 | 0 | 0 | 0 | 0 | 0 | 0 | 0 | 0 | 0 | 0 | 0 | 0 | 0 | 0 | 0 | 0 | 0 | 0 | 0 | 0
19.05.2025¦10:21:25.436 | 0 | 0 | 0 | 0 | 0 | 0 | 0 | 0 | 0 | 0 | 0 | 0 | 0 | 0 | 0 | 0 | 0 | 0 | 0 | 0
19.05.2025¦10:21:26.435 | 0 | 0 | 0 | 0 | 0 | 0 | 0 | 0 | 0 | 0 | 0 | 0 | 0 | 0 | 0 | 0 | 0 | 0 | 0 | 0
19.05.2025¦10:21:27.435 | 0 | 0 | 0 | 0 | 0 | 0 | 0 | 0 | 0 | 0 | 0 | 0 | 0 | 0 | 0 | 0 | 0 | 0 | 0 | 0
19.05.2025¦10:21:28.435 | 0 | 0 | 0 | 0 | 0 | 0 | 0 | 0 | 0 | 0 | 0 | 0 | 0 | 0 | 0 | 0 | 0 | 0 | 0 | 0
19.05.2025¦10:21:29.436 | 0 | 0 | 0 | 0 | 0 | 0 | 0 | 0 | 0 | 0 | 0 | 0 | 0 | 0 | 0 | 0 | 0 | 0 | 0 | 0
19.05.2025¦10:21:30.436 | 0 | 0 | 0 | 0 | 0 | 0 | 0 | 0 | 0 | 0 | 0 | 0 | 0 | 0 | 0 | 0 | 0 | 0 | 0 | 0
19.05.2025¦10:21:31.435 | 0 | 0 | 0 | 0 | 0 | 0 | 0 | 0 | 0 | 0 | 0 | 0 | 0 | 0 | 0 | 0 | 0 | 0 | 0 | 0
19.05.2025¦10:21:32.436 | 0 | 0 | 0 | 0 | 0 | 0 | 0 | 0 | 0 | 0 | 0 | 0 | 0 | 0 | 0 | 0 | 0 | 0 | 0 | 0
| OekoSolve | OekoSolve | OekoSolve | OekoSolve | OekoSolve | OekoSolve | OekoSolve | OekoSolve | OekoSolve | OekoSolve | OekoSolve | OekoSolve | OekoSolve | OekoSolve | OekoSolve | OekoSolve | OekoSolve | OekoSolve | OekoSolve | OekoSolve
| EnMeter_Prec1 | EnMeter_Prec1 | EnMeter_Prec1 | EnMeter_Prec1 | EnMeter_Prec1 | EnMeter_Prec1 | EnMeter_Prec1 | EnMeter_Prec1 | EnMeter_Prec1 | EnMeter_Prec1 | EnMeter_Prec2 | EnMeter_Prec2 | EnMeter_Prec2 | EnMeter_Prec2 | EnMeter_Prec2 | EnMeter_Prec2 | EnMeter_Prec2 | EnMeter_Prec2 | EnMeter_Prec2 | EnMeter_Prec2
| Prec1 P:W | Prec1 WTotal:kWh | Prec1 WDay:kWh | Prec1 WMonth:kWh | Prec1 WYear:kWh | Prec1 State:0 no info available¦1 Off¦2 Startup¦3 Ready¦4 On¦5 Charge¦6 Discharge¦7 Batt Low or Full¦8 Batt Full¦9 Batt low¦10 Finished¦11 Island¦12 Waiting¦91 Maintenance¦99 ERROR | Prec1 Spec Signal | Prec1 V:kV | Prec1 I:mA | Prec1 Info:0 Bit0¦1 Bit1¦2 Bit2¦3 Bit3¦4 HS Ein¦5 Freigabe / Abdeckung vorhanden¦6 Temp. FÃ¼hler aktiv¦7 Temp. FÃ¼hler unterbrochen¦8 Bit8¦9 Bit9¦10 Bit10¦11 Bit11¦12 Bit12¦13 Bit13¦14 Bit14¦15 Bit15¦ | Prec2 P:W | Prec2 WTotal:kWh | Prec2 WDay:kWh | Prec2 WMonth:kWh | Prec2 WYear:kWh | Prec2 State:0 no info available¦1 Off¦2 Startup¦3 Ready¦4 On¦5 Charge¦6 Discharge¦7 Batt Low or Full¦8 Batt Full¦9 Batt low¦10 Finished¦11 Island¦12 Waiting¦91 Maintenance¦99 ERROR | Prec2 Spec Signal | Prec2 V:kV | Prec2 I:mA | Prec2 Info:0 Bit0¦1 Bit1¦2 Bit2¦3 Bit3¦4 HS Ein¦5 Freigabe / Abdeckung vorhanden¦6 Temp. FÃ¼hler aktiv¦7 Temp. FÃ¼hler unterbrochen¦8 Bit8¦9 Bit9¦10 Bit10¦11 Bit11¦12 Bit12¦13 Bit13¦14 Bit14¦15 Bit15¦
19.05.2025¦10:21:33.435 | 0 | 0 | 0 | 0 | 0 | 0 | 0 | 0 | 0 | 0 | 0 | 0 | 0 | 0 | 0 | 0 | 0 | 0 | 0 | 0
19.05.2025¦10:21:34.435 | 0 | 0 | 0 | 0 | 0 | 0 | 0 | 0 | 0 | 0 | 0 | 0 | 0 | 0 | 0 | 0 | 0 | 0 | 0 | 0
19.05.2025¦10:21:35.436 | 0 | 0 | 0 | 0 | 0 | 0 | 0 | 0 | 0 | 0 | 0 | 0 | 0 | 0 | 0 | 0 | 0 | 0 | 0 | 0
19.05.2025¦10:21:36.436 | 0 | 0 | 0 | 0 | 0 | 0 | 0 | 0 | 0 | 0 | 0 | 0 | 0 | 0 | 0 | 0 | 0 | 0 | 0 | 0
19.05.2025¦10:21:37.436 | 0 | 0 | 0 | 0 | 0 | 0 | 0 | 0 | 0 | 0 | 0 | 0 | 0 | 0 | 0 | 0 | 0 | 0 | 0 | 0
19.05.2025¦10:21:38.435 | 0 | 0 | 0 | 0 | 0 | 0 | 0 | 0 | 0 | 0 | 0 | 0 | 0 | 0 | 0 | 0 | 0 | 0 | 0 | 0
19.05.2025¦10:21:39.435 | 0 | 0 | 0 | 0 | 0 | 0 | 0 | 0 | 0 | 0 | 0 | 0 | 0 | 0 | 0 | 0 | 0 | 0 | 0 | 0
19.05.2025¦10:21:40.435 | 0 | 0 | 0 | 0 | 0 | 0 | 0 | 0 | 0 | 0 | 0 | 0 | 0 | 0 | 0 | 0 | 0 | 0 | 0 | 0
19.05.2025¦10:21:41.435 | 0 | 0 | 0 | 0 | 0 | 0 | 0 | 0 | 0 | 0 | 0 | 0 | 0 | 0 | 0 | 0 | 0 | 0 | 0 | 0
19.05.2025¦10:21:42.435 | 0 | 0 | 0 | 0 | 0 | 0 | 0 | 0 | 0 | 0 | 0 | 0 | 0 | 0 | 0 | 0 | 0 | 0 | 0 | 0
19.05.2025¦10:21:43.435 | 0 | 0 | 0 | 0 | 0 | 0 | 0 | 0 | 0 | 0 | 0 | 0 | 0 | 0 | 0 | 0 | 0 | 0 | 0 | 0
19.05.2025¦10:21:44.436 | 0 | 0 | 0 | 0 | 0 | 0 | 0 | 0 | 0 | 0 | 0 | 0 | 0 | 0 | 0 | 0 | 0 | 0 | 0 | 0
19.05.2025¦10:21:45.436 | 0 | 0 | 0 | 0 | 0 | 0 | 0 | 0 | 0 | 0 | 0 | 0 | 0 | 0 | 0 | 0 | 0 | 0 | 0 | 0
19.05.2025¦10:21:46.435 | 0 | 0 | 0 | 0 | 0 | 0 | 0 | 0 | 0 | 0 | 0 | 0 | 0 | 0 | 0 | 0 | 0 | 0 | 0 | 0
19.05.2025¦10:21:47.435 | 0 | 0 | 0 | 0 | 0 | 0 | 0 | 0 | 0 | 0 | 0 | 0 | 0 | 0 | 0 | 0 | 0 | 0 | 0 | 0
19.05.2025¦10:21:48.436 | 0 | 0 | 0 | 0 | 0 | 0 | 0 | 0 | 0 | 0 | 0 | 0 | 0 | 0 | 0 | 0 | 0 | 0 | 0 | 0
19.05.2025¦10:21:49.435 | 0 | 0 | 0 | 0 | 0 | 0 | 0 | 0 | 0 | 0 | 0 | 0 | 0 | 0 | 0 | 0 | 0 | 0 | 0 | 0
19.05.2025¦10:21:50.435 | 0 | 0 | 0 | 0 | 0 | 0 | 0 | 0 | 0 | 0 | 0 | 0 | 0 | 0 | 0 | 0 | 0 | 0 | 0 | 0
19.05.2025¦10:21:51.435 | 0 | 0 | 0 | 0 | 0 | 0 | 0 | 0 | 0 | 0 | 0 | 0 | 0 | 0 | 0 | 0 | 0 | 0 | 0 | 0
19.05.2025¦10:21:52.436 | 0 | 0 | 0 | 0 | 0 | 0 | 0 | 0 | 0 | 0 | 0 | 0 | 0 | 0 | 0 | 0 | 0 | 0 | 0 | 0
19.05.2025¦10:21:53.435 | 0 | 0 | 0 | 0 | 0 | 0 | 0 | 0 | 0 | 0 | 0 | 0 | 0 | 0 | 0 | 0 | 0 | 0 | 0 | 0
19.05.2025¦10:21:54.436 | 0 | 0 | 0 | 0 | 0 | 0 | 0 | 0 | 0 | 0 | 0 | 0 | 0 | 0 | 0 | 0 | 0 | 0 | 0 | 0
19.05.2025¦10:21:55.436 | 0 | 0 | 0 | 0 | 0 | 0 | 0 | 0 | 0 | 0 | 0 | 0 | 0 | 0 | 0 | 0 | 0 | 0 | 0 | 0
19.05.2025¦10:21:56.435 | 0 | 0 | 0 | 0 | 0 | 0 | 0 | 0 | 0 | 0 | 0 | 0 | 0 | 0 | 0 | 0 | 0 | 0 | 0 | 0
19.05.2025¦10:21:57.435 | 0 | 0 | 0 | 0 | 0 | 0 | 0 | 0 | 0 | 0 | 0 | 0 | 0 | 0 | 0 | 0 | 0 | 0 | 0 | 0
19.05.2025¦10:21:58.435 | 0 | 0 | 0 | 0 | 0 | 0 | 0 | 0 | 0 | 0 | 0 | 0 | 0 | 0 | 0 | 0 | 0 | 0 | 0 | 0
19.05.2025¦10:21:59.435 | 0 | 0 | 0 | 0 | 0 | 0 | 0 | 0 | 0 | 0 | 0 | 0 | 0 | 0 | 0 | 0 | 0 | 0 | 0 | 0
19.05.2025¦10:22:00.434 | 0 | 0 | 0 | 0 | 0 | 0 | 0 | 0 | 0 | 0 | 0 | 0 | 0 | 0 | 0 | 0 | 0 | 0 | 0 | 0
19.05.2025¦10:22:01.436 | 0 | 0 | 0 | 0 | 0 | 0 | 0 | 0 | 0 | 0 | 0 | 0 | 0 | 0 | 0 | 0 | 0 | 0 | 0 | 0
19.05.2025¦10:22:02.435 | 0 | 0 | 0 | 0 | 0 | 0 | 0 | 0 | 0 | 0 | 0 | 0 | 0 | 0 | 0 | 0 | 0 | 0 | 0 | 0
| OekoSolve | OekoSolve | OekoSolve | OekoSolve | OekoSolve | OekoSolve | OekoSolve | OekoSolve | OekoSolve | OekoSolve | OekoSolve | OekoSolve | OekoSolve | OekoSolve | OekoSolve | OekoSolve | OekoSolve | OekoSolve | OekoSolve | OekoSolve
| EnMeter_Prec1 | EnMeter_Prec1 | EnMeter_Prec1 | EnMeter_Prec1 | EnMeter_Prec1 | EnMeter_Prec1 | EnMeter_Prec1 | EnMeter_Prec1 | EnMeter_Prec1 | EnMeter_Prec1 | EnMeter_Prec2 | EnMeter_Prec2 | EnMeter_Prec2 | EnMeter_Prec2 | EnMeter_Prec2 | EnMeter_Prec2 | EnMeter_Prec2 | EnMeter_Prec2 | EnMeter_Prec2 | EnMeter_Prec2
| Prec1 P:W | Prec1 WTotal:kWh | Prec1 WDay:kWh | Prec1 WMonth:kWh | Prec1 WYear:kWh | Prec1 State:0 no info available¦1 Off¦2 Startup¦3 Ready¦4 On¦5 Charge¦6 Discharge¦7 Batt Low or Full¦8 Batt Full¦9 Batt low¦10 Finished¦11 Island¦12 Waiting¦91 Maintenance¦99 ERROR | Prec1 Spec Signal | Prec1 V:kV | Prec1 I:mA | Prec1 Info:0 Bit0¦1 Bit1¦2 Bit2¦3 Bit3¦4 HS Ein¦5 Freigabe / Abdeckung vorhanden¦6 Temp. FÃ¼hler aktiv¦7 Temp. FÃ¼hler unterbrochen¦8 Bit8¦9 Bit9¦10 Bit10¦11 Bit11¦12 Bit12¦13 Bit13¦14 Bit14¦15 Bit15¦ | Prec2 P:W | Prec2 WTotal:kWh | Prec2 WDay:kWh | Prec2 WMonth:kWh | Prec2 WYear:kWh | Prec2 State:0 no info available¦1 Off¦2 Startup¦3 Ready¦4 On¦5 Charge¦6 Discharge¦7 Batt Low or Full¦8 Batt Full¦9 Batt low¦10 Finished¦11 Island¦12 Waiting¦91 Maintenance¦99 ERROR | Prec2 Spec Signal | Prec2 V:kV | Prec2 I:mA | Prec2 Info:0 Bit0¦1 Bit1¦2 Bit2¦3 Bit3¦4 HS Ein¦5 Freigabe / Abdeckung vorhanden¦6 Temp. FÃ¼hler aktiv¦7 Temp. FÃ¼hler unterbrochen¦8 Bit8¦9 Bit9¦10 Bit10¦11 Bit11¦12 Bit12¦13 Bit13¦14 Bit14¦15 Bit15¦
19.05.2025¦10:22:03.435 | 0 | 0 | 0 | 0 | 0 | 0 | 0 | 0 | 0 | 0 | 0 | 0 | 0 | 0 | 0 | 0 | 0 | 0 | 0 | 0
19.05.2025¦10:22:04.436 | 0 | 0 | 0 | 0 | 0 | 0 | 0 | 0 | 0 | 0 | 0 | 0 | 0 | 0 | 0 | 0 | 0 | 0 | 0 | 0
19.05.2025¦10:22:05.435 | 0 | 0 | 0 | 0 | 0 | 0 | 0 | 0 | 0 | 0 | 0 | 0 | 0 | 0 | 0 | 0 | 0 | 0 | 0 | 0
19.05.2025¦10:22:06.435 | 0 | 0 | 0 | 0 | 0 | 0 | 0 | 0 | 0 | 0 | 0 | 0 | 0 | 0 | 0 | 0 | 0 | 0 | 0 | 0
19.05.2025¦10:22:07.435 | 0 | 0 | 0 | 0 | 0 | 0 | 0 | 0 | 0 | 0 | 0 | 0 | 0 | 0 | 0 | 0 | 0 | 0 | 0 | 0
19.05.2025¦10:22:08.435 | 0 | 0 | 0 | 0 | 0 | 0 | 0 | 0 | 0 | 0 | 0 | 0 | 0 | 0 | 0 | 0 | 0 | 0 | 0 | 0
19.05.2025¦10:22:09.436 | 0 | 0 | 0 | 0 | 0 | 0 | 0 | 0 | 0 | 0 | 0 | 0 | 0 | 0 | 0 | 0 | 0 | 0 | 0 | 0
19.05.2025¦10:22:10.435 | 0 | 0 | 0 | 0 | 0 | 0 | 0 | 0 | 0 | 0 | 0 | 0 | 0 | 0 | 0 | 0 | 0 | 0 | 0 | 0
19.05.2025¦10:22:11.435 | 0 | 0 | 0 | 0 | 0 | 0 | 0 | 0 | 0 | 0 | 0 | 0 | 0 | 0 | 0 | 0 | 0 | 0 | 0 | 0
19.05.2025¦10:22:12.435 | 0 | 0 | 0 | 0 | 0 | 0 | 0 | 0 | 0 | 0 | 0 | 0 | 0 | 0 | 0 | 0 | 0 | 0 | 0 | 0
19.05.2025¦10:22:13.435 | 0 | 0 | 0 | 0 | 0 | 0 | 0 | 0 | 0 | 0 | 0 | 0 | 0 | 0 | 0 | 0 | 0 | 0 | 0 | 0
19.05.2025¦10:22:14.435 | 0 | 0 | 0 | 0 | 0 | 0 | 0 | 0 | 0 | 0 | 0 | 0 | 0 | 0 | 0 | 0 | 0 | 0 | 0 | 0
19.05.2025¦10:22:15.435 | 0 | 0 | 0 | 0 | 0 | 0 | 0 | 0 | 0 | 0 | 0 | 0 | 0 | 0 | 0 | 0 | 0 | 0 | 0 | 0
19.05.2025¦10:22:16.436 | 0 | 0 | 0 | 0 | 0 | 0 | 0 | 0 | 0 | 0 | 0 | 0 | 0 | 0 | 0 | 0 | 0 | 0 | 0 | 0
19.05.2025¦10:22:17.436 | 0 | 0 | 0 | 0 | 0 | 0 | 0 | 0 | 0 | 0 | 0 | 0 | 0 | 0 | 0 | 0 | 0 | 0 | 0 | 0
19.05.2025¦10:22:18.435 | 0 | 0 | 0 | 0 | 0 | 0 | 0 | 0 | 0 | 0 | 0 | 0 | 0 | 0 | 0 | 0 | 0 | 0 | 0 | 0
19.05.2025¦10:22:19.436 | 0 | 0 | 0 | 0 | 0 | 0 | 0 | 0 | 0 | 0 | 0 | 0 | 0 | 0 | 0 | 0 | 0 | 0 | 0 | 0
19.05.2025¦10:22:20.435 | 0 | 0 | 0 | 0 | 0 | 0 | 0 | 0 | 0 | 0 | 0 | 0 | 0 | 0 | 0 | 0 | 0 | 0 | 0 | 0
19.05.2025¦10:22:21.435 | 0 | 0 | 0 | 0 | 0 | 0 | 0 | 0 | 0 | 0 | 0 | 0 | 0 | 0 | 0 | 0 | 0 | 0 | 0 | 0
19.05.2025¦10:22:22.435 | 0 | 0 | 0 | 0 | 0 | 0 | 0 | 0 | 0 | 0 | 0 | 0 | 0 | 0 | 0 | 0 | 0 | 0 | 0 | 0
19.05.2025¦10:22:23.436 | 0 | 0 | 0 | 0 | 0 | 0 | 0 | 0 | 0 | 0 | 0 | 0 | 0 | 0 | 0 | 0 | 0 | 0 | 0 | 0
19.05.2025¦10:22:24.435 | 0 | 0 | 0 | 0 | 0 | 0 | 0 | 0 | 0 | 0 | 0 | 0 | 0 | 0 | 0 | 0 | 0 | 0 | 0 | 0
19.05.2025¦10:22:25.436 | 0 | 0 | 0 | 0 | 0 | 0 | 0 | 0 | 0 | 0 | 0 | 0 | 0 | 0 | 0 | 0 | 0 | 0 | 0 | 0
19.05.2025¦10:22:26.436 | 0 | 0 | 0 | 0 | 0 | 0 | 0 | 0 | 0 | 0 | 0 | 0 | 0 | 0 | 0 | 0 | 0 | 0 | 0 | 0
19.05.2025¦10:22:27.435 | 0 | 0 | 0 | 0 | 0 | 0 | 0 | 0 | 0 | 0 | 0 | 0 | 0 | 0 | 0 | 0 | 0 | 0 | 0 | 0
19.05.2025¦10:22:28.436 | 0 | 0 | 0 | 0 | 0 | 0 | 0 | 0 | 0 | 0 | 0 | 0 | 0 | 0 | 0 | 0 | 0 | 0 | 0 | 0
19.05.2025¦10:22:29.436 | 0 | 0 | 0 | 0 | 0 | 0 | 0 | 0 | 0 | 0 | 0 | 0 | 0 | 0 | 0 | 0 | 0 | 0 | 0 | 0
19.05.2025¦10:22:30.435 | 0 | 0 | 0 | 0 | 0 | 0 | 0 | 0 | 0 | 0 | 0 | 0 | 0 | 0 | 0 | 0 | 0 | 0 | 0 | 0
19.05.2025¦10:22:31.435 | 0 | 0 | 0 | 0 | 0 | 0 | 0 | 0 | 0 | 0 | 0 | 0 | 0 | 0 | 0 | 0 | 0 | 0 | 0 | 0
19.05.2025¦10:22:32.435 | 0 | 0 | 0 | 0 | 0 | 0 | 0 | 0 | 0 | 0 | 0 | 0 | 0 | 0 | 0 | 0 | 0 | 0 | 0 | 0
| OekoSolve | OekoSolve | OekoSolve | OekoSolve | OekoSolve | OekoSolve | OekoSolve | OekoSolve | OekoSolve | OekoSolve | OekoSolve | OekoSolve | OekoSolve | OekoSolve | OekoSolve | OekoSolve | OekoSolve | OekoSolve | OekoSolve | OekoSolve
| EnMeter_Prec1 | EnMeter_Prec1 | EnMeter_Prec1 | EnMeter_Prec1 | EnMeter_Prec1 | EnMeter_Prec1 | EnMeter_Prec1 | EnMeter_Prec1 | EnMeter_Prec1 | EnMeter_Prec1 | EnMeter_Prec2 | EnMeter_Prec2 | EnMeter_Prec2 | EnMeter_Prec2 | EnMeter_Prec2 | EnMeter_Prec2 | EnMeter_Prec2 | EnMeter_Prec2 | EnMeter_Prec2 | EnMeter_Prec2
| Prec1 P:W | Prec1 WTotal:kWh | Prec1 WDay:kWh | Prec1 WMonth:kWh | Prec1 WYear:kWh | Prec1 State:0 no info available¦1 Off¦2 Startup¦3 Ready¦4 On¦5 Charge¦6 Discharge¦7 Batt Low or Full¦8 Batt Full¦9 Batt low¦10 Finished¦11 Island¦12 Waiting¦91 Maintenance¦99 ERROR | Prec1 Spec Signal | Prec1 V:kV | Prec1 I:mA | Prec1 Info:0 Bit0¦1 Bit1¦2 Bit2¦3 Bit3¦4 HS Ein¦5 Freigabe / Abdeckung vorhanden¦6 Temp. FÃ¼hler aktiv¦7 Temp. FÃ¼hler unterbrochen¦8 Bit8¦9 Bit9¦10 Bit10¦11 Bit11¦12 Bit12¦13 Bit13¦14 Bit14¦15 Bit15¦ | Prec2 P:W | Prec2 WTotal:kWh | Prec2 WDay:kWh | Prec2 WMonth:kWh | Prec2 WYear:kWh | Prec2 State:0 no info available¦1 Off¦2 Startup¦3 Ready¦4 On¦5 Charge¦6 Discharge¦7 Batt Low or Full¦8 Batt Full¦9 Batt low¦10 Finished¦11 Island¦12 Waiting¦91 Maintenance¦99 ERROR | Prec2 Spec Signal | Prec2 V:kV | Prec2 I:mA | Prec2 Info:0 Bit0¦1 Bit1¦2 Bit2¦3 Bit3¦4 HS Ein¦5 Freigabe / Abdeckung vorhanden¦6 Temp. FÃ¼hler aktiv¦7 Temp. FÃ¼hler unterbrochen¦8 Bit8¦9 Bit9¦10 Bit10¦11 Bit11¦12 Bit12¦13 Bit13¦14 Bit14¦15 Bit15¦
19.05.2025¦10:22:33.434 | 0 | 0 | 0 | 0 | 0 | 0 | 0 | 0 | 0 | 0 | 0 | 0 | 0 | 0 | 0 | 0 | 0 | 0 | 0 | 0
19.05.2025¦10:22:34.435 | 0 | 0 | 0 | 0 | 0 | 0 | 0 | 0 | 0 | 0 | 0 | 0 | 0 | 0 | 0 | 0 | 0 | 0 | 0 | 0
19.05.2025¦10:22:35.435 | 0 | 0 | 0 | 0 | 0 | 0 | 0 | 0 | 0 | 0 | 0 | 0 | 0 | 0 | 0 | 0 | 0 | 0 | 0 | 0
19.05.2025¦10:22:36.436 | 0 | 0 | 0 | 0 | 0 | 0 | 0 | 0 | 0 | 0 | 0 | 0 | 0 | 0 | 0 | 0 | 0 | 0 | 0 | 0
19.05.2025¦10:22:37.434 | 0 | 0 | 0 | 0 | 0 | 0 | 0 | 0 | 0 | 0 | 0 | 0 | 0 | 0 | 0 | 0 | 0 | 0 | 0 | 0
19.05.2025¦10:22:38.436 | 0 | 0 | 0 | 0 | 0 | 0 | 0 | 0 | 0 | 0 | 0 | 0 | 0 | 0 | 0 | 0 | 0 | 0 | 0 | 0
19.05.2025¦10:22:39.436 | 0 | 0 | 0 | 0 | 0 | 0 | 0 | 0 | 0 | 0 | 0 | 0 | 0 | 0 | 0 | 0 | 0 | 0 | 0 | 0
19.05.2025¦10:22:40.435 | 0 | 0 | 0 | 0 | 0 | 0 | 0 | 0 | 0 | 0 | 0 | 0 | 0 | 0 | 0 | 0 | 0 | 0 | 0 | 0
19.05.2025¦10:22:41.435 | 0 | 0 | 0 | 0 | 0 | 0 | 0 | 0 | 0 | 0 | 0 | 0 | 0 | 0 | 0 | 0 | 0 | 0 | 0 | 0
19.05.2025¦10:22:42.436 | 0 | 0 | 0 | 0 | 0 | 0 | 0 | 0 | 0 | 0 | 0 | 0 | 0 | 0 | 0 | 0 | 0 | 0 | 0 | 0
19.05.2025¦10:22:43.435 | 0 | 0 | 0 | 0 | 0 | 0 | 0 | 0 | 0 | 0 | 0 | 0 | 0 | 0 | 0 | 0 | 0 | 0 | 0 | 0
19.05.2025¦10:22:44.436 | 0 | 0 | 0 | 0 | 0 | 0 | 0 | 0 | 0 | 0 | 0 | 0 | 0 | 0 | 0 | 0 | 0 | 0 | 0 | 0
19.05.2025¦10:22:45.435 | 0 | 0 | 0 | 0 | 0 | 0 | 0 | 0 | 0 | 0 | 0 | 0 | 0 | 0 | 0 | 0 | 0 | 0 | 0 | 0
19.05.2025¦10:22:46.436 | 0 | 0 | 0 | 0 | 0 | 0 | 0 | 0 | 0 | 0 | 0 | 0 | 0 | 0 | 0 | 0 | 0 | 0 | 0 | 0
19.05.2025¦10:22:47.434 | 0 | 0 | 0 | 0 | 0 | 0 | 0 | 0 | 0 | 0 | 0 | 0 | 0 | 0 | 0 | 0 | 0 | 0 | 0 | 0
19.05.2025¦10:22:48.434 | 0 | 0 | 0 | 0 | 0 | 0 | 0 | 0 | 0 | 0 | 0 | 0 | 0 | 0 | 0 | 0 | 0 | 0 | 0 | 0
19.05.2025¦10:22:49.435 | 0 | 0 | 0 | 0 | 0 | 0 | 0 | 0 | 0 | 0 | 0 | 0 | 0 | 0 | 0 | 0 | 0 | 0 | 0 | 0
19.05.2025¦10:22:50.436 | 0 | 0 | 0 | 0 | 0 | 0 | 0 | 0 | 0 | 0 | 0 | 0 | 0 | 0 | 0 | 0 | 0 | 0 | 0 | 0
19.05.2025¦10:22:51.436 | 0 | 0 | 0 | 0 | 0 | 0 | 0 | 0 | 0 | 0 | 0 | 0 | 0 | 0 | 0 | 0 | 0 | 0 | 0 | 0
19.05.2025¦10:22:52.435 | 0 | 0 | 0 | 0 | 0 | 0 | 0 | 0 | 0 | 0 | 0 | 0 | 0 | 0 | 0 | 0 | 0 | 0 | 0 | 0
19.05.2025¦10:22:53.435 | 0 | 0 | 0 | 0 | 0 | 0 | 0 | 0 | 0 | 0 | 0 | 0 | 0 | 0 | 0 | 0 | 0 | 0 | 0 | 0
19.05.2025¦10:22:54.435 | 0 | 0 | 0 | 0 | 0 | 0 | 0 | 0 | 0 | 0 | 0 | 0 | 0 | 0 | 0 | 0 | 0 | 0 | 0 | 0
19.05.2025¦10:22:55.436 | 0 | 0 | 0 | 0 | 0 | 0 | 0 | 0 | 0 | 0 | 0 | 0 | 0 | 0 | 0 | 0 | 0 | 0 | 0 | 0
19.05.2025¦10:22:56.435 | 0 | 0 | 0 | 0 | 0 | 0 | 0 | 0 | 0 | 0 | 0 | 0 | 0 | 0 | 0 | 0 | 0 | 0 | 0 | 0
19.05.2025¦10:22:57.436 | 0 | 0 | 0 | 0 | 0 | 0 | 0 | 0 | 0 | 0 | 0 | 0 | 0 | 0 | 0 | 0 | 0 | 0 | 0 | 0
19.05.2025¦10:22:58.436 | 0 | 0 | 0 | 0 | 0 | 0 | 0 | 0 | 0 | 0 | 0 | 0 | 0 | 0 | 0 | 0 | 0 | 0 | 0 | 0
19.05.2025¦10:22:59.436 | 0 | 0 | 0 | 0 | 0 | 0 | 0 | 0 | 0 | 0 | 0 | 0 | 0 | 0 | 0 | 0 | 0 | 0 | 0 | 0
19.05.2025¦10:23:00.435 | 0 | 0 | 0 | 0 | 0 | 0 | 0 | 0 | 0 | 0 | 0 | 0 | 0 | 0 | 0 | 0 | 0 | 0 | 0 | 0
19.05.2025¦10:23:01.436 | 0 | 0 | 0 | 0 | 0 | 0 | 0 | 0 | 0 | 0 | 0 | 0 | 0 | 0 | 0 | 0 | 0 | 0 | 0 | 0
19.05.2025¦10:23:02.435 | 0 | 0 | 0 | 0 | 0 | 0 | 0 | 0 | 0 | 0 | 0 | 0 | 0 | 0 | 0 | 0 | 0 | 0 | 0 | 0
| OekoSolve | OekoSolve | OekoSolve | OekoSolve | OekoSolve | OekoSolve | OekoSolve | OekoSolve | OekoSolve | OekoSolve | OekoSolve | OekoSolve | OekoSolve | OekoSolve | OekoSolve | OekoSolve | OekoSolve | OekoSolve | OekoSolve | OekoSolve
| EnMeter_Prec1 | EnMeter_Prec1 | EnMeter_Prec1 | EnMeter_Prec1 | EnMeter_Prec1 | EnMeter_Prec1 | EnMeter_Prec1 | EnMeter_Prec1 | EnMeter_Prec1 | EnMeter_Prec1 | EnMeter_Prec2 | EnMeter_Prec2 | EnMeter_Prec2 | EnMeter_Prec2 | EnMeter_Prec2 | EnMeter_Prec2 | EnMeter_Prec2 | EnMeter_Prec2 | EnMeter_Prec2 | EnMeter_Prec2
| Prec1 P:W | Prec1 WTotal:kWh | Prec1 WDay:kWh | Prec1 WMonth:kWh | Prec1 WYear:kWh | Prec1 State:0 no info available¦1 Off¦2 Startup¦3 Ready¦4 On¦5 Charge¦6 Discharge¦7 Batt Low or Full¦8 Batt Full¦9 Batt low¦10 Finished¦11 Island¦12 Waiting¦91 Maintenance¦99 ERROR | Prec1 Spec Signal | Prec1 V:kV | Prec1 I:mA | Prec1 Info:0 Bit0¦1 Bit1¦2 Bit2¦3 Bit3¦4 HS Ein¦5 Freigabe / Abdeckung vorhanden¦6 Temp. FÃ¼hler aktiv¦7 Temp. FÃ¼hler unterbrochen¦8 Bit8¦9 Bit9¦10 Bit10¦11 Bit11¦12 Bit12¦13 Bit13¦14 Bit14¦15 Bit15¦ | Prec2 P:W | Prec2 WTotal:kWh | Prec2 WDay:kWh | Prec2 WMonth:kWh | Prec2 WYear:kWh | Prec2 State:0 no info available¦1 Off¦2 Startup¦3 Ready¦4 On¦5 Charge¦6 Discharge¦7 Batt Low or Full¦8 Batt Full¦9 Batt low¦10 Finished¦11 Island¦12 Waiting¦91 Maintenance¦99 ERROR | Prec2 Spec Signal | Prec2 V:kV | Prec2 I:mA | Prec2 Info:0 Bit0¦1 Bit1¦2 Bit2¦3 Bit3¦4 HS Ein¦5 Freigabe / Abdeckung vorhanden¦6 Temp. FÃ¼hler aktiv¦7 Temp. FÃ¼hler unterbrochen¦8 Bit8¦9 Bit9¦10 Bit10¦11 Bit11¦12 Bit12¦13 Bit13¦14 Bit14¦15 Bit15¦
19.05.2025¦10:23:03.435 | 0 | 0 | 0 | 0 | 0 | 0 | 0 | 0 | 0 | 0 | 0 | 0 | 0 | 0 | 0 | 0 | 0 | 0 | 0 | 0
19.05.2025¦10:23:04.435 | 0 | 0 | 0 | 0 | 0 | 0 | 0 | 0 | 0 | 0 | 0 | 0 | 0 | 0 | 0 | 0 | 0 | 0 | 0 | 0
19.05.2025¦10:23:05.435 | 0 | 0 | 0 | 0 | 0 | 0 | 0 | 0 | 0 | 0 | 0 | 0 | 0 | 0 | 0 | 0 | 0 | 0 | 0 | 0
19.05.2025¦10:23:06.436 | 0 | 0 | 0 | 0 | 0 | 0 | 0 | 0 | 0 | 0 | 0 | 0 | 0 | 0 | 0 | 0 | 0 | 0 | 0 | 0
19.05.2025¦10:23:07.435 | 0 | 0 | 0 | 0 | 0 | 0 | 0 | 0 | 0 | 0 | 0 | 0 | 0 | 0 | 0 | 0 | 0 | 0 | 0 | 0
19.05.2025¦10:23:08.434 | 0 | 0 | 0 | 0 | 0 | 0 | 0 | 0 | 0 | 0 | 0 | 0 | 0 | 0 | 0 | 0 | 0 | 0 | 0 | 0
19.05.2025¦10:23:09.435 | 0 | 0 | 0 | 0 | 0 | 0 | 0 | 0 | 0 | 0 | 0 | 0 | 0 | 0 | 0 | 0 | 0 | 0 | 0 | 0
19.05.2025¦10:23:10.436 | 0 | 0 | 0 | 0 | 0 | 0 | 0 | 0 | 0 | 0 | 0 | 0 | 0 | 0 | 0 | 0 | 0 | 0 | 0 | 0
19.05.2025¦10:23:11.435 | 0 | 0 | 0 | 0 | 0 | 0 | 0 | 0 | 0 | 0 | 0 | 0 | 0 | 0 | 0 | 0 | 0 | 0 | 0 | 0
19.05.2025¦10:23:12.435 | 0 | 0 | 0 | 0 | 0 | 0 | 0 | 0 | 0 | 0 | 0 | 0 | 0 | 0 | 0 | 0 | 0 | 0 | 0 | 0
19.05.2025¦10:23:13.436 | 0 | 0 | 0 | 0 | 0 | 0 | 0 | 0 | 0 | 0 | 0 | 0 | 0 | 0 | 0 | 0 | 0 | 0 | 0 | 0
19.05.2025¦10:23:14.436 | 0 | 0 | 0 | 0 | 0 | 0 | 0 | 0 | 0 | 0 | 0 | 0 | 0 | 0 | 0 | 0 | 0 | 0 | 0 | 0
19.05.2025¦10:23:15.436 | 0 | 0 | 0 | 0 | 0 | 0 | 0 | 0 | 0 | 0 | 0 | 0 | 0 | 0 | 0 | 0 | 0 | 0 | 0 | 0
19.05.2025¦10:23:16.435 | 0 | 0 | 0 | 0 | 0 | 0 | 0 | 0 | 0 | 0 | 0 | 0 | 0 | 0 | 0 | 0 | 0 | 0 | 0 | 0
19.05.2025¦10:23:17.434 | 0 | 0 | 0 | 0 | 0 | 0 | 0 | 0 | 0 | 0 | 0 | 0 | 0 | 0 | 0 | 0 | 0 | 0 | 0 | 0
19.05.2025¦10:23:18.435 | 0 | 0 | 0 | 0 | 0 | 0 | 0 | 0 | 0 | 0 | 0 | 0 | 0 | 0 | 0 | 0 | 0 | 0 | 0 | 0
19.05.2025¦10:23:19.435 | 0 | 0 | 0 | 0 | 0 | 0 | 0 | 0 | 0 | 0 | 0 | 0 | 0 | 0 | 0 | 0 | 0 | 0 | 0 | 0
19.05.2025¦10:23:20.435 | 0 | 0 | 0 | 0 | 0 | 0 | 0 | 0 | 0 | 0 | 0 | 0 | 0 | 0 | 0 | 0 | 0 | 0 | 0 | 0
19.05.2025¦10:23:21.435 | 0 | 0 | 0 | 0 | 0 | 0 | 0 | 0 | 0 | 0 | 0 | 0 | 0 | 0 | 0 | 0 | 0 | 0 | 0 | 0
19.05.2025¦10:23:22.436 | 0 | 0 | 0 | 0 | 0 | 0 | 0 | 0 | 0 | 0 | 0 | 0 | 0 | 0 | 0 | 0 | 0 | 0 | 0 | 0
19.05.2025¦10:23:23.435 | 0 | 0 | 0 | 0 | 0 | 0 | 0 | 0 | 0 | 0 | 0 | 0 | 0 | 0 | 0 | 0 | 0 | 0 | 0 | 0
19.05.2025¦10:23:24.435 | 0 | 0 | 0 | 0 | 0 | 0 | 0 | 0 | 0 | 0 | 0 | 0 | 0 | 0 | 0 | 0 | 0 | 0 | 0 | 0
19.05.2025¦10:23:25.435 | 0 | 0 | 0 | 0 | 0 | 0 | 0 | 0 | 0 | 0 | 0 | 0 | 0 | 0 | 0 | 0 | 0 | 0 | 0 | 0
19.05.2025¦10:23:26.436 | 0 | 0 | 0 | 0 | 0 | 0 | 0 | 0 | 0 | 0 | 0 | 0 | 0 | 0 | 0 | 0 | 0 | 0 | 0 | 0
19.05.2025¦10:23:27.435 | 0 | 0 | 0 | 0 | 0 | 0 | 0 | 0 | 0 | 0 | 0 | 0 | 0 | 0 | 0 | 0 | 0 | 0 | 0 | 0
19.05.2025¦10:23:28.435 | 0 | 0 | 0 | 0 | 0 | 0 | 0 | 0 | 0 | 0 | 0 | 0 | 0 | 0 | 0 | 0 | 0 | 0 | 0 | 0
19.05.2025¦10:23:29.435 | 0 | 0 | 0 | 0 | 0 | 0 | 0 | 0 | 0 | 0 | 0 | 0 | 0 | 0 | 0 | 0 | 0 | 0 | 0 | 0
19.05.2025¦10:23:30.435 | 0 | 0 | 0 | 0 | 0 | 0 | 0 | 0 | 0 | 0 | 0 | 0 | 0 | 0 | 0 | 0 | 0 | 0 | 0 | 0
19.05.2025¦10:23:31.436 | 0 | 0 | 0 | 0 | 0 | 0 | 0 | 0 | 0 | 0 | 0 | 0 | 0 | 0 | 0 | 0 | 0 | 0 | 0 | 0
19.05.2025¦10:23:32.435 | 0 | 0 | 0 | 0 | 0 | 0 | 0 | 0 | 0 | 0 | 0 | 0 | 0 | 0 | 0 | 0 | 0 | 0 | 0 | 0
19.05.2025¦10:23:33.435 | 0 | 0 | 0 | 0 | 0 | 0 | 0 | 0 | 0 | 0 | 0 | 0 | 0 | 0 | 0 | 0 | 0 | 0 | 0 | 0
| OekoSolve | OekoSolve | OekoSolve | OekoSolve | OekoSolve | OekoSolve | OekoSolve | OekoSolve | OekoSolve | OekoSolve | OekoSolve | OekoSolve | OekoSolve | OekoSolve | OekoSolve | OekoSolve | OekoSolve | OekoSolve | OekoSolve | OekoSolve
| EnMeter_Prec1 | EnMeter_Prec1 | EnMeter_Prec1 | EnMeter_Prec1 | EnMeter_Prec1 | EnMeter_Prec1 | EnMeter_Prec1 | EnMeter_Prec1 | EnMeter_Prec1 | EnMeter_Prec1 | EnMeter_Prec2 | EnMeter_Prec2 | EnMeter_Prec2 | EnMeter_Prec2 | EnMeter_Prec2 | EnMeter_Prec2 | EnMeter_Prec2 | EnMeter_Prec2 | EnMeter_Prec2 | EnMeter_Prec2
| Prec1 P:W | Prec1 WTotal:kWh | Prec1 WDay:kWh | Prec1 WMonth:kWh | Prec1 WYear:kWh | Prec1 State:0 no info available¦1 Off¦2 Startup¦3 Ready¦4 On¦5 Charge¦6 Discharge¦7 Batt Low or Full¦8 Batt Full¦9 Batt low¦10 Finished¦11 Island¦12 Waiting¦91 Maintenance¦99 ERROR | Prec1 Spec Signal | Prec1 V:kV | Prec1 I:mA | Prec1 Info:0 Bit0¦1 Bit1¦2 Bit2¦3 Bit3¦4 HS Ein¦5 Freigabe / Abdeckung vorhanden¦6 Temp. FÃ¼hler aktiv¦7 Temp. FÃ¼hler unterbrochen¦8 Bit8¦9 Bit9¦10 Bit10¦11 Bit11¦12 Bit12¦13 Bit13¦14 Bit14¦15 Bit15¦ | Prec2 P:W | Prec2 WTotal:kWh | Prec2 WDay:kWh | Prec2 WMonth:kWh | Prec2 WYear:kWh | Prec2 State:0 no info available¦1 Off¦2 Startup¦3 Ready¦4 On¦5 Charge¦6 Discharge¦7 Batt Low or Full¦8 Batt Full¦9 Batt low¦10 Finished¦11 Island¦12 Waiting¦91 Maintenance¦99 ERROR | Prec2 Spec Signal | Prec2 V:kV | Prec2 I:mA | Prec2 Info:0 Bit0¦1 Bit1¦2 Bit2¦3 Bit3¦4 HS Ein¦5 Freigabe / Abdeckung vorhanden¦6 Temp. FÃ¼hler aktiv¦7 Temp. FÃ¼hler unterbrochen¦8 Bit8¦9 Bit9¦10 Bit10¦11 Bit11¦12 Bit12¦13 Bit13¦14 Bit14¦15 Bit15¦
19.05.2025¦10:23:34.435 | 0 | 0 | 0 | 0 | 0 | 0 | 0 | 0 | 0 | 0 | 0 | 0 | 0 | 0 | 0 | 0 | 0 | 0 | 0 | 0
19.05.2025¦10:23:35.435 | 0 | 0 | 0 | 0 | 0 | 0 | 0 | 0 | 0 | 0 | 0 | 0 | 0 | 0 | 0 | 0 | 0 | 0 | 0 | 0
19.05.2025¦10:23:36.435 | 0 | 0 | 0 | 0 | 0 | 0 | 0 | 0 | 0 | 0 | 0 | 0 | 0 | 0 | 0 | 0 | 0 | 0 | 0 | 0
19.05.2025¦10:23:37.435 | 0 | 0 | 0 | 0 | 0 | 0 | 0 | 0 | 0 | 0 | 0 | 0 | 0 | 0 | 0 | 0 | 0 | 0 | 0 | 0
19.05.2025¦10:23:38.435 | 0 | 0 | 0 | 0 | 0 | 0 | 0 | 0 | 0 | 0 | 0 | 0 | 0 | 0 | 0 | 0 | 0 | 0 | 0 | 0
19.05.2025¦10:23:39.435 | 0 | 0 | 0 | 0 | 0 | 0 | 0 | 0 | 0 | 0 | 0 | 0 | 0 | 0 | 0 | 0 | 0 | 0 | 0 | 0
19.05.2025¦10:23:40.435 | 0 | 0 | 0 | 0 | 0 | 0 | 0 | 0 | 0 | 0 | 0 | 0 | 0 | 0 | 0 | 0 | 0 | 0 | 0 | 0
19.05.2025¦10:23:41.435 | 0 | 0 | 0 | 0 | 0 | 0 | 0 | 0 | 0 | 0 | 0 | 0 | 0 | 0 | 0 | 0 | 0 | 0 | 0 | 0
19.05.2025¦10:23:42.435 | 0 | 0 | 0 | 0 | 0 | 0 | 0 | 0 | 0 | 0 | 0 | 0 | 0 | 0 | 0 | 0 | 0 | 0 | 0 | 0
19.05.2025¦10:23:43.436 | 0 | 0 | 0 | 0 | 0 | 0 | 0 | 0 | 0 | 0 | 0 | 0 | 0 | 0 | 0 | 0 | 0 | 0 | 0 | 0
19.05.2025¦10:23:44.436 | 0 | 0 | 0 | 0 | 0 | 0 | 0 | 0 | 0 | 0 | 0 | 0 | 0 | 0 | 0 | 0 | 0 | 0 | 0 | 0
19.05.2025¦10:23:45.436 | 0 | 0 | 0 | 0 | 0 | 0 | 0 | 0 | 0 | 0 | 0 | 0 | 0 | 0 | 0 | 0 | 0 | 0 | 0 | 0
19.05.2025¦10:23:46.435 | 0 | 0 | 0 | 0 | 0 | 0 | 0 | 0 | 0 | 0 | 0 | 0 | 0 | 0 | 0 | 0 | 0 | 0 | 0 | 0
19.05.2025¦10:23:47.435 | 0 | 0 | 0 | 0 | 0 | 0 | 0 | 0 | 0 | 0 | 0 | 0 | 0 | 0 | 0 | 0 | 0 | 0 | 0 | 0
19.05.2025¦10:23:48.435 | 0 | 0 | 0 | 0 | 0 | 0 | 0 | 0 | 0 | 0 | 0 | 0 | 0 | 0 | 0 | 0 | 0 | 0 | 0 | 0
19.05.2025¦10:23:49.435 | 0 | 0 | 0 | 0 | 0 | 0 | 0 | 0 | 0 | 0 | 0 | 0 | 0 | 0 | 0 | 0 | 0 | 0 | 0 | 0
19.05.2025¦10:23:50.435 | 0 | 0 | 0 | 0 | 0 | 0 | 0 | 0 | 0 | 0 | 0 | 0 | 0 | 0 | 0 | 0 | 0 | 0 | 0 | 0
19.05.2025¦10:23:51.435 | 0 | 0 | 0 | 0 | 0 | 0 | 0 | 0 | 0 | 0 | 0 | 0 | 0 | 0 | 0 | 0 | 0 | 0 | 0 | 0
19.05.2025¦10:23:52.435 | 0 | 0 | 0 | 0 | 0 | 0 | 0 | 0 | 0 | 0 | 0 | 0 | 0 | 0 | 0 | 0 | 0 | 0 | 0 | 0
19.05.2025¦10:23:53.435 | 0 | 0 | 0 | 0 | 0 | 0 | 0 | 0 | 0 | 0 | 0 | 0 | 0 | 0 | 0 | 0 | 0 | 0 | 0 | 0
19.05.2025¦10:23:54.435 | 0 | 0 | 0 | 0 | 0 | 0 | 0 | 0 | 0 | 0 | 0 | 0 | 0 | 0 | 0 | 0 | 0 | 0 | 0 | 0
19.05.2025¦10:23:55.435 | 0 | 0 | 0 | 0 | 0 | 0 | 0 | 0 | 0 | 0 | 0 | 0 | 0 | 0 | 0 | 0 | 0 | 0 | 0 | 0
19.05.2025¦10:23:56.435 | 0 | 0 | 0 | 0 | 0 | 0 | 0 | 0 | 0 | 0 | 0 | 0 | 0 | 0 | 0 | 0 | 0 | 0 | 0 | 0
19.05.2025¦10:23:57.435 | 0 | 0 | 0 | 0 | 0 | 0 | 0 | 0 | 0 | 0 | 0 | 0 | 0 | 0 | 0 | 0 | 0 | 0 | 0 | 0
19.05.2025¦10:23:58.435 | 0 | 0 | 0 | 0 | 0 | 0 | 0 | 0 | 0 | 0 | 0 | 0 | 0 | 0 | 0 | 0 | 0 | 0 | 0 | 0
19.05.2025¦10:23:59.436 | 0 | 0 | 0 | 0 | 0 | 0 | 0 | 0 | 0 | 0 | 0 | 0 | 0 | 0 | 0 | 0 | 0 | 0 | 0 | 0
19.05.2025¦10:24:00.435 | 0 | 0 | 0 | 0 | 0 | 0 | 0 | 0 | 0 | 0 | 0 | 0 | 0 | 0 | 0 | 0 | 0 | 0 | 0 | 0
19.05.2025¦10:24:01.435 | 0 | 0 | 0 | 0 | 0 | 0 | 0 | 0 | 0 | 0 | 0 | 0 | 0 | 0 | 0 | 0 | 0 | 0 | 0 | 0
19.05.2025¦10:24:02.435 | 0 | 0 | 0 | 0 | 0 | 0 | 0 | 0 | 0 | 0 | 0 | 0 | 0 | 0 | 0 | 0 | 0 | 0 | 0 | 0
19.05.2025¦10:24:03.435 | 0 | 0 | 0 | 0 | 0 | 0 | 0 | 0 | 0 | 0 | 0 | 0 | 0 | 0 | 0 | 0 | 0 | 0 | 0 | 0
| OekoSolve | OekoSolve | OekoSolve | OekoSolve | OekoSolve | OekoSolve | OekoSolve | OekoSolve | OekoSolve | OekoSolve | OekoSolve | OekoSolve | OekoSolve | OekoSolve | OekoSolve | OekoSolve | OekoSolve | OekoSolve | OekoSolve | OekoSolve
| EnMeter_Prec1 | EnMeter_Prec1 | EnMeter_Prec1 | EnMeter_Prec1 | EnMeter_Prec1 | EnMeter_Prec1 | EnMeter_Prec1 | EnMeter_Prec1 | EnMeter_Prec1 | EnMeter_Prec1 | EnMeter_Prec2 | EnMeter_Prec2 | EnMeter_Prec2 | EnMeter_Prec2 | EnMeter_Prec2 | EnMeter_Prec2 | EnMeter_Prec2 | EnMeter_Prec2 | EnMeter_Prec2 | EnMeter_Prec2
| Prec1 P:W | Prec1 WTotal:kWh | Prec1 WDay:kWh | Prec1 WMonth:kWh | Prec1 WYear:kWh | Prec1 State:0 no info available¦1 Off¦2 Startup¦3 Ready¦4 On¦5 Charge¦6 Discharge¦7 Batt Low or Full¦8 Batt Full¦9 Batt low¦10 Finished¦11 Island¦12 Waiting¦91 Maintenance¦99 ERROR | Prec1 Spec Signal | Prec1 V:kV | Prec1 I:mA | Prec1 Info:0 Bit0¦1 Bit1¦2 Bit2¦3 Bit3¦4 HS Ein¦5 Freigabe / Abdeckung vorhanden¦6 Temp. FÃ¼hler aktiv¦7 Temp. FÃ¼hler unterbrochen¦8 Bit8¦9 Bit9¦10 Bit10¦11 Bit11¦12 Bit12¦13 Bit13¦14 Bit14¦15 Bit15¦ | Prec2 P:W | Prec2 WTotal:kWh | Prec2 WDay:kWh | Prec2 WMonth:kWh | Prec2 WYear:kWh | Prec2 State:0 no info available¦1 Off¦2 Startup¦3 Ready¦4 On¦5 Charge¦6 Discharge¦7 Batt Low or Full¦8 Batt Full¦9 Batt low¦10 Finished¦11 Island¦12 Waiting¦91 Maintenance¦99 ERROR | Prec2 Spec Signal | Prec2 V:kV | Prec2 I:mA | Prec2 Info:0 Bit0¦1 Bit1¦2 Bit2¦3 Bit3¦4 HS Ein¦5 Freigabe / Abdeckung vorhanden¦6 Temp. FÃ¼hler aktiv¦7 Temp. FÃ¼hler unterbrochen¦8 Bit8¦9 Bit9¦10 Bit10¦11 Bit11¦12 Bit12¦13 Bit13¦14 Bit14¦15 Bit15¦
19.05.2025¦10:24:04.435 | 0 | 0 | 0 | 0 | 0 | 0 | 0 | 0 | 0 | 0 | 0 | 0 | 0 | 0 | 0 | 0 | 0 | 0 | 0 | 0
19.05.2025¦10:24:05.435 | 0 | 0 | 0 | 0 | 0 | 0 | 0 | 0 | 0 | 0 | 0 | 0 | 0 | 0 | 0 | 0 | 0 | 0 | 0 | 0
19.05.2025¦10:24:06.435 | 0 | 0 | 0 | 0 | 0 | 0 | 0 | 0 | 0 | 0 | 0 | 0 | 0 | 0 | 0 | 0 | 0 | 0 | 0 | 0
19.05.2025¦10:24:07.435 | 0 | 0 | 0 | 0 | 0 | 0 | 0 | 0 | 0 | 0 | 0 | 0 | 0 | 0 | 0 | 0 | 0 | 0 | 0 | 0
19.05.2025¦10:24:08.436 | 0 | 0 | 0 | 0 | 0 | 0 | 0 | 0 | 0 | 0 | 0 | 0 | 0 | 0 | 0 | 0 | 0 | 0 | 0 | 0
19.05.2025¦10:24:09.435 | 0 | 0 | 0 | 0 | 0 | 0 | 0 | 0 | 0 | 0 | 0 | 0 | 0 | 0 | 0 | 0 | 0 | 0 | 0 | 0
19.05.2025¦10:24:10.435 | 0 | 0 | 0 | 0 | 0 | 0 | 0 | 0 | 0 | 0 | 0 | 0 | 0 | 0 | 0 | 0 | 0 | 0 | 0 | 0
19.05.2025¦10:24:11.435 | 0 | 0 | 0 | 0 | 0 | 0 | 0 | 0 | 0 | 0 | 0 | 0 | 0 | 0 | 0 | 0 | 0 | 0 | 0 | 0
19.05.2025¦10:24:12.435 | 0 | 0 | 0 | 0 | 0 | 0 | 0 | 0 | 0 | 0 | 0 | 0 | 0 | 0 | 0 | 0 | 0 | 0 | 0 | 0
19.05.2025¦10:24:13.435 | 0 | 0 | 0 | 0 | 0 | 0 | 0 | 0 | 0 | 0 | 0 | 0 | 0 | 0 | 0 | 0 | 0 | 0 | 0 | 0
19.05.2025¦10:24:14.436 | 0 | 0 | 0 | 0 | 0 | 0 | 0 | 0 | 0 | 0 | 0 | 0 | 0 | 0 | 0 | 0 | 0 | 0 | 0 | 0
19.05.2025¦10:24:15.436 | 0 | 0 | 0 | 0 | 0 | 0 | 0 | 0 | 0 | 0 | 0 | 0 | 0 | 0 | 0 | 0 | 0 | 0 | 0 | 0
19.05.2025¦10:24:16.435 | 0 | 0 | 0 | 0 | 0 | 0 | 0 | 0 | 0 | 0 | 0 | 0 | 0 | 0 | 0 | 0 | 0 | 0 | 0 | 0
19.05.2025¦10:24:17.436 | 0 | 0 | 0 | 0 | 0 | 0 | 0 | 0 | 0 | 0 | 0 | 0 | 0 | 0 | 0 | 0 | 0 | 0 | 0 | 0
19.05.2025¦10:24:18.435 | 0 | 0 | 0 | 0 | 0 | 0 | 0 | 0 | 0 | 0 | 0 | 0 | 0 | 0 | 0 | 0 | 0 | 0 | 0 | 0
19.05.2025¦10:24:19.435 | 0 | 0 | 0 | 0 | 0 | 0 | 0 | 0 | 0 | 0 | 0 | 0 | 0 | 0 | 0 | 0 | 0 | 0 | 0 | 0
19.05.2025¦10:24:20.434 | 0 | 0 | 0 | 0 | 0 | 0 | 0 | 0 | 0 | 0 | 0 | 0 | 0 | 0 | 0 | 0 | 0 | 0 | 0 | 0
19.05.2025¦10:24:21.435 | 0 | 0 | 0 | 0 | 0 | 0 | 0 | 0 | 0 | 0 | 0 | 0 | 0 | 0 | 0 | 0 | 0 | 0 | 0 | 0
19.05.2025¦10:24:22.436 | 0 | 0 | 0 | 0 | 0 | 0 | 0 | 0 | 0 | 0 | 0 | 0 | 0 | 0 | 0 | 0 | 0 | 0 | 0 | 0
19.05.2025¦10:24:23.436 | 0 | 0 | 0 | 0 | 0 | 0 | 0 | 0 | 0 | 0 | 0 | 0 | 0 | 0 | 0 | 0 | 0 | 0 | 0 | 0
19.05.2025¦10:24:24.435 | 0 | 0 | 0 | 0 | 0 | 0 | 0 | 0 | 0 | 0 | 0 | 0 | 0 | 0 | 0 | 0 | 0 | 0 | 0 | 0
19.05.2025¦10:24:25.435 | 0 | 0 | 0 | 0 | 0 | 0 | 0 | 0 | 0 | 0 | 0 | 0 | 0 | 0 | 0 | 0 | 0 | 0 | 0 | 0
19.05.2025¦10:24:26.436 | 0 | 0 | 0 | 0 | 0 | 0 | 0 | 0 | 0 | 0 | 0 | 0 | 0 | 0 | 0 | 0 | 0 | 0 | 0 | 0
19.05.2025¦10:24:27.434 | 0 | 0 | 0 | 0 | 0 | 0 | 0 | 0 | 0 | 0 | 0 | 0 | 0 | 0 | 0 | 0 | 0 | 0 | 0 | 0
19.05.2025¦10:24:28.435 | 0 | 0 | 0 | 0 | 0 | 0 | 0 | 0 | 0 | 0 | 0 | 0 | 0 | 0 | 0 | 0 | 0 | 0 | 0 | 0
19.05.2025¦10:24:29.436 | 0 | 0 | 0 | 0 | 0 | 0 | 0 | 0 | 0 | 0 | 0 | 0 | 0 | 0 | 0 | 0 | 0 | 0 | 0 | 0
19.05.2025¦10:24:30.436 | 0 | 0 | 0 | 0 | 0 | 0 | 0 | 0 | 0 | 0 | 0 | 0 | 0 | 0 | 0 | 0 | 0 | 0 | 0 | 0
19.05.2025¦10:24:31.436 | 0 | 0 | 0 | 0 | 0 | 0 | 0 | 0 | 0 | 0 | 0 | 0 | 0 | 0 | 0 | 0 | 0 | 0 | 0 | 0
19.05.2025¦10:24:32.435 | 0 | 0 | 0 | 0 | 0 | 0 | 0 | 0 | 0 | 0 | 0 | 0 | 0 | 0 | 0 | 0 | 0 | 0 | 0 | 0
19.05.2025¦10:24:33.436 | 0 | 0 | 0 | 0 | 0 | 0 | 0 | 0 | 0 | 0 | 0 | 0 | 0 | 0 | 0 | 0 | 0 | 0 | 0 | 0
| OekoSolve | OekoSolve | OekoSolve | OekoSolve | OekoSolve | OekoSolve | OekoSolve | OekoSolve | OekoSolve | OekoSolve | OekoSolve | OekoSolve | OekoSolve | OekoSolve | OekoSolve | OekoSolve | OekoSolve | OekoSolve | OekoSolve | OekoSolve
| EnMeter_Prec1 | EnMeter_Prec1 | EnMeter_Prec1 | EnMeter_Prec1 | EnMeter_Prec1 | EnMeter_Prec1 | EnMeter_Prec1 | EnMeter_Prec1 | EnMeter_Prec1 | EnMeter_Prec1 | EnMeter_Prec2 | EnMeter_Prec2 | EnMeter_Prec2 | EnMeter_Prec2 | EnMeter_Prec2 | EnMeter_Prec2 | EnMeter_Prec2 | EnMeter_Prec2 | EnMeter_Prec2 | EnMeter_Prec2
| Prec1 P:W | Prec1 WTotal:kWh | Prec1 WDay:kWh | Prec1 WMonth:kWh | Prec1 WYear:kWh | Prec1 State:0 no info available¦1 Off¦2 Startup¦3 Ready¦4 On¦5 Charge¦6 Discharge¦7 Batt Low or Full¦8 Batt Full¦9 Batt low¦10 Finished¦11 Island¦12 Waiting¦91 Maintenance¦99 ERROR | Prec1 Spec Signal | Prec1 V:kV | Prec1 I:mA | Prec1 Info:0 Bit0¦1 Bit1¦2 Bit2¦3 Bit3¦4 HS Ein¦5 Freigabe / Abdeckung vorhanden¦6 Temp. FÃ¼hler aktiv¦7 Temp. FÃ¼hler unterbrochen¦8 Bit8¦9 Bit9¦10 Bit10¦11 Bit11¦12 Bit12¦13 Bit13¦14 Bit14¦15 Bit15¦ | Prec2 P:W | Prec2 WTotal:kWh | Prec2 WDay:kWh | Prec2 WMonth:kWh | Prec2 WYear:kWh | Prec2 State:0 no info available¦1 Off¦2 Startup¦3 Ready¦4 On¦5 Charge¦6 Discharge¦7 Batt Low or Full¦8 Batt Full¦9 Batt low¦10 Finished¦11 Island¦12 Waiting¦91 Maintenance¦99 ERROR | Prec2 Spec Signal | Prec2 V:kV | Prec2 I:mA | Prec2 Info:0 Bit0¦1 Bit1¦2 Bit2¦3 Bit3¦4 HS Ein¦5 Freigabe / Abdeckung vorhanden¦6 Temp. FÃ¼hler aktiv¦7 Temp. FÃ¼hler unterbrochen¦8 Bit8¦9 Bit9¦10 Bit10¦11 Bit11¦12 Bit12¦13 Bit13¦14 Bit14¦15 Bit15¦
19.05.2025¦10:24:34.435 | 0 | 0 | 0 | 0 | 0 | 0 | 0 | 0 | 0 | 0 | 0 | 0 | 0 | 0 | 0 | 0 | 0 | 0 | 0 | 0
19.05.2025¦10:24:35.435 | 0 | 0 | 0 | 0 | 0 | 0 | 0 | 0 | 0 | 0 | 0 | 0 | 0 | 0 | 0 | 0 | 0 | 0 | 0 | 0
19.05.2025¦10:24:36.435 | 0 | 0 | 0 | 0 | 0 | 0 | 0 | 0 | 0 | 0 | 0 | 0 | 0 | 0 | 0 | 0 | 0 | 0 | 0 | 0
19.05.2025¦10:24:37.435 | 0 | 0 | 0 | 0 | 0 | 0 | 0 | 0 | 0 | 0 | 0 | 0 | 0 | 0 | 0 | 0 | 0 | 0 | 0 | 0
19.05.2025¦10:24:38.436 | 0 | 0 | 0 | 0 | 0 | 0 | 0 | 0 | 0 | 0 | 0 | 0 | 0 | 0 | 0 | 0 | 0 | 0 | 0 | 0
19.05.2025¦10:24:39.436 | 0 | 0 | 0 | 0 | 0 | 0 | 0 | 0 | 0 | 0 | 0 | 0 | 0 | 0 | 0 | 0 | 0 | 0 | 0 | 0
19.05.2025¦10:24:40.435 | 0 | 0 | 0 | 0 | 0 | 0 | 0 | 0 | 0 | 0 | 0 | 0 | 0 | 0 | 0 | 0 | 0 | 0 | 0 | 0
19.05.2025¦10:24:41.435 | 0 | 0 | 0 | 0 | 0 | 0 | 0 | 0 | 0 | 0 | 0 | 0 | 0 | 0 | 0 | 0 | 0 | 0 | 0 | 0
19.05.2025¦10:24:42.434 | 0 | 0 | 0 | 0 | 0 | 0 | 0 | 0 | 0 | 0 | 0 | 0 | 0 | 0 | 0 | 0 | 0 | 0 | 0 | 0
19.05.2025¦10:24:43.435 | 0 | 0 | 0 | 0 | 0 | 0 | 0 | 0 | 0 | 0 | 0 | 0 | 0 | 0 | 0 | 0 | 0 | 0 | 0 | 0
19.05.2025¦10:24:44.436 | 0 | 0 | 0 | 0 | 0 | 0 | 0 | 0 | 0 | 0 | 0 | 0 | 0 | 0 | 0 | 0 | 0 | 0 | 0 | 0
19.05.2025¦10:24:45.435 | 0 | 0 | 0 | 0 | 0 | 0 | 0 | 0 | 0 | 0 | 0 | 0 | 0 | 0 | 0 | 0 | 0 | 0 | 0 | 0
19.05.2025¦10:24:46.435 | 0 | 0 | 0 | 0 | 0 | 0 | 0 | 0 | 0 | 0 | 0 | 0 | 0 | 0 | 0 | 0 | 0 | 0 | 0 | 0
19.05.2025¦10:24:47.435 | 0 | 0 | 0 | 0 | 0 | 0 | 0 | 0 | 0 | 0 | 0 | 0 | 0 | 0 | 0 | 0 | 0 | 0 | 0 | 0
19.05.2025¦10:24:48.436 | 0 | 0 | 0 | 0 | 0 | 0 | 0 | 0 | 0 | 0 | 0 | 0 | 0 | 0 | 0 | 0 | 0 | 0 | 0 | 0
19.05.2025¦10:24:49.435 | 0 | 0 | 0 | 0 | 0 | 0 | 0 | 0 | 0 | 0 | 0 | 0 | 0 | 0 | 0 | 0 | 0 | 0 | 0 | 0
19.05.2025¦10:24:50.436 | 0 | 0 | 0 | 0 | 0 | 0 | 0 | 0 | 0 | 0 | 0 | 0 | 0 | 0 | 0 | 0 | 0 | 0 | 0 | 0
19.05.2025¦10:24:51.436 | 0 | 0 | 0 | 0 | 0 | 0 | 0 | 0 | 0 | 0 | 0 | 0 | 0 | 0 | 0 | 0 | 0 | 0 | 0 | 0
19.05.2025¦10:24:52.435 | 0 | 0 | 0 | 0 | 0 | 0 | 0 | 0 | 0 | 0 | 0 | 0 | 0 | 0 | 0 | 0 | 0 | 0 | 0 | 0
19.05.2025¦10:24:53.435 | 0 | 0 | 0 | 0 | 0 | 0 | 0 | 0 | 0 | 0 | 0 | 0 | 0 | 0 | 0 | 0 | 0 | 0 | 0 | 0
19.05.2025¦10:24:54.435 | 0 | 0 | 0 | 0 | 0 | 0 | 0 | 0 | 0 | 0 | 0 | 0 | 0 | 0 | 0 | 0 | 0 | 0 | 0 | 0
19.05.2025¦10:24:55.436 | 0 | 0 | 0 | 0 | 0 | 0 | 0 | 0 | 0 | 0 | 0 | 0 | 0 | 0 | 0 | 0 | 0 | 0 | 0 | 0
19.05.2025¦10:24:56.436 | 0 | 0 | 0 | 0 | 0 | 0 | 0 | 0 | 0 | 0 | 0 | 0 | 0 | 0 | 0 | 0 | 0 | 0 | 0 | 0
19.05.2025¦10:24:57.435 | 0 | 0 | 0 | 0 | 0 | 0 | 0 | 0 | 0 | 0 | 0 | 0 | 0 | 0 | 0 | 0 | 0 | 0 | 0 | 0
19.05.2025¦10:24:58.436 | 0 | 0 | 0 | 0 | 0 | 0 | 0 | 0 | 0 | 0 | 0 | 0 | 0 | 0 | 0 | 0 | 0 | 0 | 0 | 0
19.05.2025¦10:24:59.435 | 0 | 0 | 0 | 0 | 0 | 0 | 0 | 0 | 0 | 0 | 0 | 0 | 0 | 0 | 0 | 0 | 0 | 0 | 0 | 0
19.05.2025¦10:25:00.435 | 0 | 0 | 0 | 0 | 0 | 0 | 0 | 0 | 0 | 0 | 0 | 0 | 0 | 0 | 0 | 0 | 0 | 0 | 0 | 0
19.05.2025¦10:25:01.436 | 0 | 0 | 0 | 0 | 0 | 0 | 0 | 0 | 0 | 0 | 0 | 0 | 0 | 0 | 0 | 0 | 0 | 0 | 0 | 0
19.05.2025¦10:25:02.435 | 0 | 0 | 0 | 0 | 0 | 0 | 0 | 0 | 0 | 0 | 0 | 0 | 0 | 0 | 0 | 0 | 0 | 0 | 0 | 0
19.05.2025¦10:25:03.435 | 0 | 0 | 0 | 0 | 0 | 0 | 0 | 0 | 0 | 0 | 0 | 0 | 0 | 0 | 0 | 0 | 0 | 0 | 0 | 0
| OekoSolve | OekoSolve | OekoSolve | OekoSolve | OekoSolve | OekoSolve | OekoSolve | OekoSolve | OekoSolve | OekoSolve | OekoSolve | OekoSolve | OekoSolve | OekoSolve | OekoSolve | OekoSolve | OekoSolve | OekoSolve | OekoSolve | OekoSolve
| EnMeter_Prec1 | EnMeter_Prec1 | EnMeter_Prec1 | EnMeter_Prec1 | EnMeter_Prec1 | EnMeter_Prec1 | EnMeter_Prec1 | EnMeter_Prec1 | EnMeter_Prec1 | EnMeter_Prec1 | EnMeter_Prec2 | EnMeter_Prec2 | EnMeter_Prec2 | EnMeter_Prec2 | EnMeter_Prec2 | EnMeter_Prec2 | EnMeter_Prec2 | EnMeter_Prec2 | EnMeter_Prec2 | EnMeter_Prec2
| Prec1 P:W | Prec1 WTotal:kWh | Prec1 WDay:kWh | Prec1 WMonth:kWh | Prec1 WYear:kWh | Prec1 State:0 no info available¦1 Off¦2 Startup¦3 Ready¦4 On¦5 Charge¦6 Discharge¦7 Batt Low or Full¦8 Batt Full¦9 Batt low¦10 Finished¦11 Island¦12 Waiting¦91 Maintenance¦99 ERROR | Prec1 Spec Signal | Prec1 V:kV | Prec1 I:mA | Prec1 Info:0 Bit0¦1 Bit1¦2 Bit2¦3 Bit3¦4 HS Ein¦5 Freigabe / Abdeckung vorhanden¦6 Temp. FÃ¼hler aktiv¦7 Temp. FÃ¼hler unterbrochen¦8 Bit8¦9 Bit9¦10 Bit10¦11 Bit11¦12 Bit12¦13 Bit13¦14 Bit14¦15 Bit15¦ | Prec2 P:W | Prec2 WTotal:kWh | Prec2 WDay:kWh | Prec2 WMonth:kWh | Prec2 WYear:kWh | Prec2 State:0 no info available¦1 Off¦2 Startup¦3 Ready¦4 On¦5 Charge¦6 Discharge¦7 Batt Low or Full¦8 Batt Full¦9 Batt low¦10 Finished¦11 Island¦12 Waiting¦91 Maintenance¦99 ERROR | Prec2 Spec Signal | Prec2 V:kV | Prec2 I:mA | Prec2 Info:0 Bit0¦1 Bit1¦2 Bit2¦3 Bit3¦4 HS Ein¦5 Freigabe / Abdeckung vorhanden¦6 Temp. FÃ¼hler aktiv¦7 Temp. FÃ¼hler unterbrochen¦8 Bit8¦9 Bit9¦10 Bit10¦11 Bit11¦12 Bit12¦13 Bit13¦14 Bit14¦15 Bit15¦
19.05.2025¦10:25:04.435 | 0 | 0 | 0 | 0 | 0 | 0 | 0 | 0 | 0 | 0 | 0 | 0 | 0 | 0 | 0 | 0 | 0 | 0 | 0 | 0
19.05.2025¦10:25:05.436 | 0 | 0 | 0 | 0 | 0 | 0 | 0 | 0 | 0 | 0 | 0 | 0 | 0 | 0 | 0 | 0 | 0 | 0 | 0 | 0
19.05.2025¦10:25:06.436 | 0 | 0 | 0 | 0 | 0 | 0 | 0 | 0 | 0 | 0 | 0 | 0 | 0 | 0 | 0 | 0 | 0 | 0 | 0 | 0
19.05.2025¦10:25:07.435 | 0 | 0 | 0 | 0 | 0 | 0 | 0 | 0 | 0 | 0 | 0 | 0 | 0 | 0 | 0 | 0 | 0 | 0 | 0 | 0
19.05.2025¦10:25:08.435 | 0 | 0 | 0 | 0 | 0 | 0 | 0 | 0 | 0 | 0 | 0 | 0 | 0 | 0 | 0 | 0 | 0 | 0 | 0 | 0
19.05.2025¦10:25:09.435 | 0 | 0 | 0 | 0 | 0 | 0 | 0 | 0 | 0 | 0 | 0 | 0 | 0 | 0 | 0 | 0 | 0 | 0 | 0 | 0
19.05.2025¦10:25:10.435 | 0 | 0 | 0 | 0 | 0 | 0 | 0 | 0 | 0 | 0 | 0 | 0 | 0 | 0 | 0 | 0 | 0 | 0 | 0 | 0
19.05.2025¦10:25:11.436 | 0 | 0 | 0 | 0 | 0 | 0 | 0 | 0 | 0 | 0 | 0 | 0 | 0 | 0 | 0 | 0 | 0 | 0 | 0 | 0
19.05.2025¦10:25:12.435 | 0 | 0 | 0 | 0 | 0 | 0 | 0 | 0 | 0 | 0 | 0 | 0 | 0 | 0 | 0 | 0 | 0 | 0 | 0 | 0
19.05.2025¦10:25:13.435 | 0 | 0 | 0 | 0 | 0 | 0 | 0 | 0 | 0 | 0 | 0 | 0 | 0 | 0 | 0 | 0 | 0 | 0 | 0 | 0
19.05.2025¦10:25:14.436 | 0 | 0 | 0 | 0 | 0 | 0 | 0 | 0 | 0 | 0 | 0 | 0 | 0 | 0 | 0 | 0 | 0 | 0 | 0 | 0
19.05.2025¦10:25:15.435 | 0 | 0 | 0 | 0 | 0 | 0 | 0 | 0 | 0 | 0 | 0 | 0 | 0 | 0 | 0 | 0 | 0 | 0 | 0 | 0
19.05.2025¦10:25:16.435 | 0 | 0 | 0 | 0 | 0 | 0 | 0 | 0 | 0 | 0 | 0 | 0 | 0 | 0 | 0 | 0 | 0 | 0 | 0 | 0
19.05.2025¦10:25:17.435 | 0 | 0 | 0 | 0 | 0 | 0 | 0 | 0 | 0 | 0 | 0 | 0 | 0 | 0 | 0 | 0 | 0 | 0 | 0 | 0
19.05.2025¦10:25:18.435 | 0 | 0 | 0 | 0 | 0 | 0 | 0 | 0 | 0 | 0 | 0 | 0 | 0 | 0 | 0 | 0 | 0 | 0 | 0 | 0
19.05.2025¦10:25:19.435 | 0 | 0 | 0 | 0 | 0 | 0 | 0 | 0 | 0 | 0 | 0 | 0 | 0 | 0 | 0 | 0 | 0 | 0 | 0 | 0
19.05.2025¦10:25:20.435 | 0 | 0 | 0 | 0 | 0 | 0 | 0 | 0 | 0 | 0 | 0 | 0 | 0 | 0 | 0 | 0 | 0 | 0 | 0 | 0
19.05.2025¦10:25:21.435 | 0 | 0 | 0 | 0 | 0 | 0 | 0 | 0 | 0 | 0 | 0 | 0 | 0 | 0 | 0 | 0 | 0 | 0 | 0 | 0
19.05.2025¦10:25:22.435 | 0 | 0 | 0 | 0 | 0 | 0 | 0 | 0 | 0 | 0 | 0 | 0 | 0 | 0 | 0 | 0 | 0 | 0 | 0 | 0
19.05.2025¦10:25:23.436 | 0 | 0 | 0 | 0 | 0 | 0 | 0 | 0 | 0 | 0 | 0 | 0 | 0 | 0 | 0 | 0 | 0 | 0 | 0 | 0
19.05.2025¦10:25:24.436 | 0 | 0 | 0 | 0 | 0 | 0 | 0 | 0 | 0 | 0 | 0 | 0 | 0 | 0 | 0 | 0 | 0 | 0 | 0 | 0
19.05.2025¦10:25:25.434 | 0 | 0 | 0 | 0 | 0 | 0 | 0 | 0 | 0 | 0 | 0 | 0 | 0 | 0 | 0 | 0 | 0 | 0 | 0 | 0
19.05.2025¦10:25:26.435 | 0 | 0 | 0 | 0 | 0 | 0 | 0 | 0 | 0 | 0 | 0 | 0 | 0 | 0 | 0 | 0 | 0 | 0 | 0 | 0
19.05.2025¦10:25:27.435 | 0 | 0 | 0 | 0 | 0 | 0 | 0 | 0 | 0 | 0 | 0 | 0 | 0 | 0 | 0 | 0 | 0 | 0 | 0 | 0
19.05.2025¦10:25:28.435 | 0 | 0 | 0 | 0 | 0 | 0 | 0 | 0 | 0 | 0 | 0 | 0 | 0 | 0 | 0 | 0 | 0 | 0 | 0 | 0
19.05.2025¦10:25:29.435 | 0 | 0 | 0 | 0 | 0 | 0 | 0 | 0 | 0 | 0 | 0 | 0 | 0 | 0 | 0 | 0 | 0 | 0 | 0 | 0
19.05.2025¦10:25:30.436 | 0 | 0 | 0 | 0 | 0 | 0 | 0 | 0 | 0 | 0 | 0 | 0 | 0 | 0 | 0 | 0 | 0 | 0 | 0 | 0
19.05.2025¦10:25:31.436 | 0 | 0 | 0 | 0 | 0 | 0 | 0 | 0 | 0 | 0 | 0 | 0 | 0 | 0 | 0 | 0 | 0 | 0 | 0 | 0
19.05.2025¦10:25:32.436 | 0 | 0 | 0 | 0 | 0 | 0 | 0 | 0 | 0 | 0 | 0 | 0 | 0 | 0 | 0 | 0 | 0 | 0 | 0 | 0
19.05.2025¦10:25:33.435 | 0 | 0 | 0 | 0 | 0 | 0 | 0 | 0 | 0 | 0 | 0 | 0 | 0 | 0 | 0 | 0 | 0 | 0 | 0 | 0
| OekoSolve | OekoSolve | OekoSolve | OekoSolve | OekoSolve | OekoSolve | OekoSolve | OekoSolve | OekoSolve | OekoSolve | OekoSolve | OekoSolve | OekoSolve | OekoSolve | OekoSolve | OekoSolve | OekoSolve | OekoSolve | OekoSolve | OekoSolve
| EnMeter_Prec1 | EnMeter_Prec1 | EnMeter_Prec1 | EnMeter_Prec1 | EnMeter_Prec1 | EnMeter_Prec1 | EnMeter_Prec1 | EnMeter_Prec1 | EnMeter_Prec1 | EnMeter_Prec1 | EnMeter_Prec2 | EnMeter_Prec2 | EnMeter_Prec2 | EnMeter_Prec2 | EnMeter_Prec2 | EnMeter_Prec2 | EnMeter_Prec2 | EnMeter_Prec2 | EnMeter_Prec2 | EnMeter_Prec2
| Prec1 P:W | Prec1 WTotal:kWh | Prec1 WDay:kWh | Prec1 WMonth:kWh | Prec1 WYear:kWh | Prec1 State:0 no info available¦1 Off¦2 Startup¦3 Ready¦4 On¦5 Charge¦6 Discharge¦7 Batt Low or Full¦8 Batt Full¦9 Batt low¦10 Finished¦11 Island¦12 Waiting¦91 Maintenance¦99 ERROR | Prec1 Spec Signal | Prec1 V:kV | Prec1 I:mA | Prec1 Info:0 Bit0¦1 Bit1¦2 Bit2¦3 Bit3¦4 HS Ein¦5 Freigabe / Abdeckung vorhanden¦6 Temp. FÃ¼hler aktiv¦7 Temp. FÃ¼hler unterbrochen¦8 Bit8¦9 Bit9¦10 Bit10¦11 Bit11¦12 Bit12¦13 Bit13¦14 Bit14¦15 Bit15¦ | Prec2 P:W | Prec2 WTotal:kWh | Prec2 WDay:kWh | Prec2 WMonth:kWh | Prec2 WYear:kWh | Prec2 State:0 no info available¦1 Off¦2 Startup¦3 Ready¦4 On¦5 Charge¦6 Discharge¦7 Batt Low or Full¦8 Batt Full¦9 Batt low¦10 Finished¦11 Island¦12 Waiting¦91 Maintenance¦99 ERROR | Prec2 Spec Signal | Prec2 V:kV | Prec2 I:mA | Prec2 Info:0 Bit0¦1 Bit1¦2 Bit2¦3 Bit3¦4 HS Ein¦5 Freigabe / Abdeckung vorhanden¦6 Temp. FÃ¼hler aktiv¦7 Temp. FÃ¼hler unterbrochen¦8 Bit8¦9 Bit9¦10 Bit10¦11 Bit11¦12 Bit12¦13 Bit13¦14 Bit14¦15 Bit15¦
19.05.2025¦10:25:34.435 | 0 | 0 | 0 | 0 | 0 | 0 | 0 | 0 | 0 | 0 | 0 | 0 | 0 | 0 | 0 | 0 | 0 | 0 | 0 | 0
19.05.2025¦10:25:35.435 | 0 | 0 | 0 | 0 | 0 | 0 | 0 | 0 | 0 | 0 | 0 | 0 | 0 | 0 | 0 | 0 | 0 | 0 | 0 | 0
19.05.2025¦10:25:36.435 | 0 | 0 | 0 | 0 | 0 | 0 | 0 | 0 | 0 | 0 | 0 | 0 | 0 | 0 | 0 | 0 | 0 | 0 | 0 | 0
19.05.2025¦10:25:37.436 | 0 | 0 | 0 | 0 | 0 | 0 | 0 | 0 | 0 | 0 | 0 | 0 | 0 | 0 | 0 | 0 | 0 | 0 | 0 | 0
19.05.2025¦10:25:38.436 | 0 | 0 | 0 | 0 | 0 | 0 | 0 | 0 | 0 | 0 | 0 | 0 | 0 | 0 | 0 | 0 | 0 | 0 | 0 | 0
19.05.2025¦10:25:39.435 | 0 | 0 | 0 | 0 | 0 | 0 | 0 | 0 | 0 | 0 | 0 | 0 | 0 | 0 | 0 | 0 | 0 | 0 | 0 | 0
19.05.2025¦10:25:40.435 | 0 | 0 | 0 | 0 | 0 | 0 | 0 | 0 | 0 | 0 | 0 | 0 | 0 | 0 | 0 | 0 | 0 | 0 | 0 | 0
19.05.2025¦10:25:41.436 | 0 | 0 | 0 | 0 | 0 | 0 | 0 | 0 | 0 | 0 | 0 | 0 | 0 | 0 | 0 | 0 | 0 | 0 | 0 | 0
19.05.2025¦10:25:42.435 | 0 | 0 | 0 | 0 | 0 | 0 | 0 | 0 | 0 | 0 | 0 | 0 | 0 | 0 | 0 | 0 | 0 | 0 | 0 | 0
19.05.2025¦10:25:43.435 | 0 | 0 | 0 | 0 | 0 | 0 | 0 | 0 | 0 | 0 | 0 | 0 | 0 | 0 | 0 | 0 | 0 | 0 | 0 | 0
19.05.2025¦10:25:44.435 | 0 | 0 | 0 | 0 | 0 | 0 | 0 | 0 | 0 | 0 | 0 | 0 | 0 | 0 | 0 | 0 | 0 | 0 | 0 | 0
19.05.2025¦10:25:45.435 | 0 | 0 | 0 | 0 | 0 | 0 | 0 | 0 | 0 | 0 | 0 | 0 | 0 | 0 | 0 | 0 | 0 | 0 | 0 | 0
19.05.2025¦10:25:46.435 | 0 | 0 | 0 | 0 | 0 | 0 | 0 | 0 | 0 | 0 | 0 | 0 | 0 | 0 | 0 | 0 | 0 | 0 | 0 | 0
19.05.2025¦10:25:47.434 | 0 | 0 | 0 | 0 | 0 | 0 | 0 | 0 | 0 | 0 | 0 | 0 | 0 | 0 | 0 | 0 | 0 | 0 | 0 | 0
19.05.2025¦10:25:48.435 | 0 | 0 | 0 | 0 | 0 | 0 | 0 | 0 | 0 | 0 | 0 | 0 | 0 | 0 | 0 | 0 | 0 | 0 | 0 | 0
19.05.2025¦10:25:49.435 | 0 | 0 | 0 | 0 | 0 | 0 | 0 | 0 | 0 | 0 | 0 | 0 | 0 | 0 | 0 | 0 | 0 | 0 | 0 | 0
19.05.2025¦10:25:50.435 | 0 | 0 | 0 | 0 | 0 | 0 | 0 | 0 | 0 | 0 | 0 | 0 | 0 | 0 | 0 | 0 | 0 | 0 | 0 | 0
19.05.2025¦10:25:51.435 | 0 | 0 | 0 | 0 | 0 | 0 | 0 | 0 | 0 | 0 | 0 | 0 | 0 | 0 | 0 | 0 | 0 | 0 | 0 | 0
19.05.2025¦10:25:52.435 | 0 | 0 | 0 | 0 | 0 | 0 | 0 | 0 | 0 | 0 | 0 | 0 | 0 | 0 | 0 | 0 | 0 | 0 | 0 | 0
19.05.2025¦10:25:53.436 | 0 | 0 | 0 | 0 | 0 | 0 | 0 | 0 | 0 | 0 | 0 | 0 | 0 | 0 | 0 | 0 | 0 | 0 | 0 | 0
19.05.2025¦10:25:54.436 | 0 | 0 | 0 | 0 | 0 | 0 | 0 | 0 | 0 | 0 | 0 | 0 | 0 | 0 | 0 | 0 | 0 | 0 | 0 | 0
19.05.2025¦10:25:55.436 | 0 | 0 | 0 | 0 | 0 | 0 | 0 | 0 | 0 | 0 | 0 | 0 | 0 | 0 | 0 | 0 | 0 | 0 | 0 | 0
19.05.2025¦10:25:56.435 | 0 | 0 | 0 | 0 | 0 | 0 | 0 | 0 | 0 | 0 | 0 | 0 | 0 | 0 | 0 | 0 | 0 | 0 | 0 | 0
19.05.2025¦10:25:57.434 | 0 | 0 | 0 | 0 | 0 | 0 | 0 | 0 | 0 | 0 | 0 | 0 | 0 | 0 | 0 | 0 | 0 | 0 | 0 | 0
19.05.2025¦10:25:58.435 | 0 | 0 | 0 | 0 | 0 | 0 | 0 | 0 | 0 | 0 | 0 | 0 | 0 | 0 | 0 | 0 | 0 | 0 | 0 | 0
19.05.2025¦10:25:59.436 | 0 | 0 | 0 | 0 | 0 | 0 | 0 | 0 | 0 | 0 | 0 | 0 | 0 | 0 | 0 | 0 | 0 | 0 | 0 | 0
19.05.2025¦10:26:00.435 | 0 | 0 | 0 | 0 | 0 | 0 | 0 | 0 | 0 | 0 | 0 | 0 | 0 | 0 | 0 | 0 | 0 | 0 | 0 | 0
19.05.2025¦10:26:01.436 | 0 | 0 | 0 | 0 | 0 | 0 | 0 | 0 | 0 | 0 | 0 | 0 | 0 | 0 | 0 | 0 | 0 | 0 | 0 | 0
19.05.2025¦10:26:02.435 | 0 | 0 | 0 | 0 | 0 | 0 | 0 | 0 | 0 | 0 | 0 | 0 | 0 | 0 | 0 | 0 | 0 | 0 | 0 | 0
19.05.2025¦10:26:03.435 | 0 | 0 | 0 | 0 | 0 | 0 | 0 | 0 | 0 | 0 | 0 | 0 | 0 | 0 | 0 | 0 | 0 | 0 | 0 | 0
| OekoSolve | OekoSolve | OekoSolve | OekoSolve | OekoSolve | OekoSolve | OekoSolve | OekoSolve | OekoSolve | OekoSolve | OekoSolve | OekoSolve | OekoSolve | OekoSolve | OekoSolve | OekoSolve | OekoSolve | OekoSolve | OekoSolve | OekoSolve
| EnMeter_Prec1 | EnMeter_Prec1 | EnMeter_Prec1 | EnMeter_Prec1 | EnMeter_Prec1 | EnMeter_Prec1 | EnMeter_Prec1 | EnMeter_Prec1 | EnMeter_Prec1 | EnMeter_Prec1 | EnMeter_Prec2 | EnMeter_Prec2 | EnMeter_Prec2 | EnMeter_Prec2 | EnMeter_Prec2 | EnMeter_Prec2 | EnMeter_Prec2 | EnMeter_Prec2 | EnMeter_Prec2 | EnMeter_Prec2
| Prec1 P:W | Prec1 WTotal:kWh | Prec1 WDay:kWh | Prec1 WMonth:kWh | Prec1 WYear:kWh | Prec1 State:0 no info available¦1 Off¦2 Startup¦3 Ready¦4 On¦5 Charge¦6 Discharge¦7 Batt Low or Full¦8 Batt Full¦9 Batt low¦10 Finished¦11 Island¦12 Waiting¦91 Maintenance¦99 ERROR | Prec1 Spec Signal | Prec1 V:kV | Prec1 I:mA | Prec1 Info:0 Bit0¦1 Bit1¦2 Bit2¦3 Bit3¦4 HS Ein¦5 Freigabe / Abdeckung vorhanden¦6 Temp. FÃ¼hler aktiv¦7 Temp. FÃ¼hler unterbrochen¦8 Bit8¦9 Bit9¦10 Bit10¦11 Bit11¦12 Bit12¦13 Bit13¦14 Bit14¦15 Bit15¦ | Prec2 P:W | Prec2 WTotal:kWh | Prec2 WDay:kWh | Prec2 WMonth:kWh | Prec2 WYear:kWh | Prec2 State:0 no info available¦1 Off¦2 Startup¦3 Ready¦4 On¦5 Charge¦6 Discharge¦7 Batt Low or Full¦8 Batt Full¦9 Batt low¦10 Finished¦11 Island¦12 Waiting¦91 Maintenance¦99 ERROR | Prec2 Spec Signal | Prec2 V:kV | Prec2 I:mA | Prec2 Info:0 Bit0¦1 Bit1¦2 Bit2¦3 Bit3¦4 HS Ein¦5 Freigabe / Abdeckung vorhanden¦6 Temp. FÃ¼hler aktiv¦7 Temp. FÃ¼hler unterbrochen¦8 Bit8¦9 Bit9¦10 Bit10¦11 Bit11¦12 Bit12¦13 Bit13¦14 Bit14¦15 Bit15¦
19.05.2025¦10:26:04.435 | 0 | 0 | 0 | 0 | 0 | 0 | 0 | 0 | 0 | 0 | 0 | 0 | 0 | 0 | 0 | 0 | 0 | 0 | 0 | 0
19.05.2025¦10:26:05.436 | 0 | 0 | 0 | 0 | 0 | 0 | 0 | 0 | 0 | 0 | 0 | 0 | 0 | 0 | 0 | 0 | 0 | 0 | 0 | 0
19.05.2025¦10:26:06.435 | 0 | 0 | 0 | 0 | 0 | 0 | 0 | 0 | 0 | 0 | 0 | 0 | 0 | 0 | 0 | 0 | 0 | 0 | 0 | 0
19.05.2025¦10:26:07.435 | 0 | 0 | 0 | 0 | 0 | 0 | 0 | 0 | 0 | 0 | 0 | 0 | 0 | 0 | 0 | 0 | 0 | 0 | 0 | 0
19.05.2025¦10:26:08.435 | 0 | 0 | 0 | 0 | 0 | 0 | 0 | 0 | 0 | 0 | 0 | 0 | 0 | 0 | 0 | 0 | 0 | 0 | 0 | 0
19.05.2025¦10:26:09.435 | 0 | 0 | 0 | 0 | 0 | 0 | 0 | 0 | 0 | 0 | 0 | 0 | 0 | 0 | 0 | 0 | 0 | 0 | 0 | 0
19.05.2025¦10:26:10.435 | 0 | 0 | 0 | 0 | 0 | 0 | 0 | 0 | 0 | 0 | 0 | 0 | 0 | 0 | 0 | 0 | 0 | 0 | 0 | 0
19.05.2025¦10:26:11.435 | 0 | 0 | 0 | 0 | 0 | 0 | 0 | 0 | 0 | 0 | 0 | 0 | 0 | 0 | 0 | 0 | 0 | 0 | 0 | 0
19.05.2025¦10:26:12.435 | 0 | 0 | 0 | 0 | 0 | 0 | 0 | 0 | 0 | 0 | 0 | 0 | 0 | 0 | 0 | 0 | 0 | 0 | 0 | 0
19.05.2025¦10:26:13.435 | 0 | 0 | 0 | 0 | 0 | 0 | 0 | 0 | 0 | 0 | 0 | 0 | 0 | 0 | 0 | 0 | 0 | 0 | 0 | 0
19.05.2025¦10:26:14.435 | 0 | 0 | 0 | 0 | 0 | 0 | 0 | 0 | 0 | 0 | 0 | 0 | 0 | 0 | 0 | 0 | 0 | 0 | 0 | 0
19.05.2025¦10:26:15.435 | 0 | 0 | 0 | 0 | 0 | 0 | 0 | 0 | 0 | 0 | 0 | 0 | 0 | 0 | 0 | 0 | 0 | 0 | 0 | 0
19.05.2025¦10:26:16.436 | 0 | 0 | 0 | 0 | 0 | 0 | 0 | 0 | 0 | 0 | 0 | 0 | 0 | 0 | 0 | 0 | 0 | 0 | 0 | 0
19.05.2025¦10:26:17.435 | 0 | 0 | 0 | 0 | 0 | 0 | 0 | 0 | 0 | 0 | 0 | 0 | 0 | 0 | 0 | 0 | 0 | 0 | 0 | 0
19.05.2025¦10:26:18.435 | 0 | 0 | 0 | 0 | 0 | 0 | 0 | 0 | 0 | 0 | 0 | 0 | 0 | 0 | 0 | 0 | 0 | 0 | 0 | 0
19.05.2025¦10:26:19.435 | 0 | 0 | 0 | 0 | 0 | 0 | 0 | 0 | 0 | 0 | 0 | 0 | 0 | 0 | 0 | 0 | 0 | 0 | 0 | 0
19.05.2025¦10:26:20.436 | 0 | 0 | 0 | 0 | 0 | 0 | 0 | 0 | 0 | 0 | 0 | 0 | 0 | 0 | 0 | 0 | 0 | 0 | 0 | 0
19.05.2025¦10:26:21.435 | 0 | 0 | 0 | 0 | 0 | 0 | 0 | 0 | 0 | 0 | 0 | 0 | 0 | 0 | 0 | 0 | 0 | 0 | 0 | 0
19.05.2025¦10:26:22.435 | 0 | 0 | 0 | 0 | 0 | 0 | 0 | 0 | 0 | 0 | 0 | 0 | 0 | 0 | 0 | 0 | 0 | 0 | 0 | 0
19.05.2025¦10:26:23.435 | 0 | 0 | 0 | 0 | 0 | 0 | 0 | 0 | 0 | 0 | 0 | 0 | 0 | 0 | 0 | 0 | 0 | 0 | 0 | 0
19.05.2025¦10:26:24.436 | 0 | 0 | 0 | 0 | 0 | 0 | 0 | 0 | 0 | 0 | 0 | 0 | 0 | 0 | 0 | 0 | 0 | 0 | 0 | 0
19.05.2025¦10:26:25.435 | 0 | 0 | 0 | 0 | 0 | 0 | 0 | 0 | 0 | 0 | 0 | 0 | 0 | 0 | 0 | 0 | 0 | 0 | 0 | 0
19.05.2025¦10:26:26.436 | 0 | 0 | 0 | 0 | 0 | 0 | 0 | 0 | 0 | 0 | 0 | 0 | 0 | 0 | 0 | 0 | 0 | 0 | 0 | 0
19.05.2025¦10:26:27.435 | 0 | 0 | 0 | 0 | 0 | 0 | 0 | 0 | 0 | 0 | 0 | 0 | 0 | 0 | 0 | 0 | 0 | 0 | 0 | 0
19.05.2025¦10:26:28.435 | 0 | 0 | 0 | 0 | 0 | 0 | 0 | 0 | 0 | 0 | 0 | 0 | 0 | 0 | 0 | 0 | 0 | 0 | 0 | 0
19.05.2025¦10:26:29.435 | 0 | 0 | 0 | 0 | 0 | 0 | 0 | 0 | 0 | 0 | 0 | 0 | 0 | 0 | 0 | 0 | 0 | 0 | 0 | 0
19.05.2025¦10:26:30.435 | 0 | 0 | 0 | 0 | 0 | 0 | 0 | 0 | 0 | 0 | 0 | 0 | 0 | 0 | 0 | 0 | 0 | 0 | 0 | 0
19.05.2025¦10:26:31.435 | 0 | 0 | 0 | 0 | 0 | 0 | 0 | 0 | 0 | 0 | 0 | 0 | 0 | 0 | 0 | 0 | 0 | 0 | 0 | 0
19.05.2025¦10:26:32.435 | 0 | 0 | 0 | 0 | 0 | 0 | 0 | 0 | 0 | 0 | 0 | 0 | 0 | 0 | 0 | 0 | 0 | 0 | 0 | 0
19.05.2025¦10:26:33.435 | 0 | 0 | 0 | 0 | 0 | 0 | 0 | 0 | 0 | 0 | 0 | 0 | 0 | 0 | 0 | 0 | 0 | 0 | 0 | 0
| OekoSolve | OekoSolve | OekoSolve | OekoSolve | OekoSolve | OekoSolve | OekoSolve | OekoSolve | OekoSolve | OekoSolve | OekoSolve | OekoSolve | OekoSolve | OekoSolve | OekoSolve | OekoSolve | OekoSolve | OekoSolve | OekoSolve | OekoSolve
| EnMeter_Prec1 | EnMeter_Prec1 | EnMeter_Prec1 | EnMeter_Prec1 | EnMeter_Prec1 | EnMeter_Prec1 | EnMeter_Prec1 | EnMeter_Prec1 | EnMeter_Prec1 | EnMeter_Prec1 | EnMeter_Prec2 | EnMeter_Prec2 | EnMeter_Prec2 | EnMeter_Prec2 | EnMeter_Prec2 | EnMeter_Prec2 | EnMeter_Prec2 | EnMeter_Prec2 | EnMeter_Prec2 | EnMeter_Prec2
| Prec1 P:W | Prec1 WTotal:kWh | Prec1 WDay:kWh | Prec1 WMonth:kWh | Prec1 WYear:kWh | Prec1 State:0 no info available¦1 Off¦2 Startup¦3 Ready¦4 On¦5 Charge¦6 Discharge¦7 Batt Low or Full¦8 Batt Full¦9 Batt low¦10 Finished¦11 Island¦12 Waiting¦91 Maintenance¦99 ERROR | Prec1 Spec Signal | Prec1 V:kV | Prec1 I:mA | Prec1 Info:0 Bit0¦1 Bit1¦2 Bit2¦3 Bit3¦4 HS Ein¦5 Freigabe / Abdeckung vorhanden¦6 Temp. FÃ¼hler aktiv¦7 Temp. FÃ¼hler unterbrochen¦8 Bit8¦9 Bit9¦10 Bit10¦11 Bit11¦12 Bit12¦13 Bit13¦14 Bit14¦15 Bit15¦ | Prec2 P:W | Prec2 WTotal:kWh | Prec2 WDay:kWh | Prec2 WMonth:kWh | Prec2 WYear:kWh | Prec2 State:0 no info available¦1 Off¦2 Startup¦3 Ready¦4 On¦5 Charge¦6 Discharge¦7 Batt Low or Full¦8 Batt Full¦9 Batt low¦10 Finished¦11 Island¦12 Waiting¦91 Maintenance¦99 ERROR | Prec2 Spec Signal | Prec2 V:kV | Prec2 I:mA | Prec2 Info:0 Bit0¦1 Bit1¦2 Bit2¦3 Bit3¦4 HS Ein¦5 Freigabe / Abdeckung vorhanden¦6 Temp. FÃ¼hler aktiv¦7 Temp. FÃ¼hler unterbrochen¦8 Bit8¦9 Bit9¦10 Bit10¦11 Bit11¦12 Bit12¦13 Bit13¦14 Bit14¦15 Bit15¦
19.05.2025¦10:26:34.435 | 0 | 0 | 0 | 0 | 0 | 0 | 0 | 0 | 0 | 0 | 0 | 0 | 0 | 0 | 0 | 0 | 0 | 0 | 0 | 0
19.05.2025¦10:26:35.435 | 0 | 0 | 0 | 0 | 0 | 0 | 0 | 0 | 0 | 0 | 0 | 0 | 0 | 0 | 0 | 0 | 0 | 0 | 0 | 0
19.05.2025¦10:26:36.436 | 0 | 0 | 0 | 0 | 0 | 0 | 0 | 0 | 0 | 0 | 0 | 0 | 0 | 0 | 0 | 0 | 0 | 0 | 0 | 0
19.05.2025¦10:26:37.436 | 0 | 0 | 0 | 0 | 0 | 0 | 0 | 0 | 0 | 0 | 0 | 0 | 0 | 0 | 0 | 0 | 0 | 0 | 0 | 0
19.05.2025¦10:26:38.435 | 0 | 0 | 0 | 0 | 0 | 0 | 0 | 0 | 0 | 0 | 0 | 0 | 0 | 0 | 0 | 0 | 0 | 0 | 0 | 0
19.05.2025¦10:26:39.436 | 0 | 0 | 0 | 0 | 0 | 0 | 0 | 0 | 0 | 0 | 0 | 0 | 0 | 0 | 0 | 0 | 0 | 0 | 0 | 0
19.05.2025¦10:26:40.435 | 0 | 0 | 0 | 0 | 0 | 0 | 0 | 0 | 0 | 0 | 0 | 0 | 0 | 0 | 0 | 0 | 0 | 0 | 0 | 0
19.05.2025¦10:26:41.435 | 0 | 0 | 0 | 0 | 0 | 0 | 0 | 0 | 0 | 0 | 0 | 0 | 0 | 0 | 0 | 0 | 0 | 0 | 0 | 0
19.05.2025¦10:26:42.435 | 0 | 0 | 0 | 0 | 0 | 0 | 0 | 0 | 0 | 0 | 0 | 0 | 0 | 0 | 0 | 0 | 0 | 0 | 0 | 0
19.05.2025¦10:26:43.434 | 0 | 0 | 0 | 0 | 0 | 0 | 0 | 0 | 0 | 0 | 0 | 0 | 0 | 0 | 0 | 0 | 0 | 0 | 0 | 0
19.05.2025¦10:26:44.435 | 0 | 0 | 0 | 0 | 0 | 0 | 0 | 0 | 0 | 0 | 0 | 0 | 0 | 0 | 0 | 0 | 0 | 0 | 0 | 0
19.05.2025¦10:26:45.436 | 0 | 0 | 0 | 0 | 0 | 0 | 0 | 0 | 0 | 0 | 0 | 0 | 0 | 0 | 0 | 0 | 0 | 0 | 0 | 0
19.05.2025¦10:26:46.435 | 0 | 0 | 0 | 0 | 0 | 0 | 0 | 0 | 0 | 0 | 0 | 0 | 0 | 0 | 0 | 0 | 0 | 0 | 0 | 0
19.05.2025¦10:26:47.436 | 0 | 0 | 0 | 0 | 0 | 0 | 0 | 0 | 0 | 0 | 0 | 0 | 0 | 0 | 0 | 0 | 0 | 0 | 0 | 0
19.05.2025¦10:26:48.435 | 0 | 0 | 0 | 0 | 0 | 0 | 0 | 0 | 0 | 0 | 0 | 0 | 0 | 0 | 0 | 0 | 0 | 0 | 0 | 0
19.05.2025¦10:26:49.435 | 0 | 0 | 0 | 0 | 0 | 0 | 0 | 0 | 0 | 0 | 0 | 0 | 0 | 0 | 0 | 0 | 0 | 0 | 0 | 0
19.05.2025¦10:26:50.435 | 0 | 0 | 0 | 0 | 0 | 0 | 0 | 0 | 0 | 0 | 0 | 0 | 0 | 0 | 0 | 0 | 0 | 0 | 0 | 0
19.05.2025¦10:26:51.435 | 0 | 0 | 0 | 0 | 0 | 0 | 0 | 0 | 0 | 0 | 0 | 0 | 0 | 0 | 0 | 0 | 0 | 0 | 0 | 0
19.05.2025¦10:26:52.435 | 0 | 0 | 0 | 0 | 0 | 0 | 0 | 0 | 0 | 0 | 0 | 0 | 0 | 0 | 0 | 0 | 0 | 0 | 0 | 0
19.05.2025¦10:26:53.435 | 0 | 0 | 0 | 0 | 0 | 0 | 0 | 0 | 0 | 0 | 0 | 0 | 0 | 0 | 0 | 0 | 0 | 0 | 0 | 0
19.05.2025¦10:26:54.435 | 0 | 0 | 0 | 0 | 0 | 0 | 0 | 0 | 0 | 0 | 0 | 0 | 0 | 0 | 0 | 0 | 0 | 0 | 0 | 0
19.05.2025¦10:26:55.434 | 0 | 0 | 0 | 0 | 0 | 0 | 0 | 0 | 0 | 0 | 0 | 0 | 0 | 0 | 0 | 0 | 0 | 0 | 0 | 0
19.05.2025¦10:26:56.435 | 0 | 0 | 0 | 0 | 0 | 0 | 0 | 0 | 0 | 0 | 0 | 0 | 0 | 0 | 0 | 0 | 0 | 0 | 0 | 0
19.05.2025¦10:26:57.436 | 0 | 0 | 0 | 0 | 0 | 0 | 0 | 0 | 0 | 0 | 0 | 0 | 0 | 0 | 0 | 0 | 0 | 0 | 0 | 0
19.05.2025¦10:26:58.436 | 0 | 0 | 0 | 0 | 0 | 0 | 0 | 0 | 0 | 0 | 0 | 0 | 0 | 0 | 0 | 0 | 0 | 0 | 0 | 0
19.05.2025¦10:26:59.435 | 0 | 0 | 0 | 0 | 0 | 0 | 0 | 0 | 0 | 0 | 0 | 0 | 0 | 0 | 0 | 0 | 0 | 0 | 0 | 0
19.05.2025¦10:27:00.436 | 0 | 0 | 0 | 0 | 0 | 0 | 0 | 0 | 0 | 0 | 0 | 0 | 0 | 0 | 0 | 0 | 0 | 0 | 0 | 0
19.05.2025¦10:27:01.435 | 0 | 0 | 0 | 0 | 0 | 0 | 0 | 0 | 0 | 0 | 0 | 0 | 0 | 0 | 0 | 0 | 0 | 0 | 0 | 0
19.05.2025¦10:27:02.436 | 0 | 0 | 0 | 0 | 0 | 0 | 0 | 0 | 0 | 0 | 0 | 0 | 0 | 0 | 0 | 0 | 0 | 0 | 0 | 0
19.05.2025¦10:27:03.436 | 0 | 0 | 0 | 0 | 0 | 0 | 0 | 0 | 0 | 0 | 0 | 0 | 0 | 0 | 0 | 0 | 0 | 0 | 0 | 0
| OekoSolve | OekoSolve | OekoSolve | OekoSolve | OekoSolve | OekoSolve | OekoSolve | OekoSolve | OekoSolve | OekoSolve | OekoSolve | OekoSolve | OekoSolve | OekoSolve | OekoSolve | OekoSolve | OekoSolve | OekoSolve | OekoSolve | OekoSolve
| EnMeter_Prec1 | EnMeter_Prec1 | EnMeter_Prec1 | EnMeter_Prec1 | EnMeter_Prec1 | EnMeter_Prec1 | EnMeter_Prec1 | EnMeter_Prec1 | EnMeter_Prec1 | EnMeter_Prec1 | EnMeter_Prec2 | EnMeter_Prec2 | EnMeter_Prec2 | EnMeter_Prec2 | EnMeter_Prec2 | EnMeter_Prec2 | EnMeter_Prec2 | EnMeter_Prec2 | EnMeter_Prec2 | EnMeter_Prec2
| Prec1 P:W | Prec1 WTotal:kWh | Prec1 WDay:kWh | Prec1 WMonth:kWh | Prec1 WYear:kWh | Prec1 State:0 no info available¦1 Off¦2 Startup¦3 Ready¦4 On¦5 Charge¦6 Discharge¦7 Batt Low or Full¦8 Batt Full¦9 Batt low¦10 Finished¦11 Island¦12 Waiting¦91 Maintenance¦99 ERROR | Prec1 Spec Signal | Prec1 V:kV | Prec1 I:mA | Prec1 Info:0 Bit0¦1 Bit1¦2 Bit2¦3 Bit3¦4 HS Ein¦5 Freigabe / Abdeckung vorhanden¦6 Temp. FÃ¼hler aktiv¦7 Temp. FÃ¼hler unterbrochen¦8 Bit8¦9 Bit9¦10 Bit10¦11 Bit11¦12 Bit12¦13 Bit13¦14 Bit14¦15 Bit15¦ | Prec2 P:W | Prec2 WTotal:kWh | Prec2 WDay:kWh | Prec2 WMonth:kWh | Prec2 WYear:kWh | Prec2 State:0 no info available¦1 Off¦2 Startup¦3 Ready¦4 On¦5 Charge¦6 Discharge¦7 Batt Low or Full¦8 Batt Full¦9 Batt low¦10 Finished¦11 Island¦12 Waiting¦91 Maintenance¦99 ERROR | Prec2 Spec Signal | Prec2 V:kV | Prec2 I:mA | Prec2 Info:0 Bit0¦1 Bit1¦2 Bit2¦3 Bit3¦4 HS Ein¦5 Freigabe / Abdeckung vorhanden¦6 Temp. FÃ¼hler aktiv¦7 Temp. FÃ¼hler unterbrochen¦8 Bit8¦9 Bit9¦10 Bit10¦11 Bit11¦12 Bit12¦13 Bit13¦14 Bit14¦15 Bit15¦
19.05.2025¦10:27:04.435 | 0 | 0 | 0 | 0 | 0 | 0 | 0 | 0 | 0 | 0 | 0 | 0 | 0 | 0 | 0 | 0 | 0 | 0 | 0 | 0
19.05.2025¦10:27:05.435 | 0 | 0 | 0 | 0 | 0 | 0 | 0 | 0 | 0 | 0 | 0 | 0 | 0 | 0 | 0 | 0 | 0 | 0 | 0 | 0
19.05.2025¦10:27:06.435 | 0 | 0 | 0 | 0 | 0 | 0 | 0 | 0 | 0 | 0 | 0 | 0 | 0 | 0 | 0 | 0 | 0 | 0 | 0 | 0
19.05.2025¦10:27:07.435 | 0 | 0 | 0 | 0 | 0 | 0 | 0 | 0 | 0 | 0 | 0 | 0 | 0 | 0 | 0 | 0 | 0 | 0 | 0 | 0
19.05.2025¦10:27:08.435 | 0 | 0 | 0 | 0 | 0 | 0 | 0 | 0 | 0 | 0 | 0 | 0 | 0 | 0 | 0 | 0 | 0 | 0 | 0 | 0
19.05.2025¦10:27:09.435 | 0 | 0 | 0 | 0 | 0 | 0 | 0 | 0 | 0 | 0 | 0 | 0 | 0 | 0 | 0 | 0 | 0 | 0 | 0 | 0
19.05.2025¦10:27:10.435 | 0 | 0 | 0 | 0 | 0 | 0 | 0 | 0 | 0 | 0 | 0 | 0 | 0 | 0 | 0 | 0 | 0 | 0 | 0 | 0
19.05.2025¦10:27:11.435 | 0 | 0 | 0 | 0 | 0 | 0 | 0 | 0 | 0 | 0 | 0 | 0 | 0 | 0 | 0 | 0 | 0 | 0 | 0 | 0
19.05.2025¦10:27:12.436 | 0 | 0 | 0 | 0 | 0 | 0 | 0 | 0 | 0 | 0 | 0 | 0 | 0 | 0 | 0 | 0 | 0 | 0 | 0 | 0
19.05.2025¦10:27:13.436 | 0 | 0 | 0 | 0 | 0 | 0 | 0 | 0 | 0 | 0 | 0 | 0 | 0 | 0 | 0 | 0 | 0 | 0 | 0 | 0
19.05.2025¦10:27:14.436 | 0 | 0 | 0 | 0 | 0 | 0 | 0 | 0 | 0 | 0 | 0 | 0 | 0 | 0 | 0 | 0 | 0 | 0 | 0 | 0
19.05.2025¦10:27:15.435 | 0 | 0 | 0 | 0 | 0 | 0 | 0 | 0 | 0 | 0 | 0 | 0 | 0 | 0 | 0 | 0 | 0 | 0 | 0 | 0
19.05.2025¦10:27:16.435 | 0 | 0 | 0 | 0 | 0 | 0 | 0 | 0 | 0 | 0 | 0 | 0 | 0 | 0 | 0 | 0 | 0 | 0 | 0 | 0
19.05.2025¦10:27:17.434 | 0 | 0 | 0 | 0 | 0 | 0 | 0 | 0 | 0 | 0 | 0 | 0 | 0 | 0 | 0 | 0 | 0 | 0 | 0 | 0
19.05.2025¦10:27:18.435 | 0 | 0 | 0 | 0 | 0 | 0 | 0 | 0 | 0 | 0 | 0 | 0 | 0 | 0 | 0 | 0 | 0 | 0 | 0 | 0
19.05.2025¦10:27:19.436 | 0 | 0 | 0 | 0 | 0 | 0 | 0 | 0 | 0 | 0 | 0 | 0 | 0 | 0 | 0 | 0 | 0 | 0 | 0 | 0
19.05.2025¦10:27:20.436 | 0 | 0 | 0 | 0 | 0 | 0 | 0 | 0 | 0 | 0 | 0 | 0 | 0 | 0 | 0 | 0 | 0 | 0 | 0 | 0
19.05.2025¦10:27:21.436 | 0 | 0 | 0 | 0 | 0 | 0 | 0 | 0 | 0 | 0 | 0 | 0 | 0 | 0 | 0 | 0 | 0 | 0 | 0 | 0
19.05.2025¦10:27:22.435 | 0 | 0 | 0 | 0 | 0 | 0 | 0 | 0 | 0 | 0 | 0 | 0 | 0 | 0 | 0 | 0 | 0 | 0 | 0 | 0
19.05.2025¦10:27:23.436 | 0 | 0 | 0 | 0 | 0 | 0 | 0 | 0 | 0 | 0 | 0 | 0 | 0 | 0 | 0 | 0 | 0 | 0 | 0 | 0
19.05.2025¦10:27:24.435 | 0 | 0 | 0 | 0 | 0 | 0 | 0 | 0 | 0 | 0 | 0 | 0 | 0 | 0 | 0 | 0 | 0 | 0 | 0 | 0
19.05.2025¦10:27:25.435 | 0 | 0 | 0 | 0 | 0 | 0 | 0 | 0 | 0 | 0 | 0 | 0 | 0 | 0 | 0 | 0 | 0 | 0 | 0 | 0
19.05.2025¦10:27:26.435 | 0 | 0 | 0 | 0 | 0 | 0 | 0 | 0 | 0 | 0 | 0 | 0 | 0 | 0 | 0 | 0 | 0 | 0 | 0 | 0
19.05.2025¦10:27:27.435 | 0 | 0 | 0 | 0 | 0 | 0 | 0 | 0 | 0 | 0 | 0 | 0 | 0 | 0 | 0 | 0 | 0 | 0 | 0 | 0
19.05.2025¦10:27:28.435 | 0 | 0 | 0 | 0 | 0 | 0 | 0 | 0 | 0 | 0 | 0 | 0 | 0 | 0 | 0 | 0 | 0 | 0 | 0 | 0
19.05.2025¦10:27:29.435 | 0 | 0 | 0 | 0 | 0 | 0 | 0 | 0 | 0 | 0 | 0 | 0 | 0 | 0 | 0 | 0 | 0 | 0 | 0 | 0
19.05.2025¦10:27:30.435 | 0 | 0 | 0 | 0 | 0 | 0 | 0 | 0 | 0 | 0 | 0 | 0 | 0 | 0 | 0 | 0 | 0 | 0 | 0 | 0
19.05.2025¦10:27:31.436 | 0 | 0 | 0 | 0 | 0 | 0 | 0 | 0 | 0 | 0 | 0 | 0 | 0 | 0 | 0 | 0 | 0 | 0 | 0 | 0
19.05.2025¦10:27:32.436 | 0 | 0 | 0 | 0 | 0 | 0 | 0 | 0 | 0 | 0 | 0 | 0 | 0 | 0 | 0 | 0 | 0 | 0 | 0 | 0
19.05.2025¦10:27:33.436 | 0 | 0 | 0 | 0 | 0 | 0 | 0 | 0 | 0 | 0 | 0 | 0 | 0 | 0 | 0 | 0 | 0 | 0 | 0 | 0
| OekoSolve | OekoSolve | OekoSolve | OekoSolve | OekoSolve | OekoSolve | OekoSolve | OekoSolve | OekoSolve | OekoSolve | OekoSolve | OekoSolve | OekoSolve | OekoSolve | OekoSolve | OekoSolve | OekoSolve | OekoSolve | OekoSolve | OekoSolve
| EnMeter_Prec1 | EnMeter_Prec1 | EnMeter_Prec1 | EnMeter_Prec1 | EnMeter_Prec1 | EnMeter_Prec1 | EnMeter_Prec1 | EnMeter_Prec1 | EnMeter_Prec1 | EnMeter_Prec1 | EnMeter_Prec2 | EnMeter_Prec2 | EnMeter_Prec2 | EnMeter_Prec2 | EnMeter_Prec2 | EnMeter_Prec2 | EnMeter_Prec2 | EnMeter_Prec2 | EnMeter_Prec2 | EnMeter_Prec2
| Prec1 P:W | Prec1 WTotal:kWh | Prec1 WDay:kWh | Prec1 WMonth:kWh | Prec1 WYear:kWh | Prec1 State:0 no info available¦1 Off¦2 Startup¦3 Ready¦4 On¦5 Charge¦6 Discharge¦7 Batt Low or Full¦8 Batt Full¦9 Batt low¦10 Finished¦11 Island¦12 Waiting¦91 Maintenance¦99 ERROR | Prec1 Spec Signal | Prec1 V:kV | Prec1 I:mA | Prec1 Info:0 Bit0¦1 Bit1¦2 Bit2¦3 Bit3¦4 HS Ein¦5 Freigabe / Abdeckung vorhanden¦6 Temp. FÃ¼hler aktiv¦7 Temp. FÃ¼hler unterbrochen¦8 Bit8¦9 Bit9¦10 Bit10¦11 Bit11¦12 Bit12¦13 Bit13¦14 Bit14¦15 Bit15¦ | Prec2 P:W | Prec2 WTotal:kWh | Prec2 WDay:kWh | Prec2 WMonth:kWh | Prec2 WYear:kWh | Prec2 State:0 no info available¦1 Off¦2 Startup¦3 Ready¦4 On¦5 Charge¦6 Discharge¦7 Batt Low or Full¦8 Batt Full¦9 Batt low¦10 Finished¦11 Island¦12 Waiting¦91 Maintenance¦99 ERROR | Prec2 Spec Signal | Prec2 V:kV | Prec2 I:mA | Prec2 Info:0 Bit0¦1 Bit1¦2 Bit2¦3 Bit3¦4 HS Ein¦5 Freigabe / Abdeckung vorhanden¦6 Temp. FÃ¼hler aktiv¦7 Temp. FÃ¼hler unterbrochen¦8 Bit8¦9 Bit9¦10 Bit10¦11 Bit11¦12 Bit12¦13 Bit13¦14 Bit14¦15 Bit15¦
19.05.2025¦10:27:34.436 | 0 | 0 | 0 | 0 | 0 | 0 | 0 | 0 | 0 | 0 | 0 | 0 | 0 | 0 | 0 | 0 | 0 | 0 | 0 | 0
19.05.2025¦10:27:35.436 | 0 | 0 | 0 | 0 | 0 | 0 | 0 | 0 | 0 | 0 | 0 | 0 | 0 | 0 | 0 | 0 | 0 | 0 | 0 | 0
19.05.2025¦10:27:36.435 | 0 | 0 | 0 | 0 | 0 | 0 | 0 | 0 | 0 | 0 | 0 | 0 | 0 | 0 | 0 | 0 | 0 | 0 | 0 | 0
19.05.2025¦10:27:37.435 | 0 | 0 | 0 | 0 | 0 | 0 | 0 | 0 | 0 | 0 | 0 | 0 | 0 | 0 | 0 | 0 | 0 | 0 | 0 | 0
19.05.2025¦10:27:38.435 | 0 | 0 | 0 | 0 | 0 | 0 | 0 | 0 | 0 | 0 | 0 | 0 | 0 | 0 | 0 | 0 | 0 | 0 | 0 | 0
19.05.2025¦10:27:39.435 | 0 | 0 | 0 | 0 | 0 | 0 | 0 | 0 | 0 | 0 | 0 | 0 | 0 | 0 | 0 | 0 | 0 | 0 | 0 | 0
19.05.2025¦10:27:40.435 | 0 | 0 | 0 | 0 | 0 | 0 | 0 | 0 | 0 | 0 | 0 | 0 | 0 | 0 | 0 | 0 | 0 | 0 | 0 | 0
19.05.2025¦10:27:41.435 | 0 | 0 | 0 | 0 | 0 | 0 | 0 | 0 | 0 | 0 | 0 | 0 | 0 | 0 | 0 | 0 | 0 | 0 | 0 | 0
19.05.2025¦10:27:42.436 | 0 | 0 | 0 | 0 | 0 | 0 | 0 | 0 | 0 | 0 | 0 | 0 | 0 | 0 | 0 | 0 | 0 | 0 | 0 | 0
19.05.2025¦10:27:43.435 | 0 | 0 | 0 | 0 | 0 | 0 | 0 | 0 | 0 | 0 | 0 | 0 | 0 | 0 | 0 | 0 | 0 | 0 | 0 | 0
19.05.2025¦10:27:44.435 | 0 | 0 | 0 | 0 | 0 | 0 | 0 | 0 | 0 | 0 | 0 | 0 | 0 | 0 | 0 | 0 | 0 | 0 | 0 | 0
19.05.2025¦10:27:45.435 | 0 | 0 | 0 | 0 | 0 | 0 | 0 | 0 | 0 | 0 | 0 | 0 | 0 | 0 | 0 | 0 | 0 | 0 | 0 | 0
19.05.2025¦10:27:46.435 | 0 | 0 | 0 | 0 | 0 | 0 | 0 | 0 | 0 | 0 | 0 | 0 | 0 | 0 | 0 | 0 | 0 | 0 | 0 | 0
19.05.2025¦10:27:47.435 | 0 | 0 | 0 | 0 | 0 | 0 | 0 | 0 | 0 | 0 | 0 | 0 | 0 | 0 | 0 | 0 | 0 | 0 | 0 | 0
19.05.2025¦10:27:48.436 | 0 | 0 | 0 | 0 | 0 | 0 | 0 | 0 | 0 | 0 | 0 | 0 | 0 | 0 | 0 | 0 | 0 | 0 | 0 | 0
19.05.2025¦10:27:49.435 | 0 | 0 | 0 | 0 | 0 | 0 | 0 | 0 | 0 | 0 | 0 | 0 | 0 | 0 | 0 | 0 | 0 | 0 | 0 | 0
19.05.2025¦10:27:50.436 | 0 | 0 | 0 | 0 | 0 | 0 | 0 | 0 | 0 | 0 | 0 | 0 | 0 | 0 | 0 | 0 | 0 | 0 | 0 | 0
19.05.2025¦10:27:51.435 | 0 | 0 | 0 | 0 | 0 | 0 | 0 | 0 | 0 | 0 | 0 | 0 | 0 | 0 | 0 | 0 | 0 | 0 | 0 | 0
19.05.2025¦10:27:52.436 | 0 | 0 | 0 | 0 | 0 | 0 | 0 | 0 | 0 | 0 | 0 | 0 | 0 | 0 | 0 | 0 | 0 | 0 | 0 | 0
19.05.2025¦10:27:53.435 | 0 | 0 | 0 | 0 | 0 | 0 | 0 | 0 | 0 | 0 | 0 | 0 | 0 | 0 | 0 | 0 | 0 | 0 | 0 | 0
19.05.2025¦10:27:54.435 | 0 | 0 | 0 | 0 | 0 | 0 | 0 | 0 | 0 | 0 | 0 | 0 | 0 | 0 | 0 | 0 | 0 | 0 | 0 | 0
19.05.2025¦10:27:55.435 | 0 | 0 | 0 | 0 | 0 | 0 | 0 | 0 | 0 | 0 | 0 | 0 | 0 | 0 | 0 | 0 | 0 | 0 | 0 | 0
19.05.2025¦10:27:56.435 | 0 | 0 | 0 | 0 | 0 | 0 | 0 | 0 | 0 | 0 | 0 | 0 | 0 | 0 | 0 | 0 | 0 | 0 | 0 | 0
19.05.2025¦10:27:57.434 | 0 | 0 | 0 | 0 | 0 | 0 | 0 | 0 | 0 | 0 | 0 | 0 | 0 | 0 | 0 | 0 | 0 | 0 | 0 | 0
19.05.2025¦10:27:58.435 | 0 | 0 | 0 | 0 | 0 | 0 | 0 | 0 | 0 | 0 | 0 | 0 | 0 | 0 | 0 | 0 | 0 | 0 | 0 | 0
19.05.2025¦10:27:59.436 | 0 | 0 | 0 | 0 | 0 | 0 | 0 | 0 | 0 | 0 | 0 | 0 | 0 | 0 | 0 | 0 | 0 | 0 | 0 | 0
19.05.2025¦10:28:00.435 | 0 | 0 | 0 | 0 | 0 | 0 | 0 | 0 | 0 | 0 | 0 | 0 | 0 | 0 | 0 | 0 | 0 | 0 | 0 | 0
19.05.2025¦10:28:01.435 | 0 | 0 | 0 | 0 | 0 | 0 | 0 | 0 | 0 | 0 | 0 | 0 | 0 | 0 | 0 | 0 | 0 | 0 | 0 | 0
19.05.2025¦10:28:02.436 | 0 | 0 | 0 | 0 | 0 | 0 | 0 | 0 | 0 | 0 | 0 | 0 | 0 | 0 | 0 | 0 | 0 | 0 | 0 | 0
19.05.2025¦10:28:03.436 | 0 | 0 | 0 | 0 | 0 | 0 | 0 | 0 | 0 | 0 | 0 | 0 | 0 | 0 | 0 | 0 | 0 | 0 | 0 | 0
| OekoSolve | OekoSolve | OekoSolve | OekoSolve | OekoSolve | OekoSolve | OekoSolve | OekoSolve | OekoSolve | OekoSolve | OekoSolve | OekoSolve | OekoSolve | OekoSolve | OekoSolve | OekoSolve | OekoSolve | OekoSolve | OekoSolve | OekoSolve
| EnMeter_Prec1 | EnMeter_Prec1 | EnMeter_Prec1 | EnMeter_Prec1 | EnMeter_Prec1 | EnMeter_Prec1 | EnMeter_Prec1 | EnMeter_Prec1 | EnMeter_Prec1 | EnMeter_Prec1 | EnMeter_Prec2 | EnMeter_Prec2 | EnMeter_Prec2 | EnMeter_Prec2 | EnMeter_Prec2 | EnMeter_Prec2 | EnMeter_Prec2 | EnMeter_Prec2 | EnMeter_Prec2 | EnMeter_Prec2
| Prec1 P:W | Prec1 WTotal:kWh | Prec1 WDay:kWh | Prec1 WMonth:kWh | Prec1 WYear:kWh | Prec1 State:0 no info available¦1 Off¦2 Startup¦3 Ready¦4 On¦5 Charge¦6 Discharge¦7 Batt Low or Full¦8 Batt Full¦9 Batt low¦10 Finished¦11 Island¦12 Waiting¦91 Maintenance¦99 ERROR | Prec1 Spec Signal | Prec1 V:kV | Prec1 I:mA | Prec1 Info:0 Bit0¦1 Bit1¦2 Bit2¦3 Bit3¦4 HS Ein¦5 Freigabe / Abdeckung vorhanden¦6 Temp. FÃ¼hler aktiv¦7 Temp. FÃ¼hler unterbrochen¦8 Bit8¦9 Bit9¦10 Bit10¦11 Bit11¦12 Bit12¦13 Bit13¦14 Bit14¦15 Bit15¦ | Prec2 P:W | Prec2 WTotal:kWh | Prec2 WDay:kWh | Prec2 WMonth:kWh | Prec2 WYear:kWh | Prec2 State:0 no info available¦1 Off¦2 Startup¦3 Ready¦4 On¦5 Charge¦6 Discharge¦7 Batt Low or Full¦8 Batt Full¦9 Batt low¦10 Finished¦11 Island¦12 Waiting¦91 Maintenance¦99 ERROR | Prec2 Spec Signal | Prec2 V:kV | Prec2 I:mA | Prec2 Info:0 Bit0¦1 Bit1¦2 Bit2¦3 Bit3¦4 HS Ein¦5 Freigabe / Abdeckung vorhanden¦6 Temp. FÃ¼hler aktiv¦7 Temp. FÃ¼hler unterbrochen¦8 Bit8¦9 Bit9¦10 Bit10¦11 Bit11¦12 Bit12¦13 Bit13¦14 Bit14¦15 Bit15¦
19.05.2025¦10:28:04.435 | 0 | 0 | 0 | 0 | 0 | 0 | 0 | 0 | 0 | 0 | 0 | 0 | 0 | 0 | 0 | 0 | 0 | 0 | 0 | 0
19.05.2025¦10:28:05.436 | 0 | 0 | 0 | 0 | 0 | 0 | 0 | 0 | 0 | 0 | 0 | 0 | 0 | 0 | 0 | 0 | 0 | 0 | 0 | 0
19.05.2025¦10:28:06.435 | 0 | 0 | 0 | 0 | 0 | 0 | 0 | 0 | 0 | 0 | 0 | 0 | 0 | 0 | 0 | 0 | 0 | 0 | 0 | 0
19.05.2025¦10:28:07.435 | 0 | 0 | 0 | 0 | 0 | 0 | 0 | 0 | 0 | 0 | 0 | 0 | 0 | 0 | 0 | 0 | 0 | 0 | 0 | 0
19.05.2025¦10:28:08.434 | 0 | 0 | 0 | 0 | 0 | 0 | 0 | 0 | 0 | 0 | 0 | 0 | 0 | 0 | 0 | 0 | 0 | 0 | 0 | 0
19.05.2025¦10:28:09.434 | 0 | 0 | 0 | 0 | 0 | 0 | 0 | 0 | 0 | 0 | 0 | 0 | 0 | 0 | 0 | 0 | 0 | 0 | 0 | 0
19.05.2025¦10:28:10.435 | 0 | 0 | 0 | 0 | 0 | 0 | 0 | 0 | 0 | 0 | 0 | 0 | 0 | 0 | 0 | 0 | 0 | 0 | 0 | 0
19.05.2025¦10:28:11.435 | 0 | 0 | 0 | 0 | 0 | 0 | 0 | 0 | 0 | 0 | 0 | 0 | 0 | 0 | 0 | 0 | 0 | 0 | 0 | 0
19.05.2025¦10:28:12.435 | 0 | 0 | 0 | 0 | 0 | 0 | 0 | 0 | 0 | 0 | 0 | 0 | 0 | 0 | 0 | 0 | 0 | 0 | 0 | 0
19.05.2025¦10:28:13.435 | 0 | 0 | 0 | 0 | 0 | 0 | 0 | 0 | 0 | 0 | 0 | 0 | 0 | 0 | 0 | 0 | 0 | 0 | 0 | 0
19.05.2025¦10:28:14.435 | 0 | 0 | 0 | 0 | 0 | 0 | 0 | 0 | 0 | 0 | 0 | 0 | 0 | 0 | 0 | 0 | 0 | 0 | 0 | 0
19.05.2025¦10:28:15.435 | 0 | 0 | 0 | 0 | 0 | 0 | 0 | 0 | 0 | 0 | 0 | 0 | 0 | 0 | 0 | 0 | 0 | 0 | 0 | 0
19.05.2025¦10:28:16.436 | 0 | 0 | 0 | 0 | 0 | 0 | 0 | 0 | 0 | 0 | 0 | 0 | 0 | 0 | 0 | 0 | 0 | 0 | 0 | 0
19.05.2025¦10:28:17.434 | 0 | 0 | 0 | 0 | 0 | 0 | 0 | 0 | 0 | 0 | 0 | 0 | 0 | 0 | 0 | 0 | 0 | 0 | 0 | 0
19.05.2025¦10:28:18.435 | 0 | 0 | 0 | 0 | 0 | 0 | 0 | 0 | 0 | 0 | 0 | 0 | 0 | 0 | 0 | 0 | 0 | 0 | 0 | 0
19.05.2025¦10:28:19.435 | 0 | 0 | 0 | 0 | 0 | 0 | 0 | 0 | 0 | 0 | 0 | 0 | 0 | 0 | 0 | 0 | 0 | 0 | 0 | 0
19.05.2025¦10:28:20.435 | 0 | 0 | 0 | 0 | 0 | 0 | 0 | 0 | 0 | 0 | 0 | 0 | 0 | 0 | 0 | 0 | 0 | 0 | 0 | 0
19.05.2025¦10:28:21.435 | 0 | 0 | 0 | 0 | 0 | 0 | 0 | 0 | 0 | 0 | 0 | 0 | 0 | 0 | 0 | 0 | 0 | 0 | 0 | 0
19.05.2025¦10:28:22.436 | 0 | 0 | 0 | 0 | 0 | 0 | 0 | 0 | 0 | 0 | 0 | 0 | 0 | 0 | 0 | 0 | 0 | 0 | 0 | 0
19.05.2025¦10:28:23.436 | 0 | 0 | 0 | 0 | 0 | 0 | 0 | 0 | 0 | 0 | 0 | 0 | 0 | 0 | 0 | 0 | 0 | 0 | 0 | 0
19.05.2025¦10:28:24.436 | 0 | 0 | 0 | 0 | 0 | 0 | 0 | 0 | 0 | 0 | 0 | 0 | 0 | 0 | 0 | 0 | 0 | 0 | 0 | 0
19.05.2025¦10:28:25.436 | 0 | 0 | 0 | 0 | 0 | 0 | 0 | 0 | 0 | 0 | 0 | 0 | 0 | 0 | 0 | 0 | 0 | 0 | 0 | 0
19.05.2025¦10:28:26.435 | 0 | 0 | 0 | 0 | 0 | 0 | 0 | 0 | 0 | 0 | 0 | 0 | 0 | 0 | 0 | 0 | 0 | 0 | 0 | 0
19.05.2025¦10:28:27.435 | 0 | 0 | 0 | 0 | 0 | 0 | 0 | 0 | 0 | 0 | 0 | 0 | 0 | 0 | 0 | 0 | 0 | 0 | 0 | 0
19.05.2025¦10:28:28.436 | 0 | 0 | 0 | 0 | 0 | 0 | 0 | 0 | 0 | 0 | 0 | 0 | 0 | 0 | 0 | 0 | 0 | 0 | 0 | 0
19.05.2025¦10:28:29.436 | 0 | 0 | 0 | 0 | 0 | 0 | 0 | 0 | 0 | 0 | 0 | 0 | 0 | 0 | 0 | 0 | 0 | 0 | 0 | 0
19.05.2025¦10:28:30.435 | 0 | 0 | 0 | 0 | 0 | 0 | 0 | 0 | 0 | 0 | 0 | 0 | 0 | 0 | 0 | 0 | 0 | 0 | 0 | 0
19.05.2025¦10:28:31.436 | 0 | 0 | 0 | 0 | 0 | 0 | 0 | 0 | 0 | 0 | 0 | 0 | 0 | 0 | 0 | 0 | 0 | 0 | 0 | 0
19.05.2025¦10:28:32.435 | 0 | 0 | 0 | 0 | 0 | 0 | 0 | 0 | 0 | 0 | 0 | 0 | 0 | 0 | 0 | 0 | 0 | 0 | 0 | 0
19.05.2025¦10:28:33.435 | 0 | 0 | 0 | 0 | 0 | 0 | 0 | 0 | 0 | 0 | 0 | 0 | 0 | 0 | 0 | 0 | 0 | 0 | 0 | 0
| OekoSolve | OekoSolve | OekoSolve | OekoSolve | OekoSolve | OekoSolve | OekoSolve | OekoSolve | OekoSolve | OekoSolve | OekoSolve | OekoSolve | OekoSolve | OekoSolve | OekoSolve | OekoSolve | OekoSolve | OekoSolve | OekoSolve | OekoSolve
| EnMeter_Prec1 | EnMeter_Prec1 | EnMeter_Prec1 | EnMeter_Prec1 | EnMeter_Prec1 | EnMeter_Prec1 | EnMeter_Prec1 | EnMeter_Prec1 | EnMeter_Prec1 | EnMeter_Prec1 | EnMeter_Prec2 | EnMeter_Prec2 | EnMeter_Prec2 | EnMeter_Prec2 | EnMeter_Prec2 | EnMeter_Prec2 | EnMeter_Prec2 | EnMeter_Prec2 | EnMeter_Prec2 | EnMeter_Prec2
| Prec1 P:W | Prec1 WTotal:kWh | Prec1 WDay:kWh | Prec1 WMonth:kWh | Prec1 WYear:kWh | Prec1 State:0 no info available¦1 Off¦2 Startup¦3 Ready¦4 On¦5 Charge¦6 Discharge¦7 Batt Low or Full¦8 Batt Full¦9 Batt low¦10 Finished¦11 Island¦12 Waiting¦91 Maintenance¦99 ERROR | Prec1 Spec Signal | Prec1 V:kV | Prec1 I:mA | Prec1 Info:0 Bit0¦1 Bit1¦2 Bit2¦3 Bit3¦4 HS Ein¦5 Freigabe / Abdeckung vorhanden¦6 Temp. FÃ¼hler aktiv¦7 Temp. FÃ¼hler unterbrochen¦8 Bit8¦9 Bit9¦10 Bit10¦11 Bit11¦12 Bit12¦13 Bit13¦14 Bit14¦15 Bit15¦ | Prec2 P:W | Prec2 WTotal:kWh | Prec2 WDay:kWh | Prec2 WMonth:kWh | Prec2 WYear:kWh | Prec2 State:0 no info available¦1 Off¦2 Startup¦3 Ready¦4 On¦5 Charge¦6 Discharge¦7 Batt Low or Full¦8 Batt Full¦9 Batt low¦10 Finished¦11 Island¦12 Waiting¦91 Maintenance¦99 ERROR | Prec2 Spec Signal | Prec2 V:kV | Prec2 I:mA | Prec2 Info:0 Bit0¦1 Bit1¦2 Bit2¦3 Bit3¦4 HS Ein¦5 Freigabe / Abdeckung vorhanden¦6 Temp. FÃ¼hler aktiv¦7 Temp. FÃ¼hler unterbrochen¦8 Bit8¦9 Bit9¦10 Bit10¦11 Bit11¦12 Bit12¦13 Bit13¦14 Bit14¦15 Bit15¦
19.05.2025¦10:28:34.435 | 0 | 0 | 0 | 0 | 0 | 0 | 0 | 0 | 0 | 0 | 0 | 0 | 0 | 0 | 0 | 0 | 0 | 0 | 0 | 0
19.05.2025¦10:28:35.435 | 0 | 0 | 0 | 0 | 0 | 0 | 0 | 0 | 0 | 0 | 0 | 0 | 0 | 0 | 0 | 0 | 0 | 0 | 0 | 0
19.05.2025¦10:28:36.435 | 0 | 0 | 0 | 0 | 0 | 0 | 0 | 0 | 0 | 0 | 0 | 0 | 0 | 0 | 0 | 0 | 0 | 0 | 0 | 0
19.05.2025¦10:28:37.436 | 0 | 0 | 0 | 0 | 0 | 0 | 0 | 0 | 0 | 0 | 0 | 0 | 0 | 0 | 0 | 0 | 0 | 0 | 0 | 0
19.05.2025¦10:28:38.436 | 0 | 0 | 0 | 0 | 0 | 0 | 0 | 0 | 0 | 0 | 0 | 0 | 0 | 0 | 0 | 0 | 0 | 0 | 0 | 0
19.05.2025¦10:28:39.435 | 0 | 0 | 0 | 0 | 0 | 0 | 0 | 0 | 0 | 0 | 0 | 0 | 0 | 0 | 0 | 0 | 0 | 0 | 0 | 0
19.05.2025¦10:28:40.435 | 0 | 0 | 0 | 0 | 0 | 0 | 0 | 0 | 0 | 0 | 0 | 0 | 0 | 0 | 0 | 0 | 0 | 0 | 0 | 0
19.05.2025¦10:28:41.436 | 0 | 0 | 0 | 0 | 0 | 0 | 0 | 0 | 0 | 0 | 0 | 0 | 0 | 0 | 0 | 0 | 0 | 0 | 0 | 0
19.05.2025¦10:28:42.435 | 0 | 0 | 0 | 0 | 0 | 0 | 0 | 0 | 0 | 0 | 0 | 0 | 0 | 0 | 0 | 0 | 0 | 0 | 0 | 0
19.05.2025¦10:28:43.435 | 0 | 0 | 0 | 0 | 0 | 0 | 0 | 0 | 0 | 0 | 0 | 0 | 0 | 0 | 0 | 0 | 0 | 0 | 0 | 0
19.05.2025¦10:28:44.435 | 0 | 0 | 0 | 0 | 0 | 0 | 0 | 0 | 0 | 0 | 0 | 0 | 0 | 0 | 0 | 0 | 0 | 0 | 0 | 0
19.05.2025¦10:28:45.435 | 0 | 0 | 0 | 0 | 0 | 0 | 0 | 0 | 0 | 0 | 0 | 0 | 0 | 0 | 0 | 0 | 0 | 0 | 0 | 0
19.05.2025¦10:28:46.436 | 0 | 0 | 0 | 0 | 0 | 0 | 0 | 0 | 0 | 0 | 0 | 0 | 0 | 0 | 0 | 0 | 0 | 0 | 0 | 0
19.05.2025¦10:28:47.435 | 0 | 0 | 0 | 0 | 0 | 0 | 0 | 0 | 0 | 0 | 0 | 0 | 0 | 0 | 0 | 0 | 0 | 0 | 0 | 0
19.05.2025¦10:28:48.434 | 0 | 0 | 0 | 0 | 0 | 0 | 0 | 0 | 0 | 0 | 0 | 0 | 0 | 0 | 0 | 0 | 0 | 0 | 0 | 0
19.05.2025¦10:28:49.435 | 0 | 0 | 0 | 0 | 0 | 0 | 0 | 0 | 0 | 0 | 0 | 0 | 0 | 0 | 0 | 0 | 0 | 0 | 0 | 0
19.05.2025¦10:28:50.435 | 0 | 0 | 0 | 0 | 0 | 0 | 0 | 0 | 0 | 0 | 0 | 0 | 0 | 0 | 0 | 0 | 0 | 0 | 0 | 0
19.05.2025¦10:28:51.436 | 0 | 0 | 0 | 0 | 0 | 0 | 0 | 0 | 0 | 0 | 0 | 0 | 0 | 0 | 0 | 0 | 0 | 0 | 0 | 0
19.05.2025¦10:28:52.435 | 0 | 0 | 0 | 0 | 0 | 0 | 0 | 0 | 0 | 0 | 0 | 0 | 0 | 0 | 0 | 0 | 0 | 0 | 0 | 0
19.05.2025¦10:28:53.435 | 0 | 0 | 0 | 0 | 0 | 0 | 0 | 0 | 0 | 0 | 0 | 0 | 0 | 0 | 0 | 0 | 0 | 0 | 0 | 0
19.05.2025¦10:28:54.435 | 0 | 0 | 0 | 0 | 0 | 0 | 0 | 0 | 0 | 0 | 0 | 0 | 0 | 0 | 0 | 0 | 0 | 0 | 0 | 0
19.05.2025¦10:28:55.436 | 0 | 0 | 0 | 0 | 0 | 0 | 0 | 0 | 0 | 0 | 0 | 0 | 0 | 0 | 0 | 0 | 0 | 0 | 0 | 0
19.05.2025¦10:28:56.436 | 0 | 0 | 0 | 0 | 0 | 0 | 0 | 0 | 0 | 0 | 0 | 0 | 0 | 0 | 0 | 0 | 0 | 0 | 0 | 0
19.05.2025¦10:28:57.436 | 0 | 0 | 0 | 0 | 0 | 0 | 0 | 0 | 0 | 0 | 0 | 0 | 0 | 0 | 0 | 0 | 0 | 0 | 0 | 0
19.05.2025¦10:28:58.436 | 0 | 0 | 0 | 0 | 0 | 0 | 0 | 0 | 0 | 0 | 0 | 0 | 0 | 0 | 0 | 0 | 0 | 0 | 0 | 0
19.05.2025¦10:28:59.436 | 0 | 0 | 0 | 0 | 0 | 0 | 0 | 0 | 0 | 0 | 0 | 0 | 0 | 0 | 0 | 0 | 0 | 0 | 0 | 0
19.05.2025¦10:29:00.435 | 0 | 0 | 0 | 0 | 0 | 0 | 0 | 0 | 0 | 0 | 0 | 0 | 0 | 0 | 0 | 0 | 0 | 0 | 0 | 0
19.05.2025¦10:29:01.435 | 0 | 0 | 0 | 0 | 0 | 0 | 0 | 0 | 0 | 0 | 0 | 0 | 0 | 0 | 0 | 0 | 0 | 0 | 0 | 0
19.05.2025¦10:29:02.436 | 0 | 0 | 0 | 0 | 0 | 0 | 0 | 0 | 0 | 0 | 0 | 0 | 0 | 0 | 0 | 0 | 0 | 0 | 0 | 0
19.05.2025¦10:29:03.435 | 0 | 0 | 0 | 0 | 0 | 0 | 0 | 0 | 0 | 0 | 0 | 0 | 0 | 0 | 0 | 0 | 0 | 0 | 0 | 0
| OekoSolve | OekoSolve | OekoSolve | OekoSolve | OekoSolve | OekoSolve | OekoSolve | OekoSolve | OekoSolve | OekoSolve | OekoSolve | OekoSolve | OekoSolve | OekoSolve | OekoSolve | OekoSolve | OekoSolve | OekoSolve | OekoSolve | OekoSolve
| EnMeter_Prec1 | EnMeter_Prec1 | EnMeter_Prec1 | EnMeter_Prec1 | EnMeter_Prec1 | EnMeter_Prec1 | EnMeter_Prec1 | EnMeter_Prec1 | EnMeter_Prec1 | EnMeter_Prec1 | EnMeter_Prec2 | EnMeter_Prec2 | EnMeter_Prec2 | EnMeter_Prec2 | EnMeter_Prec2 | EnMeter_Prec2 | EnMeter_Prec2 | EnMeter_Prec2 | EnMeter_Prec2 | EnMeter_Prec2
| Prec1 P:W | Prec1 WTotal:kWh | Prec1 WDay:kWh | Prec1 WMonth:kWh | Prec1 WYear:kWh | Prec1 State:0 no info available¦1 Off¦2 Startup¦3 Ready¦4 On¦5 Charge¦6 Discharge¦7 Batt Low or Full¦8 Batt Full¦9 Batt low¦10 Finished¦11 Island¦12 Waiting¦91 Maintenance¦99 ERROR | Prec1 Spec Signal | Prec1 V:kV | Prec1 I:mA | Prec1 Info:0 Bit0¦1 Bit1¦2 Bit2¦3 Bit3¦4 HS Ein¦5 Freigabe / Abdeckung vorhanden¦6 Temp. FÃ¼hler aktiv¦7 Temp. FÃ¼hler unterbrochen¦8 Bit8¦9 Bit9¦10 Bit10¦11 Bit11¦12 Bit12¦13 Bit13¦14 Bit14¦15 Bit15¦ | Prec2 P:W | Prec2 WTotal:kWh | Prec2 WDay:kWh | Prec2 WMonth:kWh | Prec2 WYear:kWh | Prec2 State:0 no info available¦1 Off¦2 Startup¦3 Ready¦4 On¦5 Charge¦6 Discharge¦7 Batt Low or Full¦8 Batt Full¦9 Batt low¦10 Finished¦11 Island¦12 Waiting¦91 Maintenance¦99 ERROR | Prec2 Spec Signal | Prec2 V:kV | Prec2 I:mA | Prec2 Info:0 Bit0¦1 Bit1¦2 Bit2¦3 Bit3¦4 HS Ein¦5 Freigabe / Abdeckung vorhanden¦6 Temp. FÃ¼hler aktiv¦7 Temp. FÃ¼hler unterbrochen¦8 Bit8¦9 Bit9¦10 Bit10¦11 Bit11¦12 Bit12¦13 Bit13¦14 Bit14¦15 Bit15¦
19.05.2025¦10:29:04.435 | 0 | 0 | 0 | 0 | 0 | 0 | 0 | 0 | 0 | 0 | 0 | 0 | 0 | 0 | 0 | 0 | 0 | 0 | 0 | 0
19.05.2025¦10:29:05.435 | 0 | 0 | 0 | 0 | 0 | 0 | 0 | 0 | 0 | 0 | 0 | 0 | 0 | 0 | 0 | 0 | 0 | 0 | 0 | 0
19.05.2025¦10:29:06.435 | 0 | 0 | 0 | 0 | 0 | 0 | 0 | 0 | 0 | 0 | 0 | 0 | 0 | 0 | 0 | 0 | 0 | 0 | 0 | 0
19.05.2025¦10:29:07.435 | 0 | 0 | 0 | 0 | 0 | 0 | 0 | 0 | 0 | 0 | 0 | 0 | 0 | 0 | 0 | 0 | 0 | 0 | 0 | 0
19.05.2025¦10:29:08.435 | 0 | 0 | 0 | 0 | 0 | 0 | 0 | 0 | 0 | 0 | 0 | 0 | 0 | 0 | 0 | 0 | 0 | 0 | 0 | 0
19.05.2025¦10:29:09.435 | 0 | 0 | 0 | 0 | 0 | 0 | 0 | 0 | 0 | 0 | 0 | 0 | 0 | 0 | 0 | 0 | 0 | 0 | 0 | 0
19.05.2025¦10:29:10.434 | 0 | 0 | 0 | 0 | 0 | 0 | 0 | 0 | 0 | 0 | 0 | 0 | 0 | 0 | 0 | 0 | 0 | 0 | 0 | 0
19.05.2025¦10:29:11.435 | 0 | 0 | 0 | 0 | 0 | 0 | 0 | 0 | 0 | 0 | 0 | 0 | 0 | 0 | 0 | 0 | 0 | 0 | 0 | 0
19.05.2025¦10:29:12.436 | 0 | 0 | 0 | 0 | 0 | 0 | 0 | 0 | 0 | 0 | 0 | 0 | 0 | 0 | 0 | 0 | 0 | 0 | 0 | 0
19.05.2025¦10:29:13.435 | 0 | 0 | 0 | 0 | 0 | 0 | 0 | 0 | 0 | 0 | 0 | 0 | 0 | 0 | 0 | 0 | 0 | 0 | 0 | 0
19.05.2025¦10:29:14.435 | 0 | 0 | 0 | 0 | 0 | 0 | 0 | 0 | 0 | 0 | 0 | 0 | 0 | 0 | 0 | 0 | 0 | 0 | 0 | 0
19.05.2025¦10:29:15.435 | 0 | 0 | 0 | 0 | 0 | 0 | 0 | 0 | 0 | 0 | 0 | 0 | 0 | 0 | 0 | 0 | 0 | 0 | 0 | 0
19.05.2025¦10:29:16.435 | 0 | 0 | 0 | 0 | 0 | 0 | 0 | 0 | 0 | 0 | 0 | 0 | 0 | 0 | 0 | 0 | 0 | 0 | 0 | 0
19.05.2025¦10:29:17.435 | 0 | 0 | 0 | 0 | 0 | 0 | 0 | 0 | 0 | 0 | 0 | 0 | 0 | 0 | 0 | 0 | 0 | 0 | 0 | 0
19.05.2025¦10:29:18.435 | 0 | 0 | 0 | 0 | 0 | 0 | 0 | 0 | 0 | 0 | 0 | 0 | 0 | 0 | 0 | 0 | 0 | 0 | 0 | 0
19.05.2025¦10:29:19.436 | 0 | 0 | 0 | 0 | 0 | 0 | 0 | 0 | 0 | 0 | 0 | 0 | 0 | 0 | 0 | 0 | 0 | 0 | 0 | 0
19.05.2025¦10:29:20.435 | 0 | 0 | 0 | 0 | 0 | 0 | 0 | 0 | 0 | 0 | 0 | 0 | 0 | 0 | 0 | 0 | 0 | 0 | 0 | 0
19.05.2025¦10:29:21.436 | 0 | 0 | 0 | 0 | 0 | 0 | 0 | 0 | 0 | 0 | 0 | 0 | 0 | 0 | 0 | 0 | 0 | 0 | 0 | 0
19.05.2025¦10:29:22.435 | 0 | 0 | 0 | 0 | 0 | 0 | 0 | 0 | 0 | 0 | 0 | 0 | 0 | 0 | 0 | 0 | 0 | 0 | 0 | 0
19.05.2025¦10:29:23.435 | 0 | 0 | 0 | 0 | 0 | 0 | 0 | 0 | 0 | 0 | 0 | 0 | 0 | 0 | 0 | 0 | 0 | 0 | 0 | 0
19.05.2025¦10:29:24.435 | 0 | 0 | 0 | 0 | 0 | 0 | 0 | 0 | 0 | 0 | 0 | 0 | 0 | 0 | 0 | 0 | 0 | 0 | 0 | 0
19.05.2025¦10:29:25.435 | 0 | 0 | 0 | 0 | 0 | 0 | 0 | 0 | 0 | 0 | 0 | 0 | 0 | 0 | 0 | 0 | 0 | 0 | 0 | 0
19.05.2025¦10:29:26.435 | 0 | 0 | 0 | 0 | 0 | 0 | 0 | 0 | 0 | 0 | 0 | 0 | 0 | 0 | 0 | 0 | 0 | 0 | 0 | 0
19.05.2025¦10:29:27.435 | 0 | 0 | 0 | 0 | 0 | 0 | 0 | 0 | 0 | 0 | 0 | 0 | 0 | 0 | 0 | 0 | 0 | 0 | 0 | 0
19.05.2025¦10:29:28.435 | 0 | 0 | 0 | 0 | 0 | 0 | 0 | 0 | 0 | 0 | 0 | 0 | 0 | 0 | 0 | 0 | 0 | 0 | 0 | 0
19.05.2025¦10:29:29.436 | 0 | 0 | 0 | 0 | 0 | 0 | 0 | 0 | 0 | 0 | 0 | 0 | 0 | 0 | 0 | 0 | 0 | 0 | 0 | 0
19.05.2025¦10:29:30.436 | 0 | 0 | 0 | 0 | 0 | 0 | 0 | 0 | 0 | 0 | 0 | 0 | 0 | 0 | 0 | 0 | 0 | 0 | 0 | 0
19.05.2025¦10:29:31.435 | 0 | 0 | 0 | 0 | 0 | 0 | 0 | 0 | 0 | 0 | 0 | 0 | 0 | 0 | 0 | 0 | 0 | 0 | 0 | 0
19.05.2025¦10:29:32.435 | 0 | 0 | 0 | 0 | 0 | 0 | 0 | 0 | 0 | 0 | 0 | 0 | 0 | 0 | 0 | 0 | 0 | 0 | 0 | 0
19.05.2025¦10:29:33.435 | 0 | 0 | 0 | 0 | 0 | 0 | 0 | 0 | 0 | 0 | 0 | 0 | 0 | 0 | 0 | 0 | 0 | 0 | 0 | 0
| OekoSolve | OekoSolve | OekoSolve | OekoSolve | OekoSolve | OekoSolve | OekoSolve | OekoSolve | OekoSolve | OekoSolve | OekoSolve | OekoSolve | OekoSolve | OekoSolve | OekoSolve | OekoSolve | OekoSolve | OekoSolve | OekoSolve | OekoSolve
| EnMeter_Prec1 | EnMeter_Prec1 | EnMeter_Prec1 | EnMeter_Prec1 | EnMeter_Prec1 | EnMeter_Prec1 | EnMeter_Prec1 | EnMeter_Prec1 | EnMeter_Prec1 | EnMeter_Prec1 | EnMeter_Prec2 | EnMeter_Prec2 | EnMeter_Prec2 | EnMeter_Prec2 | EnMeter_Prec2 | EnMeter_Prec2 | EnMeter_Prec2 | EnMeter_Prec2 | EnMeter_Prec2 | EnMeter_Prec2
| Prec1 P:W | Prec1 WTotal:kWh | Prec1 WDay:kWh | Prec1 WMonth:kWh | Prec1 WYear:kWh | Prec1 State:0 no info available¦1 Off¦2 Startup¦3 Ready¦4 On¦5 Charge¦6 Discharge¦7 Batt Low or Full¦8 Batt Full¦9 Batt low¦10 Finished¦11 Island¦12 Waiting¦91 Maintenance¦99 ERROR | Prec1 Spec Signal | Prec1 V:kV | Prec1 I:mA | Prec1 Info:0 Bit0¦1 Bit1¦2 Bit2¦3 Bit3¦4 HS Ein¦5 Freigabe / Abdeckung vorhanden¦6 Temp. FÃ¼hler aktiv¦7 Temp. FÃ¼hler unterbrochen¦8 Bit8¦9 Bit9¦10 Bit10¦11 Bit11¦12 Bit12¦13 Bit13¦14 Bit14¦15 Bit15¦ | Prec2 P:W | Prec2 WTotal:kWh | Prec2 WDay:kWh | Prec2 WMonth:kWh | Prec2 WYear:kWh | Prec2 State:0 no info available¦1 Off¦2 Startup¦3 Ready¦4 On¦5 Charge¦6 Discharge¦7 Batt Low or Full¦8 Batt Full¦9 Batt low¦10 Finished¦11 Island¦12 Waiting¦91 Maintenance¦99 ERROR | Prec2 Spec Signal | Prec2 V:kV | Prec2 I:mA | Prec2 Info:0 Bit0¦1 Bit1¦2 Bit2¦3 Bit3¦4 HS Ein¦5 Freigabe / Abdeckung vorhanden¦6 Temp. FÃ¼hler aktiv¦7 Temp. FÃ¼hler unterbrochen¦8 Bit8¦9 Bit9¦10 Bit10¦11 Bit11¦12 Bit12¦13 Bit13¦14 Bit14¦15 Bit15¦
19.05.2025¦10:29:34.435 | 0 | 0 | 0 | 0 | 0 | 0 | 0 | 0 | 0 | 0 | 0 | 0 | 0 | 0 | 0 | 0 | 0 | 0 | 0 | 0
19.05.2025¦10:29:35.436 | 0 | 0 | 0 | 0 | 0 | 0 | 0 | 0 | 0 | 0 | 0 | 0 | 0 | 0 | 0 | 0 | 0 | 0 | 0 | 0
19.05.2025¦10:29:36.435 | 0 | 0 | 0 | 0 | 0 | 0 | 0 | 0 | 0 | 0 | 0 | 0 | 0 | 0 | 0 | 0 | 0 | 0 | 0 | 0
19.05.2025¦10:29:37.435 | 0 | 0 | 0 | 0 | 0 | 0 | 0 | 0 | 0 | 0 | 0 | 0 | 0 | 0 | 0 | 0 | 0 | 0 | 0 | 0
19.05.2025¦10:29:38.436 | 0 | 0 | 0 | 0 | 0 | 0 | 0 | 0 | 0 | 0 | 0 | 0 | 0 | 0 | 0 | 0 | 0 | 0 | 0 | 0
19.05.2025¦10:29:39.435 | 0 | 0 | 0 | 0 | 0 | 0 | 0 | 0 | 0 | 0 | 0 | 0 | 0 | 0 | 0 | 0 | 0 | 0 | 0 | 0
19.05.2025¦10:29:40.436 | 0 | 0 | 0 | 0 | 0 | 0 | 0 | 0 | 0 | 0 | 0 | 0 | 0 | 0 | 0 | 0 | 0 | 0 | 0 | 0
19.05.2025¦10:29:41.435 | 0 | 0 | 0 | 0 | 0 | 0 | 0 | 0 | 0 | 0 | 0 | 0 | 0 | 0 | 0 | 0 | 0 | 0 | 0 | 0
19.05.2025¦10:29:42.436 | 0 | 0 | 0 | 0 | 0 | 0 | 0 | 0 | 0 | 0 | 0 | 0 | 0 | 0 | 0 | 0 | 0 | 0 | 0 | 0
19.05.2025¦10:29:43.436 | 0 | 0 | 0 | 0 | 0 | 0 | 0 | 0 | 0 | 0 | 0 | 0 | 0 | 0 | 0 | 0 | 0 | 0 | 0 | 0
19.05.2025¦10:29:44.435 | 0 | 0 | 0 | 0 | 0 | 0 | 0 | 0 | 0 | 0 | 0 | 0 | 0 | 0 | 0 | 0 | 0 | 0 | 0 | 0
19.05.2025¦10:29:45.436 | 0 | 0 | 0 | 0 | 0 | 0 | 0 | 0 | 0 | 0 | 0 | 0 | 0 | 0 | 0 | 0 | 0 | 0 | 0 | 0
19.05.2025¦10:29:46.435 | 0 | 0 | 0 | 0 | 0 | 0 | 0 | 0 | 0 | 0 | 0 | 0 | 0 | 0 | 0 | 0 | 0 | 0 | 0 | 0
19.05.2025¦10:29:47.436 | 0 | 0 | 0 | 0 | 0 | 0 | 0 | 0 | 0 | 0 | 0 | 0 | 0 | 0 | 0 | 0 | 0 | 0 | 0 | 0
19.05.2025¦10:29:48.435 | 0 | 0 | 0 | 0 | 0 | 0 | 0 | 0 | 0 | 0 | 0 | 0 | 0 | 0 | 0 | 0 | 0 | 0 | 0 | 0
19.05.2025¦10:29:49.436 | 0 | 0 | 0 | 0 | 0 | 0 | 0 | 0 | 0 | 0 | 0 | 0 | 0 | 0 | 0 | 0 | 0 | 0 | 0 | 0
19.05.2025¦10:29:50.436 | 0 | 0 | 0 | 0 | 0 | 0 | 0 | 0 | 0 | 0 | 0 | 0 | 0 | 0 | 0 | 0 | 0 | 0 | 0 | 0
19.05.2025¦10:29:51.436 | 0 | 0 | 0 | 0 | 0 | 0 | 0 | 0 | 0 | 0 | 0 | 0 | 0 | 0 | 0 | 0 | 0 | 0 | 0 | 0
19.05.2025¦10:29:52.435 | 0 | 0 | 0 | 0 | 0 | 0 | 0 | 0 | 0 | 0 | 0 | 0 | 0 | 0 | 0 | 0 | 0 | 0 | 0 | 0
19.05.2025¦10:29:53.435 | 0 | 0 | 0 | 0 | 0 | 0 | 0 | 0 | 0 | 0 | 0 | 0 | 0 | 0 | 0 | 0 | 0 | 0 | 0 | 0
19.05.2025¦10:29:54.436 | 0 | 0 | 0 | 0 | 0 | 0 | 0 | 0 | 0 | 0 | 0 | 0 | 0 | 0 | 0 | 0 | 0 | 0 | 0 | 0
19.05.2025¦10:29:55.437 | 0 | 0 | 0 | 0 | 0 | 0 | 0 | 0 | 0 | 0 | 0 | 0 | 0 | 0 | 0 | 0 | 0 | 0 | 0 | 0
19.05.2025¦10:29:56.435 | 0 | 0 | 0 | 0 | 0 | 0 | 0 | 0 | 0 | 0 | 0 | 0 | 0 | 0 | 0 | 0 | 0 | 0 | 0 | 0
19.05.2025¦10:29:57.435 | 0 | 0 | 0 | 0 | 0 | 0 | 0 | 0 | 0 | 0 | 0 | 0 | 0 | 0 | 0 | 0 | 0 | 0 | 0 | 0
19.05.2025¦10:29:58.435 | 0 | 0 | 0 | 0 | 0 | 0 | 0 | 0 | 0 | 0 | 0 | 0 | 0 | 0 | 0 | 0 | 0 | 0 | 0 | 0
19.05.2025¦10:29:59.434 | 0 | 0 | 0 | 0 | 0 | 0 | 0 | 0 | 0 | 0 | 0 | 0 | 0 | 0 | 0 | 0 | 0 | 0 | 0 | 0
19.05.2025¦10:30:00.436 | 0 | 0 | 0 | 0 | 0 | 0 | 0 | 0 | 0 | 0 | 0 | 0 | 0 | 0 | 0 | 0 | 0 | 0 | 0 | 0
19.05.2025¦10:30:01.435 | 0 | 0 | 0 | 0 | 0 | 0 | 0 | 0 | 0 | 0 | 0 | 0 | 0 | 0 | 0 | 0 | 0 | 0 | 0 | 0
19.05.2025¦10:30:02.434 | 0 | 0 | 0 | 0 | 0 | 0 | 0 | 0 | 0 | 0 | 0 | 0 | 0 | 0 | 0 | 0 | 0 | 0 | 0 | 0
19.05.2025¦10:30:03.435 | 0 | 0 | 0 | 0 | 0 | 0 | 0 | 0 | 0 | 0 | 0 | 0 | 0 | 0 | 0 | 0 | 0 | 0 | 0 | 0
| OekoSolve | OekoSolve | OekoSolve | OekoSolve | OekoSolve | OekoSolve | OekoSolve | OekoSolve | OekoSolve | OekoSolve | OekoSolve | OekoSolve | OekoSolve | OekoSolve | OekoSolve | OekoSolve | OekoSolve | OekoSolve | OekoSolve | OekoSolve
| EnMeter_Prec1 | EnMeter_Prec1 | EnMeter_Prec1 | EnMeter_Prec1 | EnMeter_Prec1 | EnMeter_Prec1 | EnMeter_Prec1 | EnMeter_Prec1 | EnMeter_Prec1 | EnMeter_Prec1 | EnMeter_Prec2 | EnMeter_Prec2 | EnMeter_Prec2 | EnMeter_Prec2 | EnMeter_Prec2 | EnMeter_Prec2 | EnMeter_Prec2 | EnMeter_Prec2 | EnMeter_Prec2 | EnMeter_Prec2
| Prec1 P:W | Prec1 WTotal:kWh | Prec1 WDay:kWh | Prec1 WMonth:kWh | Prec1 WYear:kWh | Prec1 State:0 no info available¦1 Off¦2 Startup¦3 Ready¦4 On¦5 Charge¦6 Discharge¦7 Batt Low or Full¦8 Batt Full¦9 Batt low¦10 Finished¦11 Island¦12 Waiting¦91 Maintenance¦99 ERROR | Prec1 Spec Signal | Prec1 V:kV | Prec1 I:mA | Prec1 Info:0 Bit0¦1 Bit1¦2 Bit2¦3 Bit3¦4 HS Ein¦5 Freigabe / Abdeckung vorhanden¦6 Temp. FÃ¼hler aktiv¦7 Temp. FÃ¼hler unterbrochen¦8 Bit8¦9 Bit9¦10 Bit10¦11 Bit11¦12 Bit12¦13 Bit13¦14 Bit14¦15 Bit15¦ | Prec2 P:W | Prec2 WTotal:kWh | Prec2 WDay:kWh | Prec2 WMonth:kWh | Prec2 WYear:kWh | Prec2 State:0 no info available¦1 Off¦2 Startup¦3 Ready¦4 On¦5 Charge¦6 Discharge¦7 Batt Low or Full¦8 Batt Full¦9 Batt low¦10 Finished¦11 Island¦12 Waiting¦91 Maintenance¦99 ERROR | Prec2 Spec Signal | Prec2 V:kV | Prec2 I:mA | Prec2 Info:0 Bit0¦1 Bit1¦2 Bit2¦3 Bit3¦4 HS Ein¦5 Freigabe / Abdeckung vorhanden¦6 Temp. FÃ¼hler aktiv¦7 Temp. FÃ¼hler unterbrochen¦8 Bit8¦9 Bit9¦10 Bit10¦11 Bit11¦12 Bit12¦13 Bit13¦14 Bit14¦15 Bit15¦
19.05.2025¦10:30:04.435 | 0 | 0 | 0 | 0 | 0 | 0 | 0 | 0 | 0 | 0 | 0 | 0 | 0 | 0 | 0 | 0 | 0 | 0 | 0 | 0
19.05.2025¦10:30:05.434 | 0 | 0 | 0 | 0 | 0 | 0 | 0 | 0 | 0 | 0 | 0 | 0 | 0 | 0 | 0 | 0 | 0 | 0 | 0 | 0
19.05.2025¦10:30:06.434 | 0 | 0 | 0 | 0 | 0 | 0 | 0 | 0 | 0 | 0 | 0 | 0 | 0 | 0 | 0 | 0 | 0 | 0 | 0 | 0
19.05.2025¦10:30:07.435 | 0 | 0 | 0 | 0 | 0 | 0 | 0 | 0 | 0 | 0 | 0 | 0 | 0 | 0 | 0 | 0 | 0 | 0 | 0 | 0
19.05.2025¦10:30:08.435 | 0 | 0 | 0 | 0 | 0 | 0 | 0 | 0 | 0 | 0 | 0 | 0 | 0 | 0 | 0 | 0 | 0 | 0 | 0 | 0
19.05.2025¦10:30:09.435 | 0 | 0 | 0 | 0 | 0 | 0 | 0 | 0 | 0 | 0 | 0 | 0 | 0 | 0 | 0 | 0 | 0 | 0 | 0 | 0
19.05.2025¦10:30:10.435 | 0 | 0 | 0 | 0 | 0 | 0 | 0 | 0 | 0 | 0 | 0 | 0 | 0 | 0 | 0 | 0 | 0 | 0 | 0 | 0
19.05.2025¦10:30:11.436 | 0 | 0 | 0 | 0 | 0 | 0 | 0 | 0 | 0 | 0 | 0 | 0 | 0 | 0 | 0 | 0 | 0 | 0 | 0 | 0
19.05.2025¦10:30:12.436 | 0 | 0 | 0 | 0 | 0 | 0 | 0 | 0 | 0 | 0 | 0 | 0 | 0 | 0 | 0 | 0 | 0 | 0 | 0 | 0
19.05.2025¦10:30:13.436 | 0 | 0 | 0 | 0 | 0 | 0 | 0 | 0 | 0 | 0 | 0 | 0 | 0 | 0 | 0 | 0 | 0 | 0 | 0 | 0
19.05.2025¦10:30:14.435 | 0 | 0 | 0 | 0 | 0 | 0 | 0 | 0 | 0 | 0 | 0 | 0 | 0 | 0 | 0 | 0 | 0 | 0 | 0 | 0
19.05.2025¦10:30:15.436 | 0 | 0 | 0 | 0 | 0 | 0 | 0 | 0 | 0 | 0 | 0 | 0 | 0 | 0 | 0 | 0 | 0 | 0 | 0 | 0
19.05.2025¦10:30:16.436 | 0 | 0 | 0 | 0 | 0 | 0 | 0 | 0 | 0 | 0 | 0 | 0 | 0 | 0 | 0 | 0 | 0 | 0 | 0 | 0
19.05.2025¦10:30:17.435 | 0 | 0 | 0 | 0 | 0 | 0 | 0 | 0 | 0 | 0 | 0 | 0 | 0 | 0 | 0 | 0 | 0 | 0 | 0 | 0
19.05.2025¦10:30:18.435 | 0 | 0 | 0 | 0 | 0 | 0 | 0 | 0 | 0 | 0 | 0 | 0 | 0 | 0 | 0 | 0 | 0 | 0 | 0 | 0
19.05.2025¦10:30:19.436 | 0 | 0 | 0 | 0 | 0 | 0 | 0 | 0 | 0 | 0 | 0 | 0 | 0 | 0 | 0 | 0 | 0 | 0 | 0 | 0
19.05.2025¦10:30:20.436 | 0 | 0 | 0 | 0 | 0 | 0 | 0 | 0 | 0 | 0 | 0 | 0 | 0 | 0 | 0 | 0 | 0 | 0 | 0 | 0
19.05.2025¦10:30:21.435 | 0 | 0 | 0 | 0 | 0 | 0 | 0 | 0 | 0 | 0 | 0 | 0 | 0 | 0 | 0 | 0 | 0 | 0 | 0 | 0
19.05.2025¦10:30:22.435 | 0 | 0 | 0 | 0 | 0 | 0 | 0 | 0 | 0 | 0 | 0 | 0 | 0 | 0 | 0 | 0 | 0 | 0 | 0 | 0
19.05.2025¦10:30:23.436 | 0 | 0 | 0 | 0 | 0 | 0 | 0 | 0 | 0 | 0 | 0 | 0 | 0 | 0 | 0 | 0 | 0 | 0 | 0 | 0
19.05.2025¦10:30:24.436 | 0 | 0 | 0 | 0 | 0 | 0 | 0 | 0 | 0 | 0 | 0 | 0 | 0 | 0 | 0 | 0 | 0 | 0 | 0 | 0
19.05.2025¦10:30:25.436 | 0 | 0 | 0 | 0 | 0 | 0 | 0 | 0 | 0 | 0 | 0 | 0 | 0 | 0 | 0 | 0 | 0 | 0 | 0 | 0
19.05.2025¦10:30:26.435 | 0 | 0 | 0 | 0 | 0 | 0 | 0 | 0 | 0 | 0 | 0 | 0 | 0 | 0 | 0 | 0 | 0 | 0 | 0 | 0
19.05.2025¦10:30:27.435 | 0 | 0 | 0 | 0 | 0 | 0 | 0 | 0 | 0 | 0 | 0 | 0 | 0 | 0 | 0 | 0 | 0 | 0 | 0 | 0
19.05.2025¦10:30:28.435 | 0 | 0 | 0 | 0 | 0 | 0 | 0 | 0 | 0 | 0 | 0 | 0 | 0 | 0 | 0 | 0 | 0 | 0 | 0 | 0
19.05.2025¦10:30:29.435 | 0 | 0 | 0 | 0 | 0 | 0 | 0 | 0 | 0 | 0 | 0 | 0 | 0 | 0 | 0 | 0 | 0 | 0 | 0 | 0
19.05.2025¦10:30:30.435 | 0 | 0 | 0 | 0 | 0 | 0 | 0 | 0 | 0 | 0 | 0 | 0 | 0 | 0 | 0 | 0 | 0 | 0 | 0 | 0
19.05.2025¦10:30:31.435 | 0 | 0 | 0 | 0 | 0 | 0 | 0 | 0 | 0 | 0 | 0 | 0 | 0 | 0 | 0 | 0 | 0 | 0 | 0 | 0
19.05.2025¦10:30:32.436 | 0 | 0 | 0 | 0 | 0 | 0 | 0 | 0 | 0 | 0 | 0 | 0 | 0 | 0 | 0 | 0 | 0 | 0 | 0 | 0
19.05.2025¦10:30:33.435 | 0 | 0 | 0 | 0 | 0 | 0 | 0 | 0 | 0 | 0 | 0 | 0 | 0 | 0 | 0 | 0 | 0 | 0 | 0 | 0
| OekoSolve | OekoSolve | OekoSolve | OekoSolve | OekoSolve | OekoSolve | OekoSolve | OekoSolve | OekoSolve | OekoSolve | OekoSolve | OekoSolve | OekoSolve | OekoSolve | OekoSolve | OekoSolve | OekoSolve | OekoSolve | OekoSolve | OekoSolve
| EnMeter_Prec1 | EnMeter_Prec1 | EnMeter_Prec1 | EnMeter_Prec1 | EnMeter_Prec1 | EnMeter_Prec1 | EnMeter_Prec1 | EnMeter_Prec1 | EnMeter_Prec1 | EnMeter_Prec1 | EnMeter_Prec2 | EnMeter_Prec2 | EnMeter_Prec2 | EnMeter_Prec2 | EnMeter_Prec2 | EnMeter_Prec2 | EnMeter_Prec2 | EnMeter_Prec2 | EnMeter_Prec2 | EnMeter_Prec2
| Prec1 P:W | Prec1 WTotal:kWh | Prec1 WDay:kWh | Prec1 WMonth:kWh | Prec1 WYear:kWh | Prec1 State:0 no info available¦1 Off¦2 Startup¦3 Ready¦4 On¦5 Charge¦6 Discharge¦7 Batt Low or Full¦8 Batt Full¦9 Batt low¦10 Finished¦11 Island¦12 Waiting¦91 Maintenance¦99 ERROR | Prec1 Spec Signal | Prec1 V:kV | Prec1 I:mA | Prec1 Info:0 Bit0¦1 Bit1¦2 Bit2¦3 Bit3¦4 HS Ein¦5 Freigabe / Abdeckung vorhanden¦6 Temp. FÃ¼hler aktiv¦7 Temp. FÃ¼hler unterbrochen¦8 Bit8¦9 Bit9¦10 Bit10¦11 Bit11¦12 Bit12¦13 Bit13¦14 Bit14¦15 Bit15¦ | Prec2 P:W | Prec2 WTotal:kWh | Prec2 WDay:kWh | Prec2 WMonth:kWh | Prec2 WYear:kWh | Prec2 State:0 no info available¦1 Off¦2 Startup¦3 Ready¦4 On¦5 Charge¦6 Discharge¦7 Batt Low or Full¦8 Batt Full¦9 Batt low¦10 Finished¦11 Island¦12 Waiting¦91 Maintenance¦99 ERROR | Prec2 Spec Signal | Prec2 V:kV | Prec2 I:mA | Prec2 Info:0 Bit0¦1 Bit1¦2 Bit2¦3 Bit3¦4 HS Ein¦5 Freigabe / Abdeckung vorhanden¦6 Temp. FÃ¼hler aktiv¦7 Temp. FÃ¼hler unterbrochen¦8 Bit8¦9 Bit9¦10 Bit10¦11 Bit11¦12 Bit12¦13 Bit13¦14 Bit14¦15 Bit15¦
19.05.2025¦10:30:34.435 | 0 | 0 | 0 | 0 | 0 | 0 | 0 | 0 | 0 | 0 | 0 | 0 | 0 | 0 | 0 | 0 | 0 | 0 | 0 | 0
19.05.2025¦10:30:35.435 | 0 | 0 | 0 | 0 | 0 | 0 | 0 | 0 | 0 | 0 | 0 | 0 | 0 | 0 | 0 | 0 | 0 | 0 | 0 | 0
19.05.2025¦10:30:36.434 | 0 | 0 | 0 | 0 | 0 | 0 | 0 | 0 | 0 | 0 | 0 | 0 | 0 | 0 | 0 | 0 | 0 | 0 | 0 | 0
19.05.2025¦10:30:37.436 | 0 | 0 | 0 | 0 | 0 | 0 | 0 | 0 | 0 | 0 | 0 | 0 | 0 | 0 | 0 | 0 | 0 | 0 | 0 | 0
19.05.2025¦10:30:38.436 | 0 | 0 | 0 | 0 | 0 | 0 | 0 | 0 | 0 | 0 | 0 | 0 | 0 | 0 | 0 | 0 | 0 | 0 | 0 | 0
19.05.2025¦10:30:39.435 | 0 | 0 | 0 | 0 | 0 | 0 | 0 | 0 | 0 | 0 | 0 | 0 | 0 | 0 | 0 | 0 | 0 | 0 | 0 | 0
19.05.2025¦10:30:40.436 | 0 | 0 | 0 | 0 | 0 | 0 | 0 | 0 | 0 | 0 | 0 | 0 | 0 | 0 | 0 | 0 | 0 | 0 | 0 | 0
19.05.2025¦10:30:41.435 | 0 | 0 | 0 | 0 | 0 | 0 | 0 | 0 | 0 | 0 | 0 | 0 | 0 | 0 | 0 | 0 | 0 | 0 | 0 | 0
19.05.2025¦10:30:42.435 | 0 | 0 | 0 | 0 | 0 | 0 | 0 | 0 | 0 | 0 | 0 | 0 | 0 | 0 | 0 | 0 | 0 | 0 | 0 | 0
19.05.2025¦10:30:43.436 | 0 | 0 | 0 | 0 | 0 | 0 | 0 | 0 | 0 | 0 | 0 | 0 | 0 | 0 | 0 | 0 | 0 | 0 | 0 | 0
19.05.2025¦10:30:44.435 | 0 | 0 | 0 | 0 | 0 | 0 | 0 | 0 | 0 | 0 | 0 | 0 | 0 | 0 | 0 | 0 | 0 | 0 | 0 | 0
19.05.2025¦10:30:45.435 | 0 | 0 | 0 | 0 | 0 | 0 | 0 | 0 | 0 | 0 | 0 | 0 | 0 | 0 | 0 | 0 | 0 | 0 | 0 | 0
19.05.2025¦10:30:46.435 | 0 | 0 | 0 | 0 | 0 | 0 | 0 | 0 | 0 | 0 | 0 | 0 | 0 | 0 | 0 | 0 | 0 | 0 | 0 | 0
19.05.2025¦10:30:47.436 | 0 | 0 | 0 | 0 | 0 | 0 | 0 | 0 | 0 | 0 | 0 | 0 | 0 | 0 | 0 | 0 | 0 | 0 | 0 | 0
19.05.2025¦10:30:48.435 | 0 | 0 | 0 | 0 | 0 | 0 | 0 | 0 | 0 | 0 | 0 | 0 | 0 | 0 | 0 | 0 | 0 | 0 | 0 | 0
19.05.2025¦10:30:49.436 | 0 | 0 | 0 | 0 | 0 | 0 | 0 | 0 | 0 | 0 | 0 | 0 | 0 | 0 | 0 | 0 | 0 | 0 | 0 | 0
19.05.2025¦10:30:50.436 | 0 | 0 | 0 | 0 | 0 | 0 | 0 | 0 | 0 | 0 | 0 | 0 | 0 | 0 | 0 | 0 | 0 | 0 | 0 | 0
19.05.2025¦10:30:51.435 | 0 | 0 | 0 | 0 | 0 | 0 | 0 | 0 | 0 | 0 | 0 | 0 | 0 | 0 | 0 | 0 | 0 | 0 | 0 | 0
19.05.2025¦10:30:52.436 | 0 | 0 | 0 | 0 | 0 | 0 | 0 | 0 | 0 | 0 | 0 | 0 | 0 | 0 | 0 | 0 | 0 | 0 | 0 | 0
19.05.2025¦10:30:53.436 | 0 | 0 | 0 | 0 | 0 | 0 | 0 | 0 | 0 | 0 | 0 | 0 | 0 | 0 | 0 | 0 | 0 | 0 | 0 | 0
19.05.2025¦10:30:54.436 | 0 | 0 | 0 | 0 | 0 | 0 | 0 | 0 | 0 | 0 | 0 | 0 | 0 | 0 | 0 | 0 | 0 | 0 | 0 | 0
19.05.2025¦10:30:55.435 | 0 | 0 | 0 | 0 | 0 | 0 | 0 | 0 | 0 | 0 | 0 | 0 | 0 | 0 | 0 | 0 | 0 | 0 | 0 | 0
19.05.2025¦10:30:56.435 | 0 | 0 | 0 | 0 | 0 | 0 | 0 | 0 | 0 | 0 | 0 | 0 | 0 | 0 | 0 | 0 | 0 | 0 | 0 | 0
19.05.2025¦10:30:57.435 | 0 | 0 | 0 | 0 | 0 | 0 | 0 | 0 | 0 | 0 | 0 | 0 | 0 | 0 | 0 | 0 | 0 | 0 | 0 | 0
19.05.2025¦10:30:58.435 | 0 | 0 | 0 | 0 | 0 | 0 | 0 | 0 | 0 | 0 | 0 | 0 | 0 | 0 | 0 | 0 | 0 | 0 | 0 | 0
19.05.2025¦10:30:59.436 | 0 | 0 | 0 | 0 | 0 | 0 | 0 | 0 | 0 | 0 | 0 | 0 | 0 | 0 | 0 | 0 | 0 | 0 | 0 | 0
19.05.2025¦10:31:00.436 | 0 | 0 | 0 | 0 | 0 | 0 | 0 | 0 | 0 | 0 | 0 | 0 | 0 | 0 | 0 | 0 | 0 | 0 | 0 | 0
19.05.2025¦10:31:01.435 | 0 | 0 | 0 | 0 | 0 | 0 | 0 | 0 | 0 | 0 | 0 | 0 | 0 | 0 | 0 | 0 | 0 | 0 | 0 | 0
19.05.2025¦10:31:02.435 | 0 | 0 | 0 | 0 | 0 | 0 | 0 | 0 | 0 | 0 | 0 | 0 | 0 | 0 | 0 | 0 | 0 | 0 | 0 | 0
19.05.2025¦10:31:03.436 | 0 | 0 | 0 | 0 | 0 | 0 | 0 | 0 | 0 | 0 | 0 | 0 | 0 | 0 | 0 | 0 | 0 | 0 | 0 | 0
| OekoSolve | OekoSolve | OekoSolve | OekoSolve | OekoSolve | OekoSolve | OekoSolve | OekoSolve | OekoSolve | OekoSolve | OekoSolve | OekoSolve | OekoSolve | OekoSolve | OekoSolve | OekoSolve | OekoSolve | OekoSolve | OekoSolve | OekoSolve
| EnMeter_Prec1 | EnMeter_Prec1 | EnMeter_Prec1 | EnMeter_Prec1 | EnMeter_Prec1 | EnMeter_Prec1 | EnMeter_Prec1 | EnMeter_Prec1 | EnMeter_Prec1 | EnMeter_Prec1 | EnMeter_Prec2 | EnMeter_Prec2 | EnMeter_Prec2 | EnMeter_Prec2 | EnMeter_Prec2 | EnMeter_Prec2 | EnMeter_Prec2 | EnMeter_Prec2 | EnMeter_Prec2 | EnMeter_Prec2
| Prec1 P:W | Prec1 WTotal:kWh | Prec1 WDay:kWh | Prec1 WMonth:kWh | Prec1 WYear:kWh | Prec1 State:0 no info available¦1 Off¦2 Startup¦3 Ready¦4 On¦5 Charge¦6 Discharge¦7 Batt Low or Full¦8 Batt Full¦9 Batt low¦10 Finished¦11 Island¦12 Waiting¦91 Maintenance¦99 ERROR | Prec1 Spec Signal | Prec1 V:kV | Prec1 I:mA | Prec1 Info:0 Bit0¦1 Bit1¦2 Bit2¦3 Bit3¦4 HS Ein¦5 Freigabe / Abdeckung vorhanden¦6 Temp. FÃ¼hler aktiv¦7 Temp. FÃ¼hler unterbrochen¦8 Bit8¦9 Bit9¦10 Bit10¦11 Bit11¦12 Bit12¦13 Bit13¦14 Bit14¦15 Bit15¦ | Prec2 P:W | Prec2 WTotal:kWh | Prec2 WDay:kWh | Prec2 WMonth:kWh | Prec2 WYear:kWh | Prec2 State:0 no info available¦1 Off¦2 Startup¦3 Ready¦4 On¦5 Charge¦6 Discharge¦7 Batt Low or Full¦8 Batt Full¦9 Batt low¦10 Finished¦11 Island¦12 Waiting¦91 Maintenance¦99 ERROR | Prec2 Spec Signal | Prec2 V:kV | Prec2 I:mA | Prec2 Info:0 Bit0¦1 Bit1¦2 Bit2¦3 Bit3¦4 HS Ein¦5 Freigabe / Abdeckung vorhanden¦6 Temp. FÃ¼hler aktiv¦7 Temp. FÃ¼hler unterbrochen¦8 Bit8¦9 Bit9¦10 Bit10¦11 Bit11¦12 Bit12¦13 Bit13¦14 Bit14¦15 Bit15¦
19.05.2025¦10:31:04.435 | 0 | 0 | 0 | 0 | 0 | 0 | 0 | 0 | 0 | 0 | 0 | 0 | 0 | 0 | 0 | 0 | 0 | 0 | 0 | 0
19.05.2025¦10:31:05.436 | 0 | 0 | 0 | 0 | 0 | 0 | 0 | 0 | 0 | 0 | 0 | 0 | 0 | 0 | 0 | 0 | 0 | 0 | 0 | 0
19.05.2025¦10:31:06.435 | 0 | 0 | 0 | 0 | 0 | 0 | 0 | 0 | 0 | 0 | 0 | 0 | 0 | 0 | 0 | 0 | 0 | 0 | 0 | 0
19.05.2025¦10:31:07.435 | 0 | 0 | 0 | 0 | 0 | 0 | 0 | 0 | 0 | 0 | 0 | 0 | 0 | 0 | 0 | 0 | 0 | 0 | 0 | 0
19.05.2025¦10:31:08.435 | 0 | 0 | 0 | 0 | 0 | 0 | 0 | 0 | 0 | 0 | 0 | 0 | 0 | 0 | 0 | 0 | 0 | 0 | 0 | 0
19.05.2025¦10:31:09.435 | 0 | 0 | 0 | 0 | 0 | 0 | 0 | 0 | 0 | 0 | 0 | 0 | 0 | 0 | 0 | 0 | 0 | 0 | 0 | 0
19.05.2025¦10:31:10.435 | 0 | 0 | 0 | 0 | 0 | 0 | 0 | 0 | 0 | 0 | 0 | 0 | 0 | 0 | 0 | 0 | 0 | 0 | 0 | 0
19.05.2025¦10:31:11.435 | 0 | 0 | 0 | 0 | 0 | 0 | 0 | 0 | 0 | 0 | 0 | 0 | 0 | 0 | 0 | 0 | 0 | 0 | 0 | 0
19.05.2025¦10:31:12.435 | 0 | 0 | 0 | 0 | 0 | 0 | 0 | 0 | 0 | 0 | 0 | 0 | 0 | 0 | 0 | 0 | 0 | 0 | 0 | 0
19.05.2025¦10:31:13.435 | 0 | 0 | 0 | 0 | 0 | 0 | 0 | 0 | 0 | 0 | 0 | 0 | 0 | 0 | 0 | 0 | 0 | 0 | 0 | 0
19.05.2025¦10:31:14.434 | 0 | 0 | 0 | 0 | 0 | 0 | 0 | 0 | 0 | 0 | 0 | 0 | 0 | 0 | 0 | 0 | 0 | 0 | 0 | 0
19.05.2025¦10:31:15.435 | 0 | 0 | 0 | 0 | 0 | 0 | 0 | 0 | 0 | 0 | 0 | 0 | 0 | 0 | 0 | 0 | 0 | 0 | 0 | 0
19.05.2025¦10:31:16.435 | 0 | 0 | 0 | 0 | 0 | 0 | 0 | 0 | 0 | 0 | 0 | 0 | 0 | 0 | 0 | 0 | 0 | 0 | 0 | 0
19.05.2025¦10:31:17.434 | 0 | 0 | 0 | 0 | 0 | 0 | 0 | 0 | 0 | 0 | 0 | 0 | 0 | 0 | 0 | 0 | 0 | 0 | 0 | 0
19.05.2025¦10:31:18.435 | 0 | 0 | 0 | 0 | 0 | 0 | 0 | 0 | 0 | 0 | 0 | 0 | 0 | 0 | 0 | 0 | 0 | 0 | 0 | 0
19.05.2025¦10:31:19.435 | 0 | 0 | 0 | 0 | 0 | 0 | 0 | 0 | 0 | 0 | 0 | 0 | 0 | 0 | 0 | 0 | 0 | 0 | 0 | 0
19.05.2025¦10:31:20.436 | 0 | 0 | 0 | 0 | 0 | 0 | 0 | 0 | 0 | 0 | 0 | 0 | 0 | 0 | 0 | 0 | 0 | 0 | 0 | 0
19.05.2025¦10:31:21.435 | 0 | 0 | 0 | 0 | 0 | 0 | 0 | 0 | 0 | 0 | 0 | 0 | 0 | 0 | 0 | 0 | 0 | 0 | 0 | 0
19.05.2025¦10:31:22.436 | 0 | 0 | 0 | 0 | 0 | 0 | 0 | 0 | 0 | 0 | 0 | 0 | 0 | 0 | 0 | 0 | 0 | 0 | 0 | 0
19.05.2025¦10:31:23.435 | 0 | 0 | 0 | 0 | 0 | 0 | 0 | 0 | 0 | 0 | 0 | 0 | 0 | 0 | 0 | 0 | 0 | 0 | 0 | 0
19.05.2025¦10:31:24.436 | 0 | 0 | 0 | 0 | 0 | 0 | 0 | 0 | 0 | 0 | 0 | 0 | 0 | 0 | 0 | 0 | 0 | 0 | 0 | 0
19.05.2025¦10:31:25.436 | 0 | 0 | 0 | 0 | 0 | 0 | 0 | 0 | 0 | 0 | 0 | 0 | 0 | 0 | 0 | 0 | 0 | 0 | 0 | 0
19.05.2025¦10:31:26.436 | 0 | 0 | 0 | 0 | 0 | 0 | 0 | 0 | 0 | 0 | 0 | 0 | 0 | 0 | 0 | 0 | 0 | 0 | 0 | 0
19.05.2025¦10:31:27.436 | 0 | 0 | 0 | 0 | 0 | 0 | 0 | 0 | 0 | 0 | 0 | 0 | 0 | 0 | 0 | 0 | 0 | 0 | 0 | 0
19.05.2025¦10:31:28.435 | 0 | 0 | 0 | 0 | 0 | 0 | 0 | 0 | 0 | 0 | 0 | 0 | 0 | 0 | 0 | 0 | 0 | 0 | 0 | 0
19.05.2025¦10:31:29.435 | 0 | 0 | 0 | 0 | 0 | 0 | 0 | 0 | 0 | 0 | 0 | 0 | 0 | 0 | 0 | 0 | 0 | 0 | 0 | 0
19.05.2025¦10:31:30.436 | 0 | 0 | 0 | 0 | 0 | 0 | 0 | 0 | 0 | 0 | 0 | 0 | 0 | 0 | 0 | 0 | 0 | 0 | 0 | 0
19.05.2025¦10:31:31.435 | 0 | 0 | 0 | 0 | 0 | 0 | 0 | 0 | 0 | 0 | 0 | 0 | 0 | 0 | 0 | 0 | 0 | 0 | 0 | 0
19.05.2025¦10:31:32.436 | 0 | 0 | 0 | 0 | 0 | 0 | 0 | 0 | 0 | 0 | 0 | 0 | 0 | 0 | 0 | 0 | 0 | 0 | 0 | 0
19.05.2025¦10:31:33.435 | 0 | 0 | 0 | 0 | 0 | 0 | 0 | 0 | 0 | 0 | 0 | 0 | 0 | 0 | 0 | 0 | 0 | 0 | 0 | 0
| OekoSolve | OekoSolve | OekoSolve | OekoSolve | OekoSolve | OekoSolve | OekoSolve | OekoSolve | OekoSolve | OekoSolve | OekoSolve | OekoSolve | OekoSolve | OekoSolve | OekoSolve | OekoSolve | OekoSolve | OekoSolve | OekoSolve | OekoSolve
| EnMeter_Prec1 | EnMeter_Prec1 | EnMeter_Prec1 | EnMeter_Prec1 | EnMeter_Prec1 | EnMeter_Prec1 | EnMeter_Prec1 | EnMeter_Prec1 | EnMeter_Prec1 | EnMeter_Prec1 | EnMeter_Prec2 | EnMeter_Prec2 | EnMeter_Prec2 | EnMeter_Prec2 | EnMeter_Prec2 | EnMeter_Prec2 | EnMeter_Prec2 | EnMeter_Prec2 | EnMeter_Prec2 | EnMeter_Prec2
| Prec1 P:W | Prec1 WTotal:kWh | Prec1 WDay:kWh | Prec1 WMonth:kWh | Prec1 WYear:kWh | Prec1 State:0 no info available¦1 Off¦2 Startup¦3 Ready¦4 On¦5 Charge¦6 Discharge¦7 Batt Low or Full¦8 Batt Full¦9 Batt low¦10 Finished¦11 Island¦12 Waiting¦91 Maintenance¦99 ERROR | Prec1 Spec Signal | Prec1 V:kV | Prec1 I:mA | Prec1 Info:0 Bit0¦1 Bit1¦2 Bit2¦3 Bit3¦4 HS Ein¦5 Freigabe / Abdeckung vorhanden¦6 Temp. FÃ¼hler aktiv¦7 Temp. FÃ¼hler unterbrochen¦8 Bit8¦9 Bit9¦10 Bit10¦11 Bit11¦12 Bit12¦13 Bit13¦14 Bit14¦15 Bit15¦ | Prec2 P:W | Prec2 WTotal:kWh | Prec2 WDay:kWh | Prec2 WMonth:kWh | Prec2 WYear:kWh | Prec2 State:0 no info available¦1 Off¦2 Startup¦3 Ready¦4 On¦5 Charge¦6 Discharge¦7 Batt Low or Full¦8 Batt Full¦9 Batt low¦10 Finished¦11 Island¦12 Waiting¦91 Maintenance¦99 ERROR | Prec2 Spec Signal | Prec2 V:kV | Prec2 I:mA | Prec2 Info:0 Bit0¦1 Bit1¦2 Bit2¦3 Bit3¦4 HS Ein¦5 Freigabe / Abdeckung vorhanden¦6 Temp. FÃ¼hler aktiv¦7 Temp. FÃ¼hler unterbrochen¦8 Bit8¦9 Bit9¦10 Bit10¦11 Bit11¦12 Bit12¦13 Bit13¦14 Bit14¦15 Bit15¦
19.05.2025¦10:31:34.435 | 0 | 0 | 0 | 0 | 0 | 0 | 0 | 0 | 0 | 0 | 0 | 0 | 0 | 0 | 0 | 0 | 0 | 0 | 0 | 0
19.05.2025¦10:31:35.435 | 0 | 0 | 0 | 0 | 0 | 0 | 0 | 0 | 0 | 0 | 0 | 0 | 0 | 0 | 0 | 0 | 0 | 0 | 0 | 0
19.05.2025¦10:31:36.435 | 0 | 0 | 0 | 0 | 0 | 0 | 0 | 0 | 0 | 0 | 0 | 0 | 0 | 0 | 0 | 0 | 0 | 0 | 0 | 0
19.05.2025¦10:31:37.435 | 0 | 0 | 0 | 0 | 0 | 0 | 0 | 0 | 0 | 0 | 0 | 0 | 0 | 0 | 0 | 0 | 0 | 0 | 0 | 0
19.05.2025¦10:31:38.436 | 0 | 0 | 0 | 0 | 0 | 0 | 0 | 0 | 0 | 0 | 0 | 0 | 0 | 0 | 0 | 0 | 0 | 0 | 0 | 0
19.05.2025¦10:31:39.435 | 0 | 0 | 0 | 0 | 0 | 0 | 0 | 0 | 0 | 0 | 0 | 0 | 0 | 0 | 0 | 0 | 0 | 0 | 0 | 0
19.05.2025¦10:31:40.436 | 0 | 0 | 0 | 0 | 0 | 0 | 0 | 0 | 0 | 0 | 0 | 0 | 0 | 0 | 0 | 0 | 0 | 0 | 0 | 0
19.05.2025¦10:31:41.435 | 0 | 0 | 0 | 0 | 0 | 0 | 0 | 0 | 0 | 0 | 0 | 0 | 0 | 0 | 0 | 0 | 0 | 0 | 0 | 0
19.05.2025¦10:31:42.435 | 0 | 0 | 0 | 0 | 0 | 0 | 0 | 0 | 0 | 0 | 0 | 0 | 0 | 0 | 0 | 0 | 0 | 0 | 0 | 0
19.05.2025¦10:31:43.436 | 0 | 0 | 0 | 0 | 0 | 0 | 0 | 0 | 0 | 0 | 0 | 0 | 0 | 0 | 0 | 0 | 0 | 0 | 0 | 0
19.05.2025¦10:31:44.436 | 0 | 0 | 0 | 0 | 0 | 0 | 0 | 0 | 0 | 0 | 0 | 0 | 0 | 0 | 0 | 0 | 0 | 0 | 0 | 0
19.05.2025¦10:31:45.435 | 0 | 0 | 0 | 0 | 0 | 0 | 0 | 0 | 0 | 0 | 0 | 0 | 0 | 0 | 0 | 0 | 0 | 0 | 0 | 0
19.05.2025¦10:31:46.435 | 0 | 0 | 0 | 0 | 0 | 0 | 0 | 0 | 0 | 0 | 0 | 0 | 0 | 0 | 0 | 0 | 0 | 0 | 0 | 0
19.05.2025¦10:31:47.435 | 0 | 0 | 0 | 0 | 0 | 0 | 0 | 0 | 0 | 0 | 0 | 0 | 0 | 0 | 0 | 0 | 0 | 0 | 0 | 0
19.05.2025¦10:31:48.435 | 0 | 0 | 0 | 0 | 0 | 0 | 0 | 0 | 0 | 0 | 0 | 0 | 0 | 0 | 0 | 0 | 0 | 0 | 0 | 0
19.05.2025¦10:31:49.435 | 0 | 0 | 0 | 0 | 0 | 0 | 0 | 0 | 0 | 0 | 0 | 0 | 0 | 0 | 0 | 0 | 0 | 0 | 0 | 0
19.05.2025¦10:31:50.435 | 0 | 0 | 0 | 0 | 0 | 0 | 0 | 0 | 0 | 0 | 0 | 0 | 0 | 0 | 0 | 0 | 0 | 0 | 0 | 0
19.05.2025¦10:31:51.435 | 0 | 0 | 0 | 0 | 0 | 0 | 0 | 0 | 0 | 0 | 0 | 0 | 0 | 0 | 0 | 0 | 0 | 0 | 0 | 0
19.05.2025¦10:31:52.436 | 0 | 0 | 0 | 0 | 0 | 0 | 0 | 0 | 0 | 0 | 0 | 0 | 0 | 0 | 0 | 0 | 0 | 0 | 0 | 0
19.05.2025¦10:31:53.435 | 0 | 0 | 0 | 0 | 0 | 0 | 0 | 0 | 0 | 0 | 0 | 0 | 0 | 0 | 0 | 0 | 0 | 0 | 0 | 0
19.05.2025¦10:31:54.436 | 0 | 0 | 0 | 0 | 0 | 0 | 0 | 0 | 0 | 0 | 0 | 0 | 0 | 0 | 0 | 0 | 0 | 0 | 0 | 0
19.05.2025¦10:31:55.435 | 0 | 0 | 0 | 0 | 0 | 0 | 0 | 0 | 0 | 0 | 0 | 0 | 0 | 0 | 0 | 0 | 0 | 0 | 0 | 0
19.05.2025¦10:31:56.435 | 0 | 0 | 0 | 0 | 0 | 0 | 0 | 0 | 0 | 0 | 0 | 0 | 0 | 0 | 0 | 0 | 0 | 0 | 0 | 0
19.05.2025¦10:31:57.436 | 0 | 0 | 0 | 0 | 0 | 0 | 0 | 0 | 0 | 0 | 0 | 0 | 0 | 0 | 0 | 0 | 0 | 0 | 0 | 0
19.05.2025¦10:31:58.436 | 0 | 0 | 0 | 0 | 0 | 0 | 0 | 0 | 0 | 0 | 0 | 0 | 0 | 0 | 0 | 0 | 0 | 0 | 0 | 0
19.05.2025¦10:31:59.436 | 0 | 0 | 0 | 0 | 0 | 0 | 0 | 0 | 0 | 0 | 0 | 0 | 0 | 0 | 0 | 0 | 0 | 0 | 0 | 0
19.05.2025¦10:32:00.436 | 0 | 0 | 0 | 0 | 0 | 0 | 0 | 0 | 0 | 0 | 0 | 0 | 0 | 0 | 0 | 0 | 0 | 0 | 0 | 0
19.05.2025¦10:32:01.435 | 0 | 0 | 0 | 0 | 0 | 0 | 0 | 0 | 0 | 0 | 0 | 0 | 0 | 0 | 0 | 0 | 0 | 0 | 0 | 0
19.05.2025¦10:32:02.435 | 0 | 0 | 0 | 0 | 0 | 0 | 0 | 0 | 0 | 0 | 0 | 0 | 0 | 0 | 0 | 0 | 0 | 0 | 0 | 0
19.05.2025¦10:32:03.436 | 0 | 0 | 0 | 0 | 0 | 0 | 0 | 0 | 0 | 0 | 0 | 0 | 0 | 0 | 0 | 0 | 0 | 0 | 0 | 0
| OekoSolve | OekoSolve | OekoSolve | OekoSolve | OekoSolve | OekoSolve | OekoSolve | OekoSolve | OekoSolve | OekoSolve | OekoSolve | OekoSolve | OekoSolve | OekoSolve | OekoSolve | OekoSolve | OekoSolve | OekoSolve | OekoSolve | OekoSolve
| EnMeter_Prec1 | EnMeter_Prec1 | EnMeter_Prec1 | EnMeter_Prec1 | EnMeter_Prec1 | EnMeter_Prec1 | EnMeter_Prec1 | EnMeter_Prec1 | EnMeter_Prec1 | EnMeter_Prec1 | EnMeter_Prec2 | EnMeter_Prec2 | EnMeter_Prec2 | EnMeter_Prec2 | EnMeter_Prec2 | EnMeter_Prec2 | EnMeter_Prec2 | EnMeter_Prec2 | EnMeter_Prec2 | EnMeter_Prec2
| Prec1 P:W | Prec1 WTotal:kWh | Prec1 WDay:kWh | Prec1 WMonth:kWh | Prec1 WYear:kWh | Prec1 State:0 no info available¦1 Off¦2 Startup¦3 Ready¦4 On¦5 Charge¦6 Discharge¦7 Batt Low or Full¦8 Batt Full¦9 Batt low¦10 Finished¦11 Island¦12 Waiting¦91 Maintenance¦99 ERROR | Prec1 Spec Signal | Prec1 V:kV | Prec1 I:mA | Prec1 Info:0 Bit0¦1 Bit1¦2 Bit2¦3 Bit3¦4 HS Ein¦5 Freigabe / Abdeckung vorhanden¦6 Temp. FÃ¼hler aktiv¦7 Temp. FÃ¼hler unterbrochen¦8 Bit8¦9 Bit9¦10 Bit10¦11 Bit11¦12 Bit12¦13 Bit13¦14 Bit14¦15 Bit15¦ | Prec2 P:W | Prec2 WTotal:kWh | Prec2 WDay:kWh | Prec2 WMonth:kWh | Prec2 WYear:kWh | Prec2 State:0 no info available¦1 Off¦2 Startup¦3 Ready¦4 On¦5 Charge¦6 Discharge¦7 Batt Low or Full¦8 Batt Full¦9 Batt low¦10 Finished¦11 Island¦12 Waiting¦91 Maintenance¦99 ERROR | Prec2 Spec Signal | Prec2 V:kV | Prec2 I:mA | Prec2 Info:0 Bit0¦1 Bit1¦2 Bit2¦3 Bit3¦4 HS Ein¦5 Freigabe / Abdeckung vorhanden¦6 Temp. FÃ¼hler aktiv¦7 Temp. FÃ¼hler unterbrochen¦8 Bit8¦9 Bit9¦10 Bit10¦11 Bit11¦12 Bit12¦13 Bit13¦14 Bit14¦15 Bit15¦
19.05.2025¦10:32:04.435 | 0 | 0 | 0 | 0 | 0 | 0 | 0 | 0 | 0 | 0 | 0 | 0 | 0 | 0 | 0 | 0 | 0 | 0 | 0 | 0
19.05.2025¦10:32:05.436 | 0 | 0 | 0 | 0 | 0 | 0 | 0 | 0 | 0 | 0 | 0 | 0 | 0 | 0 | 0 | 0 | 0 | 0 | 0 | 0
19.05.2025¦10:32:06.435 | 0 | 0 | 0 | 0 | 0 | 0 | 0 | 0 | 0 | 0 | 0 | 0 | 0 | 0 | 0 | 0 | 0 | 0 | 0 | 0
19.05.2025¦10:32:07.435 | 0 | 0 | 0 | 0 | 0 | 0 | 0 | 0 | 0 | 0 | 0 | 0 | 0 | 0 | 0 | 0 | 0 | 0 | 0 | 0
19.05.2025¦10:32:08.436 | 0 | 0 | 0 | 0 | 0 | 0 | 0 | 0 | 0 | 0 | 0 | 0 | 0 | 0 | 0 | 0 | 0 | 0 | 0 | 0
19.05.2025¦10:32:09.436 | 0 | 0 | 0 | 0 | 0 | 0 | 0 | 0 | 0 | 0 | 0 | 0 | 0 | 0 | 0 | 0 | 0 | 0 | 0 | 0
19.05.2025¦10:32:10.436 | 0 | 0 | 0 | 0 | 0 | 0 | 0 | 0 | 0 | 0 | 0 | 0 | 0 | 0 | 0 | 0 | 0 | 0 | 0 | 0
19.05.2025¦10:32:11.436 | 0 | 0 | 0 | 0 | 0 | 0 | 0 | 0 | 0 | 0 | 0 | 0 | 0 | 0 | 0 | 0 | 0 | 0 | 0 | 0
19.05.2025¦10:32:12.436 | 0 | 0 | 0 | 0 | 0 | 0 | 0 | 0 | 0 | 0 | 0 | 0 | 0 | 0 | 0 | 0 | 0 | 0 | 0 | 0
19.05.2025¦10:32:13.437 | 0 | 0 | 0 | 0 | 0 | 0 | 0 | 0 | 0 | 0 | 0 | 0 | 0 | 0 | 0 | 0 | 0 | 0 | 0 | 0
19.05.2025¦10:32:14.436 | 0 | 0 | 0 | 0 | 0 | 0 | 0 | 0 | 0 | 0 | 0 | 0 | 0 | 0 | 0 | 0 | 0 | 0 | 0 | 0
19.05.2025¦10:32:15.436 | 0 | 0 | 0 | 0 | 0 | 0 | 0 | 0 | 0 | 0 | 0 | 0 | 0 | 0 | 0 | 0 | 0 | 0 | 0 | 0
19.05.2025¦10:32:16.435 | 0 | 0 | 0 | 0 | 0 | 0 | 0 | 0 | 0 | 0 | 0 | 0 | 0 | 0 | 0 | 0 | 0 | 0 | 0 | 0
19.05.2025¦10:32:17.435 | 0 | 0 | 0 | 0 | 0 | 0 | 0 | 0 | 0 | 0 | 0 | 0 | 0 | 0 | 0 | 0 | 0 | 0 | 0 | 0
19.05.2025¦10:32:18.436 | 0 | 0 | 0 | 0 | 0 | 0 | 0 | 0 | 0 | 0 | 0 | 0 | 0 | 0 | 0 | 0 | 0 | 0 | 0 | 0
19.05.2025¦10:32:19.435 | 0 | 0 | 0 | 0 | 0 | 0 | 0 | 0 | 0 | 0 | 0 | 0 | 0 | 0 | 0 | 0 | 0 | 0 | 0 | 0
19.05.2025¦10:32:20.435 | 0 | 0 | 0 | 0 | 0 | 0 | 0 | 0 | 0 | 0 | 0 | 0 | 0 | 0 | 0 | 0 | 0 | 0 | 0 | 0
19.05.2025¦10:32:21.435 | 0 | 0 | 0 | 0 | 0 | 0 | 0 | 0 | 0 | 0 | 0 | 0 | 0 | 0 | 0 | 0 | 0 | 0 | 0 | 0
19.05.2025¦10:32:22.436 | 0 | 0 | 0 | 0 | 0 | 0 | 0 | 0 | 0 | 0 | 0 | 0 | 0 | 0 | 0 | 0 | 0 | 0 | 0 | 0
19.05.2025¦10:32:23.435 | 0 | 0 | 0 | 0 | 0 | 0 | 0 | 0 | 0 | 0 | 0 | 0 | 0 | 0 | 0 | 0 | 0 | 0 | 0 | 0
19.05.2025¦10:32:24.435 | 0 | 0 | 0 | 0 | 0 | 0 | 0 | 0 | 0 | 0 | 0 | 0 | 0 | 0 | 0 | 0 | 0 | 0 | 0 | 0
19.05.2025¦10:32:25.435 | 0 | 0 | 0 | 0 | 0 | 0 | 0 | 0 | 0 | 0 | 0 | 0 | 0 | 0 | 0 | 0 | 0 | 0 | 0 | 0
19.05.2025¦10:32:26.435 | 0 | 0 | 0 | 0 | 0 | 0 | 0 | 0 | 0 | 0 | 0 | 0 | 0 | 0 | 0 | 0 | 0 | 0 | 0 | 0
19.05.2025¦10:32:27.435 | 0 | 0 | 0 | 0 | 0 | 0 | 0 | 0 | 0 | 0 | 0 | 0 | 0 | 0 | 0 | 0 | 0 | 0 | 0 | 0
19.05.2025¦10:32:28.435 | 0 | 0 | 0 | 0 | 0 | 0 | 0 | 0 | 0 | 0 | 0 | 0 | 0 | 0 | 0 | 0 | 0 | 0 | 0 | 0
19.05.2025¦10:32:29.435 | 0 | 0 | 0 | 0 | 0 | 0 | 0 | 0 | 0 | 0 | 0 | 0 | 0 | 0 | 0 | 0 | 0 | 0 | 0 | 0
19.05.2025¦10:32:30.435 | 0 | 0 | 0 | 0 | 0 | 0 | 0 | 0 | 0 | 0 | 0 | 0 | 0 | 0 | 0 | 0 | 0 | 0 | 0 | 0
19.05.2025¦10:32:31.436 | 0 | 0 | 0 | 0 | 0 | 0 | 0 | 0 | 0 | 0 | 0 | 0 | 0 | 0 | 0 | 0 | 0 | 0 | 0 | 0
19.05.2025¦10:32:32.435 | 0 | 0 | 0 | 0 | 0 | 0 | 0 | 0 | 0 | 0 | 0 | 0 | 0 | 0 | 0 | 0 | 0 | 0 | 0 | 0
19.05.2025¦10:32:33.435 | 0 | 0 | 0 | 0 | 0 | 0 | 0 | 0 | 0 | 0 | 0 | 0 | 0 | 0 | 0 | 0 | 0 | 0 | 0 | 0
19.05.2025¦10:32:34.436 | 0 | 0 | 0 | 0 | 0 | 0 | 0 | 0 | 0 | 0 | 0 | 0 | 0 | 0 | 0 | 0 | 0 | 0 | 0 | 0
| OekoSolve | OekoSolve | OekoSolve | OekoSolve | OekoSolve | OekoSolve | OekoSolve | OekoSolve | OekoSolve | OekoSolve | OekoSolve | OekoSolve | OekoSolve | OekoSolve | OekoSolve | OekoSolve | OekoSolve | OekoSolve | OekoSolve | OekoSolve
| EnMeter_Prec1 | EnMeter_Prec1 | EnMeter_Prec1 | EnMeter_Prec1 | EnMeter_Prec1 | EnMeter_Prec1 | EnMeter_Prec1 | EnMeter_Prec1 | EnMeter_Prec1 | EnMeter_Prec1 | EnMeter_Prec2 | EnMeter_Prec2 | EnMeter_Prec2 | EnMeter_Prec2 | EnMeter_Prec2 | EnMeter_Prec2 | EnMeter_Prec2 | EnMeter_Prec2 | EnMeter_Prec2 | EnMeter_Prec2
| Prec1 P:W | Prec1 WTotal:kWh | Prec1 WDay:kWh | Prec1 WMonth:kWh | Prec1 WYear:kWh | Prec1 State:0 no info available¦1 Off¦2 Startup¦3 Ready¦4 On¦5 Charge¦6 Discharge¦7 Batt Low or Full¦8 Batt Full¦9 Batt low¦10 Finished¦11 Island¦12 Waiting¦91 Maintenance¦99 ERROR | Prec1 Spec Signal | Prec1 V:kV | Prec1 I:mA | Prec1 Info:0 Bit0¦1 Bit1¦2 Bit2¦3 Bit3¦4 HS Ein¦5 Freigabe / Abdeckung vorhanden¦6 Temp. FÃ¼hler aktiv¦7 Temp. FÃ¼hler unterbrochen¦8 Bit8¦9 Bit9¦10 Bit10¦11 Bit11¦12 Bit12¦13 Bit13¦14 Bit14¦15 Bit15¦ | Prec2 P:W | Prec2 WTotal:kWh | Prec2 WDay:kWh | Prec2 WMonth:kWh | Prec2 WYear:kWh | Prec2 State:0 no info available¦1 Off¦2 Startup¦3 Ready¦4 On¦5 Charge¦6 Discharge¦7 Batt Low or Full¦8 Batt Full¦9 Batt low¦10 Finished¦11 Island¦12 Waiting¦91 Maintenance¦99 ERROR | Prec2 Spec Signal | Prec2 V:kV | Prec2 I:mA | Prec2 Info:0 Bit0¦1 Bit1¦2 Bit2¦3 Bit3¦4 HS Ein¦5 Freigabe / Abdeckung vorhanden¦6 Temp. FÃ¼hler aktiv¦7 Temp. FÃ¼hler unterbrochen¦8 Bit8¦9 Bit9¦10 Bit10¦11 Bit11¦12 Bit12¦13 Bit13¦14 Bit14¦15 Bit15¦
19.05.2025¦10:32:04.435 | 0 | 0 | 0 | 0 | 0 | 0 | 0 | 0 | 0 | 0 | 0 | 0 | 0 | 0 | 0 | 0 | 0 | 0 | 0 | 0
19.05.2025¦10:32:05.436 | 0 | 0 | 0 | 0 | 0 | 0 | 0 | 0 | 0 | 0 | 0 | 0 | 0 | 0 | 0 | 0 | 0 | 0 | 0 | 0
19.05.2025¦10:32:06.435 | 0 | 0 | 0 | 0 | 0 | 0 | 0 | 0 | 0 | 0 | 0 | 0 | 0 | 0 | 0 | 0 | 0 | 0 | 0 | 0
19.05.2025¦10:32:07.435 | 0 | 0 | 0 | 0 | 0 | 0 | 0 | 0 | 0 | 0 | 0 | 0 | 0 | 0 | 0 | 0 | 0 | 0 | 0 | 0
19.05.2025¦10:32:08.436 | 0 | 0 | 0 | 0 | 0 | 0 | 0 | 0 | 0 | 0 | 0 | 0 | 0 | 0 | 0 | 0 | 0 | 0 | 0 | 0
19.05.2025¦10:32:09.436 | 0 | 0 | 0 | 0 | 0 | 0 | 0 | 0 | 0 | 0 | 0 | 0 | 0 | 0 | 0 | 0 | 0 | 0 | 0 | 0
19.05.2025¦10:32:10.436 | 0 | 0 | 0 | 0 | 0 | 0 | 0 | 0 | 0 | 0 | 0 | 0 | 0 | 0 | 0 | 0 | 0 | 0 | 0 | 0
19.05.2025¦10:32:11.436 | 0 | 0 | 0 | 0 | 0 | 0 | 0 | 0 | 0 | 0 | 0 | 0 | 0 | 0 | 0 | 0 | 0 | 0 | 0 | 0
19.05.2025¦10:32:12.436 | 0 | 0 | 0 | 0 | 0 | 0 | 0 | 0 | 0 | 0 | 0 | 0 | 0 | 0 | 0 | 0 | 0 | 0 | 0 | 0
19.05.2025¦10:32:13.437 | 0 | 0 | 0 | 0 | 0 | 0 | 0 | 0 | 0 | 0 | 0 | 0 | 0 | 0 | 0 | 0 | 0 | 0 | 0 | 0
19.05.2025¦10:32:14.436 | 0 | 0 | 0 | 0 | 0 | 0 | 0 | 0 | 0 | 0 | 0 | 0 | 0 | 0 | 0 | 0 | 0 | 0 | 0 | 0
19.05.2025¦10:32:15.436 | 0 | 0 | 0 | 0 | 0 | 0 | 0 | 0 | 0 | 0 | 0 | 0 | 0 | 0 | 0 | 0 | 0 | 0 | 0 | 0
19.05.2025¦10:32:16.435 | 0 | 0 | 0 | 0 | 0 | 0 | 0 | 0 | 0 | 0 | 0 | 0 | 0 | 0 | 0 | 0 | 0 | 0 | 0 | 0
19.05.2025¦10:32:17.435 | 0 | 0 | 0 | 0 | 0 | 0 | 0 | 0 | 0 | 0 | 0 | 0 | 0 | 0 | 0 | 0 | 0 | 0 | 0 | 0
19.05.2025¦10:32:18.436 | 0 | 0 | 0 | 0 | 0 | 0 | 0 | 0 | 0 | 0 | 0 | 0 | 0 | 0 | 0 | 0 | 0 | 0 | 0 | 0
19.05.2025¦10:32:19.435 | 0 | 0 | 0 | 0 | 0 | 0 | 0 | 0 | 0 | 0 | 0 | 0 | 0 | 0 | 0 | 0 | 0 | 0 | 0 | 0
19.05.2025¦10:32:20.435 | 0 | 0 | 0 | 0 | 0 | 0 | 0 | 0 | 0 | 0 | 0 | 0 | 0 | 0 | 0 | 0 | 0 | 0 | 0 | 0
19.05.2025¦10:32:21.435 | 0 | 0 | 0 | 0 | 0 | 0 | 0 | 0 | 0 | 0 | 0 | 0 | 0 | 0 | 0 | 0 | 0 | 0 | 0 | 0
19.05.2025¦10:32:22.436 | 0 | 0 | 0 | 0 | 0 | 0 | 0 | 0 | 0 | 0 | 0 | 0 | 0 | 0 | 0 | 0 | 0 | 0 | 0 | 0
19.05.2025¦10:32:23.435 | 0 | 0 | 0 | 0 | 0 | 0 | 0 | 0 | 0 | 0 | 0 | 0 | 0 | 0 | 0 | 0 | 0 | 0 | 0 | 0
19.05.2025¦10:32:24.435 | 0 | 0 | 0 | 0 | 0 | 0 | 0 | 0 | 0 | 0 | 0 | 0 | 0 | 0 | 0 | 0 | 0 | 0 | 0 | 0
19.05.2025¦10:32:25.435 | 0 | 0 | 0 | 0 | 0 | 0 | 0 | 0 | 0 | 0 | 0 | 0 | 0 | 0 | 0 | 0 | 0 | 0 | 0 | 0
19.05.2025¦10:32:26.435 | 0 | 0 | 0 | 0 | 0 | 0 | 0 | 0 | 0 | 0 | 0 | 0 | 0 | 0 | 0 | 0 | 0 | 0 | 0 | 0
19.05.2025¦10:32:27.435 | 0 | 0 | 0 | 0 | 0 | 0 | 0 | 0 | 0 | 0 | 0 | 0 | 0 | 0 | 0 | 0 | 0 | 0 | 0 | 0
19.05.2025¦10:32:28.435 | 0 | 0 | 0 | 0 | 0 | 0 | 0 | 0 | 0 | 0 | 0 | 0 | 0 | 0 | 0 | 0 | 0 | 0 | 0 | 0
19.05.2025¦10:32:29.435 | 0 | 0 | 0 | 0 | 0 | 0 | 0 | 0 | 0 | 0 | 0 | 0 | 0 | 0 | 0 | 0 | 0 | 0 | 0 | 0
19.05.2025¦10:32:30.435 | 0 | 0 | 0 | 0 | 0 | 0 | 0 | 0 | 0 | 0 | 0 | 0 | 0 | 0 | 0 | 0 | 0 | 0 | 0 | 0
19.05.2025¦10:32:31.436 | 0 | 0 | 0 | 0 | 0 | 0 | 0 | 0 | 0 | 0 | 0 | 0 | 0 | 0 | 0 | 0 | 0 | 0 | 0 | 0
19.05.2025¦10:32:32.435 | 0 | 0 | 0 | 0 | 0 | 0 | 0 | 0 | 0 | 0 | 0 | 0 | 0 | 0 | 0 | 0 | 0 | 0 | 0 | 0
19.05.2025¦10:32:33.435 | 0 | 0 | 0 | 0 | 0 | 0 | 0 | 0 | 0 | 0 | 0 | 0 | 0 | 0 | 0 | 0 | 0 | 0 | 0 | 0
19.05.2025¦10:32:34.436 | 0 | 0 | 0 | 0 | 0 | 0 | 0 | 0 | 0 | 0 | 0 | 0 | 0 | 0 | 0 | 0 | 0 | 0 | 0 | 0
19.05.2025¦10:32:35.435 | 0 | 0 | 0 | 0 | 0 | 0 | 0 | 0 | 0 | 0 | 0 | 0 | 0 | 0 | 0 | 0 | 0 | 0 | 0 | 0
19.05.2025¦10:32:36.435 | 0 | 0 | 0 | 0 | 0 | 0 | 0 | 0 | 0 | 0 | 0 | 0 | 0 | 0 | 0 | 0 | 0 | 0 | 0 | 0
19.05.2025¦10:32:37.435 | 0 | 0 | 0 | 0 | 0 | 0 | 0 | 0 | 0 | 0 | 0 | 0 | 0 | 0 | 0 | 0 | 0 | 0 | 0 | 0
19.05.2025¦10:32:38.436 | 0 | 0 | 0 | 0 | 0 | 0 | 0 | 0 | 0 | 0 | 0 | 0 | 0 | 0 | 0 | 0 | 0 | 0 | 0 | 0
19.05.2025¦10:32:39.435 | 0 | 0 | 0 | 0 | 0 | 0 | 0 | 0 | 0 | 0 | 0 | 0 | 0 | 0 | 0 | 0 | 0 | 0 | 0 | 0
19.05.2025¦10:32:40.435 | 0 | 0 | 0 | 0 | 0 | 0 | 0 | 0 | 0 | 0 | 0 | 0 | 0 | 0 | 0 | 0 | 0 | 0 | 0 | 0
19.05.2025¦10:32:41.435 | 0 | 0 | 0 | 0 | 0 | 0 | 0 | 0 | 0 | 0 | 0 | 0 | 0 | 0 | 0 | 0 | 0 | 0 | 0 | 0
19.05.2025¦10:32:42.435 | 0 | 0 | 0 | 0 | 0 | 0 | 0 | 0 | 0 | 0 | 0 | 0 | 0 | 0 | 0 | 0 | 0 | 0 | 0 | 0
19.05.2025¦10:32:43.435 | 0 | 0 | 0 | 0 | 0 | 0 | 0 | 0 | 0 | 0 | 0 | 0 | 0 | 0 | 0 | 0 | 0 | 0 | 0 | 0
19.05.2025¦10:32:44.435 | 0 | 0 | 0 | 0 | 0 | 0 | 0 | 0 | 0 | 0 | 0 | 0 | 0 | 0 | 0 | 0 | 0 | 0 | 0 | 0
19.05.2025¦10:32:45.435 | 0 | 0 | 0 | 0 | 0 | 0 | 0 | 0 | 0 | 0 | 0 | 0 | 0 | 0 | 0 | 0 | 0 | 0 | 0 | 0
19.05.2025¦10:32:46.435 | 0 | 0 | 0 | 0 | 0 | 0 | 0 | 0 | 0 | 0 | 0 | 0 | 0 | 0 | 0 | 0 | 0 | 0 | 0 | 0
19.05.2025¦10:32:47.435 | 0 | 0 | 0 | 0 | 0 | 0 | 0 | 0 | 0 | 0 | 0 | 0 | 0 | 0 | 0 | 0 | 0 | 0 | 0 | 0
19.05.2025¦10:32:48.435 | 0 | 0 | 0 | 0 | 0 | 0 | 0 | 0 | 0 | 0 | 0 | 0 | 0 | 0 | 0 | 0 | 0 | 0 | 0 | 0
19.05.2025¦10:32:49.435 | 0 | 0 | 0 | 0 | 0 | 0 | 0 | 0 | 0 | 0 | 0 | 0 | 0 | 0 | 0 | 0 | 0 | 0 | 0 | 0
19.05.2025¦10:32:50.435 | 0 | 0 | 0 | 0 | 0 | 0 | 0 | 0 | 0 | 0 | 0 | 0 | 0 | 0 | 0 | 0 | 0 | 0 | 0 | 0
19.05.2025¦10:32:51.435 | 0 | 0 | 0 | 0 | 0 | 0 | 0 | 0 | 0 | 0 | 0 | 0 | 0 | 0 | 0 | 0 | 0 | 0 | 0 | 0
19.05.2025¦10:32:52.436 | 0 | 0 | 0 | 0 | 0 | 0 | 0 | 0 | 0 | 0 | 0 | 0 | 0 | 0 | 0 | 0 | 0 | 0 | 0 | 0
19.05.2025¦10:32:53.436 | 0 | 0 | 0 | 0 | 0 | 0 | 0 | 0 | 0 | 0 | 0 | 0 | 0 | 0 | 0 | 0 | 0 | 0 | 0 | 0
19.05.2025¦10:32:54.436 | 0 | 0 | 0 | 0 | 0 | 0 | 0 | 0 | 0 | 0 | 0 | 0 | 0 | 0 | 0 | 0 | 0 | 0 | 0 | 0
19.05.2025¦10:32:55.436 | 0 | 0 | 0 | 0 | 0 | 0 | 0 | 0 | 0 | 0 | 0 | 0 | 0 | 0 | 0 | 0 | 0 | 0 | 0 | 0
19.05.2025¦10:32:56.436 | 0 | 0 | 0 | 0 | 0 | 0 | 0 | 0 | 0 | 0 | 0 | 0 | 0 | 0 | 0 | 0 | 0 | 0 | 0 | 0
19.05.2025¦10:32:57.435 | 0 | 0 | 0 | 0 | 0 | 0 | 0 | 0 | 0 | 0 | 0 | 0 | 0 | 0 | 0 | 0 | 0 | 0 | 0 | 0
19.05.2025¦10:32:58.435 | 0 | 0 | 0 | 0 | 0 | 0 | 0 | 0 | 0 | 0 | 0 | 0 | 0 | 0 | 0 | 0 | 0 | 0 | 0 | 0
19.05.2025¦10:32:59.436 | 0 | 0 | 0 | 0 | 0 | 0 | 0 | 0 | 0 | 0 | 0 | 0 | 0 | 0 | 0 | 0 | 0 | 0 | 0 | 0
19.05.2025¦10:33:00.435 | 0 | 0 | 0 | 0 | 0 | 0 | 0 | 0 | 0 | 0 | 0 | 0 | 0 | 0 | 0 | 0 | 0 | 0 | 0 | 0
19.05.2025¦10:33:01.435 | 0 | 0 | 0 | 0 | 0 | 0 | 0 | 0 | 0 | 0 | 0 | 0 | 0 | 0 | 0 | 0 | 0 | 0 | 0 | 0
19.05.2025¦10:33:02.435 | 0 | 0 | 0 | 0 | 0 | 0 | 0 | 0 | 0 | 0 | 0 | 0 | 0 | 0 | 0 | 0 | 0 | 0 | 0 | 0
19.05.2025¦10:33:03.436 | 0 | 0 | 0 | 0 | 0 | 0 | 0 | 0 | 0 | 0 | 0 | 0 | 0 | 0 | 0 | 0 | 0 | 0 | 0 | 0
19.05.2025¦10:33:04.435 | 0 | 0 | 0 | 0 | 0 | 0 | 0 | 0 | 0 | 0 | 0 | 0 | 0 | 0 | 0 | 0 | 0 | 0 | 0 | 0
| OekoSolve | OekoSolve | OekoSolve | OekoSolve | OekoSolve | OekoSolve | OekoSolve | OekoSolve | OekoSolve | OekoSolve | OekoSolve | OekoSolve | OekoSolve | OekoSolve | OekoSolve | OekoSolve | OekoSolve | OekoSolve | OekoSolve | OekoSolve
| EnMeter_Prec1 | EnMeter_Prec1 | EnMeter_Prec1 | EnMeter_Prec1 | EnMeter_Prec1 | EnMeter_Prec1 | EnMeter_Prec1 | EnMeter_Prec1 | EnMeter_Prec1 | EnMeter_Prec1 | EnMeter_Prec2 | EnMeter_Prec2 | EnMeter_Prec2 | EnMeter_Prec2 | EnMeter_Prec2 | EnMeter_Prec2 | EnMeter_Prec2 | EnMeter_Prec2 | EnMeter_Prec2 | EnMeter_Prec2
| Prec1 P:W | Prec1 WTotal:kWh | Prec1 WDay:kWh | Prec1 WMonth:kWh | Prec1 WYear:kWh | Prec1 State:0 no info available¦1 Off¦2 Startup¦3 Ready¦4 On¦5 Charge¦6 Discharge¦7 Batt Low or Full¦8 Batt Full¦9 Batt low¦10 Finished¦11 Island¦12 Waiting¦91 Maintenance¦99 ERROR | Prec1 Spec Signal | Prec1 V:kV | Prec1 I:mA | Prec1 Info:0 Bit0¦1 Bit1¦2 Bit2¦3 Bit3¦4 HS Ein¦5 Freigabe / Abdeckung vorhanden¦6 Temp. FÃ¼hler aktiv¦7 Temp. FÃ¼hler unterbrochen¦8 Bit8¦9 Bit9¦10 Bit10¦11 Bit11¦12 Bit12¦13 Bit13¦14 Bit14¦15 Bit15¦ | Prec2 P:W | Prec2 WTotal:kWh | Prec2 WDay:kWh | Prec2 WMonth:kWh | Prec2 WYear:kWh | Prec2 State:0 no info available¦1 Off¦2 Startup¦3 Ready¦4 On¦5 Charge¦6 Discharge¦7 Batt Low or Full¦8 Batt Full¦9 Batt low¦10 Finished¦11 Island¦12 Waiting¦91 Maintenance¦99 ERROR | Prec2 Spec Signal | Prec2 V:kV | Prec2 I:mA | Prec2 Info:0 Bit0¦1 Bit1¦2 Bit2¦3 Bit3¦4 HS Ein¦5 Freigabe / Abdeckung vorhanden¦6 Temp. FÃ¼hler aktiv¦7 Temp. FÃ¼hler unterbrochen¦8 Bit8¦9 Bit9¦10 Bit10¦11 Bit11¦12 Bit12¦13 Bit13¦14 Bit14¦15 Bit15¦
| OekoSolve | OekoSolve | OekoSolve | OekoSolve | OekoSolve | OekoSolve | OekoSolve | OekoSolve | OekoSolve | OekoSolve | OekoSolve | OekoSolve | OekoSolve | OekoSolve | OekoSolve | OekoSolve | OekoSolve | OekoSolve | OekoSolve | OekoSolve
| EnMeter_Prec1 | EnMeter_Prec1 | EnMeter_Prec1 | EnMeter_Prec1 | EnMeter_Prec1 | EnMeter_Prec1 | EnMeter_Prec1 | EnMeter_Prec1 | EnMeter_Prec1 | EnMeter_Prec1 | EnMeter_Prec2 | EnMeter_Prec2 | EnMeter_Prec2 | EnMeter_Prec2 | EnMeter_Prec2 | EnMeter_Prec2 | EnMeter_Prec2 | EnMeter_Prec2 | EnMeter_Prec2 | EnMeter_Prec2
| Prec1 P:W | Prec1 WTotal:kWh | Prec1 WDay:kWh | Prec1 WMonth:kWh | Prec1 WYear:kWh | Prec1 State:0 no info available¦1 Off¦2 Startup¦3 Ready¦4 On¦5 Charge¦6 Discharge¦7 Batt Low or Full¦8 Batt Full¦9 Batt low¦10 Finished¦11 Island¦12 Waiting¦91 Maintenance¦99 ERROR | Prec1 Spec Signal | Prec1 V:kV | Prec1 I:mA | Prec1 Info:0 Bit0¦1 Bit1¦2 Bit2¦3 Bit3¦4 HS Ein¦5 Freigabe / Abdeckung vorhanden¦6 Temp. FÃ¼hler aktiv¦7 Temp. FÃ¼hler unterbrochen¦8 Bit8¦9 Bit9¦10 Bit10¦11 Bit11¦12 Bit12¦13 Bit13¦14 Bit14¦15 Bit15¦ | Prec2 P:W | Prec2 WTotal:kWh | Prec2 WDay:kWh | Prec2 WMonth:kWh | Prec2 WYear:kWh | Prec2 State:0 no info available¦1 Off¦2 Startup¦3 Ready¦4 On¦5 Charge¦6 Discharge¦7 Batt Low or Full¦8 Batt Full¦9 Batt low¦10 Finished¦11 Island¦12 Waiting¦91 Maintenance¦99 ERROR | Prec2 Spec Signal | Prec2 V:kV | Prec2 I:mA | Prec2 Info:0 Bit0¦1 Bit1¦2 Bit2¦3 Bit3¦4 HS Ein¦5 Freigabe / Abdeckung vorhanden¦6 Temp. FÃ¼hler aktiv¦7 Temp. FÃ¼hler unterbrochen¦8 Bit8¦9 Bit9¦10 Bit10¦11 Bit11¦12 Bit12¦13 Bit13¦14 Bit14¦15 Bit15¦
19.05.2025¦10:33:36.436 | 0 | 0 | 0 | 0 | 0 | 0 | 0 | 0 | 0 | 0 | 0 | 0 | 0 | 0 | 0 | 0 | 0 | 0 | 0 | 0
19.05.2025¦10:33:37.436 | 0 | 0 | 0 | 0 | 0 | 0 | 0 | 0 | 0 | 0 | 0 | 0 | 0 | 0 | 0 | 0 | 0 | 0 | 0 | 0
19.05.2025¦10:33:38.435 | 0 | 0 | 0 | 0 | 0 | 0 | 0 | 0 | 0 | 0 | 0 | 0 | 0 | 0 | 0 | 0 | 0 | 0 | 0 | 0
19.05.2025¦10:33:39.436 | 0 | 0 | 0 | 0 | 0 | 0 | 0 | 0 | 0 | 0 | 0 | 0 | 0 | 0 | 0 | 0 | 0 | 0 | 0 | 0
19.05.2025¦10:33:40.436 | 0 | 0 | 0 | 0 | 0 | 0 | 0 | 0 | 0 | 0 | 0 | 0 | 0 | 0 | 0 | 0 | 0 | 0 | 0 | 0
19.05.2025¦10:33:41.436 | 0 | 0 | 0 | 0 | 0 | 0 | 0 | 0 | 0 | 0 | 0 | 0 | 0 | 0 | 0 | 0 | 0 | 0 | 0 | 0
19.05.2025¦10:33:42.435 | 0 | 0 | 0 | 0 | 0 | 0 | 0 | 0 | 0 | 0 | 0 | 0 | 0 | 0 | 0 | 0 | 0 | 0 | 0 | 0
19.05.2025¦10:33:43.436 | 0 | 0 | 0 | 0 | 0 | 0 | 0 | 0 | 0 | 0 | 0 | 0 | 0 | 0 | 0 | 0 | 0 | 0 | 0 | 0
19.05.2025¦10:33:44.436 | 0 | 0 | 0 | 0 | 0 | 0 | 0 | 0 | 0 | 0 | 0 | 0 | 0 | 0 | 0 | 0 | 0 | 0 | 0 | 0
19.05.2025¦10:33:45.436 | 0 | 0 | 0 | 0 | 0 | 0 | 0 | 0 | 0 | 0 | 0 | 0 | 0 | 0 | 0 | 0 | 0 | 0 | 0 | 0
19.05.2025¦10:33:46.436 | 0 | 0 | 0 | 0 | 0 | 0 | 0 | 0 | 0 | 0 | 0 | 0 | 0 | 0 | 0 | 0 | 0 | 0 | 0 | 0
19.05.2025¦10:33:47.435 | 0 | 0 | 0 | 0 | 0 | 0 | 0 | 0 | 0 | 0 | 0 | 0 | 0 | 0 | 0 | 0 | 0 | 0 | 0 | 0
19.05.2025¦10:33:48.435 | 0 | 0 | 0 | 0 | 0 | 0 | 0 | 0 | 0 | 0 | 0 | 0 | 0 | 0 | 0 | 0 | 0 | 0 | 0 | 0
19.05.2025¦10:33:49.436 | 0 | 0 | 0 | 0 | 0 | 0 | 0 | 0 | 0 | 0 | 0 | 0 | 0 | 0 | 0 | 0 | 0 | 0 | 0 | 0
19.05.2025¦10:33:50.436 | 0 | 0 | 0 | 0 | 0 | 0 | 0 | 0 | 0 | 0 | 0 | 0 | 0 | 0 | 0 | 0 | 0 | 0 | 0 | 0
19.05.2025¦10:33:51.436 | 0 | 0 | 0 | 0 | 0 | 0 | 0 | 0 | 0 | 0 | 0 | 0 | 0 | 0 | 0 | 0 | 0 | 0 | 0 | 0
19.05.2025¦10:33:52.435 | 0 | 0 | 0 | 0 | 0 | 0 | 0 | 0 | 0 | 0 | 0 | 0 | 0 | 0 | 0 | 0 | 0 | 0 | 0 | 0
19.05.2025¦10:33:53.435 | 0 | 0 | 0 | 0 | 0 | 0 | 0 | 0 | 0 | 0 | 0 | 0 | 0 | 0 | 0 | 0 | 0 | 0 | 0 | 0
19.05.2025¦10:33:54.436 | 0 | 0 | 0 | 0 | 0 | 0 | 0 | 0 | 0 | 0 | 0 | 0 | 0 | 0 | 0 | 0 | 0 | 0 | 0 | 0
19.05.2025¦10:33:55.436 | 0 | 0 | 0 | 0 | 0 | 0 | 0 | 0 | 0 | 0 | 0 | 0 | 0 | 0 | 0 | 0 | 0 | 0 | 0 | 0
19.05.2025¦10:33:56.435 | 0 | 0 | 0 | 0 | 0 | 0 | 0 | 0 | 0 | 0 | 0 | 0 | 0 | 0 | 0 | 0 | 0 | 0 | 0 | 0
19.05.2025¦10:33:57.435 | 0 | 0 | 0 | 0 | 0 | 0 | 0 | 0 | 0 | 0 | 0 | 0 | 0 | 0 | 0 | 0 | 0 | 0 | 0 | 0
19.05.2025¦10:33:58.436 | 0 | 0 | 0 | 0 | 0 | 0 | 0 | 0 | 0 | 0 | 0 | 0 | 0 | 0 | 0 | 0 | 0 | 0 | 0 | 0
19.05.2025¦10:33:59.435 | 0 | 0 | 0 | 0 | 0 | 0 | 0 | 0 | 0 | 0 | 0 | 0 | 0 | 0 | 0 | 0 | 0 | 0 | 0 | 0
19.05.2025¦10:34:00.436 | 0 | 0 | 0 | 0 | 0 | 0 | 0 | 0 | 0 | 0 | 0 | 0 | 0 | 0 | 0 | 0 | 0 | 0 | 0 | 0
19.05.2025¦10:34:01.435 | 0 | 0 | 0 | 0 | 0 | 0 | 0 | 0 | 0 | 0 | 0 | 0 | 0 | 0 | 0 | 0 | 0 | 0 | 0 | 0
19.05.2025¦10:34:02.435 | 0 | 0 | 0 | 0 | 0 | 0 | 0 | 0 | 0 | 0 | 0 | 0 | 0 | 0 | 0 | 0 | 0 | 0 | 0 | 0
19.05.2025¦10:34:03.435 | 0 | 0 | 0 | 0 | 0 | 0 | 0 | 0 | 0 | 0 | 0 | 0 | 0 | 0 | 0 | 0 | 0 | 0 | 0 | 0
19.05.2025¦10:34:04.435 | 0 | 0 | 0 | 0 | 0 | 0 | 0 | 0 | 0 | 0 | 0 | 0 | 0 | 0 | 0 | 0 | 0 | 0 | 0 | 0
| OekoSolve | OekoSolve | OekoSolve | OekoSolve | OekoSolve | OekoSolve | OekoSolve | OekoSolve | OekoSolve | OekoSolve | OekoSolve | OekoSolve | OekoSolve | OekoSolve | OekoSolve | OekoSolve | OekoSolve | OekoSolve | OekoSolve | OekoSolve
| EnMeter_Prec1 | EnMeter_Prec1 | EnMeter_Prec1 | EnMeter_Prec1 | EnMeter_Prec1 | EnMeter_Prec1 | EnMeter_Prec1 | EnMeter_Prec1 | EnMeter_Prec1 | EnMeter_Prec1 | EnMeter_Prec2 | EnMeter_Prec2 | EnMeter_Prec2 | EnMeter_Prec2 | EnMeter_Prec2 | EnMeter_Prec2 | EnMeter_Prec2 | EnMeter_Prec2 | EnMeter_Prec2 | EnMeter_Prec2
| Prec1 P:W | Prec1 WTotal:kWh | Prec1 WDay:kWh | Prec1 WMonth:kWh | Prec1 WYear:kWh | Prec1 State:0 no info available¦1 Off¦2 Startup¦3 Ready¦4 On¦5 Charge¦6 Discharge¦7 Batt Low or Full¦8 Batt Full¦9 Batt low¦10 Finished¦11 Island¦12 Waiting¦91 Maintenance¦99 ERROR | Prec1 Spec Signal | Prec1 V:kV | Prec1 I:mA | Prec1 Info:0 Bit0¦1 Bit1¦2 Bit2¦3 Bit3¦4 HS Ein¦5 Freigabe / Abdeckung vorhanden¦6 Temp. FÃ¼hler aktiv¦7 Temp. FÃ¼hler unterbrochen¦8 Bit8¦9 Bit9¦10 Bit10¦11 Bit11¦12 Bit12¦13 Bit13¦14 Bit14¦15 Bit15¦ | Prec2 P:W | Prec2 WTotal:kWh | Prec2 WDay:kWh | Prec2 WMonth:kWh | Prec2 WYear:kWh | Prec2 State:0 no info available¦1 Off¦2 Startup¦3 Ready¦4 On¦5 Charge¦6 Discharge¦7 Batt Low or Full¦8 Batt Full¦9 Batt low¦10 Finished¦11 Island¦12 Waiting¦91 Maintenance¦99 ERROR | Prec2 Spec Signal | Prec2 V:kV | Prec2 I:mA | Prec2 Info:0 Bit0¦1 Bit1¦2 Bit2¦3 Bit3¦4 HS Ein¦5 Freigabe / Abdeckung vorhanden¦6 Temp. FÃ¼hler aktiv¦7 Temp. FÃ¼hler unterbrochen¦8 Bit8¦9 Bit9¦10 Bit10¦11 Bit11¦12 Bit12¦13 Bit13¦14 Bit14¦15 Bit15¦
19.05.2025¦10:34:05.437 | 0 | 0 | 0 | 0 | 0 | 0 | 0 | 0 | 0 | 0 | 0 | 0 | 0 | 0 | 0 | 0 | 0 | 0 | 0 | 0
19.05.2025¦10:34:06.436 | 0 | 0 | 0 | 0 | 0 | 0 | 0 | 0 | 0 | 0 | 0 | 0 | 0 | 0 | 0 | 0 | 0 | 0 | 0 | 0
19.05.2025¦10:34:07.435 | 0 | 0 | 0 | 0 | 0 | 0 | 0 | 0 | 0 | 0 | 0 | 0 | 0 | 0 | 0 | 0 | 0 | 0 | 0 | 0
19.05.2025¦10:34:08.436 | 0 | 0 | 0 | 0 | 0 | 0 | 0 | 0 | 0 | 0 | 0 | 0 | 0 | 0 | 0 | 0 | 0 | 0 | 0 | 0
19.05.2025¦10:34:09.435 | 0 | 0 | 0 | 0 | 0 | 0 | 0 | 0 | 0 | 0 | 0 | 0 | 0 | 0 | 0 | 0 | 0 | 0 | 0 | 0
19.05.2025¦10:34:10.435 | 0 | 0 | 0 | 0 | 0 | 0 | 0 | 0 | 0 | 0 | 0 | 0 | 0 | 0 | 0 | 0 | 0 | 0 | 0 | 0
19.05.2025¦10:34:11.436 | 0 | 0 | 0 | 0 | 0 | 0 | 0 | 0 | 0 | 0 | 0 | 0 | 0 | 0 | 0 | 0 | 0 | 0 | 0 | 0
19.05.2025¦10:34:12.435 | 0 | 0 | 0 | 0 | 0 | 0 | 0 | 0 | 0 | 0 | 0 | 0 | 0 | 0 | 0 | 0 | 0 | 0 | 0 | 0
19.05.2025¦10:34:13.436 | 0 | 0 | 0 | 0 | 0 | 0 | 0 | 0 | 0 | 0 | 0 | 0 | 0 | 0 | 0 | 0 | 0 | 0 | 0 | 0
19.05.2025¦10:34:14.436 | 0 | 0 | 0 | 0 | 0 | 0 | 0 | 0 | 0 | 0 | 0 | 0 | 0 | 0 | 0 | 0 | 0 | 0 | 0 | 0
19.05.2025¦10:34:15.436 | 0 | 0 | 0 | 0 | 0 | 0 | 0 | 0 | 0 | 0 | 0 | 0 | 0 | 0 | 0 | 0 | 0 | 0 | 0 | 0
19.05.2025¦10:34:16.435 | 0 | 0 | 0 | 0 | 0 | 0 | 0 | 0 | 0 | 0 | 0 | 0 | 0 | 0 | 0 | 0 | 0 | 0 | 0 | 0
19.05.2025¦10:34:17.435 | 0 | 0 | 0 | 0 | 0 | 0 | 0 | 0 | 0 | 0 | 0 | 0 | 0 | 0 | 0 | 0 | 0 | 0 | 0 | 0
19.05.2025¦10:34:18.435 | 0 | 0 | 0 | 0 | 0 | 0 | 0 | 0 | 0 | 0 | 0 | 0 | 0 | 0 | 0 | 0 | 0 | 0 | 0 | 0
19.05.2025¦10:34:19.435 | 0 | 0 | 0 | 0 | 0 | 0 | 0 | 0 | 0 | 0 | 0 | 0 | 0 | 0 | 0 | 0 | 0 | 0 | 0 | 0
19.05.2025¦10:34:20.436 | 0 | 0 | 0 | 0 | 0 | 0 | 0 | 0 | 0 | 0 | 0 | 0 | 0 | 0 | 0 | 0 | 0 | 0 | 0 | 0
19.05.2025¦10:34:21.435 | 0 | 0 | 0 | 0 | 0 | 0 | 0 | 0 | 0 | 0 | 0 | 0 | 0 | 0 | 0 | 0 | 0 | 0 | 0 | 0
19.05.2025¦10:34:22.435 | 0 | 0 | 0 | 0 | 0 | 0 | 0 | 0 | 0 | 0 | 0 | 0 | 0 | 0 | 0 | 0 | 0 | 0 | 0 | 0
19.05.2025¦10:34:23.435 | 0 | 0 | 0 | 0 | 0 | 0 | 0 | 0 | 0 | 0 | 0 | 0 | 0 | 0 | 0 | 0 | 0 | 0 | 0 | 0
19.05.2025¦10:34:24.434 | 0 | 0 | 0 | 0 | 0 | 0 | 0 | 0 | 0 | 0 | 0 | 0 | 0 | 0 | 0 | 0 | 0 | 0 | 0 | 0
19.05.2025¦10:34:25.435 | 0 | 0 | 0 | 0 | 0 | 0 | 0 | 0 | 0 | 0 | 0 | 0 | 0 | 0 | 0 | 0 | 0 | 0 | 0 | 0
19.05.2025¦10:34:26.435 | 0 | 0 | 0 | 0 | 0 | 0 | 0 | 0 | 0 | 0 | 0 | 0 | 0 | 0 | 0 | 0 | 0 | 0 | 0 | 0
19.05.2025¦10:34:27.435 | 0 | 0 | 0 | 0 | 0 | 0 | 0 | 0 | 0 | 0 | 0 | 0 | 0 | 0 | 0 | 0 | 0 | 0 | 0 | 0
19.05.2025¦10:34:28.435 | 0 | 0 | 0 | 0 | 0 | 0 | 0 | 0 | 0 | 0 | 0 | 0 | 0 | 0 | 0 | 0 | 0 | 0 | 0 | 0
19.05.2025¦10:34:29.436 | 0 | 0 | 0 | 0 | 0 | 0 | 0 | 0 | 0 | 0 | 0 | 0 | 0 | 0 | 0 | 0 | 0 | 0 | 0 | 0
19.05.2025¦10:34:30.435 | 0 | 0 | 0 | 0 | 0 | 0 | 0 | 0 | 0 | 0 | 0 | 0 | 0 | 0 | 0 | 0 | 0 | 0 | 0 | 0
19.05.2025¦10:34:31.436 | 0 | 0 | 0 | 0 | 0 | 0 | 0 | 0 | 0 | 0 | 0 | 0 | 0 | 0 | 0 | 0 | 0 | 0 | 0 | 0
19.05.2025¦10:34:32.435 | 0 | 0 | 0 | 0 | 0 | 0 | 0 | 0 | 0 | 0 | 0 | 0 | 0 | 0 | 0 | 0 | 0 | 0 | 0 | 0
19.05.2025¦10:34:33.435 | 0 | 0 | 0 | 0 | 0 | 0 | 0 | 0 | 0 | 0 | 0 | 0 | 0 | 0 | 0 | 0 | 0 | 0 | 0 | 0
19.05.2025¦10:34:34.435 | 0 | 0 | 0 | 0 | 0 | 0 | 0 | 0 | 0 | 0 | 0 | 0 | 0 | 0 | 0 | 0 | 0 | 0 | 0 | 0
| OekoSolve | OekoSolve | OekoSolve | OekoSolve | OekoSolve | OekoSolve | OekoSolve | OekoSolve | OekoSolve | OekoSolve | OekoSolve | OekoSolve | OekoSolve | OekoSolve | OekoSolve | OekoSolve | OekoSolve | OekoSolve | OekoSolve | OekoSolve
| EnMeter_Prec1 | EnMeter_Prec1 | EnMeter_Prec1 | EnMeter_Prec1 | EnMeter_Prec1 | EnMeter_Prec1 | EnMeter_Prec1 | EnMeter_Prec1 | EnMeter_Prec1 | EnMeter_Prec1 | EnMeter_Prec2 | EnMeter_Prec2 | EnMeter_Prec2 | EnMeter_Prec2 | EnMeter_Prec2 | EnMeter_Prec2 | EnMeter_Prec2 | EnMeter_Prec2 | EnMeter_Prec2 | EnMeter_Prec2
| Prec1 P:W | Prec1 WTotal:kWh | Prec1 WDay:kWh | Prec1 WMonth:kWh | Prec1 WYear:kWh | Prec1 State:0 no info available¦1 Off¦2 Startup¦3 Ready¦4 On¦5 Charge¦6 Discharge¦7 Batt Low or Full¦8 Batt Full¦9 Batt low¦10 Finished¦11 Island¦12 Waiting¦91 Maintenance¦99 ERROR | Prec1 Spec Signal | Prec1 V:kV | Prec1 I:mA | Prec1 Info:0 Bit0¦1 Bit1¦2 Bit2¦3 Bit3¦4 HS Ein¦5 Freigabe / Abdeckung vorhanden¦6 Temp. FÃ¼hler aktiv¦7 Temp. FÃ¼hler unterbrochen¦8 Bit8¦9 Bit9¦10 Bit10¦11 Bit11¦12 Bit12¦13 Bit13¦14 Bit14¦15 Bit15¦ | Prec2 P:W | Prec2 WTotal:kWh | Prec2 WDay:kWh | Prec2 WMonth:kWh | Prec2 WYear:kWh | Prec2 State:0 no info available¦1 Off¦2 Startup¦3 Ready¦4 On¦5 Charge¦6 Discharge¦7 Batt Low or Full¦8 Batt Full¦9 Batt low¦10 Finished¦11 Island¦12 Waiting¦91 Maintenance¦99 ERROR | Prec2 Spec Signal | Prec2 V:kV | Prec2 I:mA | Prec2 Info:0 Bit0¦1 Bit1¦2 Bit2¦3 Bit3¦4 HS Ein¦5 Freigabe / Abdeckung vorhanden¦6 Temp. FÃ¼hler aktiv¦7 Temp. FÃ¼hler unterbrochen¦8 Bit8¦9 Bit9¦10 Bit10¦11 Bit11¦12 Bit12¦13 Bit13¦14 Bit14¦15 Bit15¦
19.05.2025¦10:34:35.435 | 0 | 0 | 0 | 0 | 0 | 0 | 0 | 0 | 0 | 0 | 0 | 0 | 0 | 0 | 0 | 0 | 0 | 0 | 0 | 0
19.05.2025¦10:34:36.435 | 0 | 0 | 0 | 0 | 0 | 0 | 0 | 0 | 0 | 0 | 0 | 0 | 0 | 0 | 0 | 0 | 0 | 0 | 0 | 0
19.05.2025¦10:34:37.435 | 0 | 0 | 0 | 0 | 0 | 0 | 0 | 0 | 0 | 0 | 0 | 0 | 0 | 0 | 0 | 0 | 0 | 0 | 0 | 0
19.05.2025¦10:34:38.436 | 0 | 0 | 0 | 0 | 0 | 0 | 0 | 0 | 0 | 0 | 0 | 0 | 0 | 0 | 0 | 0 | 0 | 0 | 0 | 0
19.05.2025¦10:34:39.436 | 0 | 0 | 0 | 0 | 0 | 0 | 0 | 0 | 0 | 0 | 0 | 0 | 0 | 0 | 0 | 0 | 0 | 0 | 0 | 0
19.05.2025¦10:34:40.435 | 0 | 0 | 0 | 0 | 0 | 0 | 0 | 0 | 0 | 0 | 0 | 0 | 0 | 0 | 0 | 0 | 0 | 0 | 0 | 0
19.05.2025¦10:34:41.436 | 0 | 0 | 0 | 0 | 0 | 0 | 0 | 0 | 0 | 0 | 0 | 0 | 0 | 0 | 0 | 0 | 0 | 0 | 0 | 0
19.05.2025¦10:34:42.435 | 0 | 0 | 0 | 0 | 0 | 0 | 0 | 0 | 0 | 0 | 0 | 0 | 0 | 0 | 0 | 0 | 0 | 0 | 0 | 0
19.05.2025¦10:34:43.436 | 0 | 0 | 0 | 0 | 0 | 0 | 0 | 0 | 0 | 0 | 0 | 0 | 0 | 0 | 0 | 0 | 0 | 0 | 0 | 0
19.05.2025¦10:34:44.436 | 0 | 0 | 0 | 0 | 0 | 0 | 0 | 0 | 0 | 0 | 0 | 0 | 0 | 0 | 0 | 0 | 0 | 0 | 0 | 0
19.05.2025¦10:34:45.436 | 0 | 0 | 0 | 0 | 0 | 0 | 0 | 0 | 0 | 0 | 0 | 0 | 0 | 0 | 0 | 0 | 0 | 0 | 0 | 0
19.05.2025¦10:34:46.435 | 0 | 0 | 0 | 0 | 0 | 0 | 0 | 0 | 0 | 0 | 0 | 0 | 0 | 0 | 0 | 0 | 0 | 0 | 0 | 0
19.05.2025¦10:34:47.436 | 0 | 0 | 0 | 0 | 0 | 0 | 0 | 0 | 0 | 0 | 0 | 0 | 0 | 0 | 0 | 0 | 0 | 0 | 0 | 0
19.05.2025¦10:34:48.436 | 0 | 0 | 0 | 0 | 0 | 0 | 0 | 0 | 0 | 0 | 0 | 0 | 0 | 0 | 0 | 0 | 0 | 0 | 0 | 0
19.05.2025¦10:34:49.435 | 0 | 0 | 0 | 0 | 0 | 0 | 0 | 0 | 0 | 0 | 0 | 0 | 0 | 0 | 0 | 0 | 0 | 0 | 0 | 0
19.05.2025¦10:34:50.435 | 0 | 0 | 0 | 0 | 0 | 0 | 0 | 0 | 0 | 0 | 0 | 0 | 0 | 0 | 0 | 0 | 0 | 0 | 0 | 0
19.05.2025¦10:34:51.434 | 0 | 0 | 0 | 0 | 0 | 0 | 0 | 0 | 0 | 0 | 0 | 0 | 0 | 0 | 0 | 0 | 0 | 0 | 0 | 0
19.05.2025¦10:34:52.435 | 0 | 0 | 0 | 0 | 0 | 0 | 0 | 0 | 0 | 0 | 0 | 0 | 0 | 0 | 0 | 0 | 0 | 0 | 0 | 0
19.05.2025¦10:34:53.435 | 0 | 0 | 0 | 0 | 0 | 0 | 0 | 0 | 0 | 0 | 0 | 0 | 0 | 0 | 0 | 0 | 0 | 0 | 0 | 0
19.05.2025¦10:34:54.436 | 0 | 0 | 0 | 0 | 0 | 0 | 0 | 0 | 0 | 0 | 0 | 0 | 0 | 0 | 0 | 0 | 0 | 0 | 0 | 0
19.05.2025¦10:34:55.436 | 0 | 0 | 0 | 0 | 0 | 0 | 0 | 0 | 0 | 0 | 0 | 0 | 0 | 0 | 0 | 0 | 0 | 0 | 0 | 0
19.05.2025¦10:34:56.435 | 0 | 0 | 0 | 0 | 0 | 0 | 0 | 0 | 0 | 0 | 0 | 0 | 0 | 0 | 0 | 0 | 0 | 0 | 0 | 0
19.05.2025¦10:34:57.436 | 0 | 0 | 0 | 0 | 0 | 0 | 0 | 0 | 0 | 0 | 0 | 0 | 0 | 0 | 0 | 0 | 0 | 0 | 0 | 0
19.05.2025¦10:34:58.436 | 0 | 0 | 0 | 0 | 0 | 0 | 0 | 0 | 0 | 0 | 0 | 0 | 0 | 0 | 0 | 0 | 0 | 0 | 0 | 0
19.05.2025¦10:34:59.435 | 0 | 0 | 0 | 0 | 0 | 0 | 0 | 0 | 0 | 0 | 0 | 0 | 0 | 0 | 0 | 0 | 0 | 0 | 0 | 0
19.05.2025¦10:35:00.436 | 0 | 0 | 0 | 0 | 0 | 0 | 0 | 0 | 0 | 0 | 0 | 0 | 0 | 0 | 0 | 0 | 0 | 0 | 0 | 0
19.05.2025¦10:35:01.436 | 0 | 0 | 0 | 0 | 0 | 0 | 0 | 0 | 0 | 0 | 0 | 0 | 0 | 0 | 0 | 0 | 0 | 0 | 0 | 0
19.05.2025¦10:35:02.435 | 0 | 0 | 0 | 0 | 0 | 0 | 0 | 0 | 0 | 0 | 0 | 0 | 0 | 0 | 0 | 0 | 0 | 0 | 0 | 0
19.05.2025¦10:35:03.436 | 0 | 0 | 0 | 0 | 0 | 0 | 0 | 0 | 0 | 0 | 0 | 0 | 0 | 0 | 0 | 0 | 0 | 0 | 0 | 0
19.05.2025¦10:35:04.436 | 0 | 0 | 0 | 0 | 0 | 0 | 0 | 0 | 0 | 0 | 0 | 0 | 0 | 0 | 0 | 0 | 0 | 0 | 0 | 0
| OekoSolve | OekoSolve | OekoSolve | OekoSolve | OekoSolve | OekoSolve | OekoSolve | OekoSolve | OekoSolve | OekoSolve | OekoSolve | OekoSolve | OekoSolve | OekoSolve | OekoSolve | OekoSolve | OekoSolve | OekoSolve | OekoSolve | OekoSolve
| EnMeter_Prec1 | EnMeter_Prec1 | EnMeter_Prec1 | EnMeter_Prec1 | EnMeter_Prec1 | EnMeter_Prec1 | EnMeter_Prec1 | EnMeter_Prec1 | EnMeter_Prec1 | EnMeter_Prec1 | EnMeter_Prec2 | EnMeter_Prec2 | EnMeter_Prec2 | EnMeter_Prec2 | EnMeter_Prec2 | EnMeter_Prec2 | EnMeter_Prec2 | EnMeter_Prec2 | EnMeter_Prec2 | EnMeter_Prec2
| Prec1 P:W | Prec1 WTotal:kWh | Prec1 WDay:kWh | Prec1 WMonth:kWh | Prec1 WYear:kWh | Prec1 State:0 no info available¦1 Off¦2 Startup¦3 Ready¦4 On¦5 Charge¦6 Discharge¦7 Batt Low or Full¦8 Batt Full¦9 Batt low¦10 Finished¦11 Island¦12 Waiting¦91 Maintenance¦99 ERROR | Prec1 Spec Signal | Prec1 V:kV | Prec1 I:mA | Prec1 Info:0 Bit0¦1 Bit1¦2 Bit2¦3 Bit3¦4 HS Ein¦5 Freigabe / Abdeckung vorhanden¦6 Temp. FÃ¼hler aktiv¦7 Temp. FÃ¼hler unterbrochen¦8 Bit8¦9 Bit9¦10 Bit10¦11 Bit11¦12 Bit12¦13 Bit13¦14 Bit14¦15 Bit15¦ | Prec2 P:W | Prec2 WTotal:kWh | Prec2 WDay:kWh | Prec2 WMonth:kWh | Prec2 WYear:kWh | Prec2 State:0 no info available¦1 Off¦2 Startup¦3 Ready¦4 On¦5 Charge¦6 Discharge¦7 Batt Low or Full¦8 Batt Full¦9 Batt low¦10 Finished¦11 Island¦12 Waiting¦91 Maintenance¦99 ERROR | Prec2 Spec Signal | Prec2 V:kV | Prec2 I:mA | Prec2 Info:0 Bit0¦1 Bit1¦2 Bit2¦3 Bit3¦4 HS Ein¦5 Freigabe / Abdeckung vorhanden¦6 Temp. FÃ¼hler aktiv¦7 Temp. FÃ¼hler unterbrochen¦8 Bit8¦9 Bit9¦10 Bit10¦11 Bit11¦12 Bit12¦13 Bit13¦14 Bit14¦15 Bit15¦
19.05.2025¦10:35:05.435 | 0 | 0 | 0 | 0 | 0 | 0 | 0 | 0 | 0 | 0 | 0 | 0 | 0 | 0 | 0 | 0 | 0 | 0 | 0 | 0
19.05.2025¦10:35:06.436 | 0 | 0 | 0 | 0 | 0 | 0 | 0 | 0 | 0 | 0 | 0 | 0 | 0 | 0 | 0 | 0 | 0 | 0 | 0 | 0
19.05.2025¦10:35:07.435 | 0 | 0 | 0 | 0 | 0 | 0 | 0 | 0 | 0 | 0 | 0 | 0 | 0 | 0 | 0 | 0 | 0 | 0 | 0 | 0
19.05.2025¦10:35:08.435 | 0 | 0 | 0 | 0 | 0 | 0 | 0 | 0 | 0 | 0 | 0 | 0 | 0 | 0 | 0 | 0 | 0 | 0 | 0 | 0
19.05.2025¦10:35:09.435 | 0 | 0 | 0 | 0 | 0 | 0 | 0 | 0 | 0 | 0 | 0 | 0 | 0 | 0 | 0 | 0 | 0 | 0 | 0 | 0
19.05.2025¦10:35:10.435 | 0 | 0 | 0 | 0 | 0 | 0 | 0 | 0 | 0 | 0 | 0 | 0 | 0 | 0 | 0 | 0 | 0 | 0 | 0 | 0
19.05.2025¦10:35:11.436 | 0 | 0 | 0 | 0 | 0 | 0 | 0 | 0 | 0 | 0 | 0 | 0 | 0 | 0 | 0 | 0 | 0 | 0 | 0 | 0
19.05.2025¦10:35:12.435 | 0 | 0 | 0 | 0 | 0 | 0 | 0 | 0 | 0 | 0 | 0 | 0 | 0 | 0 | 0 | 0 | 0 | 0 | 0 | 0
19.05.2025¦10:35:13.436 | 0 | 0 | 0 | 0 | 0 | 0 | 0 | 0 | 0 | 0 | 0 | 0 | 0 | 0 | 0 | 0 | 0 | 0 | 0 | 0
19.05.2025¦10:35:14.435 | 0 | 0 | 0 | 0 | 0 | 0 | 0 | 0 | 0 | 0 | 0 | 0 | 0 | 0 | 0 | 0 | 0 | 0 | 0 | 0
19.05.2025¦10:35:15.435 | 0 | 0 | 0 | 0 | 0 | 0 | 0 | 0 | 0 | 0 | 0 | 0 | 0 | 0 | 0 | 0 | 0 | 0 | 0 | 0
19.05.2025¦10:35:16.436 | 0 | 0 | 0 | 0 | 0 | 0 | 0 | 0 | 0 | 0 | 0 | 0 | 0 | 0 | 0 | 0 | 0 | 0 | 0 | 0
19.05.2025¦10:35:17.436 | 0 | 0 | 0 | 0 | 0 | 0 | 0 | 0 | 0 | 0 | 0 | 0 | 0 | 0 | 0 | 0 | 0 | 0 | 0 | 0
19.05.2025¦10:35:18.436 | 0 | 0 | 0 | 0 | 0 | 0 | 0 | 0 | 0 | 0 | 0 | 0 | 0 | 0 | 0 | 0 | 0 | 0 | 0 | 0
19.05.2025¦10:35:19.436 | 0 | 0 | 0 | 0 | 0 | 0 | 0 | 0 | 0 | 0 | 0 | 0 | 0 | 0 | 0 | 0 | 0 | 0 | 0 | 0
19.05.2025¦10:35:20.436 | 0 | 0 | 0 | 0 | 0 | 0 | 0 | 0 | 0 | 0 | 0 | 0 | 0 | 0 | 0 | 0 | 0 | 0 | 0 | 0
19.05.2025¦10:35:21.436 | 0 | 0 | 0 | 0 | 0 | 0 | 0 | 0 | 0 | 0 | 0 | 0 | 0 | 0 | 0 | 0 | 0 | 0 | 0 | 0
19.05.2025¦10:35:22.436 | 0 | 0 | 0 | 0 | 0 | 0 | 0 | 0 | 0 | 0 | 0 | 0 | 0 | 0 | 0 | 0 | 0 | 0 | 0 | 0
19.05.2025¦10:35:23.436 | 0 | 0 | 0 | 0 | 0 | 0 | 0 | 0 | 0 | 0 | 0 | 0 | 0 | 0 | 0 | 0 | 0 | 0 | 0 | 0
19.05.2025¦10:35:24.436 | 0 | 0 | 0 | 0 | 0 | 0 | 0 | 0 | 0 | 0 | 0 | 0 | 0 | 0 | 0 | 0 | 0 | 0 | 0 | 0
19.05.2025¦10:35:25.435 | 0 | 0 | 0 | 0 | 0 | 0 | 0 | 0 | 0 | 0 | 0 | 0 | 0 | 0 | 0 | 0 | 0 | 0 | 0 | 0
19.05.2025¦10:35:26.435 | 0 | 0 | 0 | 0 | 0 | 0 | 0 | 0 | 0 | 0 | 0 | 0 | 0 | 0 | 0 | 0 | 0 | 0 | 0 | 0
19.05.2025¦10:35:27.435 | 0 | 0 | 0 | 0 | 0 | 0 | 0 | 0 | 0 | 0 | 0 | 0 | 0 | 0 | 0 | 0 | 0 | 0 | 0 | 0
19.05.2025¦10:35:28.435 | 0 | 0 | 0 | 0 | 0 | 0 | 0 | 0 | 0 | 0 | 0 | 0 | 0 | 0 | 0 | 0 | 0 | 0 | 0 | 0
19.05.2025¦10:35:29.436 | 0 | 0 | 0 | 0 | 0 | 0 | 0 | 0 | 0 | 0 | 0 | 0 | 0 | 0 | 0 | 0 | 0 | 0 | 0 | 0
19.05.2025¦10:35:30.436 | 0 | 0 | 0 | 0 | 0 | 0 | 0 | 0 | 0 | 0 | 0 | 0 | 0 | 0 | 0 | 0 | 0 | 0 | 0 | 0
19.05.2025¦10:35:31.436 | 0 | 0 | 0 | 0 | 0 | 0 | 0 | 0 | 0 | 0 | 0 | 0 | 0 | 0 | 0 | 0 | 0 | 0 | 0 | 0
19.05.2025¦10:35:32.435 | 0 | 0 | 0 | 0 | 0 | 0 | 0 | 0 | 0 | 0 | 0 | 0 | 0 | 0 | 0 | 0 | 0 | 0 | 0 | 0
19.05.2025¦10:35:33.436 | 0 | 0 | 0 | 0 | 0 | 0 | 0 | 0 | 0 | 0 | 0 | 0 | 0 | 0 | 0 | 0 | 0 | 0 | 0 | 0
19.05.2025¦10:35:34.436 | 0 | 0 | 0 | 0 | 0 | 0 | 0 | 0 | 0 | 0 | 0 | 0 | 0 | 0 | 0 | 0 | 0 | 0 | 0 | 0
| OekoSolve | OekoSolve | OekoSolve | OekoSolve | OekoSolve | OekoSolve | OekoSolve | OekoSolve | OekoSolve | OekoSolve | OekoSolve | OekoSolve | OekoSolve | OekoSolve | OekoSolve | OekoSolve | OekoSolve | OekoSolve | OekoSolve | OekoSolve
| EnMeter_Prec1 | EnMeter_Prec1 | EnMeter_Prec1 | EnMeter_Prec1 | EnMeter_Prec1 | EnMeter_Prec1 | EnMeter_Prec1 | EnMeter_Prec1 | EnMeter_Prec1 | EnMeter_Prec1 | EnMeter_Prec2 | EnMeter_Prec2 | EnMeter_Prec2 | EnMeter_Prec2 | EnMeter_Prec2 | EnMeter_Prec2 | EnMeter_Prec2 | EnMeter_Prec2 | EnMeter_Prec2 | EnMeter_Prec2
| Prec1 P:W | Prec1 WTotal:kWh | Prec1 WDay:kWh | Prec1 WMonth:kWh | Prec1 WYear:kWh | Prec1 State:0 no info available¦1 Off¦2 Startup¦3 Ready¦4 On¦5 Charge¦6 Discharge¦7 Batt Low or Full¦8 Batt Full¦9 Batt low¦10 Finished¦11 Island¦12 Waiting¦91 Maintenance¦99 ERROR | Prec1 Spec Signal | Prec1 V:kV | Prec1 I:mA | Prec1 Info:0 Bit0¦1 Bit1¦2 Bit2¦3 Bit3¦4 HS Ein¦5 Freigabe / Abdeckung vorhanden¦6 Temp. FÃ¼hler aktiv¦7 Temp. FÃ¼hler unterbrochen¦8 Bit8¦9 Bit9¦10 Bit10¦11 Bit11¦12 Bit12¦13 Bit13¦14 Bit14¦15 Bit15¦ | Prec2 P:W | Prec2 WTotal:kWh | Prec2 WDay:kWh | Prec2 WMonth:kWh | Prec2 WYear:kWh | Prec2 State:0 no info available¦1 Off¦2 Startup¦3 Ready¦4 On¦5 Charge¦6 Discharge¦7 Batt Low or Full¦8 Batt Full¦9 Batt low¦10 Finished¦11 Island¦12 Waiting¦91 Maintenance¦99 ERROR | Prec2 Spec Signal | Prec2 V:kV | Prec2 I:mA | Prec2 Info:0 Bit0¦1 Bit1¦2 Bit2¦3 Bit3¦4 HS Ein¦5 Freigabe / Abdeckung vorhanden¦6 Temp. FÃ¼hler aktiv¦7 Temp. FÃ¼hler unterbrochen¦8 Bit8¦9 Bit9¦10 Bit10¦11 Bit11¦12 Bit12¦13 Bit13¦14 Bit14¦15 Bit15¦
19.05.2025¦10:35:35.435 | 0 | 0 | 0 | 0 | 0 | 0 | 0 | 0 | 0 | 0 | 0 | 0 | 0 | 0 | 0 | 0 | 0 | 0 | 0 | 0
19.05.2025¦10:35:36.436 | 0 | 0 | 0 | 0 | 0 | 0 | 0 | 0 | 0 | 0 | 0 | 0 | 0 | 0 | 0 | 0 | 0 | 0 | 0 | 0
19.05.2025¦10:35:37.434 | 0 | 0 | 0 | 0 | 0 | 0 | 0 | 0 | 0 | 0 | 0 | 0 | 0 | 0 | 0 | 0 | 0 | 0 | 0 | 0
19.05.2025¦10:35:38.434 | 0 | 0 | 0 | 0 | 0 | 0 | 0 | 0 | 0 | 0 | 0 | 0 | 0 | 0 | 0 | 0 | 0 | 0 | 0 | 0
19.05.2025¦10:35:39.435 | 0 | 0 | 0 | 0 | 0 | 0 | 0 | 0 | 0 | 0 | 0 | 0 | 0 | 0 | 0 | 0 | 0 | 0 | 0 | 0
19.05.2025¦10:35:40.435 | 0 | 0 | 0 | 0 | 0 | 0 | 0 | 0 | 0 | 0 | 0 | 0 | 0 | 0 | 0 | 0 | 0 | 0 | 0 | 0
19.05.2025¦10:35:41.435 | 0 | 0 | 0 | 0 | 0 | 0 | 0 | 0 | 0 | 0 | 0 | 0 | 0 | 0 | 0 | 0 | 0 | 0 | 0 | 0
19.05.2025¦10:35:42.435 | 0 | 0 | 0 | 0 | 0 | 0 | 0 | 0 | 0 | 0 | 0 | 0 | 0 | 0 | 0 | 0 | 0 | 0 | 0 | 0
19.05.2025¦10:35:43.435 | 0 | 0 | 0 | 0 | 0 | 0 | 0 | 0 | 0 | 0 | 0 | 0 | 0 | 0 | 0 | 0 | 0 | 0 | 0 | 0
19.05.2025¦10:35:44.435 | 0 | 0 | 0 | 0 | 0 | 0 | 0 | 0 | 0 | 0 | 0 | 0 | 0 | 0 | 0 | 0 | 0 | 0 | 0 | 0
19.05.2025¦10:35:45.435 | 0 | 0 | 0 | 0 | 0 | 0 | 0 | 0 | 0 | 0 | 0 | 0 | 0 | 0 | 0 | 0 | 0 | 0 | 0 | 0
19.05.2025¦10:35:46.436 | 0 | 0 | 0 | 0 | 0 | 0 | 0 | 0 | 0 | 0 | 0 | 0 | 0 | 0 | 0 | 0 | 0 | 0 | 0 | 0
19.05.2025¦10:35:47.436 | 0 | 0 | 0 | 0 | 0 | 0 | 0 | 0 | 0 | 0 | 0 | 0 | 0 | 0 | 0 | 0 | 0 | 0 | 0 | 0
19.05.2025¦10:35:48.436 | 0 | 0 | 0 | 0 | 0 | 0 | 0 | 0 | 0 | 0 | 0 | 0 | 0 | 0 | 0 | 0 | 0 | 0 | 0 | 0
19.05.2025¦10:35:49.435 | 0 | 0 | 0 | 0 | 0 | 0 | 0 | 0 | 0 | 0 | 0 | 0 | 0 | 0 | 0 | 0 | 0 | 0 | 0 | 0
19.05.2025¦10:35:50.436 | 0 | 0 | 0 | 0 | 0 | 0 | 0 | 0 | 0 | 0 | 0 | 0 | 0 | 0 | 0 | 0 | 0 | 0 | 0 | 0
19.05.2025¦10:35:51.435 | 0 | 0 | 0 | 0 | 0 | 0 | 0 | 0 | 0 | 0 | 0 | 0 | 0 | 0 | 0 | 0 | 0 | 0 | 0 | 0
19.05.2025¦10:35:52.435 | 0 | 0 | 0 | 0 | 0 | 0 | 0 | 0 | 0 | 0 | 0 | 0 | 0 | 0 | 0 | 0 | 0 | 0 | 0 | 0
19.05.2025¦10:35:53.436 | 0 | 0 | 0 | 0 | 0 | 0 | 0 | 0 | 0 | 0 | 0 | 0 | 0 | 0 | 0 | 0 | 0 | 0 | 0 | 0
19.05.2025¦10:35:54.436 | 0 | 0 | 0 | 0 | 0 | 0 | 0 | 0 | 0 | 0 | 0 | 0 | 0 | 0 | 0 | 0 | 0 | 0 | 0 | 0
19.05.2025¦10:35:55.436 | 0 | 0 | 0 | 0 | 0 | 0 | 0 | 0 | 0 | 0 | 0 | 0 | 0 | 0 | 0 | 0 | 0 | 0 | 0 | 0
19.05.2025¦10:35:56.435 | 0 | 0 | 0 | 0 | 0 | 0 | 0 | 0 | 0 | 0 | 0 | 0 | 0 | 0 | 0 | 0 | 0 | 0 | 0 | 0
19.05.2025¦10:35:57.436 | 0 | 0 | 0 | 0 | 0 | 0 | 0 | 0 | 0 | 0 | 0 | 0 | 0 | 0 | 0 | 0 | 0 | 0 | 0 | 0
19.05.2025¦10:35:58.435 | 0 | 0 | 0 | 0 | 0 | 0 | 0 | 0 | 0 | 0 | 0 | 0 | 0 | 0 | 0 | 0 | 0 | 0 | 0 | 0
19.05.2025¦10:35:59.435 | 0 | 0 | 0 | 0 | 0 | 0 | 0 | 0 | 0 | 0 | 0 | 0 | 0 | 0 | 0 | 0 | 0 | 0 | 0 | 0
19.05.2025¦10:36:00.436 | 0 | 0 | 0 | 0 | 0 | 0 | 0 | 0 | 0 | 0 | 0 | 0 | 0 | 0 | 0 | 0 | 0 | 0 | 0 | 0
19.05.2025¦10:36:01.435 | 0 | 0 | 0 | 0 | 0 | 0 | 0 | 0 | 0 | 0 | 0 | 0 | 0 | 0 | 0 | 0 | 0 | 0 | 0 | 0
19.05.2025¦10:36:02.435 | 0 | 0 | 0 | 0 | 0 | 0 | 0 | 0 | 0 | 0 | 0 | 0 | 0 | 0 | 0 | 0 | 0 | 0 | 0 | 0
19.05.2025¦10:36:03.435 | 0 | 0 | 0 | 0 | 0 | 0 | 0 | 0 | 0 | 0 | 0 | 0 | 0 | 0 | 0 | 0 | 0 | 0 | 0 | 0
19.05.2025¦10:36:04.435 | 0 | 0 | 0 | 0 | 0 | 0 | 0 | 0 | 0 | 0 | 0 | 0 | 0 | 0 | 0 | 0 | 0 | 0 | 0 | 0
| OekoSolve | OekoSolve | OekoSolve | OekoSolve | OekoSolve | OekoSolve | OekoSolve | OekoSolve | OekoSolve | OekoSolve | OekoSolve | OekoSolve | OekoSolve | OekoSolve | OekoSolve | OekoSolve | OekoSolve | OekoSolve | OekoSolve | OekoSolve
| EnMeter_Prec1 | EnMeter_Prec1 | EnMeter_Prec1 | EnMeter_Prec1 | EnMeter_Prec1 | EnMeter_Prec1 | EnMeter_Prec1 | EnMeter_Prec1 | EnMeter_Prec1 | EnMeter_Prec1 | EnMeter_Prec2 | EnMeter_Prec2 | EnMeter_Prec2 | EnMeter_Prec2 | EnMeter_Prec2 | EnMeter_Prec2 | EnMeter_Prec2 | EnMeter_Prec2 | EnMeter_Prec2 | EnMeter_Prec2
| Prec1 P:W | Prec1 WTotal:kWh | Prec1 WDay:kWh | Prec1 WMonth:kWh | Prec1 WYear:kWh | Prec1 State:0 no info available¦1 Off¦2 Startup¦3 Ready¦4 On¦5 Charge¦6 Discharge¦7 Batt Low or Full¦8 Batt Full¦9 Batt low¦10 Finished¦11 Island¦12 Waiting¦91 Maintenance¦99 ERROR | Prec1 Spec Signal | Prec1 V:kV | Prec1 I:mA | Prec1 Info:0 Bit0¦1 Bit1¦2 Bit2¦3 Bit3¦4 HS Ein¦5 Freigabe / Abdeckung vorhanden¦6 Temp. FÃ¼hler aktiv¦7 Temp. FÃ¼hler unterbrochen¦8 Bit8¦9 Bit9¦10 Bit10¦11 Bit11¦12 Bit12¦13 Bit13¦14 Bit14¦15 Bit15¦ | Prec2 P:W | Prec2 WTotal:kWh | Prec2 WDay:kWh | Prec2 WMonth:kWh | Prec2 WYear:kWh | Prec2 State:0 no info available¦1 Off¦2 Startup¦3 Ready¦4 On¦5 Charge¦6 Discharge¦7 Batt Low or Full¦8 Batt Full¦9 Batt low¦10 Finished¦11 Island¦12 Waiting¦91 Maintenance¦99 ERROR | Prec2 Spec Signal | Prec2 V:kV | Prec2 I:mA | Prec2 Info:0 Bit0¦1 Bit1¦2 Bit2¦3 Bit3¦4 HS Ein¦5 Freigabe / Abdeckung vorhanden¦6 Temp. FÃ¼hler aktiv¦7 Temp. FÃ¼hler unterbrochen¦8 Bit8¦9 Bit9¦10 Bit10¦11 Bit11¦12 Bit12¦13 Bit13¦14 Bit14¦15 Bit15¦
19.05.2025¦10:35:35.435 | 0 | 0 | 0 | 0 | 0 | 0 | 0 | 0 | 0 | 0 | 0 | 0 | 0 | 0 | 0 | 0 | 0 | 0 | 0 | 0
19.05.2025¦10:35:36.436 | 0 | 0 | 0 | 0 | 0 | 0 | 0 | 0 | 0 | 0 | 0 | 0 | 0 | 0 | 0 | 0 | 0 | 0 | 0 | 0
19.05.2025¦10:35:37.434 | 0 | 0 | 0 | 0 | 0 | 0 | 0 | 0 | 0 | 0 | 0 | 0 | 0 | 0 | 0 | 0 | 0 | 0 | 0 | 0
19.05.2025¦10:35:38.434 | 0 | 0 | 0 | 0 | 0 | 0 | 0 | 0 | 0 | 0 | 0 | 0 | 0 | 0 | 0 | 0 | 0 | 0 | 0 | 0
19.05.2025¦10:35:39.435 | 0 | 0 | 0 | 0 | 0 | 0 | 0 | 0 | 0 | 0 | 0 | 0 | 0 | 0 | 0 | 0 | 0 | 0 | 0 | 0
19.05.2025¦10:35:40.435 | 0 | 0 | 0 | 0 | 0 | 0 | 0 | 0 | 0 | 0 | 0 | 0 | 0 | 0 | 0 | 0 | 0 | 0 | 0 | 0
19.05.2025¦10:35:41.435 | 0 | 0 | 0 | 0 | 0 | 0 | 0 | 0 | 0 | 0 | 0 | 0 | 0 | 0 | 0 | 0 | 0 | 0 | 0 | 0
19.05.2025¦10:35:42.435 | 0 | 0 | 0 | 0 | 0 | 0 | 0 | 0 | 0 | 0 | 0 | 0 | 0 | 0 | 0 | 0 | 0 | 0 | 0 | 0
19.05.2025¦10:35:43.435 | 0 | 0 | 0 | 0 | 0 | 0 | 0 | 0 | 0 | 0 | 0 | 0 | 0 | 0 | 0 | 0 | 0 | 0 | 0 | 0
19.05.2025¦10:35:44.435 | 0 | 0 | 0 | 0 | 0 | 0 | 0 | 0 | 0 | 0 | 0 | 0 | 0 | 0 | 0 | 0 | 0 | 0 | 0 | 0
19.05.2025¦10:35:45.435 | 0 | 0 | 0 | 0 | 0 | 0 | 0 | 0 | 0 | 0 | 0 | 0 | 0 | 0 | 0 | 0 | 0 | 0 | 0 | 0
19.05.2025¦10:35:46.436 | 0 | 0 | 0 | 0 | 0 | 0 | 0 | 0 | 0 | 0 | 0 | 0 | 0 | 0 | 0 | 0 | 0 | 0 | 0 | 0
19.05.2025¦10:35:47.436 | 0 | 0 | 0 | 0 | 0 | 0 | 0 | 0 | 0 | 0 | 0 | 0 | 0 | 0 | 0 | 0 | 0 | 0 | 0 | 0
19.05.2025¦10:35:48.436 | 0 | 0 | 0 | 0 | 0 | 0 | 0 | 0 | 0 | 0 | 0 | 0 | 0 | 0 | 0 | 0 | 0 | 0 | 0 | 0
19.05.2025¦10:35:49.435 | 0 | 0 | 0 | 0 | 0 | 0 | 0 | 0 | 0 | 0 | 0 | 0 | 0 | 0 | 0 | 0 | 0 | 0 | 0 | 0
19.05.2025¦10:35:50.436 | 0 | 0 | 0 | 0 | 0 | 0 | 0 | 0 | 0 | 0 | 0 | 0 | 0 | 0 | 0 | 0 | 0 | 0 | 0 | 0
19.05.2025¦10:35:51.435 | 0 | 0 | 0 | 0 | 0 | 0 | 0 | 0 | 0 | 0 | 0 | 0 | 0 | 0 | 0 | 0 | 0 | 0 | 0 | 0
19.05.2025¦10:35:52.435 | 0 | 0 | 0 | 0 | 0 | 0 | 0 | 0 | 0 | 0 | 0 | 0 | 0 | 0 | 0 | 0 | 0 | 0 | 0 | 0
19.05.2025¦10:35:53.436 | 0 | 0 | 0 | 0 | 0 | 0 | 0 | 0 | 0 | 0 | 0 | 0 | 0 | 0 | 0 | 0 | 0 | 0 | 0 | 0
19.05.2025¦10:35:54.436 | 0 | 0 | 0 | 0 | 0 | 0 | 0 | 0 | 0 | 0 | 0 | 0 | 0 | 0 | 0 | 0 | 0 | 0 | 0 | 0
19.05.2025¦10:35:55.436 | 0 | 0 | 0 | 0 | 0 | 0 | 0 | 0 | 0 | 0 | 0 | 0 | 0 | 0 | 0 | 0 | 0 | 0 | 0 | 0
19.05.2025¦10:35:56.435 | 0 | 0 | 0 | 0 | 0 | 0 | 0 | 0 | 0 | 0 | 0 | 0 | 0 | 0 | 0 | 0 | 0 | 0 | 0 | 0
19.05.2025¦10:35:57.436 | 0 | 0 | 0 | 0 | 0 | 0 | 0 | 0 | 0 | 0 | 0 | 0 | 0 | 0 | 0 | 0 | 0 | 0 | 0 | 0
19.05.2025¦10:35:58.435 | 0 | 0 | 0 | 0 | 0 | 0 | 0 | 0 | 0 | 0 | 0 | 0 | 0 | 0 | 0 | 0 | 0 | 0 | 0 | 0
19.05.2025¦10:35:59.435 | 0 | 0 | 0 | 0 | 0 | 0 | 0 | 0 | 0 | 0 | 0 | 0 | 0 | 0 | 0 | 0 | 0 | 0 | 0 | 0
19.05.2025¦10:36:00.436 | 0 | 0 | 0 | 0 | 0 | 0 | 0 | 0 | 0 | 0 | 0 | 0 | 0 | 0 | 0 | 0 | 0 | 0 | 0 | 0
19.05.2025¦10:36:01.435 | 0 | 0 | 0 | 0 | 0 | 0 | 0 | 0 | 0 | 0 | 0 | 0 | 0 | 0 | 0 | 0 | 0 | 0 | 0 | 0
19.05.2025¦10:36:02.435 | 0 | 0 | 0 | 0 | 0 | 0 | 0 | 0 | 0 | 0 | 0 | 0 | 0 | 0 | 0 | 0 | 0 | 0 | 0 | 0
19.05.2025¦10:36:03.435 | 0 | 0 | 0 | 0 | 0 | 0 | 0 | 0 | 0 | 0 | 0 | 0 | 0 | 0 | 0 | 0 | 0 | 0 | 0 | 0
19.05.2025¦10:36:04.435 | 0 | 0 | 0 | 0 | 0 | 0 | 0 | 0 | 0 | 0 | 0 | 0 | 0 | 0 | 0 | 0 | 0 | 0 | 0 | 0
19.05.2025¦10:36:05.436 | 0 | 0 | 0 | 0 | 0 | 0 | 0 | 0 | 0 | 0 | 0 | 0 | 0 | 0 | 0 | 0 | 0 | 0 | 0 | 0
19.05.2025¦10:36:06.436 | 0 | 0 | 0 | 0 | 0 | 0 | 0 | 0 | 0 | 0 | 0 | 0 | 0 | 0 | 0 | 0 | 0 | 0 | 0 | 0
19.05.2025¦10:36:07.436 | 0 | 0 | 0 | 0 | 0 | 0 | 0 | 0 | 0 | 0 | 0 | 0 | 0 | 0 | 0 | 0 | 0 | 0 | 0 | 0
19.05.2025¦10:36:08.436 | 0 | 0 | 0 | 0 | 0 | 0 | 0 | 0 | 0 | 0 | 0 | 0 | 0 | 0 | 0 | 0 | 0 | 0 | 0 | 0
19.05.2025¦10:36:09.435 | 0 | 0 | 0 | 0 | 0 | 0 | 0 | 0 | 0 | 0 | 0 | 0 | 0 | 0 | 0 | 0 | 0 | 0 | 0 | 0
19.05.2025¦10:36:10.436 | 0 | 0 | 0 | 0 | 0 | 0 | 0 | 0 | 0 | 0 | 0 | 0 | 0 | 0 | 0 | 0 | 0 | 0 | 0 | 0
19.05.2025¦10:36:11.435 | 0 | 0 | 0 | 0 | 0 | 0 | 0 | 0 | 0 | 0 | 0 | 0 | 0 | 0 | 0 | 0 | 0 | 0 | 0 | 0
19.05.2025¦10:36:12.435 | 0 | 0 | 0 | 0 | 0 | 0 | 0 | 0 | 0 | 0 | 0 | 0 | 0 | 0 | 0 | 0 | 0 | 0 | 0 | 0
19.05.2025¦10:36:13.436 | 0 | 0 | 0 | 0 | 0 | 0 | 0 | 0 | 0 | 0 | 0 | 0 | 0 | 0 | 0 | 0 | 0 | 0 | 0 | 0
19.05.2025¦10:36:14.436 | 0 | 0 | 0 | 0 | 0 | 0 | 0 | 0 | 0 | 0 | 0 | 0 | 0 | 0 | 0 | 0 | 0 | 0 | 0 | 0
19.05.2025¦10:36:15.435 | 0 | 0 | 0 | 0 | 0 | 0 | 0 | 0 | 0 | 0 | 0 | 0 | 0 | 0 | 0 | 0 | 0 | 0 | 0 | 0
19.05.2025¦10:36:16.435 | 0 | 0 | 0 | 0 | 0 | 0 | 0 | 0 | 0 | 0 | 0 | 0 | 0 | 0 | 0 | 0 | 0 | 0 | 0 | 0
19.05.2025¦10:36:17.436 | 0 | 0 | 0 | 0 | 0 | 0 | 0 | 0 | 0 | 0 | 0 | 0 | 0 | 0 | 0 | 0 | 0 | 0 | 0 | 0
19.05.2025¦10:36:18.435 | 0 | 0 | 0 | 0 | 0 | 0 | 0 | 0 | 0 | 0 | 0 | 0 | 0 | 0 | 0 | 0 | 0 | 0 | 0 | 0
19.05.2025¦10:36:19.435 | 0 | 0 | 0 | 0 | 0 | 0 | 0 | 0 | 0 | 0 | 0 | 0 | 0 | 0 | 0 | 0 | 0 | 0 | 0 | 0
19.05.2025¦10:36:20.436 | 0 | 0 | 0 | 0 | 0 | 0 | 0 | 0 | 0 | 0 | 0 | 0 | 0 | 0 | 0 | 0 | 0 | 0 | 0 | 0
19.05.2025¦10:36:21.435 | 0 | 0 | 0 | 0 | 0 | 0 | 0 | 0 | 0 | 0 | 0 | 0 | 0 | 0 | 0 | 0 | 0 | 0 | 0 | 0
19.05.2025¦10:36:22.436 | 0 | 0 | 0 | 0 | 0 | 0 | 0 | 0 | 0 | 0 | 0 | 0 | 0 | 0 | 0 | 0 | 0 | 0 | 0 | 0
19.05.2025¦10:36:23.436 | 0 | 0 | 0 | 0 | 0 | 0 | 0 | 0 | 0 | 0 | 0 | 0 | 0 | 0 | 0 | 0 | 0 | 0 | 0 | 0
19.05.2025¦10:36:24.436 | 0 | 0 | 0 | 0 | 0 | 0 | 0 | 0 | 0 | 0 | 0 | 0 | 0 | 0 | 0 | 0 | 0 | 0 | 0 | 0
19.05.2025¦10:36:25.436 | 0 | 0 | 0 | 0 | 0 | 0 | 0 | 0 | 0 | 0 | 0 | 0 | 0 | 0 | 0 | 0 | 0 | 0 | 0 | 0
19.05.2025¦10:36:26.436 | 0 | 0 | 0 | 0 | 0 | 0 | 0 | 0 | 0 | 0 | 0 | 0 | 0 | 0 | 0 | 0 | 0 | 0 | 0 | 0
19.05.2025¦10:36:27.435 | 0 | 0 | 0 | 0 | 0 | 0 | 0 | 0 | 0 | 0 | 0 | 0 | 0 | 0 | 0 | 0 | 0 | 0 | 0 | 0
19.05.2025¦10:36:28.435 | 0 | 0 | 0 | 0 | 0 | 0 | 0 | 0 | 0 | 0 | 0 | 0 | 0 | 0 | 0 | 0 | 0 | 0 | 0 | 0
19.05.2025¦10:36:29.435 | 0 | 0 | 0 | 0 | 0 | 0 | 0 | 0 | 0 | 0 | 0 | 0 | 0 | 0 | 0 | 0 | 0 | 0 | 0 | 0
19.05.2025¦10:36:30.434 | 0 | 0 | 0 | 0 | 0 | 0 | 0 | 0 | 0 | 0 | 0 | 0 | 0 | 0 | 0 | 0 | 0 | 0 | 0 | 0
19.05.2025¦10:36:31.435 | 0 | 0 | 0 | 0 | 0 | 0 | 0 | 0 | 0 | 0 | 0 | 0 | 0 | 0 | 0 | 0 | 0 | 0 | 0 | 0
19.05.2025¦10:36:32.435 | 0 | 0 | 0 | 0 | 0 | 0 | 0 | 0 | 0 | 0 | 0 | 0 | 0 | 0 | 0 | 0 | 0 | 0 | 0 | 0
19.05.2025¦10:36:33.435 | 0 | 0 | 0 | 0 | 0 | 0 | 0 | 0 | 0 | 0 | 0 | 0 | 0 | 0 | 0 | 0 | 0 | 0 | 0 | 0
19.05.2025¦10:36:34.435 | 0 | 0 | 0 | 0 | 0 | 0 | 0 | 0 | 0 | 0 | 0 | 0 | 0 | 0 | 0 | 0 | 0 | 0 | 0 | 0
| OekoSolve | OekoSolve | OekoSolve | OekoSolve | OekoSolve | OekoSolve | OekoSolve | OekoSolve | OekoSolve | OekoSolve | OekoSolve | OekoSolve | OekoSolve | OekoSolve | OekoSolve | OekoSolve | OekoSolve | OekoSolve | OekoSolve | OekoSolve
| EnMeter_Prec1 | EnMeter_Prec1 | EnMeter_Prec1 | EnMeter_Prec1 | EnMeter_Prec1 | EnMeter_Prec1 | EnMeter_Prec1 | EnMeter_Prec1 | EnMeter_Prec1 | EnMeter_Prec1 | EnMeter_Prec2 | EnMeter_Prec2 | EnMeter_Prec2 | EnMeter_Prec2 | EnMeter_Prec2 | EnMeter_Prec2 | EnMeter_Prec2 | EnMeter_Prec2 | EnMeter_Prec2 | EnMeter_Prec2
| Prec1 P:W | Prec1 WTotal:kWh | Prec1 WDay:kWh | Prec1 WMonth:kWh | Prec1 WYear:kWh | Prec1 State:0 no info available¦1 Off¦2 Startup¦3 Ready¦4 On¦5 Charge¦6 Discharge¦7 Batt Low or Full¦8 Batt Full¦9 Batt low¦10 Finished¦11 Island¦12 Waiting¦91 Maintenance¦99 ERROR | Prec1 Spec Signal | Prec1 V:kV | Prec1 I:mA | Prec1 Info:0 Bit0¦1 Bit1¦2 Bit2¦3 Bit3¦4 HS Ein¦5 Freigabe / Abdeckung vorhanden¦6 Temp. FÃ¼hler aktiv¦7 Temp. FÃ¼hler unterbrochen¦8 Bit8¦9 Bit9¦10 Bit10¦11 Bit11¦12 Bit12¦13 Bit13¦14 Bit14¦15 Bit15¦ | Prec2 P:W | Prec2 WTotal:kWh | Prec2 WDay:kWh | Prec2 WMonth:kWh | Prec2 WYear:kWh | Prec2 State:0 no info available¦1 Off¦2 Startup¦3 Ready¦4 On¦5 Charge¦6 Discharge¦7 Batt Low or Full¦8 Batt Full¦9 Batt low¦10 Finished¦11 Island¦12 Waiting¦91 Maintenance¦99 ERROR | Prec2 Spec Signal | Prec2 V:kV | Prec2 I:mA | Prec2 Info:0 Bit0¦1 Bit1¦2 Bit2¦3 Bit3¦4 HS Ein¦5 Freigabe / Abdeckung vorhanden¦6 Temp. FÃ¼hler aktiv¦7 Temp. FÃ¼hler unterbrochen¦8 Bit8¦9 Bit9¦10 Bit10¦11 Bit11¦12 Bit12¦13 Bit13¦14 Bit14¦15 Bit15¦
| OekoSolve | OekoSolve | OekoSolve | OekoSolve | OekoSolve | OekoSolve | OekoSolve | OekoSolve | OekoSolve | OekoSolve | OekoSolve | OekoSolve | OekoSolve | OekoSolve | OekoSolve | OekoSolve | OekoSolve | OekoSolve | OekoSolve | OekoSolve
| EnMeter_Prec1 | EnMeter_Prec1 | EnMeter_Prec1 | EnMeter_Prec1 | EnMeter_Prec1 | EnMeter_Prec1 | EnMeter_Prec1 | EnMeter_Prec1 | EnMeter_Prec1 | EnMeter_Prec1 | EnMeter_Prec2 | EnMeter_Prec2 | EnMeter_Prec2 | EnMeter_Prec2 | EnMeter_Prec2 | EnMeter_Prec2 | EnMeter_Prec2 | EnMeter_Prec2 | EnMeter_Prec2 | EnMeter_Prec2
| Prec1 P:W | Prec1 WTotal:kWh | Prec1 WDay:kWh | Prec1 WMonth:kWh | Prec1 WYear:kWh | Prec1 State:0 no info available¦1 Off¦2 Startup¦3 Ready¦4 On¦5 Charge¦6 Discharge¦7 Batt Low or Full¦8 Batt Full¦9 Batt low¦10 Finished¦11 Island¦12 Waiting¦91 Maintenance¦99 ERROR | Prec1 Spec Signal | Prec1 V:kV | Prec1 I:mA | Prec1 Info:0 Bit0¦1 Bit1¦2 Bit2¦3 Bit3¦4 HS Ein¦5 Freigabe / Abdeckung vorhanden¦6 Temp. FÃ¼hler aktiv¦7 Temp. FÃ¼hler unterbrochen¦8 Bit8¦9 Bit9¦10 Bit10¦11 Bit11¦12 Bit12¦13 Bit13¦14 Bit14¦15 Bit15¦ | Prec2 P:W | Prec2 WTotal:kWh | Prec2 WDay:kWh | Prec2 WMonth:kWh | Prec2 WYear:kWh | Prec2 State:0 no info available¦1 Off¦2 Startup¦3 Ready¦4 On¦5 Charge¦6 Discharge¦7 Batt Low or Full¦8 Batt Full¦9 Batt low¦10 Finished¦11 Island¦12 Waiting¦91 Maintenance¦99 ERROR | Prec2 Spec Signal | Prec2 V:kV | Prec2 I:mA | Prec2 Info:0 Bit0¦1 Bit1¦2 Bit2¦3 Bit3¦4 HS Ein¦5 Freigabe / Abdeckung vorhanden¦6 Temp. FÃ¼hler aktiv¦7 Temp. FÃ¼hler unterbrochen¦8 Bit8¦9 Bit9¦10 Bit10¦11 Bit11¦12 Bit12¦13 Bit13¦14 Bit14¦15 Bit15¦
19.05.2025¦10:37:05.435 | 0 | 0 | 0 | 0 | 0 | 0 | 0 | 0 | 0 | 0 | 0 | 0 | 0 | 0 | 0 | 0 | 0 | 0 | 0 | 0
19.05.2025¦10:37:06.435 | 0 | 0 | 0 | 0 | 0 | 0 | 0 | 0 | 0 | 0 | 0 | 0 | 0 | 0 | 0 | 0 | 0 | 0 | 0 | 0
19.05.2025¦10:37:07.436 | 0 | 0 | 0 | 0 | 0 | 0 | 0 | 0 | 0 | 0 | 0 | 0 | 0 | 0 | 0 | 0 | 0 | 0 | 0 | 0
19.05.2025¦10:37:08.434 | 0 | 0 | 0 | 0 | 0 | 0 | 0 | 0 | 0 | 0 | 0 | 0 | 0 | 0 | 0 | 0 | 0 | 0 | 0 | 0
19.05.2025¦10:37:09.435 | 0 | 0 | 0 | 0 | 0 | 0 | 0 | 0 | 0 | 0 | 0 | 0 | 0 | 0 | 0 | 0 | 0 | 0 | 0 | 0
19.05.2025¦10:37:10.435 | 0 | 0 | 0 | 0 | 0 | 0 | 0 | 0 | 0 | 0 | 0 | 0 | 0 | 0 | 0 | 0 | 0 | 0 | 0 | 0
19.05.2025¦10:37:11.435 | 0 | 0 | 0 | 0 | 0 | 0 | 0 | 0 | 0 | 0 | 0 | 0 | 0 | 0 | 0 | 0 | 0 | 0 | 0 | 0
19.05.2025¦10:37:12.435 | 0 | 0 | 0 | 0 | 0 | 0 | 0 | 0 | 0 | 0 | 0 | 0 | 0 | 0 | 0 | 0 | 0 | 0 | 0 | 0
19.05.2025¦10:37:13.435 | 0 | 0 | 0 | 0 | 0 | 0 | 0 | 0 | 0 | 0 | 0 | 0 | 0 | 0 | 0 | 0 | 0 | 0 | 0 | 0
19.05.2025¦10:37:14.436 | 0 | 0 | 0 | 0 | 0 | 0 | 0 | 0 | 0 | 0 | 0 | 0 | 0 | 0 | 0 | 0 | 0 | 0 | 0 | 0
19.05.2025¦10:37:15.435 | 0 | 0 | 0 | 0 | 0 | 0 | 0 | 0 | 0 | 0 | 0 | 0 | 0 | 0 | 0 | 0 | 0 | 0 | 0 | 0
19.05.2025¦10:37:16.435 | 0 | 0 | 0 | 0 | 0 | 0 | 0 | 0 | 0 | 0 | 0 | 0 | 0 | 0 | 0 | 0 | 0 | 0 | 0 | 0
19.05.2025¦10:37:17.436 | 0 | 0 | 0 | 0 | 0 | 0 | 0 | 0 | 0 | 0 | 0 | 0 | 0 | 0 | 0 | 0 | 0 | 0 | 0 | 0
19.05.2025¦10:37:18.436 | 0 | 0 | 0 | 0 | 0 | 0 | 0 | 0 | 0 | 0 | 0 | 0 | 0 | 0 | 0 | 0 | 0 | 0 | 0 | 0
19.05.2025¦10:37:19.435 | 0 | 0 | 0 | 0 | 0 | 0 | 0 | 0 | 0 | 0 | 0 | 0 | 0 | 0 | 0 | 0 | 0 | 0 | 0 | 0
19.05.2025¦10:37:20.435 | 0 | 0 | 0 | 0 | 0 | 0 | 0 | 0 | 0 | 0 | 0 | 0 | 0 | 0 | 0 | 0 | 0 | 0 | 0 | 0
19.05.2025¦10:37:21.435 | 0 | 0 | 0 | 0 | 0 | 0 | 0 | 0 | 0 | 0 | 0 | 0 | 0 | 0 | 0 | 0 | 0 | 0 | 0 | 0
19.05.2025¦10:37:22.435 | 0 | 0 | 0 | 0 | 0 | 0 | 0 | 0 | 0 | 0 | 0 | 0 | 0 | 0 | 0 | 0 | 0 | 0 | 0 | 0
19.05.2025¦10:37:23.436 | 0 | 0 | 0 | 0 | 0 | 0 | 0 | 0 | 0 | 0 | 0 | 0 | 0 | 0 | 0 | 0 | 0 | 0 | 0 | 0
19.05.2025¦10:37:24.436 | 0 | 0 | 0 | 0 | 0 | 0 | 0 | 0 | 0 | 0 | 0 | 0 | 0 | 0 | 0 | 0 | 0 | 0 | 0 | 0
19.05.2025¦10:37:25.435 | 0 | 0 | 0 | 0 | 0 | 0 | 0 | 0 | 0 | 0 | 0 | 0 | 0 | 0 | 0 | 0 | 0 | 0 | 0 | 0
19.05.2025¦10:37:26.436 | 0 | 0 | 0 | 0 | 0 | 0 | 0 | 0 | 0 | 0 | 0 | 0 | 0 | 0 | 0 | 0 | 0 | 0 | 0 | 0
19.05.2025¦10:37:27.436 | 0 | 0 | 0 | 0 | 0 | 0 | 0 | 0 | 0 | 0 | 0 | 0 | 0 | 0 | 0 | 0 | 0 | 0 | 0 | 0
19.05.2025¦10:37:28.435 | 0 | 0 | 0 | 0 | 0 | 0 | 0 | 0 | 0 | 0 | 0 | 0 | 0 | 0 | 0 | 0 | 0 | 0 | 0 | 0
19.05.2025¦10:37:29.436 | 0 | 0 | 0 | 0 | 0 | 0 | 0 | 0 | 0 | 0 | 0 | 0 | 0 | 0 | 0 | 0 | 0 | 0 | 0 | 0
19.05.2025¦10:37:30.436 | 0 | 0 | 0 | 0 | 0 | 0 | 0 | 0 | 0 | 0 | 0 | 0 | 0 | 0 | 0 | 0 | 0 | 0 | 0 | 0
19.05.2025¦10:37:31.435 | 0 | 0 | 0 | 0 | 0 | 0 | 0 | 0 | 0 | 0 | 0 | 0 | 0 | 0 | 0 | 0 | 0 | 0 | 0 | 0
19.05.2025¦10:37:32.435 | 0 | 0 | 0 | 0 | 0 | 0 | 0 | 0 | 0 | 0 | 0 | 0 | 0 | 0 | 0 | 0 | 0 | 0 | 0 | 0
19.05.2025¦10:37:33.436 | 0 | 0 | 0 | 0 | 0 | 0 | 0 | 0 | 0 | 0 | 0 | 0 | 0 | 0 | 0 | 0 | 0 | 0 | 0 | 0
19.05.2025¦10:37:34.435 | 0 | 0 | 0 | 0 | 0 | 0 | 0 | 0 | 0 | 0 | 0 | 0 | 0 | 0 | 0 | 0 | 0 | 0 | 0 | 0
| OekoSolve | OekoSolve | OekoSolve | OekoSolve | OekoSolve | OekoSolve | OekoSolve | OekoSolve | OekoSolve | OekoSolve | OekoSolve | OekoSolve | OekoSolve | OekoSolve | OekoSolve | OekoSolve | OekoSolve | OekoSolve | OekoSolve | OekoSolve
| EnMeter_Prec1 | EnMeter_Prec1 | EnMeter_Prec1 | EnMeter_Prec1 | EnMeter_Prec1 | EnMeter_Prec1 | EnMeter_Prec1 | EnMeter_Prec1 | EnMeter_Prec1 | EnMeter_Prec1 | EnMeter_Prec2 | EnMeter_Prec2 | EnMeter_Prec2 | EnMeter_Prec2 | EnMeter_Prec2 | EnMeter_Prec2 | EnMeter_Prec2 | EnMeter_Prec2 | EnMeter_Prec2 | EnMeter_Prec2
| Prec1 P:W | Prec1 WTotal:kWh | Prec1 WDay:kWh | Prec1 WMonth:kWh | Prec1 WYear:kWh | Prec1 State:0 no info available¦1 Off¦2 Startup¦3 Ready¦4 On¦5 Charge¦6 Discharge¦7 Batt Low or Full¦8 Batt Full¦9 Batt low¦10 Finished¦11 Island¦12 Waiting¦91 Maintenance¦99 ERROR | Prec1 Spec Signal | Prec1 V:kV | Prec1 I:mA | Prec1 Info:0 Bit0¦1 Bit1¦2 Bit2¦3 Bit3¦4 HS Ein¦5 Freigabe / Abdeckung vorhanden¦6 Temp. FÃ¼hler aktiv¦7 Temp. FÃ¼hler unterbrochen¦8 Bit8¦9 Bit9¦10 Bit10¦11 Bit11¦12 Bit12¦13 Bit13¦14 Bit14¦15 Bit15¦ | Prec2 P:W | Prec2 WTotal:kWh | Prec2 WDay:kWh | Prec2 WMonth:kWh | Prec2 WYear:kWh | Prec2 State:0 no info available¦1 Off¦2 Startup¦3 Ready¦4 On¦5 Charge¦6 Discharge¦7 Batt Low or Full¦8 Batt Full¦9 Batt low¦10 Finished¦11 Island¦12 Waiting¦91 Maintenance¦99 ERROR | Prec2 Spec Signal | Prec2 V:kV | Prec2 I:mA | Prec2 Info:0 Bit0¦1 Bit1¦2 Bit2¦3 Bit3¦4 HS Ein¦5 Freigabe / Abdeckung vorhanden¦6 Temp. FÃ¼hler aktiv¦7 Temp. FÃ¼hler unterbrochen¦8 Bit8¦9 Bit9¦10 Bit10¦11 Bit11¦12 Bit12¦13 Bit13¦14 Bit14¦15 Bit15¦
19.05.2025¦10:37:35.435 | 0 | 0 | 0 | 0 | 0 | 0 | 0 | 0 | 0 | 0 | 0 | 0 | 0 | 0 | 0 | 0 | 0 | 0 | 0 | 0
19.05.2025¦10:37:36.435 | 0 | 0 | 0 | 0 | 0 | 0 | 0 | 0 | 0 | 0 | 0 | 0 | 0 | 0 | 0 | 0 | 0 | 0 | 0 | 0
19.05.2025¦10:37:37.435 | 0 | 0 | 0 | 0 | 0 | 0 | 0 | 0 | 0 | 0 | 0 | 0 | 0 | 0 | 0 | 0 | 0 | 0 | 0 | 0
19.05.2025¦10:37:38.435 | 0 | 0 | 0 | 0 | 0 | 0 | 0 | 0 | 0 | 0 | 0 | 0 | 0 | 0 | 0 | 0 | 0 | 0 | 0 | 0
19.05.2025¦10:37:39.435 | 0 | 0 | 0 | 0 | 0 | 0 | 0 | 0 | 0 | 0 | 0 | 0 | 0 | 0 | 0 | 0 | 0 | 0 | 0 | 0
19.05.2025¦10:37:40.434 | 0 | 0 | 0 | 0 | 0 | 0 | 0 | 0 | 0 | 0 | 0 | 0 | 0 | 0 | 0 | 0 | 0 | 0 | 0 | 0
19.05.2025¦10:37:41.435 | 0 | 0 | 0 | 0 | 0 | 0 | 0 | 0 | 0 | 0 | 0 | 0 | 0 | 0 | 0 | 0 | 0 | 0 | 0 | 0
19.05.2025¦10:37:42.435 | 0 | 0 | 0 | 0 | 0 | 0 | 0 | 0 | 0 | 0 | 0 | 0 | 0 | 0 | 0 | 0 | 0 | 0 | 0 | 0
19.05.2025¦10:37:43.436 | 0 | 0 | 0 | 0 | 0 | 0 | 0 | 0 | 0 | 0 | 0 | 0 | 0 | 0 | 0 | 0 | 0 | 0 | 0 | 0
19.05.2025¦10:37:44.435 | 0 | 0 | 0 | 0 | 0 | 0 | 0 | 0 | 0 | 0 | 0 | 0 | 0 | 0 | 0 | 0 | 0 | 0 | 0 | 0
19.05.2025¦10:37:45.435 | 0 | 0 | 0 | 0 | 0 | 0 | 0 | 0 | 0 | 0 | 0 | 0 | 0 | 0 | 0 | 0 | 0 | 0 | 0 | 0
19.05.2025¦10:37:46.435 | 0 | 0 | 0 | 0 | 0 | 0 | 0 | 0 | 0 | 0 | 0 | 0 | 0 | 0 | 0 | 0 | 0 | 0 | 0 | 0
19.05.2025¦10:37:47.436 | 0 | 0 | 0 | 0 | 0 | 0 | 0 | 0 | 0 | 0 | 0 | 0 | 0 | 0 | 0 | 0 | 0 | 0 | 0 | 0
19.05.2025¦10:37:48.435 | 0 | 0 | 0 | 0 | 0 | 0 | 0 | 0 | 0 | 0 | 0 | 0 | 0 | 0 | 0 | 0 | 0 | 0 | 0 | 0
19.05.2025¦10:37:49.436 | 0 | 0 | 0 | 0 | 0 | 0 | 0 | 0 | 0 | 0 | 0 | 0 | 0 | 0 | 0 | 0 | 0 | 0 | 0 | 0
19.05.2025¦10:37:50.436 | 0 | 0 | 0 | 0 | 0 | 0 | 0 | 0 | 0 | 0 | 0 | 0 | 0 | 0 | 0 | 0 | 0 | 0 | 0 | 0
19.05.2025¦10:37:51.435 | 0 | 0 | 0 | 0 | 0 | 0 | 0 | 0 | 0 | 0 | 0 | 0 | 0 | 0 | 0 | 0 | 0 | 0 | 0 | 0
19.05.2025¦10:37:52.436 | 0 | 0 | 0 | 0 | 0 | 0 | 0 | 0 | 0 | 0 | 0 | 0 | 0 | 0 | 0 | 0 | 0 | 0 | 0 | 0
19.05.2025¦10:37:53.436 | 0 | 0 | 0 | 0 | 0 | 0 | 0 | 0 | 0 | 0 | 0 | 0 | 0 | 0 | 0 | 0 | 0 | 0 | 0 | 0
19.05.2025¦10:37:54.435 | 0 | 0 | 0 | 0 | 0 | 0 | 0 | 0 | 0 | 0 | 0 | 0 | 0 | 0 | 0 | 0 | 0 | 0 | 0 | 0
19.05.2025¦10:37:55.435 | 0 | 0 | 0 | 0 | 0 | 0 | 0 | 0 | 0 | 0 | 0 | 0 | 0 | 0 | 0 | 0 | 0 | 0 | 0 | 0
19.05.2025¦10:37:56.435 | 0 | 0 | 0 | 0 | 0 | 0 | 0 | 0 | 0 | 0 | 0 | 0 | 0 | 0 | 0 | 0 | 0 | 0 | 0 | 0
19.05.2025¦10:37:57.436 | 0 | 0 | 0 | 0 | 0 | 0 | 0 | 0 | 0 | 0 | 0 | 0 | 0 | 0 | 0 | 0 | 0 | 0 | 0 | 0
19.05.2025¦10:37:58.435 | 0 | 0 | 0 | 0 | 0 | 0 | 0 | 0 | 0 | 0 | 0 | 0 | 0 | 0 | 0 | 0 | 0 | 0 | 0 | 0
19.05.2025¦10:37:59.434 | 0 | 0 | 0 | 0 | 0 | 0 | 0 | 0 | 0 | 0 | 0 | 0 | 0 | 0 | 0 | 0 | 0 | 0 | 0 | 0
19.05.2025¦10:38:00.435 | 0 | 0 | 0 | 0 | 0 | 0 | 0 | 0 | 0 | 0 | 0 | 0 | 0 | 0 | 0 | 0 | 0 | 0 | 0 | 0
19.05.2025¦10:38:01.434 | 0 | 0 | 0 | 0 | 0 | 0 | 0 | 0 | 0 | 0 | 0 | 0 | 0 | 0 | 0 | 0 | 0 | 0 | 0 | 0
19.05.2025¦10:38:02.435 | 0 | 0 | 0 | 0 | 0 | 0 | 0 | 0 | 0 | 0 | 0 | 0 | 0 | 0 | 0 | 0 | 0 | 0 | 0 | 0
19.05.2025¦10:38:03.435 | 0 | 0 | 0 | 0 | 0 | 0 | 0 | 0 | 0 | 0 | 0 | 0 | 0 | 0 | 0 | 0 | 0 | 0 | 0 | 0
19.05.2025¦10:38:04.435 | 0 | 0 | 0 | 0 | 0 | 0 | 0 | 0 | 0 | 0 | 0 | 0 | 0 | 0 | 0 | 0 | 0 | 0 | 0 | 0
| OekoSolve | OekoSolve | OekoSolve | OekoSolve | OekoSolve | OekoSolve | OekoSolve | OekoSolve | OekoSolve | OekoSolve | OekoSolve | OekoSolve | OekoSolve | OekoSolve | OekoSolve | OekoSolve | OekoSolve | OekoSolve | OekoSolve | OekoSolve
| EnMeter_Prec1 | EnMeter_Prec1 | EnMeter_Prec1 | EnMeter_Prec1 | EnMeter_Prec1 | EnMeter_Prec1 | EnMeter_Prec1 | EnMeter_Prec1 | EnMeter_Prec1 | EnMeter_Prec1 | EnMeter_Prec2 | EnMeter_Prec2 | EnMeter_Prec2 | EnMeter_Prec2 | EnMeter_Prec2 | EnMeter_Prec2 | EnMeter_Prec2 | EnMeter_Prec2 | EnMeter_Prec2 | EnMeter_Prec2
| Prec1 P:W | Prec1 WTotal:kWh | Prec1 WDay:kWh | Prec1 WMonth:kWh | Prec1 WYear:kWh | Prec1 State:0 no info available¦1 Off¦2 Startup¦3 Ready¦4 On¦5 Charge¦6 Discharge¦7 Batt Low or Full¦8 Batt Full¦9 Batt low¦10 Finished¦11 Island¦12 Waiting¦91 Maintenance¦99 ERROR | Prec1 Spec Signal | Prec1 V:kV | Prec1 I:mA | Prec1 Info:0 Bit0¦1 Bit1¦2 Bit2¦3 Bit3¦4 HS Ein¦5 Freigabe / Abdeckung vorhanden¦6 Temp. FÃ¼hler aktiv¦7 Temp. FÃ¼hler unterbrochen¦8 Bit8¦9 Bit9¦10 Bit10¦11 Bit11¦12 Bit12¦13 Bit13¦14 Bit14¦15 Bit15¦ | Prec2 P:W | Prec2 WTotal:kWh | Prec2 WDay:kWh | Prec2 WMonth:kWh | Prec2 WYear:kWh | Prec2 State:0 no info available¦1 Off¦2 Startup¦3 Ready¦4 On¦5 Charge¦6 Discharge¦7 Batt Low or Full¦8 Batt Full¦9 Batt low¦10 Finished¦11 Island¦12 Waiting¦91 Maintenance¦99 ERROR | Prec2 Spec Signal | Prec2 V:kV | Prec2 I:mA | Prec2 Info:0 Bit0¦1 Bit1¦2 Bit2¦3 Bit3¦4 HS Ein¦5 Freigabe / Abdeckung vorhanden¦6 Temp. FÃ¼hler aktiv¦7 Temp. FÃ¼hler unterbrochen¦8 Bit8¦9 Bit9¦10 Bit10¦11 Bit11¦12 Bit12¦13 Bit13¦14 Bit14¦15 Bit15¦
19.05.2025¦10:38:05.435 | 0 | 0 | 0 | 0 | 0 | 0 | 0 | 0 | 0 | 0 | 0 | 0 | 0 | 0 | 0 | 0 | 0 | 0 | 0 | 0
19.05.2025¦10:38:06.436 | 0 | 0 | 0 | 0 | 0 | 0 | 0 | 0 | 0 | 0 | 0 | 0 | 0 | 0 | 0 | 0 | 0 | 0 | 0 | 0
19.05.2025¦10:38:07.435 | 0 | 0 | 0 | 0 | 0 | 0 | 0 | 0 | 0 | 0 | 0 | 0 | 0 | 0 | 0 | 0 | 0 | 0 | 0 | 0
19.05.2025¦10:38:08.435 | 0 | 0 | 0 | 0 | 0 | 0 | 0 | 0 | 0 | 0 | 0 | 0 | 0 | 0 | 0 | 0 | 0 | 0 | 0 | 0
19.05.2025¦10:38:09.435 | 0 | 0 | 0 | 0 | 0 | 0 | 0 | 0 | 0 | 0 | 0 | 0 | 0 | 0 | 0 | 0 | 0 | 0 | 0 | 0
19.05.2025¦10:38:10.436 | 0 | 0 | 0 | 0 | 0 | 0 | 0 | 0 | 0 | 0 | 0 | 0 | 0 | 0 | 0 | 0 | 0 | 0 | 0 | 0
19.05.2025¦10:38:11.436 | 0 | 0 | 0 | 0 | 0 | 0 | 0 | 0 | 0 | 0 | 0 | 0 | 0 | 0 | 0 | 0 | 0 | 0 | 0 | 0
19.05.2025¦10:38:12.436 | 0 | 0 | 0 | 0 | 0 | 0 | 0 | 0 | 0 | 0 | 0 | 0 | 0 | 0 | 0 | 0 | 0 | 0 | 0 | 0
19.05.2025¦10:38:13.435 | 0 | 0 | 0 | 0 | 0 | 0 | 0 | 0 | 0 | 0 | 0 | 0 | 0 | 0 | 0 | 0 | 0 | 0 | 0 | 0
19.05.2025¦10:38:14.435 | 0 | 0 | 0 | 0 | 0 | 0 | 0 | 0 | 0 | 0 | 0 | 0 | 0 | 0 | 0 | 0 | 0 | 0 | 0 | 0
19.05.2025¦10:38:15.436 | 0 | 0 | 0 | 0 | 0 | 0 | 0 | 0 | 0 | 0 | 0 | 0 | 0 | 0 | 0 | 0 | 0 | 0 | 0 | 0
19.05.2025¦10:38:16.436 | 0 | 0 | 0 | 0 | 0 | 0 | 0 | 0 | 0 | 0 | 0 | 0 | 0 | 0 | 0 | 0 | 0 | 0 | 0 | 0
19.05.2025¦10:38:17.435 | 0 | 0 | 0 | 0 | 0 | 0 | 0 | 0 | 0 | 0 | 0 | 0 | 0 | 0 | 0 | 0 | 0 | 0 | 0 | 0
19.05.2025¦10:38:18.435 | 0 | 0 | 0 | 0 | 0 | 0 | 0 | 0 | 0 | 0 | 0 | 0 | 0 | 0 | 0 | 0 | 0 | 0 | 0 | 0
19.05.2025¦10:38:19.436 | 0 | 0 | 0 | 0 | 0 | 0 | 0 | 0 | 0 | 0 | 0 | 0 | 0 | 0 | 0 | 0 | 0 | 0 | 0 | 0
19.05.2025¦10:38:20.436 | 0 | 0 | 0 | 0 | 0 | 0 | 0 | 0 | 0 | 0 | 0 | 0 | 0 | 0 | 0 | 0 | 0 | 0 | 0 | 0
19.05.2025¦10:38:21.436 | 0 | 0 | 0 | 0 | 0 | 0 | 0 | 0 | 0 | 0 | 0 | 0 | 0 | 0 | 0 | 0 | 0 | 0 | 0 | 0
19.05.2025¦10:38:22.435 | 0 | 0 | 0 | 0 | 0 | 0 | 0 | 0 | 0 | 0 | 0 | 0 | 0 | 0 | 0 | 0 | 0 | 0 | 0 | 0
19.05.2025¦10:38:23.435 | 0 | 0 | 0 | 0 | 0 | 0 | 0 | 0 | 0 | 0 | 0 | 0 | 0 | 0 | 0 | 0 | 0 | 0 | 0 | 0
19.05.2025¦10:38:24.436 | 0 | 0 | 0 | 0 | 0 | 0 | 0 | 0 | 0 | 0 | 0 | 0 | 0 | 0 | 0 | 0 | 0 | 0 | 0 | 0
19.05.2025¦10:38:25.435 | 0 | 0 | 0 | 0 | 0 | 0 | 0 | 0 | 0 | 0 | 0 | 0 | 0 | 0 | 0 | 0 | 0 | 0 | 0 | 0
19.05.2025¦10:38:26.435 | 0 | 0 | 0 | 0 | 0 | 0 | 0 | 0 | 0 | 0 | 0 | 0 | 0 | 0 | 0 | 0 | 0 | 0 | 0 | 0
19.05.2025¦10:38:27.436 | 0 | 0 | 0 | 0 | 0 | 0 | 0 | 0 | 0 | 0 | 0 | 0 | 0 | 0 | 0 | 0 | 0 | 0 | 0 | 0
19.05.2025¦10:38:28.436 | 0 | 0 | 0 | 0 | 0 | 0 | 0 | 0 | 0 | 0 | 0 | 0 | 0 | 0 | 0 | 0 | 0 | 0 | 0 | 0
19.05.2025¦10:38:29.436 | 0 | 0 | 0 | 0 | 0 | 0 | 0 | 0 | 0 | 0 | 0 | 0 | 0 | 0 | 0 | 0 | 0 | 0 | 0 | 0
19.05.2025¦10:38:30.436 | 0 | 0 | 0 | 0 | 0 | 0 | 0 | 0 | 0 | 0 | 0 | 0 | 0 | 0 | 0 | 0 | 0 | 0 | 0 | 0
19.05.2025¦10:38:31.435 | 0 | 0 | 0 | 0 | 0 | 0 | 0 | 0 | 0 | 0 | 0 | 0 | 0 | 0 | 0 | 0 | 0 | 0 | 0 | 0
19.05.2025¦10:38:32.434 | 0 | 0 | 0 | 0 | 0 | 0 | 0 | 0 | 0 | 0 | 0 | 0 | 0 | 0 | 0 | 0 | 0 | 0 | 0 | 0
19.05.2025¦10:38:33.435 | 0 | 0 | 0 | 0 | 0 | 0 | 0 | 0 | 0 | 0 | 0 | 0 | 0 | 0 | 0 | 0 | 0 | 0 | 0 | 0
19.05.2025¦10:38:34.435 | 0 | 0 | 0 | 0 | 0 | 0 | 0 | 0 | 0 | 0 | 0 | 0 | 0 | 0 | 0 | 0 | 0 | 0 | 0 | 0
| OekoSolve | OekoSolve | OekoSolve | OekoSolve | OekoSolve | OekoSolve | OekoSolve | OekoSolve | OekoSolve | OekoSolve | OekoSolve | OekoSolve | OekoSolve | OekoSolve | OekoSolve | OekoSolve | OekoSolve | OekoSolve | OekoSolve | OekoSolve
| EnMeter_Prec1 | EnMeter_Prec1 | EnMeter_Prec1 | EnMeter_Prec1 | EnMeter_Prec1 | EnMeter_Prec1 | EnMeter_Prec1 | EnMeter_Prec1 | EnMeter_Prec1 | EnMeter_Prec1 | EnMeter_Prec2 | EnMeter_Prec2 | EnMeter_Prec2 | EnMeter_Prec2 | EnMeter_Prec2 | EnMeter_Prec2 | EnMeter_Prec2 | EnMeter_Prec2 | EnMeter_Prec2 | EnMeter_Prec2
| Prec1 P:W | Prec1 WTotal:kWh | Prec1 WDay:kWh | Prec1 WMonth:kWh | Prec1 WYear:kWh | Prec1 State:0 no info available¦1 Off¦2 Startup¦3 Ready¦4 On¦5 Charge¦6 Discharge¦7 Batt Low or Full¦8 Batt Full¦9 Batt low¦10 Finished¦11 Island¦12 Waiting¦91 Maintenance¦99 ERROR | Prec1 Spec Signal | Prec1 V:kV | Prec1 I:mA | Prec1 Info:0 Bit0¦1 Bit1¦2 Bit2¦3 Bit3¦4 HS Ein¦5 Freigabe / Abdeckung vorhanden¦6 Temp. FÃ¼hler aktiv¦7 Temp. FÃ¼hler unterbrochen¦8 Bit8¦9 Bit9¦10 Bit10¦11 Bit11¦12 Bit12¦13 Bit13¦14 Bit14¦15 Bit15¦ | Prec2 P:W | Prec2 WTotal:kWh | Prec2 WDay:kWh | Prec2 WMonth:kWh | Prec2 WYear:kWh | Prec2 State:0 no info available¦1 Off¦2 Startup¦3 Ready¦4 On¦5 Charge¦6 Discharge¦7 Batt Low or Full¦8 Batt Full¦9 Batt low¦10 Finished¦11 Island¦12 Waiting¦91 Maintenance¦99 ERROR | Prec2 Spec Signal | Prec2 V:kV | Prec2 I:mA | Prec2 Info:0 Bit0¦1 Bit1¦2 Bit2¦3 Bit3¦4 HS Ein¦5 Freigabe / Abdeckung vorhanden¦6 Temp. FÃ¼hler aktiv¦7 Temp. FÃ¼hler unterbrochen¦8 Bit8¦9 Bit9¦10 Bit10¦11 Bit11¦12 Bit12¦13 Bit13¦14 Bit14¦15 Bit15¦
19.05.2025¦10:38:35.435 | 0 | 0 | 0 | 0 | 0 | 0 | 0 | 0 | 0 | 0 | 0 | 0 | 0 | 0 | 0 | 0 | 0 | 0 | 0 | 0
19.05.2025¦10:38:36.436 | 0 | 0 | 0 | 0 | 0 | 0 | 0 | 0 | 0 | 0 | 0 | 0 | 0 | 0 | 0 | 0 | 0 | 0 | 0 | 0
19.05.2025¦10:38:37.435 | 0 | 0 | 0 | 0 | 0 | 0 | 0 | 0 | 0 | 0 | 0 | 0 | 0 | 0 | 0 | 0 | 0 | 0 | 0 | 0
19.05.2025¦10:38:38.435 | 0 | 0 | 0 | 0 | 0 | 0 | 0 | 0 | 0 | 0 | 0 | 0 | 0 | 0 | 0 | 0 | 0 | 0 | 0 | 0
19.05.2025¦10:38:39.435 | 0 | 0 | 0 | 0 | 0 | 0 | 0 | 0 | 0 | 0 | 0 | 0 | 0 | 0 | 0 | 0 | 0 | 0 | 0 | 0
19.05.2025¦10:38:40.435 | 0 | 0 | 0 | 0 | 0 | 0 | 0 | 0 | 0 | 0 | 0 | 0 | 0 | 0 | 0 | 0 | 0 | 0 | 0 | 0
19.05.2025¦10:38:41.436 | 0 | 0 | 0 | 0 | 0 | 0 | 0 | 0 | 0 | 0 | 0 | 0 | 0 | 0 | 0 | 0 | 0 | 0 | 0 | 0
19.05.2025¦10:38:42.435 | 0 | 0 | 0 | 0 | 0 | 0 | 0 | 0 | 0 | 0 | 0 | 0 | 0 | 0 | 0 | 0 | 0 | 0 | 0 | 0
19.05.2025¦10:38:43.435 | 0 | 0 | 0 | 0 | 0 | 0 | 0 | 0 | 0 | 0 | 0 | 0 | 0 | 0 | 0 | 0 | 0 | 0 | 0 | 0
19.05.2025¦10:38:44.436 | 0 | 0 | 0 | 0 | 0 | 0 | 0 | 0 | 0 | 0 | 0 | 0 | 0 | 0 | 0 | 0 | 0 | 0 | 0 | 0
19.05.2025¦10:38:45.435 | 0 | 0 | 0 | 0 | 0 | 0 | 0 | 0 | 0 | 0 | 0 | 0 | 0 | 0 | 0 | 0 | 0 | 0 | 0 | 0
19.05.2025¦10:38:46.435 | 0 | 0 | 0 | 0 | 0 | 0 | 0 | 0 | 0 | 0 | 0 | 0 | 0 | 0 | 0 | 0 | 0 | 0 | 0 | 0
19.05.2025¦10:38:47.435 | 0 | 0 | 0 | 0 | 0 | 0 | 0 | 0 | 0 | 0 | 0 | 0 | 0 | 0 | 0 | 0 | 0 | 0 | 0 | 0
19.05.2025¦10:38:48.436 | 0 | 0 | 0 | 0 | 0 | 0 | 0 | 0 | 0 | 0 | 0 | 0 | 0 | 0 | 0 | 0 | 0 | 0 | 0 | 0
19.05.2025¦10:38:49.436 | 0 | 0 | 0 | 0 | 0 | 0 | 0 | 0 | 0 | 0 | 0 | 0 | 0 | 0 | 0 | 0 | 0 | 0 | 0 | 0
19.05.2025¦10:38:50.435 | 0 | 0 | 0 | 0 | 0 | 0 | 0 | 0 | 0 | 0 | 0 | 0 | 0 | 0 | 0 | 0 | 0 | 0 | 0 | 0
19.05.2025¦10:38:51.435 | 0 | 0 | 0 | 0 | 0 | 0 | 0 | 0 | 0 | 0 | 0 | 0 | 0 | 0 | 0 | 0 | 0 | 0 | 0 | 0
19.05.2025¦10:38:52.436 | 0 | 0 | 0 | 0 | 0 | 0 | 0 | 0 | 0 | 0 | 0 | 0 | 0 | 0 | 0 | 0 | 0 | 0 | 0 | 0
19.05.2025¦10:38:53.436 | 0 | 0 | 0 | 0 | 0 | 0 | 0 | 0 | 0 | 0 | 0 | 0 | 0 | 0 | 0 | 0 | 0 | 0 | 0 | 0
19.05.2025¦10:38:54.435 | 0 | 0 | 0 | 0 | 0 | 0 | 0 | 0 | 0 | 0 | 0 | 0 | 0 | 0 | 0 | 0 | 0 | 0 | 0 | 0
19.05.2025¦10:38:55.435 | 0 | 0 | 0 | 0 | 0 | 0 | 0 | 0 | 0 | 0 | 0 | 0 | 0 | 0 | 0 | 0 | 0 | 0 | 0 | 0
19.05.2025¦10:38:56.436 | 0 | 0 | 0 | 0 | 0 | 0 | 0 | 0 | 0 | 0 | 0 | 0 | 0 | 0 | 0 | 0 | 0 | 0 | 0 | 0
19.05.2025¦10:38:57.434 | 0 | 0 | 0 | 0 | 0 | 0 | 0 | 0 | 0 | 0 | 0 | 0 | 0 | 0 | 0 | 0 | 0 | 0 | 0 | 0
19.05.2025¦10:38:58.435 | 0 | 0 | 0 | 0 | 0 | 0 | 0 | 0 | 0 | 0 | 0 | 0 | 0 | 0 | 0 | 0 | 0 | 0 | 0 | 0
19.05.2025¦10:38:59.435 | 0 | 0 | 0 | 0 | 0 | 0 | 0 | 0 | 0 | 0 | 0 | 0 | 0 | 0 | 0 | 0 | 0 | 0 | 0 | 0
19.05.2025¦10:39:00.435 | 0 | 0 | 0 | 0 | 0 | 0 | 0 | 0 | 0 | 0 | 0 | 0 | 0 | 0 | 0 | 0 | 0 | 0 | 0 | 0
19.05.2025¦10:39:01.435 | 0 | 0 | 0 | 0 | 0 | 0 | 0 | 0 | 0 | 0 | 0 | 0 | 0 | 0 | 0 | 0 | 0 | 0 | 0 | 0
19.05.2025¦10:39:02.436 | 0 | 0 | 0 | 0 | 0 | 0 | 0 | 0 | 0 | 0 | 0 | 0 | 0 | 0 | 0 | 0 | 0 | 0 | 0 | 0
19.05.2025¦10:39:03.435 | 0 | 0 | 0 | 0 | 0 | 0 | 0 | 0 | 0 | 0 | 0 | 0 | 0 | 0 | 0 | 0 | 0 | 0 | 0 | 0
19.05.2025¦10:39:04.436 | 0 | 0 | 0 | 0 | 0 | 0 | 0 | 0 | 0 | 0 | 0 | 0 | 0 | 0 | 0 | 0 | 0 | 0 | 0 | 0
| OekoSolve | OekoSolve | OekoSolve | OekoSolve | OekoSolve | OekoSolve | OekoSolve | OekoSolve | OekoSolve | OekoSolve | OekoSolve | OekoSolve | OekoSolve | OekoSolve | OekoSolve | OekoSolve | OekoSolve | OekoSolve | OekoSolve | OekoSolve
| EnMeter_Prec1 | EnMeter_Prec1 | EnMeter_Prec1 | EnMeter_Prec1 | EnMeter_Prec1 | EnMeter_Prec1 | EnMeter_Prec1 | EnMeter_Prec1 | EnMeter_Prec1 | EnMeter_Prec1 | EnMeter_Prec2 | EnMeter_Prec2 | EnMeter_Prec2 | EnMeter_Prec2 | EnMeter_Prec2 | EnMeter_Prec2 | EnMeter_Prec2 | EnMeter_Prec2 | EnMeter_Prec2 | EnMeter_Prec2
| Prec1 P:W | Prec1 WTotal:kWh | Prec1 WDay:kWh | Prec1 WMonth:kWh | Prec1 WYear:kWh | Prec1 State:0 no info available¦1 Off¦2 Startup¦3 Ready¦4 On¦5 Charge¦6 Discharge¦7 Batt Low or Full¦8 Batt Full¦9 Batt low¦10 Finished¦11 Island¦12 Waiting¦91 Maintenance¦99 ERROR | Prec1 Spec Signal | Prec1 V:kV | Prec1 I:mA | Prec1 Info:0 Bit0¦1 Bit1¦2 Bit2¦3 Bit3¦4 HS Ein¦5 Freigabe / Abdeckung vorhanden¦6 Temp. FÃ¼hler aktiv¦7 Temp. FÃ¼hler unterbrochen¦8 Bit8¦9 Bit9¦10 Bit10¦11 Bit11¦12 Bit12¦13 Bit13¦14 Bit14¦15 Bit15¦ | Prec2 P:W | Prec2 WTotal:kWh | Prec2 WDay:kWh | Prec2 WMonth:kWh | Prec2 WYear:kWh | Prec2 State:0 no info available¦1 Off¦2 Startup¦3 Ready¦4 On¦5 Charge¦6 Discharge¦7 Batt Low or Full¦8 Batt Full¦9 Batt low¦10 Finished¦11 Island¦12 Waiting¦91 Maintenance¦99 ERROR | Prec2 Spec Signal | Prec2 V:kV | Prec2 I:mA | Prec2 Info:0 Bit0¦1 Bit1¦2 Bit2¦3 Bit3¦4 HS Ein¦5 Freigabe / Abdeckung vorhanden¦6 Temp. FÃ¼hler aktiv¦7 Temp. FÃ¼hler unterbrochen¦8 Bit8¦9 Bit9¦10 Bit10¦11 Bit11¦12 Bit12¦13 Bit13¦14 Bit14¦15 Bit15¦
19.05.2025¦10:39:05.435 | 0 | 0 | 0 | 0 | 0 | 0 | 0 | 0 | 0 | 0 | 0 | 0 | 0 | 0 | 0 | 0 | 0 | 0 | 0 | 0
19.05.2025¦10:39:06.435 | 0 | 0 | 0 | 0 | 0 | 0 | 0 | 0 | 0 | 0 | 0 | 0 | 0 | 0 | 0 | 0 | 0 | 0 | 0 | 0
19.05.2025¦10:39:07.435 | 0 | 0 | 0 | 0 | 0 | 0 | 0 | 0 | 0 | 0 | 0 | 0 | 0 | 0 | 0 | 0 | 0 | 0 | 0 | 0
19.05.2025¦10:39:08.436 | 0 | 0 | 0 | 0 | 0 | 0 | 0 | 0 | 0 | 0 | 0 | 0 | 0 | 0 | 0 | 0 | 0 | 0 | 0 | 0
19.05.2025¦10:39:09.436 | 0 | 0 | 0 | 0 | 0 | 0 | 0 | 0 | 0 | 0 | 0 | 0 | 0 | 0 | 0 | 0 | 0 | 0 | 0 | 0
19.05.2025¦10:39:10.435 | 0 | 0 | 0 | 0 | 0 | 0 | 0 | 0 | 0 | 0 | 0 | 0 | 0 | 0 | 0 | 0 | 0 | 0 | 0 | 0
19.05.2025¦10:39:11.435 | 0 | 0 | 0 | 0 | 0 | 0 | 0 | 0 | 0 | 0 | 0 | 0 | 0 | 0 | 0 | 0 | 0 | 0 | 0 | 0
19.05.2025¦10:39:12.436 | 0 | 0 | 0 | 0 | 0 | 0 | 0 | 0 | 0 | 0 | 0 | 0 | 0 | 0 | 0 | 0 | 0 | 0 | 0 | 0
19.05.2025¦10:39:13.435 | 0 | 0 | 0 | 0 | 0 | 0 | 0 | 0 | 0 | 0 | 0 | 0 | 0 | 0 | 0 | 0 | 0 | 0 | 0 | 0
19.05.2025¦10:39:14.436 | 0 | 0 | 0 | 0 | 0 | 0 | 0 | 0 | 0 | 0 | 0 | 0 | 0 | 0 | 0 | 0 | 0 | 0 | 0 | 0
19.05.2025¦10:39:15.435 | 0 | 0 | 0 | 0 | 0 | 0 | 0 | 0 | 0 | 0 | 0 | 0 | 0 | 0 | 0 | 0 | 0 | 0 | 0 | 0
19.05.2025¦10:39:16.436 | 0 | 0 | 0 | 0 | 0 | 0 | 0 | 0 | 0 | 0 | 0 | 0 | 0 | 0 | 0 | 0 | 0 | 0 | 0 | 0
19.05.2025¦10:39:17.434 | 0 | 0 | 0 | 0 | 0 | 0 | 0 | 0 | 0 | 0 | 0 | 0 | 0 | 0 | 0 | 0 | 0 | 0 | 0 | 0
19.05.2025¦10:39:18.435 | 0 | 0 | 0 | 0 | 0 | 0 | 0 | 0 | 0 | 0 | 0 | 0 | 0 | 0 | 0 | 0 | 0 | 0 | 0 | 0
19.05.2025¦10:39:19.435 | 0 | 0 | 0 | 0 | 0 | 0 | 0 | 0 | 0 | 0 | 0 | 0 | 0 | 0 | 0 | 0 | 0 | 0 | 0 | 0
19.05.2025¦10:39:20.435 | 0 | 0 | 0 | 0 | 0 | 0 | 0 | 0 | 0 | 0 | 0 | 0 | 0 | 0 | 0 | 0 | 0 | 0 | 0 | 0
19.05.2025¦10:39:21.435 | 0 | 0 | 0 | 0 | 0 | 0 | 0 | 0 | 0 | 0 | 0 | 0 | 0 | 0 | 0 | 0 | 0 | 0 | 0 | 0
19.05.2025¦10:39:22.435 | 0 | 0 | 0 | 0 | 0 | 0 | 0 | 0 | 0 | 0 | 0 | 0 | 0 | 0 | 0 | 0 | 0 | 0 | 0 | 0
19.05.2025¦10:39:23.435 | 0 | 0 | 0 | 0 | 0 | 0 | 0 | 0 | 0 | 0 | 0 | 0 | 0 | 0 | 0 | 0 | 0 | 0 | 0 | 0
19.05.2025¦10:39:24.436 | 0 | 0 | 0 | 0 | 0 | 0 | 0 | 0 | 0 | 0 | 0 | 0 | 0 | 0 | 0 | 0 | 0 | 0 | 0 | 0
19.05.2025¦10:39:25.435 | 0 | 0 | 0 | 0 | 0 | 0 | 0 | 0 | 0 | 0 | 0 | 0 | 0 | 0 | 0 | 0 | 0 | 0 | 0 | 0
19.05.2025¦10:39:26.435 | 0 | 0 | 0 | 0 | 0 | 0 | 0 | 0 | 0 | 0 | 0 | 0 | 0 | 0 | 0 | 0 | 0 | 0 | 0 | 0
19.05.2025¦10:39:27.435 | 0 | 0 | 0 | 0 | 0 | 0 | 0 | 0 | 0 | 0 | 0 | 0 | 0 | 0 | 0 | 0 | 0 | 0 | 0 | 0
19.05.2025¦10:39:28.435 | 0 | 0 | 0 | 0 | 0 | 0 | 0 | 0 | 0 | 0 | 0 | 0 | 0 | 0 | 0 | 0 | 0 | 0 | 0 | 0
19.05.2025¦10:39:29.435 | 0 | 0 | 0 | 0 | 0 | 0 | 0 | 0 | 0 | 0 | 0 | 0 | 0 | 0 | 0 | 0 | 0 | 0 | 0 | 0
19.05.2025¦10:39:30.435 | 0 | 0 | 0 | 0 | 0 | 0 | 0 | 0 | 0 | 0 | 0 | 0 | 0 | 0 | 0 | 0 | 0 | 0 | 0 | 0
19.05.2025¦10:39:31.435 | 0 | 0 | 0 | 0 | 0 | 0 | 0 | 0 | 0 | 0 | 0 | 0 | 0 | 0 | 0 | 0 | 0 | 0 | 0 | 0
19.05.2025¦10:39:32.435 | 0 | 0 | 0 | 0 | 0 | 0 | 0 | 0 | 0 | 0 | 0 | 0 | 0 | 0 | 0 | 0 | 0 | 0 | 0 | 0
19.05.2025¦10:39:33.435 | 0 | 0 | 0 | 0 | 0 | 0 | 0 | 0 | 0 | 0 | 0 | 0 | 0 | 0 | 0 | 0 | 0 | 0 | 0 | 0
19.05.2025¦10:39:34.435 | 0 | 0 | 0 | 0 | 0 | 0 | 0 | 0 | 0 | 0 | 0 | 0 | 0 | 0 | 0 | 0 | 0 | 0 | 0 | 0
| OekoSolve | OekoSolve | OekoSolve | OekoSolve | OekoSolve | OekoSolve | OekoSolve | OekoSolve | OekoSolve | OekoSolve | OekoSolve | OekoSolve | OekoSolve | OekoSolve | OekoSolve | OekoSolve | OekoSolve | OekoSolve | OekoSolve | OekoSolve
| EnMeter_Prec1 | EnMeter_Prec1 | EnMeter_Prec1 | EnMeter_Prec1 | EnMeter_Prec1 | EnMeter_Prec1 | EnMeter_Prec1 | EnMeter_Prec1 | EnMeter_Prec1 | EnMeter_Prec1 | EnMeter_Prec2 | EnMeter_Prec2 | EnMeter_Prec2 | EnMeter_Prec2 | EnMeter_Prec2 | EnMeter_Prec2 | EnMeter_Prec2 | EnMeter_Prec2 | EnMeter_Prec2 | EnMeter_Prec2
| Prec1 P:W | Prec1 WTotal:kWh | Prec1 WDay:kWh | Prec1 WMonth:kWh | Prec1 WYear:kWh | Prec1 State:0 no info available¦1 Off¦2 Startup¦3 Ready¦4 On¦5 Charge¦6 Discharge¦7 Batt Low or Full¦8 Batt Full¦9 Batt low¦10 Finished¦11 Island¦12 Waiting¦91 Maintenance¦99 ERROR | Prec1 Spec Signal | Prec1 V:kV | Prec1 I:mA | Prec1 Info:0 Bit0¦1 Bit1¦2 Bit2¦3 Bit3¦4 HS Ein¦5 Freigabe / Abdeckung vorhanden¦6 Temp. FÃ¼hler aktiv¦7 Temp. FÃ¼hler unterbrochen¦8 Bit8¦9 Bit9¦10 Bit10¦11 Bit11¦12 Bit12¦13 Bit13¦14 Bit14¦15 Bit15¦ | Prec2 P:W | Prec2 WTotal:kWh | Prec2 WDay:kWh | Prec2 WMonth:kWh | Prec2 WYear:kWh | Prec2 State:0 no info available¦1 Off¦2 Startup¦3 Ready¦4 On¦5 Charge¦6 Discharge¦7 Batt Low or Full¦8 Batt Full¦9 Batt low¦10 Finished¦11 Island¦12 Waiting¦91 Maintenance¦99 ERROR | Prec2 Spec Signal | Prec2 V:kV | Prec2 I:mA | Prec2 Info:0 Bit0¦1 Bit1¦2 Bit2¦3 Bit3¦4 HS Ein¦5 Freigabe / Abdeckung vorhanden¦6 Temp. FÃ¼hler aktiv¦7 Temp. FÃ¼hler unterbrochen¦8 Bit8¦9 Bit9¦10 Bit10¦11 Bit11¦12 Bit12¦13 Bit13¦14 Bit14¦15 Bit15¦
19.05.2025¦10:39:35.434 | 0 | 0 | 0 | 0 | 0 | 0 | 0 | 0 | 0 | 0 | 0 | 0 | 0 | 0 | 0 | 0 | 0 | 0 | 0 | 0
19.05.2025¦10:39:36.435 | 0 | 0 | 0 | 0 | 0 | 0 | 0 | 0 | 0 | 0 | 0 | 0 | 0 | 0 | 0 | 0 | 0 | 0 | 0 | 0
19.05.2025¦10:39:37.435 | 0 | 0 | 0 | 0 | 0 | 0 | 0 | 0 | 0 | 0 | 0 | 0 | 0 | 0 | 0 | 0 | 0 | 0 | 0 | 0
19.05.2025¦10:39:38.436 | 0 | 0 | 0 | 0 | 0 | 0 | 0 | 0 | 0 | 0 | 0 | 0 | 0 | 0 | 0 | 0 | 0 | 0 | 0 | 0
19.05.2025¦10:39:39.436 | 0 | 0 | 0 | 0 | 0 | 0 | 0 | 0 | 0 | 0 | 0 | 0 | 0 | 0 | 0 | 0 | 0 | 0 | 0 | 0
19.05.2025¦10:39:40.435 | 0 | 0 | 0 | 0 | 0 | 0 | 0 | 0 | 0 | 0 | 0 | 0 | 0 | 0 | 0 | 0 | 0 | 0 | 0 | 0
19.05.2025¦10:39:41.436 | 0 | 0 | 0 | 0 | 0 | 0 | 0 | 0 | 0 | 0 | 0 | 0 | 0 | 0 | 0 | 0 | 0 | 0 | 0 | 0
19.05.2025¦10:39:42.436 | 0 | 0 | 0 | 0 | 0 | 0 | 0 | 0 | 0 | 0 | 0 | 0 | 0 | 0 | 0 | 0 | 0 | 0 | 0 | 0
19.05.2025¦10:39:43.435 | 0 | 0 | 0 | 0 | 0 | 0 | 0 | 0 | 0 | 0 | 0 | 0 | 0 | 0 | 0 | 0 | 0 | 0 | 0 | 0
19.05.2025¦10:39:44.435 | 0 | 0 | 0 | 0 | 0 | 0 | 0 | 0 | 0 | 0 | 0 | 0 | 0 | 0 | 0 | 0 | 0 | 0 | 0 | 0
19.05.2025¦10:39:45.435 | 0 | 0 | 0 | 0 | 0 | 0 | 0 | 0 | 0 | 0 | 0 | 0 | 0 | 0 | 0 | 0 | 0 | 0 | 0 | 0
19.05.2025¦10:39:46.435 | 0 | 0 | 0 | 0 | 0 | 0 | 0 | 0 | 0 | 0 | 0 | 0 | 0 | 0 | 0 | 0 | 0 | 0 | 0 | 0
19.05.2025¦10:39:47.435 | 0 | 0 | 0 | 0 | 0 | 0 | 0 | 0 | 0 | 0 | 0 | 0 | 0 | 0 | 0 | 0 | 0 | 0 | 0 | 0
19.05.2025¦10:39:48.436 | 0 | 0 | 0 | 0 | 0 | 0 | 0 | 0 | 0 | 0 | 0 | 0 | 0 | 0 | 0 | 0 | 0 | 0 | 0 | 0
19.05.2025¦10:39:49.436 | 0 | 0 | 0 | 0 | 0 | 0 | 0 | 0 | 0 | 0 | 0 | 0 | 0 | 0 | 0 | 0 | 0 | 0 | 0 | 0
19.05.2025¦10:39:50.435 | 0 | 0 | 0 | 0 | 0 | 0 | 0 | 0 | 0 | 0 | 0 | 0 | 0 | 0 | 0 | 0 | 0 | 0 | 0 | 0
19.05.2025¦10:39:51.435 | 0 | 0 | 0 | 0 | 0 | 0 | 0 | 0 | 0 | 0 | 0 | 0 | 0 | 0 | 0 | 0 | 0 | 0 | 0 | 0
19.05.2025¦10:39:52.435 | 0 | 0 | 0 | 0 | 0 | 0 | 0 | 0 | 0 | 0 | 0 | 0 | 0 | 0 | 0 | 0 | 0 | 0 | 0 | 0
19.05.2025¦10:39:53.435 | 0 | 0 | 0 | 0 | 0 | 0 | 0 | 0 | 0 | 0 | 0 | 0 | 0 | 0 | 0 | 0 | 0 | 0 | 0 | 0
19.05.2025¦10:39:54.436 | 0 | 0 | 0 | 0 | 0 | 0 | 0 | 0 | 0 | 0 | 0 | 0 | 0 | 0 | 0 | 0 | 0 | 0 | 0 | 0
19.05.2025¦10:39:55.435 | 0 | 0 | 0 | 0 | 0 | 0 | 0 | 0 | 0 | 0 | 0 | 0 | 0 | 0 | 0 | 0 | 0 | 0 | 0 | 0
19.05.2025¦10:39:56.435 | 0 | 0 | 0 | 0 | 0 | 0 | 0 | 0 | 0 | 0 | 0 | 0 | 0 | 0 | 0 | 0 | 0 | 0 | 0 | 0
19.05.2025¦10:39:57.436 | 0 | 0 | 0 | 0 | 0 | 0 | 0 | 0 | 0 | 0 | 0 | 0 | 0 | 0 | 0 | 0 | 0 | 0 | 0 | 0
19.05.2025¦10:39:58.435 | 0 | 0 | 0 | 0 | 0 | 0 | 0 | 0 | 0 | 0 | 0 | 0 | 0 | 0 | 0 | 0 | 0 | 0 | 0 | 0
19.05.2025¦10:39:59.435 | 0 | 0 | 0 | 0 | 0 | 0 | 0 | 0 | 0 | 0 | 0 | 0 | 0 | 0 | 0 | 0 | 0 | 0 | 0 | 0
19.05.2025¦10:40:00.435 | 0 | 0 | 0 | 0 | 0 | 0 | 0 | 0 | 0 | 0 | 0 | 0 | 0 | 0 | 0 | 0 | 0 | 0 | 0 | 0
19.05.2025¦10:40:01.435 | 0 | 0 | 0 | 0 | 0 | 0 | 0 | 0 | 0 | 0 | 0 | 0 | 0 | 0 | 0 | 0 | 0 | 0 | 0 | 0
19.05.2025¦10:40:02.435 | 0 | 0 | 0 | 0 | 0 | 0 | 0 | 0 | 0 | 0 | 0 | 0 | 0 | 0 | 0 | 0 | 0 | 0 | 0 | 0
19.05.2025¦10:40:03.435 | 0 | 0 | 0 | 0 | 0 | 0 | 0 | 0 | 0 | 0 | 0 | 0 | 0 | 0 | 0 | 0 | 0 | 0 | 0 | 0
19.05.2025¦10:40:04.435 | 0 | 0 | 0 | 0 | 0 | 0 | 0 | 0 | 0 | 0 | 0 | 0 | 0 | 0 | 0 | 0 | 0 | 0 | 0 | 0
| OekoSolve | OekoSolve | OekoSolve | OekoSolve | OekoSolve | OekoSolve | OekoSolve | OekoSolve | OekoSolve | OekoSolve | OekoSolve | OekoSolve | OekoSolve | OekoSolve | OekoSolve | OekoSolve | OekoSolve | OekoSolve | OekoSolve | OekoSolve
| EnMeter_Prec1 | EnMeter_Prec1 | EnMeter_Prec1 | EnMeter_Prec1 | EnMeter_Prec1 | EnMeter_Prec1 | EnMeter_Prec1 | EnMeter_Prec1 | EnMeter_Prec1 | EnMeter_Prec1 | EnMeter_Prec2 | EnMeter_Prec2 | EnMeter_Prec2 | EnMeter_Prec2 | EnMeter_Prec2 | EnMeter_Prec2 | EnMeter_Prec2 | EnMeter_Prec2 | EnMeter_Prec2 | EnMeter_Prec2
| Prec1 P:W | Prec1 WTotal:kWh | Prec1 WDay:kWh | Prec1 WMonth:kWh | Prec1 WYear:kWh | Prec1 State:0 no info available¦1 Off¦2 Startup¦3 Ready¦4 On¦5 Charge¦6 Discharge¦7 Batt Low or Full¦8 Batt Full¦9 Batt low¦10 Finished¦11 Island¦12 Waiting¦91 Maintenance¦99 ERROR | Prec1 Spec Signal | Prec1 V:kV | Prec1 I:mA | Prec1 Info:0 Bit0¦1 Bit1¦2 Bit2¦3 Bit3¦4 HS Ein¦5 Freigabe / Abdeckung vorhanden¦6 Temp. FÃ¼hler aktiv¦7 Temp. FÃ¼hler unterbrochen¦8 Bit8¦9 Bit9¦10 Bit10¦11 Bit11¦12 Bit12¦13 Bit13¦14 Bit14¦15 Bit15¦ | Prec2 P:W | Prec2 WTotal:kWh | Prec2 WDay:kWh | Prec2 WMonth:kWh | Prec2 WYear:kWh | Prec2 State:0 no info available¦1 Off¦2 Startup¦3 Ready¦4 On¦5 Charge¦6 Discharge¦7 Batt Low or Full¦8 Batt Full¦9 Batt low¦10 Finished¦11 Island¦12 Waiting¦91 Maintenance¦99 ERROR | Prec2 Spec Signal | Prec2 V:kV | Prec2 I:mA | Prec2 Info:0 Bit0¦1 Bit1¦2 Bit2¦3 Bit3¦4 HS Ein¦5 Freigabe / Abdeckung vorhanden¦6 Temp. FÃ¼hler aktiv¦7 Temp. FÃ¼hler unterbrochen¦8 Bit8¦9 Bit9¦10 Bit10¦11 Bit11¦12 Bit12¦13 Bit13¦14 Bit14¦15 Bit15¦
19.05.2025¦10:40:05.435 | 0 | 0 | 0 | 0 | 0 | 0 | 0 | 0 | 0 | 0 | 0 | 0 | 0 | 0 | 0 | 0 | 0 | 0 | 0 | 0
19.05.2025¦10:40:06.436 | 0 | 0 | 0 | 0 | 0 | 0 | 0 | 0 | 0 | 0 | 0 | 0 | 0 | 0 | 0 | 0 | 0 | 0 | 0 | 0
19.05.2025¦10:40:07.435 | 0 | 0 | 0 | 0 | 0 | 0 | 0 | 0 | 0 | 0 | 0 | 0 | 0 | 0 | 0 | 0 | 0 | 0 | 0 | 0
19.05.2025¦10:40:08.435 | 0 | 0 | 0 | 0 | 0 | 0 | 0 | 0 | 0 | 0 | 0 | 0 | 0 | 0 | 0 | 0 | 0 | 0 | 0 | 0
19.05.2025¦10:40:09.435 | 0 | 0 | 0 | 0 | 0 | 0 | 0 | 0 | 0 | 0 | 0 | 0 | 0 | 0 | 0 | 0 | 0 | 0 | 0 | 0
19.05.2025¦10:40:10.436 | 0 | 0 | 0 | 0 | 0 | 0 | 0 | 0 | 0 | 0 | 0 | 0 | 0 | 0 | 0 | 0 | 0 | 0 | 0 | 0
19.05.2025¦10:40:11.435 | 0 | 0 | 0 | 0 | 0 | 0 | 0 | 0 | 0 | 0 | 0 | 0 | 0 | 0 | 0 | 0 | 0 | 0 | 0 | 0
19.05.2025¦10:40:12.435 | 0 | 0 | 0 | 0 | 0 | 0 | 0 | 0 | 0 | 0 | 0 | 0 | 0 | 0 | 0 | 0 | 0 | 0 | 0 | 0
19.05.2025¦10:40:13.436 | 0 | 0 | 0 | 0 | 0 | 0 | 0 | 0 | 0 | 0 | 0 | 0 | 0 | 0 | 0 | 0 | 0 | 0 | 0 | 0
19.05.2025¦10:40:14.435 | 0 | 0 | 0 | 0 | 0 | 0 | 0 | 0 | 0 | 0 | 0 | 0 | 0 | 0 | 0 | 0 | 0 | 0 | 0 | 0
19.05.2025¦10:40:15.435 | 0 | 0 | 0 | 0 | 0 | 0 | 0 | 0 | 0 | 0 | 0 | 0 | 0 | 0 | 0 | 0 | 0 | 0 | 0 | 0
19.05.2025¦10:40:16.435 | 0 | 0 | 0 | 0 | 0 | 0 | 0 | 0 | 0 | 0 | 0 | 0 | 0 | 0 | 0 | 0 | 0 | 0 | 0 | 0
19.05.2025¦10:40:17.435 | 0 | 0 | 0 | 0 | 0 | 0 | 0 | 0 | 0 | 0 | 0 | 0 | 0 | 0 | 0 | 0 | 0 | 0 | 0 | 0
19.05.2025¦10:40:18.436 | 0 | 0 | 0 | 0 | 0 | 0 | 0 | 0 | 0 | 0 | 0 | 0 | 0 | 0 | 0 | 0 | 0 | 0 | 0 | 0
19.05.2025¦10:40:19.435 | 0 | 0 | 0 | 0 | 0 | 0 | 0 | 0 | 0 | 0 | 0 | 0 | 0 | 0 | 0 | 0 | 0 | 0 | 0 | 0
19.05.2025¦10:40:20.436 | 0 | 0 | 0 | 0 | 0 | 0 | 0 | 0 | 0 | 0 | 0 | 0 | 0 | 0 | 0 | 0 | 0 | 0 | 0 | 0
19.05.2025¦10:40:21.436 | 0 | 0 | 0 | 0 | 0 | 0 | 0 | 0 | 0 | 0 | 0 | 0 | 0 | 0 | 0 | 0 | 0 | 0 | 0 | 0
19.05.2025¦10:40:22.435 | 0 | 0 | 0 | 0 | 0 | 0 | 0 | 0 | 0 | 0 | 0 | 0 | 0 | 0 | 0 | 0 | 0 | 0 | 0 | 0
19.05.2025¦10:40:23.436 | 0 | 0 | 0 | 0 | 0 | 0 | 0 | 0 | 0 | 0 | 0 | 0 | 0 | 0 | 0 | 0 | 0 | 0 | 0 | 0
19.05.2025¦10:40:24.435 | 0 | 0 | 0 | 0 | 0 | 0 | 0 | 0 | 0 | 0 | 0 | 0 | 0 | 0 | 0 | 0 | 0 | 0 | 0 | 0
19.05.2025¦10:40:25.436 | 0 | 0 | 0 | 0 | 0 | 0 | 0 | 0 | 0 | 0 | 0 | 0 | 0 | 0 | 0 | 0 | 0 | 0 | 0 | 0
19.05.2025¦10:40:26.435 | 0 | 0 | 0 | 0 | 0 | 0 | 0 | 0 | 0 | 0 | 0 | 0 | 0 | 0 | 0 | 0 | 0 | 0 | 0 | 0
19.05.2025¦10:40:27.435 | 0 | 0 | 0 | 0 | 0 | 0 | 0 | 0 | 0 | 0 | 0 | 0 | 0 | 0 | 0 | 0 | 0 | 0 | 0 | 0
19.05.2025¦10:40:28.435 | 0 | 0 | 0 | 0 | 0 | 0 | 0 | 0 | 0 | 0 | 0 | 0 | 0 | 0 | 0 | 0 | 0 | 0 | 0 | 0
19.05.2025¦10:40:29.436 | 0 | 0 | 0 | 0 | 0 | 0 | 0 | 0 | 0 | 0 | 0 | 0 | 0 | 0 | 0 | 0 | 0 | 0 | 0 | 0
19.05.2025¦10:40:30.435 | 0 | 0 | 0 | 0 | 0 | 0 | 0 | 0 | 0 | 0 | 0 | 0 | 0 | 0 | 0 | 0 | 0 | 0 | 0 | 0
19.05.2025¦10:40:31.435 | 0 | 0 | 0 | 0 | 0 | 0 | 0 | 0 | 0 | 0 | 0 | 0 | 0 | 0 | 0 | 0 | 0 | 0 | 0 | 0
19.05.2025¦10:40:32.436 | 0 | 0 | 0 | 0 | 0 | 0 | 0 | 0 | 0 | 0 | 0 | 0 | 0 | 0 | 0 | 0 | 0 | 0 | 0 | 0
19.05.2025¦10:40:33.435 | 0 | 0 | 0 | 0 | 0 | 0 | 0 | 0 | 0 | 0 | 0 | 0 | 0 | 0 | 0 | 0 | 0 | 0 | 0 | 0
19.05.2025¦10:40:34.435 | 0 | 0 | 0 | 0 | 0 | 0 | 0 | 0 | 0 | 0 | 0 | 0 | 0 | 0 | 0 | 0 | 0 | 0 | 0 | 0
| OekoSolve | OekoSolve | OekoSolve | OekoSolve | OekoSolve | OekoSolve | OekoSolve | OekoSolve | OekoSolve | OekoSolve | OekoSolve | OekoSolve | OekoSolve | OekoSolve | OekoSolve | OekoSolve | OekoSolve | OekoSolve | OekoSolve | OekoSolve
| EnMeter_Prec1 | EnMeter_Prec1 | EnMeter_Prec1 | EnMeter_Prec1 | EnMeter_Prec1 | EnMeter_Prec1 | EnMeter_Prec1 | EnMeter_Prec1 | EnMeter_Prec1 | EnMeter_Prec1 | EnMeter_Prec2 | EnMeter_Prec2 | EnMeter_Prec2 | EnMeter_Prec2 | EnMeter_Prec2 | EnMeter_Prec2 | EnMeter_Prec2 | EnMeter_Prec2 | EnMeter_Prec2 | EnMeter_Prec2
| Prec1 P:W | Prec1 WTotal:kWh | Prec1 WDay:kWh | Prec1 WMonth:kWh | Prec1 WYear:kWh | Prec1 State:0 no info available¦1 Off¦2 Startup¦3 Ready¦4 On¦5 Charge¦6 Discharge¦7 Batt Low or Full¦8 Batt Full¦9 Batt low¦10 Finished¦11 Island¦12 Waiting¦91 Maintenance¦99 ERROR | Prec1 Spec Signal | Prec1 V:kV | Prec1 I:mA | Prec1 Info:0 Bit0¦1 Bit1¦2 Bit2¦3 Bit3¦4 HS Ein¦5 Freigabe / Abdeckung vorhanden¦6 Temp. FÃ¼hler aktiv¦7 Temp. FÃ¼hler unterbrochen¦8 Bit8¦9 Bit9¦10 Bit10¦11 Bit11¦12 Bit12¦13 Bit13¦14 Bit14¦15 Bit15¦ | Prec2 P:W | Prec2 WTotal:kWh | Prec2 WDay:kWh | Prec2 WMonth:kWh | Prec2 WYear:kWh | Prec2 State:0 no info available¦1 Off¦2 Startup¦3 Ready¦4 On¦5 Charge¦6 Discharge¦7 Batt Low or Full¦8 Batt Full¦9 Batt low¦10 Finished¦11 Island¦12 Waiting¦91 Maintenance¦99 ERROR | Prec2 Spec Signal | Prec2 V:kV | Prec2 I:mA | Prec2 Info:0 Bit0¦1 Bit1¦2 Bit2¦3 Bit3¦4 HS Ein¦5 Freigabe / Abdeckung vorhanden¦6 Temp. FÃ¼hler aktiv¦7 Temp. FÃ¼hler unterbrochen¦8 Bit8¦9 Bit9¦10 Bit10¦11 Bit11¦12 Bit12¦13 Bit13¦14 Bit14¦15 Bit15¦
19.05.2025¦10:40:35.435 | 0 | 0 | 0 | 0 | 0 | 0 | 0 | 0 | 0 | 0 | 0 | 0 | 0 | 0 | 0 | 0 | 0 | 0 | 0 | 0
19.05.2025¦10:40:36.435 | 0 | 0 | 0 | 0 | 0 | 0 | 0 | 0 | 0 | 0 | 0 | 0 | 0 | 0 | 0 | 0 | 0 | 0 | 0 | 0
19.05.2025¦10:40:37.435 | 0 | 0 | 0 | 0 | 0 | 0 | 0 | 0 | 0 | 0 | 0 | 0 | 0 | 0 | 0 | 0 | 0 | 0 | 0 | 0
19.05.2025¦10:40:38.436 | 0 | 0 | 0 | 0 | 0 | 0 | 0 | 0 | 0 | 0 | 0 | 0 | 0 | 0 | 0 | 0 | 0 | 0 | 0 | 0
19.05.2025¦10:40:39.435 | 0 | 0 | 0 | 0 | 0 | 0 | 0 | 0 | 0 | 0 | 0 | 0 | 0 | 0 | 0 | 0 | 0 | 0 | 0 | 0
19.05.2025¦10:40:40.436 | 0 | 0 | 0 | 0 | 0 | 0 | 0 | 0 | 0 | 0 | 0 | 0 | 0 | 0 | 0 | 0 | 0 | 0 | 0 | 0
19.05.2025¦10:40:41.435 | 0 | 0 | 0 | 0 | 0 | 0 | 0 | 0 | 0 | 0 | 0 | 0 | 0 | 0 | 0 | 0 | 0 | 0 | 0 | 0
19.05.2025¦10:40:42.435 | 0 | 0 | 0 | 0 | 0 | 0 | 0 | 0 | 0 | 0 | 0 | 0 | 0 | 0 | 0 | 0 | 0 | 0 | 0 | 0
19.05.2025¦10:40:43.434 | 0 | 0 | 0 | 0 | 0 | 0 | 0 | 0 | 0 | 0 | 0 | 0 | 0 | 0 | 0 | 0 | 0 | 0 | 0 | 0
19.05.2025¦10:40:44.435 | 0 | 0 | 0 | 0 | 0 | 0 | 0 | 0 | 0 | 0 | 0 | 0 | 0 | 0 | 0 | 0 | 0 | 0 | 0 | 0
19.05.2025¦10:40:45.435 | 0 | 0 | 0 | 0 | 0 | 0 | 0 | 0 | 0 | 0 | 0 | 0 | 0 | 0 | 0 | 0 | 0 | 0 | 0 | 0
19.05.2025¦10:40:46.436 | 0 | 0 | 0 | 0 | 0 | 0 | 0 | 0 | 0 | 0 | 0 | 0 | 0 | 0 | 0 | 0 | 0 | 0 | 0 | 0
19.05.2025¦10:40:47.435 | 0 | 0 | 0 | 0 | 0 | 0 | 0 | 0 | 0 | 0 | 0 | 0 | 0 | 0 | 0 | 0 | 0 | 0 | 0 | 0
19.05.2025¦10:40:48.436 | 0 | 0 | 0 | 0 | 0 | 0 | 0 | 0 | 0 | 0 | 0 | 0 | 0 | 0 | 0 | 0 | 0 | 0 | 0 | 0
19.05.2025¦10:40:49.435 | 0 | 0 | 0 | 0 | 0 | 0 | 0 | 0 | 0 | 0 | 0 | 0 | 0 | 0 | 0 | 0 | 0 | 0 | 0 | 0
19.05.2025¦10:40:50.436 | 0 | 0 | 0 | 0 | 0 | 0 | 0 | 0 | 0 | 0 | 0 | 0 | 0 | 0 | 0 | 0 | 0 | 0 | 0 | 0
19.05.2025¦10:40:51.435 | 0 | 0 | 0 | 0 | 0 | 0 | 0 | 0 | 0 | 0 | 0 | 0 | 0 | 0 | 0 | 0 | 0 | 0 | 0 | 0
19.05.2025¦10:40:52.435 | 0 | 0 | 0 | 0 | 0 | 0 | 0 | 0 | 0 | 0 | 0 | 0 | 0 | 0 | 0 | 0 | 0 | 0 | 0 | 0
19.05.2025¦10:40:53.436 | 0 | 0 | 0 | 0 | 0 | 0 | 0 | 0 | 0 | 0 | 0 | 0 | 0 | 0 | 0 | 0 | 0 | 0 | 0 | 0
19.05.2025¦10:40:54.436 | 0 | 0 | 0 | 0 | 0 | 0 | 0 | 0 | 0 | 0 | 0 | 0 | 0 | 0 | 0 | 0 | 0 | 0 | 0 | 0
19.05.2025¦10:40:55.435 | 0 | 0 | 0 | 0 | 0 | 0 | 0 | 0 | 0 | 0 | 0 | 0 | 0 | 0 | 0 | 0 | 0 | 0 | 0 | 0
19.05.2025¦10:40:56.435 | 0 | 0 | 0 | 0 | 0 | 0 | 0 | 0 | 0 | 0 | 0 | 0 | 0 | 0 | 0 | 0 | 0 | 0 | 0 | 0
19.05.2025¦10:40:57.436 | 0 | 0 | 0 | 0 | 0 | 0 | 0 | 0 | 0 | 0 | 0 | 0 | 0 | 0 | 0 | 0 | 0 | 0 | 0 | 0
19.05.2025¦10:40:58.436 | 0 | 0 | 0 | 0 | 0 | 0 | 0 | 0 | 0 | 0 | 0 | 0 | 0 | 0 | 0 | 0 | 0 | 0 | 0 | 0
19.05.2025¦10:40:59.436 | 0 | 0 | 0 | 0 | 0 | 0 | 0 | 0 | 0 | 0 | 0 | 0 | 0 | 0 | 0 | 0 | 0 | 0 | 0 | 0
19.05.2025¦10:41:00.435 | 0 | 0 | 0 | 0 | 0 | 0 | 0 | 0 | 0 | 0 | 0 | 0 | 0 | 0 | 0 | 0 | 0 | 0 | 0 | 0
19.05.2025¦10:41:01.435 | 0 | 0 | 0 | 0 | 0 | 0 | 0 | 0 | 0 | 0 | 0 | 0 | 0 | 0 | 0 | 0 | 0 | 0 | 0 | 0
19.05.2025¦10:41:02.436 | 0 | 0 | 0 | 0 | 0 | 0 | 0 | 0 | 0 | 0 | 0 | 0 | 0 | 0 | 0 | 0 | 0 | 0 | 0 | 0
19.05.2025¦10:41:03.435 | 0 | 0 | 0 | 0 | 0 | 0 | 0 | 0 | 0 | 0 | 0 | 0 | 0 | 0 | 0 | 0 | 0 | 0 | 0 | 0
19.05.2025¦10:41:04.435 | 0 | 0 | 0 | 0 | 0 | 0 | 0 | 0 | 0 | 0 | 0 | 0 | 0 | 0 | 0 | 0 | 0 | 0 | 0 | 0
| OekoSolve | OekoSolve | OekoSolve | OekoSolve | OekoSolve | OekoSolve | OekoSolve | OekoSolve | OekoSolve | OekoSolve | OekoSolve | OekoSolve | OekoSolve | OekoSolve | OekoSolve | OekoSolve | OekoSolve | OekoSolve | OekoSolve | OekoSolve
| EnMeter_Prec1 | EnMeter_Prec1 | EnMeter_Prec1 | EnMeter_Prec1 | EnMeter_Prec1 | EnMeter_Prec1 | EnMeter_Prec1 | EnMeter_Prec1 | EnMeter_Prec1 | EnMeter_Prec1 | EnMeter_Prec2 | EnMeter_Prec2 | EnMeter_Prec2 | EnMeter_Prec2 | EnMeter_Prec2 | EnMeter_Prec2 | EnMeter_Prec2 | EnMeter_Prec2 | EnMeter_Prec2 | EnMeter_Prec2
| Prec1 P:W | Prec1 WTotal:kWh | Prec1 WDay:kWh | Prec1 WMonth:kWh | Prec1 WYear:kWh | Prec1 State:0 no info available¦1 Off¦2 Startup¦3 Ready¦4 On¦5 Charge¦6 Discharge¦7 Batt Low or Full¦8 Batt Full¦9 Batt low¦10 Finished¦11 Island¦12 Waiting¦91 Maintenance¦99 ERROR | Prec1 Spec Signal | Prec1 V:kV | Prec1 I:mA | Prec1 Info:0 Bit0¦1 Bit1¦2 Bit2¦3 Bit3¦4 HS Ein¦5 Freigabe / Abdeckung vorhanden¦6 Temp. FÃ¼hler aktiv¦7 Temp. FÃ¼hler unterbrochen¦8 Bit8¦9 Bit9¦10 Bit10¦11 Bit11¦12 Bit12¦13 Bit13¦14 Bit14¦15 Bit15¦ | Prec2 P:W | Prec2 WTotal:kWh | Prec2 WDay:kWh | Prec2 WMonth:kWh | Prec2 WYear:kWh | Prec2 State:0 no info available¦1 Off¦2 Startup¦3 Ready¦4 On¦5 Charge¦6 Discharge¦7 Batt Low or Full¦8 Batt Full¦9 Batt low¦10 Finished¦11 Island¦12 Waiting¦91 Maintenance¦99 ERROR | Prec2 Spec Signal | Prec2 V:kV | Prec2 I:mA | Prec2 Info:0 Bit0¦1 Bit1¦2 Bit2¦3 Bit3¦4 HS Ein¦5 Freigabe / Abdeckung vorhanden¦6 Temp. FÃ¼hler aktiv¦7 Temp. FÃ¼hler unterbrochen¦8 Bit8¦9 Bit9¦10 Bit10¦11 Bit11¦12 Bit12¦13 Bit13¦14 Bit14¦15 Bit15¦
19.05.2025¦10:41:05.435 | 0 | 0 | 0 | 0 | 0 | 0 | 0 | 0 | 0 | 0 | 0 | 0 | 0 | 0 | 0 | 0 | 0 | 0 | 0 | 0
19.05.2025¦10:41:06.435 | 0 | 0 | 0 | 0 | 0 | 0 | 0 | 0 | 0 | 0 | 0 | 0 | 0 | 0 | 0 | 0 | 0 | 0 | 0 | 0
19.05.2025¦10:41:07.436 | 0 | 0 | 0 | 0 | 0 | 0 | 0 | 0 | 0 | 0 | 0 | 0 | 0 | 0 | 0 | 0 | 0 | 0 | 0 | 0
19.05.2025¦10:41:08.435 | 0 | 0 | 0 | 0 | 0 | 0 | 0 | 0 | 0 | 0 | 0 | 0 | 0 | 0 | 0 | 0 | 0 | 0 | 0 | 0
19.05.2025¦10:41:09.436 | 0 | 0 | 0 | 0 | 0 | 0 | 0 | 0 | 0 | 0 | 0 | 0 | 0 | 0 | 0 | 0 | 0 | 0 | 0 | 0
19.05.2025¦10:41:10.435 | 0 | 0 | 0 | 0 | 0 | 0 | 0 | 0 | 0 | 0 | 0 | 0 | 0 | 0 | 0 | 0 | 0 | 0 | 0 | 0
19.05.2025¦10:41:11.435 | 0 | 0 | 0 | 0 | 0 | 0 | 0 | 0 | 0 | 0 | 0 | 0 | 0 | 0 | 0 | 0 | 0 | 0 | 0 | 0
19.05.2025¦10:41:12.435 | 0 | 0 | 0 | 0 | 0 | 0 | 0 | 0 | 0 | 0 | 0 | 0 | 0 | 0 | 0 | 0 | 0 | 0 | 0 | 0
19.05.2025¦10:41:13.435 | 0 | 0 | 0 | 0 | 0 | 0 | 0 | 0 | 0 | 0 | 0 | 0 | 0 | 0 | 0 | 0 | 0 | 0 | 0 | 0
19.05.2025¦10:41:14.435 | 0 | 0 | 0 | 0 | 0 | 0 | 0 | 0 | 0 | 0 | 0 | 0 | 0 | 0 | 0 | 0 | 0 | 0 | 0 | 0
19.05.2025¦10:41:15.435 | 0 | 0 | 0 | 0 | 0 | 0 | 0 | 0 | 0 | 0 | 0 | 0 | 0 | 0 | 0 | 0 | 0 | 0 | 0 | 0
19.05.2025¦10:41:16.435 | 0 | 0 | 0 | 0 | 0 | 0 | 0 | 0 | 0 | 0 | 0 | 0 | 0 | 0 | 0 | 0 | 0 | 0 | 0 | 0
19.05.2025¦10:41:17.434 | 0 | 0 | 0 | 0 | 0 | 0 | 0 | 0 | 0 | 0 | 0 | 0 | 0 | 0 | 0 | 0 | 0 | 0 | 0 | 0
19.05.2025¦10:41:18.435 | 0 | 0 | 0 | 0 | 0 | 0 | 0 | 0 | 0 | 0 | 0 | 0 | 0 | 0 | 0 | 0 | 0 | 0 | 0 | 0
19.05.2025¦10:41:19.435 | 0 | 0 | 0 | 0 | 0 | 0 | 0 | 0 | 0 | 0 | 0 | 0 | 0 | 0 | 0 | 0 | 0 | 0 | 0 | 0
19.05.2025¦10:41:20.435 | 0 | 0 | 0 | 0 | 0 | 0 | 0 | 0 | 0 | 0 | 0 | 0 | 0 | 0 | 0 | 0 | 0 | 0 | 0 | 0
19.05.2025¦10:41:21.435 | 0 | 0 | 0 | 0 | 0 | 0 | 0 | 0 | 0 | 0 | 0 | 0 | 0 | 0 | 0 | 0 | 0 | 0 | 0 | 0
19.05.2025¦10:41:22.435 | 0 | 0 | 0 | 0 | 0 | 0 | 0 | 0 | 0 | 0 | 0 | 0 | 0 | 0 | 0 | 0 | 0 | 0 | 0 | 0
19.05.2025¦10:41:23.435 | 0 | 0 | 0 | 0 | 0 | 0 | 0 | 0 | 0 | 0 | 0 | 0 | 0 | 0 | 0 | 0 | 0 | 0 | 0 | 0
19.05.2025¦10:41:24.434 | 0 | 0 | 0 | 0 | 0 | 0 | 0 | 0 | 0 | 0 | 0 | 0 | 0 | 0 | 0 | 0 | 0 | 0 | 0 | 0
19.05.2025¦10:41:25.435 | 0 | 0 | 0 | 0 | 0 | 0 | 0 | 0 | 0 | 0 | 0 | 0 | 0 | 0 | 0 | 0 | 0 | 0 | 0 | 0
19.05.2025¦10:41:26.435 | 0 | 0 | 0 | 0 | 0 | 0 | 0 | 0 | 0 | 0 | 0 | 0 | 0 | 0 | 0 | 0 | 0 | 0 | 0 | 0
19.05.2025¦10:41:27.436 | 0 | 0 | 0 | 0 | 0 | 0 | 0 | 0 | 0 | 0 | 0 | 0 | 0 | 0 | 0 | 0 | 0 | 0 | 0 | 0
19.05.2025¦10:41:28.435 | 0 | 0 | 0 | 0 | 0 | 0 | 0 | 0 | 0 | 0 | 0 | 0 | 0 | 0 | 0 | 0 | 0 | 0 | 0 | 0
19.05.2025¦10:41:29.435 | 0 | 0 | 0 | 0 | 0 | 0 | 0 | 0 | 0 | 0 | 0 | 0 | 0 | 0 | 0 | 0 | 0 | 0 | 0 | 0
19.05.2025¦10:41:30.435 | 0 | 0 | 0 | 0 | 0 | 0 | 0 | 0 | 0 | 0 | 0 | 0 | 0 | 0 | 0 | 0 | 0 | 0 | 0 | 0
19.05.2025¦10:41:31.436 | 0 | 0 | 0 | 0 | 0 | 0 | 0 | 0 | 0 | 0 | 0 | 0 | 0 | 0 | 0 | 0 | 0 | 0 | 0 | 0
19.05.2025¦10:41:32.435 | 0 | 0 | 0 | 0 | 0 | 0 | 0 | 0 | 0 | 0 | 0 | 0 | 0 | 0 | 0 | 0 | 0 | 0 | 0 | 0
19.05.2025¦10:41:33.436 | 0 | 0 | 0 | 0 | 0 | 0 | 0 | 0 | 0 | 0 | 0 | 0 | 0 | 0 | 0 | 0 | 0 | 0 | 0 | 0
19.05.2025¦10:41:34.436 | 0 | 0 | 0 | 0 | 0 | 0 | 0 | 0 | 0 | 0 | 0 | 0 | 0 | 0 | 0 | 0 | 0 | 0 | 0 | 0
| OekoSolve | OekoSolve | OekoSolve | OekoSolve | OekoSolve | OekoSolve | OekoSolve | OekoSolve | OekoSolve | OekoSolve | OekoSolve | OekoSolve | OekoSolve | OekoSolve | OekoSolve | OekoSolve | OekoSolve | OekoSolve | OekoSolve | OekoSolve
| EnMeter_Prec1 | EnMeter_Prec1 | EnMeter_Prec1 | EnMeter_Prec1 | EnMeter_Prec1 | EnMeter_Prec1 | EnMeter_Prec1 | EnMeter_Prec1 | EnMeter_Prec1 | EnMeter_Prec1 | EnMeter_Prec2 | EnMeter_Prec2 | EnMeter_Prec2 | EnMeter_Prec2 | EnMeter_Prec2 | EnMeter_Prec2 | EnMeter_Prec2 | EnMeter_Prec2 | EnMeter_Prec2 | EnMeter_Prec2
| Prec1 P:W | Prec1 WTotal:kWh | Prec1 WDay:kWh | Prec1 WMonth:kWh | Prec1 WYear:kWh | Prec1 State:0 no info available¦1 Off¦2 Startup¦3 Ready¦4 On¦5 Charge¦6 Discharge¦7 Batt Low or Full¦8 Batt Full¦9 Batt low¦10 Finished¦11 Island¦12 Waiting¦91 Maintenance¦99 ERROR | Prec1 Spec Signal | Prec1 V:kV | Prec1 I:mA | Prec1 Info:0 Bit0¦1 Bit1¦2 Bit2¦3 Bit3¦4 HS Ein¦5 Freigabe / Abdeckung vorhanden¦6 Temp. FÃ¼hler aktiv¦7 Temp. FÃ¼hler unterbrochen¦8 Bit8¦9 Bit9¦10 Bit10¦11 Bit11¦12 Bit12¦13 Bit13¦14 Bit14¦15 Bit15¦ | Prec2 P:W | Prec2 WTotal:kWh | Prec2 WDay:kWh | Prec2 WMonth:kWh | Prec2 WYear:kWh | Prec2 State:0 no info available¦1 Off¦2 Startup¦3 Ready¦4 On¦5 Charge¦6 Discharge¦7 Batt Low or Full¦8 Batt Full¦9 Batt low¦10 Finished¦11 Island¦12 Waiting¦91 Maintenance¦99 ERROR | Prec2 Spec Signal | Prec2 V:kV | Prec2 I:mA | Prec2 Info:0 Bit0¦1 Bit1¦2 Bit2¦3 Bit3¦4 HS Ein¦5 Freigabe / Abdeckung vorhanden¦6 Temp. FÃ¼hler aktiv¦7 Temp. FÃ¼hler unterbrochen¦8 Bit8¦9 Bit9¦10 Bit10¦11 Bit11¦12 Bit12¦13 Bit13¦14 Bit14¦15 Bit15¦
19.05.2025¦10:41:35.435 | 0 | 0 | 0 | 0 | 0 | 0 | 0 | 0 | 0 | 0 | 0 | 0 | 0 | 0 | 0 | 0 | 0 | 0 | 0 | 0
19.05.2025¦10:41:36.436 | 0 | 0 | 0 | 0 | 0 | 0 | 0 | 0 | 0 | 0 | 0 | 0 | 0 | 0 | 0 | 0 | 0 | 0 | 0 | 0
19.05.2025¦10:41:37.434 | 0 | 0 | 0 | 0 | 0 | 0 | 0 | 0 | 0 | 0 | 0 | 0 | 0 | 0 | 0 | 0 | 0 | 0 | 0 | 0
19.05.2025¦10:41:38.435 | 0 | 0 | 0 | 0 | 0 | 0 | 0 | 0 | 0 | 0 | 0 | 0 | 0 | 0 | 0 | 0 | 0 | 0 | 0 | 0
19.05.2025¦10:41:39.436 | 0 | 0 | 0 | 0 | 0 | 0 | 0 | 0 | 0 | 0 | 0 | 0 | 0 | 0 | 0 | 0 | 0 | 0 | 0 | 0
19.05.2025¦10:41:40.435 | 0 | 0 | 0 | 0 | 0 | 0 | 0 | 0 | 0 | 0 | 0 | 0 | 0 | 0 | 0 | 0 | 0 | 0 | 0 | 0
19.05.2025¦10:41:41.436 | 0 | 0 | 0 | 0 | 0 | 0 | 0 | 0 | 0 | 0 | 0 | 0 | 0 | 0 | 0 | 0 | 0 | 0 | 0 | 0
19.05.2025¦10:41:42.435 | 0 | 0 | 0 | 0 | 0 | 0 | 0 | 0 | 0 | 0 | 0 | 0 | 0 | 0 | 0 | 0 | 0 | 0 | 0 | 0
19.05.2025¦10:41:43.434 | 0 | 0 | 0 | 0 | 0 | 0 | 0 | 0 | 0 | 0 | 0 | 0 | 0 | 0 | 0 | 0 | 0 | 0 | 0 | 0
19.05.2025¦10:41:44.434 | 0 | 0 | 0 | 0 | 0 | 0 | 0 | 0 | 0 | 0 | 0 | 0 | 0 | 0 | 0 | 0 | 0 | 0 | 0 | 0
19.05.2025¦10:41:45.435 | 0 | 0 | 0 | 0 | 0 | 0 | 0 | 0 | 0 | 0 | 0 | 0 | 0 | 0 | 0 | 0 | 0 | 0 | 0 | 0
19.05.2025¦10:41:46.436 | 0 | 0 | 0 | 0 | 0 | 0 | 0 | 0 | 0 | 0 | 0 | 0 | 0 | 0 | 0 | 0 | 0 | 0 | 0 | 0
19.05.2025¦10:41:47.436 | 0 | 0 | 0 | 0 | 0 | 0 | 0 | 0 | 0 | 0 | 0 | 0 | 0 | 0 | 0 | 0 | 0 | 0 | 0 | 0
19.05.2025¦10:41:48.435 | 0 | 0 | 0 | 0 | 0 | 0 | 0 | 0 | 0 | 0 | 0 | 0 | 0 | 0 | 0 | 0 | 0 | 0 | 0 | 0
19.05.2025¦10:41:49.435 | 0 | 0 | 0 | 0 | 0 | 0 | 0 | 0 | 0 | 0 | 0 | 0 | 0 | 0 | 0 | 0 | 0 | 0 | 0 | 0
19.05.2025¦10:41:50.436 | 0 | 0 | 0 | 0 | 0 | 0 | 0 | 0 | 0 | 0 | 0 | 0 | 0 | 0 | 0 | 0 | 0 | 0 | 0 | 0
19.05.2025¦10:41:51.435 | 0 | 0 | 0 | 0 | 0 | 0 | 0 | 0 | 0 | 0 | 0 | 0 | 0 | 0 | 0 | 0 | 0 | 0 | 0 | 0
19.05.2025¦10:41:52.435 | 0 | 0 | 0 | 0 | 0 | 0 | 0 | 0 | 0 | 0 | 0 | 0 | 0 | 0 | 0 | 0 | 0 | 0 | 0 | 0
19.05.2025¦10:41:53.436 | 0 | 0 | 0 | 0 | 0 | 0 | 0 | 0 | 0 | 0 | 0 | 0 | 0 | 0 | 0 | 0 | 0 | 0 | 0 | 0
19.05.2025¦10:41:54.436 | 0 | 0 | 0 | 0 | 0 | 0 | 0 | 0 | 0 | 0 | 0 | 0 | 0 | 0 | 0 | 0 | 0 | 0 | 0 | 0
19.05.2025¦10:41:55.435 | 0 | 0 | 0 | 0 | 0 | 0 | 0 | 0 | 0 | 0 | 0 | 0 | 0 | 0 | 0 | 0 | 0 | 0 | 0 | 0
19.05.2025¦10:41:56.435 | 0 | 0 | 0 | 0 | 0 | 0 | 0 | 0 | 0 | 0 | 0 | 0 | 0 | 0 | 0 | 0 | 0 | 0 | 0 | 0
19.05.2025¦10:41:57.436 | 0 | 0 | 0 | 0 | 0 | 0 | 0 | 0 | 0 | 0 | 0 | 0 | 0 | 0 | 0 | 0 | 0 | 0 | 0 | 0
19.05.2025¦10:41:58.435 | 0 | 0 | 0 | 0 | 0 | 0 | 0 | 0 | 0 | 0 | 0 | 0 | 0 | 0 | 0 | 0 | 0 | 0 | 0 | 0
19.05.2025¦10:41:59.436 | 0 | 0 | 0 | 0 | 0 | 0 | 0 | 0 | 0 | 0 | 0 | 0 | 0 | 0 | 0 | 0 | 0 | 0 | 0 | 0
19.05.2025¦10:42:00.436 | 0 | 0 | 0 | 0 | 0 | 0 | 0 | 0 | 0 | 0 | 0 | 0 | 0 | 0 | 0 | 0 | 0 | 0 | 0 | 0
19.05.2025¦10:42:01.435 | 0 | 0 | 0 | 0 | 0 | 0 | 0 | 0 | 0 | 0 | 0 | 0 | 0 | 0 | 0 | 0 | 0 | 0 | 0 | 0
19.05.2025¦10:42:02.436 | 0 | 0 | 0 | 0 | 0 | 0 | 0 | 0 | 0 | 0 | 0 | 0 | 0 | 0 | 0 | 0 | 0 | 0 | 0 | 0
19.05.2025¦10:42:03.436 | 0 | 0 | 0 | 0 | 0 | 0 | 0 | 0 | 0 | 0 | 0 | 0 | 0 | 0 | 0 | 0 | 0 | 0 | 0 | 0
19.05.2025¦10:42:04.435 | 0 | 0 | 0 | 0 | 0 | 0 | 0 | 0 | 0 | 0 | 0 | 0 | 0 | 0 | 0 | 0 | 0 | 0 | 0 | 0
19.05.2025¦10:42:05.436 | 0 | 0 | 0 | 0 | 0 | 0 | 0 | 0 | 0 | 0 | 0 | 0 | 0 | 0 | 0 | 0 | 0 | 0 | 0 | 0
| OekoSolve | OekoSolve | OekoSolve | OekoSolve | OekoSolve | OekoSolve | OekoSolve | OekoSolve | OekoSolve | OekoSolve | OekoSolve | OekoSolve | OekoSolve | OekoSolve | OekoSolve | OekoSolve | OekoSolve | OekoSolve | OekoSolve | OekoSolve
| EnMeter_Prec1 | EnMeter_Prec1 | EnMeter_Prec1 | EnMeter_Prec1 | EnMeter_Prec1 | EnMeter_Prec1 | EnMeter_Prec1 | EnMeter_Prec1 | EnMeter_Prec1 | EnMeter_Prec1 | EnMeter_Prec2 | EnMeter_Prec2 | EnMeter_Prec2 | EnMeter_Prec2 | EnMeter_Prec2 | EnMeter_Prec2 | EnMeter_Prec2 | EnMeter_Prec2 | EnMeter_Prec2 | EnMeter_Prec2
| Prec1 P:W | Prec1 WTotal:kWh | Prec1 WDay:kWh | Prec1 WMonth:kWh | Prec1 WYear:kWh | Prec1 State:0 no info available¦1 Off¦2 Startup¦3 Ready¦4 On¦5 Charge¦6 Discharge¦7 Batt Low or Full¦8 Batt Full¦9 Batt low¦10 Finished¦11 Island¦12 Waiting¦91 Maintenance¦99 ERROR | Prec1 Spec Signal | Prec1 V:kV | Prec1 I:mA | Prec1 Info:0 Bit0¦1 Bit1¦2 Bit2¦3 Bit3¦4 HS Ein¦5 Freigabe / Abdeckung vorhanden¦6 Temp. FÃ¼hler aktiv¦7 Temp. FÃ¼hler unterbrochen¦8 Bit8¦9 Bit9¦10 Bit10¦11 Bit11¦12 Bit12¦13 Bit13¦14 Bit14¦15 Bit15¦ | Prec2 P:W | Prec2 WTotal:kWh | Prec2 WDay:kWh | Prec2 WMonth:kWh | Prec2 WYear:kWh | Prec2 State:0 no info available¦1 Off¦2 Startup¦3 Ready¦4 On¦5 Charge¦6 Discharge¦7 Batt Low or Full¦8 Batt Full¦9 Batt low¦10 Finished¦11 Island¦12 Waiting¦91 Maintenance¦99 ERROR | Prec2 Spec Signal | Prec2 V:kV | Prec2 I:mA | Prec2 Info:0 Bit0¦1 Bit1¦2 Bit2¦3 Bit3¦4 HS Ein¦5 Freigabe / Abdeckung vorhanden¦6 Temp. FÃ¼hler aktiv¦7 Temp. FÃ¼hler unterbrochen¦8 Bit8¦9 Bit9¦10 Bit10¦11 Bit11¦12 Bit12¦13 Bit13¦14 Bit14¦15 Bit15¦
19.05.2025¦10:42:06.435 | 0 | 0 | 0 | 0 | 0 | 0 | 0 | 0 | 0 | 0 | 0 | 0 | 0 | 0 | 0 | 0 | 0 | 0 | 0 | 0
19.05.2025¦10:42:07.435 | 0 | 0 | 0 | 0 | 0 | 0 | 0 | 0 | 0 | 0 | 0 | 0 | 0 | 0 | 0 | 0 | 0 | 0 | 0 | 0
19.05.2025¦10:42:08.435 | 0 | 0 | 0 | 0 | 0 | 0 | 0 | 0 | 0 | 0 | 0 | 0 | 0 | 0 | 0 | 0 | 0 | 0 | 0 | 0
19.05.2025¦10:42:09.435 | 0 | 0 | 0 | 0 | 0 | 0 | 0 | 0 | 0 | 0 | 0 | 0 | 0 | 0 | 0 | 0 | 0 | 0 | 0 | 0
19.05.2025¦10:42:10.435 | 0 | 0 | 0 | 0 | 0 | 0 | 0 | 0 | 0 | 0 | 0 | 0 | 0 | 0 | 0 | 0 | 0 | 0 | 0 | 0
19.05.2025¦10:42:11.436 | 0 | 0 | 0 | 0 | 0 | 0 | 0 | 0 | 0 | 0 | 0 | 0 | 0 | 0 | 0 | 0 | 0 | 0 | 0 | 0
19.05.2025¦10:42:12.436 | 0 | 0 | 0 | 0 | 0 | 0 | 0 | 0 | 0 | 0 | 0 | 0 | 0 | 0 | 0 | 0 | 0 | 0 | 0 | 0
19.05.2025¦10:42:13.435 | 0 | 0 | 0 | 0 | 0 | 0 | 0 | 0 | 0 | 0 | 0 | 0 | 0 | 0 | 0 | 0 | 0 | 0 | 0 | 0
19.05.2025¦10:42:14.436 | 0 | 0 | 0 | 0 | 0 | 0 | 0 | 0 | 0 | 0 | 0 | 0 | 0 | 0 | 0 | 0 | 0 | 0 | 0 | 0
19.05.2025¦10:42:15.435 | 0 | 0 | 0 | 0 | 0 | 0 | 0 | 0 | 0 | 0 | 0 | 0 | 0 | 0 | 0 | 0 | 0 | 0 | 0 | 0
19.05.2025¦10:42:16.435 | 0 | 0 | 0 | 0 | 0 | 0 | 0 | 0 | 0 | 0 | 0 | 0 | 0 | 0 | 0 | 0 | 0 | 0 | 0 | 0
19.05.2025¦10:42:17.436 | 0 | 0 | 0 | 0 | 0 | 0 | 0 | 0 | 0 | 0 | 0 | 0 | 0 | 0 | 0 | 0 | 0 | 0 | 0 | 0
19.05.2025¦10:42:18.435 | 0 | 0 | 0 | 0 | 0 | 0 | 0 | 0 | 0 | 0 | 0 | 0 | 0 | 0 | 0 | 0 | 0 | 0 | 0 | 0
19.05.2025¦10:42:19.435 | 0 | 0 | 0 | 0 | 0 | 0 | 0 | 0 | 0 | 0 | 0 | 0 | 0 | 0 | 0 | 0 | 0 | 0 | 0 | 0
19.05.2025¦10:42:20.436 | 0 | 0 | 0 | 0 | 0 | 0 | 0 | 0 | 0 | 0 | 0 | 0 | 0 | 0 | 0 | 0 | 0 | 0 | 0 | 0
19.05.2025¦10:42:21.435 | 0 | 0 | 0 | 0 | 0 | 0 | 0 | 0 | 0 | 0 | 0 | 0 | 0 | 0 | 0 | 0 | 0 | 0 | 0 | 0
19.05.2025¦10:42:22.435 | 0 | 0 | 0 | 0 | 0 | 0 | 0 | 0 | 0 | 0 | 0 | 0 | 0 | 0 | 0 | 0 | 0 | 0 | 0 | 0
19.05.2025¦10:42:23.436 | 0 | 0 | 0 | 0 | 0 | 0 | 0 | 0 | 0 | 0 | 0 | 0 | 0 | 0 | 0 | 0 | 0 | 0 | 0 | 0
19.05.2025¦10:42:24.435 | 0 | 0 | 0 | 0 | 0 | 0 | 0 | 0 | 0 | 0 | 0 | 0 | 0 | 0 | 0 | 0 | 0 | 0 | 0 | 0
19.05.2025¦10:42:25.435 | 0 | 0 | 0 | 0 | 0 | 0 | 0 | 0 | 0 | 0 | 0 | 0 | 0 | 0 | 0 | 0 | 0 | 0 | 0 | 0
19.05.2025¦10:42:26.436 | 0 | 0 | 0 | 0 | 0 | 0 | 0 | 0 | 0 | 0 | 0 | 0 | 0 | 0 | 0 | 0 | 0 | 0 | 0 | 0
19.05.2025¦10:42:27.435 | 0 | 0 | 0 | 0 | 0 | 0 | 0 | 0 | 0 | 0 | 0 | 0 | 0 | 0 | 0 | 0 | 0 | 0 | 0 | 0
19.05.2025¦10:42:28.436 | 0 | 0 | 0 | 0 | 0 | 0 | 0 | 0 | 0 | 0 | 0 | 0 | 0 | 0 | 0 | 0 | 0 | 0 | 0 | 0
19.05.2025¦10:42:29.435 | 0 | 0 | 0 | 0 | 0 | 0 | 0 | 0 | 0 | 0 | 0 | 0 | 0 | 0 | 0 | 0 | 0 | 0 | 0 | 0
19.05.2025¦10:42:30.435 | 0 | 0 | 0 | 0 | 0 | 0 | 0 | 0 | 0 | 0 | 0 | 0 | 0 | 0 | 0 | 0 | 0 | 0 | 0 | 0
19.05.2025¦10:42:31.435 | 0 | 0 | 0 | 0 | 0 | 0 | 0 | 0 | 0 | 0 | 0 | 0 | 0 | 0 | 0 | 0 | 0 | 0 | 0 | 0
19.05.2025¦10:42:32.436 | 0 | 0 | 0 | 0 | 0 | 0 | 0 | 0 | 0 | 0 | 0 | 0 | 0 | 0 | 0 | 0 | 0 | 0 | 0 | 0
19.05.2025¦10:42:33.436 | 0 | 0 | 0 | 0 | 0 | 0 | 0 | 0 | 0 | 0 | 0 | 0 | 0 | 0 | 0 | 0 | 0 | 0 | 0 | 0
19.05.2025¦10:42:34.435 | 0 | 0 | 0 | 0 | 0 | 0 | 0 | 0 | 0 | 0 | 0 | 0 | 0 | 0 | 0 | 0 | 0 | 0 | 0 | 0
19.05.2025¦10:42:35.435 | 0 | 0 | 0 | 0 | 0 | 0 | 0 | 0 | 0 | 0 | 0 | 0 | 0 | 0 | 0 | 0 | 0 | 0 | 0 | 0
| OekoSolve | OekoSolve | OekoSolve | OekoSolve | OekoSolve | OekoSolve | OekoSolve | OekoSolve | OekoSolve | OekoSolve | OekoSolve | OekoSolve | OekoSolve | OekoSolve | OekoSolve | OekoSolve | OekoSolve | OekoSolve | OekoSolve | OekoSolve
| EnMeter_Prec1 | EnMeter_Prec1 | EnMeter_Prec1 | EnMeter_Prec1 | EnMeter_Prec1 | EnMeter_Prec1 | EnMeter_Prec1 | EnMeter_Prec1 | EnMeter_Prec1 | EnMeter_Prec1 | EnMeter_Prec2 | EnMeter_Prec2 | EnMeter_Prec2 | EnMeter_Prec2 | EnMeter_Prec2 | EnMeter_Prec2 | EnMeter_Prec2 | EnMeter_Prec2 | EnMeter_Prec2 | EnMeter_Prec2
| Prec1 P:W | Prec1 WTotal:kWh | Prec1 WDay:kWh | Prec1 WMonth:kWh | Prec1 WYear:kWh | Prec1 State:0 no info available¦1 Off¦2 Startup¦3 Ready¦4 On¦5 Charge¦6 Discharge¦7 Batt Low or Full¦8 Batt Full¦9 Batt low¦10 Finished¦11 Island¦12 Waiting¦91 Maintenance¦99 ERROR | Prec1 Spec Signal | Prec1 V:kV | Prec1 I:mA | Prec1 Info:0 Bit0¦1 Bit1¦2 Bit2¦3 Bit3¦4 HS Ein¦5 Freigabe / Abdeckung vorhanden¦6 Temp. FÃ¼hler aktiv¦7 Temp. FÃ¼hler unterbrochen¦8 Bit8¦9 Bit9¦10 Bit10¦11 Bit11¦12 Bit12¦13 Bit13¦14 Bit14¦15 Bit15¦ | Prec2 P:W | Prec2 WTotal:kWh | Prec2 WDay:kWh | Prec2 WMonth:kWh | Prec2 WYear:kWh | Prec2 State:0 no info available¦1 Off¦2 Startup¦3 Ready¦4 On¦5 Charge¦6 Discharge¦7 Batt Low or Full¦8 Batt Full¦9 Batt low¦10 Finished¦11 Island¦12 Waiting¦91 Maintenance¦99 ERROR | Prec2 Spec Signal | Prec2 V:kV | Prec2 I:mA | Prec2 Info:0 Bit0¦1 Bit1¦2 Bit2¦3 Bit3¦4 HS Ein¦5 Freigabe / Abdeckung vorhanden¦6 Temp. FÃ¼hler aktiv¦7 Temp. FÃ¼hler unterbrochen¦8 Bit8¦9 Bit9¦10 Bit10¦11 Bit11¦12 Bit12¦13 Bit13¦14 Bit14¦15 Bit15¦
19.05.2025¦10:42:36.435 | 0 | 0 | 0 | 0 | 0 | 0 | 0 | 0 | 0 | 0 | 0 | 0 | 0 | 0 | 0 | 0 | 0 | 0 | 0 | 0
19.05.2025¦10:42:37.436 | 0 | 0 | 0 | 0 | 0 | 0 | 0 | 0 | 0 | 0 | 0 | 0 | 0 | 0 | 0 | 0 | 0 | 0 | 0 | 0
19.05.2025¦10:42:38.435 | 0 | 0 | 0 | 0 | 0 | 0 | 0 | 0 | 0 | 0 | 0 | 0 | 0 | 0 | 0 | 0 | 0 | 0 | 0 | 0
19.05.2025¦10:42:39.435 | 0 | 0 | 0 | 0 | 0 | 0 | 0 | 0 | 0 | 0 | 0 | 0 | 0 | 0 | 0 | 0 | 0 | 0 | 0 | 0
19.05.2025¦10:42:40.435 | 0 | 0 | 0 | 0 | 0 | 0 | 0 | 0 | 0 | 0 | 0 | 0 | 0 | 0 | 0 | 0 | 0 | 0 | 0 | 0
19.05.2025¦10:42:41.436 | 0 | 0 | 0 | 0 | 0 | 0 | 0 | 0 | 0 | 0 | 0 | 0 | 0 | 0 | 0 | 0 | 0 | 0 | 0 | 0
19.05.2025¦10:42:42.436 | 0 | 0 | 0 | 0 | 0 | 0 | 0 | 0 | 0 | 0 | 0 | 0 | 0 | 0 | 0 | 0 | 0 | 0 | 0 | 0
19.05.2025¦10:42:43.436 | 0 | 0 | 0 | 0 | 0 | 0 | 0 | 0 | 0 | 0 | 0 | 0 | 0 | 0 | 0 | 0 | 0 | 0 | 0 | 0
19.05.2025¦10:42:44.435 | 0 | 0 | 0 | 0 | 0 | 0 | 0 | 0 | 0 | 0 | 0 | 0 | 0 | 0 | 0 | 0 | 0 | 0 | 0 | 0
19.05.2025¦10:42:45.435 | 0 | 0 | 0 | 0 | 0 | 0 | 0 | 0 | 0 | 0 | 0 | 0 | 0 | 0 | 0 | 0 | 0 | 0 | 0 | 0
19.05.2025¦10:42:46.436 | 0 | 0 | 0 | 0 | 0 | 0 | 0 | 0 | 0 | 0 | 0 | 0 | 0 | 0 | 0 | 0 | 0 | 0 | 0 | 0
19.05.2025¦10:42:47.436 | 0 | 0 | 0 | 0 | 0 | 0 | 0 | 0 | 0 | 0 | 0 | 0 | 0 | 0 | 0 | 0 | 0 | 0 | 0 | 0
19.05.2025¦10:42:48.435 | 0 | 0 | 0 | 0 | 0 | 0 | 0 | 0 | 0 | 0 | 0 | 0 | 0 | 0 | 0 | 0 | 0 | 0 | 0 | 0
19.05.2025¦10:42:49.436 | 0 | 0 | 0 | 0 | 0 | 0 | 0 | 0 | 0 | 0 | 0 | 0 | 0 | 0 | 0 | 0 | 0 | 0 | 0 | 0
19.05.2025¦10:42:50.435 | 0 | 0 | 0 | 0 | 0 | 0 | 0 | 0 | 0 | 0 | 0 | 0 | 0 | 0 | 0 | 0 | 0 | 0 | 0 | 0
19.05.2025¦10:42:51.435 | 0 | 0 | 0 | 0 | 0 | 0 | 0 | 0 | 0 | 0 | 0 | 0 | 0 | 0 | 0 | 0 | 0 | 0 | 0 | 0
19.05.2025¦10:42:52.435 | 0 | 0 | 0 | 0 | 0 | 0 | 0 | 0 | 0 | 0 | 0 | 0 | 0 | 0 | 0 | 0 | 0 | 0 | 0 | 0
19.05.2025¦10:42:53.435 | 0 | 0 | 0 | 0 | 0 | 0 | 0 | 0 | 0 | 0 | 0 | 0 | 0 | 0 | 0 | 0 | 0 | 0 | 0 | 0
19.05.2025¦10:42:54.435 | 0 | 0 | 0 | 0 | 0 | 0 | 0 | 0 | 0 | 0 | 0 | 0 | 0 | 0 | 0 | 0 | 0 | 0 | 0 | 0
19.05.2025¦10:42:55.436 | 0 | 0 | 0 | 0 | 0 | 0 | 0 | 0 | 0 | 0 | 0 | 0 | 0 | 0 | 0 | 0 | 0 | 0 | 0 | 0
19.05.2025¦10:42:56.435 | 0 | 0 | 0 | 0 | 0 | 0 | 0 | 0 | 0 | 0 | 0 | 0 | 0 | 0 | 0 | 0 | 0 | 0 | 0 | 0
19.05.2025¦10:42:57.435 | 0 | 0 | 0 | 0 | 0 | 0 | 0 | 0 | 0 | 0 | 0 | 0 | 0 | 0 | 0 | 0 | 0 | 0 | 0 | 0
19.05.2025¦10:42:58.435 | 0 | 0 | 0 | 0 | 0 | 0 | 0 | 0 | 0 | 0 | 0 | 0 | 0 | 0 | 0 | 0 | 0 | 0 | 0 | 0
19.05.2025¦10:42:59.435 | 0 | 0 | 0 | 0 | 0 | 0 | 0 | 0 | 0 | 0 | 0 | 0 | 0 | 0 | 0 | 0 | 0 | 0 | 0 | 0
19.05.2025¦10:43:00.434 | 0 | 0 | 0 | 0 | 0 | 0 | 0 | 0 | 0 | 0 | 0 | 0 | 0 | 0 | 0 | 0 | 0 | 0 | 0 | 0
19.05.2025¦10:43:01.434 | 0 | 0 | 0 | 0 | 0 | 0 | 0 | 0 | 0 | 0 | 0 | 0 | 0 | 0 | 0 | 0 | 0 | 0 | 0 | 0
19.05.2025¦10:43:02.434 | 0 | 0 | 0 | 0 | 0 | 0 | 0 | 0 | 0 | 0 | 0 | 0 | 0 | 0 | 0 | 0 | 0 | 0 | 0 | 0
19.05.2025¦10:43:03.435 | 0 | 0 | 0 | 0 | 0 | 0 | 0 | 0 | 0 | 0 | 0 | 0 | 0 | 0 | 0 | 0 | 0 | 0 | 0 | 0
19.05.2025¦10:43:04.436 | 0 | 0 | 0 | 0 | 0 | 0 | 0 | 0 | 0 | 0 | 0 | 0 | 0 | 0 | 0 | 0 | 0 | 0 | 0 | 0
19.05.2025¦10:43:05.435 | 0 | 0 | 0 | 0 | 0 | 0 | 0 | 0 | 0 | 0 | 0 | 0 | 0 | 0 | 0 | 0 | 0 | 0 | 0 | 0
| OekoSolve | OekoSolve | OekoSolve | OekoSolve | OekoSolve | OekoSolve | OekoSolve | OekoSolve | OekoSolve | OekoSolve | OekoSolve | OekoSolve | OekoSolve | OekoSolve | OekoSolve | OekoSolve | OekoSolve | OekoSolve | OekoSolve | OekoSolve
| EnMeter_Prec1 | EnMeter_Prec1 | EnMeter_Prec1 | EnMeter_Prec1 | EnMeter_Prec1 | EnMeter_Prec1 | EnMeter_Prec1 | EnMeter_Prec1 | EnMeter_Prec1 | EnMeter_Prec1 | EnMeter_Prec2 | EnMeter_Prec2 | EnMeter_Prec2 | EnMeter_Prec2 | EnMeter_Prec2 | EnMeter_Prec2 | EnMeter_Prec2 | EnMeter_Prec2 | EnMeter_Prec2 | EnMeter_Prec2
| Prec1 P:W | Prec1 WTotal:kWh | Prec1 WDay:kWh | Prec1 WMonth:kWh | Prec1 WYear:kWh | Prec1 State:0 no info available¦1 Off¦2 Startup¦3 Ready¦4 On¦5 Charge¦6 Discharge¦7 Batt Low or Full¦8 Batt Full¦9 Batt low¦10 Finished¦11 Island¦12 Waiting¦91 Maintenance¦99 ERROR | Prec1 Spec Signal | Prec1 V:kV | Prec1 I:mA | Prec1 Info:0 Bit0¦1 Bit1¦2 Bit2¦3 Bit3¦4 HS Ein¦5 Freigabe / Abdeckung vorhanden¦6 Temp. FÃ¼hler aktiv¦7 Temp. FÃ¼hler unterbrochen¦8 Bit8¦9 Bit9¦10 Bit10¦11 Bit11¦12 Bit12¦13 Bit13¦14 Bit14¦15 Bit15¦ | Prec2 P:W | Prec2 WTotal:kWh | Prec2 WDay:kWh | Prec2 WMonth:kWh | Prec2 WYear:kWh | Prec2 State:0 no info available¦1 Off¦2 Startup¦3 Ready¦4 On¦5 Charge¦6 Discharge¦7 Batt Low or Full¦8 Batt Full¦9 Batt low¦10 Finished¦11 Island¦12 Waiting¦91 Maintenance¦99 ERROR | Prec2 Spec Signal | Prec2 V:kV | Prec2 I:mA | Prec2 Info:0 Bit0¦1 Bit1¦2 Bit2¦3 Bit3¦4 HS Ein¦5 Freigabe / Abdeckung vorhanden¦6 Temp. FÃ¼hler aktiv¦7 Temp. FÃ¼hler unterbrochen¦8 Bit8¦9 Bit9¦10 Bit10¦11 Bit11¦12 Bit12¦13 Bit13¦14 Bit14¦15 Bit15¦
19.05.2025¦10:43:06.436 | 0 | 0 | 0 | 0 | 0 | 0 | 0 | 0 | 0 | 0 | 0 | 0 | 0 | 0 | 0 | 0 | 0 | 0 | 0 | 0
19.05.2025¦10:43:07.436 | 0 | 0 | 0 | 0 | 0 | 0 | 0 | 0 | 0 | 0 | 0 | 0 | 0 | 0 | 0 | 0 | 0 | 0 | 0 | 0
19.05.2025¦10:43:08.435 | 0 | 0 | 0 | 0 | 0 | 0 | 0 | 0 | 0 | 0 | 0 | 0 | 0 | 0 | 0 | 0 | 0 | 0 | 0 | 0
19.05.2025¦10:43:09.435 | 0 | 0 | 0 | 0 | 0 | 0 | 0 | 0 | 0 | 0 | 0 | 0 | 0 | 0 | 0 | 0 | 0 | 0 | 0 | 0
19.05.2025¦10:43:10.436 | 0 | 0 | 0 | 0 | 0 | 0 | 0 | 0 | 0 | 0 | 0 | 0 | 0 | 0 | 0 | 0 | 0 | 0 | 0 | 0
19.05.2025¦10:43:11.435 | 0 | 0 | 0 | 0 | 0 | 0 | 0 | 0 | 0 | 0 | 0 | 0 | 0 | 0 | 0 | 0 | 0 | 0 | 0 | 0
19.05.2025¦10:43:12.435 | 0 | 0 | 0 | 0 | 0 | 0 | 0 | 0 | 0 | 0 | 0 | 0 | 0 | 0 | 0 | 0 | 0 | 0 | 0 | 0
19.05.2025¦10:43:13.435 | 0 | 0 | 0 | 0 | 0 | 0 | 0 | 0 | 0 | 0 | 0 | 0 | 0 | 0 | 0 | 0 | 0 | 0 | 0 | 0
19.05.2025¦10:43:14.436 | 0 | 0 | 0 | 0 | 0 | 0 | 0 | 0 | 0 | 0 | 0 | 0 | 0 | 0 | 0 | 0 | 0 | 0 | 0 | 0
19.05.2025¦10:43:15.435 | 0 | 0 | 0 | 0 | 0 | 0 | 0 | 0 | 0 | 0 | 0 | 0 | 0 | 0 | 0 | 0 | 0 | 0 | 0 | 0
19.05.2025¦10:43:16.436 | 0 | 0 | 0 | 0 | 0 | 0 | 0 | 0 | 0 | 0 | 0 | 0 | 0 | 0 | 0 | 0 | 0 | 0 | 0 | 0
19.05.2025¦10:43:17.436 | 0 | 0 | 0 | 0 | 0 | 0 | 0 | 0 | 0 | 0 | 0 | 0 | 0 | 0 | 0 | 0 | 0 | 0 | 0 | 0
19.05.2025¦10:43:18.435 | 0 | 0 | 0 | 0 | 0 | 0 | 0 | 0 | 0 | 0 | 0 | 0 | 0 | 0 | 0 | 0 | 0 | 0 | 0 | 0
19.05.2025¦10:43:19.435 | 0 | 0 | 0 | 0 | 0 | 0 | 0 | 0 | 0 | 0 | 0 | 0 | 0 | 0 | 0 | 0 | 0 | 0 | 0 | 0
19.05.2025¦10:43:20.436 | 0 | 0 | 0 | 0 | 0 | 0 | 0 | 0 | 0 | 0 | 0 | 0 | 0 | 0 | 0 | 0 | 0 | 0 | 0 | 0
19.05.2025¦10:43:21.435 | 0 | 0 | 0 | 0 | 0 | 0 | 0 | 0 | 0 | 0 | 0 | 0 | 0 | 0 | 0 | 0 | 0 | 0 | 0 | 0
19.05.2025¦10:43:22.435 | 0 | 0 | 0 | 0 | 0 | 0 | 0 | 0 | 0 | 0 | 0 | 0 | 0 | 0 | 0 | 0 | 0 | 0 | 0 | 0
19.05.2025¦10:43:23.436 | 0 | 0 | 0 | 0 | 0 | 0 | 0 | 0 | 0 | 0 | 0 | 0 | 0 | 0 | 0 | 0 | 0 | 0 | 0 | 0
19.05.2025¦10:43:24.435 | 0 | 0 | 0 | 0 | 0 | 0 | 0 | 0 | 0 | 0 | 0 | 0 | 0 | 0 | 0 | 0 | 0 | 0 | 0 | 0
19.05.2025¦10:43:25.436 | 0 | 0 | 0 | 0 | 0 | 0 | 0 | 0 | 0 | 0 | 0 | 0 | 0 | 0 | 0 | 0 | 0 | 0 | 0 | 0
19.05.2025¦10:43:26.436 | 0 | 0 | 0 | 0 | 0 | 0 | 0 | 0 | 0 | 0 | 0 | 0 | 0 | 0 | 0 | 0 | 0 | 0 | 0 | 0
19.05.2025¦10:43:27.435 | 0 | 0 | 0 | 0 | 0 | 0 | 0 | 0 | 0 | 0 | 0 | 0 | 0 | 0 | 0 | 0 | 0 | 0 | 0 | 0
19.05.2025¦10:43:28.436 | 0 | 0 | 0 | 0 | 0 | 0 | 0 | 0 | 0 | 0 | 0 | 0 | 0 | 0 | 0 | 0 | 0 | 0 | 0 | 0
19.05.2025¦10:43:29.436 | 0 | 0 | 0 | 0 | 0 | 0 | 0 | 0 | 0 | 0 | 0 | 0 | 0 | 0 | 0 | 0 | 0 | 0 | 0 | 0
19.05.2025¦10:43:30.436 | 0 | 0 | 0 | 0 | 0 | 0 | 0 | 0 | 0 | 0 | 0 | 0 | 0 | 0 | 0 | 0 | 0 | 0 | 0 | 0
19.05.2025¦10:43:31.436 | 0 | 0 | 0 | 0 | 0 | 0 | 0 | 0 | 0 | 0 | 0 | 0 | 0 | 0 | 0 | 0 | 0 | 0 | 0 | 0
19.05.2025¦10:43:32.435 | 0 | 0 | 0 | 0 | 0 | 0 | 0 | 0 | 0 | 0 | 0 | 0 | 0 | 0 | 0 | 0 | 0 | 0 | 0 | 0
19.05.2025¦10:43:33.435 | 0 | 0 | 0 | 0 | 0 | 0 | 0 | 0 | 0 | 0 | 0 | 0 | 0 | 0 | 0 | 0 | 0 | 0 | 0 | 0
19.05.2025¦10:43:34.435 | 0 | 0 | 0 | 0 | 0 | 0 | 0 | 0 | 0 | 0 | 0 | 0 | 0 | 0 | 0 | 0 | 0 | 0 | 0 | 0
19.05.2025¦10:43:35.435 | 0 | 0 | 0 | 0 | 0 | 0 | 0 | 0 | 0 | 0 | 0 | 0 | 0 | 0 | 0 | 0 | 0 | 0 | 0 | 0
| OekoSolve | OekoSolve | OekoSolve | OekoSolve | OekoSolve | OekoSolve | OekoSolve | OekoSolve | OekoSolve | OekoSolve | OekoSolve | OekoSolve | OekoSolve | OekoSolve | OekoSolve | OekoSolve | OekoSolve | OekoSolve | OekoSolve | OekoSolve
| EnMeter_Prec1 | EnMeter_Prec1 | EnMeter_Prec1 | EnMeter_Prec1 | EnMeter_Prec1 | EnMeter_Prec1 | EnMeter_Prec1 | EnMeter_Prec1 | EnMeter_Prec1 | EnMeter_Prec1 | EnMeter_Prec2 | EnMeter_Prec2 | EnMeter_Prec2 | EnMeter_Prec2 | EnMeter_Prec2 | EnMeter_Prec2 | EnMeter_Prec2 | EnMeter_Prec2 | EnMeter_Prec2 | EnMeter_Prec2
| Prec1 P:W | Prec1 WTotal:kWh | Prec1 WDay:kWh | Prec1 WMonth:kWh | Prec1 WYear:kWh | Prec1 State:0 no info available¦1 Off¦2 Startup¦3 Ready¦4 On¦5 Charge¦6 Discharge¦7 Batt Low or Full¦8 Batt Full¦9 Batt low¦10 Finished¦11 Island¦12 Waiting¦91 Maintenance¦99 ERROR | Prec1 Spec Signal | Prec1 V:kV | Prec1 I:mA | Prec1 Info:0 Bit0¦1 Bit1¦2 Bit2¦3 Bit3¦4 HS Ein¦5 Freigabe / Abdeckung vorhanden¦6 Temp. FÃ¼hler aktiv¦7 Temp. FÃ¼hler unterbrochen¦8 Bit8¦9 Bit9¦10 Bit10¦11 Bit11¦12 Bit12¦13 Bit13¦14 Bit14¦15 Bit15¦ | Prec2 P:W | Prec2 WTotal:kWh | Prec2 WDay:kWh | Prec2 WMonth:kWh | Prec2 WYear:kWh | Prec2 State:0 no info available¦1 Off¦2 Startup¦3 Ready¦4 On¦5 Charge¦6 Discharge¦7 Batt Low or Full¦8 Batt Full¦9 Batt low¦10 Finished¦11 Island¦12 Waiting¦91 Maintenance¦99 ERROR | Prec2 Spec Signal | Prec2 V:kV | Prec2 I:mA | Prec2 Info:0 Bit0¦1 Bit1¦2 Bit2¦3 Bit3¦4 HS Ein¦5 Freigabe / Abdeckung vorhanden¦6 Temp. FÃ¼hler aktiv¦7 Temp. FÃ¼hler unterbrochen¦8 Bit8¦9 Bit9¦10 Bit10¦11 Bit11¦12 Bit12¦13 Bit13¦14 Bit14¦15 Bit15¦
19.05.2025¦10:43:36.435 | 0 | 0 | 0 | 0 | 0 | 0 | 0 | 0 | 0 | 0 | 0 | 0 | 0 | 0 | 0 | 0 | 0 | 0 | 0 | 0
19.05.2025¦10:43:37.435 | 0 | 0 | 0 | 0 | 0 | 0 | 0 | 0 | 0 | 0 | 0 | 0 | 0 | 0 | 0 | 0 | 0 | 0 | 0 | 0
19.05.2025¦10:43:38.435 | 0 | 0 | 0 | 0 | 0 | 0 | 0 | 0 | 0 | 0 | 0 | 0 | 0 | 0 | 0 | 0 | 0 | 0 | 0 | 0
19.05.2025¦10:43:39.435 | 0 | 0 | 0 | 0 | 0 | 0 | 0 | 0 | 0 | 0 | 0 | 0 | 0 | 0 | 0 | 0 | 0 | 0 | 0 | 0
19.05.2025¦10:43:40.436 | 0 | 0 | 0 | 0 | 0 | 0 | 0 | 0 | 0 | 0 | 0 | 0 | 0 | 0 | 0 | 0 | 0 | 0 | 0 | 0
19.05.2025¦10:43:41.435 | 0 | 0 | 0 | 0 | 0 | 0 | 0 | 0 | 0 | 0 | 0 | 0 | 0 | 0 | 0 | 0 | 0 | 0 | 0 | 0
19.05.2025¦10:43:42.436 | 0 | 0 | 0 | 0 | 0 | 0 | 0 | 0 | 0 | 0 | 0 | 0 | 0 | 0 | 0 | 0 | 0 | 0 | 0 | 0
19.05.2025¦10:43:43.435 | 0 | 0 | 0 | 0 | 0 | 0 | 0 | 0 | 0 | 0 | 0 | 0 | 0 | 0 | 0 | 0 | 0 | 0 | 0 | 0
19.05.2025¦10:43:44.435 | 0 | 0 | 0 | 0 | 0 | 0 | 0 | 0 | 0 | 0 | 0 | 0 | 0 | 0 | 0 | 0 | 0 | 0 | 0 | 0
19.05.2025¦10:43:45.436 | 0 | 0 | 0 | 0 | 0 | 0 | 0 | 0 | 0 | 0 | 0 | 0 | 0 | 0 | 0 | 0 | 0 | 0 | 0 | 0
19.05.2025¦10:43:46.436 | 0 | 0 | 0 | 0 | 0 | 0 | 0 | 0 | 0 | 0 | 0 | 0 | 0 | 0 | 0 | 0 | 0 | 0 | 0 | 0
19.05.2025¦10:43:47.435 | 0 | 0 | 0 | 0 | 0 | 0 | 0 | 0 | 0 | 0 | 0 | 0 | 0 | 0 | 0 | 0 | 0 | 0 | 0 | 0
19.05.2025¦10:43:48.435 | 0 | 0 | 0 | 0 | 0 | 0 | 0 | 0 | 0 | 0 | 0 | 0 | 0 | 0 | 0 | 0 | 0 | 0 | 0 | 0
19.05.2025¦10:43:49.436 | 0 | 0 | 0 | 0 | 0 | 0 | 0 | 0 | 0 | 0 | 0 | 0 | 0 | 0 | 0 | 0 | 0 | 0 | 0 | 0
19.05.2025¦10:43:50.436 | 0 | 0 | 0 | 0 | 0 | 0 | 0 | 0 | 0 | 0 | 0 | 0 | 0 | 0 | 0 | 0 | 0 | 0 | 0 | 0
19.05.2025¦10:43:51.436 | 0 | 0 | 0 | 0 | 0 | 0 | 0 | 0 | 0 | 0 | 0 | 0 | 0 | 0 | 0 | 0 | 0 | 0 | 0 | 0
19.05.2025¦10:43:52.436 | 0 | 0 | 0 | 0 | 0 | 0 | 0 | 0 | 0 | 0 | 0 | 0 | 0 | 0 | 0 | 0 | 0 | 0 | 0 | 0
19.05.2025¦10:43:53.436 | 0 | 0 | 0 | 0 | 0 | 0 | 0 | 0 | 0 | 0 | 0 | 0 | 0 | 0 | 0 | 0 | 0 | 0 | 0 | 0
19.05.2025¦10:43:54.435 | 0 | 0 | 0 | 0 | 0 | 0 | 0 | 0 | 0 | 0 | 0 | 0 | 0 | 0 | 0 | 0 | 0 | 0 | 0 | 0
19.05.2025¦10:43:55.435 | 0 | 0 | 0 | 0 | 0 | 0 | 0 | 0 | 0 | 0 | 0 | 0 | 0 | 0 | 0 | 0 | 0 | 0 | 0 | 0
19.05.2025¦10:43:56.435 | 0 | 0 | 0 | 0 | 0 | 0 | 0 | 0 | 0 | 0 | 0 | 0 | 0 | 0 | 0 | 0 | 0 | 0 | 0 | 0
19.05.2025¦10:43:57.435 | 0 | 0 | 0 | 0 | 0 | 0 | 0 | 0 | 0 | 0 | 0 | 0 | 0 | 0 | 0 | 0 | 0 | 0 | 0 | 0
19.05.2025¦10:43:58.435 | 0 | 0 | 0 | 0 | 0 | 0 | 0 | 0 | 0 | 0 | 0 | 0 | 0 | 0 | 0 | 0 | 0 | 0 | 0 | 0
19.05.2025¦10:43:59.435 | 0 | 0 | 0 | 0 | 0 | 0 | 0 | 0 | 0 | 0 | 0 | 0 | 0 | 0 | 0 | 0 | 0 | 0 | 0 | 0
19.05.2025¦10:44:00.435 | 0 | 0 | 0 | 0 | 0 | 0 | 0 | 0 | 0 | 0 | 0 | 0 | 0 | 0 | 0 | 0 | 0 | 0 | 0 | 0
19.05.2025¦10:44:01.435 | 0 | 0 | 0 | 0 | 0 | 0 | 0 | 0 | 0 | 0 | 0 | 0 | 0 | 0 | 0 | 0 | 0 | 0 | 0 | 0
19.05.2025¦10:44:02.435 | 0 | 0 | 0 | 0 | 0 | 0 | 0 | 0 | 0 | 0 | 0 | 0 | 0 | 0 | 0 | 0 | 0 | 0 | 0 | 0
19.05.2025¦10:44:03.436 | 0 | 0 | 0 | 0 | 0 | 0 | 0 | 0 | 0 | 0 | 0 | 0 | 0 | 0 | 0 | 0 | 0 | 0 | 0 | 0
19.05.2025¦10:44:04.436 | 0 | 0 | 0 | 0 | 0 | 0 | 0 | 0 | 0 | 0 | 0 | 0 | 0 | 0 | 0 | 0 | 0 | 0 | 0 | 0
19.05.2025¦10:44:05.435 | 0 | 0 | 0 | 0 | 0 | 0 | 0 | 0 | 0 | 0 | 0 | 0 | 0 | 0 | 0 | 0 | 0 | 0 | 0 | 0
| OekoSolve | OekoSolve | OekoSolve | OekoSolve | OekoSolve | OekoSolve | OekoSolve | OekoSolve | OekoSolve | OekoSolve | OekoSolve | OekoSolve | OekoSolve | OekoSolve | OekoSolve | OekoSolve | OekoSolve | OekoSolve | OekoSolve | OekoSolve
| EnMeter_Prec1 | EnMeter_Prec1 | EnMeter_Prec1 | EnMeter_Prec1 | EnMeter_Prec1 | EnMeter_Prec1 | EnMeter_Prec1 | EnMeter_Prec1 | EnMeter_Prec1 | EnMeter_Prec1 | EnMeter_Prec2 | EnMeter_Prec2 | EnMeter_Prec2 | EnMeter_Prec2 | EnMeter_Prec2 | EnMeter_Prec2 | EnMeter_Prec2 | EnMeter_Prec2 | EnMeter_Prec2 | EnMeter_Prec2
| Prec1 P:W | Prec1 WTotal:kWh | Prec1 WDay:kWh | Prec1 WMonth:kWh | Prec1 WYear:kWh | Prec1 State:0 no info available¦1 Off¦2 Startup¦3 Ready¦4 On¦5 Charge¦6 Discharge¦7 Batt Low or Full¦8 Batt Full¦9 Batt low¦10 Finished¦11 Island¦12 Waiting¦91 Maintenance¦99 ERROR | Prec1 Spec Signal | Prec1 V:kV | Prec1 I:mA | Prec1 Info:0 Bit0¦1 Bit1¦2 Bit2¦3 Bit3¦4 HS Ein¦5 Freigabe / Abdeckung vorhanden¦6 Temp. FÃ¼hler aktiv¦7 Temp. FÃ¼hler unterbrochen¦8 Bit8¦9 Bit9¦10 Bit10¦11 Bit11¦12 Bit12¦13 Bit13¦14 Bit14¦15 Bit15¦ | Prec2 P:W | Prec2 WTotal:kWh | Prec2 WDay:kWh | Prec2 WMonth:kWh | Prec2 WYear:kWh | Prec2 State:0 no info available¦1 Off¦2 Startup¦3 Ready¦4 On¦5 Charge¦6 Discharge¦7 Batt Low or Full¦8 Batt Full¦9 Batt low¦10 Finished¦11 Island¦12 Waiting¦91 Maintenance¦99 ERROR | Prec2 Spec Signal | Prec2 V:kV | Prec2 I:mA | Prec2 Info:0 Bit0¦1 Bit1¦2 Bit2¦3 Bit3¦4 HS Ein¦5 Freigabe / Abdeckung vorhanden¦6 Temp. FÃ¼hler aktiv¦7 Temp. FÃ¼hler unterbrochen¦8 Bit8¦9 Bit9¦10 Bit10¦11 Bit11¦12 Bit12¦13 Bit13¦14 Bit14¦15 Bit15¦
19.05.2025¦10:44:06.434 | 0 | 0 | 0 | 0 | 0 | 0 | 0 | 0 | 0 | 0 | 0 | 0 | 0 | 0 | 0 | 0 | 0 | 0 | 0 | 0
19.05.2025¦10:44:07.436 | 0 | 0 | 0 | 0 | 0 | 0 | 0 | 0 | 0 | 0 | 0 | 0 | 0 | 0 | 0 | 0 | 0 | 0 | 0 | 0
19.05.2025¦10:44:08.435 | 0 | 0 | 0 | 0 | 0 | 0 | 0 | 0 | 0 | 0 | 0 | 0 | 0 | 0 | 0 | 0 | 0 | 0 | 0 | 0
19.05.2025¦10:44:09.435 | 0 | 0 | 0 | 0 | 0 | 0 | 0 | 0 | 0 | 0 | 0 | 0 | 0 | 0 | 0 | 0 | 0 | 0 | 0 | 0
19.05.2025¦10:44:10.435 | 0 | 0 | 0 | 0 | 0 | 0 | 0 | 0 | 0 | 0 | 0 | 0 | 0 | 0 | 0 | 0 | 0 | 0 | 0 | 0
19.05.2025¦10:44:11.435 | 0 | 0 | 0 | 0 | 0 | 0 | 0 | 0 | 0 | 0 | 0 | 0 | 0 | 0 | 0 | 0 | 0 | 0 | 0 | 0
19.05.2025¦10:44:12.435 | 0 | 0 | 0 | 0 | 0 | 0 | 0 | 0 | 0 | 0 | 0 | 0 | 0 | 0 | 0 | 0 | 0 | 0 | 0 | 0
19.05.2025¦10:44:13.435 | 0 | 0 | 0 | 0 | 0 | 0 | 0 | 0 | 0 | 0 | 0 | 0 | 0 | 0 | 0 | 0 | 0 | 0 | 0 | 0
19.05.2025¦10:44:14.435 | 0 | 0 | 0 | 0 | 0 | 0 | 0 | 0 | 0 | 0 | 0 | 0 | 0 | 0 | 0 | 0 | 0 | 0 | 0 | 0
19.05.2025¦10:44:15.435 | 0 | 0 | 0 | 0 | 0 | 0 | 0 | 0 | 0 | 0 | 0 | 0 | 0 | 0 | 0 | 0 | 0 | 0 | 0 | 0
19.05.2025¦10:44:16.436 | 0 | 0 | 0 | 0 | 0 | 0 | 0 | 0 | 0 | 0 | 0 | 0 | 0 | 0 | 0 | 0 | 0 | 0 | 0 | 0
19.05.2025¦10:44:17.435 | 0 | 0 | 0 | 0 | 0 | 0 | 0 | 0 | 0 | 0 | 0 | 0 | 0 | 0 | 0 | 0 | 0 | 0 | 0 | 0
19.05.2025¦10:44:18.435 | 0 | 0 | 0 | 0 | 0 | 0 | 0 | 0 | 0 | 0 | 0 | 0 | 0 | 0 | 0 | 0 | 0 | 0 | 0 | 0
19.05.2025¦10:44:19.436 | 0 | 0 | 0 | 0 | 0 | 0 | 0 | 0 | 0 | 0 | 0 | 0 | 0 | 0 | 0 | 0 | 0 | 0 | 0 | 0
19.05.2025¦10:44:20.435 | 0 | 0 | 0 | 0 | 0 | 0 | 0 | 0 | 0 | 0 | 0 | 0 | 0 | 0 | 0 | 0 | 0 | 0 | 0 | 0
19.05.2025¦10:44:21.435 | 0 | 0 | 0 | 0 | 0 | 0 | 0 | 0 | 0 | 0 | 0 | 0 | 0 | 0 | 0 | 0 | 0 | 0 | 0 | 0
19.05.2025¦10:44:22.435 | 0 | 0 | 0 | 0 | 0 | 0 | 0 | 0 | 0 | 0 | 0 | 0 | 0 | 0 | 0 | 0 | 0 | 0 | 0 | 0
19.05.2025¦10:44:23.436 | 0 | 0 | 0 | 0 | 0 | 0 | 0 | 0 | 0 | 0 | 0 | 0 | 0 | 0 | 0 | 0 | 0 | 0 | 0 | 0
19.05.2025¦10:44:24.436 | 0 | 0 | 0 | 0 | 0 | 0 | 0 | 0 | 0 | 0 | 0 | 0 | 0 | 0 | 0 | 0 | 0 | 0 | 0 | 0
19.05.2025¦10:44:25.435 | 0 | 0 | 0 | 0 | 0 | 0 | 0 | 0 | 0 | 0 | 0 | 0 | 0 | 0 | 0 | 0 | 0 | 0 | 0 | 0
19.05.2025¦10:44:26.434 | 0 | 0 | 0 | 0 | 0 | 0 | 0 | 0 | 0 | 0 | 0 | 0 | 0 | 0 | 0 | 0 | 0 | 0 | 0 | 0
19.05.2025¦10:44:27.436 | 0 | 0 | 0 | 0 | 0 | 0 | 0 | 0 | 0 | 0 | 0 | 0 | 0 | 0 | 0 | 0 | 0 | 0 | 0 | 0
19.05.2025¦10:44:28.435 | 0 | 0 | 0 | 0 | 0 | 0 | 0 | 0 | 0 | 0 | 0 | 0 | 0 | 0 | 0 | 0 | 0 | 0 | 0 | 0
19.05.2025¦10:44:29.436 | 0 | 0 | 0 | 0 | 0 | 0 | 0 | 0 | 0 | 0 | 0 | 0 | 0 | 0 | 0 | 0 | 0 | 0 | 0 | 0
19.05.2025¦10:44:30.436 | 0 | 0 | 0 | 0 | 0 | 0 | 0 | 0 | 0 | 0 | 0 | 0 | 0 | 0 | 0 | 0 | 0 | 0 | 0 | 0
19.05.2025¦10:44:31.436 | 0 | 0 | 0 | 0 | 0 | 0 | 0 | 0 | 0 | 0 | 0 | 0 | 0 | 0 | 0 | 0 | 0 | 0 | 0 | 0
19.05.2025¦10:44:32.435 | 0 | 0 | 0 | 0 | 0 | 0 | 0 | 0 | 0 | 0 | 0 | 0 | 0 | 0 | 0 | 0 | 0 | 0 | 0 | 0
19.05.2025¦10:44:33.436 | 0 | 0 | 0 | 0 | 0 | 0 | 0 | 0 | 0 | 0 | 0 | 0 | 0 | 0 | 0 | 0 | 0 | 0 | 0 | 0
19.05.2025¦10:44:34.435 | 0 | 0 | 0 | 0 | 0 | 0 | 0 | 0 | 0 | 0 | 0 | 0 | 0 | 0 | 0 | 0 | 0 | 0 | 0 | 0
19.05.2025¦10:44:35.435 | 0 | 0 | 0 | 0 | 0 | 0 | 0 | 0 | 0 | 0 | 0 | 0 | 0 | 0 | 0 | 0 | 0 | 0 | 0 | 0
| OekoSolve | OekoSolve | OekoSolve | OekoSolve | OekoSolve | OekoSolve | OekoSolve | OekoSolve | OekoSolve | OekoSolve | OekoSolve | OekoSolve | OekoSolve | OekoSolve | OekoSolve | OekoSolve | OekoSolve | OekoSolve | OekoSolve | OekoSolve
| EnMeter_Prec1 | EnMeter_Prec1 | EnMeter_Prec1 | EnMeter_Prec1 | EnMeter_Prec1 | EnMeter_Prec1 | EnMeter_Prec1 | EnMeter_Prec1 | EnMeter_Prec1 | EnMeter_Prec1 | EnMeter_Prec2 | EnMeter_Prec2 | EnMeter_Prec2 | EnMeter_Prec2 | EnMeter_Prec2 | EnMeter_Prec2 | EnMeter_Prec2 | EnMeter_Prec2 | EnMeter_Prec2 | EnMeter_Prec2
| Prec1 P:W | Prec1 WTotal:kWh | Prec1 WDay:kWh | Prec1 WMonth:kWh | Prec1 WYear:kWh | Prec1 State:0 no info available¦1 Off¦2 Startup¦3 Ready¦4 On¦5 Charge¦6 Discharge¦7 Batt Low or Full¦8 Batt Full¦9 Batt low¦10 Finished¦11 Island¦12 Waiting¦91 Maintenance¦99 ERROR | Prec1 Spec Signal | Prec1 V:kV | Prec1 I:mA | Prec1 Info:0 Bit0¦1 Bit1¦2 Bit2¦3 Bit3¦4 HS Ein¦5 Freigabe / Abdeckung vorhanden¦6 Temp. FÃ¼hler aktiv¦7 Temp. FÃ¼hler unterbrochen¦8 Bit8¦9 Bit9¦10 Bit10¦11 Bit11¦12 Bit12¦13 Bit13¦14 Bit14¦15 Bit15¦ | Prec2 P:W | Prec2 WTotal:kWh | Prec2 WDay:kWh | Prec2 WMonth:kWh | Prec2 WYear:kWh | Prec2 State:0 no info available¦1 Off¦2 Startup¦3 Ready¦4 On¦5 Charge¦6 Discharge¦7 Batt Low or Full¦8 Batt Full¦9 Batt low¦10 Finished¦11 Island¦12 Waiting¦91 Maintenance¦99 ERROR | Prec2 Spec Signal | Prec2 V:kV | Prec2 I:mA | Prec2 Info:0 Bit0¦1 Bit1¦2 Bit2¦3 Bit3¦4 HS Ein¦5 Freigabe / Abdeckung vorhanden¦6 Temp. FÃ¼hler aktiv¦7 Temp. FÃ¼hler unterbrochen¦8 Bit8¦9 Bit9¦10 Bit10¦11 Bit11¦12 Bit12¦13 Bit13¦14 Bit14¦15 Bit15¦
19.05.2025¦10:44:36.436 | 0 | 0 | 0 | 0 | 0 | 0 | 0 | 0 | 0 | 0 | 0 | 0 | 0 | 0 | 0 | 0 | 0 | 0 | 0 | 0
19.05.2025¦10:44:37.436 | 0 | 0 | 0 | 0 | 0 | 0 | 0 | 0 | 0 | 0 | 0 | 0 | 0 | 0 | 0 | 0 | 0 | 0 | 0 | 0
19.05.2025¦10:44:38.435 | 0 | 0 | 0 | 0 | 0 | 0 | 0 | 0 | 0 | 0 | 0 | 0 | 0 | 0 | 0 | 0 | 0 | 0 | 0 | 0
19.05.2025¦10:44:39.436 | 0 | 0 | 0 | 0 | 0 | 0 | 0 | 0 | 0 | 0 | 0 | 0 | 0 | 0 | 0 | 0 | 0 | 0 | 0 | 0
19.05.2025¦10:44:40.435 | 0 | 0 | 0 | 0 | 0 | 0 | 0 | 0 | 0 | 0 | 0 | 0 | 0 | 0 | 0 | 0 | 0 | 0 | 0 | 0
19.05.2025¦10:44:41.435 | 0 | 0 | 0 | 0 | 0 | 0 | 0 | 0 | 0 | 0 | 0 | 0 | 0 | 0 | 0 | 0 | 0 | 0 | 0 | 0
19.05.2025¦10:44:42.434 | 0 | 0 | 0 | 0 | 0 | 0 | 0 | 0 | 0 | 0 | 0 | 0 | 0 | 0 | 0 | 0 | 0 | 0 | 0 | 0
19.05.2025¦10:44:43.435 | 0 | 0 | 0 | 0 | 0 | 0 | 0 | 0 | 0 | 0 | 0 | 0 | 0 | 0 | 0 | 0 | 0 | 0 | 0 | 0
19.05.2025¦10:44:44.435 | 0 | 0 | 0 | 0 | 0 | 0 | 0 | 0 | 0 | 0 | 0 | 0 | 0 | 0 | 0 | 0 | 0 | 0 | 0 | 0
19.05.2025¦10:44:45.435 | 0 | 0 | 0 | 0 | 0 | 0 | 0 | 0 | 0 | 0 | 0 | 0 | 0 | 0 | 0 | 0 | 0 | 0 | 0 | 0
19.05.2025¦10:44:46.436 | 0 | 0 | 0 | 0 | 0 | 0 | 0 | 0 | 0 | 0 | 0 | 0 | 0 | 0 | 0 | 0 | 0 | 0 | 0 | 0
19.05.2025¦10:44:47.435 | 0 | 0 | 0 | 0 | 0 | 0 | 0 | 0 | 0 | 0 | 0 | 0 | 0 | 0 | 0 | 0 | 0 | 0 | 0 | 0
19.05.2025¦10:44:48.436 | 0 | 0 | 0 | 0 | 0 | 0 | 0 | 0 | 0 | 0 | 0 | 0 | 0 | 0 | 0 | 0 | 0 | 0 | 0 | 0
19.05.2025¦10:44:49.435 | 0 | 0 | 0 | 0 | 0 | 0 | 0 | 0 | 0 | 0 | 0 | 0 | 0 | 0 | 0 | 0 | 0 | 0 | 0 | 0
19.05.2025¦10:44:50.435 | 0 | 0 | 0 | 0 | 0 | 0 | 0 | 0 | 0 | 0 | 0 | 0 | 0 | 0 | 0 | 0 | 0 | 0 | 0 | 0
19.05.2025¦10:44:51.435 | 0 | 0 | 0 | 0 | 0 | 0 | 0 | 0 | 0 | 0 | 0 | 0 | 0 | 0 | 0 | 0 | 0 | 0 | 0 | 0
19.05.2025¦10:44:52.436 | 0 | 0 | 0 | 0 | 0 | 0 | 0 | 0 | 0 | 0 | 0 | 0 | 0 | 0 | 0 | 0 | 0 | 0 | 0 | 0
19.05.2025¦10:44:53.436 | 0 | 0 | 0 | 0 | 0 | 0 | 0 | 0 | 0 | 0 | 0 | 0 | 0 | 0 | 0 | 0 | 0 | 0 | 0 | 0
19.05.2025¦10:44:54.435 | 0 | 0 | 0 | 0 | 0 | 0 | 0 | 0 | 0 | 0 | 0 | 0 | 0 | 0 | 0 | 0 | 0 | 0 | 0 | 0
19.05.2025¦10:44:55.435 | 0 | 0 | 0 | 0 | 0 | 0 | 0 | 0 | 0 | 0 | 0 | 0 | 0 | 0 | 0 | 0 | 0 | 0 | 0 | 0
19.05.2025¦10:44:56.435 | 0 | 0 | 0 | 0 | 0 | 0 | 0 | 0 | 0 | 0 | 0 | 0 | 0 | 0 | 0 | 0 | 0 | 0 | 0 | 0
19.05.2025¦10:44:57.434 | 0 | 0 | 0 | 0 | 0 | 0 | 0 | 0 | 0 | 0 | 0 | 0 | 0 | 0 | 0 | 0 | 0 | 0 | 0 | 0
19.05.2025¦10:44:58.435 | 0 | 0 | 0 | 0 | 0 | 0 | 0 | 0 | 0 | 0 | 0 | 0 | 0 | 0 | 0 | 0 | 0 | 0 | 0 | 0
19.05.2025¦10:44:59.436 | 0 | 0 | 0 | 0 | 0 | 0 | 0 | 0 | 0 | 0 | 0 | 0 | 0 | 0 | 0 | 0 | 0 | 0 | 0 | 0
19.05.2025¦10:45:00.435 | 0 | 0 | 0 | 0 | 0 | 0 | 0 | 0 | 0 | 0 | 0 | 0 | 0 | 0 | 0 | 0 | 0 | 0 | 0 | 0
19.05.2025¦10:45:01.436 | 0 | 0 | 0 | 0 | 0 | 0 | 0 | 0 | 0 | 0 | 0 | 0 | 0 | 0 | 0 | 0 | 0 | 0 | 0 | 0
19.05.2025¦10:45:02.436 | 0 | 0 | 0 | 0 | 0 | 0 | 0 | 0 | 0 | 0 | 0 | 0 | 0 | 0 | 0 | 0 | 0 | 0 | 0 | 0
19.05.2025¦10:45:03.436 | 0 | 0 | 0 | 0 | 0 | 0 | 0 | 0 | 0 | 0 | 0 | 0 | 0 | 0 | 0 | 0 | 0 | 0 | 0 | 0
19.05.2025¦10:45:04.436 | 0 | 0 | 0 | 0 | 0 | 0 | 0 | 0 | 0 | 0 | 0 | 0 | 0 | 0 | 0 | 0 | 0 | 0 | 0 | 0
19.05.2025¦10:45:05.435 | 0 | 0 | 0 | 0 | 0 | 0 | 0 | 0 | 0 | 0 | 0 | 0 | 0 | 0 | 0 | 0 | 0 | 0 | 0 | 0
| OekoSolve | OekoSolve | OekoSolve | OekoSolve | OekoSolve | OekoSolve | OekoSolve | OekoSolve | OekoSolve | OekoSolve | OekoSolve | OekoSolve | OekoSolve | OekoSolve | OekoSolve | OekoSolve | OekoSolve | OekoSolve | OekoSolve | OekoSolve
| EnMeter_Prec1 | EnMeter_Prec1 | EnMeter_Prec1 | EnMeter_Prec1 | EnMeter_Prec1 | EnMeter_Prec1 | EnMeter_Prec1 | EnMeter_Prec1 | EnMeter_Prec1 | EnMeter_Prec1 | EnMeter_Prec2 | EnMeter_Prec2 | EnMeter_Prec2 | EnMeter_Prec2 | EnMeter_Prec2 | EnMeter_Prec2 | EnMeter_Prec2 | EnMeter_Prec2 | EnMeter_Prec2 | EnMeter_Prec2
| Prec1 P:W | Prec1 WTotal:kWh | Prec1 WDay:kWh | Prec1 WMonth:kWh | Prec1 WYear:kWh | Prec1 State:0 no info available¦1 Off¦2 Startup¦3 Ready¦4 On¦5 Charge¦6 Discharge¦7 Batt Low or Full¦8 Batt Full¦9 Batt low¦10 Finished¦11 Island¦12 Waiting¦91 Maintenance¦99 ERROR | Prec1 Spec Signal | Prec1 V:kV | Prec1 I:mA | Prec1 Info:0 Bit0¦1 Bit1¦2 Bit2¦3 Bit3¦4 HS Ein¦5 Freigabe / Abdeckung vorhanden¦6 Temp. FÃ¼hler aktiv¦7 Temp. FÃ¼hler unterbrochen¦8 Bit8¦9 Bit9¦10 Bit10¦11 Bit11¦12 Bit12¦13 Bit13¦14 Bit14¦15 Bit15¦ | Prec2 P:W | Prec2 WTotal:kWh | Prec2 WDay:kWh | Prec2 WMonth:kWh | Prec2 WYear:kWh | Prec2 State:0 no info available¦1 Off¦2 Startup¦3 Ready¦4 On¦5 Charge¦6 Discharge¦7 Batt Low or Full¦8 Batt Full¦9 Batt low¦10 Finished¦11 Island¦12 Waiting¦91 Maintenance¦99 ERROR | Prec2 Spec Signal | Prec2 V:kV | Prec2 I:mA | Prec2 Info:0 Bit0¦1 Bit1¦2 Bit2¦3 Bit3¦4 HS Ein¦5 Freigabe / Abdeckung vorhanden¦6 Temp. FÃ¼hler aktiv¦7 Temp. FÃ¼hler unterbrochen¦8 Bit8¦9 Bit9¦10 Bit10¦11 Bit11¦12 Bit12¦13 Bit13¦14 Bit14¦15 Bit15¦
19.05.2025¦10:45:06.435 | 0 | 0 | 0 | 0 | 0 | 0 | 0 | 0 | 0 | 0 | 0 | 0 | 0 | 0 | 0 | 0 | 0 | 0 | 0 | 0
19.05.2025¦10:45:07.435 | 0 | 0 | 0 | 0 | 0 | 0 | 0 | 0 | 0 | 0 | 0 | 0 | 0 | 0 | 0 | 0 | 0 | 0 | 0 | 0
19.05.2025¦10:45:08.434 | 0 | 0 | 0 | 0 | 0 | 0 | 0 | 0 | 0 | 0 | 0 | 0 | 0 | 0 | 0 | 0 | 0 | 0 | 0 | 0
19.05.2025¦10:45:09.435 | 0 | 0 | 0 | 0 | 0 | 0 | 0 | 0 | 0 | 0 | 0 | 0 | 0 | 0 | 0 | 0 | 0 | 0 | 0 | 0
19.05.2025¦10:45:10.435 | 0 | 0 | 0 | 0 | 0 | 0 | 0 | 0 | 0 | 0 | 0 | 0 | 0 | 0 | 0 | 0 | 0 | 0 | 0 | 0
19.05.2025¦10:45:11.436 | 0 | 0 | 0 | 0 | 0 | 0 | 0 | 0 | 0 | 0 | 0 | 0 | 0 | 0 | 0 | 0 | 0 | 0 | 0 | 0
19.05.2025¦10:45:12.436 | 0 | 0 | 0 | 0 | 0 | 0 | 0 | 0 | 0 | 0 | 0 | 0 | 0 | 0 | 0 | 0 | 0 | 0 | 0 | 0
19.05.2025¦10:45:13.435 | 0 | 0 | 0 | 0 | 0 | 0 | 0 | 0 | 0 | 0 | 0 | 0 | 0 | 0 | 0 | 0 | 0 | 0 | 0 | 0
19.05.2025¦10:45:14.435 | 0 | 0 | 0 | 0 | 0 | 0 | 0 | 0 | 0 | 0 | 0 | 0 | 0 | 0 | 0 | 0 | 0 | 0 | 0 | 0
19.05.2025¦10:45:15.435 | 0 | 0 | 0 | 0 | 0 | 0 | 0 | 0 | 0 | 0 | 0 | 0 | 0 | 0 | 0 | 0 | 0 | 0 | 0 | 0
19.05.2025¦10:45:16.436 | 0 | 0 | 0 | 0 | 0 | 0 | 0 | 0 | 0 | 0 | 0 | 0 | 0 | 0 | 0 | 0 | 0 | 0 | 0 | 0
19.05.2025¦10:45:17.436 | 0 | 0 | 0 | 0 | 0 | 0 | 0 | 0 | 0 | 0 | 0 | 0 | 0 | 0 | 0 | 0 | 0 | 0 | 0 | 0
19.05.2025¦10:45:18.435 | 0 | 0 | 0 | 0 | 0 | 0 | 0 | 0 | 0 | 0 | 0 | 0 | 0 | 0 | 0 | 0 | 0 | 0 | 0 | 0
19.05.2025¦10:45:19.435 | 0 | 0 | 0 | 0 | 0 | 0 | 0 | 0 | 0 | 0 | 0 | 0 | 0 | 0 | 0 | 0 | 0 | 0 | 0 | 0
19.05.2025¦10:45:20.435 | 0 | 0 | 0 | 0 | 0 | 0 | 0 | 0 | 0 | 0 | 0 | 0 | 0 | 0 | 0 | 0 | 0 | 0 | 0 | 0
19.05.2025¦10:45:21.436 | 0 | 0 | 0 | 0 | 0 | 0 | 0 | 0 | 0 | 0 | 0 | 0 | 0 | 0 | 0 | 0 | 0 | 0 | 0 | 0
19.05.2025¦10:45:22.435 | 0 | 0 | 0 | 0 | 0 | 0 | 0 | 0 | 0 | 0 | 0 | 0 | 0 | 0 | 0 | 0 | 0 | 0 | 0 | 0
19.05.2025¦10:45:23.436 | 0 | 0 | 0 | 0 | 0 | 0 | 0 | 0 | 0 | 0 | 0 | 0 | 0 | 0 | 0 | 0 | 0 | 0 | 0 | 0
19.05.2025¦10:45:24.435 | 0 | 0 | 0 | 0 | 0 | 0 | 0 | 0 | 0 | 0 | 0 | 0 | 0 | 0 | 0 | 0 | 0 | 0 | 0 | 0
19.05.2025¦10:45:25.436 | 0 | 0 | 0 | 0 | 0 | 0 | 0 | 0 | 0 | 0 | 0 | 0 | 0 | 0 | 0 | 0 | 0 | 0 | 0 | 0
19.05.2025¦10:45:26.435 | 0 | 0 | 0 | 0 | 0 | 0 | 0 | 0 | 0 | 0 | 0 | 0 | 0 | 0 | 0 | 0 | 0 | 0 | 0 | 0
19.05.2025¦10:45:27.436 | 0 | 0 | 0 | 0 | 0 | 0 | 0 | 0 | 0 | 0 | 0 | 0 | 0 | 0 | 0 | 0 | 0 | 0 | 0 | 0
19.05.2025¦10:45:28.435 | 0 | 0 | 0 | 0 | 0 | 0 | 0 | 0 | 0 | 0 | 0 | 0 | 0 | 0 | 0 | 0 | 0 | 0 | 0 | 0
19.05.2025¦10:45:29.435 | 0 | 0 | 0 | 0 | 0 | 0 | 0 | 0 | 0 | 0 | 0 | 0 | 0 | 0 | 0 | 0 | 0 | 0 | 0 | 0
19.05.2025¦10:45:30.435 | 0 | 0 | 0 | 0 | 0 | 0 | 0 | 0 | 0 | 0 | 0 | 0 | 0 | 0 | 0 | 0 | 0 | 0 | 0 | 0
19.05.2025¦10:45:31.436 | 0 | 0 | 0 | 0 | 0 | 0 | 0 | 0 | 0 | 0 | 0 | 0 | 0 | 0 | 0 | 0 | 0 | 0 | 0 | 0
19.05.2025¦10:45:32.435 | 0 | 0 | 0 | 0 | 0 | 0 | 0 | 0 | 0 | 0 | 0 | 0 | 0 | 0 | 0 | 0 | 0 | 0 | 0 | 0
19.05.2025¦10:45:33.435 | 0 | 0 | 0 | 0 | 0 | 0 | 0 | 0 | 0 | 0 | 0 | 0 | 0 | 0 | 0 | 0 | 0 | 0 | 0 | 0
19.05.2025¦10:45:34.435 | 0 | 0 | 0 | 0 | 0 | 0 | 0 | 0 | 0 | 0 | 0 | 0 | 0 | 0 | 0 | 0 | 0 | 0 | 0 | 0
19.05.2025¦10:45:35.436 | 0 | 0 | 0 | 0 | 0 | 0 | 0 | 0 | 0 | 0 | 0 | 0 | 0 | 0 | 0 | 0 | 0 | 0 | 0 | 0
| OekoSolve | OekoSolve | OekoSolve | OekoSolve | OekoSolve | OekoSolve | OekoSolve | OekoSolve | OekoSolve | OekoSolve | OekoSolve | OekoSolve | OekoSolve | OekoSolve | OekoSolve | OekoSolve | OekoSolve | OekoSolve | OekoSolve | OekoSolve
| EnMeter_Prec1 | EnMeter_Prec1 | EnMeter_Prec1 | EnMeter_Prec1 | EnMeter_Prec1 | EnMeter_Prec1 | EnMeter_Prec1 | EnMeter_Prec1 | EnMeter_Prec1 | EnMeter_Prec1 | EnMeter_Prec2 | EnMeter_Prec2 | EnMeter_Prec2 | EnMeter_Prec2 | EnMeter_Prec2 | EnMeter_Prec2 | EnMeter_Prec2 | EnMeter_Prec2 | EnMeter_Prec2 | EnMeter_Prec2
| Prec1 P:W | Prec1 WTotal:kWh | Prec1 WDay:kWh | Prec1 WMonth:kWh | Prec1 WYear:kWh | Prec1 State:0 no info available¦1 Off¦2 Startup¦3 Ready¦4 On¦5 Charge¦6 Discharge¦7 Batt Low or Full¦8 Batt Full¦9 Batt low¦10 Finished¦11 Island¦12 Waiting¦91 Maintenance¦99 ERROR | Prec1 Spec Signal | Prec1 V:kV | Prec1 I:mA | Prec1 Info:0 Bit0¦1 Bit1¦2 Bit2¦3 Bit3¦4 HS Ein¦5 Freigabe / Abdeckung vorhanden¦6 Temp. FÃ¼hler aktiv¦7 Temp. FÃ¼hler unterbrochen¦8 Bit8¦9 Bit9¦10 Bit10¦11 Bit11¦12 Bit12¦13 Bit13¦14 Bit14¦15 Bit15¦ | Prec2 P:W | Prec2 WTotal:kWh | Prec2 WDay:kWh | Prec2 WMonth:kWh | Prec2 WYear:kWh | Prec2 State:0 no info available¦1 Off¦2 Startup¦3 Ready¦4 On¦5 Charge¦6 Discharge¦7 Batt Low or Full¦8 Batt Full¦9 Batt low¦10 Finished¦11 Island¦12 Waiting¦91 Maintenance¦99 ERROR | Prec2 Spec Signal | Prec2 V:kV | Prec2 I:mA | Prec2 Info:0 Bit0¦1 Bit1¦2 Bit2¦3 Bit3¦4 HS Ein¦5 Freigabe / Abdeckung vorhanden¦6 Temp. FÃ¼hler aktiv¦7 Temp. FÃ¼hler unterbrochen¦8 Bit8¦9 Bit9¦10 Bit10¦11 Bit11¦12 Bit12¦13 Bit13¦14 Bit14¦15 Bit15¦
19.05.2025¦10:45:36.435 | 0 | 0 | 0 | 0 | 0 | 0 | 0 | 0 | 0 | 0 | 0 | 0 | 0 | 0 | 0 | 0 | 0 | 0 | 0 | 0
19.05.2025¦10:45:37.435 | 0 | 0 | 0 | 0 | 0 | 0 | 0 | 0 | 0 | 0 | 0 | 0 | 0 | 0 | 0 | 0 | 0 | 0 | 0 | 0
19.05.2025¦10:45:38.435 | 0 | 0 | 0 | 0 | 0 | 0 | 0 | 0 | 0 | 0 | 0 | 0 | 0 | 0 | 0 | 0 | 0 | 0 | 0 | 0
19.05.2025¦10:45:39.436 | 0 | 0 | 0 | 0 | 0 | 0 | 0 | 0 | 0 | 0 | 0 | 0 | 0 | 0 | 0 | 0 | 0 | 0 | 0 | 0
19.05.2025¦10:45:40.435 | 0 | 0 | 0 | 0 | 0 | 0 | 0 | 0 | 0 | 0 | 0 | 0 | 0 | 0 | 0 | 0 | 0 | 0 | 0 | 0
19.05.2025¦10:45:41.434 | 0 | 0 | 0 | 0 | 0 | 0 | 0 | 0 | 0 | 0 | 0 | 0 | 0 | 0 | 0 | 0 | 0 | 0 | 0 | 0
19.05.2025¦10:45:42.435 | 0 | 0 | 0 | 0 | 0 | 0 | 0 | 0 | 0 | 0 | 0 | 0 | 0 | 0 | 0 | 0 | 0 | 0 | 0 | 0
19.05.2025¦10:45:43.435 | 0 | 0 | 0 | 0 | 0 | 0 | 0 | 0 | 0 | 0 | 0 | 0 | 0 | 0 | 0 | 0 | 0 | 0 | 0 | 0
19.05.2025¦10:45:44.435 | 0 | 0 | 0 | 0 | 0 | 0 | 0 | 0 | 0 | 0 | 0 | 0 | 0 | 0 | 0 | 0 | 0 | 0 | 0 | 0
19.05.2025¦10:45:45.435 | 0 | 0 | 0 | 0 | 0 | 0 | 0 | 0 | 0 | 0 | 0 | 0 | 0 | 0 | 0 | 0 | 0 | 0 | 0 | 0
19.05.2025¦10:45:46.436 | 0 | 0 | 0 | 0 | 0 | 0 | 0 | 0 | 0 | 0 | 0 | 0 | 0 | 0 | 0 | 0 | 0 | 0 | 0 | 0
19.05.2025¦10:45:47.435 | 0 | 0 | 0 | 0 | 0 | 0 | 0 | 0 | 0 | 0 | 0 | 0 | 0 | 0 | 0 | 0 | 0 | 0 | 0 | 0
19.05.2025¦10:45:48.435 | 0 | 0 | 0 | 0 | 0 | 0 | 0 | 0 | 0 | 0 | 0 | 0 | 0 | 0 | 0 | 0 | 0 | 0 | 0 | 0
19.05.2025¦10:45:49.435 | 0 | 0 | 0 | 0 | 0 | 0 | 0 | 0 | 0 | 0 | 0 | 0 | 0 | 0 | 0 | 0 | 0 | 0 | 0 | 0
19.05.2025¦10:45:50.436 | 0 | 0 | 0 | 0 | 0 | 0 | 0 | 0 | 0 | 0 | 0 | 0 | 0 | 0 | 0 | 0 | 0 | 0 | 0 | 0
19.05.2025¦10:45:51.436 | 0 | 0 | 0 | 0 | 0 | 0 | 0 | 0 | 0 | 0 | 0 | 0 | 0 | 0 | 0 | 0 | 0 | 0 | 0 | 0
19.05.2025¦10:45:52.436 | 0 | 0 | 0 | 0 | 0 | 0 | 0 | 0 | 0 | 0 | 0 | 0 | 0 | 0 | 0 | 0 | 0 | 0 | 0 | 0
19.05.2025¦10:45:53.435 | 0 | 0 | 0 | 0 | 0 | 0 | 0 | 0 | 0 | 0 | 0 | 0 | 0 | 0 | 0 | 0 | 0 | 0 | 0 | 0
19.05.2025¦10:45:54.434 | 0 | 0 | 0 | 0 | 0 | 0 | 0 | 0 | 0 | 0 | 0 | 0 | 0 | 0 | 0 | 0 | 0 | 0 | 0 | 0
19.05.2025¦10:45:55.435 | 0 | 0 | 0 | 0 | 0 | 0 | 0 | 0 | 0 | 0 | 0 | 0 | 0 | 0 | 0 | 0 | 0 | 0 | 0 | 0
19.05.2025¦10:45:56.436 | 0 | 0 | 0 | 0 | 0 | 0 | 0 | 0 | 0 | 0 | 0 | 0 | 0 | 0 | 0 | 0 | 0 | 0 | 0 | 0
19.05.2025¦10:45:57.436 | 0 | 0 | 0 | 0 | 0 | 0 | 0 | 0 | 0 | 0 | 0 | 0 | 0 | 0 | 0 | 0 | 0 | 0 | 0 | 0
19.05.2025¦10:45:58.436 | 0 | 0 | 0 | 0 | 0 | 0 | 0 | 0 | 0 | 0 | 0 | 0 | 0 | 0 | 0 | 0 | 0 | 0 | 0 | 0
19.05.2025¦10:45:59.436 | 0 | 0 | 0 | 0 | 0 | 0 | 0 | 0 | 0 | 0 | 0 | 0 | 0 | 0 | 0 | 0 | 0 | 0 | 0 | 0
19.05.2025¦10:46:00.435 | 0 | 0 | 0 | 0 | 0 | 0 | 0 | 0 | 0 | 0 | 0 | 0 | 0 | 0 | 0 | 0 | 0 | 0 | 0 | 0
19.05.2025¦10:46:01.436 | 0 | 0 | 0 | 0 | 0 | 0 | 0 | 0 | 0 | 0 | 0 | 0 | 0 | 0 | 0 | 0 | 0 | 0 | 0 | 0
19.05.2025¦10:46:02.435 | 0 | 0 | 0 | 0 | 0 | 0 | 0 | 0 | 0 | 0 | 0 | 0 | 0 | 0 | 0 | 0 | 0 | 0 | 0 | 0
19.05.2025¦10:46:03.435 | 0 | 0 | 0 | 0 | 0 | 0 | 0 | 0 | 0 | 0 | 0 | 0 | 0 | 0 | 0 | 0 | 0 | 0 | 0 | 0
19.05.2025¦10:46:04.434 | 0 | 0 | 0 | 0 | 0 | 0 | 0 | 0 | 0 | 0 | 0 | 0 | 0 | 0 | 0 | 0 | 0 | 0 | 0 | 0
19.05.2025¦10:46:05.435 | 0 | 0 | 0 | 0 | 0 | 0 | 0 | 0 | 0 | 0 | 0 | 0 | 0 | 0 | 0 | 0 | 0 | 0 | 0 | 0
| OekoSolve | OekoSolve | OekoSolve | OekoSolve | OekoSolve | OekoSolve | OekoSolve | OekoSolve | OekoSolve | OekoSolve | OekoSolve | OekoSolve | OekoSolve | OekoSolve | OekoSolve | OekoSolve | OekoSolve | OekoSolve | OekoSolve | OekoSolve
| EnMeter_Prec1 | EnMeter_Prec1 | EnMeter_Prec1 | EnMeter_Prec1 | EnMeter_Prec1 | EnMeter_Prec1 | EnMeter_Prec1 | EnMeter_Prec1 | EnMeter_Prec1 | EnMeter_Prec1 | EnMeter_Prec2 | EnMeter_Prec2 | EnMeter_Prec2 | EnMeter_Prec2 | EnMeter_Prec2 | EnMeter_Prec2 | EnMeter_Prec2 | EnMeter_Prec2 | EnMeter_Prec2 | EnMeter_Prec2
| Prec1 P:W | Prec1 WTotal:kWh | Prec1 WDay:kWh | Prec1 WMonth:kWh | Prec1 WYear:kWh | Prec1 State:0 no info available¦1 Off¦2 Startup¦3 Ready¦4 On¦5 Charge¦6 Discharge¦7 Batt Low or Full¦8 Batt Full¦9 Batt low¦10 Finished¦11 Island¦12 Waiting¦91 Maintenance¦99 ERROR | Prec1 Spec Signal | Prec1 V:kV | Prec1 I:mA | Prec1 Info:0 Bit0¦1 Bit1¦2 Bit2¦3 Bit3¦4 HS Ein¦5 Freigabe / Abdeckung vorhanden¦6 Temp. FÃ¼hler aktiv¦7 Temp. FÃ¼hler unterbrochen¦8 Bit8¦9 Bit9¦10 Bit10¦11 Bit11¦12 Bit12¦13 Bit13¦14 Bit14¦15 Bit15¦ | Prec2 P:W | Prec2 WTotal:kWh | Prec2 WDay:kWh | Prec2 WMonth:kWh | Prec2 WYear:kWh | Prec2 State:0 no info available¦1 Off¦2 Startup¦3 Ready¦4 On¦5 Charge¦6 Discharge¦7 Batt Low or Full¦8 Batt Full¦9 Batt low¦10 Finished¦11 Island¦12 Waiting¦91 Maintenance¦99 ERROR | Prec2 Spec Signal | Prec2 V:kV | Prec2 I:mA | Prec2 Info:0 Bit0¦1 Bit1¦2 Bit2¦3 Bit3¦4 HS Ein¦5 Freigabe / Abdeckung vorhanden¦6 Temp. FÃ¼hler aktiv¦7 Temp. FÃ¼hler unterbrochen¦8 Bit8¦9 Bit9¦10 Bit10¦11 Bit11¦12 Bit12¦13 Bit13¦14 Bit14¦15 Bit15¦
19.05.2025¦10:46:06.435 | 0 | 0 | 0 | 0 | 0 | 0 | 0 | 0 | 0 | 0 | 0 | 0 | 0 | 0 | 0 | 0 | 0 | 0 | 0 | 0
19.05.2025¦10:46:07.435 | 0 | 0 | 0 | 0 | 0 | 0 | 0 | 0 | 0 | 0 | 0 | 0 | 0 | 0 | 0 | 0 | 0 | 0 | 0 | 0
19.05.2025¦10:46:08.436 | 0 | 0 | 0 | 0 | 0 | 0 | 0 | 0 | 0 | 0 | 0 | 0 | 0 | 0 | 0 | 0 | 0 | 0 | 0 | 0
19.05.2025¦10:46:09.435 | 0 | 0 | 0 | 0 | 0 | 0 | 0 | 0 | 0 | 0 | 0 | 0 | 0 | 0 | 0 | 0 | 0 | 0 | 0 | 0
19.05.2025¦10:46:10.435 | 0 | 0 | 0 | 0 | 0 | 0 | 0 | 0 | 0 | 0 | 0 | 0 | 0 | 0 | 0 | 0 | 0 | 0 | 0 | 0
19.05.2025¦10:46:11.436 | 0 | 0 | 0 | 0 | 0 | 0 | 0 | 0 | 0 | 0 | 0 | 0 | 0 | 0 | 0 | 0 | 0 | 0 | 0 | 0
19.05.2025¦10:46:12.435 | 0 | 0 | 0 | 0 | 0 | 0 | 0 | 0 | 0 | 0 | 0 | 0 | 0 | 0 | 0 | 0 | 0 | 0 | 0 | 0
19.05.2025¦10:46:13.435 | 0 | 0 | 0 | 0 | 0 | 0 | 0 | 0 | 0 | 0 | 0 | 0 | 0 | 0 | 0 | 0 | 0 | 0 | 0 | 0
19.05.2025¦10:46:14.436 | 0 | 0 | 0 | 0 | 0 | 0 | 0 | 0 | 0 | 0 | 0 | 0 | 0 | 0 | 0 | 0 | 0 | 0 | 0 | 0
19.05.2025¦10:46:15.436 | 0 | 0 | 0 | 0 | 0 | 0 | 0 | 0 | 0 | 0 | 0 | 0 | 0 | 0 | 0 | 0 | 0 | 0 | 0 | 0
19.05.2025¦10:46:16.435 | 0 | 0 | 0 | 0 | 0 | 0 | 0 | 0 | 0 | 0 | 0 | 0 | 0 | 0 | 0 | 0 | 0 | 0 | 0 | 0
19.05.2025¦10:46:17.435 | 0 | 0 | 0 | 0 | 0 | 0 | 0 | 0 | 0 | 0 | 0 | 0 | 0 | 0 | 0 | 0 | 0 | 0 | 0 | 0
19.05.2025¦10:46:18.435 | 0 | 0 | 0 | 0 | 0 | 0 | 0 | 0 | 0 | 0 | 0 | 0 | 0 | 0 | 0 | 0 | 0 | 0 | 0 | 0
19.05.2025¦10:46:19.436 | 0 | 0 | 0 | 0 | 0 | 0 | 0 | 0 | 0 | 0 | 0 | 0 | 0 | 0 | 0 | 0 | 0 | 0 | 0 | 0
19.05.2025¦10:46:20.435 | 0 | 0 | 0 | 0 | 0 | 0 | 0 | 0 | 0 | 0 | 0 | 0 | 0 | 0 | 0 | 0 | 0 | 0 | 0 | 0
19.05.2025¦10:46:21.436 | 0 | 0 | 0 | 0 | 0 | 0 | 0 | 0 | 0 | 0 | 0 | 0 | 0 | 0 | 0 | 0 | 0 | 0 | 0 | 0
19.05.2025¦10:46:22.435 | 0 | 0 | 0 | 0 | 0 | 0 | 0 | 0 | 0 | 0 | 0 | 0 | 0 | 0 | 0 | 0 | 0 | 0 | 0 | 0
19.05.2025¦10:46:23.436 | 0 | 0 | 0 | 0 | 0 | 0 | 0 | 0 | 0 | 0 | 0 | 0 | 0 | 0 | 0 | 0 | 0 | 0 | 0 | 0
19.05.2025¦10:46:24.436 | 0 | 0 | 0 | 0 | 0 | 0 | 0 | 0 | 0 | 0 | 0 | 0 | 0 | 0 | 0 | 0 | 0 | 0 | 0 | 0
19.05.2025¦10:46:25.436 | 0 | 0 | 0 | 0 | 0 | 0 | 0 | 0 | 0 | 0 | 0 | 0 | 0 | 0 | 0 | 0 | 0 | 0 | 0 | 0
19.05.2025¦10:46:26.436 | 0 | 0 | 0 | 0 | 0 | 0 | 0 | 0 | 0 | 0 | 0 | 0 | 0 | 0 | 0 | 0 | 0 | 0 | 0 | 0
19.05.2025¦10:46:27.435 | 0 | 0 | 0 | 0 | 0 | 0 | 0 | 0 | 0 | 0 | 0 | 0 | 0 | 0 | 0 | 0 | 0 | 0 | 0 | 0
19.05.2025¦10:46:28.435 | 0 | 0 | 0 | 0 | 0 | 0 | 0 | 0 | 0 | 0 | 0 | 0 | 0 | 0 | 0 | 0 | 0 | 0 | 0 | 0
19.05.2025¦10:46:29.435 | 0 | 0 | 0 | 0 | 0 | 0 | 0 | 0 | 0 | 0 | 0 | 0 | 0 | 0 | 0 | 0 | 0 | 0 | 0 | 0
19.05.2025¦10:46:30.435 | 0 | 0 | 0 | 0 | 0 | 0 | 0 | 0 | 0 | 0 | 0 | 0 | 0 | 0 | 0 | 0 | 0 | 0 | 0 | 0
19.05.2025¦10:46:31.435 | 0 | 0 | 0 | 0 | 0 | 0 | 0 | 0 | 0 | 0 | 0 | 0 | 0 | 0 | 0 | 0 | 0 | 0 | 0 | 0
19.05.2025¦10:46:32.436 | 0 | 0 | 0 | 0 | 0 | 0 | 0 | 0 | 0 | 0 | 0 | 0 | 0 | 0 | 0 | 0 | 0 | 0 | 0 | 0
19.05.2025¦10:46:33.435 | 0 | 0 | 0 | 0 | 0 | 0 | 0 | 0 | 0 | 0 | 0 | 0 | 0 | 0 | 0 | 0 | 0 | 0 | 0 | 0
19.05.2025¦10:46:34.436 | 0 | 0 | 0 | 0 | 0 | 0 | 0 | 0 | 0 | 0 | 0 | 0 | 0 | 0 | 0 | 0 | 0 | 0 | 0 | 0
19.05.2025¦10:46:35.435 | 0 | 0 | 0 | 0 | 0 | 0 | 0 | 0 | 0 | 0 | 0 | 0 | 0 | 0 | 0 | 0 | 0 | 0 | 0 | 0
| OekoSolve | OekoSolve | OekoSolve | OekoSolve | OekoSolve | OekoSolve | OekoSolve | OekoSolve | OekoSolve | OekoSolve | OekoSolve | OekoSolve | OekoSolve | OekoSolve | OekoSolve | OekoSolve | OekoSolve | OekoSolve | OekoSolve | OekoSolve
| EnMeter_Prec1 | EnMeter_Prec1 | EnMeter_Prec1 | EnMeter_Prec1 | EnMeter_Prec1 | EnMeter_Prec1 | EnMeter_Prec1 | EnMeter_Prec1 | EnMeter_Prec1 | EnMeter_Prec1 | EnMeter_Prec2 | EnMeter_Prec2 | EnMeter_Prec2 | EnMeter_Prec2 | EnMeter_Prec2 | EnMeter_Prec2 | EnMeter_Prec2 | EnMeter_Prec2 | EnMeter_Prec2 | EnMeter_Prec2
| Prec1 P:W | Prec1 WTotal:kWh | Prec1 WDay:kWh | Prec1 WMonth:kWh | Prec1 WYear:kWh | Prec1 State:0 no info available¦1 Off¦2 Startup¦3 Ready¦4 On¦5 Charge¦6 Discharge¦7 Batt Low or Full¦8 Batt Full¦9 Batt low¦10 Finished¦11 Island¦12 Waiting¦91 Maintenance¦99 ERROR | Prec1 Spec Signal | Prec1 V:kV | Prec1 I:mA | Prec1 Info:0 Bit0¦1 Bit1¦2 Bit2¦3 Bit3¦4 HS Ein¦5 Freigabe / Abdeckung vorhanden¦6 Temp. FÃ¼hler aktiv¦7 Temp. FÃ¼hler unterbrochen¦8 Bit8¦9 Bit9¦10 Bit10¦11 Bit11¦12 Bit12¦13 Bit13¦14 Bit14¦15 Bit15¦ | Prec2 P:W | Prec2 WTotal:kWh | Prec2 WDay:kWh | Prec2 WMonth:kWh | Prec2 WYear:kWh | Prec2 State:0 no info available¦1 Off¦2 Startup¦3 Ready¦4 On¦5 Charge¦6 Discharge¦7 Batt Low or Full¦8 Batt Full¦9 Batt low¦10 Finished¦11 Island¦12 Waiting¦91 Maintenance¦99 ERROR | Prec2 Spec Signal | Prec2 V:kV | Prec2 I:mA | Prec2 Info:0 Bit0¦1 Bit1¦2 Bit2¦3 Bit3¦4 HS Ein¦5 Freigabe / Abdeckung vorhanden¦6 Temp. FÃ¼hler aktiv¦7 Temp. FÃ¼hler unterbrochen¦8 Bit8¦9 Bit9¦10 Bit10¦11 Bit11¦12 Bit12¦13 Bit13¦14 Bit14¦15 Bit15¦
19.05.2025¦10:46:36.435 | 0 | 0 | 0 | 0 | 0 | 0 | 0 | 0 | 0 | 0 | 0 | 0 | 0 | 0 | 0 | 0 | 0 | 0 | 0 | 0
19.05.2025¦10:46:37.436 | 0 | 0 | 0 | 0 | 0 | 0 | 0 | 0 | 0 | 0 | 0 | 0 | 0 | 0 | 0 | 0 | 0 | 0 | 0 | 0
19.05.2025¦10:46:38.435 | 0 | 0 | 0 | 0 | 0 | 0 | 0 | 0 | 0 | 0 | 0 | 0 | 0 | 0 | 0 | 0 | 0 | 0 | 0 | 0
19.05.2025¦10:46:39.435 | 0 | 0 | 0 | 0 | 0 | 0 | 0 | 0 | 0 | 0 | 0 | 0 | 0 | 0 | 0 | 0 | 0 | 0 | 0 | 0
19.05.2025¦10:46:40.436 | 0 | 0 | 0 | 0 | 0 | 0 | 0 | 0 | 0 | 0 | 0 | 0 | 0 | 0 | 0 | 0 | 0 | 0 | 0 | 0
19.05.2025¦10:46:41.436 | 0 | 0 | 0 | 0 | 0 | 0 | 0 | 0 | 0 | 0 | 0 | 0 | 0 | 0 | 0 | 0 | 0 | 0 | 0 | 0
19.05.2025¦10:46:42.435 | 0 | 0 | 0 | 0 | 0 | 0 | 0 | 0 | 0 | 0 | 0 | 0 | 0 | 0 | 0 | 0 | 0 | 0 | 0 | 0
19.05.2025¦10:46:43.435 | 0 | 0 | 0 | 0 | 0 | 0 | 0 | 0 | 0 | 0 | 0 | 0 | 0 | 0 | 0 | 0 | 0 | 0 | 0 | 0
19.05.2025¦10:46:44.435 | 0 | 0 | 0 | 0 | 0 | 0 | 0 | 0 | 0 | 0 | 0 | 0 | 0 | 0 | 0 | 0 | 0 | 0 | 0 | 0
19.05.2025¦10:46:45.436 | 0 | 0 | 0 | 0 | 0 | 0 | 0 | 0 | 0 | 0 | 0 | 0 | 0 | 0 | 0 | 0 | 0 | 0 | 0 | 0
19.05.2025¦10:46:46.435 | 0 | 0 | 0 | 0 | 0 | 0 | 0 | 0 | 0 | 0 | 0 | 0 | 0 | 0 | 0 | 0 | 0 | 0 | 0 | 0
19.05.2025¦10:46:47.436 | 0 | 0 | 0 | 0 | 0 | 0 | 0 | 0 | 0 | 0 | 0 | 0 | 0 | 0 | 0 | 0 | 0 | 0 | 0 | 0
19.05.2025¦10:46:48.435 | 0 | 0 | 0 | 0 | 0 | 0 | 0 | 0 | 0 | 0 | 0 | 0 | 0 | 0 | 0 | 0 | 0 | 0 | 0 | 0
19.05.2025¦10:46:49.435 | 0 | 0 | 0 | 0 | 0 | 0 | 0 | 0 | 0 | 0 | 0 | 0 | 0 | 0 | 0 | 0 | 0 | 0 | 0 | 0
19.05.2025¦10:46:50.435 | 0 | 0 | 0 | 0 | 0 | 0 | 0 | 0 | 0 | 0 | 0 | 0 | 0 | 0 | 0 | 0 | 0 | 0 | 0 | 0
19.05.2025¦10:46:51.436 | 0 | 0 | 0 | 0 | 0 | 0 | 0 | 0 | 0 | 0 | 0 | 0 | 0 | 0 | 0 | 0 | 0 | 0 | 0 | 0
19.05.2025¦10:46:52.435 | 0 | 0 | 0 | 0 | 0 | 0 | 0 | 0 | 0 | 0 | 0 | 0 | 0 | 0 | 0 | 0 | 0 | 0 | 0 | 0
19.05.2025¦10:46:53.435 | 0 | 0 | 0 | 0 | 0 | 0 | 0 | 0 | 0 | 0 | 0 | 0 | 0 | 0 | 0 | 0 | 0 | 0 | 0 | 0
19.05.2025¦10:46:54.436 | 0 | 0 | 0 | 0 | 0 | 0 | 0 | 0 | 0 | 0 | 0 | 0 | 0 | 0 | 0 | 0 | 0 | 0 | 0 | 0
19.05.2025¦10:46:55.435 | 0 | 0 | 0 | 0 | 0 | 0 | 0 | 0 | 0 | 0 | 0 | 0 | 0 | 0 | 0 | 0 | 0 | 0 | 0 | 0
19.05.2025¦10:46:56.435 | 0 | 0 | 0 | 0 | 0 | 0 | 0 | 0 | 0 | 0 | 0 | 0 | 0 | 0 | 0 | 0 | 0 | 0 | 0 | 0
19.05.2025¦10:46:57.435 | 0 | 0 | 0 | 0 | 0 | 0 | 0 | 0 | 0 | 0 | 0 | 0 | 0 | 0 | 0 | 0 | 0 | 0 | 0 | 0
19.05.2025¦10:46:58.435 | 0 | 0 | 0 | 0 | 0 | 0 | 0 | 0 | 0 | 0 | 0 | 0 | 0 | 0 | 0 | 0 | 0 | 0 | 0 | 0
19.05.2025¦10:46:59.436 | 0 | 0 | 0 | 0 | 0 | 0 | 0 | 0 | 0 | 0 | 0 | 0 | 0 | 0 | 0 | 0 | 0 | 0 | 0 | 0
19.05.2025¦10:47:00.435 | 0 | 0 | 0 | 0 | 0 | 0 | 0 | 0 | 0 | 0 | 0 | 0 | 0 | 0 | 0 | 0 | 0 | 0 | 0 | 0
19.05.2025¦10:47:01.435 | 0 | 0 | 0 | 0 | 0 | 0 | 0 | 0 | 0 | 0 | 0 | 0 | 0 | 0 | 0 | 0 | 0 | 0 | 0 | 0
19.05.2025¦10:47:02.435 | 0 | 0 | 0 | 0 | 0 | 0 | 0 | 0 | 0 | 0 | 0 | 0 | 0 | 0 | 0 | 0 | 0 | 0 | 0 | 0
19.05.2025¦10:47:03.436 | 0 | 0 | 0 | 0 | 0 | 0 | 0 | 0 | 0 | 0 | 0 | 0 | 0 | 0 | 0 | 0 | 0 | 0 | 0 | 0
19.05.2025¦10:47:04.436 | 0 | 0 | 0 | 0 | 0 | 0 | 0 | 0 | 0 | 0 | 0 | 0 | 0 | 0 | 0 | 0 | 0 | 0 | 0 | 0
19.05.2025¦10:47:05.436 | 0 | 0 | 0 | 0 | 0 | 0 | 0 | 0 | 0 | 0 | 0 | 0 | 0 | 0 | 0 | 0 | 0 | 0 | 0 | 0
| OekoSolve | OekoSolve | OekoSolve | OekoSolve | OekoSolve | OekoSolve | OekoSolve | OekoSolve | OekoSolve | OekoSolve | OekoSolve | OekoSolve | OekoSolve | OekoSolve | OekoSolve | OekoSolve | OekoSolve | OekoSolve | OekoSolve | OekoSolve
| EnMeter_Prec1 | EnMeter_Prec1 | EnMeter_Prec1 | EnMeter_Prec1 | EnMeter_Prec1 | EnMeter_Prec1 | EnMeter_Prec1 | EnMeter_Prec1 | EnMeter_Prec1 | EnMeter_Prec1 | EnMeter_Prec2 | EnMeter_Prec2 | EnMeter_Prec2 | EnMeter_Prec2 | EnMeter_Prec2 | EnMeter_Prec2 | EnMeter_Prec2 | EnMeter_Prec2 | EnMeter_Prec2 | EnMeter_Prec2
| Prec1 P:W | Prec1 WTotal:kWh | Prec1 WDay:kWh | Prec1 WMonth:kWh | Prec1 WYear:kWh | Prec1 State:0 no info available¦1 Off¦2 Startup¦3 Ready¦4 On¦5 Charge¦6 Discharge¦7 Batt Low or Full¦8 Batt Full¦9 Batt low¦10 Finished¦11 Island¦12 Waiting¦91 Maintenance¦99 ERROR | Prec1 Spec Signal | Prec1 V:kV | Prec1 I:mA | Prec1 Info:0 Bit0¦1 Bit1¦2 Bit2¦3 Bit3¦4 HS Ein¦5 Freigabe / Abdeckung vorhanden¦6 Temp. FÃ¼hler aktiv¦7 Temp. FÃ¼hler unterbrochen¦8 Bit8¦9 Bit9¦10 Bit10¦11 Bit11¦12 Bit12¦13 Bit13¦14 Bit14¦15 Bit15¦ | Prec2 P:W | Prec2 WTotal:kWh | Prec2 WDay:kWh | Prec2 WMonth:kWh | Prec2 WYear:kWh | Prec2 State:0 no info available¦1 Off¦2 Startup¦3 Ready¦4 On¦5 Charge¦6 Discharge¦7 Batt Low or Full¦8 Batt Full¦9 Batt low¦10 Finished¦11 Island¦12 Waiting¦91 Maintenance¦99 ERROR | Prec2 Spec Signal | Prec2 V:kV | Prec2 I:mA | Prec2 Info:0 Bit0¦1 Bit1¦2 Bit2¦3 Bit3¦4 HS Ein¦5 Freigabe / Abdeckung vorhanden¦6 Temp. FÃ¼hler aktiv¦7 Temp. FÃ¼hler unterbrochen¦8 Bit8¦9 Bit9¦10 Bit10¦11 Bit11¦12 Bit12¦13 Bit13¦14 Bit14¦15 Bit15¦
19.05.2025¦10:47:06.435 | 0 | 0 | 0 | 0 | 0 | 0 | 0 | 0 | 0 | 0 | 0 | 0 | 0 | 0 | 0 | 0 | 0 | 0 | 0 | 0
19.05.2025¦10:47:07.436 | 0 | 0 | 0 | 0 | 0 | 0 | 0 | 0 | 0 | 0 | 0 | 0 | 0 | 0 | 0 | 0 | 0 | 0 | 0 | 0
19.05.2025¦10:47:08.435 | 0 | 0 | 0 | 0 | 0 | 0 | 0 | 0 | 0 | 0 | 0 | 0 | 0 | 0 | 0 | 0 | 0 | 0 | 0 | 0
19.05.2025¦10:47:09.436 | 0 | 0 | 0 | 0 | 0 | 0 | 0 | 0 | 0 | 0 | 0 | 0 | 0 | 0 | 0 | 0 | 0 | 0 | 0 | 0
19.05.2025¦10:47:10.435 | 0 | 0 | 0 | 0 | 0 | 0 | 0 | 0 | 0 | 0 | 0 | 0 | 0 | 0 | 0 | 0 | 0 | 0 | 0 | 0
19.05.2025¦10:47:11.436 | 0 | 0 | 0 | 0 | 0 | 0 | 0 | 0 | 0 | 0 | 0 | 0 | 0 | 0 | 0 | 0 | 0 | 0 | 0 | 0
19.05.2025¦10:47:12.436 | 0 | 0 | 0 | 0 | 0 | 0 | 0 | 0 | 0 | 0 | 0 | 0 | 0 | 0 | 0 | 0 | 0 | 0 | 0 | 0
19.05.2025¦10:47:13.436 | 0 | 0 | 0 | 0 | 0 | 0 | 0 | 0 | 0 | 0 | 0 | 0 | 0 | 0 | 0 | 0 | 0 | 0 | 0 | 0
19.05.2025¦10:47:14.436 | 0 | 0 | 0 | 0 | 0 | 0 | 0 | 0 | 0 | 0 | 0 | 0 | 0 | 0 | 0 | 0 | 0 | 0 | 0 | 0
19.05.2025¦10:47:15.435 | 0 | 0 | 0 | 0 | 0 | 0 | 0 | 0 | 0 | 0 | 0 | 0 | 0 | 0 | 0 | 0 | 0 | 0 | 0 | 0
19.05.2025¦10:47:16.435 | 0 | 0 | 0 | 0 | 0 | 0 | 0 | 0 | 0 | 0 | 0 | 0 | 0 | 0 | 0 | 0 | 0 | 0 | 0 | 0
19.05.2025¦10:47:17.435 | 0 | 0 | 0 | 0 | 0 | 0 | 0 | 0 | 0 | 0 | 0 | 0 | 0 | 0 | 0 | 0 | 0 | 0 | 0 | 0
19.05.2025¦10:47:18.436 | 0 | 0 | 0 | 0 | 0 | 0 | 0 | 0 | 0 | 0 | 0 | 0 | 0 | 0 | 0 | 0 | 0 | 0 | 0 | 0
19.05.2025¦10:47:19.436 | 0 | 0 | 0 | 0 | 0 | 0 | 0 | 0 | 0 | 0 | 0 | 0 | 0 | 0 | 0 | 0 | 0 | 0 | 0 | 0
19.05.2025¦10:47:20.436 | 0 | 0 | 0 | 0 | 0 | 0 | 0 | 0 | 0 | 0 | 0 | 0 | 0 | 0 | 0 | 0 | 0 | 0 | 0 | 0
19.05.2025¦10:47:21.435 | 0 | 0 | 0 | 0 | 0 | 0 | 0 | 0 | 0 | 0 | 0 | 0 | 0 | 0 | 0 | 0 | 0 | 0 | 0 | 0
19.05.2025¦10:47:22.435 | 0 | 0 | 0 | 0 | 0 | 0 | 0 | 0 | 0 | 0 | 0 | 0 | 0 | 0 | 0 | 0 | 0 | 0 | 0 | 0
19.05.2025¦10:47:23.435 | 0 | 0 | 0 | 0 | 0 | 0 | 0 | 0 | 0 | 0 | 0 | 0 | 0 | 0 | 0 | 0 | 0 | 0 | 0 | 0
19.05.2025¦10:47:24.435 | 0 | 0 | 0 | 0 | 0 | 0 | 0 | 0 | 0 | 0 | 0 | 0 | 0 | 0 | 0 | 0 | 0 | 0 | 0 | 0
19.05.2025¦10:47:25.435 | 0 | 0 | 0 | 0 | 0 | 0 | 0 | 0 | 0 | 0 | 0 | 0 | 0 | 0 | 0 | 0 | 0 | 0 | 0 | 0
19.05.2025¦10:47:26.435 | 0 | 0 | 0 | 0 | 0 | 0 | 0 | 0 | 0 | 0 | 0 | 0 | 0 | 0 | 0 | 0 | 0 | 0 | 0 | 0
19.05.2025¦10:47:27.435 | 0 | 0 | 0 | 0 | 0 | 0 | 0 | 0 | 0 | 0 | 0 | 0 | 0 | 0 | 0 | 0 | 0 | 0 | 0 | 0
19.05.2025¦10:47:28.436 | 0 | 0 | 0 | 0 | 0 | 0 | 0 | 0 | 0 | 0 | 0 | 0 | 0 | 0 | 0 | 0 | 0 | 0 | 0 | 0
19.05.2025¦10:47:29.435 | 0 | 0 | 0 | 0 | 0 | 0 | 0 | 0 | 0 | 0 | 0 | 0 | 0 | 0 | 0 | 0 | 0 | 0 | 0 | 0
19.05.2025¦10:47:30.435 | 0 | 0 | 0 | 0 | 0 | 0 | 0 | 0 | 0 | 0 | 0 | 0 | 0 | 0 | 0 | 0 | 0 | 0 | 0 | 0
19.05.2025¦10:47:31.435 | 0 | 0 | 0 | 0 | 0 | 0 | 0 | 0 | 0 | 0 | 0 | 0 | 0 | 0 | 0 | 0 | 0 | 0 | 0 | 0
19.05.2025¦10:47:32.435 | 0 | 0 | 0 | 0 | 0 | 0 | 0 | 0 | 0 | 0 | 0 | 0 | 0 | 0 | 0 | 0 | 0 | 0 | 0 | 0
19.05.2025¦10:47:33.435 | 0 | 0 | 0 | 0 | 0 | 0 | 0 | 0 | 0 | 0 | 0 | 0 | 0 | 0 | 0 | 0 | 0 | 0 | 0 | 0
19.05.2025¦10:47:34.435 | 0 | 0 | 0 | 0 | 0 | 0 | 0 | 0 | 0 | 0 | 0 | 0 | 0 | 0 | 0 | 0 | 0 | 0 | 0 | 0
19.05.2025¦10:47:35.435 | 0 | 0 | 0 | 0 | 0 | 0 | 0 | 0 | 0 | 0 | 0 | 0 | 0 | 0 | 0 | 0 | 0 | 0 | 0 | 0
| OekoSolve | OekoSolve | OekoSolve | OekoSolve | OekoSolve | OekoSolve | OekoSolve | OekoSolve | OekoSolve | OekoSolve | OekoSolve | OekoSolve | OekoSolve | OekoSolve | OekoSolve | OekoSolve | OekoSolve | OekoSolve | OekoSolve | OekoSolve
| EnMeter_Prec1 | EnMeter_Prec1 | EnMeter_Prec1 | EnMeter_Prec1 | EnMeter_Prec1 | EnMeter_Prec1 | EnMeter_Prec1 | EnMeter_Prec1 | EnMeter_Prec1 | EnMeter_Prec1 | EnMeter_Prec2 | EnMeter_Prec2 | EnMeter_Prec2 | EnMeter_Prec2 | EnMeter_Prec2 | EnMeter_Prec2 | EnMeter_Prec2 | EnMeter_Prec2 | EnMeter_Prec2 | EnMeter_Prec2
| Prec1 P:W | Prec1 WTotal:kWh | Prec1 WDay:kWh | Prec1 WMonth:kWh | Prec1 WYear:kWh | Prec1 State:0 no info available¦1 Off¦2 Startup¦3 Ready¦4 On¦5 Charge¦6 Discharge¦7 Batt Low or Full¦8 Batt Full¦9 Batt low¦10 Finished¦11 Island¦12 Waiting¦91 Maintenance¦99 ERROR | Prec1 Spec Signal | Prec1 V:kV | Prec1 I:mA | Prec1 Info:0 Bit0¦1 Bit1¦2 Bit2¦3 Bit3¦4 HS Ein¦5 Freigabe / Abdeckung vorhanden¦6 Temp. FÃ¼hler aktiv¦7 Temp. FÃ¼hler unterbrochen¦8 Bit8¦9 Bit9¦10 Bit10¦11 Bit11¦12 Bit12¦13 Bit13¦14 Bit14¦15 Bit15¦ | Prec2 P:W | Prec2 WTotal:kWh | Prec2 WDay:kWh | Prec2 WMonth:kWh | Prec2 WYear:kWh | Prec2 State:0 no info available¦1 Off¦2 Startup¦3 Ready¦4 On¦5 Charge¦6 Discharge¦7 Batt Low or Full¦8 Batt Full¦9 Batt low¦10 Finished¦11 Island¦12 Waiting¦91 Maintenance¦99 ERROR | Prec2 Spec Signal | Prec2 V:kV | Prec2 I:mA | Prec2 Info:0 Bit0¦1 Bit1¦2 Bit2¦3 Bit3¦4 HS Ein¦5 Freigabe / Abdeckung vorhanden¦6 Temp. FÃ¼hler aktiv¦7 Temp. FÃ¼hler unterbrochen¦8 Bit8¦9 Bit9¦10 Bit10¦11 Bit11¦12 Bit12¦13 Bit13¦14 Bit14¦15 Bit15¦
19.05.2025¦10:47:36.435 | 0 | 0 | 0 | 0 | 0 | 0 | 0 | 0 | 0 | 0 | 0 | 0 | 0 | 0 | 0 | 0 | 0 | 0 | 0 | 0
19.05.2025¦10:47:37.436 | 0 | 0 | 0 | 0 | 0 | 0 | 0 | 0 | 0 | 0 | 0 | 0 | 0 | 0 | 0 | 0 | 0 | 0 | 0 | 0
19.05.2025¦10:47:38.435 | 0 | 0 | 0 | 0 | 0 | 0 | 0 | 0 | 0 | 0 | 0 | 0 | 0 | 0 | 0 | 0 | 0 | 0 | 0 | 0
19.05.2025¦10:47:39.435 | 0 | 0 | 0 | 0 | 0 | 0 | 0 | 0 | 0 | 0 | 0 | 0 | 0 | 0 | 0 | 0 | 0 | 0 | 0 | 0
19.05.2025¦10:47:40.436 | 0 | 0 | 0 | 0 | 0 | 0 | 0 | 0 | 0 | 0 | 0 | 0 | 0 | 0 | 0 | 0 | 0 | 0 | 0 | 0
19.05.2025¦10:47:41.436 | 0 | 0 | 0 | 0 | 0 | 0 | 0 | 0 | 0 | 0 | 0 | 0 | 0 | 0 | 0 | 0 | 0 | 0 | 0 | 0
19.05.2025¦10:47:42.436 | 0 | 0 | 0 | 0 | 0 | 0 | 0 | 0 | 0 | 0 | 0 | 0 | 0 | 0 | 0 | 0 | 0 | 0 | 0 | 0
19.05.2025¦10:47:43.436 | 0 | 0 | 0 | 0 | 0 | 0 | 0 | 0 | 0 | 0 | 0 | 0 | 0 | 0 | 0 | 0 | 0 | 0 | 0 | 0
19.05.2025¦10:47:44.435 | 0 | 0 | 0 | 0 | 0 | 0 | 0 | 0 | 0 | 0 | 0 | 0 | 0 | 0 | 0 | 0 | 0 | 0 | 0 | 0
19.05.2025¦10:47:45.435 | 0 | 0 | 0 | 0 | 0 | 0 | 0 | 0 | 0 | 0 | 0 | 0 | 0 | 0 | 0 | 0 | 0 | 0 | 0 | 0
19.05.2025¦10:47:46.435 | 0 | 0 | 0 | 0 | 0 | 0 | 0 | 0 | 0 | 0 | 0 | 0 | 0 | 0 | 0 | 0 | 0 | 0 | 0 | 0
19.05.2025¦10:47:47.436 | 0 | 0 | 0 | 0 | 0 | 0 | 0 | 0 | 0 | 0 | 0 | 0 | 0 | 0 | 0 | 0 | 0 | 0 | 0 | 0
19.05.2025¦10:47:48.435 | 0 | 0 | 0 | 0 | 0 | 0 | 0 | 0 | 0 | 0 | 0 | 0 | 0 | 0 | 0 | 0 | 0 | 0 | 0 | 0
19.05.2025¦10:47:49.436 | 0 | 0 | 0 | 0 | 0 | 0 | 0 | 0 | 0 | 0 | 0 | 0 | 0 | 0 | 0 | 0 | 0 | 0 | 0 | 0
19.05.2025¦10:47:50.436 | 0 | 0 | 0 | 0 | 0 | 0 | 0 | 0 | 0 | 0 | 0 | 0 | 0 | 0 | 0 | 0 | 0 | 0 | 0 | 0
19.05.2025¦10:47:51.436 | 0 | 0 | 0 | 0 | 0 | 0 | 0 | 0 | 0 | 0 | 0 | 0 | 0 | 0 | 0 | 0 | 0 | 0 | 0 | 0
19.05.2025¦10:47:52.434 | 0 | 0 | 0 | 0 | 0 | 0 | 0 | 0 | 0 | 0 | 0 | 0 | 0 | 0 | 0 | 0 | 0 | 0 | 0 | 0
19.05.2025¦10:47:53.435 | 0 | 0 | 0 | 0 | 0 | 0 | 0 | 0 | 0 | 0 | 0 | 0 | 0 | 0 | 0 | 0 | 0 | 0 | 0 | 0
19.05.2025¦10:47:54.436 | 0 | 0 | 0 | 0 | 0 | 0 | 0 | 0 | 0 | 0 | 0 | 0 | 0 | 0 | 0 | 0 | 0 | 0 | 0 | 0
19.05.2025¦10:47:55.435 | 0 | 0 | 0 | 0 | 0 | 0 | 0 | 0 | 0 | 0 | 0 | 0 | 0 | 0 | 0 | 0 | 0 | 0 | 0 | 0
19.05.2025¦10:47:56.436 | 0 | 0 | 0 | 0 | 0 | 0 | 0 | 0 | 0 | 0 | 0 | 0 | 0 | 0 | 0 | 0 | 0 | 0 | 0 | 0
19.05.2025¦10:47:57.435 | 0 | 0 | 0 | 0 | 0 | 0 | 0 | 0 | 0 | 0 | 0 | 0 | 0 | 0 | 0 | 0 | 0 | 0 | 0 | 0
19.05.2025¦10:47:58.436 | 0 | 0 | 0 | 0 | 0 | 0 | 0 | 0 | 0 | 0 | 0 | 0 | 0 | 0 | 0 | 0 | 0 | 0 | 0 | 0
19.05.2025¦10:47:59.436 | 0 | 0 | 0 | 0 | 0 | 0 | 0 | 0 | 0 | 0 | 0 | 0 | 0 | 0 | 0 | 0 | 0 | 0 | 0 | 0
19.05.2025¦10:48:00.436 | 0 | 0 | 0 | 0 | 0 | 0 | 0 | 0 | 0 | 0 | 0 | 0 | 0 | 0 | 0 | 0 | 0 | 0 | 0 | 0
19.05.2025¦10:48:01.435 | 0 | 0 | 0 | 0 | 0 | 0 | 0 | 0 | 0 | 0 | 0 | 0 | 0 | 0 | 0 | 0 | 0 | 0 | 0 | 0
19.05.2025¦10:48:02.435 | 0 | 0 | 0 | 0 | 0 | 0 | 0 | 0 | 0 | 0 | 0 | 0 | 0 | 0 | 0 | 0 | 0 | 0 | 0 | 0
19.05.2025¦10:48:03.434 | 0 | 0 | 0 | 0 | 0 | 0 | 0 | 0 | 0 | 0 | 0 | 0 | 0 | 0 | 0 | 0 | 0 | 0 | 0 | 0
19.05.2025¦10:48:04.435 | 0 | 0 | 0 | 0 | 0 | 0 | 0 | 0 | 0 | 0 | 0 | 0 | 0 | 0 | 0 | 0 | 0 | 0 | 0 | 0
19.05.2025¦10:48:05.435 | 0 | 0 | 0 | 0 | 0 | 0 | 0 | 0 | 0 | 0 | 0 | 0 | 0 | 0 | 0 | 0 | 0 | 0 | 0 | 0
| OekoSolve | OekoSolve | OekoSolve | OekoSolve | OekoSolve | OekoSolve | OekoSolve | OekoSolve | OekoSolve | OekoSolve | OekoSolve | OekoSolve | OekoSolve | OekoSolve | OekoSolve | OekoSolve | OekoSolve | OekoSolve | OekoSolve | OekoSolve
| EnMeter_Prec1 | EnMeter_Prec1 | EnMeter_Prec1 | EnMeter_Prec1 | EnMeter_Prec1 | EnMeter_Prec1 | EnMeter_Prec1 | EnMeter_Prec1 | EnMeter_Prec1 | EnMeter_Prec1 | EnMeter_Prec2 | EnMeter_Prec2 | EnMeter_Prec2 | EnMeter_Prec2 | EnMeter_Prec2 | EnMeter_Prec2 | EnMeter_Prec2 | EnMeter_Prec2 | EnMeter_Prec2 | EnMeter_Prec2
| Prec1 P:W | Prec1 WTotal:kWh | Prec1 WDay:kWh | Prec1 WMonth:kWh | Prec1 WYear:kWh | Prec1 State:0 no info available¦1 Off¦2 Startup¦3 Ready¦4 On¦5 Charge¦6 Discharge¦7 Batt Low or Full¦8 Batt Full¦9 Batt low¦10 Finished¦11 Island¦12 Waiting¦91 Maintenance¦99 ERROR | Prec1 Spec Signal | Prec1 V:kV | Prec1 I:mA | Prec1 Info:0 Bit0¦1 Bit1¦2 Bit2¦3 Bit3¦4 HS Ein¦5 Freigabe / Abdeckung vorhanden¦6 Temp. FÃ¼hler aktiv¦7 Temp. FÃ¼hler unterbrochen¦8 Bit8¦9 Bit9¦10 Bit10¦11 Bit11¦12 Bit12¦13 Bit13¦14 Bit14¦15 Bit15¦ | Prec2 P:W | Prec2 WTotal:kWh | Prec2 WDay:kWh | Prec2 WMonth:kWh | Prec2 WYear:kWh | Prec2 State:0 no info available¦1 Off¦2 Startup¦3 Ready¦4 On¦5 Charge¦6 Discharge¦7 Batt Low or Full¦8 Batt Full¦9 Batt low¦10 Finished¦11 Island¦12 Waiting¦91 Maintenance¦99 ERROR | Prec2 Spec Signal | Prec2 V:kV | Prec2 I:mA | Prec2 Info:0 Bit0¦1 Bit1¦2 Bit2¦3 Bit3¦4 HS Ein¦5 Freigabe / Abdeckung vorhanden¦6 Temp. FÃ¼hler aktiv¦7 Temp. FÃ¼hler unterbrochen¦8 Bit8¦9 Bit9¦10 Bit10¦11 Bit11¦12 Bit12¦13 Bit13¦14 Bit14¦15 Bit15¦
19.05.2025¦10:48:06.435 | 0 | 0 | 0 | 0 | 0 | 0 | 0 | 0 | 0 | 0 | 0 | 0 | 0 | 0 | 0 | 0 | 0 | 0 | 0 | 0
19.05.2025¦10:48:07.435 | 0 | 0 | 0 | 0 | 0 | 0 | 0 | 0 | 0 | 0 | 0 | 0 | 0 | 0 | 0 | 0 | 0 | 0 | 0 | 0
19.05.2025¦10:48:08.436 | 0 | 0 | 0 | 0 | 0 | 0 | 0 | 0 | 0 | 0 | 0 | 0 | 0 | 0 | 0 | 0 | 0 | 0 | 0 | 0
19.05.2025¦10:48:09.435 | 0 | 0 | 0 | 0 | 0 | 0 | 0 | 0 | 0 | 0 | 0 | 0 | 0 | 0 | 0 | 0 | 0 | 0 | 0 | 0
19.05.2025¦10:48:10.435 | 0 | 0 | 0 | 0 | 0 | 0 | 0 | 0 | 0 | 0 | 0 | 0 | 0 | 0 | 0 | 0 | 0 | 0 | 0 | 0
19.05.2025¦10:48:11.436 | 0 | 0 | 0 | 0 | 0 | 0 | 0 | 0 | 0 | 0 | 0 | 0 | 0 | 0 | 0 | 0 | 0 | 0 | 0 | 0
19.05.2025¦10:48:12.435 | 0 | 0 | 0 | 0 | 0 | 0 | 0 | 0 | 0 | 0 | 0 | 0 | 0 | 0 | 0 | 0 | 0 | 0 | 0 | 0
19.05.2025¦10:48:13.434 | 0 | 0 | 0 | 0 | 0 | 0 | 0 | 0 | 0 | 0 | 0 | 0 | 0 | 0 | 0 | 0 | 0 | 0 | 0 | 0
19.05.2025¦10:48:14.435 | 0 | 0 | 0 | 0 | 0 | 0 | 0 | 0 | 0 | 0 | 0 | 0 | 0 | 0 | 0 | 0 | 0 | 0 | 0 | 0
19.05.2025¦10:48:15.436 | 0 | 0 | 0 | 0 | 0 | 0 | 0 | 0 | 0 | 0 | 0 | 0 | 0 | 0 | 0 | 0 | 0 | 0 | 0 | 0
19.05.2025¦10:48:16.436 | 0 | 0 | 0 | 0 | 0 | 0 | 0 | 0 | 0 | 0 | 0 | 0 | 0 | 0 | 0 | 0 | 0 | 0 | 0 | 0
19.05.2025¦10:48:17.435 | 0 | 0 | 0 | 0 | 0 | 0 | 0 | 0 | 0 | 0 | 0 | 0 | 0 | 0 | 0 | 0 | 0 | 0 | 0 | 0
19.05.2025¦10:48:18.435 | 0 | 0 | 0 | 0 | 0 | 0 | 0 | 0 | 0 | 0 | 0 | 0 | 0 | 0 | 0 | 0 | 0 | 0 | 0 | 0
19.05.2025¦10:48:19.435 | 0 | 0 | 0 | 0 | 0 | 0 | 0 | 0 | 0 | 0 | 0 | 0 | 0 | 0 | 0 | 0 | 0 | 0 | 0 | 0
19.05.2025¦10:48:20.436 | 0 | 0 | 0 | 0 | 0 | 0 | 0 | 0 | 0 | 0 | 0 | 0 | 0 | 0 | 0 | 0 | 0 | 0 | 0 | 0
19.05.2025¦10:48:21.435 | 0 | 0 | 0 | 0 | 0 | 0 | 0 | 0 | 0 | 0 | 0 | 0 | 0 | 0 | 0 | 0 | 0 | 0 | 0 | 0
19.05.2025¦10:48:22.436 | 0 | 0 | 0 | 0 | 0 | 0 | 0 | 0 | 0 | 0 | 0 | 0 | 0 | 0 | 0 | 0 | 0 | 0 | 0 | 0
19.05.2025¦10:48:23.436 | 0 | 0 | 0 | 0 | 0 | 0 | 0 | 0 | 0 | 0 | 0 | 0 | 0 | 0 | 0 | 0 | 0 | 0 | 0 | 0
19.05.2025¦10:48:24.436 | 0 | 0 | 0 | 0 | 0 | 0 | 0 | 0 | 0 | 0 | 0 | 0 | 0 | 0 | 0 | 0 | 0 | 0 | 0 | 0
19.05.2025¦10:48:25.436 | 0 | 0 | 0 | 0 | 0 | 0 | 0 | 0 | 0 | 0 | 0 | 0 | 0 | 0 | 0 | 0 | 0 | 0 | 0 | 0
19.05.2025¦10:48:26.435 | 0 | 0 | 0 | 0 | 0 | 0 | 0 | 0 | 0 | 0 | 0 | 0 | 0 | 0 | 0 | 0 | 0 | 0 | 0 | 0
19.05.2025¦10:48:27.435 | 0 | 0 | 0 | 0 | 0 | 0 | 0 | 0 | 0 | 0 | 0 | 0 | 0 | 0 | 0 | 0 | 0 | 0 | 0 | 0
19.05.2025¦10:48:28.435 | 0 | 0 | 0 | 0 | 0 | 0 | 0 | 0 | 0 | 0 | 0 | 0 | 0 | 0 | 0 | 0 | 0 | 0 | 0 | 0
19.05.2025¦10:48:29.435 | 0 | 0 | 0 | 0 | 0 | 0 | 0 | 0 | 0 | 0 | 0 | 0 | 0 | 0 | 0 | 0 | 0 | 0 | 0 | 0
19.05.2025¦10:48:30.435 | 0 | 0 | 0 | 0 | 0 | 0 | 0 | 0 | 0 | 0 | 0 | 0 | 0 | 0 | 0 | 0 | 0 | 0 | 0 | 0
19.05.2025¦10:48:31.435 | 0 | 0 | 0 | 0 | 0 | 0 | 0 | 0 | 0 | 0 | 0 | 0 | 0 | 0 | 0 | 0 | 0 | 0 | 0 | 0
19.05.2025¦10:48:32.435 | 0 | 0 | 0 | 0 | 0 | 0 | 0 | 0 | 0 | 0 | 0 | 0 | 0 | 0 | 0 | 0 | 0 | 0 | 0 | 0
19.05.2025¦10:48:33.435 | 0 | 0 | 0 | 0 | 0 | 0 | 0 | 0 | 0 | 0 | 0 | 0 | 0 | 0 | 0 | 0 | 0 | 0 | 0 | 0
19.05.2025¦10:48:34.435 | 0 | 0 | 0 | 0 | 0 | 0 | 0 | 0 | 0 | 0 | 0 | 0 | 0 | 0 | 0 | 0 | 0 | 0 | 0 | 0
19.05.2025¦10:48:35.436 | 0 | 0 | 0 | 0 | 0 | 0 | 0 | 0 | 0 | 0 | 0 | 0 | 0 | 0 | 0 | 0 | 0 | 0 | 0 | 0
| OekoSolve | OekoSolve | OekoSolve | OekoSolve | OekoSolve | OekoSolve | OekoSolve | OekoSolve | OekoSolve | OekoSolve | OekoSolve | OekoSolve | OekoSolve | OekoSolve | OekoSolve | OekoSolve | OekoSolve | OekoSolve | OekoSolve | OekoSolve
| EnMeter_Prec1 | EnMeter_Prec1 | EnMeter_Prec1 | EnMeter_Prec1 | EnMeter_Prec1 | EnMeter_Prec1 | EnMeter_Prec1 | EnMeter_Prec1 | EnMeter_Prec1 | EnMeter_Prec1 | EnMeter_Prec2 | EnMeter_Prec2 | EnMeter_Prec2 | EnMeter_Prec2 | EnMeter_Prec2 | EnMeter_Prec2 | EnMeter_Prec2 | EnMeter_Prec2 | EnMeter_Prec2 | EnMeter_Prec2
| Prec1 P:W | Prec1 WTotal:kWh | Prec1 WDay:kWh | Prec1 WMonth:kWh | Prec1 WYear:kWh | Prec1 State:0 no info available¦1 Off¦2 Startup¦3 Ready¦4 On¦5 Charge¦6 Discharge¦7 Batt Low or Full¦8 Batt Full¦9 Batt low¦10 Finished¦11 Island¦12 Waiting¦91 Maintenance¦99 ERROR | Prec1 Spec Signal | Prec1 V:kV | Prec1 I:mA | Prec1 Info:0 Bit0¦1 Bit1¦2 Bit2¦3 Bit3¦4 HS Ein¦5 Freigabe / Abdeckung vorhanden¦6 Temp. FÃ¼hler aktiv¦7 Temp. FÃ¼hler unterbrochen¦8 Bit8¦9 Bit9¦10 Bit10¦11 Bit11¦12 Bit12¦13 Bit13¦14 Bit14¦15 Bit15¦ | Prec2 P:W | Prec2 WTotal:kWh | Prec2 WDay:kWh | Prec2 WMonth:kWh | Prec2 WYear:kWh | Prec2 State:0 no info available¦1 Off¦2 Startup¦3 Ready¦4 On¦5 Charge¦6 Discharge¦7 Batt Low or Full¦8 Batt Full¦9 Batt low¦10 Finished¦11 Island¦12 Waiting¦91 Maintenance¦99 ERROR | Prec2 Spec Signal | Prec2 V:kV | Prec2 I:mA | Prec2 Info:0 Bit0¦1 Bit1¦2 Bit2¦3 Bit3¦4 HS Ein¦5 Freigabe / Abdeckung vorhanden¦6 Temp. FÃ¼hler aktiv¦7 Temp. FÃ¼hler unterbrochen¦8 Bit8¦9 Bit9¦10 Bit10¦11 Bit11¦12 Bit12¦13 Bit13¦14 Bit14¦15 Bit15¦
19.05.2025¦10:48:36.435 | 0 | 0 | 0 | 0 | 0 | 0 | 0 | 0 | 0 | 0 | 0 | 0 | 0 | 0 | 0 | 0 | 0 | 0 | 0 | 0
19.05.2025¦10:48:37.435 | 0 | 0 | 0 | 0 | 0 | 0 | 0 | 0 | 0 | 0 | 0 | 0 | 0 | 0 | 0 | 0 | 0 | 0 | 0 | 0
19.05.2025¦10:48:38.435 | 0 | 0 | 0 | 0 | 0 | 0 | 0 | 0 | 0 | 0 | 0 | 0 | 0 | 0 | 0 | 0 | 0 | 0 | 0 | 0
19.05.2025¦10:48:39.436 | 0 | 0 | 0 | 0 | 0 | 0 | 0 | 0 | 0 | 0 | 0 | 0 | 0 | 0 | 0 | 0 | 0 | 0 | 0 | 0
19.05.2025¦10:48:40.435 | 0 | 0 | 0 | 0 | 0 | 0 | 0 | 0 | 0 | 0 | 0 | 0 | 0 | 0 | 0 | 0 | 0 | 0 | 0 | 0
19.05.2025¦10:48:41.435 | 0 | 0 | 0 | 0 | 0 | 0 | 0 | 0 | 0 | 0 | 0 | 0 | 0 | 0 | 0 | 0 | 0 | 0 | 0 | 0
19.05.2025¦10:48:42.435 | 0 | 0 | 0 | 0 | 0 | 0 | 0 | 0 | 0 | 0 | 0 | 0 | 0 | 0 | 0 | 0 | 0 | 0 | 0 | 0
19.05.2025¦10:48:43.436 | 0 | 0 | 0 | 0 | 0 | 0 | 0 | 0 | 0 | 0 | 0 | 0 | 0 | 0 | 0 | 0 | 0 | 0 | 0 | 0
19.05.2025¦10:48:44.436 | 0 | 0 | 0 | 0 | 0 | 0 | 0 | 0 | 0 | 0 | 0 | 0 | 0 | 0 | 0 | 0 | 0 | 0 | 0 | 0
19.05.2025¦10:48:45.435 | 0 | 0 | 0 | 0 | 0 | 0 | 0 | 0 | 0 | 0 | 0 | 0 | 0 | 0 | 0 | 0 | 0 | 0 | 0 | 0
19.05.2025¦10:48:46.435 | 0 | 0 | 0 | 0 | 0 | 0 | 0 | 0 | 0 | 0 | 0 | 0 | 0 | 0 | 0 | 0 | 0 | 0 | 0 | 0
19.05.2025¦10:48:47.436 | 0 | 0 | 0 | 0 | 0 | 0 | 0 | 0 | 0 | 0 | 0 | 0 | 0 | 0 | 0 | 0 | 0 | 0 | 0 | 20
19.05.2025¦10:48:48.435 | 0 | 0 | 0 | 0 | 0 | 0 | 0 | 0 | 0 | 0 | 0 | 0 | 0 | 0 | 0 | 0 | 0 | 0 | 0 | 20
19.05.2025¦10:48:49.435 | 0 | 0 | 0 | 0 | 0 | 4 | 8.2002 | 8.2002 | 0 | 30 | 0 | 0 | 0 | 0 | 0 | 4 | 8.1528 | 8.1528 | 0 | 30
19.05.2025¦10:48:50.435 | 0 | 0 | 0 | 0 | 0 | 4 | 9.243 | 9.243 | 0 | 30 | 0 | 0 | 0 | 0 | 0 | 4 | 9.6696 | 9.6696 | 0 | 30
19.05.2025¦10:48:51.435 | 0 | 0 | 0 | 0 | 0 | 4 | 14.1726 | 14.1726 | 0.0473 | 30 | 0 | 0 | 0 | 0 | 0 | 4 | 14.1252 | 14.1252 | 0 | 30
19.05.2025¦10:48:52.436 | 0 | 0 | 0 | 0 | 0 | 4 | 23.7948 | 23.7948 | 1.2083 | 30 | 0 | 0 | 0 | 0 | 0 | 4 | 23.463 | 23.463 | 0.8084 | 30
19.05.2025¦10:48:53.436 | 0 | 0 | 0 | 0 | 0 | 99 | 0 | 0 | 0 | 30 | 0 | 0 | 0 | 0 | 0 | 99 | 0 | 0 | 0 | 30
19.05.2025¦10:48:54.436 | 0 | 0 | 0 | 0 | 0 | 99 | 8.1528 | 8.1528 | 0 | 30 | 0 | 0 | 0 | 0 | 0 | 99 | 8.1054 | 8.1054 | 0 | 30
19.05.2025¦10:48:55.436 | 0 | 0 | 0 | 0 | 0 | 4 | 8.2002 | 8.2002 | 0 | 30 | 0 | 0 | 0 | 0 | 0 | 4 | 8.1528 | 8.1528 | 0 | 30
19.05.2025¦10:48:56.435 | 0 | 0 | 0 | 0 | 0 | 4 | 8.2002 | 8.2002 | 0 | 30 | 0 | 0 | 0 | 0 | 0 | 4 | 8.1528 | 8.1528 | 0 | 30
19.05.2025¦10:48:57.436 | 0 | 0 | 0 | 0 | 0 | 4 | 17.6802 | 17.6802 | 0.3827 | 30 | 0 | 0 | 0 | 0 | 0 | 4 | 17.538 | 17.538 | 0 | 30
19.05.2025¦10:48:58.435 | 0 | 0 | 0 | 0 | 0 | 4 | 22.6572 | 22.6572 | 1.1954 | 30 | 0 | 0 | 0 | 0 | 0 | 4 | 22.2306 | 22.2306 | 0.0043 | 30
19.05.2025¦10:48:59.436 | 0 | 0 | 0 | 0 | 0 | 99 | 0 | 0 | 0 | 30 | 0 | 0 | 0 | 0 | 0 | 99 | 0 | 0 | 0 | 30
19.05.2025¦10:49:00.435 | 0 | 0 | 0 | 0 | 0 | 99 | 0 | 0 | 0 | 30 | 0 | 0 | 0 | 0 | 0 | 99 | 0 | 0 | 0 | 30
19.05.2025¦10:49:01.434 | 0 | 0 | 0 | 0 | 0 | 4 | 8.2002 | 8.2002 | 0 | 30 | 0 | 0 | 0 | 0 | 0 | 4 | 8.1528 | 8.1528 | 0 | 30
19.05.2025¦10:49:02.435 | 0 | 0 | 0 | 0 | 0 | 4 | 13.6986 | 13.6986 | 0.0301 | 30 | 0 | 0 | 0 | 0 | 0 | 4 | 13.6986 | 13.6986 | 0 | 30
19.05.2025¦10:49:03.435 | 0 | 0 | 0 | 0 | 0 | 4 | 13.6986 | 13.6986 | 0.0301 | 30 | 0 | 0 | 0 | 0 | 0 | 4 | 13.6986 | 13.6986 | 0 | 30
19.05.2025¦10:49:04.436 | 0 | 0 | 0 | 0 | 0 | 4 | 23.5104 | 23.5104 | 0.9073 | 30 | 0 | 0 | 0 | 0 | 0 | 4 | 23.3208 | 23.3208 | 0.0731 | 30
19.05.2025¦10:49:05.436 | 0 | 0 | 0 | 0 | 0 | 4 | 7.821 | 7.821 | 0 | 30 | 0 | 0 | 0 | 0 | 0 | 99 | 0 | 0 | 0 | 30
| OekoSolve | OekoSolve | OekoSolve | OekoSolve | OekoSolve | OekoSolve | OekoSolve | OekoSolve | OekoSolve | OekoSolve | OekoSolve | OekoSolve | OekoSolve | OekoSolve | OekoSolve | OekoSolve | OekoSolve | OekoSolve | OekoSolve | OekoSolve
| EnMeter_Prec1 | EnMeter_Prec1 | EnMeter_Prec1 | EnMeter_Prec1 | EnMeter_Prec1 | EnMeter_Prec1 | EnMeter_Prec1 | EnMeter_Prec1 | EnMeter_Prec1 | EnMeter_Prec1 | EnMeter_Prec2 | EnMeter_Prec2 | EnMeter_Prec2 | EnMeter_Prec2 | EnMeter_Prec2 | EnMeter_Prec2 | EnMeter_Prec2 | EnMeter_Prec2 | EnMeter_Prec2 | EnMeter_Prec2
| Prec1 P:W | Prec1 WTotal:kWh | Prec1 WDay:kWh | Prec1 WMonth:kWh | Prec1 WYear:kWh | Prec1 State:0 no info available¦1 Off¦2 Startup¦3 Ready¦4 On¦5 Charge¦6 Discharge¦7 Batt Low or Full¦8 Batt Full¦9 Batt low¦10 Finished¦11 Island¦12 Waiting¦91 Maintenance¦99 ERROR | Prec1 Spec Signal | Prec1 V:kV | Prec1 I:mA | Prec1 Info:0 Bit0¦1 Bit1¦2 Bit2¦3 Bit3¦4 HS Ein¦5 Freigabe / Abdeckung vorhanden¦6 Temp. FÃ¼hler aktiv¦7 Temp. FÃ¼hler unterbrochen¦8 Bit8¦9 Bit9¦10 Bit10¦11 Bit11¦12 Bit12¦13 Bit13¦14 Bit14¦15 Bit15¦ | Prec2 P:W | Prec2 WTotal:kWh | Prec2 WDay:kWh | Prec2 WMonth:kWh | Prec2 WYear:kWh | Prec2 State:0 no info available¦1 Off¦2 Startup¦3 Ready¦4 On¦5 Charge¦6 Discharge¦7 Batt Low or Full¦8 Batt Full¦9 Batt low¦10 Finished¦11 Island¦12 Waiting¦91 Maintenance¦99 ERROR | Prec2 Spec Signal | Prec2 V:kV | Prec2 I:mA | Prec2 Info:0 Bit0¦1 Bit1¦2 Bit2¦3 Bit3¦4 HS Ein¦5 Freigabe / Abdeckung vorhanden¦6 Temp. FÃ¼hler aktiv¦7 Temp. FÃ¼hler unterbrochen¦8 Bit8¦9 Bit9¦10 Bit10¦11 Bit11¦12 Bit12¦13 Bit13¦14 Bit14¦15 Bit15¦
19.05.2025¦10:49:06.435 | 0 | 0 | 0 | 0 | 0 | 4 | 7.821 | 7.821 | 0 | 30 | 0 | 0 | 0 | 0 | 0 | 99 | 0 | 0 | 0 | 30
19.05.2025¦10:49:07.435 | 0 | 0 | 0 | 0 | 0 | 4 | 15.642 | 15.642 | 0.0946 | 30 | 0 | 0 | 0 | 0 | 0 | 4 | 15.642 | 15.642 | 0 | 30
19.05.2025¦10:49:08.436 | 0 | 0 | 0 | 0 | 0 | 4 | 20.619 | 20.619 | 0.3784 | 30 | 0 | 0 | 0 | 0 | 0 | 4 | 20.4294 | 20.4294 | 0 | 30
19.05.2025¦10:49:09.435 | 0 | 0 | 0 | 0 | 0 | 4 | 25.7856 | 25.7856 | 0.8127 | 30 | 0 | 0 | 0 | 0 | 0 | 4 | 25.2168 | 25.2168 | 0.5633 | 30
19.05.2025¦10:49:10.435 | 0 | 0 | 0 | 0 | 0 | 4 | 25.7856 | 25.7856 | 0.8127 | 30 | 0 | 0 | 0 | 0 | 0 | 4 | 25.2168 | 25.2168 | 0.5633 | 30
19.05.2025¦10:49:11.435 | 0 | 0 | 0 | 0 | 0 | 99 | 0 | 0 | 0 | 30 | 0 | 0 | 0 | 0 | 0 | 99 | 0 | 0 | 0 | 30
19.05.2025¦10:49:12.435 | 0 | 0 | 0 | 0 | 0 | 4 | 10.6176 | 10.6176 | 0 | 30 | 0 | 0 | 0 | 0 | 0 | 4 | 10.8546 | 10.8546 | 0.0043 | 30
19.05.2025¦10:49:13.435 | 0 | 0 | 0 | 0 | 0 | 4 | 10.6176 | 10.6176 | 0 | 30 | 0 | 0 | 0 | 0 | 0 | 4 | 10.8546 | 10.8546 | 0.0043 | 30
19.05.2025¦10:49:14.434 | 0 | 0 | 0 | 0 | 0 | 4 | 15.7842 | 15.7842 | 0 | 30 | 0 | 0 | 0 | 0 | 0 | 4 | 15.879 | 15.879 | 0.0946 | 30
19.05.2025¦10:49:15.435 | 0 | 0 | 0 | 0 | 0 | 4 | 26.1174 | 26.1174 | 0 | 30 | 0 | 0 | 0 | 0 | 0 | 4 | 25.7856 | 25.7856 | 1.2384 | 30
19.05.2025¦10:49:16.435 | 0 | 0 | 0 | 0 | 0 | 4 | 26.1174 | 26.1174 | 0 | 30 | 0 | 0 | 0 | 0 | 0 | 4 | 25.7856 | 25.7856 | 1.2384 | 30
19.05.2025¦10:49:17.436 | 0 | 0 | 0 | 0 | 0 | 4 | 8.2002 | 8.2002 | 0 | 30 | 0 | 0 | 0 | 0 | 0 | 4 | 8.1528 | 8.1528 | 0 | 30
19.05.2025¦10:49:18.435 | 0 | 0 | 0 | 0 | 0 | 4 | 10.2858 | 10.2858 | 0 | 30 | 0 | 0 | 0 | 0 | 0 | 4 | 9.717 | 9.717 | 0 | 30
19.05.2025¦10:49:19.435 | 0 | 0 | 0 | 0 | 0 | 4 | 14.7414 | 14.7414 | 0 | 30 | 0 | 0 | 0 | 0 | 0 | 4 | 14.7414 | 14.7414 | 0.0688 | 30
19.05.2025¦10:49:20.435 | 0 | 0 | 0 | 0 | 0 | 4 | 20.145 | 20.145 | 0 | 30 | 0 | 0 | 0 | 0 | 0 | 4 | 20.0028 | 20.0028 | 0.3483 | 30
19.05.2025¦10:49:21.435 | 0 | 0 | 0 | 0 | 0 | 4 | 20.145 | 20.145 | 0 | 30 | 0 | 0 | 0 | 0 | 0 | 4 | 20.0028 | 20.0028 | 0.3483 | 30
19.05.2025¦10:49:22.435 | 0 | 0 | 0 | 0 | 0 | 4 | 24.9798 | 24.9798 | 0 | 30 | 0 | 0 | 0 | 0 | 0 | 4 | 24.6954 | 24.6954 | 0.9245 | 30
19.05.2025¦10:49:23.435 | 0 | 0 | 0 | 0 | 0 | 99 | 0 | 0 | 0 | 30 | 0 | 0 | 0 | 0 | 0 | 99 | 0 | 0 | 0 | 30
19.05.2025¦10:49:24.435 | 0 | 0 | 0 | 0 | 0 | 4 | 8.2002 | 8.2002 | 0 | 30 | 0 | 0 | 0 | 0 | 0 | 4 | 8.1528 | 8.1528 | 0 | 30
19.05.2025¦10:49:25.436 | 0 | 0 | 0 | 0 | 0 | 4 | 14.9784 | 14.9784 | 0.043 | 30 | 0 | 0 | 0 | 0 | 0 | 4 | 15.0258 | 15.0258 | 0 | 30
19.05.2025¦10:49:26.435 | 0 | 0 | 0 | 0 | 0 | 4 | 14.9784 | 14.9784 | 0.043 | 30 | 0 | 0 | 0 | 0 | 0 | 4 | 15.0258 | 15.0258 | 0 | 30
19.05.2025¦10:49:27.435 | 0 | 0 | 0 | 0 | 0 | 4 | 19.9554 | 19.9554 | 0.2279 | 30 | 0 | 0 | 0 | 0 | 0 | 4 | 19.8132 | 19.8132 | 0 | 30
19.05.2025¦10:49:28.435 | 0 | 0 | 0 | 0 | 0 | 4 | 25.0746 | 25.0746 | 0.5375 | 30 | 0 | 0 | 0 | 0 | 0 | 4 | 24.6006 | 24.6006 | 0.4859 | 30
19.05.2025¦10:49:29.435 | 0 | 0 | 0 | 0 | 0 | 99 | 0 | 0 | 0 | 30 | 0 | 0 | 0 | 0 | 0 | 99 | 0 | 0 | 0 | 30
19.05.2025¦10:49:30.436 | 0 | 0 | 0 | 0 | 0 | 4 | 10.665 | 10.665 | 0 | 30 | 0 | 0 | 0 | 0 | 0 | 4 | 10.9494 | 10.9494 | 0 | 30
19.05.2025¦10:49:31.436 | 0 | 0 | 0 | 0 | 0 | 4 | 15.642 | 15.642 | 0 | 30 | 0 | 0 | 0 | 0 | 0 | 4 | 15.5946 | 15.5946 | 0.0645 | 30
19.05.2025¦10:49:32.435 | 0 | 0 | 0 | 0 | 0 | 4 | 15.642 | 15.642 | 0 | 30 | 0 | 0 | 0 | 0 | 0 | 4 | 15.5946 | 15.5946 | 0.0645 | 30
19.05.2025¦10:49:33.435 | 0 | 0 | 0 | 0 | 0 | 4 | 25.8804 | 25.8804 | 0 | 30 | 0 | 0 | 0 | 0 | 0 | 4 | 25.5486 | 25.5486 | 0.9847 | 30
19.05.2025¦10:49:34.435 | 0 | 0 | 0 | 0 | 0 | 4 | 25.8804 | 25.8804 | 0 | 30 | 0 | 0 | 0 | 0 | 0 | 4 | 25.5486 | 25.5486 | 0.9847 | 30
19.05.2025¦10:49:35.436 | 0 | 0 | 0 | 0 | 0 | 4 | 8.2002 | 8.2002 | 0 | 30 | 0 | 0 | 0 | 0 | 0 | 4 | 8.1528 | 8.1528 | 0 | 30
| OekoSolve | OekoSolve | OekoSolve | OekoSolve | OekoSolve | OekoSolve | OekoSolve | OekoSolve | OekoSolve | OekoSolve | OekoSolve | OekoSolve | OekoSolve | OekoSolve | OekoSolve | OekoSolve | OekoSolve | OekoSolve | OekoSolve | OekoSolve
| EnMeter_Prec1 | EnMeter_Prec1 | EnMeter_Prec1 | EnMeter_Prec1 | EnMeter_Prec1 | EnMeter_Prec1 | EnMeter_Prec1 | EnMeter_Prec1 | EnMeter_Prec1 | EnMeter_Prec1 | EnMeter_Prec2 | EnMeter_Prec2 | EnMeter_Prec2 | EnMeter_Prec2 | EnMeter_Prec2 | EnMeter_Prec2 | EnMeter_Prec2 | EnMeter_Prec2 | EnMeter_Prec2 | EnMeter_Prec2
| Prec1 P:W | Prec1 WTotal:kWh | Prec1 WDay:kWh | Prec1 WMonth:kWh | Prec1 WYear:kWh | Prec1 State:0 no info available¦1 Off¦2 Startup¦3 Ready¦4 On¦5 Charge¦6 Discharge¦7 Batt Low or Full¦8 Batt Full¦9 Batt low¦10 Finished¦11 Island¦12 Waiting¦91 Maintenance¦99 ERROR | Prec1 Spec Signal | Prec1 V:kV | Prec1 I:mA | Prec1 Info:0 Bit0¦1 Bit1¦2 Bit2¦3 Bit3¦4 HS Ein¦5 Freigabe / Abdeckung vorhanden¦6 Temp. FÃ¼hler aktiv¦7 Temp. FÃ¼hler unterbrochen¦8 Bit8¦9 Bit9¦10 Bit10¦11 Bit11¦12 Bit12¦13 Bit13¦14 Bit14¦15 Bit15¦ | Prec2 P:W | Prec2 WTotal:kWh | Prec2 WDay:kWh | Prec2 WMonth:kWh | Prec2 WYear:kWh | Prec2 State:0 no info available¦1 Off¦2 Startup¦3 Ready¦4 On¦5 Charge¦6 Discharge¦7 Batt Low or Full¦8 Batt Full¦9 Batt low¦10 Finished¦11 Island¦12 Waiting¦91 Maintenance¦99 ERROR | Prec2 Spec Signal | Prec2 V:kV | Prec2 I:mA | Prec2 Info:0 Bit0¦1 Bit1¦2 Bit2¦3 Bit3¦4 HS Ein¦5 Freigabe / Abdeckung vorhanden¦6 Temp. FÃ¼hler aktiv¦7 Temp. FÃ¼hler unterbrochen¦8 Bit8¦9 Bit9¦10 Bit10¦11 Bit11¦12 Bit12¦13 Bit13¦14 Bit14¦15 Bit15¦
19.05.2025¦10:49:36.435 | 0 | 0 | 0 | 0 | 0 | 4 | 8.2002 | 8.2002 | 0 | 30 | 0 | 0 | 0 | 0 | 0 | 4 | 8.1528 | 8.1528 | 0 | 30
19.05.2025¦10:49:37.436 | 0 | 0 | 0 | 0 | 0 | 4 | 14.9784 | 14.9784 | 0 | 30 | 0 | 0 | 0 | 0 | 0 | 4 | 14.9784 | 14.9784 | 0.0301 | 30
19.05.2025¦10:49:38.435 | 0 | 0 | 0 | 0 | 0 | 4 | 14.9784 | 14.9784 | 0 | 30 | 0 | 0 | 0 | 0 | 0 | 4 | 14.9784 | 14.9784 | 0.0301 | 30
19.05.2025¦10:49:39.435 | 0 | 0 | 0 | 0 | 0 | 4 | 25.2168 | 25.2168 | 0 | 30 | 0 | 0 | 0 | 0 | 0 | 4 | 24.9798 | 24.9798 | 0.8729 | 30
19.05.2025¦10:49:40.435 | 0 | 0 | 0 | 0 | 0 | 99 | 0 | 0 | 0 | 30 | 0 | 0 | 0 | 0 | 0 | 99 | 0 | 0 | 0 | 30
19.05.2025¦10:49:41.435 | 0 | 0 | 0 | 0 | 0 | 99 | 0 | 0 | 0 | 30 | 0 | 0 | 0 | 0 | 0 | 99 | 0 | 0 | 0 | 30
19.05.2025¦10:49:42.435 | 0 | 0 | 0 | 0 | 0 | 4 | 8.2002 | 8.2002 | 0 | 30 | 0 | 0 | 0 | 0 | 0 | 4 | 8.1528 | 8.1528 | 0 | 30
19.05.2025¦10:49:43.434 | 0 | 0 | 0 | 0 | 0 | 4 | 9.8592 | 9.8592 | 0 | 30 | 0 | 0 | 0 | 0 | 0 | 4 | 11.0916 | 11.0916 | 0 | 30
19.05.2025¦10:49:44.435 | 0 | 0 | 0 | 0 | 0 | 4 | 14.7888 | 14.7888 | 0.0086 | 30 | 0 | 0 | 0 | 0 | 0 | 4 | 14.8836 | 14.8836 | 0 | 30
19.05.2025¦10:49:45.435 | 0 | 0 | 0 | 0 | 0 | 4 | 19.8132 | 19.8132 | 0.1505 | 30 | 0 | 0 | 0 | 0 | 0 | 4 | 19.5288 | 19.5288 | 0 | 30
19.05.2025¦10:49:46.434 | 0 | 0 | 0 | 0 | 0 | 4 | 24.7902 | 24.7902 | 0.5246 | 30 | 0 | 0 | 0 | 0 | 0 | 4 | 24.3636 | 24.3636 | 0.3483 | 30
19.05.2025¦10:49:47.436 | 0 | 0 | 0 | 0 | 0 | 99 | 8.2002 | 8.2002 | 0 | 30 | 0 | 0 | 0 | 0 | 0 | 99 | 8.1528 | 8.1528 | 0 | 30
19.05.2025¦10:49:48.435 | 0 | 0 | 0 | 0 | 0 | 99 | 8.2002 | 8.2002 | 0 | 30 | 0 | 0 | 0 | 0 | 0 | 99 | 8.1528 | 8.1528 | 0 | 30
19.05.2025¦10:49:49.435 | 0 | 0 | 0 | 0 | 0 | 4 | 8.2002 | 8.2002 | 0 | 30 | 0 | 0 | 0 | 0 | 0 | 4 | 8.1528 | 8.1528 | 0 | 30
19.05.2025¦10:49:50.436 | 0 | 0 | 0 | 0 | 0 | 4 | 17.9646 | 17.9646 | 0.0688 | 30 | 0 | 0 | 0 | 0 | 0 | 4 | 18.0594 | 18.0594 | 0 | 30
19.05.2025¦10:49:51.435 | 0 | 0 | 0 | 0 | 0 | 4 | 17.9646 | 17.9646 | 0.0688 | 30 | 0 | 0 | 0 | 0 | 0 | 4 | 18.0594 | 18.0594 | 0 | 30
19.05.2025¦10:49:52.435 | 0 | 0 | 0 | 0 | 0 | 4 | 27.5868 | 27.5868 | 0.086 | 30 | 0 | 0 | 0 | 0 | 0 | 4 | 27.255 | 27.255 | 1.3416 | 30
19.05.2025¦10:49:53.435 | 0 | 0 | 0 | 0 | 0 | 4 | 27.5868 | 27.5868 | 0.086 | 30 | 0 | 0 | 0 | 0 | 0 | 4 | 27.255 | 27.255 | 1.3416 | 30
19.05.2025¦10:49:54.435 | 0 | 0 | 0 | 0 | 0 | 99 | 0 | 0 | 0 | 30 | 0 | 0 | 0 | 0 | 0 | 99 | 0 | 0 | 0 | 30
19.05.2025¦10:49:55.435 | 0 | 0 | 0 | 0 | 0 | 4 | 11.0916 | 11.0916 | 0 | 30 | 0 | 0 | 0 | 0 | 0 | 4 | 11.4234 | 11.4234 | 0 | 30
19.05.2025¦10:49:56.435 | 0 | 0 | 0 | 0 | 0 | 4 | 11.0916 | 11.0916 | 0 | 30 | 0 | 0 | 0 | 0 | 0 | 4 | 11.4234 | 11.4234 | 0 | 30
19.05.2025¦10:49:57.435 | 0 | 0 | 0 | 0 | 0 | 4 | 21.4722 | 21.4722 | 0 | 30 | 0 | 0 | 0 | 0 | 0 | 4 | 21.3774 | 21.3774 | 0.387 | 30
19.05.2025¦10:49:58.434 | 0 | 0 | 0 | 0 | 0 | 4 | 21.4722 | 21.4722 | 0 | 30 | 0 | 0 | 0 | 0 | 0 | 4 | 21.3774 | 21.3774 | 0.387 | 30
19.05.2025¦10:49:59.435 | 0 | 0 | 0 | 0 | 0 | 4 | 26.5914 | 26.5914 | 0 | 30 | 0 | 0 | 0 | 0 | 0 | 4 | 26.4492 | 26.4492 | 1.1395 | 30
19.05.2025¦10:50:00.436 | 0 | 0 | 0 | 0 | 0 | 4 | 8.2002 | 8.2002 | 0 | 30 | 0 | 0 | 0 | 0 | 0 | 4 | 8.1528 | 8.1528 | 0 | 30
19.05.2025¦10:50:01.436 | 0 | 0 | 0 | 0 | 0 | 4 | 9.717 | 9.717 | 0 | 30 | 0 | 0 | 0 | 0 | 0 | 4 | 10.1436 | 10.1436 | 0 | 30
19.05.2025¦10:50:02.436 | 0 | 0 | 0 | 0 | 0 | 4 | 14.0778 | 14.0778 | 0 | 30 | 0 | 0 | 0 | 0 | 0 | 4 | 14.22 | 14.22 | 0 | 30
19.05.2025¦10:50:03.435 | 0 | 0 | 0 | 0 | 0 | 4 | 14.0778 | 14.0778 | 0 | 30 | 0 | 0 | 0 | 0 | 0 | 4 | 14.22 | 14.22 | 0 | 30
19.05.2025¦10:50:04.435 | 0 | 0 | 0 | 0 | 0 | 4 | 24.0792 | 24.0792 | 0.5762 | 30 | 0 | 0 | 0 | 0 | 0 | 4 | 23.6526 | 23.6526 | 0.0043 | 30
19.05.2025¦10:50:05.435 | 0 | 0 | 0 | 0 | 0 | 4 | 24.0792 | 24.0792 | 0.5762 | 30 | 0 | 0 | 0 | 0 | 0 | 4 | 23.6526 | 23.6526 | 0.0043 | 30
| OekoSolve | OekoSolve | OekoSolve | OekoSolve | OekoSolve | OekoSolve | OekoSolve | OekoSolve | OekoSolve | OekoSolve | OekoSolve | OekoSolve | OekoSolve | OekoSolve | OekoSolve | OekoSolve | OekoSolve | OekoSolve | OekoSolve | OekoSolve
| EnMeter_Prec1 | EnMeter_Prec1 | EnMeter_Prec1 | EnMeter_Prec1 | EnMeter_Prec1 | EnMeter_Prec1 | EnMeter_Prec1 | EnMeter_Prec1 | EnMeter_Prec1 | EnMeter_Prec1 | EnMeter_Prec2 | EnMeter_Prec2 | EnMeter_Prec2 | EnMeter_Prec2 | EnMeter_Prec2 | EnMeter_Prec2 | EnMeter_Prec2 | EnMeter_Prec2 | EnMeter_Prec2 | EnMeter_Prec2
| Prec1 P:W | Prec1 WTotal:kWh | Prec1 WDay:kWh | Prec1 WMonth:kWh | Prec1 WYear:kWh | Prec1 State:0 no info available¦1 Off¦2 Startup¦3 Ready¦4 On¦5 Charge¦6 Discharge¦7 Batt Low or Full¦8 Batt Full¦9 Batt low¦10 Finished¦11 Island¦12 Waiting¦91 Maintenance¦99 ERROR | Prec1 Spec Signal | Prec1 V:kV | Prec1 I:mA | Prec1 Info:0 Bit0¦1 Bit1¦2 Bit2¦3 Bit3¦4 HS Ein¦5 Freigabe / Abdeckung vorhanden¦6 Temp. FÃ¼hler aktiv¦7 Temp. FÃ¼hler unterbrochen¦8 Bit8¦9 Bit9¦10 Bit10¦11 Bit11¦12 Bit12¦13 Bit13¦14 Bit14¦15 Bit15¦ | Prec2 P:W | Prec2 WTotal:kWh | Prec2 WDay:kWh | Prec2 WMonth:kWh | Prec2 WYear:kWh | Prec2 State:0 no info available¦1 Off¦2 Startup¦3 Ready¦4 On¦5 Charge¦6 Discharge¦7 Batt Low or Full¦8 Batt Full¦9 Batt low¦10 Finished¦11 Island¦12 Waiting¦91 Maintenance¦99 ERROR | Prec2 Spec Signal | Prec2 V:kV | Prec2 I:mA | Prec2 Info:0 Bit0¦1 Bit1¦2 Bit2¦3 Bit3¦4 HS Ein¦5 Freigabe / Abdeckung vorhanden¦6 Temp. FÃ¼hler aktiv¦7 Temp. FÃ¼hler unterbrochen¦8 Bit8¦9 Bit9¦10 Bit10¦11 Bit11¦12 Bit12¦13 Bit13¦14 Bit14¦15 Bit15¦
19.05.2025¦10:50:06.434 | 0 | 0 | 0 | 0 | 0 | 4 | 29.0562 | 29.0562 | 0.1204 | 30 | 0 | 0 | 0 | 0 | 0 | 4 | 28.7718 | 28.7718 | 1.7802 | 30
19.05.2025¦10:50:07.435 | 0 | 0 | 0 | 0 | 0 | 4 | 7.821 | 7.821 | 0 | 30 | 0 | 0 | 0 | 0 | 0 | 99 | 0 | 0 | 0 | 30
19.05.2025¦10:50:08.435 | 0 | 0 | 0 | 0 | 0 | 4 | 9.6696 | 9.6696 | 0 | 30 | 0 | 0 | 0 | 0 | 0 | 4 | 10.0488 | 10.0488 | 0 | 30
19.05.2025¦10:50:09.434 | 0 | 0 | 0 | 0 | 0 | 4 | 14.0304 | 14.0304 | 0 | 30 | 0 | 0 | 0 | 0 | 0 | 4 | 14.1252 | 14.1252 | 0 | 30
19.05.2025¦10:50:10.435 | 0 | 0 | 0 | 0 | 0 | 4 | 20.4294 | 20.4294 | 0 | 30 | 0 | 0 | 0 | 0 | 0 | 4 | 19.9554 | 19.9554 | 0.1849 | 30
19.05.2025¦10:50:11.435 | 0 | 0 | 0 | 0 | 0 | 4 | 20.4294 | 20.4294 | 0 | 30 | 0 | 0 | 0 | 0 | 0 | 4 | 19.9554 | 19.9554 | 0.1849 | 30
19.05.2025¦10:50:12.435 | 0 | 0 | 0 | 0 | 0 | 4 | 20.382 | 20.382 | 0 | 30 | 0 | 0 | 0 | 0 | 0 | 4 | 19.908 | 19.908 | 0.1591 | 30
19.05.2025¦10:50:13.435 | 0 | 0 | 0 | 0 | 0 | 4 | 20.382 | 20.382 | 0 | 30 | 0 | 0 | 0 | 0 | 0 | 4 | 20.0028 | 20.0028 | 0.1634 | 30
19.05.2025¦10:50:14.435 | 0 | 0 | 0 | 0 | 0 | 4 | 20.382 | 20.382 | 0 | 30 | 0 | 0 | 0 | 0 | 0 | 4 | 19.9554 | 19.9554 | 0.1677 | 30
19.05.2025¦10:50:15.435 | 0 | 0 | 0 | 0 | 0 | 4 | 20.382 | 20.382 | 0 | 30 | 0 | 0 | 0 | 0 | 0 | 4 | 19.908 | 19.908 | 0.1548 | 30
19.05.2025¦10:50:16.436 | 0 | 0 | 0 | 0 | 0 | 4 | 20.4294 | 20.4294 | 0 | 30 | 0 | 0 | 0 | 0 | 0 | 4 | 19.908 | 19.908 | 0.1419 | 30
19.05.2025¦10:50:17.436 | 0 | 0 | 0 | 0 | 0 | 4 | 20.4294 | 20.4294 | 0 | 30 | 0 | 0 | 0 | 0 | 0 | 4 | 20.0028 | 20.0028 | 0.1505 | 30
19.05.2025¦10:50:18.435 | 0 | 0 | 0 | 0 | 0 | 4 | 20.4294 | 20.4294 | 0 | 30 | 0 | 0 | 0 | 0 | 0 | 4 | 20.0028 | 20.0028 | 0.1505 | 30
19.05.2025¦10:50:19.435 | 0 | 0 | 0 | 0 | 0 | 4 | 20.382 | 20.382 | 0 | 30 | 0 | 0 | 0 | 0 | 0 | 4 | 20.0028 | 20.0028 | 0.1548 | 30
19.05.2025¦10:50:20.436 | 0 | 0 | 0 | 0 | 0 | 4 | 20.4294 | 20.4294 | 0 | 30 | 0 | 0 | 0 | 0 | 0 | 4 | 19.9554 | 19.9554 | 0.1591 | 30
19.05.2025¦10:50:21.436 | 0 | 0 | 0 | 0 | 0 | 4 | 20.4294 | 20.4294 | 0 | 30 | 0 | 0 | 0 | 0 | 0 | 4 | 20.0028 | 20.0028 | 0.1505 | 30
19.05.2025¦10:50:22.436 | 0 | 0 | 0 | 0 | 0 | 4 | 20.4294 | 20.4294 | 0 | 30 | 0 | 0 | 0 | 0 | 0 | 4 | 19.9554 | 19.9554 | 0.1591 | 30
19.05.2025¦10:50:23.436 | 0 | 0 | 0 | 0 | 0 | 4 | 20.382 | 20.382 | 0 | 30 | 0 | 0 | 0 | 0 | 0 | 4 | 19.9554 | 19.9554 | 0.1505 | 30
19.05.2025¦10:50:24.435 | 0 | 0 | 0 | 0 | 0 | 4 | 20.382 | 20.382 | 0 | 30 | 0 | 0 | 0 | 0 | 0 | 4 | 19.908 | 19.908 | 0.1505 | 30
19.05.2025¦10:50:25.435 | 0 | 0 | 0 | 0 | 0 | 4 | 20.382 | 20.382 | 0 | 30 | 0 | 0 | 0 | 0 | 0 | 4 | 19.908 | 19.908 | 0.1505 | 30
19.05.2025¦10:50:26.435 | 0 | 0 | 0 | 0 | 0 | 4 | 20.382 | 20.382 | 0 | 30 | 0 | 0 | 0 | 0 | 0 | 4 | 19.9554 | 19.9554 | 0.1505 | 30
19.05.2025¦10:50:27.435 | 0 | 0 | 0 | 0 | 0 | 4 | 20.4294 | 20.4294 | 0 | 30 | 0 | 0 | 0 | 0 | 0 | 4 | 19.9554 | 19.9554 | 0.1376 | 30
19.05.2025¦10:50:28.436 | 0 | 0 | 0 | 0 | 0 | 4 | 20.382 | 20.382 | 0 | 30 | 0 | 0 | 0 | 0 | 0 | 4 | 19.908 | 19.908 | 0.1204 | 30
19.05.2025¦10:50:29.435 | 0 | 0 | 0 | 0 | 0 | 4 | 20.4294 | 20.4294 | 0 | 30 | 0 | 0 | 0 | 0 | 0 | 4 | 19.9554 | 19.9554 | 0.1462 | 30
19.05.2025¦10:50:30.435 | 0 | 0 | 0 | 0 | 0 | 4 | 20.4294 | 20.4294 | 0 | 30 | 0 | 0 | 0 | 0 | 0 | 4 | 19.9554 | 19.9554 | 0.1462 | 30
19.05.2025¦10:50:31.436 | 0 | 0 | 0 | 0 | 0 | 4 | 20.382 | 20.382 | 0 | 30 | 0 | 0 | 0 | 0 | 0 | 4 | 19.908 | 19.908 | 0.1376 | 30
19.05.2025¦10:50:32.435 | 0 | 0 | 0 | 0 | 0 | 4 | 20.382 | 20.382 | 0 | 30 | 0 | 0 | 0 | 0 | 0 | 4 | 19.9554 | 19.9554 | 0.1419 | 30
19.05.2025¦10:50:33.436 | 0 | 0 | 0 | 0 | 0 | 4 | 20.4294 | 20.4294 | 0 | 30 | 0 | 0 | 0 | 0 | 0 | 4 | 19.908 | 19.908 | 0.1376 | 30
19.05.2025¦10:50:34.435 | 0 | 0 | 0 | 0 | 0 | 4 | 20.4294 | 20.4294 | 0 | 30 | 0 | 0 | 0 | 0 | 0 | 4 | 19.908 | 19.908 | 0.1376 | 30
19.05.2025¦10:50:35.436 | 0 | 0 | 0 | 0 | 0 | 4 | 20.4294 | 20.4294 | 0 | 30 | 0 | 0 | 0 | 0 | 0 | 4 | 19.9554 | 19.9554 | 0.1333 | 30
19.05.2025¦10:50:36.435 | 0 | 0 | 0 | 0 | 0 | 4 | 20.382 | 20.382 | 0 | 30 | 0 | 0 | 0 | 0 | 0 | 4 | 19.9554 | 19.9554 | 0.129 | 30
| OekoSolve | OekoSolve | OekoSolve | OekoSolve | OekoSolve | OekoSolve | OekoSolve | OekoSolve | OekoSolve | OekoSolve | OekoSolve | OekoSolve | OekoSolve | OekoSolve | OekoSolve | OekoSolve | OekoSolve | OekoSolve | OekoSolve | OekoSolve
| EnMeter_Prec1 | EnMeter_Prec1 | EnMeter_Prec1 | EnMeter_Prec1 | EnMeter_Prec1 | EnMeter_Prec1 | EnMeter_Prec1 | EnMeter_Prec1 | EnMeter_Prec1 | EnMeter_Prec1 | EnMeter_Prec2 | EnMeter_Prec2 | EnMeter_Prec2 | EnMeter_Prec2 | EnMeter_Prec2 | EnMeter_Prec2 | EnMeter_Prec2 | EnMeter_Prec2 | EnMeter_Prec2 | EnMeter_Prec2
| Prec1 P:W | Prec1 WTotal:kWh | Prec1 WDay:kWh | Prec1 WMonth:kWh | Prec1 WYear:kWh | Prec1 State:0 no info available¦1 Off¦2 Startup¦3 Ready¦4 On¦5 Charge¦6 Discharge¦7 Batt Low or Full¦8 Batt Full¦9 Batt low¦10 Finished¦11 Island¦12 Waiting¦91 Maintenance¦99 ERROR | Prec1 Spec Signal | Prec1 V:kV | Prec1 I:mA | Prec1 Info:0 Bit0¦1 Bit1¦2 Bit2¦3 Bit3¦4 HS Ein¦5 Freigabe / Abdeckung vorhanden¦6 Temp. FÃ¼hler aktiv¦7 Temp. FÃ¼hler unterbrochen¦8 Bit8¦9 Bit9¦10 Bit10¦11 Bit11¦12 Bit12¦13 Bit13¦14 Bit14¦15 Bit15¦ | Prec2 P:W | Prec2 WTotal:kWh | Prec2 WDay:kWh | Prec2 WMonth:kWh | Prec2 WYear:kWh | Prec2 State:0 no info available¦1 Off¦2 Startup¦3 Ready¦4 On¦5 Charge¦6 Discharge¦7 Batt Low or Full¦8 Batt Full¦9 Batt low¦10 Finished¦11 Island¦12 Waiting¦91 Maintenance¦99 ERROR | Prec2 Spec Signal | Prec2 V:kV | Prec2 I:mA | Prec2 Info:0 Bit0¦1 Bit1¦2 Bit2¦3 Bit3¦4 HS Ein¦5 Freigabe / Abdeckung vorhanden¦6 Temp. FÃ¼hler aktiv¦7 Temp. FÃ¼hler unterbrochen¦8 Bit8¦9 Bit9¦10 Bit10¦11 Bit11¦12 Bit12¦13 Bit13¦14 Bit14¦15 Bit15¦
19.05.2025¦10:50:37.435 | 0 | 0 | 0 | 0 | 0 | 4 | 20.382 | 20.382 | 0 | 30 | 0 | 0 | 0 | 0 | 0 | 4 | 19.9554 | 19.9554 | 0.129 | 30
19.05.2025¦10:50:38.435 | 0 | 0 | 0 | 0 | 0 | 4 | 20.4294 | 20.4294 | 0 | 30 | 0 | 0 | 0 | 0 | 0 | 4 | 19.9554 | 19.9554 | 0.1161 | 30
19.05.2025¦10:50:39.436 | 0 | 0 | 0 | 0 | 0 | 4 | 20.382 | 20.382 | 0 | 30 | 0 | 0 | 0 | 0 | 0 | 4 | 19.9554 | 19.9554 | 0.129 | 30
19.05.2025¦10:50:40.435 | 0 | 0 | 0 | 0 | 0 | 4 | 20.4294 | 20.4294 | 0 | 30 | 0 | 0 | 0 | 0 | 0 | 4 | 19.908 | 19.908 | 0.1376 | 30
19.05.2025¦10:50:41.435 | 0 | 0 | 0 | 0 | 0 | 4 | 20.4294 | 20.4294 | 0 | 30 | 0 | 0 | 0 | 0 | 0 | 4 | 19.908 | 19.908 | 0.1376 | 30
19.05.2025¦10:50:42.435 | 0 | 0 | 0 | 0 | 0 | 4 | 20.382 | 20.382 | 0 | 30 | 0 | 0 | 0 | 0 | 0 | 4 | 20.0028 | 20.0028 | 0.129 | 30
19.05.2025¦10:50:43.435 | 0 | 0 | 0 | 0 | 0 | 4 | 20.382 | 20.382 | 0 | 30 | 0 | 0 | 0 | 0 | 0 | 4 | 20.0028 | 20.0028 | 0.129 | 30
19.05.2025¦10:50:44.436 | 0 | 0 | 0 | 0 | 0 | 4 | 20.4294 | 20.4294 | 0 | 30 | 0 | 0 | 0 | 0 | 0 | 4 | 19.908 | 19.908 | 0.1247 | 30
19.05.2025¦10:50:45.436 | 0 | 0 | 0 | 0 | 0 | 4 | 20.382 | 20.382 | 0 | 30 | 0 | 0 | 0 | 0 | 0 | 4 | 19.9554 | 19.9554 | 0.1419 | 30
19.05.2025¦10:50:46.436 | 0 | 0 | 0 | 0 | 0 | 4 | 20.382 | 20.382 | 0 | 30 | 0 | 0 | 0 | 0 | 0 | 4 | 19.9554 | 19.9554 | 0.1419 | 30
19.05.2025¦10:50:47.435 | 0 | 0 | 0 | 0 | 0 | 4 | 20.382 | 20.382 | 0 | 30 | 0 | 0 | 0 | 0 | 0 | 4 | 19.9554 | 19.9554 | 0.1419 | 30
19.05.2025¦10:50:48.436 | 0 | 0 | 0 | 0 | 0 | 4 | 20.4294 | 20.4294 | 0 | 30 | 0 | 0 | 0 | 0 | 0 | 4 | 19.908 | 19.908 | 0.1505 | 30
19.05.2025¦10:50:49.435 | 0 | 0 | 0 | 0 | 0 | 4 | 20.4294 | 20.4294 | 0 | 30 | 0 | 0 | 0 | 0 | 0 | 4 | 19.908 | 19.908 | 0.1505 | 30
19.05.2025¦10:50:50.436 | 0 | 0 | 0 | 0 | 0 | 4 | 20.4294 | 20.4294 | 0 | 30 | 0 | 0 | 0 | 0 | 0 | 4 | 19.908 | 19.908 | 0.1376 | 30
19.05.2025¦10:50:51.435 | 0 | 0 | 0 | 0 | 0 | 4 | 20.4294 | 20.4294 | 0 | 30 | 0 | 0 | 0 | 0 | 0 | 4 | 19.908 | 19.908 | 0.1376 | 30
19.05.2025¦10:50:52.436 | 0 | 0 | 0 | 0 | 0 | 1 | 0 | 0 | 0 | 20 | 0 | 0 | 0 | 0 | 0 | 4 | 19.9554 | 19.9554 | 0.1376 | 30
19.05.2025¦10:50:53.436 | 0 | 0 | 0 | 0 | 0 | 1 | 0 | 0 | 0 | 20 | 0 | 0 | 0 | 0 | 0 | 4 | 19.908 | 19.908 | 0.1376 | 30
19.05.2025¦10:50:54.435 | 0 | 0 | 0 | 0 | 0 | 1 | 0 | 0 | 0 | 20 | 0 | 0 | 0 | 0 | 0 | 4 | 19.908 | 19.908 | 0.1376 | 30
19.05.2025¦10:50:55.436 | 0 | 0 | 0 | 0 | 0 | 0 | 0 | 0 | 0 | 0 | 0 | 0 | 0 | 0 | 0 | 0 | 0 | 0 | 0 | 0
19.05.2025¦10:50:56.435 | 0 | 0 | 0 | 0 | 0 | 0 | 0 | 0 | 0 | 0 | 0 | 0 | 0 | 0 | 0 | 0 | 0 | 0 | 0 | 0
19.05.2025¦10:50:57.436 | 0 | 0 | 0 | 0 | 0 | 0 | 0 | 0 | 0 | 0 | 0 | 0 | 0 | 0 | 0 | 0 | 0 | 0 | 0 | 0
19.05.2025¦10:50:58.435 | 0 | 0 | 0 | 0 | 0 | 0 | 0 | 0 | 0 | 0 | 0 | 0 | 0 | 0 | 0 | 0 | 0 | 0 | 0 | 0
19.05.2025¦10:50:59.435 | 0 | 0 | 0 | 0 | 0 | 0 | 0 | 0 | 0 | 0 | 0 | 0 | 0 | 0 | 0 | 0 | 0 | 0 | 0 | 0
19.05.2025¦10:51:00.434 | 0 | 0 | 0 | 0 | 0 | 0 | 0 | 0 | 0 | 0 | 0 | 0 | 0 | 0 | 0 | 0 | 0 | 0 | 0 | 0
19.05.2025¦10:51:01.435 | 0 | 0 | 0 | 0 | 0 | 0 | 0 | 0 | 0 | 0 | 0 | 0 | 0 | 0 | 0 | 0 | 0 | 0 | 0 | 0
19.05.2025¦10:51:02.435 | 0 | 0 | 0 | 0 | 0 | 0 | 0 | 0 | 0 | 0 | 0 | 0 | 0 | 0 | 0 | 0 | 0 | 0 | 0 | 0
19.05.2025¦10:51:03.435 | 0 | 0 | 0 | 0 | 0 | 0 | 0 | 0 | 0 | 0 | 0 | 0 | 0 | 0 | 0 | 0 | 0 | 0 | 0 | 0
19.05.2025¦10:51:04.435 | 0 | 0 | 0 | 0 | 0 | 0 | 0 | 0 | 0 | 0 | 0 | 0 | 0 | 0 | 0 | 0 | 0 | 0 | 0 | 0
19.05.2025¦10:51:05.435 | 0 | 0 | 0 | 0 | 0 | 0 | 0 | 0 | 0 | 0 | 0 | 0 | 0 | 0 | 0 | 0 | 0 | 0 | 0 | 0
19.05.2025¦10:51:06.436 | 0 | 0 | 0 | 0 | 0 | 0 | 0 | 0 | 0 | 0 | 0 | 0 | 0 | 0 | 0 | 0 | 0 | 0 | 0 | 0
| OekoSolve | OekoSolve | OekoSolve | OekoSolve | OekoSolve | OekoSolve | OekoSolve | OekoSolve | OekoSolve | OekoSolve | OekoSolve | OekoSolve | OekoSolve | OekoSolve | OekoSolve | OekoSolve | OekoSolve | OekoSolve | OekoSolve | OekoSolve
| EnMeter_Prec1 | EnMeter_Prec1 | EnMeter_Prec1 | EnMeter_Prec1 | EnMeter_Prec1 | EnMeter_Prec1 | EnMeter_Prec1 | EnMeter_Prec1 | EnMeter_Prec1 | EnMeter_Prec1 | EnMeter_Prec2 | EnMeter_Prec2 | EnMeter_Prec2 | EnMeter_Prec2 | EnMeter_Prec2 | EnMeter_Prec2 | EnMeter_Prec2 | EnMeter_Prec2 | EnMeter_Prec2 | EnMeter_Prec2
| Prec1 P:W | Prec1 WTotal:kWh | Prec1 WDay:kWh | Prec1 WMonth:kWh | Prec1 WYear:kWh | Prec1 State:0 no info available¦1 Off¦2 Startup¦3 Ready¦4 On¦5 Charge¦6 Discharge¦7 Batt Low or Full¦8 Batt Full¦9 Batt low¦10 Finished¦11 Island¦12 Waiting¦91 Maintenance¦99 ERROR | Prec1 Spec Signal | Prec1 V:kV | Prec1 I:mA | Prec1 Info:0 Bit0¦1 Bit1¦2 Bit2¦3 Bit3¦4 HS Ein¦5 Freigabe / Abdeckung vorhanden¦6 Temp. FÃ¼hler aktiv¦7 Temp. FÃ¼hler unterbrochen¦8 Bit8¦9 Bit9¦10 Bit10¦11 Bit11¦12 Bit12¦13 Bit13¦14 Bit14¦15 Bit15¦ | Prec2 P:W | Prec2 WTotal:kWh | Prec2 WDay:kWh | Prec2 WMonth:kWh | Prec2 WYear:kWh | Prec2 State:0 no info available¦1 Off¦2 Startup¦3 Ready¦4 On¦5 Charge¦6 Discharge¦7 Batt Low or Full¦8 Batt Full¦9 Batt low¦10 Finished¦11 Island¦12 Waiting¦91 Maintenance¦99 ERROR | Prec2 Spec Signal | Prec2 V:kV | Prec2 I:mA | Prec2 Info:0 Bit0¦1 Bit1¦2 Bit2¦3 Bit3¦4 HS Ein¦5 Freigabe / Abdeckung vorhanden¦6 Temp. FÃ¼hler aktiv¦7 Temp. FÃ¼hler unterbrochen¦8 Bit8¦9 Bit9¦10 Bit10¦11 Bit11¦12 Bit12¦13 Bit13¦14 Bit14¦15 Bit15¦
19.05.2025¦10:51:07.436 | 0 | 0 | 0 | 0 | 0 | 0 | 0 | 0 | 0 | 0 | 0 | 0 | 0 | 0 | 0 | 0 | 0 | 0 | 0 | 0
19.05.2025¦10:51:08.435 | 0 | 0 | 0 | 0 | 0 | 0 | 0 | 0 | 0 | 0 | 0 | 0 | 0 | 0 | 0 | 0 | 0 | 0 | 0 | 0
19.05.2025¦10:51:09.436 | 0 | 0 | 0 | 0 | 0 | 0 | 0 | 0 | 0 | 0 | 0 | 0 | 0 | 0 | 0 | 0 | 0 | 0 | 0 | 0
19.05.2025¦10:51:10.435 | 0 | 0 | 0 | 0 | 0 | 0 | 0 | 0 | 0 | 0 | 0 | 0 | 0 | 0 | 0 | 0 | 0 | 0 | 0 | 0
19.05.2025¦10:51:11.435 | 0 | 0 | 0 | 0 | 0 | 0 | 0 | 0 | 0 | 0 | 0 | 0 | 0 | 0 | 0 | 0 | 0 | 0 | 0 | 0
19.05.2025¦10:51:12.435 | 0 | 0 | 0 | 0 | 0 | 0 | 0 | 0 | 0 | 0 | 0 | 0 | 0 | 0 | 0 | 0 | 0 | 0 | 0 | 0
19.05.2025¦10:51:13.435 | 0 | 0 | 0 | 0 | 0 | 0 | 0 | 0 | 0 | 0 | 0 | 0 | 0 | 0 | 0 | 0 | 0 | 0 | 0 | 0
19.05.2025¦10:51:14.436 | 0 | 0 | 0 | 0 | 0 | 0 | 0 | 0 | 0 | 0 | 0 | 0 | 0 | 0 | 0 | 0 | 0 | 0 | 0 | 0
19.05.2025¦10:51:15.435 | 0 | 0 | 0 | 0 | 0 | 0 | 0 | 0 | 0 | 0 | 0 | 0 | 0 | 0 | 0 | 0 | 0 | 0 | 0 | 0
19.05.2025¦10:51:16.436 | 0 | 0 | 0 | 0 | 0 | 0 | 0 | 0 | 0 | 0 | 0 | 0 | 0 | 0 | 0 | 0 | 0 | 0 | 0 | 0
19.05.2025¦10:51:17.435 | 0 | 0 | 0 | 0 | 0 | 0 | 0 | 0 | 0 | 0 | 0 | 0 | 0 | 0 | 0 | 0 | 0 | 0 | 0 | 0
19.05.2025¦10:51:18.435 | 0 | 0 | 0 | 0 | 0 | 0 | 0 | 0 | 0 | 0 | 0 | 0 | 0 | 0 | 0 | 0 | 0 | 0 | 0 | 0
19.05.2025¦10:51:19.435 | 0 | 0 | 0 | 0 | 0 | 0 | 0 | 0 | 0 | 0 | 0 | 0 | 0 | 0 | 0 | 0 | 0 | 0 | 0 | 0
19.05.2025¦10:51:20.435 | 0 | 0 | 0 | 0 | 0 | 0 | 0 | 0 | 0 | 0 | 0 | 0 | 0 | 0 | 0 | 0 | 0 | 0 | 0 | 0
19.05.2025¦10:51:21.436 | 0 | 0 | 0 | 0 | 0 | 0 | 0 | 0 | 0 | 0 | 0 | 0 | 0 | 0 | 0 | 0 | 0 | 0 | 0 | 0
19.05.2025¦10:51:22.435 | 0 | 0 | 0 | 0 | 0 | 0 | 0 | 0 | 0 | 0 | 0 | 0 | 0 | 0 | 0 | 0 | 0 | 0 | 0 | 0
19.05.2025¦10:51:23.435 | 0 | 0 | 0 | 0 | 0 | 0 | 0 | 0 | 0 | 0 | 0 | 0 | 0 | 0 | 0 | 0 | 0 | 0 | 0 | 0
19.05.2025¦10:51:24.436 | 0 | 0 | 0 | 0 | 0 | 0 | 0 | 0 | 0 | 0 | 0 | 0 | 0 | 0 | 0 | 0 | 0 | 0 | 0 | 0
19.05.2025¦10:51:25.435 | 0 | 0 | 0 | 0 | 0 | 0 | 0 | 0 | 0 | 0 | 0 | 0 | 0 | 0 | 0 | 0 | 0 | 0 | 0 | 0
19.05.2025¦10:51:26.434 | 0 | 0 | 0 | 0 | 0 | 0 | 0 | 0 | 0 | 0 | 0 | 0 | 0 | 0 | 0 | 0 | 0 | 0 | 0 | 0
19.05.2025¦10:51:27.435 | 0 | 0 | 0 | 0 | 0 | 0 | 0 | 0 | 0 | 0 | 0 | 0 | 0 | 0 | 0 | 0 | 0 | 0 | 0 | 0
19.05.2025¦10:51:28.435 | 0 | 0 | 0 | 0 | 0 | 0 | 0 | 0 | 0 | 0 | 0 | 0 | 0 | 0 | 0 | 0 | 0 | 0 | 0 | 0
19.05.2025¦10:51:29.435 | 0 | 0 | 0 | 0 | 0 | 0 | 0 | 0 | 0 | 0 | 0 | 0 | 0 | 0 | 0 | 0 | 0 | 0 | 0 | 0
19.05.2025¦10:51:30.436 | 0 | 0 | 0 | 0 | 0 | 0 | 0 | 0 | 0 | 0 | 0 | 0 | 0 | 0 | 0 | 0 | 0 | 0 | 0 | 0
19.05.2025¦10:51:31.436 | 0 | 0 | 0 | 0 | 0 | 0 | 0 | 0 | 0 | 0 | 0 | 0 | 0 | 0 | 0 | 0 | 0 | 0 | 0 | 0
19.05.2025¦10:51:32.435 | 0 | 0 | 0 | 0 | 0 | 0 | 0 | 0 | 0 | 0 | 0 | 0 | 0 | 0 | 0 | 0 | 0 | 0 | 0 | 0
19.05.2025¦10:51:33.436 | 0 | 0 | 0 | 0 | 0 | 0 | 0 | 0 | 0 | 0 | 0 | 0 | 0 | 0 | 0 | 0 | 0 | 0 | 0 | 0
19.05.2025¦10:51:34.436 | 0 | 0 | 0 | 0 | 0 | 0 | 0 | 0 | 0 | 0 | 0 | 0 | 0 | 0 | 0 | 0 | 0 | 0 | 0 | 0
19.05.2025¦10:51:35.436 | 0 | 0 | 0 | 0 | 0 | 0 | 0 | 0 | 0 | 0 | 0 | 0 | 0 | 0 | 0 | 0 | 0 | 0 | 0 | 0
19.05.2025¦10:51:36.436 | 0 | 0 | 0 | 0 | 0 | 0 | 0 | 0 | 0 | 0 | 0 | 0 | 0 | 0 | 0 | 0 | 0 | 0 | 0 | 0
| OekoSolve | OekoSolve | OekoSolve | OekoSolve | OekoSolve | OekoSolve | OekoSolve | OekoSolve | OekoSolve | OekoSolve | OekoSolve | OekoSolve | OekoSolve | OekoSolve | OekoSolve | OekoSolve | OekoSolve | OekoSolve | OekoSolve | OekoSolve
| EnMeter_Prec1 | EnMeter_Prec1 | EnMeter_Prec1 | EnMeter_Prec1 | EnMeter_Prec1 | EnMeter_Prec1 | EnMeter_Prec1 | EnMeter_Prec1 | EnMeter_Prec1 | EnMeter_Prec1 | EnMeter_Prec2 | EnMeter_Prec2 | EnMeter_Prec2 | EnMeter_Prec2 | EnMeter_Prec2 | EnMeter_Prec2 | EnMeter_Prec2 | EnMeter_Prec2 | EnMeter_Prec2 | EnMeter_Prec2
| Prec1 P:W | Prec1 WTotal:kWh | Prec1 WDay:kWh | Prec1 WMonth:kWh | Prec1 WYear:kWh | Prec1 State:0 no info available¦1 Off¦2 Startup¦3 Ready¦4 On¦5 Charge¦6 Discharge¦7 Batt Low or Full¦8 Batt Full¦9 Batt low¦10 Finished¦11 Island¦12 Waiting¦91 Maintenance¦99 ERROR | Prec1 Spec Signal | Prec1 V:kV | Prec1 I:mA | Prec1 Info:0 Bit0¦1 Bit1¦2 Bit2¦3 Bit3¦4 HS Ein¦5 Freigabe / Abdeckung vorhanden¦6 Temp. FÃ¼hler aktiv¦7 Temp. FÃ¼hler unterbrochen¦8 Bit8¦9 Bit9¦10 Bit10¦11 Bit11¦12 Bit12¦13 Bit13¦14 Bit14¦15 Bit15¦ | Prec2 P:W | Prec2 WTotal:kWh | Prec2 WDay:kWh | Prec2 WMonth:kWh | Prec2 WYear:kWh | Prec2 State:0 no info available¦1 Off¦2 Startup¦3 Ready¦4 On¦5 Charge¦6 Discharge¦7 Batt Low or Full¦8 Batt Full¦9 Batt low¦10 Finished¦11 Island¦12 Waiting¦91 Maintenance¦99 ERROR | Prec2 Spec Signal | Prec2 V:kV | Prec2 I:mA | Prec2 Info:0 Bit0¦1 Bit1¦2 Bit2¦3 Bit3¦4 HS Ein¦5 Freigabe / Abdeckung vorhanden¦6 Temp. FÃ¼hler aktiv¦7 Temp. FÃ¼hler unterbrochen¦8 Bit8¦9 Bit9¦10 Bit10¦11 Bit11¦12 Bit12¦13 Bit13¦14 Bit14¦15 Bit15¦
19.05.2025¦10:51:37.435 | 0 | 0 | 0 | 0 | 0 | 0 | 0 | 0 | 0 | 0 | 0 | 0 | 0 | 0 | 0 | 0 | 0 | 0 | 0 | 0
19.05.2025¦10:51:38.435 | 0 | 0 | 0 | 0 | 0 | 0 | 0 | 0 | 0 | 0 | 0 | 0 | 0 | 0 | 0 | 0 | 0 | 0 | 0 | 0
19.05.2025¦10:51:39.436 | 0 | 0 | 0 | 0 | 0 | 0 | 0 | 0 | 0 | 0 | 0 | 0 | 0 | 0 | 0 | 0 | 0 | 0 | 0 | 0
19.05.2025¦10:51:40.436 | 0 | 0 | 0 | 0 | 0 | 0 | 0 | 0 | 0 | 0 | 0 | 0 | 0 | 0 | 0 | 0 | 0 | 0 | 0 | 0
19.05.2025¦10:51:41.435 | 0 | 0 | 0 | 0 | 0 | 0 | 0 | 0 | 0 | 0 | 0 | 0 | 0 | 0 | 0 | 0 | 0 | 0 | 0 | 0
19.05.2025¦10:51:42.435 | 0 | 0 | 0 | 0 | 0 | 0 | 0 | 0 | 0 | 0 | 0 | 0 | 0 | 0 | 0 | 0 | 0 | 0 | 0 | 0
19.05.2025¦10:51:43.434 | 0 | 0 | 0 | 0 | 0 | 0 | 0 | 0 | 0 | 0 | 0 | 0 | 0 | 0 | 0 | 0 | 0 | 0 | 0 | 0
19.05.2025¦10:51:44.435 | 0 | 0 | 0 | 0 | 0 | 0 | 0 | 0 | 0 | 0 | 0 | 0 | 0 | 0 | 0 | 0 | 0 | 0 | 0 | 0
19.05.2025¦10:51:45.436 | 0 | 0 | 0 | 0 | 0 | 0 | 0 | 0 | 0 | 0 | 0 | 0 | 0 | 0 | 0 | 0 | 0 | 0 | 0 | 0
19.05.2025¦10:51:46.436 | 0 | 0 | 0 | 0 | 0 | 0 | 0 | 0 | 0 | 0 | 0 | 0 | 0 | 0 | 0 | 0 | 0 | 0 | 0 | 0
19.05.2025¦10:51:47.435 | 0 | 0 | 0 | 0 | 0 | 0 | 0 | 0 | 0 | 0 | 0 | 0 | 0 | 0 | 0 | 0 | 0 | 0 | 0 | 0
19.05.2025¦10:51:48.436 | 0 | 0 | 0 | 0 | 0 | 0 | 0 | 0 | 0 | 0 | 0 | 0 | 0 | 0 | 0 | 0 | 0 | 0 | 0 | 0
19.05.2025¦10:51:49.435 | 0 | 0 | 0 | 0 | 0 | 0 | 0 | 0 | 0 | 0 | 0 | 0 | 0 | 0 | 0 | 0 | 0 | 0 | 0 | 0
19.05.2025¦10:51:50.436 | 0 | 0 | 0 | 0 | 0 | 0 | 0 | 0 | 0 | 0 | 0 | 0 | 0 | 0 | 0 | 0 | 0 | 0 | 0 | 0
19.05.2025¦10:51:51.435 | 0 | 0 | 0 | 0 | 0 | 0 | 0 | 0 | 0 | 0 | 0 | 0 | 0 | 0 | 0 | 0 | 0 | 0 | 0 | 0
19.05.2025¦10:51:52.436 | 0 | 0 | 0 | 0 | 0 | 0 | 0 | 0 | 0 | 0 | 0 | 0 | 0 | 0 | 0 | 0 | 0 | 0 | 0 | 0
19.05.2025¦10:51:53.436 | 0 | 0 | 0 | 0 | 0 | 0 | 0 | 0 | 0 | 0 | 0 | 0 | 0 | 0 | 0 | 0 | 0 | 0 | 0 | 0
19.05.2025¦10:51:54.435 | 0 | 0 | 0 | 0 | 0 | 0 | 0 | 0 | 0 | 0 | 0 | 0 | 0 | 0 | 0 | 0 | 0 | 0 | 0 | 0
19.05.2025¦10:51:55.435 | 0 | 0 | 0 | 0 | 0 | 0 | 0 | 0 | 0 | 0 | 0 | 0 | 0 | 0 | 0 | 0 | 0 | 0 | 0 | 0
19.05.2025¦10:51:56.434 | 0 | 0 | 0 | 0 | 0 | 0 | 0 | 0 | 0 | 0 | 0 | 0 | 0 | 0 | 0 | 0 | 0 | 0 | 0 | 0
19.05.2025¦10:51:57.436 | 0 | 0 | 0 | 0 | 0 | 0 | 0 | 0 | 0 | 0 | 0 | 0 | 0 | 0 | 0 | 0 | 0 | 0 | 0 | 0
19.05.2025¦10:51:58.436 | 0 | 0 | 0 | 0 | 0 | 0 | 0 | 0 | 0 | 0 | 0 | 0 | 0 | 0 | 0 | 0 | 0 | 0 | 0 | 0
19.05.2025¦10:51:59.435 | 0 | 0 | 0 | 0 | 0 | 0 | 0 | 0 | 0 | 0 | 0 | 0 | 0 | 0 | 0 | 0 | 0 | 0 | 0 | 0
19.05.2025¦10:52:00.436 | 0 | 0 | 0 | 0 | 0 | 0 | 0 | 0 | 0 | 0 | 0 | 0 | 0 | 0 | 0 | 0 | 0 | 0 | 0 | 0
19.05.2025¦10:52:01.435 | 0 | 0 | 0 | 0 | 0 | 0 | 0 | 0 | 0 | 0 | 0 | 0 | 0 | 0 | 0 | 0 | 0 | 0 | 0 | 0
19.05.2025¦10:52:02.436 | 0 | 0 | 0 | 0 | 0 | 0 | 0 | 0 | 0 | 0 | 0 | 0 | 0 | 0 | 0 | 0 | 0 | 0 | 0 | 0
19.05.2025¦10:52:03.435 | 0 | 0 | 0 | 0 | 0 | 0 | 0 | 0 | 0 | 0 | 0 | 0 | 0 | 0 | 0 | 0 | 0 | 0 | 0 | 0
19.05.2025¦10:52:04.435 | 0 | 0 | 0 | 0 | 0 | 0 | 0 | 0 | 0 | 0 | 0 | 0 | 0 | 0 | 0 | 0 | 0 | 0 | 0 | 0
19.05.2025¦10:52:05.435 | 0 | 0 | 0 | 0 | 0 | 0 | 0 | 0 | 0 | 0 | 0 | 0 | 0 | 0 | 0 | 0 | 0 | 0 | 0 | 0
19.05.2025¦10:52:06.435 | 0 | 0 | 0 | 0 | 0 | 0 | 0 | 0 | 0 | 0 | 0 | 0 | 0 | 0 | 0 | 0 | 0 | 0 | 0 | 0
| OekoSolve | OekoSolve | OekoSolve | OekoSolve | OekoSolve | OekoSolve | OekoSolve | OekoSolve | OekoSolve | OekoSolve | OekoSolve | OekoSolve | OekoSolve | OekoSolve | OekoSolve | OekoSolve | OekoSolve | OekoSolve | OekoSolve | OekoSolve
| EnMeter_Prec1 | EnMeter_Prec1 | EnMeter_Prec1 | EnMeter_Prec1 | EnMeter_Prec1 | EnMeter_Prec1 | EnMeter_Prec1 | EnMeter_Prec1 | EnMeter_Prec1 | EnMeter_Prec1 | EnMeter_Prec2 | EnMeter_Prec2 | EnMeter_Prec2 | EnMeter_Prec2 | EnMeter_Prec2 | EnMeter_Prec2 | EnMeter_Prec2 | EnMeter_Prec2 | EnMeter_Prec2 | EnMeter_Prec2
| Prec1 P:W | Prec1 WTotal:kWh | Prec1 WDay:kWh | Prec1 WMonth:kWh | Prec1 WYear:kWh | Prec1 State:0 no info available¦1 Off¦2 Startup¦3 Ready¦4 On¦5 Charge¦6 Discharge¦7 Batt Low or Full¦8 Batt Full¦9 Batt low¦10 Finished¦11 Island¦12 Waiting¦91 Maintenance¦99 ERROR | Prec1 Spec Signal | Prec1 V:kV | Prec1 I:mA | Prec1 Info:0 Bit0¦1 Bit1¦2 Bit2¦3 Bit3¦4 HS Ein¦5 Freigabe / Abdeckung vorhanden¦6 Temp. FÃ¼hler aktiv¦7 Temp. FÃ¼hler unterbrochen¦8 Bit8¦9 Bit9¦10 Bit10¦11 Bit11¦12 Bit12¦13 Bit13¦14 Bit14¦15 Bit15¦ | Prec2 P:W | Prec2 WTotal:kWh | Prec2 WDay:kWh | Prec2 WMonth:kWh | Prec2 WYear:kWh | Prec2 State:0 no info available¦1 Off¦2 Startup¦3 Ready¦4 On¦5 Charge¦6 Discharge¦7 Batt Low or Full¦8 Batt Full¦9 Batt low¦10 Finished¦11 Island¦12 Waiting¦91 Maintenance¦99 ERROR | Prec2 Spec Signal | Prec2 V:kV | Prec2 I:mA | Prec2 Info:0 Bit0¦1 Bit1¦2 Bit2¦3 Bit3¦4 HS Ein¦5 Freigabe / Abdeckung vorhanden¦6 Temp. FÃ¼hler aktiv¦7 Temp. FÃ¼hler unterbrochen¦8 Bit8¦9 Bit9¦10 Bit10¦11 Bit11¦12 Bit12¦13 Bit13¦14 Bit14¦15 Bit15¦
19.05.2025¦10:52:07.436 | 0 | 0 | 0 | 0 | 0 | 0 | 0 | 0 | 0 | 0 | 0 | 0 | 0 | 0 | 0 | 0 | 0 | 0 | 0 | 0
19.05.2025¦10:52:08.435 | 0 | 0 | 0 | 0 | 0 | 0 | 0 | 0 | 0 | 0 | 0 | 0 | 0 | 0 | 0 | 0 | 0 | 0 | 0 | 0
19.05.2025¦10:52:09.435 | 0 | 0 | 0 | 0 | 0 | 0 | 0 | 0 | 0 | 0 | 0 | 0 | 0 | 0 | 0 | 0 | 0 | 0 | 0 | 0
19.05.2025¦10:52:10.435 | 0 | 0 | 0 | 0 | 0 | 0 | 0 | 0 | 0 | 0 | 0 | 0 | 0 | 0 | 0 | 0 | 0 | 0 | 0 | 0
19.05.2025¦10:52:11.435 | 0 | 0 | 0 | 0 | 0 | 0 | 0 | 0 | 0 | 0 | 0 | 0 | 0 | 0 | 0 | 0 | 0 | 0 | 0 | 0
19.05.2025¦10:52:12.436 | 0 | 0 | 0 | 0 | 0 | 0 | 0 | 0 | 0 | 0 | 0 | 0 | 0 | 0 | 0 | 0 | 0 | 0 | 0 | 0
19.05.2025¦10:52:13.436 | 0 | 0 | 0 | 0 | 0 | 0 | 0 | 0 | 0 | 0 | 0 | 0 | 0 | 0 | 0 | 0 | 0 | 0 | 0 | 0
19.05.2025¦10:52:14.436 | 0 | 0 | 0 | 0 | 0 | 0 | 0 | 0 | 0 | 0 | 0 | 0 | 0 | 0 | 0 | 0 | 0 | 0 | 0 | 0
19.05.2025¦10:52:15.436 | 0 | 0 | 0 | 0 | 0 | 0 | 0 | 0 | 0 | 0 | 0 | 0 | 0 | 0 | 0 | 0 | 0 | 0 | 0 | 0
19.05.2025¦10:52:16.435 | 0 | 0 | 0 | 0 | 0 | 0 | 0 | 0 | 0 | 0 | 0 | 0 | 0 | 0 | 0 | 0 | 0 | 0 | 0 | 0
19.05.2025¦10:52:17.436 | 0 | 0 | 0 | 0 | 0 | 0 | 0 | 0 | 0 | 0 | 0 | 0 | 0 | 0 | 0 | 0 | 0 | 0 | 0 | 0
19.05.2025¦10:52:18.435 | 0 | 0 | 0 | 0 | 0 | 0 | 0 | 0 | 0 | 0 | 0 | 0 | 0 | 0 | 0 | 0 | 0 | 0 | 0 | 0
19.05.2025¦10:52:19.435 | 0 | 0 | 0 | 0 | 0 | 0 | 0 | 0 | 0 | 0 | 0 | 0 | 0 | 0 | 0 | 0 | 0 | 0 | 0 | 0
19.05.2025¦10:52:20.435 | 0 | 0 | 0 | 0 | 0 | 0 | 0 | 0 | 0 | 0 | 0 | 0 | 0 | 0 | 0 | 0 | 0 | 0 | 0 | 0
19.05.2025¦10:52:21.435 | 0 | 0 | 0 | 0 | 0 | 0 | 0 | 0 | 0 | 0 | 0 | 0 | 0 | 0 | 0 | 0 | 0 | 0 | 0 | 0
19.05.2025¦10:52:22.435 | 0 | 0 | 0 | 0 | 0 | 0 | 0 | 0 | 0 | 0 | 0 | 0 | 0 | 0 | 0 | 0 | 0 | 0 | 0 | 0
19.05.2025¦10:52:23.436 | 0 | 0 | 0 | 0 | 0 | 0 | 0 | 0 | 0 | 0 | 0 | 0 | 0 | 0 | 0 | 0 | 0 | 0 | 0 | 0
19.05.2025¦10:52:24.436 | 0 | 0 | 0 | 0 | 0 | 0 | 0 | 0 | 0 | 0 | 0 | 0 | 0 | 0 | 0 | 0 | 0 | 0 | 0 | 0
19.05.2025¦10:52:25.435 | 0 | 0 | 0 | 0 | 0 | 0 | 0 | 0 | 0 | 0 | 0 | 0 | 0 | 0 | 0 | 0 | 0 | 0 | 0 | 0
19.05.2025¦10:52:26.436 | 0 | 0 | 0 | 0 | 0 | 0 | 0 | 0 | 0 | 0 | 0 | 0 | 0 | 0 | 0 | 0 | 0 | 0 | 0 | 0
19.05.2025¦10:52:27.436 | 0 | 0 | 0 | 0 | 0 | 0 | 0 | 0 | 0 | 0 | 0 | 0 | 0 | 0 | 0 | 0 | 0 | 0 | 0 | 0
19.05.2025¦10:52:28.435 | 0 | 0 | 0 | 0 | 0 | 0 | 0 | 0 | 0 | 0 | 0 | 0 | 0 | 0 | 0 | 0 | 0 | 0 | 0 | 0
19.05.2025¦10:52:29.435 | 0 | 0 | 0 | 0 | 0 | 0 | 0 | 0 | 0 | 0 | 0 | 0 | 0 | 0 | 0 | 0 | 0 | 0 | 0 | 0
19.05.2025¦10:52:30.435 | 0 | 0 | 0 | 0 | 0 | 0 | 0 | 0 | 0 | 0 | 0 | 0 | 0 | 0 | 0 | 0 | 0 | 0 | 0 | 0
19.05.2025¦10:52:31.436 | 0 | 0 | 0 | 0 | 0 | 0 | 0 | 0 | 0 | 0 | 0 | 0 | 0 | 0 | 0 | 0 | 0 | 0 | 0 | 0
19.05.2025¦10:52:32.435 | 0 | 0 | 0 | 0 | 0 | 0 | 0 | 0 | 0 | 0 | 0 | 0 | 0 | 0 | 0 | 0 | 0 | 0 | 0 | 0
19.05.2025¦10:52:33.435 | 0 | 0 | 0 | 0 | 0 | 0 | 0 | 0 | 0 | 0 | 0 | 0 | 0 | 0 | 0 | 0 | 0 | 0 | 0 | 0
19.05.2025¦10:52:34.436 | 0 | 0 | 0 | 0 | 0 | 0 | 0 | 0 | 0 | 0 | 0 | 0 | 0 | 0 | 0 | 0 | 0 | 0 | 0 | 0
19.05.2025¦10:52:35.435 | 0 | 0 | 0 | 0 | 0 | 0 | 0 | 0 | 0 | 0 | 0 | 0 | 0 | 0 | 0 | 0 | 0 | 0 | 0 | 0
19.05.2025¦10:52:36.435 | 0 | 0 | 0 | 0 | 0 | 0 | 0 | 0 | 0 | 0 | 0 | 0 | 0 | 0 | 0 | 0 | 0 | 0 | 0 | 0
| OekoSolve | OekoSolve | OekoSolve | OekoSolve | OekoSolve | OekoSolve | OekoSolve | OekoSolve | OekoSolve | OekoSolve | OekoSolve | OekoSolve | OekoSolve | OekoSolve | OekoSolve | OekoSolve | OekoSolve | OekoSolve | OekoSolve | OekoSolve
| EnMeter_Prec1 | EnMeter_Prec1 | EnMeter_Prec1 | EnMeter_Prec1 | EnMeter_Prec1 | EnMeter_Prec1 | EnMeter_Prec1 | EnMeter_Prec1 | EnMeter_Prec1 | EnMeter_Prec1 | EnMeter_Prec2 | EnMeter_Prec2 | EnMeter_Prec2 | EnMeter_Prec2 | EnMeter_Prec2 | EnMeter_Prec2 | EnMeter_Prec2 | EnMeter_Prec2 | EnMeter_Prec2 | EnMeter_Prec2
| Prec1 P:W | Prec1 WTotal:kWh | Prec1 WDay:kWh | Prec1 WMonth:kWh | Prec1 WYear:kWh | Prec1 State:0 no info available¦1 Off¦2 Startup¦3 Ready¦4 On¦5 Charge¦6 Discharge¦7 Batt Low or Full¦8 Batt Full¦9 Batt low¦10 Finished¦11 Island¦12 Waiting¦91 Maintenance¦99 ERROR | Prec1 Spec Signal | Prec1 V:kV | Prec1 I:mA | Prec1 Info:0 Bit0¦1 Bit1¦2 Bit2¦3 Bit3¦4 HS Ein¦5 Freigabe / Abdeckung vorhanden¦6 Temp. FÃ¼hler aktiv¦7 Temp. FÃ¼hler unterbrochen¦8 Bit8¦9 Bit9¦10 Bit10¦11 Bit11¦12 Bit12¦13 Bit13¦14 Bit14¦15 Bit15¦ | Prec2 P:W | Prec2 WTotal:kWh | Prec2 WDay:kWh | Prec2 WMonth:kWh | Prec2 WYear:kWh | Prec2 State:0 no info available¦1 Off¦2 Startup¦3 Ready¦4 On¦5 Charge¦6 Discharge¦7 Batt Low or Full¦8 Batt Full¦9 Batt low¦10 Finished¦11 Island¦12 Waiting¦91 Maintenance¦99 ERROR | Prec2 Spec Signal | Prec2 V:kV | Prec2 I:mA | Prec2 Info:0 Bit0¦1 Bit1¦2 Bit2¦3 Bit3¦4 HS Ein¦5 Freigabe / Abdeckung vorhanden¦6 Temp. FÃ¼hler aktiv¦7 Temp. FÃ¼hler unterbrochen¦8 Bit8¦9 Bit9¦10 Bit10¦11 Bit11¦12 Bit12¦13 Bit13¦14 Bit14¦15 Bit15¦
19.05.2025¦10:52:37.435 | 0 | 0 | 0 | 0 | 0 | 0 | 0 | 0 | 0 | 0 | 0 | 0 | 0 | 0 | 0 | 0 | 0 | 0 | 0 | 0
19.05.2025¦10:52:38.435 | 0 | 0 | 0 | 0 | 0 | 0 | 0 | 0 | 0 | 0 | 0 | 0 | 0 | 0 | 0 | 0 | 0 | 0 | 0 | 0
19.05.2025¦10:52:39.435 | 0 | 0 | 0 | 0 | 0 | 0 | 0 | 0 | 0 | 0 | 0 | 0 | 0 | 0 | 0 | 0 | 0 | 0 | 0 | 0
19.05.2025¦10:52:40.434 | 0 | 0 | 0 | 0 | 0 | 0 | 0 | 0 | 0 | 0 | 0 | 0 | 0 | 0 | 0 | 0 | 0 | 0 | 0 | 0
19.05.2025¦10:52:41.435 | 0 | 0 | 0 | 0 | 0 | 0 | 0 | 0 | 0 | 0 | 0 | 0 | 0 | 0 | 0 | 0 | 0 | 0 | 0 | 0
19.05.2025¦10:52:42.436 | 0 | 0 | 0 | 0 | 0 | 0 | 0 | 0 | 0 | 0 | 0 | 0 | 0 | 0 | 0 | 0 | 0 | 0 | 0 | 0
19.05.2025¦10:52:43.436 | 0 | 0 | 0 | 0 | 0 | 0 | 0 | 0 | 0 | 0 | 0 | 0 | 0 | 0 | 0 | 0 | 0 | 0 | 0 | 0
19.05.2025¦10:52:44.435 | 0 | 0 | 0 | 0 | 0 | 0 | 0 | 0 | 0 | 0 | 0 | 0 | 0 | 0 | 0 | 0 | 0 | 0 | 0 | 0
19.05.2025¦10:52:45.435 | 0 | 0 | 0 | 0 | 0 | 0 | 0 | 0 | 0 | 0 | 0 | 0 | 0 | 0 | 0 | 0 | 0 | 0 | 0 | 0
19.05.2025¦10:52:46.435 | 0 | 0 | 0 | 0 | 0 | 0 | 0 | 0 | 0 | 0 | 0 | 0 | 0 | 0 | 0 | 0 | 0 | 0 | 0 | 0
19.05.2025¦10:52:47.435 | 0 | 0 | 0 | 0 | 0 | 0 | 0 | 0 | 0 | 0 | 0 | 0 | 0 | 0 | 0 | 0 | 0 | 0 | 0 | 0
19.05.2025¦10:52:48.435 | 0 | 0 | 0 | 0 | 0 | 0 | 0 | 0 | 0 | 0 | 0 | 0 | 0 | 0 | 0 | 0 | 0 | 0 | 0 | 0
19.05.2025¦10:52:49.435 | 0 | 0 | 0 | 0 | 0 | 0 | 0 | 0 | 0 | 0 | 0 | 0 | 0 | 0 | 0 | 0 | 0 | 0 | 0 | 0
19.05.2025¦10:52:50.436 | 0 | 0 | 0 | 0 | 0 | 0 | 0 | 0 | 0 | 0 | 0 | 0 | 0 | 0 | 0 | 0 | 0 | 0 | 0 | 0
19.05.2025¦10:52:51.435 | 0 | 0 | 0 | 0 | 0 | 0 | 0 | 0 | 0 | 0 | 0 | 0 | 0 | 0 | 0 | 0 | 0 | 0 | 0 | 0
19.05.2025¦10:52:52.435 | 0 | 0 | 0 | 0 | 0 | 0 | 0 | 0 | 0 | 0 | 0 | 0 | 0 | 0 | 0 | 0 | 0 | 0 | 0 | 0
19.05.2025¦10:52:53.435 | 0 | 0 | 0 | 0 | 0 | 0 | 0 | 0 | 0 | 0 | 0 | 0 | 0 | 0 | 0 | 0 | 0 | 0 | 0 | 0
19.05.2025¦10:52:54.434 | 0 | 0 | 0 | 0 | 0 | 0 | 0 | 0 | 0 | 0 | 0 | 0 | 0 | 0 | 0 | 0 | 0 | 0 | 0 | 0
19.05.2025¦10:52:55.435 | 0 | 0 | 0 | 0 | 0 | 0 | 0 | 0 | 0 | 0 | 0 | 0 | 0 | 0 | 0 | 0 | 0 | 0 | 0 | 0
19.05.2025¦10:52:56.435 | 0 | 0 | 0 | 0 | 0 | 0 | 0 | 0 | 0 | 0 | 0 | 0 | 0 | 0 | 0 | 0 | 0 | 0 | 0 | 0
19.05.2025¦10:52:57.436 | 0 | 0 | 0 | 0 | 0 | 0 | 0 | 0 | 0 | 0 | 0 | 0 | 0 | 0 | 0 | 0 | 0 | 0 | 0 | 0
19.05.2025¦10:52:58.435 | 0 | 0 | 0 | 0 | 0 | 0 | 0 | 0 | 0 | 0 | 0 | 0 | 0 | 0 | 0 | 0 | 0 | 0 | 0 | 0
19.05.2025¦10:52:59.436 | 0 | 0 | 0 | 0 | 0 | 0 | 0 | 0 | 0 | 0 | 0 | 0 | 0 | 0 | 0 | 0 | 0 | 0 | 0 | 0
19.05.2025¦10:53:00.436 | 0 | 0 | 0 | 0 | 0 | 0 | 0 | 0 | 0 | 0 | 0 | 0 | 0 | 0 | 0 | 0 | 0 | 0 | 0 | 0
19.05.2025¦10:53:01.436 | 0 | 0 | 0 | 0 | 0 | 0 | 0 | 0 | 0 | 0 | 0 | 0 | 0 | 0 | 0 | 0 | 0 | 0 | 0 | 0
19.05.2025¦10:53:02.435 | 0 | 0 | 0 | 0 | 0 | 0 | 0 | 0 | 0 | 0 | 0 | 0 | 0 | 0 | 0 | 0 | 0 | 0 | 0 | 0
19.05.2025¦10:53:03.434 | 0 | 0 | 0 | 0 | 0 | 0 | 0 | 0 | 0 | 0 | 0 | 0 | 0 | 0 | 0 | 0 | 0 | 0 | 0 | 0
19.05.2025¦10:53:04.435 | 0 | 0 | 0 | 0 | 0 | 0 | 0 | 0 | 0 | 0 | 0 | 0 | 0 | 0 | 0 | 0 | 0 | 0 | 0 | 0
19.05.2025¦10:53:05.435 | 0 | 0 | 0 | 0 | 0 | 0 | 0 | 0 | 0 | 0 | 0 | 0 | 0 | 0 | 0 | 0 | 0 | 0 | 0 | 0
19.05.2025¦10:53:06.435 | 0 | 0 | 0 | 0 | 0 | 0 | 0 | 0 | 0 | 0 | 0 | 0 | 0 | 0 | 0 | 0 | 0 | 0 | 0 | 0
| OekoSolve | OekoSolve | OekoSolve | OekoSolve | OekoSolve | OekoSolve | OekoSolve | OekoSolve | OekoSolve | OekoSolve | OekoSolve | OekoSolve | OekoSolve | OekoSolve | OekoSolve | OekoSolve | OekoSolve | OekoSolve | OekoSolve | OekoSolve
| EnMeter_Prec1 | EnMeter_Prec1 | EnMeter_Prec1 | EnMeter_Prec1 | EnMeter_Prec1 | EnMeter_Prec1 | EnMeter_Prec1 | EnMeter_Prec1 | EnMeter_Prec1 | EnMeter_Prec1 | EnMeter_Prec2 | EnMeter_Prec2 | EnMeter_Prec2 | EnMeter_Prec2 | EnMeter_Prec2 | EnMeter_Prec2 | EnMeter_Prec2 | EnMeter_Prec2 | EnMeter_Prec2 | EnMeter_Prec2
| Prec1 P:W | Prec1 WTotal:kWh | Prec1 WDay:kWh | Prec1 WMonth:kWh | Prec1 WYear:kWh | Prec1 State:0 no info available¦1 Off¦2 Startup¦3 Ready¦4 On¦5 Charge¦6 Discharge¦7 Batt Low or Full¦8 Batt Full¦9 Batt low¦10 Finished¦11 Island¦12 Waiting¦91 Maintenance¦99 ERROR | Prec1 Spec Signal | Prec1 V:kV | Prec1 I:mA | Prec1 Info:0 Bit0¦1 Bit1¦2 Bit2¦3 Bit3¦4 HS Ein¦5 Freigabe / Abdeckung vorhanden¦6 Temp. FÃ¼hler aktiv¦7 Temp. FÃ¼hler unterbrochen¦8 Bit8¦9 Bit9¦10 Bit10¦11 Bit11¦12 Bit12¦13 Bit13¦14 Bit14¦15 Bit15¦ | Prec2 P:W | Prec2 WTotal:kWh | Prec2 WDay:kWh | Prec2 WMonth:kWh | Prec2 WYear:kWh | Prec2 State:0 no info available¦1 Off¦2 Startup¦3 Ready¦4 On¦5 Charge¦6 Discharge¦7 Batt Low or Full¦8 Batt Full¦9 Batt low¦10 Finished¦11 Island¦12 Waiting¦91 Maintenance¦99 ERROR | Prec2 Spec Signal | Prec2 V:kV | Prec2 I:mA | Prec2 Info:0 Bit0¦1 Bit1¦2 Bit2¦3 Bit3¦4 HS Ein¦5 Freigabe / Abdeckung vorhanden¦6 Temp. FÃ¼hler aktiv¦7 Temp. FÃ¼hler unterbrochen¦8 Bit8¦9 Bit9¦10 Bit10¦11 Bit11¦12 Bit12¦13 Bit13¦14 Bit14¦15 Bit15¦
19.05.2025¦10:53:07.436 | 0 | 0 | 0 | 0 | 0 | 0 | 0 | 0 | 0 | 0 | 0 | 0 | 0 | 0 | 0 | 0 | 0 | 0 | 0 | 0
19.05.2025¦10:53:08.435 | 0 | 0 | 0 | 0 | 0 | 0 | 0 | 0 | 0 | 0 | 0 | 0 | 0 | 0 | 0 | 0 | 0 | 0 | 0 | 0
19.05.2025¦10:53:09.434 | 0 | 0 | 0 | 0 | 0 | 0 | 0 | 0 | 0 | 0 | 0 | 0 | 0 | 0 | 0 | 0 | 0 | 0 | 0 | 0
19.05.2025¦10:53:10.434 | 0 | 0 | 0 | 0 | 0 | 0 | 0 | 0 | 0 | 0 | 0 | 0 | 0 | 0 | 0 | 0 | 0 | 0 | 0 | 0
19.05.2025¦10:53:11.435 | 0 | 0 | 0 | 0 | 0 | 0 | 0 | 0 | 0 | 0 | 0 | 0 | 0 | 0 | 0 | 0 | 0 | 0 | 0 | 0
19.05.2025¦10:53:12.436 | 0 | 0 | 0 | 0 | 0 | 0 | 0 | 0 | 0 | 0 | 0 | 0 | 0 | 0 | 0 | 0 | 0 | 0 | 0 | 0
19.05.2025¦10:53:13.435 | 0 | 0 | 0 | 0 | 0 | 0 | 0 | 0 | 0 | 0 | 0 | 0 | 0 | 0 | 0 | 0 | 0 | 0 | 0 | 0
19.05.2025¦10:53:14.436 | 0 | 0 | 0 | 0 | 0 | 0 | 0 | 0 | 0 | 0 | 0 | 0 | 0 | 0 | 0 | 0 | 0 | 0 | 0 | 0
19.05.2025¦10:53:15.435 | 0 | 0 | 0 | 0 | 0 | 0 | 0 | 0 | 0 | 0 | 0 | 0 | 0 | 0 | 0 | 0 | 0 | 0 | 0 | 0
19.05.2025¦10:53:16.436 | 0 | 0 | 0 | 0 | 0 | 0 | 0 | 0 | 0 | 0 | 0 | 0 | 0 | 0 | 0 | 0 | 0 | 0 | 0 | 0
19.05.2025¦10:53:17.436 | 0 | 0 | 0 | 0 | 0 | 0 | 0 | 0 | 0 | 0 | 0 | 0 | 0 | 0 | 0 | 0 | 0 | 0 | 0 | 0
19.05.2025¦10:53:18.435 | 0 | 0 | 0 | 0 | 0 | 0 | 0 | 0 | 0 | 0 | 0 | 0 | 0 | 0 | 0 | 0 | 0 | 0 | 0 | 0
19.05.2025¦10:53:19.435 | 0 | 0 | 0 | 0 | 0 | 0 | 0 | 0 | 0 | 0 | 0 | 0 | 0 | 0 | 0 | 0 | 0 | 0 | 0 | 0
19.05.2025¦10:53:20.435 | 0 | 0 | 0 | 0 | 0 | 0 | 0 | 0 | 0 | 0 | 0 | 0 | 0 | 0 | 0 | 0 | 0 | 0 | 0 | 0
19.05.2025¦10:53:21.435 | 0 | 0 | 0 | 0 | 0 | 0 | 0 | 0 | 0 | 0 | 0 | 0 | 0 | 0 | 0 | 0 | 0 | 0 | 0 | 0
19.05.2025¦10:53:22.436 | 0 | 0 | 0 | 0 | 0 | 0 | 0 | 0 | 0 | 0 | 0 | 0 | 0 | 0 | 0 | 0 | 0 | 0 | 0 | 0
19.05.2025¦10:53:23.435 | 0 | 0 | 0 | 0 | 0 | 0 | 0 | 0 | 0 | 0 | 0 | 0 | 0 | 0 | 0 | 0 | 0 | 0 | 0 | 0
19.05.2025¦10:53:24.436 | 0 | 0 | 0 | 0 | 0 | 0 | 0 | 0 | 0 | 0 | 0 | 0 | 0 | 0 | 0 | 0 | 0 | 0 | 0 | 0
19.05.2025¦10:53:25.435 | 0 | 0 | 0 | 0 | 0 | 0 | 0 | 0 | 0 | 0 | 0 | 0 | 0 | 0 | 0 | 0 | 0 | 0 | 0 | 0
19.05.2025¦10:53:26.436 | 0 | 0 | 0 | 0 | 0 | 0 | 0 | 0 | 0 | 0 | 0 | 0 | 0 | 0 | 0 | 0 | 0 | 0 | 0 | 0
19.05.2025¦10:53:27.435 | 0 | 0 | 0 | 0 | 0 | 0 | 0 | 0 | 0 | 0 | 0 | 0 | 0 | 0 | 0 | 0 | 0 | 0 | 0 | 0
19.05.2025¦10:53:28.435 | 0 | 0 | 0 | 0 | 0 | 0 | 0 | 0 | 0 | 0 | 0 | 0 | 0 | 0 | 0 | 0 | 0 | 0 | 0 | 0
19.05.2025¦10:53:29.436 | 0 | 0 | 0 | 0 | 0 | 0 | 0 | 0 | 0 | 0 | 0 | 0 | 0 | 0 | 0 | 0 | 0 | 0 | 0 | 0
19.05.2025¦10:53:30.435 | 0 | 0 | 0 | 0 | 0 | 0 | 0 | 0 | 0 | 0 | 0 | 0 | 0 | 0 | 0 | 0 | 0 | 0 | 0 | 0
19.05.2025¦10:53:31.435 | 0 | 0 | 0 | 0 | 0 | 0 | 0 | 0 | 0 | 0 | 0 | 0 | 0 | 0 | 0 | 0 | 0 | 0 | 0 | 0
19.05.2025¦10:53:32.436 | 0 | 0 | 0 | 0 | 0 | 0 | 0 | 0 | 0 | 0 | 0 | 0 | 0 | 0 | 0 | 0 | 0 | 0 | 0 | 0
19.05.2025¦10:53:33.436 | 0 | 0 | 0 | 0 | 0 | 0 | 0 | 0 | 0 | 0 | 0 | 0 | 0 | 0 | 0 | 0 | 0 | 0 | 0 | 0
19.05.2025¦10:53:34.436 | 0 | 0 | 0 | 0 | 0 | 0 | 0 | 0 | 0 | 0 | 0 | 0 | 0 | 0 | 0 | 0 | 0 | 0 | 0 | 0
19.05.2025¦10:53:35.435 | 0 | 0 | 0 | 0 | 0 | 0 | 0 | 0 | 0 | 0 | 0 | 0 | 0 | 0 | 0 | 0 | 0 | 0 | 0 | 0
19.05.2025¦10:53:36.435 | 0 | 0 | 0 | 0 | 0 | 0 | 0 | 0 | 0 | 0 | 0 | 0 | 0 | 0 | 0 | 0 | 0 | 0 | 0 | 0
| OekoSolve | OekoSolve | OekoSolve | OekoSolve | OekoSolve | OekoSolve | OekoSolve | OekoSolve | OekoSolve | OekoSolve | OekoSolve | OekoSolve | OekoSolve | OekoSolve | OekoSolve | OekoSolve | OekoSolve | OekoSolve | OekoSolve | OekoSolve
| EnMeter_Prec1 | EnMeter_Prec1 | EnMeter_Prec1 | EnMeter_Prec1 | EnMeter_Prec1 | EnMeter_Prec1 | EnMeter_Prec1 | EnMeter_Prec1 | EnMeter_Prec1 | EnMeter_Prec1 | EnMeter_Prec2 | EnMeter_Prec2 | EnMeter_Prec2 | EnMeter_Prec2 | EnMeter_Prec2 | EnMeter_Prec2 | EnMeter_Prec2 | EnMeter_Prec2 | EnMeter_Prec2 | EnMeter_Prec2
| Prec1 P:W | Prec1 WTotal:kWh | Prec1 WDay:kWh | Prec1 WMonth:kWh | Prec1 WYear:kWh | Prec1 State:0 no info available¦1 Off¦2 Startup¦3 Ready¦4 On¦5 Charge¦6 Discharge¦7 Batt Low or Full¦8 Batt Full¦9 Batt low¦10 Finished¦11 Island¦12 Waiting¦91 Maintenance¦99 ERROR | Prec1 Spec Signal | Prec1 V:kV | Prec1 I:mA | Prec1 Info:0 Bit0¦1 Bit1¦2 Bit2¦3 Bit3¦4 HS Ein¦5 Freigabe / Abdeckung vorhanden¦6 Temp. FÃ¼hler aktiv¦7 Temp. FÃ¼hler unterbrochen¦8 Bit8¦9 Bit9¦10 Bit10¦11 Bit11¦12 Bit12¦13 Bit13¦14 Bit14¦15 Bit15¦ | Prec2 P:W | Prec2 WTotal:kWh | Prec2 WDay:kWh | Prec2 WMonth:kWh | Prec2 WYear:kWh | Prec2 State:0 no info available¦1 Off¦2 Startup¦3 Ready¦4 On¦5 Charge¦6 Discharge¦7 Batt Low or Full¦8 Batt Full¦9 Batt low¦10 Finished¦11 Island¦12 Waiting¦91 Maintenance¦99 ERROR | Prec2 Spec Signal | Prec2 V:kV | Prec2 I:mA | Prec2 Info:0 Bit0¦1 Bit1¦2 Bit2¦3 Bit3¦4 HS Ein¦5 Freigabe / Abdeckung vorhanden¦6 Temp. FÃ¼hler aktiv¦7 Temp. FÃ¼hler unterbrochen¦8 Bit8¦9 Bit9¦10 Bit10¦11 Bit11¦12 Bit12¦13 Bit13¦14 Bit14¦15 Bit15¦
19.05.2025¦10:53:37.436 | 0 | 0 | 0 | 0 | 0 | 0 | 0 | 0 | 0 | 0 | 0 | 0 | 0 | 0 | 0 | 0 | 0 | 0 | 0 | 0
19.05.2025¦10:53:38.437 | 0 | 0 | 0 | 0 | 0 | 0 | 0 | 0 | 0 | 0 | 0 | 0 | 0 | 0 | 0 | 0 | 0 | 0 | 0 | 0
19.05.2025¦10:53:39.435 | 0 | 0 | 0 | 0 | 0 | 0 | 0 | 0 | 0 | 0 | 0 | 0 | 0 | 0 | 0 | 0 | 0 | 0 | 0 | 0
19.05.2025¦10:53:40.435 | 0 | 0 | 0 | 0 | 0 | 0 | 0 | 0 | 0 | 0 | 0 | 0 | 0 | 0 | 0 | 0 | 0 | 0 | 0 | 0
19.05.2025¦10:53:41.435 | 0 | 0 | 0 | 0 | 0 | 0 | 0 | 0 | 0 | 0 | 0 | 0 | 0 | 0 | 0 | 0 | 0 | 0 | 0 | 0
19.05.2025¦10:53:42.435 | 0 | 0 | 0 | 0 | 0 | 0 | 0 | 0 | 0 | 0 | 0 | 0 | 0 | 0 | 0 | 0 | 0 | 0 | 0 | 0
19.05.2025¦10:53:43.437 | 0 | 0 | 0 | 0 | 0 | 0 | 0 | 0 | 0 | 0 | 0 | 0 | 0 | 0 | 0 | 0 | 0 | 0 | 0 | 0
19.05.2025¦10:53:44.435 | 0 | 0 | 0 | 0 | 0 | 0 | 0 | 0 | 0 | 0 | 0 | 0 | 0 | 0 | 0 | 0 | 0 | 0 | 0 | 0
19.05.2025¦10:53:45.436 | 0 | 0 | 0 | 0 | 0 | 0 | 0 | 0 | 0 | 0 | 0 | 0 | 0 | 0 | 0 | 0 | 0 | 0 | 0 | 0
19.05.2025¦10:53:46.435 | 0 | 0 | 0 | 0 | 0 | 0 | 0 | 0 | 0 | 0 | 0 | 0 | 0 | 0 | 0 | 0 | 0 | 0 | 0 | 0
19.05.2025¦10:53:47.435 | 0 | 0 | 0 | 0 | 0 | 0 | 0 | 0 | 0 | 0 | 0 | 0 | 0 | 0 | 0 | 0 | 0 | 0 | 0 | 0
19.05.2025¦10:53:48.435 | 0 | 0 | 0 | 0 | 0 | 0 | 0 | 0 | 0 | 0 | 0 | 0 | 0 | 0 | 0 | 0 | 0 | 0 | 0 | 0
19.05.2025¦10:53:49.435 | 0 | 0 | 0 | 0 | 0 | 0 | 0 | 0 | 0 | 0 | 0 | 0 | 0 | 0 | 0 | 0 | 0 | 0 | 0 | 0
19.05.2025¦10:53:50.435 | 0 | 0 | 0 | 0 | 0 | 0 | 0 | 0 | 0 | 0 | 0 | 0 | 0 | 0 | 0 | 0 | 0 | 0 | 0 | 0
19.05.2025¦10:53:51.436 | 0 | 0 | 0 | 0 | 0 | 0 | 0 | 0 | 0 | 0 | 0 | 0 | 0 | 0 | 0 | 0 | 0 | 0 | 0 | 0
19.05.2025¦10:53:52.435 | 0 | 0 | 0 | 0 | 0 | 0 | 0 | 0 | 0 | 0 | 0 | 0 | 0 | 0 | 0 | 0 | 0 | 0 | 0 | 0
19.05.2025¦10:53:53.435 | 0 | 0 | 0 | 0 | 0 | 0 | 0 | 0 | 0 | 0 | 0 | 0 | 0 | 0 | 0 | 0 | 0 | 0 | 0 | 0
19.05.2025¦10:53:54.435 | 0 | 0 | 0 | 0 | 0 | 0 | 0 | 0 | 0 | 0 | 0 | 0 | 0 | 0 | 0 | 0 | 0 | 0 | 0 | 0
19.05.2025¦10:53:55.435 | 0 | 0 | 0 | 0 | 0 | 0 | 0 | 0 | 0 | 0 | 0 | 0 | 0 | 0 | 0 | 0 | 0 | 0 | 0 | 0
19.05.2025¦10:53:56.436 | 0 | 0 | 0 | 0 | 0 | 0 | 0 | 0 | 0 | 0 | 0 | 0 | 0 | 0 | 0 | 0 | 0 | 0 | 0 | 0
19.05.2025¦10:53:57.435 | 0 | 0 | 0 | 0 | 0 | 0 | 0 | 0 | 0 | 0 | 0 | 0 | 0 | 0 | 0 | 0 | 0 | 0 | 0 | 0
19.05.2025¦10:53:58.436 | 0 | 0 | 0 | 0 | 0 | 0 | 0 | 0 | 0 | 0 | 0 | 0 | 0 | 0 | 0 | 0 | 0 | 0 | 0 | 0
19.05.2025¦10:53:59.436 | 0 | 0 | 0 | 0 | 0 | 0 | 0 | 0 | 0 | 0 | 0 | 0 | 0 | 0 | 0 | 0 | 0 | 0 | 0 | 0
19.05.2025¦10:54:00.436 | 0 | 0 | 0 | 0 | 0 | 0 | 0 | 0 | 0 | 0 | 0 | 0 | 0 | 0 | 0 | 0 | 0 | 0 | 0 | 0
19.05.2025¦10:54:01.435 | 0 | 0 | 0 | 0 | 0 | 0 | 0 | 0 | 0 | 0 | 0 | 0 | 0 | 0 | 0 | 0 | 0 | 0 | 0 | 0
19.05.2025¦10:54:02.435 | 0 | 0 | 0 | 0 | 0 | 0 | 0 | 0 | 0 | 0 | 0 | 0 | 0 | 0 | 0 | 0 | 0 | 0 | 0 | 0
19.05.2025¦10:54:03.435 | 0 | 0 | 0 | 0 | 0 | 0 | 0 | 0 | 0 | 0 | 0 | 0 | 0 | 0 | 0 | 0 | 0 | 0 | 0 | 0
19.05.2025¦10:54:04.435 | 0 | 0 | 0 | 0 | 0 | 0 | 0 | 0 | 0 | 0 | 0 | 0 | 0 | 0 | 0 | 0 | 0 | 0 | 0 | 0
19.05.2025¦10:54:05.435 | 0 | 0 | 0 | 0 | 0 | 0 | 0 | 0 | 0 | 0 | 0 | 0 | 0 | 0 | 0 | 0 | 0 | 0 | 0 | 0
19.05.2025¦10:54:06.435 | 0 | 0 | 0 | 0 | 0 | 0 | 0 | 0 | 0 | 0 | 0 | 0 | 0 | 0 | 0 | 0 | 0 | 0 | 0 | 0
| OekoSolve | OekoSolve | OekoSolve | OekoSolve | OekoSolve | OekoSolve | OekoSolve | OekoSolve | OekoSolve | OekoSolve | OekoSolve | OekoSolve | OekoSolve | OekoSolve | OekoSolve | OekoSolve | OekoSolve | OekoSolve | OekoSolve | OekoSolve
| EnMeter_Prec1 | EnMeter_Prec1 | EnMeter_Prec1 | EnMeter_Prec1 | EnMeter_Prec1 | EnMeter_Prec1 | EnMeter_Prec1 | EnMeter_Prec1 | EnMeter_Prec1 | EnMeter_Prec1 | EnMeter_Prec2 | EnMeter_Prec2 | EnMeter_Prec2 | EnMeter_Prec2 | EnMeter_Prec2 | EnMeter_Prec2 | EnMeter_Prec2 | EnMeter_Prec2 | EnMeter_Prec2 | EnMeter_Prec2
| Prec1 P:W | Prec1 WTotal:kWh | Prec1 WDay:kWh | Prec1 WMonth:kWh | Prec1 WYear:kWh | Prec1 State:0 no info available¦1 Off¦2 Startup¦3 Ready¦4 On¦5 Charge¦6 Discharge¦7 Batt Low or Full¦8 Batt Full¦9 Batt low¦10 Finished¦11 Island¦12 Waiting¦91 Maintenance¦99 ERROR | Prec1 Spec Signal | Prec1 V:kV | Prec1 I:mA | Prec1 Info:0 Bit0¦1 Bit1¦2 Bit2¦3 Bit3¦4 HS Ein¦5 Freigabe / Abdeckung vorhanden¦6 Temp. FÃ¼hler aktiv¦7 Temp. FÃ¼hler unterbrochen¦8 Bit8¦9 Bit9¦10 Bit10¦11 Bit11¦12 Bit12¦13 Bit13¦14 Bit14¦15 Bit15¦ | Prec2 P:W | Prec2 WTotal:kWh | Prec2 WDay:kWh | Prec2 WMonth:kWh | Prec2 WYear:kWh | Prec2 State:0 no info available¦1 Off¦2 Startup¦3 Ready¦4 On¦5 Charge¦6 Discharge¦7 Batt Low or Full¦8 Batt Full¦9 Batt low¦10 Finished¦11 Island¦12 Waiting¦91 Maintenance¦99 ERROR | Prec2 Spec Signal | Prec2 V:kV | Prec2 I:mA | Prec2 Info:0 Bit0¦1 Bit1¦2 Bit2¦3 Bit3¦4 HS Ein¦5 Freigabe / Abdeckung vorhanden¦6 Temp. FÃ¼hler aktiv¦7 Temp. FÃ¼hler unterbrochen¦8 Bit8¦9 Bit9¦10 Bit10¦11 Bit11¦12 Bit12¦13 Bit13¦14 Bit14¦15 Bit15¦
19.05.2025¦10:54:07.435 | 0 | 0 | 0 | 0 | 0 | 0 | 0 | 0 | 0 | 0 | 0 | 0 | 0 | 0 | 0 | 0 | 0 | 0 | 0 | 0
19.05.2025¦10:54:08.435 | 0 | 0 | 0 | 0 | 0 | 0 | 0 | 0 | 0 | 0 | 0 | 0 | 0 | 0 | 0 | 0 | 0 | 0 | 0 | 0
19.05.2025¦10:54:09.436 | 0 | 0 | 0 | 0 | 0 | 0 | 0 | 0 | 0 | 0 | 0 | 0 | 0 | 0 | 0 | 0 | 0 | 0 | 0 | 0
19.05.2025¦10:54:10.435 | 0 | 0 | 0 | 0 | 0 | 0 | 0 | 0 | 0 | 0 | 0 | 0 | 0 | 0 | 0 | 0 | 0 | 0 | 0 | 0
19.05.2025¦10:54:11.436 | 0 | 0 | 0 | 0 | 0 | 0 | 0 | 0 | 0 | 0 | 0 | 0 | 0 | 0 | 0 | 0 | 0 | 0 | 0 | 0
19.05.2025¦10:54:12.436 | 0 | 0 | 0 | 0 | 0 | 0 | 0 | 0 | 0 | 0 | 0 | 0 | 0 | 0 | 0 | 0 | 0 | 0 | 0 | 0
19.05.2025¦10:54:13.436 | 0 | 0 | 0 | 0 | 0 | 0 | 0 | 0 | 0 | 0 | 0 | 0 | 0 | 0 | 0 | 0 | 0 | 0 | 0 | 0
19.05.2025¦10:54:14.435 | 0 | 0 | 0 | 0 | 0 | 0 | 0 | 0 | 0 | 0 | 0 | 0 | 0 | 0 | 0 | 0 | 0 | 0 | 0 | 0
19.05.2025¦10:54:15.435 | 0 | 0 | 0 | 0 | 0 | 0 | 0 | 0 | 0 | 0 | 0 | 0 | 0 | 0 | 0 | 0 | 0 | 0 | 0 | 0
19.05.2025¦10:54:16.435 | 0 | 0 | 0 | 0 | 0 | 0 | 0 | 0 | 0 | 0 | 0 | 0 | 0 | 0 | 0 | 0 | 0 | 0 | 0 | 0
19.05.2025¦10:54:17.435 | 0 | 0 | 0 | 0 | 0 | 0 | 0 | 0 | 0 | 0 | 0 | 0 | 0 | 0 | 0 | 0 | 0 | 0 | 0 | 0
19.05.2025¦10:54:18.435 | 0 | 0 | 0 | 0 | 0 | 0 | 0 | 0 | 0 | 0 | 0 | 0 | 0 | 0 | 0 | 0 | 0 | 0 | 0 | 0
19.05.2025¦10:54:19.436 | 0 | 0 | 0 | 0 | 0 | 0 | 0 | 0 | 0 | 0 | 0 | 0 | 0 | 0 | 0 | 0 | 0 | 0 | 0 | 0
19.05.2025¦10:54:20.435 | 0 | 0 | 0 | 0 | 0 | 0 | 0 | 0 | 0 | 0 | 0 | 0 | 0 | 0 | 0 | 0 | 0 | 0 | 0 | 0
19.05.2025¦10:54:21.435 | 0 | 0 | 0 | 0 | 0 | 0 | 0 | 0 | 0 | 0 | 0 | 0 | 0 | 0 | 0 | 0 | 0 | 0 | 0 | 0
19.05.2025¦10:54:22.436 | 0 | 0 | 0 | 0 | 0 | 0 | 0 | 0 | 0 | 0 | 0 | 0 | 0 | 0 | 0 | 0 | 0 | 0 | 0 | 0
19.05.2025¦10:54:23.435 | 0 | 0 | 0 | 0 | 0 | 0 | 0 | 0 | 0 | 0 | 0 | 0 | 0 | 0 | 0 | 0 | 0 | 0 | 0 | 0
19.05.2025¦10:54:24.436 | 0 | 0 | 0 | 0 | 0 | 0 | 0 | 0 | 0 | 0 | 0 | 0 | 0 | 0 | 0 | 0 | 0 | 0 | 0 | 0
19.05.2025¦10:54:25.436 | 0 | 0 | 0 | 0 | 0 | 0 | 0 | 0 | 0 | 0 | 0 | 0 | 0 | 0 | 0 | 0 | 0 | 0 | 0 | 0
19.05.2025¦10:54:26.435 | 0 | 0 | 0 | 0 | 0 | 0 | 0 | 0 | 0 | 0 | 0 | 0 | 0 | 0 | 0 | 0 | 0 | 0 | 0 | 0
19.05.2025¦10:54:27.435 | 0 | 0 | 0 | 0 | 0 | 0 | 0 | 0 | 0 | 0 | 0 | 0 | 0 | 0 | 0 | 0 | 0 | 0 | 0 | 0
19.05.2025¦10:54:28.434 | 0 | 0 | 0 | 0 | 0 | 0 | 0 | 0 | 0 | 0 | 0 | 0 | 0 | 0 | 0 | 0 | 0 | 0 | 0 | 0
19.05.2025¦10:54:29.434 | 0 | 0 | 0 | 0 | 0 | 0 | 0 | 0 | 0 | 0 | 0 | 0 | 0 | 0 | 0 | 0 | 0 | 0 | 0 | 0
19.05.2025¦10:54:30.435 | 0 | 0 | 0 | 0 | 0 | 0 | 0 | 0 | 0 | 0 | 0 | 0 | 0 | 0 | 0 | 0 | 0 | 0 | 0 | 0
19.05.2025¦10:54:31.436 | 0 | 0 | 0 | 0 | 0 | 0 | 0 | 0 | 0 | 0 | 0 | 0 | 0 | 0 | 0 | 0 | 0 | 0 | 0 | 0
19.05.2025¦10:54:32.435 | 0 | 0 | 0 | 0 | 0 | 0 | 0 | 0 | 0 | 0 | 0 | 0 | 0 | 0 | 0 | 0 | 0 | 0 | 0 | 0
19.05.2025¦10:54:33.435 | 0 | 0 | 0 | 0 | 0 | 0 | 0 | 0 | 0 | 0 | 0 | 0 | 0 | 0 | 0 | 0 | 0 | 0 | 0 | 0
19.05.2025¦10:54:34.436 | 0 | 0 | 0 | 0 | 0 | 0 | 0 | 0 | 0 | 0 | 0 | 0 | 0 | 0 | 0 | 0 | 0 | 0 | 0 | 0
19.05.2025¦10:54:35.435 | 0 | 0 | 0 | 0 | 0 | 0 | 0 | 0 | 0 | 0 | 0 | 0 | 0 | 0 | 0 | 0 | 0 | 0 | 0 | 0
19.05.2025¦10:54:36.434 | 0 | 0 | 0 | 0 | 0 | 0 | 0 | 0 | 0 | 0 | 0 | 0 | 0 | 0 | 0 | 0 | 0 | 0 | 0 | 0
| OekoSolve | OekoSolve | OekoSolve | OekoSolve | OekoSolve | OekoSolve | OekoSolve | OekoSolve | OekoSolve | OekoSolve | OekoSolve | OekoSolve | OekoSolve | OekoSolve | OekoSolve | OekoSolve | OekoSolve | OekoSolve | OekoSolve | OekoSolve
| EnMeter_Prec1 | EnMeter_Prec1 | EnMeter_Prec1 | EnMeter_Prec1 | EnMeter_Prec1 | EnMeter_Prec1 | EnMeter_Prec1 | EnMeter_Prec1 | EnMeter_Prec1 | EnMeter_Prec1 | EnMeter_Prec2 | EnMeter_Prec2 | EnMeter_Prec2 | EnMeter_Prec2 | EnMeter_Prec2 | EnMeter_Prec2 | EnMeter_Prec2 | EnMeter_Prec2 | EnMeter_Prec2 | EnMeter_Prec2
| Prec1 P:W | Prec1 WTotal:kWh | Prec1 WDay:kWh | Prec1 WMonth:kWh | Prec1 WYear:kWh | Prec1 State:0 no info available¦1 Off¦2 Startup¦3 Ready¦4 On¦5 Charge¦6 Discharge¦7 Batt Low or Full¦8 Batt Full¦9 Batt low¦10 Finished¦11 Island¦12 Waiting¦91 Maintenance¦99 ERROR | Prec1 Spec Signal | Prec1 V:kV | Prec1 I:mA | Prec1 Info:0 Bit0¦1 Bit1¦2 Bit2¦3 Bit3¦4 HS Ein¦5 Freigabe / Abdeckung vorhanden¦6 Temp. FÃ¼hler aktiv¦7 Temp. FÃ¼hler unterbrochen¦8 Bit8¦9 Bit9¦10 Bit10¦11 Bit11¦12 Bit12¦13 Bit13¦14 Bit14¦15 Bit15¦ | Prec2 P:W | Prec2 WTotal:kWh | Prec2 WDay:kWh | Prec2 WMonth:kWh | Prec2 WYear:kWh | Prec2 State:0 no info available¦1 Off¦2 Startup¦3 Ready¦4 On¦5 Charge¦6 Discharge¦7 Batt Low or Full¦8 Batt Full¦9 Batt low¦10 Finished¦11 Island¦12 Waiting¦91 Maintenance¦99 ERROR | Prec2 Spec Signal | Prec2 V:kV | Prec2 I:mA | Prec2 Info:0 Bit0¦1 Bit1¦2 Bit2¦3 Bit3¦4 HS Ein¦5 Freigabe / Abdeckung vorhanden¦6 Temp. FÃ¼hler aktiv¦7 Temp. FÃ¼hler unterbrochen¦8 Bit8¦9 Bit9¦10 Bit10¦11 Bit11¦12 Bit12¦13 Bit13¦14 Bit14¦15 Bit15¦
19.05.2025¦10:54:37.436 | 0 | 0 | 0 | 0 | 0 | 0 | 0 | 0 | 0 | 0 | 0 | 0 | 0 | 0 | 0 | 0 | 0 | 0 | 0 | 0
19.05.2025¦10:54:38.435 | 0 | 0 | 0 | 0 | 0 | 0 | 0 | 0 | 0 | 0 | 0 | 0 | 0 | 0 | 0 | 0 | 0 | 0 | 0 | 0
19.05.2025¦10:54:39.435 | 0 | 0 | 0 | 0 | 0 | 0 | 0 | 0 | 0 | 0 | 0 | 0 | 0 | 0 | 0 | 0 | 0 | 0 | 0 | 0
19.05.2025¦10:54:40.435 | 0 | 0 | 0 | 0 | 0 | 0 | 0 | 0 | 0 | 0 | 0 | 0 | 0 | 0 | 0 | 0 | 0 | 0 | 0 | 0
19.05.2025¦10:54:41.435 | 0 | 0 | 0 | 0 | 0 | 0 | 0 | 0 | 0 | 0 | 0 | 0 | 0 | 0 | 0 | 0 | 0 | 0 | 0 | 0
19.05.2025¦10:54:42.436 | 0 | 0 | 0 | 0 | 0 | 0 | 0 | 0 | 0 | 0 | 0 | 0 | 0 | 0 | 0 | 0 | 0 | 0 | 0 | 0
19.05.2025¦10:54:43.435 | 0 | 0 | 0 | 0 | 0 | 0 | 0 | 0 | 0 | 0 | 0 | 0 | 0 | 0 | 0 | 0 | 0 | 0 | 0 | 0
19.05.2025¦10:54:44.435 | 0 | 0 | 0 | 0 | 0 | 0 | 0 | 0 | 0 | 0 | 0 | 0 | 0 | 0 | 0 | 0 | 0 | 0 | 0 | 0
19.05.2025¦10:54:45.435 | 0 | 0 | 0 | 0 | 0 | 0 | 0 | 0 | 0 | 0 | 0 | 0 | 0 | 0 | 0 | 0 | 0 | 0 | 0 | 0
19.05.2025¦10:54:46.435 | 0 | 0 | 0 | 0 | 0 | 0 | 0 | 0 | 0 | 0 | 0 | 0 | 0 | 0 | 0 | 0 | 0 | 0 | 0 | 0
19.05.2025¦10:54:47.435 | 0 | 0 | 0 | 0 | 0 | 0 | 0 | 0 | 0 | 0 | 0 | 0 | 0 | 0 | 0 | 0 | 0 | 0 | 0 | 0
19.05.2025¦10:54:48.435 | 0 | 0 | 0 | 0 | 0 | 0 | 0 | 0 | 0 | 0 | 0 | 0 | 0 | 0 | 0 | 0 | 0 | 0 | 0 | 0
19.05.2025¦10:54:49.435 | 0 | 0 | 0 | 0 | 0 | 0 | 0 | 0 | 0 | 0 | 0 | 0 | 0 | 0 | 0 | 0 | 0 | 0 | 0 | 0
19.05.2025¦10:54:50.435 | 0 | 0 | 0 | 0 | 0 | 0 | 0 | 0 | 0 | 0 | 0 | 0 | 0 | 0 | 0 | 0 | 0 | 0 | 0 | 0
19.05.2025¦10:54:51.435 | 0 | 0 | 0 | 0 | 0 | 0 | 0 | 0 | 0 | 0 | 0 | 0 | 0 | 0 | 0 | 0 | 0 | 0 | 0 | 0
19.05.2025¦10:54:52.435 | 0 | 0 | 0 | 0 | 0 | 0 | 0 | 0 | 0 | 0 | 0 | 0 | 0 | 0 | 0 | 0 | 0 | 0 | 0 | 0
19.05.2025¦10:54:53.435 | 0 | 0 | 0 | 0 | 0 | 0 | 0 | 0 | 0 | 0 | 0 | 0 | 0 | 0 | 0 | 0 | 0 | 0 | 0 | 0
19.05.2025¦10:54:54.437 | 0 | 0 | 0 | 0 | 0 | 0 | 0 | 0 | 0 | 0 | 0 | 0 | 0 | 0 | 0 | 0 | 0 | 0 | 0 | 0
19.05.2025¦10:54:55.435 | 0 | 0 | 0 | 0 | 0 | 0 | 0 | 0 | 0 | 0 | 0 | 0 | 0 | 0 | 0 | 0 | 0 | 0 | 0 | 0
19.05.2025¦10:54:56.435 | 0 | 0 | 0 | 0 | 0 | 0 | 0 | 0 | 0 | 0 | 0 | 0 | 0 | 0 | 0 | 0 | 0 | 0 | 0 | 0
19.05.2025¦10:54:57.436 | 0 | 0 | 0 | 0 | 0 | 0 | 0 | 0 | 0 | 0 | 0 | 0 | 0 | 0 | 0 | 0 | 0 | 0 | 0 | 0
19.05.2025¦10:54:58.434 | 0 | 0 | 0 | 0 | 0 | 0 | 0 | 0 | 0 | 0 | 0 | 0 | 0 | 0 | 0 | 0 | 0 | 0 | 0 | 0
19.05.2025¦10:54:59.435 | 0 | 0 | 0 | 0 | 0 | 0 | 0 | 0 | 0 | 0 | 0 | 0 | 0 | 0 | 0 | 0 | 0 | 0 | 0 | 0
19.05.2025¦10:55:00.435 | 0 | 0 | 0 | 0 | 0 | 0 | 0 | 0 | 0 | 0 | 0 | 0 | 0 | 0 | 0 | 0 | 0 | 0 | 0 | 0
19.05.2025¦10:55:01.435 | 0 | 0 | 0 | 0 | 0 | 0 | 0 | 0 | 0 | 0 | 0 | 0 | 0 | 0 | 0 | 0 | 0 | 0 | 0 | 0
19.05.2025¦10:55:02.435 | 0 | 0 | 0 | 0 | 0 | 0 | 0 | 0 | 0 | 0 | 0 | 0 | 0 | 0 | 0 | 0 | 0 | 0 | 0 | 0
19.05.2025¦10:55:03.436 | 0 | 0 | 0 | 0 | 0 | 0 | 0 | 0 | 0 | 0 | 0 | 0 | 0 | 0 | 0 | 0 | 0 | 0 | 0 | 0
19.05.2025¦10:55:04.435 | 0 | 0 | 0 | 0 | 0 | 0 | 0 | 0 | 0 | 0 | 0 | 0 | 0 | 0 | 0 | 0 | 0 | 0 | 0 | 0
19.05.2025¦10:55:05.436 | 0 | 0 | 0 | 0 | 0 | 0 | 0 | 0 | 0 | 0 | 0 | 0 | 0 | 0 | 0 | 0 | 0 | 0 | 0 | 0
19.05.2025¦10:55:06.436 | 0 | 0 | 0 | 0 | 0 | 0 | 0 | 0 | 0 | 0 | 0 | 0 | 0 | 0 | 0 | 0 | 0 | 0 | 0 | 0
| OekoSolve | OekoSolve | OekoSolve | OekoSolve | OekoSolve | OekoSolve | OekoSolve | OekoSolve | OekoSolve | OekoSolve | OekoSolve | OekoSolve | OekoSolve | OekoSolve | OekoSolve | OekoSolve | OekoSolve | OekoSolve | OekoSolve | OekoSolve
| EnMeter_Prec1 | EnMeter_Prec1 | EnMeter_Prec1 | EnMeter_Prec1 | EnMeter_Prec1 | EnMeter_Prec1 | EnMeter_Prec1 | EnMeter_Prec1 | EnMeter_Prec1 | EnMeter_Prec1 | EnMeter_Prec2 | EnMeter_Prec2 | EnMeter_Prec2 | EnMeter_Prec2 | EnMeter_Prec2 | EnMeter_Prec2 | EnMeter_Prec2 | EnMeter_Prec2 | EnMeter_Prec2 | EnMeter_Prec2
| Prec1 P:W | Prec1 WTotal:kWh | Prec1 WDay:kWh | Prec1 WMonth:kWh | Prec1 WYear:kWh | Prec1 State:0 no info available¦1 Off¦2 Startup¦3 Ready¦4 On¦5 Charge¦6 Discharge¦7 Batt Low or Full¦8 Batt Full¦9 Batt low¦10 Finished¦11 Island¦12 Waiting¦91 Maintenance¦99 ERROR | Prec1 Spec Signal | Prec1 V:kV | Prec1 I:mA | Prec1 Info:0 Bit0¦1 Bit1¦2 Bit2¦3 Bit3¦4 HS Ein¦5 Freigabe / Abdeckung vorhanden¦6 Temp. FÃ¼hler aktiv¦7 Temp. FÃ¼hler unterbrochen¦8 Bit8¦9 Bit9¦10 Bit10¦11 Bit11¦12 Bit12¦13 Bit13¦14 Bit14¦15 Bit15¦ | Prec2 P:W | Prec2 WTotal:kWh | Prec2 WDay:kWh | Prec2 WMonth:kWh | Prec2 WYear:kWh | Prec2 State:0 no info available¦1 Off¦2 Startup¦3 Ready¦4 On¦5 Charge¦6 Discharge¦7 Batt Low or Full¦8 Batt Full¦9 Batt low¦10 Finished¦11 Island¦12 Waiting¦91 Maintenance¦99 ERROR | Prec2 Spec Signal | Prec2 V:kV | Prec2 I:mA | Prec2 Info:0 Bit0¦1 Bit1¦2 Bit2¦3 Bit3¦4 HS Ein¦5 Freigabe / Abdeckung vorhanden¦6 Temp. FÃ¼hler aktiv¦7 Temp. FÃ¼hler unterbrochen¦8 Bit8¦9 Bit9¦10 Bit10¦11 Bit11¦12 Bit12¦13 Bit13¦14 Bit14¦15 Bit15¦
19.05.2025¦10:55:07.435 | 0 | 0 | 0 | 0 | 0 | 0 | 0 | 0 | 0 | 0 | 0 | 0 | 0 | 0 | 0 | 0 | 0 | 0 | 0 | 0
19.05.2025¦10:55:08.435 | 0 | 0 | 0 | 0 | 0 | 0 | 0 | 0 | 0 | 0 | 0 | 0 | 0 | 0 | 0 | 0 | 0 | 0 | 0 | 0
19.05.2025¦10:55:09.435 | 0 | 0 | 0 | 0 | 0 | 0 | 0 | 0 | 0 | 0 | 0 | 0 | 0 | 0 | 0 | 0 | 0 | 0 | 0 | 0
19.05.2025¦10:55:10.435 | 0 | 0 | 0 | 0 | 0 | 0 | 0 | 0 | 0 | 0 | 0 | 0 | 0 | 0 | 0 | 0 | 0 | 0 | 0 | 0
19.05.2025¦10:55:11.435 | 0 | 0 | 0 | 0 | 0 | 0 | 0 | 0 | 0 | 0 | 0 | 0 | 0 | 0 | 0 | 0 | 0 | 0 | 0 | 0
19.05.2025¦10:55:12.435 | 0 | 0 | 0 | 0 | 0 | 0 | 0 | 0 | 0 | 0 | 0 | 0 | 0 | 0 | 0 | 0 | 0 | 0 | 0 | 0
19.05.2025¦10:55:13.435 | 0 | 0 | 0 | 0 | 0 | 0 | 0 | 0 | 0 | 0 | 0 | 0 | 0 | 0 | 0 | 0 | 0 | 0 | 0 | 0
19.05.2025¦10:55:14.435 | 0 | 0 | 0 | 0 | 0 | 0 | 0 | 0 | 0 | 0 | 0 | 0 | 0 | 0 | 0 | 0 | 0 | 0 | 0 | 0
19.05.2025¦10:55:15.435 | 0 | 0 | 0 | 0 | 0 | 0 | 0 | 0 | 0 | 0 | 0 | 0 | 0 | 0 | 0 | 0 | 0 | 0 | 0 | 0
19.05.2025¦10:55:16.435 | 0 | 0 | 0 | 0 | 0 | 0 | 0 | 0 | 0 | 0 | 0 | 0 | 0 | 0 | 0 | 0 | 0 | 0 | 0 | 0
19.05.2025¦10:55:17.435 | 0 | 0 | 0 | 0 | 0 | 0 | 0 | 0 | 0 | 0 | 0 | 0 | 0 | 0 | 0 | 0 | 0 | 0 | 0 | 0
19.05.2025¦10:55:18.435 | 0 | 0 | 0 | 0 | 0 | 0 | 0 | 0 | 0 | 0 | 0 | 0 | 0 | 0 | 0 | 0 | 0 | 0 | 0 | 0
19.05.2025¦10:55:19.436 | 0 | 0 | 0 | 0 | 0 | 0 | 0 | 0 | 0 | 0 | 0 | 0 | 0 | 0 | 0 | 0 | 0 | 0 | 0 | 0
19.05.2025¦10:55:20.435 | 0 | 0 | 0 | 0 | 0 | 0 | 0 | 0 | 0 | 0 | 0 | 0 | 0 | 0 | 0 | 0 | 0 | 0 | 0 | 0
19.05.2025¦10:55:21.436 | 0 | 0 | 0 | 0 | 0 | 0 | 0 | 0 | 0 | 0 | 0 | 0 | 0 | 0 | 0 | 0 | 0 | 0 | 0 | 0
19.05.2025¦10:55:22.435 | 0 | 0 | 0 | 0 | 0 | 0 | 0 | 0 | 0 | 0 | 0 | 0 | 0 | 0 | 0 | 0 | 0 | 0 | 0 | 0
19.05.2025¦10:55:23.435 | 0 | 0 | 0 | 0 | 0 | 0 | 0 | 0 | 0 | 0 | 0 | 0 | 0 | 0 | 0 | 0 | 0 | 0 | 0 | 0
19.05.2025¦10:55:24.434 | 0 | 0 | 0 | 0 | 0 | 0 | 0 | 0 | 0 | 0 | 0 | 0 | 0 | 0 | 0 | 0 | 0 | 0 | 0 | 0
19.05.2025¦10:55:25.435 | 0 | 0 | 0 | 0 | 0 | 0 | 0 | 0 | 0 | 0 | 0 | 0 | 0 | 0 | 0 | 0 | 0 | 0 | 0 | 0
19.05.2025¦10:55:26.435 | 0 | 0 | 0 | 0 | 0 | 0 | 0 | 0 | 0 | 0 | 0 | 0 | 0 | 0 | 0 | 0 | 0 | 0 | 0 | 0
19.05.2025¦10:55:27.436 | 0 | 0 | 0 | 0 | 0 | 0 | 0 | 0 | 0 | 0 | 0 | 0 | 0 | 0 | 0 | 0 | 0 | 0 | 0 | 0
19.05.2025¦10:55:28.435 | 0 | 0 | 0 | 0 | 0 | 0 | 0 | 0 | 0 | 0 | 0 | 0 | 0 | 0 | 0 | 0 | 0 | 0 | 0 | 0
19.05.2025¦10:55:29.435 | 0 | 0 | 0 | 0 | 0 | 0 | 0 | 0 | 0 | 0 | 0 | 0 | 0 | 0 | 0 | 0 | 0 | 0 | 0 | 0
19.05.2025¦10:55:30.434 | 0 | 0 | 0 | 0 | 0 | 0 | 0 | 0 | 0 | 0 | 0 | 0 | 0 | 0 | 0 | 0 | 0 | 0 | 0 | 0
19.05.2025¦10:55:31.435 | 0 | 0 | 0 | 0 | 0 | 0 | 0 | 0 | 0 | 0 | 0 | 0 | 0 | 0 | 0 | 0 | 0 | 0 | 0 | 0
19.05.2025¦10:55:32.435 | 0 | 0 | 0 | 0 | 0 | 0 | 0 | 0 | 0 | 0 | 0 | 0 | 0 | 0 | 0 | 0 | 0 | 0 | 0 | 0
19.05.2025¦10:55:33.435 | 0 | 0 | 0 | 0 | 0 | 0 | 0 | 0 | 0 | 0 | 0 | 0 | 0 | 0 | 0 | 0 | 0 | 0 | 0 | 0
19.05.2025¦10:55:34.436 | 0 | 0 | 0 | 0 | 0 | 0 | 0 | 0 | 0 | 0 | 0 | 0 | 0 | 0 | 0 | 0 | 0 | 0 | 0 | 0
19.05.2025¦10:55:35.435 | 0 | 0 | 0 | 0 | 0 | 0 | 0 | 0 | 0 | 0 | 0 | 0 | 0 | 0 | 0 | 0 | 0 | 0 | 0 | 0
19.05.2025¦10:55:36.435 | 0 | 0 | 0 | 0 | 0 | 0 | 0 | 0 | 0 | 0 | 0 | 0 | 0 | 0 | 0 | 0 | 0 | 0 | 0 | 0
| OekoSolve | OekoSolve | OekoSolve | OekoSolve | OekoSolve | OekoSolve | OekoSolve | OekoSolve | OekoSolve | OekoSolve | OekoSolve | OekoSolve | OekoSolve | OekoSolve | OekoSolve | OekoSolve | OekoSolve | OekoSolve | OekoSolve | OekoSolve
| EnMeter_Prec1 | EnMeter_Prec1 | EnMeter_Prec1 | EnMeter_Prec1 | EnMeter_Prec1 | EnMeter_Prec1 | EnMeter_Prec1 | EnMeter_Prec1 | EnMeter_Prec1 | EnMeter_Prec1 | EnMeter_Prec2 | EnMeter_Prec2 | EnMeter_Prec2 | EnMeter_Prec2 | EnMeter_Prec2 | EnMeter_Prec2 | EnMeter_Prec2 | EnMeter_Prec2 | EnMeter_Prec2 | EnMeter_Prec2
| Prec1 P:W | Prec1 WTotal:kWh | Prec1 WDay:kWh | Prec1 WMonth:kWh | Prec1 WYear:kWh | Prec1 State:0 no info available¦1 Off¦2 Startup¦3 Ready¦4 On¦5 Charge¦6 Discharge¦7 Batt Low or Full¦8 Batt Full¦9 Batt low¦10 Finished¦11 Island¦12 Waiting¦91 Maintenance¦99 ERROR | Prec1 Spec Signal | Prec1 V:kV | Prec1 I:mA | Prec1 Info:0 Bit0¦1 Bit1¦2 Bit2¦3 Bit3¦4 HS Ein¦5 Freigabe / Abdeckung vorhanden¦6 Temp. FÃ¼hler aktiv¦7 Temp. FÃ¼hler unterbrochen¦8 Bit8¦9 Bit9¦10 Bit10¦11 Bit11¦12 Bit12¦13 Bit13¦14 Bit14¦15 Bit15¦ | Prec2 P:W | Prec2 WTotal:kWh | Prec2 WDay:kWh | Prec2 WMonth:kWh | Prec2 WYear:kWh | Prec2 State:0 no info available¦1 Off¦2 Startup¦3 Ready¦4 On¦5 Charge¦6 Discharge¦7 Batt Low or Full¦8 Batt Full¦9 Batt low¦10 Finished¦11 Island¦12 Waiting¦91 Maintenance¦99 ERROR | Prec2 Spec Signal | Prec2 V:kV | Prec2 I:mA | Prec2 Info:0 Bit0¦1 Bit1¦2 Bit2¦3 Bit3¦4 HS Ein¦5 Freigabe / Abdeckung vorhanden¦6 Temp. FÃ¼hler aktiv¦7 Temp. FÃ¼hler unterbrochen¦8 Bit8¦9 Bit9¦10 Bit10¦11 Bit11¦12 Bit12¦13 Bit13¦14 Bit14¦15 Bit15¦
19.05.2025¦10:55:37.435 | 0 | 0 | 0 | 0 | 0 | 0 | 0 | 0 | 0 | 0 | 0 | 0 | 0 | 0 | 0 | 0 | 0 | 0 | 0 | 0
19.05.2025¦10:55:38.435 | 0 | 0 | 0 | 0 | 0 | 0 | 0 | 0 | 0 | 0 | 0 | 0 | 0 | 0 | 0 | 0 | 0 | 0 | 0 | 0
19.05.2025¦10:55:39.436 | 0 | 0 | 0 | 0 | 0 | 0 | 0 | 0 | 0 | 0 | 0 | 0 | 0 | 0 | 0 | 0 | 0 | 0 | 0 | 0
19.05.2025¦10:55:40.435 | 0 | 0 | 0 | 0 | 0 | 0 | 0 | 0 | 0 | 0 | 0 | 0 | 0 | 0 | 0 | 0 | 0 | 0 | 0 | 0
19.05.2025¦10:55:41.436 | 0 | 0 | 0 | 0 | 0 | 0 | 0 | 0 | 0 | 0 | 0 | 0 | 0 | 0 | 0 | 0 | 0 | 0 | 0 | 0
19.05.2025¦10:55:42.435 | 0 | 0 | 0 | 0 | 0 | 0 | 0 | 0 | 0 | 0 | 0 | 0 | 0 | 0 | 0 | 0 | 0 | 0 | 0 | 0
19.05.2025¦10:55:43.435 | 0 | 0 | 0 | 0 | 0 | 0 | 0 | 0 | 0 | 0 | 0 | 0 | 0 | 0 | 0 | 0 | 0 | 0 | 0 | 0
19.05.2025¦10:55:44.436 | 0 | 0 | 0 | 0 | 0 | 0 | 0 | 0 | 0 | 0 | 0 | 0 | 0 | 0 | 0 | 0 | 0 | 0 | 0 | 0
19.05.2025¦10:55:45.436 | 0 | 0 | 0 | 0 | 0 | 0 | 0 | 0 | 0 | 0 | 0 | 0 | 0 | 0 | 0 | 0 | 0 | 0 | 0 | 0
19.05.2025¦10:55:46.436 | 0 | 0 | 0 | 0 | 0 | 0 | 0 | 0 | 0 | 0 | 0 | 0 | 0 | 0 | 0 | 0 | 0 | 0 | 0 | 0
19.05.2025¦10:55:47.435 | 0 | 0 | 0 | 0 | 0 | 0 | 0 | 0 | 0 | 0 | 0 | 0 | 0 | 0 | 0 | 0 | 0 | 0 | 0 | 0
19.05.2025¦10:55:48.434 | 0 | 0 | 0 | 0 | 0 | 0 | 0 | 0 | 0 | 0 | 0 | 0 | 0 | 0 | 0 | 0 | 0 | 0 | 0 | 0
19.05.2025¦10:55:49.436 | 0 | 0 | 0 | 0 | 0 | 0 | 0 | 0 | 0 | 0 | 0 | 0 | 0 | 0 | 0 | 0 | 0 | 0 | 0 | 0
19.05.2025¦10:55:50.435 | 0 | 0 | 0 | 0 | 0 | 0 | 0 | 0 | 0 | 0 | 0 | 0 | 0 | 0 | 0 | 0 | 0 | 0 | 0 | 0
19.05.2025¦10:55:51.435 | 0 | 0 | 0 | 0 | 0 | 0 | 0 | 0 | 0 | 0 | 0 | 0 | 0 | 0 | 0 | 0 | 0 | 0 | 0 | 0
19.05.2025¦10:55:52.435 | 0 | 0 | 0 | 0 | 0 | 0 | 0 | 0 | 0 | 0 | 0 | 0 | 0 | 0 | 0 | 0 | 0 | 0 | 0 | 0
19.05.2025¦10:55:53.435 | 0 | 0 | 0 | 0 | 0 | 0 | 0 | 0 | 0 | 0 | 0 | 0 | 0 | 0 | 0 | 0 | 0 | 0 | 0 | 0
19.05.2025¦10:55:54.434 | 0 | 0 | 0 | 0 | 0 | 0 | 0 | 0 | 0 | 0 | 0 | 0 | 0 | 0 | 0 | 0 | 0 | 0 | 0 | 0
19.05.2025¦10:55:55.435 | 0 | 0 | 0 | 0 | 0 | 0 | 0 | 0 | 0 | 0 | 0 | 0 | 0 | 0 | 0 | 0 | 0 | 0 | 0 | 0
19.05.2025¦10:55:56.435 | 0 | 0 | 0 | 0 | 0 | 0 | 0 | 0 | 0 | 0 | 0 | 0 | 0 | 0 | 0 | 0 | 0 | 0 | 0 | 0
19.05.2025¦10:55:57.436 | 0 | 0 | 0 | 0 | 0 | 0 | 0 | 0 | 0 | 0 | 0 | 0 | 0 | 0 | 0 | 0 | 0 | 0 | 0 | 0
19.05.2025¦10:55:58.436 | 0 | 0 | 0 | 0 | 0 | 0 | 0 | 0 | 0 | 0 | 0 | 0 | 0 | 0 | 0 | 0 | 0 | 0 | 0 | 0
19.05.2025¦10:55:59.435 | 0 | 0 | 0 | 0 | 0 | 0 | 0 | 0 | 0 | 0 | 0 | 0 | 0 | 0 | 0 | 0 | 0 | 0 | 0 | 0
19.05.2025¦10:56:00.435 | 0 | 0 | 0 | 0 | 0 | 0 | 0 | 0 | 0 | 0 | 0 | 0 | 0 | 0 | 0 | 0 | 0 | 0 | 0 | 0
19.05.2025¦10:56:01.436 | 0 | 0 | 0 | 0 | 0 | 0 | 0 | 0 | 0 | 0 | 0 | 0 | 0 | 0 | 0 | 0 | 0 | 0 | 0 | 0
19.05.2025¦10:56:02.435 | 0 | 0 | 0 | 0 | 0 | 0 | 0 | 0 | 0 | 0 | 0 | 0 | 0 | 0 | 0 | 0 | 0 | 0 | 0 | 0
19.05.2025¦10:56:03.436 | 0 | 0 | 0 | 0 | 0 | 0 | 0 | 0 | 0 | 0 | 0 | 0 | 0 | 0 | 0 | 0 | 0 | 0 | 0 | 0
19.05.2025¦10:56:04.435 | 0 | 0 | 0 | 0 | 0 | 0 | 0 | 0 | 0 | 0 | 0 | 0 | 0 | 0 | 0 | 0 | 0 | 0 | 0 | 0
19.05.2025¦10:56:05.436 | 0 | 0 | 0 | 0 | 0 | 0 | 0 | 0 | 0 | 0 | 0 | 0 | 0 | 0 | 0 | 0 | 0 | 0 | 0 | 0
19.05.2025¦10:56:06.436 | 0 | 0 | 0 | 0 | 0 | 0 | 0 | 0 | 0 | 0 | 0 | 0 | 0 | 0 | 0 | 0 | 0 | 0 | 0 | 0
| OekoSolve | OekoSolve | OekoSolve | OekoSolve | OekoSolve | OekoSolve | OekoSolve | OekoSolve | OekoSolve | OekoSolve | OekoSolve | OekoSolve | OekoSolve | OekoSolve | OekoSolve | OekoSolve | OekoSolve | OekoSolve | OekoSolve | OekoSolve
| EnMeter_Prec1 | EnMeter_Prec1 | EnMeter_Prec1 | EnMeter_Prec1 | EnMeter_Prec1 | EnMeter_Prec1 | EnMeter_Prec1 | EnMeter_Prec1 | EnMeter_Prec1 | EnMeter_Prec1 | EnMeter_Prec2 | EnMeter_Prec2 | EnMeter_Prec2 | EnMeter_Prec2 | EnMeter_Prec2 | EnMeter_Prec2 | EnMeter_Prec2 | EnMeter_Prec2 | EnMeter_Prec2 | EnMeter_Prec2
| Prec1 P:W | Prec1 WTotal:kWh | Prec1 WDay:kWh | Prec1 WMonth:kWh | Prec1 WYear:kWh | Prec1 State:0 no info available¦1 Off¦2 Startup¦3 Ready¦4 On¦5 Charge¦6 Discharge¦7 Batt Low or Full¦8 Batt Full¦9 Batt low¦10 Finished¦11 Island¦12 Waiting¦91 Maintenance¦99 ERROR | Prec1 Spec Signal | Prec1 V:kV | Prec1 I:mA | Prec1 Info:0 Bit0¦1 Bit1¦2 Bit2¦3 Bit3¦4 HS Ein¦5 Freigabe / Abdeckung vorhanden¦6 Temp. FÃ¼hler aktiv¦7 Temp. FÃ¼hler unterbrochen¦8 Bit8¦9 Bit9¦10 Bit10¦11 Bit11¦12 Bit12¦13 Bit13¦14 Bit14¦15 Bit15¦ | Prec2 P:W | Prec2 WTotal:kWh | Prec2 WDay:kWh | Prec2 WMonth:kWh | Prec2 WYear:kWh | Prec2 State:0 no info available¦1 Off¦2 Startup¦3 Ready¦4 On¦5 Charge¦6 Discharge¦7 Batt Low or Full¦8 Batt Full¦9 Batt low¦10 Finished¦11 Island¦12 Waiting¦91 Maintenance¦99 ERROR | Prec2 Spec Signal | Prec2 V:kV | Prec2 I:mA | Prec2 Info:0 Bit0¦1 Bit1¦2 Bit2¦3 Bit3¦4 HS Ein¦5 Freigabe / Abdeckung vorhanden¦6 Temp. FÃ¼hler aktiv¦7 Temp. FÃ¼hler unterbrochen¦8 Bit8¦9 Bit9¦10 Bit10¦11 Bit11¦12 Bit12¦13 Bit13¦14 Bit14¦15 Bit15¦
19.05.2025¦10:56:07.435 | 0 | 0 | 0 | 0 | 0 | 0 | 0 | 0 | 0 | 0 | 0 | 0 | 0 | 0 | 0 | 0 | 0 | 0 | 0 | 0
19.05.2025¦10:56:08.435 | 0 | 0 | 0 | 0 | 0 | 0 | 0 | 0 | 0 | 0 | 0 | 0 | 0 | 0 | 0 | 0 | 0 | 0 | 0 | 0
19.05.2025¦10:56:09.435 | 0 | 0 | 0 | 0 | 0 | 0 | 0 | 0 | 0 | 0 | 0 | 0 | 0 | 0 | 0 | 0 | 0 | 0 | 0 | 0
19.05.2025¦10:56:10.435 | 0 | 0 | 0 | 0 | 0 | 0 | 0 | 0 | 0 | 0 | 0 | 0 | 0 | 0 | 0 | 0 | 0 | 0 | 0 | 0
19.05.2025¦10:56:11.435 | 0 | 0 | 0 | 0 | 0 | 0 | 0 | 0 | 0 | 0 | 0 | 0 | 0 | 0 | 0 | 0 | 0 | 0 | 0 | 0
19.05.2025¦10:56:12.436 | 0 | 0 | 0 | 0 | 0 | 0 | 0 | 0 | 0 | 0 | 0 | 0 | 0 | 0 | 0 | 0 | 0 | 0 | 0 | 0
19.05.2025¦10:56:13.435 | 0 | 0 | 0 | 0 | 0 | 0 | 0 | 0 | 0 | 0 | 0 | 0 | 0 | 0 | 0 | 0 | 0 | 0 | 0 | 0
19.05.2025¦10:56:14.435 | 0 | 0 | 0 | 0 | 0 | 0 | 0 | 0 | 0 | 0 | 0 | 0 | 0 | 0 | 0 | 0 | 0 | 0 | 0 | 0
19.05.2025¦10:56:15.434 | 0 | 0 | 0 | 0 | 0 | 0 | 0 | 0 | 0 | 0 | 0 | 0 | 0 | 0 | 0 | 0 | 0 | 0 | 0 | 0
19.05.2025¦10:56:16.435 | 0 | 0 | 0 | 0 | 0 | 0 | 0 | 0 | 0 | 0 | 0 | 0 | 0 | 0 | 0 | 0 | 0 | 0 | 0 | 0
19.05.2025¦10:56:17.436 | 0 | 0 | 0 | 0 | 0 | 0 | 0 | 0 | 0 | 0 | 0 | 0 | 0 | 0 | 0 | 0 | 0 | 0 | 0 | 0
19.05.2025¦10:56:18.436 | 0 | 0 | 0 | 0 | 0 | 0 | 0 | 0 | 0 | 0 | 0 | 0 | 0 | 0 | 0 | 0 | 0 | 0 | 0 | 0
19.05.2025¦10:56:19.435 | 0 | 0 | 0 | 0 | 0 | 0 | 0 | 0 | 0 | 0 | 0 | 0 | 0 | 0 | 0 | 0 | 0 | 0 | 0 | 0
19.05.2025¦10:56:20.435 | 0 | 0 | 0 | 0 | 0 | 0 | 0 | 0 | 0 | 0 | 0 | 0 | 0 | 0 | 0 | 0 | 0 | 0 | 0 | 0
19.05.2025¦10:56:21.436 | 0 | 0 | 0 | 0 | 0 | 0 | 0 | 0 | 0 | 0 | 0 | 0 | 0 | 0 | 0 | 0 | 0 | 0 | 0 | 0
19.05.2025¦10:56:22.436 | 0 | 0 | 0 | 0 | 0 | 0 | 0 | 0 | 0 | 0 | 0 | 0 | 0 | 0 | 0 | 0 | 0 | 0 | 0 | 0
19.05.2025¦10:56:23.435 | 0 | 0 | 0 | 0 | 0 | 0 | 0 | 0 | 0 | 0 | 0 | 0 | 0 | 0 | 0 | 0 | 0 | 0 | 0 | 0
19.05.2025¦10:56:24.437 | 0 | 0 | 0 | 0 | 0 | 0 | 0 | 0 | 0 | 0 | 0 | 0 | 0 | 0 | 0 | 0 | 0 | 0 | 0 | 0
19.05.2025¦10:56:25.435 | 0 | 0 | 0 | 0 | 0 | 0 | 0 | 0 | 0 | 0 | 0 | 0 | 0 | 0 | 0 | 0 | 0 | 0 | 0 | 0
19.05.2025¦10:56:26.436 | 0 | 0 | 0 | 0 | 0 | 0 | 0 | 0 | 0 | 0 | 0 | 0 | 0 | 0 | 0 | 0 | 0 | 0 | 0 | 0
19.05.2025¦10:56:27.435 | 0 | 0 | 0 | 0 | 0 | 0 | 0 | 0 | 0 | 0 | 0 | 0 | 0 | 0 | 0 | 0 | 0 | 0 | 0 | 0
19.05.2025¦10:56:28.435 | 0 | 0 | 0 | 0 | 0 | 0 | 0 | 0 | 0 | 0 | 0 | 0 | 0 | 0 | 0 | 0 | 0 | 0 | 0 | 0
19.05.2025¦10:56:29.435 | 0 | 0 | 0 | 0 | 0 | 0 | 0 | 0 | 0 | 0 | 0 | 0 | 0 | 0 | 0 | 0 | 0 | 0 | 0 | 0
19.05.2025¦10:56:30.435 | 0 | 0 | 0 | 0 | 0 | 0 | 0 | 0 | 0 | 0 | 0 | 0 | 0 | 0 | 0 | 0 | 0 | 0 | 0 | 0
19.05.2025¦10:56:31.435 | 0 | 0 | 0 | 0 | 0 | 0 | 0 | 0 | 0 | 0 | 0 | 0 | 0 | 0 | 0 | 0 | 0 | 0 | 0 | 0
19.05.2025¦10:56:32.435 | 0 | 0 | 0 | 0 | 0 | 0 | 0 | 0 | 0 | 0 | 0 | 0 | 0 | 0 | 0 | 0 | 0 | 0 | 0 | 0
19.05.2025¦10:56:33.435 | 0 | 0 | 0 | 0 | 0 | 0 | 0 | 0 | 0 | 0 | 0 | 0 | 0 | 0 | 0 | 0 | 0 | 0 | 0 | 0
19.05.2025¦10:56:34.436 | 0 | 0 | 0 | 0 | 0 | 0 | 0 | 0 | 0 | 0 | 0 | 0 | 0 | 0 | 0 | 0 | 0 | 0 | 0 | 0
19.05.2025¦10:56:35.436 | 0 | 0 | 0 | 0 | 0 | 0 | 0 | 0 | 0 | 0 | 0 | 0 | 0 | 0 | 0 | 0 | 0 | 0 | 0 | 0
19.05.2025¦10:56:36.435 | 0 | 0 | 0 | 0 | 0 | 0 | 0 | 0 | 0 | 0 | 0 | 0 | 0 | 0 | 0 | 0 | 0 | 0 | 0 | 0
| OekoSolve | OekoSolve | OekoSolve | OekoSolve | OekoSolve | OekoSolve | OekoSolve | OekoSolve | OekoSolve | OekoSolve | OekoSolve | OekoSolve | OekoSolve | OekoSolve | OekoSolve | OekoSolve | OekoSolve | OekoSolve | OekoSolve | OekoSolve
| EnMeter_Prec1 | EnMeter_Prec1 | EnMeter_Prec1 | EnMeter_Prec1 | EnMeter_Prec1 | EnMeter_Prec1 | EnMeter_Prec1 | EnMeter_Prec1 | EnMeter_Prec1 | EnMeter_Prec1 | EnMeter_Prec2 | EnMeter_Prec2 | EnMeter_Prec2 | EnMeter_Prec2 | EnMeter_Prec2 | EnMeter_Prec2 | EnMeter_Prec2 | EnMeter_Prec2 | EnMeter_Prec2 | EnMeter_Prec2
| Prec1 P:W | Prec1 WTotal:kWh | Prec1 WDay:kWh | Prec1 WMonth:kWh | Prec1 WYear:kWh | Prec1 State:0 no info available¦1 Off¦2 Startup¦3 Ready¦4 On¦5 Charge¦6 Discharge¦7 Batt Low or Full¦8 Batt Full¦9 Batt low¦10 Finished¦11 Island¦12 Waiting¦91 Maintenance¦99 ERROR | Prec1 Spec Signal | Prec1 V:kV | Prec1 I:mA | Prec1 Info:0 Bit0¦1 Bit1¦2 Bit2¦3 Bit3¦4 HS Ein¦5 Freigabe / Abdeckung vorhanden¦6 Temp. FÃ¼hler aktiv¦7 Temp. FÃ¼hler unterbrochen¦8 Bit8¦9 Bit9¦10 Bit10¦11 Bit11¦12 Bit12¦13 Bit13¦14 Bit14¦15 Bit15¦ | Prec2 P:W | Prec2 WTotal:kWh | Prec2 WDay:kWh | Prec2 WMonth:kWh | Prec2 WYear:kWh | Prec2 State:0 no info available¦1 Off¦2 Startup¦3 Ready¦4 On¦5 Charge¦6 Discharge¦7 Batt Low or Full¦8 Batt Full¦9 Batt low¦10 Finished¦11 Island¦12 Waiting¦91 Maintenance¦99 ERROR | Prec2 Spec Signal | Prec2 V:kV | Prec2 I:mA | Prec2 Info:0 Bit0¦1 Bit1¦2 Bit2¦3 Bit3¦4 HS Ein¦5 Freigabe / Abdeckung vorhanden¦6 Temp. FÃ¼hler aktiv¦7 Temp. FÃ¼hler unterbrochen¦8 Bit8¦9 Bit9¦10 Bit10¦11 Bit11¦12 Bit12¦13 Bit13¦14 Bit14¦15 Bit15¦
19.05.2025¦10:56:37.435 | 0 | 0 | 0 | 0 | 0 | 0 | 0 | 0 | 0 | 0 | 0 | 0 | 0 | 0 | 0 | 0 | 0 | 0 | 0 | 0
19.05.2025¦10:56:38.435 | 0 | 0 | 0 | 0 | 0 | 0 | 0 | 0 | 0 | 0 | 0 | 0 | 0 | 0 | 0 | 0 | 0 | 0 | 0 | 0
19.05.2025¦10:56:39.435 | 0 | 0 | 0 | 0 | 0 | 0 | 0 | 0 | 0 | 0 | 0 | 0 | 0 | 0 | 0 | 0 | 0 | 0 | 0 | 0
19.05.2025¦10:56:40.435 | 0 | 0 | 0 | 0 | 0 | 0 | 0 | 0 | 0 | 0 | 0 | 0 | 0 | 0 | 0 | 0 | 0 | 0 | 0 | 0
19.05.2025¦10:56:41.435 | 0 | 0 | 0 | 0 | 0 | 0 | 0 | 0 | 0 | 0 | 0 | 0 | 0 | 0 | 0 | 0 | 0 | 0 | 0 | 0
19.05.2025¦10:56:42.436 | 0 | 0 | 0 | 0 | 0 | 0 | 0 | 0 | 0 | 0 | 0 | 0 | 0 | 0 | 0 | 0 | 0 | 0 | 0 | 0
19.05.2025¦10:56:43.436 | 0 | 0 | 0 | 0 | 0 | 0 | 0 | 0 | 0 | 0 | 0 | 0 | 0 | 0 | 0 | 0 | 0 | 0 | 0 | 0
19.05.2025¦10:56:44.436 | 0 | 0 | 0 | 0 | 0 | 0 | 0 | 0 | 0 | 0 | 0 | 0 | 0 | 0 | 0 | 0 | 0 | 0 | 0 | 0
19.05.2025¦10:56:45.436 | 0 | 0 | 0 | 0 | 0 | 0 | 0 | 0 | 0 | 0 | 0 | 0 | 0 | 0 | 0 | 0 | 0 | 0 | 0 | 0
19.05.2025¦10:56:46.435 | 0 | 0 | 0 | 0 | 0 | 0 | 0 | 0 | 0 | 0 | 0 | 0 | 0 | 0 | 0 | 0 | 0 | 0 | 0 | 0
19.05.2025¦10:56:47.434 | 0 | 0 | 0 | 0 | 0 | 0 | 0 | 0 | 0 | 0 | 0 | 0 | 0 | 0 | 0 | 0 | 0 | 0 | 0 | 0
19.05.2025¦10:56:48.434 | 0 | 0 | 0 | 0 | 0 | 0 | 0 | 0 | 0 | 0 | 0 | 0 | 0 | 0 | 0 | 0 | 0 | 0 | 0 | 0
19.05.2025¦10:56:49.435 | 0 | 0 | 0 | 0 | 0 | 0 | 0 | 0 | 0 | 0 | 0 | 0 | 0 | 0 | 0 | 0 | 0 | 0 | 0 | 0
19.05.2025¦10:56:50.435 | 0 | 0 | 0 | 0 | 0 | 0 | 0 | 0 | 0 | 0 | 0 | 0 | 0 | 0 | 0 | 0 | 0 | 0 | 0 | 0
19.05.2025¦10:56:51.436 | 0 | 0 | 0 | 0 | 0 | 0 | 0 | 0 | 0 | 0 | 0 | 0 | 0 | 0 | 0 | 0 | 0 | 0 | 0 | 0
19.05.2025¦10:56:52.435 | 0 | 0 | 0 | 0 | 0 | 0 | 0 | 0 | 0 | 0 | 0 | 0 | 0 | 0 | 0 | 0 | 0 | 0 | 0 | 0
19.05.2025¦10:56:53.436 | 0 | 0 | 0 | 0 | 0 | 0 | 0 | 0 | 0 | 0 | 0 | 0 | 0 | 0 | 0 | 0 | 0 | 0 | 0 | 0
19.05.2025¦10:56:54.436 | 0 | 0 | 0 | 0 | 0 | 0 | 0 | 0 | 0 | 0 | 0 | 0 | 0 | 0 | 0 | 0 | 0 | 0 | 0 | 0
19.05.2025¦10:56:55.435 | 0 | 0 | 0 | 0 | 0 | 0 | 0 | 0 | 0 | 0 | 0 | 0 | 0 | 0 | 0 | 0 | 0 | 0 | 0 | 0
19.05.2025¦10:56:56.436 | 0 | 0 | 0 | 0 | 0 | 0 | 0 | 0 | 0 | 0 | 0 | 0 | 0 | 0 | 0 | 0 | 0 | 0 | 0 | 0
19.05.2025¦10:56:57.435 | 0 | 0 | 0 | 0 | 0 | 0 | 0 | 0 | 0 | 0 | 0 | 0 | 0 | 0 | 0 | 0 | 0 | 0 | 0 | 0
19.05.2025¦10:56:58.436 | 0 | 0 | 0 | 0 | 0 | 0 | 0 | 0 | 0 | 0 | 0 | 0 | 0 | 0 | 0 | 0 | 0 | 0 | 0 | 0
19.05.2025¦10:56:59.436 | 0 | 0 | 0 | 0 | 0 | 0 | 0 | 0 | 0 | 0 | 0 | 0 | 0 | 0 | 0 | 0 | 0 | 0 | 0 | 0
19.05.2025¦10:57:00.435 | 0 | 0 | 0 | 0 | 0 | 0 | 0 | 0 | 0 | 0 | 0 | 0 | 0 | 0 | 0 | 0 | 0 | 0 | 0 | 0
19.05.2025¦10:57:01.435 | 0 | 0 | 0 | 0 | 0 | 0 | 0 | 0 | 0 | 0 | 0 | 0 | 0 | 0 | 0 | 0 | 0 | 0 | 0 | 0
19.05.2025¦10:57:02.435 | 0 | 0 | 0 | 0 | 0 | 0 | 0 | 0 | 0 | 0 | 0 | 0 | 0 | 0 | 0 | 0 | 0 | 0 | 0 | 0
19.05.2025¦10:57:03.435 | 0 | 0 | 0 | 0 | 0 | 0 | 0 | 0 | 0 | 0 | 0 | 0 | 0 | 0 | 0 | 0 | 0 | 0 | 0 | 0
19.05.2025¦10:57:04.436 | 0 | 0 | 0 | 0 | 0 | 0 | 0 | 0 | 0 | 0 | 0 | 0 | 0 | 0 | 0 | 0 | 0 | 0 | 0 | 0
19.05.2025¦10:57:05.435 | 0 | 0 | 0 | 0 | 0 | 0 | 0 | 0 | 0 | 0 | 0 | 0 | 0 | 0 | 0 | 0 | 0 | 0 | 0 | 0
19.05.2025¦10:57:06.436 | 0 | 0 | 0 | 0 | 0 | 0 | 0 | 0 | 0 | 0 | 0 | 0 | 0 | 0 | 0 | 0 | 0 | 0 | 0 | 0
| OekoSolve | OekoSolve | OekoSolve | OekoSolve | OekoSolve | OekoSolve | OekoSolve | OekoSolve | OekoSolve | OekoSolve | OekoSolve | OekoSolve | OekoSolve | OekoSolve | OekoSolve | OekoSolve | OekoSolve | OekoSolve | OekoSolve | OekoSolve
| EnMeter_Prec1 | EnMeter_Prec1 | EnMeter_Prec1 | EnMeter_Prec1 | EnMeter_Prec1 | EnMeter_Prec1 | EnMeter_Prec1 | EnMeter_Prec1 | EnMeter_Prec1 | EnMeter_Prec1 | EnMeter_Prec2 | EnMeter_Prec2 | EnMeter_Prec2 | EnMeter_Prec2 | EnMeter_Prec2 | EnMeter_Prec2 | EnMeter_Prec2 | EnMeter_Prec2 | EnMeter_Prec2 | EnMeter_Prec2
| Prec1 P:W | Prec1 WTotal:kWh | Prec1 WDay:kWh | Prec1 WMonth:kWh | Prec1 WYear:kWh | Prec1 State:0 no info available¦1 Off¦2 Startup¦3 Ready¦4 On¦5 Charge¦6 Discharge¦7 Batt Low or Full¦8 Batt Full¦9 Batt low¦10 Finished¦11 Island¦12 Waiting¦91 Maintenance¦99 ERROR | Prec1 Spec Signal | Prec1 V:kV | Prec1 I:mA | Prec1 Info:0 Bit0¦1 Bit1¦2 Bit2¦3 Bit3¦4 HS Ein¦5 Freigabe / Abdeckung vorhanden¦6 Temp. FÃ¼hler aktiv¦7 Temp. FÃ¼hler unterbrochen¦8 Bit8¦9 Bit9¦10 Bit10¦11 Bit11¦12 Bit12¦13 Bit13¦14 Bit14¦15 Bit15¦ | Prec2 P:W | Prec2 WTotal:kWh | Prec2 WDay:kWh | Prec2 WMonth:kWh | Prec2 WYear:kWh | Prec2 State:0 no info available¦1 Off¦2 Startup¦3 Ready¦4 On¦5 Charge¦6 Discharge¦7 Batt Low or Full¦8 Batt Full¦9 Batt low¦10 Finished¦11 Island¦12 Waiting¦91 Maintenance¦99 ERROR | Prec2 Spec Signal | Prec2 V:kV | Prec2 I:mA | Prec2 Info:0 Bit0¦1 Bit1¦2 Bit2¦3 Bit3¦4 HS Ein¦5 Freigabe / Abdeckung vorhanden¦6 Temp. FÃ¼hler aktiv¦7 Temp. FÃ¼hler unterbrochen¦8 Bit8¦9 Bit9¦10 Bit10¦11 Bit11¦12 Bit12¦13 Bit13¦14 Bit14¦15 Bit15¦
19.05.2025¦10:57:07.435 | 0 | 0 | 0 | 0 | 0 | 0 | 0 | 0 | 0 | 0 | 0 | 0 | 0 | 0 | 0 | 0 | 0 | 0 | 0 | 0
19.05.2025¦10:57:08.435 | 0 | 0 | 0 | 0 | 0 | 0 | 0 | 0 | 0 | 0 | 0 | 0 | 0 | 0 | 0 | 0 | 0 | 0 | 0 | 0
19.05.2025¦10:57:09.436 | 0 | 0 | 0 | 0 | 0 | 0 | 0 | 0 | 0 | 0 | 0 | 0 | 0 | 0 | 0 | 0 | 0 | 0 | 0 | 0
19.05.2025¦10:57:10.435 | 0 | 0 | 0 | 0 | 0 | 0 | 0 | 0 | 0 | 0 | 0 | 0 | 0 | 0 | 0 | 0 | 0 | 0 | 0 | 0
19.05.2025¦10:57:11.436 | 0 | 0 | 0 | 0 | 0 | 0 | 0 | 0 | 0 | 0 | 0 | 0 | 0 | 0 | 0 | 0 | 0 | 0 | 0 | 0
19.05.2025¦10:57:12.435 | 0 | 0 | 0 | 0 | 0 | 0 | 0 | 0 | 0 | 0 | 0 | 0 | 0 | 0 | 0 | 0 | 0 | 0 | 0 | 0
19.05.2025¦10:57:13.435 | 0 | 0 | 0 | 0 | 0 | 0 | 0 | 0 | 0 | 0 | 0 | 0 | 0 | 0 | 0 | 0 | 0 | 0 | 0 | 0
19.05.2025¦10:57:14.435 | 0 | 0 | 0 | 0 | 0 | 0 | 0 | 0 | 0 | 0 | 0 | 0 | 0 | 0 | 0 | 0 | 0 | 0 | 0 | 0
19.05.2025¦10:57:15.435 | 0 | 0 | 0 | 0 | 0 | 0 | 0 | 0 | 0 | 0 | 0 | 0 | 0 | 0 | 0 | 0 | 0 | 0 | 0 | 0
19.05.2025¦10:57:16.435 | 0 | 0 | 0 | 0 | 0 | 0 | 0 | 0 | 0 | 0 | 0 | 0 | 0 | 0 | 0 | 0 | 0 | 0 | 0 | 0
19.05.2025¦10:57:17.435 | 0 | 0 | 0 | 0 | 0 | 0 | 0 | 0 | 0 | 0 | 0 | 0 | 0 | 0 | 0 | 0 | 0 | 0 | 0 | 0
19.05.2025¦10:57:18.435 | 0 | 0 | 0 | 0 | 0 | 0 | 0 | 0 | 0 | 0 | 0 | 0 | 0 | 0 | 0 | 0 | 0 | 0 | 0 | 0
19.05.2025¦10:57:19.435 | 0 | 0 | 0 | 0 | 0 | 0 | 0 | 0 | 0 | 0 | 0 | 0 | 0 | 0 | 0 | 0 | 0 | 0 | 0 | 0
19.05.2025¦10:57:20.436 | 0 | 0 | 0 | 0 | 0 | 0 | 0 | 0 | 0 | 0 | 0 | 0 | 0 | 0 | 0 | 0 | 0 | 0 | 0 | 0
19.05.2025¦10:57:21.435 | 0 | 0 | 0 | 0 | 0 | 0 | 0 | 0 | 0 | 0 | 0 | 0 | 0 | 0 | 0 | 0 | 0 | 0 | 0 | 0
19.05.2025¦10:57:22.436 | 0 | 0 | 0 | 0 | 0 | 0 | 0 | 0 | 0 | 0 | 0 | 0 | 0 | 0 | 0 | 0 | 0 | 0 | 0 | 0
19.05.2025¦10:57:23.435 | 0 | 0 | 0 | 0 | 0 | 0 | 0 | 0 | 0 | 0 | 0 | 0 | 0 | 0 | 0 | 0 | 0 | 0 | 0 | 0
19.05.2025¦10:57:24.435 | 0 | 0 | 0 | 0 | 0 | 0 | 0 | 0 | 0 | 0 | 0 | 0 | 0 | 0 | 0 | 0 | 0 | 0 | 0 | 0
19.05.2025¦10:57:25.436 | 0 | 0 | 0 | 0 | 0 | 0 | 0 | 0 | 0 | 0 | 0 | 0 | 0 | 0 | 0 | 0 | 0 | 0 | 0 | 0
19.05.2025¦10:57:26.435 | 0 | 0 | 0 | 0 | 0 | 0 | 0 | 0 | 0 | 0 | 0 | 0 | 0 | 0 | 0 | 0 | 0 | 0 | 0 | 0
19.05.2025¦10:57:27.435 | 0 | 0 | 0 | 0 | 0 | 0 | 0 | 0 | 0 | 0 | 0 | 0 | 0 | 0 | 0 | 0 | 0 | 0 | 0 | 0
19.05.2025¦10:57:28.435 | 0 | 0 | 0 | 0 | 0 | 0 | 0 | 0 | 0 | 0 | 0 | 0 | 0 | 0 | 0 | 0 | 0 | 0 | 0 | 0
19.05.2025¦10:57:29.436 | 0 | 0 | 0 | 0 | 0 | 0 | 0 | 0 | 0 | 0 | 0 | 0 | 0 | 0 | 0 | 0 | 0 | 0 | 0 | 0
19.05.2025¦10:57:30.435 | 0 | 0 | 0 | 0 | 0 | 0 | 0 | 0 | 0 | 0 | 0 | 0 | 0 | 0 | 0 | 0 | 0 | 0 | 0 | 0
19.05.2025¦10:57:31.435 | 0 | 0 | 0 | 0 | 0 | 0 | 0 | 0 | 0 | 0 | 0 | 0 | 0 | 0 | 0 | 0 | 0 | 0 | 0 | 0
19.05.2025¦10:57:32.436 | 0 | 0 | 0 | 0 | 0 | 0 | 0 | 0 | 0 | 0 | 0 | 0 | 0 | 0 | 0 | 0 | 0 | 0 | 0 | 0
19.05.2025¦10:57:33.435 | 0 | 0 | 0 | 0 | 0 | 0 | 0 | 0 | 0 | 0 | 0 | 0 | 0 | 0 | 0 | 0 | 0 | 0 | 0 | 0
19.05.2025¦10:57:34.436 | 0 | 0 | 0 | 0 | 0 | 0 | 0 | 0 | 0 | 0 | 0 | 0 | 0 | 0 | 0 | 0 | 0 | 0 | 0 | 0
19.05.2025¦10:57:35.436 | 0 | 0 | 0 | 0 | 0 | 0 | 0 | 0 | 0 | 0 | 0 | 0 | 0 | 0 | 0 | 0 | 0 | 0 | 0 | 0
19.05.2025¦10:57:36.435 | 0 | 0 | 0 | 0 | 0 | 0 | 0 | 0 | 0 | 0 | 0 | 0 | 0 | 0 | 0 | 0 | 0 | 0 | 0 | 0
| OekoSolve | OekoSolve | OekoSolve | OekoSolve | OekoSolve | OekoSolve | OekoSolve | OekoSolve | OekoSolve | OekoSolve | OekoSolve | OekoSolve | OekoSolve | OekoSolve | OekoSolve | OekoSolve | OekoSolve | OekoSolve | OekoSolve | OekoSolve
| EnMeter_Prec1 | EnMeter_Prec1 | EnMeter_Prec1 | EnMeter_Prec1 | EnMeter_Prec1 | EnMeter_Prec1 | EnMeter_Prec1 | EnMeter_Prec1 | EnMeter_Prec1 | EnMeter_Prec1 | EnMeter_Prec2 | EnMeter_Prec2 | EnMeter_Prec2 | EnMeter_Prec2 | EnMeter_Prec2 | EnMeter_Prec2 | EnMeter_Prec2 | EnMeter_Prec2 | EnMeter_Prec2 | EnMeter_Prec2
| Prec1 P:W | Prec1 WTotal:kWh | Prec1 WDay:kWh | Prec1 WMonth:kWh | Prec1 WYear:kWh | Prec1 State:0 no info available¦1 Off¦2 Startup¦3 Ready¦4 On¦5 Charge¦6 Discharge¦7 Batt Low or Full¦8 Batt Full¦9 Batt low¦10 Finished¦11 Island¦12 Waiting¦91 Maintenance¦99 ERROR | Prec1 Spec Signal | Prec1 V:kV | Prec1 I:mA | Prec1 Info:0 Bit0¦1 Bit1¦2 Bit2¦3 Bit3¦4 HS Ein¦5 Freigabe / Abdeckung vorhanden¦6 Temp. FÃ¼hler aktiv¦7 Temp. FÃ¼hler unterbrochen¦8 Bit8¦9 Bit9¦10 Bit10¦11 Bit11¦12 Bit12¦13 Bit13¦14 Bit14¦15 Bit15¦ | Prec2 P:W | Prec2 WTotal:kWh | Prec2 WDay:kWh | Prec2 WMonth:kWh | Prec2 WYear:kWh | Prec2 State:0 no info available¦1 Off¦2 Startup¦3 Ready¦4 On¦5 Charge¦6 Discharge¦7 Batt Low or Full¦8 Batt Full¦9 Batt low¦10 Finished¦11 Island¦12 Waiting¦91 Maintenance¦99 ERROR | Prec2 Spec Signal | Prec2 V:kV | Prec2 I:mA | Prec2 Info:0 Bit0¦1 Bit1¦2 Bit2¦3 Bit3¦4 HS Ein¦5 Freigabe / Abdeckung vorhanden¦6 Temp. FÃ¼hler aktiv¦7 Temp. FÃ¼hler unterbrochen¦8 Bit8¦9 Bit9¦10 Bit10¦11 Bit11¦12 Bit12¦13 Bit13¦14 Bit14¦15 Bit15¦
19.05.2025¦10:57:37.434 | 0 | 0 | 0 | 0 | 0 | 0 | 0 | 0 | 0 | 0 | 0 | 0 | 0 | 0 | 0 | 0 | 0 | 0 | 0 | 0
19.05.2025¦10:57:38.435 | 0 | 0 | 0 | 0 | 0 | 0 | 0 | 0 | 0 | 0 | 0 | 0 | 0 | 0 | 0 | 0 | 0 | 0 | 0 | 0
19.05.2025¦10:57:39.435 | 0 | 0 | 0 | 0 | 0 | 0 | 0 | 0 | 0 | 0 | 0 | 0 | 0 | 0 | 0 | 0 | 0 | 0 | 0 | 0
19.05.2025¦10:57:40.436 | 0 | 0 | 0 | 0 | 0 | 0 | 0 | 0 | 0 | 0 | 0 | 0 | 0 | 0 | 0 | 0 | 0 | 0 | 0 | 0
19.05.2025¦10:57:41.436 | 0 | 0 | 0 | 0 | 0 | 0 | 0 | 0 | 0 | 0 | 0 | 0 | 0 | 0 | 0 | 0 | 0 | 0 | 0 | 0
19.05.2025¦10:57:42.435 | 0 | 0 | 0 | 0 | 0 | 0 | 0 | 0 | 0 | 0 | 0 | 0 | 0 | 0 | 0 | 0 | 0 | 0 | 0 | 0
19.05.2025¦10:57:43.435 | 0 | 0 | 0 | 0 | 0 | 0 | 0 | 0 | 0 | 0 | 0 | 0 | 0 | 0 | 0 | 0 | 0 | 0 | 0 | 0
19.05.2025¦10:57:44.436 | 0 | 0 | 0 | 0 | 0 | 0 | 0 | 0 | 0 | 0 | 0 | 0 | 0 | 0 | 0 | 0 | 0 | 0 | 0 | 0
19.05.2025¦10:57:45.436 | 0 | 0 | 0 | 0 | 0 | 0 | 0 | 0 | 0 | 0 | 0 | 0 | 0 | 0 | 0 | 0 | 0 | 0 | 0 | 0
19.05.2025¦10:57:46.435 | 0 | 0 | 0 | 0 | 0 | 0 | 0 | 0 | 0 | 0 | 0 | 0 | 0 | 0 | 0 | 0 | 0 | 0 | 0 | 0
19.05.2025¦10:57:47.436 | 0 | 0 | 0 | 0 | 0 | 0 | 0 | 0 | 0 | 0 | 0 | 0 | 0 | 0 | 0 | 0 | 0 | 0 | 0 | 0
19.05.2025¦10:57:48.436 | 0 | 0 | 0 | 0 | 0 | 0 | 0 | 0 | 0 | 0 | 0 | 0 | 0 | 0 | 0 | 0 | 0 | 0 | 0 | 0
19.05.2025¦10:57:49.436 | 0 | 0 | 0 | 0 | 0 | 0 | 0 | 0 | 0 | 0 | 0 | 0 | 0 | 0 | 0 | 0 | 0 | 0 | 0 | 0
19.05.2025¦10:57:50.436 | 0 | 0 | 0 | 0 | 0 | 0 | 0 | 0 | 0 | 0 | 0 | 0 | 0 | 0 | 0 | 0 | 0 | 0 | 0 | 0
19.05.2025¦10:57:51.435 | 0 | 0 | 0 | 0 | 0 | 0 | 0 | 0 | 0 | 0 | 0 | 0 | 0 | 0 | 0 | 0 | 0 | 0 | 0 | 0
19.05.2025¦10:57:52.435 | 0 | 0 | 0 | 0 | 0 | 0 | 0 | 0 | 0 | 0 | 0 | 0 | 0 | 0 | 0 | 0 | 0 | 0 | 0 | 0
19.05.2025¦10:57:53.436 | 0 | 0 | 0 | 0 | 0 | 0 | 0 | 0 | 0 | 0 | 0 | 0 | 0 | 0 | 0 | 0 | 0 | 0 | 0 | 0
19.05.2025¦10:57:54.436 | 0 | 0 | 0 | 0 | 0 | 0 | 0 | 0 | 0 | 0 | 0 | 0 | 0 | 0 | 0 | 0 | 0 | 0 | 0 | 0
19.05.2025¦10:57:55.436 | 0 | 0 | 0 | 0 | 0 | 0 | 0 | 0 | 0 | 0 | 0 | 0 | 0 | 0 | 0 | 0 | 0 | 0 | 0 | 0
19.05.2025¦10:57:56.436 | 0 | 0 | 0 | 0 | 0 | 0 | 0 | 0 | 0 | 0 | 0 | 0 | 0 | 0 | 0 | 0 | 0 | 0 | 0 | 0
19.05.2025¦10:57:57.435 | 0 | 0 | 0 | 0 | 0 | 0 | 0 | 0 | 0 | 0 | 0 | 0 | 0 | 0 | 0 | 0 | 0 | 0 | 0 | 0
19.05.2025¦10:57:58.435 | 0 | 0 | 0 | 0 | 0 | 0 | 0 | 0 | 0 | 0 | 0 | 0 | 0 | 0 | 0 | 0 | 0 | 0 | 0 | 0
19.05.2025¦10:57:59.435 | 0 | 0 | 0 | 0 | 0 | 0 | 0 | 0 | 0 | 0 | 0 | 0 | 0 | 0 | 0 | 0 | 0 | 0 | 0 | 0
19.05.2025¦10:58:00.435 | 0 | 0 | 0 | 0 | 0 | 0 | 0 | 0 | 0 | 0 | 0 | 0 | 0 | 0 | 0 | 0 | 0 | 0 | 0 | 0
19.05.2025¦10:58:01.435 | 0 | 0 | 0 | 0 | 0 | 0 | 0 | 0 | 0 | 0 | 0 | 0 | 0 | 0 | 0 | 0 | 0 | 0 | 0 | 0
19.05.2025¦10:58:02.435 | 0 | 0 | 0 | 0 | 0 | 0 | 0 | 0 | 0 | 0 | 0 | 0 | 0 | 0 | 0 | 0 | 0 | 0 | 0 | 0
19.05.2025¦10:58:03.435 | 0 | 0 | 0 | 0 | 0 | 0 | 0 | 0 | 0 | 0 | 0 | 0 | 0 | 0 | 0 | 0 | 0 | 0 | 0 | 0
19.05.2025¦10:58:04.435 | 0 | 0 | 0 | 0 | 0 | 0 | 0 | 0 | 0 | 0 | 0 | 0 | 0 | 0 | 0 | 0 | 0 | 0 | 0 | 0
19.05.2025¦10:58:05.435 | 0 | 0 | 0 | 0 | 0 | 0 | 0 | 0 | 0 | 0 | 0 | 0 | 0 | 0 | 0 | 0 | 0 | 0 | 0 | 0
19.05.2025¦10:58:06.436 | 0 | 0 | 0 | 0 | 0 | 0 | 0 | 0 | 0 | 0 | 0 | 0 | 0 | 0 | 0 | 0 | 0 | 0 | 0 | 0
| OekoSolve | OekoSolve | OekoSolve | OekoSolve | OekoSolve | OekoSolve | OekoSolve | OekoSolve | OekoSolve | OekoSolve | OekoSolve | OekoSolve | OekoSolve | OekoSolve | OekoSolve | OekoSolve | OekoSolve | OekoSolve | OekoSolve | OekoSolve
| EnMeter_Prec1 | EnMeter_Prec1 | EnMeter_Prec1 | EnMeter_Prec1 | EnMeter_Prec1 | EnMeter_Prec1 | EnMeter_Prec1 | EnMeter_Prec1 | EnMeter_Prec1 | EnMeter_Prec1 | EnMeter_Prec2 | EnMeter_Prec2 | EnMeter_Prec2 | EnMeter_Prec2 | EnMeter_Prec2 | EnMeter_Prec2 | EnMeter_Prec2 | EnMeter_Prec2 | EnMeter_Prec2 | EnMeter_Prec2
| Prec1 P:W | Prec1 WTotal:kWh | Prec1 WDay:kWh | Prec1 WMonth:kWh | Prec1 WYear:kWh | Prec1 State:0 no info available¦1 Off¦2 Startup¦3 Ready¦4 On¦5 Charge¦6 Discharge¦7 Batt Low or Full¦8 Batt Full¦9 Batt low¦10 Finished¦11 Island¦12 Waiting¦91 Maintenance¦99 ERROR | Prec1 Spec Signal | Prec1 V:kV | Prec1 I:mA | Prec1 Info:0 Bit0¦1 Bit1¦2 Bit2¦3 Bit3¦4 HS Ein¦5 Freigabe / Abdeckung vorhanden¦6 Temp. FÃ¼hler aktiv¦7 Temp. FÃ¼hler unterbrochen¦8 Bit8¦9 Bit9¦10 Bit10¦11 Bit11¦12 Bit12¦13 Bit13¦14 Bit14¦15 Bit15¦ | Prec2 P:W | Prec2 WTotal:kWh | Prec2 WDay:kWh | Prec2 WMonth:kWh | Prec2 WYear:kWh | Prec2 State:0 no info available¦1 Off¦2 Startup¦3 Ready¦4 On¦5 Charge¦6 Discharge¦7 Batt Low or Full¦8 Batt Full¦9 Batt low¦10 Finished¦11 Island¦12 Waiting¦91 Maintenance¦99 ERROR | Prec2 Spec Signal | Prec2 V:kV | Prec2 I:mA | Prec2 Info:0 Bit0¦1 Bit1¦2 Bit2¦3 Bit3¦4 HS Ein¦5 Freigabe / Abdeckung vorhanden¦6 Temp. FÃ¼hler aktiv¦7 Temp. FÃ¼hler unterbrochen¦8 Bit8¦9 Bit9¦10 Bit10¦11 Bit11¦12 Bit12¦13 Bit13¦14 Bit14¦15 Bit15¦
19.05.2025¦10:58:07.434 | 0 | 0 | 0 | 0 | 0 | 0 | 0 | 0 | 0 | 0 | 0 | 0 | 0 | 0 | 0 | 0 | 0 | 0 | 0 | 0
19.05.2025¦10:58:08.435 | 0 | 0 | 0 | 0 | 0 | 0 | 0 | 0 | 0 | 0 | 0 | 0 | 0 | 0 | 0 | 0 | 0 | 0 | 0 | 0
19.05.2025¦10:58:09.435 | 0 | 0 | 0 | 0 | 0 | 0 | 0 | 0 | 0 | 0 | 0 | 0 | 0 | 0 | 0 | 0 | 0 | 0 | 0 | 0
19.05.2025¦10:58:10.435 | 0 | 0 | 0 | 0 | 0 | 0 | 0 | 0 | 0 | 0 | 0 | 0 | 0 | 0 | 0 | 0 | 0 | 0 | 0 | 0
19.05.2025¦10:58:11.434 | 0 | 0 | 0 | 0 | 0 | 0 | 0 | 0 | 0 | 0 | 0 | 0 | 0 | 0 | 0 | 0 | 0 | 0 | 0 | 0
19.05.2025¦10:58:12.435 | 0 | 0 | 0 | 0 | 0 | 0 | 0 | 0 | 0 | 0 | 0 | 0 | 0 | 0 | 0 | 0 | 0 | 0 | 0 | 0
19.05.2025¦10:58:13.435 | 0 | 0 | 0 | 0 | 0 | 0 | 0 | 0 | 0 | 0 | 0 | 0 | 0 | 0 | 0 | 0 | 0 | 0 | 0 | 0
19.05.2025¦10:58:14.436 | 0 | 0 | 0 | 0 | 0 | 0 | 0 | 0 | 0 | 0 | 0 | 0 | 0 | 0 | 0 | 0 | 0 | 0 | 0 | 0
19.05.2025¦10:58:15.435 | 0 | 0 | 0 | 0 | 0 | 0 | 0 | 0 | 0 | 0 | 0 | 0 | 0 | 0 | 0 | 0 | 0 | 0 | 0 | 0
19.05.2025¦10:58:16.434 | 0 | 0 | 0 | 0 | 0 | 0 | 0 | 0 | 0 | 0 | 0 | 0 | 0 | 0 | 0 | 0 | 0 | 0 | 0 | 0
19.05.2025¦10:58:17.435 | 0 | 0 | 0 | 0 | 0 | 0 | 0 | 0 | 0 | 0 | 0 | 0 | 0 | 0 | 0 | 0 | 0 | 0 | 0 | 0
19.05.2025¦10:58:18.435 | 0 | 0 | 0 | 0 | 0 | 0 | 0 | 0 | 0 | 0 | 0 | 0 | 0 | 0 | 0 | 0 | 0 | 0 | 0 | 0
19.05.2025¦10:58:19.435 | 0 | 0 | 0 | 0 | 0 | 0 | 0 | 0 | 0 | 0 | 0 | 0 | 0 | 0 | 0 | 0 | 0 | 0 | 0 | 0
19.05.2025¦10:58:20.436 | 0 | 0 | 0 | 0 | 0 | 0 | 0 | 0 | 0 | 0 | 0 | 0 | 0 | 0 | 0 | 0 | 0 | 0 | 0 | 0
19.05.2025¦10:58:21.435 | 0 | 0 | 0 | 0 | 0 | 0 | 0 | 0 | 0 | 0 | 0 | 0 | 0 | 0 | 0 | 0 | 0 | 0 | 0 | 0
19.05.2025¦10:58:22.436 | 0 | 0 | 0 | 0 | 0 | 0 | 0 | 0 | 0 | 0 | 0 | 0 | 0 | 0 | 0 | 0 | 0 | 0 | 0 | 0
19.05.2025¦10:58:23.435 | 0 | 0 | 0 | 0 | 0 | 0 | 0 | 0 | 0 | 0 | 0 | 0 | 0 | 0 | 0 | 0 | 0 | 0 | 0 | 0
19.05.2025¦10:58:24.435 | 0 | 0 | 0 | 0 | 0 | 0 | 0 | 0 | 0 | 0 | 0 | 0 | 0 | 0 | 0 | 0 | 0 | 0 | 0 | 0
19.05.2025¦10:58:25.434 | 0 | 0 | 0 | 0 | 0 | 0 | 0 | 0 | 0 | 0 | 0 | 0 | 0 | 0 | 0 | 0 | 0 | 0 | 0 | 0
19.05.2025¦10:58:26.435 | 0 | 0 | 0 | 0 | 0 | 0 | 0 | 0 | 0 | 0 | 0 | 0 | 0 | 0 | 0 | 0 | 0 | 0 | 0 | 0
19.05.2025¦10:58:27.436 | 0 | 0 | 0 | 0 | 0 | 0 | 0 | 0 | 0 | 0 | 0 | 0 | 0 | 0 | 0 | 0 | 0 | 0 | 0 | 0
19.05.2025¦10:58:28.436 | 0 | 0 | 0 | 0 | 0 | 0 | 0 | 0 | 0 | 0 | 0 | 0 | 0 | 0 | 0 | 0 | 0 | 0 | 0 | 0
19.05.2025¦10:58:29.436 | 0 | 0 | 0 | 0 | 0 | 0 | 0 | 0 | 0 | 0 | 0 | 0 | 0 | 0 | 0 | 0 | 0 | 0 | 0 | 0
19.05.2025¦10:58:30.435 | 0 | 0 | 0 | 0 | 0 | 0 | 0 | 0 | 0 | 0 | 0 | 0 | 0 | 0 | 0 | 0 | 0 | 0 | 0 | 0
19.05.2025¦10:58:31.436 | 0 | 0 | 0 | 0 | 0 | 0 | 0 | 0 | 0 | 0 | 0 | 0 | 0 | 0 | 0 | 0 | 0 | 0 | 0 | 0
19.05.2025¦10:58:32.435 | 0 | 0 | 0 | 0 | 0 | 0 | 0 | 0 | 0 | 0 | 0 | 0 | 0 | 0 | 0 | 0 | 0 | 0 | 0 | 0
19.05.2025¦10:58:33.435 | 0 | 0 | 0 | 0 | 0 | 0 | 0 | 0 | 0 | 0 | 0 | 0 | 0 | 0 | 0 | 0 | 0 | 0 | 0 | 0
19.05.2025¦10:58:34.436 | 0 | 0 | 0 | 0 | 0 | 0 | 0 | 0 | 0 | 0 | 0 | 0 | 0 | 0 | 0 | 0 | 0 | 0 | 0 | 0
19.05.2025¦10:58:35.435 | 0 | 0 | 0 | 0 | 0 | 0 | 0 | 0 | 0 | 0 | 0 | 0 | 0 | 0 | 0 | 0 | 0 | 0 | 0 | 0
19.05.2025¦10:58:36.435 | 0 | 0 | 0 | 0 | 0 | 0 | 0 | 0 | 0 | 0 | 0 | 0 | 0 | 0 | 0 | 0 | 0 | 0 | 0 | 0
| OekoSolve | OekoSolve | OekoSolve | OekoSolve | OekoSolve | OekoSolve | OekoSolve | OekoSolve | OekoSolve | OekoSolve | OekoSolve | OekoSolve | OekoSolve | OekoSolve | OekoSolve | OekoSolve | OekoSolve | OekoSolve | OekoSolve | OekoSolve
| EnMeter_Prec1 | EnMeter_Prec1 | EnMeter_Prec1 | EnMeter_Prec1 | EnMeter_Prec1 | EnMeter_Prec1 | EnMeter_Prec1 | EnMeter_Prec1 | EnMeter_Prec1 | EnMeter_Prec1 | EnMeter_Prec2 | EnMeter_Prec2 | EnMeter_Prec2 | EnMeter_Prec2 | EnMeter_Prec2 | EnMeter_Prec2 | EnMeter_Prec2 | EnMeter_Prec2 | EnMeter_Prec2 | EnMeter_Prec2
| Prec1 P:W | Prec1 WTotal:kWh | Prec1 WDay:kWh | Prec1 WMonth:kWh | Prec1 WYear:kWh | Prec1 State:0 no info available¦1 Off¦2 Startup¦3 Ready¦4 On¦5 Charge¦6 Discharge¦7 Batt Low or Full¦8 Batt Full¦9 Batt low¦10 Finished¦11 Island¦12 Waiting¦91 Maintenance¦99 ERROR | Prec1 Spec Signal | Prec1 V:kV | Prec1 I:mA | Prec1 Info:0 Bit0¦1 Bit1¦2 Bit2¦3 Bit3¦4 HS Ein¦5 Freigabe / Abdeckung vorhanden¦6 Temp. FÃ¼hler aktiv¦7 Temp. FÃ¼hler unterbrochen¦8 Bit8¦9 Bit9¦10 Bit10¦11 Bit11¦12 Bit12¦13 Bit13¦14 Bit14¦15 Bit15¦ | Prec2 P:W | Prec2 WTotal:kWh | Prec2 WDay:kWh | Prec2 WMonth:kWh | Prec2 WYear:kWh | Prec2 State:0 no info available¦1 Off¦2 Startup¦3 Ready¦4 On¦5 Charge¦6 Discharge¦7 Batt Low or Full¦8 Batt Full¦9 Batt low¦10 Finished¦11 Island¦12 Waiting¦91 Maintenance¦99 ERROR | Prec2 Spec Signal | Prec2 V:kV | Prec2 I:mA | Prec2 Info:0 Bit0¦1 Bit1¦2 Bit2¦3 Bit3¦4 HS Ein¦5 Freigabe / Abdeckung vorhanden¦6 Temp. FÃ¼hler aktiv¦7 Temp. FÃ¼hler unterbrochen¦8 Bit8¦9 Bit9¦10 Bit10¦11 Bit11¦12 Bit12¦13 Bit13¦14 Bit14¦15 Bit15¦
19.05.2025¦10:58:37.435 | 0 | 0 | 0 | 0 | 0 | 0 | 0 | 0 | 0 | 0 | 0 | 0 | 0 | 0 | 0 | 0 | 0 | 0 | 0 | 0
19.05.2025¦10:58:38.435 | 0 | 0 | 0 | 0 | 0 | 0 | 0 | 0 | 0 | 0 | 0 | 0 | 0 | 0 | 0 | 0 | 0 | 0 | 0 | 0
19.05.2025¦10:58:39.434 | 0 | 0 | 0 | 0 | 0 | 0 | 0 | 0 | 0 | 0 | 0 | 0 | 0 | 0 | 0 | 0 | 0 | 0 | 0 | 0
19.05.2025¦10:58:40.435 | 0 | 0 | 0 | 0 | 0 | 0 | 0 | 0 | 0 | 0 | 0 | 0 | 0 | 0 | 0 | 0 | 0 | 0 | 0 | 0
19.05.2025¦10:58:41.436 | 0 | 0 | 0 | 0 | 0 | 0 | 0 | 0 | 0 | 0 | 0 | 0 | 0 | 0 | 0 | 0 | 0 | 0 | 0 | 0
19.05.2025¦10:58:42.435 | 0 | 0 | 0 | 0 | 0 | 0 | 0 | 0 | 0 | 0 | 0 | 0 | 0 | 0 | 0 | 0 | 0 | 0 | 0 | 0
19.05.2025¦10:58:43.435 | 0 | 0 | 0 | 0 | 0 | 0 | 0 | 0 | 0 | 0 | 0 | 0 | 0 | 0 | 0 | 0 | 0 | 0 | 0 | 0
19.05.2025¦10:58:44.435 | 0 | 0 | 0 | 0 | 0 | 0 | 0 | 0 | 0 | 0 | 0 | 0 | 0 | 0 | 0 | 0 | 0 | 0 | 0 | 0
19.05.2025¦10:58:45.435 | 0 | 0 | 0 | 0 | 0 | 0 | 0 | 0 | 0 | 0 | 0 | 0 | 0 | 0 | 0 | 0 | 0 | 0 | 0 | 0
19.05.2025¦10:58:46.435 | 0 | 0 | 0 | 0 | 0 | 0 | 0 | 0 | 0 | 0 | 0 | 0 | 0 | 0 | 0 | 0 | 0 | 0 | 0 | 0
19.05.2025¦10:58:47.435 | 0 | 0 | 0 | 0 | 0 | 0 | 0 | 0 | 0 | 0 | 0 | 0 | 0 | 0 | 0 | 0 | 0 | 0 | 0 | 0
19.05.2025¦10:58:48.436 | 0 | 0 | 0 | 0 | 0 | 0 | 0 | 0 | 0 | 0 | 0 | 0 | 0 | 0 | 0 | 0 | 0 | 0 | 0 | 0
19.05.2025¦10:58:49.435 | 0 | 0 | 0 | 0 | 0 | 0 | 0 | 0 | 0 | 0 | 0 | 0 | 0 | 0 | 0 | 0 | 0 | 0 | 0 | 0
19.05.2025¦10:58:50.435 | 0 | 0 | 0 | 0 | 0 | 0 | 0 | 0 | 0 | 0 | 0 | 0 | 0 | 0 | 0 | 0 | 0 | 0 | 0 | 0
19.05.2025¦10:58:51.436 | 0 | 0 | 0 | 0 | 0 | 0 | 0 | 0 | 0 | 0 | 0 | 0 | 0 | 0 | 0 | 0 | 0 | 0 | 0 | 0
19.05.2025¦10:58:52.436 | 0 | 0 | 0 | 0 | 0 | 0 | 0 | 0 | 0 | 0 | 0 | 0 | 0 | 0 | 0 | 0 | 0 | 0 | 0 | 0
19.05.2025¦10:58:53.436 | 0 | 0 | 0 | 0 | 0 | 0 | 0 | 0 | 0 | 0 | 0 | 0 | 0 | 0 | 0 | 0 | 0 | 0 | 0 | 0
19.05.2025¦10:58:54.435 | 0 | 0 | 0 | 0 | 0 | 0 | 0 | 0 | 0 | 0 | 0 | 0 | 0 | 0 | 0 | 0 | 0 | 0 | 0 | 0
19.05.2025¦10:58:55.435 | 0 | 0 | 0 | 0 | 0 | 0 | 0 | 0 | 0 | 0 | 0 | 0 | 0 | 0 | 0 | 0 | 0 | 0 | 0 | 0
19.05.2025¦10:58:56.436 | 0 | 0 | 0 | 0 | 0 | 0 | 0 | 0 | 0 | 0 | 0 | 0 | 0 | 0 | 0 | 0 | 0 | 0 | 0 | 0
19.05.2025¦10:58:57.436 | 0 | 0 | 0 | 0 | 0 | 0 | 0 | 0 | 0 | 0 | 0 | 0 | 0 | 0 | 0 | 0 | 0 | 0 | 0 | 0
19.05.2025¦10:58:58.435 | 0 | 0 | 0 | 0 | 0 | 0 | 0 | 0 | 0 | 0 | 0 | 0 | 0 | 0 | 0 | 0 | 0 | 0 | 0 | 0
19.05.2025¦10:58:59.435 | 0 | 0 | 0 | 0 | 0 | 0 | 0 | 0 | 0 | 0 | 0 | 0 | 0 | 0 | 0 | 0 | 0 | 0 | 0 | 0
19.05.2025¦10:59:00.436 | 0 | 0 | 0 | 0 | 0 | 0 | 0 | 0 | 0 | 0 | 0 | 0 | 0 | 0 | 0 | 0 | 0 | 0 | 0 | 0
19.05.2025¦10:59:01.436 | 0 | 0 | 0 | 0 | 0 | 0 | 0 | 0 | 0 | 0 | 0 | 0 | 0 | 0 | 0 | 0 | 0 | 0 | 0 | 0
19.05.2025¦10:59:02.435 | 0 | 0 | 0 | 0 | 0 | 0 | 0 | 0 | 0 | 0 | 0 | 0 | 0 | 0 | 0 | 0 | 0 | 0 | 0 | 0
19.05.2025¦10:59:03.435 | 0 | 0 | 0 | 0 | 0 | 0 | 0 | 0 | 0 | 0 | 0 | 0 | 0 | 0 | 0 | 0 | 0 | 0 | 0 | 0
19.05.2025¦10:59:04.435 | 0 | 0 | 0 | 0 | 0 | 0 | 0 | 0 | 0 | 0 | 0 | 0 | 0 | 0 | 0 | 0 | 0 | 0 | 0 | 0
19.05.2025¦10:59:05.436 | 0 | 0 | 0 | 0 | 0 | 0 | 0 | 0 | 0 | 0 | 0 | 0 | 0 | 0 | 0 | 0 | 0 | 0 | 0 | 0
19.05.2025¦10:59:06.435 | 0 | 0 | 0 | 0 | 0 | 0 | 0 | 0 | 0 | 0 | 0 | 0 | 0 | 0 | 0 | 0 | 0 | 0 | 0 | 0
| OekoSolve | OekoSolve | OekoSolve | OekoSolve | OekoSolve | OekoSolve | OekoSolve | OekoSolve | OekoSolve | OekoSolve | OekoSolve | OekoSolve | OekoSolve | OekoSolve | OekoSolve | OekoSolve | OekoSolve | OekoSolve | OekoSolve | OekoSolve
| EnMeter_Prec1 | EnMeter_Prec1 | EnMeter_Prec1 | EnMeter_Prec1 | EnMeter_Prec1 | EnMeter_Prec1 | EnMeter_Prec1 | EnMeter_Prec1 | EnMeter_Prec1 | EnMeter_Prec1 | EnMeter_Prec2 | EnMeter_Prec2 | EnMeter_Prec2 | EnMeter_Prec2 | EnMeter_Prec2 | EnMeter_Prec2 | EnMeter_Prec2 | EnMeter_Prec2 | EnMeter_Prec2 | EnMeter_Prec2
| Prec1 P:W | Prec1 WTotal:kWh | Prec1 WDay:kWh | Prec1 WMonth:kWh | Prec1 WYear:kWh | Prec1 State:0 no info available¦1 Off¦2 Startup¦3 Ready¦4 On¦5 Charge¦6 Discharge¦7 Batt Low or Full¦8 Batt Full¦9 Batt low¦10 Finished¦11 Island¦12 Waiting¦91 Maintenance¦99 ERROR | Prec1 Spec Signal | Prec1 V:kV | Prec1 I:mA | Prec1 Info:0 Bit0¦1 Bit1¦2 Bit2¦3 Bit3¦4 HS Ein¦5 Freigabe / Abdeckung vorhanden¦6 Temp. FÃ¼hler aktiv¦7 Temp. FÃ¼hler unterbrochen¦8 Bit8¦9 Bit9¦10 Bit10¦11 Bit11¦12 Bit12¦13 Bit13¦14 Bit14¦15 Bit15¦ | Prec2 P:W | Prec2 WTotal:kWh | Prec2 WDay:kWh | Prec2 WMonth:kWh | Prec2 WYear:kWh | Prec2 State:0 no info available¦1 Off¦2 Startup¦3 Ready¦4 On¦5 Charge¦6 Discharge¦7 Batt Low or Full¦8 Batt Full¦9 Batt low¦10 Finished¦11 Island¦12 Waiting¦91 Maintenance¦99 ERROR | Prec2 Spec Signal | Prec2 V:kV | Prec2 I:mA | Prec2 Info:0 Bit0¦1 Bit1¦2 Bit2¦3 Bit3¦4 HS Ein¦5 Freigabe / Abdeckung vorhanden¦6 Temp. FÃ¼hler aktiv¦7 Temp. FÃ¼hler unterbrochen¦8 Bit8¦9 Bit9¦10 Bit10¦11 Bit11¦12 Bit12¦13 Bit13¦14 Bit14¦15 Bit15¦
19.05.2025¦10:59:07.435 | 0 | 0 | 0 | 0 | 0 | 0 | 0 | 0 | 0 | 0 | 0 | 0 | 0 | 0 | 0 | 0 | 0 | 0 | 0 | 0
19.05.2025¦10:59:08.435 | 0 | 0 | 0 | 0 | 0 | 0 | 0 | 0 | 0 | 0 | 0 | 0 | 0 | 0 | 0 | 0 | 0 | 0 | 0 | 0
19.05.2025¦10:59:09.435 | 0 | 0 | 0 | 0 | 0 | 0 | 0 | 0 | 0 | 0 | 0 | 0 | 0 | 0 | 0 | 0 | 0 | 0 | 0 | 0
19.05.2025¦10:59:10.435 | 0 | 0 | 0 | 0 | 0 | 0 | 0 | 0 | 0 | 0 | 0 | 0 | 0 | 0 | 0 | 0 | 0 | 0 | 0 | 0
19.05.2025¦10:59:11.436 | 0 | 0 | 0 | 0 | 0 | 0 | 0 | 0 | 0 | 0 | 0 | 0 | 0 | 0 | 0 | 0 | 0 | 0 | 0 | 0
19.05.2025¦10:59:12.435 | 0 | 0 | 0 | 0 | 0 | 0 | 0 | 0 | 0 | 0 | 0 | 0 | 0 | 0 | 0 | 0 | 0 | 0 | 0 | 0
19.05.2025¦10:59:13.435 | 0 | 0 | 0 | 0 | 0 | 0 | 0 | 0 | 0 | 0 | 0 | 0 | 0 | 0 | 0 | 0 | 0 | 0 | 0 | 0
19.05.2025¦10:59:14.435 | 0 | 0 | 0 | 0 | 0 | 0 | 0 | 0 | 0 | 0 | 0 | 0 | 0 | 0 | 0 | 0 | 0 | 0 | 0 | 0
19.05.2025¦10:59:15.436 | 0 | 0 | 0 | 0 | 0 | 0 | 0 | 0 | 0 | 0 | 0 | 0 | 0 | 0 | 0 | 0 | 0 | 0 | 0 | 0
19.05.2025¦10:59:16.435 | 0 | 0 | 0 | 0 | 0 | 0 | 0 | 0 | 0 | 0 | 0 | 0 | 0 | 0 | 0 | 0 | 0 | 0 | 0 | 0
19.05.2025¦10:59:17.435 | 0 | 0 | 0 | 0 | 0 | 0 | 0 | 0 | 0 | 0 | 0 | 0 | 0 | 0 | 0 | 0 | 0 | 0 | 0 | 0
19.05.2025¦10:59:18.435 | 0 | 0 | 0 | 0 | 0 | 0 | 0 | 0 | 0 | 0 | 0 | 0 | 0 | 0 | 0 | 0 | 0 | 0 | 0 | 0
19.05.2025¦10:59:19.435 | 0 | 0 | 0 | 0 | 0 | 0 | 0 | 0 | 0 | 0 | 0 | 0 | 0 | 0 | 0 | 0 | 0 | 0 | 0 | 0
19.05.2025¦10:59:20.435 | 0 | 0 | 0 | 0 | 0 | 0 | 0 | 0 | 0 | 0 | 0 | 0 | 0 | 0 | 0 | 0 | 0 | 0 | 0 | 0
19.05.2025¦10:59:21.436 | 0 | 0 | 0 | 0 | 0 | 0 | 0 | 0 | 0 | 0 | 0 | 0 | 0 | 0 | 0 | 0 | 0 | 0 | 0 | 0
19.05.2025¦10:59:22.435 | 0 | 0 | 0 | 0 | 0 | 0 | 0 | 0 | 0 | 0 | 0 | 0 | 0 | 0 | 0 | 0 | 0 | 0 | 0 | 0
19.05.2025¦10:59:23.435 | 0 | 0 | 0 | 0 | 0 | 0 | 0 | 0 | 0 | 0 | 0 | 0 | 0 | 0 | 0 | 0 | 0 | 0 | 0 | 0
19.05.2025¦10:59:24.435 | 0 | 0 | 0 | 0 | 0 | 0 | 0 | 0 | 0 | 0 | 0 | 0 | 0 | 0 | 0 | 0 | 0 | 0 | 0 | 0
19.05.2025¦10:59:25.435 | 0 | 0 | 0 | 0 | 0 | 0 | 0 | 0 | 0 | 0 | 0 | 0 | 0 | 0 | 0 | 0 | 0 | 0 | 0 | 0
19.05.2025¦10:59:26.436 | 0 | 0 | 0 | 0 | 0 | 0 | 0 | 0 | 0 | 0 | 0 | 0 | 0 | 0 | 0 | 0 | 0 | 0 | 0 | 0
19.05.2025¦10:59:27.436 | 0 | 0 | 0 | 0 | 0 | 0 | 0 | 0 | 0 | 0 | 0 | 0 | 0 | 0 | 0 | 0 | 0 | 0 | 0 | 0
19.05.2025¦10:59:28.435 | 0 | 0 | 0 | 0 | 0 | 0 | 0 | 0 | 0 | 0 | 0 | 0 | 0 | 0 | 0 | 0 | 0 | 0 | 0 | 0
19.05.2025¦10:59:29.437 | 0 | 0 | 0 | 0 | 0 | 0 | 0 | 0 | 0 | 0 | 0 | 0 | 0 | 0 | 0 | 0 | 0 | 0 | 0 | 0
19.05.2025¦10:59:30.435 | 0 | 0 | 0 | 0 | 0 | 0 | 0 | 0 | 0 | 0 | 0 | 0 | 0 | 0 | 0 | 0 | 0 | 0 | 0 | 0
19.05.2025¦10:59:31.435 | 0 | 0 | 0 | 0 | 0 | 0 | 0 | 0 | 0 | 0 | 0 | 0 | 0 | 0 | 0 | 0 | 0 | 0 | 0 | 0
19.05.2025¦10:59:32.436 | 0 | 0 | 0 | 0 | 0 | 0 | 0 | 0 | 0 | 0 | 0 | 0 | 0 | 0 | 0 | 0 | 0 | 0 | 0 | 0
19.05.2025¦10:59:33.436 | 0 | 0 | 0 | 0 | 0 | 0 | 0 | 0 | 0 | 0 | 0 | 0 | 0 | 0 | 0 | 0 | 0 | 0 | 0 | 0
19.05.2025¦10:59:34.436 | 0 | 0 | 0 | 0 | 0 | 0 | 0 | 0 | 0 | 0 | 0 | 0 | 0 | 0 | 0 | 0 | 0 | 0 | 0 | 0
19.05.2025¦10:59:35.436 | 0 | 0 | 0 | 0 | 0 | 0 | 0 | 0 | 0 | 0 | 0 | 0 | 0 | 0 | 0 | 0 | 0 | 0 | 0 | 0
19.05.2025¦10:59:36.435 | 0 | 0 | 0 | 0 | 0 | 0 | 0 | 0 | 0 | 0 | 0 | 0 | 0 | 0 | 0 | 0 | 0 | 0 | 0 | 0
19.05.2025¦10:59:37.435 | 0 | 0 | 0 | 0 | 0 | 0 | 0 | 0 | 0 | 0 | 0 | 0 | 0 | 0 | 0 | 0 | 0 | 0 | 0 | 0
| OekoSolve | OekoSolve | OekoSolve | OekoSolve | OekoSolve | OekoSolve | OekoSolve | OekoSolve | OekoSolve | OekoSolve | OekoSolve | OekoSolve | OekoSolve | OekoSolve | OekoSolve | OekoSolve | OekoSolve | OekoSolve | OekoSolve | OekoSolve
| EnMeter_Prec1 | EnMeter_Prec1 | EnMeter_Prec1 | EnMeter_Prec1 | EnMeter_Prec1 | EnMeter_Prec1 | EnMeter_Prec1 | EnMeter_Prec1 | EnMeter_Prec1 | EnMeter_Prec1 | EnMeter_Prec2 | EnMeter_Prec2 | EnMeter_Prec2 | EnMeter_Prec2 | EnMeter_Prec2 | EnMeter_Prec2 | EnMeter_Prec2 | EnMeter_Prec2 | EnMeter_Prec2 | EnMeter_Prec2
| Prec1 P:W | Prec1 WTotal:kWh | Prec1 WDay:kWh | Prec1 WMonth:kWh | Prec1 WYear:kWh | Prec1 State:0 no info available¦1 Off¦2 Startup¦3 Ready¦4 On¦5 Charge¦6 Discharge¦7 Batt Low or Full¦8 Batt Full¦9 Batt low¦10 Finished¦11 Island¦12 Waiting¦91 Maintenance¦99 ERROR | Prec1 Spec Signal | Prec1 V:kV | Prec1 I:mA | Prec1 Info:0 Bit0¦1 Bit1¦2 Bit2¦3 Bit3¦4 HS Ein¦5 Freigabe / Abdeckung vorhanden¦6 Temp. FÃ¼hler aktiv¦7 Temp. FÃ¼hler unterbrochen¦8 Bit8¦9 Bit9¦10 Bit10¦11 Bit11¦12 Bit12¦13 Bit13¦14 Bit14¦15 Bit15¦ | Prec2 P:W | Prec2 WTotal:kWh | Prec2 WDay:kWh | Prec2 WMonth:kWh | Prec2 WYear:kWh | Prec2 State:0 no info available¦1 Off¦2 Startup¦3 Ready¦4 On¦5 Charge¦6 Discharge¦7 Batt Low or Full¦8 Batt Full¦9 Batt low¦10 Finished¦11 Island¦12 Waiting¦91 Maintenance¦99 ERROR | Prec2 Spec Signal | Prec2 V:kV | Prec2 I:mA | Prec2 Info:0 Bit0¦1 Bit1¦2 Bit2¦3 Bit3¦4 HS Ein¦5 Freigabe / Abdeckung vorhanden¦6 Temp. FÃ¼hler aktiv¦7 Temp. FÃ¼hler unterbrochen¦8 Bit8¦9 Bit9¦10 Bit10¦11 Bit11¦12 Bit12¦13 Bit13¦14 Bit14¦15 Bit15¦
19.05.2025¦10:59:38.435 | 0 | 0 | 0 | 0 | 0 | 0 | 0 | 0 | 0 | 0 | 0 | 0 | 0 | 0 | 0 | 0 | 0 | 0 | 0 | 0
19.05.2025¦10:59:39.436 | 0 | 0 | 0 | 0 | 0 | 0 | 0 | 0 | 0 | 0 | 0 | 0 | 0 | 0 | 0 | 0 | 0 | 0 | 0 | 0
19.05.2025¦10:59:40.436 | 0 | 0 | 0 | 0 | 0 | 0 | 0 | 0 | 0 | 0 | 0 | 0 | 0 | 0 | 0 | 0 | 0 | 0 | 0 | 0
19.05.2025¦10:59:41.435 | 0 | 0 | 0 | 0 | 0 | 0 | 0 | 0 | 0 | 0 | 0 | 0 | 0 | 0 | 0 | 0 | 0 | 0 | 0 | 0
19.05.2025¦10:59:42.435 | 0 | 0 | 0 | 0 | 0 | 0 | 0 | 0 | 0 | 0 | 0 | 0 | 0 | 0 | 0 | 0 | 0 | 0 | 0 | 0
19.05.2025¦10:59:43.435 | 0 | 0 | 0 | 0 | 0 | 0 | 0 | 0 | 0 | 0 | 0 | 0 | 0 | 0 | 0 | 0 | 0 | 0 | 0 | 0
19.05.2025¦10:59:44.436 | 0 | 0 | 0 | 0 | 0 | 0 | 0 | 0 | 0 | 0 | 0 | 0 | 0 | 0 | 0 | 0 | 0 | 0 | 0 | 0
19.05.2025¦10:59:45.435 | 0 | 0 | 0 | 0 | 0 | 0 | 0 | 0 | 0 | 0 | 0 | 0 | 0 | 0 | 0 | 0 | 0 | 0 | 0 | 0
19.05.2025¦10:59:46.435 | 0 | 0 | 0 | 0 | 0 | 0 | 0 | 0 | 0 | 0 | 0 | 0 | 0 | 0 | 0 | 0 | 0 | 0 | 0 | 0
19.05.2025¦10:59:47.436 | 0 | 0 | 0 | 0 | 0 | 0 | 0 | 0 | 0 | 0 | 0 | 0 | 0 | 0 | 0 | 0 | 0 | 0 | 0 | 0
19.05.2025¦10:59:48.436 | 0 | 0 | 0 | 0 | 0 | 0 | 0 | 0 | 0 | 0 | 0 | 0 | 0 | 0 | 0 | 0 | 0 | 0 | 0 | 0
19.05.2025¦10:59:49.435 | 0 | 0 | 0 | 0 | 0 | 0 | 0 | 0 | 0 | 0 | 0 | 0 | 0 | 0 | 0 | 0 | 0 | 0 | 0 | 0
19.05.2025¦10:59:50.436 | 0 | 0 | 0 | 0 | 0 | 0 | 0 | 0 | 0 | 0 | 0 | 0 | 0 | 0 | 0 | 0 | 0 | 0 | 0 | 0
19.05.2025¦10:59:51.435 | 0 | 0 | 0 | 0 | 0 | 0 | 0 | 0 | 0 | 0 | 0 | 0 | 0 | 0 | 0 | 0 | 0 | 0 | 0 | 0
19.05.2025¦10:59:52.436 | 0 | 0 | 0 | 0 | 0 | 0 | 0 | 0 | 0 | 0 | 0 | 0 | 0 | 0 | 0 | 0 | 0 | 0 | 0 | 0
19.05.2025¦10:59:53.436 | 0 | 0 | 0 | 0 | 0 | 0 | 0 | 0 | 0 | 0 | 0 | 0 | 0 | 0 | 0 | 0 | 0 | 0 | 0 | 0
19.05.2025¦10:59:54.435 | 0 | 0 | 0 | 0 | 0 | 0 | 0 | 0 | 0 | 0 | 0 | 0 | 0 | 0 | 0 | 0 | 0 | 0 | 0 | 0
19.05.2025¦10:59:55.436 | 0 | 0 | 0 | 0 | 0 | 0 | 0 | 0 | 0 | 0 | 0 | 0 | 0 | 0 | 0 | 0 | 0 | 0 | 0 | 0
19.05.2025¦10:59:56.435 | 0 | 0 | 0 | 0 | 0 | 0 | 0 | 0 | 0 | 0 | 0 | 0 | 0 | 0 | 0 | 0 | 0 | 0 | 0 | 0
19.05.2025¦10:59:57.436 | 0 | 0 | 0 | 0 | 0 | 0 | 0 | 0 | 0 | 0 | 0 | 0 | 0 | 0 | 0 | 0 | 0 | 0 | 0 | 0
19.05.2025¦10:59:58.435 | 0 | 0 | 0 | 0 | 0 | 0 | 0 | 0 | 0 | 0 | 0 | 0 | 0 | 0 | 0 | 0 | 0 | 0 | 0 | 0
19.05.2025¦10:59:59.435 | 0 | 0 | 0 | 0 | 0 | 0 | 0 | 0 | 0 | 0 | 0 | 0 | 0 | 0 | 0 | 0 | 0 | 0 | 0 | 0
19.05.2025¦11:00:00.435 | 0 | 0 | 0 | 0 | 0 | 0 | 0 | 0 | 0 | 0 | 0 | 0 | 0 | 0 | 0 | 0 | 0 | 0 | 0 | 0
19.05.2025¦11:00:01.435 | 0 | 0 | 0 | 0 | 0 | 0 | 0 | 0 | 0 | 0 | 0 | 0 | 0 | 0 | 0 | 0 | 0 | 0 | 0 | 0
19.05.2025¦11:00:02.436 | 0 | 0 | 0 | 0 | 0 | 0 | 0 | 0 | 0 | 0 | 0 | 0 | 0 | 0 | 0 | 0 | 0 | 0 | 0 | 0
19.05.2025¦11:00:03.435 | 0 | 0 | 0 | 0 | 0 | 0 | 0 | 0 | 0 | 0 | 0 | 0 | 0 | 0 | 0 | 0 | 0 | 0 | 0 | 0
19.05.2025¦11:00:04.435 | 0 | 0 | 0 | 0 | 0 | 0 | 0 | 0 | 0 | 0 | 0 | 0 | 0 | 0 | 0 | 0 | 0 | 0 | 0 | 0
19.05.2025¦11:00:05.435 | 0 | 0 | 0 | 0 | 0 | 0 | 0 | 0 | 0 | 0 | 0 | 0 | 0 | 0 | 0 | 0 | 0 | 0 | 0 | 0
19.05.2025¦11:00:06.435 | 0 | 0 | 0 | 0 | 0 | 0 | 0 | 0 | 0 | 0 | 0 | 0 | 0 | 0 | 0 | 0 | 0 | 0 | 0 | 0
19.05.2025¦11:00:07.436 | 0 | 0 | 0 | 0 | 0 | 0 | 0 | 0 | 0 | 0 | 0 | 0 | 0 | 0 | 0 | 0 | 0 | 0 | 0 | 0
| OekoSolve | OekoSolve | OekoSolve | OekoSolve | OekoSolve | OekoSolve | OekoSolve | OekoSolve | OekoSolve | OekoSolve | OekoSolve | OekoSolve | OekoSolve | OekoSolve | OekoSolve | OekoSolve | OekoSolve | OekoSolve | OekoSolve | OekoSolve
| EnMeter_Prec1 | EnMeter_Prec1 | EnMeter_Prec1 | EnMeter_Prec1 | EnMeter_Prec1 | EnMeter_Prec1 | EnMeter_Prec1 | EnMeter_Prec1 | EnMeter_Prec1 | EnMeter_Prec1 | EnMeter_Prec2 | EnMeter_Prec2 | EnMeter_Prec2 | EnMeter_Prec2 | EnMeter_Prec2 | EnMeter_Prec2 | EnMeter_Prec2 | EnMeter_Prec2 | EnMeter_Prec2 | EnMeter_Prec2
| Prec1 P:W | Prec1 WTotal:kWh | Prec1 WDay:kWh | Prec1 WMonth:kWh | Prec1 WYear:kWh | Prec1 State:0 no info available¦1 Off¦2 Startup¦3 Ready¦4 On¦5 Charge¦6 Discharge¦7 Batt Low or Full¦8 Batt Full¦9 Batt low¦10 Finished¦11 Island¦12 Waiting¦91 Maintenance¦99 ERROR | Prec1 Spec Signal | Prec1 V:kV | Prec1 I:mA | Prec1 Info:0 Bit0¦1 Bit1¦2 Bit2¦3 Bit3¦4 HS Ein¦5 Freigabe / Abdeckung vorhanden¦6 Temp. FÃ¼hler aktiv¦7 Temp. FÃ¼hler unterbrochen¦8 Bit8¦9 Bit9¦10 Bit10¦11 Bit11¦12 Bit12¦13 Bit13¦14 Bit14¦15 Bit15¦ | Prec2 P:W | Prec2 WTotal:kWh | Prec2 WDay:kWh | Prec2 WMonth:kWh | Prec2 WYear:kWh | Prec2 State:0 no info available¦1 Off¦2 Startup¦3 Ready¦4 On¦5 Charge¦6 Discharge¦7 Batt Low or Full¦8 Batt Full¦9 Batt low¦10 Finished¦11 Island¦12 Waiting¦91 Maintenance¦99 ERROR | Prec2 Spec Signal | Prec2 V:kV | Prec2 I:mA | Prec2 Info:0 Bit0¦1 Bit1¦2 Bit2¦3 Bit3¦4 HS Ein¦5 Freigabe / Abdeckung vorhanden¦6 Temp. FÃ¼hler aktiv¦7 Temp. FÃ¼hler unterbrochen¦8 Bit8¦9 Bit9¦10 Bit10¦11 Bit11¦12 Bit12¦13 Bit13¦14 Bit14¦15 Bit15¦
19.05.2025¦11:00:08.435 | 0 | 0 | 0 | 0 | 0 | 0 | 0 | 0 | 0 | 0 | 0 | 0 | 0 | 0 | 0 | 0 | 0 | 0 | 0 | 0
19.05.2025¦11:00:09.435 | 0 | 0 | 0 | 0 | 0 | 0 | 0 | 0 | 0 | 0 | 0 | 0 | 0 | 0 | 0 | 0 | 0 | 0 | 0 | 0
19.05.2025¦11:00:10.436 | 0 | 0 | 0 | 0 | 0 | 0 | 0 | 0 | 0 | 0 | 0 | 0 | 0 | 0 | 0 | 0 | 0 | 0 | 0 | 0
19.05.2025¦11:00:11.434 | 0 | 0 | 0 | 0 | 0 | 0 | 0 | 0 | 0 | 0 | 0 | 0 | 0 | 0 | 0 | 0 | 0 | 0 | 0 | 0
19.05.2025¦11:00:12.435 | 0 | 0 | 0 | 0 | 0 | 0 | 0 | 0 | 0 | 0 | 0 | 0 | 0 | 0 | 0 | 0 | 0 | 0 | 0 | 0
19.05.2025¦11:00:13.435 | 0 | 0 | 0 | 0 | 0 | 0 | 0 | 0 | 0 | 0 | 0 | 0 | 0 | 0 | 0 | 0 | 0 | 0 | 0 | 0
19.05.2025¦11:00:14.435 | 0 | 0 | 0 | 0 | 0 | 0 | 0 | 0 | 0 | 0 | 0 | 0 | 0 | 0 | 0 | 0 | 0 | 0 | 0 | 0
19.05.2025¦11:00:15.436 | 0 | 0 | 0 | 0 | 0 | 0 | 0 | 0 | 0 | 0 | 0 | 0 | 0 | 0 | 0 | 0 | 0 | 0 | 0 | 0
19.05.2025¦11:00:16.435 | 0 | 0 | 0 | 0 | 0 | 0 | 0 | 0 | 0 | 0 | 0 | 0 | 0 | 0 | 0 | 0 | 0 | 0 | 0 | 0
19.05.2025¦11:00:17.436 | 0 | 0 | 0 | 0 | 0 | 0 | 0 | 0 | 0 | 0 | 0 | 0 | 0 | 0 | 0 | 0 | 0 | 0 | 0 | 0
19.05.2025¦11:00:18.435 | 0 | 0 | 0 | 0 | 0 | 0 | 0 | 0 | 0 | 0 | 0 | 0 | 0 | 0 | 0 | 0 | 0 | 0 | 0 | 0
19.05.2025¦11:00:19.435 | 0 | 0 | 0 | 0 | 0 | 0 | 0 | 0 | 0 | 0 | 0 | 0 | 0 | 0 | 0 | 0 | 0 | 0 | 0 | 0
19.05.2025¦11:00:20.435 | 0 | 0 | 0 | 0 | 0 | 0 | 0 | 0 | 0 | 0 | 0 | 0 | 0 | 0 | 0 | 0 | 0 | 0 | 0 | 0
19.05.2025¦11:00:21.436 | 0 | 0 | 0 | 0 | 0 | 0 | 0 | 0 | 0 | 0 | 0 | 0 | 0 | 0 | 0 | 0 | 0 | 0 | 0 | 0
19.05.2025¦11:00:22.436 | 0 | 0 | 0 | 0 | 0 | 0 | 0 | 0 | 0 | 0 | 0 | 0 | 0 | 0 | 0 | 0 | 0 | 0 | 0 | 0
19.05.2025¦11:00:23.436 | 0 | 0 | 0 | 0 | 0 | 0 | 0 | 0 | 0 | 0 | 0 | 0 | 0 | 0 | 0 | 0 | 0 | 0 | 0 | 0
19.05.2025¦11:00:24.435 | 0 | 0 | 0 | 0 | 0 | 0 | 0 | 0 | 0 | 0 | 0 | 0 | 0 | 0 | 0 | 0 | 0 | 0 | 0 | 0
19.05.2025¦11:00:25.436 | 0 | 0 | 0 | 0 | 0 | 0 | 0 | 0 | 0 | 0 | 0 | 0 | 0 | 0 | 0 | 0 | 0 | 0 | 0 | 0
19.05.2025¦11:00:26.436 | 0 | 0 | 0 | 0 | 0 | 0 | 0 | 0 | 0 | 0 | 0 | 0 | 0 | 0 | 0 | 0 | 0 | 0 | 0 | 0
19.05.2025¦11:00:27.435 | 0 | 0 | 0 | 0 | 0 | 0 | 0 | 0 | 0 | 0 | 0 | 0 | 0 | 0 | 0 | 0 | 0 | 0 | 0 | 0
19.05.2025¦11:00:28.436 | 0 | 0 | 0 | 0 | 0 | 0 | 0 | 0 | 0 | 0 | 0 | 0 | 0 | 0 | 0 | 0 | 0 | 0 | 0 | 0
19.05.2025¦11:00:29.436 | 0 | 0 | 0 | 0 | 0 | 0 | 0 | 0 | 0 | 0 | 0 | 0 | 0 | 0 | 0 | 0 | 0 | 0 | 0 | 0
19.05.2025¦11:00:30.436 | 0 | 0 | 0 | 0 | 0 | 0 | 0 | 0 | 0 | 0 | 0 | 0 | 0 | 0 | 0 | 0 | 0 | 0 | 0 | 0
19.05.2025¦11:00:31.436 | 0 | 0 | 0 | 0 | 0 | 0 | 0 | 0 | 0 | 0 | 0 | 0 | 0 | 0 | 0 | 0 | 0 | 0 | 0 | 0
19.05.2025¦11:00:32.435 | 0 | 0 | 0 | 0 | 0 | 0 | 0 | 0 | 0 | 0 | 0 | 0 | 0 | 0 | 0 | 0 | 0 | 0 | 0 | 0
19.05.2025¦11:00:33.436 | 0 | 0 | 0 | 0 | 0 | 0 | 0 | 0 | 0 | 0 | 0 | 0 | 0 | 0 | 0 | 0 | 0 | 0 | 0 | 0
19.05.2025¦11:00:34.435 | 0 | 0 | 0 | 0 | 0 | 0 | 0 | 0 | 0 | 0 | 0 | 0 | 0 | 0 | 0 | 0 | 0 | 0 | 0 | 0
19.05.2025¦11:00:35.436 | 0 | 0 | 0 | 0 | 0 | 0 | 0 | 0 | 0 | 0 | 0 | 0 | 0 | 0 | 0 | 0 | 0 | 0 | 0 | 0
19.05.2025¦11:00:36.436 | 0 | 0 | 0 | 0 | 0 | 0 | 0 | 0 | 0 | 0 | 0 | 0 | 0 | 0 | 0 | 0 | 0 | 0 | 0 | 0
19.05.2025¦11:00:37.436 | 0 | 0 | 0 | 0 | 0 | 0 | 0 | 0 | 0 | 0 | 0 | 0 | 0 | 0 | 0 | 0 | 0 | 0 | 0 | 0
| OekoSolve | OekoSolve | OekoSolve | OekoSolve | OekoSolve | OekoSolve | OekoSolve | OekoSolve | OekoSolve | OekoSolve | OekoSolve | OekoSolve | OekoSolve | OekoSolve | OekoSolve | OekoSolve | OekoSolve | OekoSolve | OekoSolve | OekoSolve
| EnMeter_Prec1 | EnMeter_Prec1 | EnMeter_Prec1 | EnMeter_Prec1 | EnMeter_Prec1 | EnMeter_Prec1 | EnMeter_Prec1 | EnMeter_Prec1 | EnMeter_Prec1 | EnMeter_Prec1 | EnMeter_Prec2 | EnMeter_Prec2 | EnMeter_Prec2 | EnMeter_Prec2 | EnMeter_Prec2 | EnMeter_Prec2 | EnMeter_Prec2 | EnMeter_Prec2 | EnMeter_Prec2 | EnMeter_Prec2
| Prec1 P:W | Prec1 WTotal:kWh | Prec1 WDay:kWh | Prec1 WMonth:kWh | Prec1 WYear:kWh | Prec1 State:0 no info available¦1 Off¦2 Startup¦3 Ready¦4 On¦5 Charge¦6 Discharge¦7 Batt Low or Full¦8 Batt Full¦9 Batt low¦10 Finished¦11 Island¦12 Waiting¦91 Maintenance¦99 ERROR | Prec1 Spec Signal | Prec1 V:kV | Prec1 I:mA | Prec1 Info:0 Bit0¦1 Bit1¦2 Bit2¦3 Bit3¦4 HS Ein¦5 Freigabe / Abdeckung vorhanden¦6 Temp. FÃ¼hler aktiv¦7 Temp. FÃ¼hler unterbrochen¦8 Bit8¦9 Bit9¦10 Bit10¦11 Bit11¦12 Bit12¦13 Bit13¦14 Bit14¦15 Bit15¦ | Prec2 P:W | Prec2 WTotal:kWh | Prec2 WDay:kWh | Prec2 WMonth:kWh | Prec2 WYear:kWh | Prec2 State:0 no info available¦1 Off¦2 Startup¦3 Ready¦4 On¦5 Charge¦6 Discharge¦7 Batt Low or Full¦8 Batt Full¦9 Batt low¦10 Finished¦11 Island¦12 Waiting¦91 Maintenance¦99 ERROR | Prec2 Spec Signal | Prec2 V:kV | Prec2 I:mA | Prec2 Info:0 Bit0¦1 Bit1¦2 Bit2¦3 Bit3¦4 HS Ein¦5 Freigabe / Abdeckung vorhanden¦6 Temp. FÃ¼hler aktiv¦7 Temp. FÃ¼hler unterbrochen¦8 Bit8¦9 Bit9¦10 Bit10¦11 Bit11¦12 Bit12¦13 Bit13¦14 Bit14¦15 Bit15¦
19.05.2025¦11:00:38.435 | 0 | 0 | 0 | 0 | 0 | 0 | 0 | 0 | 0 | 0 | 0 | 0 | 0 | 0 | 0 | 0 | 0 | 0 | 0 | 0
19.05.2025¦11:00:39.436 | 0 | 0 | 0 | 0 | 0 | 0 | 0 | 0 | 0 | 0 | 0 | 0 | 0 | 0 | 0 | 0 | 0 | 0 | 0 | 0
19.05.2025¦11:00:40.435 | 0 | 0 | 0 | 0 | 0 | 0 | 0 | 0 | 0 | 0 | 0 | 0 | 0 | 0 | 0 | 0 | 0 | 0 | 0 | 0
19.05.2025¦11:00:41.435 | 0 | 0 | 0 | 0 | 0 | 0 | 0 | 0 | 0 | 0 | 0 | 0 | 0 | 0 | 0 | 0 | 0 | 0 | 0 | 0
19.05.2025¦11:00:42.436 | 0 | 0 | 0 | 0 | 0 | 0 | 0 | 0 | 0 | 0 | 0 | 0 | 0 | 0 | 0 | 0 | 0 | 0 | 0 | 0
19.05.2025¦11:00:43.435 | 0 | 0 | 0 | 0 | 0 | 0 | 0 | 0 | 0 | 0 | 0 | 0 | 0 | 0 | 0 | 0 | 0 | 0 | 0 | 0
19.05.2025¦11:00:44.435 | 0 | 0 | 0 | 0 | 0 | 0 | 0 | 0 | 0 | 0 | 0 | 0 | 0 | 0 | 0 | 0 | 0 | 0 | 0 | 0
19.05.2025¦11:00:45.436 | 0 | 0 | 0 | 0 | 0 | 0 | 0 | 0 | 0 | 0 | 0 | 0 | 0 | 0 | 0 | 0 | 0 | 0 | 0 | 0
19.05.2025¦11:00:46.436 | 0 | 0 | 0 | 0 | 0 | 0 | 0 | 0 | 0 | 0 | 0 | 0 | 0 | 0 | 0 | 0 | 0 | 0 | 0 | 0
19.05.2025¦11:00:47.436 | 0 | 0 | 0 | 0 | 0 | 0 | 0 | 0 | 0 | 0 | 0 | 0 | 0 | 0 | 0 | 0 | 0 | 0 | 0 | 0
19.05.2025¦11:00:48.435 | 0 | 0 | 0 | 0 | 0 | 0 | 0 | 0 | 0 | 0 | 0 | 0 | 0 | 0 | 0 | 0 | 0 | 0 | 0 | 0
19.05.2025¦11:00:49.435 | 0 | 0 | 0 | 0 | 0 | 0 | 0 | 0 | 0 | 0 | 0 | 0 | 0 | 0 | 0 | 0 | 0 | 0 | 0 | 0
19.05.2025¦11:00:50.434 | 0 | 0 | 0 | 0 | 0 | 0 | 0 | 0 | 0 | 0 | 0 | 0 | 0 | 0 | 0 | 0 | 0 | 0 | 0 | 0
19.05.2025¦11:00:51.435 | 0 | 0 | 0 | 0 | 0 | 0 | 0 | 0 | 0 | 0 | 0 | 0 | 0 | 0 | 0 | 0 | 0 | 0 | 0 | 0
19.05.2025¦11:00:52.435 | 0 | 0 | 0 | 0 | 0 | 0 | 0 | 0 | 0 | 0 | 0 | 0 | 0 | 0 | 0 | 0 | 0 | 0 | 0 | 0
19.05.2025¦11:00:53.436 | 0 | 0 | 0 | 0 | 0 | 0 | 0 | 0 | 0 | 0 | 0 | 0 | 0 | 0 | 0 | 0 | 0 | 0 | 0 | 0
19.05.2025¦11:00:54.435 | 0 | 0 | 0 | 0 | 0 | 0 | 0 | 0 | 0 | 0 | 0 | 0 | 0 | 0 | 0 | 0 | 0 | 0 | 0 | 0
19.05.2025¦11:00:55.435 | 0 | 0 | 0 | 0 | 0 | 0 | 0 | 0 | 0 | 0 | 0 | 0 | 0 | 0 | 0 | 0 | 0 | 0 | 0 | 0
19.05.2025¦11:00:56.435 | 0 | 0 | 0 | 0 | 0 | 0 | 0 | 0 | 0 | 0 | 0 | 0 | 0 | 0 | 0 | 0 | 0 | 0 | 0 | 0
19.05.2025¦11:00:57.435 | 0 | 0 | 0 | 0 | 0 | 0 | 0 | 0 | 0 | 0 | 0 | 0 | 0 | 0 | 0 | 0 | 0 | 0 | 0 | 0
19.05.2025¦11:00:58.436 | 0 | 0 | 0 | 0 | 0 | 0 | 0 | 0 | 0 | 0 | 0 | 0 | 0 | 0 | 0 | 0 | 0 | 0 | 0 | 0
19.05.2025¦11:00:59.436 | 0 | 0 | 0 | 0 | 0 | 0 | 0 | 0 | 0 | 0 | 0 | 0 | 0 | 0 | 0 | 0 | 0 | 0 | 0 | 0
19.05.2025¦11:01:00.435 | 0 | 0 | 0 | 0 | 0 | 0 | 0 | 0 | 0 | 0 | 0 | 0 | 0 | 0 | 0 | 0 | 0 | 0 | 0 | 0
19.05.2025¦11:01:01.435 | 0 | 0 | 0 | 0 | 0 | 0 | 0 | 0 | 0 | 0 | 0 | 0 | 0 | 0 | 0 | 0 | 0 | 0 | 0 | 0
19.05.2025¦11:01:02.436 | 0 | 0 | 0 | 0 | 0 | 0 | 0 | 0 | 0 | 0 | 0 | 0 | 0 | 0 | 0 | 0 | 0 | 0 | 0 | 0
19.05.2025¦11:01:03.435 | 0 | 0 | 0 | 0 | 0 | 0 | 0 | 0 | 0 | 0 | 0 | 0 | 0 | 0 | 0 | 0 | 0 | 0 | 0 | 0
19.05.2025¦11:01:04.435 | 0 | 0 | 0 | 0 | 0 | 0 | 0 | 0 | 0 | 0 | 0 | 0 | 0 | 0 | 0 | 0 | 0 | 0 | 0 | 0
19.05.2025¦11:01:05.434 | 0 | 0 | 0 | 0 | 0 | 0 | 0 | 0 | 0 | 0 | 0 | 0 | 0 | 0 | 0 | 0 | 0 | 0 | 0 | 0
19.05.2025¦11:01:06.436 | 0 | 0 | 0 | 0 | 0 | 0 | 0 | 0 | 0 | 0 | 0 | 0 | 0 | 0 | 0 | 0 | 0 | 0 | 0 | 0
19.05.2025¦11:01:07.436 | 0 | 0 | 0 | 0 | 0 | 0 | 0 | 0 | 0 | 0 | 0 | 0 | 0 | 0 | 0 | 0 | 0 | 0 | 0 | 0
| OekoSolve | OekoSolve | OekoSolve | OekoSolve | OekoSolve | OekoSolve | OekoSolve | OekoSolve | OekoSolve | OekoSolve | OekoSolve | OekoSolve | OekoSolve | OekoSolve | OekoSolve | OekoSolve | OekoSolve | OekoSolve | OekoSolve | OekoSolve
| EnMeter_Prec1 | EnMeter_Prec1 | EnMeter_Prec1 | EnMeter_Prec1 | EnMeter_Prec1 | EnMeter_Prec1 | EnMeter_Prec1 | EnMeter_Prec1 | EnMeter_Prec1 | EnMeter_Prec1 | EnMeter_Prec2 | EnMeter_Prec2 | EnMeter_Prec2 | EnMeter_Prec2 | EnMeter_Prec2 | EnMeter_Prec2 | EnMeter_Prec2 | EnMeter_Prec2 | EnMeter_Prec2 | EnMeter_Prec2
| Prec1 P:W | Prec1 WTotal:kWh | Prec1 WDay:kWh | Prec1 WMonth:kWh | Prec1 WYear:kWh | Prec1 State:0 no info available¦1 Off¦2 Startup¦3 Ready¦4 On¦5 Charge¦6 Discharge¦7 Batt Low or Full¦8 Batt Full¦9 Batt low¦10 Finished¦11 Island¦12 Waiting¦91 Maintenance¦99 ERROR | Prec1 Spec Signal | Prec1 V:kV | Prec1 I:mA | Prec1 Info:0 Bit0¦1 Bit1¦2 Bit2¦3 Bit3¦4 HS Ein¦5 Freigabe / Abdeckung vorhanden¦6 Temp. FÃ¼hler aktiv¦7 Temp. FÃ¼hler unterbrochen¦8 Bit8¦9 Bit9¦10 Bit10¦11 Bit11¦12 Bit12¦13 Bit13¦14 Bit14¦15 Bit15¦ | Prec2 P:W | Prec2 WTotal:kWh | Prec2 WDay:kWh | Prec2 WMonth:kWh | Prec2 WYear:kWh | Prec2 State:0 no info available¦1 Off¦2 Startup¦3 Ready¦4 On¦5 Charge¦6 Discharge¦7 Batt Low or Full¦8 Batt Full¦9 Batt low¦10 Finished¦11 Island¦12 Waiting¦91 Maintenance¦99 ERROR | Prec2 Spec Signal | Prec2 V:kV | Prec2 I:mA | Prec2 Info:0 Bit0¦1 Bit1¦2 Bit2¦3 Bit3¦4 HS Ein¦5 Freigabe / Abdeckung vorhanden¦6 Temp. FÃ¼hler aktiv¦7 Temp. FÃ¼hler unterbrochen¦8 Bit8¦9 Bit9¦10 Bit10¦11 Bit11¦12 Bit12¦13 Bit13¦14 Bit14¦15 Bit15¦
19.05.2025¦11:01:08.436 | 0 | 0 | 0 | 0 | 0 | 0 | 0 | 0 | 0 | 0 | 0 | 0 | 0 | 0 | 0 | 0 | 0 | 0 | 0 | 0
19.05.2025¦11:01:09.435 | 0 | 0 | 0 | 0 | 0 | 0 | 0 | 0 | 0 | 0 | 0 | 0 | 0 | 0 | 0 | 0 | 0 | 0 | 0 | 0
19.05.2025¦11:01:10.435 | 0 | 0 | 0 | 0 | 0 | 0 | 0 | 0 | 0 | 0 | 0 | 0 | 0 | 0 | 0 | 0 | 0 | 0 | 0 | 0
19.05.2025¦11:01:11.436 | 0 | 0 | 0 | 0 | 0 | 0 | 0 | 0 | 0 | 0 | 0 | 0 | 0 | 0 | 0 | 0 | 0 | 0 | 0 | 0
19.05.2025¦11:01:12.436 | 0 | 0 | 0 | 0 | 0 | 0 | 0 | 0 | 0 | 0 | 0 | 0 | 0 | 0 | 0 | 0 | 0 | 0 | 0 | 0
19.05.2025¦11:01:13.435 | 0 | 0 | 0 | 0 | 0 | 0 | 0 | 0 | 0 | 0 | 0 | 0 | 0 | 0 | 0 | 0 | 0 | 0 | 0 | 0
19.05.2025¦11:01:14.434 | 0 | 0 | 0 | 0 | 0 | 0 | 0 | 0 | 0 | 0 | 0 | 0 | 0 | 0 | 0 | 0 | 0 | 0 | 0 | 0
19.05.2025¦11:01:15.435 | 0 | 0 | 0 | 0 | 0 | 0 | 0 | 0 | 0 | 0 | 0 | 0 | 0 | 0 | 0 | 0 | 0 | 0 | 0 | 0
19.05.2025¦11:01:16.436 | 0 | 0 | 0 | 0 | 0 | 0 | 0 | 0 | 0 | 0 | 0 | 0 | 0 | 0 | 0 | 0 | 0 | 0 | 0 | 0
19.05.2025¦11:01:17.436 | 0 | 0 | 0 | 0 | 0 | 0 | 0 | 0 | 0 | 0 | 0 | 0 | 0 | 0 | 0 | 0 | 0 | 0 | 0 | 0
19.05.2025¦11:01:18.436 | 0 | 0 | 0 | 0 | 0 | 0 | 0 | 0 | 0 | 0 | 0 | 0 | 0 | 0 | 0 | 0 | 0 | 0 | 0 | 0
19.05.2025¦11:01:19.436 | 0 | 0 | 0 | 0 | 0 | 0 | 0 | 0 | 0 | 0 | 0 | 0 | 0 | 0 | 0 | 0 | 0 | 0 | 0 | 0
19.05.2025¦11:01:20.435 | 0 | 0 | 0 | 0 | 0 | 0 | 0 | 0 | 0 | 0 | 0 | 0 | 0 | 0 | 0 | 0 | 0 | 0 | 0 | 0
19.05.2025¦11:01:21.436 | 0 | 0 | 0 | 0 | 0 | 0 | 0 | 0 | 0 | 0 | 0 | 0 | 0 | 0 | 0 | 0 | 0 | 0 | 0 | 0
19.05.2025¦11:01:22.436 | 0 | 0 | 0 | 0 | 0 | 0 | 0 | 0 | 0 | 0 | 0 | 0 | 0 | 0 | 0 | 0 | 0 | 0 | 0 | 0
19.05.2025¦11:01:23.436 | 0 | 0 | 0 | 0 | 0 | 0 | 0 | 0 | 0 | 0 | 0 | 0 | 0 | 0 | 0 | 0 | 0 | 0 | 0 | 0
19.05.2025¦11:01:24.436 | 0 | 0 | 0 | 0 | 0 | 0 | 0 | 0 | 0 | 0 | 0 | 0 | 0 | 0 | 0 | 0 | 0 | 0 | 0 | 0
19.05.2025¦11:01:25.435 | 0 | 0 | 0 | 0 | 0 | 0 | 0 | 0 | 0 | 0 | 0 | 0 | 0 | 0 | 0 | 0 | 0 | 0 | 0 | 0
19.05.2025¦11:01:26.435 | 0 | 0 | 0 | 0 | 0 | 0 | 0 | 0 | 0 | 0 | 0 | 0 | 0 | 0 | 0 | 0 | 0 | 0 | 0 | 0
19.05.2025¦11:01:27.436 | 0 | 0 | 0 | 0 | 0 | 0 | 0 | 0 | 0 | 0 | 0 | 0 | 0 | 0 | 0 | 0 | 0 | 0 | 0 | 0
19.05.2025¦11:01:28.435 | 0 | 0 | 0 | 0 | 0 | 0 | 0 | 0 | 0 | 0 | 0 | 0 | 0 | 0 | 0 | 0 | 0 | 0 | 0 | 0
19.05.2025¦11:01:29.435 | 0 | 0 | 0 | 0 | 0 | 0 | 0 | 0 | 0 | 0 | 0 | 0 | 0 | 0 | 0 | 0 | 0 | 0 | 0 | 0
19.05.2025¦11:01:30.435 | 0 | 0 | 0 | 0 | 0 | 0 | 0 | 0 | 0 | 0 | 0 | 0 | 0 | 0 | 0 | 0 | 0 | 0 | 0 | 0
19.05.2025¦11:01:31.435 | 0 | 0 | 0 | 0 | 0 | 0 | 0 | 0 | 0 | 0 | 0 | 0 | 0 | 0 | 0 | 0 | 0 | 0 | 0 | 0
19.05.2025¦11:01:32.435 | 0 | 0 | 0 | 0 | 0 | 0 | 0 | 0 | 0 | 0 | 0 | 0 | 0 | 0 | 0 | 0 | 0 | 0 | 0 | 0
19.05.2025¦11:01:33.435 | 0 | 0 | 0 | 0 | 0 | 0 | 0 | 0 | 0 | 0 | 0 | 0 | 0 | 0 | 0 | 0 | 0 | 0 | 0 | 0
19.05.2025¦11:01:34.435 | 0 | 0 | 0 | 0 | 0 | 0 | 0 | 0 | 0 | 0 | 0 | 0 | 0 | 0 | 0 | 0 | 0 | 0 | 0 | 0
19.05.2025¦11:01:35.435 | 0 | 0 | 0 | 0 | 0 | 0 | 0 | 0 | 0 | 0 | 0 | 0 | 0 | 0 | 0 | 0 | 0 | 0 | 0 | 0
19.05.2025¦11:01:36.436 | 0 | 0 | 0 | 0 | 0 | 0 | 0 | 0 | 0 | 0 | 0 | 0 | 0 | 0 | 0 | 0 | 0 | 0 | 0 | 0
19.05.2025¦11:01:37.435 | 0 | 0 | 0 | 0 | 0 | 0 | 0 | 0 | 0 | 0 | 0 | 0 | 0 | 0 | 0 | 0 | 0 | 0 | 0 | 0
| OekoSolve | OekoSolve | OekoSolve | OekoSolve | OekoSolve | OekoSolve | OekoSolve | OekoSolve | OekoSolve | OekoSolve | OekoSolve | OekoSolve | OekoSolve | OekoSolve | OekoSolve | OekoSolve | OekoSolve | OekoSolve | OekoSolve | OekoSolve
| EnMeter_Prec1 | EnMeter_Prec1 | EnMeter_Prec1 | EnMeter_Prec1 | EnMeter_Prec1 | EnMeter_Prec1 | EnMeter_Prec1 | EnMeter_Prec1 | EnMeter_Prec1 | EnMeter_Prec1 | EnMeter_Prec2 | EnMeter_Prec2 | EnMeter_Prec2 | EnMeter_Prec2 | EnMeter_Prec2 | EnMeter_Prec2 | EnMeter_Prec2 | EnMeter_Prec2 | EnMeter_Prec2 | EnMeter_Prec2
| Prec1 P:W | Prec1 WTotal:kWh | Prec1 WDay:kWh | Prec1 WMonth:kWh | Prec1 WYear:kWh | Prec1 State:0 no info available¦1 Off¦2 Startup¦3 Ready¦4 On¦5 Charge¦6 Discharge¦7 Batt Low or Full¦8 Batt Full¦9 Batt low¦10 Finished¦11 Island¦12 Waiting¦91 Maintenance¦99 ERROR | Prec1 Spec Signal | Prec1 V:kV | Prec1 I:mA | Prec1 Info:0 Bit0¦1 Bit1¦2 Bit2¦3 Bit3¦4 HS Ein¦5 Freigabe / Abdeckung vorhanden¦6 Temp. FÃ¼hler aktiv¦7 Temp. FÃ¼hler unterbrochen¦8 Bit8¦9 Bit9¦10 Bit10¦11 Bit11¦12 Bit12¦13 Bit13¦14 Bit14¦15 Bit15¦ | Prec2 P:W | Prec2 WTotal:kWh | Prec2 WDay:kWh | Prec2 WMonth:kWh | Prec2 WYear:kWh | Prec2 State:0 no info available¦1 Off¦2 Startup¦3 Ready¦4 On¦5 Charge¦6 Discharge¦7 Batt Low or Full¦8 Batt Full¦9 Batt low¦10 Finished¦11 Island¦12 Waiting¦91 Maintenance¦99 ERROR | Prec2 Spec Signal | Prec2 V:kV | Prec2 I:mA | Prec2 Info:0 Bit0¦1 Bit1¦2 Bit2¦3 Bit3¦4 HS Ein¦5 Freigabe / Abdeckung vorhanden¦6 Temp. FÃ¼hler aktiv¦7 Temp. FÃ¼hler unterbrochen¦8 Bit8¦9 Bit9¦10 Bit10¦11 Bit11¦12 Bit12¦13 Bit13¦14 Bit14¦15 Bit15¦
19.05.2025¦11:01:38.435 | 0 | 0 | 0 | 0 | 0 | 0 | 0 | 0 | 0 | 0 | 0 | 0 | 0 | 0 | 0 | 0 | 0 | 0 | 0 | 0
19.05.2025¦11:01:39.435 | 0 | 0 | 0 | 0 | 0 | 0 | 0 | 0 | 0 | 0 | 0 | 0 | 0 | 0 | 0 | 0 | 0 | 0 | 0 | 0
19.05.2025¦11:01:40.436 | 0 | 0 | 0 | 0 | 0 | 0 | 0 | 0 | 0 | 0 | 0 | 0 | 0 | 0 | 0 | 0 | 0 | 0 | 0 | 0
19.05.2025¦11:01:41.436 | 0 | 0 | 0 | 0 | 0 | 0 | 0 | 0 | 0 | 0 | 0 | 0 | 0 | 0 | 0 | 0 | 0 | 0 | 0 | 0
19.05.2025¦11:01:42.436 | 0 | 0 | 0 | 0 | 0 | 0 | 0 | 0 | 0 | 0 | 0 | 0 | 0 | 0 | 0 | 0 | 0 | 0 | 0 | 0
19.05.2025¦11:01:43.436 | 0 | 0 | 0 | 0 | 0 | 0 | 0 | 0 | 0 | 0 | 0 | 0 | 0 | 0 | 0 | 0 | 0 | 0 | 0 | 0
19.05.2025¦11:01:44.435 | 0 | 0 | 0 | 0 | 0 | 0 | 0 | 0 | 0 | 0 | 0 | 0 | 0 | 0 | 0 | 0 | 0 | 0 | 0 | 0
19.05.2025¦11:01:45.435 | 0 | 0 | 0 | 0 | 0 | 0 | 0 | 0 | 0 | 0 | 0 | 0 | 0 | 0 | 0 | 0 | 0 | 0 | 0 | 0
19.05.2025¦11:01:46.434 | 0 | 0 | 0 | 0 | 0 | 0 | 0 | 0 | 0 | 0 | 0 | 0 | 0 | 0 | 0 | 0 | 0 | 0 | 0 | 0
19.05.2025¦11:01:47.436 | 0 | 0 | 0 | 0 | 0 | 0 | 0 | 0 | 0 | 0 | 0 | 0 | 0 | 0 | 0 | 0 | 0 | 0 | 0 | 0
19.05.2025¦11:01:48.435 | 0 | 0 | 0 | 0 | 0 | 0 | 0 | 0 | 0 | 0 | 0 | 0 | 0 | 0 | 0 | 0 | 0 | 0 | 0 | 0
19.05.2025¦11:01:49.435 | 0 | 0 | 0 | 0 | 0 | 0 | 0 | 0 | 0 | 0 | 0 | 0 | 0 | 0 | 0 | 0 | 0 | 0 | 0 | 0
19.05.2025¦11:01:50.436 | 0 | 0 | 0 | 0 | 0 | 0 | 0 | 0 | 0 | 0 | 0 | 0 | 0 | 0 | 0 | 0 | 0 | 0 | 0 | 0
19.05.2025¦11:01:51.435 | 0 | 0 | 0 | 0 | 0 | 0 | 0 | 0 | 0 | 0 | 0 | 0 | 0 | 0 | 0 | 0 | 0 | 0 | 0 | 0
19.05.2025¦11:01:52.435 | 0 | 0 | 0 | 0 | 0 | 0 | 0 | 0 | 0 | 0 | 0 | 0 | 0 | 0 | 0 | 0 | 0 | 0 | 0 | 0
19.05.2025¦11:01:53.434 | 0 | 0 | 0 | 0 | 0 | 0 | 0 | 0 | 0 | 0 | 0 | 0 | 0 | 0 | 0 | 0 | 0 | 0 | 0 | 0
19.05.2025¦11:01:54.435 | 0 | 0 | 0 | 0 | 0 | 0 | 0 | 0 | 0 | 0 | 0 | 0 | 0 | 0 | 0 | 0 | 0 | 0 | 0 | 0
19.05.2025¦11:01:55.436 | 0 | 0 | 0 | 0 | 0 | 0 | 0 | 0 | 0 | 0 | 0 | 0 | 0 | 0 | 0 | 0 | 0 | 0 | 0 | 0
19.05.2025¦11:01:56.434 | 0 | 0 | 0 | 0 | 0 | 0 | 0 | 0 | 0 | 0 | 0 | 0 | 0 | 0 | 0 | 0 | 0 | 0 | 0 | 0
19.05.2025¦11:01:57.434 | 0 | 0 | 0 | 0 | 0 | 0 | 0 | 0 | 0 | 0 | 0 | 0 | 0 | 0 | 0 | 0 | 0 | 0 | 0 | 0
19.05.2025¦11:01:58.435 | 0 | 0 | 0 | 0 | 0 | 0 | 0 | 0 | 0 | 0 | 0 | 0 | 0 | 0 | 0 | 0 | 0 | 0 | 0 | 0
19.05.2025¦11:01:59.436 | 0 | 0 | 0 | 0 | 0 | 0 | 0 | 0 | 0 | 0 | 0 | 0 | 0 | 0 | 0 | 0 | 0 | 0 | 0 | 0
19.05.2025¦11:02:00.436 | 0 | 0 | 0 | 0 | 0 | 0 | 0 | 0 | 0 | 0 | 0 | 0 | 0 | 0 | 0 | 0 | 0 | 0 | 0 | 0
19.05.2025¦11:02:01.435 | 0 | 0 | 0 | 0 | 0 | 0 | 0 | 0 | 0 | 0 | 0 | 0 | 0 | 0 | 0 | 0 | 0 | 0 | 0 | 0
19.05.2025¦11:02:02.435 | 0 | 0 | 0 | 0 | 0 | 0 | 0 | 0 | 0 | 0 | 0 | 0 | 0 | 0 | 0 | 0 | 0 | 0 | 0 | 0
19.05.2025¦11:02:03.436 | 0 | 0 | 0 | 0 | 0 | 0 | 0 | 0 | 0 | 0 | 0 | 0 | 0 | 0 | 0 | 0 | 0 | 0 | 0 | 0
19.05.2025¦11:02:04.435 | 0 | 0 | 0 | 0 | 0 | 0 | 0 | 0 | 0 | 0 | 0 | 0 | 0 | 0 | 0 | 0 | 0 | 0 | 0 | 0
19.05.2025¦11:02:05.436 | 0 | 0 | 0 | 0 | 0 | 0 | 0 | 0 | 0 | 0 | 0 | 0 | 0 | 0 | 0 | 0 | 0 | 0 | 0 | 0
19.05.2025¦11:02:06.435 | 0 | 0 | 0 | 0 | 0 | 0 | 0 | 0 | 0 | 0 | 0 | 0 | 0 | 0 | 0 | 0 | 0 | 0 | 0 | 0
19.05.2025¦11:02:07.435 | 0 | 0 | 0 | 0 | 0 | 0 | 0 | 0 | 0 | 0 | 0 | 0 | 0 | 0 | 0 | 0 | 0 | 0 | 0 | 0
| OekoSolve | OekoSolve | OekoSolve | OekoSolve | OekoSolve | OekoSolve | OekoSolve | OekoSolve | OekoSolve | OekoSolve | OekoSolve | OekoSolve | OekoSolve | OekoSolve | OekoSolve | OekoSolve | OekoSolve | OekoSolve | OekoSolve | OekoSolve
| EnMeter_Prec1 | EnMeter_Prec1 | EnMeter_Prec1 | EnMeter_Prec1 | EnMeter_Prec1 | EnMeter_Prec1 | EnMeter_Prec1 | EnMeter_Prec1 | EnMeter_Prec1 | EnMeter_Prec1 | EnMeter_Prec2 | EnMeter_Prec2 | EnMeter_Prec2 | EnMeter_Prec2 | EnMeter_Prec2 | EnMeter_Prec2 | EnMeter_Prec2 | EnMeter_Prec2 | EnMeter_Prec2 | EnMeter_Prec2
| Prec1 P:W | Prec1 WTotal:kWh | Prec1 WDay:kWh | Prec1 WMonth:kWh | Prec1 WYear:kWh | Prec1 State:0 no info available¦1 Off¦2 Startup¦3 Ready¦4 On¦5 Charge¦6 Discharge¦7 Batt Low or Full¦8 Batt Full¦9 Batt low¦10 Finished¦11 Island¦12 Waiting¦91 Maintenance¦99 ERROR | Prec1 Spec Signal | Prec1 V:kV | Prec1 I:mA | Prec1 Info:0 Bit0¦1 Bit1¦2 Bit2¦3 Bit3¦4 HS Ein¦5 Freigabe / Abdeckung vorhanden¦6 Temp. FÃ¼hler aktiv¦7 Temp. FÃ¼hler unterbrochen¦8 Bit8¦9 Bit9¦10 Bit10¦11 Bit11¦12 Bit12¦13 Bit13¦14 Bit14¦15 Bit15¦ | Prec2 P:W | Prec2 WTotal:kWh | Prec2 WDay:kWh | Prec2 WMonth:kWh | Prec2 WYear:kWh | Prec2 State:0 no info available¦1 Off¦2 Startup¦3 Ready¦4 On¦5 Charge¦6 Discharge¦7 Batt Low or Full¦8 Batt Full¦9 Batt low¦10 Finished¦11 Island¦12 Waiting¦91 Maintenance¦99 ERROR | Prec2 Spec Signal | Prec2 V:kV | Prec2 I:mA | Prec2 Info:0 Bit0¦1 Bit1¦2 Bit2¦3 Bit3¦4 HS Ein¦5 Freigabe / Abdeckung vorhanden¦6 Temp. FÃ¼hler aktiv¦7 Temp. FÃ¼hler unterbrochen¦8 Bit8¦9 Bit9¦10 Bit10¦11 Bit11¦12 Bit12¦13 Bit13¦14 Bit14¦15 Bit15¦
19.05.2025¦11:02:08.435 | 0 | 0 | 0 | 0 | 0 | 0 | 0 | 0 | 0 | 0 | 0 | 0 | 0 | 0 | 0 | 0 | 0 | 0 | 0 | 0
19.05.2025¦11:02:09.435 | 0 | 0 | 0 | 0 | 0 | 0 | 0 | 0 | 0 | 0 | 0 | 0 | 0 | 0 | 0 | 0 | 0 | 0 | 0 | 0
19.05.2025¦11:02:10.436 | 0 | 0 | 0 | 0 | 0 | 0 | 0 | 0 | 0 | 0 | 0 | 0 | 0 | 0 | 0 | 0 | 0 | 0 | 0 | 0
19.05.2025¦11:02:11.436 | 0 | 0 | 0 | 0 | 0 | 0 | 0 | 0 | 0 | 0 | 0 | 0 | 0 | 0 | 0 | 0 | 0 | 0 | 0 | 0
19.05.2025¦11:02:12.435 | 0 | 0 | 0 | 0 | 0 | 0 | 0 | 0 | 0 | 0 | 0 | 0 | 0 | 0 | 0 | 0 | 0 | 0 | 0 | 0
19.05.2025¦11:02:13.435 | 0 | 0 | 0 | 0 | 0 | 0 | 0 | 0 | 0 | 0 | 0 | 0 | 0 | 0 | 0 | 0 | 0 | 0 | 0 | 0
19.05.2025¦11:02:14.435 | 0 | 0 | 0 | 0 | 0 | 0 | 0 | 0 | 0 | 0 | 0 | 0 | 0 | 0 | 0 | 0 | 0 | 0 | 0 | 0
19.05.2025¦11:02:15.436 | 0 | 0 | 0 | 0 | 0 | 0 | 0 | 0 | 0 | 0 | 0 | 0 | 0 | 0 | 0 | 0 | 0 | 0 | 0 | 0
19.05.2025¦11:02:16.435 | 0 | 0 | 0 | 0 | 0 | 0 | 0 | 0 | 0 | 0 | 0 | 0 | 0 | 0 | 0 | 0 | 0 | 0 | 0 | 0
19.05.2025¦11:02:17.435 | 0 | 0 | 0 | 0 | 0 | 0 | 0 | 0 | 0 | 0 | 0 | 0 | 0 | 0 | 0 | 0 | 0 | 0 | 0 | 0
19.05.2025¦11:02:18.435 | 0 | 0 | 0 | 0 | 0 | 0 | 0 | 0 | 0 | 0 | 0 | 0 | 0 | 0 | 0 | 0 | 0 | 0 | 0 | 0
19.05.2025¦11:02:19.435 | 0 | 0 | 0 | 0 | 0 | 0 | 0 | 0 | 0 | 0 | 0 | 0 | 0 | 0 | 0 | 0 | 0 | 0 | 0 | 0
19.05.2025¦11:02:20.435 | 0 | 0 | 0 | 0 | 0 | 0 | 0 | 0 | 0 | 0 | 0 | 0 | 0 | 0 | 0 | 0 | 0 | 0 | 0 | 0
19.05.2025¦11:02:21.435 | 0 | 0 | 0 | 0 | 0 | 0 | 0 | 0 | 0 | 0 | 0 | 0 | 0 | 0 | 0 | 0 | 0 | 0 | 0 | 0
19.05.2025¦11:02:22.436 | 0 | 0 | 0 | 0 | 0 | 0 | 0 | 0 | 0 | 0 | 0 | 0 | 0 | 0 | 0 | 0 | 0 | 0 | 0 | 0
19.05.2025¦11:02:23.436 | 0 | 0 | 0 | 0 | 0 | 0 | 0 | 0 | 0 | 0 | 0 | 0 | 0 | 0 | 0 | 0 | 0 | 0 | 0 | 0
19.05.2025¦11:02:24.435 | 0 | 0 | 0 | 0 | 0 | 0 | 0 | 0 | 0 | 0 | 0 | 0 | 0 | 0 | 0 | 0 | 0 | 0 | 0 | 0
19.05.2025¦11:02:25.435 | 0 | 0 | 0 | 0 | 0 | 0 | 0 | 0 | 0 | 0 | 0 | 0 | 0 | 0 | 0 | 0 | 0 | 0 | 0 | 0
19.05.2025¦11:02:26.436 | 0 | 0 | 0 | 0 | 0 | 0 | 0 | 0 | 0 | 0 | 0 | 0 | 0 | 0 | 0 | 0 | 0 | 0 | 0 | 0
19.05.2025¦11:02:27.435 | 0 | 0 | 0 | 0 | 0 | 0 | 0 | 0 | 0 | 0 | 0 | 0 | 0 | 0 | 0 | 0 | 0 | 0 | 0 | 0
19.05.2025¦11:02:28.435 | 0 | 0 | 0 | 0 | 0 | 0 | 0 | 0 | 0 | 0 | 0 | 0 | 0 | 0 | 0 | 0 | 0 | 0 | 0 | 0
19.05.2025¦11:02:29.434 | 0 | 0 | 0 | 0 | 0 | 0 | 0 | 0 | 0 | 0 | 0 | 0 | 0 | 0 | 0 | 0 | 0 | 0 | 0 | 0
19.05.2025¦11:02:30.435 | 0 | 0 | 0 | 0 | 0 | 0 | 0 | 0 | 0 | 0 | 0 | 0 | 0 | 0 | 0 | 0 | 0 | 0 | 0 | 0
19.05.2025¦11:02:31.435 | 0 | 0 | 0 | 0 | 0 | 0 | 0 | 0 | 0 | 0 | 0 | 0 | 0 | 0 | 0 | 0 | 0 | 0 | 0 | 0
19.05.2025¦11:02:32.435 | 0 | 0 | 0 | 0 | 0 | 0 | 0 | 0 | 0 | 0 | 0 | 0 | 0 | 0 | 0 | 0 | 0 | 0 | 0 | 0
19.05.2025¦11:02:33.436 | 0 | 0 | 0 | 0 | 0 | 0 | 0 | 0 | 0 | 0 | 0 | 0 | 0 | 0 | 0 | 0 | 0 | 0 | 0 | 0
19.05.2025¦11:02:34.435 | 0 | 0 | 0 | 0 | 0 | 0 | 0 | 0 | 0 | 0 | 0 | 0 | 0 | 0 | 0 | 0 | 0 | 0 | 0 | 0
19.05.2025¦11:02:35.436 | 0 | 0 | 0 | 0 | 0 | 0 | 0 | 0 | 0 | 0 | 0 | 0 | 0 | 0 | 0 | 0 | 0 | 0 | 0 | 0
19.05.2025¦11:02:36.435 | 0 | 0 | 0 | 0 | 0 | 0 | 0 | 0 | 0 | 0 | 0 | 0 | 0 | 0 | 0 | 0 | 0 | 0 | 0 | 0
19.05.2025¦11:02:37.435 | 0 | 0 | 0 | 0 | 0 | 0 | 0 | 0 | 0 | 0 | 0 | 0 | 0 | 0 | 0 | 0 | 0 | 0 | 0 | 0
| OekoSolve | OekoSolve | OekoSolve | OekoSolve | OekoSolve | OekoSolve | OekoSolve | OekoSolve | OekoSolve | OekoSolve | OekoSolve | OekoSolve | OekoSolve | OekoSolve | OekoSolve | OekoSolve | OekoSolve | OekoSolve | OekoSolve | OekoSolve
| EnMeter_Prec1 | EnMeter_Prec1 | EnMeter_Prec1 | EnMeter_Prec1 | EnMeter_Prec1 | EnMeter_Prec1 | EnMeter_Prec1 | EnMeter_Prec1 | EnMeter_Prec1 | EnMeter_Prec1 | EnMeter_Prec2 | EnMeter_Prec2 | EnMeter_Prec2 | EnMeter_Prec2 | EnMeter_Prec2 | EnMeter_Prec2 | EnMeter_Prec2 | EnMeter_Prec2 | EnMeter_Prec2 | EnMeter_Prec2
| Prec1 P:W | Prec1 WTotal:kWh | Prec1 WDay:kWh | Prec1 WMonth:kWh | Prec1 WYear:kWh | Prec1 State:0 no info available¦1 Off¦2 Startup¦3 Ready¦4 On¦5 Charge¦6 Discharge¦7 Batt Low or Full¦8 Batt Full¦9 Batt low¦10 Finished¦11 Island¦12 Waiting¦91 Maintenance¦99 ERROR | Prec1 Spec Signal | Prec1 V:kV | Prec1 I:mA | Prec1 Info:0 Bit0¦1 Bit1¦2 Bit2¦3 Bit3¦4 HS Ein¦5 Freigabe / Abdeckung vorhanden¦6 Temp. FÃ¼hler aktiv¦7 Temp. FÃ¼hler unterbrochen¦8 Bit8¦9 Bit9¦10 Bit10¦11 Bit11¦12 Bit12¦13 Bit13¦14 Bit14¦15 Bit15¦ | Prec2 P:W | Prec2 WTotal:kWh | Prec2 WDay:kWh | Prec2 WMonth:kWh | Prec2 WYear:kWh | Prec2 State:0 no info available¦1 Off¦2 Startup¦3 Ready¦4 On¦5 Charge¦6 Discharge¦7 Batt Low or Full¦8 Batt Full¦9 Batt low¦10 Finished¦11 Island¦12 Waiting¦91 Maintenance¦99 ERROR | Prec2 Spec Signal | Prec2 V:kV | Prec2 I:mA | Prec2 Info:0 Bit0¦1 Bit1¦2 Bit2¦3 Bit3¦4 HS Ein¦5 Freigabe / Abdeckung vorhanden¦6 Temp. FÃ¼hler aktiv¦7 Temp. FÃ¼hler unterbrochen¦8 Bit8¦9 Bit9¦10 Bit10¦11 Bit11¦12 Bit12¦13 Bit13¦14 Bit14¦15 Bit15¦
19.05.2025¦11:02:38.435 | 0 | 0 | 0 | 0 | 0 | 0 | 0 | 0 | 0 | 0 | 0 | 0 | 0 | 0 | 0 | 0 | 0 | 0 | 0 | 0
19.05.2025¦11:02:39.436 | 0 | 0 | 0 | 0 | 0 | 0 | 0 | 0 | 0 | 0 | 0 | 0 | 0 | 0 | 0 | 0 | 0 | 0 | 0 | 0
19.05.2025¦11:02:40.436 | 0 | 0 | 0 | 0 | 0 | 0 | 0 | 0 | 0 | 0 | 0 | 0 | 0 | 0 | 0 | 0 | 0 | 0 | 0 | 0
19.05.2025¦11:02:41.435 | 0 | 0 | 0 | 0 | 0 | 0 | 0 | 0 | 0 | 0 | 0 | 0 | 0 | 0 | 0 | 0 | 0 | 0 | 0 | 0
19.05.2025¦11:02:42.435 | 0 | 0 | 0 | 0 | 0 | 0 | 0 | 0 | 0 | 0 | 0 | 0 | 0 | 0 | 0 | 0 | 0 | 0 | 0 | 0
19.05.2025¦11:02:43.435 | 0 | 0 | 0 | 0 | 0 | 0 | 0 | 0 | 0 | 0 | 0 | 0 | 0 | 0 | 0 | 0 | 0 | 0 | 0 | 0
19.05.2025¦11:02:44.436 | 0 | 0 | 0 | 0 | 0 | 0 | 0 | 0 | 0 | 0 | 0 | 0 | 0 | 0 | 0 | 0 | 0 | 0 | 0 | 0
19.05.2025¦11:02:45.436 | 0 | 0 | 0 | 0 | 0 | 0 | 0 | 0 | 0 | 0 | 0 | 0 | 0 | 0 | 0 | 0 | 0 | 0 | 0 | 0
19.05.2025¦11:02:46.436 | 0 | 0 | 0 | 0 | 0 | 0 | 0 | 0 | 0 | 0 | 0 | 0 | 0 | 0 | 0 | 0 | 0 | 0 | 0 | 0
19.05.2025¦11:02:47.435 | 0 | 0 | 0 | 0 | 0 | 0 | 0 | 0 | 0 | 0 | 0 | 0 | 0 | 0 | 0 | 0 | 0 | 0 | 0 | 0
19.05.2025¦11:02:48.435 | 0 | 0 | 0 | 0 | 0 | 0 | 0 | 0 | 0 | 0 | 0 | 0 | 0 | 0 | 0 | 0 | 0 | 0 | 0 | 0
19.05.2025¦11:02:49.435 | 0 | 0 | 0 | 0 | 0 | 0 | 0 | 0 | 0 | 0 | 0 | 0 | 0 | 0 | 0 | 0 | 0 | 0 | 0 | 0
19.05.2025¦11:02:50.435 | 0 | 0 | 0 | 0 | 0 | 0 | 0 | 0 | 0 | 0 | 0 | 0 | 0 | 0 | 0 | 0 | 0 | 0 | 0 | 0
19.05.2025¦11:02:51.435 | 0 | 0 | 0 | 0 | 0 | 0 | 0 | 0 | 0 | 0 | 0 | 0 | 0 | 0 | 0 | 0 | 0 | 0 | 0 | 0
19.05.2025¦11:02:52.435 | 0 | 0 | 0 | 0 | 0 | 0 | 0 | 0 | 0 | 0 | 0 | 0 | 0 | 0 | 0 | 0 | 0 | 0 | 0 | 0
19.05.2025¦11:02:53.436 | 0 | 0 | 0 | 0 | 0 | 0 | 0 | 0 | 0 | 0 | 0 | 0 | 0 | 0 | 0 | 0 | 0 | 0 | 0 | 0
19.05.2025¦11:02:54.435 | 0 | 0 | 0 | 0 | 0 | 0 | 0 | 0 | 0 | 0 | 0 | 0 | 0 | 0 | 0 | 0 | 0 | 0 | 0 | 0
19.05.2025¦11:02:55.435 | 0 | 0 | 0 | 0 | 0 | 0 | 0 | 0 | 0 | 0 | 0 | 0 | 0 | 0 | 0 | 0 | 0 | 0 | 0 | 0
19.05.2025¦11:02:56.435 | 0 | 0 | 0 | 0 | 0 | 0 | 0 | 0 | 0 | 0 | 0 | 0 | 0 | 0 | 0 | 0 | 0 | 0 | 0 | 0
19.05.2025¦11:02:57.436 | 0 | 0 | 0 | 0 | 0 | 0 | 0 | 0 | 0 | 0 | 0 | 0 | 0 | 0 | 0 | 0 | 0 | 0 | 0 | 0
19.05.2025¦11:02:58.435 | 0 | 0 | 0 | 0 | 0 | 0 | 0 | 0 | 0 | 0 | 0 | 0 | 0 | 0 | 0 | 0 | 0 | 0 | 0 | 0
19.05.2025¦11:02:59.436 | 0 | 0 | 0 | 0 | 0 | 0 | 0 | 0 | 0 | 0 | 0 | 0 | 0 | 0 | 0 | 0 | 0 | 0 | 0 | 0
19.05.2025¦11:03:00.436 | 0 | 0 | 0 | 0 | 0 | 0 | 0 | 0 | 0 | 0 | 0 | 0 | 0 | 0 | 0 | 0 | 0 | 0 | 0 | 0
19.05.2025¦11:03:01.435 | 0 | 0 | 0 | 0 | 0 | 0 | 0 | 0 | 0 | 0 | 0 | 0 | 0 | 0 | 0 | 0 | 0 | 0 | 0 | 0
19.05.2025¦11:03:02.435 | 0 | 0 | 0 | 0 | 0 | 0 | 0 | 0 | 0 | 0 | 0 | 0 | 0 | 0 | 0 | 0 | 0 | 0 | 0 | 0
19.05.2025¦11:03:03.436 | 0 | 0 | 0 | 0 | 0 | 0 | 0 | 0 | 0 | 0 | 0 | 0 | 0 | 0 | 0 | 0 | 0 | 0 | 0 | 0
19.05.2025¦11:03:04.436 | 0 | 0 | 0 | 0 | 0 | 0 | 0 | 0 | 0 | 0 | 0 | 0 | 0 | 0 | 0 | 0 | 0 | 0 | 0 | 0
19.05.2025¦11:03:05.435 | 0 | 0 | 0 | 0 | 0 | 0 | 0 | 0 | 0 | 0 | 0 | 0 | 0 | 0 | 0 | 0 | 0 | 0 | 0 | 0
19.05.2025¦11:03:06.434 | 0 | 0 | 0 | 0 | 0 | 0 | 0 | 0 | 0 | 0 | 0 | 0 | 0 | 0 | 0 | 0 | 0 | 0 | 0 | 0
19.05.2025¦11:03:07.435 | 0 | 0 | 0 | 0 | 0 | 0 | 0 | 0 | 0 | 0 | 0 | 0 | 0 | 0 | 0 | 0 | 0 | 0 | 0 | 0
| OekoSolve | OekoSolve | OekoSolve | OekoSolve | OekoSolve | OekoSolve | OekoSolve | OekoSolve | OekoSolve | OekoSolve | OekoSolve | OekoSolve | OekoSolve | OekoSolve | OekoSolve | OekoSolve | OekoSolve | OekoSolve | OekoSolve | OekoSolve
| EnMeter_Prec1 | EnMeter_Prec1 | EnMeter_Prec1 | EnMeter_Prec1 | EnMeter_Prec1 | EnMeter_Prec1 | EnMeter_Prec1 | EnMeter_Prec1 | EnMeter_Prec1 | EnMeter_Prec1 | EnMeter_Prec2 | EnMeter_Prec2 | EnMeter_Prec2 | EnMeter_Prec2 | EnMeter_Prec2 | EnMeter_Prec2 | EnMeter_Prec2 | EnMeter_Prec2 | EnMeter_Prec2 | EnMeter_Prec2
| Prec1 P:W | Prec1 WTotal:kWh | Prec1 WDay:kWh | Prec1 WMonth:kWh | Prec1 WYear:kWh | Prec1 State:0 no info available¦1 Off¦2 Startup¦3 Ready¦4 On¦5 Charge¦6 Discharge¦7 Batt Low or Full¦8 Batt Full¦9 Batt low¦10 Finished¦11 Island¦12 Waiting¦91 Maintenance¦99 ERROR | Prec1 Spec Signal | Prec1 V:kV | Prec1 I:mA | Prec1 Info:0 Bit0¦1 Bit1¦2 Bit2¦3 Bit3¦4 HS Ein¦5 Freigabe / Abdeckung vorhanden¦6 Temp. FÃ¼hler aktiv¦7 Temp. FÃ¼hler unterbrochen¦8 Bit8¦9 Bit9¦10 Bit10¦11 Bit11¦12 Bit12¦13 Bit13¦14 Bit14¦15 Bit15¦ | Prec2 P:W | Prec2 WTotal:kWh | Prec2 WDay:kWh | Prec2 WMonth:kWh | Prec2 WYear:kWh | Prec2 State:0 no info available¦1 Off¦2 Startup¦3 Ready¦4 On¦5 Charge¦6 Discharge¦7 Batt Low or Full¦8 Batt Full¦9 Batt low¦10 Finished¦11 Island¦12 Waiting¦91 Maintenance¦99 ERROR | Prec2 Spec Signal | Prec2 V:kV | Prec2 I:mA | Prec2 Info:0 Bit0¦1 Bit1¦2 Bit2¦3 Bit3¦4 HS Ein¦5 Freigabe / Abdeckung vorhanden¦6 Temp. FÃ¼hler aktiv¦7 Temp. FÃ¼hler unterbrochen¦8 Bit8¦9 Bit9¦10 Bit10¦11 Bit11¦12 Bit12¦13 Bit13¦14 Bit14¦15 Bit15¦
19.05.2025¦11:03:08.435 | 0 | 0 | 0 | 0 | 0 | 0 | 0 | 0 | 0 | 0 | 0 | 0 | 0 | 0 | 0 | 0 | 0 | 0 | 0 | 0
19.05.2025¦11:03:09.435 | 0 | 0 | 0 | 0 | 0 | 0 | 0 | 0 | 0 | 0 | 0 | 0 | 0 | 0 | 0 | 0 | 0 | 0 | 0 | 0
19.05.2025¦11:03:10.435 | 0 | 0 | 0 | 0 | 0 | 0 | 0 | 0 | 0 | 0 | 0 | 0 | 0 | 0 | 0 | 0 | 0 | 0 | 0 | 0
19.05.2025¦11:03:11.435 | 0 | 0 | 0 | 0 | 0 | 0 | 0 | 0 | 0 | 0 | 0 | 0 | 0 | 0 | 0 | 0 | 0 | 0 | 0 | 0
19.05.2025¦11:03:12.435 | 0 | 0 | 0 | 0 | 0 | 0 | 0 | 0 | 0 | 0 | 0 | 0 | 0 | 0 | 0 | 0 | 0 | 0 | 0 | 0
19.05.2025¦11:03:13.436 | 0 | 0 | 0 | 0 | 0 | 0 | 0 | 0 | 0 | 0 | 0 | 0 | 0 | 0 | 0 | 0 | 0 | 0 | 0 | 0
19.05.2025¦11:03:14.435 | 0 | 0 | 0 | 0 | 0 | 0 | 0 | 0 | 0 | 0 | 0 | 0 | 0 | 0 | 0 | 0 | 0 | 0 | 0 | 0
19.05.2025¦11:03:15.435 | 0 | 0 | 0 | 0 | 0 | 0 | 0 | 0 | 0 | 0 | 0 | 0 | 0 | 0 | 0 | 0 | 0 | 0 | 0 | 0
19.05.2025¦11:03:16.435 | 0 | 0 | 0 | 0 | 0 | 0 | 0 | 0 | 0 | 0 | 0 | 0 | 0 | 0 | 0 | 0 | 0 | 0 | 0 | 0
19.05.2025¦11:03:17.435 | 0 | 0 | 0 | 0 | 0 | 0 | 0 | 0 | 0 | 0 | 0 | 0 | 0 | 0 | 0 | 0 | 0 | 0 | 0 | 0
19.05.2025¦11:03:18.436 | 0 | 0 | 0 | 0 | 0 | 0 | 0 | 0 | 0 | 0 | 0 | 0 | 0 | 0 | 0 | 0 | 0 | 0 | 0 | 0
19.05.2025¦11:03:19.436 | 0 | 0 | 0 | 0 | 0 | 0 | 0 | 0 | 0 | 0 | 0 | 0 | 0 | 0 | 0 | 0 | 0 | 0 | 0 | 0
19.05.2025¦11:03:20.436 | 0 | 0 | 0 | 0 | 0 | 0 | 0 | 0 | 0 | 0 | 0 | 0 | 0 | 0 | 0 | 0 | 0 | 0 | 0 | 0
19.05.2025¦11:03:21.436 | 0 | 0 | 0 | 0 | 0 | 0 | 0 | 0 | 0 | 0 | 0 | 0 | 0 | 0 | 0 | 0 | 0 | 0 | 0 | 0
19.05.2025¦11:03:22.435 | 0 | 0 | 0 | 0 | 0 | 0 | 0 | 0 | 0 | 0 | 0 | 0 | 0 | 0 | 0 | 0 | 0 | 0 | 0 | 0
19.05.2025¦11:03:23.435 | 0 | 0 | 0 | 0 | 0 | 0 | 0 | 0 | 0 | 0 | 0 | 0 | 0 | 0 | 0 | 0 | 0 | 0 | 0 | 0
19.05.2025¦11:03:24.435 | 0 | 0 | 0 | 0 | 0 | 0 | 0 | 0 | 0 | 0 | 0 | 0 | 0 | 0 | 0 | 0 | 0 | 0 | 0 | 0
19.05.2025¦11:03:25.435 | 0 | 0 | 0 | 0 | 0 | 0 | 0 | 0 | 0 | 0 | 0 | 0 | 0 | 0 | 0 | 0 | 0 | 0 | 0 | 0
19.05.2025¦11:03:26.435 | 0 | 0 | 0 | 0 | 0 | 0 | 0 | 0 | 0 | 0 | 0 | 0 | 0 | 0 | 0 | 0 | 0 | 0 | 0 | 0
19.05.2025¦11:03:27.435 | 0 | 0 | 0 | 0 | 0 | 0 | 0 | 0 | 0 | 0 | 0 | 0 | 0 | 0 | 0 | 0 | 0 | 0 | 0 | 0
19.05.2025¦11:03:28.435 | 0 | 0 | 0 | 0 | 0 | 0 | 0 | 0 | 0 | 0 | 0 | 0 | 0 | 0 | 0 | 0 | 0 | 0 | 0 | 0
19.05.2025¦11:03:29.435 | 0 | 0 | 0 | 0 | 0 | 0 | 0 | 0 | 0 | 0 | 0 | 0 | 0 | 0 | 0 | 0 | 0 | 0 | 0 | 0
19.05.2025¦11:03:30.435 | 0 | 0 | 0 | 0 | 0 | 0 | 0 | 0 | 0 | 0 | 0 | 0 | 0 | 0 | 0 | 0 | 0 | 0 | 0 | 0
19.05.2025¦11:03:31.434 | 0 | 0 | 0 | 0 | 0 | 0 | 0 | 0 | 0 | 0 | 0 | 0 | 0 | 0 | 0 | 0 | 0 | 0 | 0 | 0
19.05.2025¦11:03:32.435 | 0 | 0 | 0 | 0 | 0 | 0 | 0 | 0 | 0 | 0 | 0 | 0 | 0 | 0 | 0 | 0 | 0 | 0 | 0 | 0
19.05.2025¦11:03:33.435 | 0 | 0 | 0 | 0 | 0 | 0 | 0 | 0 | 0 | 0 | 0 | 0 | 0 | 0 | 0 | 0 | 0 | 0 | 0 | 0
19.05.2025¦11:03:34.435 | 0 | 0 | 0 | 0 | 0 | 0 | 0 | 0 | 0 | 0 | 0 | 0 | 0 | 0 | 0 | 0 | 0 | 0 | 0 | 0
19.05.2025¦11:03:35.435 | 0 | 0 | 0 | 0 | 0 | 0 | 0 | 0 | 0 | 0 | 0 | 0 | 0 | 0 | 0 | 0 | 0 | 0 | 0 | 0
19.05.2025¦11:03:36.435 | 0 | 0 | 0 | 0 | 0 | 0 | 0 | 0 | 0 | 0 | 0 | 0 | 0 | 0 | 0 | 0 | 0 | 0 | 0 | 0
19.05.2025¦11:03:37.434 | 0 | 0 | 0 | 0 | 0 | 0 | 0 | 0 | 0 | 0 | 0 | 0 | 0 | 0 | 0 | 0 | 0 | 0 | 0 | 0
| OekoSolve | OekoSolve | OekoSolve | OekoSolve | OekoSolve | OekoSolve | OekoSolve | OekoSolve | OekoSolve | OekoSolve | OekoSolve | OekoSolve | OekoSolve | OekoSolve | OekoSolve | OekoSolve | OekoSolve | OekoSolve | OekoSolve | OekoSolve
| EnMeter_Prec1 | EnMeter_Prec1 | EnMeter_Prec1 | EnMeter_Prec1 | EnMeter_Prec1 | EnMeter_Prec1 | EnMeter_Prec1 | EnMeter_Prec1 | EnMeter_Prec1 | EnMeter_Prec1 | EnMeter_Prec2 | EnMeter_Prec2 | EnMeter_Prec2 | EnMeter_Prec2 | EnMeter_Prec2 | EnMeter_Prec2 | EnMeter_Prec2 | EnMeter_Prec2 | EnMeter_Prec2 | EnMeter_Prec2
| Prec1 P:W | Prec1 WTotal:kWh | Prec1 WDay:kWh | Prec1 WMonth:kWh | Prec1 WYear:kWh | Prec1 State:0 no info available¦1 Off¦2 Startup¦3 Ready¦4 On¦5 Charge¦6 Discharge¦7 Batt Low or Full¦8 Batt Full¦9 Batt low¦10 Finished¦11 Island¦12 Waiting¦91 Maintenance¦99 ERROR | Prec1 Spec Signal | Prec1 V:kV | Prec1 I:mA | Prec1 Info:0 Bit0¦1 Bit1¦2 Bit2¦3 Bit3¦4 HS Ein¦5 Freigabe / Abdeckung vorhanden¦6 Temp. FÃ¼hler aktiv¦7 Temp. FÃ¼hler unterbrochen¦8 Bit8¦9 Bit9¦10 Bit10¦11 Bit11¦12 Bit12¦13 Bit13¦14 Bit14¦15 Bit15¦ | Prec2 P:W | Prec2 WTotal:kWh | Prec2 WDay:kWh | Prec2 WMonth:kWh | Prec2 WYear:kWh | Prec2 State:0 no info available¦1 Off¦2 Startup¦3 Ready¦4 On¦5 Charge¦6 Discharge¦7 Batt Low or Full¦8 Batt Full¦9 Batt low¦10 Finished¦11 Island¦12 Waiting¦91 Maintenance¦99 ERROR | Prec2 Spec Signal | Prec2 V:kV | Prec2 I:mA | Prec2 Info:0 Bit0¦1 Bit1¦2 Bit2¦3 Bit3¦4 HS Ein¦5 Freigabe / Abdeckung vorhanden¦6 Temp. FÃ¼hler aktiv¦7 Temp. FÃ¼hler unterbrochen¦8 Bit8¦9 Bit9¦10 Bit10¦11 Bit11¦12 Bit12¦13 Bit13¦14 Bit14¦15 Bit15¦
19.05.2025¦11:03:38.435 | 0 | 0 | 0 | 0 | 0 | 0 | 0 | 0 | 0 | 0 | 0 | 0 | 0 | 0 | 0 | 0 | 0 | 0 | 0 | 0
19.05.2025¦11:03:39.436 | 0 | 0 | 0 | 0 | 0 | 0 | 0 | 0 | 0 | 0 | 0 | 0 | 0 | 0 | 0 | 0 | 0 | 0 | 0 | 0
19.05.2025¦11:03:40.435 | 0 | 0 | 0 | 0 | 0 | 0 | 0 | 0 | 0 | 0 | 0 | 0 | 0 | 0 | 0 | 0 | 0 | 0 | 0 | 0
19.05.2025¦11:03:41.436 | 0 | 0 | 0 | 0 | 0 | 0 | 0 | 0 | 0 | 0 | 0 | 0 | 0 | 0 | 0 | 0 | 0 | 0 | 0 | 0
19.05.2025¦11:03:42.436 | 0 | 0 | 0 | 0 | 0 | 0 | 0 | 0 | 0 | 0 | 0 | 0 | 0 | 0 | 0 | 0 | 0 | 0 | 0 | 0
19.05.2025¦11:03:43.435 | 0 | 0 | 0 | 0 | 0 | 0 | 0 | 0 | 0 | 0 | 0 | 0 | 0 | 0 | 0 | 0 | 0 | 0 | 0 | 0
19.05.2025¦11:03:44.435 | 0 | 0 | 0 | 0 | 0 | 0 | 0 | 0 | 0 | 0 | 0 | 0 | 0 | 0 | 0 | 0 | 0 | 0 | 0 | 0
19.05.2025¦11:03:45.436 | 0 | 0 | 0 | 0 | 0 | 0 | 0 | 0 | 0 | 0 | 0 | 0 | 0 | 0 | 0 | 0 | 0 | 0 | 0 | 0
19.05.2025¦11:03:46.436 | 0 | 0 | 0 | 0 | 0 | 0 | 0 | 0 | 0 | 0 | 0 | 0 | 0 | 0 | 0 | 0 | 0 | 0 | 0 | 0
19.05.2025¦11:03:47.435 | 0 | 0 | 0 | 0 | 0 | 0 | 0 | 0 | 0 | 0 | 0 | 0 | 0 | 0 | 0 | 0 | 0 | 0 | 0 | 0
19.05.2025¦11:03:48.435 | 0 | 0 | 0 | 0 | 0 | 0 | 0 | 0 | 0 | 0 | 0 | 0 | 0 | 0 | 0 | 0 | 0 | 0 | 0 | 0
19.05.2025¦11:03:49.435 | 0 | 0 | 0 | 0 | 0 | 0 | 0 | 0 | 0 | 0 | 0 | 0 | 0 | 0 | 0 | 0 | 0 | 0 | 0 | 0
19.05.2025¦11:03:50.434 | 0 | 0 | 0 | 0 | 0 | 0 | 0 | 0 | 0 | 0 | 0 | 0 | 0 | 0 | 0 | 0 | 0 | 0 | 0 | 0
19.05.2025¦11:03:51.435 | 0 | 0 | 0 | 0 | 0 | 0 | 0 | 0 | 0 | 0 | 0 | 0 | 0 | 0 | 0 | 0 | 0 | 0 | 0 | 0
19.05.2025¦11:03:52.436 | 0 | 0 | 0 | 0 | 0 | 0 | 0 | 0 | 0 | 0 | 0 | 0 | 0 | 0 | 0 | 0 | 0 | 0 | 0 | 0
19.05.2025¦11:03:53.435 | 0 | 0 | 0 | 0 | 0 | 0 | 0 | 0 | 0 | 0 | 0 | 0 | 0 | 0 | 0 | 0 | 0 | 0 | 0 | 0
19.05.2025¦11:03:54.434 | 0 | 0 | 0 | 0 | 0 | 0 | 0 | 0 | 0 | 0 | 0 | 0 | 0 | 0 | 0 | 0 | 0 | 0 | 0 | 0
19.05.2025¦11:03:55.436 | 0 | 0 | 0 | 0 | 0 | 0 | 0 | 0 | 0 | 0 | 0 | 0 | 0 | 0 | 0 | 0 | 0 | 0 | 0 | 0
19.05.2025¦11:03:56.436 | 0 | 0 | 0 | 0 | 0 | 0 | 0 | 0 | 0 | 0 | 0 | 0 | 0 | 0 | 0 | 0 | 0 | 0 | 0 | 0
19.05.2025¦11:03:57.436 | 0 | 0 | 0 | 0 | 0 | 0 | 0 | 0 | 0 | 0 | 0 | 0 | 0 | 0 | 0 | 0 | 0 | 0 | 0 | 0
19.05.2025¦11:03:58.435 | 0 | 0 | 0 | 0 | 0 | 0 | 0 | 0 | 0 | 0 | 0 | 0 | 0 | 0 | 0 | 0 | 0 | 0 | 0 | 0
19.05.2025¦11:03:59.436 | 0 | 0 | 0 | 0 | 0 | 0 | 0 | 0 | 0 | 0 | 0 | 0 | 0 | 0 | 0 | 0 | 0 | 0 | 0 | 0
19.05.2025¦11:04:00.434 | 0 | 0 | 0 | 0 | 0 | 0 | 0 | 0 | 0 | 0 | 0 | 0 | 0 | 0 | 0 | 0 | 0 | 0 | 0 | 0
19.05.2025¦11:04:01.435 | 0 | 0 | 0 | 0 | 0 | 0 | 0 | 0 | 0 | 0 | 0 | 0 | 0 | 0 | 0 | 0 | 0 | 0 | 0 | 0
19.05.2025¦11:04:02.435 | 0 | 0 | 0 | 0 | 0 | 0 | 0 | 0 | 0 | 0 | 0 | 0 | 0 | 0 | 0 | 0 | 0 | 0 | 0 | 0
19.05.2025¦11:04:03.435 | 0 | 0 | 0 | 0 | 0 | 0 | 0 | 0 | 0 | 0 | 0 | 0 | 0 | 0 | 0 | 0 | 0 | 0 | 0 | 0
19.05.2025¦11:04:04.434 | 0 | 0 | 0 | 0 | 0 | 0 | 0 | 0 | 0 | 0 | 0 | 0 | 0 | 0 | 0 | 0 | 0 | 0 | 0 | 0
19.05.2025¦11:04:05.435 | 0 | 0 | 0 | 0 | 0 | 0 | 0 | 0 | 0 | 0 | 0 | 0 | 0 | 0 | 0 | 0 | 0 | 0 | 0 | 0
19.05.2025¦11:04:06.435 | 0 | 0 | 0 | 0 | 0 | 0 | 0 | 0 | 0 | 0 | 0 | 0 | 0 | 0 | 0 | 0 | 0 | 0 | 0 | 0
19.05.2025¦11:04:07.436 | 0 | 0 | 0 | 0 | 0 | 0 | 0 | 0 | 0 | 0 | 0 | 0 | 0 | 0 | 0 | 0 | 0 | 0 | 0 | 0
| OekoSolve | OekoSolve | OekoSolve | OekoSolve | OekoSolve | OekoSolve | OekoSolve | OekoSolve | OekoSolve | OekoSolve | OekoSolve | OekoSolve | OekoSolve | OekoSolve | OekoSolve | OekoSolve | OekoSolve | OekoSolve | OekoSolve | OekoSolve
| EnMeter_Prec1 | EnMeter_Prec1 | EnMeter_Prec1 | EnMeter_Prec1 | EnMeter_Prec1 | EnMeter_Prec1 | EnMeter_Prec1 | EnMeter_Prec1 | EnMeter_Prec1 | EnMeter_Prec1 | EnMeter_Prec2 | EnMeter_Prec2 | EnMeter_Prec2 | EnMeter_Prec2 | EnMeter_Prec2 | EnMeter_Prec2 | EnMeter_Prec2 | EnMeter_Prec2 | EnMeter_Prec2 | EnMeter_Prec2
| Prec1 P:W | Prec1 WTotal:kWh | Prec1 WDay:kWh | Prec1 WMonth:kWh | Prec1 WYear:kWh | Prec1 State:0 no info available¦1 Off¦2 Startup¦3 Ready¦4 On¦5 Charge¦6 Discharge¦7 Batt Low or Full¦8 Batt Full¦9 Batt low¦10 Finished¦11 Island¦12 Waiting¦91 Maintenance¦99 ERROR | Prec1 Spec Signal | Prec1 V:kV | Prec1 I:mA | Prec1 Info:0 Bit0¦1 Bit1¦2 Bit2¦3 Bit3¦4 HS Ein¦5 Freigabe / Abdeckung vorhanden¦6 Temp. FÃ¼hler aktiv¦7 Temp. FÃ¼hler unterbrochen¦8 Bit8¦9 Bit9¦10 Bit10¦11 Bit11¦12 Bit12¦13 Bit13¦14 Bit14¦15 Bit15¦ | Prec2 P:W | Prec2 WTotal:kWh | Prec2 WDay:kWh | Prec2 WMonth:kWh | Prec2 WYear:kWh | Prec2 State:0 no info available¦1 Off¦2 Startup¦3 Ready¦4 On¦5 Charge¦6 Discharge¦7 Batt Low or Full¦8 Batt Full¦9 Batt low¦10 Finished¦11 Island¦12 Waiting¦91 Maintenance¦99 ERROR | Prec2 Spec Signal | Prec2 V:kV | Prec2 I:mA | Prec2 Info:0 Bit0¦1 Bit1¦2 Bit2¦3 Bit3¦4 HS Ein¦5 Freigabe / Abdeckung vorhanden¦6 Temp. FÃ¼hler aktiv¦7 Temp. FÃ¼hler unterbrochen¦8 Bit8¦9 Bit9¦10 Bit10¦11 Bit11¦12 Bit12¦13 Bit13¦14 Bit14¦15 Bit15¦
19.05.2025¦11:04:08.435 | 0 | 0 | 0 | 0 | 0 | 0 | 0 | 0 | 0 | 0 | 0 | 0 | 0 | 0 | 0 | 0 | 0 | 0 | 0 | 0
19.05.2025¦11:04:09.435 | 0 | 0 | 0 | 0 | 0 | 0 | 0 | 0 | 0 | 0 | 0 | 0 | 0 | 0 | 0 | 0 | 0 | 0 | 0 | 0
19.05.2025¦11:04:10.435 | 0 | 0 | 0 | 0 | 0 | 0 | 0 | 0 | 0 | 0 | 0 | 0 | 0 | 0 | 0 | 0 | 0 | 0 | 0 | 0
19.05.2025¦11:04:11.436 | 0 | 0 | 0 | 0 | 0 | 0 | 0 | 0 | 0 | 0 | 0 | 0 | 0 | 0 | 0 | 0 | 0 | 0 | 0 | 0
19.05.2025¦11:04:12.435 | 0 | 0 | 0 | 0 | 0 | 0 | 0 | 0 | 0 | 0 | 0 | 0 | 0 | 0 | 0 | 0 | 0 | 0 | 0 | 0
19.05.2025¦11:04:13.434 | 0 | 0 | 0 | 0 | 0 | 0 | 0 | 0 | 0 | 0 | 0 | 0 | 0 | 0 | 0 | 0 | 0 | 0 | 0 | 0
19.05.2025¦11:04:14.435 | 0 | 0 | 0 | 0 | 0 | 0 | 0 | 0 | 0 | 0 | 0 | 0 | 0 | 0 | 0 | 0 | 0 | 0 | 0 | 0
19.05.2025¦11:04:15.436 | 0 | 0 | 0 | 0 | 0 | 0 | 0 | 0 | 0 | 0 | 0 | 0 | 0 | 0 | 0 | 0 | 0 | 0 | 0 | 0
19.05.2025¦11:04:16.436 | 0 | 0 | 0 | 0 | 0 | 0 | 0 | 0 | 0 | 0 | 0 | 0 | 0 | 0 | 0 | 0 | 0 | 0 | 0 | 0
19.05.2025¦11:04:17.435 | 0 | 0 | 0 | 0 | 0 | 0 | 0 | 0 | 0 | 0 | 0 | 0 | 0 | 0 | 0 | 0 | 0 | 0 | 0 | 0
19.05.2025¦11:04:18.435 | 0 | 0 | 0 | 0 | 0 | 0 | 0 | 0 | 0 | 0 | 0 | 0 | 0 | 0 | 0 | 0 | 0 | 0 | 0 | 0
19.05.2025¦11:04:19.436 | 0 | 0 | 0 | 0 | 0 | 0 | 0 | 0 | 0 | 0 | 0 | 0 | 0 | 0 | 0 | 0 | 0 | 0 | 0 | 0
19.05.2025¦11:04:20.436 | 0 | 0 | 0 | 0 | 0 | 0 | 0 | 0 | 0 | 0 | 0 | 0 | 0 | 0 | 0 | 0 | 0 | 0 | 0 | 0
19.05.2025¦11:04:21.435 | 0 | 0 | 0 | 0 | 0 | 0 | 0 | 0 | 0 | 0 | 0 | 0 | 0 | 0 | 0 | 0 | 0 | 0 | 0 | 0
19.05.2025¦11:04:22.435 | 0 | 0 | 0 | 0 | 0 | 0 | 0 | 0 | 0 | 0 | 0 | 0 | 0 | 0 | 0 | 0 | 0 | 0 | 0 | 0
19.05.2025¦11:04:23.435 | 0 | 0 | 0 | 0 | 0 | 0 | 0 | 0 | 0 | 0 | 0 | 0 | 0 | 0 | 0 | 0 | 0 | 0 | 0 | 0
19.05.2025¦11:04:24.435 | 0 | 0 | 0 | 0 | 0 | 0 | 0 | 0 | 0 | 0 | 0 | 0 | 0 | 0 | 0 | 0 | 0 | 0 | 0 | 0
19.05.2025¦11:04:25.437 | 0 | 0 | 0 | 0 | 0 | 0 | 0 | 0 | 0 | 0 | 0 | 0 | 0 | 0 | 0 | 0 | 0 | 0 | 0 | 0
19.05.2025¦11:04:26.436 | 0 | 0 | 0 | 0 | 0 | 0 | 0 | 0 | 0 | 0 | 0 | 0 | 0 | 0 | 0 | 0 | 0 | 0 | 0 | 0
19.05.2025¦11:04:27.435 | 0 | 0 | 0 | 0 | 0 | 0 | 0 | 0 | 0 | 0 | 0 | 0 | 0 | 0 | 0 | 0 | 0 | 0 | 0 | 0
19.05.2025¦11:04:28.435 | 0 | 0 | 0 | 0 | 0 | 0 | 0 | 0 | 0 | 0 | 0 | 0 | 0 | 0 | 0 | 0 | 0 | 0 | 0 | 0
19.05.2025¦11:04:29.435 | 0 | 0 | 0 | 0 | 0 | 0 | 0 | 0 | 0 | 0 | 0 | 0 | 0 | 0 | 0 | 0 | 0 | 0 | 0 | 0
19.05.2025¦11:04:30.435 | 0 | 0 | 0 | 0 | 0 | 0 | 0 | 0 | 0 | 0 | 0 | 0 | 0 | 0 | 0 | 0 | 0 | 0 | 0 | 0
19.05.2025¦11:04:31.435 | 0 | 0 | 0 | 0 | 0 | 0 | 0 | 0 | 0 | 0 | 0 | 0 | 0 | 0 | 0 | 0 | 0 | 0 | 0 | 0
19.05.2025¦11:04:32.436 | 0 | 0 | 0 | 0 | 0 | 0 | 0 | 0 | 0 | 0 | 0 | 0 | 0 | 0 | 0 | 0 | 0 | 0 | 0 | 0
19.05.2025¦11:04:33.436 | 0 | 0 | 0 | 0 | 0 | 0 | 0 | 0 | 0 | 0 | 0 | 0 | 0 | 0 | 0 | 0 | 0 | 0 | 0 | 0
19.05.2025¦11:04:34.436 | 0 | 0 | 0 | 0 | 0 | 0 | 0 | 0 | 0 | 0 | 0 | 0 | 0 | 0 | 0 | 0 | 0 | 0 | 0 | 0
19.05.2025¦11:04:35.435 | 0 | 0 | 0 | 0 | 0 | 0 | 0 | 0 | 0 | 0 | 0 | 0 | 0 | 0 | 0 | 0 | 0 | 0 | 0 | 0
19.05.2025¦11:04:36.435 | 0 | 0 | 0 | 0 | 0 | 0 | 0 | 0 | 0 | 0 | 0 | 0 | 0 | 0 | 0 | 0 | 0 | 0 | 0 | 0
19.05.2025¦11:04:37.436 | 0 | 0 | 0 | 0 | 0 | 0 | 0 | 0 | 0 | 0 | 0 | 0 | 0 | 0 | 0 | 0 | 0 | 0 | 0 | 0
| OekoSolve | OekoSolve | OekoSolve | OekoSolve | OekoSolve | OekoSolve | OekoSolve | OekoSolve | OekoSolve | OekoSolve | OekoSolve | OekoSolve | OekoSolve | OekoSolve | OekoSolve | OekoSolve | OekoSolve | OekoSolve | OekoSolve | OekoSolve
| EnMeter_Prec1 | EnMeter_Prec1 | EnMeter_Prec1 | EnMeter_Prec1 | EnMeter_Prec1 | EnMeter_Prec1 | EnMeter_Prec1 | EnMeter_Prec1 | EnMeter_Prec1 | EnMeter_Prec1 | EnMeter_Prec2 | EnMeter_Prec2 | EnMeter_Prec2 | EnMeter_Prec2 | EnMeter_Prec2 | EnMeter_Prec2 | EnMeter_Prec2 | EnMeter_Prec2 | EnMeter_Prec2 | EnMeter_Prec2
| Prec1 P:W | Prec1 WTotal:kWh | Prec1 WDay:kWh | Prec1 WMonth:kWh | Prec1 WYear:kWh | Prec1 State:0 no info available¦1 Off¦2 Startup¦3 Ready¦4 On¦5 Charge¦6 Discharge¦7 Batt Low or Full¦8 Batt Full¦9 Batt low¦10 Finished¦11 Island¦12 Waiting¦91 Maintenance¦99 ERROR | Prec1 Spec Signal | Prec1 V:kV | Prec1 I:mA | Prec1 Info:0 Bit0¦1 Bit1¦2 Bit2¦3 Bit3¦4 HS Ein¦5 Freigabe / Abdeckung vorhanden¦6 Temp. FÃ¼hler aktiv¦7 Temp. FÃ¼hler unterbrochen¦8 Bit8¦9 Bit9¦10 Bit10¦11 Bit11¦12 Bit12¦13 Bit13¦14 Bit14¦15 Bit15¦ | Prec2 P:W | Prec2 WTotal:kWh | Prec2 WDay:kWh | Prec2 WMonth:kWh | Prec2 WYear:kWh | Prec2 State:0 no info available¦1 Off¦2 Startup¦3 Ready¦4 On¦5 Charge¦6 Discharge¦7 Batt Low or Full¦8 Batt Full¦9 Batt low¦10 Finished¦11 Island¦12 Waiting¦91 Maintenance¦99 ERROR | Prec2 Spec Signal | Prec2 V:kV | Prec2 I:mA | Prec2 Info:0 Bit0¦1 Bit1¦2 Bit2¦3 Bit3¦4 HS Ein¦5 Freigabe / Abdeckung vorhanden¦6 Temp. FÃ¼hler aktiv¦7 Temp. FÃ¼hler unterbrochen¦8 Bit8¦9 Bit9¦10 Bit10¦11 Bit11¦12 Bit12¦13 Bit13¦14 Bit14¦15 Bit15¦
19.05.2025¦11:04:38.435 | 0 | 0 | 0 | 0 | 0 | 0 | 0 | 0 | 0 | 0 | 0 | 0 | 0 | 0 | 0 | 0 | 0 | 0 | 0 | 0
19.05.2025¦11:04:39.435 | 0 | 0 | 0 | 0 | 0 | 0 | 0 | 0 | 0 | 0 | 0 | 0 | 0 | 0 | 0 | 0 | 0 | 0 | 0 | 0
19.05.2025¦11:04:40.436 | 0 | 0 | 0 | 0 | 0 | 0 | 0 | 0 | 0 | 0 | 0 | 0 | 0 | 0 | 0 | 0 | 0 | 0 | 0 | 0
19.05.2025¦11:04:41.435 | 0 | 0 | 0 | 0 | 0 | 0 | 0 | 0 | 0 | 0 | 0 | 0 | 0 | 0 | 0 | 0 | 0 | 0 | 0 | 0
19.05.2025¦11:04:42.436 | 0 | 0 | 0 | 0 | 0 | 0 | 0 | 0 | 0 | 0 | 0 | 0 | 0 | 0 | 0 | 0 | 0 | 0 | 0 | 0
19.05.2025¦11:04:43.435 | 0 | 0 | 0 | 0 | 0 | 0 | 0 | 0 | 0 | 0 | 0 | 0 | 0 | 0 | 0 | 0 | 0 | 0 | 0 | 0
19.05.2025¦11:04:44.435 | 0 | 0 | 0 | 0 | 0 | 0 | 0 | 0 | 0 | 0 | 0 | 0 | 0 | 0 | 0 | 0 | 0 | 0 | 0 | 0
19.05.2025¦11:04:45.436 | 0 | 0 | 0 | 0 | 0 | 0 | 0 | 0 | 0 | 0 | 0 | 0 | 0 | 0 | 0 | 0 | 0 | 0 | 0 | 0
19.05.2025¦11:04:46.435 | 0 | 0 | 0 | 0 | 0 | 0 | 0 | 0 | 0 | 0 | 0 | 0 | 0 | 0 | 0 | 0 | 0 | 0 | 0 | 0
19.05.2025¦11:04:47.436 | 0 | 0 | 0 | 0 | 0 | 0 | 0 | 0 | 0 | 0 | 0 | 0 | 0 | 0 | 0 | 0 | 0 | 0 | 0 | 0
19.05.2025¦11:04:48.435 | 0 | 0 | 0 | 0 | 0 | 0 | 0 | 0 | 0 | 0 | 0 | 0 | 0 | 0 | 0 | 0 | 0 | 0 | 0 | 0
19.05.2025¦11:04:49.436 | 0 | 0 | 0 | 0 | 0 | 0 | 0 | 0 | 0 | 0 | 0 | 0 | 0 | 0 | 0 | 0 | 0 | 0 | 0 | 0
19.05.2025¦11:04:50.435 | 0 | 0 | 0 | 0 | 0 | 0 | 0 | 0 | 0 | 0 | 0 | 0 | 0 | 0 | 0 | 0 | 0 | 0 | 0 | 0
19.05.2025¦11:04:51.435 | 0 | 0 | 0 | 0 | 0 | 0 | 0 | 0 | 0 | 0 | 0 | 0 | 0 | 0 | 0 | 0 | 0 | 0 | 0 | 0
19.05.2025¦11:04:52.435 | 0 | 0 | 0 | 0 | 0 | 0 | 0 | 0 | 0 | 0 | 0 | 0 | 0 | 0 | 0 | 0 | 0 | 0 | 0 | 0
19.05.2025¦11:04:53.435 | 0 | 0 | 0 | 0 | 0 | 0 | 0 | 0 | 0 | 0 | 0 | 0 | 0 | 0 | 0 | 0 | 0 | 0 | 0 | 0
19.05.2025¦11:04:54.436 | 0 | 0 | 0 | 0 | 0 | 0 | 0 | 0 | 0 | 0 | 0 | 0 | 0 | 0 | 0 | 0 | 0 | 0 | 0 | 0
19.05.2025¦11:04:55.435 | 0 | 0 | 0 | 0 | 0 | 0 | 0 | 0 | 0 | 0 | 0 | 0 | 0 | 0 | 0 | 0 | 0 | 0 | 0 | 0
19.05.2025¦11:04:56.435 | 0 | 0 | 0 | 0 | 0 | 0 | 0 | 0 | 0 | 0 | 0 | 0 | 0 | 0 | 0 | 0 | 0 | 0 | 0 | 0
19.05.2025¦11:04:57.435 | 0 | 0 | 0 | 0 | 0 | 0 | 0 | 0 | 0 | 0 | 0 | 0 | 0 | 0 | 0 | 0 | 0 | 0 | 0 | 0
19.05.2025¦11:04:58.435 | 0 | 0 | 0 | 0 | 0 | 0 | 0 | 0 | 0 | 0 | 0 | 0 | 0 | 0 | 0 | 0 | 0 | 0 | 0 | 0
19.05.2025¦11:04:59.435 | 0 | 0 | 0 | 0 | 0 | 0 | 0 | 0 | 0 | 0 | 0 | 0 | 0 | 0 | 0 | 0 | 0 | 0 | 0 | 0
19.05.2025¦11:05:00.435 | 0 | 0 | 0 | 0 | 0 | 0 | 0 | 0 | 0 | 0 | 0 | 0 | 0 | 0 | 0 | 0 | 0 | 0 | 0 | 0
19.05.2025¦11:05:01.436 | 0 | 0 | 0 | 0 | 0 | 0 | 0 | 0 | 0 | 0 | 0 | 0 | 0 | 0 | 0 | 0 | 0 | 0 | 0 | 0
19.05.2025¦11:05:02.435 | 0 | 0 | 0 | 0 | 0 | 0 | 0 | 0 | 0 | 0 | 0 | 0 | 0 | 0 | 0 | 0 | 0 | 0 | 0 | 0
19.05.2025¦11:05:03.436 | 0 | 0 | 0 | 0 | 0 | 0 | 0 | 0 | 0 | 0 | 0 | 0 | 0 | 0 | 0 | 0 | 0 | 0 | 0 | 0
19.05.2025¦11:05:04.435 | 0 | 0 | 0 | 0 | 0 | 0 | 0 | 0 | 0 | 0 | 0 | 0 | 0 | 0 | 0 | 0 | 0 | 0 | 0 | 0
19.05.2025¦11:05:05.434 | 0 | 0 | 0 | 0 | 0 | 0 | 0 | 0 | 0 | 0 | 0 | 0 | 0 | 0 | 0 | 0 | 0 | 0 | 0 | 0
19.05.2025¦11:05:06.435 | 0 | 0 | 0 | 0 | 0 | 0 | 0 | 0 | 0 | 0 | 0 | 0 | 0 | 0 | 0 | 0 | 0 | 0 | 0 | 0
19.05.2025¦11:05:07.435 | 0 | 0 | 0 | 0 | 0 | 0 | 0 | 0 | 0 | 0 | 0 | 0 | 0 | 0 | 0 | 0 | 0 | 0 | 0 | 0
| OekoSolve | OekoSolve | OekoSolve | OekoSolve | OekoSolve | OekoSolve | OekoSolve | OekoSolve | OekoSolve | OekoSolve | OekoSolve | OekoSolve | OekoSolve | OekoSolve | OekoSolve | OekoSolve | OekoSolve | OekoSolve | OekoSolve | OekoSolve
| EnMeter_Prec1 | EnMeter_Prec1 | EnMeter_Prec1 | EnMeter_Prec1 | EnMeter_Prec1 | EnMeter_Prec1 | EnMeter_Prec1 | EnMeter_Prec1 | EnMeter_Prec1 | EnMeter_Prec1 | EnMeter_Prec2 | EnMeter_Prec2 | EnMeter_Prec2 | EnMeter_Prec2 | EnMeter_Prec2 | EnMeter_Prec2 | EnMeter_Prec2 | EnMeter_Prec2 | EnMeter_Prec2 | EnMeter_Prec2
| Prec1 P:W | Prec1 WTotal:kWh | Prec1 WDay:kWh | Prec1 WMonth:kWh | Prec1 WYear:kWh | Prec1 State:0 no info available¦1 Off¦2 Startup¦3 Ready¦4 On¦5 Charge¦6 Discharge¦7 Batt Low or Full¦8 Batt Full¦9 Batt low¦10 Finished¦11 Island¦12 Waiting¦91 Maintenance¦99 ERROR | Prec1 Spec Signal | Prec1 V:kV | Prec1 I:mA | Prec1 Info:0 Bit0¦1 Bit1¦2 Bit2¦3 Bit3¦4 HS Ein¦5 Freigabe / Abdeckung vorhanden¦6 Temp. FÃ¼hler aktiv¦7 Temp. FÃ¼hler unterbrochen¦8 Bit8¦9 Bit9¦10 Bit10¦11 Bit11¦12 Bit12¦13 Bit13¦14 Bit14¦15 Bit15¦ | Prec2 P:W | Prec2 WTotal:kWh | Prec2 WDay:kWh | Prec2 WMonth:kWh | Prec2 WYear:kWh | Prec2 State:0 no info available¦1 Off¦2 Startup¦3 Ready¦4 On¦5 Charge¦6 Discharge¦7 Batt Low or Full¦8 Batt Full¦9 Batt low¦10 Finished¦11 Island¦12 Waiting¦91 Maintenance¦99 ERROR | Prec2 Spec Signal | Prec2 V:kV | Prec2 I:mA | Prec2 Info:0 Bit0¦1 Bit1¦2 Bit2¦3 Bit3¦4 HS Ein¦5 Freigabe / Abdeckung vorhanden¦6 Temp. FÃ¼hler aktiv¦7 Temp. FÃ¼hler unterbrochen¦8 Bit8¦9 Bit9¦10 Bit10¦11 Bit11¦12 Bit12¦13 Bit13¦14 Bit14¦15 Bit15¦
19.05.2025¦11:05:08.435 | 0 | 0 | 0 | 0 | 0 | 0 | 0 | 0 | 0 | 0 | 0 | 0 | 0 | 0 | 0 | 0 | 0 | 0 | 0 | 0
19.05.2025¦11:05:09.435 | 0 | 0 | 0 | 0 | 0 | 0 | 0 | 0 | 0 | 0 | 0 | 0 | 0 | 0 | 0 | 0 | 0 | 0 | 0 | 0
19.05.2025¦11:05:10.436 | 0 | 0 | 0 | 0 | 0 | 0 | 0 | 0 | 0 | 0 | 0 | 0 | 0 | 0 | 0 | 0 | 0 | 0 | 0 | 0
19.05.2025¦11:05:11.436 | 0 | 0 | 0 | 0 | 0 | 0 | 0 | 0 | 0 | 0 | 0 | 0 | 0 | 0 | 0 | 0 | 0 | 0 | 0 | 0
19.05.2025¦11:05:12.436 | 0 | 0 | 0 | 0 | 0 | 0 | 0 | 0 | 0 | 0 | 0 | 0 | 0 | 0 | 0 | 0 | 0 | 0 | 0 | 0
19.05.2025¦11:05:13.435 | 0 | 0 | 0 | 0 | 0 | 0 | 0 | 0 | 0 | 0 | 0 | 0 | 0 | 0 | 0 | 0 | 0 | 0 | 0 | 0
19.05.2025¦11:05:14.435 | 0 | 0 | 0 | 0 | 0 | 0 | 0 | 0 | 0 | 0 | 0 | 0 | 0 | 0 | 0 | 0 | 0 | 0 | 0 | 0
19.05.2025¦11:05:15.436 | 0 | 0 | 0 | 0 | 0 | 0 | 0 | 0 | 0 | 0 | 0 | 0 | 0 | 0 | 0 | 0 | 0 | 0 | 0 | 0
19.05.2025¦11:05:16.436 | 0 | 0 | 0 | 0 | 0 | 0 | 0 | 0 | 0 | 0 | 0 | 0 | 0 | 0 | 0 | 0 | 0 | 0 | 0 | 0
19.05.2025¦11:05:17.435 | 0 | 0 | 0 | 0 | 0 | 0 | 0 | 0 | 0 | 0 | 0 | 0 | 0 | 0 | 0 | 0 | 0 | 0 | 0 | 0
19.05.2025¦11:05:18.435 | 0 | 0 | 0 | 0 | 0 | 0 | 0 | 0 | 0 | 0 | 0 | 0 | 0 | 0 | 0 | 0 | 0 | 0 | 0 | 0
19.05.2025¦11:05:19.436 | 0 | 0 | 0 | 0 | 0 | 0 | 0 | 0 | 0 | 0 | 0 | 0 | 0 | 0 | 0 | 0 | 0 | 0 | 0 | 0
19.05.2025¦11:05:20.435 | 0 | 0 | 0 | 0 | 0 | 0 | 0 | 0 | 0 | 0 | 0 | 0 | 0 | 0 | 0 | 0 | 0 | 0 | 0 | 0
19.05.2025¦11:05:21.434 | 0 | 0 | 0 | 0 | 0 | 0 | 0 | 0 | 0 | 0 | 0 | 0 | 0 | 0 | 0 | 0 | 0 | 0 | 0 | 0
19.05.2025¦11:05:22.435 | 0 | 0 | 0 | 0 | 0 | 0 | 0 | 0 | 0 | 0 | 0 | 0 | 0 | 0 | 0 | 0 | 0 | 0 | 0 | 0
19.05.2025¦11:05:23.435 | 0 | 0 | 0 | 0 | 0 | 0 | 0 | 0 | 0 | 0 | 0 | 0 | 0 | 0 | 0 | 0 | 0 | 0 | 0 | 0
19.05.2025¦11:05:24.435 | 0 | 0 | 0 | 0 | 0 | 0 | 0 | 0 | 0 | 0 | 0 | 0 | 0 | 0 | 0 | 0 | 0 | 0 | 0 | 0
19.05.2025¦11:05:25.435 | 0 | 0 | 0 | 0 | 0 | 0 | 0 | 0 | 0 | 0 | 0 | 0 | 0 | 0 | 0 | 0 | 0 | 0 | 0 | 0
19.05.2025¦11:05:26.435 | 0 | 0 | 0 | 0 | 0 | 0 | 0 | 0 | 0 | 0 | 0 | 0 | 0 | 0 | 0 | 0 | 0 | 0 | 0 | 0
19.05.2025¦11:05:27.435 | 0 | 0 | 0 | 0 | 0 | 0 | 0 | 0 | 0 | 0 | 0 | 0 | 0 | 0 | 0 | 0 | 0 | 0 | 0 | 0
19.05.2025¦11:05:28.435 | 0 | 0 | 0 | 0 | 0 | 0 | 0 | 0 | 0 | 0 | 0 | 0 | 0 | 0 | 0 | 0 | 0 | 0 | 0 | 0
19.05.2025¦11:05:29.435 | 0 | 0 | 0 | 0 | 0 | 0 | 0 | 0 | 0 | 0 | 0 | 0 | 0 | 0 | 0 | 0 | 0 | 0 | 0 | 0
19.05.2025¦11:05:30.434 | 0 | 0 | 0 | 0 | 0 | 0 | 0 | 0 | 0 | 0 | 0 | 0 | 0 | 0 | 0 | 0 | 0 | 0 | 0 | 0
19.05.2025¦11:05:31.435 | 0 | 0 | 0 | 0 | 0 | 0 | 0 | 0 | 0 | 0 | 0 | 0 | 0 | 0 | 0 | 0 | 0 | 0 | 0 | 0
19.05.2025¦11:05:32.436 | 0 | 0 | 0 | 0 | 0 | 0 | 0 | 0 | 0 | 0 | 0 | 0 | 0 | 0 | 0 | 0 | 0 | 0 | 0 | 0
19.05.2025¦11:05:33.435 | 0 | 0 | 0 | 0 | 0 | 0 | 0 | 0 | 0 | 0 | 0 | 0 | 0 | 0 | 0 | 0 | 0 | 0 | 0 | 0
19.05.2025¦11:05:34.436 | 0 | 0 | 0 | 0 | 0 | 0 | 0 | 0 | 0 | 0 | 0 | 0 | 0 | 0 | 0 | 0 | 0 | 0 | 0 | 0
19.05.2025¦11:05:35.435 | 0 | 0 | 0 | 0 | 0 | 0 | 0 | 0 | 0 | 0 | 0 | 0 | 0 | 0 | 0 | 0 | 0 | 0 | 0 | 0
19.05.2025¦11:05:36.435 | 0 | 0 | 0 | 0 | 0 | 0 | 0 | 0 | 0 | 0 | 0 | 0 | 0 | 0 | 0 | 0 | 0 | 0 | 0 | 0
19.05.2025¦11:05:37.435 | 0 | 0 | 0 | 0 | 0 | 0 | 0 | 0 | 0 | 0 | 0 | 0 | 0 | 0 | 0 | 0 | 0 | 0 | 0 | 0
| OekoSolve | OekoSolve | OekoSolve | OekoSolve | OekoSolve | OekoSolve | OekoSolve | OekoSolve | OekoSolve | OekoSolve | OekoSolve | OekoSolve | OekoSolve | OekoSolve | OekoSolve | OekoSolve | OekoSolve | OekoSolve | OekoSolve | OekoSolve
| EnMeter_Prec1 | EnMeter_Prec1 | EnMeter_Prec1 | EnMeter_Prec1 | EnMeter_Prec1 | EnMeter_Prec1 | EnMeter_Prec1 | EnMeter_Prec1 | EnMeter_Prec1 | EnMeter_Prec1 | EnMeter_Prec2 | EnMeter_Prec2 | EnMeter_Prec2 | EnMeter_Prec2 | EnMeter_Prec2 | EnMeter_Prec2 | EnMeter_Prec2 | EnMeter_Prec2 | EnMeter_Prec2 | EnMeter_Prec2
| Prec1 P:W | Prec1 WTotal:kWh | Prec1 WDay:kWh | Prec1 WMonth:kWh | Prec1 WYear:kWh | Prec1 State:0 no info available¦1 Off¦2 Startup¦3 Ready¦4 On¦5 Charge¦6 Discharge¦7 Batt Low or Full¦8 Batt Full¦9 Batt low¦10 Finished¦11 Island¦12 Waiting¦91 Maintenance¦99 ERROR | Prec1 Spec Signal | Prec1 V:kV | Prec1 I:mA | Prec1 Info:0 Bit0¦1 Bit1¦2 Bit2¦3 Bit3¦4 HS Ein¦5 Freigabe / Abdeckung vorhanden¦6 Temp. FÃ¼hler aktiv¦7 Temp. FÃ¼hler unterbrochen¦8 Bit8¦9 Bit9¦10 Bit10¦11 Bit11¦12 Bit12¦13 Bit13¦14 Bit14¦15 Bit15¦ | Prec2 P:W | Prec2 WTotal:kWh | Prec2 WDay:kWh | Prec2 WMonth:kWh | Prec2 WYear:kWh | Prec2 State:0 no info available¦1 Off¦2 Startup¦3 Ready¦4 On¦5 Charge¦6 Discharge¦7 Batt Low or Full¦8 Batt Full¦9 Batt low¦10 Finished¦11 Island¦12 Waiting¦91 Maintenance¦99 ERROR | Prec2 Spec Signal | Prec2 V:kV | Prec2 I:mA | Prec2 Info:0 Bit0¦1 Bit1¦2 Bit2¦3 Bit3¦4 HS Ein¦5 Freigabe / Abdeckung vorhanden¦6 Temp. FÃ¼hler aktiv¦7 Temp. FÃ¼hler unterbrochen¦8 Bit8¦9 Bit9¦10 Bit10¦11 Bit11¦12 Bit12¦13 Bit13¦14 Bit14¦15 Bit15¦
19.05.2025¦11:05:38.435 | 0 | 0 | 0 | 0 | 0 | 0 | 0 | 0 | 0 | 0 | 0 | 0 | 0 | 0 | 0 | 0 | 0 | 0 | 0 | 0
19.05.2025¦11:05:39.436 | 0 | 0 | 0 | 0 | 0 | 0 | 0 | 0 | 0 | 0 | 0 | 0 | 0 | 0 | 0 | 0 | 0 | 0 | 0 | 0
19.05.2025¦11:05:40.434 | 0 | 0 | 0 | 0 | 0 | 0 | 0 | 0 | 0 | 0 | 0 | 0 | 0 | 0 | 0 | 0 | 0 | 0 | 0 | 0
19.05.2025¦11:05:41.435 | 0 | 0 | 0 | 0 | 0 | 0 | 0 | 0 | 0 | 0 | 0 | 0 | 0 | 0 | 0 | 0 | 0 | 0 | 0 | 0
19.05.2025¦11:05:42.435 | 0 | 0 | 0 | 0 | 0 | 0 | 0 | 0 | 0 | 0 | 0 | 0 | 0 | 0 | 0 | 0 | 0 | 0 | 0 | 0
19.05.2025¦11:05:43.435 | 0 | 0 | 0 | 0 | 0 | 0 | 0 | 0 | 0 | 0 | 0 | 0 | 0 | 0 | 0 | 0 | 0 | 0 | 0 | 0
19.05.2025¦11:05:44.436 | 0 | 0 | 0 | 0 | 0 | 0 | 0 | 0 | 0 | 0 | 0 | 0 | 0 | 0 | 0 | 0 | 0 | 0 | 0 | 0
19.05.2025¦11:05:45.434 | 0 | 0 | 0 | 0 | 0 | 0 | 0 | 0 | 0 | 0 | 0 | 0 | 0 | 0 | 0 | 0 | 0 | 0 | 0 | 0
19.05.2025¦11:05:46.435 | 0 | 0 | 0 | 0 | 0 | 0 | 0 | 0 | 0 | 0 | 0 | 0 | 0 | 0 | 0 | 0 | 0 | 0 | 0 | 0
19.05.2025¦11:05:47.435 | 0 | 0 | 0 | 0 | 0 | 0 | 0 | 0 | 0 | 0 | 0 | 0 | 0 | 0 | 0 | 0 | 0 | 0 | 0 | 0
19.05.2025¦11:05:48.435 | 0 | 0 | 0 | 0 | 0 | 0 | 0 | 0 | 0 | 0 | 0 | 0 | 0 | 0 | 0 | 0 | 0 | 0 | 0 | 0
19.05.2025¦11:05:49.435 | 0 | 0 | 0 | 0 | 0 | 0 | 0 | 0 | 0 | 0 | 0 | 0 | 0 | 0 | 0 | 0 | 0 | 0 | 0 | 0
19.05.2025¦11:05:50.435 | 0 | 0 | 0 | 0 | 0 | 0 | 0 | 0 | 0 | 0 | 0 | 0 | 0 | 0 | 0 | 0 | 0 | 0 | 0 | 0
19.05.2025¦11:05:51.435 | 0 | 0 | 0 | 0 | 0 | 0 | 0 | 0 | 0 | 0 | 0 | 0 | 0 | 0 | 0 | 0 | 0 | 0 | 0 | 0
19.05.2025¦11:05:52.436 | 0 | 0 | 0 | 0 | 0 | 0 | 0 | 0 | 0 | 0 | 0 | 0 | 0 | 0 | 0 | 0 | 0 | 0 | 0 | 0
19.05.2025¦11:05:53.436 | 0 | 0 | 0 | 0 | 0 | 0 | 0 | 0 | 0 | 0 | 0 | 0 | 0 | 0 | 0 | 0 | 0 | 0 | 0 | 0
19.05.2025¦11:05:54.435 | 0 | 0 | 0 | 0 | 0 | 0 | 0 | 0 | 0 | 0 | 0 | 0 | 0 | 0 | 0 | 0 | 0 | 0 | 0 | 0
19.05.2025¦11:05:55.436 | 0 | 0 | 0 | 0 | 0 | 0 | 0 | 0 | 0 | 0 | 0 | 0 | 0 | 0 | 0 | 0 | 0 | 0 | 0 | 0
19.05.2025¦11:05:56.435 | 0 | 0 | 0 | 0 | 0 | 0 | 0 | 0 | 0 | 0 | 0 | 0 | 0 | 0 | 0 | 0 | 0 | 0 | 0 | 0
19.05.2025¦11:05:57.436 | 0 | 0 | 0 | 0 | 0 | 0 | 0 | 0 | 0 | 0 | 0 | 0 | 0 | 0 | 0 | 0 | 0 | 0 | 0 | 0
19.05.2025¦11:05:58.435 | 0 | 0 | 0 | 0 | 0 | 0 | 0 | 0 | 0 | 0 | 0 | 0 | 0 | 0 | 0 | 0 | 0 | 0 | 0 | 0
19.05.2025¦11:05:59.435 | 0 | 0 | 0 | 0 | 0 | 0 | 0 | 0 | 0 | 0 | 0 | 0 | 0 | 0 | 0 | 0 | 0 | 0 | 0 | 0
19.05.2025¦11:06:00.436 | 0 | 0 | 0 | 0 | 0 | 0 | 0 | 0 | 0 | 0 | 0 | 0 | 0 | 0 | 0 | 0 | 0 | 0 | 0 | 0
19.05.2025¦11:06:01.435 | 0 | 0 | 0 | 0 | 0 | 0 | 0 | 0 | 0 | 0 | 0 | 0 | 0 | 0 | 0 | 0 | 0 | 0 | 0 | 0
19.05.2025¦11:06:02.435 | 0 | 0 | 0 | 0 | 0 | 0 | 0 | 0 | 0 | 0 | 0 | 0 | 0 | 0 | 0 | 0 | 0 | 0 | 0 | 0
19.05.2025¦11:06:03.434 | 0 | 0 | 0 | 0 | 0 | 0 | 0 | 0 | 0 | 0 | 0 | 0 | 0 | 0 | 0 | 0 | 0 | 0 | 0 | 0
19.05.2025¦11:06:04.435 | 0 | 0 | 0 | 0 | 0 | 0 | 0 | 0 | 0 | 0 | 0 | 0 | 0 | 0 | 0 | 0 | 0 | 0 | 0 | 0
19.05.2025¦11:06:05.435 | 0 | 0 | 0 | 0 | 0 | 0 | 0 | 0 | 0 | 0 | 0 | 0 | 0 | 0 | 0 | 0 | 0 | 0 | 0 | 0
19.05.2025¦11:06:06.436 | 0 | 0 | 0 | 0 | 0 | 0 | 0 | 0 | 0 | 0 | 0 | 0 | 0 | 0 | 0 | 0 | 0 | 0 | 0 | 0
19.05.2025¦11:06:07.436 | 0 | 0 | 0 | 0 | 0 | 0 | 0 | 0 | 0 | 0 | 0 | 0 | 0 | 0 | 0 | 0 | 0 | 0 | 0 | 0
| OekoSolve | OekoSolve | OekoSolve | OekoSolve | OekoSolve | OekoSolve | OekoSolve | OekoSolve | OekoSolve | OekoSolve | OekoSolve | OekoSolve | OekoSolve | OekoSolve | OekoSolve | OekoSolve | OekoSolve | OekoSolve | OekoSolve | OekoSolve
| EnMeter_Prec1 | EnMeter_Prec1 | EnMeter_Prec1 | EnMeter_Prec1 | EnMeter_Prec1 | EnMeter_Prec1 | EnMeter_Prec1 | EnMeter_Prec1 | EnMeter_Prec1 | EnMeter_Prec1 | EnMeter_Prec2 | EnMeter_Prec2 | EnMeter_Prec2 | EnMeter_Prec2 | EnMeter_Prec2 | EnMeter_Prec2 | EnMeter_Prec2 | EnMeter_Prec2 | EnMeter_Prec2 | EnMeter_Prec2
| Prec1 P:W | Prec1 WTotal:kWh | Prec1 WDay:kWh | Prec1 WMonth:kWh | Prec1 WYear:kWh | Prec1 State:0 no info available¦1 Off¦2 Startup¦3 Ready¦4 On¦5 Charge¦6 Discharge¦7 Batt Low or Full¦8 Batt Full¦9 Batt low¦10 Finished¦11 Island¦12 Waiting¦91 Maintenance¦99 ERROR | Prec1 Spec Signal | Prec1 V:kV | Prec1 I:mA | Prec1 Info:0 Bit0¦1 Bit1¦2 Bit2¦3 Bit3¦4 HS Ein¦5 Freigabe / Abdeckung vorhanden¦6 Temp. FÃ¼hler aktiv¦7 Temp. FÃ¼hler unterbrochen¦8 Bit8¦9 Bit9¦10 Bit10¦11 Bit11¦12 Bit12¦13 Bit13¦14 Bit14¦15 Bit15¦ | Prec2 P:W | Prec2 WTotal:kWh | Prec2 WDay:kWh | Prec2 WMonth:kWh | Prec2 WYear:kWh | Prec2 State:0 no info available¦1 Off¦2 Startup¦3 Ready¦4 On¦5 Charge¦6 Discharge¦7 Batt Low or Full¦8 Batt Full¦9 Batt low¦10 Finished¦11 Island¦12 Waiting¦91 Maintenance¦99 ERROR | Prec2 Spec Signal | Prec2 V:kV | Prec2 I:mA | Prec2 Info:0 Bit0¦1 Bit1¦2 Bit2¦3 Bit3¦4 HS Ein¦5 Freigabe / Abdeckung vorhanden¦6 Temp. FÃ¼hler aktiv¦7 Temp. FÃ¼hler unterbrochen¦8 Bit8¦9 Bit9¦10 Bit10¦11 Bit11¦12 Bit12¦13 Bit13¦14 Bit14¦15 Bit15¦
19.05.2025¦11:06:08.434 | 0 | 0 | 0 | 0 | 0 | 0 | 0 | 0 | 0 | 0 | 0 | 0 | 0 | 0 | 0 | 0 | 0 | 0 | 0 | 0
19.05.2025¦11:06:09.435 | 0 | 0 | 0 | 0 | 0 | 0 | 0 | 0 | 0 | 0 | 0 | 0 | 0 | 0 | 0 | 0 | 0 | 0 | 0 | 0
19.05.2025¦11:06:10.435 | 0 | 0 | 0 | 0 | 0 | 0 | 0 | 0 | 0 | 0 | 0 | 0 | 0 | 0 | 0 | 0 | 0 | 0 | 0 | 0
19.05.2025¦11:06:11.435 | 0 | 0 | 0 | 0 | 0 | 0 | 0 | 0 | 0 | 0 | 0 | 0 | 0 | 0 | 0 | 0 | 0 | 0 | 0 | 0
19.05.2025¦11:06:12.436 | 0 | 0 | 0 | 0 | 0 | 0 | 0 | 0 | 0 | 0 | 0 | 0 | 0 | 0 | 0 | 0 | 0 | 0 | 0 | 0
19.05.2025¦11:06:13.435 | 0 | 0 | 0 | 0 | 0 | 0 | 0 | 0 | 0 | 0 | 0 | 0 | 0 | 0 | 0 | 0 | 0 | 0 | 0 | 0
19.05.2025¦11:06:14.434 | 0 | 0 | 0 | 0 | 0 | 0 | 0 | 0 | 0 | 0 | 0 | 0 | 0 | 0 | 0 | 0 | 0 | 0 | 0 | 0
19.05.2025¦11:06:15.435 | 0 | 0 | 0 | 0 | 0 | 0 | 0 | 0 | 0 | 0 | 0 | 0 | 0 | 0 | 0 | 0 | 0 | 0 | 0 | 0
19.05.2025¦11:06:16.434 | 0 | 0 | 0 | 0 | 0 | 0 | 0 | 0 | 0 | 0 | 0 | 0 | 0 | 0 | 0 | 0 | 0 | 0 | 0 | 0
19.05.2025¦11:06:17.435 | 0 | 0 | 0 | 0 | 0 | 0 | 0 | 0 | 0 | 0 | 0 | 0 | 0 | 0 | 0 | 0 | 0 | 0 | 0 | 0
19.05.2025¦11:06:18.435 | 0 | 0 | 0 | 0 | 0 | 0 | 0 | 0 | 0 | 0 | 0 | 0 | 0 | 0 | 0 | 0 | 0 | 0 | 0 | 0
19.05.2025¦11:06:19.436 | 0 | 0 | 0 | 0 | 0 | 0 | 0 | 0 | 0 | 0 | 0 | 0 | 0 | 0 | 0 | 0 | 0 | 0 | 0 | 0
19.05.2025¦11:06:20.436 | 0 | 0 | 0 | 0 | 0 | 0 | 0 | 0 | 0 | 0 | 0 | 0 | 0 | 0 | 0 | 0 | 0 | 0 | 0 | 0
19.05.2025¦11:06:21.435 | 0 | 0 | 0 | 0 | 0 | 0 | 0 | 0 | 0 | 0 | 0 | 0 | 0 | 0 | 0 | 0 | 0 | 0 | 0 | 0
19.05.2025¦11:06:22.435 | 0 | 0 | 0 | 0 | 0 | 0 | 0 | 0 | 0 | 0 | 0 | 0 | 0 | 0 | 0 | 0 | 0 | 0 | 0 | 0
19.05.2025¦11:06:23.435 | 0 | 0 | 0 | 0 | 0 | 0 | 0 | 0 | 0 | 0 | 0 | 0 | 0 | 0 | 0 | 0 | 0 | 0 | 0 | 0
19.05.2025¦11:06:24.435 | 0 | 0 | 0 | 0 | 0 | 0 | 0 | 0 | 0 | 0 | 0 | 0 | 0 | 0 | 0 | 0 | 0 | 0 | 0 | 0
19.05.2025¦11:06:25.436 | 0 | 0 | 0 | 0 | 0 | 0 | 0 | 0 | 0 | 0 | 0 | 0 | 0 | 0 | 0 | 0 | 0 | 0 | 0 | 0
19.05.2025¦11:06:26.435 | 0 | 0 | 0 | 0 | 0 | 0 | 0 | 0 | 0 | 0 | 0 | 0 | 0 | 0 | 0 | 0 | 0 | 0 | 0 | 0
19.05.2025¦11:06:27.435 | 0 | 0 | 0 | 0 | 0 | 0 | 0 | 0 | 0 | 0 | 0 | 0 | 0 | 0 | 0 | 0 | 0 | 0 | 0 | 0
19.05.2025¦11:06:28.435 | 0 | 0 | 0 | 0 | 0 | 0 | 0 | 0 | 0 | 0 | 0 | 0 | 0 | 0 | 0 | 0 | 0 | 0 | 0 | 0
19.05.2025¦11:06:29.435 | 0 | 0 | 0 | 0 | 0 | 0 | 0 | 0 | 0 | 0 | 0 | 0 | 0 | 0 | 0 | 0 | 0 | 0 | 0 | 0
19.05.2025¦11:06:30.435 | 0 | 0 | 0 | 0 | 0 | 0 | 0 | 0 | 0 | 0 | 0 | 0 | 0 | 0 | 0 | 0 | 0 | 0 | 0 | 0
19.05.2025¦11:06:31.436 | 0 | 0 | 0 | 0 | 0 | 0 | 0 | 0 | 0 | 0 | 0 | 0 | 0 | 0 | 0 | 0 | 0 | 0 | 0 | 0
19.05.2025¦11:06:32.435 | 0 | 0 | 0 | 0 | 0 | 0 | 0 | 0 | 0 | 0 | 0 | 0 | 0 | 0 | 0 | 0 | 0 | 0 | 0 | 0
19.05.2025¦11:06:33.436 | 0 | 0 | 0 | 0 | 0 | 0 | 0 | 0 | 0 | 0 | 0 | 0 | 0 | 0 | 0 | 0 | 0 | 0 | 0 | 0
19.05.2025¦11:06:34.436 | 0 | 0 | 0 | 0 | 0 | 0 | 0 | 0 | 0 | 0 | 0 | 0 | 0 | 0 | 0 | 0 | 0 | 0 | 0 | 0
19.05.2025¦11:06:35.435 | 0 | 0 | 0 | 0 | 0 | 0 | 0 | 0 | 0 | 0 | 0 | 0 | 0 | 0 | 0 | 0 | 0 | 0 | 0 | 0
19.05.2025¦11:06:36.435 | 0 | 0 | 0 | 0 | 0 | 0 | 0 | 0 | 0 | 0 | 0 | 0 | 0 | 0 | 0 | 0 | 0 | 0 | 0 | 0
19.05.2025¦11:06:37.435 | 0 | 0 | 0 | 0 | 0 | 0 | 0 | 0 | 0 | 0 | 0 | 0 | 0 | 0 | 0 | 0 | 0 | 0 | 0 | 0
| OekoSolve | OekoSolve | OekoSolve | OekoSolve | OekoSolve | OekoSolve | OekoSolve | OekoSolve | OekoSolve | OekoSolve | OekoSolve | OekoSolve | OekoSolve | OekoSolve | OekoSolve | OekoSolve | OekoSolve | OekoSolve | OekoSolve | OekoSolve
| EnMeter_Prec1 | EnMeter_Prec1 | EnMeter_Prec1 | EnMeter_Prec1 | EnMeter_Prec1 | EnMeter_Prec1 | EnMeter_Prec1 | EnMeter_Prec1 | EnMeter_Prec1 | EnMeter_Prec1 | EnMeter_Prec2 | EnMeter_Prec2 | EnMeter_Prec2 | EnMeter_Prec2 | EnMeter_Prec2 | EnMeter_Prec2 | EnMeter_Prec2 | EnMeter_Prec2 | EnMeter_Prec2 | EnMeter_Prec2
| Prec1 P:W | Prec1 WTotal:kWh | Prec1 WDay:kWh | Prec1 WMonth:kWh | Prec1 WYear:kWh | Prec1 State:0 no info available¦1 Off¦2 Startup¦3 Ready¦4 On¦5 Charge¦6 Discharge¦7 Batt Low or Full¦8 Batt Full¦9 Batt low¦10 Finished¦11 Island¦12 Waiting¦91 Maintenance¦99 ERROR | Prec1 Spec Signal | Prec1 V:kV | Prec1 I:mA | Prec1 Info:0 Bit0¦1 Bit1¦2 Bit2¦3 Bit3¦4 HS Ein¦5 Freigabe / Abdeckung vorhanden¦6 Temp. FÃ¼hler aktiv¦7 Temp. FÃ¼hler unterbrochen¦8 Bit8¦9 Bit9¦10 Bit10¦11 Bit11¦12 Bit12¦13 Bit13¦14 Bit14¦15 Bit15¦ | Prec2 P:W | Prec2 WTotal:kWh | Prec2 WDay:kWh | Prec2 WMonth:kWh | Prec2 WYear:kWh | Prec2 State:0 no info available¦1 Off¦2 Startup¦3 Ready¦4 On¦5 Charge¦6 Discharge¦7 Batt Low or Full¦8 Batt Full¦9 Batt low¦10 Finished¦11 Island¦12 Waiting¦91 Maintenance¦99 ERROR | Prec2 Spec Signal | Prec2 V:kV | Prec2 I:mA | Prec2 Info:0 Bit0¦1 Bit1¦2 Bit2¦3 Bit3¦4 HS Ein¦5 Freigabe / Abdeckung vorhanden¦6 Temp. FÃ¼hler aktiv¦7 Temp. FÃ¼hler unterbrochen¦8 Bit8¦9 Bit9¦10 Bit10¦11 Bit11¦12 Bit12¦13 Bit13¦14 Bit14¦15 Bit15¦
19.05.2025¦11:06:38.435 | 0 | 0 | 0 | 0 | 0 | 0 | 0 | 0 | 0 | 0 | 0 | 0 | 0 | 0 | 0 | 0 | 0 | 0 | 0 | 0
19.05.2025¦11:06:39.435 | 0 | 0 | 0 | 0 | 0 | 0 | 0 | 0 | 0 | 0 | 0 | 0 | 0 | 0 | 0 | 0 | 0 | 0 | 0 | 0
19.05.2025¦11:06:40.436 | 0 | 0 | 0 | 0 | 0 | 0 | 0 | 0 | 0 | 0 | 0 | 0 | 0 | 0 | 0 | 0 | 0 | 0 | 0 | 0
19.05.2025¦11:06:41.436 | 0 | 0 | 0 | 0 | 0 | 0 | 0 | 0 | 0 | 0 | 0 | 0 | 0 | 0 | 0 | 0 | 0 | 0 | 0 | 0
19.05.2025¦11:06:42.435 | 0 | 0 | 0 | 0 | 0 | 0 | 0 | 0 | 0 | 0 | 0 | 0 | 0 | 0 | 0 | 0 | 0 | 0 | 0 | 0
19.05.2025¦11:06:43.435 | 0 | 0 | 0 | 0 | 0 | 0 | 0 | 0 | 0 | 0 | 0 | 0 | 0 | 0 | 0 | 0 | 0 | 0 | 0 | 0
19.05.2025¦11:06:44.435 | 0 | 0 | 0 | 0 | 0 | 0 | 0 | 0 | 0 | 0 | 0 | 0 | 0 | 0 | 0 | 0 | 0 | 0 | 0 | 0
19.05.2025¦11:06:45.435 | 0 | 0 | 0 | 0 | 0 | 0 | 0 | 0 | 0 | 0 | 0 | 0 | 0 | 0 | 0 | 0 | 0 | 0 | 0 | 0
19.05.2025¦11:06:46.435 | 0 | 0 | 0 | 0 | 0 | 0 | 0 | 0 | 0 | 0 | 0 | 0 | 0 | 0 | 0 | 0 | 0 | 0 | 0 | 0
19.05.2025¦11:06:47.435 | 0 | 0 | 0 | 0 | 0 | 0 | 0 | 0 | 0 | 0 | 0 | 0 | 0 | 0 | 0 | 0 | 0 | 0 | 0 | 0
19.05.2025¦11:06:48.434 | 0 | 0 | 0 | 0 | 0 | 0 | 0 | 0 | 0 | 0 | 0 | 0 | 0 | 0 | 0 | 0 | 0 | 0 | 0 | 0
19.05.2025¦11:06:49.435 | 0 | 0 | 0 | 0 | 0 | 0 | 0 | 0 | 0 | 0 | 0 | 0 | 0 | 0 | 0 | 0 | 0 | 0 | 0 | 0
19.05.2025¦11:06:50.435 | 0 | 0 | 0 | 0 | 0 | 0 | 0 | 0 | 0 | 0 | 0 | 0 | 0 | 0 | 0 | 0 | 0 | 0 | 0 | 0
19.05.2025¦11:06:51.436 | 0 | 0 | 0 | 0 | 0 | 0 | 0 | 0 | 0 | 0 | 0 | 0 | 0 | 0 | 0 | 0 | 0 | 0 | 0 | 0
19.05.2025¦11:06:52.436 | 0 | 0 | 0 | 0 | 0 | 0 | 0 | 0 | 0 | 0 | 0 | 0 | 0 | 0 | 0 | 0 | 0 | 0 | 0 | 0
19.05.2025¦11:06:53.436 | 0 | 0 | 0 | 0 | 0 | 0 | 0 | 0 | 0 | 0 | 0 | 0 | 0 | 0 | 0 | 0 | 0 | 0 | 0 | 0
19.05.2025¦11:06:54.436 | 0 | 0 | 0 | 0 | 0 | 0 | 0 | 0 | 0 | 0 | 0 | 0 | 0 | 0 | 0 | 0 | 0 | 0 | 0 | 0
19.05.2025¦11:06:55.436 | 0 | 0 | 0 | 0 | 0 | 0 | 0 | 0 | 0 | 0 | 0 | 0 | 0 | 0 | 0 | 0 | 0 | 0 | 0 | 0
19.05.2025¦11:06:56.435 | 0 | 0 | 0 | 0 | 0 | 0 | 0 | 0 | 0 | 0 | 0 | 0 | 0 | 0 | 0 | 0 | 0 | 0 | 0 | 0
19.05.2025¦11:06:57.436 | 0 | 0 | 0 | 0 | 0 | 0 | 0 | 0 | 0 | 0 | 0 | 0 | 0 | 0 | 0 | 0 | 0 | 0 | 0 | 0
19.05.2025¦11:06:58.436 | 0 | 0 | 0 | 0 | 0 | 0 | 0 | 0 | 0 | 0 | 0 | 0 | 0 | 0 | 0 | 0 | 0 | 0 | 0 | 0
19.05.2025¦11:06:59.436 | 0 | 0 | 0 | 0 | 0 | 0 | 0 | 0 | 0 | 0 | 0 | 0 | 0 | 0 | 0 | 0 | 0 | 0 | 0 | 0
19.05.2025¦11:07:00.436 | 0 | 0 | 0 | 0 | 0 | 0 | 0 | 0 | 0 | 0 | 0 | 0 | 0 | 0 | 0 | 0 | 0 | 0 | 0 | 0
19.05.2025¦11:07:01.436 | 0 | 0 | 0 | 0 | 0 | 0 | 0 | 0 | 0 | 0 | 0 | 0 | 0 | 0 | 0 | 0 | 0 | 0 | 0 | 0
19.05.2025¦11:07:02.435 | 0 | 0 | 0 | 0 | 0 | 0 | 0 | 0 | 0 | 0 | 0 | 0 | 0 | 0 | 0 | 0 | 0 | 0 | 0 | 0
19.05.2025¦11:07:03.435 | 0 | 0 | 0 | 0 | 0 | 0 | 0 | 0 | 0 | 0 | 0 | 0 | 0 | 0 | 0 | 0 | 0 | 0 | 0 | 0
19.05.2025¦11:07:04.435 | 0 | 0 | 0 | 0 | 0 | 0 | 0 | 0 | 0 | 0 | 0 | 0 | 0 | 0 | 0 | 0 | 0 | 0 | 0 | 0
19.05.2025¦11:07:05.435 | 0 | 0 | 0 | 0 | 0 | 0 | 0 | 0 | 0 | 0 | 0 | 0 | 0 | 0 | 0 | 0 | 0 | 0 | 0 | 0
19.05.2025¦11:07:06.435 | 0 | 0 | 0 | 0 | 0 | 0 | 0 | 0 | 0 | 0 | 0 | 0 | 0 | 0 | 0 | 0 | 0 | 0 | 0 | 0
19.05.2025¦11:07:07.436 | 0 | 0 | 0 | 0 | 0 | 0 | 0 | 0 | 0 | 0 | 0 | 0 | 0 | 0 | 0 | 0 | 0 | 0 | 0 | 0
| OekoSolve | OekoSolve | OekoSolve | OekoSolve | OekoSolve | OekoSolve | OekoSolve | OekoSolve | OekoSolve | OekoSolve | OekoSolve | OekoSolve | OekoSolve | OekoSolve | OekoSolve | OekoSolve | OekoSolve | OekoSolve | OekoSolve | OekoSolve
| EnMeter_Prec1 | EnMeter_Prec1 | EnMeter_Prec1 | EnMeter_Prec1 | EnMeter_Prec1 | EnMeter_Prec1 | EnMeter_Prec1 | EnMeter_Prec1 | EnMeter_Prec1 | EnMeter_Prec1 | EnMeter_Prec2 | EnMeter_Prec2 | EnMeter_Prec2 | EnMeter_Prec2 | EnMeter_Prec2 | EnMeter_Prec2 | EnMeter_Prec2 | EnMeter_Prec2 | EnMeter_Prec2 | EnMeter_Prec2
| Prec1 P:W | Prec1 WTotal:kWh | Prec1 WDay:kWh | Prec1 WMonth:kWh | Prec1 WYear:kWh | Prec1 State:0 no info available¦1 Off¦2 Startup¦3 Ready¦4 On¦5 Charge¦6 Discharge¦7 Batt Low or Full¦8 Batt Full¦9 Batt low¦10 Finished¦11 Island¦12 Waiting¦91 Maintenance¦99 ERROR | Prec1 Spec Signal | Prec1 V:kV | Prec1 I:mA | Prec1 Info:0 Bit0¦1 Bit1¦2 Bit2¦3 Bit3¦4 HS Ein¦5 Freigabe / Abdeckung vorhanden¦6 Temp. FÃ¼hler aktiv¦7 Temp. FÃ¼hler unterbrochen¦8 Bit8¦9 Bit9¦10 Bit10¦11 Bit11¦12 Bit12¦13 Bit13¦14 Bit14¦15 Bit15¦ | Prec2 P:W | Prec2 WTotal:kWh | Prec2 WDay:kWh | Prec2 WMonth:kWh | Prec2 WYear:kWh | Prec2 State:0 no info available¦1 Off¦2 Startup¦3 Ready¦4 On¦5 Charge¦6 Discharge¦7 Batt Low or Full¦8 Batt Full¦9 Batt low¦10 Finished¦11 Island¦12 Waiting¦91 Maintenance¦99 ERROR | Prec2 Spec Signal | Prec2 V:kV | Prec2 I:mA | Prec2 Info:0 Bit0¦1 Bit1¦2 Bit2¦3 Bit3¦4 HS Ein¦5 Freigabe / Abdeckung vorhanden¦6 Temp. FÃ¼hler aktiv¦7 Temp. FÃ¼hler unterbrochen¦8 Bit8¦9 Bit9¦10 Bit10¦11 Bit11¦12 Bit12¦13 Bit13¦14 Bit14¦15 Bit15¦
19.05.2025¦11:07:08.435 | 0 | 0 | 0 | 0 | 0 | 0 | 0 | 0 | 0 | 0 | 0 | 0 | 0 | 0 | 0 | 0 | 0 | 0 | 0 | 0
19.05.2025¦11:07:09.436 | 0 | 0 | 0 | 0 | 0 | 0 | 0 | 0 | 0 | 0 | 0 | 0 | 0 | 0 | 0 | 0 | 0 | 0 | 0 | 0
19.05.2025¦11:07:10.435 | 0 | 0 | 0 | 0 | 0 | 0 | 0 | 0 | 0 | 0 | 0 | 0 | 0 | 0 | 0 | 0 | 0 | 0 | 0 | 0
19.05.2025¦11:07:11.435 | 0 | 0 | 0 | 0 | 0 | 0 | 0 | 0 | 0 | 0 | 0 | 0 | 0 | 0 | 0 | 0 | 0 | 0 | 0 | 0
19.05.2025¦11:07:12.435 | 0 | 0 | 0 | 0 | 0 | 0 | 0 | 0 | 0 | 0 | 0 | 0 | 0 | 0 | 0 | 0 | 0 | 0 | 0 | 0
19.05.2025¦11:07:13.435 | 0 | 0 | 0 | 0 | 0 | 0 | 0 | 0 | 0 | 0 | 0 | 0 | 0 | 0 | 0 | 0 | 0 | 0 | 0 | 0
19.05.2025¦11:07:14.436 | 0 | 0 | 0 | 0 | 0 | 0 | 0 | 0 | 0 | 0 | 0 | 0 | 0 | 0 | 0 | 0 | 0 | 0 | 0 | 0
19.05.2025¦11:07:15.436 | 0 | 0 | 0 | 0 | 0 | 0 | 0 | 0 | 0 | 0 | 0 | 0 | 0 | 0 | 0 | 0 | 0 | 0 | 0 | 0
19.05.2025¦11:07:16.436 | 0 | 0 | 0 | 0 | 0 | 0 | 0 | 0 | 0 | 0 | 0 | 0 | 0 | 0 | 0 | 0 | 0 | 0 | 0 | 0
19.05.2025¦11:07:17.436 | 0 | 0 | 0 | 0 | 0 | 0 | 0 | 0 | 0 | 0 | 0 | 0 | 0 | 0 | 0 | 0 | 0 | 0 | 0 | 0
19.05.2025¦11:07:18.436 | 0 | 0 | 0 | 0 | 0 | 0 | 0 | 0 | 0 | 0 | 0 | 0 | 0 | 0 | 0 | 0 | 0 | 0 | 0 | 0
19.05.2025¦11:07:19.435 | 0 | 0 | 0 | 0 | 0 | 0 | 0 | 0 | 0 | 0 | 0 | 0 | 0 | 0 | 0 | 0 | 0 | 0 | 0 | 0
19.05.2025¦11:07:20.435 | 0 | 0 | 0 | 0 | 0 | 0 | 0 | 0 | 0 | 0 | 0 | 0 | 0 | 0 | 0 | 0 | 0 | 0 | 0 | 0
19.05.2025¦11:07:21.436 | 0 | 0 | 0 | 0 | 0 | 0 | 0 | 0 | 0 | 0 | 0 | 0 | 0 | 0 | 0 | 0 | 0 | 0 | 0 | 0
19.05.2025¦11:07:22.435 | 0 | 0 | 0 | 0 | 0 | 0 | 0 | 0 | 0 | 0 | 0 | 0 | 0 | 0 | 0 | 0 | 0 | 0 | 0 | 0
19.05.2025¦11:07:23.435 | 0 | 0 | 0 | 0 | 0 | 0 | 0 | 0 | 0 | 0 | 0 | 0 | 0 | 0 | 0 | 0 | 0 | 0 | 0 | 0
19.05.2025¦11:07:24.435 | 0 | 0 | 0 | 0 | 0 | 0 | 0 | 0 | 0 | 0 | 0 | 0 | 0 | 0 | 0 | 0 | 0 | 0 | 0 | 0
19.05.2025¦11:07:25.435 | 0 | 0 | 0 | 0 | 0 | 0 | 0 | 0 | 0 | 0 | 0 | 0 | 0 | 0 | 0 | 0 | 0 | 0 | 0 | 0
19.05.2025¦11:07:26.436 | 0 | 0 | 0 | 0 | 0 | 0 | 0 | 0 | 0 | 0 | 0 | 0 | 0 | 0 | 0 | 0 | 0 | 0 | 0 | 0
19.05.2025¦11:07:27.435 | 0 | 0 | 0 | 0 | 0 | 0 | 0 | 0 | 0 | 0 | 0 | 0 | 0 | 0 | 0 | 0 | 0 | 0 | 0 | 0
19.05.2025¦11:07:28.435 | 0 | 0 | 0 | 0 | 0 | 0 | 0 | 0 | 0 | 0 | 0 | 0 | 0 | 0 | 0 | 0 | 0 | 0 | 0 | 0
19.05.2025¦11:07:29.436 | 0 | 0 | 0 | 0 | 0 | 0 | 0 | 0 | 0 | 0 | 0 | 0 | 0 | 0 | 0 | 0 | 0 | 0 | 0 | 0
19.05.2025¦11:07:30.435 | 0 | 0 | 0 | 0 | 0 | 0 | 0 | 0 | 0 | 0 | 0 | 0 | 0 | 0 | 0 | 0 | 0 | 0 | 0 | 0
19.05.2025¦11:07:31.436 | 0 | 0 | 0 | 0 | 0 | 0 | 0 | 0 | 0 | 0 | 0 | 0 | 0 | 0 | 0 | 0 | 0 | 0 | 0 | 0
19.05.2025¦11:07:32.436 | 0 | 0 | 0 | 0 | 0 | 0 | 0 | 0 | 0 | 0 | 0 | 0 | 0 | 0 | 0 | 0 | 0 | 0 | 0 | 0
19.05.2025¦11:07:33.435 | 0 | 0 | 0 | 0 | 0 | 0 | 0 | 0 | 0 | 0 | 0 | 0 | 0 | 0 | 0 | 0 | 0 | 0 | 0 | 0
19.05.2025¦11:07:34.435 | 0 | 0 | 0 | 0 | 0 | 0 | 0 | 0 | 0 | 0 | 0 | 0 | 0 | 0 | 0 | 0 | 0 | 0 | 0 | 0
19.05.2025¦11:07:35.435 | 0 | 0 | 0 | 0 | 0 | 0 | 0 | 0 | 0 | 0 | 0 | 0 | 0 | 0 | 0 | 0 | 0 | 0 | 0 | 0
19.05.2025¦11:07:36.435 | 0 | 0 | 0 | 0 | 0 | 0 | 0 | 0 | 0 | 0 | 0 | 0 | 0 | 0 | 0 | 0 | 0 | 0 | 0 | 0
19.05.2025¦11:07:37.435 | 0 | 0 | 0 | 0 | 0 | 0 | 0 | 0 | 0 | 0 | 0 | 0 | 0 | 0 | 0 | 0 | 0 | 0 | 0 | 0
| OekoSolve | OekoSolve | OekoSolve | OekoSolve | OekoSolve | OekoSolve | OekoSolve | OekoSolve | OekoSolve | OekoSolve | OekoSolve | OekoSolve | OekoSolve | OekoSolve | OekoSolve | OekoSolve | OekoSolve | OekoSolve | OekoSolve | OekoSolve
| EnMeter_Prec1 | EnMeter_Prec1 | EnMeter_Prec1 | EnMeter_Prec1 | EnMeter_Prec1 | EnMeter_Prec1 | EnMeter_Prec1 | EnMeter_Prec1 | EnMeter_Prec1 | EnMeter_Prec1 | EnMeter_Prec2 | EnMeter_Prec2 | EnMeter_Prec2 | EnMeter_Prec2 | EnMeter_Prec2 | EnMeter_Prec2 | EnMeter_Prec2 | EnMeter_Prec2 | EnMeter_Prec2 | EnMeter_Prec2
| Prec1 P:W | Prec1 WTotal:kWh | Prec1 WDay:kWh | Prec1 WMonth:kWh | Prec1 WYear:kWh | Prec1 State:0 no info available¦1 Off¦2 Startup¦3 Ready¦4 On¦5 Charge¦6 Discharge¦7 Batt Low or Full¦8 Batt Full¦9 Batt low¦10 Finished¦11 Island¦12 Waiting¦91 Maintenance¦99 ERROR | Prec1 Spec Signal | Prec1 V:kV | Prec1 I:mA | Prec1 Info:0 Bit0¦1 Bit1¦2 Bit2¦3 Bit3¦4 HS Ein¦5 Freigabe / Abdeckung vorhanden¦6 Temp. FÃ¼hler aktiv¦7 Temp. FÃ¼hler unterbrochen¦8 Bit8¦9 Bit9¦10 Bit10¦11 Bit11¦12 Bit12¦13 Bit13¦14 Bit14¦15 Bit15¦ | Prec2 P:W | Prec2 WTotal:kWh | Prec2 WDay:kWh | Prec2 WMonth:kWh | Prec2 WYear:kWh | Prec2 State:0 no info available¦1 Off¦2 Startup¦3 Ready¦4 On¦5 Charge¦6 Discharge¦7 Batt Low or Full¦8 Batt Full¦9 Batt low¦10 Finished¦11 Island¦12 Waiting¦91 Maintenance¦99 ERROR | Prec2 Spec Signal | Prec2 V:kV | Prec2 I:mA | Prec2 Info:0 Bit0¦1 Bit1¦2 Bit2¦3 Bit3¦4 HS Ein¦5 Freigabe / Abdeckung vorhanden¦6 Temp. FÃ¼hler aktiv¦7 Temp. FÃ¼hler unterbrochen¦8 Bit8¦9 Bit9¦10 Bit10¦11 Bit11¦12 Bit12¦13 Bit13¦14 Bit14¦15 Bit15¦
19.05.2025¦11:07:38.435 | 0 | 0 | 0 | 0 | 0 | 0 | 0 | 0 | 0 | 0 | 0 | 0 | 0 | 0 | 0 | 0 | 0 | 0 | 0 | 0
19.05.2025¦11:07:39.436 | 0 | 0 | 0 | 0 | 0 | 0 | 0 | 0 | 0 | 0 | 0 | 0 | 0 | 0 | 0 | 0 | 0 | 0 | 0 | 0
19.05.2025¦11:07:40.435 | 0 | 0 | 0 | 0 | 0 | 0 | 0 | 0 | 0 | 0 | 0 | 0 | 0 | 0 | 0 | 0 | 0 | 0 | 0 | 0
19.05.2025¦11:07:41.435 | 0 | 0 | 0 | 0 | 0 | 0 | 0 | 0 | 0 | 0 | 0 | 0 | 0 | 0 | 0 | 0 | 0 | 0 | 0 | 0
19.05.2025¦11:07:42.436 | 0 | 0 | 0 | 0 | 0 | 0 | 0 | 0 | 0 | 0 | 0 | 0 | 0 | 0 | 0 | 0 | 0 | 0 | 0 | 0
19.05.2025¦11:07:43.435 | 0 | 0 | 0 | 0 | 0 | 0 | 0 | 0 | 0 | 0 | 0 | 0 | 0 | 0 | 0 | 0 | 0 | 0 | 0 | 0
19.05.2025¦11:07:44.435 | 0 | 0 | 0 | 0 | 0 | 0 | 0 | 0 | 0 | 0 | 0 | 0 | 0 | 0 | 0 | 0 | 0 | 0 | 0 | 0
19.05.2025¦11:07:45.435 | 0 | 0 | 0 | 0 | 0 | 0 | 0 | 0 | 0 | 0 | 0 | 0 | 0 | 0 | 0 | 0 | 0 | 0 | 0 | 0
19.05.2025¦11:07:46.435 | 0 | 0 | 0 | 0 | 0 | 0 | 0 | 0 | 0 | 0 | 0 | 0 | 0 | 0 | 0 | 0 | 0 | 0 | 0 | 0
19.05.2025¦11:07:47.436 | 0 | 0 | 0 | 0 | 0 | 0 | 0 | 0 | 0 | 0 | 0 | 0 | 0 | 0 | 0 | 0 | 0 | 0 | 0 | 0
19.05.2025¦11:07:48.436 | 0 | 0 | 0 | 0 | 0 | 0 | 0 | 0 | 0 | 0 | 0 | 0 | 0 | 0 | 0 | 0 | 0 | 0 | 0 | 0
19.05.2025¦11:07:49.435 | 0 | 0 | 0 | 0 | 0 | 0 | 0 | 0 | 0 | 0 | 0 | 0 | 0 | 0 | 0 | 0 | 0 | 0 | 0 | 0
19.05.2025¦11:07:50.436 | 0 | 0 | 0 | 0 | 0 | 0 | 0 | 0 | 0 | 0 | 0 | 0 | 0 | 0 | 0 | 0 | 0 | 0 | 0 | 0
19.05.2025¦11:07:51.435 | 0 | 0 | 0 | 0 | 0 | 0 | 0 | 0 | 0 | 0 | 0 | 0 | 0 | 0 | 0 | 0 | 0 | 0 | 0 | 0
19.05.2025¦11:07:52.436 | 0 | 0 | 0 | 0 | 0 | 0 | 0 | 0 | 0 | 0 | 0 | 0 | 0 | 0 | 0 | 0 | 0 | 0 | 0 | 0
19.05.2025¦11:07:53.435 | 0 | 0 | 0 | 0 | 0 | 0 | 0 | 0 | 0 | 0 | 0 | 0 | 0 | 0 | 0 | 0 | 0 | 0 | 0 | 0
19.05.2025¦11:07:54.436 | 0 | 0 | 0 | 0 | 0 | 0 | 0 | 0 | 0 | 0 | 0 | 0 | 0 | 0 | 0 | 0 | 0 | 0 | 0 | 0
19.05.2025¦11:07:55.436 | 0 | 0 | 0 | 0 | 0 | 0 | 0 | 0 | 0 | 0 | 0 | 0 | 0 | 0 | 0 | 0 | 0 | 0 | 0 | 0
19.05.2025¦11:07:56.435 | 0 | 0 | 0 | 0 | 0 | 0 | 0 | 0 | 0 | 0 | 0 | 0 | 0 | 0 | 0 | 0 | 0 | 0 | 0 | 0
19.05.2025¦11:07:57.435 | 0 | 0 | 0 | 0 | 0 | 0 | 0 | 0 | 0 | 0 | 0 | 0 | 0 | 0 | 0 | 0 | 0 | 0 | 0 | 0
19.05.2025¦11:07:58.435 | 0 | 0 | 0 | 0 | 0 | 0 | 0 | 0 | 0 | 0 | 0 | 0 | 0 | 0 | 0 | 0 | 0 | 0 | 0 | 0
19.05.2025¦11:07:59.434 | 0 | 0 | 0 | 0 | 0 | 0 | 0 | 0 | 0 | 0 | 0 | 0 | 0 | 0 | 0 | 0 | 0 | 0 | 0 | 0
19.05.2025¦11:08:00.435 | 0 | 0 | 0 | 0 | 0 | 0 | 0 | 0 | 0 | 0 | 0 | 0 | 0 | 0 | 0 | 0 | 0 | 0 | 0 | 0
19.05.2025¦11:08:01.435 | 0 | 0 | 0 | 0 | 0 | 0 | 0 | 0 | 0 | 0 | 0 | 0 | 0 | 0 | 0 | 0 | 0 | 0 | 0 | 0
19.05.2025¦11:08:02.435 | 0 | 0 | 0 | 0 | 0 | 0 | 0 | 0 | 0 | 0 | 0 | 0 | 0 | 0 | 0 | 0 | 0 | 0 | 0 | 0
19.05.2025¦11:08:03.435 | 0 | 0 | 0 | 0 | 0 | 0 | 0 | 0 | 0 | 0 | 0 | 0 | 0 | 0 | 0 | 0 | 0 | 0 | 0 | 0
19.05.2025¦11:08:04.435 | 0 | 0 | 0 | 0 | 0 | 0 | 0 | 0 | 0 | 0 | 0 | 0 | 0 | 0 | 0 | 0 | 0 | 0 | 0 | 0
19.05.2025¦11:08:05.436 | 0 | 0 | 0 | 0 | 0 | 0 | 0 | 0 | 0 | 0 | 0 | 0 | 0 | 0 | 0 | 0 | 0 | 0 | 0 | 0
19.05.2025¦11:08:06.436 | 0 | 0 | 0 | 0 | 0 | 0 | 0 | 0 | 0 | 0 | 0 | 0 | 0 | 0 | 0 | 0 | 0 | 0 | 0 | 0
19.05.2025¦11:08:07.436 | 0 | 0 | 0 | 0 | 0 | 0 | 0 | 0 | 0 | 0 | 0 | 0 | 0 | 0 | 0 | 0 | 0 | 0 | 0 | 0
| OekoSolve | OekoSolve | OekoSolve | OekoSolve | OekoSolve | OekoSolve | OekoSolve | OekoSolve | OekoSolve | OekoSolve | OekoSolve | OekoSolve | OekoSolve | OekoSolve | OekoSolve | OekoSolve | OekoSolve | OekoSolve | OekoSolve | OekoSolve
| EnMeter_Prec1 | EnMeter_Prec1 | EnMeter_Prec1 | EnMeter_Prec1 | EnMeter_Prec1 | EnMeter_Prec1 | EnMeter_Prec1 | EnMeter_Prec1 | EnMeter_Prec1 | EnMeter_Prec1 | EnMeter_Prec2 | EnMeter_Prec2 | EnMeter_Prec2 | EnMeter_Prec2 | EnMeter_Prec2 | EnMeter_Prec2 | EnMeter_Prec2 | EnMeter_Prec2 | EnMeter_Prec2 | EnMeter_Prec2
| Prec1 P:W | Prec1 WTotal:kWh | Prec1 WDay:kWh | Prec1 WMonth:kWh | Prec1 WYear:kWh | Prec1 State:0 no info available¦1 Off¦2 Startup¦3 Ready¦4 On¦5 Charge¦6 Discharge¦7 Batt Low or Full¦8 Batt Full¦9 Batt low¦10 Finished¦11 Island¦12 Waiting¦91 Maintenance¦99 ERROR | Prec1 Spec Signal | Prec1 V:kV | Prec1 I:mA | Prec1 Info:0 Bit0¦1 Bit1¦2 Bit2¦3 Bit3¦4 HS Ein¦5 Freigabe / Abdeckung vorhanden¦6 Temp. FÃ¼hler aktiv¦7 Temp. FÃ¼hler unterbrochen¦8 Bit8¦9 Bit9¦10 Bit10¦11 Bit11¦12 Bit12¦13 Bit13¦14 Bit14¦15 Bit15¦ | Prec2 P:W | Prec2 WTotal:kWh | Prec2 WDay:kWh | Prec2 WMonth:kWh | Prec2 WYear:kWh | Prec2 State:0 no info available¦1 Off¦2 Startup¦3 Ready¦4 On¦5 Charge¦6 Discharge¦7 Batt Low or Full¦8 Batt Full¦9 Batt low¦10 Finished¦11 Island¦12 Waiting¦91 Maintenance¦99 ERROR | Prec2 Spec Signal | Prec2 V:kV | Prec2 I:mA | Prec2 Info:0 Bit0¦1 Bit1¦2 Bit2¦3 Bit3¦4 HS Ein¦5 Freigabe / Abdeckung vorhanden¦6 Temp. FÃ¼hler aktiv¦7 Temp. FÃ¼hler unterbrochen¦8 Bit8¦9 Bit9¦10 Bit10¦11 Bit11¦12 Bit12¦13 Bit13¦14 Bit14¦15 Bit15¦
19.05.2025¦11:08:08.435 | 0 | 0 | 0 | 0 | 0 | 0 | 0 | 0 | 0 | 0 | 0 | 0 | 0 | 0 | 0 | 0 | 0 | 0 | 0 | 0
19.05.2025¦11:08:09.435 | 0 | 0 | 0 | 0 | 0 | 0 | 0 | 0 | 0 | 0 | 0 | 0 | 0 | 0 | 0 | 0 | 0 | 0 | 0 | 0
19.05.2025¦11:08:10.436 | 0 | 0 | 0 | 0 | 0 | 0 | 0 | 0 | 0 | 0 | 0 | 0 | 0 | 0 | 0 | 0 | 0 | 0 | 0 | 0
19.05.2025¦11:08:11.436 | 0 | 0 | 0 | 0 | 0 | 0 | 0 | 0 | 0 | 0 | 0 | 0 | 0 | 0 | 0 | 0 | 0 | 0 | 0 | 0
19.05.2025¦11:08:12.436 | 0 | 0 | 0 | 0 | 0 | 0 | 0 | 0 | 0 | 0 | 0 | 0 | 0 | 0 | 0 | 0 | 0 | 0 | 0 | 0
19.05.2025¦11:08:13.436 | 0 | 0 | 0 | 0 | 0 | 0 | 0 | 0 | 0 | 0 | 0 | 0 | 0 | 0 | 0 | 0 | 0 | 0 | 0 | 0
19.05.2025¦11:08:14.435 | 0 | 0 | 0 | 0 | 0 | 0 | 0 | 0 | 0 | 0 | 0 | 0 | 0 | 0 | 0 | 0 | 0 | 0 | 0 | 0
19.05.2025¦11:08:15.435 | 0 | 0 | 0 | 0 | 0 | 0 | 0 | 0 | 0 | 0 | 0 | 0 | 0 | 0 | 0 | 0 | 0 | 0 | 0 | 0
19.05.2025¦11:08:16.436 | 0 | 0 | 0 | 0 | 0 | 0 | 0 | 0 | 0 | 0 | 0 | 0 | 0 | 0 | 0 | 0 | 0 | 0 | 0 | 0
19.05.2025¦11:08:17.436 | 0 | 0 | 0 | 0 | 0 | 0 | 0 | 0 | 0 | 0 | 0 | 0 | 0 | 0 | 0 | 0 | 0 | 0 | 0 | 0
19.05.2025¦11:08:18.436 | 0 | 0 | 0 | 0 | 0 | 0 | 0 | 0 | 0 | 0 | 0 | 0 | 0 | 0 | 0 | 0 | 0 | 0 | 0 | 0
19.05.2025¦11:08:19.435 | 0 | 0 | 0 | 0 | 0 | 0 | 0 | 0 | 0 | 0 | 0 | 0 | 0 | 0 | 0 | 0 | 0 | 0 | 0 | 0
19.05.2025¦11:08:20.435 | 0 | 0 | 0 | 0 | 0 | 0 | 0 | 0 | 0 | 0 | 0 | 0 | 0 | 0 | 0 | 0 | 0 | 0 | 0 | 0
19.05.2025¦11:08:21.436 | 0 | 0 | 0 | 0 | 0 | 0 | 0 | 0 | 0 | 0 | 0 | 0 | 0 | 0 | 0 | 0 | 0 | 0 | 0 | 0
19.05.2025¦11:08:22.435 | 0 | 0 | 0 | 0 | 0 | 0 | 0 | 0 | 0 | 0 | 0 | 0 | 0 | 0 | 0 | 0 | 0 | 0 | 0 | 0
19.05.2025¦11:08:23.435 | 0 | 0 | 0 | 0 | 0 | 0 | 0 | 0 | 0 | 0 | 0 | 0 | 0 | 0 | 0 | 0 | 0 | 0 | 0 | 0
19.05.2025¦11:08:24.436 | 0 | 0 | 0 | 0 | 0 | 0 | 0 | 0 | 0 | 0 | 0 | 0 | 0 | 0 | 0 | 0 | 0 | 0 | 0 | 0
19.05.2025¦11:08:25.436 | 0 | 0 | 0 | 0 | 0 | 0 | 0 | 0 | 0 | 0 | 0 | 0 | 0 | 0 | 0 | 0 | 0 | 0 | 0 | 0
19.05.2025¦11:08:26.435 | 0 | 0 | 0 | 0 | 0 | 0 | 0 | 0 | 0 | 0 | 0 | 0 | 0 | 0 | 0 | 0 | 0 | 0 | 0 | 0
19.05.2025¦11:08:27.435 | 0 | 0 | 0 | 0 | 0 | 0 | 0 | 0 | 0 | 0 | 0 | 0 | 0 | 0 | 0 | 0 | 0 | 0 | 0 | 0
19.05.2025¦11:08:28.436 | 0 | 0 | 0 | 0 | 0 | 0 | 0 | 0 | 0 | 0 | 0 | 0 | 0 | 0 | 0 | 0 | 0 | 0 | 0 | 0
19.05.2025¦11:08:29.435 | 0 | 0 | 0 | 0 | 0 | 0 | 0 | 0 | 0 | 0 | 0 | 0 | 0 | 0 | 0 | 0 | 0 | 0 | 0 | 0
19.05.2025¦11:08:30.435 | 0 | 0 | 0 | 0 | 0 | 0 | 0 | 0 | 0 | 0 | 0 | 0 | 0 | 0 | 0 | 0 | 0 | 0 | 0 | 0
19.05.2025¦11:08:31.436 | 0 | 0 | 0 | 0 | 0 | 0 | 0 | 0 | 0 | 0 | 0 | 0 | 0 | 0 | 0 | 0 | 0 | 0 | 0 | 0
19.05.2025¦11:08:32.436 | 0 | 0 | 0 | 0 | 0 | 0 | 0 | 0 | 0 | 0 | 0 | 0 | 0 | 0 | 0 | 0 | 0 | 0 | 0 | 0
19.05.2025¦11:08:33.435 | 0 | 0 | 0 | 0 | 0 | 0 | 0 | 0 | 0 | 0 | 0 | 0 | 0 | 0 | 0 | 0 | 0 | 0 | 0 | 0
19.05.2025¦11:08:34.436 | 0 | 0 | 0 | 0 | 0 | 0 | 0 | 0 | 0 | 0 | 0 | 0 | 0 | 0 | 0 | 0 | 0 | 0 | 0 | 0
19.05.2025¦11:08:35.436 | 0 | 0 | 0 | 0 | 0 | 0 | 0 | 0 | 0 | 0 | 0 | 0 | 0 | 0 | 0 | 0 | 0 | 0 | 0 | 0
19.05.2025¦11:08:36.435 | 0 | 0 | 0 | 0 | 0 | 0 | 0 | 0 | 0 | 0 | 0 | 0 | 0 | 0 | 0 | 0 | 0 | 0 | 0 | 0
19.05.2025¦11:08:37.436 | 0 | 0 | 0 | 0 | 0 | 0 | 0 | 0 | 0 | 0 | 0 | 0 | 0 | 0 | 0 | 0 | 0 | 0 | 0 | 0
19.05.2025¦11:08:38.435 | 0 | 0 | 0 | 0 | 0 | 0 | 0 | 0 | 0 | 0 | 0 | 0 | 0 | 0 | 0 | 0 | 0 | 0 | 0 | 0
| OekoSolve | OekoSolve | OekoSolve | OekoSolve | OekoSolve | OekoSolve | OekoSolve | OekoSolve | OekoSolve | OekoSolve | OekoSolve | OekoSolve | OekoSolve | OekoSolve | OekoSolve | OekoSolve | OekoSolve | OekoSolve | OekoSolve | OekoSolve
| EnMeter_Prec1 | EnMeter_Prec1 | EnMeter_Prec1 | EnMeter_Prec1 | EnMeter_Prec1 | EnMeter_Prec1 | EnMeter_Prec1 | EnMeter_Prec1 | EnMeter_Prec1 | EnMeter_Prec1 | EnMeter_Prec2 | EnMeter_Prec2 | EnMeter_Prec2 | EnMeter_Prec2 | EnMeter_Prec2 | EnMeter_Prec2 | EnMeter_Prec2 | EnMeter_Prec2 | EnMeter_Prec2 | EnMeter_Prec2
| Prec1 P:W | Prec1 WTotal:kWh | Prec1 WDay:kWh | Prec1 WMonth:kWh | Prec1 WYear:kWh | Prec1 State:0 no info available¦1 Off¦2 Startup¦3 Ready¦4 On¦5 Charge¦6 Discharge¦7 Batt Low or Full¦8 Batt Full¦9 Batt low¦10 Finished¦11 Island¦12 Waiting¦91 Maintenance¦99 ERROR | Prec1 Spec Signal | Prec1 V:kV | Prec1 I:mA | Prec1 Info:0 Bit0¦1 Bit1¦2 Bit2¦3 Bit3¦4 HS Ein¦5 Freigabe / Abdeckung vorhanden¦6 Temp. FÃ¼hler aktiv¦7 Temp. FÃ¼hler unterbrochen¦8 Bit8¦9 Bit9¦10 Bit10¦11 Bit11¦12 Bit12¦13 Bit13¦14 Bit14¦15 Bit15¦ | Prec2 P:W | Prec2 WTotal:kWh | Prec2 WDay:kWh | Prec2 WMonth:kWh | Prec2 WYear:kWh | Prec2 State:0 no info available¦1 Off¦2 Startup¦3 Ready¦4 On¦5 Charge¦6 Discharge¦7 Batt Low or Full¦8 Batt Full¦9 Batt low¦10 Finished¦11 Island¦12 Waiting¦91 Maintenance¦99 ERROR | Prec2 Spec Signal | Prec2 V:kV | Prec2 I:mA | Prec2 Info:0 Bit0¦1 Bit1¦2 Bit2¦3 Bit3¦4 HS Ein¦5 Freigabe / Abdeckung vorhanden¦6 Temp. FÃ¼hler aktiv¦7 Temp. FÃ¼hler unterbrochen¦8 Bit8¦9 Bit9¦10 Bit10¦11 Bit11¦12 Bit12¦13 Bit13¦14 Bit14¦15 Bit15¦
19.05.2025¦11:08:39.435 | 0 | 0 | 0 | 0 | 0 | 0 | 0 | 0 | 0 | 0 | 0 | 0 | 0 | 0 | 0 | 0 | 0 | 0 | 0 | 0
19.05.2025¦11:08:40.435 | 0 | 0 | 0 | 0 | 0 | 0 | 0 | 0 | 0 | 0 | 0 | 0 | 0 | 0 | 0 | 0 | 0 | 0 | 0 | 0
19.05.2025¦11:08:41.434 | 0 | 0 | 0 | 0 | 0 | 0 | 0 | 0 | 0 | 0 | 0 | 0 | 0 | 0 | 0 | 0 | 0 | 0 | 0 | 0
19.05.2025¦11:08:42.436 | 0 | 0 | 0 | 0 | 0 | 0 | 0 | 0 | 0 | 0 | 0 | 0 | 0 | 0 | 0 | 0 | 0 | 0 | 0 | 0
19.05.2025¦11:08:43.435 | 0 | 0 | 0 | 0 | 0 | 0 | 0 | 0 | 0 | 0 | 0 | 0 | 0 | 0 | 0 | 0 | 0 | 0 | 0 | 0
19.05.2025¦11:08:44.435 | 0 | 0 | 0 | 0 | 0 | 0 | 0 | 0 | 0 | 0 | 0 | 0 | 0 | 0 | 0 | 0 | 0 | 0 | 0 | 0
19.05.2025¦11:08:45.436 | 0 | 0 | 0 | 0 | 0 | 0 | 0 | 0 | 0 | 0 | 0 | 0 | 0 | 0 | 0 | 0 | 0 | 0 | 0 | 0
19.05.2025¦11:08:46.435 | 0 | 0 | 0 | 0 | 0 | 0 | 0 | 0 | 0 | 0 | 0 | 0 | 0 | 0 | 0 | 0 | 0 | 0 | 0 | 0
19.05.2025¦11:08:47.435 | 0 | 0 | 0 | 0 | 0 | 0 | 0 | 0 | 0 | 0 | 0 | 0 | 0 | 0 | 0 | 0 | 0 | 0 | 0 | 0
19.05.2025¦11:08:48.435 | 0 | 0 | 0 | 0 | 0 | 0 | 0 | 0 | 0 | 0 | 0 | 0 | 0 | 0 | 0 | 0 | 0 | 0 | 0 | 0
19.05.2025¦11:08:49.435 | 0 | 0 | 0 | 0 | 0 | 0 | 0 | 0 | 0 | 0 | 0 | 0 | 0 | 0 | 0 | 0 | 0 | 0 | 0 | 0
19.05.2025¦11:08:50.436 | 0 | 0 | 0 | 0 | 0 | 0 | 0 | 0 | 0 | 0 | 0 | 0 | 0 | 0 | 0 | 0 | 0 | 0 | 0 | 0
19.05.2025¦11:08:51.435 | 0 | 0 | 0 | 0 | 0 | 0 | 0 | 0 | 0 | 0 | 0 | 0 | 0 | 0 | 0 | 0 | 0 | 0 | 0 | 0
19.05.2025¦11:08:52.435 | 0 | 0 | 0 | 0 | 0 | 0 | 0 | 0 | 0 | 0 | 0 | 0 | 0 | 0 | 0 | 0 | 0 | 0 | 0 | 0
19.05.2025¦11:08:53.435 | 0 | 0 | 0 | 0 | 0 | 0 | 0 | 0 | 0 | 0 | 0 | 0 | 0 | 0 | 0 | 0 | 0 | 0 | 0 | 0
19.05.2025¦11:08:54.435 | 0 | 0 | 0 | 0 | 0 | 0 | 0 | 0 | 0 | 0 | 0 | 0 | 0 | 0 | 0 | 0 | 0 | 0 | 0 | 0
19.05.2025¦11:08:55.435 | 0 | 0 | 0 | 0 | 0 | 0 | 0 | 0 | 0 | 0 | 0 | 0 | 0 | 0 | 0 | 0 | 0 | 0 | 0 | 0
19.05.2025¦11:08:56.436 | 0 | 0 | 0 | 0 | 0 | 0 | 0 | 0 | 0 | 0 | 0 | 0 | 0 | 0 | 0 | 0 | 0 | 0 | 0 | 0
19.05.2025¦11:08:57.436 | 0 | 0 | 0 | 0 | 0 | 0 | 0 | 0 | 0 | 0 | 0 | 0 | 0 | 0 | 0 | 0 | 0 | 0 | 0 | 0
19.05.2025¦11:08:58.435 | 0 | 0 | 0 | 0 | 0 | 0 | 0 | 0 | 0 | 0 | 0 | 0 | 0 | 0 | 0 | 0 | 0 | 0 | 0 | 0
19.05.2025¦11:08:59.435 | 0 | 0 | 0 | 0 | 0 | 0 | 0 | 0 | 0 | 0 | 0 | 0 | 0 | 0 | 0 | 0 | 0 | 0 | 0 | 0
19.05.2025¦11:09:00.435 | 0 | 0 | 0 | 0 | 0 | 0 | 0 | 0 | 0 | 0 | 0 | 0 | 0 | 0 | 0 | 0 | 0 | 0 | 0 | 0
19.05.2025¦11:09:01.436 | 0 | 0 | 0 | 0 | 0 | 0 | 0 | 0 | 0 | 0 | 0 | 0 | 0 | 0 | 0 | 0 | 0 | 0 | 0 | 0
19.05.2025¦11:09:02.435 | 0 | 0 | 0 | 0 | 0 | 0 | 0 | 0 | 0 | 0 | 0 | 0 | 0 | 0 | 0 | 0 | 0 | 0 | 0 | 0
19.05.2025¦11:09:03.435 | 0 | 0 | 0 | 0 | 0 | 0 | 0 | 0 | 0 | 0 | 0 | 0 | 0 | 0 | 0 | 0 | 0 | 0 | 0 | 0
19.05.2025¦11:09:04.436 | 0 | 0 | 0 | 0 | 0 | 0 | 0 | 0 | 0 | 0 | 0 | 0 | 0 | 0 | 0 | 0 | 0 | 0 | 0 | 0
19.05.2025¦11:09:05.435 | 0 | 0 | 0 | 0 | 0 | 0 | 0 | 0 | 0 | 0 | 0 | 0 | 0 | 0 | 0 | 0 | 0 | 0 | 0 | 0
19.05.2025¦11:09:06.435 | 0 | 0 | 0 | 0 | 0 | 0 | 0 | 0 | 0 | 0 | 0 | 0 | 0 | 0 | 0 | 0 | 0 | 0 | 0 | 0
19.05.2025¦11:09:07.436 | 0 | 0 | 0 | 0 | 0 | 0 | 0 | 0 | 0 | 0 | 0 | 0 | 0 | 0 | 0 | 0 | 0 | 0 | 0 | 0
19.05.2025¦11:09:08.436 | 0 | 0 | 0 | 0 | 0 | 0 | 0 | 0 | 0 | 0 | 0 | 0 | 0 | 0 | 0 | 0 | 0 | 0 | 0 | 0
| OekoSolve | OekoSolve | OekoSolve | OekoSolve | OekoSolve | OekoSolve | OekoSolve | OekoSolve | OekoSolve | OekoSolve | OekoSolve | OekoSolve | OekoSolve | OekoSolve | OekoSolve | OekoSolve | OekoSolve | OekoSolve | OekoSolve | OekoSolve
| EnMeter_Prec1 | EnMeter_Prec1 | EnMeter_Prec1 | EnMeter_Prec1 | EnMeter_Prec1 | EnMeter_Prec1 | EnMeter_Prec1 | EnMeter_Prec1 | EnMeter_Prec1 | EnMeter_Prec1 | EnMeter_Prec2 | EnMeter_Prec2 | EnMeter_Prec2 | EnMeter_Prec2 | EnMeter_Prec2 | EnMeter_Prec2 | EnMeter_Prec2 | EnMeter_Prec2 | EnMeter_Prec2 | EnMeter_Prec2
| Prec1 P:W | Prec1 WTotal:kWh | Prec1 WDay:kWh | Prec1 WMonth:kWh | Prec1 WYear:kWh | Prec1 State:0 no info available¦1 Off¦2 Startup¦3 Ready¦4 On¦5 Charge¦6 Discharge¦7 Batt Low or Full¦8 Batt Full¦9 Batt low¦10 Finished¦11 Island¦12 Waiting¦91 Maintenance¦99 ERROR | Prec1 Spec Signal | Prec1 V:kV | Prec1 I:mA | Prec1 Info:0 Bit0¦1 Bit1¦2 Bit2¦3 Bit3¦4 HS Ein¦5 Freigabe / Abdeckung vorhanden¦6 Temp. FÃ¼hler aktiv¦7 Temp. FÃ¼hler unterbrochen¦8 Bit8¦9 Bit9¦10 Bit10¦11 Bit11¦12 Bit12¦13 Bit13¦14 Bit14¦15 Bit15¦ | Prec2 P:W | Prec2 WTotal:kWh | Prec2 WDay:kWh | Prec2 WMonth:kWh | Prec2 WYear:kWh | Prec2 State:0 no info available¦1 Off¦2 Startup¦3 Ready¦4 On¦5 Charge¦6 Discharge¦7 Batt Low or Full¦8 Batt Full¦9 Batt low¦10 Finished¦11 Island¦12 Waiting¦91 Maintenance¦99 ERROR | Prec2 Spec Signal | Prec2 V:kV | Prec2 I:mA | Prec2 Info:0 Bit0¦1 Bit1¦2 Bit2¦3 Bit3¦4 HS Ein¦5 Freigabe / Abdeckung vorhanden¦6 Temp. FÃ¼hler aktiv¦7 Temp. FÃ¼hler unterbrochen¦8 Bit8¦9 Bit9¦10 Bit10¦11 Bit11¦12 Bit12¦13 Bit13¦14 Bit14¦15 Bit15¦
19.05.2025¦11:09:09.435 | 0 | 0 | 0 | 0 | 0 | 0 | 0 | 0 | 0 | 0 | 0 | 0 | 0 | 0 | 0 | 0 | 0 | 0 | 0 | 0
19.05.2025¦11:09:10.435 | 0 | 0 | 0 | 0 | 0 | 0 | 0 | 0 | 0 | 0 | 0 | 0 | 0 | 0 | 0 | 0 | 0 | 0 | 0 | 0
19.05.2025¦11:09:11.436 | 0 | 0 | 0 | 0 | 0 | 0 | 0 | 0 | 0 | 0 | 0 | 0 | 0 | 0 | 0 | 0 | 0 | 0 | 0 | 0
19.05.2025¦11:09:12.436 | 0 | 0 | 0 | 0 | 0 | 0 | 0 | 0 | 0 | 0 | 0 | 0 | 0 | 0 | 0 | 0 | 0 | 0 | 0 | 0
19.05.2025¦11:09:13.435 | 0 | 0 | 0 | 0 | 0 | 0 | 0 | 0 | 0 | 0 | 0 | 0 | 0 | 0 | 0 | 0 | 0 | 0 | 0 | 0
19.05.2025¦11:09:14.435 | 0 | 0 | 0 | 0 | 0 | 0 | 0 | 0 | 0 | 0 | 0 | 0 | 0 | 0 | 0 | 0 | 0 | 0 | 0 | 0
19.05.2025¦11:09:15.435 | 0 | 0 | 0 | 0 | 0 | 0 | 0 | 0 | 0 | 0 | 0 | 0 | 0 | 0 | 0 | 0 | 0 | 0 | 0 | 0
19.05.2025¦11:09:16.435 | 0 | 0 | 0 | 0 | 0 | 0 | 0 | 0 | 0 | 0 | 0 | 0 | 0 | 0 | 0 | 0 | 0 | 0 | 0 | 0
19.05.2025¦11:09:17.435 | 0 | 0 | 0 | 0 | 0 | 0 | 0 | 0 | 0 | 0 | 0 | 0 | 0 | 0 | 0 | 0 | 0 | 0 | 0 | 0
19.05.2025¦11:09:18.435 | 0 | 0 | 0 | 0 | 0 | 0 | 0 | 0 | 0 | 0 | 0 | 0 | 0 | 0 | 0 | 0 | 0 | 0 | 0 | 0
19.05.2025¦11:09:19.435 | 0 | 0 | 0 | 0 | 0 | 0 | 0 | 0 | 0 | 0 | 0 | 0 | 0 | 0 | 0 | 0 | 0 | 0 | 0 | 0
19.05.2025¦11:09:20.435 | 0 | 0 | 0 | 0 | 0 | 0 | 0 | 0 | 0 | 0 | 0 | 0 | 0 | 0 | 0 | 0 | 0 | 0 | 0 | 0
19.05.2025¦11:09:21.436 | 0 | 0 | 0 | 0 | 0 | 0 | 0 | 0 | 0 | 0 | 0 | 0 | 0 | 0 | 0 | 0 | 0 | 0 | 0 | 0
19.05.2025¦11:09:22.435 | 0 | 0 | 0 | 0 | 0 | 0 | 0 | 0 | 0 | 0 | 0 | 0 | 0 | 0 | 0 | 0 | 0 | 0 | 0 | 0
19.05.2025¦11:09:23.436 | 0 | 0 | 0 | 0 | 0 | 0 | 0 | 0 | 0 | 0 | 0 | 0 | 0 | 0 | 0 | 0 | 0 | 0 | 0 | 0
19.05.2025¦11:09:24.436 | 0 | 0 | 0 | 0 | 0 | 0 | 0 | 0 | 0 | 0 | 0 | 0 | 0 | 0 | 0 | 0 | 0 | 0 | 0 | 0
19.05.2025¦11:09:25.436 | 0 | 0 | 0 | 0 | 0 | 0 | 0 | 0 | 0 | 0 | 0 | 0 | 0 | 0 | 0 | 0 | 0 | 0 | 0 | 0
19.05.2025¦11:09:26.436 | 0 | 0 | 0 | 0 | 0 | 0 | 0 | 0 | 0 | 0 | 0 | 0 | 0 | 0 | 0 | 0 | 0 | 0 | 0 | 0
19.05.2025¦11:09:27.436 | 0 | 0 | 0 | 0 | 0 | 0 | 0 | 0 | 0 | 0 | 0 | 0 | 0 | 0 | 0 | 0 | 0 | 0 | 0 | 0
19.05.2025¦11:09:28.435 | 0 | 0 | 0 | 0 | 0 | 0 | 0 | 0 | 0 | 0 | 0 | 0 | 0 | 0 | 0 | 0 | 0 | 0 | 0 | 0
19.05.2025¦11:09:29.436 | 0 | 0 | 0 | 0 | 0 | 0 | 0 | 0 | 0 | 0 | 0 | 0 | 0 | 0 | 0 | 0 | 0 | 0 | 0 | 0
19.05.2025¦11:09:30.436 | 0 | 0 | 0 | 0 | 0 | 0 | 0 | 0 | 0 | 0 | 0 | 0 | 0 | 0 | 0 | 0 | 0 | 0 | 0 | 0
19.05.2025¦11:09:31.435 | 0 | 0 | 0 | 0 | 0 | 0 | 0 | 0 | 0 | 0 | 0 | 0 | 0 | 0 | 0 | 0 | 0 | 0 | 0 | 0
19.05.2025¦11:09:32.435 | 0 | 0 | 0 | 0 | 0 | 0 | 0 | 0 | 0 | 0 | 0 | 0 | 0 | 0 | 0 | 0 | 0 | 0 | 0 | 0
19.05.2025¦11:09:33.436 | 0 | 0 | 0 | 0 | 0 | 0 | 0 | 0 | 0 | 0 | 0 | 0 | 0 | 0 | 0 | 0 | 0 | 0 | 0 | 0
19.05.2025¦11:09:34.436 | 0 | 0 | 0 | 0 | 0 | 0 | 0 | 0 | 0 | 0 | 0 | 0 | 0 | 0 | 0 | 0 | 0 | 0 | 0 | 0
19.05.2025¦11:09:35.435 | 0 | 0 | 0 | 0 | 0 | 0 | 0 | 0 | 0 | 0 | 0 | 0 | 0 | 0 | 0 | 0 | 0 | 0 | 0 | 0
19.05.2025¦11:09:36.434 | 0 | 0 | 0 | 0 | 0 | 0 | 0 | 0 | 0 | 0 | 0 | 0 | 0 | 0 | 0 | 0 | 0 | 0 | 0 | 0
19.05.2025¦11:09:37.435 | 0 | 0 | 0 | 0 | 0 | 0 | 0 | 0 | 0 | 0 | 0 | 0 | 0 | 0 | 0 | 0 | 0 | 0 | 0 | 0
19.05.2025¦11:09:38.435 | 0 | 0 | 0 | 0 | 0 | 0 | 0 | 0 | 0 | 0 | 0 | 0 | 0 | 0 | 0 | 0 | 0 | 0 | 0 | 0
| OekoSolve | OekoSolve | OekoSolve | OekoSolve | OekoSolve | OekoSolve | OekoSolve | OekoSolve | OekoSolve | OekoSolve | OekoSolve | OekoSolve | OekoSolve | OekoSolve | OekoSolve | OekoSolve | OekoSolve | OekoSolve | OekoSolve | OekoSolve
| EnMeter_Prec1 | EnMeter_Prec1 | EnMeter_Prec1 | EnMeter_Prec1 | EnMeter_Prec1 | EnMeter_Prec1 | EnMeter_Prec1 | EnMeter_Prec1 | EnMeter_Prec1 | EnMeter_Prec1 | EnMeter_Prec2 | EnMeter_Prec2 | EnMeter_Prec2 | EnMeter_Prec2 | EnMeter_Prec2 | EnMeter_Prec2 | EnMeter_Prec2 | EnMeter_Prec2 | EnMeter_Prec2 | EnMeter_Prec2
| Prec1 P:W | Prec1 WTotal:kWh | Prec1 WDay:kWh | Prec1 WMonth:kWh | Prec1 WYear:kWh | Prec1 State:0 no info available¦1 Off¦2 Startup¦3 Ready¦4 On¦5 Charge¦6 Discharge¦7 Batt Low or Full¦8 Batt Full¦9 Batt low¦10 Finished¦11 Island¦12 Waiting¦91 Maintenance¦99 ERROR | Prec1 Spec Signal | Prec1 V:kV | Prec1 I:mA | Prec1 Info:0 Bit0¦1 Bit1¦2 Bit2¦3 Bit3¦4 HS Ein¦5 Freigabe / Abdeckung vorhanden¦6 Temp. FÃ¼hler aktiv¦7 Temp. FÃ¼hler unterbrochen¦8 Bit8¦9 Bit9¦10 Bit10¦11 Bit11¦12 Bit12¦13 Bit13¦14 Bit14¦15 Bit15¦ | Prec2 P:W | Prec2 WTotal:kWh | Prec2 WDay:kWh | Prec2 WMonth:kWh | Prec2 WYear:kWh | Prec2 State:0 no info available¦1 Off¦2 Startup¦3 Ready¦4 On¦5 Charge¦6 Discharge¦7 Batt Low or Full¦8 Batt Full¦9 Batt low¦10 Finished¦11 Island¦12 Waiting¦91 Maintenance¦99 ERROR | Prec2 Spec Signal | Prec2 V:kV | Prec2 I:mA | Prec2 Info:0 Bit0¦1 Bit1¦2 Bit2¦3 Bit3¦4 HS Ein¦5 Freigabe / Abdeckung vorhanden¦6 Temp. FÃ¼hler aktiv¦7 Temp. FÃ¼hler unterbrochen¦8 Bit8¦9 Bit9¦10 Bit10¦11 Bit11¦12 Bit12¦13 Bit13¦14 Bit14¦15 Bit15¦
19.05.2025¦11:09:39.435 | 0 | 0 | 0 | 0 | 0 | 0 | 0 | 0 | 0 | 0 | 0 | 0 | 0 | 0 | 0 | 0 | 0 | 0 | 0 | 0
19.05.2025¦11:09:40.435 | 0 | 0 | 0 | 0 | 0 | 0 | 0 | 0 | 0 | 0 | 0 | 0 | 0 | 0 | 0 | 0 | 0 | 0 | 0 | 0
19.05.2025¦11:09:41.435 | 0 | 0 | 0 | 0 | 0 | 0 | 0 | 0 | 0 | 0 | 0 | 0 | 0 | 0 | 0 | 0 | 0 | 0 | 0 | 0
19.05.2025¦11:09:42.436 | 0 | 0 | 0 | 0 | 0 | 0 | 0 | 0 | 0 | 0 | 0 | 0 | 0 | 0 | 0 | 0 | 0 | 0 | 0 | 0
19.05.2025¦11:09:43.436 | 0 | 0 | 0 | 0 | 0 | 0 | 0 | 0 | 0 | 0 | 0 | 0 | 0 | 0 | 0 | 0 | 0 | 0 | 0 | 0
19.05.2025¦11:09:44.435 | 0 | 0 | 0 | 0 | 0 | 0 | 0 | 0 | 0 | 0 | 0 | 0 | 0 | 0 | 0 | 0 | 0 | 0 | 0 | 0
19.05.2025¦11:09:45.435 | 0 | 0 | 0 | 0 | 0 | 0 | 0 | 0 | 0 | 0 | 0 | 0 | 0 | 0 | 0 | 0 | 0 | 0 | 0 | 0
19.05.2025¦11:09:46.435 | 0 | 0 | 0 | 0 | 0 | 0 | 0 | 0 | 0 | 0 | 0 | 0 | 0 | 0 | 0 | 0 | 0 | 0 | 0 | 0
19.05.2025¦11:09:47.436 | 0 | 0 | 0 | 0 | 0 | 0 | 0 | 0 | 0 | 0 | 0 | 0 | 0 | 0 | 0 | 0 | 0 | 0 | 0 | 0
19.05.2025¦11:09:48.435 | 0 | 0 | 0 | 0 | 0 | 0 | 0 | 0 | 0 | 0 | 0 | 0 | 0 | 0 | 0 | 0 | 0 | 0 | 0 | 0
19.05.2025¦11:09:49.435 | 0 | 0 | 0 | 0 | 0 | 0 | 0 | 0 | 0 | 0 | 0 | 0 | 0 | 0 | 0 | 0 | 0 | 0 | 0 | 0
19.05.2025¦11:09:50.436 | 0 | 0 | 0 | 0 | 0 | 0 | 0 | 0 | 0 | 0 | 0 | 0 | 0 | 0 | 0 | 0 | 0 | 0 | 0 | 0
19.05.2025¦11:09:51.435 | 0 | 0 | 0 | 0 | 0 | 0 | 0 | 0 | 0 | 0 | 0 | 0 | 0 | 0 | 0 | 0 | 0 | 0 | 0 | 0
19.05.2025¦11:09:52.436 | 0 | 0 | 0 | 0 | 0 | 0 | 0 | 0 | 0 | 0 | 0 | 0 | 0 | 0 | 0 | 0 | 0 | 0 | 0 | 0
19.05.2025¦11:09:53.435 | 0 | 0 | 0 | 0 | 0 | 0 | 0 | 0 | 0 | 0 | 0 | 0 | 0 | 0 | 0 | 0 | 0 | 0 | 0 | 0
19.05.2025¦11:09:54.436 | 0 | 0 | 0 | 0 | 0 | 0 | 0 | 0 | 0 | 0 | 0 | 0 | 0 | 0 | 0 | 0 | 0 | 0 | 0 | 0
19.05.2025¦11:09:55.435 | 0 | 0 | 0 | 0 | 0 | 0 | 0 | 0 | 0 | 0 | 0 | 0 | 0 | 0 | 0 | 0 | 0 | 0 | 0 | 0
19.05.2025¦11:09:56.436 | 0 | 0 | 0 | 0 | 0 | 0 | 0 | 0 | 0 | 0 | 0 | 0 | 0 | 0 | 0 | 0 | 0 | 0 | 0 | 0
19.05.2025¦11:09:57.436 | 0 | 0 | 0 | 0 | 0 | 0 | 0 | 0 | 0 | 0 | 0 | 0 | 0 | 0 | 0 | 0 | 0 | 0 | 0 | 0
19.05.2025¦11:09:58.435 | 0 | 0 | 0 | 0 | 0 | 0 | 0 | 0 | 0 | 0 | 0 | 0 | 0 | 0 | 0 | 0 | 0 | 0 | 0 | 0
19.05.2025¦11:09:59.435 | 0 | 0 | 0 | 0 | 0 | 0 | 0 | 0 | 0 | 0 | 0 | 0 | 0 | 0 | 0 | 0 | 0 | 0 | 0 | 0
19.05.2025¦11:10:00.435 | 0 | 0 | 0 | 0 | 0 | 0 | 0 | 0 | 0 | 0 | 0 | 0 | 0 | 0 | 0 | 0 | 0 | 0 | 0 | 0
19.05.2025¦11:10:01.435 | 0 | 0 | 0 | 0 | 0 | 0 | 0 | 0 | 0 | 0 | 0 | 0 | 0 | 0 | 0 | 0 | 0 | 0 | 0 | 0
19.05.2025¦11:10:02.435 | 0 | 0 | 0 | 0 | 0 | 0 | 0 | 0 | 0 | 0 | 0 | 0 | 0 | 0 | 0 | 0 | 0 | 0 | 0 | 0
19.05.2025¦11:10:03.435 | 0 | 0 | 0 | 0 | 0 | 0 | 0 | 0 | 0 | 0 | 0 | 0 | 0 | 0 | 0 | 0 | 0 | 0 | 0 | 0
19.05.2025¦11:10:04.436 | 0 | 0 | 0 | 0 | 0 | 0 | 0 | 0 | 0 | 0 | 0 | 0 | 0 | 0 | 0 | 0 | 0 | 0 | 0 | 0
19.05.2025¦11:10:05.436 | 0 | 0 | 0 | 0 | 0 | 0 | 0 | 0 | 0 | 0 | 0 | 0 | 0 | 0 | 0 | 0 | 0 | 0 | 0 | 0
19.05.2025¦11:10:06.435 | 0 | 0 | 0 | 0 | 0 | 0 | 0 | 0 | 0 | 0 | 0 | 0 | 0 | 0 | 0 | 0 | 0 | 0 | 0 | 0
19.05.2025¦11:10:07.435 | 0 | 0 | 0 | 0 | 0 | 0 | 0 | 0 | 0 | 0 | 0 | 0 | 0 | 0 | 0 | 0 | 0 | 0 | 0 | 0
19.05.2025¦11:10:08.436 | 0 | 0 | 0 | 0 | 0 | 0 | 0 | 0 | 0 | 0 | 0 | 0 | 0 | 0 | 0 | 0 | 0 | 0 | 0 | 0
| OekoSolve | OekoSolve | OekoSolve | OekoSolve | OekoSolve | OekoSolve | OekoSolve | OekoSolve | OekoSolve | OekoSolve | OekoSolve | OekoSolve | OekoSolve | OekoSolve | OekoSolve | OekoSolve | OekoSolve | OekoSolve | OekoSolve | OekoSolve
| EnMeter_Prec1 | EnMeter_Prec1 | EnMeter_Prec1 | EnMeter_Prec1 | EnMeter_Prec1 | EnMeter_Prec1 | EnMeter_Prec1 | EnMeter_Prec1 | EnMeter_Prec1 | EnMeter_Prec1 | EnMeter_Prec2 | EnMeter_Prec2 | EnMeter_Prec2 | EnMeter_Prec2 | EnMeter_Prec2 | EnMeter_Prec2 | EnMeter_Prec2 | EnMeter_Prec2 | EnMeter_Prec2 | EnMeter_Prec2
| Prec1 P:W | Prec1 WTotal:kWh | Prec1 WDay:kWh | Prec1 WMonth:kWh | Prec1 WYear:kWh | Prec1 State:0 no info available¦1 Off¦2 Startup¦3 Ready¦4 On¦5 Charge¦6 Discharge¦7 Batt Low or Full¦8 Batt Full¦9 Batt low¦10 Finished¦11 Island¦12 Waiting¦91 Maintenance¦99 ERROR | Prec1 Spec Signal | Prec1 V:kV | Prec1 I:mA | Prec1 Info:0 Bit0¦1 Bit1¦2 Bit2¦3 Bit3¦4 HS Ein¦5 Freigabe / Abdeckung vorhanden¦6 Temp. FÃ¼hler aktiv¦7 Temp. FÃ¼hler unterbrochen¦8 Bit8¦9 Bit9¦10 Bit10¦11 Bit11¦12 Bit12¦13 Bit13¦14 Bit14¦15 Bit15¦ | Prec2 P:W | Prec2 WTotal:kWh | Prec2 WDay:kWh | Prec2 WMonth:kWh | Prec2 WYear:kWh | Prec2 State:0 no info available¦1 Off¦2 Startup¦3 Ready¦4 On¦5 Charge¦6 Discharge¦7 Batt Low or Full¦8 Batt Full¦9 Batt low¦10 Finished¦11 Island¦12 Waiting¦91 Maintenance¦99 ERROR | Prec2 Spec Signal | Prec2 V:kV | Prec2 I:mA | Prec2 Info:0 Bit0¦1 Bit1¦2 Bit2¦3 Bit3¦4 HS Ein¦5 Freigabe / Abdeckung vorhanden¦6 Temp. FÃ¼hler aktiv¦7 Temp. FÃ¼hler unterbrochen¦8 Bit8¦9 Bit9¦10 Bit10¦11 Bit11¦12 Bit12¦13 Bit13¦14 Bit14¦15 Bit15¦
19.05.2025¦11:10:09.435 | 0 | 0 | 0 | 0 | 0 | 0 | 0 | 0 | 0 | 0 | 0 | 0 | 0 | 0 | 0 | 0 | 0 | 0 | 0 | 0
19.05.2025¦11:10:10.435 | 0 | 0 | 0 | 0 | 0 | 0 | 0 | 0 | 0 | 0 | 0 | 0 | 0 | 0 | 0 | 0 | 0 | 0 | 0 | 0
19.05.2025¦11:10:11.434 | 0 | 0 | 0 | 0 | 0 | 0 | 0 | 0 | 0 | 0 | 0 | 0 | 0 | 0 | 0 | 0 | 0 | 0 | 0 | 0
19.05.2025¦11:10:12.435 | 0 | 0 | 0 | 0 | 0 | 0 | 0 | 0 | 0 | 0 | 0 | 0 | 0 | 0 | 0 | 0 | 0 | 0 | 0 | 0
19.05.2025¦11:10:13.436 | 0 | 0 | 0 | 0 | 0 | 0 | 0 | 0 | 0 | 0 | 0 | 0 | 0 | 0 | 0 | 0 | 0 | 0 | 0 | 0
19.05.2025¦11:10:14.436 | 0 | 0 | 0 | 0 | 0 | 0 | 0 | 0 | 0 | 0 | 0 | 0 | 0 | 0 | 0 | 0 | 0 | 0 | 0 | 0
19.05.2025¦11:10:15.435 | 0 | 0 | 0 | 0 | 0 | 0 | 0 | 0 | 0 | 0 | 0 | 0 | 0 | 0 | 0 | 0 | 0 | 0 | 0 | 0
19.05.2025¦11:10:16.435 | 0 | 0 | 0 | 0 | 0 | 0 | 0 | 0 | 0 | 0 | 0 | 0 | 0 | 0 | 0 | 0 | 0 | 0 | 0 | 0
19.05.2025¦11:10:17.435 | 0 | 0 | 0 | 0 | 0 | 0 | 0 | 0 | 0 | 0 | 0 | 0 | 0 | 0 | 0 | 0 | 0 | 0 | 0 | 0
19.05.2025¦11:10:18.434 | 0 | 0 | 0 | 0 | 0 | 0 | 0 | 0 | 0 | 0 | 0 | 0 | 0 | 0 | 0 | 0 | 0 | 0 | 0 | 0
19.05.2025¦11:10:19.435 | 0 | 0 | 0 | 0 | 0 | 0 | 0 | 0 | 0 | 0 | 0 | 0 | 0 | 0 | 0 | 0 | 0 | 0 | 0 | 0
19.05.2025¦11:10:20.436 | 0 | 0 | 0 | 0 | 0 | 0 | 0 | 0 | 0 | 0 | 0 | 0 | 0 | 0 | 0 | 0 | 0 | 0 | 0 | 0
19.05.2025¦11:10:21.435 | 0 | 0 | 0 | 0 | 0 | 0 | 0 | 0 | 0 | 0 | 0 | 0 | 0 | 0 | 0 | 0 | 0 | 0 | 0 | 0
19.05.2025¦11:10:22.435 | 0 | 0 | 0 | 0 | 0 | 0 | 0 | 0 | 0 | 0 | 0 | 0 | 0 | 0 | 0 | 0 | 0 | 0 | 0 | 0
19.05.2025¦11:10:23.435 | 0 | 0 | 0 | 0 | 0 | 0 | 0 | 0 | 0 | 0 | 0 | 0 | 0 | 0 | 0 | 0 | 0 | 0 | 0 | 0
19.05.2025¦11:10:24.436 | 0 | 0 | 0 | 0 | 0 | 0 | 0 | 0 | 0 | 0 | 0 | 0 | 0 | 0 | 0 | 0 | 0 | 0 | 0 | 0
19.05.2025¦11:10:25.435 | 0 | 0 | 0 | 0 | 0 | 0 | 0 | 0 | 0 | 0 | 0 | 0 | 0 | 0 | 0 | 0 | 0 | 0 | 0 | 0
19.05.2025¦11:10:26.435 | 0 | 0 | 0 | 0 | 0 | 0 | 0 | 0 | 0 | 0 | 0 | 0 | 0 | 0 | 0 | 0 | 0 | 0 | 0 | 0
19.05.2025¦11:10:27.436 | 0 | 0 | 0 | 0 | 0 | 0 | 0 | 0 | 0 | 0 | 0 | 0 | 0 | 0 | 0 | 0 | 0 | 0 | 0 | 0
19.05.2025¦11:10:28.435 | 0 | 0 | 0 | 0 | 0 | 0 | 0 | 0 | 0 | 0 | 0 | 0 | 0 | 0 | 0 | 0 | 0 | 0 | 0 | 0
19.05.2025¦11:10:29.435 | 0 | 0 | 0 | 0 | 0 | 0 | 0 | 0 | 0 | 0 | 0 | 0 | 0 | 0 | 0 | 0 | 0 | 0 | 0 | 0
19.05.2025¦11:10:30.435 | 0 | 0 | 0 | 0 | 0 | 0 | 0 | 0 | 0 | 0 | 0 | 0 | 0 | 0 | 0 | 0 | 0 | 0 | 0 | 0
19.05.2025¦11:10:31.435 | 0 | 0 | 0 | 0 | 0 | 0 | 0 | 0 | 0 | 0 | 0 | 0 | 0 | 0 | 0 | 0 | 0 | 0 | 0 | 0
19.05.2025¦11:10:32.435 | 0 | 0 | 0 | 0 | 0 | 0 | 0 | 0 | 0 | 0 | 0 | 0 | 0 | 0 | 0 | 0 | 0 | 0 | 0 | 0
19.05.2025¦11:10:33.436 | 0 | 0 | 0 | 0 | 0 | 0 | 0 | 0 | 0 | 0 | 0 | 0 | 0 | 0 | 0 | 0 | 0 | 0 | 0 | 0
19.05.2025¦11:10:34.436 | 0 | 0 | 0 | 0 | 0 | 0 | 0 | 0 | 0 | 0 | 0 | 0 | 0 | 0 | 0 | 0 | 0 | 0 | 0 | 0
19.05.2025¦11:10:35.435 | 0 | 0 | 0 | 0 | 0 | 0 | 0 | 0 | 0 | 0 | 0 | 0 | 0 | 0 | 0 | 0 | 0 | 0 | 0 | 0
19.05.2025¦11:10:36.436 | 0 | 0 | 0 | 0 | 0 | 0 | 0 | 0 | 0 | 0 | 0 | 0 | 0 | 0 | 0 | 0 | 0 | 0 | 0 | 0
19.05.2025¦11:10:37.435 | 0 | 0 | 0 | 0 | 0 | 0 | 0 | 0 | 0 | 0 | 0 | 0 | 0 | 0 | 0 | 0 | 0 | 0 | 0 | 0
19.05.2025¦11:10:38.435 | 0 | 0 | 0 | 0 | 0 | 0 | 0 | 0 | 0 | 0 | 0 | 0 | 0 | 0 | 0 | 0 | 0 | 0 | 0 | 0
| OekoSolve | OekoSolve | OekoSolve | OekoSolve | OekoSolve | OekoSolve | OekoSolve | OekoSolve | OekoSolve | OekoSolve | OekoSolve | OekoSolve | OekoSolve | OekoSolve | OekoSolve | OekoSolve | OekoSolve | OekoSolve | OekoSolve | OekoSolve
| EnMeter_Prec1 | EnMeter_Prec1 | EnMeter_Prec1 | EnMeter_Prec1 | EnMeter_Prec1 | EnMeter_Prec1 | EnMeter_Prec1 | EnMeter_Prec1 | EnMeter_Prec1 | EnMeter_Prec1 | EnMeter_Prec2 | EnMeter_Prec2 | EnMeter_Prec2 | EnMeter_Prec2 | EnMeter_Prec2 | EnMeter_Prec2 | EnMeter_Prec2 | EnMeter_Prec2 | EnMeter_Prec2 | EnMeter_Prec2
| Prec1 P:W | Prec1 WTotal:kWh | Prec1 WDay:kWh | Prec1 WMonth:kWh | Prec1 WYear:kWh | Prec1 State:0 no info available¦1 Off¦2 Startup¦3 Ready¦4 On¦5 Charge¦6 Discharge¦7 Batt Low or Full¦8 Batt Full¦9 Batt low¦10 Finished¦11 Island¦12 Waiting¦91 Maintenance¦99 ERROR | Prec1 Spec Signal | Prec1 V:kV | Prec1 I:mA | Prec1 Info:0 Bit0¦1 Bit1¦2 Bit2¦3 Bit3¦4 HS Ein¦5 Freigabe / Abdeckung vorhanden¦6 Temp. FÃ¼hler aktiv¦7 Temp. FÃ¼hler unterbrochen¦8 Bit8¦9 Bit9¦10 Bit10¦11 Bit11¦12 Bit12¦13 Bit13¦14 Bit14¦15 Bit15¦ | Prec2 P:W | Prec2 WTotal:kWh | Prec2 WDay:kWh | Prec2 WMonth:kWh | Prec2 WYear:kWh | Prec2 State:0 no info available¦1 Off¦2 Startup¦3 Ready¦4 On¦5 Charge¦6 Discharge¦7 Batt Low or Full¦8 Batt Full¦9 Batt low¦10 Finished¦11 Island¦12 Waiting¦91 Maintenance¦99 ERROR | Prec2 Spec Signal | Prec2 V:kV | Prec2 I:mA | Prec2 Info:0 Bit0¦1 Bit1¦2 Bit2¦3 Bit3¦4 HS Ein¦5 Freigabe / Abdeckung vorhanden¦6 Temp. FÃ¼hler aktiv¦7 Temp. FÃ¼hler unterbrochen¦8 Bit8¦9 Bit9¦10 Bit10¦11 Bit11¦12 Bit12¦13 Bit13¦14 Bit14¦15 Bit15¦
19.05.2025¦11:10:39.436 | 0 | 0 | 0 | 0 | 0 | 0 | 0 | 0 | 0 | 0 | 0 | 0 | 0 | 0 | 0 | 0 | 0 | 0 | 0 | 0
19.05.2025¦11:10:40.435 | 0 | 0 | 0 | 0 | 0 | 0 | 0 | 0 | 0 | 0 | 0 | 0 | 0 | 0 | 0 | 0 | 0 | 0 | 0 | 0
19.05.2025¦11:10:41.435 | 0 | 0 | 0 | 0 | 0 | 0 | 0 | 0 | 0 | 0 | 0 | 0 | 0 | 0 | 0 | 0 | 0 | 0 | 0 | 0
19.05.2025¦11:10:42.436 | 0 | 0 | 0 | 0 | 0 | 0 | 0 | 0 | 0 | 0 | 0 | 0 | 0 | 0 | 0 | 0 | 0 | 0 | 0 | 0
19.05.2025¦11:10:43.435 | 0 | 0 | 0 | 0 | 0 | 0 | 0 | 0 | 0 | 0 | 0 | 0 | 0 | 0 | 0 | 0 | 0 | 0 | 0 | 0
19.05.2025¦11:10:44.436 | 0 | 0 | 0 | 0 | 0 | 0 | 0 | 0 | 0 | 0 | 0 | 0 | 0 | 0 | 0 | 0 | 0 | 0 | 0 | 0
19.05.2025¦11:10:45.436 | 0 | 0 | 0 | 0 | 0 | 0 | 0 | 0 | 0 | 0 | 0 | 0 | 0 | 0 | 0 | 0 | 0 | 0 | 0 | 0
19.05.2025¦11:10:46.436 | 0 | 0 | 0 | 0 | 0 | 0 | 0 | 0 | 0 | 0 | 0 | 0 | 0 | 0 | 0 | 0 | 0 | 0 | 0 | 0
19.05.2025¦11:10:47.436 | 0 | 0 | 0 | 0 | 0 | 0 | 0 | 0 | 0 | 0 | 0 | 0 | 0 | 0 | 0 | 0 | 0 | 0 | 0 | 0
19.05.2025¦11:10:48.436 | 0 | 0 | 0 | 0 | 0 | 0 | 0 | 0 | 0 | 0 | 0 | 0 | 0 | 0 | 0 | 0 | 0 | 0 | 0 | 0
19.05.2025¦11:10:49.435 | 0 | 0 | 0 | 0 | 0 | 0 | 0 | 0 | 0 | 0 | 0 | 0 | 0 | 0 | 0 | 0 | 0 | 0 | 0 | 0
19.05.2025¦11:10:50.436 | 0 | 0 | 0 | 0 | 0 | 0 | 0 | 0 | 0 | 0 | 0 | 0 | 0 | 0 | 0 | 0 | 0 | 0 | 0 | 0
19.05.2025¦11:10:51.435 | 0 | 0 | 0 | 0 | 0 | 0 | 0 | 0 | 0 | 0 | 0 | 0 | 0 | 0 | 0 | 0 | 0 | 0 | 0 | 0
19.05.2025¦11:10:52.435 | 0 | 0 | 0 | 0 | 0 | 0 | 0 | 0 | 0 | 0 | 0 | 0 | 0 | 0 | 0 | 0 | 0 | 0 | 0 | 0
19.05.2025¦11:10:53.434 | 0 | 0 | 0 | 0 | 0 | 0 | 0 | 0 | 0 | 0 | 0 | 0 | 0 | 0 | 0 | 0 | 0 | 0 | 0 | 0
19.05.2025¦11:10:54.435 | 0 | 0 | 0 | 0 | 0 | 0 | 0 | 0 | 0 | 0 | 0 | 0 | 0 | 0 | 0 | 0 | 0 | 0 | 0 | 0
19.05.2025¦11:10:55.436 | 0 | 0 | 0 | 0 | 0 | 0 | 0 | 0 | 0 | 0 | 0 | 0 | 0 | 0 | 0 | 0 | 0 | 0 | 0 | 0
19.05.2025¦11:10:56.436 | 0 | 0 | 0 | 0 | 0 | 0 | 0 | 0 | 0 | 0 | 0 | 0 | 0 | 0 | 0 | 0 | 0 | 0 | 0 | 0
19.05.2025¦11:10:57.435 | 0 | 0 | 0 | 0 | 0 | 0 | 0 | 0 | 0 | 0 | 0 | 0 | 0 | 0 | 0 | 0 | 0 | 0 | 0 | 0
19.05.2025¦11:10:58.436 | 0 | 0 | 0 | 0 | 0 | 0 | 0 | 0 | 0 | 0 | 0 | 0 | 0 | 0 | 0 | 0 | 0 | 0 | 0 | 0
19.05.2025¦11:10:59.435 | 0 | 0 | 0 | 0 | 0 | 0 | 0 | 0 | 0 | 0 | 0 | 0 | 0 | 0 | 0 | 0 | 0 | 0 | 0 | 0
19.05.2025¦11:11:00.436 | 0 | 0 | 0 | 0 | 0 | 0 | 0 | 0 | 0 | 0 | 0 | 0 | 0 | 0 | 0 | 0 | 0 | 0 | 0 | 0
19.05.2025¦11:11:01.435 | 0 | 0 | 0 | 0 | 0 | 0 | 0 | 0 | 0 | 0 | 0 | 0 | 0 | 0 | 0 | 0 | 0 | 0 | 0 | 0
19.05.2025¦11:11:02.436 | 0 | 0 | 0 | 0 | 0 | 0 | 0 | 0 | 0 | 0 | 0 | 0 | 0 | 0 | 0 | 0 | 0 | 0 | 0 | 0
19.05.2025¦11:11:03.436 | 0 | 0 | 0 | 0 | 0 | 0 | 0 | 0 | 0 | 0 | 0 | 0 | 0 | 0 | 0 | 0 | 0 | 0 | 0 | 0
19.05.2025¦11:11:04.435 | 0 | 0 | 0 | 0 | 0 | 0 | 0 | 0 | 0 | 0 | 0 | 0 | 0 | 0 | 0 | 0 | 0 | 0 | 0 | 0
19.05.2025¦11:11:05.435 | 0 | 0 | 0 | 0 | 0 | 0 | 0 | 0 | 0 | 0 | 0 | 0 | 0 | 0 | 0 | 0 | 0 | 0 | 0 | 0
19.05.2025¦11:11:06.435 | 0 | 0 | 0 | 0 | 0 | 0 | 0 | 0 | 0 | 0 | 0 | 0 | 0 | 0 | 0 | 0 | 0 | 0 | 0 | 0
19.05.2025¦11:11:07.435 | 0 | 0 | 0 | 0 | 0 | 0 | 0 | 0 | 0 | 0 | 0 | 0 | 0 | 0 | 0 | 0 | 0 | 0 | 0 | 0
19.05.2025¦11:11:08.435 | 0 | 0 | 0 | 0 | 0 | 0 | 0 | 0 | 0 | 0 | 0 | 0 | 0 | 0 | 0 | 0 | 0 | 0 | 0 | 0
| OekoSolve | OekoSolve | OekoSolve | OekoSolve | OekoSolve | OekoSolve | OekoSolve | OekoSolve | OekoSolve | OekoSolve | OekoSolve | OekoSolve | OekoSolve | OekoSolve | OekoSolve | OekoSolve | OekoSolve | OekoSolve | OekoSolve | OekoSolve
| EnMeter_Prec1 | EnMeter_Prec1 | EnMeter_Prec1 | EnMeter_Prec1 | EnMeter_Prec1 | EnMeter_Prec1 | EnMeter_Prec1 | EnMeter_Prec1 | EnMeter_Prec1 | EnMeter_Prec1 | EnMeter_Prec2 | EnMeter_Prec2 | EnMeter_Prec2 | EnMeter_Prec2 | EnMeter_Prec2 | EnMeter_Prec2 | EnMeter_Prec2 | EnMeter_Prec2 | EnMeter_Prec2 | EnMeter_Prec2
| Prec1 P:W | Prec1 WTotal:kWh | Prec1 WDay:kWh | Prec1 WMonth:kWh | Prec1 WYear:kWh | Prec1 State:0 no info available¦1 Off¦2 Startup¦3 Ready¦4 On¦5 Charge¦6 Discharge¦7 Batt Low or Full¦8 Batt Full¦9 Batt low¦10 Finished¦11 Island¦12 Waiting¦91 Maintenance¦99 ERROR | Prec1 Spec Signal | Prec1 V:kV | Prec1 I:mA | Prec1 Info:0 Bit0¦1 Bit1¦2 Bit2¦3 Bit3¦4 HS Ein¦5 Freigabe / Abdeckung vorhanden¦6 Temp. FÃ¼hler aktiv¦7 Temp. FÃ¼hler unterbrochen¦8 Bit8¦9 Bit9¦10 Bit10¦11 Bit11¦12 Bit12¦13 Bit13¦14 Bit14¦15 Bit15¦ | Prec2 P:W | Prec2 WTotal:kWh | Prec2 WDay:kWh | Prec2 WMonth:kWh | Prec2 WYear:kWh | Prec2 State:0 no info available¦1 Off¦2 Startup¦3 Ready¦4 On¦5 Charge¦6 Discharge¦7 Batt Low or Full¦8 Batt Full¦9 Batt low¦10 Finished¦11 Island¦12 Waiting¦91 Maintenance¦99 ERROR | Prec2 Spec Signal | Prec2 V:kV | Prec2 I:mA | Prec2 Info:0 Bit0¦1 Bit1¦2 Bit2¦3 Bit3¦4 HS Ein¦5 Freigabe / Abdeckung vorhanden¦6 Temp. FÃ¼hler aktiv¦7 Temp. FÃ¼hler unterbrochen¦8 Bit8¦9 Bit9¦10 Bit10¦11 Bit11¦12 Bit12¦13 Bit13¦14 Bit14¦15 Bit15¦
19.05.2025¦11:11:09.435 | 0 | 0 | 0 | 0 | 0 | 0 | 0 | 0 | 0 | 0 | 0 | 0 | 0 | 0 | 0 | 0 | 0 | 0 | 0 | 0
19.05.2025¦11:11:10.435 | 0 | 0 | 0 | 0 | 0 | 0 | 0 | 0 | 0 | 0 | 0 | 0 | 0 | 0 | 0 | 0 | 0 | 0 | 0 | 0
19.05.2025¦11:11:11.435 | 0 | 0 | 0 | 0 | 0 | 1 | 0 | 0 | 0 | 20 | 0 | 0 | 0 | 0 | 0 | 1 | 0 | 0 | 0 | 20
19.05.2025¦11:11:12.435 | 0 | 0 | 0 | 0 | 0 | 1 | 0 | 0 | 0 | 20 | 0 | 0 | 0 | 0 | 0 | 1 | 0 | 0 | 0 | 20
19.05.2025¦11:11:13.435 | 0 | 0 | 0 | 0 | 0 | 1 | 0 | 0 | 0 | 20 | 0 | 0 | 0 | 0 | 0 | 1 | 0 | 0 | 0 | 20
19.05.2025¦11:11:14.436 | 0 | 0 | 0 | 0 | 0 | 1 | 0 | 0 | 0 | 20 | 0 | 0 | 0 | 0 | 0 | 1 | 0 | 0 | 0 | 20
19.05.2025¦11:11:15.435 | 0 | 0 | 0 | 0 | 0 | 1 | 0 | 0 | 0 | 20 | 0 | 0 | 0 | 0 | 0 | 1 | 0 | 0 | 0 | 20
19.05.2025¦11:11:16.434 | 0 | 0 | 0 | 0 | 0 | 1 | 0 | 0 | 0 | 20 | 0 | 0 | 0 | 0 | 0 | 1 | 0 | 0 | 0 | 20
19.05.2025¦11:11:17.435 | 0 | 0 | 0 | 0 | 0 | 1 | 0 | 0 | 0 | 20 | 0 | 0 | 0 | 0 | 0 | 1 | 0 | 0 | 0 | 20
19.05.2025¦11:11:18.435 | 0 | 0 | 0 | 0 | 0 | 1 | 0 | 0 | 0 | 20 | 0 | 0 | 0 | 0 | 0 | 1 | 0 | 0 | 0 | 20
19.05.2025¦11:11:19.436 | 0 | 0 | 0 | 0 | 0 | 1 | 0 | 0 | 0 | 20 | 0 | 0 | 0 | 0 | 0 | 1 | 0 | 0 | 0 | 20
19.05.2025¦11:11:20.436 | 0 | 0 | 0 | 0 | 0 | 1 | 0 | 0 | 0 | 20 | 0 | 0 | 0 | 0 | 0 | 1 | 0 | 0 | 0 | 20
19.05.2025¦11:11:21.436 | 0 | 0 | 0 | 0 | 0 | 1 | 0 | 0 | 0 | 20 | 0 | 0 | 0 | 0 | 0 | 1 | 0 | 0 | 0 | 20
19.05.2025¦11:11:22.436 | 0 | 0 | 0 | 0 | 0 | 1 | 0 | 0 | 0 | 20 | 0 | 0 | 0 | 0 | 0 | 1 | 0 | 0 | 0 | 20
19.05.2025¦11:11:23.435 | 0 | 0 | 0 | 0 | 0 | 1 | 0 | 0 | 0 | 20 | 0 | 0 | 0 | 0 | 0 | 1 | 0 | 0 | 0 | 20
19.05.2025¦11:11:24.435 | 0 | 0 | 0 | 0 | 0 | 1 | 0 | 0 | 0 | 20 | 0 | 0 | 0 | 0 | 0 | 1 | 0 | 0 | 0 | 20
19.05.2025¦11:11:25.435 | 0 | 0 | 0 | 0 | 0 | 1 | 0 | 0 | 0 | 20 | 0 | 0 | 0 | 0 | 0 | 1 | 0 | 0 | 0 | 20
19.05.2025¦11:11:26.435 | 0 | 0 | 0 | 0 | 0 | 1 | 0 | 0 | 0 | 20 | 0 | 0 | 0 | 0 | 0 | 1 | 0 | 0 | 0 | 20
19.05.2025¦11:11:27.436 | 0 | 0 | 0 | 0 | 0 | 1 | 0 | 0 | 0 | 20 | 0 | 0 | 0 | 0 | 0 | 1 | 0 | 0 | 0 | 20
19.05.2025¦11:11:28.435 | 0 | 0 | 0 | 0 | 0 | 1 | 0 | 0 | 0 | 20 | 0 | 0 | 0 | 0 | 0 | 1 | 0 | 0 | 0 | 20
19.05.2025¦11:11:29.435 | 0 | 0 | 0 | 0 | 0 | 1 | 0 | 0 | 0 | 20 | 0 | 0 | 0 | 0 | 0 | 1 | 0 | 0 | 0 | 20
19.05.2025¦11:11:30.435 | 0 | 0 | 0 | 0 | 0 | 1 | 0 | 0 | 0 | 20 | 0 | 0 | 0 | 0 | 0 | 1 | 0 | 0 | 0 | 20
19.05.2025¦11:11:31.435 | 0 | 0 | 0 | 0 | 0 | 1 | 0 | 0 | 0 | 20 | 0 | 0 | 0 | 0 | 0 | 1 | 0 | 0 | 0 | 20
19.05.2025¦11:11:32.435 | 0 | 0 | 0 | 0 | 0 | 1 | 0 | 0 | 0 | 20 | 0 | 0 | 0 | 0 | 0 | 1 | 0 | 0 | 0 | 20
19.05.2025¦11:11:33.435 | 0 | 0 | 0 | 0 | 0 | 1 | 0 | 0 | 0 | 20 | 0 | 0 | 0 | 0 | 0 | 1 | 0 | 0 | 0 | 20
19.05.2025¦11:11:34.435 | 0 | 0 | 0 | 0 | 0 | 1 | 0 | 0 | 0 | 20 | 0 | 0 | 0 | 0 | 0 | 1 | 0 | 0 | 0 | 20
19.05.2025¦11:11:35.435 | 0 | 0 | 0 | 0 | 0 | 1 | 0 | 0 | 0 | 20 | 0 | 0 | 0 | 0 | 0 | 1 | 0 | 0 | 0 | 20
19.05.2025¦11:11:36.435 | 0 | 0 | 0 | 0 | 0 | 1 | 0 | 0 | 0 | 20 | 0 | 0 | 0 | 0 | 0 | 1 | 0 | 0 | 0 | 20
19.05.2025¦11:11:37.435 | 0 | 0 | 0 | 0 | 0 | 1 | 0 | 0 | 0 | 20 | 0 | 0 | 0 | 0 | 0 | 1 | 0 | 0 | 0 | 20
19.05.2025¦11:11:38.435 | 0 | 0 | 0 | 0 | 0 | 1 | 0 | 0 | 0 | 20 | 0 | 0 | 0 | 0 | 0 | 1 | 0 | 0 | 0 | 20
| OekoSolve | OekoSolve | OekoSolve | OekoSolve | OekoSolve | OekoSolve | OekoSolve | OekoSolve | OekoSolve | OekoSolve | OekoSolve | OekoSolve | OekoSolve | OekoSolve | OekoSolve | OekoSolve | OekoSolve | OekoSolve | OekoSolve | OekoSolve
| EnMeter_Prec1 | EnMeter_Prec1 | EnMeter_Prec1 | EnMeter_Prec1 | EnMeter_Prec1 | EnMeter_Prec1 | EnMeter_Prec1 | EnMeter_Prec1 | EnMeter_Prec1 | EnMeter_Prec1 | EnMeter_Prec2 | EnMeter_Prec2 | EnMeter_Prec2 | EnMeter_Prec2 | EnMeter_Prec2 | EnMeter_Prec2 | EnMeter_Prec2 | EnMeter_Prec2 | EnMeter_Prec2 | EnMeter_Prec2
| Prec1 P:W | Prec1 WTotal:kWh | Prec1 WDay:kWh | Prec1 WMonth:kWh | Prec1 WYear:kWh | Prec1 State:0 no info available¦1 Off¦2 Startup¦3 Ready¦4 On¦5 Charge¦6 Discharge¦7 Batt Low or Full¦8 Batt Full¦9 Batt low¦10 Finished¦11 Island¦12 Waiting¦91 Maintenance¦99 ERROR | Prec1 Spec Signal | Prec1 V:kV | Prec1 I:mA | Prec1 Info:0 Bit0¦1 Bit1¦2 Bit2¦3 Bit3¦4 HS Ein¦5 Freigabe / Abdeckung vorhanden¦6 Temp. FÃ¼hler aktiv¦7 Temp. FÃ¼hler unterbrochen¦8 Bit8¦9 Bit9¦10 Bit10¦11 Bit11¦12 Bit12¦13 Bit13¦14 Bit14¦15 Bit15¦ | Prec2 P:W | Prec2 WTotal:kWh | Prec2 WDay:kWh | Prec2 WMonth:kWh | Prec2 WYear:kWh | Prec2 State:0 no info available¦1 Off¦2 Startup¦3 Ready¦4 On¦5 Charge¦6 Discharge¦7 Batt Low or Full¦8 Batt Full¦9 Batt low¦10 Finished¦11 Island¦12 Waiting¦91 Maintenance¦99 ERROR | Prec2 Spec Signal | Prec2 V:kV | Prec2 I:mA | Prec2 Info:0 Bit0¦1 Bit1¦2 Bit2¦3 Bit3¦4 HS Ein¦5 Freigabe / Abdeckung vorhanden¦6 Temp. FÃ¼hler aktiv¦7 Temp. FÃ¼hler unterbrochen¦8 Bit8¦9 Bit9¦10 Bit10¦11 Bit11¦12 Bit12¦13 Bit13¦14 Bit14¦15 Bit15¦
19.05.2025¦11:11:39.435 | 0 | 0 | 0 | 0 | 0 | 1 | 0 | 0 | 0 | 20 | 0 | 0 | 0 | 0 | 0 | 1 | 0 | 0 | 0 | 20
19.05.2025¦11:11:40.436 | 0 | 0 | 0 | 0 | 0 | 1 | 0 | 0 | 0 | 20 | 0 | 0 | 0 | 0 | 0 | 1 | 0 | 0 | 0 | 20
19.05.2025¦11:11:41.436 | 0 | 0 | 0 | 0 | 0 | 1 | 0 | 0 | 0 | 20 | 0 | 0 | 0 | 0 | 0 | 1 | 0 | 0 | 0 | 20
19.05.2025¦11:11:42.435 | 0 | 0 | 0 | 0 | 0 | 1 | 0 | 0 | 0 | 20 | 0 | 0 | 0 | 0 | 0 | 1 | 0 | 0 | 0 | 20
19.05.2025¦11:11:43.435 | 0 | 0 | 0 | 0 | 0 | 1 | 0 | 0 | 0 | 20 | 0 | 0 | 0 | 0 | 0 | 1 | 0 | 0 | 0 | 20
19.05.2025¦11:11:44.435 | 0 | 0 | 0 | 0 | 0 | 1 | 0 | 0 | 0 | 20 | 0 | 0 | 0 | 0 | 0 | 1 | 0 | 0 | 0 | 20
19.05.2025¦11:11:45.436 | 0 | 0 | 0 | 0 | 0 | 1 | 0 | 0 | 0 | 20 | 0 | 0 | 0 | 0 | 0 | 1 | 0 | 0 | 0 | 20
19.05.2025¦11:11:46.436 | 0 | 0 | 0 | 0 | 0 | 1 | 0 | 0 | 0 | 20 | 0 | 0 | 0 | 0 | 0 | 1 | 0 | 0 | 0 | 20
19.05.2025¦11:11:47.435 | 0 | 0 | 0 | 0 | 0 | 1 | 0 | 0 | 0 | 20 | 0 | 0 | 0 | 0 | 0 | 1 | 0 | 0 | 0 | 20
19.05.2025¦11:11:48.435 | 0 | 0 | 0 | 0 | 0 | 1 | 0 | 0 | 0 | 20 | 0 | 0 | 0 | 0 | 0 | 1 | 0 | 0 | 0 | 20
19.05.2025¦11:11:49.435 | 0 | 0 | 0 | 0 | 0 | 1 | 0 | 0 | 0 | 20 | 0 | 0 | 0 | 0 | 0 | 1 | 0 | 0 | 0 | 20
19.05.2025¦11:11:50.435 | 0 | 0 | 0 | 0 | 0 | 1 | 0 | 0 | 0 | 20 | 0 | 0 | 0 | 0 | 0 | 1 | 0 | 0 | 0 | 20
19.05.2025¦11:11:51.436 | 0 | 0 | 0 | 0 | 0 | 1 | 0 | 0 | 0 | 20 | 0 | 0 | 0 | 0 | 0 | 1 | 0 | 0 | 0 | 20
19.05.2025¦11:11:52.435 | 0 | 0 | 0 | 0 | 0 | 1 | 0 | 0 | 0 | 20 | 0 | 0 | 0 | 0 | 0 | 1 | 0 | 0 | 0 | 20
19.05.2025¦11:11:53.436 | 0 | 0 | 0 | 0 | 0 | 1 | 0 | 0 | 0 | 20 | 0 | 0 | 0 | 0 | 0 | 1 | 0 | 0 | 0 | 20
19.05.2025¦11:11:54.435 | 0 | 0 | 0 | 0 | 0 | 1 | 0 | 0 | 0 | 20 | 0 | 0 | 0 | 0 | 0 | 1 | 0 | 0 | 0 | 20
19.05.2025¦11:11:55.436 | 0 | 0 | 0 | 0 | 0 | 1 | 0 | 0 | 0 | 20 | 0 | 0 | 0 | 0 | 0 | 1 | 0 | 0 | 0 | 20
19.05.2025¦11:11:56.436 | 0 | 0 | 0 | 0 | 0 | 1 | 0 | 0 | 0 | 20 | 0 | 0 | 0 | 0 | 0 | 1 | 0 | 0 | 0 | 20
19.05.2025¦11:11:57.436 | 0 | 0 | 0 | 0 | 0 | 1 | 0 | 0 | 0 | 20 | 0 | 0 | 0 | 0 | 0 | 1 | 0 | 0 | 0 | 20
19.05.2025¦11:11:58.435 | 0 | 0 | 0 | 0 | 0 | 1 | 0 | 0 | 0 | 20 | 0 | 0 | 0 | 0 | 0 | 1 | 0 | 0 | 0 | 20
19.05.2025¦11:11:59.435 | 0 | 0 | 0 | 0 | 0 | 1 | 0 | 0 | 0 | 20 | 0 | 0 | 0 | 0 | 0 | 1 | 0 | 0 | 0 | 20
19.05.2025¦11:12:00.435 | 0 | 0 | 0 | 0 | 0 | 1 | 0 | 0 | 0 | 20 | 0 | 0 | 0 | 0 | 0 | 1 | 0 | 0 | 0 | 20
19.05.2025¦11:12:01.436 | 0 | 0 | 0 | 0 | 0 | 1 | 0 | 0 | 0 | 20 | 0 | 0 | 0 | 0 | 0 | 1 | 0 | 0 | 0 | 20
19.05.2025¦11:12:02.436 | 0 | 0 | 0 | 0 | 0 | 1 | 0 | 0 | 0 | 20 | 0 | 0 | 0 | 0 | 0 | 1 | 0 | 0 | 0 | 20
19.05.2025¦11:12:03.435 | 0 | 0 | 0 | 0 | 0 | 1 | 0 | 0 | 0 | 20 | 0 | 0 | 0 | 0 | 0 | 1 | 0 | 0 | 0 | 20
19.05.2025¦11:12:04.436 | 0 | 0 | 0 | 0 | 0 | 1 | 0 | 0 | 0 | 20 | 0 | 0 | 0 | 0 | 0 | 1 | 0 | 0 | 0 | 20
19.05.2025¦11:12:05.436 | 0 | 0 | 0 | 0 | 0 | 1 | 0 | 0 | 0 | 20 | 0 | 0 | 0 | 0 | 0 | 1 | 0 | 0 | 0 | 20
19.05.2025¦11:12:06.435 | 0 | 0 | 0 | 0 | 0 | 1 | 0 | 0 | 0 | 20 | 0 | 0 | 0 | 0 | 0 | 1 | 0 | 0 | 0 | 20
19.05.2025¦11:12:07.435 | 0 | 0 | 0 | 0 | 0 | 1 | 0 | 0 | 0 | 20 | 0 | 0 | 0 | 0 | 0 | 1 | 0 | 0 | 0 | 20
19.05.2025¦11:12:08.435 | 0 | 0 | 0 | 0 | 0 | 1 | 0 | 0 | 0 | 20 | 0 | 0 | 0 | 0 | 0 | 1 | 0 | 0 | 0 | 20
| OekoSolve | OekoSolve | OekoSolve | OekoSolve | OekoSolve | OekoSolve | OekoSolve | OekoSolve | OekoSolve | OekoSolve | OekoSolve | OekoSolve | OekoSolve | OekoSolve | OekoSolve | OekoSolve | OekoSolve | OekoSolve | OekoSolve | OekoSolve
| EnMeter_Prec1 | EnMeter_Prec1 | EnMeter_Prec1 | EnMeter_Prec1 | EnMeter_Prec1 | EnMeter_Prec1 | EnMeter_Prec1 | EnMeter_Prec1 | EnMeter_Prec1 | EnMeter_Prec1 | EnMeter_Prec2 | EnMeter_Prec2 | EnMeter_Prec2 | EnMeter_Prec2 | EnMeter_Prec2 | EnMeter_Prec2 | EnMeter_Prec2 | EnMeter_Prec2 | EnMeter_Prec2 | EnMeter_Prec2
| Prec1 P:W | Prec1 WTotal:kWh | Prec1 WDay:kWh | Prec1 WMonth:kWh | Prec1 WYear:kWh | Prec1 State:0 no info available¦1 Off¦2 Startup¦3 Ready¦4 On¦5 Charge¦6 Discharge¦7 Batt Low or Full¦8 Batt Full¦9 Batt low¦10 Finished¦11 Island¦12 Waiting¦91 Maintenance¦99 ERROR | Prec1 Spec Signal | Prec1 V:kV | Prec1 I:mA | Prec1 Info:0 Bit0¦1 Bit1¦2 Bit2¦3 Bit3¦4 HS Ein¦5 Freigabe / Abdeckung vorhanden¦6 Temp. FÃ¼hler aktiv¦7 Temp. FÃ¼hler unterbrochen¦8 Bit8¦9 Bit9¦10 Bit10¦11 Bit11¦12 Bit12¦13 Bit13¦14 Bit14¦15 Bit15¦ | Prec2 P:W | Prec2 WTotal:kWh | Prec2 WDay:kWh | Prec2 WMonth:kWh | Prec2 WYear:kWh | Prec2 State:0 no info available¦1 Off¦2 Startup¦3 Ready¦4 On¦5 Charge¦6 Discharge¦7 Batt Low or Full¦8 Batt Full¦9 Batt low¦10 Finished¦11 Island¦12 Waiting¦91 Maintenance¦99 ERROR | Prec2 Spec Signal | Prec2 V:kV | Prec2 I:mA | Prec2 Info:0 Bit0¦1 Bit1¦2 Bit2¦3 Bit3¦4 HS Ein¦5 Freigabe / Abdeckung vorhanden¦6 Temp. FÃ¼hler aktiv¦7 Temp. FÃ¼hler unterbrochen¦8 Bit8¦9 Bit9¦10 Bit10¦11 Bit11¦12 Bit12¦13 Bit13¦14 Bit14¦15 Bit15¦
19.05.2025¦11:12:09.435 | 0 | 0 | 0 | 0 | 0 | 1 | 0 | 0 | 0 | 20 | 0 | 0 | 0 | 0 | 0 | 1 | 0 | 0 | 0 | 20
19.05.2025¦11:12:10.436 | 0 | 0 | 0 | 0 | 0 | 1 | 0 | 0 | 0 | 20 | 0 | 0 | 0 | 0 | 0 | 1 | 0 | 0 | 0 | 20
19.05.2025¦11:12:11.435 | 0 | 0 | 0 | 0 | 0 | 1 | 0 | 0 | 0 | 20 | 0 | 0 | 0 | 0 | 0 | 1 | 0 | 0 | 0 | 20
19.05.2025¦11:12:12.435 | 0 | 0 | 0 | 0 | 0 | 1 | 0 | 0 | 0 | 20 | 0 | 0 | 0 | 0 | 0 | 1 | 0 | 0 | 0 | 20
19.05.2025¦11:12:13.435 | 0 | 0 | 0 | 0 | 0 | 1 | 0 | 0 | 0 | 20 | 0 | 0 | 0 | 0 | 0 | 1 | 0 | 0 | 0 | 20
19.05.2025¦11:12:14.435 | 0 | 0 | 0 | 0 | 0 | 1 | 0 | 0 | 0 | 20 | 0 | 0 | 0 | 0 | 0 | 1 | 0 | 0 | 0 | 20
19.05.2025¦11:12:15.435 | 0 | 0 | 0 | 0 | 0 | 1 | 0 | 0 | 0 | 20 | 0 | 0 | 0 | 0 | 0 | 1 | 0 | 0 | 0 | 20
19.05.2025¦11:12:16.435 | 0 | 0 | 0 | 0 | 0 | 1 | 0 | 0 | 0 | 20 | 0 | 0 | 0 | 0 | 0 | 1 | 0 | 0 | 0 | 20
19.05.2025¦11:12:17.436 | 0 | 0 | 0 | 0 | 0 | 1 | 0 | 0 | 0 | 20 | 0 | 0 | 0 | 0 | 0 | 1 | 0 | 0 | 0 | 20
19.05.2025¦11:12:18.435 | 0 | 0 | 0 | 0 | 0 | 1 | 0 | 0 | 0 | 20 | 0 | 0 | 0 | 0 | 0 | 1 | 0 | 0 | 0 | 20
19.05.2025¦11:12:19.436 | 0 | 0 | 0 | 0 | 0 | 1 | 0 | 0 | 0 | 20 | 0 | 0 | 0 | 0 | 0 | 1 | 0 | 0 | 0 | 20
19.05.2025¦11:12:20.435 | 0 | 0 | 0 | 0 | 0 | 1 | 0 | 0 | 0 | 20 | 0 | 0 | 0 | 0 | 0 | 1 | 0 | 0 | 0 | 20
19.05.2025¦11:12:21.435 | 0 | 0 | 0 | 0 | 0 | 1 | 0 | 0 | 0 | 20 | 0 | 0 | 0 | 0 | 0 | 1 | 0 | 0 | 0 | 20
19.05.2025¦11:12:22.435 | 0 | 0 | 0 | 0 | 0 | 1 | 0 | 0 | 0 | 20 | 0 | 0 | 0 | 0 | 0 | 1 | 0 | 0 | 0 | 20
19.05.2025¦11:12:23.436 | 0 | 0 | 0 | 0 | 0 | 1 | 0 | 0 | 0 | 20 | 0 | 0 | 0 | 0 | 0 | 1 | 0 | 0 | 0 | 20
19.05.2025¦11:12:24.435 | 0 | 0 | 0 | 0 | 0 | 1 | 0 | 0 | 0 | 20 | 0 | 0 | 0 | 0 | 0 | 1 | 0 | 0 | 0 | 20
19.05.2025¦11:12:25.435 | 0 | 0 | 0 | 0 | 0 | 1 | 0 | 0 | 0 | 20 | 0 | 0 | 0 | 0 | 0 | 1 | 0 | 0 | 0 | 20
19.05.2025¦11:12:26.436 | 0 | 0 | 0 | 0 | 0 | 1 | 0 | 0 | 0 | 20 | 0 | 0 | 0 | 0 | 0 | 1 | 0 | 0 | 0 | 20
19.05.2025¦11:12:27.436 | 0 | 0 | 0 | 0 | 0 | 1 | 0 | 0 | 0 | 20 | 0 | 0 | 0 | 0 | 0 | 1 | 0 | 0 | 0 | 20
19.05.2025¦11:12:28.435 | 0 | 0 | 0 | 0 | 0 | 1 | 0 | 0 | 0 | 20 | 0 | 0 | 0 | 0 | 0 | 1 | 0 | 0 | 0 | 20
19.05.2025¦11:12:29.435 | 0 | 0 | 0 | 0 | 0 | 1 | 0 | 0 | 0 | 20 | 0 | 0 | 0 | 0 | 0 | 1 | 0 | 0 | 0 | 20
19.05.2025¦11:12:30.435 | 0 | 0 | 0 | 0 | 0 | 1 | 0 | 0 | 0 | 20 | 0 | 0 | 0 | 0 | 0 | 1 | 0 | 0 | 0 | 20
19.05.2025¦11:12:31.435 | 0 | 0 | 0 | 0 | 0 | 1 | 0 | 0 | 0 | 20 | 0 | 0 | 0 | 0 | 0 | 1 | 0 | 0 | 0 | 20
19.05.2025¦11:12:32.435 | 0 | 0 | 0 | 0 | 0 | 1 | 0 | 0 | 0 | 20 | 0 | 0 | 0 | 0 | 0 | 1 | 0 | 0 | 0 | 20
19.05.2025¦11:12:33.435 | 0 | 0 | 0 | 0 | 0 | 1 | 0 | 0 | 0 | 20 | 0 | 0 | 0 | 0 | 0 | 1 | 0 | 0 | 0 | 20
19.05.2025¦11:12:34.435 | 0 | 0 | 0 | 0 | 0 | 1 | 0 | 0 | 0 | 20 | 0 | 0 | 0 | 0 | 0 | 1 | 0 | 0 | 0 | 20
19.05.2025¦11:12:35.436 | 0 | 0 | 0 | 0 | 0 | 1 | 0 | 0 | 0 | 20 | 0 | 0 | 0 | 0 | 0 | 1 | 0 | 0 | 0 | 20
19.05.2025¦11:12:36.435 | 0 | 0 | 0 | 0 | 0 | 1 | 0 | 0 | 0 | 20 | 0 | 0 | 0 | 0 | 0 | 1 | 0 | 0 | 0 | 20
19.05.2025¦11:12:37.435 | 0 | 0 | 0 | 0 | 0 | 1 | 0 | 0 | 0 | 20 | 0 | 0 | 0 | 0 | 0 | 1 | 0 | 0 | 0 | 20
19.05.2025¦11:12:38.434 | 0 | 0 | 0 | 0 | 0 | 1 | 0 | 0 | 0 | 20 | 0 | 0 | 0 | 0 | 0 | 1 | 0 | 0 | 0 | 20
| OekoSolve | OekoSolve | OekoSolve | OekoSolve | OekoSolve | OekoSolve | OekoSolve | OekoSolve | OekoSolve | OekoSolve | OekoSolve | OekoSolve | OekoSolve | OekoSolve | OekoSolve | OekoSolve | OekoSolve | OekoSolve | OekoSolve | OekoSolve
| EnMeter_Prec1 | EnMeter_Prec1 | EnMeter_Prec1 | EnMeter_Prec1 | EnMeter_Prec1 | EnMeter_Prec1 | EnMeter_Prec1 | EnMeter_Prec1 | EnMeter_Prec1 | EnMeter_Prec1 | EnMeter_Prec2 | EnMeter_Prec2 | EnMeter_Prec2 | EnMeter_Prec2 | EnMeter_Prec2 | EnMeter_Prec2 | EnMeter_Prec2 | EnMeter_Prec2 | EnMeter_Prec2 | EnMeter_Prec2
| Prec1 P:W | Prec1 WTotal:kWh | Prec1 WDay:kWh | Prec1 WMonth:kWh | Prec1 WYear:kWh | Prec1 State:0 no info available¦1 Off¦2 Startup¦3 Ready¦4 On¦5 Charge¦6 Discharge¦7 Batt Low or Full¦8 Batt Full¦9 Batt low¦10 Finished¦11 Island¦12 Waiting¦91 Maintenance¦99 ERROR | Prec1 Spec Signal | Prec1 V:kV | Prec1 I:mA | Prec1 Info:0 Bit0¦1 Bit1¦2 Bit2¦3 Bit3¦4 HS Ein¦5 Freigabe / Abdeckung vorhanden¦6 Temp. FÃ¼hler aktiv¦7 Temp. FÃ¼hler unterbrochen¦8 Bit8¦9 Bit9¦10 Bit10¦11 Bit11¦12 Bit12¦13 Bit13¦14 Bit14¦15 Bit15¦ | Prec2 P:W | Prec2 WTotal:kWh | Prec2 WDay:kWh | Prec2 WMonth:kWh | Prec2 WYear:kWh | Prec2 State:0 no info available¦1 Off¦2 Startup¦3 Ready¦4 On¦5 Charge¦6 Discharge¦7 Batt Low or Full¦8 Batt Full¦9 Batt low¦10 Finished¦11 Island¦12 Waiting¦91 Maintenance¦99 ERROR | Prec2 Spec Signal | Prec2 V:kV | Prec2 I:mA | Prec2 Info:0 Bit0¦1 Bit1¦2 Bit2¦3 Bit3¦4 HS Ein¦5 Freigabe / Abdeckung vorhanden¦6 Temp. FÃ¼hler aktiv¦7 Temp. FÃ¼hler unterbrochen¦8 Bit8¦9 Bit9¦10 Bit10¦11 Bit11¦12 Bit12¦13 Bit13¦14 Bit14¦15 Bit15¦
19.05.2025¦11:12:39.435 | 0 | 0 | 0 | 0 | 0 | 1 | 0 | 0 | 0 | 20 | 0 | 0 | 0 | 0 | 0 | 1 | 0 | 0 | 0 | 20
19.05.2025¦11:12:40.435 | 0 | 0 | 0 | 0 | 0 | 1 | 0 | 0 | 0 | 20 | 0 | 0 | 0 | 0 | 0 | 1 | 0 | 0 | 0 | 20
19.05.2025¦11:12:41.435 | 0 | 0 | 0 | 0 | 0 | 1 | 0 | 0 | 0 | 20 | 0 | 0 | 0 | 0 | 0 | 1 | 0 | 0 | 0 | 20
19.05.2025¦11:12:42.435 | 0 | 0 | 0 | 0 | 0 | 1 | 0 | 0 | 0 | 20 | 0 | 0 | 0 | 0 | 0 | 1 | 0 | 0 | 0 | 20
19.05.2025¦11:12:43.436 | 0 | 0 | 0 | 0 | 0 | 1 | 0 | 0 | 0 | 20 | 0 | 0 | 0 | 0 | 0 | 1 | 0 | 0 | 0 | 20
19.05.2025¦11:12:44.435 | 0 | 0 | 0 | 0 | 0 | 1 | 0 | 0 | 0 | 20 | 0 | 0 | 0 | 0 | 0 | 1 | 0 | 0 | 0 | 20
19.05.2025¦11:12:45.436 | 0 | 0 | 0 | 0 | 0 | 1 | 0 | 0 | 0 | 20 | 0 | 0 | 0 | 0 | 0 | 1 | 0 | 0 | 0 | 20
19.05.2025¦11:12:46.436 | 0 | 0 | 0 | 0 | 0 | 1 | 0 | 0 | 0 | 20 | 0 | 0 | 0 | 0 | 0 | 1 | 0 | 0 | 0 | 20
19.05.2025¦11:12:47.436 | 0 | 0 | 0 | 0 | 0 | 1 | 0 | 0 | 0 | 20 | 0 | 0 | 0 | 0 | 0 | 1 | 0 | 0 | 0 | 20
19.05.2025¦11:12:48.435 | 0 | 0 | 0 | 0 | 0 | 1 | 0 | 0 | 0 | 20 | 0 | 0 | 0 | 0 | 0 | 1 | 0 | 0 | 0 | 20
19.05.2025¦11:12:49.435 | 0 | 0 | 0 | 0 | 0 | 1 | 0 | 0 | 0 | 20 | 0 | 0 | 0 | 0 | 0 | 1 | 0 | 0 | 0 | 20
19.05.2025¦11:12:50.436 | 0 | 0 | 0 | 0 | 0 | 1 | 0 | 0 | 0 | 20 | 0 | 0 | 0 | 0 | 0 | 1 | 0 | 0 | 0 | 20
19.05.2025¦11:12:51.435 | 0 | 0 | 0 | 0 | 0 | 1 | 0 | 0 | 0 | 20 | 0 | 0 | 0 | 0 | 0 | 1 | 0 | 0 | 0 | 20
19.05.2025¦11:12:52.435 | 0 | 0 | 0 | 0 | 0 | 1 | 0 | 0 | 0 | 20 | 0 | 0 | 0 | 0 | 0 | 1 | 0 | 0 | 0 | 20
19.05.2025¦11:12:53.436 | 0 | 0 | 0 | 0 | 0 | 1 | 0 | 0 | 0 | 20 | 0 | 0 | 0 | 0 | 0 | 1 | 0 | 0 | 0 | 20
19.05.2025¦11:12:54.436 | 0 | 0 | 0 | 0 | 0 | 1 | 0 | 0 | 0 | 20 | 0 | 0 | 0 | 0 | 0 | 1 | 0 | 0 | 0 | 20
19.05.2025¦11:12:55.435 | 0 | 0 | 0 | 0 | 0 | 1 | 0 | 0 | 0 | 20 | 0 | 0 | 0 | 0 | 0 | 1 | 0 | 0 | 0 | 20
19.05.2025¦11:12:56.436 | 0 | 0 | 0 | 0 | 0 | 1 | 0 | 0 | 0 | 20 | 0 | 0 | 0 | 0 | 0 | 1 | 0 | 0 | 0 | 20
19.05.2025¦11:12:57.435 | 0 | 0 | 0 | 0 | 0 | 1 | 0 | 0 | 0 | 20 | 0 | 0 | 0 | 0 | 0 | 1 | 0 | 0 | 0 | 20
19.05.2025¦11:12:58.435 | 0 | 0 | 0 | 0 | 0 | 1 | 0 | 0 | 0 | 20 | 0 | 0 | 0 | 0 | 0 | 1 | 0 | 0 | 0 | 20
19.05.2025¦11:12:59.435 | 0 | 0 | 0 | 0 | 0 | 1 | 0 | 0 | 0 | 20 | 0 | 0 | 0 | 0 | 0 | 1 | 0 | 0 | 0 | 20
19.05.2025¦11:13:00.436 | 0 | 0 | 0 | 0 | 0 | 1 | 0 | 0 | 0 | 20 | 0 | 0 | 0 | 0 | 0 | 1 | 0 | 0 | 0 | 20
19.05.2025¦11:13:01.436 | 0 | 0 | 0 | 0 | 0 | 1 | 0 | 0 | 0 | 20 | 0 | 0 | 0 | 0 | 0 | 1 | 0 | 0 | 0 | 20
19.05.2025¦11:13:02.435 | 0 | 0 | 0 | 0 | 0 | 1 | 0 | 0 | 0 | 20 | 0 | 0 | 0 | 0 | 0 | 1 | 0 | 0 | 0 | 20
19.05.2025¦11:13:03.435 | 0 | 0 | 0 | 0 | 0 | 1 | 0 | 0 | 0 | 20 | 0 | 0 | 0 | 0 | 0 | 1 | 0 | 0 | 0 | 20
19.05.2025¦11:13:04.435 | 0 | 0 | 0 | 0 | 0 | 1 | 0 | 0 | 0 | 20 | 0 | 0 | 0 | 0 | 0 | 1 | 0 | 0 | 0 | 20
19.05.2025¦11:13:05.435 | 0 | 0 | 0 | 0 | 0 | 1 | 0 | 0 | 0 | 20 | 0 | 0 | 0 | 0 | 0 | 1 | 0 | 0 | 0 | 20
19.05.2025¦11:13:06.436 | 0 | 0 | 0 | 0 | 0 | 1 | 0 | 0 | 0 | 20 | 0 | 0 | 0 | 0 | 0 | 1 | 0 | 0 | 0 | 20
19.05.2025¦11:13:07.435 | 0 | 0 | 0 | 0 | 0 | 1 | 0 | 0 | 0 | 20 | 0 | 0 | 0 | 0 | 0 | 1 | 0 | 0 | 0 | 20
19.05.2025¦11:13:08.435 | 0 | 0 | 0 | 0 | 0 | 1 | 0 | 0 | 0 | 20 | 0 | 0 | 0 | 0 | 0 | 1 | 0 | 0 | 0 | 20
| OekoSolve | OekoSolve | OekoSolve | OekoSolve | OekoSolve | OekoSolve | OekoSolve | OekoSolve | OekoSolve | OekoSolve | OekoSolve | OekoSolve | OekoSolve | OekoSolve | OekoSolve | OekoSolve | OekoSolve | OekoSolve | OekoSolve | OekoSolve
| EnMeter_Prec1 | EnMeter_Prec1 | EnMeter_Prec1 | EnMeter_Prec1 | EnMeter_Prec1 | EnMeter_Prec1 | EnMeter_Prec1 | EnMeter_Prec1 | EnMeter_Prec1 | EnMeter_Prec1 | EnMeter_Prec2 | EnMeter_Prec2 | EnMeter_Prec2 | EnMeter_Prec2 | EnMeter_Prec2 | EnMeter_Prec2 | EnMeter_Prec2 | EnMeter_Prec2 | EnMeter_Prec2 | EnMeter_Prec2
| Prec1 P:W | Prec1 WTotal:kWh | Prec1 WDay:kWh | Prec1 WMonth:kWh | Prec1 WYear:kWh | Prec1 State:0 no info available¦1 Off¦2 Startup¦3 Ready¦4 On¦5 Charge¦6 Discharge¦7 Batt Low or Full¦8 Batt Full¦9 Batt low¦10 Finished¦11 Island¦12 Waiting¦91 Maintenance¦99 ERROR | Prec1 Spec Signal | Prec1 V:kV | Prec1 I:mA | Prec1 Info:0 Bit0¦1 Bit1¦2 Bit2¦3 Bit3¦4 HS Ein¦5 Freigabe / Abdeckung vorhanden¦6 Temp. FÃ¼hler aktiv¦7 Temp. FÃ¼hler unterbrochen¦8 Bit8¦9 Bit9¦10 Bit10¦11 Bit11¦12 Bit12¦13 Bit13¦14 Bit14¦15 Bit15¦ | Prec2 P:W | Prec2 WTotal:kWh | Prec2 WDay:kWh | Prec2 WMonth:kWh | Prec2 WYear:kWh | Prec2 State:0 no info available¦1 Off¦2 Startup¦3 Ready¦4 On¦5 Charge¦6 Discharge¦7 Batt Low or Full¦8 Batt Full¦9 Batt low¦10 Finished¦11 Island¦12 Waiting¦91 Maintenance¦99 ERROR | Prec2 Spec Signal | Prec2 V:kV | Prec2 I:mA | Prec2 Info:0 Bit0¦1 Bit1¦2 Bit2¦3 Bit3¦4 HS Ein¦5 Freigabe / Abdeckung vorhanden¦6 Temp. FÃ¼hler aktiv¦7 Temp. FÃ¼hler unterbrochen¦8 Bit8¦9 Bit9¦10 Bit10¦11 Bit11¦12 Bit12¦13 Bit13¦14 Bit14¦15 Bit15¦
19.05.2025¦11:13:09.434 | 0 | 0 | 0 | 0 | 0 | 1 | 0 | 0 | 0 | 20 | 0 | 0 | 0 | 0 | 0 | 1 | 0 | 0 | 0 | 20
19.05.2025¦11:13:10.435 | 0 | 0 | 0 | 0 | 0 | 1 | 0 | 0 | 0 | 20 | 0 | 0 | 0 | 0 | 0 | 1 | 0 | 0 | 0 | 20
19.05.2025¦11:13:11.436 | 0 | 0 | 0 | 0 | 0 | 1 | 0 | 0 | 0 | 20 | 0 | 0 | 0 | 0 | 0 | 1 | 0 | 0 | 0 | 20
19.05.2025¦11:13:12.435 | 0 | 0 | 0 | 0 | 0 | 1 | 0 | 0 | 0 | 20 | 0 | 0 | 0 | 0 | 0 | 1 | 0 | 0 | 0 | 20
19.05.2025¦11:13:13.436 | 0 | 0 | 0 | 0 | 0 | 1 | 0 | 0 | 0 | 20 | 0 | 0 | 0 | 0 | 0 | 1 | 0 | 0 | 0 | 20
19.05.2025¦11:13:14.436 | 0 | 0 | 0 | 0 | 0 | 1 | 0 | 0 | 0 | 20 | 0 | 0 | 0 | 0 | 0 | 1 | 0 | 0 | 0 | 20
19.05.2025¦11:13:15.435 | 0 | 0 | 0 | 0 | 0 | 1 | 0 | 0 | 0 | 20 | 0 | 0 | 0 | 0 | 0 | 1 | 0 | 0 | 0 | 20
19.05.2025¦11:13:16.435 | 0 | 0 | 0 | 0 | 0 | 1 | 0 | 0 | 0 | 20 | 0 | 0 | 0 | 0 | 0 | 1 | 0 | 0 | 0 | 20
19.05.2025¦11:13:17.436 | 0 | 0 | 0 | 0 | 0 | 1 | 0 | 0 | 0 | 20 | 0 | 0 | 0 | 0 | 0 | 1 | 0 | 0 | 0 | 20
19.05.2025¦11:13:18.436 | 0 | 0 | 0 | 0 | 0 | 1 | 0 | 0 | 0 | 20 | 0 | 0 | 0 | 0 | 0 | 1 | 0 | 0 | 0 | 20
19.05.2025¦11:13:19.435 | 0 | 0 | 0 | 0 | 0 | 1 | 0 | 0 | 0 | 20 | 0 | 0 | 0 | 0 | 0 | 1 | 0 | 0 | 0 | 20
19.05.2025¦11:13:20.435 | 0 | 0 | 0 | 0 | 0 | 1 | 0 | 0 | 0 | 20 | 0 | 0 | 0 | 0 | 0 | 1 | 0 | 0 | 0 | 20
19.05.2025¦11:13:21.435 | 0 | 0 | 0 | 0 | 0 | 1 | 0 | 0 | 0 | 20 | 0 | 0 | 0 | 0 | 0 | 1 | 0 | 0 | 0 | 20
19.05.2025¦11:13:22.435 | 0 | 0 | 0 | 0 | 0 | 1 | 0 | 0 | 0 | 20 | 0 | 0 | 0 | 0 | 0 | 1 | 0 | 0 | 0 | 20
19.05.2025¦11:13:23.435 | 0 | 0 | 0 | 0 | 0 | 1 | 0 | 0 | 0 | 20 | 0 | 0 | 0 | 0 | 0 | 1 | 0 | 0 | 0 | 20
19.05.2025¦11:13:24.435 | 0 | 0 | 0 | 0 | 0 | 1 | 0 | 0 | 0 | 20 | 0 | 0 | 0 | 0 | 0 | 1 | 0 | 0 | 0 | 20
19.05.2025¦11:13:25.435 | 0 | 0 | 0 | 0 | 0 | 1 | 0 | 0 | 0 | 20 | 0 | 0 | 0 | 0 | 0 | 1 | 0 | 0 | 0 | 20
19.05.2025¦11:13:26.435 | 0 | 0 | 0 | 0 | 0 | 1 | 0 | 0 | 0 | 20 | 0 | 0 | 0 | 0 | 0 | 1 | 0 | 0 | 0 | 20
19.05.2025¦11:13:27.436 | 0 | 0 | 0 | 0 | 0 | 1 | 0 | 0 | 0 | 20 | 0 | 0 | 0 | 0 | 0 | 1 | 0 | 0 | 0 | 20
19.05.2025¦11:13:28.435 | 0 | 0 | 0 | 0 | 0 | 1 | 0 | 0 | 0 | 20 | 0 | 0 | 0 | 0 | 0 | 1 | 0 | 0 | 0 | 20
19.05.2025¦11:13:29.436 | 0 | 0 | 0 | 0 | 0 | 1 | 0 | 0 | 0 | 20 | 0 | 0 | 0 | 0 | 0 | 1 | 0 | 0 | 0 | 20
19.05.2025¦11:13:30.435 | 0 | 0 | 0 | 0 | 0 | 1 | 0 | 0 | 0 | 20 | 0 | 0 | 0 | 0 | 0 | 1 | 0 | 0 | 0 | 20
19.05.2025¦11:13:31.436 | 0 | 0 | 0 | 0 | 0 | 1 | 0 | 0 | 0 | 20 | 0 | 0 | 0 | 0 | 0 | 1 | 0 | 0 | 0 | 20
19.05.2025¦11:13:32.435 | 0 | 0 | 0 | 0 | 0 | 1 | 0 | 0 | 0 | 20 | 0 | 0 | 0 | 0 | 0 | 1 | 0 | 0 | 0 | 20
19.05.2025¦11:13:33.436 | 0 | 0 | 0 | 0 | 0 | 1 | 0 | 0 | 0 | 20 | 0 | 0 | 0 | 0 | 0 | 1 | 0 | 0 | 0 | 20
19.05.2025¦11:13:34.436 | 0 | 0 | 0 | 0 | 0 | 1 | 0 | 0 | 0 | 20 | 0 | 0 | 0 | 0 | 0 | 1 | 0 | 0 | 0 | 20
19.05.2025¦11:13:35.435 | 0 | 0 | 0 | 0 | 0 | 1 | 0 | 0 | 0 | 20 | 0 | 0 | 0 | 0 | 0 | 1 | 0 | 0 | 0 | 20
19.05.2025¦11:13:36.435 | 0 | 0 | 0 | 0 | 0 | 1 | 0 | 0 | 0 | 20 | 0 | 0 | 0 | 0 | 0 | 1 | 0 | 0 | 0 | 20
19.05.2025¦11:13:37.436 | 0 | 0 | 0 | 0 | 0 | 1 | 0 | 0 | 0 | 20 | 0 | 0 | 0 | 0 | 0 | 1 | 0 | 0 | 0 | 20
19.05.2025¦11:13:38.435 | 0 | 0 | 0 | 0 | 0 | 1 | 0 | 0 | 0 | 20 | 0 | 0 | 0 | 0 | 0 | 1 | 0 | 0 | 0 | 20
| OekoSolve | OekoSolve | OekoSolve | OekoSolve | OekoSolve | OekoSolve | OekoSolve | OekoSolve | OekoSolve | OekoSolve | OekoSolve | OekoSolve | OekoSolve | OekoSolve | OekoSolve | OekoSolve | OekoSolve | OekoSolve | OekoSolve | OekoSolve
| EnMeter_Prec1 | EnMeter_Prec1 | EnMeter_Prec1 | EnMeter_Prec1 | EnMeter_Prec1 | EnMeter_Prec1 | EnMeter_Prec1 | EnMeter_Prec1 | EnMeter_Prec1 | EnMeter_Prec1 | EnMeter_Prec2 | EnMeter_Prec2 | EnMeter_Prec2 | EnMeter_Prec2 | EnMeter_Prec2 | EnMeter_Prec2 | EnMeter_Prec2 | EnMeter_Prec2 | EnMeter_Prec2 | EnMeter_Prec2
| Prec1 P:W | Prec1 WTotal:kWh | Prec1 WDay:kWh | Prec1 WMonth:kWh | Prec1 WYear:kWh | Prec1 State:0 no info available¦1 Off¦2 Startup¦3 Ready¦4 On¦5 Charge¦6 Discharge¦7 Batt Low or Full¦8 Batt Full¦9 Batt low¦10 Finished¦11 Island¦12 Waiting¦91 Maintenance¦99 ERROR | Prec1 Spec Signal | Prec1 V:kV | Prec1 I:mA | Prec1 Info:0 Bit0¦1 Bit1¦2 Bit2¦3 Bit3¦4 HS Ein¦5 Freigabe / Abdeckung vorhanden¦6 Temp. FÃ¼hler aktiv¦7 Temp. FÃ¼hler unterbrochen¦8 Bit8¦9 Bit9¦10 Bit10¦11 Bit11¦12 Bit12¦13 Bit13¦14 Bit14¦15 Bit15¦ | Prec2 P:W | Prec2 WTotal:kWh | Prec2 WDay:kWh | Prec2 WMonth:kWh | Prec2 WYear:kWh | Prec2 State:0 no info available¦1 Off¦2 Startup¦3 Ready¦4 On¦5 Charge¦6 Discharge¦7 Batt Low or Full¦8 Batt Full¦9 Batt low¦10 Finished¦11 Island¦12 Waiting¦91 Maintenance¦99 ERROR | Prec2 Spec Signal | Prec2 V:kV | Prec2 I:mA | Prec2 Info:0 Bit0¦1 Bit1¦2 Bit2¦3 Bit3¦4 HS Ein¦5 Freigabe / Abdeckung vorhanden¦6 Temp. FÃ¼hler aktiv¦7 Temp. FÃ¼hler unterbrochen¦8 Bit8¦9 Bit9¦10 Bit10¦11 Bit11¦12 Bit12¦13 Bit13¦14 Bit14¦15 Bit15¦
19.05.2025¦11:13:39.435 | 0 | 0 | 0 | 0 | 0 | 1 | 0 | 0 | 0 | 20 | 0 | 0 | 0 | 0 | 0 | 1 | 0 | 0 | 0 | 20
19.05.2025¦11:13:40.436 | 0 | 0 | 0 | 0 | 0 | 1 | 0 | 0 | 0 | 20 | 0 | 0 | 0 | 0 | 0 | 1 | 0 | 0 | 0 | 20
19.05.2025¦11:13:41.435 | 0 | 0 | 0 | 0 | 0 | 1 | 0 | 0 | 0 | 20 | 0 | 0 | 0 | 0 | 0 | 1 | 0 | 0 | 0 | 20
19.05.2025¦11:13:42.436 | 0 | 0 | 0 | 0 | 0 | 1 | 0 | 0 | 0 | 20 | 0 | 0 | 0 | 0 | 0 | 1 | 0 | 0 | 0 | 20
19.05.2025¦11:13:43.435 | 0 | 0 | 0 | 0 | 0 | 1 | 0 | 0 | 0 | 20 | 0 | 0 | 0 | 0 | 0 | 1 | 0 | 0 | 0 | 20
19.05.2025¦11:13:44.435 | 0 | 0 | 0 | 0 | 0 | 1 | 0 | 0 | 0 | 20 | 0 | 0 | 0 | 0 | 0 | 1 | 0 | 0 | 0 | 20
19.05.2025¦11:13:45.436 | 0 | 0 | 0 | 0 | 0 | 1 | 0 | 0 | 0 | 20 | 0 | 0 | 0 | 0 | 0 | 1 | 0 | 0 | 0 | 20
19.05.2025¦11:13:46.435 | 0 | 0 | 0 | 0 | 0 | 1 | 0 | 0 | 0 | 20 | 0 | 0 | 0 | 0 | 0 | 1 | 0 | 0 | 0 | 20
19.05.2025¦11:13:47.434 | 0 | 0 | 0 | 0 | 0 | 1 | 0 | 0 | 0 | 20 | 0 | 0 | 0 | 0 | 0 | 1 | 0 | 0 | 0 | 20
19.05.2025¦11:13:48.435 | 0 | 0 | 0 | 0 | 0 | 1 | 0 | 0 | 0 | 20 | 0 | 0 | 0 | 0 | 0 | 1 | 0 | 0 | 0 | 20
19.05.2025¦11:13:49.435 | 0 | 0 | 0 | 0 | 0 | 1 | 0 | 0 | 0 | 20 | 0 | 0 | 0 | 0 | 0 | 1 | 0 | 0 | 0 | 20
19.05.2025¦11:13:50.436 | 0 | 0 | 0 | 0 | 0 | 1 | 0 | 0 | 0 | 20 | 0 | 0 | 0 | 0 | 0 | 1 | 0 | 0 | 0 | 20
19.05.2025¦11:13:51.436 | 0 | 0 | 0 | 0 | 0 | 1 | 0 | 0 | 0 | 20 | 0 | 0 | 0 | 0 | 0 | 1 | 0 | 0 | 0 | 20
19.05.2025¦11:13:52.435 | 0 | 0 | 0 | 0 | 0 | 1 | 0 | 0 | 0 | 20 | 0 | 0 | 0 | 0 | 0 | 1 | 0 | 0 | 0 | 20
19.05.2025¦11:13:53.435 | 0 | 0 | 0 | 0 | 0 | 1 | 0 | 0 | 0 | 20 | 0 | 0 | 0 | 0 | 0 | 1 | 0 | 0 | 0 | 20
19.05.2025¦11:13:54.436 | 0 | 0 | 0 | 0 | 0 | 1 | 0 | 0 | 0 | 20 | 0 | 0 | 0 | 0 | 0 | 1 | 0 | 0 | 0 | 20
19.05.2025¦11:13:55.435 | 0 | 0 | 0 | 0 | 0 | 1 | 0 | 0 | 0 | 20 | 0 | 0 | 0 | 0 | 0 | 1 | 0 | 0 | 0 | 20
19.05.2025¦11:13:56.435 | 0 | 0 | 0 | 0 | 0 | 1 | 0 | 0 | 0 | 20 | 0 | 0 | 0 | 0 | 0 | 1 | 0 | 0 | 0 | 20
19.05.2025¦11:13:57.435 | 0 | 0 | 0 | 0 | 0 | 1 | 0 | 0 | 0 | 20 | 0 | 0 | 0 | 0 | 0 | 1 | 0 | 0 | 0 | 20
19.05.2025¦11:13:58.435 | 0 | 0 | 0 | 0 | 0 | 1 | 0 | 0 | 0 | 20 | 0 | 0 | 0 | 0 | 0 | 1 | 0 | 0 | 0 | 20
19.05.2025¦11:13:59.435 | 0 | 0 | 0 | 0 | 0 | 1 | 0 | 0 | 0 | 20 | 0 | 0 | 0 | 0 | 0 | 1 | 0 | 0 | 0 | 20
19.05.2025¦11:14:00.435 | 0 | 0 | 0 | 0 | 0 | 1 | 0 | 0 | 0 | 20 | 0 | 0 | 0 | 0 | 0 | 1 | 0 | 0 | 0 | 20
19.05.2025¦11:14:01.435 | 0 | 0 | 0 | 0 | 0 | 1 | 0 | 0 | 0 | 20 | 0 | 0 | 0 | 0 | 0 | 1 | 0 | 0 | 0 | 20
19.05.2025¦11:14:02.435 | 0 | 0 | 0 | 0 | 0 | 1 | 0 | 0 | 0 | 20 | 0 | 0 | 0 | 0 | 0 | 1 | 0 | 0 | 0 | 20
19.05.2025¦11:14:03.435 | 0 | 0 | 0 | 0 | 0 | 1 | 0 | 0 | 0 | 20 | 0 | 0 | 0 | 0 | 0 | 1 | 0 | 0 | 0 | 20
19.05.2025¦11:14:04.436 | 0 | 0 | 0 | 0 | 0 | 1 | 0 | 0 | 0 | 20 | 0 | 0 | 0 | 0 | 0 | 1 | 0 | 0 | 0 | 20
19.05.2025¦11:14:05.436 | 0 | 0 | 0 | 0 | 0 | 1 | 0 | 0 | 0 | 20 | 0 | 0 | 0 | 0 | 0 | 1 | 0 | 0 | 0 | 20
19.05.2025¦11:14:06.435 | 0 | 0 | 0 | 0 | 0 | 1 | 0 | 0 | 0 | 20 | 0 | 0 | 0 | 0 | 0 | 1 | 0 | 0 | 0 | 20
19.05.2025¦11:14:07.436 | 0 | 0 | 0 | 0 | 0 | 1 | 0 | 0 | 0 | 20 | 0 | 0 | 0 | 0 | 0 | 1 | 0 | 0 | 0 | 20
19.05.2025¦11:14:08.436 | 0 | 0 | 0 | 0 | 0 | 1 | 0 | 0 | 0 | 20 | 0 | 0 | 0 | 0 | 0 | 1 | 0 | 0 | 0 | 20
| OekoSolve | OekoSolve | OekoSolve | OekoSolve | OekoSolve | OekoSolve | OekoSolve | OekoSolve | OekoSolve | OekoSolve | OekoSolve | OekoSolve | OekoSolve | OekoSolve | OekoSolve | OekoSolve | OekoSolve | OekoSolve | OekoSolve | OekoSolve
| EnMeter_Prec1 | EnMeter_Prec1 | EnMeter_Prec1 | EnMeter_Prec1 | EnMeter_Prec1 | EnMeter_Prec1 | EnMeter_Prec1 | EnMeter_Prec1 | EnMeter_Prec1 | EnMeter_Prec1 | EnMeter_Prec2 | EnMeter_Prec2 | EnMeter_Prec2 | EnMeter_Prec2 | EnMeter_Prec2 | EnMeter_Prec2 | EnMeter_Prec2 | EnMeter_Prec2 | EnMeter_Prec2 | EnMeter_Prec2
| Prec1 P:W | Prec1 WTotal:kWh | Prec1 WDay:kWh | Prec1 WMonth:kWh | Prec1 WYear:kWh | Prec1 State:0 no info available¦1 Off¦2 Startup¦3 Ready¦4 On¦5 Charge¦6 Discharge¦7 Batt Low or Full¦8 Batt Full¦9 Batt low¦10 Finished¦11 Island¦12 Waiting¦91 Maintenance¦99 ERROR | Prec1 Spec Signal | Prec1 V:kV | Prec1 I:mA | Prec1 Info:0 Bit0¦1 Bit1¦2 Bit2¦3 Bit3¦4 HS Ein¦5 Freigabe / Abdeckung vorhanden¦6 Temp. FÃ¼hler aktiv¦7 Temp. FÃ¼hler unterbrochen¦8 Bit8¦9 Bit9¦10 Bit10¦11 Bit11¦12 Bit12¦13 Bit13¦14 Bit14¦15 Bit15¦ | Prec2 P:W | Prec2 WTotal:kWh | Prec2 WDay:kWh | Prec2 WMonth:kWh | Prec2 WYear:kWh | Prec2 State:0 no info available¦1 Off¦2 Startup¦3 Ready¦4 On¦5 Charge¦6 Discharge¦7 Batt Low or Full¦8 Batt Full¦9 Batt low¦10 Finished¦11 Island¦12 Waiting¦91 Maintenance¦99 ERROR | Prec2 Spec Signal | Prec2 V:kV | Prec2 I:mA | Prec2 Info:0 Bit0¦1 Bit1¦2 Bit2¦3 Bit3¦4 HS Ein¦5 Freigabe / Abdeckung vorhanden¦6 Temp. FÃ¼hler aktiv¦7 Temp. FÃ¼hler unterbrochen¦8 Bit8¦9 Bit9¦10 Bit10¦11 Bit11¦12 Bit12¦13 Bit13¦14 Bit14¦15 Bit15¦
19.05.2025¦11:14:09.435 | 0 | 0 | 0 | 0 | 0 | 1 | 0 | 0 | 0 | 20 | 0 | 0 | 0 | 0 | 0 | 1 | 0 | 0 | 0 | 20
19.05.2025¦11:14:10.436 | 0 | 0 | 0 | 0 | 0 | 1 | 0 | 0 | 0 | 20 | 0 | 0 | 0 | 0 | 0 | 1 | 0 | 0 | 0 | 20
19.05.2025¦11:14:11.435 | 0 | 0 | 0 | 0 | 0 | 1 | 0 | 0 | 0 | 20 | 0 | 0 | 0 | 0 | 0 | 1 | 0 | 0 | 0 | 20
19.05.2025¦11:14:12.436 | 0 | 0 | 0 | 0 | 0 | 1 | 0 | 0 | 0 | 20 | 0 | 0 | 0 | 0 | 0 | 1 | 0 | 0 | 0 | 20
19.05.2025¦11:14:13.436 | 0 | 0 | 0 | 0 | 0 | 1 | 0 | 0 | 0 | 20 | 0 | 0 | 0 | 0 | 0 | 1 | 0 | 0 | 0 | 20
19.05.2025¦11:14:14.435 | 0 | 0 | 0 | 0 | 0 | 1 | 0 | 0 | 0 | 20 | 0 | 0 | 0 | 0 | 0 | 1 | 0 | 0 | 0 | 20
19.05.2025¦11:14:15.435 | 0 | 0 | 0 | 0 | 0 | 1 | 0 | 0 | 0 | 20 | 0 | 0 | 0 | 0 | 0 | 1 | 0 | 0 | 0 | 20
19.05.2025¦11:14:16.435 | 0 | 0 | 0 | 0 | 0 | 1 | 0 | 0 | 0 | 20 | 0 | 0 | 0 | 0 | 0 | 1 | 0 | 0 | 0 | 20
19.05.2025¦11:14:17.435 | 0 | 0 | 0 | 0 | 0 | 1 | 0 | 0 | 0 | 20 | 0 | 0 | 0 | 0 | 0 | 1 | 0 | 0 | 0 | 20
19.05.2025¦11:14:18.436 | 0 | 0 | 0 | 0 | 0 | 1 | 0 | 0 | 0 | 20 | 0 | 0 | 0 | 0 | 0 | 1 | 0 | 0 | 0 | 20
19.05.2025¦11:14:19.436 | 0 | 0 | 0 | 0 | 0 | 1 | 0 | 0 | 0 | 20 | 0 | 0 | 0 | 0 | 0 | 1 | 0 | 0 | 0 | 20
19.05.2025¦11:14:20.435 | 0 | 0 | 0 | 0 | 0 | 1 | 0 | 0 | 0 | 20 | 0 | 0 | 0 | 0 | 0 | 1 | 0 | 0 | 0 | 20
19.05.2025¦11:14:21.435 | 0 | 0 | 0 | 0 | 0 | 1 | 0 | 0 | 0 | 20 | 0 | 0 | 0 | 0 | 0 | 1 | 0 | 0 | 0 | 20
19.05.2025¦11:14:22.436 | 0 | 0 | 0 | 0 | 0 | 1 | 0 | 0 | 0 | 20 | 0 | 0 | 0 | 0 | 0 | 1 | 0 | 0 | 0 | 20
19.05.2025¦11:14:23.435 | 0 | 0 | 0 | 0 | 0 | 1 | 0 | 0 | 0 | 20 | 0 | 0 | 0 | 0 | 0 | 1 | 0 | 0 | 0 | 20
19.05.2025¦11:14:24.436 | 0 | 0 | 0 | 0 | 0 | 1 | 0 | 0 | 0 | 20 | 0 | 0 | 0 | 0 | 0 | 1 | 0 | 0 | 0 | 20
19.05.2025¦11:14:25.436 | 0 | 0 | 0 | 0 | 0 | 1 | 0 | 0 | 0 | 20 | 0 | 0 | 0 | 0 | 0 | 1 | 0 | 0 | 0 | 20
19.05.2025¦11:14:26.435 | 0 | 0 | 0 | 0 | 0 | 1 | 0 | 0 | 0 | 20 | 0 | 0 | 0 | 0 | 0 | 1 | 0 | 0 | 0 | 20
19.05.2025¦11:14:27.436 | 0 | 0 | 0 | 0 | 0 | 1 | 0 | 0 | 0 | 20 | 0 | 0 | 0 | 0 | 0 | 1 | 0 | 0 | 0 | 20
19.05.2025¦11:14:28.435 | 0 | 0 | 0 | 0 | 0 | 1 | 0 | 0 | 0 | 20 | 0 | 0 | 0 | 0 | 0 | 1 | 0 | 0 | 0 | 20
19.05.2025¦11:14:29.435 | 0 | 0 | 0 | 0 | 0 | 1 | 0 | 0 | 0 | 20 | 0 | 0 | 0 | 0 | 0 | 1 | 0 | 0 | 0 | 20
19.05.2025¦11:14:30.435 | 0 | 0 | 0 | 0 | 0 | 1 | 0 | 0 | 0 | 20 | 0 | 0 | 0 | 0 | 0 | 1 | 0 | 0 | 0 | 20
19.05.2025¦11:14:31.434 | 0 | 0 | 0 | 0 | 0 | 1 | 0 | 0 | 0 | 20 | 0 | 0 | 0 | 0 | 0 | 1 | 0 | 0 | 0 | 20
19.05.2025¦11:14:32.434 | 0 | 0 | 0 | 0 | 0 | 1 | 0 | 0 | 0 | 20 | 0 | 0 | 0 | 0 | 0 | 1 | 0 | 0 | 0 | 20
19.05.2025¦11:14:33.436 | 0 | 0 | 0 | 0 | 0 | 1 | 0 | 0 | 0 | 20 | 0 | 0 | 0 | 0 | 0 | 1 | 0 | 0 | 0 | 20
19.05.2025¦11:14:34.436 | 0 | 0 | 0 | 0 | 0 | 1 | 0 | 0 | 0 | 20 | 0 | 0 | 0 | 0 | 0 | 1 | 0 | 0 | 0 | 20
19.05.2025¦11:14:35.435 | 0 | 0 | 0 | 0 | 0 | 1 | 0 | 0 | 0 | 20 | 0 | 0 | 0 | 0 | 0 | 1 | 0 | 0 | 0 | 20
19.05.2025¦11:14:36.435 | 0 | 0 | 0 | 0 | 0 | 1 | 0 | 0 | 0 | 20 | 0 | 0 | 0 | 0 | 0 | 1 | 0 | 0 | 0 | 20
19.05.2025¦11:14:37.435 | 0 | 0 | 0 | 0 | 0 | 1 | 0 | 0 | 0 | 20 | 0 | 0 | 0 | 0 | 0 | 1 | 0 | 0 | 0 | 20
19.05.2025¦11:14:38.436 | 0 | 0 | 0 | 0 | 0 | 1 | 0 | 0 | 0 | 20 | 0 | 0 | 0 | 0 | 0 | 1 | 0 | 0 | 0 | 20
| OekoSolve | OekoSolve | OekoSolve | OekoSolve | OekoSolve | OekoSolve | OekoSolve | OekoSolve | OekoSolve | OekoSolve | OekoSolve | OekoSolve | OekoSolve | OekoSolve | OekoSolve | OekoSolve | OekoSolve | OekoSolve | OekoSolve | OekoSolve
| EnMeter_Prec1 | EnMeter_Prec1 | EnMeter_Prec1 | EnMeter_Prec1 | EnMeter_Prec1 | EnMeter_Prec1 | EnMeter_Prec1 | EnMeter_Prec1 | EnMeter_Prec1 | EnMeter_Prec1 | EnMeter_Prec2 | EnMeter_Prec2 | EnMeter_Prec2 | EnMeter_Prec2 | EnMeter_Prec2 | EnMeter_Prec2 | EnMeter_Prec2 | EnMeter_Prec2 | EnMeter_Prec2 | EnMeter_Prec2
| Prec1 P:W | Prec1 WTotal:kWh | Prec1 WDay:kWh | Prec1 WMonth:kWh | Prec1 WYear:kWh | Prec1 State:0 no info available¦1 Off¦2 Startup¦3 Ready¦4 On¦5 Charge¦6 Discharge¦7 Batt Low or Full¦8 Batt Full¦9 Batt low¦10 Finished¦11 Island¦12 Waiting¦91 Maintenance¦99 ERROR | Prec1 Spec Signal | Prec1 V:kV | Prec1 I:mA | Prec1 Info:0 Bit0¦1 Bit1¦2 Bit2¦3 Bit3¦4 HS Ein¦5 Freigabe / Abdeckung vorhanden¦6 Temp. FÃ¼hler aktiv¦7 Temp. FÃ¼hler unterbrochen¦8 Bit8¦9 Bit9¦10 Bit10¦11 Bit11¦12 Bit12¦13 Bit13¦14 Bit14¦15 Bit15¦ | Prec2 P:W | Prec2 WTotal:kWh | Prec2 WDay:kWh | Prec2 WMonth:kWh | Prec2 WYear:kWh | Prec2 State:0 no info available¦1 Off¦2 Startup¦3 Ready¦4 On¦5 Charge¦6 Discharge¦7 Batt Low or Full¦8 Batt Full¦9 Batt low¦10 Finished¦11 Island¦12 Waiting¦91 Maintenance¦99 ERROR | Prec2 Spec Signal | Prec2 V:kV | Prec2 I:mA | Prec2 Info:0 Bit0¦1 Bit1¦2 Bit2¦3 Bit3¦4 HS Ein¦5 Freigabe / Abdeckung vorhanden¦6 Temp. FÃ¼hler aktiv¦7 Temp. FÃ¼hler unterbrochen¦8 Bit8¦9 Bit9¦10 Bit10¦11 Bit11¦12 Bit12¦13 Bit13¦14 Bit14¦15 Bit15¦
19.05.2025¦11:14:39.435 | 0 | 0 | 0 | 0 | 0 | 1 | 0 | 0 | 0 | 20 | 0 | 0 | 0 | 0 | 0 | 1 | 0 | 0 | 0 | 20
19.05.2025¦11:14:40.436 | 0 | 0 | 0 | 0 | 0 | 1 | 0 | 0 | 0 | 20 | 0 | 0 | 0 | 0 | 0 | 1 | 0 | 0 | 0 | 20
19.05.2025¦11:14:41.436 | 0 | 0 | 0 | 0 | 0 | 1 | 0 | 0 | 0 | 20 | 0 | 0 | 0 | 0 | 0 | 1 | 0 | 0 | 0 | 20
19.05.2025¦11:14:42.435 | 0 | 0 | 0 | 0 | 0 | 1 | 0 | 0 | 0 | 20 | 0 | 0 | 0 | 0 | 0 | 1 | 0 | 0 | 0 | 20
19.05.2025¦11:14:43.435 | 0 | 0 | 0 | 0 | 0 | 1 | 0 | 0 | 0 | 20 | 0 | 0 | 0 | 0 | 0 | 1 | 0 | 0 | 0 | 20
19.05.2025¦11:14:44.436 | 0 | 0 | 0 | 0 | 0 | 1 | 0 | 0 | 0 | 20 | 0 | 0 | 0 | 0 | 0 | 1 | 0 | 0 | 0 | 20
19.05.2025¦11:14:45.435 | 0 | 0 | 0 | 0 | 0 | 1 | 0 | 0 | 0 | 20 | 0 | 0 | 0 | 0 | 0 | 1 | 0 | 0 | 0 | 20
19.05.2025¦11:14:46.435 | 0 | 0 | 0 | 0 | 0 | 1 | 0 | 0 | 0 | 20 | 0 | 0 | 0 | 0 | 0 | 1 | 0 | 0 | 0 | 20
19.05.2025¦11:14:47.435 | 0 | 0 | 0 | 0 | 0 | 1 | 0 | 0 | 0 | 20 | 0 | 0 | 0 | 0 | 0 | 1 | 0 | 0 | 0 | 20
19.05.2025¦11:14:48.435 | 0 | 0 | 0 | 0 | 0 | 1 | 0 | 0 | 0 | 20 | 0 | 0 | 0 | 0 | 0 | 1 | 0 | 0 | 0 | 20
19.05.2025¦11:14:49.436 | 0 | 0 | 0 | 0 | 0 | 1 | 0 | 0 | 0 | 20 | 0 | 0 | 0 | 0 | 0 | 1 | 0 | 0 | 0 | 20
19.05.2025¦11:14:50.436 | 0 | 0 | 0 | 0 | 0 | 1 | 0 | 0 | 0 | 20 | 0 | 0 | 0 | 0 | 0 | 1 | 0 | 0 | 0 | 20
19.05.2025¦11:14:51.435 | 0 | 0 | 0 | 0 | 0 | 1 | 0 | 0 | 0 | 20 | 0 | 0 | 0 | 0 | 0 | 1 | 0 | 0 | 0 | 20
19.05.2025¦11:14:52.435 | 0 | 0 | 0 | 0 | 0 | 1 | 0 | 0 | 0 | 20 | 0 | 0 | 0 | 0 | 0 | 1 | 0 | 0 | 0 | 20
19.05.2025¦11:14:53.434 | 0 | 0 | 0 | 0 | 0 | 1 | 0 | 0 | 0 | 20 | 0 | 0 | 0 | 0 | 0 | 1 | 0 | 0 | 0 | 20
19.05.2025¦11:14:54.437 | 0 | 0 | 0 | 0 | 0 | 1 | 0 | 0 | 0 | 20 | 0 | 0 | 0 | 0 | 0 | 1 | 0 | 0 | 0 | 20
19.05.2025¦11:14:55.435 | 0 | 0 | 0 | 0 | 0 | 1 | 0 | 0 | 0 | 20 | 0 | 0 | 0 | 0 | 0 | 1 | 0 | 0 | 0 | 20
19.05.2025¦11:14:56.436 | 0 | 0 | 0 | 0 | 0 | 1 | 0 | 0 | 0 | 20 | 0 | 0 | 0 | 0 | 0 | 1 | 0 | 0 | 0 | 20
19.05.2025¦11:14:57.435 | 0 | 0 | 0 | 0 | 0 | 1 | 0 | 0 | 0 | 20 | 0 | 0 | 0 | 0 | 0 | 1 | 0 | 0 | 0 | 20
19.05.2025¦11:14:58.435 | 0 | 0 | 0 | 0 | 0 | 1 | 0 | 0 | 0 | 20 | 0 | 0 | 0 | 0 | 0 | 1 | 0 | 0 | 0 | 20
19.05.2025¦11:14:59.435 | 0 | 0 | 0 | 0 | 0 | 1 | 0 | 0 | 0 | 20 | 0 | 0 | 0 | 0 | 0 | 1 | 0 | 0 | 0 | 20
19.05.2025¦11:15:00.435 | 0 | 0 | 0 | 0 | 0 | 1 | 0 | 0 | 0 | 20 | 0 | 0 | 0 | 0 | 0 | 1 | 0 | 0 | 0 | 20
19.05.2025¦11:15:01.435 | 0 | 0 | 0 | 0 | 0 | 1 | 0 | 0 | 0 | 20 | 0 | 0 | 0 | 0 | 0 | 1 | 0 | 0 | 0 | 20
19.05.2025¦11:15:02.435 | 0 | 0 | 0 | 0 | 0 | 1 | 0 | 0 | 0 | 20 | 0 | 0 | 0 | 0 | 0 | 1 | 0 | 0 | 0 | 20
19.05.2025¦11:15:03.436 | 0 | 0 | 0 | 0 | 0 | 1 | 0 | 0 | 0 | 20 | 0 | 0 | 0 | 0 | 0 | 1 | 0 | 0 | 0 | 20
19.05.2025¦11:15:04.435 | 0 | 0 | 0 | 0 | 0 | 1 | 0 | 0 | 0 | 20 | 0 | 0 | 0 | 0 | 0 | 1 | 0 | 0 | 0 | 20
19.05.2025¦11:15:05.436 | 0 | 0 | 0 | 0 | 0 | 1 | 0 | 0 | 0 | 20 | 0 | 0 | 0 | 0 | 0 | 1 | 0 | 0 | 0 | 20
19.05.2025¦11:15:06.435 | 0 | 0 | 0 | 0 | 0 | 1 | 0 | 0 | 0 | 20 | 0 | 0 | 0 | 0 | 0 | 1 | 0 | 0 | 0 | 20
19.05.2025¦11:15:07.435 | 0 | 0 | 0 | 0 | 0 | 1 | 0 | 0 | 0 | 20 | 0 | 0 | 0 | 0 | 0 | 1 | 0 | 0 | 0 | 20
19.05.2025¦11:15:08.436 | 0 | 0 | 0 | 0 | 0 | 1 | 0 | 0 | 0 | 20 | 0 | 0 | 0 | 0 | 0 | 1 | 0 | 0 | 0 | 20
| OekoSolve | OekoSolve | OekoSolve | OekoSolve | OekoSolve | OekoSolve | OekoSolve | OekoSolve | OekoSolve | OekoSolve | OekoSolve | OekoSolve | OekoSolve | OekoSolve | OekoSolve | OekoSolve | OekoSolve | OekoSolve | OekoSolve | OekoSolve
| EnMeter_Prec1 | EnMeter_Prec1 | EnMeter_Prec1 | EnMeter_Prec1 | EnMeter_Prec1 | EnMeter_Prec1 | EnMeter_Prec1 | EnMeter_Prec1 | EnMeter_Prec1 | EnMeter_Prec1 | EnMeter_Prec2 | EnMeter_Prec2 | EnMeter_Prec2 | EnMeter_Prec2 | EnMeter_Prec2 | EnMeter_Prec2 | EnMeter_Prec2 | EnMeter_Prec2 | EnMeter_Prec2 | EnMeter_Prec2
| Prec1 P:W | Prec1 WTotal:kWh | Prec1 WDay:kWh | Prec1 WMonth:kWh | Prec1 WYear:kWh | Prec1 State:0 no info available¦1 Off¦2 Startup¦3 Ready¦4 On¦5 Charge¦6 Discharge¦7 Batt Low or Full¦8 Batt Full¦9 Batt low¦10 Finished¦11 Island¦12 Waiting¦91 Maintenance¦99 ERROR | Prec1 Spec Signal | Prec1 V:kV | Prec1 I:mA | Prec1 Info:0 Bit0¦1 Bit1¦2 Bit2¦3 Bit3¦4 HS Ein¦5 Freigabe / Abdeckung vorhanden¦6 Temp. FÃ¼hler aktiv¦7 Temp. FÃ¼hler unterbrochen¦8 Bit8¦9 Bit9¦10 Bit10¦11 Bit11¦12 Bit12¦13 Bit13¦14 Bit14¦15 Bit15¦ | Prec2 P:W | Prec2 WTotal:kWh | Prec2 WDay:kWh | Prec2 WMonth:kWh | Prec2 WYear:kWh | Prec2 State:0 no info available¦1 Off¦2 Startup¦3 Ready¦4 On¦5 Charge¦6 Discharge¦7 Batt Low or Full¦8 Batt Full¦9 Batt low¦10 Finished¦11 Island¦12 Waiting¦91 Maintenance¦99 ERROR | Prec2 Spec Signal | Prec2 V:kV | Prec2 I:mA | Prec2 Info:0 Bit0¦1 Bit1¦2 Bit2¦3 Bit3¦4 HS Ein¦5 Freigabe / Abdeckung vorhanden¦6 Temp. FÃ¼hler aktiv¦7 Temp. FÃ¼hler unterbrochen¦8 Bit8¦9 Bit9¦10 Bit10¦11 Bit11¦12 Bit12¦13 Bit13¦14 Bit14¦15 Bit15¦
19.05.2025¦11:15:09.435 | 0 | 0 | 0 | 0 | 0 | 1 | 0 | 0 | 0 | 20 | 0 | 0 | 0 | 0 | 0 | 1 | 0 | 0 | 0 | 20
19.05.2025¦11:15:10.436 | 0 | 0 | 0 | 0 | 0 | 1 | 0 | 0 | 0 | 20 | 0 | 0 | 0 | 0 | 0 | 1 | 0 | 0 | 0 | 20
19.05.2025¦11:15:11.436 | 0 | 0 | 0 | 0 | 0 | 1 | 0 | 0 | 0 | 20 | 0 | 0 | 0 | 0 | 0 | 1 | 0 | 0 | 0 | 20
19.05.2025¦11:15:12.436 | 0 | 0 | 0 | 0 | 0 | 1 | 0 | 0 | 0 | 20 | 0 | 0 | 0 | 0 | 0 | 1 | 0 | 0 | 0 | 20
19.05.2025¦11:15:13.435 | 0 | 0 | 0 | 0 | 0 | 1 | 0 | 0 | 0 | 20 | 0 | 0 | 0 | 0 | 0 | 1 | 0 | 0 | 0 | 20
19.05.2025¦11:15:14.436 | 0 | 0 | 0 | 0 | 0 | 1 | 0 | 0 | 0 | 20 | 0 | 0 | 0 | 0 | 0 | 1 | 0 | 0 | 0 | 20
19.05.2025¦11:15:15.436 | 0 | 0 | 0 | 0 | 0 | 1 | 0 | 0 | 0 | 20 | 0 | 0 | 0 | 0 | 0 | 1 | 0 | 0 | 0 | 20
19.05.2025¦11:15:16.435 | 0 | 0 | 0 | 0 | 0 | 1 | 0 | 0 | 0 | 20 | 0 | 0 | 0 | 0 | 0 | 1 | 0 | 0 | 0 | 20
19.05.2025¦11:15:17.435 | 0 | 0 | 0 | 0 | 0 | 1 | 0 | 0 | 0 | 20 | 0 | 0 | 0 | 0 | 0 | 1 | 0 | 0 | 0 | 20
19.05.2025¦11:15:18.436 | 0 | 0 | 0 | 0 | 0 | 1 | 0 | 0 | 0 | 20 | 0 | 0 | 0 | 0 | 0 | 1 | 0 | 0 | 0 | 20
19.05.2025¦11:15:19.435 | 0 | 0 | 0 | 0 | 0 | 1 | 0 | 0 | 0 | 20 | 0 | 0 | 0 | 0 | 0 | 1 | 0 | 0 | 0 | 20
19.05.2025¦11:15:20.436 | 0 | 0 | 0 | 0 | 0 | 1 | 0 | 0 | 0 | 20 | 0 | 0 | 0 | 0 | 0 | 1 | 0 | 0 | 0 | 20
19.05.2025¦11:15:21.436 | 0 | 0 | 0 | 0 | 0 | 1 | 0 | 0 | 0 | 20 | 0 | 0 | 0 | 0 | 0 | 1 | 0 | 0 | 0 | 20
19.05.2025¦11:15:22.435 | 0 | 0 | 0 | 0 | 0 | 1 | 0 | 0 | 0 | 20 | 0 | 0 | 0 | 0 | 0 | 1 | 0 | 0 | 0 | 20
19.05.2025¦11:15:23.435 | 0 | 0 | 0 | 0 | 0 | 1 | 0 | 0 | 0 | 20 | 0 | 0 | 0 | 0 | 0 | 1 | 0 | 0 | 0 | 20
19.05.2025¦11:15:24.436 | 0 | 0 | 0 | 0 | 0 | 1 | 0 | 0 | 0 | 20 | 0 | 0 | 0 | 0 | 0 | 1 | 0 | 0 | 0 | 20
19.05.2025¦11:15:25.435 | 0 | 0 | 0 | 0 | 0 | 1 | 0 | 0 | 0 | 20 | 0 | 0 | 0 | 0 | 0 | 1 | 0 | 0 | 0 | 20
19.05.2025¦11:15:26.435 | 0 | 0 | 0 | 0 | 0 | 1 | 0 | 0 | 0 | 20 | 0 | 0 | 0 | 0 | 0 | 1 | 0 | 0 | 0 | 20
19.05.2025¦11:15:27.435 | 0 | 0 | 0 | 0 | 0 | 1 | 0 | 0 | 0 | 20 | 0 | 0 | 0 | 0 | 0 | 1 | 0 | 0 | 0 | 20
19.05.2025¦11:15:28.435 | 0 | 0 | 0 | 0 | 0 | 1 | 0 | 0 | 0 | 20 | 0 | 0 | 0 | 0 | 0 | 1 | 0 | 0 | 0 | 20
19.05.2025¦11:15:29.436 | 0 | 0 | 0 | 0 | 0 | 1 | 0 | 0 | 0 | 20 | 0 | 0 | 0 | 0 | 0 | 1 | 0 | 0 | 0 | 20
19.05.2025¦11:15:30.435 | 0 | 0 | 0 | 0 | 0 | 1 | 0 | 0 | 0 | 20 | 0 | 0 | 0 | 0 | 0 | 1 | 0 | 0 | 0 | 20
19.05.2025¦11:15:31.435 | 0 | 0 | 0 | 0 | 0 | 1 | 0 | 0 | 0 | 20 | 0 | 0 | 0 | 0 | 0 | 1 | 0 | 0 | 0 | 20
19.05.2025¦11:15:32.435 | 0 | 0 | 0 | 0 | 0 | 1 | 0 | 0 | 0 | 20 | 0 | 0 | 0 | 0 | 0 | 1 | 0 | 0 | 0 | 20
19.05.2025¦11:15:33.435 | 0 | 0 | 0 | 0 | 0 | 1 | 0 | 0 | 0 | 20 | 0 | 0 | 0 | 0 | 0 | 1 | 0 | 0 | 0 | 20
19.05.2025¦11:15:34.436 | 0 | 0 | 0 | 0 | 0 | 1 | 0 | 0 | 0 | 20 | 0 | 0 | 0 | 0 | 0 | 1 | 0 | 0 | 0 | 20
19.05.2025¦11:15:35.435 | 0 | 0 | 0 | 0 | 0 | 1 | 0 | 0 | 0 | 20 | 0 | 0 | 0 | 0 | 0 | 1 | 0 | 0 | 0 | 20
19.05.2025¦11:15:36.435 | 0 | 0 | 0 | 0 | 0 | 1 | 0 | 0 | 0 | 20 | 0 | 0 | 0 | 0 | 0 | 1 | 0 | 0 | 0 | 20
19.05.2025¦11:15:37.435 | 0 | 0 | 0 | 0 | 0 | 1 | 0 | 0 | 0 | 20 | 0 | 0 | 0 | 0 | 0 | 1 | 0 | 0 | 0 | 20
19.05.2025¦11:15:38.435 | 0 | 0 | 0 | 0 | 0 | 1 | 0 | 0 | 0 | 20 | 0 | 0 | 0 | 0 | 0 | 1 | 0 | 0 | 0 | 20
| OekoSolve | OekoSolve | OekoSolve | OekoSolve | OekoSolve | OekoSolve | OekoSolve | OekoSolve | OekoSolve | OekoSolve | OekoSolve | OekoSolve | OekoSolve | OekoSolve | OekoSolve | OekoSolve | OekoSolve | OekoSolve | OekoSolve | OekoSolve
| EnMeter_Prec1 | EnMeter_Prec1 | EnMeter_Prec1 | EnMeter_Prec1 | EnMeter_Prec1 | EnMeter_Prec1 | EnMeter_Prec1 | EnMeter_Prec1 | EnMeter_Prec1 | EnMeter_Prec1 | EnMeter_Prec2 | EnMeter_Prec2 | EnMeter_Prec2 | EnMeter_Prec2 | EnMeter_Prec2 | EnMeter_Prec2 | EnMeter_Prec2 | EnMeter_Prec2 | EnMeter_Prec2 | EnMeter_Prec2
| Prec1 P:W | Prec1 WTotal:kWh | Prec1 WDay:kWh | Prec1 WMonth:kWh | Prec1 WYear:kWh | Prec1 State:0 no info available¦1 Off¦2 Startup¦3 Ready¦4 On¦5 Charge¦6 Discharge¦7 Batt Low or Full¦8 Batt Full¦9 Batt low¦10 Finished¦11 Island¦12 Waiting¦91 Maintenance¦99 ERROR | Prec1 Spec Signal | Prec1 V:kV | Prec1 I:mA | Prec1 Info:0 Bit0¦1 Bit1¦2 Bit2¦3 Bit3¦4 HS Ein¦5 Freigabe / Abdeckung vorhanden¦6 Temp. FÃ¼hler aktiv¦7 Temp. FÃ¼hler unterbrochen¦8 Bit8¦9 Bit9¦10 Bit10¦11 Bit11¦12 Bit12¦13 Bit13¦14 Bit14¦15 Bit15¦ | Prec2 P:W | Prec2 WTotal:kWh | Prec2 WDay:kWh | Prec2 WMonth:kWh | Prec2 WYear:kWh | Prec2 State:0 no info available¦1 Off¦2 Startup¦3 Ready¦4 On¦5 Charge¦6 Discharge¦7 Batt Low or Full¦8 Batt Full¦9 Batt low¦10 Finished¦11 Island¦12 Waiting¦91 Maintenance¦99 ERROR | Prec2 Spec Signal | Prec2 V:kV | Prec2 I:mA | Prec2 Info:0 Bit0¦1 Bit1¦2 Bit2¦3 Bit3¦4 HS Ein¦5 Freigabe / Abdeckung vorhanden¦6 Temp. FÃ¼hler aktiv¦7 Temp. FÃ¼hler unterbrochen¦8 Bit8¦9 Bit9¦10 Bit10¦11 Bit11¦12 Bit12¦13 Bit13¦14 Bit14¦15 Bit15¦
19.05.2025¦11:15:39.434 | 0 | 0 | 0 | 0 | 0 | 1 | 0 | 0 | 0 | 20 | 0 | 0 | 0 | 0 | 0 | 1 | 0 | 0 | 0 | 20
19.05.2025¦11:15:40.435 | 0 | 0 | 0 | 0 | 0 | 1 | 0 | 0 | 0 | 20 | 0 | 0 | 0 | 0 | 0 | 1 | 0 | 0 | 0 | 20
19.05.2025¦11:15:41.436 | 0 | 0 | 0 | 0 | 0 | 1 | 0 | 0 | 0 | 20 | 0 | 0 | 0 | 0 | 0 | 1 | 0 | 0 | 0 | 20
19.05.2025¦11:15:42.435 | 0 | 0 | 0 | 0 | 0 | 1 | 0 | 0 | 0 | 20 | 0 | 0 | 0 | 0 | 0 | 1 | 0 | 0 | 0 | 20
19.05.2025¦11:15:43.436 | 0 | 0 | 0 | 0 | 0 | 1 | 0 | 0 | 0 | 20 | 0 | 0 | 0 | 0 | 0 | 1 | 0 | 0 | 0 | 20
19.05.2025¦11:15:44.436 | 0 | 0 | 0 | 0 | 0 | 1 | 0 | 0 | 0 | 20 | 0 | 0 | 0 | 0 | 0 | 1 | 0 | 0 | 0 | 20
19.05.2025¦11:15:45.435 | 0 | 0 | 0 | 0 | 0 | 1 | 0 | 0 | 0 | 20 | 0 | 0 | 0 | 0 | 0 | 1 | 0 | 0 | 0 | 20
19.05.2025¦11:15:46.435 | 0 | 0 | 0 | 0 | 0 | 1 | 0 | 0 | 0 | 20 | 0 | 0 | 0 | 0 | 0 | 1 | 0 | 0 | 0 | 20
19.05.2025¦11:15:47.436 | 0 | 0 | 0 | 0 | 0 | 1 | 0 | 0 | 0 | 20 | 0 | 0 | 0 | 0 | 0 | 1 | 0 | 0 | 0 | 20
19.05.2025¦11:15:48.435 | 0 | 0 | 0 | 0 | 0 | 1 | 0 | 0 | 0 | 20 | 0 | 0 | 0 | 0 | 0 | 1 | 0 | 0 | 0 | 20
19.05.2025¦11:15:49.436 | 0 | 0 | 0 | 0 | 0 | 1 | 0 | 0 | 0 | 20 | 0 | 0 | 0 | 0 | 0 | 1 | 0 | 0 | 0 | 20
19.05.2025¦11:15:50.436 | 0 | 0 | 0 | 0 | 0 | 1 | 0 | 0 | 0 | 20 | 0 | 0 | 0 | 0 | 0 | 1 | 0 | 0 | 0 | 20
19.05.2025¦11:15:51.435 | 0 | 0 | 0 | 0 | 0 | 1 | 0 | 0 | 0 | 20 | 0 | 0 | 0 | 0 | 0 | 1 | 0 | 0 | 0 | 20
19.05.2025¦11:15:52.435 | 0 | 0 | 0 | 0 | 0 | 1 | 0 | 0 | 0 | 20 | 0 | 0 | 0 | 0 | 0 | 1 | 0 | 0 | 0 | 20
19.05.2025¦11:15:53.436 | 0 | 0 | 0 | 0 | 0 | 1 | 0 | 0 | 0 | 20 | 0 | 0 | 0 | 0 | 0 | 1 | 0 | 0 | 0 | 20
19.05.2025¦11:15:54.436 | 0 | 0 | 0 | 0 | 0 | 1 | 0 | 0 | 0 | 20 | 0 | 0 | 0 | 0 | 0 | 1 | 0 | 0 | 0 | 20
19.05.2025¦11:15:55.436 | 0 | 0 | 0 | 0 | 0 | 1 | 0 | 0 | 0 | 20 | 0 | 0 | 0 | 0 | 0 | 1 | 0 | 0 | 0 | 20
19.05.2025¦11:15:56.435 | 0 | 0 | 0 | 0 | 0 | 1 | 0 | 0 | 0 | 20 | 0 | 0 | 0 | 0 | 0 | 1 | 0 | 0 | 0 | 20
19.05.2025¦11:15:57.436 | 0 | 0 | 0 | 0 | 0 | 1 | 0 | 0 | 0 | 20 | 0 | 0 | 0 | 0 | 0 | 1 | 0 | 0 | 0 | 20
19.05.2025¦11:15:58.435 | 0 | 0 | 0 | 0 | 0 | 1 | 0 | 0 | 0 | 20 | 0 | 0 | 0 | 0 | 0 | 1 | 0 | 0 | 0 | 20
19.05.2025¦11:15:59.435 | 0 | 0 | 0 | 0 | 0 | 1 | 0 | 0 | 0 | 20 | 0 | 0 | 0 | 0 | 0 | 1 | 0 | 0 | 0 | 20
19.05.2025¦11:16:00.435 | 0 | 0 | 0 | 0 | 0 | 1 | 0 | 0 | 0 | 20 | 0 | 0 | 0 | 0 | 0 | 1 | 0 | 0 | 0 | 20
19.05.2025¦11:16:01.435 | 0 | 0 | 0 | 0 | 0 | 1 | 0 | 0 | 0 | 20 | 0 | 0 | 0 | 0 | 0 | 1 | 0 | 0 | 0 | 20
19.05.2025¦11:16:02.435 | 0 | 0 | 0 | 0 | 0 | 1 | 0 | 0 | 0 | 20 | 0 | 0 | 0 | 0 | 0 | 1 | 0 | 0 | 0 | 20
19.05.2025¦11:16:03.435 | 0 | 0 | 0 | 0 | 0 | 1 | 0 | 0 | 0 | 20 | 0 | 0 | 0 | 0 | 0 | 1 | 0 | 0 | 0 | 20
19.05.2025¦11:16:04.435 | 0 | 0 | 0 | 0 | 0 | 1 | 0 | 0 | 0 | 20 | 0 | 0 | 0 | 0 | 0 | 1 | 0 | 0 | 0 | 20
19.05.2025¦11:16:05.436 | 0 | 0 | 0 | 0 | 0 | 1 | 0 | 0 | 0 | 20 | 0 | 0 | 0 | 0 | 0 | 1 | 0 | 0 | 0 | 20
19.05.2025¦11:16:06.435 | 0 | 0 | 0 | 0 | 0 | 1 | 0 | 0 | 0 | 20 | 0 | 0 | 0 | 0 | 0 | 1 | 0 | 0 | 0 | 20
19.05.2025¦11:16:07.435 | 0 | 0 | 0 | 0 | 0 | 1 | 0 | 0 | 0 | 20 | 0 | 0 | 0 | 0 | 0 | 1 | 0 | 0 | 0 | 20
19.05.2025¦11:16:08.436 | 0 | 0 | 0 | 0 | 0 | 1 | 0 | 0 | 0 | 20 | 0 | 0 | 0 | 0 | 0 | 1 | 0 | 0 | 0 | 20
19.05.2025¦11:16:09.435 | 0 | 0 | 0 | 0 | 0 | 1 | 0 | 0 | 0 | 20 | 0 | 0 | 0 | 0 | 0 | 1 | 0 | 0 | 0 | 20
| OekoSolve | OekoSolve | OekoSolve | OekoSolve | OekoSolve | OekoSolve | OekoSolve | OekoSolve | OekoSolve | OekoSolve | OekoSolve | OekoSolve | OekoSolve | OekoSolve | OekoSolve | OekoSolve | OekoSolve | OekoSolve | OekoSolve | OekoSolve
| EnMeter_Prec1 | EnMeter_Prec1 | EnMeter_Prec1 | EnMeter_Prec1 | EnMeter_Prec1 | EnMeter_Prec1 | EnMeter_Prec1 | EnMeter_Prec1 | EnMeter_Prec1 | EnMeter_Prec1 | EnMeter_Prec2 | EnMeter_Prec2 | EnMeter_Prec2 | EnMeter_Prec2 | EnMeter_Prec2 | EnMeter_Prec2 | EnMeter_Prec2 | EnMeter_Prec2 | EnMeter_Prec2 | EnMeter_Prec2
| Prec1 P:W | Prec1 WTotal:kWh | Prec1 WDay:kWh | Prec1 WMonth:kWh | Prec1 WYear:kWh | Prec1 State:0 no info available¦1 Off¦2 Startup¦3 Ready¦4 On¦5 Charge¦6 Discharge¦7 Batt Low or Full¦8 Batt Full¦9 Batt low¦10 Finished¦11 Island¦12 Waiting¦91 Maintenance¦99 ERROR | Prec1 Spec Signal | Prec1 V:kV | Prec1 I:mA | Prec1 Info:0 Bit0¦1 Bit1¦2 Bit2¦3 Bit3¦4 HS Ein¦5 Freigabe / Abdeckung vorhanden¦6 Temp. FÃ¼hler aktiv¦7 Temp. FÃ¼hler unterbrochen¦8 Bit8¦9 Bit9¦10 Bit10¦11 Bit11¦12 Bit12¦13 Bit13¦14 Bit14¦15 Bit15¦ | Prec2 P:W | Prec2 WTotal:kWh | Prec2 WDay:kWh | Prec2 WMonth:kWh | Prec2 WYear:kWh | Prec2 State:0 no info available¦1 Off¦2 Startup¦3 Ready¦4 On¦5 Charge¦6 Discharge¦7 Batt Low or Full¦8 Batt Full¦9 Batt low¦10 Finished¦11 Island¦12 Waiting¦91 Maintenance¦99 ERROR | Prec2 Spec Signal | Prec2 V:kV | Prec2 I:mA | Prec2 Info:0 Bit0¦1 Bit1¦2 Bit2¦3 Bit3¦4 HS Ein¦5 Freigabe / Abdeckung vorhanden¦6 Temp. FÃ¼hler aktiv¦7 Temp. FÃ¼hler unterbrochen¦8 Bit8¦9 Bit9¦10 Bit10¦11 Bit11¦12 Bit12¦13 Bit13¦14 Bit14¦15 Bit15¦
19.05.2025¦11:16:10.435 | 0 | 0 | 0 | 0 | 0 | 1 | 0 | 0 | 0 | 20 | 0 | 0 | 0 | 0 | 0 | 1 | 0 | 0 | 0 | 20
19.05.2025¦11:16:11.436 | 0 | 0 | 0 | 0 | 0 | 1 | 0 | 0 | 0 | 20 | 0 | 0 | 0 | 0 | 0 | 1 | 0 | 0 | 0 | 20
19.05.2025¦11:16:12.436 | 0 | 0 | 0 | 0 | 0 | 1 | 0 | 0 | 0 | 20 | 0 | 0 | 0 | 0 | 0 | 1 | 0 | 0 | 0 | 20
19.05.2025¦11:16:13.435 | 0 | 0 | 0 | 0 | 0 | 1 | 0 | 0 | 0 | 20 | 0 | 0 | 0 | 0 | 0 | 1 | 0 | 0 | 0 | 20
19.05.2025¦11:16:14.435 | 0 | 0 | 0 | 0 | 0 | 1 | 0 | 0 | 0 | 20 | 0 | 0 | 0 | 0 | 0 | 1 | 0 | 0 | 0 | 20
19.05.2025¦11:16:15.435 | 0 | 0 | 0 | 0 | 0 | 1 | 0 | 0 | 0 | 20 | 0 | 0 | 0 | 0 | 0 | 1 | 0 | 0 | 0 | 20
19.05.2025¦11:16:16.435 | 0 | 0 | 0 | 0 | 0 | 1 | 0 | 0 | 0 | 20 | 0 | 0 | 0 | 0 | 0 | 1 | 0 | 0 | 0 | 20
19.05.2025¦11:16:17.436 | 0 | 0 | 0 | 0 | 0 | 1 | 0 | 0 | 0 | 20 | 0 | 0 | 0 | 0 | 0 | 1 | 0 | 0 | 0 | 20
19.05.2025¦11:16:18.436 | 0 | 0 | 0 | 0 | 0 | 1 | 0 | 0 | 0 | 20 | 0 | 0 | 0 | 0 | 0 | 1 | 0 | 0 | 0 | 20
19.05.2025¦11:16:19.435 | 0 | 0 | 0 | 0 | 0 | 1 | 0 | 0 | 0 | 20 | 0 | 0 | 0 | 0 | 0 | 1 | 0 | 0 | 0 | 20
19.05.2025¦11:16:20.436 | 0 | 0 | 0 | 0 | 0 | 1 | 0 | 0 | 0 | 20 | 0 | 0 | 0 | 0 | 0 | 1 | 0 | 0 | 0 | 20
19.05.2025¦11:16:21.435 | 0 | 0 | 0 | 0 | 0 | 1 | 0 | 0 | 0 | 20 | 0 | 0 | 0 | 0 | 0 | 1 | 0 | 0 | 0 | 20
19.05.2025¦11:16:22.434 | 0 | 0 | 0 | 0 | 0 | 1 | 0 | 0 | 0 | 20 | 0 | 0 | 0 | 0 | 0 | 1 | 0 | 0 | 0 | 20
19.05.2025¦11:16:23.434 | 0 | 0 | 0 | 0 | 0 | 1 | 0 | 0 | 0 | 20 | 0 | 0 | 0 | 0 | 0 | 1 | 0 | 0 | 0 | 20
19.05.2025¦11:16:24.435 | 0 | 0 | 0 | 0 | 0 | 1 | 0 | 0 | 0 | 20 | 0 | 0 | 0 | 0 | 0 | 1 | 0 | 0 | 0 | 20
19.05.2025¦11:16:25.435 | 0 | 0 | 0 | 0 | 0 | 1 | 0 | 0 | 0 | 20 | 0 | 0 | 0 | 0 | 0 | 1 | 0 | 0 | 0 | 20
19.05.2025¦11:16:26.435 | 0 | 0 | 0 | 0 | 0 | 1 | 0 | 0 | 0 | 20 | 0 | 0 | 0 | 0 | 0 | 1 | 0 | 0 | 0 | 20
19.05.2025¦11:16:27.435 | 0 | 0 | 0 | 0 | 0 | 1 | 0 | 0 | 0 | 20 | 0 | 0 | 0 | 0 | 0 | 1 | 0 | 0 | 0 | 20
19.05.2025¦11:16:28.435 | 0 | 0 | 0 | 0 | 0 | 1 | 0 | 0 | 0 | 20 | 0 | 0 | 0 | 0 | 0 | 1 | 0 | 0 | 0 | 20
19.05.2025¦11:16:29.435 | 0 | 0 | 0 | 0 | 0 | 1 | 0 | 0 | 0 | 20 | 0 | 0 | 0 | 0 | 0 | 1 | 0 | 0 | 0 | 20
19.05.2025¦11:16:30.435 | 0 | 0 | 0 | 0 | 0 | 1 | 0 | 0 | 0 | 20 | 0 | 0 | 0 | 0 | 0 | 1 | 0 | 0 | 0 | 20
19.05.2025¦11:16:31.436 | 0 | 0 | 0 | 0 | 0 | 1 | 0 | 0 | 0 | 20 | 0 | 0 | 0 | 0 | 0 | 1 | 0 | 0 | 0 | 20
19.05.2025¦11:16:32.435 | 0 | 0 | 0 | 0 | 0 | 1 | 0 | 0 | 0 | 20 | 0 | 0 | 0 | 0 | 0 | 1 | 0 | 0 | 0 | 20
19.05.2025¦11:16:33.436 | 0 | 0 | 0 | 0 | 0 | 1 | 0 | 0 | 0 | 20 | 0 | 0 | 0 | 0 | 0 | 1 | 0 | 0 | 0 | 20
19.05.2025¦11:16:34.435 | 0 | 0 | 0 | 0 | 0 | 1 | 0 | 0 | 0 | 20 | 0 | 0 | 0 | 0 | 0 | 1 | 0 | 0 | 0 | 20
19.05.2025¦11:16:35.436 | 0 | 0 | 0 | 0 | 0 | 1 | 0 | 0 | 0 | 20 | 0 | 0 | 0 | 0 | 0 | 1 | 0 | 0 | 0 | 20
19.05.2025¦11:16:36.436 | 0 | 0 | 0 | 0 | 0 | 1 | 0 | 0 | 0 | 20 | 0 | 0 | 0 | 0 | 0 | 1 | 0 | 0 | 0 | 20
19.05.2025¦11:16:37.436 | 0 | 0 | 0 | 0 | 0 | 1 | 0 | 0 | 0 | 20 | 0 | 0 | 0 | 0 | 0 | 1 | 0 | 0 | 0 | 20
19.05.2025¦11:16:38.436 | 0 | 0 | 0 | 0 | 0 | 1 | 0 | 0 | 0 | 20 | 0 | 0 | 0 | 0 | 0 | 1 | 0 | 0 | 0 | 20
19.05.2025¦11:16:39.435 | 0 | 0 | 0 | 0 | 0 | 1 | 0 | 0 | 0 | 20 | 0 | 0 | 0 | 0 | 0 | 1 | 0 | 0 | 0 | 20
| OekoSolve | OekoSolve | OekoSolve | OekoSolve | OekoSolve | OekoSolve | OekoSolve | OekoSolve | OekoSolve | OekoSolve | OekoSolve | OekoSolve | OekoSolve | OekoSolve | OekoSolve | OekoSolve | OekoSolve | OekoSolve | OekoSolve | OekoSolve
| EnMeter_Prec1 | EnMeter_Prec1 | EnMeter_Prec1 | EnMeter_Prec1 | EnMeter_Prec1 | EnMeter_Prec1 | EnMeter_Prec1 | EnMeter_Prec1 | EnMeter_Prec1 | EnMeter_Prec1 | EnMeter_Prec2 | EnMeter_Prec2 | EnMeter_Prec2 | EnMeter_Prec2 | EnMeter_Prec2 | EnMeter_Prec2 | EnMeter_Prec2 | EnMeter_Prec2 | EnMeter_Prec2 | EnMeter_Prec2
| Prec1 P:W | Prec1 WTotal:kWh | Prec1 WDay:kWh | Prec1 WMonth:kWh | Prec1 WYear:kWh | Prec1 State:0 no info available¦1 Off¦2 Startup¦3 Ready¦4 On¦5 Charge¦6 Discharge¦7 Batt Low or Full¦8 Batt Full¦9 Batt low¦10 Finished¦11 Island¦12 Waiting¦91 Maintenance¦99 ERROR | Prec1 Spec Signal | Prec1 V:kV | Prec1 I:mA | Prec1 Info:0 Bit0¦1 Bit1¦2 Bit2¦3 Bit3¦4 HS Ein¦5 Freigabe / Abdeckung vorhanden¦6 Temp. FÃ¼hler aktiv¦7 Temp. FÃ¼hler unterbrochen¦8 Bit8¦9 Bit9¦10 Bit10¦11 Bit11¦12 Bit12¦13 Bit13¦14 Bit14¦15 Bit15¦ | Prec2 P:W | Prec2 WTotal:kWh | Prec2 WDay:kWh | Prec2 WMonth:kWh | Prec2 WYear:kWh | Prec2 State:0 no info available¦1 Off¦2 Startup¦3 Ready¦4 On¦5 Charge¦6 Discharge¦7 Batt Low or Full¦8 Batt Full¦9 Batt low¦10 Finished¦11 Island¦12 Waiting¦91 Maintenance¦99 ERROR | Prec2 Spec Signal | Prec2 V:kV | Prec2 I:mA | Prec2 Info:0 Bit0¦1 Bit1¦2 Bit2¦3 Bit3¦4 HS Ein¦5 Freigabe / Abdeckung vorhanden¦6 Temp. FÃ¼hler aktiv¦7 Temp. FÃ¼hler unterbrochen¦8 Bit8¦9 Bit9¦10 Bit10¦11 Bit11¦12 Bit12¦13 Bit13¦14 Bit14¦15 Bit15¦
19.05.2025¦11:16:40.436 | 0 | 0 | 0 | 0 | 0 | 1 | 0 | 0 | 0 | 20 | 0 | 0 | 0 | 0 | 0 | 1 | 0 | 0 | 0 | 20
19.05.2025¦11:16:41.436 | 0 | 0 | 0 | 0 | 0 | 1 | 0 | 0 | 0 | 20 | 0 | 0 | 0 | 0 | 0 | 1 | 0 | 0 | 0 | 20
19.05.2025¦11:16:42.436 | 0 | 0 | 0 | 0 | 0 | 1 | 0 | 0 | 0 | 20 | 0 | 0 | 0 | 0 | 0 | 1 | 0 | 0 | 0 | 20
19.05.2025¦11:16:43.435 | 0 | 0 | 0 | 0 | 0 | 1 | 0 | 0 | 0 | 20 | 0 | 0 | 0 | 0 | 0 | 1 | 0 | 0 | 0 | 20
19.05.2025¦11:16:44.436 | 0 | 0 | 0 | 0 | 0 | 1 | 0 | 0 | 0 | 20 | 0 | 0 | 0 | 0 | 0 | 1 | 0 | 0 | 0 | 20
19.05.2025¦11:16:45.436 | 0 | 0 | 0 | 0 | 0 | 1 | 0 | 0 | 0 | 20 | 0 | 0 | 0 | 0 | 0 | 1 | 0 | 0 | 0 | 20
19.05.2025¦11:16:46.435 | 0 | 0 | 0 | 0 | 0 | 1 | 0 | 0 | 0 | 20 | 0 | 0 | 0 | 0 | 0 | 1 | 0 | 0 | 0 | 20
19.05.2025¦11:16:47.435 | 0 | 0 | 0 | 0 | 0 | 1 | 0 | 0 | 0 | 20 | 0 | 0 | 0 | 0 | 0 | 1 | 0 | 0 | 0 | 20
19.05.2025¦11:16:48.435 | 0 | 0 | 0 | 0 | 0 | 1 | 0 | 0 | 0 | 20 | 0 | 0 | 0 | 0 | 0 | 1 | 0 | 0 | 0 | 20
19.05.2025¦11:16:49.436 | 0 | 0 | 0 | 0 | 0 | 1 | 0 | 0 | 0 | 20 | 0 | 0 | 0 | 0 | 0 | 1 | 0 | 0 | 0 | 20
19.05.2025¦11:16:50.436 | 0 | 0 | 0 | 0 | 0 | 1 | 0 | 0 | 0 | 20 | 0 | 0 | 0 | 0 | 0 | 1 | 0 | 0 | 0 | 20
19.05.2025¦11:16:51.436 | 0 | 0 | 0 | 0 | 0 | 1 | 0 | 0 | 0 | 20 | 0 | 0 | 0 | 0 | 0 | 1 | 0 | 0 | 0 | 20
19.05.2025¦11:16:52.435 | 0 | 0 | 0 | 0 | 0 | 1 | 0 | 0 | 0 | 20 | 0 | 0 | 0 | 0 | 0 | 1 | 0 | 0 | 0 | 20
19.05.2025¦11:16:53.435 | 0 | 0 | 0 | 0 | 0 | 1 | 0 | 0 | 0 | 20 | 0 | 0 | 0 | 0 | 0 | 1 | 0 | 0 | 0 | 20
19.05.2025¦11:16:54.435 | 0 | 0 | 0 | 0 | 0 | 1 | 0 | 0 | 0 | 20 | 0 | 0 | 0 | 0 | 0 | 1 | 0 | 0 | 0 | 20
19.05.2025¦11:16:55.435 | 0 | 0 | 0 | 0 | 0 | 1 | 0 | 0 | 0 | 20 | 0 | 0 | 0 | 0 | 0 | 1 | 0 | 0 | 0 | 20
19.05.2025¦11:16:56.435 | 0 | 0 | 0 | 0 | 0 | 1 | 0 | 0 | 0 | 20 | 0 | 0 | 0 | 0 | 0 | 1 | 0 | 0 | 0 | 20
19.05.2025¦11:16:57.434 | 0 | 0 | 0 | 0 | 0 | 1 | 0 | 0 | 0 | 20 | 0 | 0 | 0 | 0 | 0 | 1 | 0 | 0 | 0 | 20
19.05.2025¦11:16:58.435 | 0 | 0 | 0 | 0 | 0 | 1 | 0 | 0 | 0 | 20 | 0 | 0 | 0 | 0 | 0 | 1 | 0 | 0 | 0 | 20
19.05.2025¦11:16:59.436 | 0 | 0 | 0 | 0 | 0 | 1 | 0 | 0 | 0 | 20 | 0 | 0 | 0 | 0 | 0 | 1 | 0 | 0 | 0 | 20
19.05.2025¦11:17:00.435 | 0 | 0 | 0 | 0 | 0 | 1 | 0 | 0 | 0 | 20 | 0 | 0 | 0 | 0 | 0 | 1 | 0 | 0 | 0 | 20
19.05.2025¦11:17:01.435 | 0 | 0 | 0 | 0 | 0 | 1 | 0 | 0 | 0 | 20 | 0 | 0 | 0 | 0 | 0 | 1 | 0 | 0 | 0 | 20
19.05.2025¦11:17:02.434 | 0 | 0 | 0 | 0 | 0 | 1 | 0 | 0 | 0 | 20 | 0 | 0 | 0 | 0 | 0 | 1 | 0 | 0 | 0 | 20
19.05.2025¦11:17:03.435 | 0 | 0 | 0 | 0 | 0 | 1 | 0 | 0 | 0 | 20 | 0 | 0 | 0 | 0 | 0 | 1 | 0 | 0 | 0 | 20
19.05.2025¦11:17:04.435 | 0 | 0 | 0 | 0 | 0 | 1 | 0 | 0 | 0 | 20 | 0 | 0 | 0 | 0 | 0 | 1 | 0 | 0 | 0 | 20
19.05.2025¦11:17:05.436 | 0 | 0 | 0 | 0 | 0 | 1 | 0 | 0 | 0 | 20 | 0 | 0 | 0 | 0 | 0 | 1 | 0 | 0 | 0 | 20
19.05.2025¦11:17:06.435 | 0 | 0 | 0 | 0 | 0 | 1 | 0 | 0 | 0 | 20 | 0 | 0 | 0 | 0 | 0 | 1 | 0 | 0 | 0 | 20
19.05.2025¦11:17:07.435 | 0 | 0 | 0 | 0 | 0 | 1 | 0 | 0 | 0 | 20 | 0 | 0 | 0 | 0 | 0 | 1 | 0 | 0 | 0 | 20
19.05.2025¦11:17:08.435 | 0 | 0 | 0 | 0 | 0 | 1 | 0 | 0 | 0 | 20 | 0 | 0 | 0 | 0 | 0 | 1 | 0 | 0 | 0 | 20
19.05.2025¦11:17:09.435 | 0 | 0 | 0 | 0 | 0 | 1 | 0 | 0 | 0 | 20 | 0 | 0 | 0 | 0 | 0 | 1 | 0 | 0 | 0 | 20
| OekoSolve | OekoSolve | OekoSolve | OekoSolve | OekoSolve | OekoSolve | OekoSolve | OekoSolve | OekoSolve | OekoSolve | OekoSolve | OekoSolve | OekoSolve | OekoSolve | OekoSolve | OekoSolve | OekoSolve | OekoSolve | OekoSolve | OekoSolve
| EnMeter_Prec1 | EnMeter_Prec1 | EnMeter_Prec1 | EnMeter_Prec1 | EnMeter_Prec1 | EnMeter_Prec1 | EnMeter_Prec1 | EnMeter_Prec1 | EnMeter_Prec1 | EnMeter_Prec1 | EnMeter_Prec2 | EnMeter_Prec2 | EnMeter_Prec2 | EnMeter_Prec2 | EnMeter_Prec2 | EnMeter_Prec2 | EnMeter_Prec2 | EnMeter_Prec2 | EnMeter_Prec2 | EnMeter_Prec2
| Prec1 P:W | Prec1 WTotal:kWh | Prec1 WDay:kWh | Prec1 WMonth:kWh | Prec1 WYear:kWh | Prec1 State:0 no info available¦1 Off¦2 Startup¦3 Ready¦4 On¦5 Charge¦6 Discharge¦7 Batt Low or Full¦8 Batt Full¦9 Batt low¦10 Finished¦11 Island¦12 Waiting¦91 Maintenance¦99 ERROR | Prec1 Spec Signal | Prec1 V:kV | Prec1 I:mA | Prec1 Info:0 Bit0¦1 Bit1¦2 Bit2¦3 Bit3¦4 HS Ein¦5 Freigabe / Abdeckung vorhanden¦6 Temp. FÃ¼hler aktiv¦7 Temp. FÃ¼hler unterbrochen¦8 Bit8¦9 Bit9¦10 Bit10¦11 Bit11¦12 Bit12¦13 Bit13¦14 Bit14¦15 Bit15¦ | Prec2 P:W | Prec2 WTotal:kWh | Prec2 WDay:kWh | Prec2 WMonth:kWh | Prec2 WYear:kWh | Prec2 State:0 no info available¦1 Off¦2 Startup¦3 Ready¦4 On¦5 Charge¦6 Discharge¦7 Batt Low or Full¦8 Batt Full¦9 Batt low¦10 Finished¦11 Island¦12 Waiting¦91 Maintenance¦99 ERROR | Prec2 Spec Signal | Prec2 V:kV | Prec2 I:mA | Prec2 Info:0 Bit0¦1 Bit1¦2 Bit2¦3 Bit3¦4 HS Ein¦5 Freigabe / Abdeckung vorhanden¦6 Temp. FÃ¼hler aktiv¦7 Temp. FÃ¼hler unterbrochen¦8 Bit8¦9 Bit9¦10 Bit10¦11 Bit11¦12 Bit12¦13 Bit13¦14 Bit14¦15 Bit15¦
19.05.2025¦11:17:10.435 | 0 | 0 | 0 | 0 | 0 | 1 | 0 | 0 | 0 | 20 | 0 | 0 | 0 | 0 | 0 | 1 | 0 | 0 | 0 | 20
19.05.2025¦11:17:11.436 | 0 | 0 | 0 | 0 | 0 | 1 | 0 | 0 | 0 | 20 | 0 | 0 | 0 | 0 | 0 | 1 | 0 | 0 | 0 | 20
19.05.2025¦11:17:12.435 | 0 | 0 | 0 | 0 | 0 | 1 | 0 | 0 | 0 | 20 | 0 | 0 | 0 | 0 | 0 | 1 | 0 | 0 | 0 | 20
19.05.2025¦11:17:13.435 | 0 | 0 | 0 | 0 | 0 | 1 | 0 | 0 | 0 | 20 | 0 | 0 | 0 | 0 | 0 | 1 | 0 | 0 | 0 | 20
19.05.2025¦11:17:14.435 | 0 | 0 | 0 | 0 | 0 | 1 | 0 | 0 | 0 | 20 | 0 | 0 | 0 | 0 | 0 | 1 | 0 | 0 | 0 | 20
19.05.2025¦11:17:15.436 | 0 | 0 | 0 | 0 | 0 | 1 | 0 | 0 | 0 | 20 | 0 | 0 | 0 | 0 | 0 | 1 | 0 | 0 | 0 | 20
19.05.2025¦11:17:16.435 | 0 | 0 | 0 | 0 | 0 | 1 | 0 | 0 | 0 | 20 | 0 | 0 | 0 | 0 | 0 | 1 | 0 | 0 | 0 | 20
19.05.2025¦11:17:17.436 | 0 | 0 | 0 | 0 | 0 | 1 | 0 | 0 | 0 | 20 | 0 | 0 | 0 | 0 | 0 | 1 | 0 | 0 | 0 | 20
19.05.2025¦11:17:18.436 | 0 | 0 | 0 | 0 | 0 | 1 | 0 | 0 | 0 | 20 | 0 | 0 | 0 | 0 | 0 | 1 | 0 | 0 | 0 | 20
19.05.2025¦11:17:19.436 | 0 | 0 | 0 | 0 | 0 | 1 | 0 | 0 | 0 | 20 | 0 | 0 | 0 | 0 | 0 | 1 | 0 | 0 | 0 | 20
19.05.2025¦11:17:20.435 | 0 | 0 | 0 | 0 | 0 | 1 | 0 | 0 | 0 | 20 | 0 | 0 | 0 | 0 | 0 | 1 | 0 | 0 | 0 | 20
19.05.2025¦11:17:21.436 | 0 | 0 | 0 | 0 | 0 | 1 | 0 | 0 | 0 | 20 | 0 | 0 | 0 | 0 | 0 | 1 | 0 | 0 | 0 | 20
19.05.2025¦11:17:22.436 | 0 | 0 | 0 | 0 | 0 | 1 | 0 | 0 | 0 | 20 | 0 | 0 | 0 | 0 | 0 | 1 | 0 | 0 | 0 | 20
19.05.2025¦11:17:23.435 | 0 | 0 | 0 | 0 | 0 | 1 | 0 | 0 | 0 | 20 | 0 | 0 | 0 | 0 | 0 | 1 | 0 | 0 | 0 | 20
19.05.2025¦11:17:24.436 | 0 | 0 | 0 | 0 | 0 | 1 | 0 | 0 | 0 | 20 | 0 | 0 | 0 | 0 | 0 | 1 | 0 | 0 | 0 | 20
19.05.2025¦11:17:25.435 | 0 | 0 | 0 | 0 | 0 | 1 | 0 | 0 | 0 | 20 | 0 | 0 | 0 | 0 | 0 | 1 | 0 | 0 | 0 | 20
19.05.2025¦11:17:26.436 | 0 | 0 | 0 | 0 | 0 | 1 | 0 | 0 | 0 | 20 | 0 | 0 | 0 | 0 | 0 | 1 | 0 | 0 | 0 | 20
19.05.2025¦11:17:27.435 | 0 | 0 | 0 | 0 | 0 | 1 | 0 | 0 | 0 | 20 | 0 | 0 | 0 | 0 | 0 | 1 | 0 | 0 | 0 | 20
19.05.2025¦11:17:28.435 | 0 | 0 | 0 | 0 | 0 | 1 | 0 | 0 | 0 | 20 | 0 | 0 | 0 | 0 | 0 | 1 | 0 | 0 | 0 | 20
19.05.2025¦11:17:29.435 | 0 | 0 | 0 | 0 | 0 | 1 | 0 | 0 | 0 | 20 | 0 | 0 | 0 | 0 | 0 | 1 | 0 | 0 | 0 | 20
19.05.2025¦11:17:30.435 | 0 | 0 | 0 | 0 | 0 | 1 | 0 | 0 | 0 | 20 | 0 | 0 | 0 | 0 | 0 | 1 | 0 | 0 | 0 | 20
19.05.2025¦11:17:31.436 | 0 | 0 | 0 | 0 | 0 | 1 | 0 | 0 | 0 | 20 | 0 | 0 | 0 | 0 | 0 | 1 | 0 | 0 | 0 | 20
19.05.2025¦11:17:32.435 | 0 | 0 | 0 | 0 | 0 | 1 | 0 | 0 | 0 | 20 | 0 | 0 | 0 | 0 | 0 | 1 | 0 | 0 | 0 | 20
19.05.2025¦11:17:33.435 | 0 | 0 | 0 | 0 | 0 | 1 | 0 | 0 | 0 | 20 | 0 | 0 | 0 | 0 | 0 | 1 | 0 | 0 | 0 | 20
19.05.2025¦11:17:34.435 | 0 | 0 | 0 | 0 | 0 | 1 | 0 | 0 | 0 | 20 | 0 | 0 | 0 | 0 | 0 | 1 | 0 | 0 | 0 | 20
19.05.2025¦11:17:35.435 | 0 | 0 | 0 | 0 | 0 | 1 | 0 | 0 | 0 | 20 | 0 | 0 | 0 | 0 | 0 | 1 | 0 | 0 | 0 | 20
19.05.2025¦11:17:36.435 | 0 | 0 | 0 | 0 | 0 | 1 | 0 | 0 | 0 | 20 | 0 | 0 | 0 | 0 | 0 | 1 | 0 | 0 | 0 | 20
19.05.2025¦11:17:37.435 | 0 | 0 | 0 | 0 | 0 | 1 | 0 | 0 | 0 | 20 | 0 | 0 | 0 | 0 | 0 | 1 | 0 | 0 | 0 | 20
19.05.2025¦11:17:38.436 | 0 | 0 | 0 | 0 | 0 | 1 | 0 | 0 | 0 | 20 | 0 | 0 | 0 | 0 | 0 | 1 | 0 | 0 | 0 | 20
19.05.2025¦11:17:39.435 | 0 | 0 | 0 | 0 | 0 | 1 | 0 | 0 | 0 | 20 | 0 | 0 | 0 | 0 | 0 | 1 | 0 | 0 | 0 | 20
| OekoSolve | OekoSolve | OekoSolve | OekoSolve | OekoSolve | OekoSolve | OekoSolve | OekoSolve | OekoSolve | OekoSolve | OekoSolve | OekoSolve | OekoSolve | OekoSolve | OekoSolve | OekoSolve | OekoSolve | OekoSolve | OekoSolve | OekoSolve
| EnMeter_Prec1 | EnMeter_Prec1 | EnMeter_Prec1 | EnMeter_Prec1 | EnMeter_Prec1 | EnMeter_Prec1 | EnMeter_Prec1 | EnMeter_Prec1 | EnMeter_Prec1 | EnMeter_Prec1 | EnMeter_Prec2 | EnMeter_Prec2 | EnMeter_Prec2 | EnMeter_Prec2 | EnMeter_Prec2 | EnMeter_Prec2 | EnMeter_Prec2 | EnMeter_Prec2 | EnMeter_Prec2 | EnMeter_Prec2
| Prec1 P:W | Prec1 WTotal:kWh | Prec1 WDay:kWh | Prec1 WMonth:kWh | Prec1 WYear:kWh | Prec1 State:0 no info available¦1 Off¦2 Startup¦3 Ready¦4 On¦5 Charge¦6 Discharge¦7 Batt Low or Full¦8 Batt Full¦9 Batt low¦10 Finished¦11 Island¦12 Waiting¦91 Maintenance¦99 ERROR | Prec1 Spec Signal | Prec1 V:kV | Prec1 I:mA | Prec1 Info:0 Bit0¦1 Bit1¦2 Bit2¦3 Bit3¦4 HS Ein¦5 Freigabe / Abdeckung vorhanden¦6 Temp. FÃ¼hler aktiv¦7 Temp. FÃ¼hler unterbrochen¦8 Bit8¦9 Bit9¦10 Bit10¦11 Bit11¦12 Bit12¦13 Bit13¦14 Bit14¦15 Bit15¦ | Prec2 P:W | Prec2 WTotal:kWh | Prec2 WDay:kWh | Prec2 WMonth:kWh | Prec2 WYear:kWh | Prec2 State:0 no info available¦1 Off¦2 Startup¦3 Ready¦4 On¦5 Charge¦6 Discharge¦7 Batt Low or Full¦8 Batt Full¦9 Batt low¦10 Finished¦11 Island¦12 Waiting¦91 Maintenance¦99 ERROR | Prec2 Spec Signal | Prec2 V:kV | Prec2 I:mA | Prec2 Info:0 Bit0¦1 Bit1¦2 Bit2¦3 Bit3¦4 HS Ein¦5 Freigabe / Abdeckung vorhanden¦6 Temp. FÃ¼hler aktiv¦7 Temp. FÃ¼hler unterbrochen¦8 Bit8¦9 Bit9¦10 Bit10¦11 Bit11¦12 Bit12¦13 Bit13¦14 Bit14¦15 Bit15¦
19.05.2025¦11:17:40.435 | 0 | 0 | 0 | 0 | 0 | 1 | 0 | 0 | 0 | 20 | 0 | 0 | 0 | 0 | 0 | 1 | 0 | 0 | 0 | 20
19.05.2025¦11:17:41.436 | 0 | 0 | 0 | 0 | 0 | 1 | 0 | 0 | 0 | 20 | 0 | 0 | 0 | 0 | 0 | 1 | 0 | 0 | 0 | 20
19.05.2025¦11:17:42.435 | 0 | 0 | 0 | 0 | 0 | 1 | 0 | 0 | 0 | 20 | 0 | 0 | 0 | 0 | 0 | 1 | 0 | 0 | 0 | 20
19.05.2025¦11:17:43.435 | 0 | 0 | 0 | 0 | 0 | 1 | 0 | 0 | 0 | 20 | 0 | 0 | 0 | 0 | 0 | 1 | 0 | 0 | 0 | 20
19.05.2025¦11:17:44.436 | 0 | 0 | 0 | 0 | 0 | 1 | 0 | 0 | 0 | 20 | 0 | 0 | 0 | 0 | 0 | 1 | 0 | 0 | 0 | 20
19.05.2025¦11:17:45.435 | 0 | 0 | 0 | 0 | 0 | 1 | 0 | 0 | 0 | 20 | 0 | 0 | 0 | 0 | 0 | 1 | 0 | 0 | 0 | 20
19.05.2025¦11:17:46.435 | 0 | 0 | 0 | 0 | 0 | 1 | 0 | 0 | 0 | 20 | 0 | 0 | 0 | 0 | 0 | 1 | 0 | 0 | 0 | 20
19.05.2025¦11:17:47.436 | 0 | 0 | 0 | 0 | 0 | 1 | 0 | 0 | 0 | 20 | 0 | 0 | 0 | 0 | 0 | 1 | 0 | 0 | 0 | 20
19.05.2025¦11:17:48.435 | 0 | 0 | 0 | 0 | 0 | 1 | 0 | 0 | 0 | 20 | 0 | 0 | 0 | 0 | 0 | 1 | 0 | 0 | 0 | 20
19.05.2025¦11:17:49.436 | 0 | 0 | 0 | 0 | 0 | 1 | 0 | 0 | 0 | 20 | 0 | 0 | 0 | 0 | 0 | 1 | 0 | 0 | 0 | 20
19.05.2025¦11:17:50.435 | 0 | 0 | 0 | 0 | 0 | 1 | 0 | 0 | 0 | 20 | 0 | 0 | 0 | 0 | 0 | 1 | 0 | 0 | 0 | 20
19.05.2025¦11:17:51.436 | 0 | 0 | 0 | 0 | 0 | 1 | 0 | 0 | 0 | 20 | 0 | 0 | 0 | 0 | 0 | 1 | 0 | 0 | 0 | 20
19.05.2025¦11:17:52.435 | 0 | 0 | 0 | 0 | 0 | 1 | 0 | 0 | 0 | 20 | 0 | 0 | 0 | 0 | 0 | 1 | 0 | 0 | 0 | 20
19.05.2025¦11:17:53.436 | 0 | 0 | 0 | 0 | 0 | 1 | 0 | 0 | 0 | 20 | 0 | 0 | 0 | 0 | 0 | 1 | 0 | 0 | 0 | 20
19.05.2025¦11:17:54.436 | 0 | 0 | 0 | 0 | 0 | 1 | 0 | 0 | 0 | 20 | 0 | 0 | 0 | 0 | 0 | 1 | 0 | 0 | 0 | 20
19.05.2025¦11:17:55.435 | 0 | 0 | 0 | 0 | 0 | 1 | 0 | 0 | 0 | 20 | 0 | 0 | 0 | 0 | 0 | 1 | 0 | 0 | 0 | 20
19.05.2025¦11:17:56.435 | 0 | 0 | 0 | 0 | 0 | 1 | 0 | 0 | 0 | 20 | 0 | 0 | 0 | 0 | 0 | 1 | 0 | 0 | 0 | 20
19.05.2025¦11:17:57.436 | 0 | 0 | 0 | 0 | 0 | 1 | 0 | 0 | 0 | 20 | 0 | 0 | 0 | 0 | 0 | 1 | 0 | 0 | 0 | 20
19.05.2025¦11:17:58.436 | 0 | 0 | 0 | 0 | 0 | 1 | 0 | 0 | 0 | 20 | 0 | 0 | 0 | 0 | 0 | 1 | 0 | 0 | 0 | 20
19.05.2025¦11:17:59.435 | 0 | 0 | 0 | 0 | 0 | 1 | 0 | 0 | 0 | 20 | 0 | 0 | 0 | 0 | 0 | 1 | 0 | 0 | 0 | 20
19.05.2025¦11:18:00.435 | 0 | 0 | 0 | 0 | 0 | 1 | 0 | 0 | 0 | 20 | 0 | 0 | 0 | 0 | 0 | 1 | 0 | 0 | 0 | 20
19.05.2025¦11:18:01.436 | 0 | 0 | 0 | 0 | 0 | 1 | 0 | 0 | 0 | 20 | 0 | 0 | 0 | 0 | 0 | 1 | 0 | 0 | 0 | 20
19.05.2025¦11:18:02.435 | 0 | 0 | 0 | 0 | 0 | 1 | 0 | 0 | 0 | 20 | 0 | 0 | 0 | 0 | 0 | 1 | 0 | 0 | 0 | 20
19.05.2025¦11:18:03.436 | 0 | 0 | 0 | 0 | 0 | 1 | 0 | 0 | 0 | 20 | 0 | 0 | 0 | 0 | 0 | 1 | 0 | 0 | 0 | 20
19.05.2025¦11:18:04.435 | 0 | 0 | 0 | 0 | 0 | 1 | 0 | 0 | 0 | 20 | 0 | 0 | 0 | 0 | 0 | 1 | 0 | 0 | 0 | 20
19.05.2025¦11:18:05.436 | 0 | 0 | 0 | 0 | 0 | 1 | 0 | 0 | 0 | 20 | 0 | 0 | 0 | 0 | 0 | 1 | 0 | 0 | 0 | 20
19.05.2025¦11:18:06.436 | 0 | 0 | 0 | 0 | 0 | 1 | 0 | 0 | 0 | 20 | 0 | 0 | 0 | 0 | 0 | 1 | 0 | 0 | 0 | 20
19.05.2025¦11:18:07.435 | 0 | 0 | 0 | 0 | 0 | 1 | 0 | 0 | 0 | 20 | 0 | 0 | 0 | 0 | 0 | 1 | 0 | 0 | 0 | 20
19.05.2025¦11:18:08.435 | 0 | 0 | 0 | 0 | 0 | 1 | 0 | 0 | 0 | 20 | 0 | 0 | 0 | 0 | 0 | 1 | 0 | 0 | 0 | 20
19.05.2025¦11:18:09.436 | 0 | 0 | 0 | 0 | 0 | 1 | 0 | 0 | 0 | 20 | 0 | 0 | 0 | 0 | 0 | 1 | 0 | 0 | 0 | 20
| OekoSolve | OekoSolve | OekoSolve | OekoSolve | OekoSolve | OekoSolve | OekoSolve | OekoSolve | OekoSolve | OekoSolve | OekoSolve | OekoSolve | OekoSolve | OekoSolve | OekoSolve | OekoSolve | OekoSolve | OekoSolve | OekoSolve | OekoSolve
| EnMeter_Prec1 | EnMeter_Prec1 | EnMeter_Prec1 | EnMeter_Prec1 | EnMeter_Prec1 | EnMeter_Prec1 | EnMeter_Prec1 | EnMeter_Prec1 | EnMeter_Prec1 | EnMeter_Prec1 | EnMeter_Prec2 | EnMeter_Prec2 | EnMeter_Prec2 | EnMeter_Prec2 | EnMeter_Prec2 | EnMeter_Prec2 | EnMeter_Prec2 | EnMeter_Prec2 | EnMeter_Prec2 | EnMeter_Prec2
| Prec1 P:W | Prec1 WTotal:kWh | Prec1 WDay:kWh | Prec1 WMonth:kWh | Prec1 WYear:kWh | Prec1 State:0 no info available¦1 Off¦2 Startup¦3 Ready¦4 On¦5 Charge¦6 Discharge¦7 Batt Low or Full¦8 Batt Full¦9 Batt low¦10 Finished¦11 Island¦12 Waiting¦91 Maintenance¦99 ERROR | Prec1 Spec Signal | Prec1 V:kV | Prec1 I:mA | Prec1 Info:0 Bit0¦1 Bit1¦2 Bit2¦3 Bit3¦4 HS Ein¦5 Freigabe / Abdeckung vorhanden¦6 Temp. FÃ¼hler aktiv¦7 Temp. FÃ¼hler unterbrochen¦8 Bit8¦9 Bit9¦10 Bit10¦11 Bit11¦12 Bit12¦13 Bit13¦14 Bit14¦15 Bit15¦ | Prec2 P:W | Prec2 WTotal:kWh | Prec2 WDay:kWh | Prec2 WMonth:kWh | Prec2 WYear:kWh | Prec2 State:0 no info available¦1 Off¦2 Startup¦3 Ready¦4 On¦5 Charge¦6 Discharge¦7 Batt Low or Full¦8 Batt Full¦9 Batt low¦10 Finished¦11 Island¦12 Waiting¦91 Maintenance¦99 ERROR | Prec2 Spec Signal | Prec2 V:kV | Prec2 I:mA | Prec2 Info:0 Bit0¦1 Bit1¦2 Bit2¦3 Bit3¦4 HS Ein¦5 Freigabe / Abdeckung vorhanden¦6 Temp. FÃ¼hler aktiv¦7 Temp. FÃ¼hler unterbrochen¦8 Bit8¦9 Bit9¦10 Bit10¦11 Bit11¦12 Bit12¦13 Bit13¦14 Bit14¦15 Bit15¦
19.05.2025¦11:18:10.435 | 0 | 0 | 0 | 0 | 0 | 1 | 0 | 0 | 0 | 20 | 0 | 0 | 0 | 0 | 0 | 1 | 0 | 0 | 0 | 20
19.05.2025¦11:18:11.435 | 0 | 0 | 0 | 0 | 0 | 1 | 0 | 0 | 0 | 20 | 0 | 0 | 0 | 0 | 0 | 1 | 0 | 0 | 0 | 20
19.05.2025¦11:18:12.435 | 0 | 0 | 0 | 0 | 0 | 1 | 0 | 0 | 0 | 20 | 0 | 0 | 0 | 0 | 0 | 1 | 0 | 0 | 0 | 20
19.05.2025¦11:18:13.436 | 0 | 0 | 0 | 0 | 0 | 1 | 0 | 0 | 0 | 20 | 0 | 0 | 0 | 0 | 0 | 1 | 0 | 0 | 0 | 20
19.05.2025¦11:18:14.435 | 0 | 0 | 0 | 0 | 0 | 1 | 0 | 0 | 0 | 20 | 0 | 0 | 0 | 0 | 0 | 1 | 0 | 0 | 0 | 20
19.05.2025¦11:18:15.436 | 0 | 0 | 0 | 0 | 0 | 1 | 0 | 0 | 0 | 20 | 0 | 0 | 0 | 0 | 0 | 1 | 0 | 0 | 0 | 20
19.05.2025¦11:18:16.436 | 0 | 0 | 0 | 0 | 0 | 1 | 0 | 0 | 0 | 20 | 0 | 0 | 0 | 0 | 0 | 1 | 0 | 0 | 0 | 20
19.05.2025¦11:18:17.436 | 0 | 0 | 0 | 0 | 0 | 1 | 0 | 0 | 0 | 20 | 0 | 0 | 0 | 0 | 0 | 1 | 0 | 0 | 0 | 20
19.05.2025¦11:18:18.435 | 0 | 0 | 0 | 0 | 0 | 1 | 0 | 0 | 0 | 20 | 0 | 0 | 0 | 0 | 0 | 1 | 0 | 0 | 0 | 20
19.05.2025¦11:18:19.436 | 0 | 0 | 0 | 0 | 0 | 1 | 0 | 0 | 0 | 20 | 0 | 0 | 0 | 0 | 0 | 1 | 0 | 0 | 0 | 20
19.05.2025¦11:18:20.435 | 0 | 0 | 0 | 0 | 0 | 1 | 0 | 0 | 0 | 20 | 0 | 0 | 0 | 0 | 0 | 1 | 0 | 0 | 0 | 20
19.05.2025¦11:18:21.435 | 0 | 0 | 0 | 0 | 0 | 1 | 0 | 0 | 0 | 20 | 0 | 0 | 0 | 0 | 0 | 1 | 0 | 0 | 0 | 20
19.05.2025¦11:18:22.436 | 0 | 0 | 0 | 0 | 0 | 1 | 0 | 0 | 0 | 20 | 0 | 0 | 0 | 0 | 0 | 1 | 0 | 0 | 0 | 20
19.05.2025¦11:18:23.435 | 0 | 0 | 0 | 0 | 0 | 1 | 0 | 0 | 0 | 20 | 0 | 0 | 0 | 0 | 0 | 1 | 0 | 0 | 0 | 20
19.05.2025¦11:18:24.435 | 0 | 0 | 0 | 0 | 0 | 1 | 0 | 0 | 0 | 20 | 0 | 0 | 0 | 0 | 0 | 1 | 0 | 0 | 0 | 20
19.05.2025¦11:18:25.435 | 0 | 0 | 0 | 0 | 0 | 1 | 0 | 0 | 0 | 20 | 0 | 0 | 0 | 0 | 0 | 1 | 0 | 0 | 0 | 20
19.05.2025¦11:18:26.436 | 0 | 0 | 0 | 0 | 0 | 1 | 0 | 0 | 0 | 20 | 0 | 0 | 0 | 0 | 0 | 1 | 0 | 0 | 0 | 20
19.05.2025¦11:18:27.436 | 0 | 0 | 0 | 0 | 0 | 1 | 0 | 0 | 0 | 20 | 0 | 0 | 0 | 0 | 0 | 1 | 0 | 0 | 0 | 20
19.05.2025¦11:18:28.436 | 0 | 0 | 0 | 0 | 0 | 1 | 0 | 0 | 0 | 20 | 0 | 0 | 0 | 0 | 0 | 1 | 0 | 0 | 0 | 20
19.05.2025¦11:18:29.435 | 0 | 0 | 0 | 0 | 0 | 1 | 0 | 0 | 0 | 20 | 0 | 0 | 0 | 0 | 0 | 1 | 0 | 0 | 0 | 20
19.05.2025¦11:18:30.436 | 0 | 0 | 0 | 0 | 0 | 1 | 0 | 0 | 0 | 20 | 0 | 0 | 0 | 0 | 0 | 1 | 0 | 0 | 0 | 20
19.05.2025¦11:18:31.435 | 0 | 0 | 0 | 0 | 0 | 1 | 0 | 0 | 0 | 20 | 0 | 0 | 0 | 0 | 0 | 1 | 0 | 0 | 0 | 20
19.05.2025¦11:18:32.435 | 0 | 0 | 0 | 0 | 0 | 1 | 0 | 0 | 0 | 20 | 0 | 0 | 0 | 0 | 0 | 1 | 0 | 0 | 0 | 20
19.05.2025¦11:18:33.435 | 0 | 0 | 0 | 0 | 0 | 1 | 0 | 0 | 0 | 20 | 0 | 0 | 0 | 0 | 0 | 1 | 0 | 0 | 0 | 20
19.05.2025¦11:18:34.436 | 0 | 0 | 0 | 0 | 0 | 1 | 0 | 0 | 0 | 20 | 0 | 0 | 0 | 0 | 0 | 1 | 0 | 0 | 0 | 20
19.05.2025¦11:18:35.436 | 0 | 0 | 0 | 0 | 0 | 1 | 0 | 0 | 0 | 20 | 0 | 0 | 0 | 0 | 0 | 1 | 0 | 0 | 0 | 20
19.05.2025¦11:18:36.436 | 0 | 0 | 0 | 0 | 0 | 1 | 0 | 0 | 0 | 20 | 0 | 0 | 0 | 0 | 0 | 1 | 0 | 0 | 0 | 20
19.05.2025¦11:18:37.436 | 0 | 0 | 0 | 0 | 0 | 1 | 0 | 0 | 0 | 20 | 0 | 0 | 0 | 0 | 0 | 1 | 0 | 0 | 0 | 20
19.05.2025¦11:18:38.435 | 0 | 0 | 0 | 0 | 0 | 1 | 0 | 0 | 0 | 20 | 0 | 0 | 0 | 0 | 0 | 1 | 0 | 0 | 0 | 20
19.05.2025¦11:18:39.435 | 0 | 0 | 0 | 0 | 0 | 1 | 0 | 0 | 0 | 20 | 0 | 0 | 0 | 0 | 0 | 1 | 0 | 0 | 0 | 20
| OekoSolve | OekoSolve | OekoSolve | OekoSolve | OekoSolve | OekoSolve | OekoSolve | OekoSolve | OekoSolve | OekoSolve | OekoSolve | OekoSolve | OekoSolve | OekoSolve | OekoSolve | OekoSolve | OekoSolve | OekoSolve | OekoSolve | OekoSolve
| EnMeter_Prec1 | EnMeter_Prec1 | EnMeter_Prec1 | EnMeter_Prec1 | EnMeter_Prec1 | EnMeter_Prec1 | EnMeter_Prec1 | EnMeter_Prec1 | EnMeter_Prec1 | EnMeter_Prec1 | EnMeter_Prec2 | EnMeter_Prec2 | EnMeter_Prec2 | EnMeter_Prec2 | EnMeter_Prec2 | EnMeter_Prec2 | EnMeter_Prec2 | EnMeter_Prec2 | EnMeter_Prec2 | EnMeter_Prec2
| Prec1 P:W | Prec1 WTotal:kWh | Prec1 WDay:kWh | Prec1 WMonth:kWh | Prec1 WYear:kWh | Prec1 State:0 no info available¦1 Off¦2 Startup¦3 Ready¦4 On¦5 Charge¦6 Discharge¦7 Batt Low or Full¦8 Batt Full¦9 Batt low¦10 Finished¦11 Island¦12 Waiting¦91 Maintenance¦99 ERROR | Prec1 Spec Signal | Prec1 V:kV | Prec1 I:mA | Prec1 Info:0 Bit0¦1 Bit1¦2 Bit2¦3 Bit3¦4 HS Ein¦5 Freigabe / Abdeckung vorhanden¦6 Temp. FÃ¼hler aktiv¦7 Temp. FÃ¼hler unterbrochen¦8 Bit8¦9 Bit9¦10 Bit10¦11 Bit11¦12 Bit12¦13 Bit13¦14 Bit14¦15 Bit15¦ | Prec2 P:W | Prec2 WTotal:kWh | Prec2 WDay:kWh | Prec2 WMonth:kWh | Prec2 WYear:kWh | Prec2 State:0 no info available¦1 Off¦2 Startup¦3 Ready¦4 On¦5 Charge¦6 Discharge¦7 Batt Low or Full¦8 Batt Full¦9 Batt low¦10 Finished¦11 Island¦12 Waiting¦91 Maintenance¦99 ERROR | Prec2 Spec Signal | Prec2 V:kV | Prec2 I:mA | Prec2 Info:0 Bit0¦1 Bit1¦2 Bit2¦3 Bit3¦4 HS Ein¦5 Freigabe / Abdeckung vorhanden¦6 Temp. FÃ¼hler aktiv¦7 Temp. FÃ¼hler unterbrochen¦8 Bit8¦9 Bit9¦10 Bit10¦11 Bit11¦12 Bit12¦13 Bit13¦14 Bit14¦15 Bit15¦
19.05.2025¦11:18:40.435 | 0 | 0 | 0 | 0 | 0 | 1 | 0 | 0 | 0 | 20 | 0 | 0 | 0 | 0 | 0 | 1 | 0 | 0 | 0 | 20
19.05.2025¦11:18:41.436 | 0 | 0 | 0 | 0 | 0 | 1 | 0 | 0 | 0 | 20 | 0 | 0 | 0 | 0 | 0 | 1 | 0 | 0 | 0 | 20
19.05.2025¦11:18:42.435 | 0 | 0 | 0 | 0 | 0 | 1 | 0 | 0 | 0 | 20 | 0 | 0 | 0 | 0 | 0 | 1 | 0 | 0 | 0 | 20
19.05.2025¦11:18:43.435 | 0 | 0 | 0 | 0 | 0 | 1 | 0 | 0 | 0 | 20 | 0 | 0 | 0 | 0 | 0 | 1 | 0 | 0 | 0 | 20
19.05.2025¦11:18:44.436 | 0 | 0 | 0 | 0 | 0 | 1 | 0 | 0 | 0 | 20 | 0 | 0 | 0 | 0 | 0 | 1 | 0 | 0 | 0 | 20
19.05.2025¦11:18:45.435 | 0 | 0 | 0 | 0 | 0 | 1 | 0 | 0 | 0 | 20 | 0 | 0 | 0 | 0 | 0 | 1 | 0 | 0 | 0 | 20
19.05.2025¦11:18:46.436 | 0 | 0 | 0 | 0 | 0 | 1 | 0 | 0 | 0 | 20 | 0 | 0 | 0 | 0 | 0 | 1 | 0 | 0 | 0 | 20
19.05.2025¦11:18:47.436 | 0 | 0 | 0 | 0 | 0 | 1 | 0 | 0 | 0 | 20 | 0 | 0 | 0 | 0 | 0 | 1 | 0 | 0 | 0 | 20
19.05.2025¦11:18:48.435 | 0 | 0 | 0 | 0 | 0 | 1 | 0 | 0 | 0 | 20 | 0 | 0 | 0 | 0 | 0 | 1 | 0 | 0 | 0 | 20
19.05.2025¦11:18:49.434 | 0 | 0 | 0 | 0 | 0 | 1 | 0 | 0 | 0 | 20 | 0 | 0 | 0 | 0 | 0 | 1 | 0 | 0 | 0 | 20
19.05.2025¦11:18:50.435 | 0 | 0 | 0 | 0 | 0 | 1 | 0 | 0 | 0 | 20 | 0 | 0 | 0 | 0 | 0 | 1 | 0 | 0 | 0 | 20
19.05.2025¦11:18:51.435 | 0 | 0 | 0 | 0 | 0 | 1 | 0 | 0 | 0 | 20 | 0 | 0 | 0 | 0 | 0 | 1 | 0 | 0 | 0 | 20
19.05.2025¦11:18:52.435 | 0 | 0 | 0 | 0 | 0 | 1 | 0 | 0 | 0 | 20 | 0 | 0 | 0 | 0 | 0 | 1 | 0 | 0 | 0 | 20
19.05.2025¦11:18:53.435 | 0 | 0 | 0 | 0 | 0 | 1 | 0 | 0 | 0 | 20 | 0 | 0 | 0 | 0 | 0 | 1 | 0 | 0 | 0 | 20
19.05.2025¦11:18:54.436 | 0 | 0 | 0 | 0 | 0 | 1 | 0 | 0 | 0 | 20 | 0 | 0 | 0 | 0 | 0 | 1 | 0 | 0 | 0 | 20
19.05.2025¦11:18:55.435 | 0 | 0 | 0 | 0 | 0 | 1 | 0 | 0 | 0 | 20 | 0 | 0 | 0 | 0 | 0 | 1 | 0 | 0 | 0 | 20
19.05.2025¦11:18:56.435 | 0 | 0 | 0 | 0 | 0 | 1 | 0 | 0 | 0 | 20 | 0 | 0 | 0 | 0 | 0 | 1 | 0 | 0 | 0 | 20
19.05.2025¦11:18:57.435 | 0 | 0 | 0 | 0 | 0 | 1 | 0 | 0 | 0 | 20 | 0 | 0 | 0 | 0 | 0 | 1 | 0 | 0 | 0 | 20
19.05.2025¦11:18:58.436 | 0 | 0 | 0 | 0 | 0 | 1 | 0 | 0 | 0 | 20 | 0 | 0 | 0 | 0 | 0 | 1 | 0 | 0 | 0 | 20
19.05.2025¦11:18:59.435 | 0 | 0 | 0 | 0 | 0 | 1 | 0 | 0 | 0 | 20 | 0 | 0 | 0 | 0 | 0 | 1 | 0 | 0 | 0 | 20
19.05.2025¦11:19:00.435 | 0 | 0 | 0 | 0 | 0 | 1 | 0 | 0 | 0 | 20 | 0 | 0 | 0 | 0 | 0 | 1 | 0 | 0 | 0 | 20
19.05.2025¦11:19:01.435 | 0 | 0 | 0 | 0 | 0 | 1 | 0 | 0 | 0 | 20 | 0 | 0 | 0 | 0 | 0 | 1 | 0 | 0 | 0 | 20
19.05.2025¦11:19:02.436 | 0 | 0 | 0 | 0 | 0 | 1 | 0 | 0 | 0 | 20 | 0 | 0 | 0 | 0 | 0 | 1 | 0 | 0 | 0 | 20
19.05.2025¦11:19:03.436 | 0 | 0 | 0 | 0 | 0 | 1 | 0 | 0 | 0 | 20 | 0 | 0 | 0 | 0 | 0 | 1 | 0 | 0 | 0 | 20
19.05.2025¦11:19:04.435 | 0 | 0 | 0 | 0 | 0 | 1 | 0 | 0 | 0 | 20 | 0 | 0 | 0 | 0 | 0 | 1 | 0 | 0 | 0 | 20
19.05.2025¦11:19:05.434 | 0 | 0 | 0 | 0 | 0 | 1 | 0 | 0 | 0 | 20 | 0 | 0 | 0 | 0 | 0 | 1 | 0 | 0 | 0 | 20
19.05.2025¦11:19:06.435 | 0 | 0 | 0 | 0 | 0 | 1 | 0 | 0 | 0 | 20 | 0 | 0 | 0 | 0 | 0 | 1 | 0 | 0 | 0 | 20
19.05.2025¦11:19:07.435 | 0 | 0 | 0 | 0 | 0 | 1 | 0 | 0 | 0 | 20 | 0 | 0 | 0 | 0 | 0 | 1 | 0 | 0 | 0 | 20
19.05.2025¦11:19:08.435 | 0 | 0 | 0 | 0 | 0 | 1 | 0 | 0 | 0 | 20 | 0 | 0 | 0 | 0 | 0 | 1 | 0 | 0 | 0 | 20
19.05.2025¦11:19:09.436 | 0 | 0 | 0 | 0 | 0 | 1 | 0 | 0 | 0 | 20 | 0 | 0 | 0 | 0 | 0 | 1 | 0 | 0 | 0 | 20
| OekoSolve | OekoSolve | OekoSolve | OekoSolve | OekoSolve | OekoSolve | OekoSolve | OekoSolve | OekoSolve | OekoSolve | OekoSolve | OekoSolve | OekoSolve | OekoSolve | OekoSolve | OekoSolve | OekoSolve | OekoSolve | OekoSolve | OekoSolve
| EnMeter_Prec1 | EnMeter_Prec1 | EnMeter_Prec1 | EnMeter_Prec1 | EnMeter_Prec1 | EnMeter_Prec1 | EnMeter_Prec1 | EnMeter_Prec1 | EnMeter_Prec1 | EnMeter_Prec1 | EnMeter_Prec2 | EnMeter_Prec2 | EnMeter_Prec2 | EnMeter_Prec2 | EnMeter_Prec2 | EnMeter_Prec2 | EnMeter_Prec2 | EnMeter_Prec2 | EnMeter_Prec2 | EnMeter_Prec2
| Prec1 P:W | Prec1 WTotal:kWh | Prec1 WDay:kWh | Prec1 WMonth:kWh | Prec1 WYear:kWh | Prec1 State:0 no info available¦1 Off¦2 Startup¦3 Ready¦4 On¦5 Charge¦6 Discharge¦7 Batt Low or Full¦8 Batt Full¦9 Batt low¦10 Finished¦11 Island¦12 Waiting¦91 Maintenance¦99 ERROR | Prec1 Spec Signal | Prec1 V:kV | Prec1 I:mA | Prec1 Info:0 Bit0¦1 Bit1¦2 Bit2¦3 Bit3¦4 HS Ein¦5 Freigabe / Abdeckung vorhanden¦6 Temp. FÃ¼hler aktiv¦7 Temp. FÃ¼hler unterbrochen¦8 Bit8¦9 Bit9¦10 Bit10¦11 Bit11¦12 Bit12¦13 Bit13¦14 Bit14¦15 Bit15¦ | Prec2 P:W | Prec2 WTotal:kWh | Prec2 WDay:kWh | Prec2 WMonth:kWh | Prec2 WYear:kWh | Prec2 State:0 no info available¦1 Off¦2 Startup¦3 Ready¦4 On¦5 Charge¦6 Discharge¦7 Batt Low or Full¦8 Batt Full¦9 Batt low¦10 Finished¦11 Island¦12 Waiting¦91 Maintenance¦99 ERROR | Prec2 Spec Signal | Prec2 V:kV | Prec2 I:mA | Prec2 Info:0 Bit0¦1 Bit1¦2 Bit2¦3 Bit3¦4 HS Ein¦5 Freigabe / Abdeckung vorhanden¦6 Temp. FÃ¼hler aktiv¦7 Temp. FÃ¼hler unterbrochen¦8 Bit8¦9 Bit9¦10 Bit10¦11 Bit11¦12 Bit12¦13 Bit13¦14 Bit14¦15 Bit15¦
19.05.2025¦11:19:10.435 | 0 | 0 | 0 | 0 | 0 | 1 | 0 | 0 | 0 | 20 | 0 | 0 | 0 | 0 | 0 | 1 | 0 | 0 | 0 | 20
19.05.2025¦11:19:11.435 | 0 | 0 | 0 | 0 | 0 | 1 | 0 | 0 | 0 | 20 | 0 | 0 | 0 | 0 | 0 | 1 | 0 | 0 | 0 | 20
19.05.2025¦11:19:12.436 | 0 | 0 | 0 | 0 | 0 | 1 | 0 | 0 | 0 | 20 | 0 | 0 | 0 | 0 | 0 | 1 | 0 | 0 | 0 | 20
19.05.2025¦11:19:13.435 | 0 | 0 | 0 | 0 | 0 | 1 | 0 | 0 | 0 | 20 | 0 | 0 | 0 | 0 | 0 | 1 | 0 | 0 | 0 | 20
19.05.2025¦11:19:14.436 | 0 | 0 | 0 | 0 | 0 | 1 | 0 | 0 | 0 | 20 | 0 | 0 | 0 | 0 | 0 | 1 | 0 | 0 | 0 | 20
19.05.2025¦11:19:15.435 | 0 | 0 | 0 | 0 | 0 | 1 | 0 | 0 | 0 | 20 | 0 | 0 | 0 | 0 | 0 | 1 | 0 | 0 | 0 | 20
19.05.2025¦11:19:16.435 | 0 | 0 | 0 | 0 | 0 | 1 | 0 | 0 | 0 | 20 | 0 | 0 | 0 | 0 | 0 | 1 | 0 | 0 | 0 | 20
19.05.2025¦11:19:17.435 | 0 | 0 | 0 | 0 | 0 | 1 | 0 | 0 | 0 | 20 | 0 | 0 | 0 | 0 | 0 | 1 | 0 | 0 | 0 | 20
19.05.2025¦11:19:18.436 | 0 | 0 | 0 | 0 | 0 | 1 | 0 | 0 | 0 | 20 | 0 | 0 | 0 | 0 | 0 | 1 | 0 | 0 | 0 | 20
19.05.2025¦11:19:19.435 | 0 | 0 | 0 | 0 | 0 | 1 | 0 | 0 | 0 | 20 | 0 | 0 | 0 | 0 | 0 | 1 | 0 | 0 | 0 | 20
19.05.2025¦11:19:20.434 | 0 | 0 | 0 | 0 | 0 | 1 | 0 | 0 | 0 | 20 | 0 | 0 | 0 | 0 | 0 | 1 | 0 | 0 | 0 | 20
19.05.2025¦11:19:21.435 | 0 | 0 | 0 | 0 | 0 | 1 | 0 | 0 | 0 | 20 | 0 | 0 | 0 | 0 | 0 | 1 | 0 | 0 | 0 | 20
19.05.2025¦11:19:22.435 | 0 | 0 | 0 | 0 | 0 | 1 | 0 | 0 | 0 | 20 | 0 | 0 | 0 | 0 | 0 | 1 | 0 | 0 | 0 | 20
19.05.2025¦11:19:23.436 | 0 | 0 | 0 | 0 | 0 | 1 | 0 | 0 | 0 | 20 | 0 | 0 | 0 | 0 | 0 | 1 | 0 | 0 | 0 | 20
19.05.2025¦11:19:24.436 | 0 | 0 | 0 | 0 | 0 | 1 | 0 | 0 | 0 | 20 | 0 | 0 | 0 | 0 | 0 | 1 | 0 | 0 | 0 | 20
19.05.2025¦11:19:25.436 | 0 | 0 | 0 | 0 | 0 | 1 | 0 | 0 | 0 | 20 | 0 | 0 | 0 | 0 | 0 | 1 | 0 | 0 | 0 | 20
19.05.2025¦11:19:26.435 | 0 | 0 | 0 | 0 | 0 | 1 | 0 | 0 | 0 | 20 | 0 | 0 | 0 | 0 | 0 | 1 | 0 | 0 | 0 | 20
19.05.2025¦11:19:27.435 | 0 | 0 | 0 | 0 | 0 | 1 | 0 | 0 | 0 | 20 | 0 | 0 | 0 | 0 | 0 | 1 | 0 | 0 | 0 | 20
19.05.2025¦11:19:28.435 | 0 | 0 | 0 | 0 | 0 | 1 | 0 | 0 | 0 | 20 | 0 | 0 | 0 | 0 | 0 | 1 | 0 | 0 | 0 | 20
19.05.2025¦11:19:29.436 | 0 | 0 | 0 | 0 | 0 | 1 | 0 | 0 | 0 | 20 | 0 | 0 | 0 | 0 | 0 | 1 | 0 | 0 | 0 | 20
19.05.2025¦11:19:30.435 | 0 | 0 | 0 | 0 | 0 | 1 | 0 | 0 | 0 | 20 | 0 | 0 | 0 | 0 | 0 | 1 | 0 | 0 | 0 | 20
19.05.2025¦11:19:31.436 | 0 | 0 | 0 | 0 | 0 | 1 | 0 | 0 | 0 | 20 | 0 | 0 | 0 | 0 | 0 | 1 | 0 | 0 | 0 | 20
19.05.2025¦11:19:32.435 | 0 | 0 | 0 | 0 | 0 | 1 | 0 | 0 | 0 | 20 | 0 | 0 | 0 | 0 | 0 | 1 | 0 | 0 | 0 | 20
19.05.2025¦11:19:33.434 | 0 | 0 | 0 | 0 | 0 | 1 | 0 | 0 | 0 | 20 | 0 | 0 | 0 | 0 | 0 | 1 | 0 | 0 | 0 | 20
19.05.2025¦11:19:34.435 | 0 | 0 | 0 | 0 | 0 | 1 | 0 | 0 | 0 | 20 | 0 | 0 | 0 | 0 | 0 | 1 | 0 | 0 | 0 | 20
19.05.2025¦11:19:35.434 | 0 | 0 | 0 | 0 | 0 | 1 | 0 | 0 | 0 | 20 | 0 | 0 | 0 | 0 | 0 | 1 | 0 | 0 | 0 | 20
19.05.2025¦11:19:36.435 | 0 | 0 | 0 | 0 | 0 | 1 | 0 | 0 | 0 | 20 | 0 | 0 | 0 | 0 | 0 | 1 | 0 | 0 | 0 | 20
19.05.2025¦11:19:37.435 | 0 | 0 | 0 | 0 | 0 | 1 | 0 | 0 | 0 | 20 | 0 | 0 | 0 | 0 | 0 | 1 | 0 | 0 | 0 | 20
19.05.2025¦11:19:38.436 | 0 | 0 | 0 | 0 | 0 | 1 | 0 | 0 | 0 | 20 | 0 | 0 | 0 | 0 | 0 | 1 | 0 | 0 | 0 | 20
19.05.2025¦11:19:39.435 | 0 | 0 | 0 | 0 | 0 | 1 | 0 | 0 | 0 | 20 | 0 | 0 | 0 | 0 | 0 | 1 | 0 | 0 | 0 | 20
| OekoSolve | OekoSolve | OekoSolve | OekoSolve | OekoSolve | OekoSolve | OekoSolve | OekoSolve | OekoSolve | OekoSolve | OekoSolve | OekoSolve | OekoSolve | OekoSolve | OekoSolve | OekoSolve | OekoSolve | OekoSolve | OekoSolve | OekoSolve
| EnMeter_Prec1 | EnMeter_Prec1 | EnMeter_Prec1 | EnMeter_Prec1 | EnMeter_Prec1 | EnMeter_Prec1 | EnMeter_Prec1 | EnMeter_Prec1 | EnMeter_Prec1 | EnMeter_Prec1 | EnMeter_Prec2 | EnMeter_Prec2 | EnMeter_Prec2 | EnMeter_Prec2 | EnMeter_Prec2 | EnMeter_Prec2 | EnMeter_Prec2 | EnMeter_Prec2 | EnMeter_Prec2 | EnMeter_Prec2
| Prec1 P:W | Prec1 WTotal:kWh | Prec1 WDay:kWh | Prec1 WMonth:kWh | Prec1 WYear:kWh | Prec1 State:0 no info available¦1 Off¦2 Startup¦3 Ready¦4 On¦5 Charge¦6 Discharge¦7 Batt Low or Full¦8 Batt Full¦9 Batt low¦10 Finished¦11 Island¦12 Waiting¦91 Maintenance¦99 ERROR | Prec1 Spec Signal | Prec1 V:kV | Prec1 I:mA | Prec1 Info:0 Bit0¦1 Bit1¦2 Bit2¦3 Bit3¦4 HS Ein¦5 Freigabe / Abdeckung vorhanden¦6 Temp. FÃ¼hler aktiv¦7 Temp. FÃ¼hler unterbrochen¦8 Bit8¦9 Bit9¦10 Bit10¦11 Bit11¦12 Bit12¦13 Bit13¦14 Bit14¦15 Bit15¦ | Prec2 P:W | Prec2 WTotal:kWh | Prec2 WDay:kWh | Prec2 WMonth:kWh | Prec2 WYear:kWh | Prec2 State:0 no info available¦1 Off¦2 Startup¦3 Ready¦4 On¦5 Charge¦6 Discharge¦7 Batt Low or Full¦8 Batt Full¦9 Batt low¦10 Finished¦11 Island¦12 Waiting¦91 Maintenance¦99 ERROR | Prec2 Spec Signal | Prec2 V:kV | Prec2 I:mA | Prec2 Info:0 Bit0¦1 Bit1¦2 Bit2¦3 Bit3¦4 HS Ein¦5 Freigabe / Abdeckung vorhanden¦6 Temp. FÃ¼hler aktiv¦7 Temp. FÃ¼hler unterbrochen¦8 Bit8¦9 Bit9¦10 Bit10¦11 Bit11¦12 Bit12¦13 Bit13¦14 Bit14¦15 Bit15¦
19.05.2025¦11:19:40.435 | 0 | 0 | 0 | 0 | 0 | 1 | 0 | 0 | 0 | 20 | 0 | 0 | 0 | 0 | 0 | 1 | 0 | 0 | 0 | 20
19.05.2025¦11:19:41.436 | 0 | 0 | 0 | 0 | 0 | 1 | 0 | 0 | 0 | 20 | 0 | 0 | 0 | 0 | 0 | 1 | 0 | 0 | 0 | 20
19.05.2025¦11:19:42.436 | 0 | 0 | 0 | 0 | 0 | 1 | 0 | 0 | 0 | 20 | 0 | 0 | 0 | 0 | 0 | 1 | 0 | 0 | 0 | 20
19.05.2025¦11:19:43.436 | 0 | 0 | 0 | 0 | 0 | 1 | 0 | 0 | 0 | 20 | 0 | 0 | 0 | 0 | 0 | 1 | 0 | 0 | 0 | 20
19.05.2025¦11:19:44.436 | 0 | 0 | 0 | 0 | 0 | 1 | 0 | 0 | 0 | 20 | 0 | 0 | 0 | 0 | 0 | 1 | 0 | 0 | 0 | 20
19.05.2025¦11:19:45.435 | 0 | 0 | 0 | 0 | 0 | 1 | 0 | 0 | 0 | 20 | 0 | 0 | 0 | 0 | 0 | 1 | 0 | 0 | 0 | 20
19.05.2025¦11:19:46.436 | 0 | 0 | 0 | 0 | 0 | 1 | 0 | 0 | 0 | 20 | 0 | 0 | 0 | 0 | 0 | 1 | 0 | 0 | 0 | 20
19.05.2025¦11:19:47.436 | 0 | 0 | 0 | 0 | 0 | 1 | 0 | 0 | 0 | 20 | 0 | 0 | 0 | 0 | 0 | 1 | 0 | 0 | 0 | 20
19.05.2025¦11:19:48.435 | 0 | 0 | 0 | 0 | 0 | 1 | 0 | 0 | 0 | 20 | 0 | 0 | 0 | 0 | 0 | 1 | 0 | 0 | 0 | 20
19.05.2025¦11:19:49.435 | 0 | 0 | 0 | 0 | 0 | 1 | 0 | 0 | 0 | 20 | 0 | 0 | 0 | 0 | 0 | 1 | 0 | 0 | 0 | 20
19.05.2025¦11:19:50.435 | 0 | 0 | 0 | 0 | 0 | 1 | 0 | 0 | 0 | 20 | 0 | 0 | 0 | 0 | 0 | 1 | 0 | 0 | 0 | 20
19.05.2025¦11:19:51.435 | 0 | 0 | 0 | 0 | 0 | 1 | 0 | 0 | 0 | 20 | 0 | 0 | 0 | 0 | 0 | 1 | 0 | 0 | 0 | 20
19.05.2025¦11:19:52.435 | 0 | 0 | 0 | 0 | 0 | 1 | 0 | 0 | 0 | 20 | 0 | 0 | 0 | 0 | 0 | 1 | 0 | 0 | 0 | 20
19.05.2025¦11:19:53.435 | 0 | 0 | 0 | 0 | 0 | 1 | 0 | 0 | 0 | 20 | 0 | 0 | 0 | 0 | 0 | 1 | 0 | 0 | 0 | 20
19.05.2025¦11:19:54.435 | 0 | 0 | 0 | 0 | 0 | 1 | 0 | 0 | 0 | 20 | 0 | 0 | 0 | 0 | 0 | 1 | 0 | 0 | 0 | 20
19.05.2025¦11:19:55.435 | 0 | 0 | 0 | 0 | 0 | 1 | 0 | 0 | 0 | 20 | 0 | 0 | 0 | 0 | 0 | 1 | 0 | 0 | 0 | 20
19.05.2025¦11:19:56.435 | 0 | 0 | 0 | 0 | 0 | 1 | 0 | 0 | 0 | 20 | 0 | 0 | 0 | 0 | 0 | 1 | 0 | 0 | 0 | 20
19.05.2025¦11:19:57.435 | 0 | 0 | 0 | 0 | 0 | 1 | 0 | 0 | 0 | 20 | 0 | 0 | 0 | 0 | 0 | 1 | 0 | 0 | 0 | 20
19.05.2025¦11:19:58.436 | 0 | 0 | 0 | 0 | 0 | 1 | 0 | 0 | 0 | 20 | 0 | 0 | 0 | 0 | 0 | 1 | 0 | 0 | 0 | 20
19.05.2025¦11:19:59.436 | 0 | 0 | 0 | 0 | 0 | 1 | 0 | 0 | 0 | 20 | 0 | 0 | 0 | 0 | 0 | 1 | 0 | 0 | 0 | 20
19.05.2025¦11:20:00.435 | 0 | 0 | 0 | 0 | 0 | 1 | 0 | 0 | 0 | 20 | 0 | 0 | 0 | 0 | 0 | 1 | 0 | 0 | 0 | 20
19.05.2025¦11:20:01.435 | 0 | 0 | 0 | 0 | 0 | 1 | 0 | 0 | 0 | 20 | 0 | 0 | 0 | 0 | 0 | 1 | 0 | 0 | 0 | 20
19.05.2025¦11:20:02.435 | 0 | 0 | 0 | 0 | 0 | 1 | 0 | 0 | 0 | 20 | 0 | 0 | 0 | 0 | 0 | 1 | 0 | 0 | 0 | 20
19.05.2025¦11:20:03.435 | 0 | 0 | 0 | 0 | 0 | 1 | 0 | 0 | 0 | 20 | 0 | 0 | 0 | 0 | 0 | 1 | 0 | 0 | 0 | 20
19.05.2025¦11:20:04.435 | 0 | 0 | 0 | 0 | 0 | 1 | 0 | 0 | 0 | 20 | 0 | 0 | 0 | 0 | 0 | 1 | 0 | 0 | 0 | 20
19.05.2025¦11:20:05.435 | 0 | 0 | 0 | 0 | 0 | 1 | 0 | 0 | 0 | 20 | 0 | 0 | 0 | 0 | 0 | 1 | 0 | 0 | 0 | 20
19.05.2025¦11:20:06.435 | 0 | 0 | 0 | 0 | 0 | 1 | 0 | 0 | 0 | 20 | 0 | 0 | 0 | 0 | 0 | 1 | 0 | 0 | 0 | 20
19.05.2025¦11:20:07.435 | 0 | 0 | 0 | 0 | 0 | 1 | 0 | 0 | 0 | 20 | 0 | 0 | 0 | 0 | 0 | 1 | 0 | 0 | 0 | 20
19.05.2025¦11:20:08.434 | 0 | 0 | 0 | 0 | 0 | 1 | 0 | 0 | 0 | 20 | 0 | 0 | 0 | 0 | 0 | 1 | 0 | 0 | 0 | 20
19.05.2025¦11:20:09.435 | 0 | 0 | 0 | 0 | 0 | 1 | 0 | 0 | 0 | 20 | 0 | 0 | 0 | 0 | 0 | 1 | 0 | 0 | 0 | 20
| OekoSolve | OekoSolve | OekoSolve | OekoSolve | OekoSolve | OekoSolve | OekoSolve | OekoSolve | OekoSolve | OekoSolve | OekoSolve | OekoSolve | OekoSolve | OekoSolve | OekoSolve | OekoSolve | OekoSolve | OekoSolve | OekoSolve | OekoSolve
| EnMeter_Prec1 | EnMeter_Prec1 | EnMeter_Prec1 | EnMeter_Prec1 | EnMeter_Prec1 | EnMeter_Prec1 | EnMeter_Prec1 | EnMeter_Prec1 | EnMeter_Prec1 | EnMeter_Prec1 | EnMeter_Prec2 | EnMeter_Prec2 | EnMeter_Prec2 | EnMeter_Prec2 | EnMeter_Prec2 | EnMeter_Prec2 | EnMeter_Prec2 | EnMeter_Prec2 | EnMeter_Prec2 | EnMeter_Prec2
| Prec1 P:W | Prec1 WTotal:kWh | Prec1 WDay:kWh | Prec1 WMonth:kWh | Prec1 WYear:kWh | Prec1 State:0 no info available¦1 Off¦2 Startup¦3 Ready¦4 On¦5 Charge¦6 Discharge¦7 Batt Low or Full¦8 Batt Full¦9 Batt low¦10 Finished¦11 Island¦12 Waiting¦91 Maintenance¦99 ERROR | Prec1 Spec Signal | Prec1 V:kV | Prec1 I:mA | Prec1 Info:0 Bit0¦1 Bit1¦2 Bit2¦3 Bit3¦4 HS Ein¦5 Freigabe / Abdeckung vorhanden¦6 Temp. FÃ¼hler aktiv¦7 Temp. FÃ¼hler unterbrochen¦8 Bit8¦9 Bit9¦10 Bit10¦11 Bit11¦12 Bit12¦13 Bit13¦14 Bit14¦15 Bit15¦ | Prec2 P:W | Prec2 WTotal:kWh | Prec2 WDay:kWh | Prec2 WMonth:kWh | Prec2 WYear:kWh | Prec2 State:0 no info available¦1 Off¦2 Startup¦3 Ready¦4 On¦5 Charge¦6 Discharge¦7 Batt Low or Full¦8 Batt Full¦9 Batt low¦10 Finished¦11 Island¦12 Waiting¦91 Maintenance¦99 ERROR | Prec2 Spec Signal | Prec2 V:kV | Prec2 I:mA | Prec2 Info:0 Bit0¦1 Bit1¦2 Bit2¦3 Bit3¦4 HS Ein¦5 Freigabe / Abdeckung vorhanden¦6 Temp. FÃ¼hler aktiv¦7 Temp. FÃ¼hler unterbrochen¦8 Bit8¦9 Bit9¦10 Bit10¦11 Bit11¦12 Bit12¦13 Bit13¦14 Bit14¦15 Bit15¦
19.05.2025¦11:20:10.435 | 0 | 0 | 0 | 0 | 0 | 1 | 0 | 0 | 0 | 20 | 0 | 0 | 0 | 0 | 0 | 1 | 0 | 0 | 0 | 20
19.05.2025¦11:20:11.436 | 0 | 0 | 0 | 0 | 0 | 1 | 0 | 0 | 0 | 20 | 0 | 0 | 0 | 0 | 0 | 1 | 0 | 0 | 0 | 20
19.05.2025¦11:20:12.436 | 0 | 0 | 0 | 0 | 0 | 1 | 0 | 0 | 0 | 20 | 0 | 0 | 0 | 0 | 0 | 1 | 0 | 0 | 0 | 20
19.05.2025¦11:20:13.436 | 0 | 0 | 0 | 0 | 0 | 1 | 0 | 0 | 0 | 20 | 0 | 0 | 0 | 0 | 0 | 1 | 0 | 0 | 0 | 20
19.05.2025¦11:20:14.436 | 0 | 0 | 0 | 0 | 0 | 1 | 0 | 0 | 0 | 20 | 0 | 0 | 0 | 0 | 0 | 1 | 0 | 0 | 0 | 20
19.05.2025¦11:20:15.435 | 0 | 0 | 0 | 0 | 0 | 1 | 0 | 0 | 0 | 20 | 0 | 0 | 0 | 0 | 0 | 1 | 0 | 0 | 0 | 20
19.05.2025¦11:20:16.435 | 0 | 0 | 0 | 0 | 0 | 1 | 0 | 0 | 0 | 20 | 0 | 0 | 0 | 0 | 0 | 1 | 0 | 0 | 0 | 20
19.05.2025¦11:20:17.435 | 0 | 0 | 0 | 0 | 0 | 1 | 0 | 0 | 0 | 20 | 0 | 0 | 0 | 0 | 0 | 1 | 0 | 0 | 0 | 20
19.05.2025¦11:20:18.435 | 0 | 0 | 0 | 0 | 0 | 1 | 0 | 0 | 0 | 20 | 0 | 0 | 0 | 0 | 0 | 1 | 0 | 0 | 0 | 20
19.05.2025¦11:20:19.435 | 0 | 0 | 0 | 0 | 0 | 1 | 0 | 0 | 0 | 20 | 0 | 0 | 0 | 0 | 0 | 1 | 0 | 0 | 0 | 20
19.05.2025¦11:20:20.436 | 0 | 0 | 0 | 0 | 0 | 1 | 0 | 0 | 0 | 20 | 0 | 0 | 0 | 0 | 0 | 1 | 0 | 0 | 0 | 20
19.05.2025¦11:20:21.435 | 0 | 0 | 0 | 0 | 0 | 1 | 0 | 0 | 0 | 20 | 0 | 0 | 0 | 0 | 0 | 1 | 0 | 0 | 0 | 20
19.05.2025¦11:20:22.436 | 0 | 0 | 0 | 0 | 0 | 1 | 0 | 0 | 0 | 20 | 0 | 0 | 0 | 0 | 0 | 1 | 0 | 0 | 0 | 20
19.05.2025¦11:20:23.435 | 0 | 0 | 0 | 0 | 0 | 1 | 0 | 0 | 0 | 20 | 0 | 0 | 0 | 0 | 0 | 1 | 0 | 0 | 0 | 20
19.05.2025¦11:20:24.436 | 0 | 0 | 0 | 0 | 0 | 1 | 0 | 0 | 0 | 20 | 0 | 0 | 0 | 0 | 0 | 1 | 0 | 0 | 0 | 20
19.05.2025¦11:20:25.435 | 0 | 0 | 0 | 0 | 0 | 1 | 0 | 0 | 0 | 20 | 0 | 0 | 0 | 0 | 0 | 1 | 0 | 0 | 0 | 20
19.05.2025¦11:20:26.435 | 0 | 0 | 0 | 0 | 0 | 1 | 0 | 0 | 0 | 20 | 0 | 0 | 0 | 0 | 0 | 1 | 0 | 0 | 0 | 20
19.05.2025¦11:20:27.436 | 0 | 0 | 0 | 0 | 0 | 1 | 0 | 0 | 0 | 20 | 0 | 0 | 0 | 0 | 0 | 1 | 0 | 0 | 0 | 20
19.05.2025¦11:20:28.435 | 0 | 0 | 0 | 0 | 0 | 1 | 0 | 0 | 0 | 20 | 0 | 0 | 0 | 0 | 0 | 1 | 0 | 0 | 0 | 20
19.05.2025¦11:20:29.435 | 0 | 0 | 0 | 0 | 0 | 1 | 0 | 0 | 0 | 20 | 0 | 0 | 0 | 0 | 0 | 1 | 0 | 0 | 0 | 20
19.05.2025¦11:20:30.436 | 0 | 0 | 0 | 0 | 0 | 1 | 0 | 0 | 0 | 20 | 0 | 0 | 0 | 0 | 0 | 1 | 0 | 0 | 0 | 20
19.05.2025¦11:20:31.436 | 0 | 0 | 0 | 0 | 0 | 1 | 0 | 0 | 0 | 20 | 0 | 0 | 0 | 0 | 0 | 1 | 0 | 0 | 0 | 20
19.05.2025¦11:20:32.436 | 0 | 0 | 0 | 0 | 0 | 1 | 0 | 0 | 0 | 20 | 0 | 0 | 0 | 0 | 0 | 1 | 0 | 0 | 0 | 20
19.05.2025¦11:20:33.436 | 0 | 0 | 0 | 0 | 0 | 1 | 0 | 0 | 0 | 20 | 0 | 0 | 0 | 0 | 0 | 1 | 0 | 0 | 0 | 20
19.05.2025¦11:20:34.436 | 0 | 0 | 0 | 0 | 0 | 1 | 0 | 0 | 0 | 20 | 0 | 0 | 0 | 0 | 0 | 1 | 0 | 0 | 0 | 20
19.05.2025¦11:20:35.435 | 0 | 0 | 0 | 0 | 0 | 1 | 0 | 0 | 0 | 20 | 0 | 0 | 0 | 0 | 0 | 1 | 0 | 0 | 0 | 20
19.05.2025¦11:20:36.435 | 0 | 0 | 0 | 0 | 0 | 1 | 0 | 0 | 0 | 20 | 0 | 0 | 0 | 0 | 0 | 1 | 0 | 0 | 0 | 20
19.05.2025¦11:20:37.436 | 0 | 0 | 0 | 0 | 0 | 1 | 0 | 0 | 0 | 20 | 0 | 0 | 0 | 0 | 0 | 1 | 0 | 0 | 0 | 20
19.05.2025¦11:20:38.435 | 0 | 0 | 0 | 0 | 0 | 1 | 0 | 0 | 0 | 20 | 0 | 0 | 0 | 0 | 0 | 1 | 0 | 0 | 0 | 20
19.05.2025¦11:20:39.435 | 0 | 0 | 0 | 0 | 0 | 1 | 0 | 0 | 0 | 20 | 0 | 0 | 0 | 0 | 0 | 1 | 0 | 0 | 0 | 20
| OekoSolve | OekoSolve | OekoSolve | OekoSolve | OekoSolve | OekoSolve | OekoSolve | OekoSolve | OekoSolve | OekoSolve | OekoSolve | OekoSolve | OekoSolve | OekoSolve | OekoSolve | OekoSolve | OekoSolve | OekoSolve | OekoSolve | OekoSolve
| EnMeter_Prec1 | EnMeter_Prec1 | EnMeter_Prec1 | EnMeter_Prec1 | EnMeter_Prec1 | EnMeter_Prec1 | EnMeter_Prec1 | EnMeter_Prec1 | EnMeter_Prec1 | EnMeter_Prec1 | EnMeter_Prec2 | EnMeter_Prec2 | EnMeter_Prec2 | EnMeter_Prec2 | EnMeter_Prec2 | EnMeter_Prec2 | EnMeter_Prec2 | EnMeter_Prec2 | EnMeter_Prec2 | EnMeter_Prec2
| Prec1 P:W | Prec1 WTotal:kWh | Prec1 WDay:kWh | Prec1 WMonth:kWh | Prec1 WYear:kWh | Prec1 State:0 no info available¦1 Off¦2 Startup¦3 Ready¦4 On¦5 Charge¦6 Discharge¦7 Batt Low or Full¦8 Batt Full¦9 Batt low¦10 Finished¦11 Island¦12 Waiting¦91 Maintenance¦99 ERROR | Prec1 Spec Signal | Prec1 V:kV | Prec1 I:mA | Prec1 Info:0 Bit0¦1 Bit1¦2 Bit2¦3 Bit3¦4 HS Ein¦5 Freigabe / Abdeckung vorhanden¦6 Temp. FÃ¼hler aktiv¦7 Temp. FÃ¼hler unterbrochen¦8 Bit8¦9 Bit9¦10 Bit10¦11 Bit11¦12 Bit12¦13 Bit13¦14 Bit14¦15 Bit15¦ | Prec2 P:W | Prec2 WTotal:kWh | Prec2 WDay:kWh | Prec2 WMonth:kWh | Prec2 WYear:kWh | Prec2 State:0 no info available¦1 Off¦2 Startup¦3 Ready¦4 On¦5 Charge¦6 Discharge¦7 Batt Low or Full¦8 Batt Full¦9 Batt low¦10 Finished¦11 Island¦12 Waiting¦91 Maintenance¦99 ERROR | Prec2 Spec Signal | Prec2 V:kV | Prec2 I:mA | Prec2 Info:0 Bit0¦1 Bit1¦2 Bit2¦3 Bit3¦4 HS Ein¦5 Freigabe / Abdeckung vorhanden¦6 Temp. FÃ¼hler aktiv¦7 Temp. FÃ¼hler unterbrochen¦8 Bit8¦9 Bit9¦10 Bit10¦11 Bit11¦12 Bit12¦13 Bit13¦14 Bit14¦15 Bit15¦
19.05.2025¦11:20:40.435 | 0 | 0 | 0 | 0 | 0 | 1 | 0 | 0 | 0 | 20 | 0 | 0 | 0 | 0 | 0 | 1 | 0 | 0 | 0 | 20
19.05.2025¦11:20:41.435 | 0 | 0 | 0 | 0 | 0 | 1 | 0 | 0 | 0 | 20 | 0 | 0 | 0 | 0 | 0 | 1 | 0 | 0 | 0 | 20
19.05.2025¦11:20:42.435 | 0 | 0 | 0 | 0 | 0 | 1 | 0 | 0 | 0 | 20 | 0 | 0 | 0 | 0 | 0 | 1 | 0 | 0 | 0 | 20
19.05.2025¦11:20:43.434 | 0 | 0 | 0 | 0 | 0 | 1 | 0 | 0 | 0 | 20 | 0 | 0 | 0 | 0 | 0 | 1 | 0 | 0 | 0 | 20
19.05.2025¦11:20:44.434 | 0 | 0 | 0 | 0 | 0 | 1 | 0 | 0 | 0 | 20 | 0 | 0 | 0 | 0 | 0 | 1 | 0 | 0 | 0 | 20
19.05.2025¦11:20:45.435 | 0 | 0 | 0 | 0 | 0 | 1 | 0 | 0 | 0 | 20 | 0 | 0 | 0 | 0 | 0 | 1 | 0 | 0 | 0 | 20
19.05.2025¦11:20:46.435 | 0 | 0 | 0 | 0 | 0 | 1 | 0 | 0 | 0 | 20 | 0 | 0 | 0 | 0 | 0 | 1 | 0 | 0 | 0 | 20
19.05.2025¦11:20:47.436 | 0 | 0 | 0 | 0 | 0 | 1 | 0 | 0 | 0 | 20 | 0 | 0 | 0 | 0 | 0 | 1 | 0 | 0 | 0 | 20
19.05.2025¦11:20:48.436 | 0 | 0 | 0 | 0 | 0 | 1 | 0 | 0 | 0 | 20 | 0 | 0 | 0 | 0 | 0 | 1 | 0 | 0 | 0 | 20
19.05.2025¦11:20:49.436 | 0 | 0 | 0 | 0 | 0 | 1 | 0 | 0 | 0 | 20 | 0 | 0 | 0 | 0 | 0 | 1 | 0 | 0 | 0 | 20
19.05.2025¦11:20:50.435 | 0 | 0 | 0 | 0 | 0 | 1 | 0 | 0 | 0 | 20 | 0 | 0 | 0 | 0 | 0 | 1 | 0 | 0 | 0 | 20
19.05.2025¦11:20:51.436 | 0 | 0 | 0 | 0 | 0 | 1 | 0 | 0 | 0 | 20 | 0 | 0 | 0 | 0 | 0 | 1 | 0 | 0 | 0 | 20
19.05.2025¦11:20:52.435 | 0 | 0 | 0 | 0 | 0 | 1 | 0 | 0 | 0 | 20 | 0 | 0 | 0 | 0 | 0 | 1 | 0 | 0 | 0 | 20
19.05.2025¦11:20:53.436 | 0 | 0 | 0 | 0 | 0 | 1 | 0 | 0 | 0 | 20 | 0 | 0 | 0 | 0 | 0 | 1 | 0 | 0 | 0 | 20
19.05.2025¦11:20:54.436 | 0 | 0 | 0 | 0 | 0 | 1 | 0 | 0 | 0 | 20 | 0 | 0 | 0 | 0 | 0 | 1 | 0 | 0 | 0 | 20
19.05.2025¦11:20:55.436 | 0 | 0 | 0 | 0 | 0 | 1 | 0 | 0 | 0 | 20 | 0 | 0 | 0 | 0 | 0 | 1 | 0 | 0 | 0 | 20
19.05.2025¦11:20:56.435 | 0 | 0 | 0 | 0 | 0 | 1 | 0 | 0 | 0 | 20 | 0 | 0 | 0 | 0 | 0 | 1 | 0 | 0 | 0 | 20
19.05.2025¦11:20:57.435 | 0 | 0 | 0 | 0 | 0 | 1 | 0 | 0 | 0 | 20 | 0 | 0 | 0 | 0 | 0 | 1 | 0 | 0 | 0 | 20
19.05.2025¦11:20:58.436 | 0 | 0 | 0 | 0 | 0 | 1 | 0 | 0 | 0 | 20 | 0 | 0 | 0 | 0 | 0 | 1 | 0 | 0 | 0 | 20
19.05.2025¦11:20:59.435 | 0 | 0 | 0 | 0 | 0 | 1 | 0 | 0 | 0 | 20 | 0 | 0 | 0 | 0 | 0 | 1 | 0 | 0 | 0 | 20
19.05.2025¦11:21:00.435 | 0 | 0 | 0 | 0 | 0 | 1 | 0 | 0 | 0 | 20 | 0 | 0 | 0 | 0 | 0 | 1 | 0 | 0 | 0 | 20
19.05.2025¦11:21:01.435 | 0 | 0 | 0 | 0 | 0 | 1 | 0 | 0 | 0 | 20 | 0 | 0 | 0 | 0 | 0 | 1 | 0 | 0 | 0 | 20
19.05.2025¦11:21:02.435 | 0 | 0 | 0 | 0 | 0 | 1 | 0 | 0 | 0 | 20 | 0 | 0 | 0 | 0 | 0 | 1 | 0 | 0 | 0 | 20
19.05.2025¦11:21:03.435 | 0 | 0 | 0 | 0 | 0 | 1 | 0 | 0 | 0 | 20 | 0 | 0 | 0 | 0 | 0 | 1 | 0 | 0 | 0 | 20
19.05.2025¦11:21:04.436 | 0 | 0 | 0 | 0 | 0 | 1 | 0 | 0 | 0 | 20 | 0 | 0 | 0 | 0 | 0 | 1 | 0 | 0 | 0 | 20
19.05.2025¦11:21:05.435 | 0 | 0 | 0 | 0 | 0 | 1 | 0 | 0 | 0 | 20 | 0 | 0 | 0 | 0 | 0 | 1 | 0 | 0 | 0 | 20
19.05.2025¦11:21:06.435 | 0 | 0 | 0 | 0 | 0 | 1 | 0 | 0 | 0 | 20 | 0 | 0 | 0 | 0 | 0 | 1 | 0 | 0 | 0 | 20
19.05.2025¦11:21:07.436 | 0 | 0 | 0 | 0 | 0 | 1 | 0 | 0 | 0 | 20 | 0 | 0 | 0 | 0 | 0 | 1 | 0 | 0 | 0 | 20
19.05.2025¦11:21:08.436 | 0 | 0 | 0 | 0 | 0 | 1 | 0 | 0 | 0 | 20 | 0 | 0 | 0 | 0 | 0 | 1 | 0 | 0 | 0 | 20
19.05.2025¦11:21:09.435 | 0 | 0 | 0 | 0 | 0 | 1 | 0 | 0 | 0 | 20 | 0 | 0 | 0 | 0 | 0 | 1 | 0 | 0 | 0 | 20
| OekoSolve | OekoSolve | OekoSolve | OekoSolve | OekoSolve | OekoSolve | OekoSolve | OekoSolve | OekoSolve | OekoSolve | OekoSolve | OekoSolve | OekoSolve | OekoSolve | OekoSolve | OekoSolve | OekoSolve | OekoSolve | OekoSolve | OekoSolve
| EnMeter_Prec1 | EnMeter_Prec1 | EnMeter_Prec1 | EnMeter_Prec1 | EnMeter_Prec1 | EnMeter_Prec1 | EnMeter_Prec1 | EnMeter_Prec1 | EnMeter_Prec1 | EnMeter_Prec1 | EnMeter_Prec2 | EnMeter_Prec2 | EnMeter_Prec2 | EnMeter_Prec2 | EnMeter_Prec2 | EnMeter_Prec2 | EnMeter_Prec2 | EnMeter_Prec2 | EnMeter_Prec2 | EnMeter_Prec2
| Prec1 P:W | Prec1 WTotal:kWh | Prec1 WDay:kWh | Prec1 WMonth:kWh | Prec1 WYear:kWh | Prec1 State:0 no info available¦1 Off¦2 Startup¦3 Ready¦4 On¦5 Charge¦6 Discharge¦7 Batt Low or Full¦8 Batt Full¦9 Batt low¦10 Finished¦11 Island¦12 Waiting¦91 Maintenance¦99 ERROR | Prec1 Spec Signal | Prec1 V:kV | Prec1 I:mA | Prec1 Info:0 Bit0¦1 Bit1¦2 Bit2¦3 Bit3¦4 HS Ein¦5 Freigabe / Abdeckung vorhanden¦6 Temp. FÃ¼hler aktiv¦7 Temp. FÃ¼hler unterbrochen¦8 Bit8¦9 Bit9¦10 Bit10¦11 Bit11¦12 Bit12¦13 Bit13¦14 Bit14¦15 Bit15¦ | Prec2 P:W | Prec2 WTotal:kWh | Prec2 WDay:kWh | Prec2 WMonth:kWh | Prec2 WYear:kWh | Prec2 State:0 no info available¦1 Off¦2 Startup¦3 Ready¦4 On¦5 Charge¦6 Discharge¦7 Batt Low or Full¦8 Batt Full¦9 Batt low¦10 Finished¦11 Island¦12 Waiting¦91 Maintenance¦99 ERROR | Prec2 Spec Signal | Prec2 V:kV | Prec2 I:mA | Prec2 Info:0 Bit0¦1 Bit1¦2 Bit2¦3 Bit3¦4 HS Ein¦5 Freigabe / Abdeckung vorhanden¦6 Temp. FÃ¼hler aktiv¦7 Temp. FÃ¼hler unterbrochen¦8 Bit8¦9 Bit9¦10 Bit10¦11 Bit11¦12 Bit12¦13 Bit13¦14 Bit14¦15 Bit15¦
19.05.2025¦11:21:10.434 | 0 | 0 | 0 | 0 | 0 | 1 | 0 | 0 | 0 | 20 | 0 | 0 | 0 | 0 | 0 | 1 | 0 | 0 | 0 | 20
19.05.2025¦11:21:11.435 | 0 | 0 | 0 | 0 | 0 | 1 | 0 | 0 | 0 | 20 | 0 | 0 | 0 | 0 | 0 | 1 | 0 | 0 | 0 | 20
19.05.2025¦11:21:12.435 | 0 | 0 | 0 | 0 | 0 | 1 | 0 | 0 | 0 | 20 | 0 | 0 | 0 | 0 | 0 | 1 | 0 | 0 | 0 | 20
19.05.2025¦11:21:13.435 | 0 | 0 | 0 | 0 | 0 | 1 | 0 | 0 | 0 | 20 | 0 | 0 | 0 | 0 | 0 | 1 | 0 | 0 | 0 | 20
19.05.2025¦11:21:14.434 | 0 | 0 | 0 | 0 | 0 | 1 | 0 | 0 | 0 | 20 | 0 | 0 | 0 | 0 | 0 | 1 | 0 | 0 | 0 | 20
19.05.2025¦11:21:15.434 | 0 | 0 | 0 | 0 | 0 | 1 | 0 | 0 | 0 | 20 | 0 | 0 | 0 | 0 | 0 | 1 | 0 | 0 | 0 | 20
19.05.2025¦11:21:16.435 | 0 | 0 | 0 | 0 | 0 | 1 | 0 | 0 | 0 | 20 | 0 | 0 | 0 | 0 | 0 | 1 | 0 | 0 | 0 | 20
19.05.2025¦11:21:17.436 | 0 | 0 | 0 | 0 | 0 | 1 | 0 | 0 | 0 | 20 | 0 | 0 | 0 | 0 | 0 | 1 | 0 | 0 | 0 | 20
19.05.2025¦11:21:18.435 | 0 | 0 | 0 | 0 | 0 | 1 | 0 | 0 | 0 | 20 | 0 | 0 | 0 | 0 | 0 | 1 | 0 | 0 | 0 | 20
19.05.2025¦11:21:19.435 | 0 | 0 | 0 | 0 | 0 | 1 | 0 | 0 | 0 | 20 | 0 | 0 | 0 | 0 | 0 | 1 | 0 | 0 | 0 | 20
19.05.2025¦11:21:20.435 | 0 | 0 | 0 | 0 | 0 | 1 | 0 | 0 | 0 | 20 | 0 | 0 | 0 | 0 | 0 | 1 | 0 | 0 | 0 | 20
19.05.2025¦11:21:21.435 | 0 | 0 | 0 | 0 | 0 | 1 | 0 | 0 | 0 | 20 | 0 | 0 | 0 | 0 | 0 | 1 | 0 | 0 | 0 | 20
19.05.2025¦11:21:22.435 | 0 | 0 | 0 | 0 | 0 | 1 | 0 | 0 | 0 | 20 | 0 | 0 | 0 | 0 | 0 | 1 | 0 | 0 | 0 | 20
19.05.2025¦11:21:23.435 | 0 | 0 | 0 | 0 | 0 | 1 | 0 | 0 | 0 | 20 | 0 | 0 | 0 | 0 | 0 | 1 | 0 | 0 | 0 | 20
19.05.2025¦11:21:24.434 | 0 | 0 | 0 | 0 | 0 | 1 | 0 | 0 | 0 | 20 | 0 | 0 | 0 | 0 | 0 | 1 | 0 | 0 | 0 | 20
19.05.2025¦11:21:25.435 | 0 | 0 | 0 | 0 | 0 | 1 | 0 | 0 | 0 | 20 | 0 | 0 | 0 | 0 | 0 | 1 | 0 | 0 | 0 | 20
19.05.2025¦11:21:26.436 | 0 | 0 | 0 | 0 | 0 | 1 | 0 | 0 | 0 | 20 | 0 | 0 | 0 | 0 | 0 | 1 | 0 | 0 | 0 | 20
19.05.2025¦11:21:27.435 | 0 | 0 | 0 | 0 | 0 | 1 | 0 | 0 | 0 | 20 | 0 | 0 | 0 | 0 | 0 | 1 | 0 | 0 | 0 | 20
19.05.2025¦11:21:28.436 | 0 | 0 | 0 | 0 | 0 | 1 | 0 | 0 | 0 | 20 | 0 | 0 | 0 | 0 | 0 | 1 | 0 | 0 | 0 | 20
19.05.2025¦11:21:29.435 | 0 | 0 | 0 | 0 | 0 | 1 | 0 | 0 | 0 | 20 | 0 | 0 | 0 | 0 | 0 | 1 | 0 | 0 | 0 | 20
19.05.2025¦11:21:30.435 | 0 | 0 | 0 | 0 | 0 | 1 | 0 | 0 | 0 | 20 | 0 | 0 | 0 | 0 | 0 | 1 | 0 | 0 | 0 | 20
19.05.2025¦11:21:31.435 | 0 | 0 | 0 | 0 | 0 | 1 | 0 | 0 | 0 | 20 | 0 | 0 | 0 | 0 | 0 | 1 | 0 | 0 | 0 | 20
19.05.2025¦11:21:32.435 | 0 | 0 | 0 | 0 | 0 | 1 | 0 | 0 | 0 | 20 | 0 | 0 | 0 | 0 | 0 | 1 | 0 | 0 | 0 | 20
19.05.2025¦11:21:33.435 | 0 | 0 | 0 | 0 | 0 | 1 | 0 | 0 | 0 | 20 | 0 | 0 | 0 | 0 | 0 | 1 | 0 | 0 | 0 | 20
19.05.2025¦11:21:34.435 | 0 | 0 | 0 | 0 | 0 | 1 | 0 | 0 | 0 | 20 | 0 | 0 | 0 | 0 | 0 | 1 | 0 | 0 | 0 | 20
19.05.2025¦11:21:35.435 | 0 | 0 | 0 | 0 | 0 | 1 | 0 | 0 | 0 | 20 | 0 | 0 | 0 | 0 | 0 | 1 | 0 | 0 | 0 | 20
19.05.2025¦11:21:36.435 | 0 | 0 | 0 | 0 | 0 | 1 | 0 | 0 | 0 | 20 | 0 | 0 | 0 | 0 | 0 | 1 | 0 | 0 | 0 | 20
19.05.2025¦11:21:37.436 | 0 | 0 | 0 | 0 | 0 | 1 | 0 | 0 | 0 | 20 | 0 | 0 | 0 | 0 | 0 | 1 | 0 | 0 | 0 | 20
19.05.2025¦11:21:38.435 | 0 | 0 | 0 | 0 | 0 | 1 | 0 | 0 | 0 | 20 | 0 | 0 | 0 | 0 | 0 | 1 | 0 | 0 | 0 | 20
19.05.2025¦11:21:39.435 | 0 | 0 | 0 | 0 | 0 | 1 | 0 | 0 | 0 | 20 | 0 | 0 | 0 | 0 | 0 | 1 | 0 | 0 | 0 | 20
| OekoSolve | OekoSolve | OekoSolve | OekoSolve | OekoSolve | OekoSolve | OekoSolve | OekoSolve | OekoSolve | OekoSolve | OekoSolve | OekoSolve | OekoSolve | OekoSolve | OekoSolve | OekoSolve | OekoSolve | OekoSolve | OekoSolve | OekoSolve
| EnMeter_Prec1 | EnMeter_Prec1 | EnMeter_Prec1 | EnMeter_Prec1 | EnMeter_Prec1 | EnMeter_Prec1 | EnMeter_Prec1 | EnMeter_Prec1 | EnMeter_Prec1 | EnMeter_Prec1 | EnMeter_Prec2 | EnMeter_Prec2 | EnMeter_Prec2 | EnMeter_Prec2 | EnMeter_Prec2 | EnMeter_Prec2 | EnMeter_Prec2 | EnMeter_Prec2 | EnMeter_Prec2 | EnMeter_Prec2
| Prec1 P:W | Prec1 WTotal:kWh | Prec1 WDay:kWh | Prec1 WMonth:kWh | Prec1 WYear:kWh | Prec1 State:0 no info available¦1 Off¦2 Startup¦3 Ready¦4 On¦5 Charge¦6 Discharge¦7 Batt Low or Full¦8 Batt Full¦9 Batt low¦10 Finished¦11 Island¦12 Waiting¦91 Maintenance¦99 ERROR | Prec1 Spec Signal | Prec1 V:kV | Prec1 I:mA | Prec1 Info:0 Bit0¦1 Bit1¦2 Bit2¦3 Bit3¦4 HS Ein¦5 Freigabe / Abdeckung vorhanden¦6 Temp. FÃ¼hler aktiv¦7 Temp. FÃ¼hler unterbrochen¦8 Bit8¦9 Bit9¦10 Bit10¦11 Bit11¦12 Bit12¦13 Bit13¦14 Bit14¦15 Bit15¦ | Prec2 P:W | Prec2 WTotal:kWh | Prec2 WDay:kWh | Prec2 WMonth:kWh | Prec2 WYear:kWh | Prec2 State:0 no info available¦1 Off¦2 Startup¦3 Ready¦4 On¦5 Charge¦6 Discharge¦7 Batt Low or Full¦8 Batt Full¦9 Batt low¦10 Finished¦11 Island¦12 Waiting¦91 Maintenance¦99 ERROR | Prec2 Spec Signal | Prec2 V:kV | Prec2 I:mA | Prec2 Info:0 Bit0¦1 Bit1¦2 Bit2¦3 Bit3¦4 HS Ein¦5 Freigabe / Abdeckung vorhanden¦6 Temp. FÃ¼hler aktiv¦7 Temp. FÃ¼hler unterbrochen¦8 Bit8¦9 Bit9¦10 Bit10¦11 Bit11¦12 Bit12¦13 Bit13¦14 Bit14¦15 Bit15¦
19.05.2025¦11:21:40.435 | 0 | 0 | 0 | 0 | 0 | 1 | 0 | 0 | 0 | 20 | 0 | 0 | 0 | 0 | 0 | 1 | 0 | 0 | 0 | 20
19.05.2025¦11:21:41.436 | 0 | 0 | 0 | 0 | 0 | 1 | 0 | 0 | 0 | 20 | 0 | 0 | 0 | 0 | 0 | 1 | 0 | 0 | 0 | 20
19.05.2025¦11:21:42.436 | 0 | 0 | 0 | 0 | 0 | 1 | 0 | 0 | 0 | 20 | 0 | 0 | 0 | 0 | 0 | 1 | 0 | 0 | 0 | 20
19.05.2025¦11:21:43.434 | 0 | 0 | 0 | 0 | 0 | 1 | 0 | 0 | 0 | 20 | 0 | 0 | 0 | 0 | 0 | 1 | 0 | 0 | 0 | 20
19.05.2025¦11:21:44.435 | 0 | 0 | 0 | 0 | 0 | 1 | 0 | 0 | 0 | 20 | 0 | 0 | 0 | 0 | 0 | 1 | 0 | 0 | 0 | 20
19.05.2025¦11:21:45.435 | 0 | 0 | 0 | 0 | 0 | 1 | 0 | 0 | 0 | 20 | 0 | 0 | 0 | 0 | 0 | 1 | 0 | 0 | 0 | 20
19.05.2025¦11:21:46.435 | 0 | 0 | 0 | 0 | 0 | 1 | 0 | 0 | 0 | 20 | 0 | 0 | 0 | 0 | 0 | 1 | 0 | 0 | 0 | 20
19.05.2025¦11:21:47.436 | 0 | 0 | 0 | 0 | 0 | 1 | 0 | 0 | 0 | 20 | 0 | 0 | 0 | 0 | 0 | 1 | 0 | 0 | 0 | 20
19.05.2025¦11:21:48.436 | 0 | 0 | 0 | 0 | 0 | 1 | 0 | 0 | 0 | 20 | 0 | 0 | 0 | 0 | 0 | 1 | 0 | 0 | 0 | 20
19.05.2025¦11:21:49.435 | 0 | 0 | 0 | 0 | 0 | 1 | 0 | 0 | 0 | 20 | 0 | 0 | 0 | 0 | 0 | 1 | 0 | 0 | 0 | 20
19.05.2025¦11:21:50.435 | 0 | 0 | 0 | 0 | 0 | 1 | 0 | 0 | 0 | 20 | 0 | 0 | 0 | 0 | 0 | 1 | 0 | 0 | 0 | 20
19.05.2025¦11:21:51.435 | 0 | 0 | 0 | 0 | 0 | 1 | 0 | 0 | 0 | 20 | 0 | 0 | 0 | 0 | 0 | 1 | 0 | 0 | 0 | 20
19.05.2025¦11:21:52.434 | 0 | 0 | 0 | 0 | 0 | 1 | 0 | 0 | 0 | 20 | 0 | 0 | 0 | 0 | 0 | 1 | 0 | 0 | 0 | 20
19.05.2025¦11:21:53.435 | 0 | 0 | 0 | 0 | 0 | 1 | 0 | 0 | 0 | 20 | 0 | 0 | 0 | 0 | 0 | 1 | 0 | 0 | 0 | 20
19.05.2025¦11:21:54.435 | 0 | 0 | 0 | 0 | 0 | 1 | 0 | 0 | 0 | 20 | 0 | 0 | 0 | 0 | 0 | 1 | 0 | 0 | 0 | 20
19.05.2025¦11:21:55.434 | 0 | 0 | 0 | 0 | 0 | 1 | 0 | 0 | 0 | 20 | 0 | 0 | 0 | 0 | 0 | 1 | 0 | 0 | 0 | 20
19.05.2025¦11:21:56.435 | 0 | 0 | 0 | 0 | 0 | 1 | 0 | 0 | 0 | 20 | 0 | 0 | 0 | 0 | 0 | 1 | 0 | 0 | 0 | 20
19.05.2025¦11:21:57.436 | 0 | 0 | 0 | 0 | 0 | 1 | 0 | 0 | 0 | 20 | 0 | 0 | 0 | 0 | 0 | 1 | 0 | 0 | 0 | 20
19.05.2025¦11:21:58.435 | 0 | 0 | 0 | 0 | 0 | 1 | 0 | 0 | 0 | 20 | 0 | 0 | 0 | 0 | 0 | 1 | 0 | 0 | 0 | 20
19.05.2025¦11:21:59.436 | 0 | 0 | 0 | 0 | 0 | 1 | 0 | 0 | 0 | 20 | 0 | 0 | 0 | 0 | 0 | 1 | 0 | 0 | 0 | 20
19.05.2025¦11:22:00.435 | 0 | 0 | 0 | 0 | 0 | 1 | 0 | 0 | 0 | 20 | 0 | 0 | 0 | 0 | 0 | 1 | 0 | 0 | 0 | 20
19.05.2025¦11:22:01.435 | 0 | 0 | 0 | 0 | 0 | 1 | 0 | 0 | 0 | 20 | 0 | 0 | 0 | 0 | 0 | 1 | 0 | 0 | 0 | 20
19.05.2025¦11:22:02.435 | 0 | 0 | 0 | 0 | 0 | 1 | 0 | 0 | 0 | 20 | 0 | 0 | 0 | 0 | 0 | 1 | 0 | 0 | 0 | 20
19.05.2025¦11:22:03.435 | 0 | 0 | 0 | 0 | 0 | 1 | 0 | 0 | 0 | 20 | 0 | 0 | 0 | 0 | 0 | 1 | 0 | 0 | 0 | 20
19.05.2025¦11:22:04.435 | 0 | 0 | 0 | 0 | 0 | 1 | 0 | 0 | 0 | 20 | 0 | 0 | 0 | 0 | 0 | 1 | 0 | 0 | 0 | 20
19.05.2025¦11:22:05.436 | 0 | 0 | 0 | 0 | 0 | 1 | 0 | 0 | 0 | 20 | 0 | 0 | 0 | 0 | 0 | 1 | 0 | 0 | 0 | 20
19.05.2025¦11:22:06.436 | 0 | 0 | 0 | 0 | 0 | 1 | 0 | 0 | 0 | 20 | 0 | 0 | 0 | 0 | 0 | 1 | 0 | 0 | 0 | 20
19.05.2025¦11:22:07.435 | 0 | 0 | 0 | 0 | 0 | 1 | 0 | 0 | 0 | 20 | 0 | 0 | 0 | 0 | 0 | 1 | 0 | 0 | 0 | 20
19.05.2025¦11:22:08.435 | 0 | 0 | 0 | 0 | 0 | 1 | 0 | 0 | 0 | 20 | 0 | 0 | 0 | 0 | 0 | 1 | 0 | 0 | 0 | 20
19.05.2025¦11:22:09.435 | 0 | 0 | 0 | 0 | 0 | 1 | 0 | 0 | 0 | 20 | 0 | 0 | 0 | 0 | 0 | 1 | 0 | 0 | 0 | 20
| OekoSolve | OekoSolve | OekoSolve | OekoSolve | OekoSolve | OekoSolve | OekoSolve | OekoSolve | OekoSolve | OekoSolve | OekoSolve | OekoSolve | OekoSolve | OekoSolve | OekoSolve | OekoSolve | OekoSolve | OekoSolve | OekoSolve | OekoSolve
| EnMeter_Prec1 | EnMeter_Prec1 | EnMeter_Prec1 | EnMeter_Prec1 | EnMeter_Prec1 | EnMeter_Prec1 | EnMeter_Prec1 | EnMeter_Prec1 | EnMeter_Prec1 | EnMeter_Prec1 | EnMeter_Prec2 | EnMeter_Prec2 | EnMeter_Prec2 | EnMeter_Prec2 | EnMeter_Prec2 | EnMeter_Prec2 | EnMeter_Prec2 | EnMeter_Prec2 | EnMeter_Prec2 | EnMeter_Prec2
| Prec1 P:W | Prec1 WTotal:kWh | Prec1 WDay:kWh | Prec1 WMonth:kWh | Prec1 WYear:kWh | Prec1 State:0 no info available¦1 Off¦2 Startup¦3 Ready¦4 On¦5 Charge¦6 Discharge¦7 Batt Low or Full¦8 Batt Full¦9 Batt low¦10 Finished¦11 Island¦12 Waiting¦91 Maintenance¦99 ERROR | Prec1 Spec Signal | Prec1 V:kV | Prec1 I:mA | Prec1 Info:0 Bit0¦1 Bit1¦2 Bit2¦3 Bit3¦4 HS Ein¦5 Freigabe / Abdeckung vorhanden¦6 Temp. FÃ¼hler aktiv¦7 Temp. FÃ¼hler unterbrochen¦8 Bit8¦9 Bit9¦10 Bit10¦11 Bit11¦12 Bit12¦13 Bit13¦14 Bit14¦15 Bit15¦ | Prec2 P:W | Prec2 WTotal:kWh | Prec2 WDay:kWh | Prec2 WMonth:kWh | Prec2 WYear:kWh | Prec2 State:0 no info available¦1 Off¦2 Startup¦3 Ready¦4 On¦5 Charge¦6 Discharge¦7 Batt Low or Full¦8 Batt Full¦9 Batt low¦10 Finished¦11 Island¦12 Waiting¦91 Maintenance¦99 ERROR | Prec2 Spec Signal | Prec2 V:kV | Prec2 I:mA | Prec2 Info:0 Bit0¦1 Bit1¦2 Bit2¦3 Bit3¦4 HS Ein¦5 Freigabe / Abdeckung vorhanden¦6 Temp. FÃ¼hler aktiv¦7 Temp. FÃ¼hler unterbrochen¦8 Bit8¦9 Bit9¦10 Bit10¦11 Bit11¦12 Bit12¦13 Bit13¦14 Bit14¦15 Bit15¦
19.05.2025¦11:22:10.435 | 0 | 0 | 0 | 0 | 0 | 1 | 0 | 0 | 0 | 20 | 0 | 0 | 0 | 0 | 0 | 1 | 0 | 0 | 0 | 20
19.05.2025¦11:22:11.435 | 0 | 0 | 0 | 0 | 0 | 1 | 0 | 0 | 0 | 20 | 0 | 0 | 0 | 0 | 0 | 1 | 0 | 0 | 0 | 20
19.05.2025¦11:22:12.435 | 0 | 0 | 0 | 0 | 0 | 1 | 0 | 0 | 0 | 20 | 0 | 0 | 0 | 0 | 0 | 1 | 0 | 0 | 0 | 20
19.05.2025¦11:22:13.435 | 0 | 0 | 0 | 0 | 0 | 1 | 0 | 0 | 0 | 20 | 0 | 0 | 0 | 0 | 0 | 1 | 0 | 0 | 0 | 20
19.05.2025¦11:22:14.435 | 0 | 0 | 0 | 0 | 0 | 1 | 0 | 0 | 0 | 20 | 0 | 0 | 0 | 0 | 0 | 1 | 0 | 0 | 0 | 20
19.05.2025¦11:22:15.435 | 0 | 0 | 0 | 0 | 0 | 1 | 0 | 0 | 0 | 20 | 0 | 0 | 0 | 0 | 0 | 1 | 0 | 0 | 0 | 20
19.05.2025¦11:22:16.435 | 0 | 0 | 0 | 0 | 0 | 1 | 0 | 0 | 0 | 20 | 0 | 0 | 0 | 0 | 0 | 1 | 0 | 0 | 0 | 20
19.05.2025¦11:22:17.436 | 0 | 0 | 0 | 0 | 0 | 1 | 0 | 0 | 0 | 20 | 0 | 0 | 0 | 0 | 0 | 1 | 0 | 0 | 0 | 20
19.05.2025¦11:22:18.435 | 0 | 0 | 0 | 0 | 0 | 1 | 0 | 0 | 0 | 20 | 0 | 0 | 0 | 0 | 0 | 1 | 0 | 0 | 0 | 20
19.05.2025¦11:22:19.436 | 0 | 0 | 0 | 0 | 0 | 1 | 0 | 0 | 0 | 20 | 0 | 0 | 0 | 0 | 0 | 1 | 0 | 0 | 0 | 20
19.05.2025¦11:22:20.435 | 0 | 0 | 0 | 0 | 0 | 1 | 0 | 0 | 0 | 20 | 0 | 0 | 0 | 0 | 0 | 1 | 0 | 0 | 0 | 20
19.05.2025¦11:22:21.436 | 0 | 0 | 0 | 0 | 0 | 1 | 0 | 0 | 0 | 20 | 0 | 0 | 0 | 0 | 0 | 1 | 0 | 0 | 0 | 20
19.05.2025¦11:22:22.436 | 0 | 0 | 0 | 0 | 0 | 1 | 0 | 0 | 0 | 20 | 0 | 0 | 0 | 0 | 0 | 1 | 0 | 0 | 0 | 20
19.05.2025¦11:22:23.435 | 0 | 0 | 0 | 0 | 0 | 1 | 0 | 0 | 0 | 20 | 0 | 0 | 0 | 0 | 0 | 1 | 0 | 0 | 0 | 20
19.05.2025¦11:22:24.435 | 0 | 0 | 0 | 0 | 0 | 1 | 0 | 0 | 0 | 20 | 0 | 0 | 0 | 0 | 0 | 1 | 0 | 0 | 0 | 20
19.05.2025¦11:22:25.435 | 0 | 0 | 0 | 0 | 0 | 1 | 0 | 0 | 0 | 20 | 0 | 0 | 0 | 0 | 0 | 1 | 0 | 0 | 0 | 20
19.05.2025¦11:22:26.435 | 0 | 0 | 0 | 0 | 0 | 1 | 0 | 0 | 0 | 20 | 0 | 0 | 0 | 0 | 0 | 1 | 0 | 0 | 0 | 20
19.05.2025¦11:22:27.435 | 0 | 0 | 0 | 0 | 0 | 1 | 0 | 0 | 0 | 20 | 0 | 0 | 0 | 0 | 0 | 1 | 0 | 0 | 0 | 20
19.05.2025¦11:22:28.435 | 0 | 0 | 0 | 0 | 0 | 1 | 0 | 0 | 0 | 20 | 0 | 0 | 0 | 0 | 0 | 1 | 0 | 0 | 0 | 20
19.05.2025¦11:22:29.435 | 0 | 0 | 0 | 0 | 0 | 1 | 0 | 0 | 0 | 20 | 0 | 0 | 0 | 0 | 0 | 1 | 0 | 0 | 0 | 20
19.05.2025¦11:22:30.435 | 0 | 0 | 0 | 0 | 0 | 1 | 0 | 0 | 0 | 20 | 0 | 0 | 0 | 0 | 0 | 1 | 0 | 0 | 0 | 20
19.05.2025¦11:22:31.434 | 0 | 0 | 0 | 0 | 0 | 1 | 0 | 0 | 0 | 20 | 0 | 0 | 0 | 0 | 0 | 1 | 0 | 0 | 0 | 20
19.05.2025¦11:22:32.435 | 0 | 0 | 0 | 0 | 0 | 1 | 0 | 0 | 0 | 20 | 0 | 0 | 0 | 0 | 0 | 1 | 0 | 0 | 0 | 20
19.05.2025¦11:22:33.435 | 0 | 0 | 0 | 0 | 0 | 1 | 0 | 0 | 0 | 20 | 0 | 0 | 0 | 0 | 0 | 1 | 0 | 0 | 0 | 20
19.05.2025¦11:22:34.436 | 0 | 0 | 0 | 0 | 0 | 1 | 0 | 0 | 0 | 20 | 0 | 0 | 0 | 0 | 0 | 1 | 0 | 0 | 0 | 20
19.05.2025¦11:22:35.436 | 0 | 0 | 0 | 0 | 0 | 1 | 0 | 0 | 0 | 20 | 0 | 0 | 0 | 0 | 0 | 1 | 0 | 0 | 0 | 20
19.05.2025¦11:22:36.435 | 0 | 0 | 0 | 0 | 0 | 1 | 0 | 0 | 0 | 20 | 0 | 0 | 0 | 0 | 0 | 1 | 0 | 0 | 0 | 20
19.05.2025¦11:22:37.435 | 0 | 0 | 0 | 0 | 0 | 1 | 0 | 0 | 0 | 20 | 0 | 0 | 0 | 0 | 0 | 1 | 0 | 0 | 0 | 20
19.05.2025¦11:22:38.435 | 0 | 0 | 0 | 0 | 0 | 1 | 0 | 0 | 0 | 20 | 0 | 0 | 0 | 0 | 0 | 1 | 0 | 0 | 0 | 20
19.05.2025¦11:22:39.435 | 0 | 0 | 0 | 0 | 0 | 1 | 0 | 0 | 0 | 20 | 0 | 0 | 0 | 0 | 0 | 1 | 0 | 0 | 0 | 20
| OekoSolve | OekoSolve | OekoSolve | OekoSolve | OekoSolve | OekoSolve | OekoSolve | OekoSolve | OekoSolve | OekoSolve | OekoSolve | OekoSolve | OekoSolve | OekoSolve | OekoSolve | OekoSolve | OekoSolve | OekoSolve | OekoSolve | OekoSolve
| EnMeter_Prec1 | EnMeter_Prec1 | EnMeter_Prec1 | EnMeter_Prec1 | EnMeter_Prec1 | EnMeter_Prec1 | EnMeter_Prec1 | EnMeter_Prec1 | EnMeter_Prec1 | EnMeter_Prec1 | EnMeter_Prec2 | EnMeter_Prec2 | EnMeter_Prec2 | EnMeter_Prec2 | EnMeter_Prec2 | EnMeter_Prec2 | EnMeter_Prec2 | EnMeter_Prec2 | EnMeter_Prec2 | EnMeter_Prec2
| Prec1 P:W | Prec1 WTotal:kWh | Prec1 WDay:kWh | Prec1 WMonth:kWh | Prec1 WYear:kWh | Prec1 State:0 no info available¦1 Off¦2 Startup¦3 Ready¦4 On¦5 Charge¦6 Discharge¦7 Batt Low or Full¦8 Batt Full¦9 Batt low¦10 Finished¦11 Island¦12 Waiting¦91 Maintenance¦99 ERROR | Prec1 Spec Signal | Prec1 V:kV | Prec1 I:mA | Prec1 Info:0 Bit0¦1 Bit1¦2 Bit2¦3 Bit3¦4 HS Ein¦5 Freigabe / Abdeckung vorhanden¦6 Temp. FÃ¼hler aktiv¦7 Temp. FÃ¼hler unterbrochen¦8 Bit8¦9 Bit9¦10 Bit10¦11 Bit11¦12 Bit12¦13 Bit13¦14 Bit14¦15 Bit15¦ | Prec2 P:W | Prec2 WTotal:kWh | Prec2 WDay:kWh | Prec2 WMonth:kWh | Prec2 WYear:kWh | Prec2 State:0 no info available¦1 Off¦2 Startup¦3 Ready¦4 On¦5 Charge¦6 Discharge¦7 Batt Low or Full¦8 Batt Full¦9 Batt low¦10 Finished¦11 Island¦12 Waiting¦91 Maintenance¦99 ERROR | Prec2 Spec Signal | Prec2 V:kV | Prec2 I:mA | Prec2 Info:0 Bit0¦1 Bit1¦2 Bit2¦3 Bit3¦4 HS Ein¦5 Freigabe / Abdeckung vorhanden¦6 Temp. FÃ¼hler aktiv¦7 Temp. FÃ¼hler unterbrochen¦8 Bit8¦9 Bit9¦10 Bit10¦11 Bit11¦12 Bit12¦13 Bit13¦14 Bit14¦15 Bit15¦
19.05.2025¦11:22:40.435 | 0 | 0 | 0 | 0 | 0 | 1 | 0 | 0 | 0 | 20 | 0 | 0 | 0 | 0 | 0 | 1 | 0 | 0 | 0 | 20
19.05.2025¦11:22:41.436 | 0 | 0 | 0 | 0 | 0 | 1 | 0 | 0 | 0 | 20 | 0 | 0 | 0 | 0 | 0 | 1 | 0 | 0 | 0 | 20
19.05.2025¦11:22:42.435 | 0 | 0 | 0 | 0 | 0 | 1 | 0 | 0 | 0 | 20 | 0 | 0 | 0 | 0 | 0 | 1 | 0 | 0 | 0 | 20
19.05.2025¦11:22:43.436 | 0 | 0 | 0 | 0 | 0 | 1 | 0 | 0 | 0 | 20 | 0 | 0 | 0 | 0 | 0 | 1 | 0 | 0 | 0 | 20
19.05.2025¦11:22:44.435 | 0 | 0 | 0 | 0 | 0 | 1 | 0 | 0 | 0 | 20 | 0 | 0 | 0 | 0 | 0 | 1 | 0 | 0 | 0 | 20
19.05.2025¦11:22:45.435 | 0 | 0 | 0 | 0 | 0 | 1 | 0 | 0 | 0 | 20 | 0 | 0 | 0 | 0 | 0 | 1 | 0 | 0 | 0 | 20
19.05.2025¦11:22:46.436 | 0 | 0 | 0 | 0 | 0 | 1 | 0 | 0 | 0 | 20 | 0 | 0 | 0 | 0 | 0 | 1 | 0 | 0 | 0 | 20
19.05.2025¦11:22:47.436 | 0 | 0 | 0 | 0 | 0 | 1 | 0 | 0 | 0 | 20 | 0 | 0 | 0 | 0 | 0 | 1 | 0 | 0 | 0 | 20
19.05.2025¦11:22:48.435 | 0 | 0 | 0 | 0 | 0 | 1 | 0 | 0 | 0 | 20 | 0 | 0 | 0 | 0 | 0 | 1 | 0 | 0 | 0 | 20
19.05.2025¦11:22:49.435 | 0 | 0 | 0 | 0 | 0 | 1 | 0 | 0 | 0 | 20 | 0 | 0 | 0 | 0 | 0 | 1 | 0 | 0 | 0 | 20
19.05.2025¦11:22:50.435 | 0 | 0 | 0 | 0 | 0 | 1 | 0 | 0 | 0 | 20 | 0 | 0 | 0 | 0 | 0 | 1 | 0 | 0 | 0 | 20
19.05.2025¦11:22:51.435 | 0 | 0 | 0 | 0 | 0 | 1 | 0 | 0 | 0 | 20 | 0 | 0 | 0 | 0 | 0 | 1 | 0 | 0 | 0 | 20
19.05.2025¦11:22:52.435 | 0 | 0 | 0 | 0 | 0 | 1 | 0 | 0 | 0 | 20 | 0 | 0 | 0 | 0 | 0 | 1 | 0 | 0 | 0 | 20
19.05.2025¦11:22:53.435 | 0 | 0 | 0 | 0 | 0 | 1 | 0 | 0 | 0 | 20 | 0 | 0 | 0 | 0 | 0 | 1 | 0 | 0 | 0 | 20
19.05.2025¦11:22:54.434 | 0 | 0 | 0 | 0 | 0 | 1 | 0 | 0 | 0 | 20 | 0 | 0 | 0 | 0 | 0 | 1 | 0 | 0 | 0 | 20
19.05.2025¦11:22:55.435 | 0 | 0 | 0 | 0 | 0 | 1 | 0 | 0 | 0 | 20 | 0 | 0 | 0 | 0 | 0 | 1 | 0 | 0 | 0 | 20
19.05.2025¦11:22:56.435 | 0 | 0 | 0 | 0 | 0 | 1 | 0 | 0 | 0 | 20 | 0 | 0 | 0 | 0 | 0 | 1 | 0 | 0 | 0 | 20
19.05.2025¦11:22:57.435 | 0 | 0 | 0 | 0 | 0 | 1 | 0 | 0 | 0 | 20 | 0 | 0 | 0 | 0 | 0 | 1 | 0 | 0 | 0 | 20
19.05.2025¦11:22:58.436 | 0 | 0 | 0 | 0 | 0 | 1 | 0 | 0 | 0 | 20 | 0 | 0 | 0 | 0 | 0 | 1 | 0 | 0 | 0 | 20
19.05.2025¦11:22:59.436 | 0 | 0 | 0 | 0 | 0 | 1 | 0 | 0 | 0 | 20 | 0 | 0 | 0 | 0 | 0 | 1 | 0 | 0 | 0 | 20
19.05.2025¦11:23:00.436 | 0 | 0 | 0 | 0 | 0 | 1 | 0 | 0 | 0 | 20 | 0 | 0 | 0 | 0 | 0 | 1 | 0 | 0 | 0 | 20
19.05.2025¦11:23:01.435 | 0 | 0 | 0 | 0 | 0 | 1 | 0 | 0 | 0 | 20 | 0 | 0 | 0 | 0 | 0 | 1 | 0 | 0 | 0 | 20
19.05.2025¦11:23:02.436 | 0 | 0 | 0 | 0 | 0 | 1 | 0 | 0 | 0 | 20 | 0 | 0 | 0 | 0 | 0 | 1 | 0 | 0 | 0 | 20
19.05.2025¦11:23:03.435 | 0 | 0 | 0 | 0 | 0 | 1 | 0 | 0 | 0 | 20 | 0 | 0 | 0 | 0 | 0 | 1 | 0 | 0 | 0 | 20
19.05.2025¦11:23:04.435 | 0 | 0 | 0 | 0 | 0 | 1 | 0 | 0 | 0 | 20 | 0 | 0 | 0 | 0 | 0 | 1 | 0 | 0 | 0 | 20
19.05.2025¦11:23:05.435 | 0 | 0 | 0 | 0 | 0 | 1 | 0 | 0 | 0 | 20 | 0 | 0 | 0 | 0 | 0 | 1 | 0 | 0 | 0 | 20
19.05.2025¦11:23:06.435 | 0 | 0 | 0 | 0 | 0 | 1 | 0 | 0 | 0 | 20 | 0 | 0 | 0 | 0 | 0 | 1 | 0 | 0 | 0 | 20
19.05.2025¦11:23:07.435 | 0 | 0 | 0 | 0 | 0 | 1 | 0 | 0 | 0 | 20 | 0 | 0 | 0 | 0 | 0 | 1 | 0 | 0 | 0 | 20
19.05.2025¦11:23:08.435 | 0 | 0 | 0 | 0 | 0 | 1 | 0 | 0 | 0 | 20 | 0 | 0 | 0 | 0 | 0 | 1 | 0 | 0 | 0 | 20
19.05.2025¦11:23:09.435 | 0 | 0 | 0 | 0 | 0 | 1 | 0 | 0 | 0 | 20 | 0 | 0 | 0 | 0 | 0 | 1 | 0 | 0 | 0 | 20
19.05.2025¦11:23:10.435 | 0 | 0 | 0 | 0 | 0 | 1 | 0 | 0 | 0 | 20 | 0 | 0 | 0 | 0 | 0 | 1 | 0 | 0 | 0 | 20
| OekoSolve | OekoSolve | OekoSolve | OekoSolve | OekoSolve | OekoSolve | OekoSolve | OekoSolve | OekoSolve | OekoSolve | OekoSolve | OekoSolve | OekoSolve | OekoSolve | OekoSolve | OekoSolve | OekoSolve | OekoSolve | OekoSolve | OekoSolve
| EnMeter_Prec1 | EnMeter_Prec1 | EnMeter_Prec1 | EnMeter_Prec1 | EnMeter_Prec1 | EnMeter_Prec1 | EnMeter_Prec1 | EnMeter_Prec1 | EnMeter_Prec1 | EnMeter_Prec1 | EnMeter_Prec2 | EnMeter_Prec2 | EnMeter_Prec2 | EnMeter_Prec2 | EnMeter_Prec2 | EnMeter_Prec2 | EnMeter_Prec2 | EnMeter_Prec2 | EnMeter_Prec2 | EnMeter_Prec2
| Prec1 P:W | Prec1 WTotal:kWh | Prec1 WDay:kWh | Prec1 WMonth:kWh | Prec1 WYear:kWh | Prec1 State:0 no info available¦1 Off¦2 Startup¦3 Ready¦4 On¦5 Charge¦6 Discharge¦7 Batt Low or Full¦8 Batt Full¦9 Batt low¦10 Finished¦11 Island¦12 Waiting¦91 Maintenance¦99 ERROR | Prec1 Spec Signal | Prec1 V:kV | Prec1 I:mA | Prec1 Info:0 Bit0¦1 Bit1¦2 Bit2¦3 Bit3¦4 HS Ein¦5 Freigabe / Abdeckung vorhanden¦6 Temp. FÃ¼hler aktiv¦7 Temp. FÃ¼hler unterbrochen¦8 Bit8¦9 Bit9¦10 Bit10¦11 Bit11¦12 Bit12¦13 Bit13¦14 Bit14¦15 Bit15¦ | Prec2 P:W | Prec2 WTotal:kWh | Prec2 WDay:kWh | Prec2 WMonth:kWh | Prec2 WYear:kWh | Prec2 State:0 no info available¦1 Off¦2 Startup¦3 Ready¦4 On¦5 Charge¦6 Discharge¦7 Batt Low or Full¦8 Batt Full¦9 Batt low¦10 Finished¦11 Island¦12 Waiting¦91 Maintenance¦99 ERROR | Prec2 Spec Signal | Prec2 V:kV | Prec2 I:mA | Prec2 Info:0 Bit0¦1 Bit1¦2 Bit2¦3 Bit3¦4 HS Ein¦5 Freigabe / Abdeckung vorhanden¦6 Temp. FÃ¼hler aktiv¦7 Temp. FÃ¼hler unterbrochen¦8 Bit8¦9 Bit9¦10 Bit10¦11 Bit11¦12 Bit12¦13 Bit13¦14 Bit14¦15 Bit15¦
19.05.2025¦11:23:11.435 | 0 | 0 | 0 | 0 | 0 | 1 | 0 | 0 | 0 | 20 | 0 | 0 | 0 | 0 | 0 | 1 | 0 | 0 | 0 | 20
19.05.2025¦11:23:12.435 | 0 | 0 | 0 | 0 | 0 | 1 | 0 | 0 | 0 | 20 | 0 | 0 | 0 | 0 | 0 | 1 | 0 | 0 | 0 | 20
19.05.2025¦11:23:13.435 | 0 | 0 | 0 | 0 | 0 | 1 | 0 | 0 | 0 | 20 | 0 | 0 | 0 | 0 | 0 | 1 | 0 | 0 | 0 | 20
19.05.2025¦11:23:14.435 | 0 | 0 | 0 | 0 | 0 | 1 | 0 | 0 | 0 | 20 | 0 | 0 | 0 | 0 | 0 | 1 | 0 | 0 | 0 | 20
19.05.2025¦11:23:15.435 | 0 | 0 | 0 | 0 | 0 | 1 | 0 | 0 | 0 | 20 | 0 | 0 | 0 | 0 | 0 | 1 | 0 | 0 | 0 | 20
19.05.2025¦11:23:16.435 | 0 | 0 | 0 | 0 | 0 | 1 | 0 | 0 | 0 | 20 | 0 | 0 | 0 | 0 | 0 | 1 | 0 | 0 | 0 | 20
19.05.2025¦11:23:17.434 | 0 | 0 | 0 | 0 | 0 | 1 | 0 | 0 | 0 | 20 | 0 | 0 | 0 | 0 | 0 | 1 | 0 | 0 | 0 | 20
19.05.2025¦11:23:18.436 | 0 | 0 | 0 | 0 | 0 | 1 | 0 | 0 | 0 | 20 | 0 | 0 | 0 | 0 | 0 | 1 | 0 | 0 | 0 | 20
19.05.2025¦11:23:19.436 | 0 | 0 | 0 | 0 | 0 | 1 | 0 | 0 | 0 | 20 | 0 | 0 | 0 | 0 | 0 | 1 | 0 | 0 | 0 | 20
19.05.2025¦11:23:20.435 | 0 | 0 | 0 | 0 | 0 | 1 | 0 | 0 | 0 | 20 | 0 | 0 | 0 | 0 | 0 | 1 | 0 | 0 | 0 | 20
19.05.2025¦11:23:21.435 | 0 | 0 | 0 | 0 | 0 | 1 | 0 | 0 | 0 | 20 | 0 | 0 | 0 | 0 | 0 | 1 | 0 | 0 | 0 | 20
19.05.2025¦11:23:22.435 | 0 | 0 | 0 | 0 | 0 | 1 | 0 | 0 | 0 | 20 | 0 | 0 | 0 | 0 | 0 | 1 | 0 | 0 | 0 | 20
19.05.2025¦11:23:23.434 | 0 | 0 | 0 | 0 | 0 | 1 | 0 | 0 | 0 | 20 | 0 | 0 | 0 | 0 | 0 | 1 | 0 | 0 | 0 | 20
19.05.2025¦11:23:24.435 | 0 | 0 | 0 | 0 | 0 | 1 | 0 | 0 | 0 | 20 | 0 | 0 | 0 | 0 | 0 | 1 | 0 | 0 | 0 | 20
19.05.2025¦11:23:25.435 | 0 | 0 | 0 | 0 | 0 | 1 | 0 | 0 | 0 | 20 | 0 | 0 | 0 | 0 | 0 | 1 | 0 | 0 | 0 | 20
19.05.2025¦11:23:26.435 | 0 | 0 | 0 | 0 | 0 | 1 | 0 | 0 | 0 | 20 | 0 | 0 | 0 | 0 | 0 | 1 | 0 | 0 | 0 | 20
19.05.2025¦11:23:27.435 | 0 | 0 | 0 | 0 | 0 | 1 | 0 | 0 | 0 | 20 | 0 | 0 | 0 | 0 | 0 | 1 | 0 | 0 | 0 | 20
19.05.2025¦11:23:28.435 | 0 | 0 | 0 | 0 | 0 | 1 | 0 | 0 | 0 | 20 | 0 | 0 | 0 | 0 | 0 | 1 | 0 | 0 | 0 | 20
19.05.2025¦11:23:29.434 | 0 | 0 | 0 | 0 | 0 | 1 | 0 | 0 | 0 | 20 | 0 | 0 | 0 | 0 | 0 | 1 | 0 | 0 | 0 | 20
19.05.2025¦11:23:30.435 | 0 | 0 | 0 | 0 | 0 | 1 | 0 | 0 | 0 | 20 | 0 | 0 | 0 | 0 | 0 | 1 | 0 | 0 | 0 | 20
19.05.2025¦11:23:31.434 | 0 | 0 | 0 | 0 | 0 | 1 | 0 | 0 | 0 | 20 | 0 | 0 | 0 | 0 | 0 | 1 | 0 | 0 | 0 | 20
19.05.2025¦11:23:32.435 | 0 | 0 | 0 | 0 | 0 | 1 | 0 | 0 | 0 | 20 | 0 | 0 | 0 | 0 | 0 | 1 | 0 | 0 | 0 | 20
19.05.2025¦11:23:33.435 | 0 | 0 | 0 | 0 | 0 | 1 | 0 | 0 | 0 | 20 | 0 | 0 | 0 | 0 | 0 | 1 | 0 | 0 | 0 | 20
19.05.2025¦11:23:34.435 | 0 | 0 | 0 | 0 | 0 | 1 | 0 | 0 | 0 | 20 | 0 | 0 | 0 | 0 | 0 | 1 | 0 | 0 | 0 | 20
19.05.2025¦11:23:35.435 | 0 | 0 | 0 | 0 | 0 | 1 | 0 | 0 | 0 | 20 | 0 | 0 | 0 | 0 | 0 | 1 | 0 | 0 | 0 | 20
19.05.2025¦11:23:36.435 | 0 | 0 | 0 | 0 | 0 | 1 | 0 | 0 | 0 | 20 | 0 | 0 | 0 | 0 | 0 | 1 | 0 | 0 | 0 | 20
19.05.2025¦11:23:37.436 | 0 | 0 | 0 | 0 | 0 | 1 | 0 | 0 | 0 | 20 | 0 | 0 | 0 | 0 | 0 | 1 | 0 | 0 | 0 | 20
19.05.2025¦11:23:38.435 | 0 | 0 | 0 | 0 | 0 | 1 | 0 | 0 | 0 | 20 | 0 | 0 | 0 | 0 | 0 | 1 | 0 | 0 | 0 | 20
19.05.2025¦11:23:39.435 | 0 | 0 | 0 | 0 | 0 | 1 | 0 | 0 | 0 | 20 | 0 | 0 | 0 | 0 | 0 | 1 | 0 | 0 | 0 | 20
19.05.2025¦11:23:40.435 | 0 | 0 | 0 | 0 | 0 | 1 | 0 | 0 | 0 | 20 | 0 | 0 | 0 | 0 | 0 | 1 | 0 | 0 | 0 | 20
| OekoSolve | OekoSolve | OekoSolve | OekoSolve | OekoSolve | OekoSolve | OekoSolve | OekoSolve | OekoSolve | OekoSolve | OekoSolve | OekoSolve | OekoSolve | OekoSolve | OekoSolve | OekoSolve | OekoSolve | OekoSolve | OekoSolve | OekoSolve
| EnMeter_Prec1 | EnMeter_Prec1 | EnMeter_Prec1 | EnMeter_Prec1 | EnMeter_Prec1 | EnMeter_Prec1 | EnMeter_Prec1 | EnMeter_Prec1 | EnMeter_Prec1 | EnMeter_Prec1 | EnMeter_Prec2 | EnMeter_Prec2 | EnMeter_Prec2 | EnMeter_Prec2 | EnMeter_Prec2 | EnMeter_Prec2 | EnMeter_Prec2 | EnMeter_Prec2 | EnMeter_Prec2 | EnMeter_Prec2
| Prec1 P:W | Prec1 WTotal:kWh | Prec1 WDay:kWh | Prec1 WMonth:kWh | Prec1 WYear:kWh | Prec1 State:0 no info available¦1 Off¦2 Startup¦3 Ready¦4 On¦5 Charge¦6 Discharge¦7 Batt Low or Full¦8 Batt Full¦9 Batt low¦10 Finished¦11 Island¦12 Waiting¦91 Maintenance¦99 ERROR | Prec1 Spec Signal | Prec1 V:kV | Prec1 I:mA | Prec1 Info:0 Bit0¦1 Bit1¦2 Bit2¦3 Bit3¦4 HS Ein¦5 Freigabe / Abdeckung vorhanden¦6 Temp. FÃ¼hler aktiv¦7 Temp. FÃ¼hler unterbrochen¦8 Bit8¦9 Bit9¦10 Bit10¦11 Bit11¦12 Bit12¦13 Bit13¦14 Bit14¦15 Bit15¦ | Prec2 P:W | Prec2 WTotal:kWh | Prec2 WDay:kWh | Prec2 WMonth:kWh | Prec2 WYear:kWh | Prec2 State:0 no info available¦1 Off¦2 Startup¦3 Ready¦4 On¦5 Charge¦6 Discharge¦7 Batt Low or Full¦8 Batt Full¦9 Batt low¦10 Finished¦11 Island¦12 Waiting¦91 Maintenance¦99 ERROR | Prec2 Spec Signal | Prec2 V:kV | Prec2 I:mA | Prec2 Info:0 Bit0¦1 Bit1¦2 Bit2¦3 Bit3¦4 HS Ein¦5 Freigabe / Abdeckung vorhanden¦6 Temp. FÃ¼hler aktiv¦7 Temp. FÃ¼hler unterbrochen¦8 Bit8¦9 Bit9¦10 Bit10¦11 Bit11¦12 Bit12¦13 Bit13¦14 Bit14¦15 Bit15¦
19.05.2025¦11:23:41.435 | 0 | 0 | 0 | 0 | 0 | 1 | 0 | 0 | 0 | 20 | 0 | 0 | 0 | 0 | 0 | 1 | 0 | 0 | 0 | 20
19.05.2025¦11:23:42.435 | 0 | 0 | 0 | 0 | 0 | 1 | 0 | 0 | 0 | 20 | 0 | 0 | 0 | 0 | 0 | 1 | 0 | 0 | 0 | 20
19.05.2025¦11:23:43.435 | 0 | 0 | 0 | 0 | 0 | 1 | 0 | 0 | 0 | 20 | 0 | 0 | 0 | 0 | 0 | 1 | 0 | 0 | 0 | 20
19.05.2025¦11:23:44.435 | 0 | 0 | 0 | 0 | 0 | 1 | 0 | 0 | 0 | 20 | 0 | 0 | 0 | 0 | 0 | 1 | 0 | 0 | 0 | 20
19.05.2025¦11:23:45.436 | 0 | 0 | 0 | 0 | 0 | 1 | 0 | 0 | 0 | 20 | 0 | 0 | 0 | 0 | 0 | 1 | 0 | 0 | 0 | 20
19.05.2025¦11:23:46.436 | 0 | 0 | 0 | 0 | 0 | 1 | 0 | 0 | 0 | 20 | 0 | 0 | 0 | 0 | 0 | 1 | 0 | 0 | 0 | 20
19.05.2025¦11:23:47.436 | 0 | 0 | 0 | 0 | 0 | 1 | 0 | 0 | 0 | 20 | 0 | 0 | 0 | 0 | 0 | 1 | 0 | 0 | 0 | 20
19.05.2025¦11:23:48.435 | 0 | 0 | 0 | 0 | 0 | 1 | 0 | 0 | 0 | 20 | 0 | 0 | 0 | 0 | 0 | 1 | 0 | 0 | 0 | 20
19.05.2025¦11:23:49.436 | 0 | 0 | 0 | 0 | 0 | 1 | 0 | 0 | 0 | 20 | 0 | 0 | 0 | 0 | 0 | 1 | 0 | 0 | 0 | 20
19.05.2025¦11:23:50.435 | 0 | 0 | 0 | 0 | 0 | 1 | 0 | 0 | 0 | 20 | 0 | 0 | 0 | 0 | 0 | 1 | 0 | 0 | 0 | 20
19.05.2025¦11:23:51.436 | 0 | 0 | 0 | 0 | 0 | 1 | 0 | 0 | 0 | 20 | 0 | 0 | 0 | 0 | 0 | 1 | 0 | 0 | 0 | 20
19.05.2025¦11:23:52.435 | 0 | 0 | 0 | 0 | 0 | 1 | 0 | 0 | 0 | 20 | 0 | 0 | 0 | 0 | 0 | 1 | 0 | 0 | 0 | 20
19.05.2025¦11:23:53.436 | 0 | 0 | 0 | 0 | 0 | 1 | 0 | 0 | 0 | 20 | 0 | 0 | 0 | 0 | 0 | 1 | 0 | 0 | 0 | 20
19.05.2025¦11:23:54.435 | 0 | 0 | 0 | 0 | 0 | 1 | 0 | 0 | 0 | 20 | 0 | 0 | 0 | 0 | 0 | 1 | 0 | 0 | 0 | 20
19.05.2025¦11:23:55.435 | 0 | 0 | 0 | 0 | 0 | 1 | 0 | 0 | 0 | 20 | 0 | 0 | 0 | 0 | 0 | 1 | 0 | 0 | 0 | 20
19.05.2025¦11:23:56.435 | 0 | 0 | 0 | 0 | 0 | 1 | 0 | 0 | 0 | 20 | 0 | 0 | 0 | 0 | 0 | 1 | 0 | 0 | 0 | 20
19.05.2025¦11:23:57.435 | 0 | 0 | 0 | 0 | 0 | 1 | 0 | 0 | 0 | 20 | 0 | 0 | 0 | 0 | 0 | 1 | 0 | 0 | 0 | 20
19.05.2025¦11:23:58.435 | 0 | 0 | 0 | 0 | 0 | 1 | 0 | 0 | 0 | 20 | 0 | 0 | 0 | 0 | 0 | 1 | 0 | 0 | 0 | 20
19.05.2025¦11:23:59.435 | 0 | 0 | 0 | 0 | 0 | 1 | 0 | 0 | 0 | 20 | 0 | 0 | 0 | 0 | 0 | 1 | 0 | 0 | 0 | 20
19.05.2025¦11:24:00.435 | 0 | 0 | 0 | 0 | 0 | 1 | 0 | 0 | 0 | 20 | 0 | 0 | 0 | 0 | 0 | 1 | 0 | 0 | 0 | 20
19.05.2025¦11:24:01.435 | 0 | 0 | 0 | 0 | 0 | 1 | 0 | 0 | 0 | 20 | 0 | 0 | 0 | 0 | 0 | 1 | 0 | 0 | 0 | 20
19.05.2025¦11:24:02.435 | 0 | 0 | 0 | 0 | 0 | 1 | 0 | 0 | 0 | 20 | 0 | 0 | 0 | 0 | 0 | 1 | 0 | 0 | 0 | 20
19.05.2025¦11:24:03.435 | 0 | 0 | 0 | 0 | 0 | 1 | 0 | 0 | 0 | 20 | 0 | 0 | 0 | 0 | 0 | 1 | 0 | 0 | 0 | 20
19.05.2025¦11:24:04.435 | 0 | 0 | 0 | 0 | 0 | 1 | 0 | 0 | 0 | 20 | 0 | 0 | 0 | 0 | 0 | 1 | 0 | 0 | 0 | 20
19.05.2025¦11:24:05.434 | 0 | 0 | 0 | 0 | 0 | 1 | 0 | 0 | 0 | 20 | 0 | 0 | 0 | 0 | 0 | 1 | 0 | 0 | 0 | 20
19.05.2025¦11:24:06.435 | 0 | 0 | 0 | 0 | 0 | 1 | 0 | 0 | 0 | 20 | 0 | 0 | 0 | 0 | 0 | 1 | 0 | 0 | 0 | 20
19.05.2025¦11:24:07.435 | 0 | 0 | 0 | 0 | 0 | 1 | 0 | 0 | 0 | 20 | 0 | 0 | 0 | 0 | 0 | 1 | 0 | 0 | 0 | 20
19.05.2025¦11:24:08.436 | 0 | 0 | 0 | 0 | 0 | 1 | 0 | 0 | 0 | 20 | 0 | 0 | 0 | 0 | 0 | 1 | 0 | 0 | 0 | 20
19.05.2025¦11:24:09.435 | 0 | 0 | 0 | 0 | 0 | 1 | 0 | 0 | 0 | 20 | 0 | 0 | 0 | 0 | 0 | 1 | 0 | 0 | 0 | 20
19.05.2025¦11:24:10.436 | 0 | 0 | 0 | 0 | 0 | 1 | 0 | 0 | 0 | 20 | 0 | 0 | 0 | 0 | 0 | 1 | 0 | 0 | 0 | 20
| OekoSolve | OekoSolve | OekoSolve | OekoSolve | OekoSolve | OekoSolve | OekoSolve | OekoSolve | OekoSolve | OekoSolve | OekoSolve | OekoSolve | OekoSolve | OekoSolve | OekoSolve | OekoSolve | OekoSolve | OekoSolve | OekoSolve | OekoSolve
| EnMeter_Prec1 | EnMeter_Prec1 | EnMeter_Prec1 | EnMeter_Prec1 | EnMeter_Prec1 | EnMeter_Prec1 | EnMeter_Prec1 | EnMeter_Prec1 | EnMeter_Prec1 | EnMeter_Prec1 | EnMeter_Prec2 | EnMeter_Prec2 | EnMeter_Prec2 | EnMeter_Prec2 | EnMeter_Prec2 | EnMeter_Prec2 | EnMeter_Prec2 | EnMeter_Prec2 | EnMeter_Prec2 | EnMeter_Prec2
| Prec1 P:W | Prec1 WTotal:kWh | Prec1 WDay:kWh | Prec1 WMonth:kWh | Prec1 WYear:kWh | Prec1 State:0 no info available¦1 Off¦2 Startup¦3 Ready¦4 On¦5 Charge¦6 Discharge¦7 Batt Low or Full¦8 Batt Full¦9 Batt low¦10 Finished¦11 Island¦12 Waiting¦91 Maintenance¦99 ERROR | Prec1 Spec Signal | Prec1 V:kV | Prec1 I:mA | Prec1 Info:0 Bit0¦1 Bit1¦2 Bit2¦3 Bit3¦4 HS Ein¦5 Freigabe / Abdeckung vorhanden¦6 Temp. FÃ¼hler aktiv¦7 Temp. FÃ¼hler unterbrochen¦8 Bit8¦9 Bit9¦10 Bit10¦11 Bit11¦12 Bit12¦13 Bit13¦14 Bit14¦15 Bit15¦ | Prec2 P:W | Prec2 WTotal:kWh | Prec2 WDay:kWh | Prec2 WMonth:kWh | Prec2 WYear:kWh | Prec2 State:0 no info available¦1 Off¦2 Startup¦3 Ready¦4 On¦5 Charge¦6 Discharge¦7 Batt Low or Full¦8 Batt Full¦9 Batt low¦10 Finished¦11 Island¦12 Waiting¦91 Maintenance¦99 ERROR | Prec2 Spec Signal | Prec2 V:kV | Prec2 I:mA | Prec2 Info:0 Bit0¦1 Bit1¦2 Bit2¦3 Bit3¦4 HS Ein¦5 Freigabe / Abdeckung vorhanden¦6 Temp. FÃ¼hler aktiv¦7 Temp. FÃ¼hler unterbrochen¦8 Bit8¦9 Bit9¦10 Bit10¦11 Bit11¦12 Bit12¦13 Bit13¦14 Bit14¦15 Bit15¦
19.05.2025¦11:24:11.436 | 0 | 0 | 0 | 0 | 0 | 1 | 0 | 0 | 0 | 20 | 0 | 0 | 0 | 0 | 0 | 1 | 0 | 0 | 0 | 20
19.05.2025¦11:24:12.436 | 0 | 0 | 0 | 0 | 0 | 1 | 0 | 0 | 0 | 20 | 0 | 0 | 0 | 0 | 0 | 1 | 0 | 0 | 0 | 20
19.05.2025¦11:24:13.436 | 0 | 0 | 0 | 0 | 0 | 1 | 0 | 0 | 0 | 20 | 0 | 0 | 0 | 0 | 0 | 1 | 0 | 0 | 0 | 20
19.05.2025¦11:24:14.435 | 0 | 0 | 0 | 0 | 0 | 1 | 0 | 0 | 0 | 20 | 0 | 0 | 0 | 0 | 0 | 1 | 0 | 0 | 0 | 20
19.05.2025¦11:24:15.435 | 0 | 0 | 0 | 0 | 0 | 1 | 0 | 0 | 0 | 20 | 0 | 0 | 0 | 0 | 0 | 1 | 0 | 0 | 0 | 20
19.05.2025¦11:24:16.435 | 0 | 0 | 0 | 0 | 0 | 1 | 0 | 0 | 0 | 20 | 0 | 0 | 0 | 0 | 0 | 1 | 0 | 0 | 0 | 20
19.05.2025¦11:24:17.435 | 0 | 0 | 0 | 0 | 0 | 1 | 0 | 0 | 0 | 20 | 0 | 0 | 0 | 0 | 0 | 1 | 0 | 0 | 0 | 20
19.05.2025¦11:24:18.435 | 0 | 0 | 0 | 0 | 0 | 1 | 0 | 0 | 0 | 20 | 0 | 0 | 0 | 0 | 0 | 1 | 0 | 0 | 0 | 20
19.05.2025¦11:24:19.434 | 0 | 0 | 0 | 0 | 0 | 1 | 0 | 0 | 0 | 20 | 0 | 0 | 0 | 0 | 0 | 1 | 0 | 0 | 0 | 20
19.05.2025¦11:24:20.434 | 0 | 0 | 0 | 0 | 0 | 1 | 0 | 0 | 0 | 20 | 0 | 0 | 0 | 0 | 0 | 1 | 0 | 0 | 0 | 20
19.05.2025¦11:24:21.434 | 0 | 0 | 0 | 0 | 0 | 1 | 0 | 0 | 0 | 20 | 0 | 0 | 0 | 0 | 0 | 1 | 0 | 0 | 0 | 20
19.05.2025¦11:24:22.435 | 0 | 0 | 0 | 0 | 0 | 1 | 0 | 0 | 0 | 20 | 0 | 0 | 0 | 0 | 0 | 1 | 0 | 0 | 0 | 20
19.05.2025¦11:24:23.436 | 0 | 0 | 0 | 0 | 0 | 1 | 0 | 0 | 0 | 20 | 0 | 0 | 0 | 0 | 0 | 1 | 0 | 0 | 0 | 20
19.05.2025¦11:24:24.436 | 0 | 0 | 0 | 0 | 0 | 1 | 0 | 0 | 0 | 20 | 0 | 0 | 0 | 0 | 0 | 1 | 0 | 0 | 0 | 20
19.05.2025¦11:24:25.436 | 0 | 0 | 0 | 0 | 0 | 1 | 0 | 0 | 0 | 20 | 0 | 0 | 0 | 0 | 0 | 1 | 0 | 0 | 0 | 20
19.05.2025¦11:24:26.435 | 0 | 0 | 0 | 0 | 0 | 1 | 0 | 0 | 0 | 20 | 0 | 0 | 0 | 0 | 0 | 1 | 0 | 0 | 0 | 20
19.05.2025¦11:24:27.435 | 0 | 0 | 0 | 0 | 0 | 1 | 0 | 0 | 0 | 20 | 0 | 0 | 0 | 0 | 0 | 1 | 0 | 0 | 0 | 20
19.05.2025¦11:24:28.435 | 0 | 0 | 0 | 0 | 0 | 1 | 0 | 0 | 0 | 20 | 0 | 0 | 0 | 0 | 0 | 1 | 0 | 0 | 0 | 20
19.05.2025¦11:24:29.434 | 0 | 0 | 0 | 0 | 0 | 1 | 0 | 0 | 0 | 20 | 0 | 0 | 0 | 0 | 0 | 1 | 0 | 0 | 0 | 20
19.05.2025¦11:24:30.435 | 0 | 0 | 0 | 0 | 0 | 1 | 0 | 0 | 0 | 20 | 0 | 0 | 0 | 0 | 0 | 1 | 0 | 0 | 0 | 20
19.05.2025¦11:24:31.434 | 0 | 0 | 0 | 0 | 0 | 1 | 0 | 0 | 0 | 20 | 0 | 0 | 0 | 0 | 0 | 1 | 0 | 0 | 0 | 20
19.05.2025¦11:24:32.435 | 0 | 0 | 0 | 0 | 0 | 1 | 0 | 0 | 0 | 20 | 0 | 0 | 0 | 0 | 0 | 1 | 0 | 0 | 0 | 20
19.05.2025¦11:24:33.436 | 0 | 0 | 0 | 0 | 0 | 1 | 0 | 0 | 0 | 20 | 0 | 0 | 0 | 0 | 0 | 1 | 0 | 0 | 0 | 20
19.05.2025¦11:24:34.435 | 0 | 0 | 0 | 0 | 0 | 1 | 0 | 0 | 0 | 20 | 0 | 0 | 0 | 0 | 0 | 1 | 0 | 0 | 0 | 20
19.05.2025¦11:24:35.435 | 0 | 0 | 0 | 0 | 0 | 1 | 0 | 0 | 0 | 20 | 0 | 0 | 0 | 0 | 0 | 1 | 0 | 0 | 0 | 20
19.05.2025¦11:24:36.436 | 0 | 0 | 0 | 0 | 0 | 1 | 0 | 0 | 0 | 20 | 0 | 0 | 0 | 0 | 0 | 1 | 0 | 0 | 0 | 20
19.05.2025¦11:24:37.435 | 0 | 0 | 0 | 0 | 0 | 1 | 0 | 0 | 0 | 20 | 0 | 0 | 0 | 0 | 0 | 1 | 0 | 0 | 0 | 20
19.05.2025¦11:24:38.435 | 0 | 0 | 0 | 0 | 0 | 1 | 0 | 0 | 0 | 20 | 0 | 0 | 0 | 0 | 0 | 1 | 0 | 0 | 0 | 20
19.05.2025¦11:24:39.435 | 0 | 0 | 0 | 0 | 0 | 1 | 0 | 0 | 0 | 20 | 0 | 0 | 0 | 0 | 0 | 1 | 0 | 0 | 0 | 20
19.05.2025¦11:24:40.435 | 0 | 0 | 0 | 0 | 0 | 1 | 0 | 0 | 0 | 20 | 0 | 0 | 0 | 0 | 0 | 1 | 0 | 0 | 0 | 20
| OekoSolve | OekoSolve | OekoSolve | OekoSolve | OekoSolve | OekoSolve | OekoSolve | OekoSolve | OekoSolve | OekoSolve | OekoSolve | OekoSolve | OekoSolve | OekoSolve | OekoSolve | OekoSolve | OekoSolve | OekoSolve | OekoSolve | OekoSolve
| EnMeter_Prec1 | EnMeter_Prec1 | EnMeter_Prec1 | EnMeter_Prec1 | EnMeter_Prec1 | EnMeter_Prec1 | EnMeter_Prec1 | EnMeter_Prec1 | EnMeter_Prec1 | EnMeter_Prec1 | EnMeter_Prec2 | EnMeter_Prec2 | EnMeter_Prec2 | EnMeter_Prec2 | EnMeter_Prec2 | EnMeter_Prec2 | EnMeter_Prec2 | EnMeter_Prec2 | EnMeter_Prec2 | EnMeter_Prec2
| Prec1 P:W | Prec1 WTotal:kWh | Prec1 WDay:kWh | Prec1 WMonth:kWh | Prec1 WYear:kWh | Prec1 State:0 no info available¦1 Off¦2 Startup¦3 Ready¦4 On¦5 Charge¦6 Discharge¦7 Batt Low or Full¦8 Batt Full¦9 Batt low¦10 Finished¦11 Island¦12 Waiting¦91 Maintenance¦99 ERROR | Prec1 Spec Signal | Prec1 V:kV | Prec1 I:mA | Prec1 Info:0 Bit0¦1 Bit1¦2 Bit2¦3 Bit3¦4 HS Ein¦5 Freigabe / Abdeckung vorhanden¦6 Temp. FÃ¼hler aktiv¦7 Temp. FÃ¼hler unterbrochen¦8 Bit8¦9 Bit9¦10 Bit10¦11 Bit11¦12 Bit12¦13 Bit13¦14 Bit14¦15 Bit15¦ | Prec2 P:W | Prec2 WTotal:kWh | Prec2 WDay:kWh | Prec2 WMonth:kWh | Prec2 WYear:kWh | Prec2 State:0 no info available¦1 Off¦2 Startup¦3 Ready¦4 On¦5 Charge¦6 Discharge¦7 Batt Low or Full¦8 Batt Full¦9 Batt low¦10 Finished¦11 Island¦12 Waiting¦91 Maintenance¦99 ERROR | Prec2 Spec Signal | Prec2 V:kV | Prec2 I:mA | Prec2 Info:0 Bit0¦1 Bit1¦2 Bit2¦3 Bit3¦4 HS Ein¦5 Freigabe / Abdeckung vorhanden¦6 Temp. FÃ¼hler aktiv¦7 Temp. FÃ¼hler unterbrochen¦8 Bit8¦9 Bit9¦10 Bit10¦11 Bit11¦12 Bit12¦13 Bit13¦14 Bit14¦15 Bit15¦
19.05.2025¦11:24:41.435 | 0 | 0 | 0 | 0 | 0 | 1 | 0 | 0 | 0 | 20 | 0 | 0 | 0 | 0 | 0 | 1 | 0 | 0 | 0 | 20
19.05.2025¦11:24:42.435 | 0 | 0 | 0 | 0 | 0 | 1 | 0 | 0 | 0 | 20 | 0 | 0 | 0 | 0 | 0 | 1 | 0 | 0 | 0 | 20
19.05.2025¦11:24:43.436 | 0 | 0 | 0 | 0 | 0 | 1 | 0 | 0 | 0 | 20 | 0 | 0 | 0 | 0 | 0 | 1 | 0 | 0 | 0 | 20
19.05.2025¦11:24:44.435 | 0 | 0 | 0 | 0 | 0 | 1 | 0 | 0 | 0 | 20 | 0 | 0 | 0 | 0 | 0 | 1 | 0 | 0 | 0 | 20
19.05.2025¦11:24:45.435 | 0 | 0 | 0 | 0 | 0 | 1 | 0 | 0 | 0 | 20 | 0 | 0 | 0 | 0 | 0 | 1 | 0 | 0 | 0 | 20
19.05.2025¦11:24:46.435 | 0 | 0 | 0 | 0 | 0 | 1 | 0 | 0 | 0 | 20 | 0 | 0 | 0 | 0 | 0 | 1 | 0 | 0 | 0 | 20
19.05.2025¦11:24:47.435 | 0 | 0 | 0 | 0 | 0 | 1 | 0 | 0 | 0 | 20 | 0 | 0 | 0 | 0 | 0 | 1 | 0 | 0 | 0 | 20
19.05.2025¦11:24:48.435 | 0 | 0 | 0 | 0 | 0 | 1 | 0 | 0 | 0 | 20 | 0 | 0 | 0 | 0 | 0 | 1 | 0 | 0 | 0 | 20
19.05.2025¦11:24:49.434 | 0 | 0 | 0 | 0 | 0 | 1 | 0 | 0 | 0 | 20 | 0 | 0 | 0 | 0 | 0 | 1 | 0 | 0 | 0 | 20
19.05.2025¦11:24:50.435 | 0 | 0 | 0 | 0 | 0 | 1 | 0 | 0 | 0 | 20 | 0 | 0 | 0 | 0 | 0 | 1 | 0 | 0 | 0 | 20
19.05.2025¦11:24:51.435 | 0 | 0 | 0 | 0 | 0 | 1 | 0 | 0 | 0 | 20 | 0 | 0 | 0 | 0 | 0 | 1 | 0 | 0 | 0 | 20
19.05.2025¦11:24:52.435 | 0 | 0 | 0 | 0 | 0 | 1 | 0 | 0 | 0 | 20 | 0 | 0 | 0 | 0 | 0 | 1 | 0 | 0 | 0 | 20
19.05.2025¦11:24:53.435 | 0 | 0 | 0 | 0 | 0 | 1 | 0 | 0 | 0 | 20 | 0 | 0 | 0 | 0 | 0 | 1 | 0 | 0 | 0 | 20
19.05.2025¦11:24:54.436 | 0 | 0 | 0 | 0 | 0 | 1 | 0 | 0 | 0 | 20 | 0 | 0 | 0 | 0 | 0 | 1 | 0 | 0 | 0 | 20
19.05.2025¦11:24:55.436 | 0 | 0 | 0 | 0 | 0 | 1 | 0 | 0 | 0 | 20 | 0 | 0 | 0 | 0 | 0 | 1 | 0 | 0 | 0 | 20
19.05.2025¦11:24:56.435 | 0 | 0 | 0 | 0 | 0 | 1 | 0 | 0 | 0 | 20 | 0 | 0 | 0 | 0 | 0 | 1 | 0 | 0 | 0 | 20
19.05.2025¦11:24:57.435 | 0 | 0 | 0 | 0 | 0 | 1 | 0 | 0 | 0 | 20 | 0 | 0 | 0 | 0 | 0 | 1 | 0 | 0 | 0 | 20
19.05.2025¦11:24:58.435 | 0 | 0 | 0 | 0 | 0 | 1 | 0 | 0 | 0 | 20 | 0 | 0 | 0 | 0 | 0 | 1 | 0 | 0 | 0 | 20
19.05.2025¦11:24:59.435 | 0 | 0 | 0 | 0 | 0 | 1 | 0 | 0 | 0 | 20 | 0 | 0 | 0 | 0 | 0 | 1 | 0 | 0 | 0 | 20
19.05.2025¦11:25:00.436 | 0 | 0 | 0 | 0 | 0 | 1 | 0 | 0 | 0 | 20 | 0 | 0 | 0 | 0 | 0 | 1 | 0 | 0 | 0 | 20
19.05.2025¦11:25:01.435 | 0 | 0 | 0 | 0 | 0 | 1 | 0 | 0 | 0 | 20 | 0 | 0 | 0 | 0 | 0 | 1 | 0 | 0 | 0 | 20
19.05.2025¦11:25:02.436 | 0 | 0 | 0 | 0 | 0 | 1 | 0 | 0 | 0 | 20 | 0 | 0 | 0 | 0 | 0 | 1 | 0 | 0 | 0 | 20
19.05.2025¦11:25:03.436 | 0 | 0 | 0 | 0 | 0 | 1 | 0 | 0 | 0 | 20 | 0 | 0 | 0 | 0 | 0 | 1 | 0 | 0 | 0 | 20
19.05.2025¦11:25:04.436 | 0 | 0 | 0 | 0 | 0 | 1 | 0 | 0 | 0 | 20 | 0 | 0 | 0 | 0 | 0 | 1 | 0 | 0 | 0 | 20
19.05.2025¦11:25:05.435 | 0 | 0 | 0 | 0 | 0 | 1 | 0 | 0 | 0 | 20 | 0 | 0 | 0 | 0 | 0 | 1 | 0 | 0 | 0 | 20
19.05.2025¦11:25:06.435 | 0 | 0 | 0 | 0 | 0 | 1 | 0 | 0 | 0 | 20 | 0 | 0 | 0 | 0 | 0 | 1 | 0 | 0 | 0 | 20
19.05.2025¦11:25:07.435 | 0 | 0 | 0 | 0 | 0 | 1 | 0 | 0 | 0 | 20 | 0 | 0 | 0 | 0 | 0 | 1 | 0 | 0 | 0 | 20
19.05.2025¦11:25:08.435 | 0 | 0 | 0 | 0 | 0 | 1 | 0 | 0 | 0 | 20 | 0 | 0 | 0 | 0 | 0 | 1 | 0 | 0 | 0 | 20
19.05.2025¦11:25:09.436 | 0 | 0 | 0 | 0 | 0 | 1 | 0 | 0 | 0 | 20 | 0 | 0 | 0 | 0 | 0 | 1 | 0 | 0 | 0 | 20
19.05.2025¦11:25:10.435 | 0 | 0 | 0 | 0 | 0 | 1 | 0 | 0 | 0 | 20 | 0 | 0 | 0 | 0 | 0 | 1 | 0 | 0 | 0 | 20
| OekoSolve | OekoSolve | OekoSolve | OekoSolve | OekoSolve | OekoSolve | OekoSolve | OekoSolve | OekoSolve | OekoSolve | OekoSolve | OekoSolve | OekoSolve | OekoSolve | OekoSolve | OekoSolve | OekoSolve | OekoSolve | OekoSolve | OekoSolve
| EnMeter_Prec1 | EnMeter_Prec1 | EnMeter_Prec1 | EnMeter_Prec1 | EnMeter_Prec1 | EnMeter_Prec1 | EnMeter_Prec1 | EnMeter_Prec1 | EnMeter_Prec1 | EnMeter_Prec1 | EnMeter_Prec2 | EnMeter_Prec2 | EnMeter_Prec2 | EnMeter_Prec2 | EnMeter_Prec2 | EnMeter_Prec2 | EnMeter_Prec2 | EnMeter_Prec2 | EnMeter_Prec2 | EnMeter_Prec2
| Prec1 P:W | Prec1 WTotal:kWh | Prec1 WDay:kWh | Prec1 WMonth:kWh | Prec1 WYear:kWh | Prec1 State:0 no info available¦1 Off¦2 Startup¦3 Ready¦4 On¦5 Charge¦6 Discharge¦7 Batt Low or Full¦8 Batt Full¦9 Batt low¦10 Finished¦11 Island¦12 Waiting¦91 Maintenance¦99 ERROR | Prec1 Spec Signal | Prec1 V:kV | Prec1 I:mA | Prec1 Info:0 Bit0¦1 Bit1¦2 Bit2¦3 Bit3¦4 HS Ein¦5 Freigabe / Abdeckung vorhanden¦6 Temp. FÃ¼hler aktiv¦7 Temp. FÃ¼hler unterbrochen¦8 Bit8¦9 Bit9¦10 Bit10¦11 Bit11¦12 Bit12¦13 Bit13¦14 Bit14¦15 Bit15¦ | Prec2 P:W | Prec2 WTotal:kWh | Prec2 WDay:kWh | Prec2 WMonth:kWh | Prec2 WYear:kWh | Prec2 State:0 no info available¦1 Off¦2 Startup¦3 Ready¦4 On¦5 Charge¦6 Discharge¦7 Batt Low or Full¦8 Batt Full¦9 Batt low¦10 Finished¦11 Island¦12 Waiting¦91 Maintenance¦99 ERROR | Prec2 Spec Signal | Prec2 V:kV | Prec2 I:mA | Prec2 Info:0 Bit0¦1 Bit1¦2 Bit2¦3 Bit3¦4 HS Ein¦5 Freigabe / Abdeckung vorhanden¦6 Temp. FÃ¼hler aktiv¦7 Temp. FÃ¼hler unterbrochen¦8 Bit8¦9 Bit9¦10 Bit10¦11 Bit11¦12 Bit12¦13 Bit13¦14 Bit14¦15 Bit15¦
19.05.2025¦11:25:11.435 | 0 | 0 | 0 | 0 | 0 | 1 | 0 | 0 | 0 | 20 | 0 | 0 | 0 | 0 | 0 | 1 | 0 | 0 | 0 | 20
19.05.2025¦11:25:12.435 | 0 | 0 | 0 | 0 | 0 | 1 | 0 | 0 | 0 | 20 | 0 | 0 | 0 | 0 | 0 | 1 | 0 | 0 | 0 | 20
19.05.2025¦11:25:13.436 | 0 | 0 | 0 | 0 | 0 | 1 | 0 | 0 | 0 | 20 | 0 | 0 | 0 | 0 | 0 | 1 | 0 | 0 | 0 | 20
19.05.2025¦11:25:14.436 | 0 | 0 | 0 | 0 | 0 | 1 | 0 | 0 | 0 | 20 | 0 | 0 | 0 | 0 | 0 | 1 | 0 | 0 | 0 | 20
19.05.2025¦11:25:15.435 | 0 | 0 | 0 | 0 | 0 | 1 | 0 | 0 | 0 | 20 | 0 | 0 | 0 | 0 | 0 | 1 | 0 | 0 | 0 | 20
19.05.2025¦11:25:16.435 | 0 | 0 | 0 | 0 | 0 | 1 | 0 | 0 | 0 | 20 | 0 | 0 | 0 | 0 | 0 | 1 | 0 | 0 | 0 | 20
19.05.2025¦11:25:17.436 | 0 | 0 | 0 | 0 | 0 | 1 | 0 | 0 | 0 | 20 | 0 | 0 | 0 | 0 | 0 | 1 | 0 | 0 | 0 | 20
19.05.2025¦11:25:18.435 | 0 | 0 | 0 | 0 | 0 | 1 | 0 | 0 | 0 | 20 | 0 | 0 | 0 | 0 | 0 | 1 | 0 | 0 | 0 | 20
19.05.2025¦11:25:19.436 | 0 | 0 | 0 | 0 | 0 | 1 | 0 | 0 | 0 | 20 | 0 | 0 | 0 | 0 | 0 | 1 | 0 | 0 | 0 | 20
19.05.2025¦11:25:20.435 | 0 | 0 | 0 | 0 | 0 | 1 | 0 | 0 | 0 | 20 | 0 | 0 | 0 | 0 | 0 | 1 | 0 | 0 | 0 | 20
19.05.2025¦11:25:21.435 | 0 | 0 | 0 | 0 | 0 | 1 | 0 | 0 | 0 | 20 | 0 | 0 | 0 | 0 | 0 | 1 | 0 | 0 | 0 | 20
19.05.2025¦11:25:22.436 | 0 | 0 | 0 | 0 | 0 | 1 | 0 | 0 | 0 | 20 | 0 | 0 | 0 | 0 | 0 | 1 | 0 | 0 | 0 | 20
19.05.2025¦11:25:23.435 | 0 | 0 | 0 | 0 | 0 | 1 | 0 | 0 | 0 | 20 | 0 | 0 | 0 | 0 | 0 | 1 | 0 | 0 | 0 | 20
19.05.2025¦11:25:24.435 | 0 | 0 | 0 | 0 | 0 | 1 | 0 | 0 | 0 | 20 | 0 | 0 | 0 | 0 | 0 | 1 | 0 | 0 | 0 | 20
19.05.2025¦11:25:25.434 | 0 | 0 | 0 | 0 | 0 | 1 | 0 | 0 | 0 | 20 | 0 | 0 | 0 | 0 | 0 | 1 | 0 | 0 | 0 | 20
19.05.2025¦11:25:26.435 | 0 | 0 | 0 | 0 | 0 | 1 | 0 | 0 | 0 | 20 | 0 | 0 | 0 | 0 | 0 | 1 | 0 | 0 | 0 | 20
19.05.2025¦11:25:27.435 | 0 | 0 | 0 | 0 | 0 | 1 | 0 | 0 | 0 | 20 | 0 | 0 | 0 | 0 | 0 | 1 | 0 | 0 | 0 | 20
19.05.2025¦11:25:28.434 | 0 | 0 | 0 | 0 | 0 | 1 | 0 | 0 | 0 | 20 | 0 | 0 | 0 | 0 | 0 | 1 | 0 | 0 | 0 | 20
19.05.2025¦11:25:29.434 | 0 | 0 | 0 | 0 | 0 | 1 | 0 | 0 | 0 | 20 | 0 | 0 | 0 | 0 | 0 | 1 | 0 | 0 | 0 | 20
19.05.2025¦11:25:30.435 | 0 | 0 | 0 | 0 | 0 | 1 | 0 | 0 | 0 | 20 | 0 | 0 | 0 | 0 | 0 | 1 | 0 | 0 | 0 | 20
19.05.2025¦11:25:31.435 | 0 | 0 | 0 | 0 | 0 | 1 | 0 | 0 | 0 | 20 | 0 | 0 | 0 | 0 | 0 | 1 | 0 | 0 | 0 | 20
19.05.2025¦11:25:32.435 | 0 | 0 | 0 | 0 | 0 | 1 | 0 | 0 | 0 | 20 | 0 | 0 | 0 | 0 | 0 | 1 | 0 | 0 | 0 | 20
19.05.2025¦11:25:33.434 | 0 | 0 | 0 | 0 | 0 | 1 | 0 | 0 | 0 | 20 | 0 | 0 | 0 | 0 | 0 | 1 | 0 | 0 | 0 | 20
19.05.2025¦11:25:34.435 | 0 | 0 | 0 | 0 | 0 | 1 | 0 | 0 | 0 | 20 | 0 | 0 | 0 | 0 | 0 | 1 | 0 | 0 | 0 | 20
19.05.2025¦11:25:35.435 | 0 | 0 | 0 | 0 | 0 | 1 | 0 | 0 | 0 | 20 | 0 | 0 | 0 | 0 | 0 | 1 | 0 | 0 | 0 | 20
19.05.2025¦11:25:36.436 | 0 | 0 | 0 | 0 | 0 | 1 | 0 | 0 | 0 | 20 | 0 | 0 | 0 | 0 | 0 | 1 | 0 | 0 | 0 | 20
19.05.2025¦11:25:37.435 | 0 | 0 | 0 | 0 | 0 | 1 | 0 | 0 | 0 | 20 | 0 | 0 | 0 | 0 | 0 | 1 | 0 | 0 | 0 | 20
19.05.2025¦11:25:38.435 | 0 | 0 | 0 | 0 | 0 | 1 | 0 | 0 | 0 | 20 | 0 | 0 | 0 | 0 | 0 | 1 | 0 | 0 | 0 | 20
19.05.2025¦11:25:39.435 | 0 | 0 | 0 | 0 | 0 | 1 | 0 | 0 | 0 | 20 | 0 | 0 | 0 | 0 | 0 | 1 | 0 | 0 | 0 | 20
19.05.2025¦11:25:40.436 | 0 | 0 | 0 | 0 | 0 | 1 | 0 | 0 | 0 | 20 | 0 | 0 | 0 | 0 | 0 | 1 | 0 | 0 | 0 | 20
| OekoSolve | OekoSolve | OekoSolve | OekoSolve | OekoSolve | OekoSolve | OekoSolve | OekoSolve | OekoSolve | OekoSolve | OekoSolve | OekoSolve | OekoSolve | OekoSolve | OekoSolve | OekoSolve | OekoSolve | OekoSolve | OekoSolve | OekoSolve
| EnMeter_Prec1 | EnMeter_Prec1 | EnMeter_Prec1 | EnMeter_Prec1 | EnMeter_Prec1 | EnMeter_Prec1 | EnMeter_Prec1 | EnMeter_Prec1 | EnMeter_Prec1 | EnMeter_Prec1 | EnMeter_Prec2 | EnMeter_Prec2 | EnMeter_Prec2 | EnMeter_Prec2 | EnMeter_Prec2 | EnMeter_Prec2 | EnMeter_Prec2 | EnMeter_Prec2 | EnMeter_Prec2 | EnMeter_Prec2
| Prec1 P:W | Prec1 WTotal:kWh | Prec1 WDay:kWh | Prec1 WMonth:kWh | Prec1 WYear:kWh | Prec1 State:0 no info available¦1 Off¦2 Startup¦3 Ready¦4 On¦5 Charge¦6 Discharge¦7 Batt Low or Full¦8 Batt Full¦9 Batt low¦10 Finished¦11 Island¦12 Waiting¦91 Maintenance¦99 ERROR | Prec1 Spec Signal | Prec1 V:kV | Prec1 I:mA | Prec1 Info:0 Bit0¦1 Bit1¦2 Bit2¦3 Bit3¦4 HS Ein¦5 Freigabe / Abdeckung vorhanden¦6 Temp. FÃ¼hler aktiv¦7 Temp. FÃ¼hler unterbrochen¦8 Bit8¦9 Bit9¦10 Bit10¦11 Bit11¦12 Bit12¦13 Bit13¦14 Bit14¦15 Bit15¦ | Prec2 P:W | Prec2 WTotal:kWh | Prec2 WDay:kWh | Prec2 WMonth:kWh | Prec2 WYear:kWh | Prec2 State:0 no info available¦1 Off¦2 Startup¦3 Ready¦4 On¦5 Charge¦6 Discharge¦7 Batt Low or Full¦8 Batt Full¦9 Batt low¦10 Finished¦11 Island¦12 Waiting¦91 Maintenance¦99 ERROR | Prec2 Spec Signal | Prec2 V:kV | Prec2 I:mA | Prec2 Info:0 Bit0¦1 Bit1¦2 Bit2¦3 Bit3¦4 HS Ein¦5 Freigabe / Abdeckung vorhanden¦6 Temp. FÃ¼hler aktiv¦7 Temp. FÃ¼hler unterbrochen¦8 Bit8¦9 Bit9¦10 Bit10¦11 Bit11¦12 Bit12¦13 Bit13¦14 Bit14¦15 Bit15¦
19.05.2025¦11:25:41.435 | 0 | 0 | 0 | 0 | 0 | 1 | 0 | 0 | 0 | 20 | 0 | 0 | 0 | 0 | 0 | 1 | 0 | 0 | 0 | 20
19.05.2025¦11:25:42.436 | 0 | 0 | 0 | 0 | 0 | 1 | 0 | 0 | 0 | 20 | 0 | 0 | 0 | 0 | 0 | 1 | 0 | 0 | 0 | 20
19.05.2025¦11:25:43.436 | 0 | 0 | 0 | 0 | 0 | 1 | 0 | 0 | 0 | 20 | 0 | 0 | 0 | 0 | 0 | 1 | 0 | 0 | 0 | 20
19.05.2025¦11:25:44.435 | 0 | 0 | 0 | 0 | 0 | 1 | 0 | 0 | 0 | 20 | 0 | 0 | 0 | 0 | 0 | 1 | 0 | 0 | 0 | 20
19.05.2025¦11:25:45.436 | 0 | 0 | 0 | 0 | 0 | 1 | 0 | 0 | 0 | 20 | 0 | 0 | 0 | 0 | 0 | 1 | 0 | 0 | 0 | 20
19.05.2025¦11:25:46.436 | 0 | 0 | 0 | 0 | 0 | 1 | 0 | 0 | 0 | 20 | 0 | 0 | 0 | 0 | 0 | 1 | 0 | 0 | 0 | 20
19.05.2025¦11:25:47.435 | 0 | 0 | 0 | 0 | 0 | 1 | 0 | 0 | 0 | 20 | 0 | 0 | 0 | 0 | 0 | 1 | 0 | 0 | 0 | 20
19.05.2025¦11:25:48.434 | 0 | 0 | 0 | 0 | 0 | 1 | 0 | 0 | 0 | 20 | 0 | 0 | 0 | 0 | 0 | 1 | 0 | 0 | 0 | 20
19.05.2025¦11:25:49.435 | 0 | 0 | 0 | 0 | 0 | 1 | 0 | 0 | 0 | 20 | 0 | 0 | 0 | 0 | 0 | 1 | 0 | 0 | 0 | 20
19.05.2025¦11:25:50.435 | 0 | 0 | 0 | 0 | 0 | 1 | 0 | 0 | 0 | 20 | 0 | 0 | 0 | 0 | 0 | 1 | 0 | 0 | 0 | 20
19.05.2025¦11:25:51.436 | 0 | 0 | 0 | 0 | 0 | 1 | 0 | 0 | 0 | 20 | 0 | 0 | 0 | 0 | 0 | 1 | 0 | 0 | 0 | 20
19.05.2025¦11:25:52.435 | 0 | 0 | 0 | 0 | 0 | 1 | 0 | 0 | 0 | 20 | 0 | 0 | 0 | 0 | 0 | 1 | 0 | 0 | 0 | 20
19.05.2025¦11:25:53.436 | 0 | 0 | 0 | 0 | 0 | 1 | 0 | 0 | 0 | 20 | 0 | 0 | 0 | 0 | 0 | 1 | 0 | 0 | 0 | 20
19.05.2025¦11:25:54.435 | 0 | 0 | 0 | 0 | 0 | 1 | 0 | 0 | 0 | 20 | 0 | 0 | 0 | 0 | 0 | 1 | 0 | 0 | 0 | 20
19.05.2025¦11:25:55.435 | 0 | 0 | 0 | 0 | 0 | 1 | 0 | 0 | 0 | 20 | 0 | 0 | 0 | 0 | 0 | 1 | 0 | 0 | 0 | 20
19.05.2025¦11:25:56.436 | 0 | 0 | 0 | 0 | 0 | 1 | 0 | 0 | 0 | 20 | 0 | 0 | 0 | 0 | 0 | 1 | 0 | 0 | 0 | 20
19.05.2025¦11:25:57.436 | 0 | 0 | 0 | 0 | 0 | 1 | 0 | 0 | 0 | 20 | 0 | 0 | 0 | 0 | 0 | 1 | 0 | 0 | 0 | 20
19.05.2025¦11:25:58.435 | 0 | 0 | 0 | 0 | 0 | 1 | 0 | 0 | 0 | 20 | 0 | 0 | 0 | 0 | 0 | 1 | 0 | 0 | 0 | 20
19.05.2025¦11:25:59.435 | 0 | 0 | 0 | 0 | 0 | 1 | 0 | 0 | 0 | 20 | 0 | 0 | 0 | 0 | 0 | 1 | 0 | 0 | 0 | 20
19.05.2025¦11:26:00.435 | 0 | 0 | 0 | 0 | 0 | 1 | 0 | 0 | 0 | 20 | 0 | 0 | 0 | 0 | 0 | 1 | 0 | 0 | 0 | 20
19.05.2025¦11:26:01.435 | 0 | 0 | 0 | 0 | 0 | 1 | 0 | 0 | 0 | 20 | 0 | 0 | 0 | 0 | 0 | 1 | 0 | 0 | 0 | 20
19.05.2025¦11:26:02.435 | 0 | 0 | 0 | 0 | 0 | 1 | 0 | 0 | 0 | 20 | 0 | 0 | 0 | 0 | 0 | 1 | 0 | 0 | 0 | 20
19.05.2025¦11:26:03.435 | 0 | 0 | 0 | 0 | 0 | 1 | 0 | 0 | 0 | 20 | 0 | 0 | 0 | 0 | 0 | 1 | 0 | 0 | 0 | 20
19.05.2025¦11:26:04.435 | 0 | 0 | 0 | 0 | 0 | 1 | 0 | 0 | 0 | 20 | 0 | 0 | 0 | 0 | 0 | 1 | 0 | 0 | 0 | 20
19.05.2025¦11:26:05.435 | 0 | 0 | 0 | 0 | 0 | 1 | 0 | 0 | 0 | 20 | 0 | 0 | 0 | 0 | 0 | 1 | 0 | 0 | 0 | 20
19.05.2025¦11:26:06.435 | 0 | 0 | 0 | 0 | 0 | 1 | 0 | 0 | 0 | 20 | 0 | 0 | 0 | 0 | 0 | 1 | 0 | 0 | 0 | 20
19.05.2025¦11:26:07.436 | 0 | 0 | 0 | 0 | 0 | 1 | 0 | 0 | 0 | 20 | 0 | 0 | 0 | 0 | 0 | 1 | 0 | 0 | 0 | 20
19.05.2025¦11:26:08.435 | 0 | 0 | 0 | 0 | 0 | 1 | 0 | 0 | 0 | 20 | 0 | 0 | 0 | 0 | 0 | 1 | 0 | 0 | 0 | 20
19.05.2025¦11:26:09.436 | 0 | 0 | 0 | 0 | 0 | 1 | 0 | 0 | 0 | 20 | 0 | 0 | 0 | 0 | 0 | 1 | 0 | 0 | 0 | 20
19.05.2025¦11:26:10.436 | 0 | 0 | 0 | 0 | 0 | 1 | 0 | 0 | 0 | 20 | 0 | 0 | 0 | 0 | 0 | 1 | 0 | 0 | 0 | 20
| OekoSolve | OekoSolve | OekoSolve | OekoSolve | OekoSolve | OekoSolve | OekoSolve | OekoSolve | OekoSolve | OekoSolve | OekoSolve | OekoSolve | OekoSolve | OekoSolve | OekoSolve | OekoSolve | OekoSolve | OekoSolve | OekoSolve | OekoSolve
| EnMeter_Prec1 | EnMeter_Prec1 | EnMeter_Prec1 | EnMeter_Prec1 | EnMeter_Prec1 | EnMeter_Prec1 | EnMeter_Prec1 | EnMeter_Prec1 | EnMeter_Prec1 | EnMeter_Prec1 | EnMeter_Prec2 | EnMeter_Prec2 | EnMeter_Prec2 | EnMeter_Prec2 | EnMeter_Prec2 | EnMeter_Prec2 | EnMeter_Prec2 | EnMeter_Prec2 | EnMeter_Prec2 | EnMeter_Prec2
| Prec1 P:W | Prec1 WTotal:kWh | Prec1 WDay:kWh | Prec1 WMonth:kWh | Prec1 WYear:kWh | Prec1 State:0 no info available¦1 Off¦2 Startup¦3 Ready¦4 On¦5 Charge¦6 Discharge¦7 Batt Low or Full¦8 Batt Full¦9 Batt low¦10 Finished¦11 Island¦12 Waiting¦91 Maintenance¦99 ERROR | Prec1 Spec Signal | Prec1 V:kV | Prec1 I:mA | Prec1 Info:0 Bit0¦1 Bit1¦2 Bit2¦3 Bit3¦4 HS Ein¦5 Freigabe / Abdeckung vorhanden¦6 Temp. FÃ¼hler aktiv¦7 Temp. FÃ¼hler unterbrochen¦8 Bit8¦9 Bit9¦10 Bit10¦11 Bit11¦12 Bit12¦13 Bit13¦14 Bit14¦15 Bit15¦ | Prec2 P:W | Prec2 WTotal:kWh | Prec2 WDay:kWh | Prec2 WMonth:kWh | Prec2 WYear:kWh | Prec2 State:0 no info available¦1 Off¦2 Startup¦3 Ready¦4 On¦5 Charge¦6 Discharge¦7 Batt Low or Full¦8 Batt Full¦9 Batt low¦10 Finished¦11 Island¦12 Waiting¦91 Maintenance¦99 ERROR | Prec2 Spec Signal | Prec2 V:kV | Prec2 I:mA | Prec2 Info:0 Bit0¦1 Bit1¦2 Bit2¦3 Bit3¦4 HS Ein¦5 Freigabe / Abdeckung vorhanden¦6 Temp. FÃ¼hler aktiv¦7 Temp. FÃ¼hler unterbrochen¦8 Bit8¦9 Bit9¦10 Bit10¦11 Bit11¦12 Bit12¦13 Bit13¦14 Bit14¦15 Bit15¦
19.05.2025¦11:26:11.435 | 0 | 0 | 0 | 0 | 0 | 1 | 0 | 0 | 0 | 20 | 0 | 0 | 0 | 0 | 0 | 1 | 0 | 0 | 0 | 20
19.05.2025¦11:26:12.435 | 0 | 0 | 0 | 0 | 0 | 1 | 0 | 0 | 0 | 20 | 0 | 0 | 0 | 0 | 0 | 1 | 0 | 0 | 0 | 20
19.05.2025¦11:26:13.436 | 0 | 0 | 0 | 0 | 0 | 1 | 0 | 0 | 0 | 20 | 0 | 0 | 0 | 0 | 0 | 1 | 0 | 0 | 0 | 20
19.05.2025¦11:26:14.436 | 0 | 0 | 0 | 0 | 0 | 1 | 0 | 0 | 0 | 20 | 0 | 0 | 0 | 0 | 0 | 1 | 0 | 0 | 0 | 20
19.05.2025¦11:26:15.435 | 0 | 0 | 0 | 0 | 0 | 1 | 0 | 0 | 0 | 20 | 0 | 0 | 0 | 0 | 0 | 1 | 0 | 0 | 0 | 20
19.05.2025¦11:26:16.435 | 0 | 0 | 0 | 0 | 0 | 1 | 0 | 0 | 0 | 20 | 0 | 0 | 0 | 0 | 0 | 1 | 0 | 0 | 0 | 20
19.05.2025¦11:26:17.435 | 0 | 0 | 0 | 0 | 0 | 1 | 0 | 0 | 0 | 20 | 0 | 0 | 0 | 0 | 0 | 1 | 0 | 0 | 0 | 20
19.05.2025¦11:26:18.436 | 0 | 0 | 0 | 0 | 0 | 1 | 0 | 0 | 0 | 20 | 0 | 0 | 0 | 0 | 0 | 1 | 0 | 0 | 0 | 20
19.05.2025¦11:26:19.435 | 0 | 0 | 0 | 0 | 0 | 1 | 0 | 0 | 0 | 20 | 0 | 0 | 0 | 0 | 0 | 1 | 0 | 0 | 0 | 20
19.05.2025¦11:26:20.436 | 0 | 0 | 0 | 0 | 0 | 1 | 0 | 0 | 0 | 20 | 0 | 0 | 0 | 0 | 0 | 1 | 0 | 0 | 0 | 20
19.05.2025¦11:26:21.435 | 0 | 0 | 0 | 0 | 0 | 1 | 0 | 0 | 0 | 20 | 0 | 0 | 0 | 0 | 0 | 1 | 0 | 0 | 0 | 20
19.05.2025¦11:26:22.435 | 0 | 0 | 0 | 0 | 0 | 1 | 0 | 0 | 0 | 20 | 0 | 0 | 0 | 0 | 0 | 1 | 0 | 0 | 0 | 20
19.05.2025¦11:26:23.436 | 0 | 0 | 0 | 0 | 0 | 1 | 0 | 0 | 0 | 20 | 0 | 0 | 0 | 0 | 0 | 1 | 0 | 0 | 0 | 20
19.05.2025¦11:26:24.436 | 0 | 0 | 0 | 0 | 0 | 1 | 0 | 0 | 0 | 20 | 0 | 0 | 0 | 0 | 0 | 1 | 0 | 0 | 0 | 20
19.05.2025¦11:26:25.435 | 0 | 0 | 0 | 0 | 0 | 1 | 0 | 0 | 0 | 20 | 0 | 0 | 0 | 0 | 0 | 1 | 0 | 0 | 0 | 20
19.05.2025¦11:26:26.435 | 0 | 0 | 0 | 0 | 0 | 1 | 0 | 0 | 0 | 20 | 0 | 0 | 0 | 0 | 0 | 1 | 0 | 0 | 0 | 20
19.05.2025¦11:26:27.435 | 0 | 0 | 0 | 0 | 0 | 1 | 0 | 0 | 0 | 20 | 0 | 0 | 0 | 0 | 0 | 1 | 0 | 0 | 0 | 20
19.05.2025¦11:26:28.435 | 0 | 0 | 0 | 0 | 0 | 1 | 0 | 0 | 0 | 20 | 0 | 0 | 0 | 0 | 0 | 1 | 0 | 0 | 0 | 20
19.05.2025¦11:26:29.435 | 0 | 0 | 0 | 0 | 0 | 1 | 0 | 0 | 0 | 20 | 0 | 0 | 0 | 0 | 0 | 1 | 0 | 0 | 0 | 20
19.05.2025¦11:26:30.435 | 0 | 0 | 0 | 0 | 0 | 1 | 0 | 0 | 0 | 20 | 0 | 0 | 0 | 0 | 0 | 1 | 0 | 0 | 0 | 20
19.05.2025¦11:26:31.434 | 0 | 0 | 0 | 0 | 0 | 1 | 0 | 0 | 0 | 20 | 0 | 0 | 0 | 0 | 0 | 1 | 0 | 0 | 0 | 20
19.05.2025¦11:26:32.435 | 0 | 0 | 0 | 0 | 0 | 1 | 0 | 0 | 0 | 20 | 0 | 0 | 0 | 0 | 0 | 1 | 0 | 0 | 0 | 20
19.05.2025¦11:26:33.434 | 0 | 0 | 0 | 0 | 0 | 1 | 0 | 0 | 0 | 20 | 0 | 0 | 0 | 0 | 0 | 1 | 0 | 0 | 0 | 20
19.05.2025¦11:26:34.435 | 0 | 0 | 0 | 0 | 0 | 1 | 0 | 0 | 0 | 20 | 0 | 0 | 0 | 0 | 0 | 1 | 0 | 0 | 0 | 20
19.05.2025¦11:26:35.435 | 0 | 0 | 0 | 0 | 0 | 1 | 0 | 0 | 0 | 20 | 0 | 0 | 0 | 0 | 0 | 1 | 0 | 0 | 0 | 20
19.05.2025¦11:26:36.435 | 0 | 0 | 0 | 0 | 0 | 1 | 0 | 0 | 0 | 20 | 0 | 0 | 0 | 0 | 0 | 1 | 0 | 0 | 0 | 20
19.05.2025¦11:26:37.435 | 0 | 0 | 0 | 0 | 0 | 1 | 0 | 0 | 0 | 20 | 0 | 0 | 0 | 0 | 0 | 1 | 0 | 0 | 0 | 20
19.05.2025¦11:26:38.436 | 0 | 0 | 0 | 0 | 0 | 1 | 0 | 0 | 0 | 20 | 0 | 0 | 0 | 0 | 0 | 1 | 0 | 0 | 0 | 20
19.05.2025¦11:26:39.435 | 0 | 0 | 0 | 0 | 0 | 1 | 0 | 0 | 0 | 20 | 0 | 0 | 0 | 0 | 0 | 1 | 0 | 0 | 0 | 20
19.05.2025¦11:26:40.435 | 0 | 0 | 0 | 0 | 0 | 1 | 0 | 0 | 0 | 20 | 0 | 0 | 0 | 0 | 0 | 1 | 0 | 0 | 0 | 20
| OekoSolve | OekoSolve | OekoSolve | OekoSolve | OekoSolve | OekoSolve | OekoSolve | OekoSolve | OekoSolve | OekoSolve | OekoSolve | OekoSolve | OekoSolve | OekoSolve | OekoSolve | OekoSolve | OekoSolve | OekoSolve | OekoSolve | OekoSolve
| EnMeter_Prec1 | EnMeter_Prec1 | EnMeter_Prec1 | EnMeter_Prec1 | EnMeter_Prec1 | EnMeter_Prec1 | EnMeter_Prec1 | EnMeter_Prec1 | EnMeter_Prec1 | EnMeter_Prec1 | EnMeter_Prec2 | EnMeter_Prec2 | EnMeter_Prec2 | EnMeter_Prec2 | EnMeter_Prec2 | EnMeter_Prec2 | EnMeter_Prec2 | EnMeter_Prec2 | EnMeter_Prec2 | EnMeter_Prec2
| Prec1 P:W | Prec1 WTotal:kWh | Prec1 WDay:kWh | Prec1 WMonth:kWh | Prec1 WYear:kWh | Prec1 State:0 no info available¦1 Off¦2 Startup¦3 Ready¦4 On¦5 Charge¦6 Discharge¦7 Batt Low or Full¦8 Batt Full¦9 Batt low¦10 Finished¦11 Island¦12 Waiting¦91 Maintenance¦99 ERROR | Prec1 Spec Signal | Prec1 V:kV | Prec1 I:mA | Prec1 Info:0 Bit0¦1 Bit1¦2 Bit2¦3 Bit3¦4 HS Ein¦5 Freigabe / Abdeckung vorhanden¦6 Temp. FÃ¼hler aktiv¦7 Temp. FÃ¼hler unterbrochen¦8 Bit8¦9 Bit9¦10 Bit10¦11 Bit11¦12 Bit12¦13 Bit13¦14 Bit14¦15 Bit15¦ | Prec2 P:W | Prec2 WTotal:kWh | Prec2 WDay:kWh | Prec2 WMonth:kWh | Prec2 WYear:kWh | Prec2 State:0 no info available¦1 Off¦2 Startup¦3 Ready¦4 On¦5 Charge¦6 Discharge¦7 Batt Low or Full¦8 Batt Full¦9 Batt low¦10 Finished¦11 Island¦12 Waiting¦91 Maintenance¦99 ERROR | Prec2 Spec Signal | Prec2 V:kV | Prec2 I:mA | Prec2 Info:0 Bit0¦1 Bit1¦2 Bit2¦3 Bit3¦4 HS Ein¦5 Freigabe / Abdeckung vorhanden¦6 Temp. FÃ¼hler aktiv¦7 Temp. FÃ¼hler unterbrochen¦8 Bit8¦9 Bit9¦10 Bit10¦11 Bit11¦12 Bit12¦13 Bit13¦14 Bit14¦15 Bit15¦
19.05.2025¦11:26:41.435 | 0 | 0 | 0 | 0 | 0 | 1 | 0 | 0 | 0 | 20 | 0 | 0 | 0 | 0 | 0 | 1 | 0 | 0 | 0 | 20
19.05.2025¦11:26:42.435 | 0 | 0 | 0 | 0 | 0 | 1 | 0 | 0 | 0 | 20 | 0 | 0 | 0 | 0 | 0 | 1 | 0 | 0 | 0 | 20
19.05.2025¦11:26:43.436 | 0 | 0 | 0 | 0 | 0 | 1 | 0 | 0 | 0 | 20 | 0 | 0 | 0 | 0 | 0 | 1 | 0 | 0 | 0 | 20
19.05.2025¦11:26:44.435 | 0 | 0 | 0 | 0 | 0 | 1 | 0 | 0 | 0 | 20 | 0 | 0 | 0 | 0 | 0 | 1 | 0 | 0 | 0 | 20
19.05.2025¦11:26:45.436 | 0 | 0 | 0 | 0 | 0 | 1 | 0 | 0 | 0 | 20 | 0 | 0 | 0 | 0 | 0 | 1 | 0 | 0 | 0 | 20
19.05.2025¦11:26:46.435 | 0 | 0 | 0 | 0 | 0 | 1 | 0 | 0 | 0 | 20 | 0 | 0 | 0 | 0 | 0 | 1 | 0 | 0 | 0 | 20
19.05.2025¦11:26:47.435 | 0 | 0 | 0 | 0 | 0 | 1 | 0 | 0 | 0 | 20 | 0 | 0 | 0 | 0 | 0 | 1 | 0 | 0 | 0 | 20
19.05.2025¦11:26:48.435 | 0 | 0 | 0 | 0 | 0 | 1 | 0 | 0 | 0 | 20 | 0 | 0 | 0 | 0 | 0 | 1 | 0 | 0 | 0 | 20
19.05.2025¦11:26:49.435 | 0 | 0 | 0 | 0 | 0 | 1 | 0 | 0 | 0 | 20 | 0 | 0 | 0 | 0 | 0 | 1 | 0 | 0 | 0 | 20
19.05.2025¦11:26:50.435 | 0 | 0 | 0 | 0 | 0 | 1 | 0 | 0 | 0 | 20 | 0 | 0 | 0 | 0 | 0 | 1 | 0 | 0 | 0 | 20
19.05.2025¦11:26:51.435 | 0 | 0 | 0 | 0 | 0 | 1 | 0 | 0 | 0 | 20 | 0 | 0 | 0 | 0 | 0 | 1 | 0 | 0 | 0 | 20
19.05.2025¦11:26:52.435 | 0 | 0 | 0 | 0 | 0 | 1 | 0 | 0 | 0 | 20 | 0 | 0 | 0 | 0 | 0 | 1 | 0 | 0 | 0 | 20
19.05.2025¦11:26:53.435 | 0 | 0 | 0 | 0 | 0 | 1 | 0 | 0 | 0 | 20 | 0 | 0 | 0 | 0 | 0 | 1 | 0 | 0 | 0 | 20
19.05.2025¦11:26:54.434 | 0 | 0 | 0 | 0 | 0 | 1 | 0 | 0 | 0 | 20 | 0 | 0 | 0 | 0 | 0 | 1 | 0 | 0 | 0 | 20
19.05.2025¦11:26:55.435 | 0 | 0 | 0 | 0 | 0 | 1 | 0 | 0 | 0 | 20 | 0 | 0 | 0 | 0 | 0 | 1 | 0 | 0 | 0 | 20
19.05.2025¦11:26:56.436 | 0 | 0 | 0 | 0 | 0 | 1 | 0 | 0 | 0 | 20 | 0 | 0 | 0 | 0 | 0 | 1 | 0 | 0 | 0 | 20
19.05.2025¦11:26:57.436 | 0 | 0 | 0 | 0 | 0 | 1 | 0 | 0 | 0 | 20 | 0 | 0 | 0 | 0 | 0 | 1 | 0 | 0 | 0 | 20
19.05.2025¦11:26:58.435 | 0 | 0 | 0 | 0 | 0 | 1 | 0 | 0 | 0 | 20 | 0 | 0 | 0 | 0 | 0 | 1 | 0 | 0 | 0 | 20
19.05.2025¦11:26:59.436 | 0 | 0 | 0 | 0 | 0 | 1 | 0 | 0 | 0 | 20 | 0 | 0 | 0 | 0 | 0 | 1 | 0 | 0 | 0 | 20
19.05.2025¦11:27:00.435 | 0 | 0 | 0 | 0 | 0 | 1 | 0 | 0 | 0 | 20 | 0 | 0 | 0 | 0 | 0 | 1 | 0 | 0 | 0 | 20
19.05.2025¦11:27:01.436 | 0 | 0 | 0 | 0 | 0 | 1 | 0 | 0 | 0 | 20 | 0 | 0 | 0 | 0 | 0 | 1 | 0 | 0 | 0 | 20
19.05.2025¦11:27:02.436 | 0 | 0 | 0 | 0 | 0 | 1 | 0 | 0 | 0 | 20 | 0 | 0 | 0 | 0 | 0 | 1 | 0 | 0 | 0 | 20
19.05.2025¦11:27:03.435 | 0 | 0 | 0 | 0 | 0 | 1 | 0 | 0 | 0 | 20 | 0 | 0 | 0 | 0 | 0 | 1 | 0 | 0 | 0 | 20
19.05.2025¦11:27:04.435 | 0 | 0 | 0 | 0 | 0 | 1 | 0 | 0 | 0 | 20 | 0 | 0 | 0 | 0 | 0 | 1 | 0 | 0 | 0 | 20
19.05.2025¦11:27:05.435 | 0 | 0 | 0 | 0 | 0 | 1 | 0 | 0 | 0 | 20 | 0 | 0 | 0 | 0 | 0 | 1 | 0 | 0 | 0 | 20
19.05.2025¦11:27:06.436 | 0 | 0 | 0 | 0 | 0 | 1 | 0 | 0 | 0 | 20 | 0 | 0 | 0 | 0 | 0 | 1 | 0 | 0 | 0 | 20
19.05.2025¦11:27:07.435 | 0 | 0 | 0 | 0 | 0 | 1 | 0 | 0 | 0 | 20 | 0 | 0 | 0 | 0 | 0 | 1 | 0 | 0 | 0 | 20
19.05.2025¦11:27:08.436 | 0 | 0 | 0 | 0 | 0 | 1 | 0 | 0 | 0 | 20 | 0 | 0 | 0 | 0 | 0 | 1 | 0 | 0 | 0 | 20
19.05.2025¦11:27:09.436 | 0 | 0 | 0 | 0 | 0 | 1 | 0 | 0 | 0 | 20 | 0 | 0 | 0 | 0 | 0 | 1 | 0 | 0 | 0 | 20
19.05.2025¦11:27:10.435 | 0 | 0 | 0 | 0 | 0 | 1 | 0 | 0 | 0 | 20 | 0 | 0 | 0 | 0 | 0 | 1 | 0 | 0 | 0 | 20
| OekoSolve | OekoSolve | OekoSolve | OekoSolve | OekoSolve | OekoSolve | OekoSolve | OekoSolve | OekoSolve | OekoSolve | OekoSolve | OekoSolve | OekoSolve | OekoSolve | OekoSolve | OekoSolve | OekoSolve | OekoSolve | OekoSolve | OekoSolve
| EnMeter_Prec1 | EnMeter_Prec1 | EnMeter_Prec1 | EnMeter_Prec1 | EnMeter_Prec1 | EnMeter_Prec1 | EnMeter_Prec1 | EnMeter_Prec1 | EnMeter_Prec1 | EnMeter_Prec1 | EnMeter_Prec2 | EnMeter_Prec2 | EnMeter_Prec2 | EnMeter_Prec2 | EnMeter_Prec2 | EnMeter_Prec2 | EnMeter_Prec2 | EnMeter_Prec2 | EnMeter_Prec2 | EnMeter_Prec2
| Prec1 P:W | Prec1 WTotal:kWh | Prec1 WDay:kWh | Prec1 WMonth:kWh | Prec1 WYear:kWh | Prec1 State:0 no info available¦1 Off¦2 Startup¦3 Ready¦4 On¦5 Charge¦6 Discharge¦7 Batt Low or Full¦8 Batt Full¦9 Batt low¦10 Finished¦11 Island¦12 Waiting¦91 Maintenance¦99 ERROR | Prec1 Spec Signal | Prec1 V:kV | Prec1 I:mA | Prec1 Info:0 Bit0¦1 Bit1¦2 Bit2¦3 Bit3¦4 HS Ein¦5 Freigabe / Abdeckung vorhanden¦6 Temp. FÃ¼hler aktiv¦7 Temp. FÃ¼hler unterbrochen¦8 Bit8¦9 Bit9¦10 Bit10¦11 Bit11¦12 Bit12¦13 Bit13¦14 Bit14¦15 Bit15¦ | Prec2 P:W | Prec2 WTotal:kWh | Prec2 WDay:kWh | Prec2 WMonth:kWh | Prec2 WYear:kWh | Prec2 State:0 no info available¦1 Off¦2 Startup¦3 Ready¦4 On¦5 Charge¦6 Discharge¦7 Batt Low or Full¦8 Batt Full¦9 Batt low¦10 Finished¦11 Island¦12 Waiting¦91 Maintenance¦99 ERROR | Prec2 Spec Signal | Prec2 V:kV | Prec2 I:mA | Prec2 Info:0 Bit0¦1 Bit1¦2 Bit2¦3 Bit3¦4 HS Ein¦5 Freigabe / Abdeckung vorhanden¦6 Temp. FÃ¼hler aktiv¦7 Temp. FÃ¼hler unterbrochen¦8 Bit8¦9 Bit9¦10 Bit10¦11 Bit11¦12 Bit12¦13 Bit13¦14 Bit14¦15 Bit15¦
19.05.2025¦11:27:11.435 | 0 | 0 | 0 | 0 | 0 | 1 | 0 | 0 | 0 | 20 | 0 | 0 | 0 | 0 | 0 | 1 | 0 | 0 | 0 | 20
19.05.2025¦11:27:12.435 | 0 | 0 | 0 | 0 | 0 | 1 | 0 | 0 | 0 | 20 | 0 | 0 | 0 | 0 | 0 | 1 | 0 | 0 | 0 | 20
19.05.2025¦11:27:13.436 | 0 | 0 | 0 | 0 | 0 | 1 | 0 | 0 | 0 | 20 | 0 | 0 | 0 | 0 | 0 | 1 | 0 | 0 | 0 | 20
19.05.2025¦11:27:14.435 | 0 | 0 | 0 | 0 | 0 | 1 | 0 | 0 | 0 | 20 | 0 | 0 | 0 | 0 | 0 | 1 | 0 | 0 | 0 | 20
19.05.2025¦11:27:15.435 | 0 | 0 | 0 | 0 | 0 | 1 | 0 | 0 | 0 | 20 | 0 | 0 | 0 | 0 | 0 | 1 | 0 | 0 | 0 | 20
19.05.2025¦11:27:16.435 | 0 | 0 | 0 | 0 | 0 | 1 | 0 | 0 | 0 | 20 | 0 | 0 | 0 | 0 | 0 | 1 | 0 | 0 | 0 | 20
19.05.2025¦11:27:17.435 | 0 | 0 | 0 | 0 | 0 | 1 | 0 | 0 | 0 | 20 | 0 | 0 | 0 | 0 | 0 | 1 | 0 | 0 | 0 | 20
19.05.2025¦11:27:18.435 | 0 | 0 | 0 | 0 | 0 | 1 | 0 | 0 | 0 | 20 | 0 | 0 | 0 | 0 | 0 | 1 | 0 | 0 | 0 | 20
19.05.2025¦11:27:19.435 | 0 | 0 | 0 | 0 | 0 | 1 | 0 | 0 | 0 | 20 | 0 | 0 | 0 | 0 | 0 | 1 | 0 | 0 | 0 | 20
19.05.2025¦11:27:20.435 | 0 | 0 | 0 | 0 | 0 | 1 | 0 | 0 | 0 | 20 | 0 | 0 | 0 | 0 | 0 | 1 | 0 | 0 | 0 | 20
19.05.2025¦11:27:21.435 | 0 | 0 | 0 | 0 | 0 | 1 | 0 | 0 | 0 | 20 | 0 | 0 | 0 | 0 | 0 | 1 | 0 | 0 | 0 | 20
19.05.2025¦11:27:22.435 | 0 | 0 | 0 | 0 | 0 | 1 | 0 | 0 | 0 | 20 | 0 | 0 | 0 | 0 | 0 | 1 | 0 | 0 | 0 | 20
19.05.2025¦11:27:23.436 | 0 | 0 | 0 | 0 | 0 | 1 | 0 | 0 | 0 | 20 | 0 | 0 | 0 | 0 | 0 | 1 | 0 | 0 | 0 | 20
19.05.2025¦11:27:24.435 | 0 | 0 | 0 | 0 | 0 | 1 | 0 | 0 | 0 | 20 | 0 | 0 | 0 | 0 | 0 | 1 | 0 | 0 | 0 | 20
19.05.2025¦11:27:25.436 | 0 | 0 | 0 | 0 | 0 | 1 | 0 | 0 | 0 | 20 | 0 | 0 | 0 | 0 | 0 | 1 | 0 | 0 | 0 | 20
19.05.2025¦11:27:26.435 | 0 | 0 | 0 | 0 | 0 | 1 | 0 | 0 | 0 | 20 | 0 | 0 | 0 | 0 | 0 | 1 | 0 | 0 | 0 | 20
19.05.2025¦11:27:27.435 | 0 | 0 | 0 | 0 | 0 | 1 | 0 | 0 | 0 | 20 | 0 | 0 | 0 | 0 | 0 | 1 | 0 | 0 | 0 | 20
19.05.2025¦11:27:28.435 | 0 | 0 | 0 | 0 | 0 | 1 | 0 | 0 | 0 | 20 | 0 | 0 | 0 | 0 | 0 | 1 | 0 | 0 | 0 | 20
19.05.2025¦11:27:29.436 | 0 | 0 | 0 | 0 | 0 | 1 | 0 | 0 | 0 | 20 | 0 | 0 | 0 | 0 | 0 | 1 | 0 | 0 | 0 | 20
19.05.2025¦11:27:30.435 | 0 | 0 | 0 | 0 | 0 | 1 | 0 | 0 | 0 | 20 | 0 | 0 | 0 | 0 | 0 | 1 | 0 | 0 | 0 | 20
19.05.2025¦11:27:31.435 | 0 | 0 | 0 | 0 | 0 | 1 | 0 | 0 | 0 | 20 | 0 | 0 | 0 | 0 | 0 | 1 | 0 | 0 | 0 | 20
19.05.2025¦11:27:32.435 | 0 | 0 | 0 | 0 | 0 | 1 | 0 | 0 | 0 | 20 | 0 | 0 | 0 | 0 | 0 | 1 | 0 | 0 | 0 | 20
19.05.2025¦11:27:33.435 | 0 | 0 | 0 | 0 | 0 | 1 | 0 | 0 | 0 | 20 | 0 | 0 | 0 | 0 | 0 | 1 | 0 | 0 | 0 | 20
19.05.2025¦11:27:34.435 | 0 | 0 | 0 | 0 | 0 | 1 | 0 | 0 | 0 | 20 | 0 | 0 | 0 | 0 | 0 | 1 | 0 | 0 | 0 | 20
19.05.2025¦11:27:35.436 | 0 | 0 | 0 | 0 | 0 | 1 | 0 | 0 | 0 | 20 | 0 | 0 | 0 | 0 | 0 | 1 | 0 | 0 | 0 | 20
19.05.2025¦11:27:36.436 | 0 | 0 | 0 | 0 | 0 | 1 | 0 | 0 | 0 | 20 | 0 | 0 | 0 | 0 | 0 | 1 | 0 | 0 | 0 | 20
19.05.2025¦11:27:37.435 | 0 | 0 | 0 | 0 | 0 | 1 | 0 | 0 | 0 | 20 | 0 | 0 | 0 | 0 | 0 | 1 | 0 | 0 | 0 | 20
19.05.2025¦11:27:38.436 | 0 | 0 | 0 | 0 | 0 | 1 | 0 | 0 | 0 | 20 | 0 | 0 | 0 | 0 | 0 | 1 | 0 | 0 | 0 | 20
19.05.2025¦11:27:39.436 | 0 | 0 | 0 | 0 | 0 | 1 | 0 | 0 | 0 | 20 | 0 | 0 | 0 | 0 | 0 | 1 | 0 | 0 | 0 | 20
19.05.2025¦11:27:40.436 | 0 | 0 | 0 | 0 | 0 | 1 | 0 | 0 | 0 | 20 | 0 | 0 | 0 | 0 | 0 | 1 | 0 | 0 | 0 | 20
| OekoSolve | OekoSolve | OekoSolve | OekoSolve | OekoSolve | OekoSolve | OekoSolve | OekoSolve | OekoSolve | OekoSolve | OekoSolve | OekoSolve | OekoSolve | OekoSolve | OekoSolve | OekoSolve | OekoSolve | OekoSolve | OekoSolve | OekoSolve
| EnMeter_Prec1 | EnMeter_Prec1 | EnMeter_Prec1 | EnMeter_Prec1 | EnMeter_Prec1 | EnMeter_Prec1 | EnMeter_Prec1 | EnMeter_Prec1 | EnMeter_Prec1 | EnMeter_Prec1 | EnMeter_Prec2 | EnMeter_Prec2 | EnMeter_Prec2 | EnMeter_Prec2 | EnMeter_Prec2 | EnMeter_Prec2 | EnMeter_Prec2 | EnMeter_Prec2 | EnMeter_Prec2 | EnMeter_Prec2
| Prec1 P:W | Prec1 WTotal:kWh | Prec1 WDay:kWh | Prec1 WMonth:kWh | Prec1 WYear:kWh | Prec1 State:0 no info available¦1 Off¦2 Startup¦3 Ready¦4 On¦5 Charge¦6 Discharge¦7 Batt Low or Full¦8 Batt Full¦9 Batt low¦10 Finished¦11 Island¦12 Waiting¦91 Maintenance¦99 ERROR | Prec1 Spec Signal | Prec1 V:kV | Prec1 I:mA | Prec1 Info:0 Bit0¦1 Bit1¦2 Bit2¦3 Bit3¦4 HS Ein¦5 Freigabe / Abdeckung vorhanden¦6 Temp. FÃ¼hler aktiv¦7 Temp. FÃ¼hler unterbrochen¦8 Bit8¦9 Bit9¦10 Bit10¦11 Bit11¦12 Bit12¦13 Bit13¦14 Bit14¦15 Bit15¦ | Prec2 P:W | Prec2 WTotal:kWh | Prec2 WDay:kWh | Prec2 WMonth:kWh | Prec2 WYear:kWh | Prec2 State:0 no info available¦1 Off¦2 Startup¦3 Ready¦4 On¦5 Charge¦6 Discharge¦7 Batt Low or Full¦8 Batt Full¦9 Batt low¦10 Finished¦11 Island¦12 Waiting¦91 Maintenance¦99 ERROR | Prec2 Spec Signal | Prec2 V:kV | Prec2 I:mA | Prec2 Info:0 Bit0¦1 Bit1¦2 Bit2¦3 Bit3¦4 HS Ein¦5 Freigabe / Abdeckung vorhanden¦6 Temp. FÃ¼hler aktiv¦7 Temp. FÃ¼hler unterbrochen¦8 Bit8¦9 Bit9¦10 Bit10¦11 Bit11¦12 Bit12¦13 Bit13¦14 Bit14¦15 Bit15¦
19.05.2025¦11:27:41.435 | 0 | 0 | 0 | 0 | 0 | 1 | 0 | 0 | 0 | 20 | 0 | 0 | 0 | 0 | 0 | 1 | 0 | 0 | 0 | 20
19.05.2025¦11:27:42.434 | 0 | 0 | 0 | 0 | 0 | 1 | 0 | 0 | 0 | 20 | 0 | 0 | 0 | 0 | 0 | 1 | 0 | 0 | 0 | 20
19.05.2025¦11:27:43.435 | 0 | 0 | 0 | 0 | 0 | 1 | 0 | 0 | 0 | 20 | 0 | 0 | 0 | 0 | 0 | 1 | 0 | 0 | 0 | 20
19.05.2025¦11:27:44.435 | 0 | 0 | 0 | 0 | 0 | 1 | 0 | 0 | 0 | 20 | 0 | 0 | 0 | 0 | 0 | 1 | 0 | 0 | 0 | 20
19.05.2025¦11:27:45.435 | 0 | 0 | 0 | 0 | 0 | 1 | 0 | 0 | 0 | 20 | 0 | 0 | 0 | 0 | 0 | 1 | 0 | 0 | 0 | 20
19.05.2025¦11:27:46.434 | 0 | 0 | 0 | 0 | 0 | 1 | 0 | 0 | 0 | 20 | 0 | 0 | 0 | 0 | 0 | 1 | 0 | 0 | 0 | 20
19.05.2025¦11:27:47.435 | 0 | 0 | 0 | 0 | 0 | 1 | 0 | 0 | 0 | 20 | 0 | 0 | 0 | 0 | 0 | 1 | 0 | 0 | 0 | 20
19.05.2025¦11:27:48.436 | 0 | 0 | 0 | 0 | 0 | 1 | 0 | 0 | 0 | 20 | 0 | 0 | 0 | 0 | 0 | 1 | 0 | 0 | 0 | 20
19.05.2025¦11:27:49.436 | 0 | 0 | 0 | 0 | 0 | 1 | 0 | 0 | 0 | 20 | 0 | 0 | 0 | 0 | 0 | 1 | 0 | 0 | 0 | 20
19.05.2025¦11:27:50.435 | 0 | 0 | 0 | 0 | 0 | 1 | 0 | 0 | 0 | 20 | 0 | 0 | 0 | 0 | 0 | 1 | 0 | 0 | 0 | 20
19.05.2025¦11:27:51.436 | 0 | 0 | 0 | 0 | 0 | 1 | 0 | 0 | 0 | 20 | 0 | 0 | 0 | 0 | 0 | 1 | 0 | 0 | 0 | 20
19.05.2025¦11:27:52.435 | 0 | 0 | 0 | 0 | 0 | 1 | 0 | 0 | 0 | 20 | 0 | 0 | 0 | 0 | 0 | 1 | 0 | 0 | 0 | 20
19.05.2025¦11:27:53.435 | 0 | 0 | 0 | 0 | 0 | 1 | 0 | 0 | 0 | 20 | 0 | 0 | 0 | 0 | 0 | 1 | 0 | 0 | 0 | 20
19.05.2025¦11:27:54.435 | 0 | 0 | 0 | 0 | 0 | 1 | 0 | 0 | 0 | 20 | 0 | 0 | 0 | 0 | 0 | 1 | 0 | 0 | 0 | 20
19.05.2025¦11:27:55.435 | 0 | 0 | 0 | 0 | 0 | 1 | 0 | 0 | 0 | 20 | 0 | 0 | 0 | 0 | 0 | 1 | 0 | 0 | 0 | 20
19.05.2025¦11:27:56.436 | 0 | 0 | 0 | 0 | 0 | 1 | 0 | 0 | 0 | 20 | 0 | 0 | 0 | 0 | 0 | 1 | 0 | 0 | 0 | 20
19.05.2025¦11:27:57.436 | 0 | 0 | 0 | 0 | 0 | 1 | 0 | 0 | 0 | 20 | 0 | 0 | 0 | 0 | 0 | 1 | 0 | 0 | 0 | 20
19.05.2025¦11:27:58.435 | 0 | 0 | 0 | 0 | 0 | 1 | 0 | 0 | 0 | 20 | 0 | 0 | 0 | 0 | 0 | 1 | 0 | 0 | 0 | 20
19.05.2025¦11:27:59.435 | 0 | 0 | 0 | 0 | 0 | 1 | 0 | 0 | 0 | 20 | 0 | 0 | 0 | 0 | 0 | 1 | 0 | 0 | 0 | 20
19.05.2025¦11:28:00.436 | 0 | 0 | 0 | 0 | 0 | 1 | 0 | 0 | 0 | 20 | 0 | 0 | 0 | 0 | 0 | 1 | 0 | 0 | 0 | 20
19.05.2025¦11:28:01.436 | 0 | 0 | 0 | 0 | 0 | 1 | 0 | 0 | 0 | 20 | 0 | 0 | 0 | 0 | 0 | 1 | 0 | 0 | 0 | 20
19.05.2025¦11:28:02.435 | 0 | 0 | 0 | 0 | 0 | 1 | 0 | 0 | 0 | 20 | 0 | 0 | 0 | 0 | 0 | 1 | 0 | 0 | 0 | 20
19.05.2025¦11:28:03.435 | 0 | 0 | 0 | 0 | 0 | 1 | 0 | 0 | 0 | 20 | 0 | 0 | 0 | 0 | 0 | 1 | 0 | 0 | 0 | 20
19.05.2025¦11:28:04.435 | 0 | 0 | 0 | 0 | 0 | 1 | 0 | 0 | 0 | 20 | 0 | 0 | 0 | 0 | 0 | 1 | 0 | 0 | 0 | 20
19.05.2025¦11:28:05.435 | 0 | 0 | 0 | 0 | 0 | 1 | 0 | 0 | 0 | 20 | 0 | 0 | 0 | 0 | 0 | 1 | 0 | 0 | 0 | 20
19.05.2025¦11:28:06.436 | 0 | 0 | 0 | 0 | 0 | 1 | 0 | 0 | 0 | 20 | 0 | 0 | 0 | 0 | 0 | 1 | 0 | 0 | 0 | 20
19.05.2025¦11:28:07.435 | 0 | 0 | 0 | 0 | 0 | 1 | 0 | 0 | 0 | 20 | 0 | 0 | 0 | 0 | 0 | 1 | 0 | 0 | 0 | 20
19.05.2025¦11:28:08.435 | 0 | 0 | 0 | 0 | 0 | 1 | 0 | 0 | 0 | 20 | 0 | 0 | 0 | 0 | 0 | 1 | 0 | 0 | 0 | 20
19.05.2025¦11:28:09.435 | 0 | 0 | 0 | 0 | 0 | 1 | 0 | 0 | 0 | 20 | 0 | 0 | 0 | 0 | 0 | 1 | 0 | 0 | 0 | 20
19.05.2025¦11:28:10.435 | 0 | 0 | 0 | 0 | 0 | 1 | 0 | 0 | 0 | 20 | 0 | 0 | 0 | 0 | 0 | 1 | 0 | 0 | 0 | 20
| OekoSolve | OekoSolve | OekoSolve | OekoSolve | OekoSolve | OekoSolve | OekoSolve | OekoSolve | OekoSolve | OekoSolve | OekoSolve | OekoSolve | OekoSolve | OekoSolve | OekoSolve | OekoSolve | OekoSolve | OekoSolve | OekoSolve | OekoSolve
| EnMeter_Prec1 | EnMeter_Prec1 | EnMeter_Prec1 | EnMeter_Prec1 | EnMeter_Prec1 | EnMeter_Prec1 | EnMeter_Prec1 | EnMeter_Prec1 | EnMeter_Prec1 | EnMeter_Prec1 | EnMeter_Prec2 | EnMeter_Prec2 | EnMeter_Prec2 | EnMeter_Prec2 | EnMeter_Prec2 | EnMeter_Prec2 | EnMeter_Prec2 | EnMeter_Prec2 | EnMeter_Prec2 | EnMeter_Prec2
| Prec1 P:W | Prec1 WTotal:kWh | Prec1 WDay:kWh | Prec1 WMonth:kWh | Prec1 WYear:kWh | Prec1 State:0 no info available¦1 Off¦2 Startup¦3 Ready¦4 On¦5 Charge¦6 Discharge¦7 Batt Low or Full¦8 Batt Full¦9 Batt low¦10 Finished¦11 Island¦12 Waiting¦91 Maintenance¦99 ERROR | Prec1 Spec Signal | Prec1 V:kV | Prec1 I:mA | Prec1 Info:0 Bit0¦1 Bit1¦2 Bit2¦3 Bit3¦4 HS Ein¦5 Freigabe / Abdeckung vorhanden¦6 Temp. FÃ¼hler aktiv¦7 Temp. FÃ¼hler unterbrochen¦8 Bit8¦9 Bit9¦10 Bit10¦11 Bit11¦12 Bit12¦13 Bit13¦14 Bit14¦15 Bit15¦ | Prec2 P:W | Prec2 WTotal:kWh | Prec2 WDay:kWh | Prec2 WMonth:kWh | Prec2 WYear:kWh | Prec2 State:0 no info available¦1 Off¦2 Startup¦3 Ready¦4 On¦5 Charge¦6 Discharge¦7 Batt Low or Full¦8 Batt Full¦9 Batt low¦10 Finished¦11 Island¦12 Waiting¦91 Maintenance¦99 ERROR | Prec2 Spec Signal | Prec2 V:kV | Prec2 I:mA | Prec2 Info:0 Bit0¦1 Bit1¦2 Bit2¦3 Bit3¦4 HS Ein¦5 Freigabe / Abdeckung vorhanden¦6 Temp. FÃ¼hler aktiv¦7 Temp. FÃ¼hler unterbrochen¦8 Bit8¦9 Bit9¦10 Bit10¦11 Bit11¦12 Bit12¦13 Bit13¦14 Bit14¦15 Bit15¦
19.05.2025¦11:28:11.435 | 0 | 0 | 0 | 0 | 0 | 1 | 0 | 0 | 0 | 20 | 0 | 0 | 0 | 0 | 0 | 1 | 0 | 0 | 0 | 20
19.05.2025¦11:28:12.435 | 0 | 0 | 0 | 0 | 0 | 1 | 0 | 0 | 0 | 20 | 0 | 0 | 0 | 0 | 0 | 1 | 0 | 0 | 0 | 20
19.05.2025¦11:28:13.436 | 0 | 0 | 0 | 0 | 0 | 1 | 0 | 0 | 0 | 20 | 0 | 0 | 0 | 0 | 0 | 1 | 0 | 0 | 0 | 20
19.05.2025¦11:28:14.435 | 0 | 0 | 0 | 0 | 0 | 1 | 0 | 0 | 0 | 20 | 0 | 0 | 0 | 0 | 0 | 1 | 0 | 0 | 0 | 20
19.05.2025¦11:28:15.436 | 0 | 0 | 0 | 0 | 0 | 1 | 0 | 0 | 0 | 20 | 0 | 0 | 0 | 0 | 0 | 1 | 0 | 0 | 0 | 20
19.05.2025¦11:28:16.436 | 0 | 0 | 0 | 0 | 0 | 1 | 0 | 0 | 0 | 20 | 0 | 0 | 0 | 0 | 0 | 1 | 0 | 0 | 0 | 20
19.05.2025¦11:28:17.435 | 0 | 0 | 0 | 0 | 0 | 1 | 0 | 0 | 0 | 20 | 0 | 0 | 0 | 0 | 0 | 1 | 0 | 0 | 0 | 20
19.05.2025¦11:28:18.436 | 0 | 0 | 0 | 0 | 0 | 1 | 0 | 0 | 0 | 20 | 0 | 0 | 0 | 0 | 0 | 1 | 0 | 0 | 0 | 20
19.05.2025¦11:28:19.436 | 0 | 0 | 0 | 0 | 0 | 1 | 0 | 0 | 0 | 20 | 0 | 0 | 0 | 0 | 0 | 1 | 0 | 0 | 0 | 20
19.05.2025¦11:28:20.435 | 0 | 0 | 0 | 0 | 0 | 1 | 0 | 0 | 0 | 20 | 0 | 0 | 0 | 0 | 0 | 1 | 0 | 0 | 0 | 20
19.05.2025¦11:28:21.435 | 0 | 0 | 0 | 0 | 0 | 1 | 0 | 0 | 0 | 20 | 0 | 0 | 0 | 0 | 0 | 1 | 0 | 0 | 0 | 20
19.05.2025¦11:28:22.435 | 0 | 0 | 0 | 0 | 0 | 1 | 0 | 0 | 0 | 20 | 0 | 0 | 0 | 0 | 0 | 1 | 0 | 0 | 0 | 20
19.05.2025¦11:28:23.436 | 0 | 0 | 0 | 0 | 0 | 1 | 0 | 0 | 0 | 20 | 0 | 0 | 0 | 0 | 0 | 1 | 0 | 0 | 0 | 20
19.05.2025¦11:28:24.435 | 0 | 0 | 0 | 0 | 0 | 1 | 0 | 0 | 0 | 20 | 0 | 0 | 0 | 0 | 0 | 1 | 0 | 0 | 0 | 20
19.05.2025¦11:28:25.436 | 0 | 0 | 0 | 0 | 0 | 1 | 0 | 0 | 0 | 20 | 0 | 0 | 0 | 0 | 0 | 1 | 0 | 0 | 0 | 20
19.05.2025¦11:28:26.435 | 0 | 0 | 0 | 0 | 0 | 1 | 0 | 0 | 0 | 20 | 0 | 0 | 0 | 0 | 0 | 1 | 0 | 0 | 0 | 20
19.05.2025¦11:28:27.436 | 0 | 0 | 0 | 0 | 0 | 1 | 0 | 0 | 0 | 20 | 0 | 0 | 0 | 0 | 0 | 1 | 0 | 0 | 0 | 20
19.05.2025¦11:28:28.436 | 0 | 0 | 0 | 0 | 0 | 1 | 0 | 0 | 0 | 20 | 0 | 0 | 0 | 0 | 0 | 1 | 0 | 0 | 0 | 20
19.05.2025¦11:28:29.435 | 0 | 0 | 0 | 0 | 0 | 1 | 0 | 0 | 0 | 20 | 0 | 0 | 0 | 0 | 0 | 1 | 0 | 0 | 0 | 20
19.05.2025¦11:28:30.436 | 0 | 0 | 0 | 0 | 0 | 1 | 0 | 0 | 0 | 20 | 0 | 0 | 0 | 0 | 0 | 1 | 0 | 0 | 0 | 20
19.05.2025¦11:28:31.435 | 0 | 0 | 0 | 0 | 0 | 1 | 0 | 0 | 0 | 20 | 0 | 0 | 0 | 0 | 0 | 1 | 0 | 0 | 0 | 20
19.05.2025¦11:28:32.435 | 0 | 0 | 0 | 0 | 0 | 1 | 0 | 0 | 0 | 20 | 0 | 0 | 0 | 0 | 0 | 1 | 0 | 0 | 0 | 20
19.05.2025¦11:28:33.435 | 0 | 0 | 0 | 0 | 0 | 1 | 0 | 0 | 0 | 20 | 0 | 0 | 0 | 0 | 0 | 1 | 0 | 0 | 0 | 20
19.05.2025¦11:28:34.436 | 0 | 0 | 0 | 0 | 0 | 1 | 0 | 0 | 0 | 20 | 0 | 0 | 0 | 0 | 0 | 1 | 0 | 0 | 0 | 20
19.05.2025¦11:28:35.435 | 0 | 0 | 0 | 0 | 0 | 1 | 0 | 0 | 0 | 20 | 0 | 0 | 0 | 0 | 0 | 1 | 0 | 0 | 0 | 20
19.05.2025¦11:28:36.435 | 0 | 0 | 0 | 0 | 0 | 1 | 0 | 0 | 0 | 20 | 0 | 0 | 0 | 0 | 0 | 1 | 0 | 0 | 0 | 20
19.05.2025¦11:28:37.435 | 0 | 0 | 0 | 0 | 0 | 1 | 0 | 0 | 0 | 20 | 0 | 0 | 0 | 0 | 0 | 1 | 0 | 0 | 0 | 20
19.05.2025¦11:28:38.435 | 0 | 0 | 0 | 0 | 0 | 1 | 0 | 0 | 0 | 20 | 0 | 0 | 0 | 0 | 0 | 1 | 0 | 0 | 0 | 20
19.05.2025¦11:28:39.435 | 0 | 0 | 0 | 0 | 0 | 1 | 0 | 0 | 0 | 20 | 0 | 0 | 0 | 0 | 0 | 1 | 0 | 0 | 0 | 20
19.05.2025¦11:28:40.436 | 0 | 0 | 0 | 0 | 0 | 1 | 0 | 0 | 0 | 20 | 0 | 0 | 0 | 0 | 0 | 1 | 0 | 0 | 0 | 20
| OekoSolve | OekoSolve | OekoSolve | OekoSolve | OekoSolve | OekoSolve | OekoSolve | OekoSolve | OekoSolve | OekoSolve | OekoSolve | OekoSolve | OekoSolve | OekoSolve | OekoSolve | OekoSolve | OekoSolve | OekoSolve | OekoSolve | OekoSolve
| EnMeter_Prec1 | EnMeter_Prec1 | EnMeter_Prec1 | EnMeter_Prec1 | EnMeter_Prec1 | EnMeter_Prec1 | EnMeter_Prec1 | EnMeter_Prec1 | EnMeter_Prec1 | EnMeter_Prec1 | EnMeter_Prec2 | EnMeter_Prec2 | EnMeter_Prec2 | EnMeter_Prec2 | EnMeter_Prec2 | EnMeter_Prec2 | EnMeter_Prec2 | EnMeter_Prec2 | EnMeter_Prec2 | EnMeter_Prec2
| Prec1 P:W | Prec1 WTotal:kWh | Prec1 WDay:kWh | Prec1 WMonth:kWh | Prec1 WYear:kWh | Prec1 State:0 no info available¦1 Off¦2 Startup¦3 Ready¦4 On¦5 Charge¦6 Discharge¦7 Batt Low or Full¦8 Batt Full¦9 Batt low¦10 Finished¦11 Island¦12 Waiting¦91 Maintenance¦99 ERROR | Prec1 Spec Signal | Prec1 V:kV | Prec1 I:mA | Prec1 Info:0 Bit0¦1 Bit1¦2 Bit2¦3 Bit3¦4 HS Ein¦5 Freigabe / Abdeckung vorhanden¦6 Temp. FÃ¼hler aktiv¦7 Temp. FÃ¼hler unterbrochen¦8 Bit8¦9 Bit9¦10 Bit10¦11 Bit11¦12 Bit12¦13 Bit13¦14 Bit14¦15 Bit15¦ | Prec2 P:W | Prec2 WTotal:kWh | Prec2 WDay:kWh | Prec2 WMonth:kWh | Prec2 WYear:kWh | Prec2 State:0 no info available¦1 Off¦2 Startup¦3 Ready¦4 On¦5 Charge¦6 Discharge¦7 Batt Low or Full¦8 Batt Full¦9 Batt low¦10 Finished¦11 Island¦12 Waiting¦91 Maintenance¦99 ERROR | Prec2 Spec Signal | Prec2 V:kV | Prec2 I:mA | Prec2 Info:0 Bit0¦1 Bit1¦2 Bit2¦3 Bit3¦4 HS Ein¦5 Freigabe / Abdeckung vorhanden¦6 Temp. FÃ¼hler aktiv¦7 Temp. FÃ¼hler unterbrochen¦8 Bit8¦9 Bit9¦10 Bit10¦11 Bit11¦12 Bit12¦13 Bit13¦14 Bit14¦15 Bit15¦
19.05.2025¦11:28:41.435 | 0 | 0 | 0 | 0 | 0 | 1 | 0 | 0 | 0 | 20 | 0 | 0 | 0 | 0 | 0 | 1 | 0 | 0 | 0 | 20
19.05.2025¦11:28:42.435 | 0 | 0 | 0 | 0 | 0 | 1 | 0 | 0 | 0 | 20 | 0 | 0 | 0 | 0 | 0 | 1 | 0 | 0 | 0 | 20
19.05.2025¦11:28:43.436 | 0 | 0 | 0 | 0 | 0 | 1 | 0 | 0 | 0 | 20 | 0 | 0 | 0 | 0 | 0 | 1 | 0 | 0 | 0 | 20
19.05.2025¦11:28:44.436 | 0 | 0 | 0 | 0 | 0 | 1 | 0 | 0 | 0 | 20 | 0 | 0 | 0 | 0 | 0 | 1 | 0 | 0 | 0 | 20
19.05.2025¦11:28:45.436 | 0 | 0 | 0 | 0 | 0 | 1 | 0 | 0 | 0 | 20 | 0 | 0 | 0 | 0 | 0 | 1 | 0 | 0 | 0 | 20
19.05.2025¦11:28:46.435 | 0 | 0 | 0 | 0 | 0 | 1 | 0 | 0 | 0 | 20 | 0 | 0 | 0 | 0 | 0 | 1 | 0 | 0 | 0 | 20
19.05.2025¦11:28:47.436 | 0 | 0 | 0 | 0 | 0 | 1 | 0 | 0 | 0 | 20 | 0 | 0 | 0 | 0 | 0 | 1 | 0 | 0 | 0 | 20
19.05.2025¦11:28:48.435 | 0 | 0 | 0 | 0 | 0 | 1 | 0 | 0 | 0 | 20 | 0 | 0 | 0 | 0 | 0 | 1 | 0 | 0 | 0 | 20
19.05.2025¦11:28:49.435 | 0 | 0 | 0 | 0 | 0 | 1 | 0 | 0 | 0 | 20 | 0 | 0 | 0 | 0 | 0 | 1 | 0 | 0 | 0 | 20
19.05.2025¦11:28:50.435 | 0 | 0 | 0 | 0 | 0 | 1 | 0 | 0 | 0 | 20 | 0 | 0 | 0 | 0 | 0 | 1 | 0 | 0 | 0 | 20
19.05.2025¦11:28:51.436 | 0 | 0 | 0 | 0 | 0 | 1 | 0 | 0 | 0 | 20 | 0 | 0 | 0 | 0 | 0 | 1 | 0 | 0 | 0 | 20
19.05.2025¦11:28:52.435 | 0 | 0 | 0 | 0 | 0 | 1 | 0 | 0 | 0 | 20 | 0 | 0 | 0 | 0 | 0 | 1 | 0 | 0 | 0 | 20
19.05.2025¦11:28:53.435 | 0 | 0 | 0 | 0 | 0 | 1 | 0 | 0 | 0 | 20 | 0 | 0 | 0 | 0 | 0 | 1 | 0 | 0 | 0 | 20
19.05.2025¦11:28:54.436 | 0 | 0 | 0 | 0 | 0 | 1 | 0 | 0 | 0 | 20 | 0 | 0 | 0 | 0 | 0 | 1 | 0 | 0 | 0 | 20
19.05.2025¦11:28:55.436 | 0 | 0 | 0 | 0 | 0 | 1 | 0 | 0 | 0 | 20 | 0 | 0 | 0 | 0 | 0 | 1 | 0 | 0 | 0 | 20
19.05.2025¦11:28:56.435 | 0 | 0 | 0 | 0 | 0 | 1 | 0 | 0 | 0 | 20 | 0 | 0 | 0 | 0 | 0 | 1 | 0 | 0 | 0 | 20
19.05.2025¦11:28:57.435 | 0 | 0 | 0 | 0 | 0 | 1 | 0 | 0 | 0 | 20 | 0 | 0 | 0 | 0 | 0 | 1 | 0 | 0 | 0 | 20
19.05.2025¦11:28:58.435 | 0 | 0 | 0 | 0 | 0 | 1 | 0 | 0 | 0 | 20 | 0 | 0 | 0 | 0 | 0 | 1 | 0 | 0 | 0 | 20
19.05.2025¦11:28:59.435 | 0 | 0 | 0 | 0 | 0 | 1 | 0 | 0 | 0 | 20 | 0 | 0 | 0 | 0 | 0 | 1 | 0 | 0 | 0 | 20
19.05.2025¦11:29:00.435 | 0 | 0 | 0 | 0 | 0 | 1 | 0 | 0 | 0 | 20 | 0 | 0 | 0 | 0 | 0 | 1 | 0 | 0 | 0 | 20
19.05.2025¦11:29:01.435 | 0 | 0 | 0 | 0 | 0 | 1 | 0 | 0 | 0 | 20 | 0 | 0 | 0 | 0 | 0 | 1 | 0 | 0 | 0 | 20
19.05.2025¦11:29:02.436 | 0 | 0 | 0 | 0 | 0 | 1 | 0 | 0 | 0 | 20 | 0 | 0 | 0 | 0 | 0 | 1 | 0 | 0 | 0 | 20
19.05.2025¦11:29:03.435 | 0 | 0 | 0 | 0 | 0 | 1 | 0 | 0 | 0 | 20 | 0 | 0 | 0 | 0 | 0 | 1 | 0 | 0 | 0 | 20
19.05.2025¦11:29:04.436 | 0 | 0 | 0 | 0 | 0 | 1 | 0 | 0 | 0 | 20 | 0 | 0 | 0 | 0 | 0 | 1 | 0 | 0 | 0 | 20
19.05.2025¦11:29:05.435 | 0 | 0 | 0 | 0 | 0 | 1 | 0 | 0 | 0 | 20 | 0 | 0 | 0 | 0 | 0 | 1 | 0 | 0 | 0 | 20
19.05.2025¦11:29:06.436 | 0 | 0 | 0 | 0 | 0 | 1 | 0 | 0 | 0 | 20 | 0 | 0 | 0 | 0 | 0 | 1 | 0 | 0 | 0 | 20
19.05.2025¦11:29:07.435 | 0 | 0 | 0 | 0 | 0 | 1 | 0 | 0 | 0 | 20 | 0 | 0 | 0 | 0 | 0 | 1 | 0 | 0 | 0 | 20
19.05.2025¦11:29:08.434 | 0 | 0 | 0 | 0 | 0 | 1 | 0 | 0 | 0 | 20 | 0 | 0 | 0 | 0 | 0 | 1 | 0 | 0 | 0 | 20
19.05.2025¦11:29:09.435 | 0 | 0 | 0 | 0 | 0 | 1 | 0 | 0 | 0 | 20 | 0 | 0 | 0 | 0 | 0 | 1 | 0 | 0 | 0 | 20
19.05.2025¦11:29:10.435 | 0 | 0 | 0 | 0 | 0 | 1 | 0 | 0 | 0 | 20 | 0 | 0 | 0 | 0 | 0 | 1 | 0 | 0 | 0 | 20
| OekoSolve | OekoSolve | OekoSolve | OekoSolve | OekoSolve | OekoSolve | OekoSolve | OekoSolve | OekoSolve | OekoSolve | OekoSolve | OekoSolve | OekoSolve | OekoSolve | OekoSolve | OekoSolve | OekoSolve | OekoSolve | OekoSolve | OekoSolve
| EnMeter_Prec1 | EnMeter_Prec1 | EnMeter_Prec1 | EnMeter_Prec1 | EnMeter_Prec1 | EnMeter_Prec1 | EnMeter_Prec1 | EnMeter_Prec1 | EnMeter_Prec1 | EnMeter_Prec1 | EnMeter_Prec2 | EnMeter_Prec2 | EnMeter_Prec2 | EnMeter_Prec2 | EnMeter_Prec2 | EnMeter_Prec2 | EnMeter_Prec2 | EnMeter_Prec2 | EnMeter_Prec2 | EnMeter_Prec2
| Prec1 P:W | Prec1 WTotal:kWh | Prec1 WDay:kWh | Prec1 WMonth:kWh | Prec1 WYear:kWh | Prec1 State:0 no info available¦1 Off¦2 Startup¦3 Ready¦4 On¦5 Charge¦6 Discharge¦7 Batt Low or Full¦8 Batt Full¦9 Batt low¦10 Finished¦11 Island¦12 Waiting¦91 Maintenance¦99 ERROR | Prec1 Spec Signal | Prec1 V:kV | Prec1 I:mA | Prec1 Info:0 Bit0¦1 Bit1¦2 Bit2¦3 Bit3¦4 HS Ein¦5 Freigabe / Abdeckung vorhanden¦6 Temp. FÃ¼hler aktiv¦7 Temp. FÃ¼hler unterbrochen¦8 Bit8¦9 Bit9¦10 Bit10¦11 Bit11¦12 Bit12¦13 Bit13¦14 Bit14¦15 Bit15¦ | Prec2 P:W | Prec2 WTotal:kWh | Prec2 WDay:kWh | Prec2 WMonth:kWh | Prec2 WYear:kWh | Prec2 State:0 no info available¦1 Off¦2 Startup¦3 Ready¦4 On¦5 Charge¦6 Discharge¦7 Batt Low or Full¦8 Batt Full¦9 Batt low¦10 Finished¦11 Island¦12 Waiting¦91 Maintenance¦99 ERROR | Prec2 Spec Signal | Prec2 V:kV | Prec2 I:mA | Prec2 Info:0 Bit0¦1 Bit1¦2 Bit2¦3 Bit3¦4 HS Ein¦5 Freigabe / Abdeckung vorhanden¦6 Temp. FÃ¼hler aktiv¦7 Temp. FÃ¼hler unterbrochen¦8 Bit8¦9 Bit9¦10 Bit10¦11 Bit11¦12 Bit12¦13 Bit13¦14 Bit14¦15 Bit15¦
19.05.2025¦11:29:11.435 | 0 | 0 | 0 | 0 | 0 | 1 | 0 | 0 | 0 | 20 | 0 | 0 | 0 | 0 | 0 | 1 | 0 | 0 | 0 | 20
19.05.2025¦11:29:12.435 | 0 | 0 | 0 | 0 | 0 | 1 | 0 | 0 | 0 | 20 | 0 | 0 | 0 | 0 | 0 | 1 | 0 | 0 | 0 | 20
19.05.2025¦11:29:13.435 | 0 | 0 | 0 | 0 | 0 | 1 | 0 | 0 | 0 | 20 | 0 | 0 | 0 | 0 | 0 | 1 | 0 | 0 | 0 | 20
19.05.2025¦11:29:14.435 | 0 | 0 | 0 | 0 | 0 | 1 | 0 | 0 | 0 | 20 | 0 | 0 | 0 | 0 | 0 | 1 | 0 | 0 | 0 | 20
19.05.2025¦11:29:15.435 | 0 | 0 | 0 | 0 | 0 | 1 | 0 | 0 | 0 | 20 | 0 | 0 | 0 | 0 | 0 | 1 | 0 | 0 | 0 | 20
19.05.2025¦11:29:16.435 | 0 | 0 | 0 | 0 | 0 | 1 | 0 | 0 | 0 | 20 | 0 | 0 | 0 | 0 | 0 | 1 | 0 | 0 | 0 | 20
19.05.2025¦11:29:17.435 | 0 | 0 | 0 | 0 | 0 | 1 | 0 | 0 | 0 | 20 | 0 | 0 | 0 | 0 | 0 | 1 | 0 | 0 | 0 | 20
19.05.2025¦11:29:18.435 | 0 | 0 | 0 | 0 | 0 | 1 | 0 | 0 | 0 | 20 | 0 | 0 | 0 | 0 | 0 | 1 | 0 | 0 | 0 | 20
19.05.2025¦11:29:19.436 | 0 | 0 | 0 | 0 | 0 | 1 | 0 | 0 | 0 | 20 | 0 | 0 | 0 | 0 | 0 | 1 | 0 | 0 | 0 | 20
19.05.2025¦11:29:20.435 | 0 | 0 | 0 | 0 | 0 | 1 | 0 | 0 | 0 | 20 | 0 | 0 | 0 | 0 | 0 | 1 | 0 | 0 | 0 | 20
19.05.2025¦11:29:21.435 | 0 | 0 | 0 | 0 | 0 | 1 | 0 | 0 | 0 | 20 | 0 | 0 | 0 | 0 | 0 | 1 | 0 | 0 | 0 | 20
19.05.2025¦11:29:22.436 | 0 | 0 | 0 | 0 | 0 | 1 | 0 | 0 | 0 | 20 | 0 | 0 | 0 | 0 | 0 | 1 | 0 | 0 | 0 | 20
19.05.2025¦11:29:23.434 | 0 | 0 | 0 | 0 | 0 | 1 | 0 | 0 | 0 | 20 | 0 | 0 | 0 | 0 | 0 | 1 | 0 | 0 | 0 | 20
19.05.2025¦11:29:24.435 | 0 | 0 | 0 | 0 | 0 | 1 | 0 | 0 | 0 | 20 | 0 | 0 | 0 | 0 | 0 | 1 | 0 | 0 | 0 | 20
19.05.2025¦11:29:25.435 | 0 | 0 | 0 | 0 | 0 | 1 | 0 | 0 | 0 | 20 | 0 | 0 | 0 | 0 | 0 | 1 | 0 | 0 | 0 | 20
19.05.2025¦11:29:26.435 | 0 | 0 | 0 | 0 | 0 | 1 | 0 | 0 | 0 | 20 | 0 | 0 | 0 | 0 | 0 | 1 | 0 | 0 | 0 | 20
19.05.2025¦11:29:27.435 | 0 | 0 | 0 | 0 | 0 | 1 | 0 | 0 | 0 | 20 | 0 | 0 | 0 | 0 | 0 | 1 | 0 | 0 | 0 | 20
19.05.2025¦11:29:28.435 | 0 | 0 | 0 | 0 | 0 | 1 | 0 | 0 | 0 | 20 | 0 | 0 | 0 | 0 | 0 | 1 | 0 | 0 | 0 | 20
19.05.2025¦11:29:29.436 | 0 | 0 | 0 | 0 | 0 | 1 | 0 | 0 | 0 | 20 | 0 | 0 | 0 | 0 | 0 | 1 | 0 | 0 | 0 | 20
19.05.2025¦11:29:30.436 | 0 | 0 | 0 | 0 | 0 | 1 | 0 | 0 | 0 | 20 | 0 | 0 | 0 | 0 | 0 | 1 | 0 | 0 | 0 | 20
19.05.2025¦11:29:31.436 | 0 | 0 | 0 | 0 | 0 | 1 | 0 | 0 | 0 | 20 | 0 | 0 | 0 | 0 | 0 | 1 | 0 | 0 | 0 | 20
19.05.2025¦11:29:32.436 | 0 | 0 | 0 | 0 | 0 | 1 | 0 | 0 | 0 | 20 | 0 | 0 | 0 | 0 | 0 | 1 | 0 | 0 | 0 | 20
19.05.2025¦11:29:33.435 | 0 | 0 | 0 | 0 | 0 | 1 | 0 | 0 | 0 | 20 | 0 | 0 | 0 | 0 | 0 | 1 | 0 | 0 | 0 | 20
19.05.2025¦11:29:34.436 | 0 | 0 | 0 | 0 | 0 | 1 | 0 | 0 | 0 | 20 | 0 | 0 | 0 | 0 | 0 | 1 | 0 | 0 | 0 | 20
19.05.2025¦11:29:35.436 | 0 | 0 | 0 | 0 | 0 | 1 | 0 | 0 | 0 | 20 | 0 | 0 | 0 | 0 | 0 | 1 | 0 | 0 | 0 | 20
19.05.2025¦11:29:36.435 | 0 | 0 | 0 | 0 | 0 | 1 | 0 | 0 | 0 | 20 | 0 | 0 | 0 | 0 | 0 | 1 | 0 | 0 | 0 | 20
19.05.2025¦11:29:37.435 | 0 | 0 | 0 | 0 | 0 | 1 | 0 | 0 | 0 | 20 | 0 | 0 | 0 | 0 | 0 | 1 | 0 | 0 | 0 | 20
19.05.2025¦11:29:38.435 | 0 | 0 | 0 | 0 | 0 | 1 | 0 | 0 | 0 | 20 | 0 | 0 | 0 | 0 | 0 | 1 | 0 | 0 | 0 | 20
19.05.2025¦11:29:39.435 | 0 | 0 | 0 | 0 | 0 | 1 | 0 | 0 | 0 | 20 | 0 | 0 | 0 | 0 | 0 | 1 | 0 | 0 | 0 | 20
19.05.2025¦11:29:40.435 | 0 | 0 | 0 | 0 | 0 | 1 | 0 | 0 | 0 | 20 | 0 | 0 | 0 | 0 | 0 | 1 | 0 | 0 | 0 | 20
| OekoSolve | OekoSolve | OekoSolve | OekoSolve | OekoSolve | OekoSolve | OekoSolve | OekoSolve | OekoSolve | OekoSolve | OekoSolve | OekoSolve | OekoSolve | OekoSolve | OekoSolve | OekoSolve | OekoSolve | OekoSolve | OekoSolve | OekoSolve
| EnMeter_Prec1 | EnMeter_Prec1 | EnMeter_Prec1 | EnMeter_Prec1 | EnMeter_Prec1 | EnMeter_Prec1 | EnMeter_Prec1 | EnMeter_Prec1 | EnMeter_Prec1 | EnMeter_Prec1 | EnMeter_Prec2 | EnMeter_Prec2 | EnMeter_Prec2 | EnMeter_Prec2 | EnMeter_Prec2 | EnMeter_Prec2 | EnMeter_Prec2 | EnMeter_Prec2 | EnMeter_Prec2 | EnMeter_Prec2
| Prec1 P:W | Prec1 WTotal:kWh | Prec1 WDay:kWh | Prec1 WMonth:kWh | Prec1 WYear:kWh | Prec1 State:0 no info available¦1 Off¦2 Startup¦3 Ready¦4 On¦5 Charge¦6 Discharge¦7 Batt Low or Full¦8 Batt Full¦9 Batt low¦10 Finished¦11 Island¦12 Waiting¦91 Maintenance¦99 ERROR | Prec1 Spec Signal | Prec1 V:kV | Prec1 I:mA | Prec1 Info:0 Bit0¦1 Bit1¦2 Bit2¦3 Bit3¦4 HS Ein¦5 Freigabe / Abdeckung vorhanden¦6 Temp. FÃ¼hler aktiv¦7 Temp. FÃ¼hler unterbrochen¦8 Bit8¦9 Bit9¦10 Bit10¦11 Bit11¦12 Bit12¦13 Bit13¦14 Bit14¦15 Bit15¦ | Prec2 P:W | Prec2 WTotal:kWh | Prec2 WDay:kWh | Prec2 WMonth:kWh | Prec2 WYear:kWh | Prec2 State:0 no info available¦1 Off¦2 Startup¦3 Ready¦4 On¦5 Charge¦6 Discharge¦7 Batt Low or Full¦8 Batt Full¦9 Batt low¦10 Finished¦11 Island¦12 Waiting¦91 Maintenance¦99 ERROR | Prec2 Spec Signal | Prec2 V:kV | Prec2 I:mA | Prec2 Info:0 Bit0¦1 Bit1¦2 Bit2¦3 Bit3¦4 HS Ein¦5 Freigabe / Abdeckung vorhanden¦6 Temp. FÃ¼hler aktiv¦7 Temp. FÃ¼hler unterbrochen¦8 Bit8¦9 Bit9¦10 Bit10¦11 Bit11¦12 Bit12¦13 Bit13¦14 Bit14¦15 Bit15¦
19.05.2025¦11:29:41.435 | 0 | 0 | 0 | 0 | 0 | 1 | 0 | 0 | 0 | 20 | 0 | 0 | 0 | 0 | 0 | 1 | 0 | 0 | 0 | 20
19.05.2025¦11:29:42.435 | 0 | 0 | 0 | 0 | 0 | 1 | 0 | 0 | 0 | 20 | 0 | 0 | 0 | 0 | 0 | 1 | 0 | 0 | 0 | 20
19.05.2025¦11:29:43.435 | 0 | 0 | 0 | 0 | 0 | 1 | 0 | 0 | 0 | 20 | 0 | 0 | 0 | 0 | 0 | 1 | 0 | 0 | 0 | 20
19.05.2025¦11:29:44.435 | 0 | 0 | 0 | 0 | 0 | 1 | 0 | 0 | 0 | 20 | 0 | 0 | 0 | 0 | 0 | 1 | 0 | 0 | 0 | 20
19.05.2025¦11:29:45.436 | 0 | 0 | 0 | 0 | 0 | 1 | 0 | 0 | 0 | 20 | 0 | 0 | 0 | 0 | 0 | 1 | 0 | 0 | 0 | 20
19.05.2025¦11:29:46.435 | 0 | 0 | 0 | 0 | 0 | 1 | 0 | 0 | 0 | 20 | 0 | 0 | 0 | 0 | 0 | 1 | 0 | 0 | 0 | 20
19.05.2025¦11:29:47.435 | 0 | 0 | 0 | 0 | 0 | 1 | 0 | 0 | 0 | 20 | 0 | 0 | 0 | 0 | 0 | 1 | 0 | 0 | 0 | 20
19.05.2025¦11:29:48.435 | 0 | 0 | 0 | 0 | 0 | 1 | 0 | 0 | 0 | 20 | 0 | 0 | 0 | 0 | 0 | 1 | 0 | 0 | 0 | 20
19.05.2025¦11:29:49.435 | 0 | 0 | 0 | 0 | 0 | 1 | 0 | 0 | 0 | 20 | 0 | 0 | 0 | 0 | 0 | 1 | 0 | 0 | 0 | 20
19.05.2025¦11:29:50.434 | 0 | 0 | 0 | 0 | 0 | 1 | 0 | 0 | 0 | 20 | 0 | 0 | 0 | 0 | 0 | 1 | 0 | 0 | 0 | 20
19.05.2025¦11:29:51.435 | 0 | 0 | 0 | 0 | 0 | 1 | 0 | 0 | 0 | 20 | 0 | 0 | 0 | 0 | 0 | 1 | 0 | 0 | 0 | 20
19.05.2025¦11:29:52.435 | 0 | 0 | 0 | 0 | 0 | 1 | 0 | 0 | 0 | 20 | 0 | 0 | 0 | 0 | 0 | 1 | 0 | 0 | 0 | 20
19.05.2025¦11:29:53.435 | 0 | 0 | 0 | 0 | 0 | 1 | 0 | 0 | 0 | 20 | 0 | 0 | 0 | 0 | 0 | 1 | 0 | 0 | 0 | 20
19.05.2025¦11:29:54.434 | 0 | 0 | 0 | 0 | 0 | 1 | 0 | 0 | 0 | 20 | 0 | 0 | 0 | 0 | 0 | 1 | 0 | 0 | 0 | 20
19.05.2025¦11:29:55.435 | 0 | 0 | 0 | 0 | 0 | 1 | 0 | 0 | 0 | 20 | 0 | 0 | 0 | 0 | 0 | 1 | 0 | 0 | 0 | 20
19.05.2025¦11:29:56.436 | 0 | 0 | 0 | 0 | 0 | 1 | 0 | 0 | 0 | 20 | 0 | 0 | 0 | 0 | 0 | 1 | 0 | 0 | 0 | 20
19.05.2025¦11:29:57.436 | 0 | 0 | 0 | 0 | 0 | 1 | 0 | 0 | 0 | 20 | 0 | 0 | 0 | 0 | 0 | 1 | 0 | 0 | 0 | 20
19.05.2025¦11:29:58.435 | 0 | 0 | 0 | 0 | 0 | 1 | 0 | 0 | 0 | 20 | 0 | 0 | 0 | 0 | 0 | 1 | 0 | 0 | 0 | 20
19.05.2025¦11:29:59.435 | 0 | 0 | 0 | 0 | 0 | 1 | 0 | 0 | 0 | 20 | 0 | 0 | 0 | 0 | 0 | 1 | 0 | 0 | 0 | 20
19.05.2025¦11:30:00.435 | 0 | 0 | 0 | 0 | 0 | 1 | 0 | 0 | 0 | 20 | 0 | 0 | 0 | 0 | 0 | 1 | 0 | 0 | 0 | 20
19.05.2025¦11:30:01.435 | 0 | 0 | 0 | 0 | 0 | 1 | 0 | 0 | 0 | 20 | 0 | 0 | 0 | 0 | 0 | 1 | 0 | 0 | 0 | 20
19.05.2025¦11:30:02.436 | 0 | 0 | 0 | 0 | 0 | 1 | 0 | 0 | 0 | 20 | 0 | 0 | 0 | 0 | 0 | 1 | 0 | 0 | 0 | 20
19.05.2025¦11:30:03.436 | 0 | 0 | 0 | 0 | 0 | 1 | 0 | 0 | 0 | 20 | 0 | 0 | 0 | 0 | 0 | 1 | 0 | 0 | 0 | 20
19.05.2025¦11:30:04.435 | 0 | 0 | 0 | 0 | 0 | 1 | 0 | 0 | 0 | 20 | 0 | 0 | 0 | 0 | 0 | 1 | 0 | 0 | 0 | 20
19.05.2025¦11:30:05.435 | 0 | 0 | 0 | 0 | 0 | 1 | 0 | 0 | 0 | 20 | 0 | 0 | 0 | 0 | 0 | 1 | 0 | 0 | 0 | 20
19.05.2025¦11:30:06.434 | 0 | 0 | 0 | 0 | 0 | 1 | 0 | 0 | 0 | 20 | 0 | 0 | 0 | 0 | 0 | 1 | 0 | 0 | 0 | 20
19.05.2025¦11:30:07.435 | 0 | 0 | 0 | 0 | 0 | 1 | 0 | 0 | 0 | 20 | 0 | 0 | 0 | 0 | 0 | 1 | 0 | 0 | 0 | 20
19.05.2025¦11:30:08.435 | 0 | 0 | 0 | 0 | 0 | 1 | 0 | 0 | 0 | 20 | 0 | 0 | 0 | 0 | 0 | 1 | 0 | 0 | 0 | 20
19.05.2025¦11:30:09.436 | 0 | 0 | 0 | 0 | 0 | 1 | 0 | 0 | 0 | 20 | 0 | 0 | 0 | 0 | 0 | 1 | 0 | 0 | 0 | 20
19.05.2025¦11:30:10.435 | 0 | 0 | 0 | 0 | 0 | 1 | 0 | 0 | 0 | 20 | 0 | 0 | 0 | 0 | 0 | 1 | 0 | 0 | 0 | 20
19.05.2025¦11:30:11.436 | 0 | 0 | 0 | 0 | 0 | 1 | 0 | 0 | 0 | 20 | 0 | 0 | 0 | 0 | 0 | 1 | 0 | 0 | 0 | 20
| OekoSolve | OekoSolve | OekoSolve | OekoSolve | OekoSolve | OekoSolve | OekoSolve | OekoSolve | OekoSolve | OekoSolve | OekoSolve | OekoSolve | OekoSolve | OekoSolve | OekoSolve | OekoSolve | OekoSolve | OekoSolve | OekoSolve | OekoSolve
| EnMeter_Prec1 | EnMeter_Prec1 | EnMeter_Prec1 | EnMeter_Prec1 | EnMeter_Prec1 | EnMeter_Prec1 | EnMeter_Prec1 | EnMeter_Prec1 | EnMeter_Prec1 | EnMeter_Prec1 | EnMeter_Prec2 | EnMeter_Prec2 | EnMeter_Prec2 | EnMeter_Prec2 | EnMeter_Prec2 | EnMeter_Prec2 | EnMeter_Prec2 | EnMeter_Prec2 | EnMeter_Prec2 | EnMeter_Prec2
| Prec1 P:W | Prec1 WTotal:kWh | Prec1 WDay:kWh | Prec1 WMonth:kWh | Prec1 WYear:kWh | Prec1 State:0 no info available¦1 Off¦2 Startup¦3 Ready¦4 On¦5 Charge¦6 Discharge¦7 Batt Low or Full¦8 Batt Full¦9 Batt low¦10 Finished¦11 Island¦12 Waiting¦91 Maintenance¦99 ERROR | Prec1 Spec Signal | Prec1 V:kV | Prec1 I:mA | Prec1 Info:0 Bit0¦1 Bit1¦2 Bit2¦3 Bit3¦4 HS Ein¦5 Freigabe / Abdeckung vorhanden¦6 Temp. FÃ¼hler aktiv¦7 Temp. FÃ¼hler unterbrochen¦8 Bit8¦9 Bit9¦10 Bit10¦11 Bit11¦12 Bit12¦13 Bit13¦14 Bit14¦15 Bit15¦ | Prec2 P:W | Prec2 WTotal:kWh | Prec2 WDay:kWh | Prec2 WMonth:kWh | Prec2 WYear:kWh | Prec2 State:0 no info available¦1 Off¦2 Startup¦3 Ready¦4 On¦5 Charge¦6 Discharge¦7 Batt Low or Full¦8 Batt Full¦9 Batt low¦10 Finished¦11 Island¦12 Waiting¦91 Maintenance¦99 ERROR | Prec2 Spec Signal | Prec2 V:kV | Prec2 I:mA | Prec2 Info:0 Bit0¦1 Bit1¦2 Bit2¦3 Bit3¦4 HS Ein¦5 Freigabe / Abdeckung vorhanden¦6 Temp. FÃ¼hler aktiv¦7 Temp. FÃ¼hler unterbrochen¦8 Bit8¦9 Bit9¦10 Bit10¦11 Bit11¦12 Bit12¦13 Bit13¦14 Bit14¦15 Bit15¦
19.05.2025¦11:30:12.435 | 0 | 0 | 0 | 0 | 0 | 1 | 0 | 0 | 0 | 20 | 0 | 0 | 0 | 0 | 0 | 1 | 0 | 0 | 0 | 20
19.05.2025¦11:30:13.435 | 0 | 0 | 0 | 0 | 0 | 1 | 0 | 0 | 0 | 20 | 0 | 0 | 0 | 0 | 0 | 1 | 0 | 0 | 0 | 20
19.05.2025¦11:30:14.434 | 0 | 0 | 0 | 0 | 0 | 1 | 0 | 0 | 0 | 20 | 0 | 0 | 0 | 0 | 0 | 1 | 0 | 0 | 0 | 20
19.05.2025¦11:30:15.435 | 0 | 0 | 0 | 0 | 0 | 1 | 0 | 0 | 0 | 20 | 0 | 0 | 0 | 0 | 0 | 1 | 0 | 0 | 0 | 20
19.05.2025¦11:30:16.436 | 0 | 0 | 0 | 0 | 0 | 1 | 0 | 0 | 0 | 20 | 0 | 0 | 0 | 0 | 0 | 1 | 0 | 0 | 0 | 20
19.05.2025¦11:30:17.435 | 0 | 0 | 0 | 0 | 0 | 1 | 0 | 0 | 0 | 20 | 0 | 0 | 0 | 0 | 0 | 1 | 0 | 0 | 0 | 20
19.05.2025¦11:30:18.436 | 0 | 0 | 0 | 0 | 0 | 1 | 0 | 0 | 0 | 20 | 0 | 0 | 0 | 0 | 0 | 1 | 0 | 0 | 0 | 20
19.05.2025¦11:30:19.436 | 0 | 0 | 0 | 0 | 0 | 1 | 0 | 0 | 0 | 20 | 0 | 0 | 0 | 0 | 0 | 1 | 0 | 0 | 0 | 20
19.05.2025¦11:30:20.436 | 0 | 0 | 0 | 0 | 0 | 1 | 0 | 0 | 0 | 20 | 0 | 0 | 0 | 0 | 0 | 1 | 0 | 0 | 0 | 20
19.05.2025¦11:30:21.435 | 0 | 0 | 0 | 0 | 0 | 1 | 0 | 0 | 0 | 20 | 0 | 0 | 0 | 0 | 0 | 1 | 0 | 0 | 0 | 20
19.05.2025¦11:30:22.435 | 0 | 0 | 0 | 0 | 0 | 1 | 0 | 0 | 0 | 20 | 0 | 0 | 0 | 0 | 0 | 1 | 0 | 0 | 0 | 20
19.05.2025¦11:30:23.435 | 0 | 0 | 0 | 0 | 0 | 1 | 0 | 0 | 0 | 20 | 0 | 0 | 0 | 0 | 0 | 1 | 0 | 0 | 0 | 20
19.05.2025¦11:30:24.436 | 0 | 0 | 0 | 0 | 0 | 1 | 0 | 0 | 0 | 20 | 0 | 0 | 0 | 0 | 0 | 1 | 0 | 0 | 0 | 20
19.05.2025¦11:30:25.434 | 0 | 0 | 0 | 0 | 0 | 1 | 0 | 0 | 0 | 20 | 0 | 0 | 0 | 0 | 0 | 1 | 0 | 0 | 0 | 20
19.05.2025¦11:30:26.435 | 0 | 0 | 0 | 0 | 0 | 1 | 0 | 0 | 0 | 20 | 0 | 0 | 0 | 0 | 0 | 1 | 0 | 0 | 0 | 20
19.05.2025¦11:30:27.435 | 0 | 0 | 0 | 0 | 0 | 1 | 0 | 0 | 0 | 20 | 0 | 0 | 0 | 0 | 0 | 1 | 0 | 0 | 0 | 20
19.05.2025¦11:30:28.435 | 0 | 0 | 0 | 0 | 0 | 1 | 0 | 0 | 0 | 20 | 0 | 0 | 0 | 0 | 0 | 1 | 0 | 0 | 0 | 20
19.05.2025¦11:30:29.435 | 0 | 0 | 0 | 0 | 0 | 1 | 0 | 0 | 0 | 20 | 0 | 0 | 0 | 0 | 0 | 1 | 0 | 0 | 0 | 20
19.05.2025¦11:30:30.436 | 0 | 0 | 0 | 0 | 0 | 1 | 0 | 0 | 0 | 20 | 0 | 0 | 0 | 0 | 0 | 1 | 0 | 0 | 0 | 20
19.05.2025¦11:30:31.436 | 0 | 0 | 0 | 0 | 0 | 1 | 0 | 0 | 0 | 20 | 0 | 0 | 0 | 0 | 0 | 1 | 0 | 0 | 0 | 20
19.05.2025¦11:30:32.435 | 0 | 0 | 0 | 0 | 0 | 1 | 0 | 0 | 0 | 20 | 0 | 0 | 0 | 0 | 0 | 1 | 0 | 0 | 0 | 20
19.05.2025¦11:30:33.435 | 0 | 0 | 0 | 0 | 0 | 1 | 0 | 0 | 0 | 20 | 0 | 0 | 0 | 0 | 0 | 1 | 0 | 0 | 0 | 20
19.05.2025¦11:30:34.435 | 0 | 0 | 0 | 0 | 0 | 1 | 0 | 0 | 0 | 20 | 0 | 0 | 0 | 0 | 0 | 1 | 0 | 0 | 0 | 20
19.05.2025¦11:30:35.436 | 0 | 0 | 0 | 0 | 0 | 1 | 0 | 0 | 0 | 20 | 0 | 0 | 0 | 0 | 0 | 1 | 0 | 0 | 0 | 20
19.05.2025¦11:30:36.436 | 0 | 0 | 0 | 0 | 0 | 1 | 0 | 0 | 0 | 20 | 0 | 0 | 0 | 0 | 0 | 1 | 0 | 0 | 0 | 20
19.05.2025¦11:30:37.436 | 0 | 0 | 0 | 0 | 0 | 1 | 0 | 0 | 0 | 20 | 0 | 0 | 0 | 0 | 0 | 1 | 0 | 0 | 0 | 20
19.05.2025¦11:30:38.435 | 0 | 0 | 0 | 0 | 0 | 1 | 0 | 0 | 0 | 20 | 0 | 0 | 0 | 0 | 0 | 1 | 0 | 0 | 0 | 20
19.05.2025¦11:30:39.434 | 0 | 0 | 0 | 0 | 0 | 1 | 0 | 0 | 0 | 20 | 0 | 0 | 0 | 0 | 0 | 1 | 0 | 0 | 0 | 20
19.05.2025¦11:30:40.435 | 0 | 0 | 0 | 0 | 0 | 1 | 0 | 0 | 0 | 20 | 0 | 0 | 0 | 0 | 0 | 1 | 0 | 0 | 0 | 20
19.05.2025¦11:30:41.436 | 0 | 0 | 0 | 0 | 0 | 1 | 0 | 0 | 0 | 20 | 0 | 0 | 0 | 0 | 0 | 1 | 0 | 0 | 0 | 20
| OekoSolve | OekoSolve | OekoSolve | OekoSolve | OekoSolve | OekoSolve | OekoSolve | OekoSolve | OekoSolve | OekoSolve | OekoSolve | OekoSolve | OekoSolve | OekoSolve | OekoSolve | OekoSolve | OekoSolve | OekoSolve | OekoSolve | OekoSolve
| EnMeter_Prec1 | EnMeter_Prec1 | EnMeter_Prec1 | EnMeter_Prec1 | EnMeter_Prec1 | EnMeter_Prec1 | EnMeter_Prec1 | EnMeter_Prec1 | EnMeter_Prec1 | EnMeter_Prec1 | EnMeter_Prec2 | EnMeter_Prec2 | EnMeter_Prec2 | EnMeter_Prec2 | EnMeter_Prec2 | EnMeter_Prec2 | EnMeter_Prec2 | EnMeter_Prec2 | EnMeter_Prec2 | EnMeter_Prec2
| Prec1 P:W | Prec1 WTotal:kWh | Prec1 WDay:kWh | Prec1 WMonth:kWh | Prec1 WYear:kWh | Prec1 State:0 no info available¦1 Off¦2 Startup¦3 Ready¦4 On¦5 Charge¦6 Discharge¦7 Batt Low or Full¦8 Batt Full¦9 Batt low¦10 Finished¦11 Island¦12 Waiting¦91 Maintenance¦99 ERROR | Prec1 Spec Signal | Prec1 V:kV | Prec1 I:mA | Prec1 Info:0 Bit0¦1 Bit1¦2 Bit2¦3 Bit3¦4 HS Ein¦5 Freigabe / Abdeckung vorhanden¦6 Temp. FÃ¼hler aktiv¦7 Temp. FÃ¼hler unterbrochen¦8 Bit8¦9 Bit9¦10 Bit10¦11 Bit11¦12 Bit12¦13 Bit13¦14 Bit14¦15 Bit15¦ | Prec2 P:W | Prec2 WTotal:kWh | Prec2 WDay:kWh | Prec2 WMonth:kWh | Prec2 WYear:kWh | Prec2 State:0 no info available¦1 Off¦2 Startup¦3 Ready¦4 On¦5 Charge¦6 Discharge¦7 Batt Low or Full¦8 Batt Full¦9 Batt low¦10 Finished¦11 Island¦12 Waiting¦91 Maintenance¦99 ERROR | Prec2 Spec Signal | Prec2 V:kV | Prec2 I:mA | Prec2 Info:0 Bit0¦1 Bit1¦2 Bit2¦3 Bit3¦4 HS Ein¦5 Freigabe / Abdeckung vorhanden¦6 Temp. FÃ¼hler aktiv¦7 Temp. FÃ¼hler unterbrochen¦8 Bit8¦9 Bit9¦10 Bit10¦11 Bit11¦12 Bit12¦13 Bit13¦14 Bit14¦15 Bit15¦
19.05.2025¦11:30:42.434 | 0 | 0 | 0 | 0 | 0 | 1 | 0 | 0 | 0 | 20 | 0 | 0 | 0 | 0 | 0 | 1 | 0 | 0 | 0 | 20
19.05.2025¦11:30:43.435 | 0 | 0 | 0 | 0 | 0 | 1 | 0 | 0 | 0 | 20 | 0 | 0 | 0 | 0 | 0 | 1 | 0 | 0 | 0 | 20
19.05.2025¦11:30:44.435 | 0 | 0 | 0 | 0 | 0 | 1 | 0 | 0 | 0 | 20 | 0 | 0 | 0 | 0 | 0 | 1 | 0 | 0 | 0 | 20
19.05.2025¦11:30:45.434 | 0 | 0 | 0 | 0 | 0 | 1 | 0 | 0 | 0 | 20 | 0 | 0 | 0 | 0 | 0 | 1 | 0 | 0 | 0 | 20
19.05.2025¦11:30:46.435 | 0 | 0 | 0 | 0 | 0 | 1 | 0 | 0 | 0 | 20 | 0 | 0 | 0 | 0 | 0 | 1 | 0 | 0 | 0 | 20
19.05.2025¦11:30:47.435 | 0 | 0 | 0 | 0 | 0 | 1 | 0 | 0 | 0 | 20 | 0 | 0 | 0 | 0 | 0 | 1 | 0 | 0 | 0 | 20
19.05.2025¦11:30:48.436 | 0 | 0 | 0 | 0 | 0 | 1 | 0 | 0 | 0 | 20 | 0 | 0 | 0 | 0 | 0 | 1 | 0 | 0 | 0 | 20
19.05.2025¦11:30:49.436 | 0 | 0 | 0 | 0 | 0 | 1 | 0 | 0 | 0 | 20 | 0 | 0 | 0 | 0 | 0 | 1 | 0 | 0 | 0 | 20
19.05.2025¦11:30:50.436 | 0 | 0 | 0 | 0 | 0 | 1 | 0 | 0 | 0 | 20 | 0 | 0 | 0 | 0 | 0 | 1 | 0 | 0 | 0 | 20
19.05.2025¦11:30:51.435 | 0 | 0 | 0 | 0 | 0 | 1 | 0 | 0 | 0 | 20 | 0 | 0 | 0 | 0 | 0 | 1 | 0 | 0 | 0 | 20
19.05.2025¦11:30:52.435 | 0 | 0 | 0 | 0 | 0 | 1 | 0 | 0 | 0 | 20 | 0 | 0 | 0 | 0 | 0 | 1 | 0 | 0 | 0 | 20
19.05.2025¦11:30:53.435 | 0 | 0 | 0 | 0 | 0 | 1 | 0 | 0 | 0 | 20 | 0 | 0 | 0 | 0 | 0 | 1 | 0 | 0 | 0 | 20
19.05.2025¦11:30:54.436 | 0 | 0 | 0 | 0 | 0 | 1 | 0 | 0 | 0 | 20 | 0 | 0 | 0 | 0 | 0 | 1 | 0 | 0 | 0 | 20
19.05.2025¦11:30:55.435 | 0 | 0 | 0 | 0 | 0 | 1 | 0 | 0 | 0 | 20 | 0 | 0 | 0 | 0 | 0 | 1 | 0 | 0 | 0 | 20
19.05.2025¦11:30:56.436 | 0 | 0 | 0 | 0 | 0 | 1 | 0 | 0 | 0 | 20 | 0 | 0 | 0 | 0 | 0 | 1 | 0 | 0 | 0 | 20
19.05.2025¦11:30:57.436 | 0 | 0 | 0 | 0 | 0 | 1 | 0 | 0 | 0 | 20 | 0 | 0 | 0 | 0 | 0 | 1 | 0 | 0 | 0 | 20
19.05.2025¦11:30:58.435 | 0 | 0 | 0 | 0 | 0 | 1 | 0 | 0 | 0 | 20 | 0 | 0 | 0 | 0 | 0 | 1 | 0 | 0 | 0 | 20
19.05.2025¦11:30:59.435 | 0 | 0 | 0 | 0 | 0 | 1 | 0 | 0 | 0 | 20 | 0 | 0 | 0 | 0 | 0 | 1 | 0 | 0 | 0 | 20
19.05.2025¦11:31:00.435 | 0 | 0 | 0 | 0 | 0 | 1 | 0 | 0 | 0 | 20 | 0 | 0 | 0 | 0 | 0 | 1 | 0 | 0 | 0 | 20
19.05.2025¦11:31:01.435 | 0 | 0 | 0 | 0 | 0 | 1 | 0 | 0 | 0 | 20 | 0 | 0 | 0 | 0 | 0 | 1 | 0 | 0 | 0 | 20
19.05.2025¦11:31:02.435 | 0 | 0 | 0 | 0 | 0 | 1 | 0 | 0 | 0 | 20 | 0 | 0 | 0 | 0 | 0 | 1 | 0 | 0 | 0 | 20
19.05.2025¦11:31:03.435 | 0 | 0 | 0 | 0 | 0 | 1 | 0 | 0 | 0 | 20 | 0 | 0 | 0 | 0 | 0 | 1 | 0 | 0 | 0 | 20
19.05.2025¦11:31:04.436 | 0 | 0 | 0 | 0 | 0 | 1 | 0 | 0 | 0 | 20 | 0 | 0 | 0 | 0 | 0 | 1 | 0 | 0 | 0 | 20
19.05.2025¦11:31:05.436 | 0 | 0 | 0 | 0 | 0 | 1 | 0 | 0 | 0 | 20 | 0 | 0 | 0 | 0 | 0 | 1 | 0 | 0 | 0 | 20
19.05.2025¦11:31:06.435 | 0 | 0 | 0 | 0 | 0 | 1 | 0 | 0 | 0 | 20 | 0 | 0 | 0 | 0 | 0 | 1 | 0 | 0 | 0 | 20
19.05.2025¦11:31:07.435 | 0 | 0 | 0 | 0 | 0 | 1 | 0 | 0 | 0 | 20 | 0 | 0 | 0 | 0 | 0 | 1 | 0 | 0 | 0 | 20
19.05.2025¦11:31:08.435 | 0 | 0 | 0 | 0 | 0 | 1 | 0 | 0 | 0 | 20 | 0 | 0 | 0 | 0 | 0 | 1 | 0 | 0 | 0 | 20
19.05.2025¦11:31:09.435 | 0 | 0 | 0 | 0 | 0 | 1 | 0 | 0 | 0 | 20 | 0 | 0 | 0 | 0 | 0 | 1 | 0 | 0 | 0 | 20
19.05.2025¦11:31:10.436 | 0 | 0 | 0 | 0 | 0 | 1 | 0 | 0 | 0 | 20 | 0 | 0 | 0 | 0 | 0 | 1 | 0 | 0 | 0 | 20
19.05.2025¦11:31:11.435 | 0 | 0 | 0 | 0 | 0 | 1 | 0 | 0 | 0 | 20 | 0 | 0 | 0 | 0 | 0 | 1 | 0 | 0 | 0 | 20
| OekoSolve | OekoSolve | OekoSolve | OekoSolve | OekoSolve | OekoSolve | OekoSolve | OekoSolve | OekoSolve | OekoSolve | OekoSolve | OekoSolve | OekoSolve | OekoSolve | OekoSolve | OekoSolve | OekoSolve | OekoSolve | OekoSolve | OekoSolve
| EnMeter_Prec1 | EnMeter_Prec1 | EnMeter_Prec1 | EnMeter_Prec1 | EnMeter_Prec1 | EnMeter_Prec1 | EnMeter_Prec1 | EnMeter_Prec1 | EnMeter_Prec1 | EnMeter_Prec1 | EnMeter_Prec2 | EnMeter_Prec2 | EnMeter_Prec2 | EnMeter_Prec2 | EnMeter_Prec2 | EnMeter_Prec2 | EnMeter_Prec2 | EnMeter_Prec2 | EnMeter_Prec2 | EnMeter_Prec2
| Prec1 P:W | Prec1 WTotal:kWh | Prec1 WDay:kWh | Prec1 WMonth:kWh | Prec1 WYear:kWh | Prec1 State:0 no info available¦1 Off¦2 Startup¦3 Ready¦4 On¦5 Charge¦6 Discharge¦7 Batt Low or Full¦8 Batt Full¦9 Batt low¦10 Finished¦11 Island¦12 Waiting¦91 Maintenance¦99 ERROR | Prec1 Spec Signal | Prec1 V:kV | Prec1 I:mA | Prec1 Info:0 Bit0¦1 Bit1¦2 Bit2¦3 Bit3¦4 HS Ein¦5 Freigabe / Abdeckung vorhanden¦6 Temp. FÃ¼hler aktiv¦7 Temp. FÃ¼hler unterbrochen¦8 Bit8¦9 Bit9¦10 Bit10¦11 Bit11¦12 Bit12¦13 Bit13¦14 Bit14¦15 Bit15¦ | Prec2 P:W | Prec2 WTotal:kWh | Prec2 WDay:kWh | Prec2 WMonth:kWh | Prec2 WYear:kWh | Prec2 State:0 no info available¦1 Off¦2 Startup¦3 Ready¦4 On¦5 Charge¦6 Discharge¦7 Batt Low or Full¦8 Batt Full¦9 Batt low¦10 Finished¦11 Island¦12 Waiting¦91 Maintenance¦99 ERROR | Prec2 Spec Signal | Prec2 V:kV | Prec2 I:mA | Prec2 Info:0 Bit0¦1 Bit1¦2 Bit2¦3 Bit3¦4 HS Ein¦5 Freigabe / Abdeckung vorhanden¦6 Temp. FÃ¼hler aktiv¦7 Temp. FÃ¼hler unterbrochen¦8 Bit8¦9 Bit9¦10 Bit10¦11 Bit11¦12 Bit12¦13 Bit13¦14 Bit14¦15 Bit15¦
19.05.2025¦11:31:12.435 | 0 | 0 | 0 | 0 | 0 | 1 | 0 | 0 | 0 | 20 | 0 | 0 | 0 | 0 | 0 | 1 | 0 | 0 | 0 | 20
19.05.2025¦11:31:13.435 | 0 | 0 | 0 | 0 | 0 | 1 | 0 | 0 | 0 | 20 | 0 | 0 | 0 | 0 | 0 | 1 | 0 | 0 | 0 | 20
19.05.2025¦11:31:14.436 | 0 | 0 | 0 | 0 | 0 | 1 | 0 | 0 | 0 | 20 | 0 | 0 | 0 | 0 | 0 | 1 | 0 | 0 | 0 | 20
19.05.2025¦11:31:15.435 | 0 | 0 | 0 | 0 | 0 | 1 | 0 | 0 | 0 | 20 | 0 | 0 | 0 | 0 | 0 | 1 | 0 | 0 | 0 | 20
19.05.2025¦11:31:16.435 | 0 | 0 | 0 | 0 | 0 | 1 | 0 | 0 | 0 | 20 | 0 | 0 | 0 | 0 | 0 | 1 | 0 | 0 | 0 | 20
19.05.2025¦11:31:17.435 | 0 | 0 | 0 | 0 | 0 | 1 | 0 | 0 | 0 | 20 | 0 | 0 | 0 | 0 | 0 | 1 | 0 | 0 | 0 | 20
19.05.2025¦11:31:18.435 | 0 | 0 | 0 | 0 | 0 | 1 | 0 | 0 | 0 | 20 | 0 | 0 | 0 | 0 | 0 | 1 | 0 | 0 | 0 | 20
19.05.2025¦11:31:19.436 | 0 | 0 | 0 | 0 | 0 | 1 | 0 | 0 | 0 | 20 | 0 | 0 | 0 | 0 | 0 | 1 | 0 | 0 | 0 | 20
19.05.2025¦11:31:20.435 | 0 | 0 | 0 | 0 | 0 | 1 | 0 | 0 | 0 | 20 | 0 | 0 | 0 | 0 | 0 | 1 | 0 | 0 | 0 | 20
19.05.2025¦11:31:21.436 | 0 | 0 | 0 | 0 | 0 | 1 | 0 | 0 | 0 | 20 | 0 | 0 | 0 | 0 | 0 | 1 | 0 | 0 | 0 | 20
19.05.2025¦11:31:22.435 | 0 | 0 | 0 | 0 | 0 | 1 | 0 | 0 | 0 | 20 | 0 | 0 | 0 | 0 | 0 | 1 | 0 | 0 | 0 | 20
19.05.2025¦11:31:23.435 | 0 | 0 | 0 | 0 | 0 | 1 | 0 | 0 | 0 | 20 | 0 | 0 | 0 | 0 | 0 | 1 | 0 | 0 | 0 | 20
19.05.2025¦11:31:24.436 | 0 | 0 | 0 | 0 | 0 | 1 | 0 | 0 | 0 | 20 | 0 | 0 | 0 | 0 | 0 | 1 | 0 | 0 | 0 | 20
19.05.2025¦11:31:25.435 | 0 | 0 | 0 | 0 | 0 | 1 | 0 | 0 | 0 | 20 | 0 | 0 | 0 | 0 | 0 | 1 | 0 | 0 | 0 | 20
19.05.2025¦11:31:26.436 | 0 | 0 | 0 | 0 | 0 | 1 | 0 | 0 | 0 | 20 | 0 | 0 | 0 | 0 | 0 | 1 | 0 | 0 | 0 | 20
19.05.2025¦11:31:27.435 | 0 | 0 | 0 | 0 | 0 | 1 | 0 | 0 | 0 | 20 | 0 | 0 | 0 | 0 | 0 | 1 | 0 | 0 | 0 | 20
19.05.2025¦11:31:28.436 | 0 | 0 | 0 | 0 | 0 | 1 | 0 | 0 | 0 | 20 | 0 | 0 | 0 | 0 | 0 | 1 | 0 | 0 | 0 | 20
19.05.2025¦11:31:29.436 | 0 | 0 | 0 | 0 | 0 | 1 | 0 | 0 | 0 | 20 | 0 | 0 | 0 | 0 | 0 | 1 | 0 | 0 | 0 | 20
19.05.2025¦11:31:30.435 | 0 | 0 | 0 | 0 | 0 | 1 | 0 | 0 | 0 | 20 | 0 | 0 | 0 | 0 | 0 | 1 | 0 | 0 | 0 | 20
19.05.2025¦11:31:31.435 | 0 | 0 | 0 | 0 | 0 | 1 | 0 | 0 | 0 | 20 | 0 | 0 | 0 | 0 | 0 | 1 | 0 | 0 | 0 | 20
19.05.2025¦11:31:32.435 | 0 | 0 | 0 | 0 | 0 | 1 | 0 | 0 | 0 | 20 | 0 | 0 | 0 | 0 | 0 | 1 | 0 | 0 | 0 | 20
19.05.2025¦11:31:33.436 | 0 | 0 | 0 | 0 | 0 | 1 | 0 | 0 | 0 | 20 | 0 | 0 | 0 | 0 | 0 | 1 | 0 | 0 | 0 | 20
19.05.2025¦11:31:34.435 | 0 | 0 | 0 | 0 | 0 | 1 | 0 | 0 | 0 | 20 | 0 | 0 | 0 | 0 | 0 | 1 | 0 | 0 | 0 | 20
19.05.2025¦11:31:35.435 | 0 | 0 | 0 | 0 | 0 | 1 | 0 | 0 | 0 | 20 | 0 | 0 | 0 | 0 | 0 | 1 | 0 | 0 | 0 | 20
19.05.2025¦11:31:36.434 | 0 | 0 | 0 | 0 | 0 | 1 | 0 | 0 | 0 | 20 | 0 | 0 | 0 | 0 | 0 | 1 | 0 | 0 | 0 | 20
19.05.2025¦11:31:37.435 | 0 | 0 | 0 | 0 | 0 | 1 | 0 | 0 | 0 | 20 | 0 | 0 | 0 | 0 | 0 | 1 | 0 | 0 | 0 | 20
19.05.2025¦11:31:38.435 | 0 | 0 | 0 | 0 | 0 | 1 | 0 | 0 | 0 | 20 | 0 | 0 | 0 | 0 | 0 | 1 | 0 | 0 | 0 | 20
19.05.2025¦11:31:39.436 | 0 | 0 | 0 | 0 | 0 | 1 | 0 | 0 | 0 | 20 | 0 | 0 | 0 | 0 | 0 | 1 | 0 | 0 | 0 | 20
19.05.2025¦11:31:40.435 | 0 | 0 | 0 | 0 | 0 | 1 | 0 | 0 | 0 | 20 | 0 | 0 | 0 | 0 | 0 | 1 | 0 | 0 | 0 | 20
19.05.2025¦11:31:41.436 | 0 | 0 | 0 | 0 | 0 | 1 | 0 | 0 | 0 | 20 | 0 | 0 | 0 | 0 | 0 | 1 | 0 | 0 | 0 | 20
| OekoSolve | OekoSolve | OekoSolve | OekoSolve | OekoSolve | OekoSolve | OekoSolve | OekoSolve | OekoSolve | OekoSolve | OekoSolve | OekoSolve | OekoSolve | OekoSolve | OekoSolve | OekoSolve | OekoSolve | OekoSolve | OekoSolve | OekoSolve
| EnMeter_Prec1 | EnMeter_Prec1 | EnMeter_Prec1 | EnMeter_Prec1 | EnMeter_Prec1 | EnMeter_Prec1 | EnMeter_Prec1 | EnMeter_Prec1 | EnMeter_Prec1 | EnMeter_Prec1 | EnMeter_Prec2 | EnMeter_Prec2 | EnMeter_Prec2 | EnMeter_Prec2 | EnMeter_Prec2 | EnMeter_Prec2 | EnMeter_Prec2 | EnMeter_Prec2 | EnMeter_Prec2 | EnMeter_Prec2
| Prec1 P:W | Prec1 WTotal:kWh | Prec1 WDay:kWh | Prec1 WMonth:kWh | Prec1 WYear:kWh | Prec1 State:0 no info available¦1 Off¦2 Startup¦3 Ready¦4 On¦5 Charge¦6 Discharge¦7 Batt Low or Full¦8 Batt Full¦9 Batt low¦10 Finished¦11 Island¦12 Waiting¦91 Maintenance¦99 ERROR | Prec1 Spec Signal | Prec1 V:kV | Prec1 I:mA | Prec1 Info:0 Bit0¦1 Bit1¦2 Bit2¦3 Bit3¦4 HS Ein¦5 Freigabe / Abdeckung vorhanden¦6 Temp. FÃ¼hler aktiv¦7 Temp. FÃ¼hler unterbrochen¦8 Bit8¦9 Bit9¦10 Bit10¦11 Bit11¦12 Bit12¦13 Bit13¦14 Bit14¦15 Bit15¦ | Prec2 P:W | Prec2 WTotal:kWh | Prec2 WDay:kWh | Prec2 WMonth:kWh | Prec2 WYear:kWh | Prec2 State:0 no info available¦1 Off¦2 Startup¦3 Ready¦4 On¦5 Charge¦6 Discharge¦7 Batt Low or Full¦8 Batt Full¦9 Batt low¦10 Finished¦11 Island¦12 Waiting¦91 Maintenance¦99 ERROR | Prec2 Spec Signal | Prec2 V:kV | Prec2 I:mA | Prec2 Info:0 Bit0¦1 Bit1¦2 Bit2¦3 Bit3¦4 HS Ein¦5 Freigabe / Abdeckung vorhanden¦6 Temp. FÃ¼hler aktiv¦7 Temp. FÃ¼hler unterbrochen¦8 Bit8¦9 Bit9¦10 Bit10¦11 Bit11¦12 Bit12¦13 Bit13¦14 Bit14¦15 Bit15¦
19.05.2025¦11:31:42.435 | 0 | 0 | 0 | 0 | 0 | 1 | 0 | 0 | 0 | 20 | 0 | 0 | 0 | 0 | 0 | 1 | 0 | 0 | 0 | 20
19.05.2025¦11:31:43.435 | 0 | 0 | 0 | 0 | 0 | 1 | 0 | 0 | 0 | 20 | 0 | 0 | 0 | 0 | 0 | 1 | 0 | 0 | 0 | 20
19.05.2025¦11:31:44.435 | 0 | 0 | 0 | 0 | 0 | 1 | 0 | 0 | 0 | 20 | 0 | 0 | 0 | 0 | 0 | 1 | 0 | 0 | 0 | 20
19.05.2025¦11:31:45.435 | 0 | 0 | 0 | 0 | 0 | 1 | 0 | 0 | 0 | 20 | 0 | 0 | 0 | 0 | 0 | 1 | 0 | 0 | 0 | 20
19.05.2025¦11:31:46.435 | 0 | 0 | 0 | 0 | 0 | 1 | 0 | 0 | 0 | 20 | 0 | 0 | 0 | 0 | 0 | 1 | 0 | 0 | 0 | 20
19.05.2025¦11:31:47.434 | 0 | 0 | 0 | 0 | 0 | 1 | 0 | 0 | 0 | 20 | 0 | 0 | 0 | 0 | 0 | 1 | 0 | 0 | 0 | 20
19.05.2025¦11:31:48.435 | 0 | 0 | 0 | 0 | 0 | 1 | 0 | 0 | 0 | 20 | 0 | 0 | 0 | 0 | 0 | 1 | 0 | 0 | 0 | 20
19.05.2025¦11:31:49.435 | 0 | 0 | 0 | 0 | 0 | 1 | 0 | 0 | 0 | 20 | 0 | 0 | 0 | 0 | 0 | 1 | 0 | 0 | 0 | 20
19.05.2025¦11:31:50.435 | 0 | 0 | 0 | 0 | 0 | 1 | 0 | 0 | 0 | 20 | 0 | 0 | 0 | 0 | 0 | 1 | 0 | 0 | 0 | 20
19.05.2025¦11:31:51.436 | 0 | 0 | 0 | 0 | 0 | 1 | 0 | 0 | 0 | 20 | 0 | 0 | 0 | 0 | 0 | 1 | 0 | 0 | 0 | 20
19.05.2025¦11:31:52.436 | 0 | 0 | 0 | 0 | 0 | 1 | 0 | 0 | 0 | 20 | 0 | 0 | 0 | 0 | 0 | 1 | 0 | 0 | 0 | 20
19.05.2025¦11:31:53.436 | 0 | 0 | 0 | 0 | 0 | 1 | 0 | 0 | 0 | 20 | 0 | 0 | 0 | 0 | 0 | 1 | 0 | 0 | 0 | 20
19.05.2025¦11:31:54.435 | 0 | 0 | 0 | 0 | 0 | 1 | 0 | 0 | 0 | 20 | 0 | 0 | 0 | 0 | 0 | 1 | 0 | 0 | 0 | 20
19.05.2025¦11:31:55.436 | 0 | 0 | 0 | 0 | 0 | 1 | 0 | 0 | 0 | 20 | 0 | 0 | 0 | 0 | 0 | 1 | 0 | 0 | 0 | 20
19.05.2025¦11:31:56.436 | 0 | 0 | 0 | 0 | 0 | 1 | 0 | 0 | 0 | 20 | 0 | 0 | 0 | 0 | 0 | 1 | 0 | 0 | 0 | 20
19.05.2025¦11:31:57.436 | 0 | 0 | 0 | 0 | 0 | 1 | 0 | 0 | 0 | 20 | 0 | 0 | 0 | 0 | 0 | 1 | 0 | 0 | 0 | 20
19.05.2025¦11:31:58.435 | 0 | 0 | 0 | 0 | 0 | 1 | 0 | 0 | 0 | 20 | 0 | 0 | 0 | 0 | 0 | 1 | 0 | 0 | 0 | 20
19.05.2025¦11:31:59.436 | 0 | 0 | 0 | 0 | 0 | 1 | 0 | 0 | 0 | 20 | 0 | 0 | 0 | 0 | 0 | 1 | 0 | 0 | 0 | 20
19.05.2025¦11:32:00.435 | 0 | 0 | 0 | 0 | 0 | 1 | 0 | 0 | 0 | 20 | 0 | 0 | 0 | 0 | 0 | 1 | 0 | 0 | 0 | 20
19.05.2025¦11:32:01.435 | 0 | 0 | 0 | 0 | 0 | 1 | 0 | 0 | 0 | 20 | 0 | 0 | 0 | 0 | 0 | 1 | 0 | 0 | 0 | 20
19.05.2025¦11:32:02.435 | 0 | 0 | 0 | 0 | 0 | 1 | 0 | 0 | 0 | 20 | 0 | 0 | 0 | 0 | 0 | 1 | 0 | 0 | 0 | 20
19.05.2025¦11:32:03.434 | 0 | 0 | 0 | 0 | 0 | 1 | 0 | 0 | 0 | 20 | 0 | 0 | 0 | 0 | 0 | 1 | 0 | 0 | 0 | 20
19.05.2025¦11:32:04.435 | 0 | 0 | 0 | 0 | 0 | 1 | 0 | 0 | 0 | 20 | 0 | 0 | 0 | 0 | 0 | 1 | 0 | 0 | 0 | 20
19.05.2025¦11:32:05.435 | 0 | 0 | 0 | 0 | 0 | 1 | 0 | 0 | 0 | 20 | 0 | 0 | 0 | 0 | 0 | 1 | 0 | 0 | 0 | 20
19.05.2025¦11:32:06.436 | 0 | 0 | 0 | 0 | 0 | 1 | 0 | 0 | 0 | 20 | 0 | 0 | 0 | 0 | 0 | 1 | 0 | 0 | 0 | 20
19.05.2025¦11:32:07.436 | 0 | 0 | 0 | 0 | 0 | 1 | 0 | 0 | 0 | 20 | 0 | 0 | 0 | 0 | 0 | 1 | 0 | 0 | 0 | 20
19.05.2025¦11:32:08.435 | 0 | 0 | 0 | 0 | 0 | 1 | 0 | 0 | 0 | 20 | 0 | 0 | 0 | 0 | 0 | 1 | 0 | 0 | 0 | 20
19.05.2025¦11:32:09.435 | 0 | 0 | 0 | 0 | 0 | 1 | 0 | 0 | 0 | 20 | 0 | 0 | 0 | 0 | 0 | 1 | 0 | 0 | 0 | 20
19.05.2025¦11:32:10.435 | 0 | 0 | 0 | 0 | 0 | 1 | 0 | 0 | 0 | 20 | 0 | 0 | 0 | 0 | 0 | 1 | 0 | 0 | 0 | 20
19.05.2025¦11:32:11.436 | 0 | 0 | 0 | 0 | 0 | 1 | 0 | 0 | 0 | 20 | 0 | 0 | 0 | 0 | 0 | 1 | 0 | 0 | 0 | 20
| OekoSolve | OekoSolve | OekoSolve | OekoSolve | OekoSolve | OekoSolve | OekoSolve | OekoSolve | OekoSolve | OekoSolve | OekoSolve | OekoSolve | OekoSolve | OekoSolve | OekoSolve | OekoSolve | OekoSolve | OekoSolve | OekoSolve | OekoSolve
| EnMeter_Prec1 | EnMeter_Prec1 | EnMeter_Prec1 | EnMeter_Prec1 | EnMeter_Prec1 | EnMeter_Prec1 | EnMeter_Prec1 | EnMeter_Prec1 | EnMeter_Prec1 | EnMeter_Prec1 | EnMeter_Prec2 | EnMeter_Prec2 | EnMeter_Prec2 | EnMeter_Prec2 | EnMeter_Prec2 | EnMeter_Prec2 | EnMeter_Prec2 | EnMeter_Prec2 | EnMeter_Prec2 | EnMeter_Prec2
| Prec1 P:W | Prec1 WTotal:kWh | Prec1 WDay:kWh | Prec1 WMonth:kWh | Prec1 WYear:kWh | Prec1 State:0 no info available¦1 Off¦2 Startup¦3 Ready¦4 On¦5 Charge¦6 Discharge¦7 Batt Low or Full¦8 Batt Full¦9 Batt low¦10 Finished¦11 Island¦12 Waiting¦91 Maintenance¦99 ERROR | Prec1 Spec Signal | Prec1 V:kV | Prec1 I:mA | Prec1 Info:0 Bit0¦1 Bit1¦2 Bit2¦3 Bit3¦4 HS Ein¦5 Freigabe / Abdeckung vorhanden¦6 Temp. FÃ¼hler aktiv¦7 Temp. FÃ¼hler unterbrochen¦8 Bit8¦9 Bit9¦10 Bit10¦11 Bit11¦12 Bit12¦13 Bit13¦14 Bit14¦15 Bit15¦ | Prec2 P:W | Prec2 WTotal:kWh | Prec2 WDay:kWh | Prec2 WMonth:kWh | Prec2 WYear:kWh | Prec2 State:0 no info available¦1 Off¦2 Startup¦3 Ready¦4 On¦5 Charge¦6 Discharge¦7 Batt Low or Full¦8 Batt Full¦9 Batt low¦10 Finished¦11 Island¦12 Waiting¦91 Maintenance¦99 ERROR | Prec2 Spec Signal | Prec2 V:kV | Prec2 I:mA | Prec2 Info:0 Bit0¦1 Bit1¦2 Bit2¦3 Bit3¦4 HS Ein¦5 Freigabe / Abdeckung vorhanden¦6 Temp. FÃ¼hler aktiv¦7 Temp. FÃ¼hler unterbrochen¦8 Bit8¦9 Bit9¦10 Bit10¦11 Bit11¦12 Bit12¦13 Bit13¦14 Bit14¦15 Bit15¦
19.05.2025¦11:32:12.435 | 0 | 0 | 0 | 0 | 0 | 1 | 0 | 0 | 0 | 20 | 0 | 0 | 0 | 0 | 0 | 1 | 0 | 0 | 0 | 20
19.05.2025¦11:32:13.436 | 0 | 0 | 0 | 0 | 0 | 1 | 0 | 0 | 0 | 20 | 0 | 0 | 0 | 0 | 0 | 1 | 0 | 0 | 0 | 20
19.05.2025¦11:32:14.435 | 0 | 0 | 0 | 0 | 0 | 1 | 0 | 0 | 0 | 20 | 0 | 0 | 0 | 0 | 0 | 1 | 0 | 0 | 0 | 20
19.05.2025¦11:32:15.436 | 0 | 0 | 0 | 0 | 0 | 1 | 0 | 0 | 0 | 20 | 0 | 0 | 0 | 0 | 0 | 1 | 0 | 0 | 0 | 20
19.05.2025¦11:32:16.435 | 0 | 0 | 0 | 0 | 0 | 1 | 0 | 0 | 0 | 20 | 0 | 0 | 0 | 0 | 0 | 1 | 0 | 0 | 0 | 20
19.05.2025¦11:32:17.435 | 0 | 0 | 0 | 0 | 0 | 1 | 0 | 0 | 0 | 20 | 0 | 0 | 0 | 0 | 0 | 1 | 0 | 0 | 0 | 20
19.05.2025¦11:32:18.436 | 0 | 0 | 0 | 0 | 0 | 1 | 0 | 0 | 0 | 20 | 0 | 0 | 0 | 0 | 0 | 1 | 0 | 0 | 0 | 20
19.05.2025¦11:32:19.435 | 0 | 0 | 0 | 0 | 0 | 1 | 0 | 0 | 0 | 20 | 0 | 0 | 0 | 0 | 0 | 1 | 0 | 0 | 0 | 20
19.05.2025¦11:32:20.436 | 0 | 0 | 0 | 0 | 0 | 1 | 0 | 0 | 0 | 20 | 0 | 0 | 0 | 0 | 0 | 1 | 0 | 0 | 0 | 20
19.05.2025¦11:32:21.435 | 0 | 0 | 0 | 0 | 0 | 1 | 0 | 0 | 0 | 20 | 0 | 0 | 0 | 0 | 0 | 1 | 0 | 0 | 0 | 20
19.05.2025¦11:32:22.436 | 0 | 0 | 0 | 0 | 0 | 1 | 0 | 0 | 0 | 20 | 0 | 0 | 0 | 0 | 0 | 1 | 0 | 0 | 0 | 20
19.05.2025¦11:32:23.435 | 0 | 0 | 0 | 0 | 0 | 1 | 0 | 0 | 0 | 20 | 0 | 0 | 0 | 0 | 0 | 1 | 0 | 0 | 0 | 20
19.05.2025¦11:32:24.435 | 0 | 0 | 0 | 0 | 0 | 1 | 0 | 0 | 0 | 20 | 0 | 0 | 0 | 0 | 0 | 1 | 0 | 0 | 0 | 20
19.05.2025¦11:32:25.435 | 0 | 0 | 0 | 0 | 0 | 1 | 0 | 0 | 0 | 20 | 0 | 0 | 0 | 0 | 0 | 1 | 0 | 0 | 0 | 20
19.05.2025¦11:32:26.435 | 0 | 0 | 0 | 0 | 0 | 1 | 0 | 0 | 0 | 20 | 0 | 0 | 0 | 0 | 0 | 1 | 0 | 0 | 0 | 20
19.05.2025¦11:32:27.435 | 0 | 0 | 0 | 0 | 0 | 1 | 0 | 0 | 0 | 20 | 0 | 0 | 0 | 0 | 0 | 1 | 0 | 0 | 0 | 20
19.05.2025¦11:32:28.435 | 0 | 0 | 0 | 0 | 0 | 1 | 0 | 0 | 0 | 20 | 0 | 0 | 0 | 0 | 0 | 1 | 0 | 0 | 0 | 20
19.05.2025¦11:32:29.435 | 0 | 0 | 0 | 0 | 0 | 1 | 0 | 0 | 0 | 20 | 0 | 0 | 0 | 0 | 0 | 1 | 0 | 0 | 0 | 20
19.05.2025¦11:32:30.434 | 0 | 0 | 0 | 0 | 0 | 1 | 0 | 0 | 0 | 20 | 0 | 0 | 0 | 0 | 0 | 1 | 0 | 0 | 0 | 20
19.05.2025¦11:32:31.434 | 0 | 0 | 0 | 0 | 0 | 1 | 0 | 0 | 0 | 20 | 0 | 0 | 0 | 0 | 0 | 1 | 0 | 0 | 0 | 20
19.05.2025¦11:32:32.435 | 0 | 0 | 0 | 0 | 0 | 1 | 0 | 0 | 0 | 20 | 0 | 0 | 0 | 0 | 0 | 1 | 0 | 0 | 0 | 20
19.05.2025¦11:32:33.435 | 0 | 0 | 0 | 0 | 0 | 1 | 0 | 0 | 0 | 20 | 0 | 0 | 0 | 0 | 0 | 1 | 0 | 0 | 0 | 20
19.05.2025¦11:32:34.435 | 0 | 0 | 0 | 0 | 0 | 1 | 0 | 0 | 0 | 20 | 0 | 0 | 0 | 0 | 0 | 1 | 0 | 0 | 0 | 20
19.05.2025¦11:32:35.435 | 0 | 0 | 0 | 0 | 0 | 1 | 0 | 0 | 0 | 20 | 0 | 0 | 0 | 0 | 0 | 1 | 0 | 0 | 0 | 20
19.05.2025¦11:32:36.435 | 0 | 0 | 0 | 0 | 0 | 1 | 0 | 0 | 0 | 20 | 0 | 0 | 0 | 0 | 0 | 1 | 0 | 0 | 0 | 20
19.05.2025¦11:32:37.436 | 0 | 0 | 0 | 0 | 0 | 1 | 0 | 0 | 0 | 20 | 0 | 0 | 0 | 0 | 0 | 1 | 0 | 0 | 0 | 20
19.05.2025¦11:32:38.436 | 0 | 0 | 0 | 0 | 0 | 1 | 0 | 0 | 0 | 20 | 0 | 0 | 0 | 0 | 0 | 1 | 0 | 0 | 0 | 20
19.05.2025¦11:32:39.435 | 0 | 0 | 0 | 0 | 0 | 1 | 0 | 0 | 0 | 20 | 0 | 0 | 0 | 0 | 0 | 1 | 0 | 0 | 0 | 20
19.05.2025¦11:32:40.436 | 0 | 0 | 0 | 0 | 0 | 1 | 0 | 0 | 0 | 20 | 0 | 0 | 0 | 0 | 0 | 1 | 0 | 0 | 0 | 20
19.05.2025¦11:32:41.435 | 0 | 0 | 0 | 0 | 0 | 1 | 0 | 0 | 0 | 20 | 0 | 0 | 0 | 0 | 0 | 1 | 0 | 0 | 0 | 20
| OekoSolve | OekoSolve | OekoSolve | OekoSolve | OekoSolve | OekoSolve | OekoSolve | OekoSolve | OekoSolve | OekoSolve | OekoSolve | OekoSolve | OekoSolve | OekoSolve | OekoSolve | OekoSolve | OekoSolve | OekoSolve | OekoSolve | OekoSolve
| EnMeter_Prec1 | EnMeter_Prec1 | EnMeter_Prec1 | EnMeter_Prec1 | EnMeter_Prec1 | EnMeter_Prec1 | EnMeter_Prec1 | EnMeter_Prec1 | EnMeter_Prec1 | EnMeter_Prec1 | EnMeter_Prec2 | EnMeter_Prec2 | EnMeter_Prec2 | EnMeter_Prec2 | EnMeter_Prec2 | EnMeter_Prec2 | EnMeter_Prec2 | EnMeter_Prec2 | EnMeter_Prec2 | EnMeter_Prec2
| Prec1 P:W | Prec1 WTotal:kWh | Prec1 WDay:kWh | Prec1 WMonth:kWh | Prec1 WYear:kWh | Prec1 State:0 no info available¦1 Off¦2 Startup¦3 Ready¦4 On¦5 Charge¦6 Discharge¦7 Batt Low or Full¦8 Batt Full¦9 Batt low¦10 Finished¦11 Island¦12 Waiting¦91 Maintenance¦99 ERROR | Prec1 Spec Signal | Prec1 V:kV | Prec1 I:mA | Prec1 Info:0 Bit0¦1 Bit1¦2 Bit2¦3 Bit3¦4 HS Ein¦5 Freigabe / Abdeckung vorhanden¦6 Temp. FÃ¼hler aktiv¦7 Temp. FÃ¼hler unterbrochen¦8 Bit8¦9 Bit9¦10 Bit10¦11 Bit11¦12 Bit12¦13 Bit13¦14 Bit14¦15 Bit15¦ | Prec2 P:W | Prec2 WTotal:kWh | Prec2 WDay:kWh | Prec2 WMonth:kWh | Prec2 WYear:kWh | Prec2 State:0 no info available¦1 Off¦2 Startup¦3 Ready¦4 On¦5 Charge¦6 Discharge¦7 Batt Low or Full¦8 Batt Full¦9 Batt low¦10 Finished¦11 Island¦12 Waiting¦91 Maintenance¦99 ERROR | Prec2 Spec Signal | Prec2 V:kV | Prec2 I:mA | Prec2 Info:0 Bit0¦1 Bit1¦2 Bit2¦3 Bit3¦4 HS Ein¦5 Freigabe / Abdeckung vorhanden¦6 Temp. FÃ¼hler aktiv¦7 Temp. FÃ¼hler unterbrochen¦8 Bit8¦9 Bit9¦10 Bit10¦11 Bit11¦12 Bit12¦13 Bit13¦14 Bit14¦15 Bit15¦
19.05.2025¦11:32:42.435 | 0 | 0 | 0 | 0 | 0 | 1 | 0 | 0 | 0 | 20 | 0 | 0 | 0 | 0 | 0 | 1 | 0 | 0 | 0 | 20
19.05.2025¦11:32:43.436 | 0 | 0 | 0 | 0 | 0 | 1 | 0 | 0 | 0 | 20 | 0 | 0 | 0 | 0 | 0 | 1 | 0 | 0 | 0 | 20
19.05.2025¦11:32:44.435 | 0 | 0 | 0 | 0 | 0 | 1 | 0 | 0 | 0 | 20 | 0 | 0 | 0 | 0 | 0 | 1 | 0 | 0 | 0 | 20
19.05.2025¦11:32:45.434 | 0 | 0 | 0 | 0 | 0 | 1 | 0 | 0 | 0 | 20 | 0 | 0 | 0 | 0 | 0 | 1 | 0 | 0 | 0 | 20
19.05.2025¦11:32:46.435 | 0 | 0 | 0 | 0 | 0 | 1 | 0 | 0 | 0 | 20 | 0 | 0 | 0 | 0 | 0 | 1 | 0 | 0 | 0 | 20
19.05.2025¦11:32:47.435 | 0 | 0 | 0 | 0 | 0 | 1 | 0 | 0 | 0 | 20 | 0 | 0 | 0 | 0 | 0 | 1 | 0 | 0 | 0 | 20
19.05.2025¦11:32:48.436 | 0 | 0 | 0 | 0 | 0 | 1 | 0 | 0 | 0 | 20 | 0 | 0 | 0 | 0 | 0 | 1 | 0 | 0 | 0 | 20
19.05.2025¦11:32:49.435 | 0 | 0 | 0 | 0 | 0 | 1 | 0 | 0 | 0 | 20 | 0 | 0 | 0 | 0 | 0 | 1 | 0 | 0 | 0 | 20
19.05.2025¦11:32:50.436 | 0 | 0 | 0 | 0 | 0 | 1 | 0 | 0 | 0 | 20 | 0 | 0 | 0 | 0 | 0 | 1 | 0 | 0 | 0 | 20
19.05.2025¦11:32:51.435 | 0 | 0 | 0 | 0 | 0 | 1 | 0 | 0 | 0 | 20 | 0 | 0 | 0 | 0 | 0 | 1 | 0 | 0 | 0 | 20
19.05.2025¦11:32:52.436 | 0 | 0 | 0 | 0 | 0 | 1 | 0 | 0 | 0 | 20 | 0 | 0 | 0 | 0 | 0 | 1 | 0 | 0 | 0 | 20
19.05.2025¦11:32:53.436 | 0 | 0 | 0 | 0 | 0 | 1 | 0 | 0 | 0 | 20 | 0 | 0 | 0 | 0 | 0 | 1 | 0 | 0 | 0 | 20
19.05.2025¦11:32:54.435 | 0 | 0 | 0 | 0 | 0 | 1 | 0 | 0 | 0 | 20 | 0 | 0 | 0 | 0 | 0 | 1 | 0 | 0 | 0 | 20
19.05.2025¦11:32:55.436 | 0 | 0 | 0 | 0 | 0 | 1 | 0 | 0 | 0 | 20 | 0 | 0 | 0 | 0 | 0 | 1 | 0 | 0 | 0 | 20
19.05.2025¦11:32:56.436 | 0 | 0 | 0 | 0 | 0 | 1 | 0 | 0 | 0 | 20 | 0 | 0 | 0 | 0 | 0 | 1 | 0 | 0 | 0 | 20
19.05.2025¦11:32:57.435 | 0 | 0 | 0 | 0 | 0 | 1 | 0 | 0 | 0 | 20 | 0 | 0 | 0 | 0 | 0 | 1 | 0 | 0 | 0 | 20
19.05.2025¦11:32:58.435 | 0 | 0 | 0 | 0 | 0 | 1 | 0 | 0 | 0 | 20 | 0 | 0 | 0 | 0 | 0 | 1 | 0 | 0 | 0 | 20
19.05.2025¦11:32:59.435 | 0 | 0 | 0 | 0 | 0 | 1 | 0 | 0 | 0 | 20 | 0 | 0 | 0 | 0 | 0 | 1 | 0 | 0 | 0 | 20
19.05.2025¦11:33:00.435 | 0 | 0 | 0 | 0 | 0 | 1 | 0 | 0 | 0 | 20 | 0 | 0 | 0 | 0 | 0 | 1 | 0 | 0 | 0 | 20
19.05.2025¦11:33:01.434 | 0 | 0 | 0 | 0 | 0 | 1 | 0 | 0 | 0 | 20 | 0 | 0 | 0 | 0 | 0 | 1 | 0 | 0 | 0 | 20
19.05.2025¦11:33:02.435 | 0 | 0 | 0 | 0 | 0 | 1 | 0 | 0 | 0 | 20 | 0 | 0 | 0 | 0 | 0 | 1 | 0 | 0 | 0 | 20
19.05.2025¦11:33:03.435 | 0 | 0 | 0 | 0 | 0 | 1 | 0 | 0 | 0 | 20 | 0 | 0 | 0 | 0 | 0 | 1 | 0 | 0 | 0 | 20
19.05.2025¦11:33:04.435 | 0 | 0 | 0 | 0 | 0 | 1 | 0 | 0 | 0 | 20 | 0 | 0 | 0 | 0 | 0 | 1 | 0 | 0 | 0 | 20
19.05.2025¦11:33:05.436 | 0 | 0 | 0 | 0 | 0 | 1 | 0 | 0 | 0 | 20 | 0 | 0 | 0 | 0 | 0 | 1 | 0 | 0 | 0 | 20
19.05.2025¦11:33:06.435 | 0 | 0 | 0 | 0 | 0 | 1 | 0 | 0 | 0 | 20 | 0 | 0 | 0 | 0 | 0 | 1 | 0 | 0 | 0 | 20
19.05.2025¦11:33:07.436 | 0 | 0 | 0 | 0 | 0 | 1 | 0 | 0 | 0 | 20 | 0 | 0 | 0 | 0 | 0 | 1 | 0 | 0 | 0 | 20
19.05.2025¦11:33:08.434 | 0 | 0 | 0 | 0 | 0 | 1 | 0 | 0 | 0 | 20 | 0 | 0 | 0 | 0 | 0 | 1 | 0 | 0 | 0 | 20
19.05.2025¦11:33:09.435 | 0 | 0 | 0 | 0 | 0 | 1 | 0 | 0 | 0 | 20 | 0 | 0 | 0 | 0 | 0 | 1 | 0 | 0 | 0 | 20
19.05.2025¦11:33:10.435 | 0 | 0 | 0 | 0 | 0 | 1 | 0 | 0 | 0 | 20 | 0 | 0 | 0 | 0 | 0 | 1 | 0 | 0 | 0 | 20
19.05.2025¦11:33:11.435 | 0 | 0 | 0 | 0 | 0 | 1 | 0 | 0 | 0 | 20 | 0 | 0 | 0 | 0 | 0 | 1 | 0 | 0 | 0 | 20
| OekoSolve | OekoSolve | OekoSolve | OekoSolve | OekoSolve | OekoSolve | OekoSolve | OekoSolve | OekoSolve | OekoSolve | OekoSolve | OekoSolve | OekoSolve | OekoSolve | OekoSolve | OekoSolve | OekoSolve | OekoSolve | OekoSolve | OekoSolve
| EnMeter_Prec1 | EnMeter_Prec1 | EnMeter_Prec1 | EnMeter_Prec1 | EnMeter_Prec1 | EnMeter_Prec1 | EnMeter_Prec1 | EnMeter_Prec1 | EnMeter_Prec1 | EnMeter_Prec1 | EnMeter_Prec2 | EnMeter_Prec2 | EnMeter_Prec2 | EnMeter_Prec2 | EnMeter_Prec2 | EnMeter_Prec2 | EnMeter_Prec2 | EnMeter_Prec2 | EnMeter_Prec2 | EnMeter_Prec2
| Prec1 P:W | Prec1 WTotal:kWh | Prec1 WDay:kWh | Prec1 WMonth:kWh | Prec1 WYear:kWh | Prec1 State:0 no info available¦1 Off¦2 Startup¦3 Ready¦4 On¦5 Charge¦6 Discharge¦7 Batt Low or Full¦8 Batt Full¦9 Batt low¦10 Finished¦11 Island¦12 Waiting¦91 Maintenance¦99 ERROR | Prec1 Spec Signal | Prec1 V:kV | Prec1 I:mA | Prec1 Info:0 Bit0¦1 Bit1¦2 Bit2¦3 Bit3¦4 HS Ein¦5 Freigabe / Abdeckung vorhanden¦6 Temp. FÃ¼hler aktiv¦7 Temp. FÃ¼hler unterbrochen¦8 Bit8¦9 Bit9¦10 Bit10¦11 Bit11¦12 Bit12¦13 Bit13¦14 Bit14¦15 Bit15¦ | Prec2 P:W | Prec2 WTotal:kWh | Prec2 WDay:kWh | Prec2 WMonth:kWh | Prec2 WYear:kWh | Prec2 State:0 no info available¦1 Off¦2 Startup¦3 Ready¦4 On¦5 Charge¦6 Discharge¦7 Batt Low or Full¦8 Batt Full¦9 Batt low¦10 Finished¦11 Island¦12 Waiting¦91 Maintenance¦99 ERROR | Prec2 Spec Signal | Prec2 V:kV | Prec2 I:mA | Prec2 Info:0 Bit0¦1 Bit1¦2 Bit2¦3 Bit3¦4 HS Ein¦5 Freigabe / Abdeckung vorhanden¦6 Temp. FÃ¼hler aktiv¦7 Temp. FÃ¼hler unterbrochen¦8 Bit8¦9 Bit9¦10 Bit10¦11 Bit11¦12 Bit12¦13 Bit13¦14 Bit14¦15 Bit15¦
19.05.2025¦11:33:12.435 | 0 | 0 | 0 | 0 | 0 | 1 | 0 | 0 | 0 | 20 | 0 | 0 | 0 | 0 | 0 | 1 | 0 | 0 | 0 | 20
19.05.2025¦11:33:13.436 | 0 | 0 | 0 | 0 | 0 | 1 | 0 | 0 | 0 | 20 | 0 | 0 | 0 | 0 | 0 | 1 | 0 | 0 | 0 | 20
19.05.2025¦11:33:14.436 | 0 | 0 | 0 | 0 | 0 | 1 | 0 | 0 | 0 | 20 | 0 | 0 | 0 | 0 | 0 | 1 | 0 | 0 | 0 | 20
19.05.2025¦11:33:15.435 | 0 | 0 | 0 | 0 | 0 | 1 | 0 | 0 | 0 | 20 | 0 | 0 | 0 | 0 | 0 | 1 | 0 | 0 | 0 | 20
19.05.2025¦11:33:16.436 | 0 | 0 | 0 | 0 | 0 | 1 | 0 | 0 | 0 | 20 | 0 | 0 | 0 | 0 | 0 | 1 | 0 | 0 | 0 | 20
19.05.2025¦11:33:17.435 | 0 | 0 | 0 | 0 | 0 | 1 | 0 | 0 | 0 | 20 | 0 | 0 | 0 | 0 | 0 | 1 | 0 | 0 | 0 | 20
19.05.2025¦11:33:18.435 | 0 | 0 | 0 | 0 | 0 | 1 | 0 | 0 | 0 | 20 | 0 | 0 | 0 | 0 | 0 | 1 | 0 | 0 | 0 | 20
19.05.2025¦11:33:19.435 | 0 | 0 | 0 | 0 | 0 | 1 | 0 | 0 | 0 | 20 | 0 | 0 | 0 | 0 | 0 | 1 | 0 | 0 | 0 | 20
19.05.2025¦11:33:20.435 | 0 | 0 | 0 | 0 | 0 | 1 | 0 | 0 | 0 | 20 | 0 | 0 | 0 | 0 | 0 | 1 | 0 | 0 | 0 | 20
19.05.2025¦11:33:21.436 | 0 | 0 | 0 | 0 | 0 | 1 | 0 | 0 | 0 | 20 | 0 | 0 | 0 | 0 | 0 | 1 | 0 | 0 | 0 | 20
19.05.2025¦11:33:22.436 | 0 | 0 | 0 | 0 | 0 | 1 | 0 | 0 | 0 | 20 | 0 | 0 | 0 | 0 | 0 | 1 | 0 | 0 | 0 | 20
19.05.2025¦11:33:23.436 | 0 | 0 | 0 | 0 | 0 | 1 | 0 | 0 | 0 | 20 | 0 | 0 | 0 | 0 | 0 | 1 | 0 | 0 | 0 | 20
19.05.2025¦11:33:24.435 | 0 | 0 | 0 | 0 | 0 | 1 | 0 | 0 | 0 | 20 | 0 | 0 | 0 | 0 | 0 | 1 | 0 | 0 | 0 | 20
19.05.2025¦11:33:25.436 | 0 | 0 | 0 | 0 | 0 | 1 | 0 | 0 | 0 | 20 | 0 | 0 | 0 | 0 | 0 | 1 | 0 | 0 | 0 | 20
19.05.2025¦11:33:26.435 | 0 | 0 | 0 | 0 | 0 | 1 | 0 | 0 | 0 | 20 | 0 | 0 | 0 | 0 | 0 | 1 | 0 | 0 | 0 | 20
19.05.2025¦11:33:27.436 | 0 | 0 | 0 | 0 | 0 | 1 | 0 | 0 | 0 | 20 | 0 | 0 | 0 | 0 | 0 | 1 | 0 | 0 | 0 | 20
19.05.2025¦11:33:28.435 | 0 | 0 | 0 | 0 | 0 | 1 | 0 | 0 | 0 | 20 | 0 | 0 | 0 | 0 | 0 | 1 | 0 | 0 | 0 | 20
19.05.2025¦11:33:29.435 | 0 | 0 | 0 | 0 | 0 | 1 | 0 | 0 | 0 | 20 | 0 | 0 | 0 | 0 | 0 | 1 | 0 | 0 | 0 | 20
19.05.2025¦11:33:30.435 | 0 | 0 | 0 | 0 | 0 | 1 | 0 | 0 | 0 | 20 | 0 | 0 | 0 | 0 | 0 | 1 | 0 | 0 | 0 | 20
19.05.2025¦11:33:31.435 | 0 | 0 | 0 | 0 | 0 | 1 | 0 | 0 | 0 | 20 | 0 | 0 | 0 | 0 | 0 | 1 | 0 | 0 | 0 | 20
19.05.2025¦11:33:32.435 | 0 | 0 | 0 | 0 | 0 | 1 | 0 | 0 | 0 | 20 | 0 | 0 | 0 | 0 | 0 | 1 | 0 | 0 | 0 | 20
19.05.2025¦11:33:33.436 | 0 | 0 | 0 | 0 | 0 | 1 | 0 | 0 | 0 | 20 | 0 | 0 | 0 | 0 | 0 | 1 | 0 | 0 | 0 | 20
19.05.2025¦11:33:34.435 | 0 | 0 | 0 | 0 | 0 | 1 | 0 | 0 | 0 | 20 | 0 | 0 | 0 | 0 | 0 | 1 | 0 | 0 | 0 | 20
19.05.2025¦11:33:35.435 | 0 | 0 | 0 | 0 | 0 | 1 | 0 | 0 | 0 | 20 | 0 | 0 | 0 | 0 | 0 | 1 | 0 | 0 | 0 | 20
19.05.2025¦11:33:36.436 | 0 | 0 | 0 | 0 | 0 | 1 | 0 | 0 | 0 | 20 | 0 | 0 | 0 | 0 | 0 | 1 | 0 | 0 | 0 | 20
19.05.2025¦11:33:37.435 | 0 | 0 | 0 | 0 | 0 | 1 | 0 | 0 | 0 | 20 | 0 | 0 | 0 | 0 | 0 | 1 | 0 | 0 | 0 | 20
19.05.2025¦11:33:38.436 | 0 | 0 | 0 | 0 | 0 | 1 | 0 | 0 | 0 | 20 | 0 | 0 | 0 | 0 | 0 | 1 | 0 | 0 | 0 | 20
19.05.2025¦11:33:39.435 | 0 | 0 | 0 | 0 | 0 | 1 | 0 | 0 | 0 | 20 | 0 | 0 | 0 | 0 | 0 | 1 | 0 | 0 | 0 | 20
19.05.2025¦11:33:40.436 | 0 | 0 | 0 | 0 | 0 | 1 | 0 | 0 | 0 | 20 | 0 | 0 | 0 | 0 | 0 | 1 | 0 | 0 | 0 | 20
19.05.2025¦11:33:41.436 | 0 | 0 | 0 | 0 | 0 | 1 | 0 | 0 | 0 | 20 | 0 | 0 | 0 | 0 | 0 | 1 | 0 | 0 | 0 | 20
| OekoSolve | OekoSolve | OekoSolve | OekoSolve | OekoSolve | OekoSolve | OekoSolve | OekoSolve | OekoSolve | OekoSolve | OekoSolve | OekoSolve | OekoSolve | OekoSolve | OekoSolve | OekoSolve | OekoSolve | OekoSolve | OekoSolve | OekoSolve
| EnMeter_Prec1 | EnMeter_Prec1 | EnMeter_Prec1 | EnMeter_Prec1 | EnMeter_Prec1 | EnMeter_Prec1 | EnMeter_Prec1 | EnMeter_Prec1 | EnMeter_Prec1 | EnMeter_Prec1 | EnMeter_Prec2 | EnMeter_Prec2 | EnMeter_Prec2 | EnMeter_Prec2 | EnMeter_Prec2 | EnMeter_Prec2 | EnMeter_Prec2 | EnMeter_Prec2 | EnMeter_Prec2 | EnMeter_Prec2
| Prec1 P:W | Prec1 WTotal:kWh | Prec1 WDay:kWh | Prec1 WMonth:kWh | Prec1 WYear:kWh | Prec1 State:0 no info available¦1 Off¦2 Startup¦3 Ready¦4 On¦5 Charge¦6 Discharge¦7 Batt Low or Full¦8 Batt Full¦9 Batt low¦10 Finished¦11 Island¦12 Waiting¦91 Maintenance¦99 ERROR | Prec1 Spec Signal | Prec1 V:kV | Prec1 I:mA | Prec1 Info:0 Bit0¦1 Bit1¦2 Bit2¦3 Bit3¦4 HS Ein¦5 Freigabe / Abdeckung vorhanden¦6 Temp. FÃ¼hler aktiv¦7 Temp. FÃ¼hler unterbrochen¦8 Bit8¦9 Bit9¦10 Bit10¦11 Bit11¦12 Bit12¦13 Bit13¦14 Bit14¦15 Bit15¦ | Prec2 P:W | Prec2 WTotal:kWh | Prec2 WDay:kWh | Prec2 WMonth:kWh | Prec2 WYear:kWh | Prec2 State:0 no info available¦1 Off¦2 Startup¦3 Ready¦4 On¦5 Charge¦6 Discharge¦7 Batt Low or Full¦8 Batt Full¦9 Batt low¦10 Finished¦11 Island¦12 Waiting¦91 Maintenance¦99 ERROR | Prec2 Spec Signal | Prec2 V:kV | Prec2 I:mA | Prec2 Info:0 Bit0¦1 Bit1¦2 Bit2¦3 Bit3¦4 HS Ein¦5 Freigabe / Abdeckung vorhanden¦6 Temp. FÃ¼hler aktiv¦7 Temp. FÃ¼hler unterbrochen¦8 Bit8¦9 Bit9¦10 Bit10¦11 Bit11¦12 Bit12¦13 Bit13¦14 Bit14¦15 Bit15¦
19.05.2025¦11:33:42.435 | 0 | 0 | 0 | 0 | 0 | 1 | 0 | 0 | 0 | 20 | 0 | 0 | 0 | 0 | 0 | 1 | 0 | 0 | 0 | 20
19.05.2025¦11:33:43.436 | 0 | 0 | 0 | 0 | 0 | 1 | 0 | 0 | 0 | 20 | 0 | 0 | 0 | 0 | 0 | 1 | 0 | 0 | 0 | 20
19.05.2025¦11:33:44.435 | 0 | 0 | 0 | 0 | 0 | 1 | 0 | 0 | 0 | 20 | 0 | 0 | 0 | 0 | 0 | 1 | 0 | 0 | 0 | 20
19.05.2025¦11:33:45.435 | 0 | 0 | 0 | 0 | 0 | 1 | 0 | 0 | 0 | 20 | 0 | 0 | 0 | 0 | 0 | 1 | 0 | 0 | 0 | 20
19.05.2025¦11:33:46.435 | 0 | 0 | 0 | 0 | 0 | 1 | 0 | 0 | 0 | 20 | 0 | 0 | 0 | 0 | 0 | 1 | 0 | 0 | 0 | 20
19.05.2025¦11:33:47.435 | 0 | 0 | 0 | 0 | 0 | 1 | 0 | 0 | 0 | 20 | 0 | 0 | 0 | 0 | 0 | 1 | 0 | 0 | 0 | 20
19.05.2025¦11:33:48.435 | 0 | 0 | 0 | 0 | 0 | 1 | 0 | 0 | 0 | 20 | 0 | 0 | 0 | 0 | 0 | 1 | 0 | 0 | 0 | 20
19.05.2025¦11:33:49.436 | 0 | 0 | 0 | 0 | 0 | 1 | 0 | 0 | 0 | 20 | 0 | 0 | 0 | 0 | 0 | 1 | 0 | 0 | 0 | 20
19.05.2025¦11:33:50.436 | 0 | 0 | 0 | 0 | 0 | 1 | 0 | 0 | 0 | 20 | 0 | 0 | 0 | 0 | 0 | 1 | 0 | 0 | 0 | 20
19.05.2025¦11:33:51.435 | 0 | 0 | 0 | 0 | 0 | 1 | 0 | 0 | 0 | 20 | 0 | 0 | 0 | 0 | 0 | 1 | 0 | 0 | 0 | 20
19.05.2025¦11:33:52.435 | 0 | 0 | 0 | 0 | 0 | 1 | 0 | 0 | 0 | 20 | 0 | 0 | 0 | 0 | 0 | 1 | 0 | 0 | 0 | 20
19.05.2025¦11:33:53.436 | 0 | 0 | 0 | 0 | 0 | 1 | 0 | 0 | 0 | 20 | 0 | 0 | 0 | 0 | 0 | 1 | 0 | 0 | 0 | 20
19.05.2025¦11:33:54.435 | 0 | 0 | 0 | 0 | 0 | 1 | 0 | 0 | 0 | 20 | 0 | 0 | 0 | 0 | 0 | 1 | 0 | 0 | 0 | 20
19.05.2025¦11:33:55.435 | 0 | 0 | 0 | 0 | 0 | 1 | 0 | 0 | 0 | 20 | 0 | 0 | 0 | 0 | 0 | 1 | 0 | 0 | 0 | 20
19.05.2025¦11:33:56.436 | 0 | 0 | 0 | 0 | 0 | 1 | 0 | 0 | 0 | 20 | 0 | 0 | 0 | 0 | 0 | 1 | 0 | 0 | 0 | 20
19.05.2025¦11:33:57.435 | 0 | 0 | 0 | 0 | 0 | 1 | 0 | 0 | 0 | 20 | 0 | 0 | 0 | 0 | 0 | 1 | 0 | 0 | 0 | 20
19.05.2025¦11:33:58.435 | 0 | 0 | 0 | 0 | 0 | 1 | 0 | 0 | 0 | 20 | 0 | 0 | 0 | 0 | 0 | 1 | 0 | 0 | 0 | 20
19.05.2025¦11:33:59.435 | 0 | 0 | 0 | 0 | 0 | 1 | 0 | 0 | 0 | 20 | 0 | 0 | 0 | 0 | 0 | 1 | 0 | 0 | 0 | 20
19.05.2025¦11:34:00.436 | 0 | 0 | 0 | 0 | 0 | 1 | 0 | 0 | 0 | 20 | 0 | 0 | 0 | 0 | 0 | 1 | 0 | 0 | 0 | 20
19.05.2025¦11:34:01.435 | 0 | 0 | 0 | 0 | 0 | 1 | 0 | 0 | 0 | 20 | 0 | 0 | 0 | 0 | 0 | 1 | 0 | 0 | 0 | 20
19.05.2025¦11:34:02.435 | 0 | 0 | 0 | 0 | 0 | 1 | 0 | 0 | 0 | 20 | 0 | 0 | 0 | 0 | 0 | 1 | 0 | 0 | 0 | 20
19.05.2025¦11:34:03.435 | 0 | 0 | 0 | 0 | 0 | 1 | 0 | 0 | 0 | 20 | 0 | 0 | 0 | 0 | 0 | 1 | 0 | 0 | 0 | 20
19.05.2025¦11:34:04.435 | 0 | 0 | 0 | 0 | 0 | 1 | 0 | 0 | 0 | 20 | 0 | 0 | 0 | 0 | 0 | 1 | 0 | 0 | 0 | 20
19.05.2025¦11:34:05.435 | 0 | 0 | 0 | 0 | 0 | 1 | 0 | 0 | 0 | 20 | 0 | 0 | 0 | 0 | 0 | 1 | 0 | 0 | 0 | 20
19.05.2025¦11:34:06.436 | 0 | 0 | 0 | 0 | 0 | 1 | 0 | 0 | 0 | 20 | 0 | 0 | 0 | 0 | 0 | 1 | 0 | 0 | 0 | 20
19.05.2025¦11:34:07.435 | 0 | 0 | 0 | 0 | 0 | 1 | 0 | 0 | 0 | 20 | 0 | 0 | 0 | 0 | 0 | 1 | 0 | 0 | 0 | 20
19.05.2025¦11:34:08.435 | 0 | 0 | 0 | 0 | 0 | 1 | 0 | 0 | 0 | 20 | 0 | 0 | 0 | 0 | 0 | 1 | 0 | 0 | 0 | 20
19.05.2025¦11:34:09.436 | 0 | 0 | 0 | 0 | 0 | 1 | 0 | 0 | 0 | 20 | 0 | 0 | 0 | 0 | 0 | 1 | 0 | 0 | 0 | 20
19.05.2025¦11:34:10.435 | 0 | 0 | 0 | 0 | 0 | 1 | 0 | 0 | 0 | 20 | 0 | 0 | 0 | 0 | 0 | 1 | 0 | 0 | 0 | 20
19.05.2025¦11:34:11.435 | 0 | 0 | 0 | 0 | 0 | 1 | 0 | 0 | 0 | 20 | 0 | 0 | 0 | 0 | 0 | 1 | 0 | 0 | 0 | 20
| OekoSolve | OekoSolve | OekoSolve | OekoSolve | OekoSolve | OekoSolve | OekoSolve | OekoSolve | OekoSolve | OekoSolve | OekoSolve | OekoSolve | OekoSolve | OekoSolve | OekoSolve | OekoSolve | OekoSolve | OekoSolve | OekoSolve | OekoSolve
| EnMeter_Prec1 | EnMeter_Prec1 | EnMeter_Prec1 | EnMeter_Prec1 | EnMeter_Prec1 | EnMeter_Prec1 | EnMeter_Prec1 | EnMeter_Prec1 | EnMeter_Prec1 | EnMeter_Prec1 | EnMeter_Prec2 | EnMeter_Prec2 | EnMeter_Prec2 | EnMeter_Prec2 | EnMeter_Prec2 | EnMeter_Prec2 | EnMeter_Prec2 | EnMeter_Prec2 | EnMeter_Prec2 | EnMeter_Prec2
| Prec1 P:W | Prec1 WTotal:kWh | Prec1 WDay:kWh | Prec1 WMonth:kWh | Prec1 WYear:kWh | Prec1 State:0 no info available¦1 Off¦2 Startup¦3 Ready¦4 On¦5 Charge¦6 Discharge¦7 Batt Low or Full¦8 Batt Full¦9 Batt low¦10 Finished¦11 Island¦12 Waiting¦91 Maintenance¦99 ERROR | Prec1 Spec Signal | Prec1 V:kV | Prec1 I:mA | Prec1 Info:0 Bit0¦1 Bit1¦2 Bit2¦3 Bit3¦4 HS Ein¦5 Freigabe / Abdeckung vorhanden¦6 Temp. FÃ¼hler aktiv¦7 Temp. FÃ¼hler unterbrochen¦8 Bit8¦9 Bit9¦10 Bit10¦11 Bit11¦12 Bit12¦13 Bit13¦14 Bit14¦15 Bit15¦ | Prec2 P:W | Prec2 WTotal:kWh | Prec2 WDay:kWh | Prec2 WMonth:kWh | Prec2 WYear:kWh | Prec2 State:0 no info available¦1 Off¦2 Startup¦3 Ready¦4 On¦5 Charge¦6 Discharge¦7 Batt Low or Full¦8 Batt Full¦9 Batt low¦10 Finished¦11 Island¦12 Waiting¦91 Maintenance¦99 ERROR | Prec2 Spec Signal | Prec2 V:kV | Prec2 I:mA | Prec2 Info:0 Bit0¦1 Bit1¦2 Bit2¦3 Bit3¦4 HS Ein¦5 Freigabe / Abdeckung vorhanden¦6 Temp. FÃ¼hler aktiv¦7 Temp. FÃ¼hler unterbrochen¦8 Bit8¦9 Bit9¦10 Bit10¦11 Bit11¦12 Bit12¦13 Bit13¦14 Bit14¦15 Bit15¦
19.05.2025¦11:34:12.435 | 0 | 0 | 0 | 0 | 0 | 1 | 0 | 0 | 0 | 20 | 0 | 0 | 0 | 0 | 0 | 1 | 0 | 0 | 0 | 20
19.05.2025¦11:34:13.436 | 0 | 0 | 0 | 0 | 0 | 1 | 0 | 0 | 0 | 20 | 0 | 0 | 0 | 0 | 0 | 1 | 0 | 0 | 0 | 20
19.05.2025¦11:34:14.436 | 0 | 0 | 0 | 0 | 0 | 1 | 0 | 0 | 0 | 20 | 0 | 0 | 0 | 0 | 0 | 1 | 0 | 0 | 0 | 20
19.05.2025¦11:34:15.435 | 0 | 0 | 0 | 0 | 0 | 1 | 0 | 0 | 0 | 20 | 0 | 0 | 0 | 0 | 0 | 1 | 0 | 0 | 0 | 20
19.05.2025¦11:34:16.435 | 0 | 0 | 0 | 0 | 0 | 1 | 0 | 0 | 0 | 20 | 0 | 0 | 0 | 0 | 0 | 1 | 0 | 0 | 0 | 20
19.05.2025¦11:34:17.436 | 0 | 0 | 0 | 0 | 0 | 1 | 0 | 0 | 0 | 20 | 0 | 0 | 0 | 0 | 0 | 1 | 0 | 0 | 0 | 20
19.05.2025¦11:34:18.436 | 0 | 0 | 0 | 0 | 0 | 1 | 0 | 0 | 0 | 20 | 0 | 0 | 0 | 0 | 0 | 1 | 0 | 0 | 0 | 20
19.05.2025¦11:34:19.435 | 0 | 0 | 0 | 0 | 0 | 1 | 0 | 0 | 0 | 20 | 0 | 0 | 0 | 0 | 0 | 1 | 0 | 0 | 0 | 20
19.05.2025¦11:34:20.435 | 0 | 0 | 0 | 0 | 0 | 1 | 0 | 0 | 0 | 20 | 0 | 0 | 0 | 0 | 0 | 1 | 0 | 0 | 0 | 20
19.05.2025¦11:34:21.434 | 0 | 0 | 0 | 0 | 0 | 1 | 0 | 0 | 0 | 20 | 0 | 0 | 0 | 0 | 0 | 1 | 0 | 0 | 0 | 20
19.05.2025¦11:34:22.435 | 0 | 0 | 0 | 0 | 0 | 1 | 0 | 0 | 0 | 20 | 0 | 0 | 0 | 0 | 0 | 1 | 0 | 0 | 0 | 20
19.05.2025¦11:34:23.435 | 0 | 0 | 0 | 0 | 0 | 1 | 0 | 0 | 0 | 20 | 0 | 0 | 0 | 0 | 0 | 1 | 0 | 0 | 0 | 20
19.05.2025¦11:34:24.435 | 0 | 0 | 0 | 0 | 0 | 1 | 0 | 0 | 0 | 20 | 0 | 0 | 0 | 0 | 0 | 1 | 0 | 0 | 0 | 20
19.05.2025¦11:34:25.435 | 0 | 0 | 0 | 0 | 0 | 1 | 0 | 0 | 0 | 20 | 0 | 0 | 0 | 0 | 0 | 1 | 0 | 0 | 0 | 20
19.05.2025¦11:34:26.435 | 0 | 0 | 0 | 0 | 0 | 1 | 0 | 0 | 0 | 20 | 0 | 0 | 0 | 0 | 0 | 1 | 0 | 0 | 0 | 20
19.05.2025¦11:34:27.436 | 0 | 0 | 0 | 0 | 0 | 1 | 0 | 0 | 0 | 20 | 0 | 0 | 0 | 0 | 0 | 1 | 0 | 0 | 0 | 20
19.05.2025¦11:34:28.435 | 0 | 0 | 0 | 0 | 0 | 1 | 0 | 0 | 0 | 20 | 0 | 0 | 0 | 0 | 0 | 1 | 0 | 0 | 0 | 20
19.05.2025¦11:34:29.434 | 0 | 0 | 0 | 0 | 0 | 1 | 0 | 0 | 0 | 20 | 0 | 0 | 0 | 0 | 0 | 1 | 0 | 0 | 0 | 20
19.05.2025¦11:34:30.435 | 0 | 0 | 0 | 0 | 0 | 1 | 0 | 0 | 0 | 20 | 0 | 0 | 0 | 0 | 0 | 1 | 0 | 0 | 0 | 20
19.05.2025¦11:34:31.435 | 0 | 0 | 0 | 0 | 0 | 1 | 0 | 0 | 0 | 20 | 0 | 0 | 0 | 0 | 0 | 1 | 0 | 0 | 0 | 20
19.05.2025¦11:34:32.436 | 0 | 0 | 0 | 0 | 0 | 1 | 0 | 0 | 0 | 20 | 0 | 0 | 0 | 0 | 0 | 1 | 0 | 0 | 0 | 20
19.05.2025¦11:34:33.435 | 0 | 0 | 0 | 0 | 0 | 1 | 0 | 0 | 0 | 20 | 0 | 0 | 0 | 0 | 0 | 1 | 0 | 0 | 0 | 20
19.05.2025¦11:34:34.436 | 0 | 0 | 0 | 0 | 0 | 1 | 0 | 0 | 0 | 20 | 0 | 0 | 0 | 0 | 0 | 1 | 0 | 0 | 0 | 20
19.05.2025¦11:34:35.435 | 0 | 0 | 0 | 0 | 0 | 1 | 0 | 0 | 0 | 20 | 0 | 0 | 0 | 0 | 0 | 1 | 0 | 0 | 0 | 20
19.05.2025¦11:34:36.435 | 0 | 0 | 0 | 0 | 0 | 1 | 0 | 0 | 0 | 20 | 0 | 0 | 0 | 0 | 0 | 1 | 0 | 0 | 0 | 20
19.05.2025¦11:34:37.436 | 0 | 0 | 0 | 0 | 0 | 1 | 0 | 0 | 0 | 20 | 0 | 0 | 0 | 0 | 0 | 1 | 0 | 0 | 0 | 20
19.05.2025¦11:34:38.436 | 0 | 0 | 0 | 0 | 0 | 1 | 0 | 0 | 0 | 20 | 0 | 0 | 0 | 0 | 0 | 1 | 0 | 0 | 0 | 20
19.05.2025¦11:34:39.435 | 0 | 0 | 0 | 0 | 0 | 1 | 0 | 0 | 0 | 20 | 0 | 0 | 0 | 0 | 0 | 1 | 0 | 0 | 0 | 20
19.05.2025¦11:34:40.435 | 0 | 0 | 0 | 0 | 0 | 1 | 0 | 0 | 0 | 20 | 0 | 0 | 0 | 0 | 0 | 1 | 0 | 0 | 0 | 20
19.05.2025¦11:34:41.435 | 0 | 0 | 0 | 0 | 0 | 1 | 0 | 0 | 0 | 20 | 0 | 0 | 0 | 0 | 0 | 1 | 0 | 0 | 0 | 20
| OekoSolve | OekoSolve | OekoSolve | OekoSolve | OekoSolve | OekoSolve | OekoSolve | OekoSolve | OekoSolve | OekoSolve | OekoSolve | OekoSolve | OekoSolve | OekoSolve | OekoSolve | OekoSolve | OekoSolve | OekoSolve | OekoSolve | OekoSolve
| EnMeter_Prec1 | EnMeter_Prec1 | EnMeter_Prec1 | EnMeter_Prec1 | EnMeter_Prec1 | EnMeter_Prec1 | EnMeter_Prec1 | EnMeter_Prec1 | EnMeter_Prec1 | EnMeter_Prec1 | EnMeter_Prec2 | EnMeter_Prec2 | EnMeter_Prec2 | EnMeter_Prec2 | EnMeter_Prec2 | EnMeter_Prec2 | EnMeter_Prec2 | EnMeter_Prec2 | EnMeter_Prec2 | EnMeter_Prec2
| Prec1 P:W | Prec1 WTotal:kWh | Prec1 WDay:kWh | Prec1 WMonth:kWh | Prec1 WYear:kWh | Prec1 State:0 no info available¦1 Off¦2 Startup¦3 Ready¦4 On¦5 Charge¦6 Discharge¦7 Batt Low or Full¦8 Batt Full¦9 Batt low¦10 Finished¦11 Island¦12 Waiting¦91 Maintenance¦99 ERROR | Prec1 Spec Signal | Prec1 V:kV | Prec1 I:mA | Prec1 Info:0 Bit0¦1 Bit1¦2 Bit2¦3 Bit3¦4 HS Ein¦5 Freigabe / Abdeckung vorhanden¦6 Temp. FÃ¼hler aktiv¦7 Temp. FÃ¼hler unterbrochen¦8 Bit8¦9 Bit9¦10 Bit10¦11 Bit11¦12 Bit12¦13 Bit13¦14 Bit14¦15 Bit15¦ | Prec2 P:W | Prec2 WTotal:kWh | Prec2 WDay:kWh | Prec2 WMonth:kWh | Prec2 WYear:kWh | Prec2 State:0 no info available¦1 Off¦2 Startup¦3 Ready¦4 On¦5 Charge¦6 Discharge¦7 Batt Low or Full¦8 Batt Full¦9 Batt low¦10 Finished¦11 Island¦12 Waiting¦91 Maintenance¦99 ERROR | Prec2 Spec Signal | Prec2 V:kV | Prec2 I:mA | Prec2 Info:0 Bit0¦1 Bit1¦2 Bit2¦3 Bit3¦4 HS Ein¦5 Freigabe / Abdeckung vorhanden¦6 Temp. FÃ¼hler aktiv¦7 Temp. FÃ¼hler unterbrochen¦8 Bit8¦9 Bit9¦10 Bit10¦11 Bit11¦12 Bit12¦13 Bit13¦14 Bit14¦15 Bit15¦
19.05.2025¦11:34:42.435 | 0 | 0 | 0 | 0 | 0 | 1 | 0 | 0 | 0 | 20 | 0 | 0 | 0 | 0 | 0 | 1 | 0 | 0 | 0 | 20
19.05.2025¦11:34:43.436 | 0 | 0 | 0 | 0 | 0 | 1 | 0 | 0 | 0 | 20 | 0 | 0 | 0 | 0 | 0 | 1 | 0 | 0 | 0 | 20
19.05.2025¦11:34:44.435 | 0 | 0 | 0 | 0 | 0 | 1 | 0 | 0 | 0 | 20 | 0 | 0 | 0 | 0 | 0 | 1 | 0 | 0 | 0 | 20
19.05.2025¦11:34:45.436 | 0 | 0 | 0 | 0 | 0 | 1 | 0 | 0 | 0 | 20 | 0 | 0 | 0 | 0 | 0 | 1 | 0 | 0 | 0 | 20
19.05.2025¦11:34:46.436 | 0 | 0 | 0 | 0 | 0 | 1 | 0 | 0 | 0 | 20 | 0 | 0 | 0 | 0 | 0 | 1 | 0 | 0 | 0 | 20
19.05.2025¦11:34:47.436 | 0 | 0 | 0 | 0 | 0 | 1 | 0 | 0 | 0 | 20 | 0 | 0 | 0 | 0 | 0 | 1 | 0 | 0 | 0 | 20
19.05.2025¦11:34:48.435 | 0 | 0 | 0 | 0 | 0 | 1 | 0 | 0 | 0 | 20 | 0 | 0 | 0 | 0 | 0 | 1 | 0 | 0 | 0 | 20
19.05.2025¦11:34:49.435 | 0 | 0 | 0 | 0 | 0 | 1 | 0 | 0 | 0 | 20 | 0 | 0 | 0 | 0 | 0 | 1 | 0 | 0 | 0 | 20
19.05.2025¦11:34:50.435 | 0 | 0 | 0 | 0 | 0 | 1 | 0 | 0 | 0 | 20 | 0 | 0 | 0 | 0 | 0 | 1 | 0 | 0 | 0 | 20
19.05.2025¦11:34:51.435 | 0 | 0 | 0 | 0 | 0 | 1 | 0 | 0 | 0 | 20 | 0 | 0 | 0 | 0 | 0 | 1 | 0 | 0 | 0 | 20
19.05.2025¦11:34:52.435 | 0 | 0 | 0 | 0 | 0 | 1 | 0 | 0 | 0 | 20 | 0 | 0 | 0 | 0 | 0 | 1 | 0 | 0 | 0 | 20
19.05.2025¦11:34:53.435 | 0 | 0 | 0 | 0 | 0 | 1 | 0 | 0 | 0 | 20 | 0 | 0 | 0 | 0 | 0 | 1 | 0 | 0 | 0 | 20
19.05.2025¦11:34:54.435 | 0 | 0 | 0 | 0 | 0 | 1 | 0 | 0 | 0 | 20 | 0 | 0 | 0 | 0 | 0 | 1 | 0 | 0 | 0 | 20
19.05.2025¦11:34:55.435 | 0 | 0 | 0 | 0 | 0 | 1 | 0 | 0 | 0 | 20 | 0 | 0 | 0 | 0 | 0 | 1 | 0 | 0 | 0 | 20
19.05.2025¦11:34:56.435 | 0 | 0 | 0 | 0 | 0 | 1 | 0 | 0 | 0 | 20 | 0 | 0 | 0 | 0 | 0 | 1 | 0 | 0 | 0 | 20
19.05.2025¦11:34:57.435 | 0 | 0 | 0 | 0 | 0 | 1 | 0 | 0 | 0 | 20 | 0 | 0 | 0 | 0 | 0 | 1 | 0 | 0 | 0 | 20
19.05.2025¦11:34:58.435 | 0 | 0 | 0 | 0 | 0 | 1 | 0 | 0 | 0 | 20 | 0 | 0 | 0 | 0 | 0 | 1 | 0 | 0 | 0 | 20
19.05.2025¦11:34:59.436 | 0 | 0 | 0 | 0 | 0 | 1 | 0 | 0 | 0 | 20 | 0 | 0 | 0 | 0 | 0 | 1 | 0 | 0 | 0 | 20
19.05.2025¦11:35:00.436 | 0 | 0 | 0 | 0 | 0 | 1 | 0 | 0 | 0 | 20 | 0 | 0 | 0 | 0 | 0 | 1 | 0 | 0 | 0 | 20
19.05.2025¦11:35:01.436 | 0 | 0 | 0 | 0 | 0 | 1 | 0 | 0 | 0 | 20 | 0 | 0 | 0 | 0 | 0 | 1 | 0 | 0 | 0 | 20
19.05.2025¦11:35:02.436 | 0 | 0 | 0 | 0 | 0 | 1 | 0 | 0 | 0 | 20 | 0 | 0 | 0 | 0 | 0 | 1 | 0 | 0 | 0 | 20
19.05.2025¦11:35:03.436 | 0 | 0 | 0 | 0 | 0 | 1 | 0 | 0 | 0 | 20 | 0 | 0 | 0 | 0 | 0 | 1 | 0 | 0 | 0 | 20
19.05.2025¦11:35:04.435 | 0 | 0 | 0 | 0 | 0 | 1 | 0 | 0 | 0 | 20 | 0 | 0 | 0 | 0 | 0 | 1 | 0 | 0 | 0 | 20
19.05.2025¦11:35:05.436 | 0 | 0 | 0 | 0 | 0 | 1 | 0 | 0 | 0 | 20 | 0 | 0 | 0 | 0 | 0 | 1 | 0 | 0 | 0 | 20
19.05.2025¦11:35:06.436 | 0 | 0 | 0 | 0 | 0 | 1 | 0 | 0 | 0 | 20 | 0 | 0 | 0 | 0 | 0 | 1 | 0 | 0 | 0 | 20
19.05.2025¦11:35:07.435 | 0 | 0 | 0 | 0 | 0 | 1 | 0 | 0 | 0 | 20 | 0 | 0 | 0 | 0 | 0 | 1 | 0 | 0 | 0 | 20
19.05.2025¦11:35:08.435 | 0 | 0 | 0 | 0 | 0 | 1 | 0 | 0 | 0 | 20 | 0 | 0 | 0 | 0 | 0 | 1 | 0 | 0 | 0 | 20
19.05.2025¦11:35:09.435 | 0 | 0 | 0 | 0 | 0 | 1 | 0 | 0 | 0 | 20 | 0 | 0 | 0 | 0 | 0 | 1 | 0 | 0 | 0 | 20
19.05.2025¦11:35:10.434 | 0 | 0 | 0 | 0 | 0 | 1 | 0 | 0 | 0 | 20 | 0 | 0 | 0 | 0 | 0 | 1 | 0 | 0 | 0 | 20
19.05.2025¦11:35:11.435 | 0 | 0 | 0 | 0 | 0 | 4 | 7.8684 | 7.8684 | 0 | 30 | 0 | 0 | 0 | 0 | 0 | 1 | 0 | 0 | 0 | 20
| OekoSolve | OekoSolve | OekoSolve | OekoSolve | OekoSolve | OekoSolve | OekoSolve | OekoSolve | OekoSolve | OekoSolve | OekoSolve | OekoSolve | OekoSolve | OekoSolve | OekoSolve | OekoSolve | OekoSolve | OekoSolve | OekoSolve | OekoSolve
| EnMeter_Prec1 | EnMeter_Prec1 | EnMeter_Prec1 | EnMeter_Prec1 | EnMeter_Prec1 | EnMeter_Prec1 | EnMeter_Prec1 | EnMeter_Prec1 | EnMeter_Prec1 | EnMeter_Prec1 | EnMeter_Prec2 | EnMeter_Prec2 | EnMeter_Prec2 | EnMeter_Prec2 | EnMeter_Prec2 | EnMeter_Prec2 | EnMeter_Prec2 | EnMeter_Prec2 | EnMeter_Prec2 | EnMeter_Prec2
| Prec1 P:W | Prec1 WTotal:kWh | Prec1 WDay:kWh | Prec1 WMonth:kWh | Prec1 WYear:kWh | Prec1 State:0 no info available¦1 Off¦2 Startup¦3 Ready¦4 On¦5 Charge¦6 Discharge¦7 Batt Low or Full¦8 Batt Full¦9 Batt low¦10 Finished¦11 Island¦12 Waiting¦91 Maintenance¦99 ERROR | Prec1 Spec Signal | Prec1 V:kV | Prec1 I:mA | Prec1 Info:0 Bit0¦1 Bit1¦2 Bit2¦3 Bit3¦4 HS Ein¦5 Freigabe / Abdeckung vorhanden¦6 Temp. FÃ¼hler aktiv¦7 Temp. FÃ¼hler unterbrochen¦8 Bit8¦9 Bit9¦10 Bit10¦11 Bit11¦12 Bit12¦13 Bit13¦14 Bit14¦15 Bit15¦ | Prec2 P:W | Prec2 WTotal:kWh | Prec2 WDay:kWh | Prec2 WMonth:kWh | Prec2 WYear:kWh | Prec2 State:0 no info available¦1 Off¦2 Startup¦3 Ready¦4 On¦5 Charge¦6 Discharge¦7 Batt Low or Full¦8 Batt Full¦9 Batt low¦10 Finished¦11 Island¦12 Waiting¦91 Maintenance¦99 ERROR | Prec2 Spec Signal | Prec2 V:kV | Prec2 I:mA | Prec2 Info:0 Bit0¦1 Bit1¦2 Bit2¦3 Bit3¦4 HS Ein¦5 Freigabe / Abdeckung vorhanden¦6 Temp. FÃ¼hler aktiv¦7 Temp. FÃ¼hler unterbrochen¦8 Bit8¦9 Bit9¦10 Bit10¦11 Bit11¦12 Bit12¦13 Bit13¦14 Bit14¦15 Bit15¦
19.05.2025¦11:35:12.435 | 0 | 0 | 0 | 0 | 0 | 4 | 11.8974 | 11.8974 | 0 | 30 | 0 | 0 | 0 | 0 | 0 | 4 | 0 | 0 | 0 | 30
19.05.2025¦11:35:13.435 | 0 | 0 | 0 | 0 | 0 | 4 | 11.8974 | 11.8974 | 0 | 30 | 0 | 0 | 0 | 0 | 0 | 4 | 0 | 0 | 0 | 30
19.05.2025¦11:35:14.435 | 0 | 0 | 0 | 0 | 0 | 4 | 16.8744 | 16.8744 | 0.0473 | 30 | 0 | 0 | 0 | 0 | 0 | 4 | 16.7796 | 16.7796 | 0 | 30
19.05.2025¦11:35:15.436 | 0 | 0 | 0 | 0 | 0 | 4 | 26.781 | 26.781 | 1.1911 | 30 | 0 | 0 | 0 | 0 | 0 | 4 | 26.07 | 26.07 | 0 | 30
19.05.2025¦11:35:16.435 | 0 | 0 | 0 | 0 | 0 | 4 | 26.781 | 26.781 | 1.1911 | 30 | 0 | 0 | 0 | 0 | 0 | 4 | 26.07 | 26.07 | 0 | 30
19.05.2025¦11:35:17.436 | 0 | 0 | 0 | 0 | 0 | 99 | 0 | 0 | 0 | 30 | 0 | 0 | 0 | 0 | 0 | 99 | 0 | 0 | 0 | 30
19.05.2025¦11:35:18.436 | 0 | 0 | 0 | 0 | 0 | 4 | 8.2002 | 8.2002 | 0 | 30 | 0 | 0 | 0 | 0 | 0 | 4 | 8.1528 | 8.1528 | 0 | 30
19.05.2025¦11:35:19.435 | 0 | 0 | 0 | 0 | 0 | 4 | 8.2002 | 8.2002 | 0 | 30 | 0 | 0 | 0 | 0 | 0 | 4 | 8.1528 | 8.1528 | 0 | 30
19.05.2025¦11:35:20.435 | 0 | 0 | 0 | 0 | 0 | 4 | 9.954 | 9.954 | 0 | 30 | 0 | 0 | 0 | 0 | 0 | 4 | 10.191 | 10.191 | 0 | 30
19.05.2025¦11:35:21.436 | 0 | 0 | 0 | 0 | 0 | 4 | 19.6236 | 19.6236 | 0 | 30 | 0 | 0 | 0 | 0 | 0 | 4 | 19.5762 | 19.5762 | 0.301 | 30
19.05.2025¦11:35:22.434 | 0 | 0 | 0 | 0 | 0 | 4 | 19.6236 | 19.6236 | 0 | 30 | 0 | 0 | 0 | 0 | 0 | 4 | 19.5762 | 19.5762 | 0.301 | 30
19.05.2025¦11:35:23.435 | 0 | 0 | 0 | 0 | 0 | 4 | 24.7902 | 24.7902 | 0 | 30 | 0 | 0 | 0 | 0 | 0 | 4 | 24.5532 | 24.5532 | 1.1051 | 30
19.05.2025¦11:35:24.435 | 0 | 0 | 0 | 0 | 0 | 99 | 0 | 0 | 0 | 30 | 0 | 0 | 0 | 0 | 0 | 99 | 0 | 0 | 0 | 30
19.05.2025¦11:35:25.435 | 0 | 0 | 0 | 0 | 0 | 99 | 0 | 0 | 0 | 30 | 0 | 0 | 0 | 0 | 0 | 99 | 0 | 0 | 0 | 30
19.05.2025¦11:35:26.435 | 0 | 0 | 0 | 0 | 0 | 4 | 8.2002 | 8.2002 | 0 | 30 | 0 | 0 | 0 | 0 | 0 | 4 | 8.1528 | 8.1528 | 0 | 30
19.05.2025¦11:35:27.435 | 0 | 0 | 0 | 0 | 0 | 4 | 10.2858 | 10.2858 | 0 | 30 | 0 | 0 | 0 | 0 | 0 | 4 | 10.4754 | 10.4754 | 0 | 30
19.05.2025¦11:35:28.435 | 0 | 0 | 0 | 0 | 0 | 4 | 15.4998 | 15.4998 | 0 | 30 | 0 | 0 | 0 | 0 | 0 | 4 | 15.4524 | 15.4524 | 0.043 | 30
19.05.2025¦11:35:29.436 | 0 | 0 | 0 | 0 | 0 | 4 | 25.7856 | 25.7856 | 0 | 30 | 0 | 0 | 0 | 0 | 0 | 4 | 25.4538 | 25.4538 | 1.1223 | 30
19.05.2025¦11:35:30.435 | 0 | 0 | 0 | 0 | 0 | 99 | 0 | 0 | 0 | 30 | 0 | 0 | 0 | 0 | 0 | 99 | 0 | 0 | 0 | 30
19.05.2025¦11:35:31.435 | 0 | 0 | 0 | 0 | 0 | 99 | 0 | 0 | 0 | 30 | 0 | 0 | 0 | 0 | 0 | 99 | 0 | 0 | 0 | 30
19.05.2025¦11:35:32.434 | 0 | 0 | 0 | 0 | 0 | 4 | 8.2002 | 8.2002 | 0 | 30 | 0 | 0 | 0 | 0 | 0 | 4 | 8.1528 | 8.1528 | 0 | 30
19.05.2025¦11:35:33.435 | 0 | 0 | 0 | 0 | 0 | 4 | 10.665 | 10.665 | 0 | 30 | 0 | 0 | 0 | 0 | 0 | 4 | 10.9968 | 10.9968 | 0 | 30
19.05.2025¦11:35:34.436 | 0 | 0 | 0 | 0 | 0 | 4 | 21.093 | 21.093 | 0 | 30 | 0 | 0 | 0 | 0 | 0 | 4 | 21.0456 | 21.0456 | 0.3784 | 30
19.05.2025¦11:35:35.435 | 0 | 0 | 0 | 0 | 0 | 4 | 26.1174 | 26.1174 | 0 | 30 | 0 | 0 | 0 | 0 | 0 | 4 | 0 | 0 | 0 | 30
19.05.2025¦11:35:36.435 | 0 | 0 | 0 | 0 | 0 | 4 | 26.1174 | 26.1174 | 0 | 30 | 0 | 0 | 0 | 0 | 0 | 4 | 0 | 0 | 0 | 30
19.05.2025¦11:35:37.435 | 0 | 0 | 0 | 0 | 0 | 4 | 7.821 | 7.821 | 0 | 30 | 0 | 0 | 0 | 0 | 0 | 99 | 0 | 0 | 0 | 30
19.05.2025¦11:35:38.435 | 0 | 0 | 0 | 0 | 0 | 4 | 12.0396 | 12.0396 | 0 | 30 | 0 | 0 | 0 | 0 | 0 | 4 | 12.2766 | 12.2766 | 0 | 30
19.05.2025¦11:35:39.435 | 0 | 0 | 0 | 0 | 0 | 4 | 21.9936 | 21.9936 | 0.3999 | 30 | 0 | 0 | 0 | 0 | 0 | 4 | 21.8514 | 21.8514 | 0 | 30
19.05.2025¦11:35:40.435 | 0 | 0 | 0 | 0 | 0 | 4 | 28.0608 | 28.0608 | 0 | 30 | 0 | 0 | 0 | 0 | 0 | 4 | 27.6816 | 27.6816 | 1.6856 | 30
19.05.2025¦11:35:41.436 | 0 | 0 | 0 | 0 | 0 | 99 | 0 | 0 | 0 | 30 | 0 | 0 | 0 | 0 | 0 | 99 | 0 | 0 | 0 | 30
| OekoSolve | OekoSolve | OekoSolve | OekoSolve | OekoSolve | OekoSolve | OekoSolve | OekoSolve | OekoSolve | OekoSolve | OekoSolve | OekoSolve | OekoSolve | OekoSolve | OekoSolve | OekoSolve | OekoSolve | OekoSolve | OekoSolve | OekoSolve
| EnMeter_Prec1 | EnMeter_Prec1 | EnMeter_Prec1 | EnMeter_Prec1 | EnMeter_Prec1 | EnMeter_Prec1 | EnMeter_Prec1 | EnMeter_Prec1 | EnMeter_Prec1 | EnMeter_Prec1 | EnMeter_Prec2 | EnMeter_Prec2 | EnMeter_Prec2 | EnMeter_Prec2 | EnMeter_Prec2 | EnMeter_Prec2 | EnMeter_Prec2 | EnMeter_Prec2 | EnMeter_Prec2 | EnMeter_Prec2
| Prec1 P:W | Prec1 WTotal:kWh | Prec1 WDay:kWh | Prec1 WMonth:kWh | Prec1 WYear:kWh | Prec1 State:0 no info available¦1 Off¦2 Startup¦3 Ready¦4 On¦5 Charge¦6 Discharge¦7 Batt Low or Full¦8 Batt Full¦9 Batt low¦10 Finished¦11 Island¦12 Waiting¦91 Maintenance¦99 ERROR | Prec1 Spec Signal | Prec1 V:kV | Prec1 I:mA | Prec1 Info:0 Bit0¦1 Bit1¦2 Bit2¦3 Bit3¦4 HS Ein¦5 Freigabe / Abdeckung vorhanden¦6 Temp. FÃ¼hler aktiv¦7 Temp. FÃ¼hler unterbrochen¦8 Bit8¦9 Bit9¦10 Bit10¦11 Bit11¦12 Bit12¦13 Bit13¦14 Bit14¦15 Bit15¦ | Prec2 P:W | Prec2 WTotal:kWh | Prec2 WDay:kWh | Prec2 WMonth:kWh | Prec2 WYear:kWh | Prec2 State:0 no info available¦1 Off¦2 Startup¦3 Ready¦4 On¦5 Charge¦6 Discharge¦7 Batt Low or Full¦8 Batt Full¦9 Batt low¦10 Finished¦11 Island¦12 Waiting¦91 Maintenance¦99 ERROR | Prec2 Spec Signal | Prec2 V:kV | Prec2 I:mA | Prec2 Info:0 Bit0¦1 Bit1¦2 Bit2¦3 Bit3¦4 HS Ein¦5 Freigabe / Abdeckung vorhanden¦6 Temp. FÃ¼hler aktiv¦7 Temp. FÃ¼hler unterbrochen¦8 Bit8¦9 Bit9¦10 Bit10¦11 Bit11¦12 Bit12¦13 Bit13¦14 Bit14¦15 Bit15¦
19.05.2025¦11:35:42.435 | 0 | 0 | 0 | 0 | 0 | 99 | 0 | 0 | 0 | 30 | 0 | 0 | 0 | 0 | 0 | 99 | 8.1528 | 8.1528 | 0 | 30
19.05.2025¦11:35:43.435 | 0 | 0 | 0 | 0 | 0 | 4 | 8.1528 | 8.1528 | 0 | 30 | 0 | 0 | 0 | 0 | 0 | 4 | 8.1054 | 8.1054 | 0 | 30
19.05.2025¦11:35:44.435 | 0 | 0 | 0 | 0 | 0 | 4 | 8.1528 | 8.1528 | 0 | 30 | 0 | 0 | 0 | 0 | 0 | 4 | 8.1054 | 8.1054 | 0 | 30
19.05.2025¦11:35:45.435 | 0 | 0 | 0 | 0 | 0 | 4 | 12.6558 | 12.6558 | 0 | 30 | 0 | 0 | 0 | 0 | 0 | 4 | 12.9402 | 12.9402 | 0.0172 | 30
19.05.2025¦11:35:46.435 | 0 | 0 | 0 | 0 | 0 | 4 | 17.8698 | 17.8698 | 0 | 30 | 0 | 0 | 0 | 0 | 0 | 4 | 17.9646 | 17.9646 | 0.1849 | 30
19.05.2025¦11:35:47.434 | 0 | 0 | 0 | 0 | 0 | 4 | 23.0364 | 23.0364 | 0 | 30 | 0 | 0 | 0 | 0 | 0 | 4 | 22.8942 | 22.8942 | 0.645 | 30
19.05.2025¦11:35:48.435 | 0 | 0 | 0 | 0 | 0 | 4 | 28.1556 | 28.1556 | 0 | 30 | 0 | 0 | 0 | 0 | 0 | 4 | 0 | 0 | 0 | 30
19.05.2025¦11:35:49.435 | 0 | 0 | 0 | 0 | 0 | 99 | 0 | 0 | 0 | 30 | 0 | 0 | 0 | 0 | 0 | 99 | 0 | 0 | 0 | 30
19.05.2025¦11:35:50.436 | 0 | 0 | 0 | 0 | 0 | 4 | 11.9922 | 11.9922 | 0 | 30 | 0 | 0 | 0 | 0 | 0 | 4 | 12.1344 | 12.1344 | 0 | 30
19.05.2025¦11:35:51.435 | 0 | 0 | 0 | 0 | 0 | 4 | 11.9922 | 11.9922 | 0 | 30 | 0 | 0 | 0 | 0 | 0 | 4 | 12.1344 | 12.1344 | 0 | 30
19.05.2025¦11:35:52.435 | 0 | 0 | 0 | 0 | 0 | 4 | 16.827 | 16.827 | 0 | 30 | 0 | 0 | 0 | 0 | 0 | 4 | 16.8744 | 16.8744 | 0.0989 | 30
19.05.2025¦11:35:53.435 | 0 | 0 | 0 | 0 | 0 | 4 | 21.9936 | 21.9936 | 0 | 30 | 0 | 0 | 0 | 0 | 0 | 4 | 21.8514 | 21.8514 | 0.5074 | 30
19.05.2025¦11:35:54.435 | 0 | 0 | 0 | 0 | 0 | 99 | 0 | 0 | 0 | 30 | 0 | 0 | 0 | 0 | 0 | 99 | 0 | 0 | 0 | 30
19.05.2025¦11:35:55.435 | 0 | 0 | 0 | 0 | 0 | 99 | 0 | 0 | 0 | 30 | 0 | 0 | 0 | 0 | 0 | 99 | 0 | 0 | 0 | 30
19.05.2025¦11:35:56.436 | 0 | 0 | 0 | 0 | 0 | 4 | 10.3332 | 10.3332 | 0 | 30 | 0 | 0 | 0 | 0 | 0 | 4 | 10.0488 | 10.0488 | 0 | 30
19.05.2025¦11:35:57.436 | 0 | 0 | 0 | 0 | 0 | 4 | 14.7888 | 14.7888 | 0 | 30 | 0 | 0 | 0 | 0 | 0 | 4 | 14.7888 | 14.7888 | 0.0301 | 30
19.05.2025¦11:35:58.435 | 0 | 0 | 0 | 0 | 0 | 4 | 14.7888 | 14.7888 | 0 | 30 | 0 | 0 | 0 | 0 | 0 | 4 | 14.7888 | 14.7888 | 0.0301 | 30
19.05.2025¦11:35:59.435 | 0 | 0 | 0 | 0 | 0 | 4 | 25.0746 | 25.0746 | 0 | 30 | 0 | 0 | 0 | 0 | 0 | 4 | 24.648 | 24.648 | 0.7568 | 30
19.05.2025¦11:36:00.435 | 0 | 0 | 0 | 0 | 0 | 4 | 25.0746 | 25.0746 | 0 | 30 | 0 | 0 | 0 | 0 | 0 | 4 | 24.648 | 24.648 | 0.7568 | 30
19.05.2025¦11:36:01.436 | 0 | 0 | 0 | 0 | 0 | 4 | 8.2002 | 8.2002 | 0 | 30 | 0 | 0 | 0 | 0 | 0 | 4 | 8.1528 | 8.1528 | 0 | 30
19.05.2025¦11:36:02.435 | 0 | 0 | 0 | 0 | 0 | 4 | 8.2002 | 8.2002 | 0 | 30 | 0 | 0 | 0 | 0 | 0 | 4 | 8.1528 | 8.1528 | 0 | 30
19.05.2025¦11:36:03.435 | 0 | 0 | 0 | 0 | 0 | 4 | 10.0014 | 10.0014 | 0 | 30 | 0 | 0 | 0 | 0 | 0 | 4 | 10.2858 | 10.2858 | 0 | 30
19.05.2025¦11:36:04.436 | 0 | 0 | 0 | 0 | 0 | 4 | 20.382 | 20.382 | 0 | 30 | 0 | 0 | 0 | 0 | 0 | 4 | 20.145 | 20.145 | 0.2279 | 30
19.05.2025¦11:36:05.436 | 0 | 0 | 0 | 0 | 0 | 4 | 25.4538 | 25.4538 | 0 | 30 | 0 | 0 | 0 | 0 | 0 | 4 | 25.2168 | 25.2168 | 0.9073 | 30
19.05.2025¦11:36:06.436 | 0 | 0 | 0 | 0 | 0 | 99 | 0 | 0 | 0 | 30 | 0 | 0 | 0 | 0 | 0 | 99 | 0 | 0 | 0 | 30
19.05.2025¦11:36:07.435 | 0 | 0 | 0 | 0 | 0 | 99 | 0 | 0 | 0 | 30 | 0 | 0 | 0 | 0 | 0 | 99 | 0 | 0 | 0 | 30
19.05.2025¦11:36:08.436 | 0 | 0 | 0 | 0 | 0 | 4 | 10.4754 | 10.4754 | 0 | 30 | 0 | 0 | 0 | 0 | 0 | 4 | 10.6176 | 10.6176 | 0 | 30
19.05.2025¦11:36:09.436 | 0 | 0 | 0 | 0 | 0 | 4 | 15.642 | 15.642 | 0 | 30 | 0 | 0 | 0 | 0 | 0 | 4 | 15.642 | 15.642 | 0.043 | 30
19.05.2025¦11:36:10.435 | 0 | 0 | 0 | 0 | 0 | 4 | 15.642 | 15.642 | 0 | 30 | 0 | 0 | 0 | 0 | 0 | 4 | 15.642 | 15.642 | 0.043 | 30
19.05.2025¦11:36:11.435 | 0 | 0 | 0 | 0 | 0 | 4 | 25.9278 | 25.9278 | 0 | 30 | 0 | 0 | 0 | 0 | 0 | 4 | 25.596 | 25.596 | 0.8858 | 30
| OekoSolve | OekoSolve | OekoSolve | OekoSolve | OekoSolve | OekoSolve | OekoSolve | OekoSolve | OekoSolve | OekoSolve | OekoSolve | OekoSolve | OekoSolve | OekoSolve | OekoSolve | OekoSolve | OekoSolve | OekoSolve | OekoSolve | OekoSolve
| EnMeter_Prec1 | EnMeter_Prec1 | EnMeter_Prec1 | EnMeter_Prec1 | EnMeter_Prec1 | EnMeter_Prec1 | EnMeter_Prec1 | EnMeter_Prec1 | EnMeter_Prec1 | EnMeter_Prec1 | EnMeter_Prec2 | EnMeter_Prec2 | EnMeter_Prec2 | EnMeter_Prec2 | EnMeter_Prec2 | EnMeter_Prec2 | EnMeter_Prec2 | EnMeter_Prec2 | EnMeter_Prec2 | EnMeter_Prec2
| Prec1 P:W | Prec1 WTotal:kWh | Prec1 WDay:kWh | Prec1 WMonth:kWh | Prec1 WYear:kWh | Prec1 State:0 no info available¦1 Off¦2 Startup¦3 Ready¦4 On¦5 Charge¦6 Discharge¦7 Batt Low or Full¦8 Batt Full¦9 Batt low¦10 Finished¦11 Island¦12 Waiting¦91 Maintenance¦99 ERROR | Prec1 Spec Signal | Prec1 V:kV | Prec1 I:mA | Prec1 Info:0 Bit0¦1 Bit1¦2 Bit2¦3 Bit3¦4 HS Ein¦5 Freigabe / Abdeckung vorhanden¦6 Temp. FÃ¼hler aktiv¦7 Temp. FÃ¼hler unterbrochen¦8 Bit8¦9 Bit9¦10 Bit10¦11 Bit11¦12 Bit12¦13 Bit13¦14 Bit14¦15 Bit15¦ | Prec2 P:W | Prec2 WTotal:kWh | Prec2 WDay:kWh | Prec2 WMonth:kWh | Prec2 WYear:kWh | Prec2 State:0 no info available¦1 Off¦2 Startup¦3 Ready¦4 On¦5 Charge¦6 Discharge¦7 Batt Low or Full¦8 Batt Full¦9 Batt low¦10 Finished¦11 Island¦12 Waiting¦91 Maintenance¦99 ERROR | Prec2 Spec Signal | Prec2 V:kV | Prec2 I:mA | Prec2 Info:0 Bit0¦1 Bit1¦2 Bit2¦3 Bit3¦4 HS Ein¦5 Freigabe / Abdeckung vorhanden¦6 Temp. FÃ¼hler aktiv¦7 Temp. FÃ¼hler unterbrochen¦8 Bit8¦9 Bit9¦10 Bit10¦11 Bit11¦12 Bit12¦13 Bit13¦14 Bit14¦15 Bit15¦
19.05.2025¦11:36:12.435 | 0 | 0 | 0 | 0 | 0 | 4 | 25.9278 | 25.9278 | 0 | 30 | 0 | 0 | 0 | 0 | 0 | 4 | 25.596 | 25.596 | 0.8858 | 30
19.05.2025¦11:36:13.435 | 0 | 0 | 0 | 0 | 0 | 99 | 0 | 0 | 0 | 30 | 0 | 0 | 0 | 0 | 0 | 99 | 0 | 0 | 0 | 30
19.05.2025¦11:36:14.435 | 0 | 0 | 0 | 0 | 0 | 4 | 10.8546 | 10.8546 | 0 | 30 | 0 | 0 | 0 | 0 | 0 | 4 | 10.9968 | 10.9968 | 0 | 30
19.05.2025¦11:36:15.435 | 0 | 0 | 0 | 0 | 0 | 4 | 10.8546 | 10.8546 | 0 | 30 | 0 | 0 | 0 | 0 | 0 | 4 | 10.9968 | 10.9968 | 0 | 30
19.05.2025¦11:36:16.435 | 0 | 0 | 0 | 0 | 0 | 4 | 21.1878 | 21.1878 | 0 | 30 | 0 | 0 | 0 | 0 | 0 | 4 | 21.0456 | 21.0456 | 0.2322 | 30
19.05.2025¦11:36:17.435 | 0 | 0 | 0 | 0 | 0 | 99 | 0 | 0 | 0 | 30 | 0 | 0 | 0 | 0 | 0 | 99 | 0 | 0 | 0 | 30
19.05.2025¦11:36:18.435 | 0 | 0 | 0 | 0 | 0 | 99 | 0 | 0 | 0 | 30 | 0 | 0 | 0 | 0 | 0 | 99 | 0 | 0 | 0 | 30
19.05.2025¦11:36:19.436 | 0 | 0 | 0 | 0 | 0 | 4 | 8.2002 | 8.2002 | 0 | 30 | 0 | 0 | 0 | 0 | 0 | 4 | 8.1528 | 8.1528 | 0 | 30
19.05.2025¦11:36:20.436 | 0 | 0 | 0 | 0 | 0 | 4 | 12.7032 | 12.7032 | 0 | 30 | 0 | 0 | 0 | 0 | 0 | 4 | 12.8928 | 12.8928 | 0 | 30
19.05.2025¦11:36:21.435 | 0 | 0 | 0 | 0 | 0 | 4 | 12.7032 | 12.7032 | 0 | 30 | 0 | 0 | 0 | 0 | 0 | 4 | 12.8928 | 12.8928 | 0 | 30
19.05.2025¦11:36:22.435 | 0 | 0 | 0 | 0 | 0 | 4 | 22.7046 | 22.7046 | 0 | 30 | 0 | 0 | 0 | 0 | 0 | 4 | 22.4676 | 22.4676 | 0.3827 | 30
19.05.2025¦11:36:23.435 | 0 | 0 | 0 | 0 | 0 | 4 | 22.7046 | 22.7046 | 0 | 30 | 0 | 0 | 0 | 0 | 0 | 4 | 22.4676 | 22.4676 | 0.3827 | 30
19.05.2025¦11:36:24.436 | 0 | 0 | 0 | 0 | 0 | 4 | 8.2002 | 8.2002 | 0 | 30 | 0 | 0 | 0 | 0 | 0 | 4 | 8.1528 | 8.1528 | 0 | 30
19.05.2025¦11:36:25.436 | 0 | 0 | 0 | 0 | 0 | 4 | 9.0534 | 9.0534 | 0 | 30 | 0 | 0 | 0 | 0 | 0 | 4 | 9.4326 | 9.4326 | 0 | 30
19.05.2025¦11:36:26.436 | 0 | 0 | 0 | 0 | 0 | 4 | 13.6986 | 13.6986 | 0 | 30 | 0 | 0 | 0 | 0 | 0 | 4 | 13.9356 | 13.9356 | 0.0043 | 30
19.05.2025¦11:36:27.436 | 0 | 0 | 0 | 0 | 0 | 4 | 18.96 | 18.96 | 0 | 30 | 0 | 0 | 0 | 0 | 0 | 4 | 18.96 | 18.96 | 0.129 | 30
19.05.2025¦11:36:28.436 | 0 | 0 | 0 | 0 | 0 | 4 | 24.0792 | 24.0792 | 0 | 30 | 0 | 0 | 0 | 0 | 0 | 4 | 23.9844 | 23.9844 | 0.6235 | 30
19.05.2025¦11:36:29.435 | 0 | 0 | 0 | 0 | 0 | 4 | 24.0792 | 24.0792 | 0 | 30 | 0 | 0 | 0 | 0 | 0 | 4 | 23.9844 | 23.9844 | 0.6235 | 30
19.05.2025¦11:36:30.436 | 0 | 0 | 0 | 0 | 0 | 4 | 8.2002 | 8.2002 | 0 | 30 | 0 | 0 | 0 | 0 | 0 | 4 | 8.1528 | 8.1528 | 0 | 30
19.05.2025¦11:36:31.435 | 0 | 0 | 0 | 0 | 0 | 4 | 8.2002 | 8.2002 | 0 | 30 | 0 | 0 | 0 | 0 | 0 | 4 | 8.1528 | 8.1528 | 0 | 30
19.05.2025¦11:36:32.436 | 0 | 0 | 0 | 0 | 0 | 4 | 13.746 | 13.746 | 0 | 30 | 0 | 0 | 0 | 0 | 0 | 4 | 14.0304 | 14.0304 | 0.0086 | 30
19.05.2025¦11:36:33.434 | 0 | 0 | 0 | 0 | 0 | 4 | 13.746 | 13.746 | 0 | 30 | 0 | 0 | 0 | 0 | 0 | 4 | 14.0304 | 14.0304 | 0.0086 | 30
19.05.2025¦11:36:34.434 | 0 | 0 | 0 | 0 | 0 | 4 | 18.8652 | 18.8652 | 0 | 30 | 0 | 0 | 0 | 0 | 0 | 4 | 19.0074 | 19.0074 | 0.258 | 30
19.05.2025¦11:36:35.435 | 0 | 0 | 0 | 0 | 0 | 4 | 23.9844 | 23.9844 | 0 | 30 | 0 | 0 | 0 | 0 | 0 | 4 | 23.9844 | 23.9844 | 0.8901 | 30
19.05.2025¦11:36:36.435 | 0 | 0 | 0 | 0 | 0 | 99 | 0 | 0 | 0 | 30 | 0 | 0 | 0 | 0 | 0 | 99 | 0 | 0 | 0 | 30
19.05.2025¦11:36:37.436 | 0 | 0 | 0 | 0 | 0 | 4 | 8.2002 | 8.2002 | 0 | 30 | 0 | 0 | 0 | 0 | 0 | 4 | 8.6742 | 8.6742 | 0 | 30
19.05.2025¦11:36:38.436 | 0 | 0 | 0 | 0 | 0 | 4 | 13.1772 | 13.1772 | 0 | 30 | 0 | 0 | 0 | 0 | 0 | 4 | 13.4616 | 13.4616 | 0.0043 | 30
19.05.2025¦11:36:39.435 | 0 | 0 | 0 | 0 | 0 | 4 | 13.1772 | 13.1772 | 0 | 30 | 0 | 0 | 0 | 0 | 0 | 4 | 13.4616 | 13.4616 | 0.0043 | 30
19.05.2025¦11:36:40.436 | 0 | 0 | 0 | 0 | 0 | 4 | 23.937 | 23.937 | 0 | 30 | 0 | 0 | 0 | 0 | 0 | 4 | 23.6526 | 23.6526 | 0.688 | 30
19.05.2025¦11:36:41.435 | 0 | 0 | 0 | 0 | 0 | 4 | 23.937 | 23.937 | 0 | 30 | 0 | 0 | 0 | 0 | 0 | 4 | 23.6526 | 23.6526 | 0.688 | 30
19.05.2025¦11:36:42.435 | 0 | 0 | 0 | 0 | 0 | 4 | 0 | 0 | 0 | 30 | 0 | 0 | 0 | 0 | 0 | 99 | 0 | 0 | 0 | 30
| OekoSolve | OekoSolve | OekoSolve | OekoSolve | OekoSolve | OekoSolve | OekoSolve | OekoSolve | OekoSolve | OekoSolve | OekoSolve | OekoSolve | OekoSolve | OekoSolve | OekoSolve | OekoSolve | OekoSolve | OekoSolve | OekoSolve | OekoSolve
| EnMeter_Prec1 | EnMeter_Prec1 | EnMeter_Prec1 | EnMeter_Prec1 | EnMeter_Prec1 | EnMeter_Prec1 | EnMeter_Prec1 | EnMeter_Prec1 | EnMeter_Prec1 | EnMeter_Prec1 | EnMeter_Prec2 | EnMeter_Prec2 | EnMeter_Prec2 | EnMeter_Prec2 | EnMeter_Prec2 | EnMeter_Prec2 | EnMeter_Prec2 | EnMeter_Prec2 | EnMeter_Prec2 | EnMeter_Prec2
| Prec1 P:W | Prec1 WTotal:kWh | Prec1 WDay:kWh | Prec1 WMonth:kWh | Prec1 WYear:kWh | Prec1 State:0 no info available¦1 Off¦2 Startup¦3 Ready¦4 On¦5 Charge¦6 Discharge¦7 Batt Low or Full¦8 Batt Full¦9 Batt low¦10 Finished¦11 Island¦12 Waiting¦91 Maintenance¦99 ERROR | Prec1 Spec Signal | Prec1 V:kV | Prec1 I:mA | Prec1 Info:0 Bit0¦1 Bit1¦2 Bit2¦3 Bit3¦4 HS Ein¦5 Freigabe / Abdeckung vorhanden¦6 Temp. FÃ¼hler aktiv¦7 Temp. FÃ¼hler unterbrochen¦8 Bit8¦9 Bit9¦10 Bit10¦11 Bit11¦12 Bit12¦13 Bit13¦14 Bit14¦15 Bit15¦ | Prec2 P:W | Prec2 WTotal:kWh | Prec2 WDay:kWh | Prec2 WMonth:kWh | Prec2 WYear:kWh | Prec2 State:0 no info available¦1 Off¦2 Startup¦3 Ready¦4 On¦5 Charge¦6 Discharge¦7 Batt Low or Full¦8 Batt Full¦9 Batt low¦10 Finished¦11 Island¦12 Waiting¦91 Maintenance¦99 ERROR | Prec2 Spec Signal | Prec2 V:kV | Prec2 I:mA | Prec2 Info:0 Bit0¦1 Bit1¦2 Bit2¦3 Bit3¦4 HS Ein¦5 Freigabe / Abdeckung vorhanden¦6 Temp. FÃ¼hler aktiv¦7 Temp. FÃ¼hler unterbrochen¦8 Bit8¦9 Bit9¦10 Bit10¦11 Bit11¦12 Bit12¦13 Bit13¦14 Bit14¦15 Bit15¦
19.05.2025¦11:36:43.434 | 0 | 0 | 0 | 0 | 0 | 99 | 0 | 0 | 0 | 30 | 0 | 0 | 0 | 0 | 0 | 99 | 0 | 0 | 0 | 30
19.05.2025¦11:36:44.435 | 0 | 0 | 0 | 0 | 0 | 4 | 13.9356 | 13.9356 | 0 | 30 | 0 | 0 | 0 | 0 | 0 | 4 | 14.1252 | 14.1252 | 0 | 30
19.05.2025¦11:36:45.435 | 0 | 0 | 0 | 0 | 0 | 4 | 13.9356 | 13.9356 | 0 | 30 | 0 | 0 | 0 | 0 | 0 | 4 | 14.1252 | 14.1252 | 0 | 30
19.05.2025¦11:36:46.436 | 0 | 0 | 0 | 0 | 0 | 4 | 26.9706 | 26.9706 | 1.161 | 30 | 0 | 0 | 0 | 0 | 0 | 4 | 26.0226 | 26.0226 | 0 | 30
19.05.2025¦11:36:47.436 | 0 | 0 | 0 | 0 | 0 | 4 | 27.1602 | 27.1602 | 1.2986 | 30 | 0 | 0 | 0 | 0 | 0 | 4 | 25.9752 | 25.9752 | 0 | 30
19.05.2025¦11:36:48.435 | 0 | 0 | 0 | 0 | 0 | 4 | 27.5868 | 27.5868 | 0 | 30 | 0 | 0 | 0 | 0 | 0 | 4 | 26.9232 | 26.9232 | 1.4964 | 30
19.05.2025¦11:36:49.435 | 0 | 0 | 0 | 0 | 0 | 4 | 27.5868 | 27.5868 | 0 | 30 | 0 | 0 | 0 | 0 | 0 | 4 | 26.9232 | 26.9232 | 1.4964 | 30
19.05.2025¦11:36:50.436 | 0 | 0 | 0 | 0 | 0 | 4 | 27.5868 | 27.5868 | 0 | 30 | 0 | 0 | 0 | 0 | 0 | 4 | 26.9232 | 26.9232 | 1.29 | 30
19.05.2025¦11:36:51.435 | 0 | 0 | 0 | 0 | 0 | 4 | 27.6342 | 27.6342 | 0 | 30 | 0 | 0 | 0 | 0 | 0 | 4 | 26.9706 | 26.9706 | 1.2728 | 30
19.05.2025¦11:36:52.435 | 0 | 0 | 0 | 0 | 0 | 4 | 27.6342 | 27.6342 | 0 | 30 | 0 | 0 | 0 | 0 | 0 | 4 | 27.018 | 27.018 | 1.2728 | 30
19.05.2025¦11:36:53.436 | 0 | 0 | 0 | 0 | 0 | 4 | 27.5868 | 27.5868 | 0 | 30 | 0 | 0 | 0 | 0 | 0 | 4 | 26.9232 | 26.9232 | 1.1954 | 30
19.05.2025¦11:36:54.436 | 0 | 0 | 0 | 0 | 0 | 4 | 27.5868 | 27.5868 | 0 | 30 | 0 | 0 | 0 | 0 | 0 | 4 | 27.018 | 27.018 | 1.2986 | 30
19.05.2025¦11:36:55.435 | 0 | 0 | 0 | 0 | 0 | 4 | 27.5868 | 27.5868 | 0 | 30 | 0 | 0 | 0 | 0 | 0 | 4 | 27.018 | 27.018 | 1.2986 | 30
19.05.2025¦11:36:56.436 | 0 | 0 | 0 | 0 | 0 | 4 | 27.5868 | 27.5868 | 0 | 30 | 0 | 0 | 0 | 0 | 0 | 4 | 26.9706 | 26.9706 | 1.2212 | 30
19.05.2025¦11:36:57.435 | 0 | 0 | 0 | 0 | 0 | 4 | 27.5868 | 27.5868 | 0 | 30 | 0 | 0 | 0 | 0 | 0 | 4 | 26.9706 | 26.9706 | 1.2212 | 30
19.05.2025¦11:36:58.436 | 0 | 0 | 0 | 0 | 0 | 4 | 27.5868 | 27.5868 | 0 | 30 | 0 | 0 | 0 | 0 | 0 | 4 | 26.9706 | 26.9706 | 1.2685 | 30
19.05.2025¦11:36:59.436 | 0 | 0 | 0 | 0 | 0 | 4 | 27.5868 | 27.5868 | 0 | 30 | 0 | 0 | 0 | 0 | 0 | 4 | 26.9232 | 26.9232 | 1.2341 | 30
19.05.2025¦11:37:00.436 | 0 | 0 | 0 | 0 | 0 | 4 | 27.6342 | 27.6342 | 0 | 30 | 0 | 0 | 0 | 0 | 0 | 4 | 26.9232 | 26.9232 | 1.2341 | 30
19.05.2025¦11:37:01.435 | 0 | 0 | 0 | 0 | 0 | 4 | 27.6342 | 27.6342 | 0 | 30 | 0 | 0 | 0 | 0 | 0 | 4 | 26.9232 | 26.9232 | 1.2341 | 30
19.05.2025¦11:37:02.436 | 0 | 0 | 0 | 0 | 0 | 4 | 27.6342 | 27.6342 | 0 | 30 | 0 | 0 | 0 | 0 | 0 | 4 | 26.8758 | 26.8758 | 1.1567 | 30
19.05.2025¦11:37:03.435 | 0 | 0 | 0 | 0 | 0 | 4 | 27.6342 | 27.6342 | 0 | 30 | 0 | 0 | 0 | 0 | 0 | 4 | 26.8758 | 26.8758 | 1.1567 | 30
19.05.2025¦11:37:04.435 | 0 | 0 | 0 | 0 | 0 | 4 | 27.5868 | 27.5868 | 0 | 30 | 0 | 0 | 0 | 0 | 0 | 4 | 26.9232 | 26.9232 | 1.1997 | 30
19.05.2025¦11:37:05.436 | 0 | 0 | 0 | 0 | 0 | 4 | 27.5868 | 27.5868 | 0 | 30 | 0 | 0 | 0 | 0 | 0 | 4 | 26.9706 | 26.9706 | 1.2255 | 30
19.05.2025¦11:37:06.436 | 0 | 0 | 0 | 0 | 0 | 4 | 27.5868 | 27.5868 | 0 | 30 | 0 | 0 | 0 | 0 | 0 | 4 | 26.9706 | 26.9706 | 1.3115 | 30
19.05.2025¦11:37:07.435 | 0 | 0 | 0 | 0 | 0 | 4 | 27.5868 | 27.5868 | 0 | 30 | 0 | 0 | 0 | 0 | 0 | 4 | 26.9232 | 26.9232 | 1.3889 | 30
19.05.2025¦11:37:08.435 | 0 | 0 | 0 | 0 | 0 | 4 | 27.5868 | 27.5868 | 0 | 30 | 0 | 0 | 0 | 0 | 0 | 4 | 26.9706 | 26.9706 | 1.4061 | 30
19.05.2025¦11:37:09.435 | 0 | 0 | 0 | 0 | 0 | 4 | 27.5868 | 27.5868 | 0 | 30 | 0 | 0 | 0 | 0 | 0 | 4 | 26.9706 | 26.9706 | 1.4061 | 30
19.05.2025¦11:37:10.436 | 0 | 0 | 0 | 0 | 0 | 4 | 27.5868 | 27.5868 | 0 | 30 | 0 | 0 | 0 | 0 | 0 | 4 | 26.9706 | 26.9706 | 1.4061 | 30
19.05.2025¦11:37:11.435 | 0 | 0 | 0 | 0 | 0 | 4 | 27.5868 | 27.5868 | 0 | 30 | 0 | 0 | 0 | 0 | 0 | 4 | 26.9706 | 26.9706 | 1.4061 | 30
19.05.2025¦11:37:12.436 | 0 | 0 | 0 | 0 | 0 | 4 | 27.5868 | 27.5868 | 0 | 30 | 0 | 0 | 0 | 0 | 0 | 4 | 26.9706 | 26.9706 | 1.5136 | 30
| OekoSolve | OekoSolve | OekoSolve | OekoSolve | OekoSolve | OekoSolve | OekoSolve | OekoSolve | OekoSolve | OekoSolve | OekoSolve | OekoSolve | OekoSolve | OekoSolve | OekoSolve | OekoSolve | OekoSolve | OekoSolve | OekoSolve | OekoSolve
| EnMeter_Prec1 | EnMeter_Prec1 | EnMeter_Prec1 | EnMeter_Prec1 | EnMeter_Prec1 | EnMeter_Prec1 | EnMeter_Prec1 | EnMeter_Prec1 | EnMeter_Prec1 | EnMeter_Prec1 | EnMeter_Prec2 | EnMeter_Prec2 | EnMeter_Prec2 | EnMeter_Prec2 | EnMeter_Prec2 | EnMeter_Prec2 | EnMeter_Prec2 | EnMeter_Prec2 | EnMeter_Prec2 | EnMeter_Prec2
| Prec1 P:W | Prec1 WTotal:kWh | Prec1 WDay:kWh | Prec1 WMonth:kWh | Prec1 WYear:kWh | Prec1 State:0 no info available¦1 Off¦2 Startup¦3 Ready¦4 On¦5 Charge¦6 Discharge¦7 Batt Low or Full¦8 Batt Full¦9 Batt low¦10 Finished¦11 Island¦12 Waiting¦91 Maintenance¦99 ERROR | Prec1 Spec Signal | Prec1 V:kV | Prec1 I:mA | Prec1 Info:0 Bit0¦1 Bit1¦2 Bit2¦3 Bit3¦4 HS Ein¦5 Freigabe / Abdeckung vorhanden¦6 Temp. FÃ¼hler aktiv¦7 Temp. FÃ¼hler unterbrochen¦8 Bit8¦9 Bit9¦10 Bit10¦11 Bit11¦12 Bit12¦13 Bit13¦14 Bit14¦15 Bit15¦ | Prec2 P:W | Prec2 WTotal:kWh | Prec2 WDay:kWh | Prec2 WMonth:kWh | Prec2 WYear:kWh | Prec2 State:0 no info available¦1 Off¦2 Startup¦3 Ready¦4 On¦5 Charge¦6 Discharge¦7 Batt Low or Full¦8 Batt Full¦9 Batt low¦10 Finished¦11 Island¦12 Waiting¦91 Maintenance¦99 ERROR | Prec2 Spec Signal | Prec2 V:kV | Prec2 I:mA | Prec2 Info:0 Bit0¦1 Bit1¦2 Bit2¦3 Bit3¦4 HS Ein¦5 Freigabe / Abdeckung vorhanden¦6 Temp. FÃ¼hler aktiv¦7 Temp. FÃ¼hler unterbrochen¦8 Bit8¦9 Bit9¦10 Bit10¦11 Bit11¦12 Bit12¦13 Bit13¦14 Bit14¦15 Bit15¦
19.05.2025¦11:37:13.435 | 0 | 0 | 0 | 0 | 0 | 4 | 27.5868 | 27.5868 | 0 | 30 | 0 | 0 | 0 | 0 | 0 | 4 | 26.9706 | 26.9706 | 1.5136 | 30
19.05.2025¦11:37:14.435 | 0 | 0 | 0 | 0 | 0 | 4 | 27.5868 | 27.5868 | 0 | 30 | 0 | 0 | 0 | 0 | 0 | 4 | 26.9706 | 26.9706 | 1.4835 | 30
19.05.2025¦11:37:15.435 | 0 | 0 | 0 | 0 | 0 | 4 | 27.5868 | 27.5868 | 0 | 30 | 0 | 0 | 0 | 0 | 0 | 4 | 27.018 | 27.018 | 1.4061 | 30
19.05.2025¦11:37:16.435 | 0 | 0 | 0 | 0 | 0 | 4 | 27.5868 | 27.5868 | 0 | 30 | 0 | 0 | 0 | 0 | 0 | 4 | 26.9706 | 26.9706 | 1.4491 | 30
19.05.2025¦11:37:17.435 | 0 | 0 | 0 | 0 | 0 | 4 | 27.5868 | 27.5868 | 0 | 30 | 0 | 0 | 0 | 0 | 0 | 4 | 26.9706 | 26.9706 | 1.4577 | 30
19.05.2025¦11:37:18.435 | 0 | 0 | 0 | 0 | 0 | 4 | 27.5868 | 27.5868 | 0 | 30 | 0 | 0 | 0 | 0 | 0 | 4 | 26.9706 | 26.9706 | 1.4577 | 30
19.05.2025¦11:37:19.436 | 0 | 0 | 0 | 0 | 0 | 4 | 27.5868 | 27.5868 | 0 | 30 | 0 | 0 | 0 | 0 | 0 | 4 | 26.8758 | 26.8758 | 1.3975 | 30
19.05.2025¦11:37:20.436 | 0 | 0 | 0 | 0 | 0 | 4 | 27.5868 | 27.5868 | 0 | 30 | 0 | 0 | 0 | 0 | 0 | 4 | 27.018 | 27.018 | 1.3975 | 30
19.05.2025¦11:37:21.435 | 0 | 0 | 0 | 0 | 0 | 4 | 27.5868 | 27.5868 | 0 | 30 | 0 | 0 | 0 | 0 | 0 | 4 | 27.018 | 27.018 | 1.3975 | 30
19.05.2025¦11:37:22.436 | 0 | 0 | 0 | 0 | 0 | 4 | 27.6342 | 27.6342 | 0 | 30 | 0 | 0 | 0 | 0 | 0 | 4 | 26.9706 | 26.9706 | 1.3588 | 30
19.05.2025¦11:37:23.436 | 0 | 0 | 0 | 0 | 0 | 4 | 27.5868 | 27.5868 | 0 | 30 | 0 | 0 | 0 | 0 | 0 | 4 | 27.018 | 27.018 | 1.3416 | 30
19.05.2025¦11:37:24.436 | 0 | 0 | 0 | 0 | 0 | 4 | 27.6342 | 27.6342 | 0 | 30 | 0 | 0 | 0 | 0 | 0 | 4 | 26.9232 | 26.9232 | 1.3201 | 30
19.05.2025¦11:37:25.435 | 0 | 0 | 0 | 0 | 0 | 4 | 27.6342 | 27.6342 | 0 | 30 | 0 | 0 | 0 | 0 | 0 | 4 | 26.9232 | 26.9232 | 1.3201 | 30
19.05.2025¦11:37:26.435 | 0 | 0 | 0 | 0 | 0 | 4 | 27.5868 | 27.5868 | 0 | 30 | 0 | 0 | 0 | 0 | 0 | 4 | 26.9232 | 26.9232 | 1.3459 | 30
19.05.2025¦11:37:27.434 | 0 | 0 | 0 | 0 | 0 | 4 | 27.5868 | 27.5868 | 0 | 30 | 0 | 0 | 0 | 0 | 0 | 4 | 26.9232 | 26.9232 | 1.3459 | 30
19.05.2025¦11:37:28.435 | 0 | 0 | 0 | 0 | 0 | 4 | 27.6342 | 27.6342 | 0 | 30 | 0 | 0 | 0 | 0 | 0 | 4 | 26.9706 | 26.9706 | 1.2986 | 30
19.05.2025¦11:37:29.435 | 0 | 0 | 0 | 0 | 0 | 4 | 27.6342 | 27.6342 | 0 | 30 | 0 | 0 | 0 | 0 | 0 | 4 | 26.9706 | 26.9706 | 1.2986 | 30
19.05.2025¦11:37:30.436 | 0 | 0 | 0 | 0 | 0 | 4 | 27.5868 | 27.5868 | 0 | 30 | 0 | 0 | 0 | 0 | 0 | 4 | 26.9232 | 26.9232 | 1.3072 | 30
19.05.2025¦11:37:31.436 | 0 | 0 | 0 | 0 | 0 | 4 | 27.5868 | 27.5868 | 0 | 30 | 0 | 0 | 0 | 0 | 0 | 4 | 27.018 | 27.018 | 1.3545 | 30
19.05.2025¦11:37:32.436 | 0 | 0 | 0 | 0 | 0 | 4 | 27.5868 | 27.5868 | 0 | 30 | 0 | 0 | 0 | 0 | 0 | 4 | 26.9706 | 26.9706 | 1.3072 | 30
19.05.2025¦11:37:33.435 | 0 | 0 | 0 | 0 | 0 | 4 | 27.5868 | 27.5868 | 0 | 30 | 0 | 0 | 0 | 0 | 0 | 4 | 26.9706 | 26.9706 | 1.3072 | 30
19.05.2025¦11:37:34.435 | 0 | 0 | 0 | 0 | 0 | 4 | 27.5868 | 27.5868 | 0 | 30 | 0 | 0 | 0 | 0 | 0 | 4 | 27.018 | 27.018 | 1.2771 | 30
19.05.2025¦11:37:35.435 | 0 | 0 | 0 | 0 | 0 | 4 | 27.5868 | 27.5868 | 0 | 30 | 0 | 0 | 0 | 0 | 0 | 4 | 27.018 | 27.018 | 1.2771 | 30
19.05.2025¦11:37:36.436 | 0 | 0 | 0 | 0 | 0 | 4 | 27.5868 | 27.5868 | 0 | 30 | 0 | 0 | 0 | 0 | 0 | 4 | 26.9706 | 26.9706 | 1.2255 | 30
19.05.2025¦11:37:37.435 | 0 | 0 | 0 | 0 | 0 | 4 | 27.5868 | 27.5868 | 0 | 30 | 0 | 0 | 0 | 0 | 0 | 4 | 26.9706 | 26.9706 | 1.2255 | 30
19.05.2025¦11:37:38.436 | 0 | 0 | 0 | 0 | 0 | 4 | 27.6342 | 27.6342 | 0 | 30 | 0 | 0 | 0 | 0 | 0 | 4 | 27.018 | 27.018 | 1.1911 | 30
19.05.2025¦11:37:39.435 | 0 | 0 | 0 | 0 | 0 | 4 | 27.6342 | 27.6342 | 0 | 30 | 0 | 0 | 0 | 0 | 0 | 4 | 27.018 | 27.018 | 1.1911 | 30
19.05.2025¦11:37:40.435 | 0 | 0 | 0 | 0 | 0 | 4 | 27.6342 | 27.6342 | 0 | 30 | 0 | 0 | 0 | 0 | 0 | 4 | 26.9232 | 26.9232 | 1.161 | 30
19.05.2025¦11:37:41.436 | 0 | 0 | 0 | 0 | 0 | 4 | 27.6342 | 27.6342 | 0 | 30 | 0 | 0 | 0 | 0 | 0 | 4 | 26.9232 | 26.9232 | 1.1481 | 30
19.05.2025¦11:37:42.436 | 0 | 0 | 0 | 0 | 0 | 4 | 27.5868 | 27.5868 | 0 | 30 | 0 | 0 | 0 | 0 | 0 | 4 | 26.8758 | 26.8758 | 1.1567 | 30
| OekoSolve | OekoSolve | OekoSolve | OekoSolve | OekoSolve | OekoSolve | OekoSolve | OekoSolve | OekoSolve | OekoSolve | OekoSolve | OekoSolve | OekoSolve | OekoSolve | OekoSolve | OekoSolve | OekoSolve | OekoSolve | OekoSolve | OekoSolve
| EnMeter_Prec1 | EnMeter_Prec1 | EnMeter_Prec1 | EnMeter_Prec1 | EnMeter_Prec1 | EnMeter_Prec1 | EnMeter_Prec1 | EnMeter_Prec1 | EnMeter_Prec1 | EnMeter_Prec1 | EnMeter_Prec2 | EnMeter_Prec2 | EnMeter_Prec2 | EnMeter_Prec2 | EnMeter_Prec2 | EnMeter_Prec2 | EnMeter_Prec2 | EnMeter_Prec2 | EnMeter_Prec2 | EnMeter_Prec2
| Prec1 P:W | Prec1 WTotal:kWh | Prec1 WDay:kWh | Prec1 WMonth:kWh | Prec1 WYear:kWh | Prec1 State:0 no info available¦1 Off¦2 Startup¦3 Ready¦4 On¦5 Charge¦6 Discharge¦7 Batt Low or Full¦8 Batt Full¦9 Batt low¦10 Finished¦11 Island¦12 Waiting¦91 Maintenance¦99 ERROR | Prec1 Spec Signal | Prec1 V:kV | Prec1 I:mA | Prec1 Info:0 Bit0¦1 Bit1¦2 Bit2¦3 Bit3¦4 HS Ein¦5 Freigabe / Abdeckung vorhanden¦6 Temp. FÃ¼hler aktiv¦7 Temp. FÃ¼hler unterbrochen¦8 Bit8¦9 Bit9¦10 Bit10¦11 Bit11¦12 Bit12¦13 Bit13¦14 Bit14¦15 Bit15¦ | Prec2 P:W | Prec2 WTotal:kWh | Prec2 WDay:kWh | Prec2 WMonth:kWh | Prec2 WYear:kWh | Prec2 State:0 no info available¦1 Off¦2 Startup¦3 Ready¦4 On¦5 Charge¦6 Discharge¦7 Batt Low or Full¦8 Batt Full¦9 Batt low¦10 Finished¦11 Island¦12 Waiting¦91 Maintenance¦99 ERROR | Prec2 Spec Signal | Prec2 V:kV | Prec2 I:mA | Prec2 Info:0 Bit0¦1 Bit1¦2 Bit2¦3 Bit3¦4 HS Ein¦5 Freigabe / Abdeckung vorhanden¦6 Temp. FÃ¼hler aktiv¦7 Temp. FÃ¼hler unterbrochen¦8 Bit8¦9 Bit9¦10 Bit10¦11 Bit11¦12 Bit12¦13 Bit13¦14 Bit14¦15 Bit15¦
19.05.2025¦11:37:43.436 | 0 | 0 | 0 | 0 | 0 | 4 | 27.5868 | 27.5868 | 0 | 30 | 0 | 0 | 0 | 0 | 0 | 4 | 27.018 | 27.018 | 1.1352 | 30
19.05.2025¦11:37:44.435 | 0 | 0 | 0 | 0 | 0 | 4 | 27.5868 | 27.5868 | 0 | 30 | 0 | 0 | 0 | 0 | 0 | 4 | 27.018 | 27.018 | 1.1352 | 30
19.05.2025¦11:37:45.435 | 0 | 0 | 0 | 0 | 0 | 4 | 27.5868 | 27.5868 | 0 | 30 | 0 | 0 | 0 | 0 | 0 | 4 | 27.0654 | 27.0654 | 1.161 | 30
19.05.2025¦11:37:46.435 | 0 | 0 | 0 | 0 | 0 | 4 | 27.5868 | 27.5868 | 0 | 30 | 0 | 0 | 0 | 0 | 0 | 4 | 27.0654 | 27.0654 | 1.161 | 30
19.05.2025¦11:37:47.436 | 0 | 0 | 0 | 0 | 0 | 4 | 27.5868 | 27.5868 | 0 | 30 | 0 | 0 | 0 | 0 | 0 | 4 | 27.018 | 27.018 | 1.1696 | 30
19.05.2025¦11:37:48.435 | 0 | 0 | 0 | 0 | 0 | 4 | 27.5868 | 27.5868 | 0 | 30 | 0 | 0 | 0 | 0 | 0 | 4 | 27.018 | 27.018 | 1.1696 | 30
19.05.2025¦11:37:49.436 | 0 | 0 | 0 | 0 | 0 | 4 | 27.6342 | 27.6342 | 0 | 30 | 0 | 0 | 0 | 0 | 0 | 4 | 27.018 | 27.018 | 1.1481 | 30
19.05.2025¦11:37:50.436 | 0 | 0 | 0 | 0 | 0 | 4 | 27.6342 | 27.6342 | 0 | 30 | 0 | 0 | 0 | 0 | 0 | 4 | 26.9706 | 26.9706 | 1.1395 | 30
19.05.2025¦11:37:51.435 | 0 | 0 | 0 | 0 | 0 | 4 | 27.6342 | 27.6342 | 0 | 30 | 0 | 0 | 0 | 0 | 0 | 4 | 26.9706 | 26.9706 | 1.1395 | 30
19.05.2025¦11:37:52.435 | 0 | 0 | 0 | 0 | 0 | 4 | 27.5868 | 27.5868 | 0 | 30 | 0 | 0 | 0 | 0 | 0 | 4 | 26.8758 | 26.8758 | 1.0234 | 30
19.05.2025¦11:37:53.435 | 0 | 0 | 0 | 0 | 0 | 4 | 27.6342 | 27.6342 | 0 | 30 | 0 | 0 | 0 | 0 | 0 | 4 | 26.9232 | 26.9232 | 1.0621 | 30
19.05.2025¦11:37:54.436 | 0 | 0 | 0 | 0 | 0 | 4 | 27.6342 | 27.6342 | 0 | 30 | 0 | 0 | 0 | 0 | 0 | 4 | 27.018 | 27.018 | 1.075 | 30
19.05.2025¦11:37:55.435 | 0 | 0 | 0 | 0 | 0 | 4 | 27.6342 | 27.6342 | 0 | 30 | 0 | 0 | 0 | 0 | 0 | 4 | 26.9232 | 26.9232 | 1.0492 | 30
19.05.2025¦11:37:56.435 | 0 | 0 | 0 | 0 | 0 | 4 | 27.5868 | 27.5868 | 0 | 30 | 0 | 0 | 0 | 0 | 0 | 4 | 26.9706 | 26.9706 | 1.0578 | 30
19.05.2025¦11:37:57.435 | 0 | 0 | 0 | 0 | 0 | 4 | 27.5868 | 27.5868 | 0 | 30 | 0 | 0 | 0 | 0 | 0 | 4 | 26.9706 | 26.9706 | 1.0578 | 30
19.05.2025¦11:37:58.436 | 0 | 0 | 0 | 0 | 0 | 4 | 27.6342 | 27.6342 | 0 | 30 | 0 | 0 | 0 | 0 | 0 | 4 | 26.9232 | 26.9232 | 1.0621 | 30
19.05.2025¦11:37:59.435 | 0 | 0 | 0 | 0 | 0 | 4 | 27.6342 | 27.6342 | 0 | 30 | 0 | 0 | 0 | 0 | 0 | 4 | 26.9232 | 26.9232 | 1.0621 | 30
19.05.2025¦11:38:00.434 | 0 | 0 | 0 | 0 | 0 | 4 | 27.6342 | 27.6342 | 0 | 30 | 0 | 0 | 0 | 0 | 0 | 4 | 26.9706 | 26.9706 | 1.075 | 30
19.05.2025¦11:38:01.435 | 0 | 0 | 0 | 0 | 0 | 4 | 27.6342 | 27.6342 | 0 | 30 | 0 | 0 | 0 | 0 | 0 | 4 | 27.018 | 27.018 | 1.0793 | 30
19.05.2025¦11:38:02.434 | 0 | 0 | 0 | 0 | 0 | 4 | 27.6342 | 27.6342 | 0 | 30 | 0 | 0 | 0 | 0 | 0 | 4 | 27.018 | 27.018 | 1.0793 | 30
19.05.2025¦11:38:03.435 | 0 | 0 | 0 | 0 | 0 | 4 | 27.5868 | 27.5868 | 0 | 30 | 0 | 0 | 0 | 0 | 0 | 4 | 26.9706 | 26.9706 | 1.1782 | 30
19.05.2025¦11:38:04.435 | 0 | 0 | 0 | 0 | 0 | 4 | 27.5868 | 27.5868 | 0 | 30 | 0 | 0 | 0 | 0 | 0 | 4 | 26.9706 | 26.9706 | 1.1782 | 30
19.05.2025¦11:38:05.435 | 0 | 0 | 0 | 0 | 0 | 4 | 27.6342 | 27.6342 | 0 | 30 | 0 | 0 | 0 | 0 | 0 | 4 | 27.018 | 27.018 | 1.2556 | 30
19.05.2025¦11:38:06.436 | 0 | 0 | 0 | 0 | 0 | 4 | 27.6342 | 27.6342 | 0 | 30 | 0 | 0 | 0 | 0 | 0 | 4 | 26.9706 | 26.9706 | 1.1911 | 30
19.05.2025¦11:38:07.436 | 0 | 0 | 0 | 0 | 0 | 4 | 27.6816 | 27.6816 | 0 | 30 | 0 | 0 | 0 | 0 | 0 | 4 | 27.018 | 27.018 | 1.204 | 30
19.05.2025¦11:38:08.435 | 0 | 0 | 0 | 0 | 0 | 4 | 27.6816 | 27.6816 | 0 | 30 | 0 | 0 | 0 | 0 | 0 | 4 | 27.018 | 27.018 | 1.204 | 30
19.05.2025¦11:38:09.435 | 0 | 0 | 0 | 0 | 0 | 4 | 27.5868 | 27.5868 | 0 | 30 | 0 | 0 | 0 | 0 | 0 | 4 | 26.9706 | 26.9706 | 1.2943 | 30
19.05.2025¦11:38:10.435 | 0 | 0 | 0 | 0 | 0 | 4 | 27.5868 | 27.5868 | 0 | 30 | 0 | 0 | 0 | 0 | 0 | 4 | 26.9706 | 26.9706 | 1.3416 | 30
19.05.2025¦11:38:11.435 | 0 | 0 | 0 | 0 | 0 | 4 | 27.5868 | 27.5868 | 0 | 30 | 0 | 0 | 0 | 0 | 0 | 4 | 26.9706 | 26.9706 | 1.3416 | 30
19.05.2025¦11:38:12.436 | 0 | 0 | 0 | 0 | 0 | 4 | 27.5868 | 27.5868 | 0 | 30 | 0 | 0 | 0 | 0 | 0 | 4 | 26.9706 | 26.9706 | 1.5867 | 30
| OekoSolve | OekoSolve | OekoSolve | OekoSolve | OekoSolve | OekoSolve | OekoSolve | OekoSolve | OekoSolve | OekoSolve | OekoSolve | OekoSolve | OekoSolve | OekoSolve | OekoSolve | OekoSolve | OekoSolve | OekoSolve | OekoSolve | OekoSolve
| EnMeter_Prec1 | EnMeter_Prec1 | EnMeter_Prec1 | EnMeter_Prec1 | EnMeter_Prec1 | EnMeter_Prec1 | EnMeter_Prec1 | EnMeter_Prec1 | EnMeter_Prec1 | EnMeter_Prec1 | EnMeter_Prec2 | EnMeter_Prec2 | EnMeter_Prec2 | EnMeter_Prec2 | EnMeter_Prec2 | EnMeter_Prec2 | EnMeter_Prec2 | EnMeter_Prec2 | EnMeter_Prec2 | EnMeter_Prec2
| Prec1 P:W | Prec1 WTotal:kWh | Prec1 WDay:kWh | Prec1 WMonth:kWh | Prec1 WYear:kWh | Prec1 State:0 no info available¦1 Off¦2 Startup¦3 Ready¦4 On¦5 Charge¦6 Discharge¦7 Batt Low or Full¦8 Batt Full¦9 Batt low¦10 Finished¦11 Island¦12 Waiting¦91 Maintenance¦99 ERROR | Prec1 Spec Signal | Prec1 V:kV | Prec1 I:mA | Prec1 Info:0 Bit0¦1 Bit1¦2 Bit2¦3 Bit3¦4 HS Ein¦5 Freigabe / Abdeckung vorhanden¦6 Temp. FÃ¼hler aktiv¦7 Temp. FÃ¼hler unterbrochen¦8 Bit8¦9 Bit9¦10 Bit10¦11 Bit11¦12 Bit12¦13 Bit13¦14 Bit14¦15 Bit15¦ | Prec2 P:W | Prec2 WTotal:kWh | Prec2 WDay:kWh | Prec2 WMonth:kWh | Prec2 WYear:kWh | Prec2 State:0 no info available¦1 Off¦2 Startup¦3 Ready¦4 On¦5 Charge¦6 Discharge¦7 Batt Low or Full¦8 Batt Full¦9 Batt low¦10 Finished¦11 Island¦12 Waiting¦91 Maintenance¦99 ERROR | Prec2 Spec Signal | Prec2 V:kV | Prec2 I:mA | Prec2 Info:0 Bit0¦1 Bit1¦2 Bit2¦3 Bit3¦4 HS Ein¦5 Freigabe / Abdeckung vorhanden¦6 Temp. FÃ¼hler aktiv¦7 Temp. FÃ¼hler unterbrochen¦8 Bit8¦9 Bit9¦10 Bit10¦11 Bit11¦12 Bit12¦13 Bit13¦14 Bit14¦15 Bit15¦
19.05.2025¦11:38:13.435 | 0 | 0 | 0 | 0 | 0 | 4 | 27.5868 | 27.5868 | 0 | 30 | 0 | 0 | 0 | 0 | 0 | 4 | 26.9706 | 26.9706 | 1.6856 | 30
19.05.2025¦11:38:14.436 | 0 | 0 | 0 | 0 | 0 | 4 | 27.5868 | 27.5868 | 0 | 30 | 0 | 0 | 0 | 0 | 0 | 4 | 26.9706 | 26.9706 | 1.6985 | 30
19.05.2025¦11:38:15.435 | 0 | 0 | 0 | 0 | 0 | 4 | 27.5868 | 27.5868 | 0 | 30 | 0 | 0 | 0 | 0 | 0 | 4 | 26.9706 | 26.9706 | 1.6985 | 30
19.05.2025¦11:38:16.436 | 0 | 0 | 0 | 0 | 0 | 4 | 27.5868 | 27.5868 | 0 | 30 | 0 | 0 | 0 | 0 | 0 | 4 | 26.9706 | 26.9706 | 1.4835 | 30
19.05.2025¦11:38:17.435 | 0 | 0 | 0 | 0 | 0 | 4 | 27.5868 | 27.5868 | 0 | 30 | 0 | 0 | 0 | 0 | 0 | 4 | 26.9706 | 26.9706 | 1.4835 | 30
19.05.2025¦11:38:18.435 | 0 | 0 | 0 | 0 | 0 | 4 | 27.5868 | 27.5868 | 0 | 30 | 0 | 0 | 0 | 0 | 0 | 4 | 26.8758 | 26.8758 | 1.548 | 30
19.05.2025¦11:38:19.435 | 0 | 0 | 0 | 0 | 0 | 4 | 27.5868 | 27.5868 | 0 | 30 | 0 | 0 | 0 | 0 | 0 | 4 | 27.018 | 27.018 | 1.548 | 30
19.05.2025¦11:38:20.436 | 0 | 0 | 0 | 0 | 0 | 4 | 27.5868 | 27.5868 | 0 | 30 | 0 | 0 | 0 | 0 | 0 | 4 | 27.018 | 27.018 | 1.5437 | 30
19.05.2025¦11:38:21.436 | 0 | 0 | 0 | 0 | 0 | 4 | 27.5868 | 27.5868 | 0 | 30 | 0 | 0 | 0 | 0 | 0 | 4 | 26.9706 | 26.9706 | 1.548 | 30
19.05.2025¦11:38:22.436 | 0 | 0 | 0 | 0 | 0 | 4 | 27.5868 | 27.5868 | 0 | 30 | 0 | 0 | 0 | 0 | 0 | 4 | 26.9706 | 26.9706 | 1.462 | 30
19.05.2025¦11:38:23.435 | 0 | 0 | 0 | 0 | 0 | 4 | 27.5868 | 27.5868 | 0 | 30 | 0 | 0 | 0 | 0 | 0 | 4 | 26.9706 | 26.9706 | 1.462 | 30
19.05.2025¦11:38:24.435 | 0 | 0 | 0 | 0 | 0 | 4 | 27.5868 | 27.5868 | 0 | 30 | 0 | 0 | 0 | 0 | 0 | 4 | 26.9706 | 26.9706 | 1.4706 | 30
19.05.2025¦11:38:25.435 | 0 | 0 | 0 | 0 | 0 | 4 | 27.5868 | 27.5868 | 0 | 30 | 0 | 0 | 0 | 0 | 0 | 4 | 26.9706 | 26.9706 | 1.6598 | 30
19.05.2025¦11:38:26.436 | 0 | 0 | 0 | 0 | 0 | 4 | 27.5868 | 27.5868 | 0 | 30 | 0 | 0 | 0 | 0 | 0 | 4 | 26.9232 | 26.9232 | 1.6125 | 30
19.05.2025¦11:38:27.435 | 0 | 0 | 0 | 0 | 0 | 4 | 27.5868 | 27.5868 | 0 | 30 | 0 | 0 | 0 | 0 | 0 | 4 | 26.9232 | 26.9232 | 1.6125 | 30
19.05.2025¦11:38:28.435 | 0 | 0 | 0 | 0 | 0 | 4 | 27.5868 | 27.5868 | 0 | 30 | 0 | 0 | 0 | 0 | 0 | 4 | 26.9232 | 26.9232 | 1.5953 | 30
19.05.2025¦11:38:29.435 | 0 | 0 | 0 | 0 | 0 | 4 | 27.5868 | 27.5868 | 0 | 30 | 0 | 0 | 0 | 0 | 0 | 4 | 26.9232 | 26.9232 | 1.5695 | 30
19.05.2025¦11:38:30.435 | 0 | 0 | 0 | 0 | 0 | 4 | 27.5868 | 27.5868 | 0 | 30 | 0 | 0 | 0 | 0 | 0 | 4 | 26.9232 | 26.9232 | 1.5394 | 30
19.05.2025¦11:38:31.435 | 0 | 0 | 0 | 0 | 0 | 4 | 27.5868 | 27.5868 | 0 | 30 | 0 | 0 | 0 | 0 | 0 | 4 | 26.9232 | 26.9232 | 1.5394 | 30
19.05.2025¦11:38:32.436 | 0 | 0 | 0 | 0 | 0 | 4 | 27.5868 | 27.5868 | 0 | 30 | 0 | 0 | 0 | 0 | 0 | 4 | 26.9706 | 26.9706 | 1.591 | 30
19.05.2025¦11:38:33.435 | 0 | 0 | 0 | 0 | 0 | 4 | 27.5868 | 27.5868 | 0 | 30 | 0 | 0 | 0 | 0 | 0 | 4 | 26.9706 | 26.9706 | 1.5179 | 30
19.05.2025¦11:38:34.435 | 0 | 0 | 0 | 0 | 0 | 4 | 27.5868 | 27.5868 | 0 | 30 | 0 | 0 | 0 | 0 | 0 | 4 | 26.9706 | 26.9706 | 1.5265 | 30
19.05.2025¦11:38:35.435 | 0 | 0 | 0 | 0 | 0 | 4 | 27.5868 | 27.5868 | 0 | 30 | 0 | 0 | 0 | 0 | 0 | 4 | 27.018 | 27.018 | 1.5308 | 30
19.05.2025¦11:38:36.435 | 0 | 0 | 0 | 0 | 0 | 4 | 27.5868 | 27.5868 | 0 | 30 | 0 | 0 | 0 | 0 | 0 | 4 | 27.018 | 27.018 | 1.5308 | 30
19.05.2025¦11:38:37.435 | 0 | 0 | 0 | 0 | 0 | 4 | 27.5868 | 27.5868 | 0 | 30 | 0 | 0 | 0 | 0 | 0 | 4 | 26.9706 | 26.9706 | 1.4792 | 30
19.05.2025¦11:38:38.435 | 0 | 0 | 0 | 0 | 0 | 4 | 27.5868 | 27.5868 | 0 | 30 | 0 | 0 | 0 | 0 | 0 | 4 | 27.018 | 27.018 | 1.4233 | 30
19.05.2025¦11:38:39.436 | 0 | 0 | 0 | 0 | 0 | 4 | 27.5868 | 27.5868 | 0 | 30 | 0 | 0 | 0 | 0 | 0 | 4 | 26.9706 | 26.9706 | 1.4878 | 30
19.05.2025¦11:38:40.435 | 0 | 0 | 0 | 0 | 0 | 4 | 27.5868 | 27.5868 | 0 | 30 | 0 | 0 | 0 | 0 | 0 | 4 | 26.9706 | 26.9706 | 1.4878 | 30
19.05.2025¦11:38:41.435 | 0 | 0 | 0 | 0 | 0 | 4 | 27.5868 | 27.5868 | 0 | 30 | 0 | 0 | 0 | 0 | 0 | 4 | 27.018 | 27.018 | 1.4362 | 30
19.05.2025¦11:38:42.436 | 0 | 0 | 0 | 0 | 0 | 4 | 27.5868 | 27.5868 | 0 | 30 | 0 | 0 | 0 | 0 | 0 | 4 | 26.9706 | 26.9706 | 1.4534 | 30
| OekoSolve | OekoSolve | OekoSolve | OekoSolve | OekoSolve | OekoSolve | OekoSolve | OekoSolve | OekoSolve | OekoSolve | OekoSolve | OekoSolve | OekoSolve | OekoSolve | OekoSolve | OekoSolve | OekoSolve | OekoSolve | OekoSolve | OekoSolve
| EnMeter_Prec1 | EnMeter_Prec1 | EnMeter_Prec1 | EnMeter_Prec1 | EnMeter_Prec1 | EnMeter_Prec1 | EnMeter_Prec1 | EnMeter_Prec1 | EnMeter_Prec1 | EnMeter_Prec1 | EnMeter_Prec2 | EnMeter_Prec2 | EnMeter_Prec2 | EnMeter_Prec2 | EnMeter_Prec2 | EnMeter_Prec2 | EnMeter_Prec2 | EnMeter_Prec2 | EnMeter_Prec2 | EnMeter_Prec2
| Prec1 P:W | Prec1 WTotal:kWh | Prec1 WDay:kWh | Prec1 WMonth:kWh | Prec1 WYear:kWh | Prec1 State:0 no info available¦1 Off¦2 Startup¦3 Ready¦4 On¦5 Charge¦6 Discharge¦7 Batt Low or Full¦8 Batt Full¦9 Batt low¦10 Finished¦11 Island¦12 Waiting¦91 Maintenance¦99 ERROR | Prec1 Spec Signal | Prec1 V:kV | Prec1 I:mA | Prec1 Info:0 Bit0¦1 Bit1¦2 Bit2¦3 Bit3¦4 HS Ein¦5 Freigabe / Abdeckung vorhanden¦6 Temp. FÃ¼hler aktiv¦7 Temp. FÃ¼hler unterbrochen¦8 Bit8¦9 Bit9¦10 Bit10¦11 Bit11¦12 Bit12¦13 Bit13¦14 Bit14¦15 Bit15¦ | Prec2 P:W | Prec2 WTotal:kWh | Prec2 WDay:kWh | Prec2 WMonth:kWh | Prec2 WYear:kWh | Prec2 State:0 no info available¦1 Off¦2 Startup¦3 Ready¦4 On¦5 Charge¦6 Discharge¦7 Batt Low or Full¦8 Batt Full¦9 Batt low¦10 Finished¦11 Island¦12 Waiting¦91 Maintenance¦99 ERROR | Prec2 Spec Signal | Prec2 V:kV | Prec2 I:mA | Prec2 Info:0 Bit0¦1 Bit1¦2 Bit2¦3 Bit3¦4 HS Ein¦5 Freigabe / Abdeckung vorhanden¦6 Temp. FÃ¼hler aktiv¦7 Temp. FÃ¼hler unterbrochen¦8 Bit8¦9 Bit9¦10 Bit10¦11 Bit11¦12 Bit12¦13 Bit13¦14 Bit14¦15 Bit15¦
19.05.2025¦11:38:43.435 | 0 | 0 | 0 | 0 | 0 | 4 | 27.5868 | 27.5868 | 0 | 30 | 0 | 0 | 0 | 0 | 0 | 4 | 26.9706 | 26.9706 | 1.4534 | 30
19.05.2025¦11:38:44.435 | 0 | 0 | 0 | 0 | 0 | 4 | 27.5868 | 27.5868 | 0 | 30 | 0 | 0 | 0 | 0 | 0 | 4 | 26.9232 | 26.9232 | 1.4964 | 30
19.05.2025¦11:38:45.436 | 0 | 0 | 0 | 0 | 0 | 4 | 27.5868 | 27.5868 | 0 | 30 | 0 | 0 | 0 | 0 | 0 | 4 | 26.9706 | 26.9706 | 1.4835 | 30
19.05.2025¦11:38:46.434 | 0 | 0 | 0 | 0 | 0 | 4 | 27.5868 | 27.5868 | 0 | 30 | 0 | 0 | 0 | 0 | 0 | 4 | 26.9706 | 26.9706 | 1.4835 | 30
19.05.2025¦11:38:47.434 | 0 | 0 | 0 | 0 | 0 | 4 | 27.5868 | 27.5868 | 0 | 30 | 0 | 0 | 0 | 0 | 0 | 4 | 26.9706 | 26.9706 | 1.4792 | 30
19.05.2025¦11:38:48.436 | 0 | 0 | 0 | 0 | 0 | 4 | 27.5868 | 27.5868 | 0 | 30 | 0 | 0 | 0 | 0 | 0 | 4 | 26.9232 | 26.9232 | 1.4835 | 30
19.05.2025¦11:38:49.435 | 0 | 0 | 0 | 0 | 0 | 4 | 27.5868 | 27.5868 | 0 | 30 | 0 | 0 | 0 | 0 | 0 | 4 | 26.9232 | 26.9232 | 1.4835 | 30
19.05.2025¦11:38:50.435 | 0 | 0 | 0 | 0 | 0 | 4 | 27.5868 | 27.5868 | 0 | 30 | 0 | 0 | 0 | 0 | 0 | 4 | 26.9706 | 26.9706 | 1.4964 | 30
19.05.2025¦11:38:51.435 | 0 | 0 | 0 | 0 | 0 | 4 | 27.5868 | 27.5868 | 0 | 30 | 0 | 0 | 0 | 0 | 0 | 4 | 26.9706 | 26.9706 | 1.4362 | 30
19.05.2025¦11:38:52.435 | 0 | 0 | 0 | 0 | 0 | 4 | 27.5868 | 27.5868 | 0 | 30 | 0 | 0 | 0 | 0 | 0 | 4 | 26.9706 | 26.9706 | 1.4362 | 30
19.05.2025¦11:38:53.435 | 0 | 0 | 0 | 0 | 0 | 4 | 27.5868 | 27.5868 | 0 | 30 | 0 | 0 | 0 | 0 | 0 | 4 | 27.018 | 27.018 | 1.4448 | 30
19.05.2025¦11:38:54.435 | 0 | 0 | 0 | 0 | 0 | 4 | 27.5868 | 27.5868 | 0 | 30 | 0 | 0 | 0 | 0 | 0 | 4 | 26.9706 | 26.9706 | 1.4448 | 30
19.05.2025¦11:38:55.435 | 0 | 0 | 0 | 0 | 0 | 4 | 27.5868 | 27.5868 | 0 | 30 | 0 | 0 | 0 | 0 | 0 | 4 | 26.9706 | 26.9706 | 1.4448 | 30
19.05.2025¦11:38:56.436 | 0 | 0 | 0 | 0 | 0 | 4 | 27.5868 | 27.5868 | 0 | 30 | 0 | 0 | 0 | 0 | 0 | 4 | 26.9706 | 26.9706 | 1.4061 | 30
19.05.2025¦11:38:57.435 | 0 | 0 | 0 | 0 | 0 | 4 | 27.5868 | 27.5868 | 0 | 30 | 0 | 0 | 0 | 0 | 0 | 4 | 26.9232 | 26.9232 | 1.4018 | 30
19.05.2025¦11:38:58.435 | 0 | 0 | 0 | 0 | 0 | 4 | 27.5868 | 27.5868 | 0 | 30 | 0 | 0 | 0 | 0 | 0 | 4 | 26.9232 | 26.9232 | 1.4018 | 30
19.05.2025¦11:38:59.436 | 0 | 0 | 0 | 0 | 0 | 4 | 27.5868 | 27.5868 | 0 | 30 | 0 | 0 | 0 | 0 | 0 | 4 | 26.9232 | 26.9232 | 1.4405 | 30
19.05.2025¦11:39:00.435 | 0 | 0 | 0 | 0 | 0 | 4 | 27.5868 | 27.5868 | 0 | 30 | 0 | 0 | 0 | 0 | 0 | 4 | 26.9232 | 26.9232 | 1.4405 | 30
19.05.2025¦11:39:01.436 | 0 | 0 | 0 | 0 | 0 | 4 | 27.5868 | 27.5868 | 0 | 30 | 0 | 0 | 0 | 0 | 0 | 4 | 27.018 | 27.018 | 1.4491 | 30
19.05.2025¦11:39:02.436 | 0 | 0 | 0 | 0 | 0 | 4 | 27.5868 | 27.5868 | 0 | 30 | 0 | 0 | 0 | 0 | 0 | 4 | 26.9706 | 26.9706 | 1.3889 | 30
19.05.2025¦11:39:03.435 | 0 | 0 | 0 | 0 | 0 | 4 | 27.5868 | 27.5868 | 0 | 30 | 0 | 0 | 0 | 0 | 0 | 4 | 26.9706 | 26.9706 | 1.3889 | 30
19.05.2025¦11:39:04.436 | 0 | 0 | 0 | 0 | 0 | 4 | 27.5868 | 27.5868 | 0 | 30 | 0 | 0 | 0 | 0 | 0 | 4 | 26.9706 | 26.9706 | 1.3932 | 30
19.05.2025¦11:39:05.436 | 0 | 0 | 0 | 0 | 0 | 4 | 27.5868 | 27.5868 | 0 | 30 | 0 | 0 | 0 | 0 | 0 | 4 | 26.9706 | 26.9706 | 1.4792 | 30
19.05.2025¦11:39:06.435 | 0 | 0 | 0 | 0 | 0 | 4 | 27.5868 | 27.5868 | 0 | 30 | 0 | 0 | 0 | 0 | 0 | 4 | 26.9706 | 26.9706 | 1.4405 | 30
19.05.2025¦11:39:07.435 | 0 | 0 | 0 | 0 | 0 | 4 | 27.5868 | 27.5868 | 0 | 30 | 0 | 0 | 0 | 0 | 0 | 4 | 26.9706 | 26.9706 | 1.4405 | 30
19.05.2025¦11:39:08.436 | 0 | 0 | 0 | 0 | 0 | 4 | 27.5868 | 27.5868 | 0 | 30 | 0 | 0 | 0 | 0 | 0 | 4 | 27.018 | 27.018 | 1.3889 | 30
19.05.2025¦11:39:09.435 | 0 | 0 | 0 | 0 | 0 | 4 | 27.5868 | 27.5868 | 0 | 30 | 0 | 0 | 0 | 0 | 0 | 4 | 26.9706 | 26.9706 | 1.4061 | 30
19.05.2025¦11:39:10.435 | 0 | 0 | 0 | 0 | 0 | 4 | 27.5868 | 27.5868 | 0 | 30 | 0 | 0 | 0 | 0 | 0 | 4 | 26.9706 | 26.9706 | 1.4061 | 30
19.05.2025¦11:39:11.436 | 0 | 0 | 0 | 0 | 0 | 4 | 27.5868 | 27.5868 | 0 | 30 | 0 | 0 | 0 | 0 | 0 | 4 | 26.9232 | 26.9232 | 1.3975 | 30
19.05.2025¦11:39:12.436 | 0 | 0 | 0 | 0 | 0 | 4 | 27.5868 | 27.5868 | 0 | 30 | 0 | 0 | 0 | 0 | 0 | 4 | 26.9706 | 26.9706 | 1.4276 | 30
| OekoSolve | OekoSolve | OekoSolve | OekoSolve | OekoSolve | OekoSolve | OekoSolve | OekoSolve | OekoSolve | OekoSolve | OekoSolve | OekoSolve | OekoSolve | OekoSolve | OekoSolve | OekoSolve | OekoSolve | OekoSolve | OekoSolve | OekoSolve
| EnMeter_Prec1 | EnMeter_Prec1 | EnMeter_Prec1 | EnMeter_Prec1 | EnMeter_Prec1 | EnMeter_Prec1 | EnMeter_Prec1 | EnMeter_Prec1 | EnMeter_Prec1 | EnMeter_Prec1 | EnMeter_Prec2 | EnMeter_Prec2 | EnMeter_Prec2 | EnMeter_Prec2 | EnMeter_Prec2 | EnMeter_Prec2 | EnMeter_Prec2 | EnMeter_Prec2 | EnMeter_Prec2 | EnMeter_Prec2
| Prec1 P:W | Prec1 WTotal:kWh | Prec1 WDay:kWh | Prec1 WMonth:kWh | Prec1 WYear:kWh | Prec1 State:0 no info available¦1 Off¦2 Startup¦3 Ready¦4 On¦5 Charge¦6 Discharge¦7 Batt Low or Full¦8 Batt Full¦9 Batt low¦10 Finished¦11 Island¦12 Waiting¦91 Maintenance¦99 ERROR | Prec1 Spec Signal | Prec1 V:kV | Prec1 I:mA | Prec1 Info:0 Bit0¦1 Bit1¦2 Bit2¦3 Bit3¦4 HS Ein¦5 Freigabe / Abdeckung vorhanden¦6 Temp. FÃ¼hler aktiv¦7 Temp. FÃ¼hler unterbrochen¦8 Bit8¦9 Bit9¦10 Bit10¦11 Bit11¦12 Bit12¦13 Bit13¦14 Bit14¦15 Bit15¦ | Prec2 P:W | Prec2 WTotal:kWh | Prec2 WDay:kWh | Prec2 WMonth:kWh | Prec2 WYear:kWh | Prec2 State:0 no info available¦1 Off¦2 Startup¦3 Ready¦4 On¦5 Charge¦6 Discharge¦7 Batt Low or Full¦8 Batt Full¦9 Batt low¦10 Finished¦11 Island¦12 Waiting¦91 Maintenance¦99 ERROR | Prec2 Spec Signal | Prec2 V:kV | Prec2 I:mA | Prec2 Info:0 Bit0¦1 Bit1¦2 Bit2¦3 Bit3¦4 HS Ein¦5 Freigabe / Abdeckung vorhanden¦6 Temp. FÃ¼hler aktiv¦7 Temp. FÃ¼hler unterbrochen¦8 Bit8¦9 Bit9¦10 Bit10¦11 Bit11¦12 Bit12¦13 Bit13¦14 Bit14¦15 Bit15¦
19.05.2025¦11:39:13.436 | 0 | 0 | 0 | 0 | 0 | 4 | 27.5868 | 27.5868 | 0 | 30 | 0 | 0 | 0 | 0 | 0 | 4 | 26.9706 | 26.9706 | 1.3846 | 30
19.05.2025¦11:39:14.435 | 0 | 0 | 0 | 0 | 0 | 4 | 27.5868 | 27.5868 | 0 | 30 | 0 | 0 | 0 | 0 | 0 | 4 | 26.9706 | 26.9706 | 1.3846 | 30
19.05.2025¦11:39:15.435 | 0 | 0 | 0 | 0 | 0 | 4 | 27.5868 | 27.5868 | 0 | 30 | 0 | 0 | 0 | 0 | 0 | 4 | 26.9706 | 26.9706 | 1.3846 | 30
19.05.2025¦11:39:16.434 | 0 | 0 | 0 | 0 | 0 | 4 | 27.5868 | 27.5868 | 0 | 30 | 0 | 0 | 0 | 0 | 0 | 4 | 26.9706 | 26.9706 | 1.3846 | 30
19.05.2025¦11:39:17.435 | 0 | 0 | 0 | 0 | 0 | 4 | 27.5868 | 27.5868 | 0 | 30 | 0 | 0 | 0 | 0 | 0 | 4 | 26.9706 | 26.9706 | 1.3588 | 30
19.05.2025¦11:39:18.435 | 0 | 0 | 0 | 0 | 0 | 4 | 27.6342 | 27.6342 | 0 | 30 | 0 | 0 | 0 | 0 | 0 | 4 | 27.018 | 27.018 | 1.3588 | 30
19.05.2025¦11:39:19.434 | 0 | 0 | 0 | 0 | 0 | 4 | 27.6342 | 27.6342 | 0 | 30 | 0 | 0 | 0 | 0 | 0 | 4 | 27.018 | 27.018 | 1.3588 | 30
19.05.2025¦11:39:20.435 | 0 | 0 | 0 | 0 | 0 | 4 | 27.5868 | 27.5868 | 0 | 30 | 0 | 0 | 0 | 0 | 0 | 4 | 26.9232 | 26.9232 | 1.376 | 30
19.05.2025¦11:39:21.435 | 0 | 0 | 0 | 0 | 0 | 4 | 27.5868 | 27.5868 | 0 | 30 | 0 | 0 | 0 | 0 | 0 | 4 | 26.9706 | 26.9706 | 1.3846 | 30
19.05.2025¦11:39:22.435 | 0 | 0 | 0 | 0 | 0 | 4 | 27.5868 | 27.5868 | 0 | 30 | 0 | 0 | 0 | 0 | 0 | 4 | 27.018 | 27.018 | 1.376 | 30
19.05.2025¦11:39:23.435 | 0 | 0 | 0 | 0 | 0 | 4 | 27.5868 | 27.5868 | 0 | 30 | 0 | 0 | 0 | 0 | 0 | 4 | 26.9706 | 26.9706 | 1.4276 | 30
19.05.2025¦11:39:24.435 | 0 | 0 | 0 | 0 | 0 | 4 | 27.5868 | 27.5868 | 0 | 30 | 0 | 0 | 0 | 0 | 0 | 4 | 26.9232 | 26.9232 | 1.419 | 30
19.05.2025¦11:39:25.435 | 0 | 0 | 0 | 0 | 0 | 4 | 27.5868 | 27.5868 | 0 | 30 | 0 | 0 | 0 | 0 | 0 | 4 | 26.9232 | 26.9232 | 1.419 | 30
19.05.2025¦11:39:26.435 | 0 | 0 | 0 | 0 | 0 | 4 | 27.5868 | 27.5868 | 0 | 30 | 0 | 0 | 0 | 0 | 0 | 4 | 26.9706 | 26.9706 | 1.3889 | 30
19.05.2025¦11:39:27.434 | 0 | 0 | 0 | 0 | 0 | 4 | 27.5868 | 27.5868 | 0 | 30 | 0 | 0 | 0 | 0 | 0 | 4 | 27.018 | 27.018 | 1.3803 | 30
19.05.2025¦11:39:28.436 | 0 | 0 | 0 | 0 | 0 | 4 | 27.5868 | 27.5868 | 0 | 30 | 0 | 0 | 0 | 0 | 0 | 4 | 26.9232 | 26.9232 | 1.4147 | 30
19.05.2025¦11:39:29.436 | 0 | 0 | 0 | 0 | 0 | 4 | 27.5868 | 27.5868 | 0 | 30 | 0 | 0 | 0 | 0 | 0 | 4 | 26.9706 | 26.9706 | 1.4577 | 30
19.05.2025¦11:39:30.435 | 0 | 0 | 0 | 0 | 0 | 4 | 27.5868 | 27.5868 | 0 | 30 | 0 | 0 | 0 | 0 | 0 | 4 | 26.9706 | 26.9706 | 1.4577 | 30
19.05.2025¦11:39:31.436 | 0 | 0 | 0 | 0 | 0 | 4 | 27.5868 | 27.5868 | 0 | 30 | 0 | 0 | 0 | 0 | 0 | 4 | 26.9232 | 26.9232 | 1.4792 | 30
19.05.2025¦11:39:32.435 | 0 | 0 | 0 | 0 | 0 | 4 | 27.5868 | 27.5868 | 0 | 30 | 0 | 0 | 0 | 0 | 0 | 4 | 26.9232 | 26.9232 | 1.4792 | 30
19.05.2025¦11:39:33.435 | 0 | 0 | 0 | 0 | 0 | 4 | 27.5868 | 27.5868 | 0 | 30 | 0 | 0 | 0 | 0 | 0 | 4 | 27.018 | 27.018 | 1.505 | 30
19.05.2025¦11:39:34.435 | 0 | 0 | 0 | 0 | 0 | 4 | 27.5868 | 27.5868 | 0 | 30 | 0 | 0 | 0 | 0 | 0 | 4 | 27.018 | 27.018 | 1.4792 | 30
19.05.2025¦11:39:35.435 | 0 | 0 | 0 | 0 | 0 | 4 | 27.5868 | 27.5868 | 0 | 30 | 0 | 0 | 0 | 0 | 0 | 4 | 26.9706 | 26.9706 | 1.4964 | 30
19.05.2025¦11:39:36.436 | 0 | 0 | 0 | 0 | 0 | 4 | 27.5868 | 27.5868 | 0 | 30 | 0 | 0 | 0 | 0 | 0 | 4 | 26.9706 | 26.9706 | 1.4362 | 30
19.05.2025¦11:39:37.436 | 0 | 0 | 0 | 0 | 0 | 4 | 27.5868 | 27.5868 | 0 | 30 | 0 | 0 | 0 | 0 | 0 | 4 | 27.018 | 27.018 | 1.4663 | 30
19.05.2025¦11:39:38.435 | 0 | 0 | 0 | 0 | 0 | 4 | 27.5868 | 27.5868 | 0 | 30 | 0 | 0 | 0 | 0 | 0 | 4 | 26.9706 | 26.9706 | 1.5007 | 30
19.05.2025¦11:39:39.435 | 0 | 0 | 0 | 0 | 0 | 4 | 27.5868 | 27.5868 | 0 | 30 | 0 | 0 | 0 | 0 | 0 | 4 | 26.9706 | 26.9706 | 1.4405 | 30
19.05.2025¦11:39:40.435 | 0 | 0 | 0 | 0 | 0 | 4 | 27.5868 | 27.5868 | 0 | 30 | 0 | 0 | 0 | 0 | 0 | 4 | 26.9706 | 26.9706 | 1.4405 | 30
19.05.2025¦11:39:41.435 | 0 | 0 | 0 | 0 | 0 | 4 | 27.5868 | 27.5868 | 0 | 30 | 0 | 0 | 0 | 0 | 0 | 4 | 26.9706 | 26.9706 | 1.4104 | 30
19.05.2025¦11:39:42.436 | 0 | 0 | 0 | 0 | 0 | 4 | 8.1528 | 8.1528 | 0 | 30 | 0 | 0 | 0 | 0 | 0 | 4 | 8.1054 | 8.1054 | 0 | 30
| OekoSolve | OekoSolve | OekoSolve | OekoSolve | OekoSolve | OekoSolve | OekoSolve | OekoSolve | OekoSolve | OekoSolve | OekoSolve | OekoSolve | OekoSolve | OekoSolve | OekoSolve | OekoSolve | OekoSolve | OekoSolve | OekoSolve | OekoSolve
| EnMeter_Prec1 | EnMeter_Prec1 | EnMeter_Prec1 | EnMeter_Prec1 | EnMeter_Prec1 | EnMeter_Prec1 | EnMeter_Prec1 | EnMeter_Prec1 | EnMeter_Prec1 | EnMeter_Prec1 | EnMeter_Prec2 | EnMeter_Prec2 | EnMeter_Prec2 | EnMeter_Prec2 | EnMeter_Prec2 | EnMeter_Prec2 | EnMeter_Prec2 | EnMeter_Prec2 | EnMeter_Prec2 | EnMeter_Prec2
| Prec1 P:W | Prec1 WTotal:kWh | Prec1 WDay:kWh | Prec1 WMonth:kWh | Prec1 WYear:kWh | Prec1 State:0 no info available¦1 Off¦2 Startup¦3 Ready¦4 On¦5 Charge¦6 Discharge¦7 Batt Low or Full¦8 Batt Full¦9 Batt low¦10 Finished¦11 Island¦12 Waiting¦91 Maintenance¦99 ERROR | Prec1 Spec Signal | Prec1 V:kV | Prec1 I:mA | Prec1 Info:0 Bit0¦1 Bit1¦2 Bit2¦3 Bit3¦4 HS Ein¦5 Freigabe / Abdeckung vorhanden¦6 Temp. FÃ¼hler aktiv¦7 Temp. FÃ¼hler unterbrochen¦8 Bit8¦9 Bit9¦10 Bit10¦11 Bit11¦12 Bit12¦13 Bit13¦14 Bit14¦15 Bit15¦ | Prec2 P:W | Prec2 WTotal:kWh | Prec2 WDay:kWh | Prec2 WMonth:kWh | Prec2 WYear:kWh | Prec2 State:0 no info available¦1 Off¦2 Startup¦3 Ready¦4 On¦5 Charge¦6 Discharge¦7 Batt Low or Full¦8 Batt Full¦9 Batt low¦10 Finished¦11 Island¦12 Waiting¦91 Maintenance¦99 ERROR | Prec2 Spec Signal | Prec2 V:kV | Prec2 I:mA | Prec2 Info:0 Bit0¦1 Bit1¦2 Bit2¦3 Bit3¦4 HS Ein¦5 Freigabe / Abdeckung vorhanden¦6 Temp. FÃ¼hler aktiv¦7 Temp. FÃ¼hler unterbrochen¦8 Bit8¦9 Bit9¦10 Bit10¦11 Bit11¦12 Bit12¦13 Bit13¦14 Bit14¦15 Bit15¦
19.05.2025¦11:39:43.435 | 0 | 0 | 0 | 0 | 0 | 4 | 9.1956 | 9.1956 | 0 | 30 | 0 | 0 | 0 | 0 | 0 | 4 | 9.6222 | 9.6222 | 0 | 30
19.05.2025¦11:39:44.435 | 0 | 0 | 0 | 0 | 0 | 4 | 9.1956 | 9.1956 | 0 | 30 | 0 | 0 | 0 | 0 | 0 | 4 | 9.6222 | 9.6222 | 0 | 30
19.05.2025¦11:39:45.435 | 0 | 0 | 0 | 0 | 0 | 4 | 13.9356 | 13.9356 | 0 | 30 | 0 | 0 | 0 | 0 | 0 | 4 | 13.983 | 13.983 | 0.0043 | 30
19.05.2025¦11:39:46.436 | 0 | 0 | 0 | 0 | 0 | 4 | 24.174 | 24.174 | 0 | 30 | 0 | 0 | 0 | 0 | 0 | 4 | 23.9844 | 23.9844 | 0.6579 | 30
19.05.2025¦11:39:47.435 | 0 | 0 | 0 | 0 | 0 | 4 | 27.5868 | 27.5868 | 0 | 30 | 0 | 0 | 0 | 0 | 0 | 4 | 27.018 | 27.018 | 1.3502 | 30
19.05.2025¦11:39:48.436 | 0 | 0 | 0 | 0 | 0 | 4 | 27.5868 | 27.5868 | 0 | 30 | 0 | 0 | 0 | 0 | 0 | 4 | 26.9706 | 26.9706 | 1.3201 | 30
19.05.2025¦11:39:49.436 | 0 | 0 | 0 | 0 | 0 | 4 | 27.5868 | 27.5868 | 0 | 30 | 0 | 0 | 0 | 0 | 0 | 4 | 26.9232 | 26.9232 | 1.2943 | 30
19.05.2025¦11:39:50.435 | 0 | 0 | 0 | 0 | 0 | 4 | 27.5868 | 27.5868 | 0 | 30 | 0 | 0 | 0 | 0 | 0 | 4 | 26.9232 | 26.9232 | 1.2943 | 30
19.05.2025¦11:39:51.436 | 0 | 0 | 0 | 0 | 0 | 4 | 27.5868 | 27.5868 | 0 | 30 | 0 | 0 | 0 | 0 | 0 | 4 | 26.9706 | 26.9706 | 1.3072 | 30
19.05.2025¦11:39:52.435 | 0 | 0 | 0 | 0 | 0 | 4 | 27.5868 | 27.5868 | 0 | 30 | 0 | 0 | 0 | 0 | 0 | 4 | 26.9706 | 26.9706 | 1.3072 | 30
19.05.2025¦11:39:53.435 | 0 | 0 | 0 | 0 | 0 | 4 | 27.5868 | 27.5868 | 0 | 30 | 0 | 0 | 0 | 0 | 0 | 4 | 26.9232 | 26.9232 | 1.2384 | 30
19.05.2025¦11:39:54.436 | 0 | 0 | 0 | 0 | 0 | 4 | 27.6342 | 27.6342 | 0 | 30 | 0 | 0 | 0 | 0 | 0 | 4 | 26.9706 | 26.9706 | 1.1868 | 30
19.05.2025¦11:39:55.436 | 0 | 0 | 0 | 0 | 0 | 4 | 27.6342 | 27.6342 | 0 | 30 | 0 | 0 | 0 | 0 | 0 | 4 | 27.018 | 27.018 | 1.204 | 30
19.05.2025¦11:39:56.436 | 0 | 0 | 0 | 0 | 0 | 4 | 27.5868 | 27.5868 | 0 | 30 | 0 | 0 | 0 | 0 | 0 | 4 | 26.9706 | 26.9706 | 1.2255 | 30
19.05.2025¦11:39:57.435 | 0 | 0 | 0 | 0 | 0 | 4 | 27.5868 | 27.5868 | 0 | 30 | 0 | 0 | 0 | 0 | 0 | 4 | 26.9706 | 26.9706 | 1.2255 | 30
19.05.2025¦11:39:58.435 | 0 | 0 | 0 | 0 | 0 | 4 | 27.5868 | 27.5868 | 0 | 30 | 0 | 0 | 0 | 0 | 0 | 4 | 26.9706 | 26.9706 | 1.3416 | 30
19.05.2025¦11:39:59.435 | 0 | 0 | 0 | 0 | 0 | 4 | 27.5868 | 27.5868 | 0 | 30 | 0 | 0 | 0 | 0 | 0 | 4 | 26.9706 | 26.9706 | 1.2771 | 30
19.05.2025¦11:40:00.435 | 0 | 0 | 0 | 0 | 0 | 4 | 27.5868 | 27.5868 | 0 | 30 | 0 | 0 | 0 | 0 | 0 | 4 | 26.9706 | 26.9706 | 1.2771 | 30
19.05.2025¦11:40:01.436 | 0 | 0 | 0 | 0 | 0 | 4 | 27.5868 | 27.5868 | 0 | 30 | 0 | 0 | 0 | 0 | 0 | 4 | 26.9706 | 26.9706 | 1.2513 | 30
19.05.2025¦11:40:02.435 | 0 | 0 | 0 | 0 | 0 | 4 | 27.5868 | 27.5868 | 0 | 30 | 0 | 0 | 0 | 0 | 0 | 4 | 26.9706 | 26.9706 | 1.2513 | 30
19.05.2025¦11:40:03.435 | 0 | 0 | 0 | 0 | 0 | 4 | 27.5868 | 27.5868 | 0 | 30 | 0 | 0 | 0 | 0 | 0 | 4 | 26.9706 | 26.9706 | 1.2642 | 30
19.05.2025¦11:40:04.435 | 0 | 0 | 0 | 0 | 0 | 4 | 27.5868 | 27.5868 | 0 | 30 | 0 | 0 | 0 | 0 | 0 | 4 | 26.9706 | 26.9706 | 1.2771 | 30
19.05.2025¦11:40:05.435 | 0 | 0 | 0 | 0 | 0 | 4 | 27.5868 | 27.5868 | 0 | 30 | 0 | 0 | 0 | 0 | 0 | 4 | 26.9706 | 26.9706 | 1.2771 | 30
19.05.2025¦11:40:06.435 | 0 | 0 | 0 | 0 | 0 | 4 | 27.6342 | 27.6342 | 0 | 30 | 0 | 0 | 0 | 0 | 0 | 4 | 26.9232 | 26.9232 | 1.29 | 30
19.05.2025¦11:40:07.435 | 0 | 0 | 0 | 0 | 0 | 4 | 27.5868 | 27.5868 | 0 | 30 | 0 | 0 | 0 | 0 | 0 | 4 | 26.9232 | 26.9232 | 1.2814 | 30
19.05.2025¦11:40:08.435 | 0 | 0 | 0 | 0 | 0 | 4 | 27.5868 | 27.5868 | 0 | 30 | 0 | 0 | 0 | 0 | 0 | 4 | 26.9232 | 26.9232 | 1.2814 | 30
19.05.2025¦11:40:09.435 | 0 | 0 | 0 | 0 | 0 | 4 | 27.5868 | 27.5868 | 0 | 30 | 0 | 0 | 0 | 0 | 0 | 4 | 26.9706 | 26.9706 | 1.3201 | 30
19.05.2025¦11:40:10.435 | 0 | 0 | 0 | 0 | 0 | 4 | 27.5868 | 27.5868 | 0 | 30 | 0 | 0 | 0 | 0 | 0 | 4 | 26.9706 | 26.9706 | 1.3201 | 30
19.05.2025¦11:40:11.435 | 0 | 0 | 0 | 0 | 0 | 4 | 27.5868 | 27.5868 | 0 | 30 | 0 | 0 | 0 | 0 | 0 | 4 | 27.018 | 27.018 | 1.4319 | 30
19.05.2025¦11:40:12.435 | 0 | 0 | 0 | 0 | 0 | 4 | 27.5868 | 27.5868 | 0 | 30 | 0 | 0 | 0 | 0 | 0 | 4 | 26.9232 | 26.9232 | 1.4276 | 30
| OekoSolve | OekoSolve | OekoSolve | OekoSolve | OekoSolve | OekoSolve | OekoSolve | OekoSolve | OekoSolve | OekoSolve | OekoSolve | OekoSolve | OekoSolve | OekoSolve | OekoSolve | OekoSolve | OekoSolve | OekoSolve | OekoSolve | OekoSolve
| EnMeter_Prec1 | EnMeter_Prec1 | EnMeter_Prec1 | EnMeter_Prec1 | EnMeter_Prec1 | EnMeter_Prec1 | EnMeter_Prec1 | EnMeter_Prec1 | EnMeter_Prec1 | EnMeter_Prec1 | EnMeter_Prec2 | EnMeter_Prec2 | EnMeter_Prec2 | EnMeter_Prec2 | EnMeter_Prec2 | EnMeter_Prec2 | EnMeter_Prec2 | EnMeter_Prec2 | EnMeter_Prec2 | EnMeter_Prec2
| Prec1 P:W | Prec1 WTotal:kWh | Prec1 WDay:kWh | Prec1 WMonth:kWh | Prec1 WYear:kWh | Prec1 State:0 no info available¦1 Off¦2 Startup¦3 Ready¦4 On¦5 Charge¦6 Discharge¦7 Batt Low or Full¦8 Batt Full¦9 Batt low¦10 Finished¦11 Island¦12 Waiting¦91 Maintenance¦99 ERROR | Prec1 Spec Signal | Prec1 V:kV | Prec1 I:mA | Prec1 Info:0 Bit0¦1 Bit1¦2 Bit2¦3 Bit3¦4 HS Ein¦5 Freigabe / Abdeckung vorhanden¦6 Temp. FÃ¼hler aktiv¦7 Temp. FÃ¼hler unterbrochen¦8 Bit8¦9 Bit9¦10 Bit10¦11 Bit11¦12 Bit12¦13 Bit13¦14 Bit14¦15 Bit15¦ | Prec2 P:W | Prec2 WTotal:kWh | Prec2 WDay:kWh | Prec2 WMonth:kWh | Prec2 WYear:kWh | Prec2 State:0 no info available¦1 Off¦2 Startup¦3 Ready¦4 On¦5 Charge¦6 Discharge¦7 Batt Low or Full¦8 Batt Full¦9 Batt low¦10 Finished¦11 Island¦12 Waiting¦91 Maintenance¦99 ERROR | Prec2 Spec Signal | Prec2 V:kV | Prec2 I:mA | Prec2 Info:0 Bit0¦1 Bit1¦2 Bit2¦3 Bit3¦4 HS Ein¦5 Freigabe / Abdeckung vorhanden¦6 Temp. FÃ¼hler aktiv¦7 Temp. FÃ¼hler unterbrochen¦8 Bit8¦9 Bit9¦10 Bit10¦11 Bit11¦12 Bit12¦13 Bit13¦14 Bit14¦15 Bit15¦
19.05.2025¦11:40:13.435 | 0 | 0 | 0 | 0 | 0 | 4 | 27.5868 | 27.5868 | 0 | 30 | 0 | 0 | 0 | 0 | 0 | 4 | 26.9232 | 26.9232 | 1.4276 | 30
19.05.2025¦11:40:14.435 | 0 | 0 | 0 | 0 | 0 | 4 | 27.5868 | 27.5868 | 0 | 30 | 0 | 0 | 0 | 0 | 0 | 4 | 26.9706 | 26.9706 | 1.3588 | 30
19.05.2025¦11:40:15.435 | 0 | 0 | 0 | 0 | 0 | 4 | 27.5868 | 27.5868 | 0 | 30 | 0 | 0 | 0 | 0 | 0 | 4 | 26.9706 | 26.9706 | 1.4018 | 30
19.05.2025¦11:40:16.435 | 0 | 0 | 0 | 0 | 0 | 4 | 27.5868 | 27.5868 | 0 | 30 | 0 | 0 | 0 | 0 | 0 | 4 | 26.9706 | 26.9706 | 1.4018 | 30
19.05.2025¦11:40:17.435 | 0 | 0 | 0 | 0 | 0 | 4 | 27.5868 | 27.5868 | 0 | 30 | 0 | 0 | 0 | 0 | 0 | 4 | 27.018 | 27.018 | 1.3932 | 30
19.05.2025¦11:40:18.435 | 0 | 0 | 0 | 0 | 0 | 4 | 27.5868 | 27.5868 | 0 | 30 | 0 | 0 | 0 | 0 | 0 | 4 | 26.9706 | 26.9706 | 1.376 | 30
19.05.2025¦11:40:19.436 | 0 | 0 | 0 | 0 | 0 | 4 | 27.5868 | 27.5868 | 0 | 30 | 0 | 0 | 0 | 0 | 0 | 4 | 27.018 | 27.018 | 1.4276 | 30
19.05.2025¦11:40:20.435 | 0 | 0 | 0 | 0 | 0 | 4 | 27.5868 | 27.5868 | 0 | 30 | 0 | 0 | 0 | 0 | 0 | 4 | 27.018 | 27.018 | 1.4276 | 30
19.05.2025¦11:40:21.435 | 0 | 0 | 0 | 0 | 0 | 4 | 27.5868 | 27.5868 | 0 | 30 | 0 | 0 | 0 | 0 | 0 | 4 | 26.9706 | 26.9706 | 1.4405 | 30
19.05.2025¦11:40:22.436 | 0 | 0 | 0 | 0 | 0 | 4 | 27.5868 | 27.5868 | 0 | 30 | 0 | 0 | 0 | 0 | 0 | 4 | 26.9706 | 26.9706 | 1.4362 | 30
19.05.2025¦11:40:23.435 | 0 | 0 | 0 | 0 | 0 | 4 | 27.5868 | 27.5868 | 0 | 30 | 0 | 0 | 0 | 0 | 0 | 4 | 26.9706 | 26.9706 | 1.4362 | 30
19.05.2025¦11:40:24.435 | 0 | 0 | 0 | 0 | 0 | 4 | 27.5868 | 27.5868 | 0 | 30 | 0 | 0 | 0 | 0 | 0 | 4 | 26.9706 | 26.9706 | 1.4061 | 30
19.05.2025¦11:40:25.435 | 0 | 0 | 0 | 0 | 0 | 4 | 27.5868 | 27.5868 | 0 | 30 | 0 | 0 | 0 | 0 | 0 | 4 | 26.9706 | 26.9706 | 1.4319 | 30
19.05.2025¦11:40:26.434 | 0 | 0 | 0 | 0 | 0 | 4 | 27.5868 | 27.5868 | 0 | 30 | 0 | 0 | 0 | 0 | 0 | 4 | 26.9706 | 26.9706 | 1.4405 | 30
19.05.2025¦11:40:27.435 | 0 | 0 | 0 | 0 | 0 | 4 | 27.5868 | 27.5868 | 0 | 30 | 0 | 0 | 0 | 0 | 0 | 4 | 27.018 | 27.018 | 1.376 | 30
19.05.2025¦11:40:28.436 | 0 | 0 | 0 | 0 | 0 | 4 | 27.5868 | 27.5868 | 0 | 30 | 0 | 0 | 0 | 0 | 0 | 4 | 27.018 | 27.018 | 1.4577 | 30
19.05.2025¦11:40:29.435 | 0 | 0 | 0 | 0 | 0 | 4 | 27.5868 | 27.5868 | 0 | 30 | 0 | 0 | 0 | 0 | 0 | 4 | 27.018 | 27.018 | 1.4577 | 30
19.05.2025¦11:40:30.436 | 0 | 0 | 0 | 0 | 0 | 4 | 27.5868 | 27.5868 | 0 | 30 | 0 | 0 | 0 | 0 | 0 | 4 | 26.9232 | 26.9232 | 1.4147 | 30
19.05.2025¦11:40:31.436 | 0 | 0 | 0 | 0 | 0 | 4 | 27.5868 | 27.5868 | 0 | 30 | 0 | 0 | 0 | 0 | 0 | 4 | 26.9232 | 26.9232 | 1.4233 | 30
19.05.2025¦11:40:32.436 | 0 | 0 | 0 | 0 | 0 | 4 | 27.5868 | 27.5868 | 0 | 30 | 0 | 0 | 0 | 0 | 0 | 4 | 27.018 | 27.018 | 1.3889 | 30
19.05.2025¦11:40:33.435 | 0 | 0 | 0 | 0 | 0 | 4 | 27.5868 | 27.5868 | 0 | 30 | 0 | 0 | 0 | 0 | 0 | 4 | 26.9706 | 26.9706 | 1.419 | 30
19.05.2025¦11:40:34.435 | 0 | 0 | 0 | 0 | 0 | 4 | 27.5868 | 27.5868 | 0 | 30 | 0 | 0 | 0 | 0 | 0 | 4 | 26.9706 | 26.9706 | 1.419 | 30
19.05.2025¦11:40:35.435 | 0 | 0 | 0 | 0 | 0 | 4 | 27.5868 | 27.5868 | 0 | 30 | 0 | 0 | 0 | 0 | 0 | 4 | 27.018 | 27.018 | 1.4405 | 30
19.05.2025¦11:40:36.435 | 0 | 0 | 0 | 0 | 0 | 4 | 27.5868 | 27.5868 | 0 | 30 | 0 | 0 | 0 | 0 | 0 | 4 | 27.018 | 27.018 | 1.4405 | 30
19.05.2025¦11:40:37.435 | 0 | 0 | 0 | 0 | 0 | 4 | 27.5868 | 27.5868 | 0 | 30 | 0 | 0 | 0 | 0 | 0 | 4 | 26.8758 | 26.8758 | 1.4964 | 30
19.05.2025¦11:40:38.435 | 0 | 0 | 0 | 0 | 0 | 4 | 27.5868 | 27.5868 | 0 | 30 | 0 | 0 | 0 | 0 | 0 | 4 | 27.018 | 27.018 | 1.4878 | 30
19.05.2025¦11:40:39.435 | 0 | 0 | 0 | 0 | 0 | 4 | 27.5868 | 27.5868 | 0 | 30 | 0 | 0 | 0 | 0 | 0 | 4 | 26.9232 | 26.9232 | 1.505 | 30
19.05.2025¦11:40:40.435 | 0 | 0 | 0 | 0 | 0 | 4 | 27.5868 | 27.5868 | 0 | 30 | 0 | 0 | 0 | 0 | 0 | 4 | 26.9232 | 26.9232 | 1.505 | 30
19.05.2025¦11:40:41.435 | 0 | 0 | 0 | 0 | 0 | 4 | 8.1528 | 8.1528 | 0 | 30 | 0 | 0 | 0 | 0 | 0 | 4 | 8.058 | 8.058 | 0 | 30
19.05.2025¦11:40:42.435 | 0 | 0 | 0 | 0 | 0 | 4 | 8.1528 | 8.1528 | 0 | 30 | 0 | 0 | 0 | 0 | 0 | 4 | 8.058 | 8.058 | 0 | 30
| OekoSolve | OekoSolve | OekoSolve | OekoSolve | OekoSolve | OekoSolve | OekoSolve | OekoSolve | OekoSolve | OekoSolve | OekoSolve | OekoSolve | OekoSolve | OekoSolve | OekoSolve | OekoSolve | OekoSolve | OekoSolve | OekoSolve | OekoSolve
| EnMeter_Prec1 | EnMeter_Prec1 | EnMeter_Prec1 | EnMeter_Prec1 | EnMeter_Prec1 | EnMeter_Prec1 | EnMeter_Prec1 | EnMeter_Prec1 | EnMeter_Prec1 | EnMeter_Prec1 | EnMeter_Prec2 | EnMeter_Prec2 | EnMeter_Prec2 | EnMeter_Prec2 | EnMeter_Prec2 | EnMeter_Prec2 | EnMeter_Prec2 | EnMeter_Prec2 | EnMeter_Prec2 | EnMeter_Prec2
| Prec1 P:W | Prec1 WTotal:kWh | Prec1 WDay:kWh | Prec1 WMonth:kWh | Prec1 WYear:kWh | Prec1 State:0 no info available¦1 Off¦2 Startup¦3 Ready¦4 On¦5 Charge¦6 Discharge¦7 Batt Low or Full¦8 Batt Full¦9 Batt low¦10 Finished¦11 Island¦12 Waiting¦91 Maintenance¦99 ERROR | Prec1 Spec Signal | Prec1 V:kV | Prec1 I:mA | Prec1 Info:0 Bit0¦1 Bit1¦2 Bit2¦3 Bit3¦4 HS Ein¦5 Freigabe / Abdeckung vorhanden¦6 Temp. FÃ¼hler aktiv¦7 Temp. FÃ¼hler unterbrochen¦8 Bit8¦9 Bit9¦10 Bit10¦11 Bit11¦12 Bit12¦13 Bit13¦14 Bit14¦15 Bit15¦ | Prec2 P:W | Prec2 WTotal:kWh | Prec2 WDay:kWh | Prec2 WMonth:kWh | Prec2 WYear:kWh | Prec2 State:0 no info available¦1 Off¦2 Startup¦3 Ready¦4 On¦5 Charge¦6 Discharge¦7 Batt Low or Full¦8 Batt Full¦9 Batt low¦10 Finished¦11 Island¦12 Waiting¦91 Maintenance¦99 ERROR | Prec2 Spec Signal | Prec2 V:kV | Prec2 I:mA | Prec2 Info:0 Bit0¦1 Bit1¦2 Bit2¦3 Bit3¦4 HS Ein¦5 Freigabe / Abdeckung vorhanden¦6 Temp. FÃ¼hler aktiv¦7 Temp. FÃ¼hler unterbrochen¦8 Bit8¦9 Bit9¦10 Bit10¦11 Bit11¦12 Bit12¦13 Bit13¦14 Bit14¦15 Bit15¦
19.05.2025¦11:40:43.435 | 0 | 0 | 0 | 0 | 0 | 4 | 9.0534 | 9.0534 | 0 | 30 | 0 | 0 | 0 | 0 | 0 | 4 | 9.5748 | 9.5748 | 0 | 30
19.05.2025¦11:40:44.436 | 0 | 0 | 0 | 0 | 0 | 4 | 18.96 | 18.96 | 0 | 30 | 0 | 0 | 0 | 0 | 0 | 4 | 18.96 | 18.96 | 0.4128 | 30
19.05.2025¦11:40:45.436 | 0 | 0 | 0 | 0 | 0 | 4 | 24.0318 | 24.0318 | 0 | 30 | 0 | 0 | 0 | 0 | 0 | 4 | 24.0318 | 24.0318 | 1.204 | 30
19.05.2025¦11:40:46.436 | 0 | 0 | 0 | 0 | 0 | 99 | 0 | 0 | 0 | 30 | 0 | 0 | 0 | 0 | 0 | 99 | 0 | 0 | 0 | 30
19.05.2025¦11:40:47.436 | 0 | 0 | 0 | 0 | 0 | 4 | 8.1528 | 8.1528 | 0 | 30 | 0 | 0 | 0 | 0 | 0 | 4 | 8.058 | 8.058 | 0 | 30
19.05.2025¦11:40:48.436 | 0 | 0 | 0 | 0 | 0 | 4 | 9.0534 | 9.0534 | 0 | 30 | 0 | 0 | 0 | 0 | 0 | 4 | 9.48 | 9.48 | 0 | 30
19.05.2025¦11:40:49.436 | 0 | 0 | 0 | 0 | 0 | 4 | 13.746 | 13.746 | 0 | 30 | 0 | 0 | 0 | 0 | 0 | 4 | 14.0304 | 14.0304 | 0.0473 | 30
19.05.2025¦11:40:50.436 | 0 | 0 | 0 | 0 | 0 | 4 | 19.3866 | 19.3866 | 0 | 30 | 0 | 0 | 0 | 0 | 0 | 4 | 19.2444 | 19.2444 | 0.4214 | 30
19.05.2025¦11:40:51.435 | 0 | 0 | 0 | 0 | 0 | 4 | 23.9844 | 23.9844 | 0 | 30 | 0 | 0 | 0 | 0 | 0 | 4 | 23.9844 | 23.9844 | 1.1696 | 30
19.05.2025¦11:40:52.435 | 0 | 0 | 0 | 0 | 0 | 4 | 23.9844 | 23.9844 | 0 | 30 | 0 | 0 | 0 | 0 | 0 | 4 | 23.9844 | 23.9844 | 1.1696 | 30
19.05.2025¦11:40:53.435 | 0 | 0 | 0 | 0 | 0 | 4 | 27.492 | 27.492 | 0 | 30 | 0 | 0 | 0 | 0 | 0 | 4 | 26.9232 | 26.9232 | 1.978 | 30
19.05.2025¦11:40:54.435 | 0 | 0 | 0 | 0 | 0 | 4 | 27.492 | 27.492 | 0 | 30 | 0 | 0 | 0 | 0 | 0 | 4 | 26.9232 | 26.9232 | 1.978 | 30
19.05.2025¦11:40:55.435 | 0 | 0 | 0 | 0 | 0 | 99 | 0 | 0 | 0 | 30 | 0 | 0 | 0 | 0 | 0 | 99 | 0 | 0 | 0 | 30
19.05.2025¦11:40:56.435 | 0 | 0 | 0 | 0 | 0 | 4 | 10.6176 | 10.6176 | 0 | 30 | 0 | 0 | 0 | 0 | 0 | 4 | 10.9494 | 10.9494 | 0.0043 | 30
19.05.2025¦11:40:57.435 | 0 | 0 | 0 | 0 | 0 | 4 | 10.6176 | 10.6176 | 0 | 30 | 0 | 0 | 0 | 0 | 0 | 4 | 10.9494 | 10.9494 | 0.0043 | 30
19.05.2025¦11:40:58.436 | 0 | 0 | 0 | 0 | 0 | 4 | 20.8086 | 20.8086 | 0 | 30 | 0 | 0 | 0 | 0 | 0 | 4 | 20.856 | 20.856 | 0.774 | 30
19.05.2025¦11:40:59.434 | 0 | 0 | 0 | 0 | 0 | 4 | 20.8086 | 20.8086 | 0 | 30 | 0 | 0 | 0 | 0 | 0 | 4 | 20.856 | 20.856 | 0.774 | 30
19.05.2025¦11:41:00.435 | 0 | 0 | 0 | 0 | 0 | 4 | 25.9278 | 25.9278 | 0 | 30 | 0 | 0 | 0 | 0 | 0 | 4 | 25.6908 | 25.6908 | 1.8705 | 30
19.05.2025¦11:41:01.435 | 0 | 0 | 0 | 0 | 0 | 99 | 0 | 0 | 0 | 30 | 0 | 0 | 0 | 0 | 0 | 99 | 0 | 0 | 0 | 30
19.05.2025¦11:41:02.436 | 0 | 0 | 0 | 0 | 0 | 4 | 11.7078 | 11.7078 | 0 | 30 | 0 | 0 | 0 | 0 | 0 | 4 | 11.85 | 11.85 | 0.0215 | 30
19.05.2025¦11:41:03.436 | 0 | 0 | 0 | 0 | 0 | 4 | 16.7796 | 16.7796 | 0 | 30 | 0 | 0 | 0 | 0 | 0 | 4 | 16.8744 | 16.8744 | 0.2193 | 30
19.05.2025¦11:41:04.436 | 0 | 0 | 0 | 0 | 0 | 4 | 21.8988 | 21.8988 | 0 | 30 | 0 | 0 | 0 | 0 | 0 | 4 | 21.7092 | 21.7092 | 0.8815 | 30
19.05.2025¦11:41:05.436 | 0 | 0 | 0 | 0 | 0 | 4 | 26.9232 | 26.9232 | 0 | 30 | 0 | 0 | 0 | 0 | 0 | 4 | 26.5914 | 26.5914 | 1.9479 | 30
19.05.2025¦11:41:06.435 | 0 | 0 | 0 | 0 | 0 | 4 | 26.9232 | 26.9232 | 0 | 30 | 0 | 0 | 0 | 0 | 0 | 4 | 26.5914 | 26.5914 | 1.9479 | 30
19.05.2025¦11:41:07.436 | 0 | 0 | 0 | 0 | 0 | 99 | 0 | 0 | 0 | 30 | 0 | 0 | 0 | 0 | 0 | 99 | 0 | 0 | 0 | 30
19.05.2025¦11:41:08.435 | 0 | 0 | 0 | 0 | 0 | 4 | 8.1528 | 8.1528 | 0 | 30 | 0 | 0 | 0 | 0 | 0 | 4 | 8.058 | 8.058 | 0 | 30
19.05.2025¦11:41:09.435 | 0 | 0 | 0 | 0 | 0 | 4 | 8.1528 | 8.1528 | 0 | 30 | 0 | 0 | 0 | 0 | 0 | 4 | 8.058 | 8.058 | 0 | 30
19.05.2025¦11:41:10.435 | 0 | 0 | 0 | 0 | 0 | 4 | 10.0488 | 10.0488 | 0 | 30 | 0 | 0 | 0 | 0 | 0 | 4 | 10.2384 | 10.2384 | 0 | 30
19.05.2025¦11:41:11.435 | 0 | 0 | 0 | 0 | 0 | 4 | 15.4998 | 15.4998 | 0 | 30 | 0 | 0 | 0 | 0 | 0 | 4 | 15.5472 | 15.5472 | 0.086 | 30
19.05.2025¦11:41:12.435 | 0 | 0 | 0 | 0 | 0 | 4 | 20.382 | 20.382 | 0 | 30 | 0 | 0 | 0 | 0 | 0 | 4 | 20.2398 | 20.2398 | 0.4902 | 30
| OekoSolve | OekoSolve | OekoSolve | OekoSolve | OekoSolve | OekoSolve | OekoSolve | OekoSolve | OekoSolve | OekoSolve | OekoSolve | OekoSolve | OekoSolve | OekoSolve | OekoSolve | OekoSolve | OekoSolve | OekoSolve | OekoSolve | OekoSolve
| EnMeter_Prec1 | EnMeter_Prec1 | EnMeter_Prec1 | EnMeter_Prec1 | EnMeter_Prec1 | EnMeter_Prec1 | EnMeter_Prec1 | EnMeter_Prec1 | EnMeter_Prec1 | EnMeter_Prec1 | EnMeter_Prec2 | EnMeter_Prec2 | EnMeter_Prec2 | EnMeter_Prec2 | EnMeter_Prec2 | EnMeter_Prec2 | EnMeter_Prec2 | EnMeter_Prec2 | EnMeter_Prec2 | EnMeter_Prec2
| Prec1 P:W | Prec1 WTotal:kWh | Prec1 WDay:kWh | Prec1 WMonth:kWh | Prec1 WYear:kWh | Prec1 State:0 no info available¦1 Off¦2 Startup¦3 Ready¦4 On¦5 Charge¦6 Discharge¦7 Batt Low or Full¦8 Batt Full¦9 Batt low¦10 Finished¦11 Island¦12 Waiting¦91 Maintenance¦99 ERROR | Prec1 Spec Signal | Prec1 V:kV | Prec1 I:mA | Prec1 Info:0 Bit0¦1 Bit1¦2 Bit2¦3 Bit3¦4 HS Ein¦5 Freigabe / Abdeckung vorhanden¦6 Temp. FÃ¼hler aktiv¦7 Temp. FÃ¼hler unterbrochen¦8 Bit8¦9 Bit9¦10 Bit10¦11 Bit11¦12 Bit12¦13 Bit13¦14 Bit14¦15 Bit15¦ | Prec2 P:W | Prec2 WTotal:kWh | Prec2 WDay:kWh | Prec2 WMonth:kWh | Prec2 WYear:kWh | Prec2 State:0 no info available¦1 Off¦2 Startup¦3 Ready¦4 On¦5 Charge¦6 Discharge¦7 Batt Low or Full¦8 Batt Full¦9 Batt low¦10 Finished¦11 Island¦12 Waiting¦91 Maintenance¦99 ERROR | Prec2 Spec Signal | Prec2 V:kV | Prec2 I:mA | Prec2 Info:0 Bit0¦1 Bit1¦2 Bit2¦3 Bit3¦4 HS Ein¦5 Freigabe / Abdeckung vorhanden¦6 Temp. FÃ¼hler aktiv¦7 Temp. FÃ¼hler unterbrochen¦8 Bit8¦9 Bit9¦10 Bit10¦11 Bit11¦12 Bit12¦13 Bit13¦14 Bit14¦15 Bit15¦
19.05.2025¦11:41:13.435 | 0 | 0 | 0 | 0 | 0 | 4 | 27.5394 | 27.5394 | 0 | 30 | 0 | 0 | 0 | 0 | 0 | 4 | 27.018 | 27.018 | 1.9436 | 30
19.05.2025¦11:41:14.435 | 0 | 0 | 0 | 0 | 0 | 4 | 27.5394 | 27.5394 | 0 | 30 | 0 | 0 | 0 | 0 | 0 | 4 | 27.018 | 27.018 | 1.9436 | 30
19.05.2025¦11:41:15.435 | 0 | 0 | 0 | 0 | 0 | 4 | 27.5868 | 27.5868 | 0 | 30 | 0 | 0 | 0 | 0 | 0 | 4 | 27.018 | 27.018 | 1.9522 | 30
19.05.2025¦11:41:16.435 | 0 | 0 | 0 | 0 | 0 | 4 | 27.492 | 27.492 | 0 | 30 | 0 | 0 | 0 | 0 | 0 | 4 | 26.9706 | 26.9706 | 1.9436 | 30
19.05.2025¦11:41:17.435 | 0 | 0 | 0 | 0 | 0 | 4 | 27.492 | 27.492 | 0 | 30 | 0 | 0 | 0 | 0 | 0 | 4 | 26.9232 | 26.9232 | 1.892 | 30
19.05.2025¦11:41:18.435 | 0 | 0 | 0 | 0 | 0 | 4 | 27.5868 | 27.5868 | 0 | 30 | 0 | 0 | 0 | 0 | 0 | 4 | 26.9706 | 26.9706 | 1.806 | 30
19.05.2025¦11:41:19.435 | 0 | 0 | 0 | 0 | 0 | 4 | 27.5868 | 27.5868 | 0 | 30 | 0 | 0 | 0 | 0 | 0 | 4 | 26.9706 | 26.9706 | 1.806 | 30
19.05.2025¦11:41:20.435 | 0 | 0 | 0 | 0 | 0 | 4 | 27.4446 | 27.4446 | 0 | 30 | 0 | 0 | 0 | 0 | 0 | 4 | 26.9706 | 26.9706 | 1.8963 | 30
19.05.2025¦11:41:21.435 | 0 | 0 | 0 | 0 | 0 | 4 | 27.4446 | 27.4446 | 0 | 30 | 0 | 0 | 0 | 0 | 0 | 4 | 26.9706 | 26.9706 | 1.8963 | 30
19.05.2025¦11:41:22.436 | 0 | 0 | 0 | 0 | 0 | 4 | 27.4446 | 27.4446 | 0 | 30 | 0 | 0 | 0 | 0 | 0 | 4 | 26.6862 | 26.6862 | 2.0124 | 30
19.05.2025¦11:41:23.435 | 0 | 0 | 0 | 0 | 0 | 4 | 27.3972 | 27.3972 | 0 | 30 | 0 | 0 | 0 | 0 | 0 | 4 | 26.8758 | 26.8758 | 2.0167 | 30
19.05.2025¦11:41:24.434 | 0 | 0 | 0 | 0 | 0 | 4 | 27.3972 | 27.3972 | 0 | 30 | 0 | 0 | 0 | 0 | 0 | 4 | 26.8758 | 26.8758 | 2.0167 | 30
19.05.2025¦11:41:25.435 | 0 | 0 | 0 | 0 | 0 | 99 | 0 | 0 | 0 | 30 | 0 | 0 | 0 | 0 | 0 | 99 | 0 | 0 | 0 | 30
19.05.2025¦11:41:26.435 | 0 | 0 | 0 | 0 | 0 | 4 | 8.1054 | 8.1054 | 0 | 30 | 0 | 0 | 0 | 0 | 0 | 4 | 8.058 | 8.058 | 0 | 30
19.05.2025¦11:41:27.435 | 0 | 0 | 0 | 0 | 0 | 4 | 10.3332 | 10.3332 | 0 | 30 | 0 | 0 | 0 | 0 | 0 | 4 | 10.5228 | 10.5228 | 0 | 30
19.05.2025¦11:41:28.435 | 0 | 0 | 0 | 0 | 0 | 4 | 15.4998 | 15.4998 | 0 | 30 | 0 | 0 | 0 | 0 | 0 | 4 | 15.5472 | 15.5472 | 0.1591 | 30
19.05.2025¦11:41:29.435 | 0 | 0 | 0 | 0 | 0 | 4 | 20.5242 | 20.5242 | 0 | 30 | 0 | 0 | 0 | 0 | 0 | 4 | 20.4294 | 20.4294 | 0.7568 | 30
19.05.2025¦11:41:30.436 | 0 | 0 | 0 | 0 | 0 | 99 | 0 | 0 | 0 | 30 | 0 | 0 | 0 | 0 | 0 | 99 | 8.1054 | 8.1054 | 0 | 30
19.05.2025¦11:41:31.436 | 0 | 0 | 0 | 0 | 0 | 4 | 8.1054 | 8.1054 | 0 | 30 | 0 | 0 | 0 | 0 | 0 | 4 | 8.058 | 8.058 | 0 | 30
19.05.2025¦11:41:32.435 | 0 | 0 | 0 | 0 | 0 | 4 | 8.1054 | 8.1054 | 0 | 30 | 0 | 0 | 0 | 0 | 0 | 4 | 8.058 | 8.058 | 0 | 30
19.05.2025¦11:41:33.435 | 0 | 0 | 0 | 0 | 0 | 4 | 12.2766 | 12.2766 | 0 | 30 | 0 | 0 | 0 | 0 | 0 | 4 | 12.4662 | 12.4662 | 0.0344 | 30
19.05.2025¦11:41:34.435 | 0 | 0 | 0 | 0 | 0 | 4 | 17.4432 | 17.4432 | 0 | 30 | 0 | 0 | 0 | 0 | 0 | 4 | 17.4906 | 17.4906 | 0.3569 | 30
19.05.2025¦11:41:35.435 | 0 | 0 | 0 | 0 | 0 | 4 | 22.4676 | 22.4676 | 0 | 30 | 0 | 0 | 0 | 0 | 0 | 4 | 22.4676 | 22.4676 | 1.1739 | 30
19.05.2025¦11:41:36.436 | 0 | 0 | 0 | 0 | 0 | 4 | 26.9706 | 26.9706 | 0.4773 | 30 | 0 | 0 | 0 | 0 | 0 | 4 | 26.4492 | 26.4492 | 1.9264 | 30
19.05.2025¦11:41:37.435 | 0 | 0 | 0 | 0 | 0 | 4 | 26.9706 | 26.9706 | 0.1505 | 30 | 0 | 0 | 0 | 0 | 0 | 4 | 26.4018 | 26.4018 | 1.8877 | 30
19.05.2025¦11:41:38.435 | 0 | 0 | 0 | 0 | 0 | 4 | 26.9706 | 26.9706 | 0.0903 | 30 | 0 | 0 | 0 | 0 | 0 | 4 | 26.4966 | 26.4966 | 2.0769 | 30
19.05.2025¦11:41:39.435 | 0 | 0 | 0 | 0 | 0 | 4 | 26.9706 | 26.9706 | 0.0903 | 30 | 0 | 0 | 0 | 0 | 0 | 4 | 26.4966 | 26.4966 | 2.0769 | 30
19.05.2025¦11:41:40.436 | 0 | 0 | 0 | 0 | 0 | 4 | 26.9232 | 26.9232 | 0 | 30 | 0 | 0 | 0 | 0 | 0 | 4 | 26.544 | 26.544 | 1.9995 | 30
19.05.2025¦11:41:41.436 | 0 | 0 | 0 | 0 | 0 | 4 | 27.1602 | 27.1602 | 0 | 30 | 0 | 0 | 0 | 0 | 0 | 4 | 26.6862 | 26.6862 | 1.9995 | 30
19.05.2025¦11:41:42.435 | 0 | 0 | 0 | 0 | 0 | 4 | 27.1602 | 27.1602 | 0 | 30 | 0 | 0 | 0 | 0 | 0 | 4 | 26.6862 | 26.6862 | 1.9995 | 30
| OekoSolve | OekoSolve | OekoSolve | OekoSolve | OekoSolve | OekoSolve | OekoSolve | OekoSolve | OekoSolve | OekoSolve | OekoSolve | OekoSolve | OekoSolve | OekoSolve | OekoSolve | OekoSolve | OekoSolve | OekoSolve | OekoSolve | OekoSolve
| EnMeter_Prec1 | EnMeter_Prec1 | EnMeter_Prec1 | EnMeter_Prec1 | EnMeter_Prec1 | EnMeter_Prec1 | EnMeter_Prec1 | EnMeter_Prec1 | EnMeter_Prec1 | EnMeter_Prec1 | EnMeter_Prec2 | EnMeter_Prec2 | EnMeter_Prec2 | EnMeter_Prec2 | EnMeter_Prec2 | EnMeter_Prec2 | EnMeter_Prec2 | EnMeter_Prec2 | EnMeter_Prec2 | EnMeter_Prec2
| Prec1 P:W | Prec1 WTotal:kWh | Prec1 WDay:kWh | Prec1 WMonth:kWh | Prec1 WYear:kWh | Prec1 State:0 no info available¦1 Off¦2 Startup¦3 Ready¦4 On¦5 Charge¦6 Discharge¦7 Batt Low or Full¦8 Batt Full¦9 Batt low¦10 Finished¦11 Island¦12 Waiting¦91 Maintenance¦99 ERROR | Prec1 Spec Signal | Prec1 V:kV | Prec1 I:mA | Prec1 Info:0 Bit0¦1 Bit1¦2 Bit2¦3 Bit3¦4 HS Ein¦5 Freigabe / Abdeckung vorhanden¦6 Temp. FÃ¼hler aktiv¦7 Temp. FÃ¼hler unterbrochen¦8 Bit8¦9 Bit9¦10 Bit10¦11 Bit11¦12 Bit12¦13 Bit13¦14 Bit14¦15 Bit15¦ | Prec2 P:W | Prec2 WTotal:kWh | Prec2 WDay:kWh | Prec2 WMonth:kWh | Prec2 WYear:kWh | Prec2 State:0 no info available¦1 Off¦2 Startup¦3 Ready¦4 On¦5 Charge¦6 Discharge¦7 Batt Low or Full¦8 Batt Full¦9 Batt low¦10 Finished¦11 Island¦12 Waiting¦91 Maintenance¦99 ERROR | Prec2 Spec Signal | Prec2 V:kV | Prec2 I:mA | Prec2 Info:0 Bit0¦1 Bit1¦2 Bit2¦3 Bit3¦4 HS Ein¦5 Freigabe / Abdeckung vorhanden¦6 Temp. FÃ¼hler aktiv¦7 Temp. FÃ¼hler unterbrochen¦8 Bit8¦9 Bit9¦10 Bit10¦11 Bit11¦12 Bit12¦13 Bit13¦14 Bit14¦15 Bit15¦
19.05.2025¦11:41:43.435 | 0 | 0 | 0 | 0 | 0 | 99 | 0 | 0 | 0 | 30 | 0 | 0 | 0 | 0 | 0 | 99 | 0 | 0 | 0 | 30
19.05.2025¦11:41:44.436 | 0 | 0 | 0 | 0 | 0 | 4 | 8.1054 | 8.1054 | 0 | 30 | 0 | 0 | 0 | 0 | 0 | 4 | 8.058 | 8.058 | 0 | 30
19.05.2025¦11:41:45.436 | 0 | 0 | 0 | 0 | 0 | 4 | 9.717 | 9.717 | 0 | 30 | 0 | 0 | 0 | 0 | 0 | 4 | 10.0962 | 10.0962 | 0 | 30
19.05.2025¦11:41:46.435 | 0 | 0 | 0 | 0 | 0 | 4 | 9.717 | 9.717 | 0 | 30 | 0 | 0 | 0 | 0 | 0 | 4 | 10.0962 | 10.0962 | 0 | 30
19.05.2025¦11:41:47.436 | 0 | 0 | 0 | 0 | 0 | 4 | 19.434 | 19.434 | 0 | 30 | 0 | 0 | 0 | 0 | 0 | 4 | 19.434 | 19.434 | 0.3397 | 30
19.05.2025¦11:41:48.436 | 0 | 0 | 0 | 0 | 0 | 4 | 24.5532 | 24.5532 | 0 | 30 | 0 | 0 | 0 | 0 | 0 | 4 | 24.4584 | 24.4584 | 1.1696 | 30
19.05.2025¦11:41:49.435 | 0 | 0 | 0 | 0 | 0 | 4 | 24.5532 | 24.5532 | 0 | 30 | 0 | 0 | 0 | 0 | 0 | 4 | 24.4584 | 24.4584 | 1.1696 | 30
19.05.2025¦11:41:50.435 | 0 | 0 | 0 | 0 | 0 | 4 | 27.5394 | 27.5394 | 0 | 30 | 0 | 0 | 0 | 0 | 0 | 4 | 26.9706 | 26.9706 | 1.9436 | 30
19.05.2025¦11:41:51.435 | 0 | 0 | 0 | 0 | 0 | 4 | 27.5868 | 27.5868 | 0 | 30 | 0 | 0 | 0 | 0 | 0 | 4 | 26.9706 | 26.9706 | 1.9049 | 30
19.05.2025¦11:41:52.436 | 0 | 0 | 0 | 0 | 0 | 4 | 27.5868 | 27.5868 | 0 | 30 | 0 | 0 | 0 | 0 | 0 | 4 | 27.018 | 27.018 | 1.8275 | 30
19.05.2025¦11:41:53.435 | 0 | 0 | 0 | 0 | 0 | 4 | 27.5868 | 27.5868 | 0 | 30 | 0 | 0 | 0 | 0 | 0 | 4 | 27.018 | 27.018 | 1.8275 | 30
19.05.2025¦11:41:54.436 | 0 | 0 | 0 | 0 | 0 | 99 | 0 | 0 | 0 | 30 | 0 | 0 | 0 | 0 | 0 | 99 | 0 | 0 | 0 | 30
19.05.2025¦11:41:55.435 | 0 | 0 | 0 | 0 | 0 | 4 | 8.2002 | 8.2002 | 0 | 30 | 0 | 0 | 0 | 0 | 0 | 4 | 8.1054 | 8.1054 | 0 | 30
19.05.2025¦11:41:56.435 | 0 | 0 | 0 | 0 | 0 | 4 | 11.6604 | 11.6604 | 0 | 30 | 0 | 0 | 0 | 0 | 0 | 4 | 11.8026 | 11.8026 | 0.0086 | 30
19.05.2025¦11:41:57.435 | 0 | 0 | 0 | 0 | 0 | 4 | 11.6604 | 11.6604 | 0 | 30 | 0 | 0 | 0 | 0 | 0 | 4 | 11.8026 | 11.8026 | 0.0086 | 30
19.05.2025¦11:41:58.435 | 0 | 0 | 0 | 0 | 0 | 4 | 16.7796 | 16.7796 | 0 | 30 | 0 | 0 | 0 | 0 | 0 | 4 | 16.7796 | 16.7796 | 0.172 | 30
19.05.2025¦11:41:59.435 | 0 | 0 | 0 | 0 | 0 | 4 | 21.9936 | 21.9936 | 0 | 30 | 0 | 0 | 0 | 0 | 0 | 4 | 21.7566 | 21.7566 | 0.6149 | 30
19.05.2025¦11:42:00.436 | 0 | 0 | 0 | 0 | 0 | 99 | 0 | 0 | 0 | 30 | 0 | 0 | 0 | 0 | 0 | 99 | 0 | 0 | 0 | 30
19.05.2025¦11:42:01.436 | 0 | 0 | 0 | 0 | 0 | 4 | 8.1528 | 8.1528 | 0 | 30 | 0 | 0 | 0 | 0 | 0 | 4 | 8.058 | 8.058 | 0 | 30
19.05.2025¦11:42:02.435 | 0 | 0 | 0 | 0 | 0 | 4 | 8.1528 | 8.1528 | 0 | 30 | 0 | 0 | 0 | 0 | 0 | 4 | 8.058 | 8.058 | 0 | 30
19.05.2025¦11:42:03.434 | 0 | 0 | 0 | 0 | 0 | 4 | 11.6604 | 11.6604 | 0 | 30 | 0 | 0 | 0 | 0 | 0 | 4 | 11.7552 | 11.7552 | 0.0129 | 30
19.05.2025¦11:42:04.435 | 0 | 0 | 0 | 0 | 0 | 4 | 16.7796 | 16.7796 | 0 | 30 | 0 | 0 | 0 | 0 | 0 | 4 | 16.7322 | 16.7322 | 0.1419 | 30
19.05.2025¦11:42:05.434 | 0 | 0 | 0 | 0 | 0 | 4 | 21.9462 | 21.9462 | 0 | 30 | 0 | 0 | 0 | 0 | 0 | 4 | 21.7092 | 21.7092 | 0.6665 | 30
19.05.2025¦11:42:06.435 | 0 | 0 | 0 | 0 | 0 | 4 | 25.5012 | 25.5012 | 0 | 30 | 0 | 0 | 0 | 0 | 0 | 4 | 24.9324 | 24.9324 | 1.4104 | 30
19.05.2025¦11:42:07.435 | 0 | 0 | 0 | 0 | 0 | 99 | 0 | 0 | 0 | 30 | 0 | 0 | 0 | 0 | 0 | 99 | 0 | 0 | 0 | 30
19.05.2025¦11:42:08.435 | 0 | 0 | 0 | 0 | 0 | 4 | 8.1054 | 8.1054 | 0 | 30 | 0 | 0 | 0 | 0 | 0 | 4 | 8.058 | 8.058 | 0 | 30
19.05.2025¦11:42:09.435 | 0 | 0 | 0 | 0 | 0 | 4 | 15.0258 | 15.0258 | 0 | 30 | 0 | 0 | 0 | 0 | 0 | 4 | 15.1206 | 15.1206 | 0.0817 | 30
19.05.2025¦11:42:10.435 | 0 | 0 | 0 | 0 | 0 | 4 | 15.0258 | 15.0258 | 0 | 30 | 0 | 0 | 0 | 0 | 0 | 4 | 15.1206 | 15.1206 | 0.0817 | 30
19.05.2025¦11:42:11.436 | 0 | 0 | 0 | 0 | 0 | 99 | 0 | 0 | 0 | 30 | 0 | 0 | 0 | 0 | 0 | 99 | 0 | 0 | 0 | 30
19.05.2025¦11:42:12.435 | 0 | 0 | 0 | 0 | 0 | 99 | 0 | 0 | 0 | 30 | 0 | 0 | 0 | 0 | 0 | 99 | 0 | 0 | 0 | 30
| OekoSolve | OekoSolve | OekoSolve | OekoSolve | OekoSolve | OekoSolve | OekoSolve | OekoSolve | OekoSolve | OekoSolve | OekoSolve | OekoSolve | OekoSolve | OekoSolve | OekoSolve | OekoSolve | OekoSolve | OekoSolve | OekoSolve | OekoSolve
| EnMeter_Prec1 | EnMeter_Prec1 | EnMeter_Prec1 | EnMeter_Prec1 | EnMeter_Prec1 | EnMeter_Prec1 | EnMeter_Prec1 | EnMeter_Prec1 | EnMeter_Prec1 | EnMeter_Prec1 | EnMeter_Prec2 | EnMeter_Prec2 | EnMeter_Prec2 | EnMeter_Prec2 | EnMeter_Prec2 | EnMeter_Prec2 | EnMeter_Prec2 | EnMeter_Prec2 | EnMeter_Prec2 | EnMeter_Prec2
| Prec1 P:W | Prec1 WTotal:kWh | Prec1 WDay:kWh | Prec1 WMonth:kWh | Prec1 WYear:kWh | Prec1 State:0 no info available¦1 Off¦2 Startup¦3 Ready¦4 On¦5 Charge¦6 Discharge¦7 Batt Low or Full¦8 Batt Full¦9 Batt low¦10 Finished¦11 Island¦12 Waiting¦91 Maintenance¦99 ERROR | Prec1 Spec Signal | Prec1 V:kV | Prec1 I:mA | Prec1 Info:0 Bit0¦1 Bit1¦2 Bit2¦3 Bit3¦4 HS Ein¦5 Freigabe / Abdeckung vorhanden¦6 Temp. FÃ¼hler aktiv¦7 Temp. FÃ¼hler unterbrochen¦8 Bit8¦9 Bit9¦10 Bit10¦11 Bit11¦12 Bit12¦13 Bit13¦14 Bit14¦15 Bit15¦ | Prec2 P:W | Prec2 WTotal:kWh | Prec2 WDay:kWh | Prec2 WMonth:kWh | Prec2 WYear:kWh | Prec2 State:0 no info available¦1 Off¦2 Startup¦3 Ready¦4 On¦5 Charge¦6 Discharge¦7 Batt Low or Full¦8 Batt Full¦9 Batt low¦10 Finished¦11 Island¦12 Waiting¦91 Maintenance¦99 ERROR | Prec2 Spec Signal | Prec2 V:kV | Prec2 I:mA | Prec2 Info:0 Bit0¦1 Bit1¦2 Bit2¦3 Bit3¦4 HS Ein¦5 Freigabe / Abdeckung vorhanden¦6 Temp. FÃ¼hler aktiv¦7 Temp. FÃ¼hler unterbrochen¦8 Bit8¦9 Bit9¦10 Bit10¦11 Bit11¦12 Bit12¦13 Bit13¦14 Bit14¦15 Bit15¦
19.05.2025¦11:42:13.435 | 0 | 0 | 0 | 0 | 0 | 4 | 8.532 | 8.532 | 0 | 30 | 0 | 0 | 0 | 0 | 0 | 4 | 8.9586 | 8.9586 | 0 | 30
19.05.2025¦11:42:14.436 | 0 | 0 | 0 | 0 | 0 | 4 | 13.509 | 13.509 | 0 | 30 | 0 | 0 | 0 | 0 | 0 | 4 | 13.509 | 13.509 | 0.0473 | 30
19.05.2025¦11:42:15.435 | 0 | 0 | 0 | 0 | 0 | 4 | 13.509 | 13.509 | 0 | 30 | 0 | 0 | 0 | 0 | 0 | 4 | 13.509 | 13.509 | 0.0473 | 30
19.05.2025¦11:42:16.435 | 0 | 0 | 0 | 0 | 0 | 4 | 18.6282 | 18.6282 | 0 | 30 | 0 | 0 | 0 | 0 | 0 | 4 | 18.5808 | 18.5808 | 0.3182 | 30
19.05.2025¦11:42:17.434 | 0 | 0 | 0 | 0 | 0 | 4 | 23.7948 | 23.7948 | 0 | 30 | 0 | 0 | 0 | 0 | 0 | 4 | 23.5578 | 23.5578 | 1.1051 | 30
19.05.2025¦11:42:18.435 | 0 | 0 | 0 | 0 | 0 | 99 | 0 | 0 | 0 | 30 | 0 | 0 | 0 | 0 | 0 | 99 | 0 | 0 | 0 | 30
19.05.2025¦11:42:19.435 | 0 | 0 | 0 | 0 | 0 | 4 | 8.3898 | 8.3898 | 0 | 30 | 0 | 0 | 0 | 0 | 0 | 4 | 8.9112 | 8.9112 | 0 | 30
19.05.2025¦11:42:20.435 | 0 | 0 | 0 | 0 | 0 | 4 | 8.3898 | 8.3898 | 0 | 30 | 0 | 0 | 0 | 0 | 0 | 4 | 8.9112 | 8.9112 | 0 | 30
19.05.2025¦11:42:21.436 | 0 | 0 | 0 | 0 | 0 | 4 | 18.5334 | 18.5334 | 0 | 30 | 0 | 0 | 0 | 0 | 0 | 4 | 18.486 | 18.486 | 0.387 | 30
19.05.2025¦11:42:22.435 | 0 | 0 | 0 | 0 | 0 | 4 | 18.5334 | 18.5334 | 0 | 30 | 0 | 0 | 0 | 0 | 0 | 4 | 18.486 | 18.486 | 0.387 | 30
19.05.2025¦11:42:23.435 | 0 | 0 | 0 | 0 | 0 | 4 | 23.7 | 23.7 | 0 | 30 | 0 | 0 | 0 | 0 | 0 | 4 | 23.4156 | 23.4156 | 1.1438 | 30
19.05.2025¦11:42:24.435 | 0 | 0 | 0 | 0 | 0 | 4 | 25.5012 | 25.5012 | 0 | 30 | 0 | 0 | 0 | 0 | 0 | 4 | 24.9798 | 24.9798 | 1.5609 | 30
19.05.2025¦11:42:25.435 | 0 | 0 | 0 | 0 | 0 | 99 | 0 | 0 | 0 | 30 | 0 | 0 | 0 | 0 | 0 | 99 | 0 | 0 | 0 | 30
19.05.2025¦11:42:26.434 | 0 | 0 | 0 | 0 | 0 | 99 | 0 | 0 | 0 | 30 | 0 | 0 | 0 | 0 | 0 | 99 | 0 | 0 | 0 | 30
19.05.2025¦11:42:27.435 | 0 | 0 | 0 | 0 | 0 | 4 | 8.1054 | 8.1054 | 0 | 30 | 0 | 0 | 0 | 0 | 0 | 4 | 8.058 | 8.058 | 0 | 30
19.05.2025¦11:42:28.435 | 0 | 0 | 0 | 0 | 0 | 4 | 11.2812 | 11.2812 | 0 | 30 | 0 | 0 | 0 | 0 | 0 | 4 | 11.5182 | 11.5182 | 0.0086 | 30
19.05.2025¦11:42:29.436 | 0 | 0 | 0 | 0 | 0 | 4 | 21.4722 | 21.4722 | 0 | 30 | 0 | 0 | 0 | 0 | 0 | 4 | 21.5196 | 21.5196 | 0.8471 | 30
19.05.2025¦11:42:30.436 | 0 | 0 | 0 | 0 | 0 | 4 | 25.4064 | 25.4064 | 0 | 30 | 0 | 0 | 0 | 0 | 0 | 4 | 24.9798 | 24.9798 | 1.8189 | 30
19.05.2025¦11:42:31.435 | 0 | 0 | 0 | 0 | 0 | 4 | 25.4064 | 25.4064 | 0 | 30 | 0 | 0 | 0 | 0 | 0 | 4 | 24.9798 | 24.9798 | 1.8189 | 30
19.05.2025¦11:42:32.436 | 0 | 0 | 0 | 0 | 0 | 4 | 25.4538 | 25.4538 | 0 | 30 | 0 | 0 | 0 | 0 | 0 | 4 | 24.9798 | 24.9798 | 1.7544 | 30
19.05.2025¦11:42:33.436 | 0 | 0 | 0 | 0 | 0 | 4 | 25.5012 | 25.5012 | 0 | 30 | 0 | 0 | 0 | 0 | 0 | 4 | 24.9798 | 24.9798 | 1.6684 | 30
19.05.2025¦11:42:34.435 | 0 | 0 | 0 | 0 | 0 | 4 | 25.5012 | 25.5012 | 0 | 30 | 0 | 0 | 0 | 0 | 0 | 4 | 24.9798 | 24.9798 | 1.6684 | 30
19.05.2025¦11:42:35.435 | 0 | 0 | 0 | 0 | 0 | 4 | 25.5012 | 25.5012 | 0 | 30 | 0 | 0 | 0 | 0 | 0 | 4 | 25.0272 | 25.0272 | 1.5265 | 30
19.05.2025¦11:42:36.435 | 0 | 0 | 0 | 0 | 0 | 4 | 25.5012 | 25.5012 | 0 | 30 | 0 | 0 | 0 | 0 | 0 | 4 | 24.9798 | 24.9798 | 1.4835 | 30
19.05.2025¦11:42:37.435 | 0 | 0 | 0 | 0 | 0 | 4 | 25.5012 | 25.5012 | 0 | 30 | 0 | 0 | 0 | 0 | 0 | 4 | 24.9798 | 24.9798 | 1.4835 | 30
19.05.2025¦11:42:38.435 | 0 | 0 | 0 | 0 | 0 | 4 | 25.5012 | 25.5012 | 0 | 30 | 0 | 0 | 0 | 0 | 0 | 4 | 24.9798 | 24.9798 | 1.4362 | 30
19.05.2025¦11:42:39.436 | 0 | 0 | 0 | 0 | 0 | 4 | 25.5012 | 25.5012 | 0 | 30 | 0 | 0 | 0 | 0 | 0 | 4 | 24.9798 | 24.9798 | 1.3889 | 30
19.05.2025¦11:42:40.435 | 0 | 0 | 0 | 0 | 0 | 4 | 25.5012 | 25.5012 | 0 | 30 | 0 | 0 | 0 | 0 | 0 | 4 | 24.9798 | 24.9798 | 1.3889 | 30
19.05.2025¦11:42:41.436 | 0 | 0 | 0 | 0 | 0 | 4 | 25.5012 | 25.5012 | 0 | 30 | 0 | 0 | 0 | 0 | 0 | 4 | 24.9798 | 24.9798 | 1.3201 | 30
19.05.2025¦11:42:42.435 | 0 | 0 | 0 | 0 | 0 | 4 | 25.5486 | 25.5486 | 0 | 30 | 0 | 0 | 0 | 0 | 0 | 4 | 25.0272 | 25.0272 | 1.3158 | 30
| OekoSolve | OekoSolve | OekoSolve | OekoSolve | OekoSolve | OekoSolve | OekoSolve | OekoSolve | OekoSolve | OekoSolve | OekoSolve | OekoSolve | OekoSolve | OekoSolve | OekoSolve | OekoSolve | OekoSolve | OekoSolve | OekoSolve | OekoSolve
| EnMeter_Prec1 | EnMeter_Prec1 | EnMeter_Prec1 | EnMeter_Prec1 | EnMeter_Prec1 | EnMeter_Prec1 | EnMeter_Prec1 | EnMeter_Prec1 | EnMeter_Prec1 | EnMeter_Prec1 | EnMeter_Prec2 | EnMeter_Prec2 | EnMeter_Prec2 | EnMeter_Prec2 | EnMeter_Prec2 | EnMeter_Prec2 | EnMeter_Prec2 | EnMeter_Prec2 | EnMeter_Prec2 | EnMeter_Prec2
| Prec1 P:W | Prec1 WTotal:kWh | Prec1 WDay:kWh | Prec1 WMonth:kWh | Prec1 WYear:kWh | Prec1 State:0 no info available¦1 Off¦2 Startup¦3 Ready¦4 On¦5 Charge¦6 Discharge¦7 Batt Low or Full¦8 Batt Full¦9 Batt low¦10 Finished¦11 Island¦12 Waiting¦91 Maintenance¦99 ERROR | Prec1 Spec Signal | Prec1 V:kV | Prec1 I:mA | Prec1 Info:0 Bit0¦1 Bit1¦2 Bit2¦3 Bit3¦4 HS Ein¦5 Freigabe / Abdeckung vorhanden¦6 Temp. FÃ¼hler aktiv¦7 Temp. FÃ¼hler unterbrochen¦8 Bit8¦9 Bit9¦10 Bit10¦11 Bit11¦12 Bit12¦13 Bit13¦14 Bit14¦15 Bit15¦ | Prec2 P:W | Prec2 WTotal:kWh | Prec2 WDay:kWh | Prec2 WMonth:kWh | Prec2 WYear:kWh | Prec2 State:0 no info available¦1 Off¦2 Startup¦3 Ready¦4 On¦5 Charge¦6 Discharge¦7 Batt Low or Full¦8 Batt Full¦9 Batt low¦10 Finished¦11 Island¦12 Waiting¦91 Maintenance¦99 ERROR | Prec2 Spec Signal | Prec2 V:kV | Prec2 I:mA | Prec2 Info:0 Bit0¦1 Bit1¦2 Bit2¦3 Bit3¦4 HS Ein¦5 Freigabe / Abdeckung vorhanden¦6 Temp. FÃ¼hler aktiv¦7 Temp. FÃ¼hler unterbrochen¦8 Bit8¦9 Bit9¦10 Bit10¦11 Bit11¦12 Bit12¦13 Bit13¦14 Bit14¦15 Bit15¦
19.05.2025¦11:42:43.435 | 0 | 0 | 0 | 0 | 0 | 4 | 25.596 | 25.596 | 0 | 30 | 0 | 0 | 0 | 0 | 0 | 4 | 24.9798 | 24.9798 | 1.3072 | 30
19.05.2025¦11:42:44.435 | 0 | 0 | 0 | 0 | 0 | 4 | 25.596 | 25.596 | 0 | 30 | 0 | 0 | 0 | 0 | 0 | 4 | 24.9798 | 24.9798 | 1.3072 | 30
19.05.2025¦11:42:45.436 | 0 | 0 | 0 | 0 | 0 | 4 | 25.5486 | 25.5486 | 0 | 30 | 0 | 0 | 0 | 0 | 0 | 4 | 24.9798 | 24.9798 | 1.29 | 30
19.05.2025¦11:42:46.436 | 0 | 0 | 0 | 0 | 0 | 4 | 25.5486 | 25.5486 | 0 | 30 | 0 | 0 | 0 | 0 | 0 | 4 | 24.9798 | 24.9798 | 1.2857 | 30
19.05.2025¦11:42:47.435 | 0 | 0 | 0 | 0 | 0 | 4 | 25.5486 | 25.5486 | 0 | 30 | 0 | 0 | 0 | 0 | 0 | 4 | 24.9798 | 24.9798 | 1.2857 | 30
19.05.2025¦11:42:48.435 | 0 | 0 | 0 | 0 | 0 | 4 | 25.596 | 25.596 | 0 | 30 | 0 | 0 | 0 | 0 | 0 | 4 | 25.0272 | 25.0272 | 1.247 | 30
19.05.2025¦11:42:49.435 | 0 | 0 | 0 | 0 | 0 | 4 | 25.5486 | 25.5486 | 0 | 30 | 0 | 0 | 0 | 0 | 0 | 4 | 24.9798 | 24.9798 | 1.2384 | 30
19.05.2025¦11:42:50.434 | 0 | 0 | 0 | 0 | 0 | 4 | 25.5486 | 25.5486 | 0 | 30 | 0 | 0 | 0 | 0 | 0 | 4 | 24.9798 | 24.9798 | 1.2384 | 30
19.05.2025¦11:42:51.435 | 0 | 0 | 0 | 0 | 0 | 4 | 25.5486 | 25.5486 | 0 | 30 | 0 | 0 | 0 | 0 | 0 | 4 | 24.9798 | 24.9798 | 1.3072 | 30
19.05.2025¦11:42:52.435 | 0 | 0 | 0 | 0 | 0 | 4 | 25.5012 | 25.5012 | 0 | 30 | 0 | 0 | 0 | 0 | 0 | 4 | 24.9798 | 24.9798 | 1.2814 | 30
19.05.2025¦11:42:53.435 | 0 | 0 | 0 | 0 | 0 | 4 | 25.5486 | 25.5486 | 0 | 30 | 0 | 0 | 0 | 0 | 0 | 4 | 24.9798 | 24.9798 | 1.2986 | 30
19.05.2025¦11:42:54.435 | 0 | 0 | 0 | 0 | 0 | 4 | 25.5486 | 25.5486 | 0 | 30 | 0 | 0 | 0 | 0 | 0 | 4 | 24.9798 | 24.9798 | 1.2986 | 30
19.05.2025¦11:42:55.435 | 0 | 0 | 0 | 0 | 0 | 4 | 25.5486 | 25.5486 | 0 | 30 | 0 | 0 | 0 | 0 | 0 | 4 | 24.9324 | 24.9324 | 1.29 | 30
19.05.2025¦11:42:56.435 | 0 | 0 | 0 | 0 | 0 | 4 | 25.5486 | 25.5486 | 0 | 30 | 0 | 0 | 0 | 0 | 0 | 4 | 24.9324 | 24.9324 | 1.29 | 30
19.05.2025¦11:42:57.435 | 0 | 0 | 0 | 0 | 0 | 4 | 25.5486 | 25.5486 | 0 | 30 | 0 | 0 | 0 | 0 | 0 | 4 | 24.9798 | 24.9798 | 1.2728 | 30
19.05.2025¦11:42:58.436 | 0 | 0 | 0 | 0 | 0 | 4 | 25.5486 | 25.5486 | 0 | 30 | 0 | 0 | 0 | 0 | 0 | 4 | 24.9798 | 24.9798 | 1.333 | 30
19.05.2025¦11:42:59.436 | 0 | 0 | 0 | 0 | 0 | 4 | 25.5012 | 25.5012 | 0 | 30 | 0 | 0 | 0 | 0 | 0 | 4 | 24.9798 | 24.9798 | 1.376 | 30
19.05.2025¦11:43:00.436 | 0 | 0 | 0 | 0 | 0 | 4 | 25.596 | 25.596 | 0 | 30 | 0 | 0 | 0 | 0 | 0 | 4 | 24.9798 | 24.9798 | 1.3631 | 30
19.05.2025¦11:43:01.435 | 0 | 0 | 0 | 0 | 0 | 4 | 25.5012 | 25.5012 | 0 | 30 | 0 | 0 | 0 | 0 | 0 | 4 | 24.9798 | 24.9798 | 1.4319 | 30
19.05.2025¦11:43:02.435 | 0 | 0 | 0 | 0 | 0 | 4 | 25.5012 | 25.5012 | 0 | 30 | 0 | 0 | 0 | 0 | 0 | 4 | 24.9798 | 24.9798 | 1.4319 | 30
19.05.2025¦11:43:03.435 | 0 | 0 | 0 | 0 | 0 | 4 | 25.5012 | 25.5012 | 0 | 30 | 0 | 0 | 0 | 0 | 0 | 4 | 24.9798 | 24.9798 | 1.4233 | 30
19.05.2025¦11:43:04.435 | 0 | 0 | 0 | 0 | 0 | 4 | 25.5012 | 25.5012 | 0 | 30 | 0 | 0 | 0 | 0 | 0 | 4 | 24.9798 | 24.9798 | 1.4233 | 30
19.05.2025¦11:43:05.436 | 0 | 0 | 0 | 0 | 0 | 4 | 25.5012 | 25.5012 | 0 | 30 | 0 | 0 | 0 | 0 | 0 | 4 | 24.9798 | 24.9798 | 1.4491 | 30
19.05.2025¦11:43:06.435 | 0 | 0 | 0 | 0 | 0 | 4 | 25.5012 | 25.5012 | 0 | 30 | 0 | 0 | 0 | 0 | 0 | 4 | 24.9798 | 24.9798 | 1.4491 | 30
19.05.2025¦11:43:07.435 | 0 | 0 | 0 | 0 | 0 | 4 | 25.5486 | 25.5486 | 0 | 30 | 0 | 0 | 0 | 0 | 0 | 4 | 24.9798 | 24.9798 | 1.4448 | 30
19.05.2025¦11:43:08.436 | 0 | 0 | 0 | 0 | 0 | 4 | 25.5012 | 25.5012 | 0 | 30 | 0 | 0 | 0 | 0 | 0 | 4 | 24.9798 | 24.9798 | 1.4964 | 30
19.05.2025¦11:43:09.435 | 0 | 0 | 0 | 0 | 0 | 4 | 25.5012 | 25.5012 | 0 | 30 | 0 | 0 | 0 | 0 | 0 | 4 | 25.0272 | 25.0272 | 1.4706 | 30
19.05.2025¦11:43:10.434 | 0 | 0 | 0 | 0 | 0 | 4 | 25.5012 | 25.5012 | 0 | 30 | 0 | 0 | 0 | 0 | 0 | 4 | 25.0272 | 25.0272 | 1.4706 | 30
19.05.2025¦11:43:11.435 | 0 | 0 | 0 | 0 | 0 | 4 | 25.5012 | 25.5012 | 0 | 30 | 0 | 0 | 0 | 0 | 0 | 4 | 24.9798 | 24.9798 | 1.4792 | 30
19.05.2025¦11:43:12.435 | 0 | 0 | 0 | 0 | 0 | 4 | 25.5012 | 25.5012 | 0 | 30 | 0 | 0 | 0 | 0 | 0 | 4 | 24.9798 | 24.9798 | 1.5394 | 30
| OekoSolve | OekoSolve | OekoSolve | OekoSolve | OekoSolve | OekoSolve | OekoSolve | OekoSolve | OekoSolve | OekoSolve | OekoSolve | OekoSolve | OekoSolve | OekoSolve | OekoSolve | OekoSolve | OekoSolve | OekoSolve | OekoSolve | OekoSolve
| EnMeter_Prec1 | EnMeter_Prec1 | EnMeter_Prec1 | EnMeter_Prec1 | EnMeter_Prec1 | EnMeter_Prec1 | EnMeter_Prec1 | EnMeter_Prec1 | EnMeter_Prec1 | EnMeter_Prec1 | EnMeter_Prec2 | EnMeter_Prec2 | EnMeter_Prec2 | EnMeter_Prec2 | EnMeter_Prec2 | EnMeter_Prec2 | EnMeter_Prec2 | EnMeter_Prec2 | EnMeter_Prec2 | EnMeter_Prec2
| Prec1 P:W | Prec1 WTotal:kWh | Prec1 WDay:kWh | Prec1 WMonth:kWh | Prec1 WYear:kWh | Prec1 State:0 no info available¦1 Off¦2 Startup¦3 Ready¦4 On¦5 Charge¦6 Discharge¦7 Batt Low or Full¦8 Batt Full¦9 Batt low¦10 Finished¦11 Island¦12 Waiting¦91 Maintenance¦99 ERROR | Prec1 Spec Signal | Prec1 V:kV | Prec1 I:mA | Prec1 Info:0 Bit0¦1 Bit1¦2 Bit2¦3 Bit3¦4 HS Ein¦5 Freigabe / Abdeckung vorhanden¦6 Temp. FÃ¼hler aktiv¦7 Temp. FÃ¼hler unterbrochen¦8 Bit8¦9 Bit9¦10 Bit10¦11 Bit11¦12 Bit12¦13 Bit13¦14 Bit14¦15 Bit15¦ | Prec2 P:W | Prec2 WTotal:kWh | Prec2 WDay:kWh | Prec2 WMonth:kWh | Prec2 WYear:kWh | Prec2 State:0 no info available¦1 Off¦2 Startup¦3 Ready¦4 On¦5 Charge¦6 Discharge¦7 Batt Low or Full¦8 Batt Full¦9 Batt low¦10 Finished¦11 Island¦12 Waiting¦91 Maintenance¦99 ERROR | Prec2 Spec Signal | Prec2 V:kV | Prec2 I:mA | Prec2 Info:0 Bit0¦1 Bit1¦2 Bit2¦3 Bit3¦4 HS Ein¦5 Freigabe / Abdeckung vorhanden¦6 Temp. FÃ¼hler aktiv¦7 Temp. FÃ¼hler unterbrochen¦8 Bit8¦9 Bit9¦10 Bit10¦11 Bit11¦12 Bit12¦13 Bit13¦14 Bit14¦15 Bit15¦
19.05.2025¦11:43:13.435 | 0 | 0 | 0 | 0 | 0 | 4 | 25.5012 | 25.5012 | 0 | 30 | 0 | 0 | 0 | 0 | 0 | 4 | 24.9798 | 24.9798 | 1.5394 | 30
19.05.2025¦11:43:14.436 | 0 | 0 | 0 | 0 | 0 | 4 | 25.5012 | 25.5012 | 0 | 30 | 0 | 0 | 0 | 0 | 0 | 4 | 24.9798 | 24.9798 | 1.5351 | 30
19.05.2025¦11:43:15.435 | 0 | 0 | 0 | 0 | 0 | 4 | 25.5012 | 25.5012 | 0 | 30 | 0 | 0 | 0 | 0 | 0 | 4 | 24.9798 | 24.9798 | 1.5351 | 30
19.05.2025¦11:43:16.436 | 0 | 0 | 0 | 0 | 0 | 4 | 25.5012 | 25.5012 | 0 | 30 | 0 | 0 | 0 | 0 | 0 | 4 | 24.9798 | 24.9798 | 1.5222 | 30
19.05.2025¦11:43:17.435 | 0 | 0 | 0 | 0 | 0 | 4 | 25.5012 | 25.5012 | 0 | 30 | 0 | 0 | 0 | 0 | 0 | 4 | 24.9798 | 24.9798 | 1.5222 | 30
19.05.2025¦11:43:18.435 | 0 | 0 | 0 | 0 | 0 | 4 | 25.5012 | 25.5012 | 0 | 30 | 0 | 0 | 0 | 0 | 0 | 4 | 24.9798 | 24.9798 | 1.4792 | 30
19.05.2025¦11:43:19.436 | 0 | 0 | 0 | 0 | 0 | 4 | 25.5012 | 25.5012 | 0 | 30 | 0 | 0 | 0 | 0 | 0 | 4 | 24.9798 | 24.9798 | 1.4405 | 30
19.05.2025¦11:43:20.435 | 0 | 0 | 0 | 0 | 0 | 4 | 25.5012 | 25.5012 | 0 | 30 | 0 | 0 | 0 | 0 | 0 | 4 | 24.9324 | 24.9324 | 1.4362 | 30
19.05.2025¦11:43:21.435 | 0 | 0 | 0 | 0 | 0 | 4 | 25.5012 | 25.5012 | 0 | 30 | 0 | 0 | 0 | 0 | 0 | 4 | 24.9324 | 24.9324 | 1.4362 | 30
19.05.2025¦11:43:22.435 | 0 | 0 | 0 | 0 | 0 | 4 | 25.5486 | 25.5486 | 0 | 30 | 0 | 0 | 0 | 0 | 0 | 4 | 24.9798 | 24.9798 | 1.462 | 30
19.05.2025¦11:43:23.435 | 0 | 0 | 0 | 0 | 0 | 4 | 25.5012 | 25.5012 | 0 | 30 | 0 | 0 | 0 | 0 | 0 | 4 | 24.9798 | 24.9798 | 1.4276 | 30
19.05.2025¦11:43:24.435 | 0 | 0 | 0 | 0 | 0 | 4 | 25.5486 | 25.5486 | 0 | 30 | 0 | 0 | 0 | 0 | 0 | 4 | 24.9324 | 24.9324 | 1.3932 | 30
19.05.2025¦11:43:25.436 | 0 | 0 | 0 | 0 | 0 | 4 | 25.5012 | 25.5012 | 0 | 30 | 0 | 0 | 0 | 0 | 0 | 4 | 24.9798 | 24.9798 | 1.4362 | 30
19.05.2025¦11:43:26.435 | 0 | 0 | 0 | 0 | 0 | 4 | 25.5486 | 25.5486 | 0 | 30 | 0 | 0 | 0 | 0 | 0 | 4 | 24.9798 | 24.9798 | 1.462 | 30
19.05.2025¦11:43:27.435 | 0 | 0 | 0 | 0 | 0 | 4 | 25.5486 | 25.5486 | 0 | 30 | 0 | 0 | 0 | 0 | 0 | 4 | 24.9798 | 24.9798 | 1.462 | 30
19.05.2025¦11:43:28.435 | 0 | 0 | 0 | 0 | 0 | 4 | 25.5486 | 25.5486 | 0 | 30 | 0 | 0 | 0 | 0 | 0 | 4 | 24.9798 | 24.9798 | 1.4448 | 30
19.05.2025¦11:43:29.436 | 0 | 0 | 0 | 0 | 0 | 4 | 25.5486 | 25.5486 | 0 | 30 | 0 | 0 | 0 | 0 | 0 | 4 | 24.9798 | 24.9798 | 1.4276 | 30
19.05.2025¦11:43:30.436 | 0 | 0 | 0 | 0 | 0 | 4 | 25.5486 | 25.5486 | 0 | 30 | 0 | 0 | 0 | 0 | 0 | 4 | 24.9798 | 24.9798 | 1.4018 | 30
19.05.2025¦11:43:31.435 | 0 | 0 | 0 | 0 | 0 | 4 | 25.5486 | 25.5486 | 0 | 30 | 0 | 0 | 0 | 0 | 0 | 4 | 24.9798 | 24.9798 | 1.4018 | 30
19.05.2025¦11:43:32.435 | 0 | 0 | 0 | 0 | 0 | 4 | 25.5486 | 25.5486 | 0 | 30 | 0 | 0 | 0 | 0 | 0 | 4 | 25.0272 | 25.0272 | 1.3846 | 30
19.05.2025¦11:43:33.435 | 0 | 0 | 0 | 0 | 0 | 4 | 25.5486 | 25.5486 | 0 | 30 | 0 | 0 | 0 | 0 | 0 | 4 | 24.9798 | 24.9798 | 1.376 | 30
19.05.2025¦11:43:34.435 | 0 | 0 | 0 | 0 | 0 | 4 | 25.5486 | 25.5486 | 0 | 30 | 0 | 0 | 0 | 0 | 0 | 4 | 24.9798 | 24.9798 | 1.4018 | 30
19.05.2025¦11:43:35.435 | 0 | 0 | 0 | 0 | 0 | 4 | 25.5486 | 25.5486 | 0 | 30 | 0 | 0 | 0 | 0 | 0 | 4 | 24.9798 | 24.9798 | 1.4018 | 30
19.05.2025¦11:43:36.436 | 0 | 0 | 0 | 0 | 0 | 4 | 25.596 | 25.596 | 0 | 30 | 0 | 0 | 0 | 0 | 0 | 4 | 24.9324 | 24.9324 | 1.3459 | 30
19.05.2025¦11:43:37.435 | 0 | 0 | 0 | 0 | 0 | 4 | 0 | 0 | 0 | 30 | 0 | 0 | 0 | 0 | 0 | 99 | 0 | 0 | 0 | 30
19.05.2025¦11:43:38.436 | 0 | 0 | 0 | 0 | 0 | 99 | 0 | 0 | 0 | 30 | 0 | 0 | 0 | 0 | 0 | 99 | 0 | 0 | 0 | 30
19.05.2025¦11:43:39.435 | 0 | 0 | 0 | 0 | 0 | 99 | 0 | 0 | 0 | 30 | 0 | 0 | 0 | 0 | 0 | 99 | 0 | 0 | 0 | 30
19.05.2025¦11:43:40.436 | 0 | 0 | 0 | 0 | 0 | 4 | 12.5136 | 12.5136 | 0 | 30 | 0 | 0 | 0 | 0 | 0 | 4 | 12.561 | 12.561 | 0.0172 | 30
19.05.2025¦11:43:41.436 | 0 | 0 | 0 | 0 | 0 | 4 | 17.3484 | 17.3484 | 0 | 30 | 0 | 0 | 0 | 0 | 0 | 4 | 17.3484 | 17.3484 | 0.1677 | 30
19.05.2025¦11:43:42.436 | 0 | 0 | 0 | 0 | 0 | 4 | 22.4202 | 22.4202 | 0 | 30 | 0 | 0 | 0 | 0 | 0 | 4 | 22.3254 | 22.3254 | 0.7482 | 30
| OekoSolve | OekoSolve | OekoSolve | OekoSolve | OekoSolve | OekoSolve | OekoSolve | OekoSolve | OekoSolve | OekoSolve | OekoSolve | OekoSolve | OekoSolve | OekoSolve | OekoSolve | OekoSolve | OekoSolve | OekoSolve | OekoSolve | OekoSolve
| EnMeter_Prec1 | EnMeter_Prec1 | EnMeter_Prec1 | EnMeter_Prec1 | EnMeter_Prec1 | EnMeter_Prec1 | EnMeter_Prec1 | EnMeter_Prec1 | EnMeter_Prec1 | EnMeter_Prec1 | EnMeter_Prec2 | EnMeter_Prec2 | EnMeter_Prec2 | EnMeter_Prec2 | EnMeter_Prec2 | EnMeter_Prec2 | EnMeter_Prec2 | EnMeter_Prec2 | EnMeter_Prec2 | EnMeter_Prec2
| Prec1 P:W | Prec1 WTotal:kWh | Prec1 WDay:kWh | Prec1 WMonth:kWh | Prec1 WYear:kWh | Prec1 State:0 no info available¦1 Off¦2 Startup¦3 Ready¦4 On¦5 Charge¦6 Discharge¦7 Batt Low or Full¦8 Batt Full¦9 Batt low¦10 Finished¦11 Island¦12 Waiting¦91 Maintenance¦99 ERROR | Prec1 Spec Signal | Prec1 V:kV | Prec1 I:mA | Prec1 Info:0 Bit0¦1 Bit1¦2 Bit2¦3 Bit3¦4 HS Ein¦5 Freigabe / Abdeckung vorhanden¦6 Temp. FÃ¼hler aktiv¦7 Temp. FÃ¼hler unterbrochen¦8 Bit8¦9 Bit9¦10 Bit10¦11 Bit11¦12 Bit12¦13 Bit13¦14 Bit14¦15 Bit15¦ | Prec2 P:W | Prec2 WTotal:kWh | Prec2 WDay:kWh | Prec2 WMonth:kWh | Prec2 WYear:kWh | Prec2 State:0 no info available¦1 Off¦2 Startup¦3 Ready¦4 On¦5 Charge¦6 Discharge¦7 Batt Low or Full¦8 Batt Full¦9 Batt low¦10 Finished¦11 Island¦12 Waiting¦91 Maintenance¦99 ERROR | Prec2 Spec Signal | Prec2 V:kV | Prec2 I:mA | Prec2 Info:0 Bit0¦1 Bit1¦2 Bit2¦3 Bit3¦4 HS Ein¦5 Freigabe / Abdeckung vorhanden¦6 Temp. FÃ¼hler aktiv¦7 Temp. FÃ¼hler unterbrochen¦8 Bit8¦9 Bit9¦10 Bit10¦11 Bit11¦12 Bit12¦13 Bit13¦14 Bit14¦15 Bit15¦
19.05.2025¦11:43:43.435 | 0 | 0 | 0 | 0 | 0 | 4 | 25.5486 | 25.5486 | 0 | 30 | 0 | 0 | 0 | 0 | 0 | 4 | 24.9798 | 24.9798 | 1.4663 | 30
19.05.2025¦11:43:44.435 | 0 | 0 | 0 | 0 | 0 | 4 | 25.5486 | 25.5486 | 0 | 30 | 0 | 0 | 0 | 0 | 0 | 4 | 24.9798 | 24.9798 | 1.3287 | 30
19.05.2025¦11:43:45.435 | 0 | 0 | 0 | 0 | 0 | 4 | 25.5486 | 25.5486 | 0 | 30 | 0 | 0 | 0 | 0 | 0 | 4 | 24.9798 | 24.9798 | 1.3287 | 30
19.05.2025¦11:43:46.436 | 0 | 0 | 0 | 0 | 0 | 99 | 0 | 0 | 0 | 30 | 0 | 0 | 0 | 0 | 0 | 99 | 0 | 0 | 0 | 30
19.05.2025¦11:43:47.436 | 0 | 0 | 0 | 0 | 0 | 99 | 0 | 0 | 0 | 30 | 0 | 0 | 0 | 0 | 0 | 99 | 8.1528 | 8.1528 | 0 | 30
19.05.2025¦11:43:48.435 | 0 | 0 | 0 | 0 | 0 | 4 | 8.1054 | 8.1054 | 0 | 30 | 0 | 0 | 0 | 0 | 0 | 4 | 8.058 | 8.058 | 0 | 30
19.05.2025¦11:43:49.435 | 0 | 0 | 0 | 0 | 0 | 4 | 8.1054 | 8.1054 | 0 | 30 | 0 | 0 | 0 | 0 | 0 | 4 | 8.058 | 8.058 | 0 | 30
19.05.2025¦11:43:50.434 | 0 | 0 | 0 | 0 | 0 | 4 | 12.6084 | 12.6084 | 0 | 30 | 0 | 0 | 0 | 0 | 0 | 4 | 12.7032 | 12.7032 | 0.0129 | 30
19.05.2025¦11:43:51.435 | 0 | 0 | 0 | 0 | 0 | 4 | 18.012 | 18.012 | 0 | 30 | 0 | 0 | 0 | 0 | 0 | 4 | 17.9646 | 17.9646 | 0.1806 | 30
19.05.2025¦11:43:52.435 | 0 | 0 | 0 | 0 | 0 | 4 | 22.8942 | 22.8942 | 0 | 30 | 0 | 0 | 0 | 0 | 0 | 4 | 22.5624 | 22.5624 | 0.731 | 30
19.05.2025¦11:43:53.435 | 0 | 0 | 0 | 0 | 0 | 4 | 25.5486 | 25.5486 | 0 | 30 | 0 | 0 | 0 | 0 | 0 | 4 | 24.9798 | 24.9798 | 1.2728 | 30
19.05.2025¦11:43:54.434 | 0 | 0 | 0 | 0 | 0 | 4 | 25.5486 | 25.5486 | 0 | 30 | 0 | 0 | 0 | 0 | 0 | 4 | 24.9798 | 24.9798 | 1.2986 | 30
19.05.2025¦11:43:55.435 | 0 | 0 | 0 | 0 | 0 | 4 | 25.5486 | 25.5486 | 0 | 30 | 0 | 0 | 0 | 0 | 0 | 4 | 24.9798 | 24.9798 | 1.3459 | 30
19.05.2025¦11:43:56.436 | 0 | 0 | 0 | 0 | 0 | 4 | 25.5486 | 25.5486 | 0 | 30 | 0 | 0 | 0 | 0 | 0 | 4 | 24.9798 | 24.9798 | 1.3072 | 30
19.05.2025¦11:43:57.435 | 0 | 0 | 0 | 0 | 0 | 4 | 25.5486 | 25.5486 | 0 | 30 | 0 | 0 | 0 | 0 | 0 | 4 | 24.9798 | 24.9798 | 1.3244 | 30
19.05.2025¦11:43:58.435 | 0 | 0 | 0 | 0 | 0 | 4 | 25.5486 | 25.5486 | 0 | 30 | 0 | 0 | 0 | 0 | 0 | 4 | 24.9798 | 24.9798 | 1.3244 | 30
19.05.2025¦11:43:59.435 | 0 | 0 | 0 | 0 | 0 | 4 | 25.5486 | 25.5486 | 0 | 30 | 0 | 0 | 0 | 0 | 0 | 4 | 25.0272 | 25.0272 | 1.3416 | 30
19.05.2025¦11:44:00.435 | 0 | 0 | 0 | 0 | 0 | 4 | 25.596 | 25.596 | 0 | 30 | 0 | 0 | 0 | 0 | 0 | 4 | 24.9798 | 24.9798 | 1.3545 | 30
19.05.2025¦11:44:01.435 | 0 | 0 | 0 | 0 | 0 | 4 | 25.596 | 25.596 | 0 | 30 | 0 | 0 | 0 | 0 | 0 | 4 | 24.9798 | 24.9798 | 1.3545 | 30
19.05.2025¦11:44:02.436 | 0 | 0 | 0 | 0 | 0 | 4 | 25.5486 | 25.5486 | 0 | 30 | 0 | 0 | 0 | 0 | 0 | 4 | 25.0272 | 25.0272 | 1.3072 | 30
19.05.2025¦11:44:03.435 | 0 | 0 | 0 | 0 | 0 | 4 | 25.5486 | 25.5486 | 0 | 30 | 0 | 0 | 0 | 0 | 0 | 4 | 25.0272 | 25.0272 | 1.3072 | 30
19.05.2025¦11:44:04.436 | 0 | 0 | 0 | 0 | 0 | 4 | 25.5486 | 25.5486 | 0 | 30 | 0 | 0 | 0 | 0 | 0 | 4 | 24.9798 | 24.9798 | 1.3975 | 30
19.05.2025¦11:44:05.436 | 0 | 0 | 0 | 0 | 0 | 4 | 25.5486 | 25.5486 | 0 | 30 | 0 | 0 | 0 | 0 | 0 | 4 | 24.9798 | 24.9798 | 1.3932 | 30
19.05.2025¦11:44:06.435 | 0 | 0 | 0 | 0 | 0 | 4 | 25.5486 | 25.5486 | 0 | 30 | 0 | 0 | 0 | 0 | 0 | 4 | 24.9798 | 24.9798 | 1.3932 | 30
19.05.2025¦11:44:07.436 | 0 | 0 | 0 | 0 | 0 | 4 | 8.1054 | 8.1054 | 0 | 30 | 0 | 0 | 0 | 0 | 0 | 4 | 8.058 | 8.058 | 0 | 30
19.05.2025¦11:44:08.435 | 0 | 0 | 0 | 0 | 0 | 4 | 9.006 | 9.006 | 0 | 30 | 0 | 0 | 0 | 0 | 0 | 4 | 9.3852 | 9.3852 | 0 | 30
19.05.2025¦11:44:09.435 | 0 | 0 | 0 | 0 | 0 | 4 | 13.8882 | 13.8882 | 0 | 30 | 0 | 0 | 0 | 0 | 0 | 4 | 13.983 | 13.983 | 0.0344 | 30
19.05.2025¦11:44:10.435 | 0 | 0 | 0 | 0 | 0 | 4 | 13.8882 | 13.8882 | 0 | 30 | 0 | 0 | 0 | 0 | 0 | 4 | 13.983 | 13.983 | 0.0344 | 30
19.05.2025¦11:44:11.436 | 0 | 0 | 0 | 0 | 0 | 4 | 24.0792 | 24.0792 | 0 | 30 | 0 | 0 | 0 | 0 | 0 | 4 | 23.937 | 23.937 | 1.0191 | 30
19.05.2025¦11:44:12.436 | 0 | 0 | 0 | 0 | 0 | 99 | 0 | 0 | 0 | 30 | 0 | 0 | 0 | 0 | 0 | 99 | 0 | 0 | 0 | 30
19.05.2025¦11:44:13.435 | 0 | 0 | 0 | 0 | 0 | 99 | 0 | 0 | 0 | 30 | 0 | 0 | 0 | 0 | 0 | 99 | 0 | 0 | 0 | 30
| OekoSolve | OekoSolve | OekoSolve | OekoSolve | OekoSolve | OekoSolve | OekoSolve | OekoSolve | OekoSolve | OekoSolve | OekoSolve | OekoSolve | OekoSolve | OekoSolve | OekoSolve | OekoSolve | OekoSolve | OekoSolve | OekoSolve | OekoSolve
| EnMeter_Prec1 | EnMeter_Prec1 | EnMeter_Prec1 | EnMeter_Prec1 | EnMeter_Prec1 | EnMeter_Prec1 | EnMeter_Prec1 | EnMeter_Prec1 | EnMeter_Prec1 | EnMeter_Prec1 | EnMeter_Prec2 | EnMeter_Prec2 | EnMeter_Prec2 | EnMeter_Prec2 | EnMeter_Prec2 | EnMeter_Prec2 | EnMeter_Prec2 | EnMeter_Prec2 | EnMeter_Prec2 | EnMeter_Prec2
| Prec1 P:W | Prec1 WTotal:kWh | Prec1 WDay:kWh | Prec1 WMonth:kWh | Prec1 WYear:kWh | Prec1 State:0 no info available¦1 Off¦2 Startup¦3 Ready¦4 On¦5 Charge¦6 Discharge¦7 Batt Low or Full¦8 Batt Full¦9 Batt low¦10 Finished¦11 Island¦12 Waiting¦91 Maintenance¦99 ERROR | Prec1 Spec Signal | Prec1 V:kV | Prec1 I:mA | Prec1 Info:0 Bit0¦1 Bit1¦2 Bit2¦3 Bit3¦4 HS Ein¦5 Freigabe / Abdeckung vorhanden¦6 Temp. FÃ¼hler aktiv¦7 Temp. FÃ¼hler unterbrochen¦8 Bit8¦9 Bit9¦10 Bit10¦11 Bit11¦12 Bit12¦13 Bit13¦14 Bit14¦15 Bit15¦ | Prec2 P:W | Prec2 WTotal:kWh | Prec2 WDay:kWh | Prec2 WMonth:kWh | Prec2 WYear:kWh | Prec2 State:0 no info available¦1 Off¦2 Startup¦3 Ready¦4 On¦5 Charge¦6 Discharge¦7 Batt Low or Full¦8 Batt Full¦9 Batt low¦10 Finished¦11 Island¦12 Waiting¦91 Maintenance¦99 ERROR | Prec2 Spec Signal | Prec2 V:kV | Prec2 I:mA | Prec2 Info:0 Bit0¦1 Bit1¦2 Bit2¦3 Bit3¦4 HS Ein¦5 Freigabe / Abdeckung vorhanden¦6 Temp. FÃ¼hler aktiv¦7 Temp. FÃ¼hler unterbrochen¦8 Bit8¦9 Bit9¦10 Bit10¦11 Bit11¦12 Bit12¦13 Bit13¦14 Bit14¦15 Bit15¦
19.05.2025¦11:44:14.435 | 0 | 0 | 0 | 0 | 0 | 4 | 10.4754 | 10.4754 | 0 | 30 | 0 | 0 | 0 | 0 | 0 | 4 | 10.0488 | 10.0488 | 0 | 30
19.05.2025¦11:44:15.435 | 0 | 0 | 0 | 0 | 0 | 4 | 10.4754 | 10.4754 | 0 | 30 | 0 | 0 | 0 | 0 | 0 | 4 | 10.0488 | 10.0488 | 0 | 30
19.05.2025¦11:44:16.436 | 0 | 0 | 0 | 0 | 0 | 4 | 20.0028 | 20.0028 | 0 | 30 | 0 | 0 | 0 | 0 | 0 | 4 | 19.9554 | 19.9554 | 0.3053 | 30
19.05.2025¦11:44:17.435 | 0 | 0 | 0 | 0 | 0 | 4 | 20.0028 | 20.0028 | 0 | 30 | 0 | 0 | 0 | 0 | 0 | 4 | 19.9554 | 19.9554 | 0.3053 | 30
19.05.2025¦11:44:18.434 | 0 | 0 | 0 | 0 | 0 | 4 | 25.0272 | 25.0272 | 0 | 30 | 0 | 0 | 0 | 0 | 0 | 4 | 24.9324 | 24.9324 | 1.1997 | 30
19.05.2025¦11:44:19.435 | 0 | 0 | 0 | 0 | 0 | 4 | 25.5012 | 25.5012 | 0 | 30 | 0 | 0 | 0 | 0 | 0 | 4 | 24.9798 | 24.9798 | 1.3889 | 30
19.05.2025¦11:44:20.435 | 0 | 0 | 0 | 0 | 0 | 4 | 25.5012 | 25.5012 | 0 | 30 | 0 | 0 | 0 | 0 | 0 | 4 | 24.9798 | 24.9798 | 1.3889 | 30
19.05.2025¦11:44:21.436 | 0 | 0 | 0 | 0 | 0 | 4 | 25.5486 | 25.5486 | 0 | 30 | 0 | 0 | 0 | 0 | 0 | 4 | 24.9798 | 24.9798 | 1.3072 | 30
19.05.2025¦11:44:22.436 | 0 | 0 | 0 | 0 | 0 | 4 | 25.5012 | 25.5012 | 0 | 30 | 0 | 0 | 0 | 0 | 0 | 4 | 24.9798 | 24.9798 | 1.2556 | 30
19.05.2025¦11:44:23.435 | 0 | 0 | 0 | 0 | 0 | 4 | 25.5012 | 25.5012 | 0 | 30 | 0 | 0 | 0 | 0 | 0 | 4 | 24.9798 | 24.9798 | 1.2556 | 30
19.05.2025¦11:44:24.435 | 0 | 0 | 0 | 0 | 0 | 4 | 25.5486 | 25.5486 | 0 | 30 | 0 | 0 | 0 | 0 | 0 | 4 | 25.0272 | 25.0272 | 1.2642 | 30
19.05.2025¦11:44:25.435 | 0 | 0 | 0 | 0 | 0 | 4 | 25.5012 | 25.5012 | 0 | 30 | 0 | 0 | 0 | 0 | 0 | 4 | 25.0272 | 25.0272 | 1.247 | 30
19.05.2025¦11:44:26.435 | 0 | 0 | 0 | 0 | 0 | 4 | 25.5486 | 25.5486 | 0 | 30 | 0 | 0 | 0 | 0 | 0 | 4 | 24.9798 | 24.9798 | 1.247 | 30
19.05.2025¦11:44:27.435 | 0 | 0 | 0 | 0 | 0 | 4 | 25.5486 | 25.5486 | 0 | 30 | 0 | 0 | 0 | 0 | 0 | 4 | 24.9324 | 24.9324 | 1.2814 | 30
19.05.2025¦11:44:28.435 | 0 | 0 | 0 | 0 | 0 | 4 | 25.5486 | 25.5486 | 0 | 30 | 0 | 0 | 0 | 0 | 0 | 4 | 24.9324 | 24.9324 | 1.2814 | 30
19.05.2025¦11:44:29.435 | 0 | 0 | 0 | 0 | 0 | 4 | 25.5486 | 25.5486 | 0 | 30 | 0 | 0 | 0 | 0 | 0 | 4 | 24.9324 | 24.9324 | 1.2685 | 30
19.05.2025¦11:44:30.436 | 0 | 0 | 0 | 0 | 0 | 4 | 25.596 | 25.596 | 0 | 30 | 0 | 0 | 0 | 0 | 0 | 4 | 24.9798 | 24.9798 | 1.2298 | 30
19.05.2025¦11:44:31.435 | 0 | 0 | 0 | 0 | 0 | 4 | 25.596 | 25.596 | 0 | 30 | 0 | 0 | 0 | 0 | 0 | 4 | 24.9798 | 24.9798 | 1.2298 | 30
19.05.2025¦11:44:32.436 | 0 | 0 | 0 | 0 | 0 | 4 | 25.596 | 25.596 | 0 | 30 | 0 | 0 | 0 | 0 | 0 | 4 | 24.9798 | 24.9798 | 1.1997 | 30
19.05.2025¦11:44:33.435 | 0 | 0 | 0 | 0 | 0 | 4 | 25.596 | 25.596 | 0 | 30 | 0 | 0 | 0 | 0 | 0 | 4 | 24.9798 | 24.9798 | 1.2255 | 30
19.05.2025¦11:44:34.435 | 0 | 0 | 0 | 0 | 0 | 4 | 25.596 | 25.596 | 0 | 30 | 0 | 0 | 0 | 0 | 0 | 4 | 24.9798 | 24.9798 | 1.2255 | 30
19.05.2025¦11:44:35.436 | 0 | 0 | 0 | 0 | 0 | 4 | 25.5486 | 25.5486 | 0 | 30 | 0 | 0 | 0 | 0 | 0 | 4 | 24.9798 | 24.9798 | 1.2513 | 30
19.05.2025¦11:44:36.436 | 0 | 0 | 0 | 0 | 0 | 4 | 25.596 | 25.596 | 0 | 30 | 0 | 0 | 0 | 0 | 0 | 4 | 24.9324 | 24.9324 | 1.29 | 30
19.05.2025¦11:44:37.434 | 0 | 0 | 0 | 0 | 0 | 4 | 25.596 | 25.596 | 0 | 30 | 0 | 0 | 0 | 0 | 0 | 4 | 24.9324 | 24.9324 | 1.29 | 30
19.05.2025¦11:44:38.435 | 0 | 0 | 0 | 0 | 0 | 4 | 25.5486 | 25.5486 | 0 | 30 | 0 | 0 | 0 | 0 | 0 | 4 | 24.9798 | 24.9798 | 1.3115 | 30
19.05.2025¦11:44:39.435 | 0 | 0 | 0 | 0 | 0 | 4 | 25.5486 | 25.5486 | 0 | 30 | 0 | 0 | 0 | 0 | 0 | 4 | 24.9798 | 24.9798 | 1.333 | 30
19.05.2025¦11:44:40.435 | 0 | 0 | 0 | 0 | 0 | 4 | 25.5486 | 25.5486 | 0 | 30 | 0 | 0 | 0 | 0 | 0 | 4 | 24.9798 | 24.9798 | 1.333 | 30
19.05.2025¦11:44:41.435 | 0 | 0 | 0 | 0 | 0 | 4 | 25.596 | 25.596 | 0 | 30 | 0 | 0 | 0 | 0 | 0 | 4 | 24.9798 | 24.9798 | 1.376 | 30
19.05.2025¦11:44:42.436 | 0 | 0 | 0 | 0 | 0 | 4 | 25.5012 | 25.5012 | 0 | 30 | 0 | 0 | 0 | 0 | 0 | 4 | 25.0272 | 25.0272 | 1.3846 | 30
19.05.2025¦11:44:43.436 | 0 | 0 | 0 | 0 | 0 | 4 | 25.5486 | 25.5486 | 0 | 30 | 0 | 0 | 0 | 0 | 0 | 4 | 25.0272 | 25.0272 | 1.2943 | 30
| OekoSolve | OekoSolve | OekoSolve | OekoSolve | OekoSolve | OekoSolve | OekoSolve | OekoSolve | OekoSolve | OekoSolve | OekoSolve | OekoSolve | OekoSolve | OekoSolve | OekoSolve | OekoSolve | OekoSolve | OekoSolve | OekoSolve | OekoSolve
| EnMeter_Prec1 | EnMeter_Prec1 | EnMeter_Prec1 | EnMeter_Prec1 | EnMeter_Prec1 | EnMeter_Prec1 | EnMeter_Prec1 | EnMeter_Prec1 | EnMeter_Prec1 | EnMeter_Prec1 | EnMeter_Prec2 | EnMeter_Prec2 | EnMeter_Prec2 | EnMeter_Prec2 | EnMeter_Prec2 | EnMeter_Prec2 | EnMeter_Prec2 | EnMeter_Prec2 | EnMeter_Prec2 | EnMeter_Prec2
| Prec1 P:W | Prec1 WTotal:kWh | Prec1 WDay:kWh | Prec1 WMonth:kWh | Prec1 WYear:kWh | Prec1 State:0 no info available¦1 Off¦2 Startup¦3 Ready¦4 On¦5 Charge¦6 Discharge¦7 Batt Low or Full¦8 Batt Full¦9 Batt low¦10 Finished¦11 Island¦12 Waiting¦91 Maintenance¦99 ERROR | Prec1 Spec Signal | Prec1 V:kV | Prec1 I:mA | Prec1 Info:0 Bit0¦1 Bit1¦2 Bit2¦3 Bit3¦4 HS Ein¦5 Freigabe / Abdeckung vorhanden¦6 Temp. FÃ¼hler aktiv¦7 Temp. FÃ¼hler unterbrochen¦8 Bit8¦9 Bit9¦10 Bit10¦11 Bit11¦12 Bit12¦13 Bit13¦14 Bit14¦15 Bit15¦ | Prec2 P:W | Prec2 WTotal:kWh | Prec2 WDay:kWh | Prec2 WMonth:kWh | Prec2 WYear:kWh | Prec2 State:0 no info available¦1 Off¦2 Startup¦3 Ready¦4 On¦5 Charge¦6 Discharge¦7 Batt Low or Full¦8 Batt Full¦9 Batt low¦10 Finished¦11 Island¦12 Waiting¦91 Maintenance¦99 ERROR | Prec2 Spec Signal | Prec2 V:kV | Prec2 I:mA | Prec2 Info:0 Bit0¦1 Bit1¦2 Bit2¦3 Bit3¦4 HS Ein¦5 Freigabe / Abdeckung vorhanden¦6 Temp. FÃ¼hler aktiv¦7 Temp. FÃ¼hler unterbrochen¦8 Bit8¦9 Bit9¦10 Bit10¦11 Bit11¦12 Bit12¦13 Bit13¦14 Bit14¦15 Bit15¦
19.05.2025¦11:44:44.435 | 0 | 0 | 0 | 0 | 0 | 4 | 25.5486 | 25.5486 | 0 | 30 | 0 | 0 | 0 | 0 | 0 | 4 | 24.9798 | 24.9798 | 1.3201 | 30
19.05.2025¦11:44:45.435 | 0 | 0 | 0 | 0 | 0 | 4 | 25.5486 | 25.5486 | 0 | 30 | 0 | 0 | 0 | 0 | 0 | 4 | 24.9798 | 24.9798 | 1.2943 | 30
19.05.2025¦11:44:46.435 | 0 | 0 | 0 | 0 | 0 | 4 | 25.596 | 25.596 | 0 | 30 | 0 | 0 | 0 | 0 | 0 | 4 | 24.9798 | 24.9798 | 1.2169 | 30
19.05.2025¦11:44:47.435 | 0 | 0 | 0 | 0 | 0 | 4 | 25.596 | 25.596 | 0 | 30 | 0 | 0 | 0 | 0 | 0 | 4 | 24.9798 | 24.9798 | 1.2169 | 30
19.05.2025¦11:44:48.435 | 0 | 0 | 0 | 0 | 0 | 4 | 25.596 | 25.596 | 0 | 30 | 0 | 0 | 0 | 0 | 0 | 4 | 24.9798 | 24.9798 | 1.2255 | 30
19.05.2025¦11:44:49.435 | 0 | 0 | 0 | 0 | 0 | 4 | 25.5486 | 25.5486 | 0 | 30 | 0 | 0 | 0 | 0 | 0 | 4 | 25.0272 | 25.0272 | 1.2255 | 30
19.05.2025¦11:44:50.436 | 0 | 0 | 0 | 0 | 0 | 4 | 25.596 | 25.596 | 0 | 30 | 0 | 0 | 0 | 0 | 0 | 4 | 24.9798 | 24.9798 | 1.1653 | 30
19.05.2025¦11:44:51.435 | 0 | 0 | 0 | 0 | 0 | 4 | 25.596 | 25.596 | 0 | 30 | 0 | 0 | 0 | 0 | 0 | 4 | 24.9798 | 24.9798 | 1.1653 | 30
19.05.2025¦11:44:52.434 | 0 | 0 | 0 | 0 | 0 | 4 | 25.596 | 25.596 | 0 | 30 | 0 | 0 | 0 | 0 | 0 | 4 | 25.0272 | 25.0272 | 1.1653 | 30
19.05.2025¦11:44:53.435 | 0 | 0 | 0 | 0 | 0 | 4 | 25.596 | 25.596 | 0 | 30 | 0 | 0 | 0 | 0 | 0 | 4 | 24.9798 | 24.9798 | 1.204 | 30
19.05.2025¦11:44:54.435 | 0 | 0 | 0 | 0 | 0 | 4 | 25.5486 | 25.5486 | 0 | 30 | 0 | 0 | 0 | 0 | 0 | 4 | 24.9324 | 24.9324 | 1.1997 | 30
19.05.2025¦11:44:55.435 | 0 | 0 | 0 | 0 | 0 | 4 | 25.5486 | 25.5486 | 0 | 30 | 0 | 0 | 0 | 0 | 0 | 4 | 24.9324 | 24.9324 | 1.1997 | 30
19.05.2025¦11:44:56.436 | 0 | 0 | 0 | 0 | 0 | 4 | 25.5486 | 25.5486 | 0 | 30 | 0 | 0 | 0 | 0 | 0 | 4 | 24.9798 | 24.9798 | 1.2212 | 30
19.05.2025¦11:44:57.436 | 0 | 0 | 0 | 0 | 0 | 4 | 25.596 | 25.596 | 0 | 30 | 0 | 0 | 0 | 0 | 0 | 4 | 24.9798 | 24.9798 | 1.2083 | 30
19.05.2025¦11:44:58.435 | 0 | 0 | 0 | 0 | 0 | 4 | 25.596 | 25.596 | 0 | 30 | 0 | 0 | 0 | 0 | 0 | 4 | 24.9798 | 24.9798 | 1.2083 | 30
19.05.2025¦11:44:59.434 | 0 | 0 | 0 | 0 | 0 | 4 | 25.5012 | 25.5012 | 0 | 30 | 0 | 0 | 0 | 0 | 0 | 4 | 24.9798 | 24.9798 | 1.2384 | 30
19.05.2025¦11:45:00.435 | 0 | 0 | 0 | 0 | 0 | 4 | 25.5012 | 25.5012 | 0 | 30 | 0 | 0 | 0 | 0 | 0 | 4 | 25.0746 | 25.0746 | 1.1911 | 30
19.05.2025¦11:45:01.436 | 0 | 0 | 0 | 0 | 0 | 4 | 25.596 | 25.596 | 0 | 30 | 0 | 0 | 0 | 0 | 0 | 4 | 24.9798 | 24.9798 | 1.1954 | 30
19.05.2025¦11:45:02.436 | 0 | 0 | 0 | 0 | 0 | 4 | 25.596 | 25.596 | 0 | 30 | 0 | 0 | 0 | 0 | 0 | 4 | 24.9798 | 24.9798 | 1.1954 | 30
19.05.2025¦11:45:03.435 | 0 | 0 | 0 | 0 | 0 | 4 | 25.596 | 25.596 | 0 | 30 | 0 | 0 | 0 | 0 | 0 | 4 | 24.9798 | 24.9798 | 1.1954 | 30
19.05.2025¦11:45:04.436 | 0 | 0 | 0 | 0 | 0 | 4 | 25.596 | 25.596 | 0 | 30 | 0 | 0 | 0 | 0 | 0 | 4 | 24.9324 | 24.9324 | 1.1481 | 30
19.05.2025¦11:45:05.436 | 0 | 0 | 0 | 0 | 0 | 4 | 25.596 | 25.596 | 0 | 30 | 0 | 0 | 0 | 0 | 0 | 4 | 24.9798 | 24.9798 | 1.118 | 30
19.05.2025¦11:45:06.436 | 0 | 0 | 0 | 0 | 0 | 4 | 25.596 | 25.596 | 0 | 30 | 0 | 0 | 0 | 0 | 0 | 4 | 24.9798 | 24.9798 | 1.1438 | 30
19.05.2025¦11:45:07.435 | 0 | 0 | 0 | 0 | 0 | 4 | 25.596 | 25.596 | 0 | 30 | 0 | 0 | 0 | 0 | 0 | 4 | 24.9798 | 24.9798 | 1.1438 | 30
19.05.2025¦11:45:08.435 | 0 | 0 | 0 | 0 | 0 | 4 | 25.596 | 25.596 | 0 | 30 | 0 | 0 | 0 | 0 | 0 | 4 | 24.9324 | 24.9324 | 1.1567 | 30
19.05.2025¦11:45:09.435 | 0 | 0 | 0 | 0 | 0 | 4 | 25.5486 | 25.5486 | 0 | 30 | 0 | 0 | 0 | 0 | 0 | 4 | 24.9798 | 24.9798 | 1.1696 | 30
19.05.2025¦11:45:10.434 | 0 | 0 | 0 | 0 | 0 | 4 | 25.6434 | 25.6434 | 0 | 30 | 0 | 0 | 0 | 0 | 0 | 4 | 25.0272 | 25.0272 | 1.1825 | 30
19.05.2025¦11:45:11.435 | 0 | 0 | 0 | 0 | 0 | 4 | 25.5486 | 25.5486 | 0 | 30 | 0 | 0 | 0 | 0 | 0 | 4 | 24.9798 | 24.9798 | 1.1954 | 30
19.05.2025¦11:45:12.435 | 0 | 0 | 0 | 0 | 0 | 4 | 25.5486 | 25.5486 | 0 | 30 | 0 | 0 | 0 | 0 | 0 | 4 | 24.9798 | 24.9798 | 1.1954 | 30
19.05.2025¦11:45:13.435 | 0 | 0 | 0 | 0 | 0 | 4 | 25.6434 | 25.6434 | 0 | 30 | 0 | 0 | 0 | 0 | 0 | 4 | 24.885 | 24.885 | 1.2384 | 30
| OekoSolve | OekoSolve | OekoSolve | OekoSolve | OekoSolve | OekoSolve | OekoSolve | OekoSolve | OekoSolve | OekoSolve | OekoSolve | OekoSolve | OekoSolve | OekoSolve | OekoSolve | OekoSolve | OekoSolve | OekoSolve | OekoSolve | OekoSolve
| EnMeter_Prec1 | EnMeter_Prec1 | EnMeter_Prec1 | EnMeter_Prec1 | EnMeter_Prec1 | EnMeter_Prec1 | EnMeter_Prec1 | EnMeter_Prec1 | EnMeter_Prec1 | EnMeter_Prec1 | EnMeter_Prec2 | EnMeter_Prec2 | EnMeter_Prec2 | EnMeter_Prec2 | EnMeter_Prec2 | EnMeter_Prec2 | EnMeter_Prec2 | EnMeter_Prec2 | EnMeter_Prec2 | EnMeter_Prec2
| Prec1 P:W | Prec1 WTotal:kWh | Prec1 WDay:kWh | Prec1 WMonth:kWh | Prec1 WYear:kWh | Prec1 State:0 no info available¦1 Off¦2 Startup¦3 Ready¦4 On¦5 Charge¦6 Discharge¦7 Batt Low or Full¦8 Batt Full¦9 Batt low¦10 Finished¦11 Island¦12 Waiting¦91 Maintenance¦99 ERROR | Prec1 Spec Signal | Prec1 V:kV | Prec1 I:mA | Prec1 Info:0 Bit0¦1 Bit1¦2 Bit2¦3 Bit3¦4 HS Ein¦5 Freigabe / Abdeckung vorhanden¦6 Temp. FÃ¼hler aktiv¦7 Temp. FÃ¼hler unterbrochen¦8 Bit8¦9 Bit9¦10 Bit10¦11 Bit11¦12 Bit12¦13 Bit13¦14 Bit14¦15 Bit15¦ | Prec2 P:W | Prec2 WTotal:kWh | Prec2 WDay:kWh | Prec2 WMonth:kWh | Prec2 WYear:kWh | Prec2 State:0 no info available¦1 Off¦2 Startup¦3 Ready¦4 On¦5 Charge¦6 Discharge¦7 Batt Low or Full¦8 Batt Full¦9 Batt low¦10 Finished¦11 Island¦12 Waiting¦91 Maintenance¦99 ERROR | Prec2 Spec Signal | Prec2 V:kV | Prec2 I:mA | Prec2 Info:0 Bit0¦1 Bit1¦2 Bit2¦3 Bit3¦4 HS Ein¦5 Freigabe / Abdeckung vorhanden¦6 Temp. FÃ¼hler aktiv¦7 Temp. FÃ¼hler unterbrochen¦8 Bit8¦9 Bit9¦10 Bit10¦11 Bit11¦12 Bit12¦13 Bit13¦14 Bit14¦15 Bit15¦
19.05.2025¦11:45:14.434 | 0 | 0 | 0 | 0 | 0 | 4 | 25.6434 | 25.6434 | 0 | 30 | 0 | 0 | 0 | 0 | 0 | 4 | 24.885 | 24.885 | 1.2384 | 30
19.05.2025¦11:45:15.434 | 0 | 0 | 0 | 0 | 0 | 4 | 25.5486 | 25.5486 | 0 | 30 | 0 | 0 | 0 | 0 | 0 | 4 | 25.0272 | 25.0272 | 1.2771 | 30
19.05.2025¦11:45:16.435 | 0 | 0 | 0 | 0 | 0 | 4 | 25.5012 | 25.5012 | 0 | 30 | 0 | 0 | 0 | 0 | 0 | 4 | 24.9324 | 24.9324 | 1.2642 | 30
19.05.2025¦11:45:17.435 | 0 | 0 | 0 | 0 | 0 | 4 | 25.5486 | 25.5486 | 0 | 30 | 0 | 0 | 0 | 0 | 0 | 4 | 24.9798 | 24.9798 | 1.3373 | 30
19.05.2025¦11:45:18.436 | 0 | 0 | 0 | 0 | 0 | 4 | 25.5486 | 25.5486 | 0 | 30 | 0 | 0 | 0 | 0 | 0 | 4 | 24.9798 | 24.9798 | 1.3029 | 30
19.05.2025¦11:45:19.436 | 0 | 0 | 0 | 0 | 0 | 4 | 25.596 | 25.596 | 0 | 30 | 0 | 0 | 0 | 0 | 0 | 4 | 24.9324 | 24.9324 | 1.2513 | 30
19.05.2025¦11:45:20.435 | 0 | 0 | 0 | 0 | 0 | 4 | 25.596 | 25.596 | 0 | 30 | 0 | 0 | 0 | 0 | 0 | 4 | 24.9324 | 24.9324 | 1.2513 | 30
19.05.2025¦11:45:21.435 | 0 | 0 | 0 | 0 | 0 | 4 | 25.5486 | 25.5486 | 0 | 30 | 0 | 0 | 0 | 0 | 0 | 4 | 24.9798 | 24.9798 | 1.29 | 30
19.05.2025¦11:45:22.435 | 0 | 0 | 0 | 0 | 0 | 4 | 25.5486 | 25.5486 | 0 | 30 | 0 | 0 | 0 | 0 | 0 | 4 | 24.9798 | 24.9798 | 1.29 | 30
19.05.2025¦11:45:23.434 | 0 | 0 | 0 | 0 | 0 | 4 | 25.5012 | 25.5012 | 0 | 30 | 0 | 0 | 0 | 0 | 0 | 4 | 24.9324 | 24.9324 | 1.2685 | 30
19.05.2025¦11:45:24.435 | 0 | 0 | 0 | 0 | 0 | 4 | 25.5486 | 25.5486 | 0 | 30 | 0 | 0 | 0 | 0 | 0 | 4 | 24.885 | 24.885 | 1.29 | 30
19.05.2025¦11:45:25.435 | 0 | 0 | 0 | 0 | 0 | 4 | 25.596 | 25.596 | 0 | 30 | 0 | 0 | 0 | 0 | 0 | 4 | 24.9798 | 24.9798 | 1.2212 | 30
19.05.2025¦11:45:26.436 | 0 | 0 | 0 | 0 | 0 | 4 | 25.5486 | 25.5486 | 0 | 30 | 0 | 0 | 0 | 0 | 0 | 4 | 24.9798 | 24.9798 | 1.3072 | 30
19.05.2025¦11:45:27.436 | 0 | 0 | 0 | 0 | 0 | 4 | 25.5486 | 25.5486 | 0 | 30 | 0 | 0 | 0 | 0 | 0 | 4 | 24.9324 | 24.9324 | 1.2599 | 30
19.05.2025¦11:45:28.435 | 0 | 0 | 0 | 0 | 0 | 4 | 25.5486 | 25.5486 | 0 | 30 | 0 | 0 | 0 | 0 | 0 | 4 | 24.9324 | 24.9324 | 1.2599 | 30
19.05.2025¦11:45:29.435 | 0 | 0 | 0 | 0 | 0 | 4 | 25.596 | 25.596 | 0 | 30 | 0 | 0 | 0 | 0 | 0 | 4 | 24.9324 | 24.9324 | 1.2083 | 30
19.05.2025¦11:45:30.436 | 0 | 0 | 0 | 0 | 0 | 4 | 25.5486 | 25.5486 | 0 | 30 | 0 | 0 | 0 | 0 | 0 | 4 | 24.9798 | 24.9798 | 1.2341 | 30
19.05.2025¦11:45:31.435 | 0 | 0 | 0 | 0 | 0 | 4 | 25.5486 | 25.5486 | 0 | 30 | 0 | 0 | 0 | 0 | 0 | 4 | 24.9798 | 24.9798 | 1.2341 | 30
19.05.2025¦11:45:32.436 | 0 | 0 | 0 | 0 | 0 | 4 | 25.5486 | 25.5486 | 0 | 30 | 0 | 0 | 0 | 0 | 0 | 4 | 24.9798 | 24.9798 | 1.2212 | 30
19.05.2025¦11:45:33.436 | 0 | 0 | 0 | 0 | 0 | 4 | 25.5486 | 25.5486 | 0 | 30 | 0 | 0 | 0 | 0 | 0 | 4 | 24.9798 | 24.9798 | 1.2341 | 30
19.05.2025¦11:45:34.436 | 0 | 0 | 0 | 0 | 0 | 4 | 25.596 | 25.596 | 0 | 30 | 0 | 0 | 0 | 0 | 0 | 4 | 24.9798 | 24.9798 | 1.2384 | 30
19.05.2025¦11:45:35.436 | 0 | 0 | 0 | 0 | 0 | 4 | 25.5012 | 25.5012 | 0 | 30 | 0 | 0 | 0 | 0 | 0 | 4 | 25.0272 | 25.0272 | 1.29 | 30
19.05.2025¦11:45:36.435 | 0 | 0 | 0 | 0 | 0 | 4 | 25.5012 | 25.5012 | 0 | 30 | 0 | 0 | 0 | 0 | 0 | 4 | 25.0272 | 25.0272 | 1.29 | 30
19.05.2025¦11:45:37.434 | 0 | 0 | 0 | 0 | 0 | 4 | 25.5486 | 25.5486 | 0 | 30 | 0 | 0 | 0 | 0 | 0 | 4 | 24.9798 | 24.9798 | 1.3201 | 30
19.05.2025¦11:45:38.436 | 0 | 0 | 0 | 0 | 0 | 4 | 25.5486 | 25.5486 | 0 | 30 | 0 | 0 | 0 | 0 | 0 | 4 | 24.9324 | 24.9324 | 1.3932 | 30
19.05.2025¦11:45:39.436 | 0 | 0 | 0 | 0 | 0 | 4 | 25.5486 | 25.5486 | 0 | 30 | 0 | 0 | 0 | 0 | 0 | 4 | 24.9798 | 24.9798 | 1.3502 | 30
19.05.2025¦11:45:40.435 | 0 | 0 | 0 | 0 | 0 | 4 | 25.5486 | 25.5486 | 0 | 30 | 0 | 0 | 0 | 0 | 0 | 4 | 25.0272 | 25.0272 | 1.3975 | 30
19.05.2025¦11:45:41.434 | 0 | 0 | 0 | 0 | 0 | 4 | 25.5486 | 25.5486 | 0 | 30 | 0 | 0 | 0 | 0 | 0 | 4 | 25.0272 | 25.0272 | 1.3975 | 30
19.05.2025¦11:45:42.435 | 0 | 0 | 0 | 0 | 0 | 4 | 25.5486 | 25.5486 | 0 | 30 | 0 | 0 | 0 | 0 | 0 | 4 | 24.9798 | 24.9798 | 1.3115 | 30
19.05.2025¦11:45:43.435 | 0 | 0 | 0 | 0 | 0 | 4 | 25.5486 | 25.5486 | 0 | 30 | 0 | 0 | 0 | 0 | 0 | 4 | 24.9798 | 24.9798 | 1.3115 | 30
| OekoSolve | OekoSolve | OekoSolve | OekoSolve | OekoSolve | OekoSolve | OekoSolve | OekoSolve | OekoSolve | OekoSolve | OekoSolve | OekoSolve | OekoSolve | OekoSolve | OekoSolve | OekoSolve | OekoSolve | OekoSolve | OekoSolve | OekoSolve
| EnMeter_Prec1 | EnMeter_Prec1 | EnMeter_Prec1 | EnMeter_Prec1 | EnMeter_Prec1 | EnMeter_Prec1 | EnMeter_Prec1 | EnMeter_Prec1 | EnMeter_Prec1 | EnMeter_Prec1 | EnMeter_Prec2 | EnMeter_Prec2 | EnMeter_Prec2 | EnMeter_Prec2 | EnMeter_Prec2 | EnMeter_Prec2 | EnMeter_Prec2 | EnMeter_Prec2 | EnMeter_Prec2 | EnMeter_Prec2
| Prec1 P:W | Prec1 WTotal:kWh | Prec1 WDay:kWh | Prec1 WMonth:kWh | Prec1 WYear:kWh | Prec1 State:0 no info available¦1 Off¦2 Startup¦3 Ready¦4 On¦5 Charge¦6 Discharge¦7 Batt Low or Full¦8 Batt Full¦9 Batt low¦10 Finished¦11 Island¦12 Waiting¦91 Maintenance¦99 ERROR | Prec1 Spec Signal | Prec1 V:kV | Prec1 I:mA | Prec1 Info:0 Bit0¦1 Bit1¦2 Bit2¦3 Bit3¦4 HS Ein¦5 Freigabe / Abdeckung vorhanden¦6 Temp. FÃ¼hler aktiv¦7 Temp. FÃ¼hler unterbrochen¦8 Bit8¦9 Bit9¦10 Bit10¦11 Bit11¦12 Bit12¦13 Bit13¦14 Bit14¦15 Bit15¦ | Prec2 P:W | Prec2 WTotal:kWh | Prec2 WDay:kWh | Prec2 WMonth:kWh | Prec2 WYear:kWh | Prec2 State:0 no info available¦1 Off¦2 Startup¦3 Ready¦4 On¦5 Charge¦6 Discharge¦7 Batt Low or Full¦8 Batt Full¦9 Batt low¦10 Finished¦11 Island¦12 Waiting¦91 Maintenance¦99 ERROR | Prec2 Spec Signal | Prec2 V:kV | Prec2 I:mA | Prec2 Info:0 Bit0¦1 Bit1¦2 Bit2¦3 Bit3¦4 HS Ein¦5 Freigabe / Abdeckung vorhanden¦6 Temp. FÃ¼hler aktiv¦7 Temp. FÃ¼hler unterbrochen¦8 Bit8¦9 Bit9¦10 Bit10¦11 Bit11¦12 Bit12¦13 Bit13¦14 Bit14¦15 Bit15¦
19.05.2025¦11:45:44.435 | 0 | 0 | 0 | 0 | 0 | 4 | 25.5486 | 25.5486 | 0 | 30 | 0 | 0 | 0 | 0 | 0 | 4 | 24.9324 | 24.9324 | 1.3588 | 30
19.05.2025¦11:45:45.435 | 0 | 0 | 0 | 0 | 0 | 4 | 25.5486 | 25.5486 | 0 | 30 | 0 | 0 | 0 | 0 | 0 | 4 | 24.9324 | 24.9324 | 1.3588 | 30
19.05.2025¦11:45:46.435 | 0 | 0 | 0 | 0 | 0 | 4 | 25.5486 | 25.5486 | 0 | 30 | 0 | 0 | 0 | 0 | 0 | 4 | 24.9798 | 24.9798 | 1.3072 | 30
19.05.2025¦11:45:47.436 | 0 | 0 | 0 | 0 | 0 | 4 | 25.5012 | 25.5012 | 0 | 30 | 0 | 0 | 0 | 0 | 0 | 4 | 24.9798 | 24.9798 | 1.419 | 30
19.05.2025¦11:45:48.435 | 0 | 0 | 0 | 0 | 0 | 4 | 25.5012 | 25.5012 | 0 | 30 | 0 | 0 | 0 | 0 | 0 | 4 | 24.9798 | 24.9798 | 1.419 | 30
19.05.2025¦11:45:49.435 | 0 | 0 | 0 | 0 | 0 | 4 | 25.5486 | 25.5486 | 0 | 30 | 0 | 0 | 0 | 0 | 0 | 4 | 24.9798 | 24.9798 | 1.376 | 30
19.05.2025¦11:45:50.436 | 0 | 0 | 0 | 0 | 0 | 4 | 25.5486 | 25.5486 | 0 | 30 | 0 | 0 | 0 | 0 | 0 | 4 | 24.9798 | 24.9798 | 1.4448 | 30
19.05.2025¦11:45:51.435 | 0 | 0 | 0 | 0 | 0 | 4 | 25.5486 | 25.5486 | 0 | 30 | 0 | 0 | 0 | 0 | 0 | 4 | 24.9798 | 24.9798 | 1.4577 | 30
19.05.2025¦11:45:52.435 | 0 | 0 | 0 | 0 | 0 | 4 | 25.5486 | 25.5486 | 0 | 30 | 0 | 0 | 0 | 0 | 0 | 4 | 24.9798 | 24.9798 | 1.4577 | 30
19.05.2025¦11:45:53.436 | 0 | 0 | 0 | 0 | 0 | 4 | 25.5486 | 25.5486 | 0 | 30 | 0 | 0 | 0 | 0 | 0 | 4 | 24.9798 | 24.9798 | 1.4663 | 30
19.05.2025¦11:45:54.435 | 0 | 0 | 0 | 0 | 0 | 4 | 25.5486 | 25.5486 | 0 | 30 | 0 | 0 | 0 | 0 | 0 | 4 | 24.9798 | 24.9798 | 1.4663 | 30
19.05.2025¦11:45:55.436 | 0 | 0 | 0 | 0 | 0 | 4 | 25.5012 | 25.5012 | 0 | 30 | 0 | 0 | 0 | 0 | 0 | 4 | 24.9798 | 24.9798 | 1.5351 | 30
19.05.2025¦11:45:56.436 | 0 | 0 | 0 | 0 | 0 | 4 | 25.5012 | 25.5012 | 0 | 30 | 0 | 0 | 0 | 0 | 0 | 4 | 24.9798 | 24.9798 | 1.5523 | 30
19.05.2025¦11:45:57.436 | 0 | 0 | 0 | 0 | 0 | 4 | 25.5012 | 25.5012 | 0 | 30 | 0 | 0 | 0 | 0 | 0 | 4 | 24.9798 | 24.9798 | 1.4706 | 30
19.05.2025¦11:45:58.435 | 0 | 0 | 0 | 0 | 0 | 4 | 25.5012 | 25.5012 | 0 | 30 | 0 | 0 | 0 | 0 | 0 | 4 | 24.9798 | 24.9798 | 1.4706 | 30
19.05.2025¦11:45:59.435 | 0 | 0 | 0 | 0 | 0 | 4 | 25.5012 | 25.5012 | 0 | 30 | 0 | 0 | 0 | 0 | 0 | 4 | 24.9798 | 24.9798 | 1.5222 | 30
19.05.2025¦11:46:00.435 | 0 | 0 | 0 | 0 | 0 | 4 | 25.5486 | 25.5486 | 0 | 30 | 0 | 0 | 0 | 0 | 0 | 4 | 24.9324 | 24.9324 | 1.4362 | 30
19.05.2025¦11:46:01.435 | 0 | 0 | 0 | 0 | 0 | 4 | 25.5486 | 25.5486 | 0 | 30 | 0 | 0 | 0 | 0 | 0 | 4 | 24.9798 | 24.9798 | 1.4749 | 30
19.05.2025¦11:46:02.435 | 0 | 0 | 0 | 0 | 0 | 4 | 25.5012 | 25.5012 | 0 | 30 | 0 | 0 | 0 | 0 | 0 | 4 | 24.9798 | 24.9798 | 1.5136 | 30
19.05.2025¦11:46:03.435 | 0 | 0 | 0 | 0 | 0 | 4 | 25.5012 | 25.5012 | 0 | 30 | 0 | 0 | 0 | 0 | 0 | 4 | 24.9798 | 24.9798 | 1.5136 | 30
19.05.2025¦11:46:04.435 | 0 | 0 | 0 | 0 | 0 | 4 | 25.5012 | 25.5012 | 0 | 30 | 0 | 0 | 0 | 0 | 0 | 4 | 24.9798 | 24.9798 | 1.5179 | 30
19.05.2025¦11:46:05.436 | 0 | 0 | 0 | 0 | 0 | 4 | 25.5012 | 25.5012 | 0 | 30 | 0 | 0 | 0 | 0 | 0 | 4 | 24.9798 | 24.9798 | 1.5695 | 30
19.05.2025¦11:46:06.436 | 0 | 0 | 0 | 0 | 0 | 4 | 25.5012 | 25.5012 | 0 | 30 | 0 | 0 | 0 | 0 | 0 | 4 | 24.9798 | 24.9798 | 1.5609 | 30
19.05.2025¦11:46:07.435 | 0 | 0 | 0 | 0 | 0 | 4 | 25.5012 | 25.5012 | 0 | 30 | 0 | 0 | 0 | 0 | 0 | 4 | 24.9798 | 24.9798 | 1.5609 | 30
19.05.2025¦11:46:08.435 | 0 | 0 | 0 | 0 | 0 | 4 | 25.5012 | 25.5012 | 0 | 30 | 0 | 0 | 0 | 0 | 0 | 4 | 24.6954 | 24.6954 | 1.5566 | 30
19.05.2025¦11:46:09.435 | 0 | 0 | 0 | 0 | 0 | 4 | 25.5012 | 25.5012 | 0 | 30 | 0 | 0 | 0 | 0 | 0 | 4 | 24.9324 | 24.9324 | 1.4534 | 30
19.05.2025¦11:46:10.435 | 0 | 0 | 0 | 0 | 0 | 4 | 25.5012 | 25.5012 | 0 | 30 | 0 | 0 | 0 | 0 | 0 | 4 | 24.9324 | 24.9324 | 1.4534 | 30
19.05.2025¦11:46:11.436 | 0 | 0 | 0 | 0 | 0 | 4 | 8.1528 | 8.1528 | 0 | 30 | 0 | 0 | 0 | 0 | 0 | 4 | 8.058 | 8.058 | 0 | 30
19.05.2025¦11:46:12.435 | 0 | 0 | 0 | 0 | 0 | 4 | 9.5274 | 9.5274 | 0 | 30 | 0 | 0 | 0 | 0 | 0 | 4 | 10.0488 | 10.0488 | 0 | 30
19.05.2025¦11:46:13.436 | 0 | 0 | 0 | 0 | 0 | 4 | 14.22 | 14.22 | 0 | 30 | 0 | 0 | 0 | 0 | 0 | 4 | 14.3622 | 14.3622 | 0.0301 | 30
| OekoSolve | OekoSolve | OekoSolve | OekoSolve | OekoSolve | OekoSolve | OekoSolve | OekoSolve | OekoSolve | OekoSolve | OekoSolve | OekoSolve | OekoSolve | OekoSolve | OekoSolve | OekoSolve | OekoSolve | OekoSolve | OekoSolve | OekoSolve
| EnMeter_Prec1 | EnMeter_Prec1 | EnMeter_Prec1 | EnMeter_Prec1 | EnMeter_Prec1 | EnMeter_Prec1 | EnMeter_Prec1 | EnMeter_Prec1 | EnMeter_Prec1 | EnMeter_Prec1 | EnMeter_Prec2 | EnMeter_Prec2 | EnMeter_Prec2 | EnMeter_Prec2 | EnMeter_Prec2 | EnMeter_Prec2 | EnMeter_Prec2 | EnMeter_Prec2 | EnMeter_Prec2 | EnMeter_Prec2
| Prec1 P:W | Prec1 WTotal:kWh | Prec1 WDay:kWh | Prec1 WMonth:kWh | Prec1 WYear:kWh | Prec1 State:0 no info available¦1 Off¦2 Startup¦3 Ready¦4 On¦5 Charge¦6 Discharge¦7 Batt Low or Full¦8 Batt Full¦9 Batt low¦10 Finished¦11 Island¦12 Waiting¦91 Maintenance¦99 ERROR | Prec1 Spec Signal | Prec1 V:kV | Prec1 I:mA | Prec1 Info:0 Bit0¦1 Bit1¦2 Bit2¦3 Bit3¦4 HS Ein¦5 Freigabe / Abdeckung vorhanden¦6 Temp. FÃ¼hler aktiv¦7 Temp. FÃ¼hler unterbrochen¦8 Bit8¦9 Bit9¦10 Bit10¦11 Bit11¦12 Bit12¦13 Bit13¦14 Bit14¦15 Bit15¦ | Prec2 P:W | Prec2 WTotal:kWh | Prec2 WDay:kWh | Prec2 WMonth:kWh | Prec2 WYear:kWh | Prec2 State:0 no info available¦1 Off¦2 Startup¦3 Ready¦4 On¦5 Charge¦6 Discharge¦7 Batt Low or Full¦8 Batt Full¦9 Batt low¦10 Finished¦11 Island¦12 Waiting¦91 Maintenance¦99 ERROR | Prec2 Spec Signal | Prec2 V:kV | Prec2 I:mA | Prec2 Info:0 Bit0¦1 Bit1¦2 Bit2¦3 Bit3¦4 HS Ein¦5 Freigabe / Abdeckung vorhanden¦6 Temp. FÃ¼hler aktiv¦7 Temp. FÃ¼hler unterbrochen¦8 Bit8¦9 Bit9¦10 Bit10¦11 Bit11¦12 Bit12¦13 Bit13¦14 Bit14¦15 Bit15¦
19.05.2025¦11:46:14.435 | 0 | 0 | 0 | 0 | 0 | 4 | 14.22 | 14.22 | 0 | 30 | 0 | 0 | 0 | 0 | 0 | 4 | 14.3622 | 14.3622 | 0.0301 | 30
19.05.2025¦11:46:15.436 | 0 | 0 | 0 | 0 | 0 | 4 | 24.5058 | 24.5058 | 0 | 30 | 0 | 0 | 0 | 0 | 0 | 4 | 24.3162 | 24.3162 | 1.4233 | 30
19.05.2025¦11:46:16.435 | 0 | 0 | 0 | 0 | 0 | 4 | 24.5058 | 24.5058 | 0 | 30 | 0 | 0 | 0 | 0 | 0 | 4 | 24.3162 | 24.3162 | 1.4233 | 30
19.05.2025¦11:46:17.435 | 0 | 0 | 0 | 0 | 0 | 4 | 25.4064 | 25.4064 | 0 | 30 | 0 | 0 | 0 | 0 | 0 | 4 | 25.0272 | 25.0272 | 1.7114 | 30
19.05.2025¦11:46:18.435 | 0 | 0 | 0 | 0 | 0 | 4 | 25.4538 | 25.4538 | 0 | 30 | 0 | 0 | 0 | 0 | 0 | 4 | 24.9798 | 24.9798 | 1.6856 | 30
19.05.2025¦11:46:19.436 | 0 | 0 | 0 | 0 | 0 | 99 | 8.2002 | 8.2002 | 0 | 30 | 0 | 0 | 0 | 0 | 0 | 4 | 8.058 | 8.058 | 0 | 30
19.05.2025¦11:46:20.435 | 0 | 0 | 0 | 0 | 0 | 99 | 8.2002 | 8.2002 | 0 | 30 | 0 | 0 | 0 | 0 | 0 | 4 | 8.058 | 8.058 | 0 | 30
19.05.2025¦11:46:21.436 | 0 | 0 | 0 | 0 | 0 | 4 | 13.1772 | 13.1772 | 0 | 30 | 0 | 0 | 0 | 0 | 0 | 4 | 13.272 | 13.272 | 0.0301 | 30
19.05.2025¦11:46:22.435 | 0 | 0 | 0 | 0 | 0 | 4 | 18.2964 | 18.2964 | 0 | 30 | 0 | 0 | 0 | 0 | 0 | 4 | 18.249 | 18.249 | 0.2494 | 30
19.05.2025¦11:46:23.434 | 0 | 0 | 0 | 0 | 0 | 4 | 18.2964 | 18.2964 | 0 | 30 | 0 | 0 | 0 | 0 | 0 | 4 | 18.249 | 18.249 | 0.2494 | 30
19.05.2025¦11:46:24.435 | 0 | 0 | 0 | 0 | 0 | 4 | 0 | 0 | 0 | 30 | 0 | 0 | 0 | 0 | 0 | 4 | 23.226 | 23.226 | 1.0793 | 30
19.05.2025¦11:46:25.436 | 0 | 0 | 0 | 0 | 0 | 4 | 8.058 | 8.058 | 0 | 30 | 0 | 0 | 0 | 0 | 0 | 4 | 8.058 | 8.058 | 0 | 30
19.05.2025¦11:46:26.435 | 0 | 0 | 0 | 0 | 0 | 4 | 8.058 | 8.058 | 0 | 30 | 0 | 0 | 0 | 0 | 0 | 4 | 8.058 | 8.058 | 0 | 30
19.05.2025¦11:46:27.436 | 0 | 0 | 0 | 0 | 0 | 4 | 16.7796 | 16.7796 | 0.1247 | 30 | 0 | 0 | 0 | 0 | 0 | 4 | 16.7322 | 16.7322 | 0 | 30
19.05.2025¦11:46:28.435 | 0 | 0 | 0 | 0 | 0 | 4 | 16.7796 | 16.7796 | 0.1247 | 30 | 0 | 0 | 0 | 0 | 0 | 4 | 16.7322 | 16.7322 | 0 | 30
19.05.2025¦11:46:29.436 | 0 | 0 | 0 | 0 | 0 | 99 | 0 | 0 | 0 | 30 | 0 | 0 | 0 | 0 | 0 | 99 | 0 | 0 | 0 | 30
19.05.2025¦11:46:30.435 | 0 | 0 | 0 | 0 | 0 | 99 | 0 | 0 | 0 | 30 | 0 | 0 | 0 | 0 | 0 | 99 | 0 | 0 | 0 | 30
19.05.2025¦11:46:31.435 | 0 | 0 | 0 | 0 | 0 | 4 | 8.1054 | 8.1054 | 0 | 30 | 0 | 0 | 0 | 0 | 0 | 4 | 8.0106 | 8.0106 | 0 | 30
19.05.2025¦11:46:32.436 | 0 | 0 | 0 | 0 | 0 | 4 | 14.0778 | 14.0778 | 0 | 30 | 0 | 0 | 0 | 0 | 0 | 4 | 14.0778 | 14.0778 | 0.0602 | 30
19.05.2025¦11:46:33.435 | 0 | 0 | 0 | 0 | 0 | 4 | 14.0778 | 14.0778 | 0 | 30 | 0 | 0 | 0 | 0 | 0 | 4 | 14.0778 | 14.0778 | 0.0602 | 30
19.05.2025¦11:46:34.436 | 0 | 0 | 0 | 0 | 0 | 4 | 24.1266 | 24.1266 | 0 | 30 | 0 | 0 | 0 | 0 | 0 | 4 | 23.9844 | 23.9844 | 1.4448 | 30
19.05.2025¦11:46:35.435 | 0 | 0 | 0 | 0 | 0 | 4 | 24.1266 | 24.1266 | 0 | 30 | 0 | 0 | 0 | 0 | 0 | 4 | 23.9844 | 23.9844 | 1.4448 | 30
19.05.2025¦11:46:36.435 | 0 | 0 | 0 | 0 | 0 | 99 | 0 | 0 | 0 | 30 | 0 | 0 | 0 | 0 | 0 | 99 | 0 | 0 | 0 | 30
19.05.2025¦11:46:37.436 | 0 | 0 | 0 | 0 | 0 | 4 | 9.8118 | 9.8118 | 0 | 30 | 0 | 0 | 0 | 0 | 0 | 4 | 10.1436 | 10.1436 | 0 | 30
19.05.2025¦11:46:38.436 | 0 | 0 | 0 | 0 | 0 | 4 | 14.5044 | 14.5044 | 0 | 30 | 0 | 0 | 0 | 0 | 0 | 4 | 14.5044 | 14.5044 | 0.0387 | 30
19.05.2025¦11:46:39.435 | 0 | 0 | 0 | 0 | 0 | 4 | 19.671 | 19.671 | 0 | 30 | 0 | 0 | 0 | 0 | 0 | 4 | 19.4814 | 19.4814 | 0.3569 | 30
19.05.2025¦11:46:40.435 | 0 | 0 | 0 | 0 | 0 | 4 | 19.671 | 19.671 | 0 | 30 | 0 | 0 | 0 | 0 | 0 | 4 | 19.4814 | 19.4814 | 0.3569 | 30
19.05.2025¦11:46:41.436 | 0 | 0 | 0 | 0 | 0 | 4 | 25.4538 | 25.4538 | 0 | 30 | 0 | 0 | 0 | 0 | 0 | 4 | 24.9324 | 24.9324 | 1.7888 | 30
19.05.2025¦11:46:42.435 | 0 | 0 | 0 | 0 | 0 | 4 | 25.4538 | 25.4538 | 0 | 30 | 0 | 0 | 0 | 0 | 0 | 4 | 24.9324 | 24.9324 | 1.7888 | 30
19.05.2025¦11:46:43.436 | 0 | 0 | 0 | 0 | 0 | 4 | 8.1054 | 8.1054 | 0 | 30 | 0 | 0 | 0 | 0 | 0 | 4 | 8.058 | 8.058 | 0 | 30
| OekoSolve | OekoSolve | OekoSolve | OekoSolve | OekoSolve | OekoSolve | OekoSolve | OekoSolve | OekoSolve | OekoSolve | OekoSolve | OekoSolve | OekoSolve | OekoSolve | OekoSolve | OekoSolve | OekoSolve | OekoSolve | OekoSolve | OekoSolve
| EnMeter_Prec1 | EnMeter_Prec1 | EnMeter_Prec1 | EnMeter_Prec1 | EnMeter_Prec1 | EnMeter_Prec1 | EnMeter_Prec1 | EnMeter_Prec1 | EnMeter_Prec1 | EnMeter_Prec1 | EnMeter_Prec2 | EnMeter_Prec2 | EnMeter_Prec2 | EnMeter_Prec2 | EnMeter_Prec2 | EnMeter_Prec2 | EnMeter_Prec2 | EnMeter_Prec2 | EnMeter_Prec2 | EnMeter_Prec2
| Prec1 P:W | Prec1 WTotal:kWh | Prec1 WDay:kWh | Prec1 WMonth:kWh | Prec1 WYear:kWh | Prec1 State:0 no info available¦1 Off¦2 Startup¦3 Ready¦4 On¦5 Charge¦6 Discharge¦7 Batt Low or Full¦8 Batt Full¦9 Batt low¦10 Finished¦11 Island¦12 Waiting¦91 Maintenance¦99 ERROR | Prec1 Spec Signal | Prec1 V:kV | Prec1 I:mA | Prec1 Info:0 Bit0¦1 Bit1¦2 Bit2¦3 Bit3¦4 HS Ein¦5 Freigabe / Abdeckung vorhanden¦6 Temp. FÃ¼hler aktiv¦7 Temp. FÃ¼hler unterbrochen¦8 Bit8¦9 Bit9¦10 Bit10¦11 Bit11¦12 Bit12¦13 Bit13¦14 Bit14¦15 Bit15¦ | Prec2 P:W | Prec2 WTotal:kWh | Prec2 WDay:kWh | Prec2 WMonth:kWh | Prec2 WYear:kWh | Prec2 State:0 no info available¦1 Off¦2 Startup¦3 Ready¦4 On¦5 Charge¦6 Discharge¦7 Batt Low or Full¦8 Batt Full¦9 Batt low¦10 Finished¦11 Island¦12 Waiting¦91 Maintenance¦99 ERROR | Prec2 Spec Signal | Prec2 V:kV | Prec2 I:mA | Prec2 Info:0 Bit0¦1 Bit1¦2 Bit2¦3 Bit3¦4 HS Ein¦5 Freigabe / Abdeckung vorhanden¦6 Temp. FÃ¼hler aktiv¦7 Temp. FÃ¼hler unterbrochen¦8 Bit8¦9 Bit9¦10 Bit10¦11 Bit11¦12 Bit12¦13 Bit13¦14 Bit14¦15 Bit15¦
19.05.2025¦11:46:44.435 | 0 | 0 | 0 | 0 | 0 | 4 | 11.2812 | 11.2812 | 0 | 30 | 0 | 0 | 0 | 0 | 0 | 4 | 11.5656 | 11.5656 | 0 | 30
19.05.2025¦11:46:45.435 | 0 | 0 | 0 | 0 | 0 | 4 | 11.2812 | 11.2812 | 0 | 30 | 0 | 0 | 0 | 0 | 0 | 4 | 11.5656 | 11.5656 | 0 | 30
19.05.2025¦11:46:46.436 | 0 | 0 | 0 | 0 | 0 | 4 | 21.5196 | 21.5196 | 0 | 30 | 0 | 0 | 0 | 0 | 0 | 4 | 21.4722 | 21.4722 | 0.7095 | 30
19.05.2025¦11:46:47.436 | 0 | 0 | 0 | 0 | 0 | 99 | 0 | 0 | 0 | 30 | 0 | 0 | 0 | 0 | 0 | 99 | 0 | 0 | 0 | 30
19.05.2025¦11:46:48.435 | 0 | 0 | 0 | 0 | 0 | 99 | 0 | 0 | 0 | 30 | 0 | 0 | 0 | 0 | 0 | 99 | 0 | 0 | 0 | 30
19.05.2025¦11:46:49.435 | 0 | 0 | 0 | 0 | 0 | 4 | 9.1008 | 9.1008 | 0 | 30 | 0 | 0 | 0 | 0 | 0 | 4 | 9.5274 | 9.5274 | 0 | 30
19.05.2025¦11:46:50.434 | 0 | 0 | 0 | 0 | 0 | 4 | 9.1008 | 9.1008 | 0 | 30 | 0 | 0 | 0 | 0 | 0 | 4 | 9.5274 | 9.5274 | 0 | 30
19.05.2025¦11:46:51.436 | 0 | 0 | 0 | 0 | 0 | 4 | 18.9126 | 18.9126 | 0 | 30 | 0 | 0 | 0 | 0 | 0 | 4 | 18.96 | 18.96 | 0.2666 | 30
19.05.2025¦11:46:52.435 | 0 | 0 | 0 | 0 | 0 | 4 | 18.9126 | 18.9126 | 0 | 30 | 0 | 0 | 0 | 0 | 0 | 4 | 18.96 | 18.96 | 0.2666 | 30
19.05.2025¦11:46:53.435 | 0 | 0 | 0 | 0 | 0 | 4 | 23.9844 | 23.9844 | 0 | 30 | 0 | 0 | 0 | 0 | 0 | 4 | 23.9844 | 23.9844 | 1.2986 | 30
19.05.2025¦11:46:54.435 | 0 | 0 | 0 | 0 | 0 | 4 | 25.4538 | 25.4538 | 0 | 30 | 0 | 0 | 0 | 0 | 0 | 4 | 24.9798 | 24.9798 | 1.7759 | 30
19.05.2025¦11:46:55.435 | 0 | 0 | 0 | 0 | 0 | 4 | 0 | 0 | 0 | 30 | 0 | 0 | 0 | 0 | 0 | 99 | 0 | 0 | 0 | 30
19.05.2025¦11:46:56.436 | 0 | 0 | 0 | 0 | 0 | 4 | 8.1054 | 8.1054 | 0 | 30 | 0 | 0 | 0 | 0 | 0 | 4 | 8.058 | 8.058 | 0 | 30
19.05.2025¦11:46:57.435 | 0 | 0 | 0 | 0 | 0 | 4 | 12.1818 | 12.1818 | 0 | 30 | 0 | 0 | 0 | 0 | 0 | 4 | 12.4188 | 12.4188 | 0 | 30
19.05.2025¦11:46:58.436 | 0 | 0 | 0 | 0 | 0 | 4 | 17.3484 | 17.3484 | 0 | 30 | 0 | 0 | 0 | 0 | 0 | 4 | 17.4906 | 17.4906 | 0.1376 | 30
19.05.2025¦11:46:59.436 | 0 | 0 | 0 | 0 | 0 | 4 | 22.4676 | 22.4676 | 0 | 30 | 0 | 0 | 0 | 0 | 0 | 4 | 22.4676 | 22.4676 | 0.8385 | 30
19.05.2025¦11:47:00.436 | 0 | 0 | 0 | 0 | 0 | 4 | 25.5012 | 25.5012 | 0 | 30 | 0 | 0 | 0 | 0 | 0 | 4 | 24.9798 | 24.9798 | 1.6512 | 30
19.05.2025¦11:47:01.435 | 0 | 0 | 0 | 0 | 0 | 4 | 25.5012 | 25.5012 | 0 | 30 | 0 | 0 | 0 | 0 | 0 | 4 | 24.9798 | 24.9798 | 1.6512 | 30
19.05.2025¦11:47:02.436 | 0 | 0 | 0 | 0 | 0 | 99 | 0 | 0 | 0 | 30 | 0 | 0 | 0 | 0 | 0 | 99 | 0 | 0 | 0 | 30
19.05.2025¦11:47:03.435 | 0 | 0 | 0 | 0 | 0 | 99 | 0 | 0 | 0 | 30 | 0 | 0 | 0 | 0 | 0 | 99 | 0 | 0 | 0 | 30
19.05.2025¦11:47:04.435 | 0 | 0 | 0 | 0 | 0 | 4 | 8.1054 | 8.1054 | 0 | 30 | 0 | 0 | 0 | 0 | 0 | 4 | 8.058 | 8.058 | 0 | 30
19.05.2025¦11:47:05.435 | 0 | 0 | 0 | 0 | 0 | 4 | 10.3332 | 10.3332 | 0 | 30 | 0 | 0 | 0 | 0 | 0 | 4 | 9.8592 | 9.8592 | 0 | 30
19.05.2025¦11:47:06.436 | 0 | 0 | 0 | 0 | 0 | 4 | 19.908 | 19.908 | 0 | 30 | 0 | 0 | 0 | 0 | 0 | 4 | 19.8132 | 19.8132 | 0.3827 | 30
19.05.2025¦11:47:07.436 | 0 | 0 | 0 | 0 | 0 | 4 | 24.9324 | 24.9324 | 0 | 30 | 0 | 0 | 0 | 0 | 0 | 4 | 24.7902 | 24.7902 | 1.591 | 30
19.05.2025¦11:47:08.435 | 0 | 0 | 0 | 0 | 0 | 4 | 24.9324 | 24.9324 | 0 | 30 | 0 | 0 | 0 | 0 | 0 | 4 | 24.7902 | 24.7902 | 1.591 | 30
19.05.2025¦11:47:09.436 | 0 | 0 | 0 | 0 | 0 | 4 | 25.5012 | 25.5012 | 0 | 30 | 0 | 0 | 0 | 0 | 0 | 4 | 24.9324 | 24.9324 | 1.6469 | 30
19.05.2025¦11:47:10.435 | 0 | 0 | 0 | 0 | 0 | 4 | 25.5012 | 25.5012 | 0 | 30 | 0 | 0 | 0 | 0 | 0 | 4 | 24.9798 | 24.9798 | 1.6598 | 30
19.05.2025¦11:47:11.435 | 0 | 0 | 0 | 0 | 0 | 4 | 25.5012 | 25.5012 | 0 | 30 | 0 | 0 | 0 | 0 | 0 | 4 | 24.9798 | 24.9798 | 1.6598 | 30
19.05.2025¦11:47:12.436 | 0 | 0 | 0 | 0 | 0 | 4 | 25.4064 | 25.4064 | 0 | 30 | 0 | 0 | 0 | 0 | 0 | 4 | 24.9798 | 24.9798 | 1.9092 | 30
19.05.2025¦11:47:13.435 | 0 | 0 | 0 | 0 | 0 | 4 | 25.4064 | 25.4064 | 0 | 30 | 0 | 0 | 0 | 0 | 0 | 4 | 24.9798 | 24.9798 | 1.8662 | 30
| OekoSolve | OekoSolve | OekoSolve | OekoSolve | OekoSolve | OekoSolve | OekoSolve | OekoSolve | OekoSolve | OekoSolve | OekoSolve | OekoSolve | OekoSolve | OekoSolve | OekoSolve | OekoSolve | OekoSolve | OekoSolve | OekoSolve | OekoSolve
| EnMeter_Prec1 | EnMeter_Prec1 | EnMeter_Prec1 | EnMeter_Prec1 | EnMeter_Prec1 | EnMeter_Prec1 | EnMeter_Prec1 | EnMeter_Prec1 | EnMeter_Prec1 | EnMeter_Prec1 | EnMeter_Prec2 | EnMeter_Prec2 | EnMeter_Prec2 | EnMeter_Prec2 | EnMeter_Prec2 | EnMeter_Prec2 | EnMeter_Prec2 | EnMeter_Prec2 | EnMeter_Prec2 | EnMeter_Prec2
| Prec1 P:W | Prec1 WTotal:kWh | Prec1 WDay:kWh | Prec1 WMonth:kWh | Prec1 WYear:kWh | Prec1 State:0 no info available¦1 Off¦2 Startup¦3 Ready¦4 On¦5 Charge¦6 Discharge¦7 Batt Low or Full¦8 Batt Full¦9 Batt low¦10 Finished¦11 Island¦12 Waiting¦91 Maintenance¦99 ERROR | Prec1 Spec Signal | Prec1 V:kV | Prec1 I:mA | Prec1 Info:0 Bit0¦1 Bit1¦2 Bit2¦3 Bit3¦4 HS Ein¦5 Freigabe / Abdeckung vorhanden¦6 Temp. FÃ¼hler aktiv¦7 Temp. FÃ¼hler unterbrochen¦8 Bit8¦9 Bit9¦10 Bit10¦11 Bit11¦12 Bit12¦13 Bit13¦14 Bit14¦15 Bit15¦ | Prec2 P:W | Prec2 WTotal:kWh | Prec2 WDay:kWh | Prec2 WMonth:kWh | Prec2 WYear:kWh | Prec2 State:0 no info available¦1 Off¦2 Startup¦3 Ready¦4 On¦5 Charge¦6 Discharge¦7 Batt Low or Full¦8 Batt Full¦9 Batt low¦10 Finished¦11 Island¦12 Waiting¦91 Maintenance¦99 ERROR | Prec2 Spec Signal | Prec2 V:kV | Prec2 I:mA | Prec2 Info:0 Bit0¦1 Bit1¦2 Bit2¦3 Bit3¦4 HS Ein¦5 Freigabe / Abdeckung vorhanden¦6 Temp. FÃ¼hler aktiv¦7 Temp. FÃ¼hler unterbrochen¦8 Bit8¦9 Bit9¦10 Bit10¦11 Bit11¦12 Bit12¦13 Bit13¦14 Bit14¦15 Bit15¦
19.05.2025¦11:47:14.435 | 0 | 0 | 0 | 0 | 0 | 99 | 0 | 0 | 0 | 30 | 0 | 0 | 0 | 0 | 0 | 99 | 0 | 0 | 0 | 30
19.05.2025¦11:47:15.435 | 0 | 0 | 0 | 0 | 0 | 99 | 0 | 0 | 0 | 30 | 0 | 0 | 0 | 0 | 0 | 99 | 0 | 0 | 0 | 30
19.05.2025¦11:47:16.435 | 0 | 0 | 0 | 0 | 0 | 4 | 8.1054 | 8.1054 | 0 | 30 | 0 | 0 | 0 | 0 | 0 | 4 | 8.058 | 8.058 | 0 | 30
19.05.2025¦11:47:17.435 | 0 | 0 | 0 | 0 | 0 | 4 | 16.2582 | 16.2582 | 0 | 30 | 0 | 0 | 0 | 0 | 0 | 4 | 16.2108 | 16.2108 | 0.0903 | 30
19.05.2025¦11:47:18.435 | 0 | 0 | 0 | 0 | 0 | 4 | 21.33 | 21.33 | 0 | 30 | 0 | 0 | 0 | 0 | 0 | 4 | 21.2352 | 21.2352 | 0.5203 | 30
19.05.2025¦11:47:19.435 | 0 | 0 | 0 | 0 | 0 | 4 | 25.4538 | 25.4538 | 0 | 30 | 0 | 0 | 0 | 0 | 0 | 4 | 24.9798 | 24.9798 | 1.6942 | 30
19.05.2025¦11:47:20.435 | 0 | 0 | 0 | 0 | 0 | 4 | 25.4538 | 25.4538 | 0 | 30 | 0 | 0 | 0 | 0 | 0 | 4 | 24.9798 | 24.9798 | 1.6942 | 30
19.05.2025¦11:47:21.435 | 0 | 0 | 0 | 0 | 0 | 4 | 25.4538 | 25.4538 | 0 | 30 | 0 | 0 | 0 | 0 | 0 | 4 | 24.9798 | 24.9798 | 1.6813 | 30
19.05.2025¦11:47:22.435 | 0 | 0 | 0 | 0 | 0 | 99 | 0 | 0 | 0 | 30 | 0 | 0 | 0 | 0 | 0 | 99 | 0 | 0 | 0 | 30
19.05.2025¦11:47:23.436 | 0 | 0 | 0 | 0 | 0 | 4 | 10.0962 | 10.0962 | 0 | 30 | 0 | 0 | 0 | 0 | 0 | 4 | 10.2858 | 10.2858 | 0 | 30
19.05.2025¦11:47:24.436 | 0 | 0 | 0 | 0 | 0 | 4 | 14.5518 | 14.5518 | 0 | 30 | 0 | 0 | 0 | 0 | 0 | 4 | 14.5518 | 14.5518 | 0.0387 | 30
19.05.2025¦11:47:25.435 | 0 | 0 | 0 | 0 | 0 | 4 | 14.5518 | 14.5518 | 0 | 30 | 0 | 0 | 0 | 0 | 0 | 4 | 14.5518 | 14.5518 | 0.0387 | 30
19.05.2025¦11:47:26.436 | 0 | 0 | 0 | 0 | 0 | 4 | 24.7428 | 24.7428 | 0 | 30 | 0 | 0 | 0 | 0 | 0 | 4 | 24.5058 | 24.5058 | 1.3588 | 30
19.05.2025¦11:47:27.436 | 0 | 0 | 0 | 0 | 0 | 4 | 25.359 | 25.359 | 0 | 30 | 0 | 0 | 0 | 0 | 0 | 4 | 24.9798 | 24.9798 | 1.8576 | 30
19.05.2025¦11:47:28.435 | 0 | 0 | 0 | 0 | 0 | 4 | 25.359 | 25.359 | 0 | 30 | 0 | 0 | 0 | 0 | 0 | 4 | 24.9798 | 24.9798 | 1.8576 | 30
19.05.2025¦11:47:29.436 | 0 | 0 | 0 | 0 | 0 | 99 | 0 | 0 | 0 | 30 | 0 | 0 | 0 | 0 | 0 | 99 | 0 | 0 | 0 | 30
19.05.2025¦11:47:30.435 | 0 | 0 | 0 | 0 | 0 | 4 | 8.1054 | 8.1054 | 0 | 30 | 0 | 0 | 0 | 0 | 0 | 4 | 8.058 | 8.058 | 0 | 30
19.05.2025¦11:47:31.435 | 0 | 0 | 0 | 0 | 0 | 4 | 8.1054 | 8.1054 | 0 | 30 | 0 | 0 | 0 | 0 | 0 | 4 | 8.058 | 8.058 | 0 | 30
19.05.2025¦11:47:32.436 | 0 | 0 | 0 | 0 | 0 | 4 | 15.4998 | 15.4998 | 0 | 30 | 0 | 0 | 0 | 0 | 0 | 4 | 15.4524 | 15.4524 | 0.0344 | 30
19.05.2025¦11:47:33.435 | 0 | 0 | 0 | 0 | 0 | 4 | 15.4998 | 15.4998 | 0 | 30 | 0 | 0 | 0 | 0 | 0 | 4 | 15.4524 | 15.4524 | 0.0344 | 30
19.05.2025¦11:47:34.436 | 0 | 0 | 0 | 0 | 0 | 4 | 25.4538 | 25.4538 | 0 | 30 | 0 | 0 | 0 | 0 | 0 | 4 | 24.9798 | 24.9798 | 1.5695 | 30
19.05.2025¦11:47:35.436 | 0 | 0 | 0 | 0 | 0 | 4 | 25.4538 | 25.4538 | 0 | 30 | 0 | 0 | 0 | 0 | 0 | 4 | 24.9798 | 24.9798 | 1.7286 | 30
19.05.2025¦11:47:36.435 | 0 | 0 | 0 | 0 | 0 | 4 | 25.4538 | 25.4538 | 0 | 30 | 0 | 0 | 0 | 0 | 0 | 4 | 24.9798 | 24.9798 | 1.7286 | 30
19.05.2025¦11:47:37.436 | 0 | 0 | 0 | 0 | 0 | 4 | 25.4064 | 25.4064 | 0 | 30 | 0 | 0 | 0 | 0 | 0 | 4 | 24.9798 | 24.9798 | 1.8103 | 30
19.05.2025¦11:47:38.436 | 0 | 0 | 0 | 0 | 0 | 99 | 0 | 0 | 0 | 30 | 0 | 0 | 0 | 0 | 0 | 99 | 0 | 0 | 0 | 30
19.05.2025¦11:47:39.435 | 0 | 0 | 0 | 0 | 0 | 99 | 0 | 0 | 0 | 30 | 0 | 0 | 0 | 0 | 0 | 99 | 0 | 0 | 0 | 30
19.05.2025¦11:47:40.435 | 0 | 0 | 0 | 0 | 0 | 4 | 11.7078 | 11.7078 | 0 | 30 | 0 | 0 | 0 | 0 | 0 | 4 | 11.85 | 11.85 | 0.0043 | 30
19.05.2025¦11:47:41.435 | 0 | 0 | 0 | 0 | 0 | 4 | 16.4004 | 16.4004 | 0 | 30 | 0 | 0 | 0 | 0 | 0 | 4 | 16.4952 | 16.4952 | 0.0817 | 30
19.05.2025¦11:47:42.435 | 0 | 0 | 0 | 0 | 0 | 4 | 16.4004 | 16.4004 | 0 | 30 | 0 | 0 | 0 | 0 | 0 | 4 | 16.4952 | 16.4952 | 0.0817 | 30
19.05.2025¦11:47:43.436 | 0 | 0 | 0 | 0 | 0 | 4 | 25.4538 | 25.4538 | 0 | 30 | 0 | 0 | 0 | 0 | 0 | 4 | 24.9798 | 24.9798 | 1.677 | 30
| OekoSolve | OekoSolve | OekoSolve | OekoSolve | OekoSolve | OekoSolve | OekoSolve | OekoSolve | OekoSolve | OekoSolve | OekoSolve | OekoSolve | OekoSolve | OekoSolve | OekoSolve | OekoSolve | OekoSolve | OekoSolve | OekoSolve | OekoSolve
| EnMeter_Prec1 | EnMeter_Prec1 | EnMeter_Prec1 | EnMeter_Prec1 | EnMeter_Prec1 | EnMeter_Prec1 | EnMeter_Prec1 | EnMeter_Prec1 | EnMeter_Prec1 | EnMeter_Prec1 | EnMeter_Prec2 | EnMeter_Prec2 | EnMeter_Prec2 | EnMeter_Prec2 | EnMeter_Prec2 | EnMeter_Prec2 | EnMeter_Prec2 | EnMeter_Prec2 | EnMeter_Prec2 | EnMeter_Prec2
| Prec1 P:W | Prec1 WTotal:kWh | Prec1 WDay:kWh | Prec1 WMonth:kWh | Prec1 WYear:kWh | Prec1 State:0 no info available¦1 Off¦2 Startup¦3 Ready¦4 On¦5 Charge¦6 Discharge¦7 Batt Low or Full¦8 Batt Full¦9 Batt low¦10 Finished¦11 Island¦12 Waiting¦91 Maintenance¦99 ERROR | Prec1 Spec Signal | Prec1 V:kV | Prec1 I:mA | Prec1 Info:0 Bit0¦1 Bit1¦2 Bit2¦3 Bit3¦4 HS Ein¦5 Freigabe / Abdeckung vorhanden¦6 Temp. FÃ¼hler aktiv¦7 Temp. FÃ¼hler unterbrochen¦8 Bit8¦9 Bit9¦10 Bit10¦11 Bit11¦12 Bit12¦13 Bit13¦14 Bit14¦15 Bit15¦ | Prec2 P:W | Prec2 WTotal:kWh | Prec2 WDay:kWh | Prec2 WMonth:kWh | Prec2 WYear:kWh | Prec2 State:0 no info available¦1 Off¦2 Startup¦3 Ready¦4 On¦5 Charge¦6 Discharge¦7 Batt Low or Full¦8 Batt Full¦9 Batt low¦10 Finished¦11 Island¦12 Waiting¦91 Maintenance¦99 ERROR | Prec2 Spec Signal | Prec2 V:kV | Prec2 I:mA | Prec2 Info:0 Bit0¦1 Bit1¦2 Bit2¦3 Bit3¦4 HS Ein¦5 Freigabe / Abdeckung vorhanden¦6 Temp. FÃ¼hler aktiv¦7 Temp. FÃ¼hler unterbrochen¦8 Bit8¦9 Bit9¦10 Bit10¦11 Bit11¦12 Bit12¦13 Bit13¦14 Bit14¦15 Bit15¦
19.05.2025¦11:47:44.435 | 0 | 0 | 0 | 0 | 0 | 99 | 0 | 0 | 0 | 30 | 0 | 0 | 0 | 0 | 0 | 99 | 0 | 0 | 0 | 30
19.05.2025¦11:47:45.435 | 0 | 0 | 0 | 0 | 0 | 4 | 8.1054 | 8.1054 | 0 | 30 | 0 | 0 | 0 | 0 | 0 | 4 | 8.058 | 8.058 | 0 | 30
19.05.2025¦11:47:46.435 | 0 | 0 | 0 | 0 | 0 | 4 | 10.428 | 10.428 | 0 | 30 | 0 | 0 | 0 | 0 | 0 | 4 | 9.954 | 9.954 | 0 | 30
19.05.2025¦11:47:47.435 | 0 | 0 | 0 | 0 | 0 | 4 | 10.428 | 10.428 | 0 | 30 | 0 | 0 | 0 | 0 | 0 | 4 | 9.954 | 9.954 | 0 | 30
19.05.2025¦11:47:48.434 | 0 | 0 | 0 | 0 | 0 | 4 | 14.7888 | 14.7888 | 0 | 30 | 0 | 0 | 0 | 0 | 0 | 4 | 14.8836 | 14.8836 | 0.0559 | 30
19.05.2025¦11:47:49.435 | 0 | 0 | 0 | 0 | 0 | 4 | 19.9554 | 19.9554 | 0 | 30 | 0 | 0 | 0 | 0 | 0 | 4 | 19.908 | 19.908 | 0.3483 | 30
19.05.2025¦11:47:50.436 | 0 | 0 | 0 | 0 | 0 | 4 | 25.3116 | 25.3116 | 0 | 30 | 0 | 0 | 0 | 0 | 0 | 4 | 23.226 | 23.226 | 1.7114 | 30
19.05.2025¦11:47:51.435 | 0 | 0 | 0 | 0 | 0 | 4 | 25.3116 | 25.3116 | 0 | 30 | 0 | 0 | 0 | 0 | 0 | 4 | 23.226 | 23.226 | 1.7114 | 30
19.05.2025¦11:47:52.435 | 0 | 0 | 0 | 0 | 0 | 4 | 25.4538 | 25.4538 | 0 | 30 | 0 | 0 | 0 | 0 | 0 | 4 | 24.9798 | 24.9798 | 1.8017 | 30
19.05.2025¦11:47:53.435 | 0 | 0 | 0 | 0 | 0 | 4 | 25.4538 | 25.4538 | 0 | 30 | 0 | 0 | 0 | 0 | 0 | 4 | 24.9324 | 24.9324 | 1.7888 | 30
19.05.2025¦11:47:54.436 | 0 | 0 | 0 | 0 | 0 | 4 | 25.4538 | 25.4538 | 0 | 30 | 0 | 0 | 0 | 0 | 0 | 4 | 24.9798 | 24.9798 | 1.7888 | 30
19.05.2025¦11:47:55.436 | 0 | 0 | 0 | 0 | 0 | 4 | 25.4064 | 25.4064 | 0 | 30 | 0 | 0 | 0 | 0 | 0 | 4 | 24.9798 | 24.9798 | 1.8576 | 30
19.05.2025¦11:47:56.435 | 0 | 0 | 0 | 0 | 0 | 4 | 25.4064 | 25.4064 | 0 | 30 | 0 | 0 | 0 | 0 | 0 | 4 | 24.9798 | 24.9798 | 1.8576 | 30
19.05.2025¦11:47:57.436 | 0 | 0 | 0 | 0 | 0 | 4 | 8.058 | 8.058 | 0 | 30 | 0 | 0 | 0 | 0 | 0 | 4 | 8.0106 | 8.0106 | 0 | 30
19.05.2025¦11:47:58.434 | 0 | 0 | 0 | 0 | 0 | 4 | 8.058 | 8.058 | 0 | 30 | 0 | 0 | 0 | 0 | 0 | 4 | 8.0106 | 8.0106 | 0 | 30
19.05.2025¦11:47:59.435 | 0 | 0 | 0 | 0 | 0 | 4 | 10.6176 | 10.6176 | 0 | 30 | 0 | 0 | 0 | 0 | 0 | 4 | 10.8546 | 10.8546 | 0.0086 | 30
19.05.2025¦11:48:00.435 | 0 | 0 | 0 | 0 | 0 | 4 | 15.7842 | 15.7842 | 0 | 30 | 0 | 0 | 0 | 0 | 0 | 4 | 15.8316 | 15.8316 | 0.1935 | 30
19.05.2025¦11:48:01.436 | 0 | 0 | 0 | 0 | 0 | 4 | 25.2168 | 25.2168 | 0 | 30 | 0 | 0 | 0 | 0 | 0 | 99 | 0 | 0 | 0 | 30
19.05.2025¦11:48:02.435 | 0 | 0 | 0 | 0 | 0 | 4 | 25.2168 | 25.2168 | 0 | 30 | 0 | 0 | 0 | 0 | 0 | 99 | 0 | 0 | 0 | 30
19.05.2025¦11:48:03.435 | 0 | 0 | 0 | 0 | 0 | 4 | 8.1054 | 8.1054 | 0 | 30 | 0 | 0 | 0 | 0 | 0 | 4 | 8.058 | 8.058 | 0 | 30
19.05.2025¦11:48:04.436 | 0 | 0 | 0 | 0 | 0 | 4 | 12.1818 | 12.1818 | 0 | 30 | 0 | 0 | 0 | 0 | 0 | 4 | 12.2766 | 12.2766 | 0.0172 | 30
19.05.2025¦11:48:05.436 | 0 | 0 | 0 | 0 | 0 | 4 | 17.301 | 17.301 | 0 | 30 | 0 | 0 | 0 | 0 | 0 | 4 | 17.2536 | 17.2536 | 0.1892 | 30
19.05.2025¦11:48:06.435 | 0 | 0 | 0 | 0 | 0 | 4 | 17.301 | 17.301 | 0 | 30 | 0 | 0 | 0 | 0 | 0 | 4 | 17.2536 | 17.2536 | 0.1892 | 30
19.05.2025¦11:48:07.436 | 0 | 0 | 0 | 0 | 0 | 99 | 0 | 0 | 0 | 30 | 0 | 0 | 0 | 0 | 0 | 99 | 0 | 0 | 0 | 30
19.05.2025¦11:48:08.435 | 0 | 0 | 0 | 0 | 0 | 99 | 0 | 0 | 0 | 30 | 0 | 0 | 0 | 0 | 0 | 99 | 0 | 0 | 0 | 30
19.05.2025¦11:48:09.434 | 0 | 0 | 0 | 0 | 0 | 4 | 8.2476 | 8.2476 | 0 | 30 | 0 | 0 | 0 | 0 | 0 | 4 | 8.1054 | 8.1054 | 0 | 30
19.05.2025¦11:48:10.434 | 0 | 0 | 0 | 0 | 0 | 4 | 9.4326 | 9.4326 | 0 | 30 | 0 | 0 | 0 | 0 | 0 | 4 | 9.8118 | 9.8118 | 0 | 30
19.05.2025¦11:48:11.435 | 0 | 0 | 0 | 0 | 0 | 4 | 19.2918 | 19.2918 | 0 | 30 | 0 | 0 | 0 | 0 | 0 | 4 | 19.197 | 19.197 | 0.301 | 30
19.05.2025¦11:48:12.435 | 0 | 0 | 0 | 0 | 0 | 4 | 24.174 | 24.174 | 0 | 30 | 0 | 0 | 0 | 0 | 0 | 4 | 24.1266 | 24.1266 | 1.3588 | 30
19.05.2025¦11:48:13.434 | 0 | 0 | 0 | 0 | 0 | 4 | 24.174 | 24.174 | 0 | 30 | 0 | 0 | 0 | 0 | 0 | 4 | 24.1266 | 24.1266 | 1.3588 | 30
| OekoSolve | OekoSolve | OekoSolve | OekoSolve | OekoSolve | OekoSolve | OekoSolve | OekoSolve | OekoSolve | OekoSolve | OekoSolve | OekoSolve | OekoSolve | OekoSolve | OekoSolve | OekoSolve | OekoSolve | OekoSolve | OekoSolve | OekoSolve
| EnMeter_Prec1 | EnMeter_Prec1 | EnMeter_Prec1 | EnMeter_Prec1 | EnMeter_Prec1 | EnMeter_Prec1 | EnMeter_Prec1 | EnMeter_Prec1 | EnMeter_Prec1 | EnMeter_Prec1 | EnMeter_Prec2 | EnMeter_Prec2 | EnMeter_Prec2 | EnMeter_Prec2 | EnMeter_Prec2 | EnMeter_Prec2 | EnMeter_Prec2 | EnMeter_Prec2 | EnMeter_Prec2 | EnMeter_Prec2
| Prec1 P:W | Prec1 WTotal:kWh | Prec1 WDay:kWh | Prec1 WMonth:kWh | Prec1 WYear:kWh | Prec1 State:0 no info available¦1 Off¦2 Startup¦3 Ready¦4 On¦5 Charge¦6 Discharge¦7 Batt Low or Full¦8 Batt Full¦9 Batt low¦10 Finished¦11 Island¦12 Waiting¦91 Maintenance¦99 ERROR | Prec1 Spec Signal | Prec1 V:kV | Prec1 I:mA | Prec1 Info:0 Bit0¦1 Bit1¦2 Bit2¦3 Bit3¦4 HS Ein¦5 Freigabe / Abdeckung vorhanden¦6 Temp. FÃ¼hler aktiv¦7 Temp. FÃ¼hler unterbrochen¦8 Bit8¦9 Bit9¦10 Bit10¦11 Bit11¦12 Bit12¦13 Bit13¦14 Bit14¦15 Bit15¦ | Prec2 P:W | Prec2 WTotal:kWh | Prec2 WDay:kWh | Prec2 WMonth:kWh | Prec2 WYear:kWh | Prec2 State:0 no info available¦1 Off¦2 Startup¦3 Ready¦4 On¦5 Charge¦6 Discharge¦7 Batt Low or Full¦8 Batt Full¦9 Batt low¦10 Finished¦11 Island¦12 Waiting¦91 Maintenance¦99 ERROR | Prec2 Spec Signal | Prec2 V:kV | Prec2 I:mA | Prec2 Info:0 Bit0¦1 Bit1¦2 Bit2¦3 Bit3¦4 HS Ein¦5 Freigabe / Abdeckung vorhanden¦6 Temp. FÃ¼hler aktiv¦7 Temp. FÃ¼hler unterbrochen¦8 Bit8¦9 Bit9¦10 Bit10¦11 Bit11¦12 Bit12¦13 Bit13¦14 Bit14¦15 Bit15¦
19.05.2025¦11:48:14.435 | 0 | 0 | 0 | 0 | 0 | 99 | 0 | 0 | 0 | 30 | 0 | 0 | 0 | 0 | 0 | 99 | 0 | 0 | 0 | 30
19.05.2025¦11:48:15.436 | 0 | 0 | 0 | 0 | 0 | 4 | 10.9494 | 10.9494 | 0 | 30 | 0 | 0 | 0 | 0 | 0 | 4 | 11.139 | 11.139 | 0 | 30
19.05.2025¦11:48:16.434 | 0 | 0 | 0 | 0 | 0 | 4 | 10.9494 | 10.9494 | 0 | 30 | 0 | 0 | 0 | 0 | 0 | 4 | 11.139 | 11.139 | 0 | 30
19.05.2025¦11:48:17.434 | 0 | 0 | 0 | 0 | 0 | 4 | 16.116 | 16.116 | 0 | 30 | 0 | 0 | 0 | 0 | 0 | 4 | 16.0686 | 16.0686 | 0.0602 | 30
19.05.2025¦11:48:18.436 | 0 | 0 | 0 | 0 | 0 | 99 | 0 | 0 | 0 | 30 | 0 | 0 | 0 | 0 | 0 | 99 | 0 | 0 | 0 | 30
19.05.2025¦11:48:19.435 | 0 | 0 | 0 | 0 | 0 | 4 | 8.2002 | 8.2002 | 0 | 30 | 0 | 0 | 0 | 0 | 0 | 4 | 8.058 | 8.058 | 0 | 30
19.05.2025¦11:48:20.435 | 0 | 0 | 0 | 0 | 0 | 4 | 8.2002 | 8.2002 | 0 | 30 | 0 | 0 | 0 | 0 | 0 | 4 | 8.058 | 8.058 | 0 | 30
19.05.2025¦11:48:21.435 | 0 | 0 | 0 | 0 | 0 | 4 | 8.8164 | 8.8164 | 0 | 30 | 0 | 0 | 0 | 0 | 0 | 4 | 9.2904 | 9.2904 | 0 | 30
19.05.2025¦11:48:22.436 | 0 | 0 | 0 | 0 | 0 | 4 | 18.5808 | 18.5808 | 0 | 30 | 0 | 0 | 0 | 0 | 0 | 4 | 18.4386 | 18.4386 | 0.3053 | 30
19.05.2025¦11:48:23.435 | 0 | 0 | 0 | 0 | 0 | 4 | 18.5808 | 18.5808 | 0 | 30 | 0 | 0 | 0 | 0 | 0 | 4 | 18.4386 | 18.4386 | 0.3053 | 30
19.05.2025¦11:48:24.436 | 0 | 0 | 0 | 0 | 0 | 99 | 0 | 0 | 0 | 30 | 0 | 0 | 0 | 0 | 0 | 99 | 0 | 0 | 0 | 30
19.05.2025¦11:48:25.435 | 0 | 0 | 0 | 0 | 0 | 99 | 0 | 0 | 0 | 30 | 0 | 0 | 0 | 0 | 0 | 99 | 0 | 0 | 0 | 30
19.05.2025¦11:48:26.436 | 0 | 0 | 0 | 0 | 0 | 4 | 11.3286 | 11.3286 | 0 | 30 | 0 | 0 | 0 | 0 | 0 | 4 | 11.5182 | 11.5182 | 0 | 30
19.05.2025¦11:48:27.436 | 0 | 0 | 0 | 0 | 0 | 4 | 16.4952 | 16.4952 | 0 | 30 | 0 | 0 | 0 | 0 | 0 | 4 | 16.4952 | 16.4952 | 0.0774 | 30
19.05.2025¦11:48:28.436 | 0 | 0 | 0 | 0 | 0 | 4 | 21.567 | 21.567 | 0 | 30 | 0 | 0 | 0 | 0 | 0 | 4 | 21.5196 | 21.5196 | 0.6407 | 30
19.05.2025¦11:48:29.435 | 0 | 0 | 0 | 0 | 0 | 4 | 21.567 | 21.567 | 0 | 30 | 0 | 0 | 0 | 0 | 0 | 4 | 21.5196 | 21.5196 | 0.6407 | 30
19.05.2025¦11:48:30.436 | 0 | 0 | 0 | 0 | 0 | 4 | 8.1528 | 8.1528 | 0 | 30 | 0 | 0 | 0 | 0 | 0 | 4 | 8.058 | 8.058 | 0 | 30
19.05.2025¦11:48:31.436 | 0 | 0 | 0 | 0 | 0 | 4 | 10.2858 | 10.2858 | 0 | 30 | 0 | 0 | 0 | 0 | 0 | 4 | 10.4754 | 10.4754 | 0 | 30
19.05.2025¦11:48:32.435 | 0 | 0 | 0 | 0 | 0 | 4 | 10.2858 | 10.2858 | 0 | 30 | 0 | 0 | 0 | 0 | 0 | 4 | 10.4754 | 10.4754 | 0 | 30
19.05.2025¦11:48:33.435 | 0 | 0 | 0 | 0 | 0 | 4 | 15.3576 | 15.3576 | 0 | 30 | 0 | 0 | 0 | 0 | 0 | 4 | 15.4998 | 15.4998 | 0.086 | 30
19.05.2025¦11:48:34.436 | 0 | 0 | 0 | 0 | 0 | 99 | 0 | 0 | 0 | 30 | 0 | 0 | 0 | 0 | 0 | 99 | 0 | 0 | 0 | 30
19.05.2025¦11:48:35.435 | 0 | 0 | 0 | 0 | 0 | 99 | 8.1528 | 8.1528 | 0 | 30 | 0 | 0 | 0 | 0 | 0 | 4 | 8.058 | 8.058 | 0 | 30
19.05.2025¦11:48:36.434 | 0 | 0 | 0 | 0 | 0 | 99 | 8.1528 | 8.1528 | 0 | 30 | 0 | 0 | 0 | 0 | 0 | 4 | 8.058 | 8.058 | 0 | 30
19.05.2025¦11:48:37.435 | 0 | 0 | 0 | 0 | 0 | 4 | 13.1772 | 13.1772 | 0 | 30 | 0 | 0 | 0 | 0 | 0 | 4 | 13.4616 | 13.4616 | 0.0301 | 30
19.05.2025¦11:48:38.435 | 0 | 0 | 0 | 0 | 0 | 4 | 18.3912 | 18.3912 | 0 | 30 | 0 | 0 | 0 | 0 | 0 | 4 | 18.486 | 18.486 | 0.2236 | 30
19.05.2025¦11:48:39.435 | 0 | 0 | 0 | 0 | 0 | 4 | 23.4156 | 23.4156 | 0 | 30 | 0 | 0 | 0 | 0 | 0 | 4 | 23.6526 | 23.6526 | 1.2427 | 30
19.05.2025¦11:48:40.435 | 0 | 0 | 0 | 0 | 0 | 4 | 23.4156 | 23.4156 | 0 | 30 | 0 | 0 | 0 | 0 | 0 | 4 | 23.6526 | 23.6526 | 1.2427 | 30
19.05.2025¦11:48:41.435 | 0 | 0 | 0 | 0 | 0 | 4 | 8.1054 | 8.1054 | 0 | 30 | 0 | 0 | 0 | 0 | 0 | 4 | 8.058 | 8.058 | 0 | 30
19.05.2025¦11:48:42.435 | 0 | 0 | 0 | 0 | 0 | 4 | 8.1054 | 8.1054 | 0 | 30 | 0 | 0 | 0 | 0 | 0 | 4 | 8.058 | 8.058 | 0 | 30
19.05.2025¦11:48:43.436 | 0 | 0 | 0 | 0 | 0 | 4 | 15.2154 | 15.2154 | 0 | 30 | 0 | 0 | 0 | 0 | 0 | 4 | 15.4524 | 15.4524 | 0.0903 | 30
| OekoSolve | OekoSolve | OekoSolve | OekoSolve | OekoSolve | OekoSolve | OekoSolve | OekoSolve | OekoSolve | OekoSolve | OekoSolve | OekoSolve | OekoSolve | OekoSolve | OekoSolve | OekoSolve | OekoSolve | OekoSolve | OekoSolve | OekoSolve
| EnMeter_Prec1 | EnMeter_Prec1 | EnMeter_Prec1 | EnMeter_Prec1 | EnMeter_Prec1 | EnMeter_Prec1 | EnMeter_Prec1 | EnMeter_Prec1 | EnMeter_Prec1 | EnMeter_Prec1 | EnMeter_Prec2 | EnMeter_Prec2 | EnMeter_Prec2 | EnMeter_Prec2 | EnMeter_Prec2 | EnMeter_Prec2 | EnMeter_Prec2 | EnMeter_Prec2 | EnMeter_Prec2 | EnMeter_Prec2
| Prec1 P:W | Prec1 WTotal:kWh | Prec1 WDay:kWh | Prec1 WMonth:kWh | Prec1 WYear:kWh | Prec1 State:0 no info available¦1 Off¦2 Startup¦3 Ready¦4 On¦5 Charge¦6 Discharge¦7 Batt Low or Full¦8 Batt Full¦9 Batt low¦10 Finished¦11 Island¦12 Waiting¦91 Maintenance¦99 ERROR | Prec1 Spec Signal | Prec1 V:kV | Prec1 I:mA | Prec1 Info:0 Bit0¦1 Bit1¦2 Bit2¦3 Bit3¦4 HS Ein¦5 Freigabe / Abdeckung vorhanden¦6 Temp. FÃ¼hler aktiv¦7 Temp. FÃ¼hler unterbrochen¦8 Bit8¦9 Bit9¦10 Bit10¦11 Bit11¦12 Bit12¦13 Bit13¦14 Bit14¦15 Bit15¦ | Prec2 P:W | Prec2 WTotal:kWh | Prec2 WDay:kWh | Prec2 WMonth:kWh | Prec2 WYear:kWh | Prec2 State:0 no info available¦1 Off¦2 Startup¦3 Ready¦4 On¦5 Charge¦6 Discharge¦7 Batt Low or Full¦8 Batt Full¦9 Batt low¦10 Finished¦11 Island¦12 Waiting¦91 Maintenance¦99 ERROR | Prec2 Spec Signal | Prec2 V:kV | Prec2 I:mA | Prec2 Info:0 Bit0¦1 Bit1¦2 Bit2¦3 Bit3¦4 HS Ein¦5 Freigabe / Abdeckung vorhanden¦6 Temp. FÃ¼hler aktiv¦7 Temp. FÃ¼hler unterbrochen¦8 Bit8¦9 Bit9¦10 Bit10¦11 Bit11¦12 Bit12¦13 Bit13¦14 Bit14¦15 Bit15¦
19.05.2025¦11:48:44.435 | 0 | 0 | 0 | 0 | 0 | 4 | 20.382 | 20.382 | 0 | 30 | 0 | 0 | 0 | 0 | 0 | 4 | 20.382 | 20.382 | 0.4644 | 30
19.05.2025¦11:48:45.436 | 0 | 0 | 0 | 0 | 0 | 99 | 0 | 0 | 0 | 30 | 0 | 0 | 0 | 0 | 0 | 99 | 0 | 0 | 0 | 30
19.05.2025¦11:48:46.435 | 0 | 0 | 0 | 0 | 0 | 4 | 8.1054 | 8.1054 | 0 | 30 | 0 | 0 | 0 | 0 | 0 | 4 | 8.058 | 8.058 | 0 | 30
19.05.2025¦11:48:47.435 | 0 | 0 | 0 | 0 | 0 | 4 | 8.1054 | 8.1054 | 0 | 30 | 0 | 0 | 0 | 0 | 0 | 4 | 8.058 | 8.058 | 0 | 30
19.05.2025¦11:48:48.435 | 0 | 0 | 0 | 0 | 0 | 4 | 8.8638 | 8.8638 | 0 | 30 | 0 | 0 | 0 | 0 | 0 | 4 | 9.3378 | 9.3378 | 0 | 30
19.05.2025¦11:48:49.434 | 0 | 0 | 0 | 0 | 0 | 4 | 16.4478 | 16.4478 | 0 | 30 | 0 | 0 | 0 | 0 | 0 | 4 | 16.7322 | 16.7322 | 0.1075 | 30
19.05.2025¦11:48:50.435 | 0 | 0 | 0 | 0 | 0 | 4 | 23.4156 | 23.4156 | 0 | 30 | 0 | 0 | 0 | 0 | 0 | 4 | 22.9416 | 22.9416 | 0.9546 | 30
19.05.2025¦11:48:51.435 | 0 | 0 | 0 | 0 | 0 | 4 | 23.463 | 23.463 | 0 | 30 | 0 | 0 | 0 | 0 | 0 | 4 | 22.989 | 22.989 | 0.946 | 30
19.05.2025¦11:48:52.436 | 0 | 0 | 0 | 0 | 0 | 4 | 23.463 | 23.463 | 0 | 30 | 0 | 0 | 0 | 0 | 0 | 4 | 22.9416 | 22.9416 | 0.9675 | 30
19.05.2025¦11:48:53.435 | 0 | 0 | 0 | 0 | 0 | 4 | 23.463 | 23.463 | 0 | 30 | 0 | 0 | 0 | 0 | 0 | 4 | 22.9416 | 22.9416 | 0.9675 | 30
19.05.2025¦11:48:54.436 | 0 | 0 | 0 | 0 | 0 | 4 | 23.4156 | 23.4156 | 0 | 30 | 0 | 0 | 0 | 0 | 0 | 4 | 22.989 | 22.989 | 0.9718 | 30
19.05.2025¦11:48:55.435 | 0 | 0 | 0 | 0 | 0 | 4 | 23.4156 | 23.4156 | 0 | 30 | 0 | 0 | 0 | 0 | 0 | 4 | 22.989 | 22.989 | 0.9718 | 30
19.05.2025¦11:48:56.435 | 0 | 0 | 0 | 0 | 0 | 4 | 23.463 | 23.463 | 0 | 30 | 0 | 0 | 0 | 0 | 0 | 4 | 23.0364 | 23.0364 | 0.8987 | 30
19.05.2025¦11:48:57.435 | 0 | 0 | 0 | 0 | 0 | 4 | 23.463 | 23.463 | 0 | 30 | 0 | 0 | 0 | 0 | 0 | 4 | 23.0364 | 23.0364 | 0.8987 | 30
19.05.2025¦11:48:58.435 | 0 | 0 | 0 | 0 | 0 | 4 | 23.463 | 23.463 | 0 | 30 | 0 | 0 | 0 | 0 | 0 | 4 | 22.989 | 22.989 | 0.9546 | 30
19.05.2025¦11:48:59.435 | 0 | 0 | 0 | 0 | 0 | 4 | 23.463 | 23.463 | 0 | 30 | 0 | 0 | 0 | 0 | 0 | 4 | 22.989 | 22.989 | 1.0105 | 30
19.05.2025¦11:49:00.435 | 0 | 0 | 0 | 0 | 0 | 4 | 23.463 | 23.463 | 0 | 30 | 0 | 0 | 0 | 0 | 0 | 4 | 22.989 | 22.989 | 1.0105 | 30
19.05.2025¦11:49:01.435 | 0 | 0 | 0 | 0 | 0 | 4 | 23.463 | 23.463 | 0 | 30 | 0 | 0 | 0 | 0 | 0 | 4 | 22.9416 | 22.9416 | 1.0105 | 30
19.05.2025¦11:49:02.436 | 0 | 0 | 0 | 0 | 0 | 4 | 23.463 | 23.463 | 0 | 30 | 0 | 0 | 0 | 0 | 0 | 4 | 23.0364 | 23.0364 | 1.032 | 30
19.05.2025¦11:49:03.435 | 0 | 0 | 0 | 0 | 0 | 4 | 23.4156 | 23.4156 | 0 | 30 | 0 | 0 | 0 | 0 | 0 | 4 | 22.989 | 22.989 | 1.0105 | 30
19.05.2025¦11:49:04.435 | 0 | 0 | 0 | 0 | 0 | 4 | 23.4156 | 23.4156 | 0 | 30 | 0 | 0 | 0 | 0 | 0 | 4 | 22.989 | 22.989 | 1.0105 | 30
19.05.2025¦11:49:05.436 | 0 | 0 | 0 | 0 | 0 | 4 | 23.463 | 23.463 | 0 | 30 | 0 | 0 | 0 | 0 | 0 | 4 | 22.989 | 22.989 | 1.0148 | 30
19.05.2025¦11:49:06.435 | 0 | 0 | 0 | 0 | 0 | 4 | 23.463 | 23.463 | 0 | 30 | 0 | 0 | 0 | 0 | 0 | 4 | 22.989 | 22.989 | 1.0148 | 30
19.05.2025¦11:49:07.436 | 0 | 0 | 0 | 0 | 0 | 4 | 23.463 | 23.463 | 0 | 30 | 0 | 0 | 0 | 0 | 0 | 4 | 22.989 | 22.989 | 1.0019 | 30
19.05.2025¦11:49:08.435 | 0 | 0 | 0 | 0 | 0 | 4 | 23.463 | 23.463 | 0 | 30 | 0 | 0 | 0 | 0 | 0 | 4 | 23.0364 | 23.0364 | 0.989 | 30
19.05.2025¦11:49:09.435 | 0 | 0 | 0 | 0 | 0 | 4 | 23.4156 | 23.4156 | 0 | 30 | 0 | 0 | 0 | 0 | 0 | 4 | 22.9416 | 22.9416 | 1.0062 | 30
19.05.2025¦11:49:10.435 | 0 | 0 | 0 | 0 | 0 | 4 | 23.4156 | 23.4156 | 0 | 30 | 0 | 0 | 0 | 0 | 0 | 4 | 22.9416 | 22.9416 | 1.0062 | 30
19.05.2025¦11:49:11.435 | 0 | 0 | 0 | 0 | 0 | 4 | 23.463 | 23.463 | 0 | 30 | 0 | 0 | 0 | 0 | 0 | 4 | 22.989 | 22.989 | 0.9546 | 30
19.05.2025¦11:49:12.435 | 0 | 0 | 0 | 0 | 0 | 4 | 23.5104 | 23.5104 | 0 | 30 | 0 | 0 | 0 | 0 | 0 | 4 | 23.0364 | 23.0364 | 0.946 | 30
19.05.2025¦11:49:13.435 | 0 | 0 | 0 | 0 | 0 | 4 | 23.463 | 23.463 | 0 | 30 | 0 | 0 | 0 | 0 | 0 | 4 | 22.989 | 22.989 | 0.9847 | 30
| OekoSolve | OekoSolve | OekoSolve | OekoSolve | OekoSolve | OekoSolve | OekoSolve | OekoSolve | OekoSolve | OekoSolve | OekoSolve | OekoSolve | OekoSolve | OekoSolve | OekoSolve | OekoSolve | OekoSolve | OekoSolve | OekoSolve | OekoSolve
| EnMeter_Prec1 | EnMeter_Prec1 | EnMeter_Prec1 | EnMeter_Prec1 | EnMeter_Prec1 | EnMeter_Prec1 | EnMeter_Prec1 | EnMeter_Prec1 | EnMeter_Prec1 | EnMeter_Prec1 | EnMeter_Prec2 | EnMeter_Prec2 | EnMeter_Prec2 | EnMeter_Prec2 | EnMeter_Prec2 | EnMeter_Prec2 | EnMeter_Prec2 | EnMeter_Prec2 | EnMeter_Prec2 | EnMeter_Prec2
| Prec1 P:W | Prec1 WTotal:kWh | Prec1 WDay:kWh | Prec1 WMonth:kWh | Prec1 WYear:kWh | Prec1 State:0 no info available¦1 Off¦2 Startup¦3 Ready¦4 On¦5 Charge¦6 Discharge¦7 Batt Low or Full¦8 Batt Full¦9 Batt low¦10 Finished¦11 Island¦12 Waiting¦91 Maintenance¦99 ERROR | Prec1 Spec Signal | Prec1 V:kV | Prec1 I:mA | Prec1 Info:0 Bit0¦1 Bit1¦2 Bit2¦3 Bit3¦4 HS Ein¦5 Freigabe / Abdeckung vorhanden¦6 Temp. FÃ¼hler aktiv¦7 Temp. FÃ¼hler unterbrochen¦8 Bit8¦9 Bit9¦10 Bit10¦11 Bit11¦12 Bit12¦13 Bit13¦14 Bit14¦15 Bit15¦ | Prec2 P:W | Prec2 WTotal:kWh | Prec2 WDay:kWh | Prec2 WMonth:kWh | Prec2 WYear:kWh | Prec2 State:0 no info available¦1 Off¦2 Startup¦3 Ready¦4 On¦5 Charge¦6 Discharge¦7 Batt Low or Full¦8 Batt Full¦9 Batt low¦10 Finished¦11 Island¦12 Waiting¦91 Maintenance¦99 ERROR | Prec2 Spec Signal | Prec2 V:kV | Prec2 I:mA | Prec2 Info:0 Bit0¦1 Bit1¦2 Bit2¦3 Bit3¦4 HS Ein¦5 Freigabe / Abdeckung vorhanden¦6 Temp. FÃ¼hler aktiv¦7 Temp. FÃ¼hler unterbrochen¦8 Bit8¦9 Bit9¦10 Bit10¦11 Bit11¦12 Bit12¦13 Bit13¦14 Bit14¦15 Bit15¦
19.05.2025¦11:49:14.435 | 0 | 0 | 0 | 0 | 0 | 4 | 23.463 | 23.463 | 0 | 30 | 0 | 0 | 0 | 0 | 0 | 4 | 22.989 | 22.989 | 0.9847 | 30
19.05.2025¦11:49:15.435 | 0 | 0 | 0 | 0 | 0 | 4 | 23.5104 | 23.5104 | 0 | 30 | 0 | 0 | 0 | 0 | 0 | 4 | 22.9416 | 22.9416 | 0.989 | 30
19.05.2025¦11:49:16.436 | 0 | 0 | 0 | 0 | 0 | 4 | 23.463 | 23.463 | 0 | 30 | 0 | 0 | 0 | 0 | 0 | 99 | 0 | 0 | 0 | 30
19.05.2025¦11:49:17.436 | 0 | 0 | 0 | 0 | 0 | 99 | 0 | 0 | 0 | 30 | 0 | 0 | 0 | 0 | 0 | 99 | 0 | 0 | 0 | 30
19.05.2025¦11:49:18.435 | 0 | 0 | 0 | 0 | 0 | 99 | 0 | 0 | 0 | 30 | 0 | 0 | 0 | 0 | 0 | 99 | 0 | 0 | 0 | 30
19.05.2025¦11:49:19.436 | 0 | 0 | 0 | 0 | 0 | 4 | 11.85 | 11.85 | 0 | 30 | 0 | 0 | 0 | 0 | 0 | 4 | 11.9922 | 11.9922 | 0 | 30
19.05.2025¦11:49:20.435 | 0 | 0 | 0 | 0 | 0 | 4 | 11.85 | 11.85 | 0 | 30 | 0 | 0 | 0 | 0 | 0 | 4 | 11.9922 | 11.9922 | 0 | 30
19.05.2025¦11:49:21.435 | 0 | 0 | 0 | 0 | 0 | 4 | 22.1832 | 22.1832 | 0 | 30 | 0 | 0 | 0 | 0 | 0 | 4 | 21.9936 | 21.9936 | 0.5504 | 30
19.05.2025¦11:49:22.435 | 0 | 0 | 0 | 0 | 0 | 4 | 23.463 | 23.463 | 0 | 30 | 0 | 0 | 0 | 0 | 0 | 4 | 22.989 | 22.989 | 0.8299 | 30
19.05.2025¦11:49:23.436 | 0 | 0 | 0 | 0 | 0 | 99 | 0 | 0 | 0 | 30 | 0 | 0 | 0 | 0 | 0 | 99 | 0 | 0 | 0 | 30
19.05.2025¦11:49:24.435 | 0 | 0 | 0 | 0 | 0 | 4 | 8.1054 | 8.1054 | 0 | 30 | 0 | 0 | 0 | 0 | 0 | 4 | 8.058 | 8.058 | 0 | 30
19.05.2025¦11:49:25.436 | 0 | 0 | 0 | 0 | 0 | 4 | 10.1436 | 10.1436 | 0 | 30 | 0 | 0 | 0 | 0 | 0 | 4 | 10.5228 | 10.5228 | 0 | 30
19.05.2025¦11:49:26.435 | 0 | 0 | 0 | 0 | 0 | 4 | 15.4524 | 15.4524 | 0 | 30 | 0 | 0 | 0 | 0 | 0 | 4 | 15.4998 | 15.4998 | 0.0602 | 30
19.05.2025¦11:49:27.435 | 0 | 0 | 0 | 0 | 0 | 4 | 15.4524 | 15.4524 | 0 | 30 | 0 | 0 | 0 | 0 | 0 | 4 | 15.4998 | 15.4998 | 0.0602 | 30
19.05.2025¦11:49:28.435 | 0 | 0 | 0 | 0 | 0 | 4 | 20.4294 | 20.4294 | 0 | 30 | 0 | 0 | 0 | 0 | 0 | 4 | 20.4768 | 20.4768 | 0.2881 | 30
19.05.2025¦11:49:29.436 | 0 | 0 | 0 | 0 | 0 | 99 | 8.295 | 8.295 | 0 | 30 | 0 | 0 | 0 | 0 | 0 | 4 | 8.1054 | 8.1054 | 0 | 30
19.05.2025¦11:49:30.435 | 0 | 0 | 0 | 0 | 0 | 99 | 8.295 | 8.295 | 0 | 30 | 0 | 0 | 0 | 0 | 0 | 4 | 8.1054 | 8.1054 | 0 | 30
19.05.2025¦11:49:31.436 | 0 | 0 | 0 | 0 | 0 | 4 | 13.1772 | 13.1772 | 0 | 30 | 0 | 0 | 0 | 0 | 0 | 4 | 13.4616 | 13.4616 | 0.0043 | 30
19.05.2025¦11:49:32.435 | 0 | 0 | 0 | 0 | 0 | 4 | 13.1772 | 13.1772 | 0 | 30 | 0 | 0 | 0 | 0 | 0 | 4 | 13.4616 | 13.4616 | 0.0043 | 30
19.05.2025¦11:49:33.436 | 0 | 0 | 0 | 0 | 0 | 4 | 23.463 | 23.463 | 0 | 30 | 0 | 0 | 0 | 0 | 0 | 4 | 22.9416 | 22.9416 | 0.7955 | 30
19.05.2025¦11:49:34.436 | 0 | 0 | 0 | 0 | 0 | 4 | 23.463 | 23.463 | 0 | 30 | 0 | 0 | 0 | 0 | 0 | 4 | 23.0364 | 23.0364 | 0.8342 | 30
19.05.2025¦11:49:35.435 | 0 | 0 | 0 | 0 | 0 | 4 | 23.463 | 23.463 | 0 | 30 | 0 | 0 | 0 | 0 | 0 | 4 | 23.0364 | 23.0364 | 0.8127 | 30
19.05.2025¦11:49:36.435 | 0 | 0 | 0 | 0 | 0 | 4 | 23.5104 | 23.5104 | 0 | 30 | 0 | 0 | 0 | 0 | 0 | 4 | 22.9416 | 22.9416 | 0.8514 | 30
19.05.2025¦11:49:37.435 | 0 | 0 | 0 | 0 | 0 | 4 | 23.463 | 23.463 | 0 | 30 | 0 | 0 | 0 | 0 | 0 | 4 | 23.0364 | 23.0364 | 0.8256 | 30
19.05.2025¦11:49:38.434 | 0 | 0 | 0 | 0 | 0 | 4 | 23.463 | 23.463 | 0 | 30 | 0 | 0 | 0 | 0 | 0 | 4 | 23.0364 | 23.0364 | 0.8256 | 30
19.05.2025¦11:49:39.435 | 0 | 0 | 0 | 0 | 0 | 4 | 8.1054 | 8.1054 | 0 | 30 | 0 | 0 | 0 | 0 | 0 | 4 | 8.058 | 8.058 | 0 | 30
19.05.2025¦11:49:40.435 | 0 | 0 | 0 | 0 | 0 | 4 | 8.1054 | 8.1054 | 0 | 30 | 0 | 0 | 0 | 0 | 0 | 4 | 8.058 | 8.058 | 0 | 30
19.05.2025¦11:49:41.436 | 0 | 0 | 0 | 0 | 0 | 4 | 15.7842 | 15.7842 | 0 | 30 | 0 | 0 | 0 | 0 | 0 | 4 | 15.879 | 15.879 | 0.0344 | 30
19.05.2025¦11:49:42.435 | 0 | 0 | 0 | 0 | 0 | 4 | 20.9982 | 20.9982 | 0 | 30 | 0 | 0 | 0 | 0 | 0 | 4 | 20.856 | 20.856 | 0.3569 | 30
19.05.2025¦11:49:43.435 | 0 | 0 | 0 | 0 | 0 | 4 | 20.9982 | 20.9982 | 0 | 30 | 0 | 0 | 0 | 0 | 0 | 4 | 20.856 | 20.856 | 0.3569 | 30
| OekoSolve | OekoSolve | OekoSolve | OekoSolve | OekoSolve | OekoSolve | OekoSolve | OekoSolve | OekoSolve | OekoSolve | OekoSolve | OekoSolve | OekoSolve | OekoSolve | OekoSolve | OekoSolve | OekoSolve | OekoSolve | OekoSolve | OekoSolve
| EnMeter_Prec1 | EnMeter_Prec1 | EnMeter_Prec1 | EnMeter_Prec1 | EnMeter_Prec1 | EnMeter_Prec1 | EnMeter_Prec1 | EnMeter_Prec1 | EnMeter_Prec1 | EnMeter_Prec1 | EnMeter_Prec2 | EnMeter_Prec2 | EnMeter_Prec2 | EnMeter_Prec2 | EnMeter_Prec2 | EnMeter_Prec2 | EnMeter_Prec2 | EnMeter_Prec2 | EnMeter_Prec2 | EnMeter_Prec2
| Prec1 P:W | Prec1 WTotal:kWh | Prec1 WDay:kWh | Prec1 WMonth:kWh | Prec1 WYear:kWh | Prec1 State:0 no info available¦1 Off¦2 Startup¦3 Ready¦4 On¦5 Charge¦6 Discharge¦7 Batt Low or Full¦8 Batt Full¦9 Batt low¦10 Finished¦11 Island¦12 Waiting¦91 Maintenance¦99 ERROR | Prec1 Spec Signal | Prec1 V:kV | Prec1 I:mA | Prec1 Info:0 Bit0¦1 Bit1¦2 Bit2¦3 Bit3¦4 HS Ein¦5 Freigabe / Abdeckung vorhanden¦6 Temp. FÃ¼hler aktiv¦7 Temp. FÃ¼hler unterbrochen¦8 Bit8¦9 Bit9¦10 Bit10¦11 Bit11¦12 Bit12¦13 Bit13¦14 Bit14¦15 Bit15¦ | Prec2 P:W | Prec2 WTotal:kWh | Prec2 WDay:kWh | Prec2 WMonth:kWh | Prec2 WYear:kWh | Prec2 State:0 no info available¦1 Off¦2 Startup¦3 Ready¦4 On¦5 Charge¦6 Discharge¦7 Batt Low or Full¦8 Batt Full¦9 Batt low¦10 Finished¦11 Island¦12 Waiting¦91 Maintenance¦99 ERROR | Prec2 Spec Signal | Prec2 V:kV | Prec2 I:mA | Prec2 Info:0 Bit0¦1 Bit1¦2 Bit2¦3 Bit3¦4 HS Ein¦5 Freigabe / Abdeckung vorhanden¦6 Temp. FÃ¼hler aktiv¦7 Temp. FÃ¼hler unterbrochen¦8 Bit8¦9 Bit9¦10 Bit10¦11 Bit11¦12 Bit12¦13 Bit13¦14 Bit14¦15 Bit15¦
19.05.2025¦11:49:44.435 | 0 | 0 | 0 | 0 | 0 | 4 | 23.463 | 23.463 | 0 | 30 | 0 | 0 | 0 | 0 | 0 | 4 | 22.989 | 22.989 | 0.8299 | 30
19.05.2025¦11:49:45.435 | 0 | 0 | 0 | 0 | 0 | 4 | 23.463 | 23.463 | 0 | 30 | 0 | 0 | 0 | 0 | 0 | 4 | 22.989 | 22.989 | 0.8299 | 30
19.05.2025¦11:49:46.435 | 0 | 0 | 0 | 0 | 0 | 4 | 23.5104 | 23.5104 | 0 | 30 | 0 | 0 | 0 | 0 | 0 | 4 | 22.9416 | 22.9416 | 0.7912 | 30
19.05.2025¦11:49:47.435 | 0 | 0 | 0 | 0 | 0 | 4 | 23.5578 | 23.5578 | 0 | 30 | 0 | 0 | 0 | 0 | 0 | 4 | 22.989 | 22.989 | 0.8084 | 30
19.05.2025¦11:49:48.436 | 0 | 0 | 0 | 0 | 0 | 4 | 23.5104 | 23.5104 | 0 | 30 | 0 | 0 | 0 | 0 | 0 | 4 | 22.989 | 22.989 | 0.8557 | 30
19.05.2025¦11:49:49.435 | 0 | 0 | 0 | 0 | 0 | 4 | 23.5104 | 23.5104 | 0 | 30 | 0 | 0 | 0 | 0 | 0 | 4 | 22.989 | 22.989 | 0.8557 | 30
19.05.2025¦11:49:50.436 | 0 | 0 | 0 | 0 | 0 | 4 | 23.5104 | 23.5104 | 0 | 30 | 0 | 0 | 0 | 0 | 0 | 4 | 23.0364 | 23.0364 | 0.8428 | 30
19.05.2025¦11:49:51.436 | 0 | 0 | 0 | 0 | 0 | 4 | 23.5104 | 23.5104 | 0 | 30 | 0 | 0 | 0 | 0 | 0 | 4 | 22.989 | 22.989 | 0.8428 | 30
19.05.2025¦11:49:52.435 | 0 | 0 | 0 | 0 | 0 | 4 | 23.463 | 23.463 | 0 | 30 | 0 | 0 | 0 | 0 | 0 | 4 | 22.9416 | 22.9416 | 0.8299 | 30
19.05.2025¦11:49:53.435 | 0 | 0 | 0 | 0 | 0 | 4 | 23.463 | 23.463 | 0 | 30 | 0 | 0 | 0 | 0 | 0 | 4 | 22.9416 | 22.9416 | 0.8299 | 30
19.05.2025¦11:49:54.436 | 0 | 0 | 0 | 0 | 0 | 4 | 23.5104 | 23.5104 | 0 | 30 | 0 | 0 | 0 | 0 | 0 | 4 | 23.0364 | 23.0364 | 0.8342 | 30
19.05.2025¦11:49:55.435 | 0 | 0 | 0 | 0 | 0 | 4 | 23.463 | 23.463 | 0 | 30 | 0 | 0 | 0 | 0 | 0 | 4 | 22.989 | 22.989 | 0.8729 | 30
19.05.2025¦11:49:56.435 | 0 | 0 | 0 | 0 | 0 | 4 | 23.5104 | 23.5104 | 0 | 30 | 0 | 0 | 0 | 0 | 0 | 4 | 22.989 | 22.989 | 0.8643 | 30
19.05.2025¦11:49:57.435 | 0 | 0 | 0 | 0 | 0 | 4 | 23.463 | 23.463 | 0 | 30 | 0 | 0 | 0 | 0 | 0 | 4 | 23.0364 | 23.0364 | 0.8342 | 30
19.05.2025¦11:49:58.436 | 0 | 0 | 0 | 0 | 0 | 4 | 23.5104 | 23.5104 | 0 | 30 | 0 | 0 | 0 | 0 | 0 | 4 | 23.0364 | 23.0364 | 0.86 | 30
19.05.2025¦11:49:59.435 | 0 | 0 | 0 | 0 | 0 | 4 | 23.5104 | 23.5104 | 0 | 30 | 0 | 0 | 0 | 0 | 0 | 4 | 23.0364 | 23.0364 | 0.86 | 30
19.05.2025¦11:50:00.435 | 0 | 0 | 0 | 0 | 0 | 4 | 23.463 | 23.463 | 0 | 30 | 0 | 0 | 0 | 0 | 0 | 4 | 23.0364 | 23.0364 | 0.9202 | 30
19.05.2025¦11:50:01.435 | 0 | 0 | 0 | 0 | 0 | 4 | 23.463 | 23.463 | 0 | 30 | 0 | 0 | 0 | 0 | 0 | 4 | 23.0364 | 23.0364 | 0.9202 | 30
19.05.2025¦11:50:02.435 | 0 | 0 | 0 | 0 | 0 | 4 | 23.463 | 23.463 | 0 | 30 | 0 | 0 | 0 | 0 | 0 | 4 | 22.989 | 22.989 | 0.9632 | 30
19.05.2025¦11:50:03.436 | 0 | 0 | 0 | 0 | 0 | 4 | 23.4156 | 23.4156 | 0 | 30 | 0 | 0 | 0 | 0 | 0 | 4 | 23.0364 | 23.0364 | 0.9331 | 30
19.05.2025¦11:50:04.436 | 0 | 0 | 0 | 0 | 0 | 4 | 23.463 | 23.463 | 0 | 30 | 0 | 0 | 0 | 0 | 0 | 4 | 23.0364 | 23.0364 | 1.0148 | 30
19.05.2025¦11:50:05.435 | 0 | 0 | 0 | 0 | 0 | 4 | 23.463 | 23.463 | 0 | 30 | 0 | 0 | 0 | 0 | 0 | 4 | 23.0364 | 23.0364 | 1.0148 | 30
19.05.2025¦11:50:06.435 | 0 | 0 | 0 | 0 | 0 | 4 | 23.463 | 23.463 | 0 | 30 | 0 | 0 | 0 | 0 | 0 | 4 | 22.989 | 22.989 | 0.9374 | 30
19.05.2025¦11:50:07.436 | 0 | 0 | 0 | 0 | 0 | 4 | 23.463 | 23.463 | 0 | 30 | 0 | 0 | 0 | 0 | 0 | 4 | 22.989 | 22.989 | 1.0277 | 30
19.05.2025¦11:50:08.436 | 0 | 0 | 0 | 0 | 0 | 4 | 23.4156 | 23.4156 | 0 | 30 | 0 | 0 | 0 | 0 | 0 | 4 | 23.0364 | 23.0364 | 0.9933 | 30
19.05.2025¦11:50:09.435 | 0 | 0 | 0 | 0 | 0 | 4 | 23.463 | 23.463 | 0 | 30 | 0 | 0 | 0 | 0 | 0 | 4 | 22.9416 | 22.9416 | 0.989 | 30
19.05.2025¦11:50:10.435 | 0 | 0 | 0 | 0 | 0 | 4 | 23.463 | 23.463 | 0 | 30 | 0 | 0 | 0 | 0 | 0 | 4 | 22.9416 | 22.9416 | 0.989 | 30
19.05.2025¦11:50:11.435 | 0 | 0 | 0 | 0 | 0 | 4 | 23.5104 | 23.5104 | 0 | 30 | 0 | 0 | 0 | 0 | 0 | 4 | 22.989 | 22.989 | 0.9288 | 30
19.05.2025¦11:50:12.435 | 0 | 0 | 0 | 0 | 0 | 4 | 23.5104 | 23.5104 | 0 | 30 | 0 | 0 | 0 | 0 | 0 | 4 | 22.989 | 22.989 | 0.9288 | 30
19.05.2025¦11:50:13.435 | 0 | 0 | 0 | 0 | 0 | 4 | 23.463 | 23.463 | 0 | 30 | 0 | 0 | 0 | 0 | 0 | 4 | 22.9416 | 22.9416 | 0.9202 | 30
19.05.2025¦11:50:14.435 | 0 | 0 | 0 | 0 | 0 | 4 | 23.463 | 23.463 | 0 | 30 | 0 | 0 | 0 | 0 | 0 | 4 | 22.989 | 22.989 | 0.8901 | 30
| OekoSolve | OekoSolve | OekoSolve | OekoSolve | OekoSolve | OekoSolve | OekoSolve | OekoSolve | OekoSolve | OekoSolve | OekoSolve | OekoSolve | OekoSolve | OekoSolve | OekoSolve | OekoSolve | OekoSolve | OekoSolve | OekoSolve | OekoSolve
| EnMeter_Prec1 | EnMeter_Prec1 | EnMeter_Prec1 | EnMeter_Prec1 | EnMeter_Prec1 | EnMeter_Prec1 | EnMeter_Prec1 | EnMeter_Prec1 | EnMeter_Prec1 | EnMeter_Prec1 | EnMeter_Prec2 | EnMeter_Prec2 | EnMeter_Prec2 | EnMeter_Prec2 | EnMeter_Prec2 | EnMeter_Prec2 | EnMeter_Prec2 | EnMeter_Prec2 | EnMeter_Prec2 | EnMeter_Prec2
| Prec1 P:W | Prec1 WTotal:kWh | Prec1 WDay:kWh | Prec1 WMonth:kWh | Prec1 WYear:kWh | Prec1 State:0 no info available¦1 Off¦2 Startup¦3 Ready¦4 On¦5 Charge¦6 Discharge¦7 Batt Low or Full¦8 Batt Full¦9 Batt low¦10 Finished¦11 Island¦12 Waiting¦91 Maintenance¦99 ERROR | Prec1 Spec Signal | Prec1 V:kV | Prec1 I:mA | Prec1 Info:0 Bit0¦1 Bit1¦2 Bit2¦3 Bit3¦4 HS Ein¦5 Freigabe / Abdeckung vorhanden¦6 Temp. FÃ¼hler aktiv¦7 Temp. FÃ¼hler unterbrochen¦8 Bit8¦9 Bit9¦10 Bit10¦11 Bit11¦12 Bit12¦13 Bit13¦14 Bit14¦15 Bit15¦ | Prec2 P:W | Prec2 WTotal:kWh | Prec2 WDay:kWh | Prec2 WMonth:kWh | Prec2 WYear:kWh | Prec2 State:0 no info available¦1 Off¦2 Startup¦3 Ready¦4 On¦5 Charge¦6 Discharge¦7 Batt Low or Full¦8 Batt Full¦9 Batt low¦10 Finished¦11 Island¦12 Waiting¦91 Maintenance¦99 ERROR | Prec2 Spec Signal | Prec2 V:kV | Prec2 I:mA | Prec2 Info:0 Bit0¦1 Bit1¦2 Bit2¦3 Bit3¦4 HS Ein¦5 Freigabe / Abdeckung vorhanden¦6 Temp. FÃ¼hler aktiv¦7 Temp. FÃ¼hler unterbrochen¦8 Bit8¦9 Bit9¦10 Bit10¦11 Bit11¦12 Bit12¦13 Bit13¦14 Bit14¦15 Bit15¦
19.05.2025¦11:50:15.435 | 0 | 0 | 0 | 0 | 0 | 4 | 23.463 | 23.463 | 0 | 30 | 0 | 0 | 0 | 0 | 0 | 4 | 22.989 | 22.989 | 0.8901 | 30
19.05.2025¦11:50:16.435 | 0 | 0 | 0 | 0 | 0 | 4 | 23.463 | 23.463 | 0 | 30 | 0 | 0 | 0 | 0 | 0 | 4 | 22.989 | 22.989 | 0.8987 | 30
19.05.2025¦11:50:17.435 | 0 | 0 | 0 | 0 | 0 | 4 | 23.463 | 23.463 | 0 | 30 | 0 | 0 | 0 | 0 | 0 | 4 | 22.989 | 22.989 | 0.8987 | 30
19.05.2025¦11:50:18.435 | 0 | 0 | 0 | 0 | 0 | 4 | 23.463 | 23.463 | 0 | 30 | 0 | 0 | 0 | 0 | 0 | 4 | 22.989 | 22.989 | 0.9374 | 30
19.05.2025¦11:50:19.435 | 0 | 0 | 0 | 0 | 0 | 4 | 23.5104 | 23.5104 | 0 | 30 | 0 | 0 | 0 | 0 | 0 | 4 | 22.989 | 22.989 | 0.9159 | 30
19.05.2025¦11:50:20.435 | 0 | 0 | 0 | 0 | 0 | 4 | 23.5104 | 23.5104 | 0 | 30 | 0 | 0 | 0 | 0 | 0 | 4 | 22.989 | 22.989 | 0.9159 | 30
19.05.2025¦11:50:21.436 | 0 | 0 | 0 | 0 | 0 | 4 | 23.463 | 23.463 | 0 | 30 | 0 | 0 | 0 | 0 | 0 | 4 | 22.989 | 22.989 | 0.8643 | 30
19.05.2025¦11:50:22.435 | 0 | 0 | 0 | 0 | 0 | 4 | 23.463 | 23.463 | 0 | 30 | 0 | 0 | 0 | 0 | 0 | 4 | 22.989 | 22.989 | 0.8643 | 30
19.05.2025¦11:50:23.435 | 0 | 0 | 0 | 0 | 0 | 4 | 23.4156 | 23.4156 | 0 | 30 | 0 | 0 | 0 | 0 | 0 | 4 | 22.989 | 22.989 | 0.8901 | 30
19.05.2025¦11:50:24.435 | 0 | 0 | 0 | 0 | 0 | 4 | 23.4156 | 23.4156 | 0 | 30 | 0 | 0 | 0 | 0 | 0 | 4 | 22.989 | 22.989 | 0.8901 | 30
19.05.2025¦11:50:25.435 | 0 | 0 | 0 | 0 | 0 | 4 | 23.463 | 23.463 | 0 | 30 | 0 | 0 | 0 | 0 | 0 | 4 | 22.989 | 22.989 | 0.9632 | 30
19.05.2025¦11:50:26.436 | 0 | 0 | 0 | 0 | 0 | 4 | 23.463 | 23.463 | 0 | 30 | 0 | 0 | 0 | 0 | 0 | 4 | 23.0364 | 23.0364 | 0.9804 | 30
19.05.2025¦11:50:27.436 | 0 | 0 | 0 | 0 | 0 | 4 | 23.4156 | 23.4156 | 0 | 30 | 0 | 0 | 0 | 0 | 0 | 4 | 23.0364 | 23.0364 | 0.9632 | 30
19.05.2025¦11:50:28.435 | 0 | 0 | 0 | 0 | 0 | 4 | 23.4156 | 23.4156 | 0 | 30 | 0 | 0 | 0 | 0 | 0 | 4 | 23.0364 | 23.0364 | 0.9632 | 30
19.05.2025¦11:50:29.435 | 0 | 0 | 0 | 0 | 0 | 4 | 23.5104 | 23.5104 | 0 | 30 | 0 | 0 | 0 | 0 | 0 | 4 | 23.0364 | 23.0364 | 0.9245 | 30
19.05.2025¦11:50:30.435 | 0 | 0 | 0 | 0 | 0 | 4 | 23.5104 | 23.5104 | 0 | 30 | 0 | 0 | 0 | 0 | 0 | 4 | 23.0364 | 23.0364 | 0.9245 | 30
19.05.2025¦11:50:31.436 | 0 | 0 | 0 | 0 | 0 | 4 | 23.5104 | 23.5104 | 0 | 30 | 0 | 0 | 0 | 0 | 0 | 4 | 22.9416 | 22.9416 | 0.9417 | 30
19.05.2025¦11:50:32.435 | 0 | 0 | 0 | 0 | 0 | 4 | 23.463 | 23.463 | 0 | 30 | 0 | 0 | 0 | 0 | 0 | 4 | 22.989 | 22.989 | 0.9761 | 30
19.05.2025¦11:50:33.435 | 0 | 0 | 0 | 0 | 0 | 4 | 23.463 | 23.463 | 0 | 30 | 0 | 0 | 0 | 0 | 0 | 4 | 22.989 | 22.989 | 0.9761 | 30
19.05.2025¦11:50:34.435 | 0 | 0 | 0 | 0 | 0 | 4 | 23.463 | 23.463 | 0 | 30 | 0 | 0 | 0 | 0 | 0 | 4 | 22.989 | 22.989 | 0.9675 | 30
19.05.2025¦11:50:35.436 | 0 | 0 | 0 | 0 | 0 | 4 | 23.463 | 23.463 | 0 | 30 | 0 | 0 | 0 | 0 | 0 | 4 | 22.989 | 22.989 | 0.9632 | 30
19.05.2025¦11:50:36.435 | 0 | 0 | 0 | 0 | 0 | 4 | 23.463 | 23.463 | 0 | 30 | 0 | 0 | 0 | 0 | 0 | 4 | 23.0364 | 23.0364 | 0.9675 | 30
19.05.2025¦11:50:37.435 | 0 | 0 | 0 | 0 | 0 | 4 | 23.4156 | 23.4156 | 0 | 30 | 0 | 0 | 0 | 0 | 0 | 4 | 21.6618 | 21.6618 | 0.6708 | 30
19.05.2025¦11:50:38.435 | 0 | 0 | 0 | 0 | 0 | 4 | 23.4156 | 23.4156 | 0 | 30 | 0 | 0 | 0 | 0 | 0 | 4 | 21.6618 | 21.6618 | 0.6708 | 30
19.05.2025¦11:50:39.436 | 0 | 0 | 0 | 0 | 0 | 4 | 10.1436 | 10.1436 | 0 | 30 | 0 | 0 | 0 | 0 | 0 | 4 | 10.0014 | 10.0014 | 0 | 30
19.05.2025¦11:50:40.436 | 0 | 0 | 0 | 0 | 0 | 4 | 10.0962 | 10.0962 | 0 | 30 | 0 | 0 | 0 | 0 | 0 | 4 | 10.0014 | 10.0014 | 0 | 30
19.05.2025¦11:50:41.436 | 0 | 0 | 0 | 0 | 0 | 4 | 10.1436 | 10.1436 | 0 | 30 | 0 | 0 | 0 | 0 | 0 | 4 | 10.0014 | 10.0014 | 0 | 30
19.05.2025¦11:50:42.436 | 0 | 0 | 0 | 0 | 0 | 4 | 10.0962 | 10.0962 | 0 | 30 | 0 | 0 | 0 | 0 | 0 | 4 | 10.0014 | 10.0014 | 0 | 30
19.05.2025¦11:50:43.435 | 0 | 0 | 0 | 0 | 0 | 4 | 10.0962 | 10.0962 | 0 | 30 | 0 | 0 | 0 | 0 | 0 | 4 | 10.0014 | 10.0014 | 0 | 30
19.05.2025¦11:50:44.435 | 0 | 0 | 0 | 0 | 0 | 4 | 10.0962 | 10.0962 | 0 | 30 | 0 | 0 | 0 | 0 | 0 | 4 | 10.0014 | 10.0014 | 0 | 30
| OekoSolve | OekoSolve | OekoSolve | OekoSolve | OekoSolve | OekoSolve | OekoSolve | OekoSolve | OekoSolve | OekoSolve | OekoSolve | OekoSolve | OekoSolve | OekoSolve | OekoSolve | OekoSolve | OekoSolve | OekoSolve | OekoSolve | OekoSolve
| EnMeter_Prec1 | EnMeter_Prec1 | EnMeter_Prec1 | EnMeter_Prec1 | EnMeter_Prec1 | EnMeter_Prec1 | EnMeter_Prec1 | EnMeter_Prec1 | EnMeter_Prec1 | EnMeter_Prec1 | EnMeter_Prec2 | EnMeter_Prec2 | EnMeter_Prec2 | EnMeter_Prec2 | EnMeter_Prec2 | EnMeter_Prec2 | EnMeter_Prec2 | EnMeter_Prec2 | EnMeter_Prec2 | EnMeter_Prec2
| Prec1 P:W | Prec1 WTotal:kWh | Prec1 WDay:kWh | Prec1 WMonth:kWh | Prec1 WYear:kWh | Prec1 State:0 no info available¦1 Off¦2 Startup¦3 Ready¦4 On¦5 Charge¦6 Discharge¦7 Batt Low or Full¦8 Batt Full¦9 Batt low¦10 Finished¦11 Island¦12 Waiting¦91 Maintenance¦99 ERROR | Prec1 Spec Signal | Prec1 V:kV | Prec1 I:mA | Prec1 Info:0 Bit0¦1 Bit1¦2 Bit2¦3 Bit3¦4 HS Ein¦5 Freigabe / Abdeckung vorhanden¦6 Temp. FÃ¼hler aktiv¦7 Temp. FÃ¼hler unterbrochen¦8 Bit8¦9 Bit9¦10 Bit10¦11 Bit11¦12 Bit12¦13 Bit13¦14 Bit14¦15 Bit15¦ | Prec2 P:W | Prec2 WTotal:kWh | Prec2 WDay:kWh | Prec2 WMonth:kWh | Prec2 WYear:kWh | Prec2 State:0 no info available¦1 Off¦2 Startup¦3 Ready¦4 On¦5 Charge¦6 Discharge¦7 Batt Low or Full¦8 Batt Full¦9 Batt low¦10 Finished¦11 Island¦12 Waiting¦91 Maintenance¦99 ERROR | Prec2 Spec Signal | Prec2 V:kV | Prec2 I:mA | Prec2 Info:0 Bit0¦1 Bit1¦2 Bit2¦3 Bit3¦4 HS Ein¦5 Freigabe / Abdeckung vorhanden¦6 Temp. FÃ¼hler aktiv¦7 Temp. FÃ¼hler unterbrochen¦8 Bit8¦9 Bit9¦10 Bit10¦11 Bit11¦12 Bit12¦13 Bit13¦14 Bit14¦15 Bit15¦
19.05.2025¦11:50:45.435 | 0 | 0 | 0 | 0 | 0 | 4 | 10.1436 | 10.1436 | 0 | 30 | 0 | 0 | 0 | 0 | 0 | 4 | 10.0014 | 10.0014 | 0 | 30
19.05.2025¦11:50:46.436 | 0 | 0 | 0 | 0 | 0 | 4 | 10.0962 | 10.0962 | 0 | 30 | 0 | 0 | 0 | 0 | 0 | 4 | 10.0014 | 10.0014 | 0 | 30
19.05.2025¦11:50:47.436 | 0 | 0 | 0 | 0 | 0 | 4 | 10.1436 | 10.1436 | 0 | 30 | 0 | 0 | 0 | 0 | 0 | 4 | 10.0488 | 10.0488 | 0 | 30
19.05.2025¦11:50:48.435 | 0 | 0 | 0 | 0 | 0 | 4 | 10.1436 | 10.1436 | 0 | 30 | 0 | 0 | 0 | 0 | 0 | 4 | 10.0488 | 10.0488 | 0 | 30
19.05.2025¦11:50:49.436 | 0 | 0 | 0 | 0 | 0 | 4 | 10.1436 | 10.1436 | 0 | 30 | 0 | 0 | 0 | 0 | 0 | 4 | 10.0014 | 10.0014 | 0 | 30
19.05.2025¦11:50:50.436 | 0 | 0 | 0 | 0 | 0 | 4 | 10.1436 | 10.1436 | 0 | 30 | 0 | 0 | 0 | 0 | 0 | 4 | 10.0014 | 10.0014 | 0 | 30
19.05.2025¦11:50:51.435 | 0 | 0 | 0 | 0 | 0 | 4 | 10.1436 | 10.1436 | 0 | 30 | 0 | 0 | 0 | 0 | 0 | 4 | 10.0014 | 10.0014 | 0 | 30
19.05.2025¦11:50:52.436 | 0 | 0 | 0 | 0 | 0 | 4 | 10.0962 | 10.0962 | 0 | 30 | 0 | 0 | 0 | 0 | 0 | 4 | 10.0014 | 10.0014 | 0 | 30
19.05.2025¦11:50:53.435 | 0 | 0 | 0 | 0 | 0 | 4 | 10.0962 | 10.0962 | 0 | 30 | 0 | 0 | 0 | 0 | 0 | 4 | 10.0014 | 10.0014 | 0 | 30
19.05.2025¦11:50:54.435 | 0 | 0 | 0 | 0 | 0 | 4 | 10.0962 | 10.0962 | 0 | 30 | 0 | 0 | 0 | 0 | 0 | 4 | 10.0014 | 10.0014 | 0 | 30
19.05.2025¦11:50:55.435 | 0 | 0 | 0 | 0 | 0 | 4 | 10.0962 | 10.0962 | 0 | 30 | 0 | 0 | 0 | 0 | 0 | 4 | 10.0014 | 10.0014 | 0 | 30
19.05.2025¦11:50:56.436 | 0 | 0 | 0 | 0 | 0 | 4 | 10.0962 | 10.0962 | 0 | 30 | 0 | 0 | 0 | 0 | 0 | 4 | 10.0014 | 10.0014 | 0 | 30
19.05.2025¦11:50:57.435 | 0 | 0 | 0 | 0 | 0 | 4 | 10.1436 | 10.1436 | 0 | 30 | 0 | 0 | 0 | 0 | 0 | 4 | 9.954 | 9.954 | 0 | 30
19.05.2025¦11:50:58.435 | 0 | 0 | 0 | 0 | 0 | 4 | 10.1436 | 10.1436 | 0 | 30 | 0 | 0 | 0 | 0 | 0 | 4 | 9.954 | 9.954 | 0 | 30
19.05.2025¦11:50:59.436 | 0 | 0 | 0 | 0 | 0 | 4 | 10.0962 | 10.0962 | 0 | 30 | 0 | 0 | 0 | 0 | 0 | 4 | 10.0014 | 10.0014 | 0 | 30
19.05.2025¦11:51:00.435 | 0 | 0 | 0 | 0 | 0 | 4 | 10.0962 | 10.0962 | 0 | 30 | 0 | 0 | 0 | 0 | 0 | 4 | 10.0014 | 10.0014 | 0 | 30
19.05.2025¦11:51:01.435 | 0 | 0 | 0 | 0 | 0 | 4 | 10.1436 | 10.1436 | 0 | 30 | 0 | 0 | 0 | 0 | 0 | 4 | 10.0014 | 10.0014 | 0 | 30
19.05.2025¦11:51:02.435 | 0 | 0 | 0 | 0 | 0 | 4 | 10.0962 | 10.0962 | 0 | 30 | 0 | 0 | 0 | 0 | 0 | 4 | 10.0014 | 10.0014 | 0 | 30
19.05.2025¦11:51:03.436 | 0 | 0 | 0 | 0 | 0 | 4 | 10.1436 | 10.1436 | 0 | 30 | 0 | 0 | 0 | 0 | 0 | 4 | 10.0014 | 10.0014 | 0 | 30
19.05.2025¦11:51:04.436 | 0 | 0 | 0 | 0 | 0 | 4 | 10.1436 | 10.1436 | 0 | 30 | 0 | 0 | 0 | 0 | 0 | 4 | 10.0014 | 10.0014 | 0 | 30
19.05.2025¦11:51:05.435 | 0 | 0 | 0 | 0 | 0 | 4 | 10.1436 | 10.1436 | 0 | 30 | 0 | 0 | 0 | 0 | 0 | 4 | 10.0488 | 10.0488 | 0 | 30
19.05.2025¦11:51:06.436 | 0 | 0 | 0 | 0 | 0 | 4 | 10.1436 | 10.1436 | 0 | 30 | 0 | 0 | 0 | 0 | 0 | 4 | 10.0014 | 10.0014 | 0 | 30
19.05.2025¦11:51:07.435 | 0 | 0 | 0 | 0 | 0 | 4 | 10.1436 | 10.1436 | 0 | 30 | 0 | 0 | 0 | 0 | 0 | 4 | 10.0014 | 10.0014 | 0 | 30
19.05.2025¦11:51:08.436 | 0 | 0 | 0 | 0 | 0 | 4 | 10.0962 | 10.0962 | 0 | 30 | 0 | 0 | 0 | 0 | 0 | 4 | 10.0014 | 10.0014 | 0 | 30
19.05.2025¦11:51:09.435 | 0 | 0 | 0 | 0 | 0 | 4 | 10.0962 | 10.0962 | 0 | 30 | 0 | 0 | 0 | 0 | 0 | 4 | 10.0014 | 10.0014 | 0 | 30
19.05.2025¦11:51:10.435 | 0 | 0 | 0 | 0 | 0 | 4 | 10.0962 | 10.0962 | 0 | 30 | 0 | 0 | 0 | 0 | 0 | 4 | 10.0488 | 10.0488 | 0 | 30
19.05.2025¦11:51:11.435 | 0 | 0 | 0 | 0 | 0 | 4 | 10.0962 | 10.0962 | 0 | 30 | 0 | 0 | 0 | 0 | 0 | 4 | 10.0488 | 10.0488 | 0 | 30
19.05.2025¦11:51:12.435 | 0 | 0 | 0 | 0 | 0 | 4 | 10.0962 | 10.0962 | 0 | 30 | 0 | 0 | 0 | 0 | 0 | 4 | 10.0014 | 10.0014 | 0 | 30
19.05.2025¦11:51:13.436 | 0 | 0 | 0 | 0 | 0 | 4 | 10.1436 | 10.1436 | 0 | 30 | 0 | 0 | 0 | 0 | 0 | 4 | 10.0488 | 10.0488 | 0 | 30
19.05.2025¦11:51:14.435 | 0 | 0 | 0 | 0 | 0 | 4 | 10.1436 | 10.1436 | 0 | 30 | 0 | 0 | 0 | 0 | 0 | 4 | 10.0014 | 10.0014 | 0 | 30
| OekoSolve | OekoSolve | OekoSolve | OekoSolve | OekoSolve | OekoSolve | OekoSolve | OekoSolve | OekoSolve | OekoSolve | OekoSolve | OekoSolve | OekoSolve | OekoSolve | OekoSolve | OekoSolve | OekoSolve | OekoSolve | OekoSolve | OekoSolve
| EnMeter_Prec1 | EnMeter_Prec1 | EnMeter_Prec1 | EnMeter_Prec1 | EnMeter_Prec1 | EnMeter_Prec1 | EnMeter_Prec1 | EnMeter_Prec1 | EnMeter_Prec1 | EnMeter_Prec1 | EnMeter_Prec2 | EnMeter_Prec2 | EnMeter_Prec2 | EnMeter_Prec2 | EnMeter_Prec2 | EnMeter_Prec2 | EnMeter_Prec2 | EnMeter_Prec2 | EnMeter_Prec2 | EnMeter_Prec2
| Prec1 P:W | Prec1 WTotal:kWh | Prec1 WDay:kWh | Prec1 WMonth:kWh | Prec1 WYear:kWh | Prec1 State:0 no info available¦1 Off¦2 Startup¦3 Ready¦4 On¦5 Charge¦6 Discharge¦7 Batt Low or Full¦8 Batt Full¦9 Batt low¦10 Finished¦11 Island¦12 Waiting¦91 Maintenance¦99 ERROR | Prec1 Spec Signal | Prec1 V:kV | Prec1 I:mA | Prec1 Info:0 Bit0¦1 Bit1¦2 Bit2¦3 Bit3¦4 HS Ein¦5 Freigabe / Abdeckung vorhanden¦6 Temp. FÃ¼hler aktiv¦7 Temp. FÃ¼hler unterbrochen¦8 Bit8¦9 Bit9¦10 Bit10¦11 Bit11¦12 Bit12¦13 Bit13¦14 Bit14¦15 Bit15¦ | Prec2 P:W | Prec2 WTotal:kWh | Prec2 WDay:kWh | Prec2 WMonth:kWh | Prec2 WYear:kWh | Prec2 State:0 no info available¦1 Off¦2 Startup¦3 Ready¦4 On¦5 Charge¦6 Discharge¦7 Batt Low or Full¦8 Batt Full¦9 Batt low¦10 Finished¦11 Island¦12 Waiting¦91 Maintenance¦99 ERROR | Prec2 Spec Signal | Prec2 V:kV | Prec2 I:mA | Prec2 Info:0 Bit0¦1 Bit1¦2 Bit2¦3 Bit3¦4 HS Ein¦5 Freigabe / Abdeckung vorhanden¦6 Temp. FÃ¼hler aktiv¦7 Temp. FÃ¼hler unterbrochen¦8 Bit8¦9 Bit9¦10 Bit10¦11 Bit11¦12 Bit12¦13 Bit13¦14 Bit14¦15 Bit15¦
19.05.2025¦11:51:15.435 | 0 | 0 | 0 | 0 | 0 | 4 | 10.1436 | 10.1436 | 0 | 30 | 0 | 0 | 0 | 0 | 0 | 4 | 10.0014 | 10.0014 | 0 | 30
19.05.2025¦11:51:16.436 | 0 | 0 | 0 | 0 | 0 | 4 | 10.0962 | 10.0962 | 0 | 30 | 0 | 0 | 0 | 0 | 0 | 4 | 10.0014 | 10.0014 | 0 | 30
19.05.2025¦11:51:17.435 | 0 | 0 | 0 | 0 | 0 | 4 | 10.0962 | 10.0962 | 0 | 30 | 0 | 0 | 0 | 0 | 0 | 4 | 10.0014 | 10.0014 | 0 | 30
19.05.2025¦11:51:18.435 | 0 | 0 | 0 | 0 | 0 | 4 | 10.0962 | 10.0962 | 0 | 30 | 0 | 0 | 0 | 0 | 0 | 4 | 10.0014 | 10.0014 | 0 | 30
19.05.2025¦11:51:19.435 | 0 | 0 | 0 | 0 | 0 | 4 | 10.0962 | 10.0962 | 0 | 30 | 0 | 0 | 0 | 0 | 0 | 4 | 10.0014 | 10.0014 | 0 | 30
19.05.2025¦11:51:20.435 | 0 | 0 | 0 | 0 | 0 | 4 | 10.0962 | 10.0962 | 0 | 30 | 0 | 0 | 0 | 0 | 0 | 4 | 9.954 | 9.954 | 0 | 30
19.05.2025¦11:51:21.435 | 0 | 0 | 0 | 0 | 0 | 4 | 10.0962 | 10.0962 | 0 | 30 | 0 | 0 | 0 | 0 | 0 | 4 | 9.954 | 9.954 | 0 | 30
19.05.2025¦11:51:22.436 | 0 | 0 | 0 | 0 | 0 | 4 | 10.0488 | 10.0488 | 0 | 30 | 0 | 0 | 0 | 0 | 0 | 4 | 9.954 | 9.954 | 0 | 30
19.05.2025¦11:51:23.436 | 0 | 0 | 0 | 0 | 0 | 4 | 10.1436 | 10.1436 | 0 | 30 | 0 | 0 | 0 | 0 | 0 | 4 | 10.0014 | 10.0014 | 0 | 30
19.05.2025¦11:51:24.435 | 0 | 0 | 0 | 0 | 0 | 4 | 10.1436 | 10.1436 | 0 | 30 | 0 | 0 | 0 | 0 | 0 | 4 | 10.0014 | 10.0014 | 0 | 30
19.05.2025¦11:51:25.435 | 0 | 0 | 0 | 0 | 0 | 4 | 10.1436 | 10.1436 | 0 | 30 | 0 | 0 | 0 | 0 | 0 | 4 | 10.0014 | 10.0014 | 0 | 30
19.05.2025¦11:51:26.435 | 0 | 0 | 0 | 0 | 0 | 4 | 10.1436 | 10.1436 | 0 | 30 | 0 | 0 | 0 | 0 | 0 | 4 | 10.0014 | 10.0014 | 0 | 30
19.05.2025¦11:51:27.436 | 0 | 0 | 0 | 0 | 0 | 4 | 10.0962 | 10.0962 | 0 | 30 | 0 | 0 | 0 | 0 | 0 | 4 | 10.0014 | 10.0014 | 0 | 30
19.05.2025¦11:51:28.435 | 0 | 0 | 0 | 0 | 0 | 4 | 10.0962 | 10.0962 | 0 | 30 | 0 | 0 | 0 | 0 | 0 | 4 | 10.0014 | 10.0014 | 0 | 30
19.05.2025¦11:51:29.435 | 0 | 0 | 0 | 0 | 0 | 4 | 10.0962 | 10.0962 | 0 | 30 | 0 | 0 | 0 | 0 | 0 | 4 | 10.0014 | 10.0014 | 0 | 30
19.05.2025¦11:51:30.435 | 0 | 0 | 0 | 0 | 0 | 4 | 10.0962 | 10.0962 | 0 | 30 | 0 | 0 | 0 | 0 | 0 | 4 | 10.0014 | 10.0014 | 0 | 30
19.05.2025¦11:51:31.435 | 0 | 0 | 0 | 0 | 0 | 4 | 10.1436 | 10.1436 | 0 | 30 | 0 | 0 | 0 | 0 | 0 | 4 | 10.0014 | 10.0014 | 0 | 30
19.05.2025¦11:51:32.435 | 0 | 0 | 0 | 0 | 0 | 4 | 10.1436 | 10.1436 | 0 | 30 | 0 | 0 | 0 | 0 | 0 | 4 | 10.0014 | 10.0014 | 0 | 30
19.05.2025¦11:51:33.435 | 0 | 0 | 0 | 0 | 0 | 4 | 10.1436 | 10.1436 | 0 | 30 | 0 | 0 | 0 | 0 | 0 | 4 | 10.0014 | 10.0014 | 0 | 30
19.05.2025¦11:51:34.435 | 0 | 0 | 0 | 0 | 0 | 4 | 10.1436 | 10.1436 | 0 | 30 | 0 | 0 | 0 | 0 | 0 | 4 | 10.0014 | 10.0014 | 0 | 30
19.05.2025¦11:51:35.435 | 0 | 0 | 0 | 0 | 0 | 4 | 10.1436 | 10.1436 | 0 | 30 | 0 | 0 | 0 | 0 | 0 | 4 | 10.0014 | 10.0014 | 0 | 30
19.05.2025¦11:51:36.435 | 0 | 0 | 0 | 0 | 0 | 4 | 10.1436 | 10.1436 | 0 | 30 | 0 | 0 | 0 | 0 | 0 | 4 | 10.0014 | 10.0014 | 0 | 30
19.05.2025¦11:51:37.435 | 0 | 0 | 0 | 0 | 0 | 4 | 10.1436 | 10.1436 | 0 | 30 | 0 | 0 | 0 | 0 | 0 | 4 | 9.954 | 9.954 | 0 | 30
19.05.2025¦11:51:38.435 | 0 | 0 | 0 | 0 | 0 | 4 | 14.2674 | 14.2674 | 0.0301 | 30 | 0 | 0 | 0 | 0 | 0 | 4 | 14.22 | 14.22 | 0 | 30
19.05.2025¦11:51:39.436 | 0 | 0 | 0 | 0 | 0 | 4 | 19.434 | 19.434 | 0.3569 | 30 | 0 | 0 | 0 | 0 | 0 | 4 | 19.2918 | 19.2918 | 0 | 30
19.05.2025¦11:51:40.436 | 0 | 0 | 0 | 0 | 0 | 4 | 22.9416 | 22.9416 | 1.1137 | 30 | 0 | 0 | 0 | 0 | 0 | 4 | 22.1832 | 22.1832 | 0 | 30
19.05.2025¦11:51:41.436 | 0 | 0 | 0 | 0 | 0 | 4 | 23.0364 | 23.0364 | 1.0492 | 30 | 0 | 0 | 0 | 0 | 0 | 4 | 22.2306 | 22.2306 | 0 | 30
19.05.2025¦11:51:42.435 | 0 | 0 | 0 | 0 | 0 | 4 | 23.0364 | 23.0364 | 1.0492 | 30 | 0 | 0 | 0 | 0 | 0 | 4 | 22.2306 | 22.2306 | 0 | 30
19.05.2025¦11:51:43.435 | 0 | 0 | 0 | 0 | 0 | 4 | 23.0364 | 23.0364 | 0.0946 | 30 | 0 | 0 | 0 | 0 | 0 | 4 | 22.989 | 22.989 | 1.376 | 30
19.05.2025¦11:51:44.435 | 0 | 0 | 0 | 0 | 0 | 4 | 23.3682 | 23.3682 | 0 | 30 | 0 | 0 | 0 | 0 | 0 | 4 | 22.989 | 22.989 | 1.2771 | 30
| OekoSolve | OekoSolve | OekoSolve | OekoSolve | OekoSolve | OekoSolve | OekoSolve | OekoSolve | OekoSolve | OekoSolve | OekoSolve | OekoSolve | OekoSolve | OekoSolve | OekoSolve | OekoSolve | OekoSolve | OekoSolve | OekoSolve | OekoSolve
| EnMeter_Prec1 | EnMeter_Prec1 | EnMeter_Prec1 | EnMeter_Prec1 | EnMeter_Prec1 | EnMeter_Prec1 | EnMeter_Prec1 | EnMeter_Prec1 | EnMeter_Prec1 | EnMeter_Prec1 | EnMeter_Prec2 | EnMeter_Prec2 | EnMeter_Prec2 | EnMeter_Prec2 | EnMeter_Prec2 | EnMeter_Prec2 | EnMeter_Prec2 | EnMeter_Prec2 | EnMeter_Prec2 | EnMeter_Prec2
| Prec1 P:W | Prec1 WTotal:kWh | Prec1 WDay:kWh | Prec1 WMonth:kWh | Prec1 WYear:kWh | Prec1 State:0 no info available¦1 Off¦2 Startup¦3 Ready¦4 On¦5 Charge¦6 Discharge¦7 Batt Low or Full¦8 Batt Full¦9 Batt low¦10 Finished¦11 Island¦12 Waiting¦91 Maintenance¦99 ERROR | Prec1 Spec Signal | Prec1 V:kV | Prec1 I:mA | Prec1 Info:0 Bit0¦1 Bit1¦2 Bit2¦3 Bit3¦4 HS Ein¦5 Freigabe / Abdeckung vorhanden¦6 Temp. FÃ¼hler aktiv¦7 Temp. FÃ¼hler unterbrochen¦8 Bit8¦9 Bit9¦10 Bit10¦11 Bit11¦12 Bit12¦13 Bit13¦14 Bit14¦15 Bit15¦ | Prec2 P:W | Prec2 WTotal:kWh | Prec2 WDay:kWh | Prec2 WMonth:kWh | Prec2 WYear:kWh | Prec2 State:0 no info available¦1 Off¦2 Startup¦3 Ready¦4 On¦5 Charge¦6 Discharge¦7 Batt Low or Full¦8 Batt Full¦9 Batt low¦10 Finished¦11 Island¦12 Waiting¦91 Maintenance¦99 ERROR | Prec2 Spec Signal | Prec2 V:kV | Prec2 I:mA | Prec2 Info:0 Bit0¦1 Bit1¦2 Bit2¦3 Bit3¦4 HS Ein¦5 Freigabe / Abdeckung vorhanden¦6 Temp. FÃ¼hler aktiv¦7 Temp. FÃ¼hler unterbrochen¦8 Bit8¦9 Bit9¦10 Bit10¦11 Bit11¦12 Bit12¦13 Bit13¦14 Bit14¦15 Bit15¦
19.05.2025¦11:51:45.435 | 0 | 0 | 0 | 0 | 0 | 4 | 23.4156 | 23.4156 | 0 | 30 | 0 | 0 | 0 | 0 | 0 | 4 | 22.989 | 22.989 | 1.2513 | 30
19.05.2025¦11:51:46.435 | 0 | 0 | 0 | 0 | 0 | 4 | 23.4156 | 23.4156 | 0 | 30 | 0 | 0 | 0 | 0 | 0 | 4 | 22.989 | 22.989 | 1.2513 | 30
19.05.2025¦11:51:47.435 | 0 | 0 | 0 | 0 | 0 | 4 | 23.463 | 23.463 | 0 | 30 | 0 | 0 | 0 | 0 | 0 | 4 | 22.8942 | 22.8942 | 1.2126 | 30
19.05.2025¦11:51:48.435 | 0 | 0 | 0 | 0 | 0 | 4 | 23.4156 | 23.4156 | 0 | 30 | 0 | 0 | 0 | 0 | 0 | 4 | 22.989 | 22.989 | 1.161 | 30
19.05.2025¦11:51:49.435 | 0 | 0 | 0 | 0 | 0 | 4 | 23.4156 | 23.4156 | 0 | 30 | 0 | 0 | 0 | 0 | 0 | 4 | 22.989 | 22.989 | 1.161 | 30
19.05.2025¦11:51:50.435 | 0 | 0 | 0 | 0 | 0 | 4 | 23.4156 | 23.4156 | 0 | 30 | 0 | 0 | 0 | 0 | 0 | 4 | 22.989 | 22.989 | 1.1782 | 30
19.05.2025¦11:51:51.436 | 0 | 0 | 0 | 0 | 0 | 4 | 23.4156 | 23.4156 | 0 | 30 | 0 | 0 | 0 | 0 | 0 | 4 | 22.9416 | 22.9416 | 1.1739 | 30
19.05.2025¦11:51:52.436 | 0 | 0 | 0 | 0 | 0 | 4 | 23.4156 | 23.4156 | 0 | 30 | 0 | 0 | 0 | 0 | 0 | 4 | 22.9416 | 22.9416 | 1.1825 | 30
19.05.2025¦11:51:53.435 | 0 | 0 | 0 | 0 | 0 | 4 | 23.4156 | 23.4156 | 0 | 30 | 0 | 0 | 0 | 0 | 0 | 4 | 22.9416 | 22.9416 | 1.1825 | 30
19.05.2025¦11:51:54.434 | 0 | 0 | 0 | 0 | 0 | 4 | 23.4156 | 23.4156 | 0 | 30 | 0 | 0 | 0 | 0 | 0 | 4 | 22.9416 | 22.9416 | 1.2642 | 30
19.05.2025¦11:51:55.435 | 0 | 0 | 0 | 0 | 0 | 4 | 23.3682 | 23.3682 | 0 | 30 | 0 | 0 | 0 | 0 | 0 | 4 | 23.0364 | 23.0364 | 1.1653 | 30
19.05.2025¦11:51:56.435 | 0 | 0 | 0 | 0 | 0 | 4 | 23.3682 | 23.3682 | 0 | 30 | 0 | 0 | 0 | 0 | 0 | 4 | 23.0364 | 23.0364 | 1.1653 | 30
19.05.2025¦11:51:57.435 | 0 | 0 | 0 | 0 | 0 | 4 | 23.3682 | 23.3682 | 0 | 30 | 0 | 0 | 0 | 0 | 0 | 4 | 22.989 | 22.989 | 1.2126 | 30
19.05.2025¦11:51:58.436 | 0 | 0 | 0 | 0 | 0 | 4 | 23.4156 | 23.4156 | 0 | 30 | 0 | 0 | 0 | 0 | 0 | 4 | 23.0364 | 23.0364 | 1.4491 | 30
19.05.2025¦11:51:59.436 | 0 | 0 | 0 | 0 | 0 | 4 | 23.3208 | 23.3208 | 0 | 30 | 0 | 0 | 0 | 0 | 0 | 4 | 22.989 | 22.989 | 1.3975 | 30
19.05.2025¦11:52:00.436 | 0 | 0 | 0 | 0 | 0 | 4 | 23.3208 | 23.3208 | 0 | 30 | 0 | 0 | 0 | 0 | 0 | 4 | 22.989 | 22.989 | 1.4147 | 30
19.05.2025¦11:52:01.435 | 0 | 0 | 0 | 0 | 0 | 99 | 0 | 0 | 0 | 30 | 0 | 0 | 0 | 0 | 0 | 99 | 0 | 0 | 0 | 30
19.05.2025¦11:52:02.435 | 0 | 0 | 0 | 0 | 0 | 99 | 0 | 0 | 0 | 30 | 0 | 0 | 0 | 0 | 0 | 99 | 0 | 0 | 0 | 30
19.05.2025¦11:52:03.436 | 0 | 0 | 0 | 0 | 0 | 4 | 10.5228 | 10.5228 | 0 | 30 | 0 | 0 | 0 | 0 | 0 | 4 | 10.9968 | 10.9968 | 0 | 30
19.05.2025¦11:52:04.436 | 0 | 0 | 0 | 0 | 0 | 4 | 15.8316 | 15.8316 | 0 | 30 | 0 | 0 | 0 | 0 | 0 | 4 | 15.9264 | 15.9264 | 0.0989 | 30
19.05.2025¦11:52:05.435 | 0 | 0 | 0 | 0 | 0 | 4 | 15.8316 | 15.8316 | 0 | 30 | 0 | 0 | 0 | 0 | 0 | 4 | 15.9264 | 15.9264 | 0.0989 | 30
19.05.2025¦11:52:06.436 | 0 | 0 | 0 | 0 | 0 | 4 | 23.4156 | 23.4156 | 0 | 30 | 0 | 0 | 0 | 0 | 0 | 4 | 22.9416 | 22.9416 | 1.2083 | 30
19.05.2025¦11:52:07.436 | 0 | 0 | 0 | 0 | 0 | 99 | 0 | 0 | 0 | 30 | 0 | 0 | 0 | 0 | 0 | 4 | 22.9416 | 22.9416 | 1.3287 | 30
19.05.2025¦11:52:08.435 | 0 | 0 | 0 | 0 | 0 | 99 | 0 | 0 | 0 | 30 | 0 | 0 | 0 | 0 | 0 | 4 | 22.9416 | 22.9416 | 1.3287 | 30
19.05.2025¦11:52:09.434 | 0 | 0 | 0 | 0 | 0 | 99 | 0 | 0 | 0 | 30 | 0 | 0 | 0 | 0 | 0 | 4 | 22.9416 | 22.9416 | 1.3244 | 30
19.05.2025¦11:52:10.435 | 0 | 0 | 0 | 0 | 0 | 4 | 23.4156 | 23.4156 | 0 | 30 | 0 | 0 | 0 | 0 | 0 | 4 | 22.989 | 22.989 | 1.2341 | 30
19.05.2025¦11:52:11.434 | 0 | 0 | 0 | 0 | 0 | 4 | 23.4156 | 23.4156 | 0 | 30 | 0 | 0 | 0 | 0 | 0 | 4 | 22.9416 | 22.9416 | 1.2384 | 30
19.05.2025¦11:52:12.435 | 0 | 0 | 0 | 0 | 0 | 4 | 23.3208 | 23.3208 | 0 | 30 | 0 | 0 | 0 | 0 | 0 | 4 | 23.0364 | 23.0364 | 1.3373 | 30
19.05.2025¦11:52:13.435 | 0 | 0 | 0 | 0 | 0 | 4 | 23.4156 | 23.4156 | 0 | 30 | 0 | 0 | 0 | 0 | 0 | 4 | 22.9416 | 22.9416 | 1.2685 | 30
19.05.2025¦11:52:14.434 | 0 | 0 | 0 | 0 | 0 | 4 | 23.4156 | 23.4156 | 0 | 30 | 0 | 0 | 0 | 0 | 0 | 4 | 22.9416 | 22.9416 | 1.2685 | 30
| OekoSolve | OekoSolve | OekoSolve | OekoSolve | OekoSolve | OekoSolve | OekoSolve | OekoSolve | OekoSolve | OekoSolve | OekoSolve | OekoSolve | OekoSolve | OekoSolve | OekoSolve | OekoSolve | OekoSolve | OekoSolve | OekoSolve | OekoSolve
| EnMeter_Prec1 | EnMeter_Prec1 | EnMeter_Prec1 | EnMeter_Prec1 | EnMeter_Prec1 | EnMeter_Prec1 | EnMeter_Prec1 | EnMeter_Prec1 | EnMeter_Prec1 | EnMeter_Prec1 | EnMeter_Prec2 | EnMeter_Prec2 | EnMeter_Prec2 | EnMeter_Prec2 | EnMeter_Prec2 | EnMeter_Prec2 | EnMeter_Prec2 | EnMeter_Prec2 | EnMeter_Prec2 | EnMeter_Prec2
| Prec1 P:W | Prec1 WTotal:kWh | Prec1 WDay:kWh | Prec1 WMonth:kWh | Prec1 WYear:kWh | Prec1 State:0 no info available¦1 Off¦2 Startup¦3 Ready¦4 On¦5 Charge¦6 Discharge¦7 Batt Low or Full¦8 Batt Full¦9 Batt low¦10 Finished¦11 Island¦12 Waiting¦91 Maintenance¦99 ERROR | Prec1 Spec Signal | Prec1 V:kV | Prec1 I:mA | Prec1 Info:0 Bit0¦1 Bit1¦2 Bit2¦3 Bit3¦4 HS Ein¦5 Freigabe / Abdeckung vorhanden¦6 Temp. FÃ¼hler aktiv¦7 Temp. FÃ¼hler unterbrochen¦8 Bit8¦9 Bit9¦10 Bit10¦11 Bit11¦12 Bit12¦13 Bit13¦14 Bit14¦15 Bit15¦ | Prec2 P:W | Prec2 WTotal:kWh | Prec2 WDay:kWh | Prec2 WMonth:kWh | Prec2 WYear:kWh | Prec2 State:0 no info available¦1 Off¦2 Startup¦3 Ready¦4 On¦5 Charge¦6 Discharge¦7 Batt Low or Full¦8 Batt Full¦9 Batt low¦10 Finished¦11 Island¦12 Waiting¦91 Maintenance¦99 ERROR | Prec2 Spec Signal | Prec2 V:kV | Prec2 I:mA | Prec2 Info:0 Bit0¦1 Bit1¦2 Bit2¦3 Bit3¦4 HS Ein¦5 Freigabe / Abdeckung vorhanden¦6 Temp. FÃ¼hler aktiv¦7 Temp. FÃ¼hler unterbrochen¦8 Bit8¦9 Bit9¦10 Bit10¦11 Bit11¦12 Bit12¦13 Bit13¦14 Bit14¦15 Bit15¦
19.05.2025¦11:52:15.435 | 0 | 0 | 0 | 0 | 0 | 4 | 23.4156 | 23.4156 | 0 | 30 | 0 | 0 | 0 | 0 | 0 | 4 | 22.989 | 22.989 | 1.2857 | 30
19.05.2025¦11:52:16.436 | 0 | 0 | 0 | 0 | 0 | 4 | 23.3682 | 23.3682 | 0 | 30 | 0 | 0 | 0 | 0 | 0 | 4 | 22.989 | 22.989 | 1.3502 | 30
19.05.2025¦11:52:17.435 | 0 | 0 | 0 | 0 | 0 | 4 | 22.4202 | 22.4202 | 0 | 30 | 0 | 0 | 0 | 0 | 0 | 4 | 21.9936 | 21.9936 | 0.903 | 30
19.05.2025¦11:52:18.435 | 0 | 0 | 0 | 0 | 0 | 4 | 22.4202 | 22.4202 | 0 | 30 | 0 | 0 | 0 | 0 | 0 | 4 | 21.9936 | 21.9936 | 0.903 | 30
19.05.2025¦11:52:19.436 | 0 | 0 | 0 | 0 | 0 | 4 | 22.4202 | 22.4202 | 0 | 30 | 0 | 0 | 0 | 0 | 0 | 4 | 22.041 | 22.041 | 0.8729 | 30
19.05.2025¦11:52:20.436 | 0 | 0 | 0 | 0 | 0 | 4 | 22.4202 | 22.4202 | 0 | 30 | 0 | 0 | 0 | 0 | 0 | 4 | 21.9936 | 21.9936 | 0.8385 | 30
19.05.2025¦11:52:21.436 | 0 | 0 | 0 | 0 | 0 | 4 | 22.4202 | 22.4202 | 0 | 30 | 0 | 0 | 0 | 0 | 0 | 4 | 21.9936 | 21.9936 | 0.8901 | 30
19.05.2025¦11:52:22.436 | 0 | 0 | 0 | 0 | 0 | 4 | 22.4202 | 22.4202 | 0 | 30 | 0 | 0 | 0 | 0 | 0 | 4 | 21.9936 | 21.9936 | 0.9288 | 30
19.05.2025¦11:52:23.435 | 0 | 0 | 0 | 0 | 0 | 4 | 22.4202 | 22.4202 | 0 | 30 | 0 | 0 | 0 | 0 | 0 | 4 | 21.9936 | 21.9936 | 0.9202 | 30
19.05.2025¦11:52:24.435 | 0 | 0 | 0 | 0 | 0 | 4 | 22.4202 | 22.4202 | 0 | 30 | 0 | 0 | 0 | 0 | 0 | 4 | 21.9936 | 21.9936 | 0.9202 | 30
19.05.2025¦11:52:25.436 | 0 | 0 | 0 | 0 | 0 | 4 | 22.4202 | 22.4202 | 0 | 30 | 0 | 0 | 0 | 0 | 0 | 4 | 21.9936 | 21.9936 | 0.8901 | 30
19.05.2025¦11:52:26.436 | 0 | 0 | 0 | 0 | 0 | 4 | 22.4202 | 22.4202 | 0 | 30 | 0 | 0 | 0 | 0 | 0 | 4 | 21.9462 | 21.9462 | 0.8987 | 30
19.05.2025¦11:52:27.435 | 0 | 0 | 0 | 0 | 0 | 4 | 22.4202 | 22.4202 | 0 | 30 | 0 | 0 | 0 | 0 | 0 | 4 | 21.9936 | 21.9936 | 0.9632 | 30
19.05.2025¦11:52:28.436 | 0 | 0 | 0 | 0 | 0 | 4 | 22.4202 | 22.4202 | 0 | 30 | 0 | 0 | 0 | 0 | 0 | 4 | 22.041 | 22.041 | 0.9288 | 30
19.05.2025¦11:52:29.436 | 0 | 0 | 0 | 0 | 0 | 4 | 22.3728 | 22.3728 | 0 | 30 | 0 | 0 | 0 | 0 | 0 | 4 | 21.9936 | 21.9936 | 0.8987 | 30
19.05.2025¦11:52:30.435 | 0 | 0 | 0 | 0 | 0 | 4 | 22.3728 | 22.3728 | 0 | 30 | 0 | 0 | 0 | 0 | 0 | 4 | 21.9936 | 21.9936 | 0.8987 | 30
19.05.2025¦11:52:31.435 | 0 | 0 | 0 | 0 | 0 | 4 | 22.4202 | 22.4202 | 0 | 30 | 0 | 0 | 0 | 0 | 0 | 4 | 21.9936 | 21.9936 | 0.8557 | 30
19.05.2025¦11:52:32.435 | 0 | 0 | 0 | 0 | 0 | 4 | 22.4202 | 22.4202 | 0 | 30 | 0 | 0 | 0 | 0 | 0 | 4 | 21.9936 | 21.9936 | 0.8557 | 30
19.05.2025¦11:52:33.435 | 0 | 0 | 0 | 0 | 0 | 4 | 22.4202 | 22.4202 | 0 | 30 | 0 | 0 | 0 | 0 | 0 | 4 | 21.9936 | 21.9936 | 0.8772 | 30
19.05.2025¦11:52:34.436 | 0 | 0 | 0 | 0 | 0 | 4 | 22.4202 | 22.4202 | 0 | 30 | 0 | 0 | 0 | 0 | 0 | 4 | 22.041 | 22.041 | 0.946 | 30
19.05.2025¦11:52:35.436 | 0 | 0 | 0 | 0 | 0 | 4 | 22.3728 | 22.3728 | 0 | 30 | 0 | 0 | 0 | 0 | 0 | 4 | 21.9462 | 21.9462 | 0.9331 | 30
19.05.2025¦11:52:36.435 | 0 | 0 | 0 | 0 | 0 | 4 | 22.3728 | 22.3728 | 0 | 30 | 0 | 0 | 0 | 0 | 0 | 4 | 21.9462 | 21.9462 | 0.9331 | 30
19.05.2025¦11:52:37.436 | 0 | 0 | 0 | 0 | 0 | 4 | 22.4202 | 22.4202 | 0 | 30 | 0 | 0 | 0 | 0 | 0 | 4 | 21.9936 | 21.9936 | 0.9933 | 30
19.05.2025¦11:52:38.436 | 0 | 0 | 0 | 0 | 0 | 4 | 22.3728 | 22.3728 | 0 | 30 | 0 | 0 | 0 | 0 | 0 | 4 | 21.9936 | 21.9936 | 0.9288 | 30
19.05.2025¦11:52:39.436 | 0 | 0 | 0 | 0 | 0 | 4 | 22.3728 | 22.3728 | 0 | 30 | 0 | 0 | 0 | 0 | 0 | 4 | 21.9936 | 21.9936 | 0.8987 | 30
19.05.2025¦11:52:40.435 | 0 | 0 | 0 | 0 | 0 | 4 | 22.3728 | 22.3728 | 0 | 30 | 0 | 0 | 0 | 0 | 0 | 4 | 21.9936 | 21.9936 | 0.8987 | 30
19.05.2025¦11:52:41.435 | 0 | 0 | 0 | 0 | 0 | 4 | 22.4202 | 22.4202 | 0 | 30 | 0 | 0 | 0 | 0 | 0 | 4 | 21.9936 | 21.9936 | 0.9374 | 30
19.05.2025¦11:52:42.436 | 0 | 0 | 0 | 0 | 0 | 4 | 22.4202 | 22.4202 | 0 | 30 | 0 | 0 | 0 | 0 | 0 | 4 | 21.9936 | 21.9936 | 0.9804 | 30
19.05.2025¦11:52:43.435 | 0 | 0 | 0 | 0 | 0 | 4 | 22.4202 | 22.4202 | 0 | 30 | 0 | 0 | 0 | 0 | 0 | 4 | 21.9936 | 21.9936 | 0.9804 | 30
19.05.2025¦11:52:44.435 | 0 | 0 | 0 | 0 | 0 | 4 | 22.3728 | 22.3728 | 0 | 30 | 0 | 0 | 0 | 0 | 0 | 4 | 21.9936 | 21.9936 | 0.9847 | 30
| OekoSolve | OekoSolve | OekoSolve | OekoSolve | OekoSolve | OekoSolve | OekoSolve | OekoSolve | OekoSolve | OekoSolve | OekoSolve | OekoSolve | OekoSolve | OekoSolve | OekoSolve | OekoSolve | OekoSolve | OekoSolve | OekoSolve | OekoSolve
| EnMeter_Prec1 | EnMeter_Prec1 | EnMeter_Prec1 | EnMeter_Prec1 | EnMeter_Prec1 | EnMeter_Prec1 | EnMeter_Prec1 | EnMeter_Prec1 | EnMeter_Prec1 | EnMeter_Prec1 | EnMeter_Prec2 | EnMeter_Prec2 | EnMeter_Prec2 | EnMeter_Prec2 | EnMeter_Prec2 | EnMeter_Prec2 | EnMeter_Prec2 | EnMeter_Prec2 | EnMeter_Prec2 | EnMeter_Prec2
| Prec1 P:W | Prec1 WTotal:kWh | Prec1 WDay:kWh | Prec1 WMonth:kWh | Prec1 WYear:kWh | Prec1 State:0 no info available¦1 Off¦2 Startup¦3 Ready¦4 On¦5 Charge¦6 Discharge¦7 Batt Low or Full¦8 Batt Full¦9 Batt low¦10 Finished¦11 Island¦12 Waiting¦91 Maintenance¦99 ERROR | Prec1 Spec Signal | Prec1 V:kV | Prec1 I:mA | Prec1 Info:0 Bit0¦1 Bit1¦2 Bit2¦3 Bit3¦4 HS Ein¦5 Freigabe / Abdeckung vorhanden¦6 Temp. FÃ¼hler aktiv¦7 Temp. FÃ¼hler unterbrochen¦8 Bit8¦9 Bit9¦10 Bit10¦11 Bit11¦12 Bit12¦13 Bit13¦14 Bit14¦15 Bit15¦ | Prec2 P:W | Prec2 WTotal:kWh | Prec2 WDay:kWh | Prec2 WMonth:kWh | Prec2 WYear:kWh | Prec2 State:0 no info available¦1 Off¦2 Startup¦3 Ready¦4 On¦5 Charge¦6 Discharge¦7 Batt Low or Full¦8 Batt Full¦9 Batt low¦10 Finished¦11 Island¦12 Waiting¦91 Maintenance¦99 ERROR | Prec2 Spec Signal | Prec2 V:kV | Prec2 I:mA | Prec2 Info:0 Bit0¦1 Bit1¦2 Bit2¦3 Bit3¦4 HS Ein¦5 Freigabe / Abdeckung vorhanden¦6 Temp. FÃ¼hler aktiv¦7 Temp. FÃ¼hler unterbrochen¦8 Bit8¦9 Bit9¦10 Bit10¦11 Bit11¦12 Bit12¦13 Bit13¦14 Bit14¦15 Bit15¦
19.05.2025¦11:52:45.436 | 0 | 0 | 0 | 0 | 0 | 4 | 22.3728 | 22.3728 | 0 | 30 | 0 | 0 | 0 | 0 | 0 | 4 | 21.9936 | 21.9936 | 0.9546 | 30
19.05.2025¦11:52:46.436 | 0 | 0 | 0 | 0 | 0 | 4 | 22.3728 | 22.3728 | 0 | 30 | 0 | 0 | 0 | 0 | 0 | 4 | 22.041 | 22.041 | 1.032 | 30
19.05.2025¦11:52:47.435 | 0 | 0 | 0 | 0 | 0 | 4 | 22.3728 | 22.3728 | 0 | 30 | 0 | 0 | 0 | 0 | 0 | 4 | 22.041 | 22.041 | 1.032 | 30
19.05.2025¦11:52:48.436 | 0 | 0 | 0 | 0 | 0 | 4 | 22.3254 | 22.3254 | 0 | 30 | 0 | 0 | 0 | 0 | 0 | 4 | 21.9462 | 21.9462 | 1.0277 | 30
19.05.2025¦11:52:49.436 | 0 | 0 | 0 | 0 | 0 | 4 | 22.3728 | 22.3728 | 0 | 30 | 0 | 0 | 0 | 0 | 0 | 4 | 21.9936 | 21.9936 | 1.075 | 30
19.05.2025¦11:52:50.436 | 0 | 0 | 0 | 0 | 0 | 4 | 22.4202 | 22.4202 | 0 | 30 | 0 | 0 | 0 | 0 | 0 | 4 | 21.9462 | 21.9462 | 1.0793 | 30
19.05.2025¦11:52:51.435 | 0 | 0 | 0 | 0 | 0 | 4 | 22.4202 | 22.4202 | 0 | 30 | 0 | 0 | 0 | 0 | 0 | 4 | 21.9462 | 21.9462 | 1.0793 | 30
19.05.2025¦11:52:52.435 | 0 | 0 | 0 | 0 | 0 | 4 | 22.4202 | 22.4202 | 0 | 30 | 0 | 0 | 0 | 0 | 0 | 4 | 21.9936 | 21.9936 | 1.0922 | 30
19.05.2025¦11:52:53.436 | 0 | 0 | 0 | 0 | 0 | 4 | 22.4202 | 22.4202 | 0 | 30 | 0 | 0 | 0 | 0 | 0 | 4 | 21.9936 | 21.9936 | 1.0836 | 30
19.05.2025¦11:52:54.436 | 0 | 0 | 0 | 0 | 0 | 4 | 22.3728 | 22.3728 | 0 | 30 | 0 | 0 | 0 | 0 | 0 | 4 | 21.9936 | 21.9936 | 1.0707 | 30
19.05.2025¦11:52:55.435 | 0 | 0 | 0 | 0 | 0 | 4 | 22.3728 | 22.3728 | 0 | 30 | 0 | 0 | 0 | 0 | 0 | 4 | 22.041 | 22.041 | 1.0578 | 30
19.05.2025¦11:52:56.435 | 0 | 0 | 0 | 0 | 0 | 4 | 22.3728 | 22.3728 | 0 | 30 | 0 | 0 | 0 | 0 | 0 | 4 | 22.041 | 22.041 | 1.0578 | 30
19.05.2025¦11:52:57.435 | 0 | 0 | 0 | 0 | 0 | 4 | 22.3728 | 22.3728 | 0 | 30 | 0 | 0 | 0 | 0 | 0 | 4 | 21.9936 | 21.9936 | 1.0707 | 30
19.05.2025¦11:52:58.435 | 0 | 0 | 0 | 0 | 0 | 4 | 22.3728 | 22.3728 | 0 | 30 | 0 | 0 | 0 | 0 | 0 | 4 | 21.9936 | 21.9936 | 1.0707 | 30
19.05.2025¦11:52:59.436 | 0 | 0 | 0 | 0 | 0 | 4 | 22.3728 | 22.3728 | 0 | 30 | 0 | 0 | 0 | 0 | 0 | 4 | 21.9936 | 21.9936 | 1.0879 | 30
19.05.2025¦11:53:00.436 | 0 | 0 | 0 | 0 | 0 | 4 | 22.3728 | 22.3728 | 0 | 30 | 0 | 0 | 0 | 0 | 0 | 4 | 21.9936 | 21.9936 | 1.1309 | 30
19.05.2025¦11:53:01.436 | 0 | 0 | 0 | 0 | 0 | 4 | 22.3728 | 22.3728 | 0 | 30 | 0 | 0 | 0 | 0 | 0 | 4 | 21.9936 | 21.9936 | 1.1051 | 30
19.05.2025¦11:53:02.435 | 0 | 0 | 0 | 0 | 0 | 4 | 22.3728 | 22.3728 | 0 | 30 | 0 | 0 | 0 | 0 | 0 | 4 | 21.9936 | 21.9936 | 1.1051 | 30
19.05.2025¦11:53:03.435 | 0 | 0 | 0 | 0 | 0 | 4 | 22.3728 | 22.3728 | 0 | 30 | 0 | 0 | 0 | 0 | 0 | 4 | 21.9936 | 21.9936 | 1.1266 | 30
19.05.2025¦11:53:04.435 | 0 | 0 | 0 | 0 | 0 | 4 | 22.3728 | 22.3728 | 0 | 30 | 0 | 0 | 0 | 0 | 0 | 4 | 21.9936 | 21.9936 | 1.1481 | 30
19.05.2025¦11:53:05.436 | 0 | 0 | 0 | 0 | 0 | 4 | 22.3254 | 22.3254 | 0 | 30 | 0 | 0 | 0 | 0 | 0 | 4 | 21.9936 | 21.9936 | 1.1223 | 30
19.05.2025¦11:53:06.436 | 0 | 0 | 0 | 0 | 0 | 4 | 22.3728 | 22.3728 | 0 | 30 | 0 | 0 | 0 | 0 | 0 | 4 | 21.9936 | 21.9936 | 1.118 | 30
19.05.2025¦11:53:07.435 | 0 | 0 | 0 | 0 | 0 | 4 | 22.3728 | 22.3728 | 0 | 30 | 0 | 0 | 0 | 0 | 0 | 4 | 21.9936 | 21.9936 | 1.118 | 30
19.05.2025¦11:53:08.436 | 0 | 0 | 0 | 0 | 0 | 4 | 22.4202 | 22.4202 | 0 | 30 | 0 | 0 | 0 | 0 | 0 | 4 | 21.9936 | 21.9936 | 1.1352 | 30
19.05.2025¦11:53:09.436 | 0 | 0 | 0 | 0 | 0 | 4 | 22.3728 | 22.3728 | 0 | 30 | 0 | 0 | 0 | 0 | 0 | 4 | 21.9936 | 21.9936 | 1.1653 | 30
19.05.2025¦11:53:10.434 | 0 | 0 | 0 | 0 | 0 | 4 | 22.3728 | 22.3728 | 0 | 30 | 0 | 0 | 0 | 0 | 0 | 4 | 21.9936 | 21.9936 | 1.1653 | 30
19.05.2025¦11:53:11.435 | 0 | 0 | 0 | 0 | 0 | 4 | 22.3728 | 22.3728 | 0 | 30 | 0 | 0 | 0 | 0 | 0 | 4 | 21.9936 | 21.9936 | 1.1825 | 30
19.05.2025¦11:53:12.435 | 0 | 0 | 0 | 0 | 0 | 4 | 22.3728 | 22.3728 | 0 | 30 | 0 | 0 | 0 | 0 | 0 | 4 | 21.9936 | 21.9936 | 1.1567 | 30
19.05.2025¦11:53:13.436 | 0 | 0 | 0 | 0 | 0 | 4 | 22.3254 | 22.3254 | 0 | 30 | 0 | 0 | 0 | 0 | 0 | 4 | 21.9936 | 21.9936 | 1.2599 | 30
19.05.2025¦11:53:14.436 | 0 | 0 | 0 | 0 | 0 | 4 | 22.3728 | 22.3728 | 0 | 30 | 0 | 0 | 0 | 0 | 0 | 4 | 21.9936 | 21.9936 | 1.1395 | 30
| OekoSolve | OekoSolve | OekoSolve | OekoSolve | OekoSolve | OekoSolve | OekoSolve | OekoSolve | OekoSolve | OekoSolve | OekoSolve | OekoSolve | OekoSolve | OekoSolve | OekoSolve | OekoSolve | OekoSolve | OekoSolve | OekoSolve | OekoSolve
| EnMeter_Prec1 | EnMeter_Prec1 | EnMeter_Prec1 | EnMeter_Prec1 | EnMeter_Prec1 | EnMeter_Prec1 | EnMeter_Prec1 | EnMeter_Prec1 | EnMeter_Prec1 | EnMeter_Prec1 | EnMeter_Prec2 | EnMeter_Prec2 | EnMeter_Prec2 | EnMeter_Prec2 | EnMeter_Prec2 | EnMeter_Prec2 | EnMeter_Prec2 | EnMeter_Prec2 | EnMeter_Prec2 | EnMeter_Prec2
| Prec1 P:W | Prec1 WTotal:kWh | Prec1 WDay:kWh | Prec1 WMonth:kWh | Prec1 WYear:kWh | Prec1 State:0 no info available¦1 Off¦2 Startup¦3 Ready¦4 On¦5 Charge¦6 Discharge¦7 Batt Low or Full¦8 Batt Full¦9 Batt low¦10 Finished¦11 Island¦12 Waiting¦91 Maintenance¦99 ERROR | Prec1 Spec Signal | Prec1 V:kV | Prec1 I:mA | Prec1 Info:0 Bit0¦1 Bit1¦2 Bit2¦3 Bit3¦4 HS Ein¦5 Freigabe / Abdeckung vorhanden¦6 Temp. FÃ¼hler aktiv¦7 Temp. FÃ¼hler unterbrochen¦8 Bit8¦9 Bit9¦10 Bit10¦11 Bit11¦12 Bit12¦13 Bit13¦14 Bit14¦15 Bit15¦ | Prec2 P:W | Prec2 WTotal:kWh | Prec2 WDay:kWh | Prec2 WMonth:kWh | Prec2 WYear:kWh | Prec2 State:0 no info available¦1 Off¦2 Startup¦3 Ready¦4 On¦5 Charge¦6 Discharge¦7 Batt Low or Full¦8 Batt Full¦9 Batt low¦10 Finished¦11 Island¦12 Waiting¦91 Maintenance¦99 ERROR | Prec2 Spec Signal | Prec2 V:kV | Prec2 I:mA | Prec2 Info:0 Bit0¦1 Bit1¦2 Bit2¦3 Bit3¦4 HS Ein¦5 Freigabe / Abdeckung vorhanden¦6 Temp. FÃ¼hler aktiv¦7 Temp. FÃ¼hler unterbrochen¦8 Bit8¦9 Bit9¦10 Bit10¦11 Bit11¦12 Bit12¦13 Bit13¦14 Bit14¦15 Bit15¦
19.05.2025¦11:53:15.435 | 0 | 0 | 0 | 0 | 0 | 4 | 22.3728 | 22.3728 | 0 | 30 | 0 | 0 | 0 | 0 | 0 | 4 | 21.9936 | 21.9936 | 1.1395 | 30
19.05.2025¦11:53:16.434 | 0 | 0 | 0 | 0 | 0 | 4 | 22.3728 | 22.3728 | 0 | 30 | 0 | 0 | 0 | 0 | 0 | 4 | 21.9936 | 21.9936 | 1.2384 | 30
19.05.2025¦11:53:17.436 | 0 | 0 | 0 | 0 | 0 | 4 | 22.3254 | 22.3254 | 0 | 30 | 0 | 0 | 0 | 0 | 0 | 4 | 22.041 | 22.041 | 1.204 | 30
19.05.2025¦11:53:18.434 | 0 | 0 | 0 | 0 | 0 | 4 | 22.3254 | 22.3254 | 0 | 30 | 0 | 0 | 0 | 0 | 0 | 4 | 22.041 | 22.041 | 1.204 | 30
19.05.2025¦11:53:19.435 | 0 | 0 | 0 | 0 | 0 | 4 | 22.3254 | 22.3254 | 0 | 30 | 0 | 0 | 0 | 0 | 0 | 4 | 22.041 | 22.041 | 1.2513 | 30
19.05.2025¦11:53:20.436 | 0 | 0 | 0 | 0 | 0 | 4 | 22.3728 | 22.3728 | 0 | 30 | 0 | 0 | 0 | 0 | 0 | 4 | 21.9462 | 21.9462 | 1.2685 | 30
19.05.2025¦11:53:21.435 | 0 | 0 | 0 | 0 | 0 | 4 | 22.3728 | 22.3728 | 0 | 30 | 0 | 0 | 0 | 0 | 0 | 4 | 21.9462 | 21.9462 | 1.2685 | 30
19.05.2025¦11:53:22.436 | 0 | 0 | 0 | 0 | 0 | 4 | 22.3728 | 22.3728 | 0 | 30 | 0 | 0 | 0 | 0 | 0 | 4 | 21.9936 | 21.9936 | 1.2513 | 30
19.05.2025¦11:53:23.436 | 0 | 0 | 0 | 0 | 0 | 4 | 22.4202 | 22.4202 | 0 | 30 | 0 | 0 | 0 | 0 | 0 | 4 | 22.041 | 22.041 | 1.204 | 30
19.05.2025¦11:53:24.435 | 0 | 0 | 0 | 0 | 0 | 4 | 22.4202 | 22.4202 | 0 | 30 | 0 | 0 | 0 | 0 | 0 | 4 | 22.041 | 22.041 | 1.204 | 30
19.05.2025¦11:53:25.436 | 0 | 0 | 0 | 0 | 0 | 4 | 8.6268 | 8.6268 | 0 | 30 | 0 | 0 | 0 | 0 | 0 | 4 | 8.4372 | 8.4372 | 0 | 30
19.05.2025¦11:53:26.436 | 0 | 0 | 0 | 0 | 0 | 4 | 8.532 | 8.532 | 0 | 30 | 0 | 0 | 0 | 0 | 0 | 4 | 9.006 | 9.006 | 0 | 30
19.05.2025¦11:53:27.436 | 0 | 0 | 0 | 0 | 0 | 4 | 13.5564 | 13.5564 | 0 | 30 | 0 | 0 | 0 | 0 | 0 | 4 | 13.5564 | 13.5564 | 0.0129 | 30
19.05.2025¦11:53:28.436 | 0 | 0 | 0 | 0 | 0 | 4 | 18.6756 | 18.6756 | 0 | 30 | 0 | 0 | 0 | 0 | 0 | 4 | 18.5808 | 18.5808 | 0.1892 | 30
19.05.2025¦11:53:29.435 | 0 | 0 | 0 | 0 | 0 | 4 | 22.3728 | 22.3728 | 0 | 30 | 0 | 0 | 0 | 0 | 0 | 4 | 21.9936 | 21.9936 | 1.0793 | 30
19.05.2025¦11:53:30.435 | 0 | 0 | 0 | 0 | 0 | 4 | 22.3728 | 22.3728 | 0 | 30 | 0 | 0 | 0 | 0 | 0 | 4 | 21.9936 | 21.9936 | 1.1008 | 30
19.05.2025¦11:53:31.435 | 0 | 0 | 0 | 0 | 0 | 4 | 22.3254 | 22.3254 | 0 | 30 | 0 | 0 | 0 | 0 | 0 | 4 | 22.041 | 22.041 | 1.1782 | 30
19.05.2025¦11:53:32.435 | 0 | 0 | 0 | 0 | 0 | 4 | 22.3728 | 22.3728 | 0 | 30 | 0 | 0 | 0 | 0 | 0 | 4 | 21.9936 | 21.9936 | 1.118 | 30
19.05.2025¦11:53:33.436 | 0 | 0 | 0 | 0 | 0 | 4 | 22.3728 | 22.3728 | 0 | 30 | 0 | 0 | 0 | 0 | 0 | 4 | 21.9936 | 21.9936 | 1.1481 | 30
19.05.2025¦11:53:34.435 | 0 | 0 | 0 | 0 | 0 | 4 | 22.3728 | 22.3728 | 0 | 30 | 0 | 0 | 0 | 0 | 0 | 4 | 21.9936 | 21.9936 | 1.1481 | 30
19.05.2025¦11:53:35.435 | 0 | 0 | 0 | 0 | 0 | 4 | 22.3728 | 22.3728 | 0 | 30 | 0 | 0 | 0 | 0 | 0 | 4 | 21.9936 | 21.9936 | 1.1696 | 30
19.05.2025¦11:53:36.436 | 0 | 0 | 0 | 0 | 0 | 4 | 22.4202 | 22.4202 | 0 | 30 | 0 | 0 | 0 | 0 | 0 | 4 | 21.9936 | 21.9936 | 1.0535 | 30
19.05.2025¦11:53:37.435 | 0 | 0 | 0 | 0 | 0 | 4 | 22.4202 | 22.4202 | 0 | 30 | 0 | 0 | 0 | 0 | 0 | 4 | 21.9936 | 21.9936 | 1.0535 | 30
19.05.2025¦11:53:38.436 | 0 | 0 | 0 | 0 | 0 | 4 | 22.3254 | 22.3254 | 0 | 30 | 0 | 0 | 0 | 0 | 0 | 4 | 21.9936 | 21.9936 | 1.1997 | 30
19.05.2025¦11:53:39.435 | 0 | 0 | 0 | 0 | 0 | 4 | 22.3254 | 22.3254 | 0 | 30 | 0 | 0 | 0 | 0 | 0 | 4 | 21.9936 | 21.9936 | 1.1997 | 30
19.05.2025¦11:53:40.434 | 0 | 0 | 0 | 0 | 0 | 4 | 22.3254 | 22.3254 | 0 | 30 | 0 | 0 | 0 | 0 | 0 | 4 | 21.9936 | 21.9936 | 1.1395 | 30
19.05.2025¦11:53:41.435 | 0 | 0 | 0 | 0 | 0 | 4 | 22.278 | 22.278 | 0 | 30 | 0 | 0 | 0 | 0 | 0 | 4 | 21.9936 | 21.9936 | 1.1825 | 30
19.05.2025¦11:53:42.435 | 0 | 0 | 0 | 0 | 0 | 4 | 22.3728 | 22.3728 | 0 | 30 | 0 | 0 | 0 | 0 | 0 | 4 | 21.9936 | 21.9936 | 1.2298 | 30
19.05.2025¦11:53:43.435 | 0 | 0 | 0 | 0 | 0 | 4 | 22.3728 | 22.3728 | 0 | 30 | 0 | 0 | 0 | 0 | 0 | 4 | 21.9936 | 21.9936 | 1.1266 | 30
19.05.2025¦11:53:44.435 | 0 | 0 | 0 | 0 | 0 | 4 | 22.3728 | 22.3728 | 0 | 30 | 0 | 0 | 0 | 0 | 0 | 4 | 21.9936 | 21.9936 | 1.2255 | 30
| OekoSolve | OekoSolve | OekoSolve | OekoSolve | OekoSolve | OekoSolve | OekoSolve | OekoSolve | OekoSolve | OekoSolve | OekoSolve | OekoSolve | OekoSolve | OekoSolve | OekoSolve | OekoSolve | OekoSolve | OekoSolve | OekoSolve | OekoSolve
| EnMeter_Prec1 | EnMeter_Prec1 | EnMeter_Prec1 | EnMeter_Prec1 | EnMeter_Prec1 | EnMeter_Prec1 | EnMeter_Prec1 | EnMeter_Prec1 | EnMeter_Prec1 | EnMeter_Prec1 | EnMeter_Prec2 | EnMeter_Prec2 | EnMeter_Prec2 | EnMeter_Prec2 | EnMeter_Prec2 | EnMeter_Prec2 | EnMeter_Prec2 | EnMeter_Prec2 | EnMeter_Prec2 | EnMeter_Prec2
| Prec1 P:W | Prec1 WTotal:kWh | Prec1 WDay:kWh | Prec1 WMonth:kWh | Prec1 WYear:kWh | Prec1 State:0 no info available¦1 Off¦2 Startup¦3 Ready¦4 On¦5 Charge¦6 Discharge¦7 Batt Low or Full¦8 Batt Full¦9 Batt low¦10 Finished¦11 Island¦12 Waiting¦91 Maintenance¦99 ERROR | Prec1 Spec Signal | Prec1 V:kV | Prec1 I:mA | Prec1 Info:0 Bit0¦1 Bit1¦2 Bit2¦3 Bit3¦4 HS Ein¦5 Freigabe / Abdeckung vorhanden¦6 Temp. FÃ¼hler aktiv¦7 Temp. FÃ¼hler unterbrochen¦8 Bit8¦9 Bit9¦10 Bit10¦11 Bit11¦12 Bit12¦13 Bit13¦14 Bit14¦15 Bit15¦ | Prec2 P:W | Prec2 WTotal:kWh | Prec2 WDay:kWh | Prec2 WMonth:kWh | Prec2 WYear:kWh | Prec2 State:0 no info available¦1 Off¦2 Startup¦3 Ready¦4 On¦5 Charge¦6 Discharge¦7 Batt Low or Full¦8 Batt Full¦9 Batt low¦10 Finished¦11 Island¦12 Waiting¦91 Maintenance¦99 ERROR | Prec2 Spec Signal | Prec2 V:kV | Prec2 I:mA | Prec2 Info:0 Bit0¦1 Bit1¦2 Bit2¦3 Bit3¦4 HS Ein¦5 Freigabe / Abdeckung vorhanden¦6 Temp. FÃ¼hler aktiv¦7 Temp. FÃ¼hler unterbrochen¦8 Bit8¦9 Bit9¦10 Bit10¦11 Bit11¦12 Bit12¦13 Bit13¦14 Bit14¦15 Bit15¦
19.05.2025¦11:53:45.436 | 0 | 0 | 0 | 0 | 0 | 4 | 22.3254 | 22.3254 | 0 | 30 | 0 | 0 | 0 | 0 | 0 | 4 | 21.9936 | 21.9936 | 1.2126 | 30
19.05.2025¦11:53:46.435 | 0 | 0 | 0 | 0 | 0 | 4 | 22.3254 | 22.3254 | 0 | 30 | 0 | 0 | 0 | 0 | 0 | 4 | 21.9936 | 21.9936 | 1.1782 | 30
19.05.2025¦11:53:47.435 | 0 | 0 | 0 | 0 | 0 | 4 | 22.3254 | 22.3254 | 0 | 30 | 0 | 0 | 0 | 0 | 0 | 4 | 21.9936 | 21.9936 | 1.1782 | 30
19.05.2025¦11:53:48.435 | 0 | 0 | 0 | 0 | 0 | 4 | 22.3728 | 22.3728 | 0 | 30 | 0 | 0 | 0 | 0 | 0 | 4 | 22.041 | 22.041 | 1.118 | 30
19.05.2025¦11:53:49.435 | 0 | 0 | 0 | 0 | 0 | 4 | 22.3728 | 22.3728 | 0 | 30 | 0 | 0 | 0 | 0 | 0 | 4 | 21.9936 | 21.9936 | 1.1438 | 30
19.05.2025¦11:53:50.435 | 0 | 0 | 0 | 0 | 0 | 4 | 22.3728 | 22.3728 | 0 | 30 | 0 | 0 | 0 | 0 | 0 | 4 | 21.9936 | 21.9936 | 1.1438 | 30
19.05.2025¦11:53:51.435 | 0 | 0 | 0 | 0 | 0 | 4 | 22.4202 | 22.4202 | 0 | 30 | 0 | 0 | 0 | 0 | 0 | 4 | 21.9936 | 21.9936 | 1.1567 | 30
19.05.2025¦11:53:52.436 | 0 | 0 | 0 | 0 | 0 | 4 | 22.3728 | 22.3728 | 0 | 30 | 0 | 0 | 0 | 0 | 0 | 4 | 22.041 | 22.041 | 1.1223 | 30
19.05.2025¦11:53:53.435 | 0 | 0 | 0 | 0 | 0 | 4 | 22.3728 | 22.3728 | 0 | 30 | 0 | 0 | 0 | 0 | 0 | 4 | 21.9936 | 21.9936 | 1.1739 | 30
19.05.2025¦11:53:54.435 | 0 | 0 | 0 | 0 | 0 | 4 | 22.3728 | 22.3728 | 0 | 30 | 0 | 0 | 0 | 0 | 0 | 4 | 21.9936 | 21.9936 | 1.204 | 30
19.05.2025¦11:53:55.435 | 0 | 0 | 0 | 0 | 0 | 4 | 22.3254 | 22.3254 | 0 | 30 | 0 | 0 | 0 | 0 | 0 | 4 | 22.041 | 22.041 | 1.1825 | 30
19.05.2025¦11:53:56.435 | 0 | 0 | 0 | 0 | 0 | 4 | 22.3254 | 22.3254 | 0 | 30 | 0 | 0 | 0 | 0 | 0 | 4 | 22.041 | 22.041 | 1.1825 | 30
19.05.2025¦11:53:57.436 | 0 | 0 | 0 | 0 | 0 | 4 | 22.3728 | 22.3728 | 0 | 30 | 0 | 0 | 0 | 0 | 0 | 4 | 21.9936 | 21.9936 | 1.1438 | 30
19.05.2025¦11:53:58.435 | 0 | 0 | 0 | 0 | 0 | 4 | 22.3728 | 22.3728 | 0 | 30 | 0 | 0 | 0 | 0 | 0 | 4 | 21.9936 | 21.9936 | 1.1438 | 30
19.05.2025¦11:53:59.436 | 0 | 0 | 0 | 0 | 0 | 4 | 22.3728 | 22.3728 | 0 | 30 | 0 | 0 | 0 | 0 | 0 | 4 | 21.9936 | 21.9936 | 1.1481 | 30
19.05.2025¦11:54:00.436 | 0 | 0 | 0 | 0 | 0 | 4 | 22.3728 | 22.3728 | 0 | 30 | 0 | 0 | 0 | 0 | 0 | 4 | 21.9936 | 21.9936 | 1.1739 | 30
19.05.2025¦11:54:01.435 | 0 | 0 | 0 | 0 | 0 | 4 | 22.3728 | 22.3728 | 0 | 30 | 0 | 0 | 0 | 0 | 0 | 4 | 21.9936 | 21.9936 | 1.1739 | 30
19.05.2025¦11:54:02.435 | 0 | 0 | 0 | 0 | 0 | 4 | 22.3728 | 22.3728 | 0 | 30 | 0 | 0 | 0 | 0 | 0 | 4 | 21.9936 | 21.9936 | 1.1223 | 30
19.05.2025¦11:54:03.434 | 0 | 0 | 0 | 0 | 0 | 4 | 22.3728 | 22.3728 | 0 | 30 | 0 | 0 | 0 | 0 | 0 | 4 | 21.9936 | 21.9936 | 1.1223 | 30
19.05.2025¦11:54:04.435 | 0 | 0 | 0 | 0 | 0 | 4 | 22.278 | 22.278 | 0 | 30 | 0 | 0 | 0 | 0 | 0 | 4 | 21.9462 | 21.9462 | 1.3416 | 30
19.05.2025¦11:54:05.436 | 0 | 0 | 0 | 0 | 0 | 4 | 22.3254 | 22.3254 | 0 | 30 | 0 | 0 | 0 | 0 | 0 | 4 | 21.9936 | 21.9936 | 1.3889 | 30
19.05.2025¦11:54:06.435 | 0 | 0 | 0 | 0 | 0 | 4 | 22.3254 | 22.3254 | 0 | 30 | 0 | 0 | 0 | 0 | 0 | 4 | 21.9936 | 21.9936 | 1.3889 | 30
19.05.2025¦11:54:07.435 | 0 | 0 | 0 | 0 | 0 | 4 | 22.3254 | 22.3254 | 0 | 30 | 0 | 0 | 0 | 0 | 0 | 4 | 22.041 | 22.041 | 1.2556 | 30
19.05.2025¦11:54:08.435 | 0 | 0 | 0 | 0 | 0 | 4 | 22.3254 | 22.3254 | 0 | 30 | 0 | 0 | 0 | 0 | 0 | 4 | 21.9936 | 21.9936 | 1.2556 | 30
19.05.2025¦11:54:09.435 | 0 | 0 | 0 | 0 | 0 | 4 | 22.3728 | 22.3728 | 0 | 30 | 0 | 0 | 0 | 0 | 0 | 4 | 21.9462 | 21.9462 | 1.2298 | 30
19.05.2025¦11:54:10.435 | 0 | 0 | 0 | 0 | 0 | 4 | 22.3728 | 22.3728 | 0 | 30 | 0 | 0 | 0 | 0 | 0 | 4 | 21.9462 | 21.9462 | 1.2298 | 30
19.05.2025¦11:54:11.436 | 0 | 0 | 0 | 0 | 0 | 4 | 22.3728 | 22.3728 | 0 | 30 | 0 | 0 | 0 | 0 | 0 | 4 | 21.9936 | 21.9936 | 1.1911 | 30
19.05.2025¦11:54:12.435 | 0 | 0 | 0 | 0 | 0 | 4 | 22.3728 | 22.3728 | 0 | 30 | 0 | 0 | 0 | 0 | 0 | 4 | 21.9936 | 21.9936 | 1.1911 | 30
19.05.2025¦11:54:13.435 | 0 | 0 | 0 | 0 | 0 | 4 | 22.3728 | 22.3728 | 0 | 30 | 0 | 0 | 0 | 0 | 0 | 4 | 21.9936 | 21.9936 | 1.1567 | 30
19.05.2025¦11:54:14.436 | 0 | 0 | 0 | 0 | 0 | 4 | 22.3728 | 22.3728 | 0 | 30 | 0 | 0 | 0 | 0 | 0 | 4 | 21.9462 | 21.9462 | 1.161 | 30
| OekoSolve | OekoSolve | OekoSolve | OekoSolve | OekoSolve | OekoSolve | OekoSolve | OekoSolve | OekoSolve | OekoSolve | OekoSolve | OekoSolve | OekoSolve | OekoSolve | OekoSolve | OekoSolve | OekoSolve | OekoSolve | OekoSolve | OekoSolve
| EnMeter_Prec1 | EnMeter_Prec1 | EnMeter_Prec1 | EnMeter_Prec1 | EnMeter_Prec1 | EnMeter_Prec1 | EnMeter_Prec1 | EnMeter_Prec1 | EnMeter_Prec1 | EnMeter_Prec1 | EnMeter_Prec2 | EnMeter_Prec2 | EnMeter_Prec2 | EnMeter_Prec2 | EnMeter_Prec2 | EnMeter_Prec2 | EnMeter_Prec2 | EnMeter_Prec2 | EnMeter_Prec2 | EnMeter_Prec2
| Prec1 P:W | Prec1 WTotal:kWh | Prec1 WDay:kWh | Prec1 WMonth:kWh | Prec1 WYear:kWh | Prec1 State:0 no info available¦1 Off¦2 Startup¦3 Ready¦4 On¦5 Charge¦6 Discharge¦7 Batt Low or Full¦8 Batt Full¦9 Batt low¦10 Finished¦11 Island¦12 Waiting¦91 Maintenance¦99 ERROR | Prec1 Spec Signal | Prec1 V:kV | Prec1 I:mA | Prec1 Info:0 Bit0¦1 Bit1¦2 Bit2¦3 Bit3¦4 HS Ein¦5 Freigabe / Abdeckung vorhanden¦6 Temp. FÃ¼hler aktiv¦7 Temp. FÃ¼hler unterbrochen¦8 Bit8¦9 Bit9¦10 Bit10¦11 Bit11¦12 Bit12¦13 Bit13¦14 Bit14¦15 Bit15¦ | Prec2 P:W | Prec2 WTotal:kWh | Prec2 WDay:kWh | Prec2 WMonth:kWh | Prec2 WYear:kWh | Prec2 State:0 no info available¦1 Off¦2 Startup¦3 Ready¦4 On¦5 Charge¦6 Discharge¦7 Batt Low or Full¦8 Batt Full¦9 Batt low¦10 Finished¦11 Island¦12 Waiting¦91 Maintenance¦99 ERROR | Prec2 Spec Signal | Prec2 V:kV | Prec2 I:mA | Prec2 Info:0 Bit0¦1 Bit1¦2 Bit2¦3 Bit3¦4 HS Ein¦5 Freigabe / Abdeckung vorhanden¦6 Temp. FÃ¼hler aktiv¦7 Temp. FÃ¼hler unterbrochen¦8 Bit8¦9 Bit9¦10 Bit10¦11 Bit11¦12 Bit12¦13 Bit13¦14 Bit14¦15 Bit15¦
19.05.2025¦11:54:15.435 | 0 | 0 | 0 | 0 | 0 | 4 | 22.3728 | 22.3728 | 0 | 30 | 0 | 0 | 0 | 0 | 0 | 4 | 21.9462 | 21.9462 | 1.161 | 30
19.05.2025¦11:54:16.435 | 0 | 0 | 0 | 0 | 0 | 4 | 22.3254 | 22.3254 | 0 | 30 | 0 | 0 | 0 | 0 | 0 | 4 | 21.9936 | 21.9936 | 1.1481 | 30
19.05.2025¦11:54:17.435 | 0 | 0 | 0 | 0 | 0 | 4 | 22.3728 | 22.3728 | 0 | 30 | 0 | 0 | 0 | 0 | 0 | 4 | 21.9936 | 21.9936 | 1.2599 | 30
19.05.2025¦11:54:18.436 | 0 | 0 | 0 | 0 | 0 | 4 | 22.3254 | 22.3254 | 0 | 30 | 0 | 0 | 0 | 0 | 0 | 4 | 21.9936 | 21.9936 | 1.2771 | 30
19.05.2025¦11:54:19.435 | 0 | 0 | 0 | 0 | 0 | 4 | 22.3254 | 22.3254 | 0 | 30 | 0 | 0 | 0 | 0 | 0 | 4 | 21.9936 | 21.9936 | 1.376 | 30
19.05.2025¦11:54:20.435 | 0 | 0 | 0 | 0 | 0 | 4 | 22.3254 | 22.3254 | 0 | 30 | 0 | 0 | 0 | 0 | 0 | 4 | 21.9936 | 21.9936 | 1.3502 | 30
19.05.2025¦11:54:21.435 | 0 | 0 | 0 | 0 | 0 | 4 | 22.3254 | 22.3254 | 0 | 30 | 0 | 0 | 0 | 0 | 0 | 4 | 21.9936 | 21.9936 | 1.3502 | 30
19.05.2025¦11:54:22.435 | 0 | 0 | 0 | 0 | 0 | 4 | 22.3728 | 22.3728 | 0 | 30 | 0 | 0 | 0 | 0 | 0 | 4 | 21.9936 | 21.9936 | 1.376 | 30
19.05.2025¦11:54:23.435 | 0 | 0 | 0 | 0 | 0 | 4 | 22.3728 | 22.3728 | 0 | 30 | 0 | 0 | 0 | 0 | 0 | 4 | 22.041 | 22.041 | 1.3588 | 30
19.05.2025¦11:54:24.436 | 0 | 0 | 0 | 0 | 0 | 4 | 22.278 | 22.278 | 0 | 30 | 0 | 0 | 0 | 0 | 0 | 4 | 21.9936 | 21.9936 | 1.2728 | 30
19.05.2025¦11:54:25.435 | 0 | 0 | 0 | 0 | 0 | 4 | 22.3728 | 22.3728 | 0 | 30 | 0 | 0 | 0 | 0 | 0 | 4 | 21.9936 | 21.9936 | 1.3072 | 30
19.05.2025¦11:54:26.435 | 0 | 0 | 0 | 0 | 0 | 4 | 22.3728 | 22.3728 | 0 | 30 | 0 | 0 | 0 | 0 | 0 | 4 | 21.9936 | 21.9936 | 1.3072 | 30
19.05.2025¦11:54:27.435 | 0 | 0 | 0 | 0 | 0 | 4 | 22.3254 | 22.3254 | 0 | 30 | 0 | 0 | 0 | 0 | 0 | 4 | 22.041 | 22.041 | 1.3373 | 30
19.05.2025¦11:54:28.436 | 0 | 0 | 0 | 0 | 0 | 4 | 22.3254 | 22.3254 | 0 | 30 | 0 | 0 | 0 | 0 | 0 | 4 | 21.9936 | 21.9936 | 1.2943 | 30
19.05.2025¦11:54:29.435 | 0 | 0 | 0 | 0 | 0 | 4 | 22.3254 | 22.3254 | 0 | 30 | 0 | 0 | 0 | 0 | 0 | 4 | 21.9936 | 21.9936 | 1.2943 | 30
19.05.2025¦11:54:30.435 | 0 | 0 | 0 | 0 | 0 | 4 | 22.278 | 22.278 | 0 | 30 | 0 | 0 | 0 | 0 | 0 | 4 | 21.9936 | 21.9936 | 1.2341 | 30
19.05.2025¦11:54:31.435 | 0 | 0 | 0 | 0 | 0 | 4 | 22.3254 | 22.3254 | 0 | 30 | 0 | 0 | 0 | 0 | 0 | 4 | 21.9936 | 21.9936 | 1.2513 | 30
19.05.2025¦11:54:32.435 | 0 | 0 | 0 | 0 | 0 | 4 | 22.278 | 22.278 | 0 | 30 | 0 | 0 | 0 | 0 | 0 | 4 | 21.9936 | 21.9936 | 1.2427 | 30
19.05.2025¦11:54:33.435 | 0 | 0 | 0 | 0 | 0 | 4 | 22.278 | 22.278 | 0 | 30 | 0 | 0 | 0 | 0 | 0 | 4 | 21.9936 | 21.9936 | 1.2427 | 30
19.05.2025¦11:54:34.436 | 0 | 0 | 0 | 0 | 0 | 4 | 22.3254 | 22.3254 | 0 | 30 | 0 | 0 | 0 | 0 | 0 | 4 | 22.041 | 22.041 | 1.2685 | 30
19.05.2025¦11:54:35.435 | 0 | 0 | 0 | 0 | 0 | 4 | 22.278 | 22.278 | 0 | 30 | 0 | 0 | 0 | 0 | 0 | 4 | 21.8988 | 21.8988 | 1.2298 | 30
19.05.2025¦11:54:36.435 | 0 | 0 | 0 | 0 | 0 | 4 | 22.278 | 22.278 | 0 | 30 | 0 | 0 | 0 | 0 | 0 | 4 | 21.8988 | 21.8988 | 1.2298 | 30
19.05.2025¦11:54:37.435 | 0 | 0 | 0 | 0 | 0 | 4 | 22.3254 | 22.3254 | 0 | 30 | 0 | 0 | 0 | 0 | 0 | 4 | 21.9936 | 21.9936 | 1.1911 | 30
19.05.2025¦11:54:38.435 | 0 | 0 | 0 | 0 | 0 | 4 | 22.3254 | 22.3254 | 0 | 30 | 0 | 0 | 0 | 0 | 0 | 4 | 21.9936 | 21.9936 | 1.247 | 30
19.05.2025¦11:54:39.435 | 0 | 0 | 0 | 0 | 0 | 4 | 22.3728 | 22.3728 | 0 | 30 | 0 | 0 | 0 | 0 | 0 | 4 | 21.9936 | 21.9936 | 1.2728 | 30
19.05.2025¦11:54:40.435 | 0 | 0 | 0 | 0 | 0 | 4 | 22.278 | 22.278 | 0 | 30 | 0 | 0 | 0 | 0 | 0 | 4 | 21.9462 | 21.9462 | 1.3244 | 30
19.05.2025¦11:54:41.435 | 0 | 0 | 0 | 0 | 0 | 4 | 22.278 | 22.278 | 0 | 30 | 0 | 0 | 0 | 0 | 0 | 4 | 21.9462 | 21.9462 | 1.3244 | 30
19.05.2025¦11:54:42.435 | 0 | 0 | 0 | 0 | 0 | 4 | 22.3254 | 22.3254 | 0 | 30 | 0 | 0 | 0 | 0 | 0 | 4 | 21.9936 | 21.9936 | 1.29 | 30
19.05.2025¦11:54:43.436 | 0 | 0 | 0 | 0 | 0 | 4 | 22.278 | 22.278 | 0 | 30 | 0 | 0 | 0 | 0 | 0 | 4 | 21.9936 | 21.9936 | 1.3072 | 30
19.05.2025¦11:54:44.436 | 0 | 0 | 0 | 0 | 0 | 4 | 22.3254 | 22.3254 | 0 | 30 | 0 | 0 | 0 | 0 | 0 | 4 | 21.9462 | 21.9462 | 1.2685 | 30
| OekoSolve | OekoSolve | OekoSolve | OekoSolve | OekoSolve | OekoSolve | OekoSolve | OekoSolve | OekoSolve | OekoSolve | OekoSolve | OekoSolve | OekoSolve | OekoSolve | OekoSolve | OekoSolve | OekoSolve | OekoSolve | OekoSolve | OekoSolve
| EnMeter_Prec1 | EnMeter_Prec1 | EnMeter_Prec1 | EnMeter_Prec1 | EnMeter_Prec1 | EnMeter_Prec1 | EnMeter_Prec1 | EnMeter_Prec1 | EnMeter_Prec1 | EnMeter_Prec1 | EnMeter_Prec2 | EnMeter_Prec2 | EnMeter_Prec2 | EnMeter_Prec2 | EnMeter_Prec2 | EnMeter_Prec2 | EnMeter_Prec2 | EnMeter_Prec2 | EnMeter_Prec2 | EnMeter_Prec2
| Prec1 P:W | Prec1 WTotal:kWh | Prec1 WDay:kWh | Prec1 WMonth:kWh | Prec1 WYear:kWh | Prec1 State:0 no info available¦1 Off¦2 Startup¦3 Ready¦4 On¦5 Charge¦6 Discharge¦7 Batt Low or Full¦8 Batt Full¦9 Batt low¦10 Finished¦11 Island¦12 Waiting¦91 Maintenance¦99 ERROR | Prec1 Spec Signal | Prec1 V:kV | Prec1 I:mA | Prec1 Info:0 Bit0¦1 Bit1¦2 Bit2¦3 Bit3¦4 HS Ein¦5 Freigabe / Abdeckung vorhanden¦6 Temp. FÃ¼hler aktiv¦7 Temp. FÃ¼hler unterbrochen¦8 Bit8¦9 Bit9¦10 Bit10¦11 Bit11¦12 Bit12¦13 Bit13¦14 Bit14¦15 Bit15¦ | Prec2 P:W | Prec2 WTotal:kWh | Prec2 WDay:kWh | Prec2 WMonth:kWh | Prec2 WYear:kWh | Prec2 State:0 no info available¦1 Off¦2 Startup¦3 Ready¦4 On¦5 Charge¦6 Discharge¦7 Batt Low or Full¦8 Batt Full¦9 Batt low¦10 Finished¦11 Island¦12 Waiting¦91 Maintenance¦99 ERROR | Prec2 Spec Signal | Prec2 V:kV | Prec2 I:mA | Prec2 Info:0 Bit0¦1 Bit1¦2 Bit2¦3 Bit3¦4 HS Ein¦5 Freigabe / Abdeckung vorhanden¦6 Temp. FÃ¼hler aktiv¦7 Temp. FÃ¼hler unterbrochen¦8 Bit8¦9 Bit9¦10 Bit10¦11 Bit11¦12 Bit12¦13 Bit13¦14 Bit14¦15 Bit15¦
19.05.2025¦11:54:45.435 | 0 | 0 | 0 | 0 | 0 | 4 | 22.3254 | 22.3254 | 0 | 30 | 0 | 0 | 0 | 0 | 0 | 4 | 21.9462 | 21.9462 | 1.2685 | 30
19.05.2025¦11:54:46.436 | 0 | 0 | 0 | 0 | 0 | 4 | 22.3728 | 22.3728 | 0 | 30 | 0 | 0 | 0 | 0 | 0 | 4 | 21.9936 | 21.9936 | 1.1954 | 30
19.05.2025¦11:54:47.436 | 0 | 0 | 0 | 0 | 0 | 4 | 22.3254 | 22.3254 | 0 | 30 | 0 | 0 | 0 | 0 | 0 | 4 | 21.9462 | 21.9462 | 1.2341 | 30
19.05.2025¦11:54:48.435 | 0 | 0 | 0 | 0 | 0 | 4 | 22.3254 | 22.3254 | 0 | 30 | 0 | 0 | 0 | 0 | 0 | 4 | 21.9936 | 21.9936 | 1.2126 | 30
19.05.2025¦11:54:49.435 | 0 | 0 | 0 | 0 | 0 | 4 | 22.3728 | 22.3728 | 0 | 30 | 0 | 0 | 0 | 0 | 0 | 4 | 21.9936 | 21.9936 | 1.1696 | 30
19.05.2025¦11:54:50.435 | 0 | 0 | 0 | 0 | 0 | 4 | 22.3728 | 22.3728 | 0 | 30 | 0 | 0 | 0 | 0 | 0 | 4 | 21.9936 | 21.9936 | 1.1696 | 30
19.05.2025¦11:54:51.436 | 0 | 0 | 0 | 0 | 0 | 4 | 22.3728 | 22.3728 | 0 | 30 | 0 | 0 | 0 | 0 | 0 | 4 | 21.9936 | 21.9936 | 1.2298 | 30
19.05.2025¦11:54:52.435 | 0 | 0 | 0 | 0 | 0 | 4 | 22.3728 | 22.3728 | 0 | 30 | 0 | 0 | 0 | 0 | 0 | 4 | 21.9936 | 21.9936 | 1.2255 | 30
19.05.2025¦11:54:53.435 | 0 | 0 | 0 | 0 | 0 | 4 | 22.3728 | 22.3728 | 0 | 30 | 0 | 0 | 0 | 0 | 0 | 4 | 21.9936 | 21.9936 | 1.2255 | 30
19.05.2025¦11:54:54.436 | 0 | 0 | 0 | 0 | 0 | 4 | 22.3254 | 22.3254 | 0 | 30 | 0 | 0 | 0 | 0 | 0 | 4 | 21.9936 | 21.9936 | 1.204 | 30
19.05.2025¦11:54:55.435 | 0 | 0 | 0 | 0 | 0 | 4 | 22.3254 | 22.3254 | 0 | 30 | 0 | 0 | 0 | 0 | 0 | 4 | 21.9936 | 21.9936 | 1.2083 | 30
19.05.2025¦11:54:56.435 | 0 | 0 | 0 | 0 | 0 | 4 | 22.3254 | 22.3254 | 0 | 30 | 0 | 0 | 0 | 0 | 0 | 4 | 21.9936 | 21.9936 | 1.2083 | 30
19.05.2025¦11:54:57.436 | 0 | 0 | 0 | 0 | 0 | 4 | 22.3254 | 22.3254 | 0 | 30 | 0 | 0 | 0 | 0 | 0 | 4 | 21.9462 | 21.9462 | 1.2427 | 30
19.05.2025¦11:54:58.436 | 0 | 0 | 0 | 0 | 0 | 4 | 22.3728 | 22.3728 | 0 | 30 | 0 | 0 | 0 | 0 | 0 | 4 | 21.9936 | 21.9936 | 1.2513 | 30
19.05.2025¦11:54:59.435 | 0 | 0 | 0 | 0 | 0 | 4 | 22.3728 | 22.3728 | 0 | 30 | 0 | 0 | 0 | 0 | 0 | 4 | 21.9936 | 21.9936 | 1.2513 | 30
19.05.2025¦11:55:00.436 | 0 | 0 | 0 | 0 | 0 | 4 | 22.3728 | 22.3728 | 0 | 30 | 0 | 0 | 0 | 0 | 0 | 4 | 21.9936 | 21.9936 | 1.2126 | 30
19.05.2025¦11:55:01.436 | 0 | 0 | 0 | 0 | 0 | 4 | 22.3728 | 22.3728 | 0 | 30 | 0 | 0 | 0 | 0 | 0 | 4 | 21.9936 | 21.9936 | 1.2341 | 30
19.05.2025¦11:55:02.435 | 0 | 0 | 0 | 0 | 0 | 4 | 22.3728 | 22.3728 | 0 | 30 | 0 | 0 | 0 | 0 | 0 | 4 | 21.9936 | 21.9936 | 1.2298 | 30
19.05.2025¦11:55:03.436 | 0 | 0 | 0 | 0 | 0 | 4 | 22.3728 | 22.3728 | 0 | 30 | 0 | 0 | 0 | 0 | 0 | 4 | 21.9936 | 21.9936 | 1.247 | 30
19.05.2025¦11:55:04.435 | 0 | 0 | 0 | 0 | 0 | 4 | 22.3254 | 22.3254 | 0 | 30 | 0 | 0 | 0 | 0 | 0 | 4 | 21.9462 | 21.9462 | 1.2298 | 30
19.05.2025¦11:55:05.435 | 0 | 0 | 0 | 0 | 0 | 4 | 22.3728 | 22.3728 | 0 | 30 | 0 | 0 | 0 | 0 | 0 | 4 | 21.9936 | 21.9936 | 1.1825 | 30
19.05.2025¦11:55:06.435 | 0 | 0 | 0 | 0 | 0 | 4 | 22.3728 | 22.3728 | 0 | 30 | 0 | 0 | 0 | 0 | 0 | 4 | 21.9936 | 21.9936 | 1.1825 | 30
19.05.2025¦11:55:07.436 | 0 | 0 | 0 | 0 | 0 | 4 | 22.3728 | 22.3728 | 0 | 30 | 0 | 0 | 0 | 0 | 0 | 4 | 21.9936 | 21.9936 | 1.2083 | 30
19.05.2025¦11:55:08.435 | 0 | 0 | 0 | 0 | 0 | 4 | 22.278 | 22.278 | 0 | 30 | 0 | 0 | 0 | 0 | 0 | 4 | 21.9936 | 21.9936 | 1.204 | 30
19.05.2025¦11:55:09.435 | 0 | 0 | 0 | 0 | 0 | 4 | 22.278 | 22.278 | 0 | 30 | 0 | 0 | 0 | 0 | 0 | 4 | 21.9936 | 21.9936 | 1.204 | 30
19.05.2025¦11:55:10.435 | 0 | 0 | 0 | 0 | 0 | 4 | 22.3254 | 22.3254 | 0 | 30 | 0 | 0 | 0 | 0 | 0 | 4 | 21.9936 | 21.9936 | 1.2341 | 30
19.05.2025¦11:55:11.435 | 0 | 0 | 0 | 0 | 0 | 4 | 22.3254 | 22.3254 | 0 | 30 | 0 | 0 | 0 | 0 | 0 | 4 | 21.9936 | 21.9936 | 1.161 | 30
19.05.2025¦11:55:12.436 | 0 | 0 | 0 | 0 | 0 | 4 | 22.3254 | 22.3254 | 0 | 30 | 0 | 0 | 0 | 0 | 0 | 4 | 21.9936 | 21.9936 | 1.2126 | 30
19.05.2025¦11:55:13.435 | 0 | 0 | 0 | 0 | 0 | 4 | 22.3728 | 22.3728 | 0 | 30 | 0 | 0 | 0 | 0 | 0 | 4 | 22.041 | 22.041 | 1.1051 | 30
19.05.2025¦11:55:14.435 | 0 | 0 | 0 | 0 | 0 | 4 | 22.3254 | 22.3254 | 0 | 30 | 0 | 0 | 0 | 0 | 0 | 4 | 21.9936 | 21.9936 | 1.2169 | 30
| OekoSolve | OekoSolve | OekoSolve | OekoSolve | OekoSolve | OekoSolve | OekoSolve | OekoSolve | OekoSolve | OekoSolve | OekoSolve | OekoSolve | OekoSolve | OekoSolve | OekoSolve | OekoSolve | OekoSolve | OekoSolve | OekoSolve | OekoSolve
| EnMeter_Prec1 | EnMeter_Prec1 | EnMeter_Prec1 | EnMeter_Prec1 | EnMeter_Prec1 | EnMeter_Prec1 | EnMeter_Prec1 | EnMeter_Prec1 | EnMeter_Prec1 | EnMeter_Prec1 | EnMeter_Prec2 | EnMeter_Prec2 | EnMeter_Prec2 | EnMeter_Prec2 | EnMeter_Prec2 | EnMeter_Prec2 | EnMeter_Prec2 | EnMeter_Prec2 | EnMeter_Prec2 | EnMeter_Prec2
| Prec1 P:W | Prec1 WTotal:kWh | Prec1 WDay:kWh | Prec1 WMonth:kWh | Prec1 WYear:kWh | Prec1 State:0 no info available¦1 Off¦2 Startup¦3 Ready¦4 On¦5 Charge¦6 Discharge¦7 Batt Low or Full¦8 Batt Full¦9 Batt low¦10 Finished¦11 Island¦12 Waiting¦91 Maintenance¦99 ERROR | Prec1 Spec Signal | Prec1 V:kV | Prec1 I:mA | Prec1 Info:0 Bit0¦1 Bit1¦2 Bit2¦3 Bit3¦4 HS Ein¦5 Freigabe / Abdeckung vorhanden¦6 Temp. FÃ¼hler aktiv¦7 Temp. FÃ¼hler unterbrochen¦8 Bit8¦9 Bit9¦10 Bit10¦11 Bit11¦12 Bit12¦13 Bit13¦14 Bit14¦15 Bit15¦ | Prec2 P:W | Prec2 WTotal:kWh | Prec2 WDay:kWh | Prec2 WMonth:kWh | Prec2 WYear:kWh | Prec2 State:0 no info available¦1 Off¦2 Startup¦3 Ready¦4 On¦5 Charge¦6 Discharge¦7 Batt Low or Full¦8 Batt Full¦9 Batt low¦10 Finished¦11 Island¦12 Waiting¦91 Maintenance¦99 ERROR | Prec2 Spec Signal | Prec2 V:kV | Prec2 I:mA | Prec2 Info:0 Bit0¦1 Bit1¦2 Bit2¦3 Bit3¦4 HS Ein¦5 Freigabe / Abdeckung vorhanden¦6 Temp. FÃ¼hler aktiv¦7 Temp. FÃ¼hler unterbrochen¦8 Bit8¦9 Bit9¦10 Bit10¦11 Bit11¦12 Bit12¦13 Bit13¦14 Bit14¦15 Bit15¦
19.05.2025¦11:55:15.435 | 0 | 0 | 0 | 0 | 0 | 4 | 22.4202 | 22.4202 | 0 | 30 | 0 | 0 | 0 | 0 | 0 | 4 | 21.9936 | 21.9936 | 1.2169 | 30
19.05.2025¦11:55:16.435 | 0 | 0 | 0 | 0 | 0 | 4 | 22.4202 | 22.4202 | 0 | 30 | 0 | 0 | 0 | 0 | 0 | 4 | 21.9936 | 21.9936 | 1.2169 | 30
19.05.2025¦11:55:17.434 | 0 | 0 | 0 | 0 | 0 | 4 | 22.3728 | 22.3728 | 0 | 30 | 0 | 0 | 0 | 0 | 0 | 4 | 21.9936 | 21.9936 | 1.1954 | 30
19.05.2025¦11:55:18.436 | 0 | 0 | 0 | 0 | 0 | 4 | 22.4202 | 22.4202 | 0 | 30 | 0 | 0 | 0 | 0 | 0 | 4 | 21.9936 | 21.9936 | 1.1954 | 30
19.05.2025¦11:55:19.436 | 0 | 0 | 0 | 0 | 0 | 4 | 22.3728 | 22.3728 | 0 | 30 | 0 | 0 | 0 | 0 | 0 | 4 | 21.9462 | 21.9462 | 1.1739 | 30
19.05.2025¦11:55:20.436 | 0 | 0 | 0 | 0 | 0 | 4 | 22.3728 | 22.3728 | 0 | 30 | 0 | 0 | 0 | 0 | 0 | 4 | 21.9936 | 21.9936 | 1.1782 | 30
19.05.2025¦11:55:21.435 | 0 | 0 | 0 | 0 | 0 | 4 | 22.3728 | 22.3728 | 0 | 30 | 0 | 0 | 0 | 0 | 0 | 4 | 21.9936 | 21.9936 | 1.1782 | 30
19.05.2025¦11:55:22.435 | 0 | 0 | 0 | 0 | 0 | 4 | 22.4202 | 22.4202 | 0 | 30 | 0 | 0 | 0 | 0 | 0 | 4 | 21.9936 | 21.9936 | 1.1395 | 30
19.05.2025¦11:55:23.435 | 0 | 0 | 0 | 0 | 0 | 4 | 22.3254 | 22.3254 | 0 | 30 | 0 | 0 | 0 | 0 | 0 | 4 | 21.9936 | 21.9936 | 1.2126 | 30
19.05.2025¦11:55:24.436 | 0 | 0 | 0 | 0 | 0 | 4 | 22.3254 | 22.3254 | 0 | 30 | 0 | 0 | 0 | 0 | 0 | 4 | 21.9936 | 21.9936 | 1.1868 | 30
19.05.2025¦11:55:25.435 | 0 | 0 | 0 | 0 | 0 | 4 | 22.3728 | 22.3728 | 0 | 30 | 0 | 0 | 0 | 0 | 0 | 4 | 21.9936 | 21.9936 | 1.2728 | 30
19.05.2025¦11:55:26.435 | 0 | 0 | 0 | 0 | 0 | 4 | 22.3728 | 22.3728 | 0 | 30 | 0 | 0 | 0 | 0 | 0 | 4 | 21.9936 | 21.9936 | 1.2728 | 30
19.05.2025¦11:55:27.435 | 0 | 0 | 0 | 0 | 0 | 4 | 22.3728 | 22.3728 | 0 | 30 | 0 | 0 | 0 | 0 | 0 | 4 | 21.9936 | 21.9936 | 1.2298 | 30
19.05.2025¦11:55:28.436 | 0 | 0 | 0 | 0 | 0 | 4 | 22.3728 | 22.3728 | 0 | 30 | 0 | 0 | 0 | 0 | 0 | 4 | 21.9936 | 21.9936 | 1.2685 | 30
19.05.2025¦11:55:29.435 | 0 | 0 | 0 | 0 | 0 | 4 | 22.3254 | 22.3254 | 0 | 30 | 0 | 0 | 0 | 0 | 0 | 4 | 21.9936 | 21.9936 | 1.2169 | 30
19.05.2025¦11:55:30.435 | 0 | 0 | 0 | 0 | 0 | 4 | 22.3254 | 22.3254 | 0 | 30 | 0 | 0 | 0 | 0 | 0 | 4 | 21.9936 | 21.9936 | 1.2341 | 30
19.05.2025¦11:55:31.435 | 0 | 0 | 0 | 0 | 0 | 4 | 22.3254 | 22.3254 | 0 | 30 | 0 | 0 | 0 | 0 | 0 | 4 | 21.9936 | 21.9936 | 1.2341 | 30
19.05.2025¦11:55:32.436 | 0 | 0 | 0 | 0 | 0 | 4 | 22.3254 | 22.3254 | 0 | 30 | 0 | 0 | 0 | 0 | 0 | 4 | 21.9936 | 21.9936 | 1.1782 | 30
19.05.2025¦11:55:33.435 | 0 | 0 | 0 | 0 | 0 | 4 | 22.3254 | 22.3254 | 0 | 30 | 0 | 0 | 0 | 0 | 0 | 4 | 21.9936 | 21.9936 | 1.1782 | 30
19.05.2025¦11:55:34.436 | 0 | 0 | 0 | 0 | 0 | 4 | 22.278 | 22.278 | 0 | 30 | 0 | 0 | 0 | 0 | 0 | 4 | 21.9462 | 21.9462 | 1.2341 | 30
19.05.2025¦11:55:35.435 | 0 | 0 | 0 | 0 | 0 | 4 | 22.278 | 22.278 | 0 | 30 | 0 | 0 | 0 | 0 | 0 | 4 | 21.9462 | 21.9462 | 1.2341 | 30
19.05.2025¦11:55:36.435 | 0 | 0 | 0 | 0 | 0 | 4 | 22.3728 | 22.3728 | 0 | 30 | 0 | 0 | 0 | 0 | 0 | 4 | 21.9462 | 21.9462 | 1.1782 | 30
19.05.2025¦11:55:37.435 | 0 | 0 | 0 | 0 | 0 | 4 | 22.3728 | 22.3728 | 0 | 30 | 0 | 0 | 0 | 0 | 0 | 4 | 21.9462 | 21.9462 | 1.1782 | 30
19.05.2025¦11:55:38.436 | 0 | 0 | 0 | 0 | 0 | 4 | 22.3728 | 22.3728 | 0 | 30 | 0 | 0 | 0 | 0 | 0 | 4 | 22.041 | 22.041 | 1.2513 | 30
19.05.2025¦11:55:39.435 | 0 | 0 | 0 | 0 | 0 | 99 | 0 | 0 | 0 | 30 | 0 | 0 | 0 | 0 | 0 | 99 | 0 | 0 | 0 | 30
19.05.2025¦11:55:40.435 | 0 | 0 | 0 | 0 | 0 | 4 | 8.1054 | 8.1054 | 0 | 30 | 0 | 0 | 0 | 0 | 0 | 4 | 8.058 | 8.058 | 0 | 30
19.05.2025¦11:55:41.435 | 0 | 0 | 0 | 0 | 0 | 4 | 8.1054 | 8.1054 | 0 | 30 | 0 | 0 | 0 | 0 | 0 | 4 | 8.058 | 8.058 | 0 | 30
19.05.2025¦11:55:42.435 | 0 | 0 | 0 | 0 | 0 | 4 | 16.3056 | 16.3056 | 0 | 30 | 0 | 0 | 0 | 0 | 0 | 4 | 16.3056 | 16.3056 | 0.1161 | 30
19.05.2025¦11:55:43.435 | 0 | 0 | 0 | 0 | 0 | 4 | 16.3056 | 16.3056 | 0 | 30 | 0 | 0 | 0 | 0 | 0 | 4 | 16.3056 | 16.3056 | 0.1161 | 30
19.05.2025¦11:55:44.435 | 0 | 0 | 0 | 0 | 0 | 4 | 21.3774 | 21.3774 | 0 | 30 | 0 | 0 | 0 | 0 | 0 | 4 | 21.33 | 21.33 | 0.7955 | 30
| OekoSolve | OekoSolve | OekoSolve | OekoSolve | OekoSolve | OekoSolve | OekoSolve | OekoSolve | OekoSolve | OekoSolve | OekoSolve | OekoSolve | OekoSolve | OekoSolve | OekoSolve | OekoSolve | OekoSolve | OekoSolve | OekoSolve | OekoSolve
| EnMeter_Prec1 | EnMeter_Prec1 | EnMeter_Prec1 | EnMeter_Prec1 | EnMeter_Prec1 | EnMeter_Prec1 | EnMeter_Prec1 | EnMeter_Prec1 | EnMeter_Prec1 | EnMeter_Prec1 | EnMeter_Prec2 | EnMeter_Prec2 | EnMeter_Prec2 | EnMeter_Prec2 | EnMeter_Prec2 | EnMeter_Prec2 | EnMeter_Prec2 | EnMeter_Prec2 | EnMeter_Prec2 | EnMeter_Prec2
| Prec1 P:W | Prec1 WTotal:kWh | Prec1 WDay:kWh | Prec1 WMonth:kWh | Prec1 WYear:kWh | Prec1 State:0 no info available¦1 Off¦2 Startup¦3 Ready¦4 On¦5 Charge¦6 Discharge¦7 Batt Low or Full¦8 Batt Full¦9 Batt low¦10 Finished¦11 Island¦12 Waiting¦91 Maintenance¦99 ERROR | Prec1 Spec Signal | Prec1 V:kV | Prec1 I:mA | Prec1 Info:0 Bit0¦1 Bit1¦2 Bit2¦3 Bit3¦4 HS Ein¦5 Freigabe / Abdeckung vorhanden¦6 Temp. FÃ¼hler aktiv¦7 Temp. FÃ¼hler unterbrochen¦8 Bit8¦9 Bit9¦10 Bit10¦11 Bit11¦12 Bit12¦13 Bit13¦14 Bit14¦15 Bit15¦ | Prec2 P:W | Prec2 WTotal:kWh | Prec2 WDay:kWh | Prec2 WMonth:kWh | Prec2 WYear:kWh | Prec2 State:0 no info available¦1 Off¦2 Startup¦3 Ready¦4 On¦5 Charge¦6 Discharge¦7 Batt Low or Full¦8 Batt Full¦9 Batt low¦10 Finished¦11 Island¦12 Waiting¦91 Maintenance¦99 ERROR | Prec2 Spec Signal | Prec2 V:kV | Prec2 I:mA | Prec2 Info:0 Bit0¦1 Bit1¦2 Bit2¦3 Bit3¦4 HS Ein¦5 Freigabe / Abdeckung vorhanden¦6 Temp. FÃ¼hler aktiv¦7 Temp. FÃ¼hler unterbrochen¦8 Bit8¦9 Bit9¦10 Bit10¦11 Bit11¦12 Bit12¦13 Bit13¦14 Bit14¦15 Bit15¦
19.05.2025¦11:55:45.435 | 0 | 0 | 0 | 0 | 0 | 4 | 22.3254 | 22.3254 | 0 | 30 | 0 | 0 | 0 | 0 | 0 | 4 | 22.041 | 22.041 | 1.1739 | 30
19.05.2025¦11:55:46.435 | 0 | 0 | 0 | 0 | 0 | 4 | 22.3254 | 22.3254 | 0 | 30 | 0 | 0 | 0 | 0 | 0 | 4 | 21.9936 | 21.9936 | 1.2814 | 30
19.05.2025¦11:55:47.435 | 0 | 0 | 0 | 0 | 0 | 4 | 22.3254 | 22.3254 | 0 | 30 | 0 | 0 | 0 | 0 | 0 | 4 | 21.9462 | 21.9462 | 1.2298 | 30
19.05.2025¦11:55:48.436 | 0 | 0 | 0 | 0 | 0 | 4 | 22.3254 | 22.3254 | 0 | 30 | 0 | 0 | 0 | 0 | 0 | 4 | 21.9462 | 21.9462 | 1.2255 | 30
19.05.2025¦11:55:49.435 | 0 | 0 | 0 | 0 | 0 | 4 | 22.3254 | 22.3254 | 0 | 30 | 0 | 0 | 0 | 0 | 0 | 4 | 21.9462 | 21.9462 | 1.2255 | 30
19.05.2025¦11:55:50.436 | 0 | 0 | 0 | 0 | 0 | 4 | 22.278 | 22.278 | 0 | 30 | 0 | 0 | 0 | 0 | 0 | 4 | 22.041 | 22.041 | 1.1911 | 30
19.05.2025¦11:55:51.435 | 0 | 0 | 0 | 0 | 0 | 4 | 22.278 | 22.278 | 0 | 30 | 0 | 0 | 0 | 0 | 0 | 4 | 21.9936 | 21.9936 | 1.2341 | 30
19.05.2025¦11:55:52.435 | 0 | 0 | 0 | 0 | 0 | 4 | 22.278 | 22.278 | 0 | 30 | 0 | 0 | 0 | 0 | 0 | 4 | 21.9936 | 21.9936 | 1.2341 | 30
19.05.2025¦11:55:53.435 | 0 | 0 | 0 | 0 | 0 | 4 | 22.3254 | 22.3254 | 0 | 30 | 0 | 0 | 0 | 0 | 0 | 4 | 21.9936 | 21.9936 | 1.2513 | 30
19.05.2025¦11:55:54.435 | 0 | 0 | 0 | 0 | 0 | 4 | 22.3254 | 22.3254 | 0 | 30 | 0 | 0 | 0 | 0 | 0 | 4 | 21.9936 | 21.9936 | 1.2513 | 30
19.05.2025¦11:55:55.436 | 0 | 0 | 0 | 0 | 0 | 4 | 22.3254 | 22.3254 | 0 | 30 | 0 | 0 | 0 | 0 | 0 | 4 | 21.9936 | 21.9936 | 1.2255 | 30
19.05.2025¦11:55:56.436 | 0 | 0 | 0 | 0 | 0 | 4 | 22.278 | 22.278 | 0 | 30 | 0 | 0 | 0 | 0 | 0 | 4 | 21.9936 | 21.9936 | 1.3072 | 30
19.05.2025¦11:55:57.436 | 0 | 0 | 0 | 0 | 0 | 4 | 22.3254 | 22.3254 | 0 | 30 | 0 | 0 | 0 | 0 | 0 | 4 | 21.9462 | 21.9462 | 1.3072 | 30
19.05.2025¦11:55:58.435 | 0 | 0 | 0 | 0 | 0 | 4 | 22.3254 | 22.3254 | 0 | 30 | 0 | 0 | 0 | 0 | 0 | 4 | 21.9462 | 21.9462 | 1.3072 | 30
19.05.2025¦11:55:59.435 | 0 | 0 | 0 | 0 | 0 | 4 | 22.3728 | 22.3728 | 0 | 30 | 0 | 0 | 0 | 0 | 0 | 4 | 21.9936 | 21.9936 | 1.3416 | 30
19.05.2025¦11:56:00.436 | 0 | 0 | 0 | 0 | 0 | 4 | 22.3728 | 22.3728 | 0 | 30 | 0 | 0 | 0 | 0 | 0 | 4 | 21.9936 | 21.9936 | 1.2771 | 30
19.05.2025¦11:56:01.436 | 0 | 0 | 0 | 0 | 0 | 4 | 22.278 | 22.278 | 0 | 30 | 0 | 0 | 0 | 0 | 0 | 4 | 21.9936 | 21.9936 | 1.3158 | 30
19.05.2025¦11:56:02.436 | 0 | 0 | 0 | 0 | 0 | 4 | 22.3728 | 22.3728 | 0 | 30 | 0 | 0 | 0 | 0 | 0 | 4 | 21.9936 | 21.9936 | 1.376 | 30
19.05.2025¦11:56:03.434 | 0 | 0 | 0 | 0 | 0 | 4 | 22.3728 | 22.3728 | 0 | 30 | 0 | 0 | 0 | 0 | 0 | 4 | 21.9936 | 21.9936 | 1.376 | 30
19.05.2025¦11:56:04.435 | 0 | 0 | 0 | 0 | 0 | 4 | 22.3254 | 22.3254 | 0 | 30 | 0 | 0 | 0 | 0 | 0 | 4 | 21.9936 | 21.9936 | 1.376 | 30
19.05.2025¦11:56:05.436 | 0 | 0 | 0 | 0 | 0 | 4 | 22.3254 | 22.3254 | 0 | 30 | 0 | 0 | 0 | 0 | 0 | 4 | 21.9936 | 21.9936 | 1.3072 | 30
19.05.2025¦11:56:06.436 | 0 | 0 | 0 | 0 | 0 | 4 | 22.3728 | 22.3728 | 0 | 30 | 0 | 0 | 0 | 0 | 0 | 4 | 21.9936 | 21.9936 | 1.3416 | 30
19.05.2025¦11:56:07.435 | 0 | 0 | 0 | 0 | 0 | 4 | 22.3728 | 22.3728 | 0 | 30 | 0 | 0 | 0 | 0 | 0 | 4 | 21.9936 | 21.9936 | 1.3416 | 30
19.05.2025¦11:56:08.435 | 0 | 0 | 0 | 0 | 0 | 4 | 22.278 | 22.278 | 0 | 30 | 0 | 0 | 0 | 0 | 0 | 4 | 21.9936 | 21.9936 | 1.29 | 30
19.05.2025¦11:56:09.435 | 0 | 0 | 0 | 0 | 0 | 4 | 22.278 | 22.278 | 0 | 30 | 0 | 0 | 0 | 0 | 0 | 4 | 21.9462 | 21.9462 | 1.3115 | 30
19.05.2025¦11:56:10.436 | 0 | 0 | 0 | 0 | 0 | 4 | 22.3254 | 22.3254 | 0 | 30 | 0 | 0 | 0 | 0 | 0 | 4 | 21.9936 | 21.9936 | 1.3115 | 30
19.05.2025¦11:56:11.435 | 0 | 0 | 0 | 0 | 0 | 4 | 22.3254 | 22.3254 | 0 | 30 | 0 | 0 | 0 | 0 | 0 | 4 | 21.9936 | 21.9936 | 1.3115 | 30
19.05.2025¦11:56:12.435 | 0 | 0 | 0 | 0 | 0 | 4 | 22.278 | 22.278 | 0 | 30 | 0 | 0 | 0 | 0 | 0 | 4 | 22.041 | 22.041 | 1.3459 | 30
19.05.2025¦11:56:13.435 | 0 | 0 | 0 | 0 | 0 | 4 | 22.3728 | 22.3728 | 0 | 30 | 0 | 0 | 0 | 0 | 0 | 4 | 21.9936 | 21.9936 | 1.376 | 30
19.05.2025¦11:56:14.435 | 0 | 0 | 0 | 0 | 0 | 4 | 22.3728 | 22.3728 | 0 | 30 | 0 | 0 | 0 | 0 | 0 | 4 | 21.9936 | 21.9936 | 1.376 | 30
19.05.2025¦11:56:15.435 | 0 | 0 | 0 | 0 | 0 | 4 | 22.3254 | 22.3254 | 0 | 30 | 0 | 0 | 0 | 0 | 0 | 4 | 22.041 | 22.041 | 1.3373 | 30
| OekoSolve | OekoSolve | OekoSolve | OekoSolve | OekoSolve | OekoSolve | OekoSolve | OekoSolve | OekoSolve | OekoSolve | OekoSolve | OekoSolve | OekoSolve | OekoSolve | OekoSolve | OekoSolve | OekoSolve | OekoSolve | OekoSolve | OekoSolve
| EnMeter_Prec1 | EnMeter_Prec1 | EnMeter_Prec1 | EnMeter_Prec1 | EnMeter_Prec1 | EnMeter_Prec1 | EnMeter_Prec1 | EnMeter_Prec1 | EnMeter_Prec1 | EnMeter_Prec1 | EnMeter_Prec2 | EnMeter_Prec2 | EnMeter_Prec2 | EnMeter_Prec2 | EnMeter_Prec2 | EnMeter_Prec2 | EnMeter_Prec2 | EnMeter_Prec2 | EnMeter_Prec2 | EnMeter_Prec2
| Prec1 P:W | Prec1 WTotal:kWh | Prec1 WDay:kWh | Prec1 WMonth:kWh | Prec1 WYear:kWh | Prec1 State:0 no info available¦1 Off¦2 Startup¦3 Ready¦4 On¦5 Charge¦6 Discharge¦7 Batt Low or Full¦8 Batt Full¦9 Batt low¦10 Finished¦11 Island¦12 Waiting¦91 Maintenance¦99 ERROR | Prec1 Spec Signal | Prec1 V:kV | Prec1 I:mA | Prec1 Info:0 Bit0¦1 Bit1¦2 Bit2¦3 Bit3¦4 HS Ein¦5 Freigabe / Abdeckung vorhanden¦6 Temp. FÃ¼hler aktiv¦7 Temp. FÃ¼hler unterbrochen¦8 Bit8¦9 Bit9¦10 Bit10¦11 Bit11¦12 Bit12¦13 Bit13¦14 Bit14¦15 Bit15¦ | Prec2 P:W | Prec2 WTotal:kWh | Prec2 WDay:kWh | Prec2 WMonth:kWh | Prec2 WYear:kWh | Prec2 State:0 no info available¦1 Off¦2 Startup¦3 Ready¦4 On¦5 Charge¦6 Discharge¦7 Batt Low or Full¦8 Batt Full¦9 Batt low¦10 Finished¦11 Island¦12 Waiting¦91 Maintenance¦99 ERROR | Prec2 Spec Signal | Prec2 V:kV | Prec2 I:mA | Prec2 Info:0 Bit0¦1 Bit1¦2 Bit2¦3 Bit3¦4 HS Ein¦5 Freigabe / Abdeckung vorhanden¦6 Temp. FÃ¼hler aktiv¦7 Temp. FÃ¼hler unterbrochen¦8 Bit8¦9 Bit9¦10 Bit10¦11 Bit11¦12 Bit12¦13 Bit13¦14 Bit14¦15 Bit15¦
19.05.2025¦11:56:16.435 | 0 | 0 | 0 | 0 | 0 | 4 | 22.3254 | 22.3254 | 0 | 30 | 0 | 0 | 0 | 0 | 0 | 4 | 22.041 | 22.041 | 1.3373 | 30
19.05.2025¦11:56:17.436 | 0 | 0 | 0 | 0 | 0 | 4 | 22.3728 | 22.3728 | 0 | 30 | 0 | 0 | 0 | 0 | 0 | 4 | 22.041 | 22.041 | 1.3545 | 30
19.05.2025¦11:56:18.436 | 0 | 0 | 0 | 0 | 0 | 4 | 22.3254 | 22.3254 | 0 | 30 | 0 | 0 | 0 | 0 | 0 | 4 | 21.9936 | 21.9936 | 1.3416 | 30
19.05.2025¦11:56:19.436 | 0 | 0 | 0 | 0 | 0 | 4 | 22.3254 | 22.3254 | 0 | 30 | 0 | 0 | 0 | 0 | 0 | 4 | 21.9462 | 21.9462 | 1.376 | 30
19.05.2025¦11:56:20.435 | 0 | 0 | 0 | 0 | 0 | 4 | 22.3254 | 22.3254 | 0 | 30 | 0 | 0 | 0 | 0 | 0 | 4 | 21.9462 | 21.9462 | 1.376 | 30
19.05.2025¦11:56:21.435 | 0 | 0 | 0 | 0 | 0 | 4 | 22.3254 | 22.3254 | 0 | 30 | 0 | 0 | 0 | 0 | 0 | 4 | 21.9936 | 21.9936 | 1.3287 | 30
19.05.2025¦11:56:22.435 | 0 | 0 | 0 | 0 | 0 | 4 | 22.3254 | 22.3254 | 0 | 30 | 0 | 0 | 0 | 0 | 0 | 4 | 21.9936 | 21.9936 | 1.2986 | 30
19.05.2025¦11:56:23.435 | 0 | 0 | 0 | 0 | 0 | 4 | 22.3254 | 22.3254 | 0 | 30 | 0 | 0 | 0 | 0 | 0 | 4 | 21.9936 | 21.9936 | 1.2986 | 30
19.05.2025¦11:56:24.436 | 0 | 0 | 0 | 0 | 0 | 4 | 22.278 | 22.278 | 0 | 30 | 0 | 0 | 0 | 0 | 0 | 4 | 22.041 | 22.041 | 1.5136 | 30
19.05.2025¦11:56:25.436 | 0 | 0 | 0 | 0 | 0 | 4 | 22.3254 | 22.3254 | 0 | 30 | 0 | 0 | 0 | 0 | 0 | 4 | 21.9936 | 21.9936 | 1.4147 | 30
19.05.2025¦11:56:26.435 | 0 | 0 | 0 | 0 | 0 | 4 | 22.3254 | 22.3254 | 0 | 30 | 0 | 0 | 0 | 0 | 0 | 4 | 21.9936 | 21.9936 | 1.4147 | 30
19.05.2025¦11:56:27.436 | 0 | 0 | 0 | 0 | 0 | 4 | 22.278 | 22.278 | 0 | 30 | 0 | 0 | 0 | 0 | 0 | 4 | 21.9936 | 21.9936 | 1.4405 | 30
19.05.2025¦11:56:28.436 | 0 | 0 | 0 | 0 | 0 | 4 | 22.3254 | 22.3254 | 0 | 30 | 0 | 0 | 0 | 0 | 0 | 4 | 21.9462 | 21.9462 | 1.4749 | 30
19.05.2025¦11:56:29.436 | 0 | 0 | 0 | 0 | 0 | 4 | 22.3254 | 22.3254 | 0 | 30 | 0 | 0 | 0 | 0 | 0 | 4 | 21.9936 | 21.9936 | 1.4534 | 30
19.05.2025¦11:56:30.436 | 0 | 0 | 0 | 0 | 0 | 4 | 22.2306 | 22.2306 | 0 | 30 | 0 | 0 | 0 | 0 | 0 | 4 | 21.9936 | 21.9936 | 1.5265 | 30
19.05.2025¦11:56:31.436 | 0 | 0 | 0 | 0 | 0 | 4 | 22.278 | 22.278 | 0 | 30 | 0 | 0 | 0 | 0 | 0 | 4 | 21.9462 | 21.9462 | 1.505 | 30
19.05.2025¦11:56:32.435 | 0 | 0 | 0 | 0 | 0 | 4 | 22.278 | 22.278 | 0 | 30 | 0 | 0 | 0 | 0 | 0 | 4 | 21.9462 | 21.9462 | 1.505 | 30
19.05.2025¦11:56:33.435 | 0 | 0 | 0 | 0 | 0 | 4 | 22.278 | 22.278 | 0 | 30 | 0 | 0 | 0 | 0 | 0 | 4 | 22.041 | 22.041 | 1.5136 | 30
19.05.2025¦11:56:34.435 | 0 | 0 | 0 | 0 | 0 | 4 | 22.278 | 22.278 | 0 | 30 | 0 | 0 | 0 | 0 | 0 | 4 | 22.041 | 22.041 | 1.4276 | 30
19.05.2025¦11:56:35.435 | 0 | 0 | 0 | 0 | 0 | 4 | 22.278 | 22.278 | 0 | 30 | 0 | 0 | 0 | 0 | 0 | 4 | 22.041 | 22.041 | 1.4276 | 30
19.05.2025¦11:56:36.436 | 0 | 0 | 0 | 0 | 0 | 4 | 22.3254 | 22.3254 | 0 | 30 | 0 | 0 | 0 | 0 | 0 | 4 | 21.9462 | 21.9462 | 1.5136 | 30
19.05.2025¦11:56:37.436 | 0 | 0 | 0 | 0 | 0 | 4 | 22.2306 | 22.2306 | 0 | 30 | 0 | 0 | 0 | 0 | 0 | 4 | 22.041 | 22.041 | 1.4792 | 30
19.05.2025¦11:56:38.435 | 0 | 0 | 0 | 0 | 0 | 4 | 22.2306 | 22.2306 | 0 | 30 | 0 | 0 | 0 | 0 | 0 | 4 | 22.041 | 22.041 | 1.4792 | 30
19.05.2025¦11:56:39.435 | 0 | 0 | 0 | 0 | 0 | 4 | 22.3254 | 22.3254 | 0 | 30 | 0 | 0 | 0 | 0 | 0 | 4 | 21.9936 | 21.9936 | 1.5179 | 30
19.05.2025¦11:56:40.435 | 0 | 0 | 0 | 0 | 0 | 4 | 22.278 | 22.278 | 0 | 30 | 0 | 0 | 0 | 0 | 0 | 4 | 22.041 | 22.041 | 1.4491 | 30
19.05.2025¦11:56:41.435 | 0 | 0 | 0 | 0 | 0 | 4 | 22.3254 | 22.3254 | 0 | 30 | 0 | 0 | 0 | 0 | 0 | 4 | 21.9936 | 21.9936 | 1.4491 | 30
19.05.2025¦11:56:42.435 | 0 | 0 | 0 | 0 | 0 | 4 | 22.3254 | 22.3254 | 0 | 30 | 0 | 0 | 0 | 0 | 0 | 4 | 21.9936 | 21.9936 | 1.4491 | 30
19.05.2025¦11:56:43.436 | 0 | 0 | 0 | 0 | 0 | 4 | 22.278 | 22.278 | 0 | 30 | 0 | 0 | 0 | 0 | 0 | 4 | 21.9936 | 21.9936 | 1.4319 | 30
19.05.2025¦11:56:44.435 | 0 | 0 | 0 | 0 | 0 | 4 | 22.278 | 22.278 | 0 | 30 | 0 | 0 | 0 | 0 | 0 | 4 | 21.9936 | 21.9936 | 1.4319 | 30
19.05.2025¦11:56:45.436 | 0 | 0 | 0 | 0 | 0 | 4 | 22.3728 | 22.3728 | 0 | 30 | 0 | 0 | 0 | 0 | 0 | 4 | 21.9936 | 21.9936 | 1.3932 | 30
| OekoSolve | OekoSolve | OekoSolve | OekoSolve | OekoSolve | OekoSolve | OekoSolve | OekoSolve | OekoSolve | OekoSolve | OekoSolve | OekoSolve | OekoSolve | OekoSolve | OekoSolve | OekoSolve | OekoSolve | OekoSolve | OekoSolve | OekoSolve
| EnMeter_Prec1 | EnMeter_Prec1 | EnMeter_Prec1 | EnMeter_Prec1 | EnMeter_Prec1 | EnMeter_Prec1 | EnMeter_Prec1 | EnMeter_Prec1 | EnMeter_Prec1 | EnMeter_Prec1 | EnMeter_Prec2 | EnMeter_Prec2 | EnMeter_Prec2 | EnMeter_Prec2 | EnMeter_Prec2 | EnMeter_Prec2 | EnMeter_Prec2 | EnMeter_Prec2 | EnMeter_Prec2 | EnMeter_Prec2
| Prec1 P:W | Prec1 WTotal:kWh | Prec1 WDay:kWh | Prec1 WMonth:kWh | Prec1 WYear:kWh | Prec1 State:0 no info available¦1 Off¦2 Startup¦3 Ready¦4 On¦5 Charge¦6 Discharge¦7 Batt Low or Full¦8 Batt Full¦9 Batt low¦10 Finished¦11 Island¦12 Waiting¦91 Maintenance¦99 ERROR | Prec1 Spec Signal | Prec1 V:kV | Prec1 I:mA | Prec1 Info:0 Bit0¦1 Bit1¦2 Bit2¦3 Bit3¦4 HS Ein¦5 Freigabe / Abdeckung vorhanden¦6 Temp. FÃ¼hler aktiv¦7 Temp. FÃ¼hler unterbrochen¦8 Bit8¦9 Bit9¦10 Bit10¦11 Bit11¦12 Bit12¦13 Bit13¦14 Bit14¦15 Bit15¦ | Prec2 P:W | Prec2 WTotal:kWh | Prec2 WDay:kWh | Prec2 WMonth:kWh | Prec2 WYear:kWh | Prec2 State:0 no info available¦1 Off¦2 Startup¦3 Ready¦4 On¦5 Charge¦6 Discharge¦7 Batt Low or Full¦8 Batt Full¦9 Batt low¦10 Finished¦11 Island¦12 Waiting¦91 Maintenance¦99 ERROR | Prec2 Spec Signal | Prec2 V:kV | Prec2 I:mA | Prec2 Info:0 Bit0¦1 Bit1¦2 Bit2¦3 Bit3¦4 HS Ein¦5 Freigabe / Abdeckung vorhanden¦6 Temp. FÃ¼hler aktiv¦7 Temp. FÃ¼hler unterbrochen¦8 Bit8¦9 Bit9¦10 Bit10¦11 Bit11¦12 Bit12¦13 Bit13¦14 Bit14¦15 Bit15¦
19.05.2025¦11:56:46.435 | 0 | 0 | 0 | 0 | 0 | 4 | 22.3728 | 22.3728 | 0 | 30 | 0 | 0 | 0 | 0 | 0 | 4 | 21.9936 | 21.9936 | 1.333 | 30
19.05.2025¦11:56:47.435 | 0 | 0 | 0 | 0 | 0 | 4 | 22.3728 | 22.3728 | 0 | 30 | 0 | 0 | 0 | 0 | 0 | 4 | 21.9936 | 21.9936 | 1.333 | 30
19.05.2025¦11:56:48.436 | 0 | 0 | 0 | 0 | 0 | 4 | 22.278 | 22.278 | 0 | 30 | 0 | 0 | 0 | 0 | 0 | 4 | 21.9936 | 21.9936 | 1.4577 | 30
19.05.2025¦11:56:49.436 | 0 | 0 | 0 | 0 | 0 | 4 | 22.3254 | 22.3254 | 0 | 30 | 0 | 0 | 0 | 0 | 0 | 4 | 21.9462 | 21.9462 | 1.4276 | 30
19.05.2025¦11:56:50.436 | 0 | 0 | 0 | 0 | 0 | 99 | 0 | 0 | 0 | 30 | 0 | 0 | 0 | 0 | 0 | 99 | 0 | 0 | 0 | 30
19.05.2025¦11:56:51.436 | 0 | 0 | 0 | 0 | 0 | 4 | 8.1054 | 8.1054 | 0 | 30 | 0 | 0 | 0 | 0 | 0 | 4 | 8.058 | 8.058 | 0 | 30
19.05.2025¦11:56:52.435 | 0 | 0 | 0 | 0 | 0 | 4 | 8.1054 | 8.1054 | 0 | 30 | 0 | 0 | 0 | 0 | 0 | 4 | 8.058 | 8.058 | 0 | 30
19.05.2025¦11:56:53.435 | 0 | 0 | 0 | 0 | 0 | 4 | 10.0962 | 10.0962 | 0 | 30 | 0 | 0 | 0 | 0 | 0 | 4 | 10.2858 | 10.2858 | 0 | 30
19.05.2025¦11:56:54.436 | 0 | 0 | 0 | 0 | 0 | 4 | 19.671 | 19.671 | 0 | 30 | 0 | 0 | 0 | 0 | 0 | 4 | 19.5762 | 19.5762 | 0.4687 | 30
19.05.2025¦11:56:55.435 | 0 | 0 | 0 | 0 | 0 | 4 | 19.671 | 19.671 | 0 | 30 | 0 | 0 | 0 | 0 | 0 | 4 | 19.5762 | 19.5762 | 0.4687 | 30
19.05.2025¦11:56:56.436 | 0 | 0 | 0 | 0 | 0 | 99 | 0 | 0 | 0 | 30 | 0 | 0 | 0 | 0 | 0 | 99 | 0 | 0 | 0 | 30
19.05.2025¦11:56:57.435 | 0 | 0 | 0 | 0 | 0 | 99 | 0 | 0 | 0 | 30 | 0 | 0 | 0 | 0 | 0 | 99 | 0 | 0 | 0 | 30
19.05.2025¦11:56:58.435 | 0 | 0 | 0 | 0 | 0 | 4 | 8.1054 | 8.1054 | 0 | 30 | 0 | 0 | 0 | 0 | 0 | 4 | 8.295 | 8.295 | 0 | 30
19.05.2025¦11:56:59.435 | 0 | 0 | 0 | 0 | 0 | 4 | 8.1054 | 8.1054 | 0 | 30 | 0 | 0 | 0 | 0 | 0 | 4 | 8.295 | 8.295 | 0 | 30
19.05.2025¦11:57:00.436 | 0 | 0 | 0 | 0 | 0 | 4 | 18.3912 | 18.3912 | 0 | 30 | 0 | 0 | 0 | 0 | 0 | 4 | 18.486 | 18.486 | 0.2752 | 30
19.05.2025¦11:57:01.435 | 0 | 0 | 0 | 0 | 0 | 4 | 22.3728 | 22.3728 | 0 | 30 | 0 | 0 | 0 | 0 | 0 | 4 | 21.9936 | 21.9936 | 1.2599 | 30
19.05.2025¦11:57:02.435 | 0 | 0 | 0 | 0 | 0 | 4 | 22.3728 | 22.3728 | 0 | 30 | 0 | 0 | 0 | 0 | 0 | 4 | 21.9936 | 21.9936 | 1.2599 | 30
19.05.2025¦11:57:03.435 | 0 | 0 | 0 | 0 | 0 | 99 | 0 | 0 | 0 | 30 | 0 | 0 | 0 | 0 | 0 | 99 | 0 | 0 | 0 | 30
19.05.2025¦11:57:04.435 | 0 | 0 | 0 | 0 | 0 | 4 | 8.1054 | 8.1054 | 0 | 30 | 0 | 0 | 0 | 0 | 0 | 4 | 8.058 | 8.058 | 0 | 30
19.05.2025¦11:57:05.435 | 0 | 0 | 0 | 0 | 0 | 4 | 8.1054 | 8.1054 | 0 | 30 | 0 | 0 | 0 | 0 | 0 | 4 | 8.058 | 8.058 | 0 | 30
19.05.2025¦11:57:06.436 | 0 | 0 | 0 | 0 | 0 | 4 | 17.4906 | 17.4906 | 0 | 30 | 0 | 0 | 0 | 0 | 0 | 4 | 17.4906 | 17.4906 | 0.1935 | 30
19.05.2025¦11:57:07.435 | 0 | 0 | 0 | 0 | 0 | 4 | 22.3254 | 22.3254 | 0 | 30 | 0 | 0 | 0 | 0 | 0 | 4 | 21.9936 | 21.9936 | 1.247 | 30
19.05.2025¦11:57:08.435 | 0 | 0 | 0 | 0 | 0 | 4 | 22.3254 | 22.3254 | 0 | 30 | 0 | 0 | 0 | 0 | 0 | 4 | 21.9936 | 21.9936 | 1.247 | 30
19.05.2025¦11:57:09.435 | 0 | 0 | 0 | 0 | 0 | 99 | 0 | 0 | 0 | 30 | 0 | 0 | 0 | 0 | 0 | 99 | 0 | 0 | 0 | 30
19.05.2025¦11:57:10.435 | 0 | 0 | 0 | 0 | 0 | 99 | 0 | 0 | 0 | 30 | 0 | 0 | 0 | 0 | 0 | 99 | 0 | 0 | 0 | 30
19.05.2025¦11:57:11.435 | 0 | 0 | 0 | 0 | 0 | 4 | 8.1054 | 8.1054 | 0 | 30 | 0 | 0 | 0 | 0 | 0 | 4 | 8.058 | 8.058 | 0 | 30
19.05.2025¦11:57:12.436 | 0 | 0 | 0 | 0 | 0 | 4 | 16.4004 | 16.4004 | 0 | 30 | 0 | 0 | 0 | 0 | 0 | 4 | 16.5426 | 16.5426 | 0.1333 | 30
19.05.2025¦11:57:13.436 | 0 | 0 | 0 | 0 | 0 | 4 | 21.3774 | 21.3774 | 0 | 30 | 0 | 0 | 0 | 0 | 0 | 4 | 21.5196 | 21.5196 | 1.0062 | 30
19.05.2025¦11:57:14.436 | 0 | 0 | 0 | 0 | 0 | 4 | 22.3254 | 22.3254 | 0 | 30 | 0 | 0 | 0 | 0 | 0 | 4 | 21.9936 | 21.9936 | 1.3975 | 30
19.05.2025¦11:57:15.435 | 0 | 0 | 0 | 0 | 0 | 4 | 22.3254 | 22.3254 | 0 | 30 | 0 | 0 | 0 | 0 | 0 | 4 | 21.9936 | 21.9936 | 1.3975 | 30
| OekoSolve | OekoSolve | OekoSolve | OekoSolve | OekoSolve | OekoSolve | OekoSolve | OekoSolve | OekoSolve | OekoSolve | OekoSolve | OekoSolve | OekoSolve | OekoSolve | OekoSolve | OekoSolve | OekoSolve | OekoSolve | OekoSolve | OekoSolve
| EnMeter_Prec1 | EnMeter_Prec1 | EnMeter_Prec1 | EnMeter_Prec1 | EnMeter_Prec1 | EnMeter_Prec1 | EnMeter_Prec1 | EnMeter_Prec1 | EnMeter_Prec1 | EnMeter_Prec1 | EnMeter_Prec2 | EnMeter_Prec2 | EnMeter_Prec2 | EnMeter_Prec2 | EnMeter_Prec2 | EnMeter_Prec2 | EnMeter_Prec2 | EnMeter_Prec2 | EnMeter_Prec2 | EnMeter_Prec2
| Prec1 P:W | Prec1 WTotal:kWh | Prec1 WDay:kWh | Prec1 WMonth:kWh | Prec1 WYear:kWh | Prec1 State:0 no info available¦1 Off¦2 Startup¦3 Ready¦4 On¦5 Charge¦6 Discharge¦7 Batt Low or Full¦8 Batt Full¦9 Batt low¦10 Finished¦11 Island¦12 Waiting¦91 Maintenance¦99 ERROR | Prec1 Spec Signal | Prec1 V:kV | Prec1 I:mA | Prec1 Info:0 Bit0¦1 Bit1¦2 Bit2¦3 Bit3¦4 HS Ein¦5 Freigabe / Abdeckung vorhanden¦6 Temp. FÃ¼hler aktiv¦7 Temp. FÃ¼hler unterbrochen¦8 Bit8¦9 Bit9¦10 Bit10¦11 Bit11¦12 Bit12¦13 Bit13¦14 Bit14¦15 Bit15¦ | Prec2 P:W | Prec2 WTotal:kWh | Prec2 WDay:kWh | Prec2 WMonth:kWh | Prec2 WYear:kWh | Prec2 State:0 no info available¦1 Off¦2 Startup¦3 Ready¦4 On¦5 Charge¦6 Discharge¦7 Batt Low or Full¦8 Batt Full¦9 Batt low¦10 Finished¦11 Island¦12 Waiting¦91 Maintenance¦99 ERROR | Prec2 Spec Signal | Prec2 V:kV | Prec2 I:mA | Prec2 Info:0 Bit0¦1 Bit1¦2 Bit2¦3 Bit3¦4 HS Ein¦5 Freigabe / Abdeckung vorhanden¦6 Temp. FÃ¼hler aktiv¦7 Temp. FÃ¼hler unterbrochen¦8 Bit8¦9 Bit9¦10 Bit10¦11 Bit11¦12 Bit12¦13 Bit13¦14 Bit14¦15 Bit15¦
19.05.2025¦11:57:16.436 | 0 | 0 | 0 | 0 | 0 | 4 | 8.1054 | 8.1054 | 0 | 30 | 0 | 0 | 0 | 0 | 0 | 4 | 8.058 | 8.058 | 0 | 30
19.05.2025¦11:57:17.435 | 0 | 0 | 0 | 0 | 0 | 4 | 8.1054 | 8.1054 | 0 | 30 | 0 | 0 | 0 | 0 | 0 | 4 | 8.058 | 8.058 | 0 | 30
19.05.2025¦11:57:18.435 | 0 | 0 | 0 | 0 | 0 | 4 | 9.006 | 9.006 | 0 | 30 | 0 | 0 | 0 | 0 | 0 | 4 | 9.3852 | 9.3852 | 0 | 30
19.05.2025¦11:57:19.436 | 0 | 0 | 0 | 0 | 0 | 4 | 18.8652 | 18.8652 | 0 | 30 | 0 | 0 | 0 | 0 | 0 | 4 | 18.96 | 18.96 | 0.3999 | 30
19.05.2025¦11:57:20.435 | 0 | 0 | 0 | 0 | 0 | 99 | 0 | 0 | 0 | 30 | 0 | 0 | 0 | 0 | 0 | 99 | 0 | 0 | 0 | 30
19.05.2025¦11:57:21.435 | 0 | 0 | 0 | 0 | 0 | 99 | 0 | 0 | 0 | 30 | 0 | 0 | 0 | 0 | 0 | 99 | 0 | 0 | 0 | 30
19.05.2025¦11:57:22.436 | 0 | 0 | 0 | 0 | 0 | 4 | 9.4326 | 9.4326 | 0 | 30 | 0 | 0 | 0 | 0 | 0 | 4 | 9.8592 | 9.8592 | 0 | 30
19.05.2025¦11:57:23.435 | 0 | 0 | 0 | 0 | 0 | 4 | 9.4326 | 9.4326 | 0 | 30 | 0 | 0 | 0 | 0 | 0 | 4 | 9.8592 | 9.8592 | 0 | 30
19.05.2025¦11:57:24.435 | 0 | 0 | 0 | 0 | 0 | 4 | 14.22 | 14.22 | 0 | 30 | 0 | 0 | 0 | 0 | 0 | 4 | 14.4096 | 14.4096 | 0.0688 | 30
19.05.2025¦11:57:25.435 | 0 | 0 | 0 | 0 | 0 | 99 | 0 | 0 | 0 | 30 | 0 | 0 | 0 | 0 | 0 | 99 | 0 | 0 | 0 | 30
19.05.2025¦11:57:26.435 | 0 | 0 | 0 | 0 | 0 | 4 | 8.2002 | 8.2002 | 0 | 30 | 0 | 0 | 0 | 0 | 0 | 4 | 8.058 | 8.058 | 0 | 30
19.05.2025¦11:57:27.436 | 0 | 0 | 0 | 0 | 0 | 4 | 10.1436 | 10.1436 | 0 | 30 | 0 | 0 | 0 | 0 | 0 | 4 | 9.8118 | 9.8118 | 0 | 30
19.05.2025¦11:57:28.435 | 0 | 0 | 0 | 0 | 0 | 4 | 10.1436 | 10.1436 | 0 | 30 | 0 | 0 | 0 | 0 | 0 | 4 | 9.8118 | 9.8118 | 0 | 30
19.05.2025¦11:57:29.434 | 0 | 0 | 0 | 0 | 0 | 4 | 14.7414 | 14.7414 | 0 | 30 | 0 | 0 | 0 | 0 | 0 | 4 | 14.8362 | 14.8362 | 0.1075 | 30
19.05.2025¦11:57:30.435 | 0 | 0 | 0 | 0 | 0 | 4 | 22.3254 | 22.3254 | 0 | 30 | 0 | 0 | 0 | 0 | 0 | 4 | 21.9936 | 21.9936 | 1.2771 | 30
19.05.2025¦11:57:31.436 | 0 | 0 | 0 | 0 | 0 | 4 | 22.3254 | 22.3254 | 0 | 30 | 0 | 0 | 0 | 0 | 0 | 99 | 0 | 0 | 0 | 30
19.05.2025¦11:57:32.435 | 0 | 0 | 0 | 0 | 0 | 99 | 0 | 0 | 0 | 30 | 0 | 0 | 0 | 0 | 0 | 99 | 0 | 0 | 0 | 30
19.05.2025¦11:57:33.435 | 0 | 0 | 0 | 0 | 0 | 99 | 0 | 0 | 0 | 30 | 0 | 0 | 0 | 0 | 0 | 99 | 0 | 0 | 0 | 30
19.05.2025¦11:57:34.436 | 0 | 0 | 0 | 0 | 0 | 4 | 12.1818 | 12.1818 | 0 | 30 | 0 | 0 | 0 | 0 | 0 | 4 | 12.2766 | 12.2766 | 0.0215 | 30
19.05.2025¦11:57:35.435 | 0 | 0 | 0 | 0 | 0 | 4 | 12.1818 | 12.1818 | 0 | 30 | 0 | 0 | 0 | 0 | 0 | 4 | 12.2766 | 12.2766 | 0.0215 | 30
19.05.2025¦11:57:36.435 | 0 | 0 | 0 | 0 | 0 | 4 | 22.1832 | 22.1832 | 0 | 30 | 0 | 0 | 0 | 0 | 0 | 4 | 21.9462 | 21.9462 | 1.2341 | 30
19.05.2025¦11:57:37.435 | 0 | 0 | 0 | 0 | 0 | 4 | 22.1832 | 22.1832 | 0 | 30 | 0 | 0 | 0 | 0 | 0 | 4 | 21.9462 | 21.9462 | 1.2341 | 30
19.05.2025¦11:57:38.435 | 0 | 0 | 0 | 0 | 0 | 4 | 22.278 | 22.278 | 0 | 30 | 0 | 0 | 0 | 0 | 0 | 4 | 21.9936 | 21.9936 | 1.4147 | 30
19.05.2025¦11:57:39.435 | 0 | 0 | 0 | 0 | 0 | 4 | 22.278 | 22.278 | 0 | 30 | 0 | 0 | 0 | 0 | 0 | 4 | 21.9936 | 21.9936 | 1.4147 | 30
19.05.2025¦11:57:40.436 | 0 | 0 | 0 | 0 | 0 | 4 | 22.278 | 22.278 | 0 | 30 | 0 | 0 | 0 | 0 | 0 | 4 | 21.9936 | 21.9936 | 1.4577 | 30
19.05.2025¦11:57:41.435 | 0 | 0 | 0 | 0 | 0 | 4 | 22.278 | 22.278 | 0 | 30 | 0 | 0 | 0 | 0 | 0 | 4 | 21.9936 | 21.9936 | 1.3545 | 30
19.05.2025¦11:57:42.435 | 0 | 0 | 0 | 0 | 0 | 4 | 22.278 | 22.278 | 0 | 30 | 0 | 0 | 0 | 0 | 0 | 4 | 21.9936 | 21.9936 | 1.3545 | 30
19.05.2025¦11:57:43.434 | 0 | 0 | 0 | 0 | 0 | 4 | 22.3254 | 22.3254 | 0 | 30 | 0 | 0 | 0 | 0 | 0 | 4 | 21.9936 | 21.9936 | 1.3631 | 30
19.05.2025¦11:57:44.435 | 0 | 0 | 0 | 0 | 0 | 99 | 0 | 0 | 0 | 30 | 0 | 0 | 0 | 0 | 0 | 99 | 0 | 0 | 0 | 30
19.05.2025¦11:57:45.435 | 0 | 0 | 0 | 0 | 0 | 99 | 0 | 0 | 0 | 30 | 0 | 0 | 0 | 0 | 0 | 99 | 7.0626 | 7.0626 | 0.0817 | 30
| OekoSolve | OekoSolve | OekoSolve | OekoSolve | OekoSolve | OekoSolve | OekoSolve | OekoSolve | OekoSolve | OekoSolve | OekoSolve | OekoSolve | OekoSolve | OekoSolve | OekoSolve | OekoSolve | OekoSolve | OekoSolve | OekoSolve | OekoSolve
| EnMeter_Prec1 | EnMeter_Prec1 | EnMeter_Prec1 | EnMeter_Prec1 | EnMeter_Prec1 | EnMeter_Prec1 | EnMeter_Prec1 | EnMeter_Prec1 | EnMeter_Prec1 | EnMeter_Prec1 | EnMeter_Prec2 | EnMeter_Prec2 | EnMeter_Prec2 | EnMeter_Prec2 | EnMeter_Prec2 | EnMeter_Prec2 | EnMeter_Prec2 | EnMeter_Prec2 | EnMeter_Prec2 | EnMeter_Prec2
| Prec1 P:W | Prec1 WTotal:kWh | Prec1 WDay:kWh | Prec1 WMonth:kWh | Prec1 WYear:kWh | Prec1 State:0 no info available¦1 Off¦2 Startup¦3 Ready¦4 On¦5 Charge¦6 Discharge¦7 Batt Low or Full¦8 Batt Full¦9 Batt low¦10 Finished¦11 Island¦12 Waiting¦91 Maintenance¦99 ERROR | Prec1 Spec Signal | Prec1 V:kV | Prec1 I:mA | Prec1 Info:0 Bit0¦1 Bit1¦2 Bit2¦3 Bit3¦4 HS Ein¦5 Freigabe / Abdeckung vorhanden¦6 Temp. FÃ¼hler aktiv¦7 Temp. FÃ¼hler unterbrochen¦8 Bit8¦9 Bit9¦10 Bit10¦11 Bit11¦12 Bit12¦13 Bit13¦14 Bit14¦15 Bit15¦ | Prec2 P:W | Prec2 WTotal:kWh | Prec2 WDay:kWh | Prec2 WMonth:kWh | Prec2 WYear:kWh | Prec2 State:0 no info available¦1 Off¦2 Startup¦3 Ready¦4 On¦5 Charge¦6 Discharge¦7 Batt Low or Full¦8 Batt Full¦9 Batt low¦10 Finished¦11 Island¦12 Waiting¦91 Maintenance¦99 ERROR | Prec2 Spec Signal | Prec2 V:kV | Prec2 I:mA | Prec2 Info:0 Bit0¦1 Bit1¦2 Bit2¦3 Bit3¦4 HS Ein¦5 Freigabe / Abdeckung vorhanden¦6 Temp. FÃ¼hler aktiv¦7 Temp. FÃ¼hler unterbrochen¦8 Bit8¦9 Bit9¦10 Bit10¦11 Bit11¦12 Bit12¦13 Bit13¦14 Bit14¦15 Bit15¦
19.05.2025¦11:57:46.435 | 0 | 0 | 0 | 0 | 0 | 4 | 8.1054 | 8.1054 | 0 | 30 | 0 | 0 | 0 | 0 | 0 | 4 | 8.058 | 8.058 | 0 | 30
19.05.2025¦11:57:47.435 | 0 | 0 | 0 | 0 | 0 | 4 | 12.4662 | 12.4662 | 0 | 30 | 0 | 0 | 0 | 0 | 0 | 4 | 12.561 | 12.561 | 0.0172 | 30
19.05.2025¦11:57:48.436 | 0 | 0 | 0 | 0 | 0 | 4 | 22.3254 | 22.3254 | 0 | 30 | 0 | 0 | 0 | 0 | 0 | 4 | 21.9936 | 21.9936 | 1.3072 | 30
19.05.2025¦11:57:49.435 | 0 | 0 | 0 | 0 | 0 | 4 | 22.3254 | 22.3254 | 0 | 30 | 0 | 0 | 0 | 0 | 0 | 4 | 21.9936 | 21.9936 | 1.3416 | 30
19.05.2025¦11:57:50.435 | 0 | 0 | 0 | 0 | 0 | 4 | 22.3254 | 22.3254 | 0 | 30 | 0 | 0 | 0 | 0 | 0 | 4 | 21.9936 | 21.9936 | 1.2642 | 30
19.05.2025¦11:57:51.435 | 0 | 0 | 0 | 0 | 0 | 4 | 22.3254 | 22.3254 | 0 | 30 | 0 | 0 | 0 | 0 | 0 | 4 | 21.9936 | 21.9936 | 1.2642 | 30
19.05.2025¦11:57:52.436 | 0 | 0 | 0 | 0 | 0 | 4 | 22.3728 | 22.3728 | 0 | 30 | 0 | 0 | 0 | 0 | 0 | 4 | 21.9936 | 21.9936 | 1.2599 | 30
19.05.2025¦11:57:53.436 | 0 | 0 | 0 | 0 | 0 | 4 | 22.3254 | 22.3254 | 0 | 30 | 0 | 0 | 0 | 0 | 0 | 4 | 21.9936 | 21.9936 | 1.2642 | 30
19.05.2025¦11:57:54.435 | 0 | 0 | 0 | 0 | 0 | 4 | 22.3728 | 22.3728 | 0 | 30 | 0 | 0 | 0 | 0 | 0 | 4 | 21.9936 | 21.9936 | 1.2986 | 30
19.05.2025¦11:57:55.434 | 0 | 0 | 0 | 0 | 0 | 4 | 22.3728 | 22.3728 | 0 | 30 | 0 | 0 | 0 | 0 | 0 | 4 | 21.9936 | 21.9936 | 1.2986 | 30
19.05.2025¦11:57:56.435 | 0 | 0 | 0 | 0 | 0 | 99 | 0 | 0 | 0 | 30 | 0 | 0 | 0 | 0 | 0 | 99 | 0 | 0 | 0 | 30
19.05.2025¦11:57:57.435 | 0 | 0 | 0 | 0 | 0 | 4 | 8.9112 | 8.9112 | 0 | 30 | 0 | 0 | 0 | 0 | 0 | 4 | 9.3378 | 9.3378 | 0 | 30
19.05.2025¦11:57:58.435 | 0 | 0 | 0 | 0 | 0 | 4 | 8.9112 | 8.9112 | 0 | 30 | 0 | 0 | 0 | 0 | 0 | 4 | 9.3378 | 9.3378 | 0 | 30
19.05.2025¦11:57:59.436 | 0 | 0 | 0 | 0 | 0 | 4 | 18.96 | 18.96 | 0 | 30 | 0 | 0 | 0 | 0 | 0 | 4 | 18.96 | 18.96 | 0.3053 | 30
19.05.2025¦11:58:00.436 | 0 | 0 | 0 | 0 | 0 | 4 | 22.3254 | 22.3254 | 0 | 30 | 0 | 0 | 0 | 0 | 0 | 4 | 22.041 | 22.041 | 1.2857 | 30
19.05.2025¦11:58:01.436 | 0 | 0 | 0 | 0 | 0 | 99 | 0 | 0 | 0 | 30 | 0 | 0 | 0 | 0 | 0 | 99 | 0 | 0 | 0 | 30
19.05.2025¦11:58:02.435 | 0 | 0 | 0 | 0 | 0 | 99 | 0 | 0 | 0 | 30 | 0 | 0 | 0 | 0 | 0 | 99 | 8.295 | 8.295 | 0 | 30
19.05.2025¦11:58:03.435 | 0 | 0 | 0 | 0 | 0 | 99 | 0 | 0 | 0 | 30 | 0 | 0 | 0 | 0 | 0 | 99 | 8.295 | 8.295 | 0 | 30
19.05.2025¦11:58:04.436 | 0 | 0 | 0 | 0 | 0 | 4 | 12.7032 | 12.7032 | 0 | 30 | 0 | 0 | 0 | 0 | 0 | 4 | 12.9876 | 12.9876 | 0.0301 | 30
19.05.2025¦11:58:05.435 | 0 | 0 | 0 | 0 | 0 | 4 | 12.7032 | 12.7032 | 0 | 30 | 0 | 0 | 0 | 0 | 0 | 4 | 12.9876 | 12.9876 | 0.0301 | 30
19.05.2025¦11:58:06.435 | 0 | 0 | 0 | 0 | 0 | 4 | 17.8698 | 17.8698 | 0 | 30 | 0 | 0 | 0 | 0 | 0 | 4 | 17.9646 | 17.9646 | 0.2451 | 30
19.05.2025¦11:58:07.436 | 0 | 0 | 0 | 0 | 0 | 99 | 0 | 0 | 0 | 30 | 0 | 0 | 0 | 0 | 0 | 99 | 0 | 0 | 0 | 30
19.05.2025¦11:58:08.435 | 0 | 0 | 0 | 0 | 0 | 99 | 0 | 0 | 0 | 30 | 0 | 0 | 0 | 0 | 0 | 99 | 0 | 0 | 0 | 30
19.05.2025¦11:58:09.435 | 0 | 0 | 0 | 0 | 0 | 4 | 8.1054 | 8.1054 | 0 | 30 | 0 | 0 | 0 | 0 | 0 | 4 | 8.058 | 8.058 | 0 | 30
19.05.2025¦11:58:10.436 | 0 | 0 | 0 | 0 | 0 | 4 | 17.775 | 17.775 | 0 | 30 | 0 | 0 | 0 | 0 | 0 | 4 | 17.7276 | 17.7276 | 0.2236 | 30
19.05.2025¦11:58:11.436 | 0 | 0 | 0 | 0 | 0 | 4 | 22.3728 | 22.3728 | 0 | 30 | 0 | 0 | 0 | 0 | 0 | 4 | 21.9936 | 21.9936 | 1.1481 | 30
19.05.2025¦11:58:12.435 | 0 | 0 | 0 | 0 | 0 | 4 | 22.3728 | 22.3728 | 0 | 30 | 0 | 0 | 0 | 0 | 0 | 4 | 21.9936 | 21.9936 | 1.1481 | 30
19.05.2025¦11:58:13.436 | 0 | 0 | 0 | 0 | 0 | 4 | 8.1054 | 8.1054 | 0 | 30 | 0 | 0 | 0 | 0 | 0 | 4 | 8.058 | 8.058 | 0 | 30
19.05.2025¦11:58:14.436 | 0 | 0 | 0 | 0 | 0 | 4 | 10.0962 | 10.0962 | 0 | 30 | 0 | 0 | 0 | 0 | 0 | 4 | 10.428 | 10.428 | 0 | 30
19.05.2025¦11:58:15.435 | 0 | 0 | 0 | 0 | 0 | 4 | 10.0962 | 10.0962 | 0 | 30 | 0 | 0 | 0 | 0 | 0 | 4 | 10.428 | 10.428 | 0 | 30
| OekoSolve | OekoSolve | OekoSolve | OekoSolve | OekoSolve | OekoSolve | OekoSolve | OekoSolve | OekoSolve | OekoSolve | OekoSolve | OekoSolve | OekoSolve | OekoSolve | OekoSolve | OekoSolve | OekoSolve | OekoSolve | OekoSolve | OekoSolve
| EnMeter_Prec1 | EnMeter_Prec1 | EnMeter_Prec1 | EnMeter_Prec1 | EnMeter_Prec1 | EnMeter_Prec1 | EnMeter_Prec1 | EnMeter_Prec1 | EnMeter_Prec1 | EnMeter_Prec1 | EnMeter_Prec2 | EnMeter_Prec2 | EnMeter_Prec2 | EnMeter_Prec2 | EnMeter_Prec2 | EnMeter_Prec2 | EnMeter_Prec2 | EnMeter_Prec2 | EnMeter_Prec2 | EnMeter_Prec2
| Prec1 P:W | Prec1 WTotal:kWh | Prec1 WDay:kWh | Prec1 WMonth:kWh | Prec1 WYear:kWh | Prec1 State:0 no info available¦1 Off¦2 Startup¦3 Ready¦4 On¦5 Charge¦6 Discharge¦7 Batt Low or Full¦8 Batt Full¦9 Batt low¦10 Finished¦11 Island¦12 Waiting¦91 Maintenance¦99 ERROR | Prec1 Spec Signal | Prec1 V:kV | Prec1 I:mA | Prec1 Info:0 Bit0¦1 Bit1¦2 Bit2¦3 Bit3¦4 HS Ein¦5 Freigabe / Abdeckung vorhanden¦6 Temp. FÃ¼hler aktiv¦7 Temp. FÃ¼hler unterbrochen¦8 Bit8¦9 Bit9¦10 Bit10¦11 Bit11¦12 Bit12¦13 Bit13¦14 Bit14¦15 Bit15¦ | Prec2 P:W | Prec2 WTotal:kWh | Prec2 WDay:kWh | Prec2 WMonth:kWh | Prec2 WYear:kWh | Prec2 State:0 no info available¦1 Off¦2 Startup¦3 Ready¦4 On¦5 Charge¦6 Discharge¦7 Batt Low or Full¦8 Batt Full¦9 Batt low¦10 Finished¦11 Island¦12 Waiting¦91 Maintenance¦99 ERROR | Prec2 Spec Signal | Prec2 V:kV | Prec2 I:mA | Prec2 Info:0 Bit0¦1 Bit1¦2 Bit2¦3 Bit3¦4 HS Ein¦5 Freigabe / Abdeckung vorhanden¦6 Temp. FÃ¼hler aktiv¦7 Temp. FÃ¼hler unterbrochen¦8 Bit8¦9 Bit9¦10 Bit10¦11 Bit11¦12 Bit12¦13 Bit13¦14 Bit14¦15 Bit15¦
19.05.2025¦11:58:16.435 | 0 | 0 | 0 | 0 | 0 | 4 | 20.382 | 20.382 | 0 | 30 | 0 | 0 | 0 | 0 | 0 | 4 | 20.2872 | 20.2872 | 0.5633 | 30
19.05.2025¦11:58:17.435 | 0 | 0 | 0 | 0 | 0 | 99 | 0 | 0 | 0 | 30 | 0 | 0 | 0 | 0 | 0 | 99 | 0 | 0 | 0 | 30
19.05.2025¦11:58:18.435 | 0 | 0 | 0 | 0 | 0 | 99 | 0 | 0 | 0 | 30 | 0 | 0 | 0 | 0 | 0 | 99 | 0 | 0 | 0 | 30
19.05.2025¦11:58:19.435 | 0 | 0 | 0 | 0 | 0 | 4 | 10.9494 | 10.9494 | 0 | 30 | 0 | 0 | 0 | 0 | 0 | 4 | 11.0442 | 11.0442 | 0 | 30
19.05.2025¦11:58:20.435 | 0 | 0 | 0 | 0 | 0 | 4 | 10.9494 | 10.9494 | 0 | 30 | 0 | 0 | 0 | 0 | 0 | 4 | 11.0442 | 11.0442 | 0 | 30
19.05.2025¦11:58:21.436 | 0 | 0 | 0 | 0 | 0 | 4 | 21.3774 | 21.3774 | 0 | 30 | 0 | 0 | 0 | 0 | 0 | 4 | 21.0456 | 21.0456 | 0.7396 | 30
19.05.2025¦11:58:22.436 | 0 | 0 | 0 | 0 | 0 | 4 | 21.3774 | 21.3774 | 0 | 30 | 0 | 0 | 0 | 0 | 0 | 4 | 20.9982 | 20.9982 | 0.8256 | 30
19.05.2025¦11:58:23.435 | 0 | 0 | 0 | 0 | 0 | 4 | 21.3774 | 21.3774 | 0 | 30 | 0 | 0 | 0 | 0 | 0 | 4 | 20.9982 | 20.9982 | 0.7568 | 30
19.05.2025¦11:58:24.435 | 0 | 0 | 0 | 0 | 0 | 4 | 21.3774 | 21.3774 | 0 | 30 | 0 | 0 | 0 | 0 | 0 | 4 | 20.9982 | 20.9982 | 0.7568 | 30
19.05.2025¦11:58:25.435 | 0 | 0 | 0 | 0 | 0 | 4 | 21.3774 | 21.3774 | 0 | 30 | 0 | 0 | 0 | 0 | 0 | 4 | 20.9982 | 20.9982 | 0.7826 | 30
19.05.2025¦11:58:26.436 | 0 | 0 | 0 | 0 | 0 | 4 | 21.3774 | 21.3774 | 0 | 30 | 0 | 0 | 0 | 0 | 0 | 4 | 20.9982 | 20.9982 | 0.7224 | 30
19.05.2025¦11:58:27.436 | 0 | 0 | 0 | 0 | 0 | 4 | 21.3774 | 21.3774 | 0 | 30 | 0 | 0 | 0 | 0 | 0 | 4 | 20.9508 | 20.9508 | 0.7697 | 30
19.05.2025¦11:58:28.435 | 0 | 0 | 0 | 0 | 0 | 4 | 21.3774 | 21.3774 | 0 | 30 | 0 | 0 | 0 | 0 | 0 | 4 | 20.9508 | 20.9508 | 0.7697 | 30
19.05.2025¦11:58:29.436 | 0 | 0 | 0 | 0 | 0 | 4 | 21.3774 | 21.3774 | 0 | 30 | 0 | 0 | 0 | 0 | 0 | 4 | 20.9982 | 20.9982 | 0.7267 | 30
19.05.2025¦11:58:30.436 | 0 | 0 | 0 | 0 | 0 | 4 | 21.3774 | 21.3774 | 0 | 30 | 0 | 0 | 0 | 0 | 0 | 4 | 20.9982 | 20.9982 | 0.7826 | 30
19.05.2025¦11:58:31.435 | 0 | 0 | 0 | 0 | 0 | 4 | 21.3774 | 21.3774 | 0 | 30 | 0 | 0 | 0 | 0 | 0 | 4 | 20.9982 | 20.9982 | 0.7826 | 30
19.05.2025¦11:58:32.435 | 0 | 0 | 0 | 0 | 0 | 4 | 21.3774 | 21.3774 | 0 | 30 | 0 | 0 | 0 | 0 | 0 | 4 | 20.9982 | 20.9982 | 0.8041 | 30
19.05.2025¦11:58:33.435 | 0 | 0 | 0 | 0 | 0 | 4 | 21.3774 | 21.3774 | 0 | 30 | 0 | 0 | 0 | 0 | 0 | 4 | 20.9982 | 20.9982 | 0.8041 | 30
19.05.2025¦11:58:34.435 | 0 | 0 | 0 | 0 | 0 | 4 | 21.3774 | 21.3774 | 0 | 30 | 0 | 0 | 0 | 0 | 0 | 4 | 21.0456 | 21.0456 | 0.7396 | 30
19.05.2025¦11:58:35.435 | 0 | 0 | 0 | 0 | 0 | 4 | 21.3774 | 21.3774 | 0 | 30 | 0 | 0 | 0 | 0 | 0 | 4 | 20.9982 | 20.9982 | 0.7482 | 30
19.05.2025¦11:58:36.435 | 0 | 0 | 0 | 0 | 0 | 4 | 21.3774 | 21.3774 | 0 | 30 | 0 | 0 | 0 | 0 | 0 | 4 | 20.9982 | 20.9982 | 0.7482 | 30
19.05.2025¦11:58:37.435 | 0 | 0 | 0 | 0 | 0 | 4 | 21.4722 | 21.4722 | 0 | 30 | 0 | 0 | 0 | 0 | 0 | 4 | 20.9982 | 20.9982 | 0.7224 | 30
19.05.2025¦11:58:38.434 | 0 | 0 | 0 | 0 | 0 | 4 | 21.3774 | 21.3774 | 0 | 30 | 0 | 0 | 0 | 0 | 0 | 4 | 20.9982 | 20.9982 | 0.7224 | 30
19.05.2025¦11:58:39.435 | 0 | 0 | 0 | 0 | 0 | 4 | 21.3774 | 21.3774 | 0 | 30 | 0 | 0 | 0 | 0 | 0 | 4 | 20.9982 | 20.9982 | 0.7697 | 30
19.05.2025¦11:58:40.435 | 0 | 0 | 0 | 0 | 0 | 4 | 21.3774 | 21.3774 | 0 | 30 | 0 | 0 | 0 | 0 | 0 | 4 | 20.9982 | 20.9982 | 0.774 | 30
19.05.2025¦11:58:41.435 | 0 | 0 | 0 | 0 | 0 | 99 | 0 | 0 | 0 | 30 | 0 | 0 | 0 | 0 | 0 | 4 | 21.0456 | 21.0456 | 0.7353 | 30
19.05.2025¦11:58:42.435 | 0 | 0 | 0 | 0 | 0 | 99 | 0 | 0 | 0 | 30 | 0 | 0 | 0 | 0 | 0 | 4 | 21.0456 | 21.0456 | 0.7912 | 30
19.05.2025¦11:58:43.436 | 0 | 0 | 0 | 0 | 0 | 4 | 21.3774 | 21.3774 | 0 | 30 | 0 | 0 | 0 | 0 | 0 | 4 | 20.9982 | 20.9982 | 0.7482 | 30
19.05.2025¦11:58:44.435 | 0 | 0 | 0 | 0 | 0 | 4 | 21.3774 | 21.3774 | 0 | 30 | 0 | 0 | 0 | 0 | 0 | 4 | 20.9982 | 20.9982 | 0.7482 | 30
19.05.2025¦11:58:45.436 | 0 | 0 | 0 | 0 | 0 | 4 | 21.3774 | 21.3774 | 0 | 30 | 0 | 0 | 0 | 0 | 0 | 4 | 20.9982 | 20.9982 | 0.7826 | 30
| OekoSolve | OekoSolve | OekoSolve | OekoSolve | OekoSolve | OekoSolve | OekoSolve | OekoSolve | OekoSolve | OekoSolve | OekoSolve | OekoSolve | OekoSolve | OekoSolve | OekoSolve | OekoSolve | OekoSolve | OekoSolve | OekoSolve | OekoSolve
| EnMeter_Prec1 | EnMeter_Prec1 | EnMeter_Prec1 | EnMeter_Prec1 | EnMeter_Prec1 | EnMeter_Prec1 | EnMeter_Prec1 | EnMeter_Prec1 | EnMeter_Prec1 | EnMeter_Prec1 | EnMeter_Prec2 | EnMeter_Prec2 | EnMeter_Prec2 | EnMeter_Prec2 | EnMeter_Prec2 | EnMeter_Prec2 | EnMeter_Prec2 | EnMeter_Prec2 | EnMeter_Prec2 | EnMeter_Prec2
| Prec1 P:W | Prec1 WTotal:kWh | Prec1 WDay:kWh | Prec1 WMonth:kWh | Prec1 WYear:kWh | Prec1 State:0 no info available¦1 Off¦2 Startup¦3 Ready¦4 On¦5 Charge¦6 Discharge¦7 Batt Low or Full¦8 Batt Full¦9 Batt low¦10 Finished¦11 Island¦12 Waiting¦91 Maintenance¦99 ERROR | Prec1 Spec Signal | Prec1 V:kV | Prec1 I:mA | Prec1 Info:0 Bit0¦1 Bit1¦2 Bit2¦3 Bit3¦4 HS Ein¦5 Freigabe / Abdeckung vorhanden¦6 Temp. FÃ¼hler aktiv¦7 Temp. FÃ¼hler unterbrochen¦8 Bit8¦9 Bit9¦10 Bit10¦11 Bit11¦12 Bit12¦13 Bit13¦14 Bit14¦15 Bit15¦ | Prec2 P:W | Prec2 WTotal:kWh | Prec2 WDay:kWh | Prec2 WMonth:kWh | Prec2 WYear:kWh | Prec2 State:0 no info available¦1 Off¦2 Startup¦3 Ready¦4 On¦5 Charge¦6 Discharge¦7 Batt Low or Full¦8 Batt Full¦9 Batt low¦10 Finished¦11 Island¦12 Waiting¦91 Maintenance¦99 ERROR | Prec2 Spec Signal | Prec2 V:kV | Prec2 I:mA | Prec2 Info:0 Bit0¦1 Bit1¦2 Bit2¦3 Bit3¦4 HS Ein¦5 Freigabe / Abdeckung vorhanden¦6 Temp. FÃ¼hler aktiv¦7 Temp. FÃ¼hler unterbrochen¦8 Bit8¦9 Bit9¦10 Bit10¦11 Bit11¦12 Bit12¦13 Bit13¦14 Bit14¦15 Bit15¦
19.05.2025¦11:58:46.435 | 0 | 0 | 0 | 0 | 0 | 4 | 21.3774 | 21.3774 | 0 | 30 | 0 | 0 | 0 | 0 | 0 | 4 | 20.9982 | 20.9982 | 0.7826 | 30
19.05.2025¦11:58:47.435 | 0 | 0 | 0 | 0 | 0 | 4 | 21.3774 | 21.3774 | 0 | 30 | 0 | 0 | 0 | 0 | 0 | 4 | 20.9982 | 20.9982 | 0.7267 | 30
19.05.2025¦11:58:48.436 | 0 | 0 | 0 | 0 | 0 | 99 | 0 | 0 | 0 | 30 | 0 | 0 | 0 | 0 | 0 | 99 | 0 | 0 | 0 | 30
19.05.2025¦11:58:49.434 | 0 | 0 | 0 | 0 | 0 | 99 | 0 | 0 | 0 | 30 | 0 | 0 | 0 | 0 | 0 | 99 | 0 | 0 | 0 | 30
19.05.2025¦11:58:50.435 | 0 | 0 | 0 | 0 | 0 | 4 | 11.613 | 11.613 | 0 | 30 | 0 | 0 | 0 | 0 | 0 | 4 | 11.8974 | 11.8974 | 0.0043 | 30
19.05.2025¦11:58:51.435 | 0 | 0 | 0 | 0 | 0 | 4 | 16.4478 | 16.4478 | 0 | 30 | 0 | 0 | 0 | 0 | 0 | 4 | 16.4478 | 16.4478 | 0.1505 | 30
19.05.2025¦11:58:52.435 | 0 | 0 | 0 | 0 | 0 | 4 | 21.3774 | 21.3774 | 0 | 30 | 0 | 0 | 0 | 0 | 0 | 4 | 21.0456 | 21.0456 | 0.6665 | 30
19.05.2025¦11:58:53.435 | 0 | 0 | 0 | 0 | 0 | 4 | 21.3774 | 21.3774 | 0 | 30 | 0 | 0 | 0 | 0 | 0 | 4 | 21.0456 | 21.0456 | 0.6665 | 30
19.05.2025¦11:58:54.436 | 0 | 0 | 0 | 0 | 0 | 4 | 21.3774 | 21.3774 | 0 | 30 | 0 | 0 | 0 | 0 | 0 | 4 | 20.9982 | 20.9982 | 0.7009 | 30
19.05.2025¦11:58:55.435 | 0 | 0 | 0 | 0 | 0 | 4 | 21.3774 | 21.3774 | 0 | 30 | 0 | 0 | 0 | 0 | 0 | 4 | 20.9982 | 20.9982 | 0.7009 | 30
19.05.2025¦11:58:56.436 | 0 | 0 | 0 | 0 | 0 | 4 | 21.3774 | 21.3774 | 0 | 30 | 0 | 0 | 0 | 0 | 0 | 4 | 20.9982 | 20.9982 | 0.6923 | 30
19.05.2025¦11:58:57.436 | 0 | 0 | 0 | 0 | 0 | 4 | 21.3774 | 21.3774 | 0 | 30 | 0 | 0 | 0 | 0 | 0 | 4 | 21.0456 | 21.0456 | 0.7181 | 30
19.05.2025¦11:58:58.436 | 0 | 0 | 0 | 0 | 0 | 4 | 21.3774 | 21.3774 | 0 | 30 | 0 | 0 | 0 | 0 | 0 | 4 | 21.0456 | 21.0456 | 0.6622 | 30
19.05.2025¦11:58:59.435 | 0 | 0 | 0 | 0 | 0 | 4 | 21.3774 | 21.3774 | 0 | 30 | 0 | 0 | 0 | 0 | 0 | 4 | 21.0456 | 21.0456 | 0.6622 | 30
19.05.2025¦11:59:00.435 | 0 | 0 | 0 | 0 | 0 | 4 | 21.3774 | 21.3774 | 0 | 30 | 0 | 0 | 0 | 0 | 0 | 4 | 21.0456 | 21.0456 | 0.6579 | 30
19.05.2025¦11:59:01.436 | 0 | 0 | 0 | 0 | 0 | 99 | 0 | 0 | 0 | 30 | 0 | 0 | 0 | 0 | 0 | 4 | 21.0456 | 21.0456 | 0.645 | 30
19.05.2025¦11:59:02.435 | 0 | 0 | 0 | 0 | 0 | 4 | 21.3774 | 21.3774 | 0 | 30 | 0 | 0 | 0 | 0 | 0 | 4 | 20.9982 | 20.9982 | 0.6364 | 30
19.05.2025¦11:59:03.435 | 0 | 0 | 0 | 0 | 0 | 4 | 21.33 | 21.33 | 0 | 30 | 0 | 0 | 0 | 0 | 0 | 4 | 20.9982 | 20.9982 | 0.6708 | 30
19.05.2025¦11:59:04.435 | 0 | 0 | 0 | 0 | 0 | 4 | 21.3774 | 21.3774 | 0 | 30 | 0 | 0 | 0 | 0 | 0 | 4 | 20.9508 | 20.9508 | 0.6751 | 30
19.05.2025¦11:59:05.435 | 0 | 0 | 0 | 0 | 0 | 4 | 21.3774 | 21.3774 | 0 | 30 | 0 | 0 | 0 | 0 | 0 | 4 | 20.9508 | 20.9508 | 0.6751 | 30
19.05.2025¦11:59:06.435 | 0 | 0 | 0 | 0 | 0 | 4 | 21.3774 | 21.3774 | 0 | 30 | 0 | 0 | 0 | 0 | 0 | 4 | 20.9982 | 20.9982 | 0.6794 | 30
19.05.2025¦11:59:07.435 | 0 | 0 | 0 | 0 | 0 | 4 | 21.3774 | 21.3774 | 0 | 30 | 0 | 0 | 0 | 0 | 0 | 4 | 21.0456 | 21.0456 | 0.6794 | 30
19.05.2025¦11:59:08.435 | 0 | 0 | 0 | 0 | 0 | 4 | 21.3774 | 21.3774 | 0 | 30 | 0 | 0 | 0 | 0 | 0 | 4 | 20.9982 | 20.9982 | 0.6708 | 30
19.05.2025¦11:59:09.435 | 0 | 0 | 0 | 0 | 0 | 4 | 21.3774 | 21.3774 | 0 | 30 | 0 | 0 | 0 | 0 | 0 | 4 | 20.9982 | 20.9982 | 0.6708 | 30
19.05.2025¦11:59:10.435 | 0 | 0 | 0 | 0 | 0 | 4 | 21.3774 | 21.3774 | 0 | 30 | 0 | 0 | 0 | 0 | 0 | 4 | 20.9982 | 20.9982 | 0.6708 | 30
19.05.2025¦11:59:11.435 | 0 | 0 | 0 | 0 | 0 | 4 | 21.3774 | 21.3774 | 0 | 30 | 0 | 0 | 0 | 0 | 0 | 4 | 20.9982 | 20.9982 | 0.7052 | 30
19.05.2025¦11:59:12.435 | 0 | 0 | 0 | 0 | 0 | 4 | 21.3774 | 21.3774 | 0 | 30 | 0 | 0 | 0 | 0 | 0 | 4 | 20.9982 | 20.9982 | 0.7052 | 30
19.05.2025¦11:59:13.436 | 0 | 0 | 0 | 0 | 0 | 4 | 21.3774 | 21.3774 | 0 | 30 | 0 | 0 | 0 | 0 | 0 | 4 | 20.9982 | 20.9982 | 0.7181 | 30
19.05.2025¦11:59:14.435 | 0 | 0 | 0 | 0 | 0 | 4 | 21.3774 | 21.3774 | 0 | 30 | 0 | 0 | 0 | 0 | 0 | 4 | 20.9982 | 20.9982 | 0.7181 | 30
19.05.2025¦11:59:15.435 | 0 | 0 | 0 | 0 | 0 | 4 | 21.3774 | 21.3774 | 0 | 30 | 0 | 0 | 0 | 0 | 0 | 4 | 20.9982 | 20.9982 | 0.7181 | 30
| OekoSolve | OekoSolve | OekoSolve | OekoSolve | OekoSolve | OekoSolve | OekoSolve | OekoSolve | OekoSolve | OekoSolve | OekoSolve | OekoSolve | OekoSolve | OekoSolve | OekoSolve | OekoSolve | OekoSolve | OekoSolve | OekoSolve | OekoSolve
| EnMeter_Prec1 | EnMeter_Prec1 | EnMeter_Prec1 | EnMeter_Prec1 | EnMeter_Prec1 | EnMeter_Prec1 | EnMeter_Prec1 | EnMeter_Prec1 | EnMeter_Prec1 | EnMeter_Prec1 | EnMeter_Prec2 | EnMeter_Prec2 | EnMeter_Prec2 | EnMeter_Prec2 | EnMeter_Prec2 | EnMeter_Prec2 | EnMeter_Prec2 | EnMeter_Prec2 | EnMeter_Prec2 | EnMeter_Prec2
| Prec1 P:W | Prec1 WTotal:kWh | Prec1 WDay:kWh | Prec1 WMonth:kWh | Prec1 WYear:kWh | Prec1 State:0 no info available¦1 Off¦2 Startup¦3 Ready¦4 On¦5 Charge¦6 Discharge¦7 Batt Low or Full¦8 Batt Full¦9 Batt low¦10 Finished¦11 Island¦12 Waiting¦91 Maintenance¦99 ERROR | Prec1 Spec Signal | Prec1 V:kV | Prec1 I:mA | Prec1 Info:0 Bit0¦1 Bit1¦2 Bit2¦3 Bit3¦4 HS Ein¦5 Freigabe / Abdeckung vorhanden¦6 Temp. FÃ¼hler aktiv¦7 Temp. FÃ¼hler unterbrochen¦8 Bit8¦9 Bit9¦10 Bit10¦11 Bit11¦12 Bit12¦13 Bit13¦14 Bit14¦15 Bit15¦ | Prec2 P:W | Prec2 WTotal:kWh | Prec2 WDay:kWh | Prec2 WMonth:kWh | Prec2 WYear:kWh | Prec2 State:0 no info available¦1 Off¦2 Startup¦3 Ready¦4 On¦5 Charge¦6 Discharge¦7 Batt Low or Full¦8 Batt Full¦9 Batt low¦10 Finished¦11 Island¦12 Waiting¦91 Maintenance¦99 ERROR | Prec2 Spec Signal | Prec2 V:kV | Prec2 I:mA | Prec2 Info:0 Bit0¦1 Bit1¦2 Bit2¦3 Bit3¦4 HS Ein¦5 Freigabe / Abdeckung vorhanden¦6 Temp. FÃ¼hler aktiv¦7 Temp. FÃ¼hler unterbrochen¦8 Bit8¦9 Bit9¦10 Bit10¦11 Bit11¦12 Bit12¦13 Bit13¦14 Bit14¦15 Bit15¦
19.05.2025¦11:59:16.435 | 0 | 0 | 0 | 0 | 0 | 4 | 21.3774 | 21.3774 | 0 | 30 | 0 | 0 | 0 | 0 | 0 | 4 | 20.9982 | 20.9982 | 0.7568 | 30
19.05.2025¦11:59:17.435 | 0 | 0 | 0 | 0 | 0 | 4 | 21.3774 | 21.3774 | 0 | 30 | 0 | 0 | 0 | 0 | 0 | 4 | 20.9982 | 20.9982 | 0.7568 | 30
19.05.2025¦11:59:18.436 | 0 | 0 | 0 | 0 | 0 | 4 | 21.3774 | 21.3774 | 0 | 30 | 0 | 0 | 0 | 0 | 0 | 4 | 20.9982 | 20.9982 | 0.6923 | 30
19.05.2025¦11:59:19.436 | 0 | 0 | 0 | 0 | 0 | 4 | 21.4722 | 21.4722 | 0 | 30 | 0 | 0 | 0 | 0 | 0 | 4 | 20.9982 | 20.9982 | 0.6837 | 30
19.05.2025¦11:59:20.435 | 0 | 0 | 0 | 0 | 0 | 4 | 21.4722 | 21.4722 | 0 | 30 | 0 | 0 | 0 | 0 | 0 | 4 | 20.9982 | 20.9982 | 0.6837 | 30
19.05.2025¦11:59:21.436 | 0 | 0 | 0 | 0 | 0 | 4 | 21.3774 | 21.3774 | 0 | 30 | 0 | 0 | 0 | 0 | 0 | 4 | 21.0456 | 21.0456 | 0.7138 | 30
19.05.2025¦11:59:22.436 | 0 | 0 | 0 | 0 | 0 | 4 | 21.3774 | 21.3774 | 0 | 30 | 0 | 0 | 0 | 0 | 0 | 4 | 20.9982 | 20.9982 | 0.7138 | 30
19.05.2025¦11:59:23.435 | 0 | 0 | 0 | 0 | 0 | 4 | 21.3774 | 21.3774 | 0 | 30 | 0 | 0 | 0 | 0 | 0 | 4 | 20.9982 | 20.9982 | 0.7138 | 30
19.05.2025¦11:59:24.435 | 0 | 0 | 0 | 0 | 0 | 4 | 21.3774 | 21.3774 | 0 | 30 | 0 | 0 | 0 | 0 | 0 | 4 | 20.9982 | 20.9982 | 0.7267 | 30
19.05.2025¦11:59:25.436 | 0 | 0 | 0 | 0 | 0 | 4 | 21.3774 | 21.3774 | 0 | 30 | 0 | 0 | 0 | 0 | 0 | 4 | 20.9982 | 20.9982 | 0.7224 | 30
19.05.2025¦11:59:26.435 | 0 | 0 | 0 | 0 | 0 | 4 | 21.3774 | 21.3774 | 0 | 30 | 0 | 0 | 0 | 0 | 0 | 4 | 20.9982 | 20.9982 | 0.7224 | 30
19.05.2025¦11:59:27.435 | 0 | 0 | 0 | 0 | 0 | 4 | 21.3774 | 21.3774 | 0 | 30 | 0 | 0 | 0 | 0 | 0 | 4 | 21.0456 | 21.0456 | 0.7654 | 30
19.05.2025¦11:59:28.435 | 0 | 0 | 0 | 0 | 0 | 4 | 21.3774 | 21.3774 | 0 | 30 | 0 | 0 | 0 | 0 | 0 | 4 | 20.9982 | 20.9982 | 0.7095 | 30
19.05.2025¦11:59:29.434 | 0 | 0 | 0 | 0 | 0 | 4 | 21.3774 | 21.3774 | 0 | 30 | 0 | 0 | 0 | 0 | 0 | 4 | 20.9982 | 20.9982 | 0.7138 | 30
19.05.2025¦11:59:30.435 | 0 | 0 | 0 | 0 | 0 | 4 | 21.3774 | 21.3774 | 0 | 30 | 0 | 0 | 0 | 0 | 0 | 4 | 20.9982 | 20.9982 | 0.731 | 30
19.05.2025¦11:59:31.435 | 0 | 0 | 0 | 0 | 0 | 99 | 0 | 0 | 0 | 30 | 0 | 0 | 0 | 0 | 0 | 4 | 20.9982 | 20.9982 | 0.7095 | 30
19.05.2025¦11:59:32.435 | 0 | 0 | 0 | 0 | 0 | 99 | 0 | 0 | 0 | 30 | 0 | 0 | 0 | 0 | 0 | 4 | 20.9982 | 20.9982 | 0.7095 | 30
19.05.2025¦11:59:33.436 | 0 | 0 | 0 | 0 | 0 | 4 | 21.3774 | 21.3774 | 0 | 30 | 0 | 0 | 0 | 0 | 0 | 4 | 20.9982 | 20.9982 | 0.6622 | 30
19.05.2025¦11:59:34.435 | 0 | 0 | 0 | 0 | 0 | 4 | 21.3774 | 21.3774 | 0 | 30 | 0 | 0 | 0 | 0 | 0 | 4 | 20.9982 | 20.9982 | 0.6622 | 30
19.05.2025¦11:59:35.435 | 0 | 0 | 0 | 0 | 0 | 4 | 21.3774 | 21.3774 | 0 | 30 | 0 | 0 | 0 | 0 | 0 | 4 | 20.9982 | 20.9982 | 0.6794 | 30
19.05.2025¦11:59:36.435 | 0 | 0 | 0 | 0 | 0 | 4 | 21.3774 | 21.3774 | 0 | 30 | 0 | 0 | 0 | 0 | 0 | 4 | 20.9982 | 20.9982 | 0.6794 | 30
19.05.2025¦11:59:37.435 | 0 | 0 | 0 | 0 | 0 | 4 | 21.3774 | 21.3774 | 0 | 30 | 0 | 0 | 0 | 0 | 0 | 4 | 20.9982 | 20.9982 | 0.7009 | 30
19.05.2025¦11:59:38.436 | 0 | 0 | 0 | 0 | 0 | 4 | 21.3774 | 21.3774 | 0 | 30 | 0 | 0 | 0 | 0 | 0 | 4 | 20.9982 | 20.9982 | 0.7052 | 30
19.05.2025¦11:59:39.435 | 0 | 0 | 0 | 0 | 0 | 4 | 21.3774 | 21.3774 | 0 | 30 | 0 | 0 | 0 | 0 | 0 | 4 | 20.9982 | 20.9982 | 0.7052 | 30
19.05.2025¦11:59:40.436 | 0 | 0 | 0 | 0 | 0 | 4 | 21.3774 | 21.3774 | 0 | 30 | 0 | 0 | 0 | 0 | 0 | 4 | 21.0456 | 21.0456 | 0.6622 | 30
19.05.2025¦11:59:41.435 | 0 | 0 | 0 | 0 | 0 | 4 | 21.3774 | 21.3774 | 0 | 30 | 0 | 0 | 0 | 0 | 0 | 4 | 21.0456 | 21.0456 | 0.6622 | 30
19.05.2025¦11:59:42.435 | 0 | 0 | 0 | 0 | 0 | 4 | 21.33 | 21.33 | 0 | 30 | 0 | 0 | 0 | 0 | 0 | 4 | 21.0456 | 21.0456 | 0.6751 | 30
19.05.2025¦11:59:43.435 | 0 | 0 | 0 | 0 | 0 | 4 | 21.3774 | 21.3774 | 0 | 30 | 0 | 0 | 0 | 0 | 0 | 4 | 20.9982 | 20.9982 | 0.6923 | 30
19.05.2025¦11:59:44.435 | 0 | 0 | 0 | 0 | 0 | 4 | 21.3774 | 21.3774 | 0 | 30 | 0 | 0 | 0 | 0 | 0 | 4 | 20.9508 | 20.9508 | 0.6751 | 30
19.05.2025¦11:59:45.435 | 0 | 0 | 0 | 0 | 0 | 4 | 21.3774 | 21.3774 | 0 | 30 | 0 | 0 | 0 | 0 | 0 | 4 | 21.0456 | 21.0456 | 0.6794 | 30
| OekoSolve | OekoSolve | OekoSolve | OekoSolve | OekoSolve | OekoSolve | OekoSolve | OekoSolve | OekoSolve | OekoSolve | OekoSolve | OekoSolve | OekoSolve | OekoSolve | OekoSolve | OekoSolve | OekoSolve | OekoSolve | OekoSolve | OekoSolve
| EnMeter_Prec1 | EnMeter_Prec1 | EnMeter_Prec1 | EnMeter_Prec1 | EnMeter_Prec1 | EnMeter_Prec1 | EnMeter_Prec1 | EnMeter_Prec1 | EnMeter_Prec1 | EnMeter_Prec1 | EnMeter_Prec2 | EnMeter_Prec2 | EnMeter_Prec2 | EnMeter_Prec2 | EnMeter_Prec2 | EnMeter_Prec2 | EnMeter_Prec2 | EnMeter_Prec2 | EnMeter_Prec2 | EnMeter_Prec2
| Prec1 P:W | Prec1 WTotal:kWh | Prec1 WDay:kWh | Prec1 WMonth:kWh | Prec1 WYear:kWh | Prec1 State:0 no info available¦1 Off¦2 Startup¦3 Ready¦4 On¦5 Charge¦6 Discharge¦7 Batt Low or Full¦8 Batt Full¦9 Batt low¦10 Finished¦11 Island¦12 Waiting¦91 Maintenance¦99 ERROR | Prec1 Spec Signal | Prec1 V:kV | Prec1 I:mA | Prec1 Info:0 Bit0¦1 Bit1¦2 Bit2¦3 Bit3¦4 HS Ein¦5 Freigabe / Abdeckung vorhanden¦6 Temp. FÃ¼hler aktiv¦7 Temp. FÃ¼hler unterbrochen¦8 Bit8¦9 Bit9¦10 Bit10¦11 Bit11¦12 Bit12¦13 Bit13¦14 Bit14¦15 Bit15¦ | Prec2 P:W | Prec2 WTotal:kWh | Prec2 WDay:kWh | Prec2 WMonth:kWh | Prec2 WYear:kWh | Prec2 State:0 no info available¦1 Off¦2 Startup¦3 Ready¦4 On¦5 Charge¦6 Discharge¦7 Batt Low or Full¦8 Batt Full¦9 Batt low¦10 Finished¦11 Island¦12 Waiting¦91 Maintenance¦99 ERROR | Prec2 Spec Signal | Prec2 V:kV | Prec2 I:mA | Prec2 Info:0 Bit0¦1 Bit1¦2 Bit2¦3 Bit3¦4 HS Ein¦5 Freigabe / Abdeckung vorhanden¦6 Temp. FÃ¼hler aktiv¦7 Temp. FÃ¼hler unterbrochen¦8 Bit8¦9 Bit9¦10 Bit10¦11 Bit11¦12 Bit12¦13 Bit13¦14 Bit14¦15 Bit15¦
19.05.2025¦11:59:46.435 | 0 | 0 | 0 | 0 | 0 | 4 | 21.3774 | 21.3774 | 0 | 30 | 0 | 0 | 0 | 0 | 0 | 4 | 21.0456 | 21.0456 | 0.6794 | 30
19.05.2025¦11:59:47.435 | 0 | 0 | 0 | 0 | 0 | 4 | 21.3774 | 21.3774 | 0 | 30 | 0 | 0 | 0 | 0 | 0 | 4 | 20.9982 | 20.9982 | 0.6837 | 30
19.05.2025¦11:59:48.435 | 0 | 0 | 0 | 0 | 0 | 4 | 21.3774 | 21.3774 | 0 | 30 | 0 | 0 | 0 | 0 | 0 | 4 | 20.9982 | 20.9982 | 0.645 | 30
19.05.2025¦11:59:49.436 | 0 | 0 | 0 | 0 | 0 | 4 | 21.3774 | 21.3774 | 0 | 30 | 0 | 0 | 0 | 0 | 0 | 4 | 21.0456 | 21.0456 | 0.6665 | 30
19.05.2025¦11:59:50.434 | 0 | 0 | 0 | 0 | 0 | 4 | 21.3774 | 21.3774 | 0 | 30 | 0 | 0 | 0 | 0 | 0 | 4 | 21.0456 | 21.0456 | 0.6665 | 30
19.05.2025¦11:59:51.435 | 0 | 0 | 0 | 0 | 0 | 4 | 21.3774 | 21.3774 | 0 | 30 | 0 | 0 | 0 | 0 | 0 | 4 | 21.0456 | 21.0456 | 0.6751 | 30
19.05.2025¦11:59:52.436 | 0 | 0 | 0 | 0 | 0 | 4 | 21.3774 | 21.3774 | 0 | 30 | 0 | 0 | 0 | 0 | 0 | 4 | 21.0456 | 21.0456 | 0.6837 | 30
19.05.2025¦11:59:53.435 | 0 | 0 | 0 | 0 | 0 | 4 | 21.3774 | 21.3774 | 0 | 30 | 0 | 0 | 0 | 0 | 0 | 4 | 21.0456 | 21.0456 | 0.6837 | 30
19.05.2025¦11:59:54.435 | 0 | 0 | 0 | 0 | 0 | 4 | 21.3774 | 21.3774 | 0 | 30 | 0 | 0 | 0 | 0 | 0 | 4 | 20.9982 | 20.9982 | 0.6622 | 30
19.05.2025¦11:59:55.436 | 0 | 0 | 0 | 0 | 0 | 4 | 21.4248 | 21.4248 | 0 | 30 | 0 | 0 | 0 | 0 | 0 | 4 | 20.9982 | 20.9982 | 0.6751 | 30
19.05.2025¦11:59:56.435 | 0 | 0 | 0 | 0 | 0 | 4 | 21.4248 | 21.4248 | 0 | 30 | 0 | 0 | 0 | 0 | 0 | 4 | 20.9982 | 20.9982 | 0.6751 | 30
19.05.2025¦11:59:57.436 | 0 | 0 | 0 | 0 | 0 | 4 | 21.3774 | 21.3774 | 0 | 30 | 0 | 0 | 0 | 0 | 0 | 4 | 20.9982 | 20.9982 | 0.645 | 30
19.05.2025¦11:59:58.437 | 0 | 0 | 0 | 0 | 0 | 4 | 21.3774 | 21.3774 | 0 | 30 | 0 | 0 | 0 | 0 | 0 | 4 | 20.9982 | 20.9982 | 0.6794 | 30
19.05.2025¦11:59:59.436 | 0 | 0 | 0 | 0 | 0 | 4 | 21.3774 | 21.3774 | 0 | 30 | 0 | 0 | 0 | 0 | 0 | 4 | 21.0456 | 21.0456 | 0.6751 | 30
19.05.2025¦12:00:00.435 | 0 | 0 | 0 | 0 | 0 | 4 | 21.3774 | 21.3774 | 0 | 30 | 0 | 0 | 0 | 0 | 0 | 4 | 21.0456 | 21.0456 | 0.6235 | 30
19.05.2025¦12:00:01.435 | 0 | 0 | 0 | 0 | 0 | 4 | 21.3774 | 21.3774 | 0 | 30 | 0 | 0 | 0 | 0 | 0 | 4 | 21.0456 | 21.0456 | 0.6235 | 30
19.05.2025¦12:00:02.435 | 0 | 0 | 0 | 0 | 0 | 4 | 21.3774 | 21.3774 | 0 | 30 | 0 | 0 | 0 | 0 | 0 | 4 | 20.9982 | 20.9982 | 0.6321 | 30
19.05.2025¦12:00:03.435 | 0 | 0 | 0 | 0 | 0 | 4 | 21.3774 | 21.3774 | 0 | 30 | 0 | 0 | 0 | 0 | 0 | 4 | 20.9982 | 20.9982 | 0.6579 | 30
19.05.2025¦12:00:04.434 | 0 | 0 | 0 | 0 | 0 | 4 | 21.3774 | 21.3774 | 0 | 30 | 0 | 0 | 0 | 0 | 0 | 4 | 20.9508 | 20.9508 | 0.6321 | 30
19.05.2025¦12:00:05.436 | 0 | 0 | 0 | 0 | 0 | 4 | 21.3774 | 21.3774 | 0 | 30 | 0 | 0 | 0 | 0 | 0 | 4 | 20.9982 | 20.9982 | 0.6794 | 30
19.05.2025¦12:00:06.436 | 0 | 0 | 0 | 0 | 0 | 4 | 21.3774 | 21.3774 | 0 | 30 | 0 | 0 | 0 | 0 | 0 | 4 | 20.9982 | 20.9982 | 0.6622 | 30
19.05.2025¦12:00:07.435 | 0 | 0 | 0 | 0 | 0 | 4 | 21.3774 | 21.3774 | 0 | 30 | 0 | 0 | 0 | 0 | 0 | 4 | 20.9982 | 20.9982 | 0.6622 | 30
19.05.2025¦12:00:08.434 | 0 | 0 | 0 | 0 | 0 | 4 | 21.3774 | 21.3774 | 0 | 30 | 0 | 0 | 0 | 0 | 0 | 4 | 21.0456 | 21.0456 | 0.6966 | 30
19.05.2025¦12:00:09.435 | 0 | 0 | 0 | 0 | 0 | 4 | 21.3774 | 21.3774 | 0 | 30 | 0 | 0 | 0 | 0 | 0 | 4 | 20.9982 | 20.9982 | 0.6622 | 30
19.05.2025¦12:00:10.435 | 0 | 0 | 0 | 0 | 0 | 4 | 21.3774 | 21.3774 | 0 | 30 | 0 | 0 | 0 | 0 | 0 | 4 | 20.9982 | 20.9982 | 0.6794 | 30
19.05.2025¦12:00:11.435 | 0 | 0 | 0 | 0 | 0 | 4 | 21.3774 | 21.3774 | 0 | 30 | 0 | 0 | 0 | 0 | 0 | 4 | 20.9982 | 20.9982 | 0.7009 | 30
19.05.2025¦12:00:12.435 | 0 | 0 | 0 | 0 | 0 | 4 | 21.3774 | 21.3774 | 0 | 30 | 0 | 0 | 0 | 0 | 0 | 4 | 20.9508 | 20.9508 | 0.7052 | 30
19.05.2025¦12:00:13.435 | 0 | 0 | 0 | 0 | 0 | 4 | 21.3774 | 21.3774 | 0 | 30 | 0 | 0 | 0 | 0 | 0 | 4 | 20.9508 | 20.9508 | 0.7052 | 30
19.05.2025¦12:00:14.435 | 0 | 0 | 0 | 0 | 0 | 4 | 21.3774 | 21.3774 | 0 | 30 | 0 | 0 | 0 | 0 | 0 | 4 | 20.9982 | 20.9982 | 0.688 | 30
19.05.2025¦12:00:15.435 | 0 | 0 | 0 | 0 | 0 | 4 | 21.3774 | 21.3774 | 0 | 30 | 0 | 0 | 0 | 0 | 0 | 4 | 20.9982 | 20.9982 | 0.6751 | 30
| OekoSolve | OekoSolve | OekoSolve | OekoSolve | OekoSolve | OekoSolve | OekoSolve | OekoSolve | OekoSolve | OekoSolve | OekoSolve | OekoSolve | OekoSolve | OekoSolve | OekoSolve | OekoSolve | OekoSolve | OekoSolve | OekoSolve | OekoSolve
| EnMeter_Prec1 | EnMeter_Prec1 | EnMeter_Prec1 | EnMeter_Prec1 | EnMeter_Prec1 | EnMeter_Prec1 | EnMeter_Prec1 | EnMeter_Prec1 | EnMeter_Prec1 | EnMeter_Prec1 | EnMeter_Prec2 | EnMeter_Prec2 | EnMeter_Prec2 | EnMeter_Prec2 | EnMeter_Prec2 | EnMeter_Prec2 | EnMeter_Prec2 | EnMeter_Prec2 | EnMeter_Prec2 | EnMeter_Prec2
| Prec1 P:W | Prec1 WTotal:kWh | Prec1 WDay:kWh | Prec1 WMonth:kWh | Prec1 WYear:kWh | Prec1 State:0 no info available¦1 Off¦2 Startup¦3 Ready¦4 On¦5 Charge¦6 Discharge¦7 Batt Low or Full¦8 Batt Full¦9 Batt low¦10 Finished¦11 Island¦12 Waiting¦91 Maintenance¦99 ERROR | Prec1 Spec Signal | Prec1 V:kV | Prec1 I:mA | Prec1 Info:0 Bit0¦1 Bit1¦2 Bit2¦3 Bit3¦4 HS Ein¦5 Freigabe / Abdeckung vorhanden¦6 Temp. FÃ¼hler aktiv¦7 Temp. FÃ¼hler unterbrochen¦8 Bit8¦9 Bit9¦10 Bit10¦11 Bit11¦12 Bit12¦13 Bit13¦14 Bit14¦15 Bit15¦ | Prec2 P:W | Prec2 WTotal:kWh | Prec2 WDay:kWh | Prec2 WMonth:kWh | Prec2 WYear:kWh | Prec2 State:0 no info available¦1 Off¦2 Startup¦3 Ready¦4 On¦5 Charge¦6 Discharge¦7 Batt Low or Full¦8 Batt Full¦9 Batt low¦10 Finished¦11 Island¦12 Waiting¦91 Maintenance¦99 ERROR | Prec2 Spec Signal | Prec2 V:kV | Prec2 I:mA | Prec2 Info:0 Bit0¦1 Bit1¦2 Bit2¦3 Bit3¦4 HS Ein¦5 Freigabe / Abdeckung vorhanden¦6 Temp. FÃ¼hler aktiv¦7 Temp. FÃ¼hler unterbrochen¦8 Bit8¦9 Bit9¦10 Bit10¦11 Bit11¦12 Bit12¦13 Bit13¦14 Bit14¦15 Bit15¦
19.05.2025¦12:00:16.435 | 0 | 0 | 0 | 0 | 0 | 4 | 21.3774 | 21.3774 | 0 | 30 | 0 | 0 | 0 | 0 | 0 | 4 | 20.9982 | 20.9982 | 0.6751 | 30
19.05.2025¦12:00:17.435 | 0 | 0 | 0 | 0 | 0 | 4 | 21.3774 | 21.3774 | 0 | 30 | 0 | 0 | 0 | 0 | 0 | 4 | 20.9982 | 20.9982 | 0.6665 | 30
19.05.2025¦12:00:18.435 | 0 | 0 | 0 | 0 | 0 | 4 | 21.3774 | 21.3774 | 0 | 30 | 0 | 0 | 0 | 0 | 0 | 4 | 20.9508 | 20.9508 | 0.6966 | 30
19.05.2025¦12:00:19.435 | 0 | 0 | 0 | 0 | 0 | 4 | 21.3774 | 21.3774 | 0 | 30 | 0 | 0 | 0 | 0 | 0 | 4 | 20.9508 | 20.9508 | 0.6966 | 30
19.05.2025¦12:00:20.436 | 0 | 0 | 0 | 0 | 0 | 4 | 21.3774 | 21.3774 | 0 | 30 | 0 | 0 | 0 | 0 | 0 | 4 | 20.9508 | 20.9508 | 0.6794 | 30
19.05.2025¦12:00:21.435 | 0 | 0 | 0 | 0 | 0 | 4 | 21.3774 | 21.3774 | 0 | 30 | 0 | 0 | 0 | 0 | 0 | 4 | 20.9508 | 20.9508 | 0.6794 | 30
19.05.2025¦12:00:22.436 | 0 | 0 | 0 | 0 | 0 | 4 | 21.3774 | 21.3774 | 0 | 30 | 0 | 0 | 0 | 0 | 0 | 4 | 20.9508 | 20.9508 | 0.6751 | 30
19.05.2025¦12:00:23.436 | 0 | 0 | 0 | 0 | 0 | 4 | 21.4248 | 21.4248 | 0 | 30 | 0 | 0 | 0 | 0 | 0 | 4 | 21.0456 | 21.0456 | 0.6622 | 30
19.05.2025¦12:00:24.436 | 0 | 0 | 0 | 0 | 0 | 4 | 21.4722 | 21.4722 | 0 | 30 | 0 | 0 | 0 | 0 | 0 | 4 | 21.0456 | 21.0456 | 0.6923 | 30
19.05.2025¦12:00:25.436 | 0 | 0 | 0 | 0 | 0 | 4 | 21.3774 | 21.3774 | 0 | 30 | 0 | 0 | 0 | 0 | 0 | 4 | 20.9982 | 20.9982 | 0.6837 | 30
19.05.2025¦12:00:26.436 | 0 | 0 | 0 | 0 | 0 | 4 | 21.3774 | 21.3774 | 0 | 30 | 0 | 0 | 0 | 0 | 0 | 4 | 20.9508 | 20.9508 | 0.6622 | 30
19.05.2025¦12:00:27.436 | 0 | 0 | 0 | 0 | 0 | 4 | 21.3774 | 21.3774 | 0 | 30 | 0 | 0 | 0 | 0 | 0 | 4 | 20.9982 | 20.9982 | 0.7224 | 30
19.05.2025¦12:00:28.436 | 0 | 0 | 0 | 0 | 0 | 4 | 21.3774 | 21.3774 | 0 | 30 | 0 | 0 | 0 | 0 | 0 | 4 | 21.093 | 21.093 | 0.6837 | 30
19.05.2025¦12:00:29.435 | 0 | 0 | 0 | 0 | 0 | 4 | 21.3774 | 21.3774 | 0 | 30 | 0 | 0 | 0 | 0 | 0 | 4 | 21.093 | 21.093 | 0.6837 | 30
19.05.2025¦12:00:30.435 | 0 | 0 | 0 | 0 | 0 | 4 | 21.3774 | 21.3774 | 0 | 30 | 0 | 0 | 0 | 0 | 0 | 4 | 20.9982 | 20.9982 | 0.6923 | 30
19.05.2025¦12:00:31.435 | 0 | 0 | 0 | 0 | 0 | 4 | 21.3774 | 21.3774 | 0 | 30 | 0 | 0 | 0 | 0 | 0 | 4 | 20.9982 | 20.9982 | 0.6923 | 30
19.05.2025¦12:00:32.436 | 0 | 0 | 0 | 0 | 0 | 4 | 21.3774 | 21.3774 | 0 | 30 | 0 | 0 | 0 | 0 | 0 | 4 | 20.9508 | 20.9508 | 0.6794 | 30
19.05.2025¦12:00:33.436 | 0 | 0 | 0 | 0 | 0 | 4 | 21.3774 | 21.3774 | 0 | 30 | 0 | 0 | 0 | 0 | 0 | 4 | 20.9982 | 20.9982 | 0.6837 | 30
19.05.2025¦12:00:34.436 | 0 | 0 | 0 | 0 | 0 | 4 | 21.3774 | 21.3774 | 0 | 30 | 0 | 0 | 0 | 0 | 0 | 4 | 20.9982 | 20.9982 | 0.7138 | 30
19.05.2025¦12:00:35.436 | 0 | 0 | 0 | 0 | 0 | 4 | 21.3774 | 21.3774 | 0 | 30 | 0 | 0 | 0 | 0 | 0 | 4 | 20.9982 | 20.9982 | 0.7181 | 30
19.05.2025¦12:00:36.436 | 0 | 0 | 0 | 0 | 0 | 4 | 21.3774 | 21.3774 | 0 | 30 | 0 | 0 | 0 | 0 | 0 | 4 | 20.9982 | 20.9982 | 0.6966 | 30
19.05.2025¦12:00:37.436 | 0 | 0 | 0 | 0 | 0 | 4 | 21.3774 | 21.3774 | 0 | 30 | 0 | 0 | 0 | 0 | 0 | 4 | 20.9982 | 20.9982 | 0.7138 | 30
19.05.2025¦12:00:38.435 | 0 | 0 | 0 | 0 | 0 | 4 | 21.3774 | 21.3774 | 0 | 30 | 0 | 0 | 0 | 0 | 0 | 4 | 20.9982 | 20.9982 | 0.6751 | 30
19.05.2025¦12:00:39.435 | 0 | 0 | 0 | 0 | 0 | 4 | 21.3774 | 21.3774 | 0 | 30 | 0 | 0 | 0 | 0 | 0 | 4 | 20.9982 | 20.9982 | 0.6751 | 30
19.05.2025¦12:00:40.435 | 0 | 0 | 0 | 0 | 0 | 4 | 21.3774 | 21.3774 | 0 | 30 | 0 | 0 | 0 | 0 | 0 | 4 | 20.9982 | 20.9982 | 0.6622 | 30
19.05.2025¦12:00:41.436 | 0 | 0 | 0 | 0 | 0 | 4 | 21.3774 | 21.3774 | 0 | 30 | 0 | 0 | 0 | 0 | 0 | 4 | 20.9982 | 20.9982 | 0.7009 | 30
19.05.2025¦12:00:42.435 | 0 | 0 | 0 | 0 | 0 | 4 | 21.3774 | 21.3774 | 0 | 30 | 0 | 0 | 0 | 0 | 0 | 4 | 20.9982 | 20.9982 | 0.7009 | 30
19.05.2025¦12:00:43.436 | 0 | 0 | 0 | 0 | 0 | 4 | 21.3774 | 21.3774 | 0 | 30 | 0 | 0 | 0 | 0 | 0 | 4 | 20.9982 | 20.9982 | 0.7783 | 30
19.05.2025¦12:00:44.435 | 0 | 0 | 0 | 0 | 0 | 4 | 21.3774 | 21.3774 | 0 | 30 | 0 | 0 | 0 | 0 | 0 | 4 | 20.9982 | 20.9982 | 0.7826 | 30
19.05.2025¦12:00:45.436 | 0 | 0 | 0 | 0 | 0 | 4 | 21.3774 | 21.3774 | 0 | 30 | 0 | 0 | 0 | 0 | 0 | 4 | 21.0456 | 21.0456 | 0.7912 | 30
| OekoSolve | OekoSolve | OekoSolve | OekoSolve | OekoSolve | OekoSolve | OekoSolve | OekoSolve | OekoSolve | OekoSolve | OekoSolve | OekoSolve | OekoSolve | OekoSolve | OekoSolve | OekoSolve | OekoSolve | OekoSolve | OekoSolve | OekoSolve
| EnMeter_Prec1 | EnMeter_Prec1 | EnMeter_Prec1 | EnMeter_Prec1 | EnMeter_Prec1 | EnMeter_Prec1 | EnMeter_Prec1 | EnMeter_Prec1 | EnMeter_Prec1 | EnMeter_Prec1 | EnMeter_Prec2 | EnMeter_Prec2 | EnMeter_Prec2 | EnMeter_Prec2 | EnMeter_Prec2 | EnMeter_Prec2 | EnMeter_Prec2 | EnMeter_Prec2 | EnMeter_Prec2 | EnMeter_Prec2
| Prec1 P:W | Prec1 WTotal:kWh | Prec1 WDay:kWh | Prec1 WMonth:kWh | Prec1 WYear:kWh | Prec1 State:0 no info available¦1 Off¦2 Startup¦3 Ready¦4 On¦5 Charge¦6 Discharge¦7 Batt Low or Full¦8 Batt Full¦9 Batt low¦10 Finished¦11 Island¦12 Waiting¦91 Maintenance¦99 ERROR | Prec1 Spec Signal | Prec1 V:kV | Prec1 I:mA | Prec1 Info:0 Bit0¦1 Bit1¦2 Bit2¦3 Bit3¦4 HS Ein¦5 Freigabe / Abdeckung vorhanden¦6 Temp. FÃ¼hler aktiv¦7 Temp. FÃ¼hler unterbrochen¦8 Bit8¦9 Bit9¦10 Bit10¦11 Bit11¦12 Bit12¦13 Bit13¦14 Bit14¦15 Bit15¦ | Prec2 P:W | Prec2 WTotal:kWh | Prec2 WDay:kWh | Prec2 WMonth:kWh | Prec2 WYear:kWh | Prec2 State:0 no info available¦1 Off¦2 Startup¦3 Ready¦4 On¦5 Charge¦6 Discharge¦7 Batt Low or Full¦8 Batt Full¦9 Batt low¦10 Finished¦11 Island¦12 Waiting¦91 Maintenance¦99 ERROR | Prec2 Spec Signal | Prec2 V:kV | Prec2 I:mA | Prec2 Info:0 Bit0¦1 Bit1¦2 Bit2¦3 Bit3¦4 HS Ein¦5 Freigabe / Abdeckung vorhanden¦6 Temp. FÃ¼hler aktiv¦7 Temp. FÃ¼hler unterbrochen¦8 Bit8¦9 Bit9¦10 Bit10¦11 Bit11¦12 Bit12¦13 Bit13¦14 Bit14¦15 Bit15¦
19.05.2025¦12:00:46.435 | 0 | 0 | 0 | 0 | 0 | 4 | 21.3774 | 21.3774 | 0 | 30 | 0 | 0 | 0 | 0 | 0 | 4 | 20.9508 | 20.9508 | 0.7439 | 30
19.05.2025¦12:00:47.435 | 0 | 0 | 0 | 0 | 0 | 4 | 21.3774 | 21.3774 | 0 | 30 | 0 | 0 | 0 | 0 | 0 | 4 | 20.9508 | 20.9508 | 0.7439 | 30
19.05.2025¦12:00:48.435 | 0 | 0 | 0 | 0 | 0 | 4 | 21.3774 | 21.3774 | 0 | 30 | 0 | 0 | 0 | 0 | 0 | 4 | 20.9982 | 20.9982 | 0.7568 | 30
19.05.2025¦12:00:49.435 | 0 | 0 | 0 | 0 | 0 | 4 | 21.3774 | 21.3774 | 0 | 30 | 0 | 0 | 0 | 0 | 0 | 4 | 20.9508 | 20.9508 | 0.7396 | 30
19.05.2025¦12:00:50.435 | 0 | 0 | 0 | 0 | 0 | 4 | 21.3774 | 21.3774 | 0 | 30 | 0 | 0 | 0 | 0 | 0 | 4 | 20.9508 | 20.9508 | 0.7396 | 30
19.05.2025¦12:00:51.435 | 0 | 0 | 0 | 0 | 0 | 4 | 21.3774 | 21.3774 | 0 | 30 | 0 | 0 | 0 | 0 | 0 | 4 | 20.9982 | 20.9982 | 0.7267 | 30
19.05.2025¦12:00:52.435 | 0 | 0 | 0 | 0 | 0 | 4 | 21.3774 | 21.3774 | 0 | 30 | 0 | 0 | 0 | 0 | 0 | 4 | 20.9982 | 20.9982 | 0.7267 | 30
19.05.2025¦12:00:53.436 | 0 | 0 | 0 | 0 | 0 | 4 | 21.4248 | 21.4248 | 0 | 30 | 0 | 0 | 0 | 0 | 0 | 4 | 20.9982 | 20.9982 | 0.7181 | 30
19.05.2025¦12:00:54.435 | 0 | 0 | 0 | 0 | 0 | 4 | 21.3774 | 21.3774 | 0 | 30 | 0 | 0 | 0 | 0 | 0 | 4 | 20.9982 | 20.9982 | 0.7095 | 30
19.05.2025¦12:00:55.436 | 0 | 0 | 0 | 0 | 0 | 4 | 21.3774 | 21.3774 | 0 | 30 | 0 | 0 | 0 | 0 | 0 | 4 | 20.9982 | 20.9982 | 0.7224 | 30
19.05.2025¦12:00:56.435 | 0 | 0 | 0 | 0 | 0 | 4 | 21.3774 | 21.3774 | 0 | 30 | 0 | 0 | 0 | 0 | 0 | 4 | 20.9982 | 20.9982 | 0.7396 | 30
19.05.2025¦12:00:57.435 | 0 | 0 | 0 | 0 | 0 | 4 | 21.3774 | 21.3774 | 0 | 30 | 0 | 0 | 0 | 0 | 0 | 4 | 20.9508 | 20.9508 | 0.7267 | 30
19.05.2025¦12:00:58.436 | 0 | 0 | 0 | 0 | 0 | 4 | 21.3774 | 21.3774 | 0 | 30 | 0 | 0 | 0 | 0 | 0 | 4 | 20.9982 | 20.9982 | 0.7783 | 30
19.05.2025¦12:00:59.435 | 0 | 0 | 0 | 0 | 0 | 4 | 21.3774 | 21.3774 | 0 | 30 | 0 | 0 | 0 | 0 | 0 | 4 | 20.9982 | 20.9982 | 0.7783 | 30
19.05.2025¦12:01:00.435 | 0 | 0 | 0 | 0 | 0 | 4 | 21.33 | 21.33 | 0 | 30 | 0 | 0 | 0 | 0 | 0 | 4 | 21.0456 | 21.0456 | 0.7353 | 30
19.05.2025¦12:01:01.435 | 0 | 0 | 0 | 0 | 0 | 99 | 0 | 0 | 0 | 30 | 0 | 0 | 0 | 0 | 0 | 4 | 21.33 | 21.33 | 0.86 | 30
19.05.2025¦12:01:02.435 | 0 | 0 | 0 | 0 | 0 | 4 | 21.3774 | 21.3774 | 0 | 30 | 0 | 0 | 0 | 0 | 0 | 4 | 21.0456 | 21.0456 | 0.8944 | 30
19.05.2025¦12:01:03.435 | 0 | 0 | 0 | 0 | 0 | 99 | 0 | 0 | 0 | 30 | 0 | 0 | 0 | 0 | 0 | 4 | 21.0456 | 21.0456 | 0.9116 | 30
19.05.2025¦12:01:04.435 | 0 | 0 | 0 | 0 | 0 | 99 | 21.3774 | 21.3774 | 0 | 30 | 0 | 0 | 0 | 0 | 0 | 4 | 21.0456 | 21.0456 | 0.9847 | 30
19.05.2025¦12:01:05.435 | 0 | 0 | 0 | 0 | 0 | 4 | 21.3774 | 21.3774 | 0 | 30 | 0 | 0 | 0 | 0 | 0 | 4 | 21.0456 | 21.0456 | 0.9546 | 30
19.05.2025¦12:01:06.434 | 0 | 0 | 0 | 0 | 0 | 4 | 21.3774 | 21.3774 | 0 | 30 | 0 | 0 | 0 | 0 | 0 | 4 | 21.0456 | 21.0456 | 0.9546 | 30
19.05.2025¦12:01:07.435 | 0 | 0 | 0 | 0 | 0 | 4 | 21.33 | 21.33 | 0 | 30 | 0 | 0 | 0 | 0 | 0 | 4 | 20.9982 | 20.9982 | 0.9374 | 30
19.05.2025¦12:01:08.435 | 0 | 0 | 0 | 0 | 0 | 4 | 21.3774 | 21.3774 | 0 | 30 | 0 | 0 | 0 | 0 | 0 | 4 | 20.9982 | 20.9982 | 0.8428 | 30
19.05.2025¦12:01:09.435 | 0 | 0 | 0 | 0 | 0 | 4 | 21.3774 | 21.3774 | 0 | 30 | 0 | 0 | 0 | 0 | 0 | 4 | 20.9982 | 20.9982 | 0.8428 | 30
19.05.2025¦12:01:10.435 | 0 | 0 | 0 | 0 | 0 | 4 | 21.3774 | 21.3774 | 0 | 30 | 0 | 0 | 0 | 0 | 0 | 4 | 20.9508 | 20.9508 | 0.8643 | 30
19.05.2025¦12:01:11.436 | 0 | 0 | 0 | 0 | 0 | 4 | 21.3774 | 21.3774 | 0 | 30 | 0 | 0 | 0 | 0 | 0 | 4 | 20.9982 | 20.9982 | 0.7998 | 30
19.05.2025¦12:01:12.436 | 0 | 0 | 0 | 0 | 0 | 4 | 21.3774 | 21.3774 | 0 | 30 | 0 | 0 | 0 | 0 | 0 | 4 | 21.0456 | 21.0456 | 0.8127 | 30
19.05.2025¦12:01:13.435 | 0 | 0 | 0 | 0 | 0 | 4 | 21.3774 | 21.3774 | 0 | 30 | 0 | 0 | 0 | 0 | 0 | 4 | 21.0456 | 21.0456 | 0.8127 | 30
19.05.2025¦12:01:14.436 | 0 | 0 | 0 | 0 | 0 | 4 | 21.3774 | 21.3774 | 0 | 30 | 0 | 0 | 0 | 0 | 0 | 4 | 20.9982 | 20.9982 | 0.7181 | 30
19.05.2025¦12:01:15.435 | 0 | 0 | 0 | 0 | 0 | 4 | 21.3774 | 21.3774 | 0 | 30 | 0 | 0 | 0 | 0 | 0 | 4 | 20.9982 | 20.9982 | 0.7181 | 30
19.05.2025¦12:01:16.435 | 0 | 0 | 0 | 0 | 0 | 4 | 21.3774 | 21.3774 | 0 | 30 | 0 | 0 | 0 | 0 | 0 | 4 | 20.9982 | 20.9982 | 0.7138 | 30
| OekoSolve | OekoSolve | OekoSolve | OekoSolve | OekoSolve | OekoSolve | OekoSolve | OekoSolve | OekoSolve | OekoSolve | OekoSolve | OekoSolve | OekoSolve | OekoSolve | OekoSolve | OekoSolve | OekoSolve | OekoSolve | OekoSolve | OekoSolve
| EnMeter_Prec1 | EnMeter_Prec1 | EnMeter_Prec1 | EnMeter_Prec1 | EnMeter_Prec1 | EnMeter_Prec1 | EnMeter_Prec1 | EnMeter_Prec1 | EnMeter_Prec1 | EnMeter_Prec1 | EnMeter_Prec2 | EnMeter_Prec2 | EnMeter_Prec2 | EnMeter_Prec2 | EnMeter_Prec2 | EnMeter_Prec2 | EnMeter_Prec2 | EnMeter_Prec2 | EnMeter_Prec2 | EnMeter_Prec2
| Prec1 P:W | Prec1 WTotal:kWh | Prec1 WDay:kWh | Prec1 WMonth:kWh | Prec1 WYear:kWh | Prec1 State:0 no info available¦1 Off¦2 Startup¦3 Ready¦4 On¦5 Charge¦6 Discharge¦7 Batt Low or Full¦8 Batt Full¦9 Batt low¦10 Finished¦11 Island¦12 Waiting¦91 Maintenance¦99 ERROR | Prec1 Spec Signal | Prec1 V:kV | Prec1 I:mA | Prec1 Info:0 Bit0¦1 Bit1¦2 Bit2¦3 Bit3¦4 HS Ein¦5 Freigabe / Abdeckung vorhanden¦6 Temp. FÃ¼hler aktiv¦7 Temp. FÃ¼hler unterbrochen¦8 Bit8¦9 Bit9¦10 Bit10¦11 Bit11¦12 Bit12¦13 Bit13¦14 Bit14¦15 Bit15¦ | Prec2 P:W | Prec2 WTotal:kWh | Prec2 WDay:kWh | Prec2 WMonth:kWh | Prec2 WYear:kWh | Prec2 State:0 no info available¦1 Off¦2 Startup¦3 Ready¦4 On¦5 Charge¦6 Discharge¦7 Batt Low or Full¦8 Batt Full¦9 Batt low¦10 Finished¦11 Island¦12 Waiting¦91 Maintenance¦99 ERROR | Prec2 Spec Signal | Prec2 V:kV | Prec2 I:mA | Prec2 Info:0 Bit0¦1 Bit1¦2 Bit2¦3 Bit3¦4 HS Ein¦5 Freigabe / Abdeckung vorhanden¦6 Temp. FÃ¼hler aktiv¦7 Temp. FÃ¼hler unterbrochen¦8 Bit8¦9 Bit9¦10 Bit10¦11 Bit11¦12 Bit12¦13 Bit13¦14 Bit14¦15 Bit15¦
19.05.2025¦12:01:17.435 | 0 | 0 | 0 | 0 | 0 | 4 | 21.3774 | 21.3774 | 0 | 30 | 0 | 0 | 0 | 0 | 0 | 4 | 20.9982 | 20.9982 | 0.7138 | 30
19.05.2025¦12:01:18.435 | 0 | 0 | 0 | 0 | 0 | 4 | 21.3774 | 21.3774 | 0 | 30 | 0 | 0 | 0 | 0 | 0 | 4 | 20.9982 | 20.9982 | 0.7052 | 30
19.05.2025¦12:01:19.435 | 0 | 0 | 0 | 0 | 0 | 4 | 21.3774 | 21.3774 | 0 | 30 | 0 | 0 | 0 | 0 | 0 | 4 | 20.9982 | 20.9982 | 0.7697 | 30
19.05.2025¦12:01:20.436 | 0 | 0 | 0 | 0 | 0 | 4 | 21.3774 | 21.3774 | 0 | 30 | 0 | 0 | 0 | 0 | 0 | 4 | 20.9982 | 20.9982 | 0.7396 | 30
19.05.2025¦12:01:21.435 | 0 | 0 | 0 | 0 | 0 | 4 | 21.3774 | 21.3774 | 0 | 30 | 0 | 0 | 0 | 0 | 0 | 4 | 20.9982 | 20.9982 | 0.7396 | 30
19.05.2025¦12:01:22.436 | 0 | 0 | 0 | 0 | 0 | 4 | 21.3774 | 21.3774 | 0 | 30 | 0 | 0 | 0 | 0 | 0 | 4 | 21.0456 | 21.0456 | 0.7009 | 30
19.05.2025¦12:01:23.435 | 0 | 0 | 0 | 0 | 0 | 4 | 21.3774 | 21.3774 | 0 | 30 | 0 | 0 | 0 | 0 | 0 | 4 | 21.0456 | 21.0456 | 0.7009 | 30
19.05.2025¦12:01:24.435 | 0 | 0 | 0 | 0 | 0 | 99 | 21.2826 | 21.2826 | 0 | 30 | 0 | 0 | 0 | 0 | 0 | 4 | 20.9982 | 20.9982 | 0.7568 | 30
19.05.2025¦12:01:25.435 | 0 | 0 | 0 | 0 | 0 | 99 | 21.2826 | 21.2826 | 0 | 30 | 0 | 0 | 0 | 0 | 0 | 4 | 20.9982 | 20.9982 | 0.7568 | 30
19.05.2025¦12:01:26.436 | 0 | 0 | 0 | 0 | 0 | 4 | 21.3774 | 21.3774 | 0 | 30 | 0 | 0 | 0 | 0 | 0 | 4 | 20.9982 | 20.9982 | 0.6794 | 30
19.05.2025¦12:01:27.436 | 0 | 0 | 0 | 0 | 0 | 4 | 21.3774 | 21.3774 | 0 | 30 | 0 | 0 | 0 | 0 | 0 | 4 | 20.9982 | 20.9982 | 0.6751 | 30
19.05.2025¦12:01:28.436 | 0 | 0 | 0 | 0 | 0 | 4 | 21.3774 | 21.3774 | 0 | 30 | 0 | 0 | 0 | 0 | 0 | 4 | 20.9982 | 20.9982 | 0.6321 | 30
19.05.2025¦12:01:29.436 | 0 | 0 | 0 | 0 | 0 | 4 | 21.3774 | 21.3774 | 0 | 30 | 0 | 0 | 0 | 0 | 0 | 4 | 20.9982 | 20.9982 | 0.6665 | 30
19.05.2025¦12:01:30.435 | 0 | 0 | 0 | 0 | 0 | 4 | 21.3774 | 21.3774 | 0 | 30 | 0 | 0 | 0 | 0 | 0 | 4 | 20.9982 | 20.9982 | 0.6665 | 30
19.05.2025¦12:01:31.436 | 0 | 0 | 0 | 0 | 0 | 4 | 21.3774 | 21.3774 | 0 | 30 | 0 | 0 | 0 | 0 | 0 | 4 | 20.9982 | 20.9982 | 0.6364 | 30
19.05.2025¦12:01:32.435 | 0 | 0 | 0 | 0 | 0 | 4 | 21.3774 | 21.3774 | 0 | 30 | 0 | 0 | 0 | 0 | 0 | 4 | 20.9982 | 20.9982 | 0.6364 | 30
19.05.2025¦12:01:33.435 | 0 | 0 | 0 | 0 | 0 | 4 | 21.3774 | 21.3774 | 0 | 30 | 0 | 0 | 0 | 0 | 0 | 4 | 20.9982 | 20.9982 | 0.6579 | 30
19.05.2025¦12:01:34.436 | 0 | 0 | 0 | 0 | 0 | 4 | 21.3774 | 21.3774 | 0 | 30 | 0 | 0 | 0 | 0 | 0 | 4 | 20.9508 | 20.9508 | 0.6751 | 30
19.05.2025¦12:01:35.435 | 0 | 0 | 0 | 0 | 0 | 4 | 21.3774 | 21.3774 | 0 | 30 | 0 | 0 | 0 | 0 | 0 | 4 | 20.9508 | 20.9508 | 0.6751 | 30
19.05.2025¦12:01:36.435 | 0 | 0 | 0 | 0 | 0 | 4 | 21.3774 | 21.3774 | 0 | 30 | 0 | 0 | 0 | 0 | 0 | 4 | 20.856 | 20.856 | 0.6794 | 30
19.05.2025¦12:01:37.435 | 0 | 0 | 0 | 0 | 0 | 4 | 21.3774 | 21.3774 | 0 | 30 | 0 | 0 | 0 | 0 | 0 | 4 | 20.9982 | 20.9982 | 0.7568 | 30
19.05.2025¦12:01:38.435 | 0 | 0 | 0 | 0 | 0 | 99 | 0 | 0 | 0 | 30 | 0 | 0 | 0 | 0 | 0 | 4 | 20.9982 | 20.9982 | 0.6364 | 30
19.05.2025¦12:01:39.435 | 0 | 0 | 0 | 0 | 0 | 99 | 0 | 0 | 0 | 30 | 0 | 0 | 0 | 0 | 0 | 4 | 20.9982 | 20.9982 | 0.6364 | 30
19.05.2025¦12:01:40.436 | 0 | 0 | 0 | 0 | 0 | 4 | 21.3774 | 21.3774 | 0 | 30 | 0 | 0 | 0 | 0 | 0 | 4 | 21.0456 | 21.0456 | 0.6321 | 30
19.05.2025¦12:01:41.435 | 0 | 0 | 0 | 0 | 0 | 4 | 21.3774 | 21.3774 | 0 | 30 | 0 | 0 | 0 | 0 | 0 | 4 | 21.0456 | 21.0456 | 0.6321 | 30
19.05.2025¦12:01:42.436 | 0 | 0 | 0 | 0 | 0 | 4 | 21.3774 | 21.3774 | 0 | 30 | 0 | 0 | 0 | 0 | 0 | 4 | 20.9508 | 20.9508 | 0.6321 | 30
19.05.2025¦12:01:43.436 | 0 | 0 | 0 | 0 | 0 | 4 | 21.3774 | 21.3774 | 0 | 30 | 0 | 0 | 0 | 0 | 0 | 4 | 20.9508 | 20.9508 | 0.6149 | 30
19.05.2025¦12:01:44.435 | 0 | 0 | 0 | 0 | 0 | 4 | 21.3774 | 21.3774 | 0 | 30 | 0 | 0 | 0 | 0 | 0 | 4 | 20.9508 | 20.9508 | 0.6149 | 30
19.05.2025¦12:01:45.435 | 0 | 0 | 0 | 0 | 0 | 4 | 21.3774 | 21.3774 | 0 | 30 | 0 | 0 | 0 | 0 | 0 | 4 | 20.9982 | 20.9982 | 0.6321 | 30
19.05.2025¦12:01:46.435 | 0 | 0 | 0 | 0 | 0 | 4 | 21.3774 | 21.3774 | 0 | 30 | 0 | 0 | 0 | 0 | 0 | 4 | 20.9982 | 20.9982 | 0.6321 | 30
| OekoSolve | OekoSolve | OekoSolve | OekoSolve | OekoSolve | OekoSolve | OekoSolve | OekoSolve | OekoSolve | OekoSolve | OekoSolve | OekoSolve | OekoSolve | OekoSolve | OekoSolve | OekoSolve | OekoSolve | OekoSolve | OekoSolve | OekoSolve
| EnMeter_Prec1 | EnMeter_Prec1 | EnMeter_Prec1 | EnMeter_Prec1 | EnMeter_Prec1 | EnMeter_Prec1 | EnMeter_Prec1 | EnMeter_Prec1 | EnMeter_Prec1 | EnMeter_Prec1 | EnMeter_Prec2 | EnMeter_Prec2 | EnMeter_Prec2 | EnMeter_Prec2 | EnMeter_Prec2 | EnMeter_Prec2 | EnMeter_Prec2 | EnMeter_Prec2 | EnMeter_Prec2 | EnMeter_Prec2
| Prec1 P:W | Prec1 WTotal:kWh | Prec1 WDay:kWh | Prec1 WMonth:kWh | Prec1 WYear:kWh | Prec1 State:0 no info available¦1 Off¦2 Startup¦3 Ready¦4 On¦5 Charge¦6 Discharge¦7 Batt Low or Full¦8 Batt Full¦9 Batt low¦10 Finished¦11 Island¦12 Waiting¦91 Maintenance¦99 ERROR | Prec1 Spec Signal | Prec1 V:kV | Prec1 I:mA | Prec1 Info:0 Bit0¦1 Bit1¦2 Bit2¦3 Bit3¦4 HS Ein¦5 Freigabe / Abdeckung vorhanden¦6 Temp. FÃ¼hler aktiv¦7 Temp. FÃ¼hler unterbrochen¦8 Bit8¦9 Bit9¦10 Bit10¦11 Bit11¦12 Bit12¦13 Bit13¦14 Bit14¦15 Bit15¦ | Prec2 P:W | Prec2 WTotal:kWh | Prec2 WDay:kWh | Prec2 WMonth:kWh | Prec2 WYear:kWh | Prec2 State:0 no info available¦1 Off¦2 Startup¦3 Ready¦4 On¦5 Charge¦6 Discharge¦7 Batt Low or Full¦8 Batt Full¦9 Batt low¦10 Finished¦11 Island¦12 Waiting¦91 Maintenance¦99 ERROR | Prec2 Spec Signal | Prec2 V:kV | Prec2 I:mA | Prec2 Info:0 Bit0¦1 Bit1¦2 Bit2¦3 Bit3¦4 HS Ein¦5 Freigabe / Abdeckung vorhanden¦6 Temp. FÃ¼hler aktiv¦7 Temp. FÃ¼hler unterbrochen¦8 Bit8¦9 Bit9¦10 Bit10¦11 Bit11¦12 Bit12¦13 Bit13¦14 Bit14¦15 Bit15¦
19.05.2025¦12:01:47.435 | 0 | 0 | 0 | 0 | 0 | 4 | 21.3774 | 21.3774 | 0 | 30 | 0 | 0 | 0 | 0 | 0 | 4 | 20.9508 | 20.9508 | 0.6665 | 30
19.05.2025¦12:01:48.435 | 0 | 0 | 0 | 0 | 0 | 4 | 21.3774 | 21.3774 | 0 | 30 | 0 | 0 | 0 | 0 | 0 | 4 | 20.9982 | 20.9982 | 0.6708 | 30
19.05.2025¦12:01:49.435 | 0 | 0 | 0 | 0 | 0 | 4 | 21.3774 | 21.3774 | 0 | 30 | 0 | 0 | 0 | 0 | 0 | 4 | 20.9982 | 20.9982 | 0.6622 | 30
19.05.2025¦12:01:50.435 | 0 | 0 | 0 | 0 | 0 | 4 | 21.3774 | 21.3774 | 0 | 30 | 0 | 0 | 0 | 0 | 0 | 4 | 20.9982 | 20.9982 | 0.6622 | 30
19.05.2025¦12:01:51.435 | 0 | 0 | 0 | 0 | 0 | 4 | 21.3774 | 21.3774 | 0 | 30 | 0 | 0 | 0 | 0 | 0 | 4 | 20.9982 | 20.9982 | 0.645 | 30
19.05.2025¦12:01:52.435 | 0 | 0 | 0 | 0 | 0 | 4 | 21.3774 | 21.3774 | 0 | 30 | 0 | 0 | 0 | 0 | 0 | 4 | 20.9982 | 20.9982 | 0.5934 | 30
19.05.2025¦12:01:53.435 | 0 | 0 | 0 | 0 | 0 | 4 | 21.3774 | 21.3774 | 0 | 30 | 0 | 0 | 0 | 0 | 0 | 4 | 20.9982 | 20.9982 | 0.6622 | 30
19.05.2025¦12:01:54.435 | 0 | 0 | 0 | 0 | 0 | 4 | 21.3774 | 21.3774 | 0 | 30 | 0 | 0 | 0 | 0 | 0 | 4 | 20.9982 | 20.9982 | 0.6278 | 30
19.05.2025¦12:01:55.435 | 0 | 0 | 0 | 0 | 0 | 4 | 21.3774 | 21.3774 | 0 | 30 | 0 | 0 | 0 | 0 | 0 | 4 | 20.9982 | 20.9982 | 0.6278 | 30
19.05.2025¦12:01:56.435 | 0 | 0 | 0 | 0 | 0 | 4 | 21.3774 | 21.3774 | 0 | 30 | 0 | 0 | 0 | 0 | 0 | 4 | 20.9982 | 20.9982 | 0.6407 | 30
19.05.2025¦12:01:57.436 | 0 | 0 | 0 | 0 | 0 | 4 | 21.3774 | 21.3774 | 0 | 30 | 0 | 0 | 0 | 0 | 0 | 4 | 20.9982 | 20.9982 | 0.602 | 30
19.05.2025¦12:01:58.435 | 0 | 0 | 0 | 0 | 0 | 4 | 21.3774 | 21.3774 | 0 | 30 | 0 | 0 | 0 | 0 | 0 | 4 | 20.9982 | 20.9982 | 0.6493 | 30
19.05.2025¦12:01:59.435 | 0 | 0 | 0 | 0 | 0 | 4 | 21.3774 | 21.3774 | 0 | 30 | 0 | 0 | 0 | 0 | 0 | 4 | 20.9982 | 20.9982 | 0.6493 | 30
19.05.2025¦12:02:00.436 | 0 | 0 | 0 | 0 | 0 | 4 | 21.4248 | 21.4248 | 0 | 30 | 0 | 0 | 0 | 0 | 0 | 4 | 20.9982 | 20.9982 | 0.5633 | 30
19.05.2025¦12:02:01.436 | 0 | 0 | 0 | 0 | 0 | 4 | 21.3774 | 21.3774 | 0 | 30 | 0 | 0 | 0 | 0 | 0 | 4 | 20.9982 | 20.9982 | 0.6063 | 30
19.05.2025¦12:02:02.435 | 0 | 0 | 0 | 0 | 0 | 4 | 21.3774 | 21.3774 | 0 | 30 | 0 | 0 | 0 | 0 | 0 | 4 | 20.9982 | 20.9982 | 0.6063 | 30
19.05.2025¦12:02:03.436 | 0 | 0 | 0 | 0 | 0 | 4 | 21.3774 | 21.3774 | 0 | 30 | 0 | 0 | 0 | 0 | 0 | 4 | 20.9982 | 20.9982 | 0.6063 | 30
19.05.2025¦12:02:04.436 | 0 | 0 | 0 | 0 | 0 | 4 | 21.3774 | 21.3774 | 0 | 30 | 0 | 0 | 0 | 0 | 0 | 4 | 20.9982 | 20.9982 | 0.5805 | 30
19.05.2025¦12:02:05.435 | 0 | 0 | 0 | 0 | 0 | 4 | 21.3774 | 21.3774 | 0 | 30 | 0 | 0 | 0 | 0 | 0 | 4 | 20.9982 | 20.9982 | 0.5805 | 30
19.05.2025¦12:02:06.436 | 0 | 0 | 0 | 0 | 0 | 4 | 21.4248 | 21.4248 | 0 | 30 | 0 | 0 | 0 | 0 | 0 | 4 | 20.9982 | 20.9982 | 0.5375 | 30
19.05.2025¦12:02:07.435 | 0 | 0 | 0 | 0 | 0 | 4 | 21.4248 | 21.4248 | 0 | 30 | 0 | 0 | 0 | 0 | 0 | 4 | 20.9982 | 20.9982 | 0.5375 | 30
19.05.2025¦12:02:08.436 | 0 | 0 | 0 | 0 | 0 | 4 | 21.4248 | 21.4248 | 0 | 30 | 0 | 0 | 0 | 0 | 0 | 4 | 20.9982 | 20.9982 | 0.5934 | 30
19.05.2025¦12:02:09.435 | 0 | 0 | 0 | 0 | 0 | 4 | 21.4248 | 21.4248 | 0 | 30 | 0 | 0 | 0 | 0 | 0 | 4 | 20.9982 | 20.9982 | 0.5934 | 30
19.05.2025¦12:02:10.436 | 0 | 0 | 0 | 0 | 0 | 4 | 21.3774 | 21.3774 | 0 | 30 | 0 | 0 | 0 | 0 | 0 | 4 | 20.9982 | 20.9982 | 0.5418 | 30
19.05.2025¦12:02:11.435 | 0 | 0 | 0 | 0 | 0 | 4 | 21.3774 | 21.3774 | 0 | 30 | 0 | 0 | 0 | 0 | 0 | 4 | 20.9982 | 20.9982 | 0.5418 | 30
19.05.2025¦12:02:12.435 | 0 | 0 | 0 | 0 | 0 | 4 | 21.4248 | 21.4248 | 0 | 30 | 0 | 0 | 0 | 0 | 0 | 4 | 20.9982 | 20.9982 | 0.5332 | 30
19.05.2025¦12:02:13.436 | 0 | 0 | 0 | 0 | 0 | 4 | 21.3774 | 21.3774 | 0 | 30 | 0 | 0 | 0 | 0 | 0 | 4 | 20.9982 | 20.9982 | 0.5203 | 30
19.05.2025¦12:02:14.436 | 0 | 0 | 0 | 0 | 0 | 4 | 21.3774 | 21.3774 | 0 | 30 | 0 | 0 | 0 | 0 | 0 | 4 | 20.9982 | 20.9982 | 0.5074 | 30
19.05.2025¦12:02:15.435 | 0 | 0 | 0 | 0 | 0 | 4 | 21.3774 | 21.3774 | 0 | 30 | 0 | 0 | 0 | 0 | 0 | 4 | 20.9982 | 20.9982 | 0.5074 | 30
19.05.2025¦12:02:16.435 | 0 | 0 | 0 | 0 | 0 | 4 | 21.3774 | 21.3774 | 0 | 30 | 0 | 0 | 0 | 0 | 0 | 4 | 20.9982 | 20.9982 | 0.5418 | 30
| OekoSolve | OekoSolve | OekoSolve | OekoSolve | OekoSolve | OekoSolve | OekoSolve | OekoSolve | OekoSolve | OekoSolve | OekoSolve | OekoSolve | OekoSolve | OekoSolve | OekoSolve | OekoSolve | OekoSolve | OekoSolve | OekoSolve | OekoSolve
| EnMeter_Prec1 | EnMeter_Prec1 | EnMeter_Prec1 | EnMeter_Prec1 | EnMeter_Prec1 | EnMeter_Prec1 | EnMeter_Prec1 | EnMeter_Prec1 | EnMeter_Prec1 | EnMeter_Prec1 | EnMeter_Prec2 | EnMeter_Prec2 | EnMeter_Prec2 | EnMeter_Prec2 | EnMeter_Prec2 | EnMeter_Prec2 | EnMeter_Prec2 | EnMeter_Prec2 | EnMeter_Prec2 | EnMeter_Prec2
| Prec1 P:W | Prec1 WTotal:kWh | Prec1 WDay:kWh | Prec1 WMonth:kWh | Prec1 WYear:kWh | Prec1 State:0 no info available¦1 Off¦2 Startup¦3 Ready¦4 On¦5 Charge¦6 Discharge¦7 Batt Low or Full¦8 Batt Full¦9 Batt low¦10 Finished¦11 Island¦12 Waiting¦91 Maintenance¦99 ERROR | Prec1 Spec Signal | Prec1 V:kV | Prec1 I:mA | Prec1 Info:0 Bit0¦1 Bit1¦2 Bit2¦3 Bit3¦4 HS Ein¦5 Freigabe / Abdeckung vorhanden¦6 Temp. FÃ¼hler aktiv¦7 Temp. FÃ¼hler unterbrochen¦8 Bit8¦9 Bit9¦10 Bit10¦11 Bit11¦12 Bit12¦13 Bit13¦14 Bit14¦15 Bit15¦ | Prec2 P:W | Prec2 WTotal:kWh | Prec2 WDay:kWh | Prec2 WMonth:kWh | Prec2 WYear:kWh | Prec2 State:0 no info available¦1 Off¦2 Startup¦3 Ready¦4 On¦5 Charge¦6 Discharge¦7 Batt Low or Full¦8 Batt Full¦9 Batt low¦10 Finished¦11 Island¦12 Waiting¦91 Maintenance¦99 ERROR | Prec2 Spec Signal | Prec2 V:kV | Prec2 I:mA | Prec2 Info:0 Bit0¦1 Bit1¦2 Bit2¦3 Bit3¦4 HS Ein¦5 Freigabe / Abdeckung vorhanden¦6 Temp. FÃ¼hler aktiv¦7 Temp. FÃ¼hler unterbrochen¦8 Bit8¦9 Bit9¦10 Bit10¦11 Bit11¦12 Bit12¦13 Bit13¦14 Bit14¦15 Bit15¦
19.05.2025¦12:02:17.436 | 0 | 0 | 0 | 0 | 0 | 4 | 21.3774 | 21.3774 | 0 | 30 | 0 | 0 | 0 | 0 | 0 | 4 | 21.0456 | 21.0456 | 0.5547 | 30
19.05.2025¦12:02:18.435 | 0 | 0 | 0 | 0 | 0 | 4 | 21.4722 | 21.4722 | 0 | 30 | 0 | 0 | 0 | 0 | 0 | 4 | 20.9508 | 20.9508 | 0.5332 | 30
19.05.2025¦12:02:19.435 | 0 | 0 | 0 | 0 | 0 | 4 | 21.3774 | 21.3774 | 0 | 30 | 0 | 0 | 0 | 0 | 0 | 4 | 20.9508 | 20.9508 | 0.5719 | 30
19.05.2025¦12:02:20.434 | 0 | 0 | 0 | 0 | 0 | 4 | 21.3774 | 21.3774 | 0 | 30 | 0 | 0 | 0 | 0 | 0 | 4 | 20.9508 | 20.9508 | 0.5719 | 30
19.05.2025¦12:02:21.435 | 0 | 0 | 0 | 0 | 0 | 4 | 21.3774 | 21.3774 | 0 | 30 | 0 | 0 | 0 | 0 | 0 | 4 | 20.9982 | 20.9982 | 0.5676 | 30
19.05.2025¦12:02:22.435 | 0 | 0 | 0 | 0 | 0 | 4 | 21.4248 | 21.4248 | 0 | 30 | 0 | 0 | 0 | 0 | 0 | 4 | 20.9982 | 20.9982 | 0.5805 | 30
19.05.2025¦12:02:23.436 | 0 | 0 | 0 | 0 | 0 | 4 | 21.4248 | 21.4248 | 0 | 30 | 0 | 0 | 0 | 0 | 0 | 4 | 21.0456 | 21.0456 | 0.5547 | 30
19.05.2025¦12:02:24.435 | 0 | 0 | 0 | 0 | 0 | 4 | 21.4248 | 21.4248 | 0 | 30 | 0 | 0 | 0 | 0 | 0 | 4 | 21.0456 | 21.0456 | 0.5547 | 30
19.05.2025¦12:02:25.436 | 0 | 0 | 0 | 0 | 0 | 4 | 21.3774 | 21.3774 | 0 | 30 | 0 | 0 | 0 | 0 | 0 | 4 | 20.9982 | 20.9982 | 0.5891 | 30
19.05.2025¦12:02:26.436 | 0 | 0 | 0 | 0 | 0 | 4 | 21.3774 | 21.3774 | 0 | 30 | 0 | 0 | 0 | 0 | 0 | 4 | 20.9982 | 20.9982 | 0.5633 | 30
19.05.2025¦12:02:27.436 | 0 | 0 | 0 | 0 | 0 | 4 | 21.4248 | 21.4248 | 0 | 30 | 0 | 0 | 0 | 0 | 0 | 4 | 20.9982 | 20.9982 | 0.5977 | 30
19.05.2025¦12:02:28.435 | 0 | 0 | 0 | 0 | 0 | 4 | 21.4248 | 21.4248 | 0 | 30 | 0 | 0 | 0 | 0 | 0 | 4 | 20.9982 | 20.9982 | 0.559 | 30
19.05.2025¦12:02:29.435 | 0 | 0 | 0 | 0 | 0 | 4 | 21.5196 | 21.5196 | 0 | 30 | 0 | 0 | 0 | 0 | 0 | 4 | 20.9982 | 20.9982 | 0.5461 | 30
19.05.2025¦12:02:30.438 | 0 | 0 | 0 | 0 | 0 | 4 | 21.4248 | 21.4248 | 0 | 30 | 0 | 0 | 0 | 0 | 0 | 4 | 20.9508 | 20.9508 | 0.5375 | 30
19.05.2025¦12:02:31.436 | 0 | 0 | 0 | 0 | 0 | 4 | 21.4248 | 21.4248 | 0 | 30 | 0 | 0 | 0 | 0 | 0 | 4 | 20.9982 | 20.9982 | 0.5074 | 30
19.05.2025¦12:02:32.435 | 0 | 0 | 0 | 0 | 0 | 4 | 21.4248 | 21.4248 | 0 | 30 | 0 | 0 | 0 | 0 | 0 | 4 | 20.9982 | 20.9982 | 0.5074 | 30
19.05.2025¦12:02:33.436 | 0 | 0 | 0 | 0 | 0 | 4 | 21.4722 | 21.4722 | 0 | 30 | 0 | 0 | 0 | 0 | 0 | 4 | 20.9508 | 20.9508 | 0.4816 | 30
19.05.2025¦12:02:34.435 | 0 | 0 | 0 | 0 | 0 | 4 | 21.4722 | 21.4722 | 0 | 30 | 0 | 0 | 0 | 0 | 0 | 4 | 20.9508 | 20.9508 | 0.4816 | 30
19.05.2025¦12:02:35.435 | 0 | 0 | 0 | 0 | 0 | 4 | 21.4248 | 21.4248 | 0 | 30 | 0 | 0 | 0 | 0 | 0 | 4 | 20.9982 | 20.9982 | 0.4816 | 30
19.05.2025¦12:02:36.436 | 0 | 0 | 0 | 0 | 0 | 4 | 21.4248 | 21.4248 | 0 | 30 | 0 | 0 | 0 | 0 | 0 | 4 | 20.9982 | 20.9982 | 0.4945 | 30
19.05.2025¦12:02:37.436 | 0 | 0 | 0 | 0 | 0 | 4 | 21.4248 | 21.4248 | 0 | 30 | 0 | 0 | 0 | 0 | 0 | 4 | 20.9982 | 20.9982 | 0.473 | 30
19.05.2025¦12:02:38.435 | 0 | 0 | 0 | 0 | 0 | 4 | 21.3774 | 21.3774 | 0 | 30 | 0 | 0 | 0 | 0 | 0 | 4 | 20.9982 | 20.9982 | 0.5246 | 30
19.05.2025¦12:02:39.435 | 0 | 0 | 0 | 0 | 0 | 4 | 21.3774 | 21.3774 | 0 | 30 | 0 | 0 | 0 | 0 | 0 | 4 | 20.9982 | 20.9982 | 0.5246 | 30
19.05.2025¦12:02:40.436 | 0 | 0 | 0 | 0 | 0 | 4 | 21.3774 | 21.3774 | 0 | 30 | 0 | 0 | 0 | 0 | 0 | 4 | 20.9982 | 20.9982 | 0.5246 | 30
19.05.2025¦12:02:41.435 | 0 | 0 | 0 | 0 | 0 | 4 | 21.3774 | 21.3774 | 0 | 30 | 0 | 0 | 0 | 0 | 0 | 4 | 20.9982 | 20.9982 | 0.5246 | 30
19.05.2025¦12:02:42.434 | 0 | 0 | 0 | 0 | 0 | 4 | 21.3774 | 21.3774 | 0 | 30 | 0 | 0 | 0 | 0 | 0 | 4 | 21.0456 | 21.0456 | 0.4945 | 30
19.05.2025¦12:02:43.435 | 0 | 0 | 0 | 0 | 0 | 4 | 21.4722 | 21.4722 | 0 | 30 | 0 | 0 | 0 | 0 | 0 | 4 | 20.9982 | 20.9982 | 0.473 | 30
19.05.2025¦12:02:44.435 | 0 | 0 | 0 | 0 | 0 | 4 | 21.4722 | 21.4722 | 0 | 30 | 0 | 0 | 0 | 0 | 0 | 4 | 20.9982 | 20.9982 | 0.473 | 30
19.05.2025¦12:02:45.435 | 0 | 0 | 0 | 0 | 0 | 4 | 21.4248 | 21.4248 | 0 | 30 | 0 | 0 | 0 | 0 | 0 | 4 | 20.9982 | 20.9982 | 0.4988 | 30
19.05.2025¦12:02:46.434 | 0 | 0 | 0 | 0 | 0 | 4 | 21.4248 | 21.4248 | 0 | 30 | 0 | 0 | 0 | 0 | 0 | 4 | 20.9982 | 20.9982 | 0.4988 | 30
| OekoSolve | OekoSolve | OekoSolve | OekoSolve | OekoSolve | OekoSolve | OekoSolve | OekoSolve | OekoSolve | OekoSolve | OekoSolve | OekoSolve | OekoSolve | OekoSolve | OekoSolve | OekoSolve | OekoSolve | OekoSolve | OekoSolve | OekoSolve
| EnMeter_Prec1 | EnMeter_Prec1 | EnMeter_Prec1 | EnMeter_Prec1 | EnMeter_Prec1 | EnMeter_Prec1 | EnMeter_Prec1 | EnMeter_Prec1 | EnMeter_Prec1 | EnMeter_Prec1 | EnMeter_Prec2 | EnMeter_Prec2 | EnMeter_Prec2 | EnMeter_Prec2 | EnMeter_Prec2 | EnMeter_Prec2 | EnMeter_Prec2 | EnMeter_Prec2 | EnMeter_Prec2 | EnMeter_Prec2
| Prec1 P:W | Prec1 WTotal:kWh | Prec1 WDay:kWh | Prec1 WMonth:kWh | Prec1 WYear:kWh | Prec1 State:0 no info available¦1 Off¦2 Startup¦3 Ready¦4 On¦5 Charge¦6 Discharge¦7 Batt Low or Full¦8 Batt Full¦9 Batt low¦10 Finished¦11 Island¦12 Waiting¦91 Maintenance¦99 ERROR | Prec1 Spec Signal | Prec1 V:kV | Prec1 I:mA | Prec1 Info:0 Bit0¦1 Bit1¦2 Bit2¦3 Bit3¦4 HS Ein¦5 Freigabe / Abdeckung vorhanden¦6 Temp. FÃ¼hler aktiv¦7 Temp. FÃ¼hler unterbrochen¦8 Bit8¦9 Bit9¦10 Bit10¦11 Bit11¦12 Bit12¦13 Bit13¦14 Bit14¦15 Bit15¦ | Prec2 P:W | Prec2 WTotal:kWh | Prec2 WDay:kWh | Prec2 WMonth:kWh | Prec2 WYear:kWh | Prec2 State:0 no info available¦1 Off¦2 Startup¦3 Ready¦4 On¦5 Charge¦6 Discharge¦7 Batt Low or Full¦8 Batt Full¦9 Batt low¦10 Finished¦11 Island¦12 Waiting¦91 Maintenance¦99 ERROR | Prec2 Spec Signal | Prec2 V:kV | Prec2 I:mA | Prec2 Info:0 Bit0¦1 Bit1¦2 Bit2¦3 Bit3¦4 HS Ein¦5 Freigabe / Abdeckung vorhanden¦6 Temp. FÃ¼hler aktiv¦7 Temp. FÃ¼hler unterbrochen¦8 Bit8¦9 Bit9¦10 Bit10¦11 Bit11¦12 Bit12¦13 Bit13¦14 Bit14¦15 Bit15¦
19.05.2025¦12:02:47.436 | 0 | 0 | 0 | 0 | 0 | 4 | 21.4722 | 21.4722 | 0 | 30 | 0 | 0 | 0 | 0 | 0 | 4 | 21.0456 | 21.0456 | 0.4902 | 30
19.05.2025¦12:02:48.436 | 0 | 0 | 0 | 0 | 0 | 4 | 21.3774 | 21.3774 | 0 | 30 | 0 | 0 | 0 | 0 | 0 | 4 | 20.9982 | 20.9982 | 0.4687 | 30
19.05.2025¦12:02:49.436 | 0 | 0 | 0 | 0 | 0 | 4 | 21.4722 | 21.4722 | 0 | 30 | 0 | 0 | 0 | 0 | 0 | 4 | 20.9508 | 20.9508 | 0.4988 | 30
19.05.2025¦12:02:50.436 | 0 | 0 | 0 | 0 | 0 | 4 | 21.3774 | 21.3774 | 0 | 30 | 0 | 0 | 0 | 0 | 0 | 4 | 20.9508 | 20.9508 | 0.4902 | 30
19.05.2025¦12:02:51.436 | 0 | 0 | 0 | 0 | 0 | 4 | 21.3774 | 21.3774 | 0 | 30 | 0 | 0 | 0 | 0 | 0 | 4 | 20.9982 | 20.9982 | 0.5074 | 30
19.05.2025¦12:02:52.436 | 0 | 0 | 0 | 0 | 0 | 4 | 21.4248 | 21.4248 | 0 | 30 | 0 | 0 | 0 | 0 | 0 | 4 | 20.9508 | 20.9508 | 0.5031 | 30
19.05.2025¦12:02:53.435 | 0 | 0 | 0 | 0 | 0 | 4 | 21.4248 | 21.4248 | 0 | 30 | 0 | 0 | 0 | 0 | 0 | 4 | 20.9982 | 20.9982 | 0.4816 | 30
19.05.2025¦12:02:54.435 | 0 | 0 | 0 | 0 | 0 | 4 | 21.4248 | 21.4248 | 0 | 30 | 0 | 0 | 0 | 0 | 0 | 4 | 20.9982 | 20.9982 | 0.4816 | 30
19.05.2025¦12:02:55.435 | 0 | 0 | 0 | 0 | 0 | 4 | 21.4722 | 21.4722 | 0 | 30 | 0 | 0 | 0 | 0 | 0 | 4 | 20.9508 | 20.9508 | 0.4816 | 30
19.05.2025¦12:02:56.435 | 0 | 0 | 0 | 0 | 0 | 4 | 21.4722 | 21.4722 | 0 | 30 | 0 | 0 | 0 | 0 | 0 | 4 | 20.9508 | 20.9508 | 0.4816 | 30
19.05.2025¦12:02:57.435 | 0 | 0 | 0 | 0 | 0 | 4 | 21.4248 | 21.4248 | 0 | 30 | 0 | 0 | 0 | 0 | 0 | 4 | 20.9982 | 20.9982 | 0.5375 | 30
19.05.2025¦12:02:58.435 | 0 | 0 | 0 | 0 | 0 | 4 | 21.4248 | 21.4248 | 0 | 30 | 0 | 0 | 0 | 0 | 0 | 4 | 20.9982 | 20.9982 | 0.5375 | 30
19.05.2025¦12:02:59.435 | 0 | 0 | 0 | 0 | 0 | 4 | 21.4722 | 21.4722 | 0 | 30 | 0 | 0 | 0 | 0 | 0 | 4 | 20.9982 | 20.9982 | 0.5117 | 30
19.05.2025¦12:03:00.435 | 0 | 0 | 0 | 0 | 0 | 4 | 21.4248 | 21.4248 | 0 | 30 | 0 | 0 | 0 | 0 | 0 | 4 | 20.9982 | 20.9982 | 0.5289 | 30
19.05.2025¦12:03:01.435 | 0 | 0 | 0 | 0 | 0 | 4 | 21.4248 | 21.4248 | 0 | 30 | 0 | 0 | 0 | 0 | 0 | 4 | 20.9982 | 20.9982 | 0.5289 | 30
19.05.2025¦12:03:02.435 | 0 | 0 | 0 | 0 | 0 | 4 | 21.4248 | 21.4248 | 0 | 30 | 0 | 0 | 0 | 0 | 0 | 4 | 21.0456 | 21.0456 | 0.5719 | 30
19.05.2025¦12:03:03.435 | 0 | 0 | 0 | 0 | 0 | 4 | 21.4248 | 21.4248 | 0 | 30 | 0 | 0 | 0 | 0 | 0 | 4 | 21.0456 | 21.0456 | 0.5719 | 30
19.05.2025¦12:03:04.436 | 0 | 0 | 0 | 0 | 0 | 4 | 21.3774 | 21.3774 | 0 | 30 | 0 | 0 | 0 | 0 | 0 | 4 | 21.0456 | 21.0456 | 0.5203 | 30
19.05.2025¦12:03:05.436 | 0 | 0 | 0 | 0 | 0 | 4 | 21.4248 | 21.4248 | 0 | 30 | 0 | 0 | 0 | 0 | 0 | 4 | 21.0456 | 21.0456 | 0.5246 | 30
19.05.2025¦12:03:06.435 | 0 | 0 | 0 | 0 | 0 | 4 | 21.4248 | 21.4248 | 0 | 30 | 0 | 0 | 0 | 0 | 0 | 4 | 21.0456 | 21.0456 | 0.5246 | 30
19.05.2025¦12:03:07.435 | 0 | 0 | 0 | 0 | 0 | 4 | 21.4722 | 21.4722 | 0 | 30 | 0 | 0 | 0 | 0 | 0 | 4 | 20.9982 | 20.9982 | 0.5074 | 30
19.05.2025¦12:03:08.435 | 0 | 0 | 0 | 0 | 0 | 4 | 21.4248 | 21.4248 | 0 | 30 | 0 | 0 | 0 | 0 | 0 | 4 | 20.9982 | 20.9982 | 0.5074 | 30
19.05.2025¦12:03:09.436 | 0 | 0 | 0 | 0 | 0 | 4 | 21.3774 | 21.3774 | 0 | 30 | 0 | 0 | 0 | 0 | 0 | 4 | 20.9982 | 20.9982 | 0.6106 | 30
19.05.2025¦12:03:10.435 | 0 | 0 | 0 | 0 | 0 | 4 | 21.3774 | 21.3774 | 0 | 30 | 0 | 0 | 0 | 0 | 0 | 4 | 20.9982 | 20.9982 | 0.6106 | 30
19.05.2025¦12:03:11.435 | 0 | 0 | 0 | 0 | 0 | 4 | 21.3774 | 21.3774 | 0 | 30 | 0 | 0 | 0 | 0 | 0 | 4 | 20.9982 | 20.9982 | 0.6106 | 30
19.05.2025¦12:03:12.436 | 0 | 0 | 0 | 0 | 0 | 4 | 21.3774 | 21.3774 | 0 | 30 | 0 | 0 | 0 | 0 | 0 | 4 | 20.9982 | 20.9982 | 0.5934 | 30
19.05.2025¦12:03:13.435 | 0 | 0 | 0 | 0 | 0 | 4 | 21.4248 | 21.4248 | 0 | 30 | 0 | 0 | 0 | 0 | 0 | 4 | 20.9508 | 20.9508 | 0.5934 | 30
19.05.2025¦12:03:14.435 | 0 | 0 | 0 | 0 | 0 | 4 | 21.4248 | 21.4248 | 0 | 30 | 0 | 0 | 0 | 0 | 0 | 4 | 20.9508 | 20.9508 | 0.5934 | 30
19.05.2025¦12:03:15.435 | 0 | 0 | 0 | 0 | 0 | 4 | 21.4722 | 21.4722 | 0 | 30 | 0 | 0 | 0 | 0 | 0 | 4 | 20.9982 | 20.9982 | 0.5418 | 30
19.05.2025¦12:03:16.436 | 0 | 0 | 0 | 0 | 0 | 4 | 21.3774 | 21.3774 | 0 | 30 | 0 | 0 | 0 | 0 | 0 | 4 | 20.9982 | 20.9982 | 0.5375 | 30
| OekoSolve | OekoSolve | OekoSolve | OekoSolve | OekoSolve | OekoSolve | OekoSolve | OekoSolve | OekoSolve | OekoSolve | OekoSolve | OekoSolve | OekoSolve | OekoSolve | OekoSolve | OekoSolve | OekoSolve | OekoSolve | OekoSolve | OekoSolve
| EnMeter_Prec1 | EnMeter_Prec1 | EnMeter_Prec1 | EnMeter_Prec1 | EnMeter_Prec1 | EnMeter_Prec1 | EnMeter_Prec1 | EnMeter_Prec1 | EnMeter_Prec1 | EnMeter_Prec1 | EnMeter_Prec2 | EnMeter_Prec2 | EnMeter_Prec2 | EnMeter_Prec2 | EnMeter_Prec2 | EnMeter_Prec2 | EnMeter_Prec2 | EnMeter_Prec2 | EnMeter_Prec2 | EnMeter_Prec2
| Prec1 P:W | Prec1 WTotal:kWh | Prec1 WDay:kWh | Prec1 WMonth:kWh | Prec1 WYear:kWh | Prec1 State:0 no info available¦1 Off¦2 Startup¦3 Ready¦4 On¦5 Charge¦6 Discharge¦7 Batt Low or Full¦8 Batt Full¦9 Batt low¦10 Finished¦11 Island¦12 Waiting¦91 Maintenance¦99 ERROR | Prec1 Spec Signal | Prec1 V:kV | Prec1 I:mA | Prec1 Info:0 Bit0¦1 Bit1¦2 Bit2¦3 Bit3¦4 HS Ein¦5 Freigabe / Abdeckung vorhanden¦6 Temp. FÃ¼hler aktiv¦7 Temp. FÃ¼hler unterbrochen¦8 Bit8¦9 Bit9¦10 Bit10¦11 Bit11¦12 Bit12¦13 Bit13¦14 Bit14¦15 Bit15¦ | Prec2 P:W | Prec2 WTotal:kWh | Prec2 WDay:kWh | Prec2 WMonth:kWh | Prec2 WYear:kWh | Prec2 State:0 no info available¦1 Off¦2 Startup¦3 Ready¦4 On¦5 Charge¦6 Discharge¦7 Batt Low or Full¦8 Batt Full¦9 Batt low¦10 Finished¦11 Island¦12 Waiting¦91 Maintenance¦99 ERROR | Prec2 Spec Signal | Prec2 V:kV | Prec2 I:mA | Prec2 Info:0 Bit0¦1 Bit1¦2 Bit2¦3 Bit3¦4 HS Ein¦5 Freigabe / Abdeckung vorhanden¦6 Temp. FÃ¼hler aktiv¦7 Temp. FÃ¼hler unterbrochen¦8 Bit8¦9 Bit9¦10 Bit10¦11 Bit11¦12 Bit12¦13 Bit13¦14 Bit14¦15 Bit15¦
19.05.2025¦12:03:17.435 | 0 | 0 | 0 | 0 | 0 | 4 | 21.4248 | 21.4248 | 0 | 30 | 0 | 0 | 0 | 0 | 0 | 4 | 20.9982 | 20.9982 | 0.5719 | 30
19.05.2025¦12:03:18.434 | 0 | 0 | 0 | 0 | 0 | 4 | 21.4248 | 21.4248 | 0 | 30 | 0 | 0 | 0 | 0 | 0 | 4 | 20.9982 | 20.9982 | 0.5719 | 30
19.05.2025¦12:03:19.435 | 0 | 0 | 0 | 0 | 0 | 4 | 21.4722 | 21.4722 | 0 | 30 | 0 | 0 | 0 | 0 | 0 | 4 | 20.9982 | 20.9982 | 0.5375 | 30
19.05.2025¦12:03:20.436 | 0 | 0 | 0 | 0 | 0 | 4 | 21.3774 | 21.3774 | 0 | 30 | 0 | 0 | 0 | 0 | 0 | 4 | 20.9982 | 20.9982 | 0.5375 | 30
19.05.2025¦12:03:21.436 | 0 | 0 | 0 | 0 | 0 | 4 | 21.4248 | 21.4248 | 0 | 30 | 0 | 0 | 0 | 0 | 0 | 4 | 20.9982 | 20.9982 | 0.5246 | 30
19.05.2025¦12:03:22.435 | 0 | 0 | 0 | 0 | 0 | 4 | 21.4248 | 21.4248 | 0 | 30 | 0 | 0 | 0 | 0 | 0 | 4 | 20.9982 | 20.9982 | 0.5246 | 30
19.05.2025¦12:03:23.435 | 0 | 0 | 0 | 0 | 0 | 4 | 21.3774 | 21.3774 | 0 | 30 | 0 | 0 | 0 | 0 | 0 | 4 | 20.9982 | 20.9982 | 0.5074 | 30
19.05.2025¦12:03:24.435 | 0 | 0 | 0 | 0 | 0 | 4 | 21.4248 | 21.4248 | 0 | 30 | 0 | 0 | 0 | 0 | 0 | 4 | 20.9982 | 20.9982 | 0.4816 | 30
19.05.2025¦12:03:25.435 | 0 | 0 | 0 | 0 | 0 | 4 | 21.4248 | 21.4248 | 0 | 30 | 0 | 0 | 0 | 0 | 0 | 4 | 20.9982 | 20.9982 | 0.4816 | 30
19.05.2025¦12:03:26.435 | 0 | 0 | 0 | 0 | 0 | 4 | 21.4722 | 21.4722 | 0 | 30 | 0 | 0 | 0 | 0 | 0 | 4 | 20.9982 | 20.9982 | 0.5633 | 30
19.05.2025¦12:03:27.435 | 0 | 0 | 0 | 0 | 0 | 4 | 21.3774 | 21.3774 | 0 | 30 | 0 | 0 | 0 | 0 | 0 | 4 | 20.9982 | 20.9982 | 0.5332 | 30
19.05.2025¦12:03:28.435 | 0 | 0 | 0 | 0 | 0 | 4 | 21.3774 | 21.3774 | 0 | 30 | 0 | 0 | 0 | 0 | 0 | 4 | 20.9982 | 20.9982 | 0.5332 | 30
19.05.2025¦12:03:29.436 | 0 | 0 | 0 | 0 | 0 | 4 | 21.3774 | 21.3774 | 0 | 30 | 0 | 0 | 0 | 0 | 0 | 4 | 20.9508 | 20.9508 | 0.5418 | 30
19.05.2025¦12:03:30.435 | 0 | 0 | 0 | 0 | 0 | 4 | 21.3774 | 21.3774 | 0 | 30 | 0 | 0 | 0 | 0 | 0 | 4 | 20.9508 | 20.9508 | 0.5418 | 30
19.05.2025¦12:03:31.435 | 0 | 0 | 0 | 0 | 0 | 4 | 21.3774 | 21.3774 | 0 | 30 | 0 | 0 | 0 | 0 | 0 | 4 | 20.9982 | 20.9982 | 0.5547 | 30
19.05.2025¦12:03:32.434 | 0 | 0 | 0 | 0 | 0 | 4 | 21.3774 | 21.3774 | 0 | 30 | 0 | 0 | 0 | 0 | 0 | 4 | 20.9982 | 20.9982 | 0.5547 | 30
19.05.2025¦12:03:33.435 | 0 | 0 | 0 | 0 | 0 | 4 | 21.3774 | 21.3774 | 0 | 30 | 0 | 0 | 0 | 0 | 0 | 4 | 20.9982 | 20.9982 | 0.5762 | 30
19.05.2025¦12:03:34.435 | 0 | 0 | 0 | 0 | 0 | 4 | 21.3774 | 21.3774 | 0 | 30 | 0 | 0 | 0 | 0 | 0 | 4 | 20.9982 | 20.9982 | 0.5762 | 30
19.05.2025¦12:03:35.436 | 0 | 0 | 0 | 0 | 0 | 4 | 21.3774 | 21.3774 | 0 | 30 | 0 | 0 | 0 | 0 | 0 | 4 | 20.9982 | 20.9982 | 0.5762 | 30
19.05.2025¦12:03:36.436 | 0 | 0 | 0 | 0 | 0 | 4 | 21.4722 | 21.4722 | 0 | 30 | 0 | 0 | 0 | 0 | 0 | 4 | 20.9982 | 20.9982 | 0.5848 | 30
19.05.2025¦12:03:37.435 | 0 | 0 | 0 | 0 | 0 | 4 | 21.3774 | 21.3774 | 0 | 30 | 0 | 0 | 0 | 0 | 0 | 4 | 21.0456 | 21.0456 | 0.5074 | 30
19.05.2025¦12:03:38.435 | 0 | 0 | 0 | 0 | 0 | 4 | 21.3774 | 21.3774 | 0 | 30 | 0 | 0 | 0 | 0 | 0 | 4 | 20.9982 | 20.9982 | 0.4988 | 30
19.05.2025¦12:03:39.436 | 0 | 0 | 0 | 0 | 0 | 4 | 21.4248 | 21.4248 | 0 | 30 | 0 | 0 | 0 | 0 | 0 | 4 | 20.9982 | 20.9982 | 0.5418 | 30
19.05.2025¦12:03:40.436 | 0 | 0 | 0 | 0 | 0 | 4 | 21.3774 | 21.3774 | 0 | 30 | 0 | 0 | 0 | 0 | 0 | 4 | 20.9982 | 20.9982 | 0.5289 | 30
19.05.2025¦12:03:41.435 | 0 | 0 | 0 | 0 | 0 | 4 | 21.3774 | 21.3774 | 0 | 30 | 0 | 0 | 0 | 0 | 0 | 4 | 20.9982 | 20.9982 | 0.5289 | 30
19.05.2025¦12:03:42.436 | 0 | 0 | 0 | 0 | 0 | 4 | 21.3774 | 21.3774 | 0 | 30 | 0 | 0 | 0 | 0 | 0 | 4 | 20.9982 | 20.9982 | 0.5676 | 30
19.05.2025¦12:03:43.436 | 0 | 0 | 0 | 0 | 0 | 4 | 21.3774 | 21.3774 | 0 | 30 | 0 | 0 | 0 | 0 | 0 | 4 | 20.9982 | 20.9982 | 0.5246 | 30
19.05.2025¦12:03:44.435 | 0 | 0 | 0 | 0 | 0 | 4 | 21.3774 | 21.3774 | 0 | 30 | 0 | 0 | 0 | 0 | 0 | 4 | 20.9982 | 20.9982 | 0.5246 | 30
19.05.2025¦12:03:45.435 | 0 | 0 | 0 | 0 | 0 | 4 | 21.4722 | 21.4722 | 0 | 30 | 0 | 0 | 0 | 0 | 0 | 4 | 21.0456 | 21.0456 | 0.6192 | 30
19.05.2025¦12:03:46.436 | 0 | 0 | 0 | 0 | 0 | 4 | 21.3774 | 21.3774 | 0 | 30 | 0 | 0 | 0 | 0 | 0 | 4 | 20.9982 | 20.9982 | 0.5762 | 30
| OekoSolve | OekoSolve | OekoSolve | OekoSolve | OekoSolve | OekoSolve | OekoSolve | OekoSolve | OekoSolve | OekoSolve | OekoSolve | OekoSolve | OekoSolve | OekoSolve | OekoSolve | OekoSolve | OekoSolve | OekoSolve | OekoSolve | OekoSolve
| EnMeter_Prec1 | EnMeter_Prec1 | EnMeter_Prec1 | EnMeter_Prec1 | EnMeter_Prec1 | EnMeter_Prec1 | EnMeter_Prec1 | EnMeter_Prec1 | EnMeter_Prec1 | EnMeter_Prec1 | EnMeter_Prec2 | EnMeter_Prec2 | EnMeter_Prec2 | EnMeter_Prec2 | EnMeter_Prec2 | EnMeter_Prec2 | EnMeter_Prec2 | EnMeter_Prec2 | EnMeter_Prec2 | EnMeter_Prec2
| Prec1 P:W | Prec1 WTotal:kWh | Prec1 WDay:kWh | Prec1 WMonth:kWh | Prec1 WYear:kWh | Prec1 State:0 no info available¦1 Off¦2 Startup¦3 Ready¦4 On¦5 Charge¦6 Discharge¦7 Batt Low or Full¦8 Batt Full¦9 Batt low¦10 Finished¦11 Island¦12 Waiting¦91 Maintenance¦99 ERROR | Prec1 Spec Signal | Prec1 V:kV | Prec1 I:mA | Prec1 Info:0 Bit0¦1 Bit1¦2 Bit2¦3 Bit3¦4 HS Ein¦5 Freigabe / Abdeckung vorhanden¦6 Temp. FÃ¼hler aktiv¦7 Temp. FÃ¼hler unterbrochen¦8 Bit8¦9 Bit9¦10 Bit10¦11 Bit11¦12 Bit12¦13 Bit13¦14 Bit14¦15 Bit15¦ | Prec2 P:W | Prec2 WTotal:kWh | Prec2 WDay:kWh | Prec2 WMonth:kWh | Prec2 WYear:kWh | Prec2 State:0 no info available¦1 Off¦2 Startup¦3 Ready¦4 On¦5 Charge¦6 Discharge¦7 Batt Low or Full¦8 Batt Full¦9 Batt low¦10 Finished¦11 Island¦12 Waiting¦91 Maintenance¦99 ERROR | Prec2 Spec Signal | Prec2 V:kV | Prec2 I:mA | Prec2 Info:0 Bit0¦1 Bit1¦2 Bit2¦3 Bit3¦4 HS Ein¦5 Freigabe / Abdeckung vorhanden¦6 Temp. FÃ¼hler aktiv¦7 Temp. FÃ¼hler unterbrochen¦8 Bit8¦9 Bit9¦10 Bit10¦11 Bit11¦12 Bit12¦13 Bit13¦14 Bit14¦15 Bit15¦
19.05.2025¦12:03:47.435 | 0 | 0 | 0 | 0 | 0 | 4 | 21.3774 | 21.3774 | 0 | 30 | 0 | 0 | 0 | 0 | 0 | 4 | 20.9982 | 20.9982 | 0.5762 | 30
19.05.2025¦12:03:48.435 | 0 | 0 | 0 | 0 | 0 | 4 | 21.3774 | 21.3774 | 0 | 30 | 0 | 0 | 0 | 0 | 0 | 4 | 20.9508 | 20.9508 | 0.5719 | 30
19.05.2025¦12:03:49.434 | 0 | 0 | 0 | 0 | 0 | 4 | 21.4722 | 21.4722 | 0 | 30 | 0 | 0 | 0 | 0 | 0 | 4 | 20.9982 | 20.9982 | 0.5246 | 30
19.05.2025¦12:03:50.435 | 0 | 0 | 0 | 0 | 0 | 4 | 21.4248 | 21.4248 | 0 | 30 | 0 | 0 | 0 | 0 | 0 | 4 | 21.0456 | 21.0456 | 0.4902 | 30
19.05.2025¦12:03:51.435 | 0 | 0 | 0 | 0 | 0 | 4 | 21.4248 | 21.4248 | 0 | 30 | 0 | 0 | 0 | 0 | 0 | 4 | 21.0456 | 21.0456 | 0.4902 | 30
19.05.2025¦12:03:52.436 | 0 | 0 | 0 | 0 | 0 | 4 | 21.3774 | 21.3774 | 0 | 30 | 0 | 0 | 0 | 0 | 0 | 4 | 20.9508 | 20.9508 | 0.5074 | 30
19.05.2025¦12:03:53.435 | 0 | 0 | 0 | 0 | 0 | 4 | 21.3774 | 21.3774 | 0 | 30 | 0 | 0 | 0 | 0 | 0 | 4 | 20.9508 | 20.9508 | 0.5074 | 30
19.05.2025¦12:03:54.435 | 0 | 0 | 0 | 0 | 0 | 4 | 21.4248 | 21.4248 | 0 | 30 | 0 | 0 | 0 | 0 | 0 | 4 | 20.9982 | 20.9982 | 0.4644 | 30
19.05.2025¦12:03:55.436 | 0 | 0 | 0 | 0 | 0 | 4 | 21.3774 | 21.3774 | 0 | 30 | 0 | 0 | 0 | 0 | 0 | 4 | 21.0456 | 21.0456 | 0.5203 | 30
19.05.2025¦12:03:56.435 | 0 | 0 | 0 | 0 | 0 | 4 | 21.4248 | 21.4248 | 0 | 30 | 0 | 0 | 0 | 0 | 0 | 4 | 21.0456 | 21.0456 | 0.5203 | 30
19.05.2025¦12:03:57.435 | 0 | 0 | 0 | 0 | 0 | 4 | 21.4722 | 21.4722 | 0 | 30 | 0 | 0 | 0 | 0 | 0 | 4 | 21.0456 | 21.0456 | 0.5332 | 30
19.05.2025¦12:03:58.435 | 0 | 0 | 0 | 0 | 0 | 4 | 21.3774 | 21.3774 | 0 | 30 | 0 | 0 | 0 | 0 | 0 | 4 | 20.9982 | 20.9982 | 0.5074 | 30
19.05.2025¦12:03:59.436 | 0 | 0 | 0 | 0 | 0 | 4 | 21.4722 | 21.4722 | 0 | 30 | 0 | 0 | 0 | 0 | 0 | 4 | 20.9982 | 20.9982 | 0.5074 | 30
19.05.2025¦12:04:00.435 | 0 | 0 | 0 | 0 | 0 | 4 | 21.4248 | 21.4248 | 0 | 30 | 0 | 0 | 0 | 0 | 0 | 4 | 21.0456 | 21.0456 | 0.4816 | 30
19.05.2025¦12:04:01.434 | 0 | 0 | 0 | 0 | 0 | 4 | 21.4248 | 21.4248 | 0 | 30 | 0 | 0 | 0 | 0 | 0 | 4 | 21.0456 | 21.0456 | 0.4816 | 30
19.05.2025¦12:04:02.435 | 0 | 0 | 0 | 0 | 0 | 4 | 21.4722 | 21.4722 | 0 | 30 | 0 | 0 | 0 | 0 | 0 | 4 | 21.0456 | 21.0456 | 0.5203 | 30
19.05.2025¦12:04:03.436 | 0 | 0 | 0 | 0 | 0 | 4 | 21.3774 | 21.3774 | 0 | 30 | 0 | 0 | 0 | 0 | 0 | 4 | 21.0456 | 21.0456 | 0.5504 | 30
19.05.2025¦12:04:04.436 | 0 | 0 | 0 | 0 | 0 | 4 | 21.3774 | 21.3774 | 0 | 30 | 0 | 0 | 0 | 0 | 0 | 4 | 20.9982 | 20.9982 | 0.5289 | 30
19.05.2025¦12:04:05.435 | 0 | 0 | 0 | 0 | 0 | 4 | 21.3774 | 21.3774 | 0 | 30 | 0 | 0 | 0 | 0 | 0 | 4 | 20.9982 | 20.9982 | 0.5289 | 30
19.05.2025¦12:04:06.436 | 0 | 0 | 0 | 0 | 0 | 4 | 21.3774 | 21.3774 | 0 | 30 | 0 | 0 | 0 | 0 | 0 | 4 | 20.9982 | 20.9982 | 0.5332 | 30
19.05.2025¦12:04:07.436 | 0 | 0 | 0 | 0 | 0 | 4 | 21.3774 | 21.3774 | 0 | 30 | 0 | 0 | 0 | 0 | 0 | 4 | 20.9982 | 20.9982 | 0.5289 | 30
19.05.2025¦12:04:08.435 | 0 | 0 | 0 | 0 | 0 | 4 | 21.3774 | 21.3774 | 0 | 30 | 0 | 0 | 0 | 0 | 0 | 4 | 20.9982 | 20.9982 | 0.5289 | 30
19.05.2025¦12:04:09.435 | 0 | 0 | 0 | 0 | 0 | 4 | 21.3774 | 21.3774 | 0 | 30 | 0 | 0 | 0 | 0 | 0 | 4 | 20.9982 | 20.9982 | 0.5332 | 30
19.05.2025¦12:04:10.436 | 0 | 0 | 0 | 0 | 0 | 4 | 21.4248 | 21.4248 | 0 | 30 | 0 | 0 | 0 | 0 | 0 | 4 | 20.9982 | 20.9982 | 0.4902 | 30
19.05.2025¦12:04:11.436 | 0 | 0 | 0 | 0 | 0 | 4 | 21.3774 | 21.3774 | 0 | 30 | 0 | 0 | 0 | 0 | 0 | 4 | 20.9508 | 20.9508 | 0.5504 | 30
19.05.2025¦12:04:12.435 | 0 | 0 | 0 | 0 | 0 | 4 | 21.3774 | 21.3774 | 0 | 30 | 0 | 0 | 0 | 0 | 0 | 4 | 20.9508 | 20.9508 | 0.5504 | 30
19.05.2025¦12:04:13.435 | 0 | 0 | 0 | 0 | 0 | 4 | 21.4248 | 21.4248 | 0 | 30 | 0 | 0 | 0 | 0 | 0 | 4 | 20.9982 | 20.9982 | 0.5074 | 30
19.05.2025¦12:04:14.434 | 0 | 0 | 0 | 0 | 0 | 4 | 21.4248 | 21.4248 | 0 | 30 | 0 | 0 | 0 | 0 | 0 | 4 | 20.9982 | 20.9982 | 0.5074 | 30
19.05.2025¦12:04:15.435 | 0 | 0 | 0 | 0 | 0 | 4 | 21.4248 | 21.4248 | 0 | 30 | 0 | 0 | 0 | 0 | 0 | 4 | 20.9982 | 20.9982 | 0.559 | 30
19.05.2025¦12:04:16.435 | 0 | 0 | 0 | 0 | 0 | 4 | 21.4722 | 21.4722 | 0 | 30 | 0 | 0 | 0 | 0 | 0 | 4 | 20.9982 | 20.9982 | 0.5203 | 30
| OekoSolve | OekoSolve | OekoSolve | OekoSolve | OekoSolve | OekoSolve | OekoSolve | OekoSolve | OekoSolve | OekoSolve | OekoSolve | OekoSolve | OekoSolve | OekoSolve | OekoSolve | OekoSolve | OekoSolve | OekoSolve | OekoSolve | OekoSolve
| EnMeter_Prec1 | EnMeter_Prec1 | EnMeter_Prec1 | EnMeter_Prec1 | EnMeter_Prec1 | EnMeter_Prec1 | EnMeter_Prec1 | EnMeter_Prec1 | EnMeter_Prec1 | EnMeter_Prec1 | EnMeter_Prec2 | EnMeter_Prec2 | EnMeter_Prec2 | EnMeter_Prec2 | EnMeter_Prec2 | EnMeter_Prec2 | EnMeter_Prec2 | EnMeter_Prec2 | EnMeter_Prec2 | EnMeter_Prec2
| Prec1 P:W | Prec1 WTotal:kWh | Prec1 WDay:kWh | Prec1 WMonth:kWh | Prec1 WYear:kWh | Prec1 State:0 no info available¦1 Off¦2 Startup¦3 Ready¦4 On¦5 Charge¦6 Discharge¦7 Batt Low or Full¦8 Batt Full¦9 Batt low¦10 Finished¦11 Island¦12 Waiting¦91 Maintenance¦99 ERROR | Prec1 Spec Signal | Prec1 V:kV | Prec1 I:mA | Prec1 Info:0 Bit0¦1 Bit1¦2 Bit2¦3 Bit3¦4 HS Ein¦5 Freigabe / Abdeckung vorhanden¦6 Temp. FÃ¼hler aktiv¦7 Temp. FÃ¼hler unterbrochen¦8 Bit8¦9 Bit9¦10 Bit10¦11 Bit11¦12 Bit12¦13 Bit13¦14 Bit14¦15 Bit15¦ | Prec2 P:W | Prec2 WTotal:kWh | Prec2 WDay:kWh | Prec2 WMonth:kWh | Prec2 WYear:kWh | Prec2 State:0 no info available¦1 Off¦2 Startup¦3 Ready¦4 On¦5 Charge¦6 Discharge¦7 Batt Low or Full¦8 Batt Full¦9 Batt low¦10 Finished¦11 Island¦12 Waiting¦91 Maintenance¦99 ERROR | Prec2 Spec Signal | Prec2 V:kV | Prec2 I:mA | Prec2 Info:0 Bit0¦1 Bit1¦2 Bit2¦3 Bit3¦4 HS Ein¦5 Freigabe / Abdeckung vorhanden¦6 Temp. FÃ¼hler aktiv¦7 Temp. FÃ¼hler unterbrochen¦8 Bit8¦9 Bit9¦10 Bit10¦11 Bit11¦12 Bit12¦13 Bit13¦14 Bit14¦15 Bit15¦
19.05.2025¦12:04:17.434 | 0 | 0 | 0 | 0 | 0 | 4 | 21.3774 | 21.3774 | 0 | 30 | 0 | 0 | 0 | 0 | 0 | 4 | 20.9982 | 20.9982 | 0.5504 | 30
19.05.2025¦12:04:18.436 | 0 | 0 | 0 | 0 | 0 | 4 | 21.4722 | 21.4722 | 0 | 30 | 0 | 0 | 0 | 0 | 0 | 4 | 20.9982 | 20.9982 | 0.5031 | 30
19.05.2025¦12:04:19.435 | 0 | 0 | 0 | 0 | 0 | 4 | 21.4722 | 21.4722 | 0 | 30 | 0 | 0 | 0 | 0 | 0 | 4 | 20.9982 | 20.9982 | 0.5031 | 30
19.05.2025¦12:04:20.435 | 0 | 0 | 0 | 0 | 0 | 4 | 21.4248 | 21.4248 | 0 | 30 | 0 | 0 | 0 | 0 | 0 | 4 | 20.9982 | 20.9982 | 0.5031 | 30
19.05.2025¦12:04:21.435 | 0 | 0 | 0 | 0 | 0 | 4 | 21.4248 | 21.4248 | 0 | 30 | 0 | 0 | 0 | 0 | 0 | 4 | 20.9982 | 20.9982 | 0.5117 | 30
19.05.2025¦12:04:22.435 | 0 | 0 | 0 | 0 | 0 | 4 | 21.4248 | 21.4248 | 0 | 30 | 0 | 0 | 0 | 0 | 0 | 4 | 21.0456 | 21.0456 | 0.4687 | 30
19.05.2025¦12:04:23.435 | 0 | 0 | 0 | 0 | 0 | 4 | 21.3774 | 21.3774 | 0 | 30 | 0 | 0 | 0 | 0 | 0 | 4 | 21.093 | 21.093 | 0.5375 | 30
19.05.2025¦12:04:24.435 | 0 | 0 | 0 | 0 | 0 | 4 | 21.4248 | 21.4248 | 0 | 30 | 0 | 0 | 0 | 0 | 0 | 4 | 20.9982 | 20.9982 | 0.516 | 30
19.05.2025¦12:04:25.436 | 0 | 0 | 0 | 0 | 0 | 4 | 21.3774 | 21.3774 | 0 | 30 | 0 | 0 | 0 | 0 | 0 | 4 | 21.0456 | 21.0456 | 0.4945 | 30
19.05.2025¦12:04:26.436 | 0 | 0 | 0 | 0 | 0 | 4 | 21.4722 | 21.4722 | 0 | 30 | 0 | 0 | 0 | 0 | 0 | 4 | 20.9508 | 20.9508 | 0.5074 | 30
19.05.2025¦12:04:27.436 | 0 | 0 | 0 | 0 | 0 | 4 | 21.3774 | 21.3774 | 0 | 30 | 0 | 0 | 0 | 0 | 0 | 4 | 20.9982 | 20.9982 | 0.5031 | 30
19.05.2025¦12:04:28.435 | 0 | 0 | 0 | 0 | 0 | 4 | 21.3774 | 21.3774 | 0 | 30 | 0 | 0 | 0 | 0 | 0 | 4 | 20.9982 | 20.9982 | 0.5031 | 30
19.05.2025¦12:04:29.435 | 0 | 0 | 0 | 0 | 0 | 4 | 21.4722 | 21.4722 | 0 | 30 | 0 | 0 | 0 | 0 | 0 | 4 | 20.9982 | 20.9982 | 0.4644 | 30
19.05.2025¦12:04:30.436 | 0 | 0 | 0 | 0 | 0 | 4 | 21.3774 | 21.3774 | 0 | 30 | 0 | 0 | 0 | 0 | 0 | 4 | 20.9982 | 20.9982 | 0.4816 | 30
19.05.2025¦12:04:31.436 | 0 | 0 | 0 | 0 | 0 | 4 | 21.4722 | 21.4722 | 0 | 30 | 0 | 0 | 0 | 0 | 0 | 4 | 20.9982 | 20.9982 | 0.4601 | 30
19.05.2025¦12:04:32.436 | 0 | 0 | 0 | 0 | 0 | 4 | 21.4248 | 21.4248 | 0 | 30 | 0 | 0 | 0 | 0 | 0 | 4 | 21.0456 | 21.0456 | 0.4945 | 30
19.05.2025¦12:04:33.435 | 0 | 0 | 0 | 0 | 0 | 4 | 21.4248 | 21.4248 | 0 | 30 | 0 | 0 | 0 | 0 | 0 | 4 | 21.0456 | 21.0456 | 0.4945 | 30
19.05.2025¦12:04:34.435 | 0 | 0 | 0 | 0 | 0 | 4 | 21.4248 | 21.4248 | 0 | 30 | 0 | 0 | 0 | 0 | 0 | 4 | 20.9982 | 20.9982 | 0.4687 | 30
19.05.2025¦12:04:35.435 | 0 | 0 | 0 | 0 | 0 | 4 | 21.4722 | 21.4722 | 0 | 30 | 0 | 0 | 0 | 0 | 0 | 4 | 20.9982 | 20.9982 | 0.4773 | 30
19.05.2025¦12:04:36.435 | 0 | 0 | 0 | 0 | 0 | 4 | 21.4722 | 21.4722 | 0 | 30 | 0 | 0 | 0 | 0 | 0 | 4 | 20.9982 | 20.9982 | 0.4773 | 30
19.05.2025¦12:04:37.435 | 0 | 0 | 0 | 0 | 0 | 4 | 21.4722 | 21.4722 | 0 | 30 | 0 | 0 | 0 | 0 | 0 | 4 | 20.9982 | 20.9982 | 0.4429 | 30
19.05.2025¦12:04:38.436 | 0 | 0 | 0 | 0 | 0 | 4 | 21.4248 | 21.4248 | 0 | 30 | 0 | 0 | 0 | 0 | 0 | 4 | 20.9982 | 20.9982 | 0.473 | 30
19.05.2025¦12:04:39.435 | 0 | 0 | 0 | 0 | 0 | 4 | 21.4248 | 21.4248 | 0 | 30 | 0 | 0 | 0 | 0 | 0 | 4 | 20.9982 | 20.9982 | 0.473 | 30
19.05.2025¦12:04:40.436 | 0 | 0 | 0 | 0 | 0 | 4 | 21.4722 | 21.4722 | 0 | 30 | 0 | 0 | 0 | 0 | 0 | 4 | 20.9982 | 20.9982 | 0.4859 | 30
19.05.2025¦12:04:41.436 | 0 | 0 | 0 | 0 | 0 | 4 | 21.4722 | 21.4722 | 0 | 30 | 0 | 0 | 0 | 0 | 0 | 4 | 20.9982 | 20.9982 | 0.516 | 30
19.05.2025¦12:04:42.435 | 0 | 0 | 0 | 0 | 0 | 4 | 21.4722 | 21.4722 | 0 | 30 | 0 | 0 | 0 | 0 | 0 | 4 | 20.9982 | 20.9982 | 0.516 | 30
19.05.2025¦12:04:43.436 | 0 | 0 | 0 | 0 | 0 | 4 | 21.4248 | 21.4248 | 0 | 30 | 0 | 0 | 0 | 0 | 0 | 4 | 20.9982 | 20.9982 | 0.4902 | 30
19.05.2025¦12:04:44.435 | 0 | 0 | 0 | 0 | 0 | 4 | 21.4248 | 21.4248 | 0 | 30 | 0 | 0 | 0 | 0 | 0 | 4 | 20.9982 | 20.9982 | 0.4902 | 30
19.05.2025¦12:04:45.436 | 0 | 0 | 0 | 0 | 0 | 4 | 21.3774 | 21.3774 | 0 | 30 | 0 | 0 | 0 | 0 | 0 | 4 | 20.9508 | 20.9508 | 0.473 | 30
19.05.2025¦12:04:46.435 | 0 | 0 | 0 | 0 | 0 | 4 | 21.3774 | 21.3774 | 0 | 30 | 0 | 0 | 0 | 0 | 0 | 4 | 20.9508 | 20.9508 | 0.473 | 30
| OekoSolve | OekoSolve | OekoSolve | OekoSolve | OekoSolve | OekoSolve | OekoSolve | OekoSolve | OekoSolve | OekoSolve | OekoSolve | OekoSolve | OekoSolve | OekoSolve | OekoSolve | OekoSolve | OekoSolve | OekoSolve | OekoSolve | OekoSolve
| EnMeter_Prec1 | EnMeter_Prec1 | EnMeter_Prec1 | EnMeter_Prec1 | EnMeter_Prec1 | EnMeter_Prec1 | EnMeter_Prec1 | EnMeter_Prec1 | EnMeter_Prec1 | EnMeter_Prec1 | EnMeter_Prec2 | EnMeter_Prec2 | EnMeter_Prec2 | EnMeter_Prec2 | EnMeter_Prec2 | EnMeter_Prec2 | EnMeter_Prec2 | EnMeter_Prec2 | EnMeter_Prec2 | EnMeter_Prec2
| Prec1 P:W | Prec1 WTotal:kWh | Prec1 WDay:kWh | Prec1 WMonth:kWh | Prec1 WYear:kWh | Prec1 State:0 no info available¦1 Off¦2 Startup¦3 Ready¦4 On¦5 Charge¦6 Discharge¦7 Batt Low or Full¦8 Batt Full¦9 Batt low¦10 Finished¦11 Island¦12 Waiting¦91 Maintenance¦99 ERROR | Prec1 Spec Signal | Prec1 V:kV | Prec1 I:mA | Prec1 Info:0 Bit0¦1 Bit1¦2 Bit2¦3 Bit3¦4 HS Ein¦5 Freigabe / Abdeckung vorhanden¦6 Temp. FÃ¼hler aktiv¦7 Temp. FÃ¼hler unterbrochen¦8 Bit8¦9 Bit9¦10 Bit10¦11 Bit11¦12 Bit12¦13 Bit13¦14 Bit14¦15 Bit15¦ | Prec2 P:W | Prec2 WTotal:kWh | Prec2 WDay:kWh | Prec2 WMonth:kWh | Prec2 WYear:kWh | Prec2 State:0 no info available¦1 Off¦2 Startup¦3 Ready¦4 On¦5 Charge¦6 Discharge¦7 Batt Low or Full¦8 Batt Full¦9 Batt low¦10 Finished¦11 Island¦12 Waiting¦91 Maintenance¦99 ERROR | Prec2 Spec Signal | Prec2 V:kV | Prec2 I:mA | Prec2 Info:0 Bit0¦1 Bit1¦2 Bit2¦3 Bit3¦4 HS Ein¦5 Freigabe / Abdeckung vorhanden¦6 Temp. FÃ¼hler aktiv¦7 Temp. FÃ¼hler unterbrochen¦8 Bit8¦9 Bit9¦10 Bit10¦11 Bit11¦12 Bit12¦13 Bit13¦14 Bit14¦15 Bit15¦
19.05.2025¦12:04:47.435 | 0 | 0 | 0 | 0 | 0 | 4 | 21.4722 | 21.4722 | 0 | 30 | 0 | 0 | 0 | 0 | 0 | 4 | 20.9508 | 20.9508 | 0.4601 | 30
19.05.2025¦12:04:48.435 | 0 | 0 | 0 | 0 | 0 | 4 | 21.4722 | 21.4722 | 0 | 30 | 0 | 0 | 0 | 0 | 0 | 4 | 20.9982 | 20.9982 | 0.4859 | 30
19.05.2025¦12:04:49.436 | 0 | 0 | 0 | 0 | 0 | 4 | 21.4248 | 21.4248 | 0 | 30 | 0 | 0 | 0 | 0 | 0 | 4 | 20.9982 | 20.9982 | 0.4988 | 30
19.05.2025¦12:04:50.435 | 0 | 0 | 0 | 0 | 0 | 4 | 21.4248 | 21.4248 | 0 | 30 | 0 | 0 | 0 | 0 | 0 | 4 | 20.9982 | 20.9982 | 0.4988 | 30
19.05.2025¦12:04:51.436 | 0 | 0 | 0 | 0 | 0 | 4 | 21.4248 | 21.4248 | 0 | 30 | 0 | 0 | 0 | 0 | 0 | 4 | 20.9982 | 20.9982 | 0.5246 | 30
19.05.2025¦12:04:52.436 | 0 | 0 | 0 | 0 | 0 | 4 | 21.4248 | 21.4248 | 0 | 30 | 0 | 0 | 0 | 0 | 0 | 4 | 20.9982 | 20.9982 | 0.5332 | 30
19.05.2025¦12:04:53.435 | 0 | 0 | 0 | 0 | 0 | 4 | 21.4248 | 21.4248 | 0 | 30 | 0 | 0 | 0 | 0 | 0 | 4 | 20.9982 | 20.9982 | 0.5332 | 30
19.05.2025¦12:04:54.436 | 0 | 0 | 0 | 0 | 0 | 4 | 21.4248 | 21.4248 | 0 | 30 | 0 | 0 | 0 | 0 | 0 | 4 | 20.9982 | 20.9982 | 0.5848 | 30
19.05.2025¦12:04:55.435 | 0 | 0 | 0 | 0 | 0 | 4 | 21.3774 | 21.3774 | 0 | 30 | 0 | 0 | 0 | 0 | 0 | 4 | 20.9982 | 20.9982 | 0.5934 | 30
19.05.2025¦12:04:56.435 | 0 | 0 | 0 | 0 | 0 | 4 | 21.3774 | 21.3774 | 0 | 30 | 0 | 0 | 0 | 0 | 0 | 4 | 20.9982 | 20.9982 | 0.5934 | 30
19.05.2025¦12:04:57.435 | 0 | 0 | 0 | 0 | 0 | 4 | 21.4248 | 21.4248 | 0 | 30 | 0 | 0 | 0 | 0 | 0 | 4 | 20.9982 | 20.9982 | 0.4988 | 30
19.05.2025¦12:04:58.435 | 0 | 0 | 0 | 0 | 0 | 4 | 21.4248 | 21.4248 | 0 | 30 | 0 | 0 | 0 | 0 | 0 | 4 | 20.9982 | 20.9982 | 0.4988 | 30
19.05.2025¦12:04:59.435 | 0 | 0 | 0 | 0 | 0 | 4 | 21.3774 | 21.3774 | 0 | 30 | 0 | 0 | 0 | 0 | 0 | 4 | 21.0456 | 21.0456 | 0.5031 | 30
19.05.2025¦12:05:00.436 | 0 | 0 | 0 | 0 | 0 | 4 | 21.4248 | 21.4248 | 0 | 30 | 0 | 0 | 0 | 0 | 0 | 4 | 20.9982 | 20.9982 | 0.5246 | 30
19.05.2025¦12:05:01.435 | 0 | 0 | 0 | 0 | 0 | 4 | 21.4722 | 21.4722 | 0 | 30 | 0 | 0 | 0 | 0 | 0 | 4 | 20.9508 | 20.9508 | 0.5117 | 30
19.05.2025¦12:05:02.435 | 0 | 0 | 0 | 0 | 0 | 4 | 21.4248 | 21.4248 | 0 | 30 | 0 | 0 | 0 | 0 | 0 | 4 | 21.0456 | 21.0456 | 0.4902 | 30
19.05.2025¦12:05:03.436 | 0 | 0 | 0 | 0 | 0 | 4 | 21.4722 | 21.4722 | 0 | 30 | 0 | 0 | 0 | 0 | 0 | 4 | 20.9982 | 20.9982 | 0.473 | 30
19.05.2025¦12:05:04.435 | 0 | 0 | 0 | 0 | 0 | 4 | 21.4722 | 21.4722 | 0 | 30 | 0 | 0 | 0 | 0 | 0 | 4 | 20.9982 | 20.9982 | 0.473 | 30
19.05.2025¦12:05:05.436 | 0 | 0 | 0 | 0 | 0 | 4 | 21.3774 | 21.3774 | 0 | 30 | 0 | 0 | 0 | 0 | 0 | 4 | 20.9982 | 20.9982 | 0.5031 | 30
19.05.2025¦12:05:06.436 | 0 | 0 | 0 | 0 | 0 | 4 | 21.4722 | 21.4722 | 0 | 30 | 0 | 0 | 0 | 0 | 0 | 4 | 21.0456 | 21.0456 | 0.5074 | 30
19.05.2025¦12:05:07.435 | 0 | 0 | 0 | 0 | 0 | 4 | 21.4722 | 21.4722 | 0 | 30 | 0 | 0 | 0 | 0 | 0 | 4 | 21.0456 | 21.0456 | 0.5074 | 30
19.05.2025¦12:05:08.434 | 0 | 0 | 0 | 0 | 0 | 4 | 21.4722 | 21.4722 | 0 | 30 | 0 | 0 | 0 | 0 | 0 | 4 | 20.9982 | 20.9982 | 0.4816 | 30
19.05.2025¦12:05:09.435 | 0 | 0 | 0 | 0 | 0 | 4 | 21.4248 | 21.4248 | 0 | 30 | 0 | 0 | 0 | 0 | 0 | 4 | 20.9982 | 20.9982 | 0.4644 | 30
19.05.2025¦12:05:10.436 | 0 | 0 | 0 | 0 | 0 | 4 | 21.4722 | 21.4722 | 0 | 30 | 0 | 0 | 0 | 0 | 0 | 4 | 21.0456 | 21.0456 | 0.4816 | 30
19.05.2025¦12:05:11.436 | 0 | 0 | 0 | 0 | 0 | 4 | 21.4722 | 21.4722 | 0 | 30 | 0 | 0 | 0 | 0 | 0 | 4 | 20.9982 | 20.9982 | 0.4601 | 30
19.05.2025¦12:05:12.436 | 0 | 0 | 0 | 0 | 0 | 99 | 0 | 0 | 0 | 30 | 0 | 0 | 0 | 0 | 0 | 4 | 20.9982 | 20.9982 | 0.4257 | 30
19.05.2025¦12:05:13.435 | 0 | 0 | 0 | 0 | 0 | 99 | 0 | 0 | 0 | 30 | 0 | 0 | 0 | 0 | 0 | 4 | 20.9982 | 20.9982 | 0.4257 | 30
19.05.2025¦12:05:14.435 | 0 | 0 | 0 | 0 | 0 | 4 | 21.4722 | 21.4722 | 0 | 30 | 0 | 0 | 0 | 0 | 0 | 4 | 20.9982 | 20.9982 | 0.4429 | 30
19.05.2025¦12:05:15.436 | 0 | 0 | 0 | 0 | 0 | 4 | 21.4722 | 21.4722 | 0 | 30 | 0 | 0 | 0 | 0 | 0 | 4 | 20.9982 | 20.9982 | 0.4429 | 30
19.05.2025¦12:05:16.435 | 0 | 0 | 0 | 0 | 0 | 4 | 21.4722 | 21.4722 | 0 | 30 | 0 | 0 | 0 | 0 | 0 | 4 | 20.9982 | 20.9982 | 0.4687 | 30
| OekoSolve | OekoSolve | OekoSolve | OekoSolve | OekoSolve | OekoSolve | OekoSolve | OekoSolve | OekoSolve | OekoSolve | OekoSolve | OekoSolve | OekoSolve | OekoSolve | OekoSolve | OekoSolve | OekoSolve | OekoSolve | OekoSolve | OekoSolve
| EnMeter_Prec1 | EnMeter_Prec1 | EnMeter_Prec1 | EnMeter_Prec1 | EnMeter_Prec1 | EnMeter_Prec1 | EnMeter_Prec1 | EnMeter_Prec1 | EnMeter_Prec1 | EnMeter_Prec1 | EnMeter_Prec2 | EnMeter_Prec2 | EnMeter_Prec2 | EnMeter_Prec2 | EnMeter_Prec2 | EnMeter_Prec2 | EnMeter_Prec2 | EnMeter_Prec2 | EnMeter_Prec2 | EnMeter_Prec2
| Prec1 P:W | Prec1 WTotal:kWh | Prec1 WDay:kWh | Prec1 WMonth:kWh | Prec1 WYear:kWh | Prec1 State:0 no info available¦1 Off¦2 Startup¦3 Ready¦4 On¦5 Charge¦6 Discharge¦7 Batt Low or Full¦8 Batt Full¦9 Batt low¦10 Finished¦11 Island¦12 Waiting¦91 Maintenance¦99 ERROR | Prec1 Spec Signal | Prec1 V:kV | Prec1 I:mA | Prec1 Info:0 Bit0¦1 Bit1¦2 Bit2¦3 Bit3¦4 HS Ein¦5 Freigabe / Abdeckung vorhanden¦6 Temp. FÃ¼hler aktiv¦7 Temp. FÃ¼hler unterbrochen¦8 Bit8¦9 Bit9¦10 Bit10¦11 Bit11¦12 Bit12¦13 Bit13¦14 Bit14¦15 Bit15¦ | Prec2 P:W | Prec2 WTotal:kWh | Prec2 WDay:kWh | Prec2 WMonth:kWh | Prec2 WYear:kWh | Prec2 State:0 no info available¦1 Off¦2 Startup¦3 Ready¦4 On¦5 Charge¦6 Discharge¦7 Batt Low or Full¦8 Batt Full¦9 Batt low¦10 Finished¦11 Island¦12 Waiting¦91 Maintenance¦99 ERROR | Prec2 Spec Signal | Prec2 V:kV | Prec2 I:mA | Prec2 Info:0 Bit0¦1 Bit1¦2 Bit2¦3 Bit3¦4 HS Ein¦5 Freigabe / Abdeckung vorhanden¦6 Temp. FÃ¼hler aktiv¦7 Temp. FÃ¼hler unterbrochen¦8 Bit8¦9 Bit9¦10 Bit10¦11 Bit11¦12 Bit12¦13 Bit13¦14 Bit14¦15 Bit15¦
19.05.2025¦12:05:17.435 | 0 | 0 | 0 | 0 | 0 | 4 | 21.4722 | 21.4722 | 0 | 30 | 0 | 0 | 0 | 0 | 0 | 4 | 20.9982 | 20.9982 | 0.4171 | 30
19.05.2025¦12:05:18.436 | 0 | 0 | 0 | 0 | 0 | 4 | 21.4722 | 21.4722 | 0 | 30 | 0 | 0 | 0 | 0 | 0 | 4 | 20.9982 | 20.9982 | 0.4257 | 30
19.05.2025¦12:05:19.435 | 0 | 0 | 0 | 0 | 0 | 4 | 21.4722 | 21.4722 | 0 | 30 | 0 | 0 | 0 | 0 | 0 | 4 | 20.9982 | 20.9982 | 0.4257 | 30
19.05.2025¦12:05:20.435 | 0 | 0 | 0 | 0 | 0 | 4 | 21.4722 | 21.4722 | 0 | 30 | 0 | 0 | 0 | 0 | 0 | 4 | 20.9982 | 20.9982 | 0.4472 | 30
19.05.2025¦12:05:21.435 | 0 | 0 | 0 | 0 | 0 | 4 | 21.4722 | 21.4722 | 0 | 30 | 0 | 0 | 0 | 0 | 0 | 4 | 20.9982 | 20.9982 | 0.4472 | 30
19.05.2025¦12:05:22.436 | 0 | 0 | 0 | 0 | 0 | 4 | 21.4722 | 21.4722 | 0 | 30 | 0 | 0 | 0 | 0 | 0 | 4 | 20.9982 | 20.9982 | 0.4601 | 30
19.05.2025¦12:05:23.436 | 0 | 0 | 0 | 0 | 0 | 4 | 21.4722 | 21.4722 | 0 | 30 | 0 | 0 | 0 | 0 | 0 | 4 | 20.9982 | 20.9982 | 0.473 | 30
19.05.2025¦12:05:24.436 | 0 | 0 | 0 | 0 | 0 | 4 | 21.3774 | 21.3774 | 0 | 30 | 0 | 0 | 0 | 0 | 0 | 4 | 20.9982 | 20.9982 | 0.4601 | 30
19.05.2025¦12:05:25.435 | 0 | 0 | 0 | 0 | 0 | 4 | 21.3774 | 21.3774 | 0 | 30 | 0 | 0 | 0 | 0 | 0 | 4 | 20.9982 | 20.9982 | 0.4601 | 30
19.05.2025¦12:05:26.436 | 0 | 0 | 0 | 0 | 0 | 4 | 21.3774 | 21.3774 | 0 | 30 | 0 | 0 | 0 | 0 | 0 | 4 | 20.9982 | 20.9982 | 0.516 | 30
19.05.2025¦12:05:27.435 | 0 | 0 | 0 | 0 | 0 | 4 | 21.3774 | 21.3774 | 0 | 30 | 0 | 0 | 0 | 0 | 0 | 4 | 20.9982 | 20.9982 | 0.516 | 30
19.05.2025¦12:05:28.436 | 0 | 0 | 0 | 0 | 0 | 4 | 21.4722 | 21.4722 | 0 | 30 | 0 | 0 | 0 | 0 | 0 | 4 | 20.9982 | 20.9982 | 0.473 | 30
19.05.2025¦12:05:29.436 | 0 | 0 | 0 | 0 | 0 | 4 | 21.3774 | 21.3774 | 0 | 30 | 0 | 0 | 0 | 0 | 0 | 4 | 20.9508 | 20.9508 | 0.4945 | 30
19.05.2025¦12:05:30.435 | 0 | 0 | 0 | 0 | 0 | 4 | 21.3774 | 21.3774 | 0 | 30 | 0 | 0 | 0 | 0 | 0 | 4 | 20.9508 | 20.9508 | 0.4945 | 30
19.05.2025¦12:05:31.436 | 0 | 0 | 0 | 0 | 0 | 4 | 21.4248 | 21.4248 | 0 | 30 | 0 | 0 | 0 | 0 | 0 | 4 | 20.9508 | 20.9508 | 0.4773 | 30
19.05.2025¦12:05:32.435 | 0 | 0 | 0 | 0 | 0 | 4 | 21.4248 | 21.4248 | 0 | 30 | 0 | 0 | 0 | 0 | 0 | 4 | 20.9508 | 20.9508 | 0.4773 | 30
19.05.2025¦12:05:33.436 | 0 | 0 | 0 | 0 | 0 | 4 | 21.4248 | 21.4248 | 0 | 30 | 0 | 0 | 0 | 0 | 0 | 4 | 20.9508 | 20.9508 | 0.4214 | 30
19.05.2025¦12:05:34.435 | 0 | 0 | 0 | 0 | 0 | 4 | 21.4248 | 21.4248 | 0 | 30 | 0 | 0 | 0 | 0 | 0 | 4 | 20.9508 | 20.9508 | 0.4214 | 30
19.05.2025¦12:05:35.436 | 0 | 0 | 0 | 0 | 0 | 4 | 21.4722 | 21.4722 | 0 | 30 | 0 | 0 | 0 | 0 | 0 | 4 | 20.9982 | 20.9982 | 0.4128 | 30
19.05.2025¦12:05:36.435 | 0 | 0 | 0 | 0 | 0 | 4 | 21.4722 | 21.4722 | 0 | 30 | 0 | 0 | 0 | 0 | 0 | 4 | 20.9982 | 20.9982 | 0.4128 | 30
19.05.2025¦12:05:37.435 | 0 | 0 | 0 | 0 | 0 | 4 | 21.4722 | 21.4722 | 0 | 30 | 0 | 0 | 0 | 0 | 0 | 4 | 20.9982 | 20.9982 | 0.4128 | 30
19.05.2025¦12:05:38.435 | 0 | 0 | 0 | 0 | 0 | 4 | 21.4722 | 21.4722 | 0 | 30 | 0 | 0 | 0 | 0 | 0 | 4 | 20.9982 | 20.9982 | 0.4472 | 30
19.05.2025¦12:05:39.435 | 0 | 0 | 0 | 0 | 0 | 4 | 21.4722 | 21.4722 | 0 | 30 | 0 | 0 | 0 | 0 | 0 | 4 | 21.0456 | 21.0456 | 0.4257 | 30
19.05.2025¦12:05:40.435 | 0 | 0 | 0 | 0 | 0 | 4 | 21.4722 | 21.4722 | 0 | 30 | 0 | 0 | 0 | 0 | 0 | 4 | 20.9982 | 20.9982 | 0.3999 | 30
19.05.2025¦12:05:41.435 | 0 | 0 | 0 | 0 | 0 | 4 | 21.4722 | 21.4722 | 0 | 30 | 0 | 0 | 0 | 0 | 0 | 4 | 20.9982 | 20.9982 | 0.3999 | 30
19.05.2025¦12:05:42.435 | 0 | 0 | 0 | 0 | 0 | 4 | 21.4722 | 21.4722 | 0 | 30 | 0 | 0 | 0 | 0 | 0 | 4 | 20.9982 | 20.9982 | 0.3827 | 30
19.05.2025¦12:05:43.435 | 0 | 0 | 0 | 0 | 0 | 4 | 21.3774 | 21.3774 | 0 | 30 | 0 | 0 | 0 | 0 | 0 | 4 | 20.9982 | 20.9982 | 0.3999 | 30
19.05.2025¦12:05:44.435 | 0 | 0 | 0 | 0 | 0 | 4 | 21.4248 | 21.4248 | 0 | 30 | 0 | 0 | 0 | 0 | 0 | 4 | 20.9982 | 20.9982 | 0.3913 | 30
19.05.2025¦12:05:45.436 | 0 | 0 | 0 | 0 | 0 | 4 | 21.4722 | 21.4722 | 0 | 30 | 0 | 0 | 0 | 0 | 0 | 4 | 20.9982 | 20.9982 | 0.4429 | 30
19.05.2025¦12:05:46.436 | 0 | 0 | 0 | 0 | 0 | 4 | 21.4722 | 21.4722 | 0 | 30 | 0 | 0 | 0 | 0 | 0 | 4 | 20.9982 | 20.9982 | 0.4601 | 30
| OekoSolve | OekoSolve | OekoSolve | OekoSolve | OekoSolve | OekoSolve | OekoSolve | OekoSolve | OekoSolve | OekoSolve | OekoSolve | OekoSolve | OekoSolve | OekoSolve | OekoSolve | OekoSolve | OekoSolve | OekoSolve | OekoSolve | OekoSolve
| EnMeter_Prec1 | EnMeter_Prec1 | EnMeter_Prec1 | EnMeter_Prec1 | EnMeter_Prec1 | EnMeter_Prec1 | EnMeter_Prec1 | EnMeter_Prec1 | EnMeter_Prec1 | EnMeter_Prec1 | EnMeter_Prec2 | EnMeter_Prec2 | EnMeter_Prec2 | EnMeter_Prec2 | EnMeter_Prec2 | EnMeter_Prec2 | EnMeter_Prec2 | EnMeter_Prec2 | EnMeter_Prec2 | EnMeter_Prec2
| Prec1 P:W | Prec1 WTotal:kWh | Prec1 WDay:kWh | Prec1 WMonth:kWh | Prec1 WYear:kWh | Prec1 State:0 no info available¦1 Off¦2 Startup¦3 Ready¦4 On¦5 Charge¦6 Discharge¦7 Batt Low or Full¦8 Batt Full¦9 Batt low¦10 Finished¦11 Island¦12 Waiting¦91 Maintenance¦99 ERROR | Prec1 Spec Signal | Prec1 V:kV | Prec1 I:mA | Prec1 Info:0 Bit0¦1 Bit1¦2 Bit2¦3 Bit3¦4 HS Ein¦5 Freigabe / Abdeckung vorhanden¦6 Temp. FÃ¼hler aktiv¦7 Temp. FÃ¼hler unterbrochen¦8 Bit8¦9 Bit9¦10 Bit10¦11 Bit11¦12 Bit12¦13 Bit13¦14 Bit14¦15 Bit15¦ | Prec2 P:W | Prec2 WTotal:kWh | Prec2 WDay:kWh | Prec2 WMonth:kWh | Prec2 WYear:kWh | Prec2 State:0 no info available¦1 Off¦2 Startup¦3 Ready¦4 On¦5 Charge¦6 Discharge¦7 Batt Low or Full¦8 Batt Full¦9 Batt low¦10 Finished¦11 Island¦12 Waiting¦91 Maintenance¦99 ERROR | Prec2 Spec Signal | Prec2 V:kV | Prec2 I:mA | Prec2 Info:0 Bit0¦1 Bit1¦2 Bit2¦3 Bit3¦4 HS Ein¦5 Freigabe / Abdeckung vorhanden¦6 Temp. FÃ¼hler aktiv¦7 Temp. FÃ¼hler unterbrochen¦8 Bit8¦9 Bit9¦10 Bit10¦11 Bit11¦12 Bit12¦13 Bit13¦14 Bit14¦15 Bit15¦
19.05.2025¦12:05:47.435 | 0 | 0 | 0 | 0 | 0 | 4 | 21.4722 | 21.4722 | 0 | 30 | 0 | 0 | 0 | 0 | 0 | 4 | 20.9982 | 20.9982 | 0.4601 | 30
19.05.2025¦12:05:48.435 | 0 | 0 | 0 | 0 | 0 | 4 | 21.4722 | 21.4722 | 0 | 30 | 0 | 0 | 0 | 0 | 0 | 4 | 20.9982 | 20.9982 | 0.43 | 30
19.05.2025¦12:05:49.435 | 0 | 0 | 0 | 0 | 0 | 4 | 21.4722 | 21.4722 | 0 | 30 | 0 | 0 | 0 | 0 | 0 | 4 | 20.9982 | 20.9982 | 0.43 | 30
19.05.2025¦12:05:50.436 | 0 | 0 | 0 | 0 | 0 | 4 | 21.4248 | 21.4248 | 0 | 30 | 0 | 0 | 0 | 0 | 0 | 4 | 20.9982 | 20.9982 | 0.4171 | 30
19.05.2025¦12:05:51.435 | 0 | 0 | 0 | 0 | 0 | 4 | 21.4248 | 21.4248 | 0 | 30 | 0 | 0 | 0 | 0 | 0 | 4 | 20.9982 | 20.9982 | 0.4171 | 30
19.05.2025¦12:05:52.436 | 0 | 0 | 0 | 0 | 0 | 4 | 21.4722 | 21.4722 | 0 | 30 | 0 | 0 | 0 | 0 | 0 | 4 | 20.9982 | 20.9982 | 0.4343 | 30
19.05.2025¦12:05:53.436 | 0 | 0 | 0 | 0 | 0 | 4 | 21.4722 | 21.4722 | 0 | 30 | 0 | 0 | 0 | 0 | 0 | 4 | 20.9982 | 20.9982 | 0.3956 | 30
19.05.2025¦12:05:54.436 | 0 | 0 | 0 | 0 | 0 | 4 | 21.4722 | 21.4722 | 0 | 30 | 0 | 0 | 0 | 0 | 0 | 4 | 20.9508 | 20.9508 | 0.4429 | 30
19.05.2025¦12:05:55.435 | 0 | 0 | 0 | 0 | 0 | 4 | 21.4722 | 21.4722 | 0 | 30 | 0 | 0 | 0 | 0 | 0 | 4 | 20.9508 | 20.9508 | 0.4429 | 30
19.05.2025¦12:05:56.436 | 0 | 0 | 0 | 0 | 0 | 4 | 21.4722 | 21.4722 | 0 | 30 | 0 | 0 | 0 | 0 | 0 | 4 | 21.0456 | 21.0456 | 0.387 | 30
19.05.2025¦12:05:57.436 | 0 | 0 | 0 | 0 | 0 | 4 | 21.4722 | 21.4722 | 0 | 30 | 0 | 0 | 0 | 0 | 0 | 4 | 20.9982 | 20.9982 | 0.3784 | 30
19.05.2025¦12:05:58.435 | 0 | 0 | 0 | 0 | 0 | 4 | 21.4722 | 21.4722 | 0 | 30 | 0 | 0 | 0 | 0 | 0 | 4 | 20.9982 | 20.9982 | 0.3784 | 30
19.05.2025¦12:05:59.435 | 0 | 0 | 0 | 0 | 0 | 4 | 21.4722 | 21.4722 | 0 | 30 | 0 | 0 | 0 | 0 | 0 | 4 | 20.9982 | 20.9982 | 0.4042 | 30
19.05.2025¦12:06:00.435 | 0 | 0 | 0 | 0 | 0 | 4 | 21.4722 | 21.4722 | 0 | 30 | 0 | 0 | 0 | 0 | 0 | 4 | 20.9982 | 20.9982 | 0.4042 | 30
19.05.2025¦12:06:01.435 | 0 | 0 | 0 | 0 | 0 | 4 | 21.4722 | 21.4722 | 0 | 30 | 0 | 0 | 0 | 0 | 0 | 4 | 20.9982 | 20.9982 | 0.473 | 30
19.05.2025¦12:06:02.436 | 0 | 0 | 0 | 0 | 0 | 4 | 21.3774 | 21.3774 | 0 | 30 | 0 | 0 | 0 | 0 | 0 | 4 | 20.8086 | 20.8086 | 0.4773 | 30
19.05.2025¦12:06:03.436 | 0 | 0 | 0 | 0 | 0 | 4 | 21.4722 | 21.4722 | 0 | 30 | 0 | 0 | 0 | 0 | 0 | 4 | 20.9982 | 20.9982 | 0.4945 | 30
19.05.2025¦12:06:04.435 | 0 | 0 | 0 | 0 | 0 | 4 | 21.4722 | 21.4722 | 0 | 30 | 0 | 0 | 0 | 0 | 0 | 4 | 20.9982 | 20.9982 | 0.4945 | 30
19.05.2025¦12:06:05.435 | 0 | 0 | 0 | 0 | 0 | 4 | 21.4722 | 21.4722 | 0 | 30 | 0 | 0 | 0 | 0 | 0 | 4 | 20.9982 | 20.9982 | 0.5031 | 30
19.05.2025¦12:06:06.435 | 0 | 0 | 0 | 0 | 0 | 4 | 21.4722 | 21.4722 | 0 | 30 | 0 | 0 | 0 | 0 | 0 | 4 | 20.9982 | 20.9982 | 0.516 | 30
19.05.2025¦12:06:07.434 | 0 | 0 | 0 | 0 | 0 | 4 | 21.3774 | 21.3774 | 0 | 30 | 0 | 0 | 0 | 0 | 0 | 4 | 20.9982 | 20.9982 | 0.5203 | 30
19.05.2025¦12:06:08.435 | 0 | 0 | 0 | 0 | 0 | 4 | 21.4722 | 21.4722 | 0 | 30 | 0 | 0 | 0 | 0 | 0 | 4 | 20.9508 | 20.9508 | 0.5289 | 30
19.05.2025¦12:06:09.435 | 0 | 0 | 0 | 0 | 0 | 4 | 21.4248 | 21.4248 | 0 | 30 | 0 | 0 | 0 | 0 | 0 | 4 | 20.9982 | 20.9982 | 0.4988 | 30
19.05.2025¦12:06:10.435 | 0 | 0 | 0 | 0 | 0 | 4 | 21.4248 | 21.4248 | 0 | 30 | 0 | 0 | 0 | 0 | 0 | 4 | 20.9982 | 20.9982 | 0.4988 | 30
19.05.2025¦12:06:11.435 | 0 | 0 | 0 | 0 | 0 | 4 | 21.4248 | 21.4248 | 0 | 30 | 0 | 0 | 0 | 0 | 0 | 4 | 20.9982 | 20.9982 | 0.5117 | 30
19.05.2025¦12:06:12.435 | 0 | 0 | 0 | 0 | 0 | 4 | 21.4248 | 21.4248 | 0 | 30 | 0 | 0 | 0 | 0 | 0 | 4 | 20.9982 | 20.9982 | 0.5117 | 30
19.05.2025¦12:06:13.436 | 0 | 0 | 0 | 0 | 0 | 4 | 21.4722 | 21.4722 | 0 | 30 | 0 | 0 | 0 | 0 | 0 | 4 | 20.9982 | 20.9982 | 0.5074 | 30
19.05.2025¦12:06:14.435 | 0 | 0 | 0 | 0 | 0 | 4 | 21.4722 | 21.4722 | 0 | 30 | 0 | 0 | 0 | 0 | 0 | 4 | 20.9982 | 20.9982 | 0.5074 | 30
19.05.2025¦12:06:15.436 | 0 | 0 | 0 | 0 | 0 | 4 | 21.4722 | 21.4722 | 0 | 30 | 0 | 0 | 0 | 0 | 0 | 4 | 20.9982 | 20.9982 | 0.4859 | 30
19.05.2025¦12:06:16.436 | 0 | 0 | 0 | 0 | 0 | 4 | 21.4248 | 21.4248 | 0 | 30 | 0 | 0 | 0 | 0 | 0 | 4 | 20.9982 | 20.9982 | 0.4601 | 30
19.05.2025¦12:06:17.435 | 0 | 0 | 0 | 0 | 0 | 4 | 21.4248 | 21.4248 | 0 | 30 | 0 | 0 | 0 | 0 | 0 | 4 | 20.9982 | 20.9982 | 0.4601 | 30
| OekoSolve | OekoSolve | OekoSolve | OekoSolve | OekoSolve | OekoSolve | OekoSolve | OekoSolve | OekoSolve | OekoSolve | OekoSolve | OekoSolve | OekoSolve | OekoSolve | OekoSolve | OekoSolve | OekoSolve | OekoSolve | OekoSolve | OekoSolve
| EnMeter_Prec1 | EnMeter_Prec1 | EnMeter_Prec1 | EnMeter_Prec1 | EnMeter_Prec1 | EnMeter_Prec1 | EnMeter_Prec1 | EnMeter_Prec1 | EnMeter_Prec1 | EnMeter_Prec1 | EnMeter_Prec2 | EnMeter_Prec2 | EnMeter_Prec2 | EnMeter_Prec2 | EnMeter_Prec2 | EnMeter_Prec2 | EnMeter_Prec2 | EnMeter_Prec2 | EnMeter_Prec2 | EnMeter_Prec2
| Prec1 P:W | Prec1 WTotal:kWh | Prec1 WDay:kWh | Prec1 WMonth:kWh | Prec1 WYear:kWh | Prec1 State:0 no info available¦1 Off¦2 Startup¦3 Ready¦4 On¦5 Charge¦6 Discharge¦7 Batt Low or Full¦8 Batt Full¦9 Batt low¦10 Finished¦11 Island¦12 Waiting¦91 Maintenance¦99 ERROR | Prec1 Spec Signal | Prec1 V:kV | Prec1 I:mA | Prec1 Info:0 Bit0¦1 Bit1¦2 Bit2¦3 Bit3¦4 HS Ein¦5 Freigabe / Abdeckung vorhanden¦6 Temp. FÃ¼hler aktiv¦7 Temp. FÃ¼hler unterbrochen¦8 Bit8¦9 Bit9¦10 Bit10¦11 Bit11¦12 Bit12¦13 Bit13¦14 Bit14¦15 Bit15¦ | Prec2 P:W | Prec2 WTotal:kWh | Prec2 WDay:kWh | Prec2 WMonth:kWh | Prec2 WYear:kWh | Prec2 State:0 no info available¦1 Off¦2 Startup¦3 Ready¦4 On¦5 Charge¦6 Discharge¦7 Batt Low or Full¦8 Batt Full¦9 Batt low¦10 Finished¦11 Island¦12 Waiting¦91 Maintenance¦99 ERROR | Prec2 Spec Signal | Prec2 V:kV | Prec2 I:mA | Prec2 Info:0 Bit0¦1 Bit1¦2 Bit2¦3 Bit3¦4 HS Ein¦5 Freigabe / Abdeckung vorhanden¦6 Temp. FÃ¼hler aktiv¦7 Temp. FÃ¼hler unterbrochen¦8 Bit8¦9 Bit9¦10 Bit10¦11 Bit11¦12 Bit12¦13 Bit13¦14 Bit14¦15 Bit15¦
19.05.2025¦12:06:18.435 | 0 | 0 | 0 | 0 | 0 | 4 | 21.4722 | 21.4722 | 0 | 30 | 0 | 0 | 0 | 0 | 0 | 4 | 20.9982 | 20.9982 | 0.4945 | 30
19.05.2025¦12:06:19.435 | 0 | 0 | 0 | 0 | 0 | 4 | 21.4722 | 21.4722 | 0 | 30 | 0 | 0 | 0 | 0 | 0 | 4 | 20.9982 | 20.9982 | 0.4945 | 30
19.05.2025¦12:06:20.435 | 0 | 0 | 0 | 0 | 0 | 4 | 21.3774 | 21.3774 | 0 | 30 | 0 | 0 | 0 | 0 | 0 | 4 | 21.0456 | 21.0456 | 0.4816 | 30
19.05.2025¦12:06:21.435 | 0 | 0 | 0 | 0 | 0 | 4 | 21.3774 | 21.3774 | 0 | 30 | 0 | 0 | 0 | 0 | 0 | 4 | 20.9982 | 20.9982 | 0.4601 | 30
19.05.2025¦12:06:22.435 | 0 | 0 | 0 | 0 | 0 | 4 | 21.3774 | 21.3774 | 0 | 30 | 0 | 0 | 0 | 0 | 0 | 4 | 20.9982 | 20.9982 | 0.4601 | 30
19.05.2025¦12:06:23.435 | 0 | 0 | 0 | 0 | 0 | 4 | 21.4248 | 21.4248 | 0 | 30 | 0 | 0 | 0 | 0 | 0 | 4 | 20.9982 | 20.9982 | 0.5074 | 30
19.05.2025¦12:06:24.435 | 0 | 0 | 0 | 0 | 0 | 4 | 21.4722 | 21.4722 | 0 | 30 | 0 | 0 | 0 | 0 | 0 | 4 | 20.9508 | 20.9508 | 0.4816 | 30
19.05.2025¦12:06:25.436 | 0 | 0 | 0 | 0 | 0 | 4 | 21.4722 | 21.4722 | 0 | 30 | 0 | 0 | 0 | 0 | 0 | 4 | 21.0456 | 21.0456 | 0.4644 | 30
19.05.2025¦12:06:26.436 | 0 | 0 | 0 | 0 | 0 | 4 | 21.4722 | 21.4722 | 0 | 30 | 0 | 0 | 0 | 0 | 0 | 4 | 20.9982 | 20.9982 | 0.4644 | 30
19.05.2025¦12:06:27.436 | 0 | 0 | 0 | 0 | 0 | 4 | 21.4722 | 21.4722 | 0 | 30 | 0 | 0 | 0 | 0 | 0 | 4 | 20.9982 | 20.9982 | 0.4558 | 30
19.05.2025¦12:06:28.435 | 0 | 0 | 0 | 0 | 0 | 4 | 21.4722 | 21.4722 | 0 | 30 | 0 | 0 | 0 | 0 | 0 | 4 | 20.9982 | 20.9982 | 0.4558 | 30
19.05.2025¦12:06:29.435 | 0 | 0 | 0 | 0 | 0 | 4 | 21.4722 | 21.4722 | 0 | 30 | 0 | 0 | 0 | 0 | 0 | 4 | 20.9982 | 20.9982 | 0.4386 | 30
19.05.2025¦12:06:30.435 | 0 | 0 | 0 | 0 | 0 | 4 | 21.4248 | 21.4248 | 0 | 30 | 0 | 0 | 0 | 0 | 0 | 4 | 20.9982 | 20.9982 | 0.4386 | 30
19.05.2025¦12:06:31.436 | 0 | 0 | 0 | 0 | 0 | 4 | 21.4722 | 21.4722 | 0 | 30 | 0 | 0 | 0 | 0 | 0 | 4 | 21.0456 | 21.0456 | 0.473 | 30
19.05.2025¦12:06:32.435 | 0 | 0 | 0 | 0 | 0 | 4 | 21.4722 | 21.4722 | 0 | 30 | 0 | 0 | 0 | 0 | 0 | 4 | 21.0456 | 21.0456 | 0.473 | 30
19.05.2025¦12:06:33.435 | 0 | 0 | 0 | 0 | 0 | 4 | 12.5136 | 12.5136 | 0.387 | 30 | 0 | 0 | 0 | 0 | 0 | 4 | 20.9982 | 20.9982 | 0.516 | 30
19.05.2025¦12:06:34.435 | 0 | 0 | 0 | 0 | 0 | 4 | 21.4248 | 21.4248 | 0 | 30 | 0 | 0 | 0 | 0 | 0 | 4 | 20.9982 | 20.9982 | 0.4515 | 30
19.05.2025¦12:06:35.435 | 0 | 0 | 0 | 0 | 0 | 4 | 21.4722 | 21.4722 | 0 | 30 | 0 | 0 | 0 | 0 | 0 | 4 | 20.9982 | 20.9982 | 0.4515 | 30
19.05.2025¦12:06:36.436 | 0 | 0 | 0 | 0 | 0 | 4 | 21.4248 | 21.4248 | 0 | 30 | 0 | 0 | 0 | 0 | 0 | 4 | 20.9982 | 20.9982 | 0.4902 | 30
19.05.2025¦12:06:37.436 | 0 | 0 | 0 | 0 | 0 | 4 | 21.4248 | 21.4248 | 0 | 30 | 0 | 0 | 0 | 0 | 0 | 4 | 20.9982 | 20.9982 | 0.516 | 30
19.05.2025¦12:06:38.435 | 0 | 0 | 0 | 0 | 0 | 4 | 21.4248 | 21.4248 | 0 | 30 | 0 | 0 | 0 | 0 | 0 | 4 | 20.9982 | 20.9982 | 0.516 | 30
19.05.2025¦12:06:39.436 | 0 | 0 | 0 | 0 | 0 | 4 | 21.4248 | 21.4248 | 0 | 30 | 0 | 0 | 0 | 0 | 0 | 4 | 20.9508 | 20.9508 | 0.4816 | 30
19.05.2025¦12:06:40.435 | 0 | 0 | 0 | 0 | 0 | 4 | 21.4248 | 21.4248 | 0 | 30 | 0 | 0 | 0 | 0 | 0 | 4 | 20.9508 | 20.9508 | 0.4816 | 30
19.05.2025¦12:06:41.435 | 0 | 0 | 0 | 0 | 0 | 4 | 21.4248 | 21.4248 | 0 | 30 | 0 | 0 | 0 | 0 | 0 | 4 | 20.9982 | 20.9982 | 0.4773 | 30
19.05.2025¦12:06:42.435 | 0 | 0 | 0 | 0 | 0 | 4 | 21.4722 | 21.4722 | 0 | 30 | 0 | 0 | 0 | 0 | 0 | 4 | 21.0456 | 21.0456 | 0.4472 | 30
19.05.2025¦12:06:43.435 | 0 | 0 | 0 | 0 | 0 | 4 | 21.4722 | 21.4722 | 0 | 30 | 0 | 0 | 0 | 0 | 0 | 4 | 21.0456 | 21.0456 | 0.4472 | 30
19.05.2025¦12:06:44.435 | 0 | 0 | 0 | 0 | 0 | 4 | 21.4722 | 21.4722 | 0 | 30 | 0 | 0 | 0 | 0 | 0 | 4 | 20.9982 | 20.9982 | 0.4343 | 30
19.05.2025¦12:06:45.435 | 0 | 0 | 0 | 0 | 0 | 4 | 21.4722 | 21.4722 | 0 | 30 | 0 | 0 | 0 | 0 | 0 | 4 | 20.9982 | 20.9982 | 0.4343 | 30
19.05.2025¦12:06:46.435 | 0 | 0 | 0 | 0 | 0 | 4 | 21.4722 | 21.4722 | 0 | 30 | 0 | 0 | 0 | 0 | 0 | 4 | 20.9982 | 20.9982 | 0.4128 | 30
19.05.2025¦12:06:47.435 | 0 | 0 | 0 | 0 | 0 | 4 | 21.4722 | 21.4722 | 0 | 30 | 0 | 0 | 0 | 0 | 0 | 4 | 20.9982 | 20.9982 | 0.4128 | 30
| OekoSolve | OekoSolve | OekoSolve | OekoSolve | OekoSolve | OekoSolve | OekoSolve | OekoSolve | OekoSolve | OekoSolve | OekoSolve | OekoSolve | OekoSolve | OekoSolve | OekoSolve | OekoSolve | OekoSolve | OekoSolve | OekoSolve | OekoSolve
| EnMeter_Prec1 | EnMeter_Prec1 | EnMeter_Prec1 | EnMeter_Prec1 | EnMeter_Prec1 | EnMeter_Prec1 | EnMeter_Prec1 | EnMeter_Prec1 | EnMeter_Prec1 | EnMeter_Prec1 | EnMeter_Prec2 | EnMeter_Prec2 | EnMeter_Prec2 | EnMeter_Prec2 | EnMeter_Prec2 | EnMeter_Prec2 | EnMeter_Prec2 | EnMeter_Prec2 | EnMeter_Prec2 | EnMeter_Prec2
| Prec1 P:W | Prec1 WTotal:kWh | Prec1 WDay:kWh | Prec1 WMonth:kWh | Prec1 WYear:kWh | Prec1 State:0 no info available¦1 Off¦2 Startup¦3 Ready¦4 On¦5 Charge¦6 Discharge¦7 Batt Low or Full¦8 Batt Full¦9 Batt low¦10 Finished¦11 Island¦12 Waiting¦91 Maintenance¦99 ERROR | Prec1 Spec Signal | Prec1 V:kV | Prec1 I:mA | Prec1 Info:0 Bit0¦1 Bit1¦2 Bit2¦3 Bit3¦4 HS Ein¦5 Freigabe / Abdeckung vorhanden¦6 Temp. FÃ¼hler aktiv¦7 Temp. FÃ¼hler unterbrochen¦8 Bit8¦9 Bit9¦10 Bit10¦11 Bit11¦12 Bit12¦13 Bit13¦14 Bit14¦15 Bit15¦ | Prec2 P:W | Prec2 WTotal:kWh | Prec2 WDay:kWh | Prec2 WMonth:kWh | Prec2 WYear:kWh | Prec2 State:0 no info available¦1 Off¦2 Startup¦3 Ready¦4 On¦5 Charge¦6 Discharge¦7 Batt Low or Full¦8 Batt Full¦9 Batt low¦10 Finished¦11 Island¦12 Waiting¦91 Maintenance¦99 ERROR | Prec2 Spec Signal | Prec2 V:kV | Prec2 I:mA | Prec2 Info:0 Bit0¦1 Bit1¦2 Bit2¦3 Bit3¦4 HS Ein¦5 Freigabe / Abdeckung vorhanden¦6 Temp. FÃ¼hler aktiv¦7 Temp. FÃ¼hler unterbrochen¦8 Bit8¦9 Bit9¦10 Bit10¦11 Bit11¦12 Bit12¦13 Bit13¦14 Bit14¦15 Bit15¦
19.05.2025¦12:06:48.435 | 0 | 0 | 0 | 0 | 0 | 4 | 21.4722 | 21.4722 | 0 | 30 | 0 | 0 | 0 | 0 | 0 | 4 | 20.9982 | 20.9982 | 0.4214 | 30
19.05.2025¦12:06:49.436 | 0 | 0 | 0 | 0 | 0 | 4 | 21.4722 | 21.4722 | 0 | 30 | 0 | 0 | 0 | 0 | 0 | 4 | 20.9982 | 20.9982 | 0.4171 | 30
19.05.2025¦12:06:50.436 | 0 | 0 | 0 | 0 | 0 | 4 | 21.4722 | 21.4722 | 0 | 30 | 0 | 0 | 0 | 0 | 0 | 4 | 20.9982 | 20.9982 | 0.3827 | 30
19.05.2025¦12:06:51.435 | 0 | 0 | 0 | 0 | 0 | 4 | 21.4722 | 21.4722 | 0 | 30 | 0 | 0 | 0 | 0 | 0 | 4 | 20.9982 | 20.9982 | 0.3827 | 30
19.05.2025¦12:06:52.436 | 0 | 0 | 0 | 0 | 0 | 4 | 21.4722 | 21.4722 | 0 | 30 | 0 | 0 | 0 | 0 | 0 | 4 | 20.9982 | 20.9982 | 0.387 | 30
19.05.2025¦12:06:53.436 | 0 | 0 | 0 | 0 | 0 | 4 | 21.4722 | 21.4722 | 0 | 30 | 0 | 0 | 0 | 0 | 0 | 4 | 20.9982 | 20.9982 | 0.3956 | 30
19.05.2025¦12:06:54.435 | 0 | 0 | 0 | 0 | 0 | 4 | 21.4722 | 21.4722 | 0 | 30 | 0 | 0 | 0 | 0 | 0 | 4 | 20.9982 | 20.9982 | 0.3956 | 30
19.05.2025¦12:06:55.435 | 0 | 0 | 0 | 0 | 0 | 4 | 21.4722 | 21.4722 | 0 | 30 | 0 | 0 | 0 | 0 | 0 | 4 | 20.9982 | 20.9982 | 0.3956 | 30
19.05.2025¦12:06:56.436 | 0 | 0 | 0 | 0 | 0 | 4 | 21.4248 | 21.4248 | 0 | 30 | 0 | 0 | 0 | 0 | 0 | 4 | 20.9982 | 20.9982 | 0.4171 | 30
19.05.2025¦12:06:57.435 | 0 | 0 | 0 | 0 | 0 | 4 | 21.4248 | 21.4248 | 0 | 30 | 0 | 0 | 0 | 0 | 0 | 4 | 20.9982 | 20.9982 | 0.4128 | 30
19.05.2025¦12:06:58.435 | 0 | 0 | 0 | 0 | 0 | 4 | 21.4722 | 21.4722 | 0 | 30 | 0 | 0 | 0 | 0 | 0 | 4 | 20.9982 | 20.9982 | 0.4429 | 30
19.05.2025¦12:06:59.435 | 0 | 0 | 0 | 0 | 0 | 4 | 21.4722 | 21.4722 | 0 | 30 | 0 | 0 | 0 | 0 | 0 | 4 | 21.0456 | 21.0456 | 0.4558 | 30
19.05.2025¦12:07:00.435 | 0 | 0 | 0 | 0 | 0 | 4 | 21.4722 | 21.4722 | 0 | 30 | 0 | 0 | 0 | 0 | 0 | 4 | 20.9982 | 20.9982 | 0.5031 | 30
19.05.2025¦12:07:01.435 | 0 | 0 | 0 | 0 | 0 | 4 | 21.4722 | 21.4722 | 0 | 30 | 0 | 0 | 0 | 0 | 0 | 4 | 20.9508 | 20.9508 | 0.4859 | 30
19.05.2025¦12:07:02.435 | 0 | 0 | 0 | 0 | 0 | 4 | 21.4248 | 21.4248 | 0 | 30 | 0 | 0 | 0 | 0 | 0 | 4 | 21.0456 | 21.0456 | 0.4773 | 30
19.05.2025¦12:07:03.434 | 0 | 0 | 0 | 0 | 0 | 4 | 21.4248 | 21.4248 | 0 | 30 | 0 | 0 | 0 | 0 | 0 | 4 | 21.0456 | 21.0456 | 0.4773 | 30
19.05.2025¦12:07:04.435 | 0 | 0 | 0 | 0 | 0 | 4 | 21.4722 | 21.4722 | 0 | 30 | 0 | 0 | 0 | 0 | 0 | 4 | 21.0456 | 21.0456 | 0.4343 | 30
19.05.2025¦12:07:05.435 | 0 | 0 | 0 | 0 | 0 | 4 | 21.4722 | 21.4722 | 0 | 30 | 0 | 0 | 0 | 0 | 0 | 4 | 21.0456 | 21.0456 | 0.4343 | 30
19.05.2025¦12:07:06.435 | 0 | 0 | 0 | 0 | 0 | 4 | 21.4722 | 21.4722 | 0 | 30 | 0 | 0 | 0 | 0 | 0 | 4 | 20.9982 | 20.9982 | 0.4257 | 30
19.05.2025¦12:07:07.436 | 0 | 0 | 0 | 0 | 0 | 4 | 21.4248 | 21.4248 | 0 | 30 | 0 | 0 | 0 | 0 | 0 | 4 | 20.9982 | 20.9982 | 0.4945 | 30
19.05.2025¦12:07:08.436 | 0 | 0 | 0 | 0 | 0 | 4 | 21.4722 | 21.4722 | 0 | 30 | 0 | 0 | 0 | 0 | 0 | 4 | 20.9982 | 20.9982 | 0.4859 | 30
19.05.2025¦12:07:09.435 | 0 | 0 | 0 | 0 | 0 | 4 | 21.4722 | 21.4722 | 0 | 30 | 0 | 0 | 0 | 0 | 0 | 4 | 20.9982 | 20.9982 | 0.4859 | 30
19.05.2025¦12:07:10.436 | 0 | 0 | 0 | 0 | 0 | 4 | 21.3774 | 21.3774 | 0 | 30 | 0 | 0 | 0 | 0 | 0 | 4 | 20.9982 | 20.9982 | 0.4687 | 30
19.05.2025¦12:07:11.435 | 0 | 0 | 0 | 0 | 0 | 4 | 21.3774 | 21.3774 | 0 | 30 | 0 | 0 | 0 | 0 | 0 | 4 | 20.9982 | 20.9982 | 0.4687 | 30
19.05.2025¦12:07:12.435 | 0 | 0 | 0 | 0 | 0 | 4 | 21.3774 | 21.3774 | 0 | 30 | 0 | 0 | 0 | 0 | 0 | 4 | 20.9982 | 20.9982 | 0.4816 | 30
19.05.2025¦12:07:13.436 | 0 | 0 | 0 | 0 | 0 | 4 | 21.4248 | 21.4248 | 0 | 30 | 0 | 0 | 0 | 0 | 0 | 4 | 21.0456 | 21.0456 | 0.4386 | 30
19.05.2025¦12:07:14.436 | 0 | 0 | 0 | 0 | 0 | 4 | 21.4722 | 21.4722 | 0 | 30 | 0 | 0 | 0 | 0 | 0 | 4 | 20.9982 | 20.9982 | 0.4558 | 30
19.05.2025¦12:07:15.436 | 0 | 0 | 0 | 0 | 0 | 4 | 21.4722 | 21.4722 | 0 | 30 | 0 | 0 | 0 | 0 | 0 | 4 | 21.0456 | 21.0456 | 0.4515 | 30
19.05.2025¦12:07:16.435 | 0 | 0 | 0 | 0 | 0 | 4 | 21.4722 | 21.4722 | 0 | 30 | 0 | 0 | 0 | 0 | 0 | 4 | 21.0456 | 21.0456 | 0.4515 | 30
19.05.2025¦12:07:17.435 | 0 | 0 | 0 | 0 | 0 | 4 | 21.4722 | 21.4722 | 0 | 30 | 0 | 0 | 0 | 0 | 0 | 4 | 21.0456 | 21.0456 | 0.4171 | 30
| OekoSolve | OekoSolve | OekoSolve | OekoSolve | OekoSolve | OekoSolve | OekoSolve | OekoSolve | OekoSolve | OekoSolve | OekoSolve | OekoSolve | OekoSolve | OekoSolve | OekoSolve | OekoSolve | OekoSolve | OekoSolve | OekoSolve | OekoSolve
| EnMeter_Prec1 | EnMeter_Prec1 | EnMeter_Prec1 | EnMeter_Prec1 | EnMeter_Prec1 | EnMeter_Prec1 | EnMeter_Prec1 | EnMeter_Prec1 | EnMeter_Prec1 | EnMeter_Prec1 | EnMeter_Prec2 | EnMeter_Prec2 | EnMeter_Prec2 | EnMeter_Prec2 | EnMeter_Prec2 | EnMeter_Prec2 | EnMeter_Prec2 | EnMeter_Prec2 | EnMeter_Prec2 | EnMeter_Prec2
| Prec1 P:W | Prec1 WTotal:kWh | Prec1 WDay:kWh | Prec1 WMonth:kWh | Prec1 WYear:kWh | Prec1 State:0 no info available¦1 Off¦2 Startup¦3 Ready¦4 On¦5 Charge¦6 Discharge¦7 Batt Low or Full¦8 Batt Full¦9 Batt low¦10 Finished¦11 Island¦12 Waiting¦91 Maintenance¦99 ERROR | Prec1 Spec Signal | Prec1 V:kV | Prec1 I:mA | Prec1 Info:0 Bit0¦1 Bit1¦2 Bit2¦3 Bit3¦4 HS Ein¦5 Freigabe / Abdeckung vorhanden¦6 Temp. FÃ¼hler aktiv¦7 Temp. FÃ¼hler unterbrochen¦8 Bit8¦9 Bit9¦10 Bit10¦11 Bit11¦12 Bit12¦13 Bit13¦14 Bit14¦15 Bit15¦ | Prec2 P:W | Prec2 WTotal:kWh | Prec2 WDay:kWh | Prec2 WMonth:kWh | Prec2 WYear:kWh | Prec2 State:0 no info available¦1 Off¦2 Startup¦3 Ready¦4 On¦5 Charge¦6 Discharge¦7 Batt Low or Full¦8 Batt Full¦9 Batt low¦10 Finished¦11 Island¦12 Waiting¦91 Maintenance¦99 ERROR | Prec2 Spec Signal | Prec2 V:kV | Prec2 I:mA | Prec2 Info:0 Bit0¦1 Bit1¦2 Bit2¦3 Bit3¦4 HS Ein¦5 Freigabe / Abdeckung vorhanden¦6 Temp. FÃ¼hler aktiv¦7 Temp. FÃ¼hler unterbrochen¦8 Bit8¦9 Bit9¦10 Bit10¦11 Bit11¦12 Bit12¦13 Bit13¦14 Bit14¦15 Bit15¦
19.05.2025¦12:07:18.435 | 0 | 0 | 0 | 0 | 0 | 4 | 21.4722 | 21.4722 | 0 | 30 | 0 | 0 | 0 | 0 | 0 | 4 | 20.9982 | 20.9982 | 0.4128 | 30
19.05.2025¦12:07:19.435 | 0 | 0 | 0 | 0 | 0 | 4 | 21.4722 | 21.4722 | 0 | 30 | 0 | 0 | 0 | 0 | 0 | 4 | 20.9982 | 20.9982 | 0.4128 | 30
19.05.2025¦12:07:20.435 | 0 | 0 | 0 | 0 | 0 | 4 | 21.4722 | 21.4722 | 0 | 30 | 0 | 0 | 0 | 0 | 0 | 4 | 20.9982 | 20.9982 | 0.4128 | 30
19.05.2025¦12:07:21.436 | 0 | 0 | 0 | 0 | 0 | 4 | 21.3774 | 21.3774 | 0 | 30 | 0 | 0 | 0 | 0 | 0 | 4 | 21.0456 | 21.0456 | 0.4128 | 30
19.05.2025¦12:07:22.435 | 0 | 0 | 0 | 0 | 0 | 4 | 21.4722 | 21.4722 | 0 | 30 | 0 | 0 | 0 | 0 | 0 | 4 | 20.9982 | 20.9982 | 0.4128 | 30
19.05.2025¦12:07:23.435 | 0 | 0 | 0 | 0 | 0 | 4 | 21.4722 | 21.4722 | 0 | 30 | 0 | 0 | 0 | 0 | 0 | 4 | 20.9982 | 20.9982 | 0.4128 | 30
19.05.2025¦12:07:24.436 | 0 | 0 | 0 | 0 | 0 | 4 | 21.4248 | 21.4248 | 0 | 30 | 0 | 0 | 0 | 0 | 0 | 4 | 20.9982 | 20.9982 | 0.4472 | 30
19.05.2025¦12:07:25.436 | 0 | 0 | 0 | 0 | 0 | 4 | 21.4722 | 21.4722 | 0 | 30 | 0 | 0 | 0 | 0 | 0 | 4 | 20.9982 | 20.9982 | 0.4386 | 30
19.05.2025¦12:07:26.436 | 0 | 0 | 0 | 0 | 0 | 4 | 21.4722 | 21.4722 | 0 | 30 | 0 | 0 | 0 | 0 | 0 | 4 | 20.9982 | 20.9982 | 0.4515 | 30
19.05.2025¦12:07:27.436 | 0 | 0 | 0 | 0 | 0 | 4 | 21.4248 | 21.4248 | 0 | 30 | 0 | 0 | 0 | 0 | 0 | 4 | 20.9982 | 20.9982 | 0.4257 | 30
19.05.2025¦12:07:28.435 | 0 | 0 | 0 | 0 | 0 | 4 | 21.4248 | 21.4248 | 0 | 30 | 0 | 0 | 0 | 0 | 0 | 4 | 20.9508 | 20.9508 | 0.4257 | 30
19.05.2025¦12:07:29.436 | 0 | 0 | 0 | 0 | 0 | 4 | 21.4722 | 21.4722 | 0 | 30 | 0 | 0 | 0 | 0 | 0 | 4 | 20.9508 | 20.9508 | 0.4472 | 30
19.05.2025¦12:07:30.436 | 0 | 0 | 0 | 0 | 0 | 4 | 21.4722 | 21.4722 | 0 | 30 | 0 | 0 | 0 | 0 | 0 | 4 | 20.9982 | 20.9982 | 0.4429 | 30
19.05.2025¦12:07:31.435 | 0 | 0 | 0 | 0 | 0 | 4 | 21.4722 | 21.4722 | 0 | 30 | 0 | 0 | 0 | 0 | 0 | 4 | 20.9982 | 20.9982 | 0.4429 | 30
19.05.2025¦12:07:32.435 | 0 | 0 | 0 | 0 | 0 | 4 | 21.4722 | 21.4722 | 0 | 30 | 0 | 0 | 0 | 0 | 0 | 4 | 20.9982 | 20.9982 | 0.4687 | 30
19.05.2025¦12:07:33.435 | 0 | 0 | 0 | 0 | 0 | 4 | 21.4722 | 21.4722 | 0 | 30 | 0 | 0 | 0 | 0 | 0 | 4 | 20.9982 | 20.9982 | 0.4687 | 30
19.05.2025¦12:07:34.436 | 0 | 0 | 0 | 0 | 0 | 4 | 21.4248 | 21.4248 | 0 | 30 | 0 | 0 | 0 | 0 | 0 | 4 | 20.9982 | 20.9982 | 0.4816 | 30
19.05.2025¦12:07:35.435 | 0 | 0 | 0 | 0 | 0 | 4 | 21.4722 | 21.4722 | 0 | 30 | 0 | 0 | 0 | 0 | 0 | 4 | 20.9982 | 20.9982 | 0.4773 | 30
19.05.2025¦12:07:36.435 | 0 | 0 | 0 | 0 | 0 | 4 | 21.4722 | 21.4722 | 0 | 30 | 0 | 0 | 0 | 0 | 0 | 4 | 20.9982 | 20.9982 | 0.4558 | 30
19.05.2025¦12:07:37.436 | 0 | 0 | 0 | 0 | 0 | 4 | 21.4248 | 21.4248 | 0 | 30 | 0 | 0 | 0 | 0 | 0 | 4 | 21.0456 | 21.0456 | 0.4472 | 30
19.05.2025¦12:07:38.436 | 0 | 0 | 0 | 0 | 0 | 4 | 21.3774 | 21.3774 | 0 | 30 | 0 | 0 | 0 | 0 | 0 | 4 | 20.9982 | 20.9982 | 0.4171 | 30
19.05.2025¦12:07:39.436 | 0 | 0 | 0 | 0 | 0 | 4 | 21.4722 | 21.4722 | 0 | 30 | 0 | 0 | 0 | 0 | 0 | 4 | 20.9982 | 20.9982 | 0.4042 | 30
19.05.2025¦12:07:40.436 | 0 | 0 | 0 | 0 | 0 | 4 | 21.4722 | 21.4722 | 0 | 30 | 0 | 0 | 0 | 0 | 0 | 4 | 20.9982 | 20.9982 | 0.387 | 30
19.05.2025¦12:07:41.435 | 0 | 0 | 0 | 0 | 0 | 4 | 21.4722 | 21.4722 | 0 | 30 | 0 | 0 | 0 | 0 | 0 | 4 | 20.9982 | 20.9982 | 0.387 | 30
19.05.2025¦12:07:42.436 | 0 | 0 | 0 | 0 | 0 | 4 | 21.4722 | 21.4722 | 0 | 30 | 0 | 0 | 0 | 0 | 0 | 4 | 20.9982 | 20.9982 | 0.516 | 30
19.05.2025¦12:07:43.436 | 0 | 0 | 0 | 0 | 0 | 4 | 21.3774 | 21.3774 | 0 | 30 | 0 | 0 | 0 | 0 | 0 | 4 | 20.9982 | 20.9982 | 0.4773 | 30
19.05.2025¦12:07:44.435 | 0 | 0 | 0 | 0 | 0 | 4 | 21.4248 | 21.4248 | 0 | 30 | 0 | 0 | 0 | 0 | 0 | 4 | 21.0456 | 21.0456 | 0.4816 | 30
19.05.2025¦12:07:45.435 | 0 | 0 | 0 | 0 | 0 | 4 | 21.4722 | 21.4722 | 0 | 30 | 0 | 0 | 0 | 0 | 0 | 4 | 21.0456 | 21.0456 | 0.4429 | 30
19.05.2025¦12:07:46.435 | 0 | 0 | 0 | 0 | 0 | 4 | 21.4248 | 21.4248 | 0 | 30 | 0 | 0 | 0 | 0 | 0 | 4 | 20.9982 | 20.9982 | 0.4687 | 30
19.05.2025¦12:07:47.435 | 0 | 0 | 0 | 0 | 0 | 4 | 21.4248 | 21.4248 | 0 | 30 | 0 | 0 | 0 | 0 | 0 | 4 | 20.9982 | 20.9982 | 0.4687 | 30
| OekoSolve | OekoSolve | OekoSolve | OekoSolve | OekoSolve | OekoSolve | OekoSolve | OekoSolve | OekoSolve | OekoSolve | OekoSolve | OekoSolve | OekoSolve | OekoSolve | OekoSolve | OekoSolve | OekoSolve | OekoSolve | OekoSolve | OekoSolve
| EnMeter_Prec1 | EnMeter_Prec1 | EnMeter_Prec1 | EnMeter_Prec1 | EnMeter_Prec1 | EnMeter_Prec1 | EnMeter_Prec1 | EnMeter_Prec1 | EnMeter_Prec1 | EnMeter_Prec1 | EnMeter_Prec2 | EnMeter_Prec2 | EnMeter_Prec2 | EnMeter_Prec2 | EnMeter_Prec2 | EnMeter_Prec2 | EnMeter_Prec2 | EnMeter_Prec2 | EnMeter_Prec2 | EnMeter_Prec2
| Prec1 P:W | Prec1 WTotal:kWh | Prec1 WDay:kWh | Prec1 WMonth:kWh | Prec1 WYear:kWh | Prec1 State:0 no info available¦1 Off¦2 Startup¦3 Ready¦4 On¦5 Charge¦6 Discharge¦7 Batt Low or Full¦8 Batt Full¦9 Batt low¦10 Finished¦11 Island¦12 Waiting¦91 Maintenance¦99 ERROR | Prec1 Spec Signal | Prec1 V:kV | Prec1 I:mA | Prec1 Info:0 Bit0¦1 Bit1¦2 Bit2¦3 Bit3¦4 HS Ein¦5 Freigabe / Abdeckung vorhanden¦6 Temp. FÃ¼hler aktiv¦7 Temp. FÃ¼hler unterbrochen¦8 Bit8¦9 Bit9¦10 Bit10¦11 Bit11¦12 Bit12¦13 Bit13¦14 Bit14¦15 Bit15¦ | Prec2 P:W | Prec2 WTotal:kWh | Prec2 WDay:kWh | Prec2 WMonth:kWh | Prec2 WYear:kWh | Prec2 State:0 no info available¦1 Off¦2 Startup¦3 Ready¦4 On¦5 Charge¦6 Discharge¦7 Batt Low or Full¦8 Batt Full¦9 Batt low¦10 Finished¦11 Island¦12 Waiting¦91 Maintenance¦99 ERROR | Prec2 Spec Signal | Prec2 V:kV | Prec2 I:mA | Prec2 Info:0 Bit0¦1 Bit1¦2 Bit2¦3 Bit3¦4 HS Ein¦5 Freigabe / Abdeckung vorhanden¦6 Temp. FÃ¼hler aktiv¦7 Temp. FÃ¼hler unterbrochen¦8 Bit8¦9 Bit9¦10 Bit10¦11 Bit11¦12 Bit12¦13 Bit13¦14 Bit14¦15 Bit15¦
19.05.2025¦12:07:48.435 | 0 | 0 | 0 | 0 | 0 | 4 | 21.4722 | 21.4722 | 0 | 30 | 0 | 0 | 0 | 0 | 0 | 4 | 21.0456 | 21.0456 | 0.4472 | 30
19.05.2025¦12:07:49.436 | 0 | 0 | 0 | 0 | 0 | 4 | 21.4722 | 21.4722 | 0 | 30 | 0 | 0 | 0 | 0 | 0 | 4 | 20.9982 | 20.9982 | 0.4773 | 30
19.05.2025¦12:07:50.435 | 0 | 0 | 0 | 0 | 0 | 4 | 21.4722 | 21.4722 | 0 | 30 | 0 | 0 | 0 | 0 | 0 | 4 | 20.9982 | 20.9982 | 0.4773 | 30
19.05.2025¦12:07:51.435 | 0 | 0 | 0 | 0 | 0 | 4 | 21.4248 | 21.4248 | 0 | 30 | 0 | 0 | 0 | 0 | 0 | 4 | 21.0456 | 21.0456 | 0.4429 | 30
19.05.2025¦12:07:52.435 | 0 | 0 | 0 | 0 | 0 | 4 | 21.4248 | 21.4248 | 0 | 30 | 0 | 0 | 0 | 0 | 0 | 4 | 21.0456 | 21.0456 | 0.4429 | 30
19.05.2025¦12:07:53.435 | 0 | 0 | 0 | 0 | 0 | 4 | 21.4722 | 21.4722 | 0 | 30 | 0 | 0 | 0 | 0 | 0 | 4 | 20.9982 | 20.9982 | 0.4386 | 30
19.05.2025¦12:07:54.435 | 0 | 0 | 0 | 0 | 0 | 4 | 21.4248 | 21.4248 | 0 | 30 | 0 | 0 | 0 | 0 | 0 | 4 | 20.9982 | 20.9982 | 0.4601 | 30
19.05.2025¦12:07:55.436 | 0 | 0 | 0 | 0 | 0 | 4 | 21.4722 | 21.4722 | 0 | 30 | 0 | 0 | 0 | 0 | 0 | 4 | 20.9982 | 20.9982 | 0.4429 | 30
19.05.2025¦12:07:56.435 | 0 | 0 | 0 | 0 | 0 | 4 | 21.4722 | 21.4722 | 0 | 30 | 0 | 0 | 0 | 0 | 0 | 4 | 20.9982 | 20.9982 | 0.4644 | 30
19.05.2025¦12:07:57.435 | 0 | 0 | 0 | 0 | 0 | 4 | 21.4248 | 21.4248 | 0 | 30 | 0 | 0 | 0 | 0 | 0 | 4 | 20.9508 | 20.9508 | 0.4386 | 30
19.05.2025¦12:07:58.435 | 0 | 0 | 0 | 0 | 0 | 4 | 21.4248 | 21.4248 | 0 | 30 | 0 | 0 | 0 | 0 | 0 | 4 | 20.9508 | 20.9508 | 0.4386 | 30
19.05.2025¦12:07:59.436 | 0 | 0 | 0 | 0 | 0 | 99 | 0 | 0 | 0 | 30 | 0 | 0 | 0 | 0 | 0 | 4 | 21.0456 | 21.0456 | 0.473 | 30
19.05.2025¦12:08:00.435 | 0 | 0 | 0 | 0 | 0 | 4 | 21.4722 | 21.4722 | 0 | 30 | 0 | 0 | 0 | 0 | 0 | 4 | 20.9982 | 20.9982 | 0.4601 | 30
19.05.2025¦12:08:01.435 | 0 | 0 | 0 | 0 | 0 | 4 | 21.4722 | 21.4722 | 0 | 30 | 0 | 0 | 0 | 0 | 0 | 4 | 20.9982 | 20.9982 | 0.4601 | 30
19.05.2025¦12:08:02.435 | 0 | 0 | 0 | 0 | 0 | 4 | 21.4722 | 21.4722 | 0 | 30 | 0 | 0 | 0 | 0 | 0 | 4 | 20.9982 | 20.9982 | 0.4386 | 30
19.05.2025¦12:08:03.434 | 0 | 0 | 0 | 0 | 0 | 4 | 21.4722 | 21.4722 | 0 | 30 | 0 | 0 | 0 | 0 | 0 | 4 | 20.9982 | 20.9982 | 0.4257 | 30
19.05.2025¦12:08:04.435 | 0 | 0 | 0 | 0 | 0 | 4 | 21.4722 | 21.4722 | 0 | 30 | 0 | 0 | 0 | 0 | 0 | 4 | 20.9034 | 20.9034 | 0.3999 | 30
19.05.2025¦12:08:05.436 | 0 | 0 | 0 | 0 | 0 | 4 | 21.4722 | 21.4722 | 0 | 30 | 0 | 0 | 0 | 0 | 0 | 4 | 20.9982 | 20.9982 | 0.3827 | 30
19.05.2025¦12:08:06.435 | 0 | 0 | 0 | 0 | 0 | 4 | 21.4722 | 21.4722 | 0 | 30 | 0 | 0 | 0 | 0 | 0 | 4 | 20.9982 | 20.9982 | 0.3827 | 30
19.05.2025¦12:08:07.436 | 0 | 0 | 0 | 0 | 0 | 4 | 21.4722 | 21.4722 | 0 | 30 | 0 | 0 | 0 | 0 | 0 | 4 | 20.9982 | 20.9982 | 0.4429 | 30
19.05.2025¦12:08:08.435 | 0 | 0 | 0 | 0 | 0 | 4 | 21.4248 | 21.4248 | 0 | 30 | 0 | 0 | 0 | 0 | 0 | 4 | 20.9508 | 20.9508 | 0.4472 | 30
19.05.2025¦12:08:09.436 | 0 | 0 | 0 | 0 | 0 | 4 | 21.4722 | 21.4722 | 0 | 30 | 0 | 0 | 0 | 0 | 0 | 4 | 20.9508 | 20.9508 | 0.4429 | 30
19.05.2025¦12:08:10.436 | 0 | 0 | 0 | 0 | 0 | 4 | 21.4722 | 21.4722 | 0 | 30 | 0 | 0 | 0 | 0 | 0 | 4 | 20.9982 | 20.9982 | 0.4429 | 30
19.05.2025¦12:08:11.435 | 0 | 0 | 0 | 0 | 0 | 4 | 21.4722 | 21.4722 | 0 | 30 | 0 | 0 | 0 | 0 | 0 | 4 | 20.9982 | 20.9982 | 0.4429 | 30
19.05.2025¦12:08:12.435 | 0 | 0 | 0 | 0 | 0 | 4 | 21.4722 | 21.4722 | 0 | 30 | 0 | 0 | 0 | 0 | 0 | 4 | 20.9982 | 20.9982 | 0.4515 | 30
19.05.2025¦12:08:13.436 | 0 | 0 | 0 | 0 | 0 | 4 | 21.4722 | 21.4722 | 0 | 30 | 0 | 0 | 0 | 0 | 0 | 4 | 21.0456 | 21.0456 | 0.4128 | 30
19.05.2025¦12:08:14.436 | 0 | 0 | 0 | 0 | 0 | 4 | 21.4722 | 21.4722 | 0 | 30 | 0 | 0 | 0 | 0 | 0 | 4 | 21.0456 | 21.0456 | 0.4386 | 30
19.05.2025¦12:08:15.436 | 0 | 0 | 0 | 0 | 0 | 4 | 21.4248 | 21.4248 | 0 | 30 | 0 | 0 | 0 | 0 | 0 | 4 | 21.0456 | 21.0456 | 0.4816 | 30
19.05.2025¦12:08:16.435 | 0 | 0 | 0 | 0 | 0 | 4 | 21.4248 | 21.4248 | 0 | 30 | 0 | 0 | 0 | 0 | 0 | 4 | 21.0456 | 21.0456 | 0.4816 | 30
19.05.2025¦12:08:17.436 | 0 | 0 | 0 | 0 | 0 | 4 | 21.4722 | 21.4722 | 0 | 30 | 0 | 0 | 0 | 0 | 0 | 4 | 20.9982 | 20.9982 | 0.4859 | 30
| OekoSolve | OekoSolve | OekoSolve | OekoSolve | OekoSolve | OekoSolve | OekoSolve | OekoSolve | OekoSolve | OekoSolve | OekoSolve | OekoSolve | OekoSolve | OekoSolve | OekoSolve | OekoSolve | OekoSolve | OekoSolve | OekoSolve | OekoSolve
| EnMeter_Prec1 | EnMeter_Prec1 | EnMeter_Prec1 | EnMeter_Prec1 | EnMeter_Prec1 | EnMeter_Prec1 | EnMeter_Prec1 | EnMeter_Prec1 | EnMeter_Prec1 | EnMeter_Prec1 | EnMeter_Prec2 | EnMeter_Prec2 | EnMeter_Prec2 | EnMeter_Prec2 | EnMeter_Prec2 | EnMeter_Prec2 | EnMeter_Prec2 | EnMeter_Prec2 | EnMeter_Prec2 | EnMeter_Prec2
| Prec1 P:W | Prec1 WTotal:kWh | Prec1 WDay:kWh | Prec1 WMonth:kWh | Prec1 WYear:kWh | Prec1 State:0 no info available¦1 Off¦2 Startup¦3 Ready¦4 On¦5 Charge¦6 Discharge¦7 Batt Low or Full¦8 Batt Full¦9 Batt low¦10 Finished¦11 Island¦12 Waiting¦91 Maintenance¦99 ERROR | Prec1 Spec Signal | Prec1 V:kV | Prec1 I:mA | Prec1 Info:0 Bit0¦1 Bit1¦2 Bit2¦3 Bit3¦4 HS Ein¦5 Freigabe / Abdeckung vorhanden¦6 Temp. FÃ¼hler aktiv¦7 Temp. FÃ¼hler unterbrochen¦8 Bit8¦9 Bit9¦10 Bit10¦11 Bit11¦12 Bit12¦13 Bit13¦14 Bit14¦15 Bit15¦ | Prec2 P:W | Prec2 WTotal:kWh | Prec2 WDay:kWh | Prec2 WMonth:kWh | Prec2 WYear:kWh | Prec2 State:0 no info available¦1 Off¦2 Startup¦3 Ready¦4 On¦5 Charge¦6 Discharge¦7 Batt Low or Full¦8 Batt Full¦9 Batt low¦10 Finished¦11 Island¦12 Waiting¦91 Maintenance¦99 ERROR | Prec2 Spec Signal | Prec2 V:kV | Prec2 I:mA | Prec2 Info:0 Bit0¦1 Bit1¦2 Bit2¦3 Bit3¦4 HS Ein¦5 Freigabe / Abdeckung vorhanden¦6 Temp. FÃ¼hler aktiv¦7 Temp. FÃ¼hler unterbrochen¦8 Bit8¦9 Bit9¦10 Bit10¦11 Bit11¦12 Bit12¦13 Bit13¦14 Bit14¦15 Bit15¦
19.05.2025¦12:08:18.435 | 0 | 0 | 0 | 0 | 0 | 4 | 21.4248 | 21.4248 | 0 | 30 | 0 | 0 | 0 | 0 | 0 | 4 | 20.9982 | 20.9982 | 0.4816 | 30
19.05.2025¦12:08:19.435 | 0 | 0 | 0 | 0 | 0 | 4 | 21.4248 | 21.4248 | 0 | 30 | 0 | 0 | 0 | 0 | 0 | 4 | 20.9982 | 20.9982 | 0.4816 | 30
19.05.2025¦12:08:20.435 | 0 | 0 | 0 | 0 | 0 | 4 | 21.4722 | 21.4722 | 0 | 30 | 0 | 0 | 0 | 0 | 0 | 4 | 20.9982 | 20.9982 | 0.4429 | 30
19.05.2025¦12:08:21.436 | 0 | 0 | 0 | 0 | 0 | 4 | 21.4248 | 21.4248 | 0 | 30 | 0 | 0 | 0 | 0 | 0 | 4 | 20.9982 | 20.9982 | 0.4687 | 30
19.05.2025¦12:08:22.436 | 0 | 0 | 0 | 0 | 0 | 4 | 21.4722 | 21.4722 | 0 | 30 | 0 | 0 | 0 | 0 | 0 | 4 | 20.9982 | 20.9982 | 0.4171 | 30
19.05.2025¦12:08:23.435 | 0 | 0 | 0 | 0 | 0 | 4 | 21.4722 | 21.4722 | 0 | 30 | 0 | 0 | 0 | 0 | 0 | 4 | 20.9982 | 20.9982 | 0.4171 | 30
19.05.2025¦12:08:24.435 | 0 | 0 | 0 | 0 | 0 | 4 | 21.4722 | 21.4722 | 0 | 30 | 0 | 0 | 0 | 0 | 0 | 4 | 20.9982 | 20.9982 | 0.3956 | 30
19.05.2025¦12:08:25.436 | 0 | 0 | 0 | 0 | 0 | 4 | 21.4722 | 21.4722 | 0 | 30 | 0 | 0 | 0 | 0 | 0 | 4 | 20.9982 | 20.9982 | 0.4128 | 30
19.05.2025¦12:08:26.435 | 0 | 0 | 0 | 0 | 0 | 4 | 21.4248 | 21.4248 | 0 | 30 | 0 | 0 | 0 | 0 | 0 | 4 | 20.9982 | 20.9982 | 0.3956 | 30
19.05.2025¦12:08:27.435 | 0 | 0 | 0 | 0 | 0 | 4 | 21.4722 | 21.4722 | 0 | 30 | 0 | 0 | 0 | 0 | 0 | 4 | 20.9982 | 20.9982 | 0.3827 | 30
19.05.2025¦12:08:28.435 | 0 | 0 | 0 | 0 | 0 | 4 | 21.4722 | 21.4722 | 0 | 30 | 0 | 0 | 0 | 0 | 0 | 4 | 20.9982 | 20.9982 | 0.3999 | 30
19.05.2025¦12:08:29.436 | 0 | 0 | 0 | 0 | 0 | 4 | 21.4722 | 21.4722 | 0 | 30 | 0 | 0 | 0 | 0 | 0 | 4 | 20.9982 | 20.9982 | 0.4128 | 30
19.05.2025¦12:08:30.435 | 0 | 0 | 0 | 0 | 0 | 4 | 21.4722 | 21.4722 | 0 | 30 | 0 | 0 | 0 | 0 | 0 | 4 | 20.9982 | 20.9982 | 0.3913 | 30
19.05.2025¦12:08:31.435 | 0 | 0 | 0 | 0 | 0 | 4 | 21.4722 | 21.4722 | 0 | 30 | 0 | 0 | 0 | 0 | 0 | 4 | 21.0456 | 21.0456 | 0.3784 | 30
19.05.2025¦12:08:32.435 | 0 | 0 | 0 | 0 | 0 | 4 | 21.4722 | 21.4722 | 0 | 30 | 0 | 0 | 0 | 0 | 0 | 4 | 21.0456 | 21.0456 | 0.3784 | 30
19.05.2025¦12:08:33.436 | 0 | 0 | 0 | 0 | 0 | 4 | 21.4722 | 21.4722 | 0 | 30 | 0 | 0 | 0 | 0 | 0 | 4 | 20.9982 | 20.9982 | 0.3827 | 30
19.05.2025¦12:08:34.435 | 0 | 0 | 0 | 0 | 0 | 4 | 21.4722 | 21.4722 | 0 | 30 | 0 | 0 | 0 | 0 | 0 | 4 | 20.9982 | 20.9982 | 0.3827 | 30
19.05.2025¦12:08:35.436 | 0 | 0 | 0 | 0 | 0 | 4 | 21.4722 | 21.4722 | 0 | 30 | 0 | 0 | 0 | 0 | 0 | 4 | 20.9982 | 20.9982 | 0.4128 | 30
19.05.2025¦12:08:36.435 | 0 | 0 | 0 | 0 | 0 | 4 | 21.4722 | 21.4722 | 0 | 30 | 0 | 0 | 0 | 0 | 0 | 4 | 20.9982 | 20.9982 | 0.3784 | 30
19.05.2025¦12:08:37.435 | 0 | 0 | 0 | 0 | 0 | 4 | 21.4722 | 21.4722 | 0 | 30 | 0 | 0 | 0 | 0 | 0 | 4 | 20.9982 | 20.9982 | 0.3655 | 30
19.05.2025¦12:08:38.434 | 0 | 0 | 0 | 0 | 0 | 4 | 21.4722 | 21.4722 | 0 | 30 | 0 | 0 | 0 | 0 | 0 | 4 | 20.9982 | 20.9982 | 0.3655 | 30
19.05.2025¦12:08:39.435 | 0 | 0 | 0 | 0 | 0 | 4 | 21.4722 | 21.4722 | 0 | 30 | 0 | 0 | 0 | 0 | 0 | 4 | 20.9982 | 20.9982 | 0.3612 | 30
19.05.2025¦12:08:40.435 | 0 | 0 | 0 | 0 | 0 | 4 | 21.4722 | 21.4722 | 0 | 30 | 0 | 0 | 0 | 0 | 0 | 4 | 20.9982 | 20.9982 | 0.3483 | 30
19.05.2025¦12:08:41.435 | 0 | 0 | 0 | 0 | 0 | 4 | 21.4722 | 21.4722 | 0 | 30 | 0 | 0 | 0 | 0 | 0 | 4 | 20.9982 | 20.9982 | 0.3483 | 30
19.05.2025¦12:08:42.435 | 0 | 0 | 0 | 0 | 0 | 4 | 21.5196 | 21.5196 | 0 | 30 | 0 | 0 | 0 | 0 | 0 | 4 | 20.9982 | 20.9982 | 0.3827 | 30
19.05.2025¦12:08:43.436 | 0 | 0 | 0 | 0 | 0 | 4 | 21.4722 | 21.4722 | 0 | 30 | 0 | 0 | 0 | 0 | 0 | 4 | 21.0456 | 21.0456 | 0.3956 | 30
19.05.2025¦12:08:44.434 | 0 | 0 | 0 | 0 | 0 | 4 | 21.4722 | 21.4722 | 0 | 30 | 0 | 0 | 0 | 0 | 0 | 4 | 21.0456 | 21.0456 | 0.3956 | 30
19.05.2025¦12:08:45.435 | 0 | 0 | 0 | 0 | 0 | 4 | 21.4722 | 21.4722 | 0 | 30 | 0 | 0 | 0 | 0 | 0 | 4 | 20.9982 | 20.9982 | 0.3956 | 30
19.05.2025¦12:08:46.435 | 0 | 0 | 0 | 0 | 0 | 4 | 21.4722 | 21.4722 | 0 | 30 | 0 | 0 | 0 | 0 | 0 | 4 | 20.9982 | 20.9982 | 0.3827 | 30
19.05.2025¦12:08:47.435 | 0 | 0 | 0 | 0 | 0 | 4 | 21.4722 | 21.4722 | 0 | 30 | 0 | 0 | 0 | 0 | 0 | 4 | 20.9982 | 20.9982 | 0.3913 | 30
| OekoSolve | OekoSolve | OekoSolve | OekoSolve | OekoSolve | OekoSolve | OekoSolve | OekoSolve | OekoSolve | OekoSolve | OekoSolve | OekoSolve | OekoSolve | OekoSolve | OekoSolve | OekoSolve | OekoSolve | OekoSolve | OekoSolve | OekoSolve
| EnMeter_Prec1 | EnMeter_Prec1 | EnMeter_Prec1 | EnMeter_Prec1 | EnMeter_Prec1 | EnMeter_Prec1 | EnMeter_Prec1 | EnMeter_Prec1 | EnMeter_Prec1 | EnMeter_Prec1 | EnMeter_Prec2 | EnMeter_Prec2 | EnMeter_Prec2 | EnMeter_Prec2 | EnMeter_Prec2 | EnMeter_Prec2 | EnMeter_Prec2 | EnMeter_Prec2 | EnMeter_Prec2 | EnMeter_Prec2
| Prec1 P:W | Prec1 WTotal:kWh | Prec1 WDay:kWh | Prec1 WMonth:kWh | Prec1 WYear:kWh | Prec1 State:0 no info available¦1 Off¦2 Startup¦3 Ready¦4 On¦5 Charge¦6 Discharge¦7 Batt Low or Full¦8 Batt Full¦9 Batt low¦10 Finished¦11 Island¦12 Waiting¦91 Maintenance¦99 ERROR | Prec1 Spec Signal | Prec1 V:kV | Prec1 I:mA | Prec1 Info:0 Bit0¦1 Bit1¦2 Bit2¦3 Bit3¦4 HS Ein¦5 Freigabe / Abdeckung vorhanden¦6 Temp. FÃ¼hler aktiv¦7 Temp. FÃ¼hler unterbrochen¦8 Bit8¦9 Bit9¦10 Bit10¦11 Bit11¦12 Bit12¦13 Bit13¦14 Bit14¦15 Bit15¦ | Prec2 P:W | Prec2 WTotal:kWh | Prec2 WDay:kWh | Prec2 WMonth:kWh | Prec2 WYear:kWh | Prec2 State:0 no info available¦1 Off¦2 Startup¦3 Ready¦4 On¦5 Charge¦6 Discharge¦7 Batt Low or Full¦8 Batt Full¦9 Batt low¦10 Finished¦11 Island¦12 Waiting¦91 Maintenance¦99 ERROR | Prec2 Spec Signal | Prec2 V:kV | Prec2 I:mA | Prec2 Info:0 Bit0¦1 Bit1¦2 Bit2¦3 Bit3¦4 HS Ein¦5 Freigabe / Abdeckung vorhanden¦6 Temp. FÃ¼hler aktiv¦7 Temp. FÃ¼hler unterbrochen¦8 Bit8¦9 Bit9¦10 Bit10¦11 Bit11¦12 Bit12¦13 Bit13¦14 Bit14¦15 Bit15¦
19.05.2025¦12:08:48.435 | 0 | 0 | 0 | 0 | 0 | 4 | 21.4722 | 21.4722 | 0 | 30 | 0 | 0 | 0 | 0 | 0 | 4 | 20.9982 | 20.9982 | 0.4257 | 30
19.05.2025¦12:08:49.435 | 0 | 0 | 0 | 0 | 0 | 4 | 21.4722 | 21.4722 | 0 | 30 | 0 | 0 | 0 | 0 | 0 | 4 | 20.9982 | 20.9982 | 0.4257 | 30
19.05.2025¦12:08:50.435 | 0 | 0 | 0 | 0 | 0 | 4 | 21.4722 | 21.4722 | 0 | 30 | 0 | 0 | 0 | 0 | 0 | 4 | 20.9508 | 20.9508 | 0.3698 | 30
19.05.2025¦12:08:51.435 | 0 | 0 | 0 | 0 | 0 | 4 | 21.4722 | 21.4722 | 0 | 30 | 0 | 0 | 0 | 0 | 0 | 4 | 20.9508 | 20.9508 | 0.3698 | 30
19.05.2025¦12:08:52.436 | 0 | 0 | 0 | 0 | 0 | 4 | 21.5196 | 21.5196 | 0 | 30 | 0 | 0 | 0 | 0 | 0 | 4 | 21.0456 | 21.0456 | 0.4515 | 30
19.05.2025¦12:08:53.436 | 0 | 0 | 0 | 0 | 0 | 4 | 21.4722 | 21.4722 | 0 | 30 | 0 | 0 | 0 | 0 | 0 | 4 | 20.9982 | 20.9982 | 0.4128 | 30
19.05.2025¦12:08:54.435 | 0 | 0 | 0 | 0 | 0 | 4 | 21.4722 | 21.4722 | 0 | 30 | 0 | 0 | 0 | 0 | 0 | 4 | 20.9982 | 20.9982 | 0.4128 | 30
19.05.2025¦12:08:55.435 | 0 | 0 | 0 | 0 | 0 | 4 | 21.4722 | 21.4722 | 0 | 30 | 0 | 0 | 0 | 0 | 0 | 4 | 20.9982 | 20.9982 | 0.4042 | 30
19.05.2025¦12:08:56.435 | 0 | 0 | 0 | 0 | 0 | 4 | 21.4722 | 21.4722 | 0 | 30 | 0 | 0 | 0 | 0 | 0 | 4 | 20.9982 | 20.9982 | 0.3913 | 30
19.05.2025¦12:08:57.435 | 0 | 0 | 0 | 0 | 0 | 4 | 21.4722 | 21.4722 | 0 | 30 | 0 | 0 | 0 | 0 | 0 | 4 | 20.9982 | 20.9982 | 0.3913 | 30
19.05.2025¦12:08:58.436 | 0 | 0 | 0 | 0 | 0 | 4 | 21.4722 | 21.4722 | 0 | 30 | 0 | 0 | 0 | 0 | 0 | 4 | 20.9982 | 20.9982 | 0.3784 | 30
19.05.2025¦12:08:59.435 | 0 | 0 | 0 | 0 | 0 | 4 | 21.4722 | 21.4722 | 0 | 30 | 0 | 0 | 0 | 0 | 0 | 4 | 20.9982 | 20.9982 | 0.3784 | 30
19.05.2025¦12:09:00.435 | 0 | 0 | 0 | 0 | 0 | 4 | 21.4722 | 21.4722 | 0 | 30 | 0 | 0 | 0 | 0 | 0 | 4 | 20.9982 | 20.9982 | 0.3913 | 30
19.05.2025¦12:09:01.435 | 0 | 0 | 0 | 0 | 0 | 4 | 21.4722 | 21.4722 | 0 | 30 | 0 | 0 | 0 | 0 | 0 | 4 | 20.9982 | 20.9982 | 0.3999 | 30
19.05.2025¦12:09:02.435 | 0 | 0 | 0 | 0 | 0 | 4 | 21.4722 | 21.4722 | 0 | 30 | 0 | 0 | 0 | 0 | 0 | 4 | 20.9982 | 20.9982 | 0.3999 | 30
19.05.2025¦12:09:03.435 | 0 | 0 | 0 | 0 | 0 | 4 | 21.4722 | 21.4722 | 0 | 30 | 0 | 0 | 0 | 0 | 0 | 4 | 20.9982 | 20.9982 | 0.3827 | 30
19.05.2025¦12:09:04.435 | 0 | 0 | 0 | 0 | 0 | 4 | 21.4722 | 21.4722 | 0 | 30 | 0 | 0 | 0 | 0 | 0 | 4 | 20.9982 | 20.9982 | 0.4257 | 30
19.05.2025¦12:09:05.436 | 0 | 0 | 0 | 0 | 0 | 4 | 21.4248 | 21.4248 | 0 | 30 | 0 | 0 | 0 | 0 | 0 | 4 | 20.9982 | 20.9982 | 0.4386 | 30
19.05.2025¦12:09:06.435 | 0 | 0 | 0 | 0 | 0 | 4 | 21.4248 | 21.4248 | 0 | 30 | 0 | 0 | 0 | 0 | 0 | 4 | 20.9982 | 20.9982 | 0.4386 | 30
19.05.2025¦12:09:07.436 | 0 | 0 | 0 | 0 | 0 | 4 | 21.3774 | 21.3774 | 0 | 30 | 0 | 0 | 0 | 0 | 0 | 4 | 20.9982 | 20.9982 | 0.4472 | 30
19.05.2025¦12:09:08.435 | 0 | 0 | 0 | 0 | 0 | 4 | 21.3774 | 21.3774 | 0 | 30 | 0 | 0 | 0 | 0 | 0 | 4 | 20.9982 | 20.9982 | 0.4472 | 30
19.05.2025¦12:09:09.435 | 0 | 0 | 0 | 0 | 0 | 4 | 21.4248 | 21.4248 | 0 | 30 | 0 | 0 | 0 | 0 | 0 | 4 | 21.0456 | 21.0456 | 0.4257 | 30
19.05.2025¦12:09:10.435 | 0 | 0 | 0 | 0 | 0 | 4 | 21.4248 | 21.4248 | 0 | 30 | 0 | 0 | 0 | 0 | 0 | 4 | 21.0456 | 21.0456 | 0.4257 | 30
19.05.2025¦12:09:11.436 | 0 | 0 | 0 | 0 | 0 | 4 | 21.4722 | 21.4722 | 0 | 30 | 0 | 0 | 0 | 0 | 0 | 4 | 20.9982 | 20.9982 | 0.43 | 30
19.05.2025¦12:09:12.435 | 0 | 0 | 0 | 0 | 0 | 4 | 21.4722 | 21.4722 | 0 | 30 | 0 | 0 | 0 | 0 | 0 | 4 | 20.9982 | 20.9982 | 0.43 | 30
19.05.2025¦12:09:13.436 | 0 | 0 | 0 | 0 | 0 | 4 | 21.4248 | 21.4248 | 0 | 30 | 0 | 0 | 0 | 0 | 0 | 4 | 20.9982 | 20.9982 | 0.4429 | 30
19.05.2025¦12:09:14.435 | 0 | 0 | 0 | 0 | 0 | 4 | 21.4248 | 21.4248 | 0 | 30 | 0 | 0 | 0 | 0 | 0 | 4 | 20.9982 | 20.9982 | 0.4429 | 30
19.05.2025¦12:09:15.435 | 0 | 0 | 0 | 0 | 0 | 4 | 21.4248 | 21.4248 | 0 | 30 | 0 | 0 | 0 | 0 | 0 | 4 | 20.9982 | 20.9982 | 0.4257 | 30
19.05.2025¦12:09:16.436 | 0 | 0 | 0 | 0 | 0 | 4 | 21.4722 | 21.4722 | 0 | 30 | 0 | 0 | 0 | 0 | 0 | 4 | 20.9982 | 20.9982 | 0.4171 | 30
19.05.2025¦12:09:17.435 | 0 | 0 | 0 | 0 | 0 | 4 | 21.4722 | 21.4722 | 0 | 30 | 0 | 0 | 0 | 0 | 0 | 4 | 20.9982 | 20.9982 | 0.4171 | 30
| OekoSolve | OekoSolve | OekoSolve | OekoSolve | OekoSolve | OekoSolve | OekoSolve | OekoSolve | OekoSolve | OekoSolve | OekoSolve | OekoSolve | OekoSolve | OekoSolve | OekoSolve | OekoSolve | OekoSolve | OekoSolve | OekoSolve | OekoSolve
| EnMeter_Prec1 | EnMeter_Prec1 | EnMeter_Prec1 | EnMeter_Prec1 | EnMeter_Prec1 | EnMeter_Prec1 | EnMeter_Prec1 | EnMeter_Prec1 | EnMeter_Prec1 | EnMeter_Prec1 | EnMeter_Prec2 | EnMeter_Prec2 | EnMeter_Prec2 | EnMeter_Prec2 | EnMeter_Prec2 | EnMeter_Prec2 | EnMeter_Prec2 | EnMeter_Prec2 | EnMeter_Prec2 | EnMeter_Prec2
| Prec1 P:W | Prec1 WTotal:kWh | Prec1 WDay:kWh | Prec1 WMonth:kWh | Prec1 WYear:kWh | Prec1 State:0 no info available¦1 Off¦2 Startup¦3 Ready¦4 On¦5 Charge¦6 Discharge¦7 Batt Low or Full¦8 Batt Full¦9 Batt low¦10 Finished¦11 Island¦12 Waiting¦91 Maintenance¦99 ERROR | Prec1 Spec Signal | Prec1 V:kV | Prec1 I:mA | Prec1 Info:0 Bit0¦1 Bit1¦2 Bit2¦3 Bit3¦4 HS Ein¦5 Freigabe / Abdeckung vorhanden¦6 Temp. FÃ¼hler aktiv¦7 Temp. FÃ¼hler unterbrochen¦8 Bit8¦9 Bit9¦10 Bit10¦11 Bit11¦12 Bit12¦13 Bit13¦14 Bit14¦15 Bit15¦ | Prec2 P:W | Prec2 WTotal:kWh | Prec2 WDay:kWh | Prec2 WMonth:kWh | Prec2 WYear:kWh | Prec2 State:0 no info available¦1 Off¦2 Startup¦3 Ready¦4 On¦5 Charge¦6 Discharge¦7 Batt Low or Full¦8 Batt Full¦9 Batt low¦10 Finished¦11 Island¦12 Waiting¦91 Maintenance¦99 ERROR | Prec2 Spec Signal | Prec2 V:kV | Prec2 I:mA | Prec2 Info:0 Bit0¦1 Bit1¦2 Bit2¦3 Bit3¦4 HS Ein¦5 Freigabe / Abdeckung vorhanden¦6 Temp. FÃ¼hler aktiv¦7 Temp. FÃ¼hler unterbrochen¦8 Bit8¦9 Bit9¦10 Bit10¦11 Bit11¦12 Bit12¦13 Bit13¦14 Bit14¦15 Bit15¦
19.05.2025¦12:09:18.435 | 0 | 0 | 0 | 0 | 0 | 4 | 21.4722 | 21.4722 | 0 | 30 | 0 | 0 | 0 | 0 | 0 | 4 | 20.9982 | 20.9982 | 0.4171 | 30
19.05.2025¦12:09:19.436 | 0 | 0 | 0 | 0 | 0 | 4 | 21.4722 | 21.4722 | 0 | 30 | 0 | 0 | 0 | 0 | 0 | 4 | 20.9508 | 20.9508 | 0.4257 | 30
19.05.2025¦12:09:20.435 | 0 | 0 | 0 | 0 | 0 | 4 | 21.4248 | 21.4248 | 0 | 30 | 0 | 0 | 0 | 0 | 0 | 4 | 20.9508 | 20.9508 | 0.4171 | 30
19.05.2025¦12:09:21.435 | 0 | 0 | 0 | 0 | 0 | 4 | 21.4248 | 21.4248 | 0 | 30 | 0 | 0 | 0 | 0 | 0 | 4 | 20.9508 | 20.9508 | 0.4171 | 30
19.05.2025¦12:09:22.436 | 0 | 0 | 0 | 0 | 0 | 4 | 21.4248 | 21.4248 | 0 | 30 | 0 | 0 | 0 | 0 | 0 | 4 | 21.0456 | 21.0456 | 0.4128 | 30
19.05.2025¦12:09:23.435 | 0 | 0 | 0 | 0 | 0 | 4 | 21.4722 | 21.4722 | 0 | 30 | 0 | 0 | 0 | 0 | 0 | 4 | 20.9982 | 20.9982 | 0.4042 | 30
19.05.2025¦12:09:24.436 | 0 | 0 | 0 | 0 | 0 | 4 | 21.4722 | 21.4722 | 0 | 30 | 0 | 0 | 0 | 0 | 0 | 4 | 20.9982 | 20.9982 | 0.4128 | 30
19.05.2025¦12:09:25.436 | 0 | 0 | 0 | 0 | 0 | 4 | 21.4248 | 21.4248 | 0 | 30 | 0 | 0 | 0 | 0 | 0 | 4 | 20.9982 | 20.9982 | 0.4128 | 30
19.05.2025¦12:09:26.435 | 0 | 0 | 0 | 0 | 0 | 4 | 21.4248 | 21.4248 | 0 | 30 | 0 | 0 | 0 | 0 | 0 | 4 | 20.9982 | 20.9982 | 0.4128 | 30
19.05.2025¦12:09:27.436 | 0 | 0 | 0 | 0 | 0 | 4 | 21.4722 | 21.4722 | 0 | 30 | 0 | 0 | 0 | 0 | 0 | 4 | 21.0456 | 21.0456 | 0.4257 | 30
19.05.2025¦12:09:28.435 | 0 | 0 | 0 | 0 | 0 | 4 | 21.4722 | 21.4722 | 0 | 30 | 0 | 0 | 0 | 0 | 0 | 4 | 21.0456 | 21.0456 | 0.4257 | 30
19.05.2025¦12:09:29.435 | 0 | 0 | 0 | 0 | 0 | 4 | 21.4722 | 21.4722 | 0 | 30 | 0 | 0 | 0 | 0 | 0 | 4 | 20.9982 | 20.9982 | 0.4171 | 30
19.05.2025¦12:09:30.435 | 0 | 0 | 0 | 0 | 0 | 4 | 21.4722 | 21.4722 | 0 | 30 | 0 | 0 | 0 | 0 | 0 | 4 | 21.0456 | 21.0456 | 0.387 | 30
19.05.2025¦12:09:31.436 | 0 | 0 | 0 | 0 | 0 | 4 | 21.4722 | 21.4722 | 0 | 30 | 0 | 0 | 0 | 0 | 0 | 4 | 20.9982 | 20.9982 | 0.4128 | 30
19.05.2025¦12:09:32.435 | 0 | 0 | 0 | 0 | 0 | 4 | 21.4722 | 21.4722 | 0 | 30 | 0 | 0 | 0 | 0 | 0 | 4 | 20.9982 | 20.9982 | 0.4128 | 30
19.05.2025¦12:09:33.436 | 0 | 0 | 0 | 0 | 0 | 4 | 21.4722 | 21.4722 | 0 | 30 | 0 | 0 | 0 | 0 | 0 | 4 | 21.0456 | 21.0456 | 0.4171 | 30
19.05.2025¦12:09:34.435 | 0 | 0 | 0 | 0 | 0 | 4 | 21.4722 | 21.4722 | 0 | 30 | 0 | 0 | 0 | 0 | 0 | 4 | 21.0456 | 21.0456 | 0.4171 | 30
19.05.2025¦12:09:35.436 | 0 | 0 | 0 | 0 | 0 | 4 | 21.4248 | 21.4248 | 0 | 30 | 0 | 0 | 0 | 0 | 0 | 4 | 21.0456 | 21.0456 | 0.4042 | 30
19.05.2025¦12:09:36.436 | 0 | 0 | 0 | 0 | 0 | 4 | 21.4722 | 21.4722 | 0 | 30 | 0 | 0 | 0 | 0 | 0 | 4 | 20.9982 | 20.9982 | 0.4128 | 30
19.05.2025¦12:09:37.435 | 0 | 0 | 0 | 0 | 0 | 4 | 21.4722 | 21.4722 | 0 | 30 | 0 | 0 | 0 | 0 | 0 | 4 | 20.9982 | 20.9982 | 0.4128 | 30
19.05.2025¦12:09:38.435 | 0 | 0 | 0 | 0 | 0 | 4 | 21.4722 | 21.4722 | 0 | 30 | 0 | 0 | 0 | 0 | 0 | 4 | 20.9982 | 20.9982 | 0.3784 | 30
19.05.2025¦12:09:39.435 | 0 | 0 | 0 | 0 | 0 | 4 | 21.4722 | 21.4722 | 0 | 30 | 0 | 0 | 0 | 0 | 0 | 4 | 20.9982 | 20.9982 | 0.3956 | 30
19.05.2025¦12:09:40.435 | 0 | 0 | 0 | 0 | 0 | 4 | 21.4722 | 21.4722 | 0 | 30 | 0 | 0 | 0 | 0 | 0 | 4 | 20.9982 | 20.9982 | 0.3956 | 30
19.05.2025¦12:09:41.435 | 0 | 0 | 0 | 0 | 0 | 4 | 21.4722 | 21.4722 | 0 | 30 | 0 | 0 | 0 | 0 | 0 | 4 | 20.9982 | 20.9982 | 0.4171 | 30
19.05.2025¦12:09:42.435 | 0 | 0 | 0 | 0 | 0 | 4 | 21.4722 | 21.4722 | 0 | 30 | 0 | 0 | 0 | 0 | 0 | 4 | 20.9982 | 20.9982 | 0.4171 | 30
19.05.2025¦12:09:43.436 | 0 | 0 | 0 | 0 | 0 | 4 | 21.4722 | 21.4722 | 0 | 30 | 0 | 0 | 0 | 0 | 0 | 4 | 21.0456 | 21.0456 | 0.4042 | 30
19.05.2025¦12:09:44.436 | 0 | 0 | 0 | 0 | 0 | 4 | 21.4722 | 21.4722 | 0 | 30 | 0 | 0 | 0 | 0 | 0 | 4 | 20.9982 | 20.9982 | 0.3956 | 30
19.05.2025¦12:09:45.436 | 0 | 0 | 0 | 0 | 0 | 4 | 21.4722 | 21.4722 | 0 | 30 | 0 | 0 | 0 | 0 | 0 | 4 | 20.9508 | 20.9508 | 0.4429 | 30
19.05.2025¦12:09:46.435 | 0 | 0 | 0 | 0 | 0 | 4 | 21.4722 | 21.4722 | 0 | 30 | 0 | 0 | 0 | 0 | 0 | 4 | 20.9508 | 20.9508 | 0.4429 | 30
19.05.2025¦12:09:47.435 | 0 | 0 | 0 | 0 | 0 | 4 | 21.4722 | 21.4722 | 0 | 30 | 0 | 0 | 0 | 0 | 0 | 4 | 21.0456 | 21.0456 | 0.473 | 30
| OekoSolve | OekoSolve | OekoSolve | OekoSolve | OekoSolve | OekoSolve | OekoSolve | OekoSolve | OekoSolve | OekoSolve | OekoSolve | OekoSolve | OekoSolve | OekoSolve | OekoSolve | OekoSolve | OekoSolve | OekoSolve | OekoSolve | OekoSolve
| EnMeter_Prec1 | EnMeter_Prec1 | EnMeter_Prec1 | EnMeter_Prec1 | EnMeter_Prec1 | EnMeter_Prec1 | EnMeter_Prec1 | EnMeter_Prec1 | EnMeter_Prec1 | EnMeter_Prec1 | EnMeter_Prec2 | EnMeter_Prec2 | EnMeter_Prec2 | EnMeter_Prec2 | EnMeter_Prec2 | EnMeter_Prec2 | EnMeter_Prec2 | EnMeter_Prec2 | EnMeter_Prec2 | EnMeter_Prec2
| Prec1 P:W | Prec1 WTotal:kWh | Prec1 WDay:kWh | Prec1 WMonth:kWh | Prec1 WYear:kWh | Prec1 State:0 no info available¦1 Off¦2 Startup¦3 Ready¦4 On¦5 Charge¦6 Discharge¦7 Batt Low or Full¦8 Batt Full¦9 Batt low¦10 Finished¦11 Island¦12 Waiting¦91 Maintenance¦99 ERROR | Prec1 Spec Signal | Prec1 V:kV | Prec1 I:mA | Prec1 Info:0 Bit0¦1 Bit1¦2 Bit2¦3 Bit3¦4 HS Ein¦5 Freigabe / Abdeckung vorhanden¦6 Temp. FÃ¼hler aktiv¦7 Temp. FÃ¼hler unterbrochen¦8 Bit8¦9 Bit9¦10 Bit10¦11 Bit11¦12 Bit12¦13 Bit13¦14 Bit14¦15 Bit15¦ | Prec2 P:W | Prec2 WTotal:kWh | Prec2 WDay:kWh | Prec2 WMonth:kWh | Prec2 WYear:kWh | Prec2 State:0 no info available¦1 Off¦2 Startup¦3 Ready¦4 On¦5 Charge¦6 Discharge¦7 Batt Low or Full¦8 Batt Full¦9 Batt low¦10 Finished¦11 Island¦12 Waiting¦91 Maintenance¦99 ERROR | Prec2 Spec Signal | Prec2 V:kV | Prec2 I:mA | Prec2 Info:0 Bit0¦1 Bit1¦2 Bit2¦3 Bit3¦4 HS Ein¦5 Freigabe / Abdeckung vorhanden¦6 Temp. FÃ¼hler aktiv¦7 Temp. FÃ¼hler unterbrochen¦8 Bit8¦9 Bit9¦10 Bit10¦11 Bit11¦12 Bit12¦13 Bit13¦14 Bit14¦15 Bit15¦
19.05.2025¦12:09:48.435 | 0 | 0 | 0 | 0 | 0 | 4 | 21.4722 | 21.4722 | 0 | 30 | 0 | 0 | 0 | 0 | 0 | 4 | 20.9982 | 20.9982 | 0.4343 | 30
19.05.2025¦12:09:49.436 | 0 | 0 | 0 | 0 | 0 | 4 | 21.4722 | 21.4722 | 0 | 30 | 0 | 0 | 0 | 0 | 0 | 4 | 20.9982 | 20.9982 | 0.3999 | 30
19.05.2025¦12:09:50.435 | 0 | 0 | 0 | 0 | 0 | 4 | 21.4722 | 21.4722 | 0 | 30 | 0 | 0 | 0 | 0 | 0 | 4 | 20.9982 | 20.9982 | 0.3956 | 30
19.05.2025¦12:09:51.434 | 0 | 0 | 0 | 0 | 0 | 4 | 21.4722 | 21.4722 | 0 | 30 | 0 | 0 | 0 | 0 | 0 | 4 | 20.9982 | 20.9982 | 0.3956 | 30
19.05.2025¦12:09:52.435 | 0 | 0 | 0 | 0 | 0 | 4 | 21.4722 | 21.4722 | 0 | 30 | 0 | 0 | 0 | 0 | 0 | 4 | 20.9982 | 20.9982 | 0.3913 | 30
19.05.2025¦12:09:53.435 | 0 | 0 | 0 | 0 | 0 | 4 | 21.4722 | 21.4722 | 0 | 30 | 0 | 0 | 0 | 0 | 0 | 4 | 20.9982 | 20.9982 | 0.3913 | 30
19.05.2025¦12:09:54.435 | 0 | 0 | 0 | 0 | 0 | 4 | 21.4248 | 21.4248 | 0 | 30 | 0 | 0 | 0 | 0 | 0 | 4 | 20.9982 | 20.9982 | 0.3999 | 30
19.05.2025¦12:09:55.435 | 0 | 0 | 0 | 0 | 0 | 4 | 21.4248 | 21.4248 | 0 | 30 | 0 | 0 | 0 | 0 | 0 | 4 | 20.9982 | 20.9982 | 0.3999 | 30
19.05.2025¦12:09:56.435 | 0 | 0 | 0 | 0 | 0 | 4 | 21.4722 | 21.4722 | 0 | 30 | 0 | 0 | 0 | 0 | 0 | 4 | 20.9982 | 20.9982 | 0.3827 | 30
19.05.2025¦12:09:57.435 | 0 | 0 | 0 | 0 | 0 | 4 | 21.4722 | 21.4722 | 0 | 30 | 0 | 0 | 0 | 0 | 0 | 4 | 20.9982 | 20.9982 | 0.3827 | 30
19.05.2025¦12:09:58.436 | 0 | 0 | 0 | 0 | 0 | 4 | 21.4248 | 21.4248 | 0 | 30 | 0 | 0 | 0 | 0 | 0 | 4 | 20.9508 | 20.9508 | 0.3827 | 30
19.05.2025¦12:09:59.435 | 0 | 0 | 0 | 0 | 0 | 4 | 21.4248 | 21.4248 | 0 | 30 | 0 | 0 | 0 | 0 | 0 | 4 | 20.9508 | 20.9508 | 0.3827 | 30
19.05.2025¦12:10:00.436 | 0 | 0 | 0 | 0 | 0 | 4 | 21.4248 | 21.4248 | 0 | 30 | 0 | 0 | 0 | 0 | 0 | 4 | 21.0456 | 21.0456 | 0.3913 | 30
19.05.2025¦12:10:01.435 | 0 | 0 | 0 | 0 | 0 | 4 | 21.4248 | 21.4248 | 0 | 30 | 0 | 0 | 0 | 0 | 0 | 4 | 21.0456 | 21.0456 | 0.3913 | 30
19.05.2025¦12:10:02.436 | 0 | 0 | 0 | 0 | 0 | 4 | 21.4722 | 21.4722 | 0 | 30 | 0 | 0 | 0 | 0 | 0 | 4 | 21.0456 | 21.0456 | 0.3956 | 30
19.05.2025¦12:10:03.436 | 0 | 0 | 0 | 0 | 0 | 4 | 21.4722 | 21.4722 | 0 | 30 | 0 | 0 | 0 | 0 | 0 | 4 | 20.9982 | 20.9982 | 0.3741 | 30
19.05.2025¦12:10:04.436 | 0 | 0 | 0 | 0 | 0 | 4 | 21.4722 | 21.4722 | 0 | 30 | 0 | 0 | 0 | 0 | 0 | 4 | 20.9982 | 20.9982 | 0.3784 | 30
19.05.2025¦12:10:05.436 | 0 | 0 | 0 | 0 | 0 | 4 | 21.4722 | 21.4722 | 0 | 30 | 0 | 0 | 0 | 0 | 0 | 4 | 20.9982 | 20.9982 | 0.3698 | 30
19.05.2025¦12:10:06.436 | 0 | 0 | 0 | 0 | 0 | 4 | 21.4722 | 21.4722 | 0 | 30 | 0 | 0 | 0 | 0 | 0 | 4 | 20.9508 | 20.9508 | 0.3612 | 30
19.05.2025¦12:10:07.436 | 0 | 0 | 0 | 0 | 0 | 4 | 21.4722 | 21.4722 | 0 | 30 | 0 | 0 | 0 | 0 | 0 | 4 | 20.9982 | 20.9982 | 0.3569 | 30
19.05.2025¦12:10:08.435 | 0 | 0 | 0 | 0 | 0 | 4 | 21.4722 | 21.4722 | 0 | 30 | 0 | 0 | 0 | 0 | 0 | 4 | 20.9982 | 20.9982 | 0.3569 | 30
19.05.2025¦12:10:09.435 | 0 | 0 | 0 | 0 | 0 | 4 | 21.4722 | 21.4722 | 0 | 30 | 0 | 0 | 0 | 0 | 0 | 4 | 21.0456 | 21.0456 | 0.3612 | 30
19.05.2025¦12:10:10.435 | 0 | 0 | 0 | 0 | 0 | 4 | 21.4722 | 21.4722 | 0 | 30 | 0 | 0 | 0 | 0 | 0 | 4 | 20.9508 | 20.9508 | 0.3569 | 30
19.05.2025¦12:10:11.435 | 0 | 0 | 0 | 0 | 0 | 4 | 21.4722 | 21.4722 | 0 | 30 | 0 | 0 | 0 | 0 | 0 | 4 | 20.9508 | 20.9508 | 0.3569 | 30
19.05.2025¦12:10:12.436 | 0 | 0 | 0 | 0 | 0 | 4 | 21.4722 | 21.4722 | 0 | 30 | 0 | 0 | 0 | 0 | 0 | 4 | 21.0456 | 21.0456 | 0.3784 | 30
19.05.2025¦12:10:13.435 | 0 | 0 | 0 | 0 | 0 | 4 | 21.4722 | 21.4722 | 0 | 30 | 0 | 0 | 0 | 0 | 0 | 4 | 20.9982 | 20.9982 | 0.3741 | 30
19.05.2025¦12:10:14.435 | 0 | 0 | 0 | 0 | 0 | 4 | 21.4722 | 21.4722 | 0 | 30 | 0 | 0 | 0 | 0 | 0 | 4 | 20.9982 | 20.9982 | 0.3741 | 30
19.05.2025¦12:10:15.436 | 0 | 0 | 0 | 0 | 0 | 4 | 21.4722 | 21.4722 | 0 | 30 | 0 | 0 | 0 | 0 | 0 | 4 | 20.9982 | 20.9982 | 0.3913 | 30
19.05.2025¦12:10:16.435 | 0 | 0 | 0 | 0 | 0 | 4 | 21.4722 | 21.4722 | 0 | 30 | 0 | 0 | 0 | 0 | 0 | 4 | 20.9982 | 20.9982 | 0.3913 | 30
19.05.2025¦12:10:17.435 | 0 | 0 | 0 | 0 | 0 | 4 | 21.4722 | 21.4722 | 0 | 30 | 0 | 0 | 0 | 0 | 0 | 4 | 20.9982 | 20.9982 | 0.3784 | 30
| OekoSolve | OekoSolve | OekoSolve | OekoSolve | OekoSolve | OekoSolve | OekoSolve | OekoSolve | OekoSolve | OekoSolve | OekoSolve | OekoSolve | OekoSolve | OekoSolve | OekoSolve | OekoSolve | OekoSolve | OekoSolve | OekoSolve | OekoSolve
| EnMeter_Prec1 | EnMeter_Prec1 | EnMeter_Prec1 | EnMeter_Prec1 | EnMeter_Prec1 | EnMeter_Prec1 | EnMeter_Prec1 | EnMeter_Prec1 | EnMeter_Prec1 | EnMeter_Prec1 | EnMeter_Prec2 | EnMeter_Prec2 | EnMeter_Prec2 | EnMeter_Prec2 | EnMeter_Prec2 | EnMeter_Prec2 | EnMeter_Prec2 | EnMeter_Prec2 | EnMeter_Prec2 | EnMeter_Prec2
| Prec1 P:W | Prec1 WTotal:kWh | Prec1 WDay:kWh | Prec1 WMonth:kWh | Prec1 WYear:kWh | Prec1 State:0 no info available¦1 Off¦2 Startup¦3 Ready¦4 On¦5 Charge¦6 Discharge¦7 Batt Low or Full¦8 Batt Full¦9 Batt low¦10 Finished¦11 Island¦12 Waiting¦91 Maintenance¦99 ERROR | Prec1 Spec Signal | Prec1 V:kV | Prec1 I:mA | Prec1 Info:0 Bit0¦1 Bit1¦2 Bit2¦3 Bit3¦4 HS Ein¦5 Freigabe / Abdeckung vorhanden¦6 Temp. FÃ¼hler aktiv¦7 Temp. FÃ¼hler unterbrochen¦8 Bit8¦9 Bit9¦10 Bit10¦11 Bit11¦12 Bit12¦13 Bit13¦14 Bit14¦15 Bit15¦ | Prec2 P:W | Prec2 WTotal:kWh | Prec2 WDay:kWh | Prec2 WMonth:kWh | Prec2 WYear:kWh | Prec2 State:0 no info available¦1 Off¦2 Startup¦3 Ready¦4 On¦5 Charge¦6 Discharge¦7 Batt Low or Full¦8 Batt Full¦9 Batt low¦10 Finished¦11 Island¦12 Waiting¦91 Maintenance¦99 ERROR | Prec2 Spec Signal | Prec2 V:kV | Prec2 I:mA | Prec2 Info:0 Bit0¦1 Bit1¦2 Bit2¦3 Bit3¦4 HS Ein¦5 Freigabe / Abdeckung vorhanden¦6 Temp. FÃ¼hler aktiv¦7 Temp. FÃ¼hler unterbrochen¦8 Bit8¦9 Bit9¦10 Bit10¦11 Bit11¦12 Bit12¦13 Bit13¦14 Bit14¦15 Bit15¦
19.05.2025¦12:10:18.435 | 0 | 0 | 0 | 0 | 0 | 4 | 21.4722 | 21.4722 | 0 | 30 | 0 | 0 | 0 | 0 | 0 | 4 | 20.9982 | 20.9982 | 0.3784 | 30
19.05.2025¦12:10:19.435 | 0 | 0 | 0 | 0 | 0 | 4 | 21.4722 | 21.4722 | 0 | 30 | 0 | 0 | 0 | 0 | 0 | 4 | 21.0456 | 21.0456 | 0.3956 | 30
19.05.2025¦12:10:20.435 | 0 | 0 | 0 | 0 | 0 | 4 | 21.4722 | 21.4722 | 0 | 30 | 0 | 0 | 0 | 0 | 0 | 4 | 21.0456 | 21.0456 | 0.3956 | 30
19.05.2025¦12:10:21.436 | 0 | 0 | 0 | 0 | 0 | 4 | 21.4722 | 21.4722 | 0 | 30 | 0 | 0 | 0 | 0 | 0 | 4 | 20.9508 | 20.9508 | 0.3741 | 30
19.05.2025¦12:10:22.436 | 0 | 0 | 0 | 0 | 0 | 4 | 21.4722 | 21.4722 | 0 | 30 | 0 | 0 | 0 | 0 | 0 | 4 | 20.9982 | 20.9982 | 0.3698 | 30
19.05.2025¦12:10:23.435 | 0 | 0 | 0 | 0 | 0 | 4 | 21.4722 | 21.4722 | 0 | 30 | 0 | 0 | 0 | 0 | 0 | 4 | 20.9982 | 20.9982 | 0.3827 | 30
19.05.2025¦12:10:24.435 | 0 | 0 | 0 | 0 | 0 | 4 | 21.4722 | 21.4722 | 0 | 30 | 0 | 0 | 0 | 0 | 0 | 4 | 20.9982 | 20.9982 | 0.3827 | 30
19.05.2025¦12:10:25.436 | 0 | 0 | 0 | 0 | 0 | 4 | 21.4722 | 21.4722 | 0 | 30 | 0 | 0 | 0 | 0 | 0 | 4 | 21.0456 | 21.0456 | 0.3784 | 30
19.05.2025¦12:10:26.435 | 0 | 0 | 0 | 0 | 0 | 4 | 21.4722 | 21.4722 | 0 | 30 | 0 | 0 | 0 | 0 | 0 | 4 | 21.0456 | 21.0456 | 0.3784 | 30
19.05.2025¦12:10:27.436 | 0 | 0 | 0 | 0 | 0 | 4 | 21.4722 | 21.4722 | 0 | 30 | 0 | 0 | 0 | 0 | 0 | 4 | 20.9982 | 20.9982 | 0.387 | 30
19.05.2025¦12:10:28.436 | 0 | 0 | 0 | 0 | 0 | 4 | 21.4722 | 21.4722 | 0 | 30 | 0 | 0 | 0 | 0 | 0 | 4 | 21.0456 | 21.0456 | 0.3698 | 30
19.05.2025¦12:10:29.435 | 0 | 0 | 0 | 0 | 0 | 4 | 21.4722 | 21.4722 | 0 | 30 | 0 | 0 | 0 | 0 | 0 | 4 | 21.0456 | 21.0456 | 0.3698 | 30
19.05.2025¦12:10:30.436 | 0 | 0 | 0 | 0 | 0 | 4 | 21.4722 | 21.4722 | 0 | 30 | 0 | 0 | 0 | 0 | 0 | 4 | 20.9508 | 20.9508 | 0.3698 | 30
19.05.2025¦12:10:31.436 | 0 | 0 | 0 | 0 | 0 | 4 | 21.4722 | 21.4722 | 0 | 30 | 0 | 0 | 0 | 0 | 0 | 4 | 21.0456 | 21.0456 | 0.3956 | 30
19.05.2025¦12:10:32.435 | 0 | 0 | 0 | 0 | 0 | 4 | 21.4722 | 21.4722 | 0 | 30 | 0 | 0 | 0 | 0 | 0 | 4 | 21.0456 | 21.0456 | 0.3956 | 30
19.05.2025¦12:10:33.435 | 0 | 0 | 0 | 0 | 0 | 4 | 21.3774 | 21.3774 | 0 | 30 | 0 | 0 | 0 | 0 | 0 | 4 | 20.9508 | 20.9508 | 0.3784 | 30
19.05.2025¦12:10:34.435 | 0 | 0 | 0 | 0 | 0 | 4 | 21.4722 | 21.4722 | 0 | 30 | 0 | 0 | 0 | 0 | 0 | 4 | 20.9982 | 20.9982 | 0.4343 | 30
19.05.2025¦12:10:35.435 | 0 | 0 | 0 | 0 | 0 | 4 | 21.4722 | 21.4722 | 0 | 30 | 0 | 0 | 0 | 0 | 0 | 4 | 20.9982 | 20.9982 | 0.43 | 30
19.05.2025¦12:10:36.435 | 0 | 0 | 0 | 0 | 0 | 4 | 21.4722 | 21.4722 | 0 | 30 | 0 | 0 | 0 | 0 | 0 | 4 | 20.9982 | 20.9982 | 0.3913 | 30
19.05.2025¦12:10:37.435 | 0 | 0 | 0 | 0 | 0 | 4 | 21.3774 | 21.3774 | 0 | 30 | 0 | 0 | 0 | 0 | 0 | 4 | 21.0456 | 21.0456 | 0.4515 | 30
19.05.2025¦12:10:38.435 | 0 | 0 | 0 | 0 | 0 | 4 | 21.3774 | 21.3774 | 0 | 30 | 0 | 0 | 0 | 0 | 0 | 4 | 21.0456 | 21.0456 | 0.4515 | 30
19.05.2025¦12:10:39.434 | 0 | 0 | 0 | 0 | 0 | 4 | 21.4722 | 21.4722 | 0 | 30 | 0 | 0 | 0 | 0 | 0 | 4 | 21.0456 | 21.0456 | 0.4687 | 30
19.05.2025¦12:10:40.435 | 0 | 0 | 0 | 0 | 0 | 4 | 21.4722 | 21.4722 | 0 | 30 | 0 | 0 | 0 | 0 | 0 | 4 | 20.9982 | 20.9982 | 0.4128 | 30
19.05.2025¦12:10:41.434 | 0 | 0 | 0 | 0 | 0 | 4 | 21.4722 | 21.4722 | 0 | 30 | 0 | 0 | 0 | 0 | 0 | 4 | 20.9982 | 20.9982 | 0.4128 | 30
19.05.2025¦12:10:42.435 | 0 | 0 | 0 | 0 | 0 | 4 | 21.4722 | 21.4722 | 0 | 30 | 0 | 0 | 0 | 0 | 0 | 4 | 20.9508 | 20.9508 | 0.3784 | 30
19.05.2025¦12:10:43.435 | 0 | 0 | 0 | 0 | 0 | 4 | 21.4722 | 21.4722 | 0 | 30 | 0 | 0 | 0 | 0 | 0 | 4 | 20.9508 | 20.9508 | 0.3784 | 30
19.05.2025¦12:10:44.435 | 0 | 0 | 0 | 0 | 0 | 4 | 21.4722 | 21.4722 | 0 | 30 | 0 | 0 | 0 | 0 | 0 | 4 | 20.9982 | 20.9982 | 0.3956 | 30
19.05.2025¦12:10:45.435 | 0 | 0 | 0 | 0 | 0 | 4 | 21.4722 | 21.4722 | 0 | 30 | 0 | 0 | 0 | 0 | 0 | 4 | 20.9982 | 20.9982 | 0.3784 | 30
19.05.2025¦12:10:46.435 | 0 | 0 | 0 | 0 | 0 | 4 | 21.4722 | 21.4722 | 0 | 30 | 0 | 0 | 0 | 0 | 0 | 4 | 21.0456 | 21.0456 | 0.3956 | 30
19.05.2025¦12:10:47.435 | 0 | 0 | 0 | 0 | 0 | 4 | 21.4722 | 21.4722 | 0 | 30 | 0 | 0 | 0 | 0 | 0 | 4 | 21.0456 | 21.0456 | 0.3956 | 30
| OekoSolve | OekoSolve | OekoSolve | OekoSolve | OekoSolve | OekoSolve | OekoSolve | OekoSolve | OekoSolve | OekoSolve | OekoSolve | OekoSolve | OekoSolve | OekoSolve | OekoSolve | OekoSolve | OekoSolve | OekoSolve | OekoSolve | OekoSolve
| EnMeter_Prec1 | EnMeter_Prec1 | EnMeter_Prec1 | EnMeter_Prec1 | EnMeter_Prec1 | EnMeter_Prec1 | EnMeter_Prec1 | EnMeter_Prec1 | EnMeter_Prec1 | EnMeter_Prec1 | EnMeter_Prec2 | EnMeter_Prec2 | EnMeter_Prec2 | EnMeter_Prec2 | EnMeter_Prec2 | EnMeter_Prec2 | EnMeter_Prec2 | EnMeter_Prec2 | EnMeter_Prec2 | EnMeter_Prec2
| Prec1 P:W | Prec1 WTotal:kWh | Prec1 WDay:kWh | Prec1 WMonth:kWh | Prec1 WYear:kWh | Prec1 State:0 no info available¦1 Off¦2 Startup¦3 Ready¦4 On¦5 Charge¦6 Discharge¦7 Batt Low or Full¦8 Batt Full¦9 Batt low¦10 Finished¦11 Island¦12 Waiting¦91 Maintenance¦99 ERROR | Prec1 Spec Signal | Prec1 V:kV | Prec1 I:mA | Prec1 Info:0 Bit0¦1 Bit1¦2 Bit2¦3 Bit3¦4 HS Ein¦5 Freigabe / Abdeckung vorhanden¦6 Temp. FÃ¼hler aktiv¦7 Temp. FÃ¼hler unterbrochen¦8 Bit8¦9 Bit9¦10 Bit10¦11 Bit11¦12 Bit12¦13 Bit13¦14 Bit14¦15 Bit15¦ | Prec2 P:W | Prec2 WTotal:kWh | Prec2 WDay:kWh | Prec2 WMonth:kWh | Prec2 WYear:kWh | Prec2 State:0 no info available¦1 Off¦2 Startup¦3 Ready¦4 On¦5 Charge¦6 Discharge¦7 Batt Low or Full¦8 Batt Full¦9 Batt low¦10 Finished¦11 Island¦12 Waiting¦91 Maintenance¦99 ERROR | Prec2 Spec Signal | Prec2 V:kV | Prec2 I:mA | Prec2 Info:0 Bit0¦1 Bit1¦2 Bit2¦3 Bit3¦4 HS Ein¦5 Freigabe / Abdeckung vorhanden¦6 Temp. FÃ¼hler aktiv¦7 Temp. FÃ¼hler unterbrochen¦8 Bit8¦9 Bit9¦10 Bit10¦11 Bit11¦12 Bit12¦13 Bit13¦14 Bit14¦15 Bit15¦
19.05.2025¦12:10:48.435 | 0 | 0 | 0 | 0 | 0 | 4 | 21.4722 | 21.4722 | 0 | 30 | 0 | 0 | 0 | 0 | 0 | 4 | 20.9982 | 20.9982 | 0.3999 | 30
19.05.2025¦12:10:49.435 | 0 | 0 | 0 | 0 | 0 | 4 | 21.4722 | 21.4722 | 0 | 30 | 0 | 0 | 0 | 0 | 0 | 4 | 20.9508 | 20.9508 | 0.3655 | 30
19.05.2025¦12:10:50.436 | 0 | 0 | 0 | 0 | 0 | 4 | 21.5196 | 21.5196 | 0 | 30 | 0 | 0 | 0 | 0 | 0 | 4 | 20.9982 | 20.9982 | 0.3784 | 30
19.05.2025¦12:10:51.435 | 0 | 0 | 0 | 0 | 0 | 4 | 21.5196 | 21.5196 | 0 | 30 | 0 | 0 | 0 | 0 | 0 | 4 | 20.9982 | 20.9982 | 0.3784 | 30
19.05.2025¦12:10:52.436 | 0 | 0 | 0 | 0 | 0 | 4 | 21.4722 | 21.4722 | 0 | 30 | 0 | 0 | 0 | 0 | 0 | 4 | 20.9982 | 20.9982 | 0.3784 | 30
19.05.2025¦12:10:53.435 | 0 | 0 | 0 | 0 | 0 | 4 | 21.4722 | 21.4722 | 0 | 30 | 0 | 0 | 0 | 0 | 0 | 4 | 20.9508 | 20.9508 | 0.3913 | 30
19.05.2025¦12:10:54.436 | 0 | 0 | 0 | 0 | 0 | 4 | 21.4248 | 21.4248 | 0 | 30 | 0 | 0 | 0 | 0 | 0 | 4 | 20.9982 | 20.9982 | 0.4171 | 30
19.05.2025¦12:10:55.435 | 0 | 0 | 0 | 0 | 0 | 4 | 21.4248 | 21.4248 | 0 | 30 | 0 | 0 | 0 | 0 | 0 | 4 | 20.9982 | 20.9982 | 0.4515 | 30
19.05.2025¦12:10:56.434 | 0 | 0 | 0 | 0 | 0 | 4 | 21.4248 | 21.4248 | 0 | 30 | 0 | 0 | 0 | 0 | 0 | 4 | 20.9982 | 20.9982 | 0.4515 | 30
19.05.2025¦12:10:57.435 | 0 | 0 | 0 | 0 | 0 | 4 | 21.4248 | 21.4248 | 0 | 30 | 0 | 0 | 0 | 0 | 0 | 4 | 20.9982 | 20.9982 | 0.4257 | 30
19.05.2025¦12:10:58.435 | 0 | 0 | 0 | 0 | 0 | 4 | 21.4722 | 21.4722 | 0 | 30 | 0 | 0 | 0 | 0 | 0 | 4 | 20.9982 | 20.9982 | 0.4386 | 30
19.05.2025¦12:10:59.436 | 0 | 0 | 0 | 0 | 0 | 4 | 21.4722 | 21.4722 | 0 | 30 | 0 | 0 | 0 | 0 | 0 | 4 | 20.9982 | 20.9982 | 0.387 | 30
19.05.2025¦12:11:00.436 | 0 | 0 | 0 | 0 | 0 | 4 | 21.4722 | 21.4722 | 0 | 30 | 0 | 0 | 0 | 0 | 0 | 4 | 20.9982 | 20.9982 | 0.3827 | 30
19.05.2025¦12:11:01.435 | 0 | 0 | 0 | 0 | 0 | 4 | 21.5196 | 21.5196 | 0 | 30 | 0 | 0 | 0 | 0 | 0 | 4 | 21.0456 | 21.0456 | 0.3999 | 30
19.05.2025¦12:11:02.435 | 0 | 0 | 0 | 0 | 0 | 4 | 21.5196 | 21.5196 | 0 | 30 | 0 | 0 | 0 | 0 | 0 | 4 | 21.0456 | 21.0456 | 0.3999 | 30
19.05.2025¦12:11:03.435 | 0 | 0 | 0 | 0 | 0 | 4 | 21.4722 | 21.4722 | 0 | 30 | 0 | 0 | 0 | 0 | 0 | 4 | 20.9508 | 20.9508 | 0.3956 | 30
19.05.2025¦12:11:04.434 | 0 | 0 | 0 | 0 | 0 | 4 | 21.4248 | 21.4248 | 0 | 30 | 0 | 0 | 0 | 0 | 0 | 4 | 20.9982 | 20.9982 | 0.4171 | 30
19.05.2025¦12:11:05.435 | 0 | 0 | 0 | 0 | 0 | 4 | 21.4722 | 21.4722 | 0 | 30 | 0 | 0 | 0 | 0 | 0 | 4 | 20.9982 | 20.9982 | 0.4128 | 30
19.05.2025¦12:11:06.436 | 0 | 0 | 0 | 0 | 0 | 4 | 21.4722 | 21.4722 | 0 | 30 | 0 | 0 | 0 | 0 | 0 | 4 | 20.9982 | 20.9982 | 0.4128 | 30
19.05.2025¦12:11:07.436 | 0 | 0 | 0 | 0 | 0 | 4 | 21.4248 | 21.4248 | 0 | 30 | 0 | 0 | 0 | 0 | 0 | 4 | 20.9982 | 20.9982 | 0.3913 | 30
19.05.2025¦12:11:08.435 | 0 | 0 | 0 | 0 | 0 | 4 | 21.5196 | 21.5196 | 0 | 30 | 0 | 0 | 0 | 0 | 0 | 4 | 20.9982 | 20.9982 | 0.3784 | 30
19.05.2025¦12:11:09.435 | 0 | 0 | 0 | 0 | 0 | 4 | 21.4722 | 21.4722 | 0 | 30 | 0 | 0 | 0 | 0 | 0 | 4 | 20.9982 | 20.9982 | 0.3956 | 30
19.05.2025¦12:11:10.435 | 0 | 0 | 0 | 0 | 0 | 4 | 21.4722 | 21.4722 | 0 | 30 | 0 | 0 | 0 | 0 | 0 | 4 | 20.9982 | 20.9982 | 0.3956 | 30
19.05.2025¦12:11:11.435 | 0 | 0 | 0 | 0 | 0 | 4 | 21.4248 | 21.4248 | 0 | 30 | 0 | 0 | 0 | 0 | 0 | 4 | 20.9508 | 20.9508 | 0.3999 | 30
19.05.2025¦12:11:12.436 | 0 | 0 | 0 | 0 | 0 | 4 | 21.4722 | 21.4722 | 0 | 30 | 0 | 0 | 0 | 0 | 0 | 4 | 20.9982 | 20.9982 | 0.3956 | 30
19.05.2025¦12:11:13.435 | 0 | 0 | 0 | 0 | 0 | 4 | 21.4722 | 21.4722 | 0 | 30 | 0 | 0 | 0 | 0 | 0 | 4 | 20.9982 | 20.9982 | 0.3956 | 30
19.05.2025¦12:11:14.435 | 0 | 0 | 0 | 0 | 0 | 4 | 21.4248 | 21.4248 | 0 | 30 | 0 | 0 | 0 | 0 | 0 | 4 | 20.9034 | 20.9034 | 0.4687 | 30
19.05.2025¦12:11:15.435 | 0 | 0 | 0 | 0 | 0 | 4 | 21.4248 | 21.4248 | 0 | 30 | 0 | 0 | 0 | 0 | 0 | 4 | 20.9034 | 20.9034 | 0.4687 | 30
19.05.2025¦12:11:16.435 | 0 | 0 | 0 | 0 | 0 | 4 | 21.4722 | 21.4722 | 0 | 30 | 0 | 0 | 0 | 0 | 0 | 4 | 20.9982 | 20.9982 | 0.4257 | 30
19.05.2025¦12:11:17.436 | 0 | 0 | 0 | 0 | 0 | 4 | 21.4722 | 21.4722 | 0 | 30 | 0 | 0 | 0 | 0 | 0 | 4 | 20.9982 | 20.9982 | 0.387 | 30
19.05.2025¦12:11:18.436 | 0 | 0 | 0 | 0 | 0 | 4 | 21.4722 | 21.4722 | 0 | 30 | 0 | 0 | 0 | 0 | 0 | 4 | 20.9508 | 20.9508 | 0.3741 | 30
| OekoSolve | OekoSolve | OekoSolve | OekoSolve | OekoSolve | OekoSolve | OekoSolve | OekoSolve | OekoSolve | OekoSolve | OekoSolve | OekoSolve | OekoSolve | OekoSolve | OekoSolve | OekoSolve | OekoSolve | OekoSolve | OekoSolve | OekoSolve
| EnMeter_Prec1 | EnMeter_Prec1 | EnMeter_Prec1 | EnMeter_Prec1 | EnMeter_Prec1 | EnMeter_Prec1 | EnMeter_Prec1 | EnMeter_Prec1 | EnMeter_Prec1 | EnMeter_Prec1 | EnMeter_Prec2 | EnMeter_Prec2 | EnMeter_Prec2 | EnMeter_Prec2 | EnMeter_Prec2 | EnMeter_Prec2 | EnMeter_Prec2 | EnMeter_Prec2 | EnMeter_Prec2 | EnMeter_Prec2
| Prec1 P:W | Prec1 WTotal:kWh | Prec1 WDay:kWh | Prec1 WMonth:kWh | Prec1 WYear:kWh | Prec1 State:0 no info available¦1 Off¦2 Startup¦3 Ready¦4 On¦5 Charge¦6 Discharge¦7 Batt Low or Full¦8 Batt Full¦9 Batt low¦10 Finished¦11 Island¦12 Waiting¦91 Maintenance¦99 ERROR | Prec1 Spec Signal | Prec1 V:kV | Prec1 I:mA | Prec1 Info:0 Bit0¦1 Bit1¦2 Bit2¦3 Bit3¦4 HS Ein¦5 Freigabe / Abdeckung vorhanden¦6 Temp. FÃ¼hler aktiv¦7 Temp. FÃ¼hler unterbrochen¦8 Bit8¦9 Bit9¦10 Bit10¦11 Bit11¦12 Bit12¦13 Bit13¦14 Bit14¦15 Bit15¦ | Prec2 P:W | Prec2 WTotal:kWh | Prec2 WDay:kWh | Prec2 WMonth:kWh | Prec2 WYear:kWh | Prec2 State:0 no info available¦1 Off¦2 Startup¦3 Ready¦4 On¦5 Charge¦6 Discharge¦7 Batt Low or Full¦8 Batt Full¦9 Batt low¦10 Finished¦11 Island¦12 Waiting¦91 Maintenance¦99 ERROR | Prec2 Spec Signal | Prec2 V:kV | Prec2 I:mA | Prec2 Info:0 Bit0¦1 Bit1¦2 Bit2¦3 Bit3¦4 HS Ein¦5 Freigabe / Abdeckung vorhanden¦6 Temp. FÃ¼hler aktiv¦7 Temp. FÃ¼hler unterbrochen¦8 Bit8¦9 Bit9¦10 Bit10¦11 Bit11¦12 Bit12¦13 Bit13¦14 Bit14¦15 Bit15¦
19.05.2025¦12:11:19.435 | 0 | 0 | 0 | 0 | 0 | 4 | 21.4722 | 21.4722 | 0 | 30 | 0 | 0 | 0 | 0 | 0 | 4 | 20.9508 | 20.9508 | 0.3741 | 30
19.05.2025¦12:11:20.436 | 0 | 0 | 0 | 0 | 0 | 4 | 21.4722 | 21.4722 | 0 | 30 | 0 | 0 | 0 | 0 | 0 | 4 | 20.9982 | 20.9982 | 0.3569 | 30
19.05.2025¦12:11:21.436 | 0 | 0 | 0 | 0 | 0 | 4 | 21.4722 | 21.4722 | 0 | 30 | 0 | 0 | 0 | 0 | 0 | 4 | 20.9982 | 20.9982 | 0.3784 | 30
19.05.2025¦12:11:22.436 | 0 | 0 | 0 | 0 | 0 | 4 | 21.4248 | 21.4248 | 0 | 30 | 0 | 0 | 0 | 0 | 0 | 4 | 20.9508 | 20.9508 | 0.3698 | 30
19.05.2025¦12:11:23.435 | 0 | 0 | 0 | 0 | 0 | 4 | 21.4248 | 21.4248 | 0 | 30 | 0 | 0 | 0 | 0 | 0 | 4 | 20.9508 | 20.9508 | 0.3698 | 30
19.05.2025¦12:11:24.435 | 0 | 0 | 0 | 0 | 0 | 4 | 21.4722 | 21.4722 | 0 | 30 | 0 | 0 | 0 | 0 | 0 | 4 | 20.9982 | 20.9982 | 0.3827 | 30
19.05.2025¦12:11:25.435 | 0 | 0 | 0 | 0 | 0 | 4 | 21.4722 | 21.4722 | 0 | 30 | 0 | 0 | 0 | 0 | 0 | 4 | 20.9982 | 20.9982 | 0.3827 | 30
19.05.2025¦12:11:26.435 | 0 | 0 | 0 | 0 | 0 | 4 | 21.4722 | 21.4722 | 0 | 30 | 0 | 0 | 0 | 0 | 0 | 4 | 20.9982 | 20.9982 | 0.4128 | 30
19.05.2025¦12:11:27.435 | 0 | 0 | 0 | 0 | 0 | 4 | 21.4722 | 21.4722 | 0 | 30 | 0 | 0 | 0 | 0 | 0 | 4 | 21.0456 | 21.0456 | 0.387 | 30
19.05.2025¦12:11:28.435 | 0 | 0 | 0 | 0 | 0 | 4 | 21.4248 | 21.4248 | 0 | 30 | 0 | 0 | 0 | 0 | 0 | 4 | 20.9982 | 20.9982 | 0.3784 | 30
19.05.2025¦12:11:29.434 | 0 | 0 | 0 | 0 | 0 | 4 | 21.4248 | 21.4248 | 0 | 30 | 0 | 0 | 0 | 0 | 0 | 4 | 20.9982 | 20.9982 | 0.3784 | 30
19.05.2025¦12:11:30.435 | 0 | 0 | 0 | 0 | 0 | 4 | 21.4722 | 21.4722 | 0 | 30 | 0 | 0 | 0 | 0 | 0 | 4 | 20.9982 | 20.9982 | 0.3612 | 30
19.05.2025¦12:11:31.436 | 0 | 0 | 0 | 0 | 0 | 4 | 21.4722 | 21.4722 | 0 | 30 | 0 | 0 | 0 | 0 | 0 | 4 | 20.9982 | 20.9982 | 0.3397 | 30
19.05.2025¦12:11:32.436 | 0 | 0 | 0 | 0 | 0 | 4 | 21.4722 | 21.4722 | 0 | 30 | 0 | 0 | 0 | 0 | 0 | 4 | 20.9982 | 20.9982 | 0.3655 | 30
19.05.2025¦12:11:33.436 | 0 | 0 | 0 | 0 | 0 | 4 | 21.4722 | 21.4722 | 0 | 30 | 0 | 0 | 0 | 0 | 0 | 4 | 20.9982 | 20.9982 | 0.3913 | 30
19.05.2025¦12:11:34.436 | 0 | 0 | 0 | 0 | 0 | 4 | 21.4722 | 21.4722 | 0 | 30 | 0 | 0 | 0 | 0 | 0 | 4 | 21.0456 | 21.0456 | 0.4128 | 30
19.05.2025¦12:11:35.435 | 0 | 0 | 0 | 0 | 0 | 4 | 21.4722 | 21.4722 | 0 | 30 | 0 | 0 | 0 | 0 | 0 | 4 | 20.9982 | 20.9982 | 0.3741 | 30
19.05.2025¦12:11:36.435 | 0 | 0 | 0 | 0 | 0 | 4 | 21.3774 | 21.3774 | 0 | 30 | 0 | 0 | 0 | 0 | 0 | 4 | 20.9982 | 20.9982 | 0.4128 | 30
19.05.2025¦12:11:37.434 | 0 | 0 | 0 | 0 | 0 | 4 | 21.3774 | 21.3774 | 0 | 30 | 0 | 0 | 0 | 0 | 0 | 4 | 20.9982 | 20.9982 | 0.4128 | 30
19.05.2025¦12:11:38.435 | 0 | 0 | 0 | 0 | 0 | 4 | 21.4248 | 21.4248 | 0 | 30 | 0 | 0 | 0 | 0 | 0 | 4 | 20.9982 | 20.9982 | 0.3956 | 30
19.05.2025¦12:11:39.435 | 0 | 0 | 0 | 0 | 0 | 4 | 21.4722 | 21.4722 | 0 | 30 | 0 | 0 | 0 | 0 | 0 | 4 | 21.0456 | 21.0456 | 0.387 | 30
19.05.2025¦12:11:40.435 | 0 | 0 | 0 | 0 | 0 | 4 | 21.4722 | 21.4722 | 0 | 30 | 0 | 0 | 0 | 0 | 0 | 4 | 20.9982 | 20.9982 | 0.3956 | 30
19.05.2025¦12:11:41.435 | 0 | 0 | 0 | 0 | 0 | 4 | 21.4722 | 21.4722 | 0 | 30 | 0 | 0 | 0 | 0 | 0 | 4 | 20.9508 | 20.9508 | 0.3956 | 30
19.05.2025¦12:11:42.434 | 0 | 0 | 0 | 0 | 0 | 4 | 21.4722 | 21.4722 | 0 | 30 | 0 | 0 | 0 | 0 | 0 | 4 | 20.9508 | 20.9508 | 0.3956 | 30
19.05.2025¦12:11:43.435 | 0 | 0 | 0 | 0 | 0 | 4 | 21.4722 | 21.4722 | 0 | 30 | 0 | 0 | 0 | 0 | 0 | 4 | 20.9982 | 20.9982 | 0.3569 | 30
19.05.2025¦12:11:44.436 | 0 | 0 | 0 | 0 | 0 | 4 | 21.4722 | 21.4722 | 0 | 30 | 0 | 0 | 0 | 0 | 0 | 4 | 20.9508 | 20.9508 | 0.3698 | 30
19.05.2025¦12:11:45.436 | 0 | 0 | 0 | 0 | 0 | 4 | 21.4722 | 21.4722 | 0 | 30 | 0 | 0 | 0 | 0 | 0 | 4 | 20.9982 | 20.9982 | 0.3698 | 30
19.05.2025¦12:11:46.435 | 0 | 0 | 0 | 0 | 0 | 4 | 21.4722 | 21.4722 | 0 | 30 | 0 | 0 | 0 | 0 | 0 | 4 | 20.9982 | 20.9982 | 0.3956 | 30
19.05.2025¦12:11:47.435 | 0 | 0 | 0 | 0 | 0 | 4 | 21.4722 | 21.4722 | 0 | 30 | 0 | 0 | 0 | 0 | 0 | 4 | 20.9982 | 20.9982 | 0.4687 | 30
19.05.2025¦12:11:48.436 | 0 | 0 | 0 | 0 | 0 | 4 | 21.5196 | 21.5196 | 0 | 30 | 0 | 0 | 0 | 0 | 0 | 4 | 20.9982 | 20.9982 | 0.4128 | 30
| OekoSolve | OekoSolve | OekoSolve | OekoSolve | OekoSolve | OekoSolve | OekoSolve | OekoSolve | OekoSolve | OekoSolve | OekoSolve | OekoSolve | OekoSolve | OekoSolve | OekoSolve | OekoSolve | OekoSolve | OekoSolve | OekoSolve | OekoSolve
| EnMeter_Prec1 | EnMeter_Prec1 | EnMeter_Prec1 | EnMeter_Prec1 | EnMeter_Prec1 | EnMeter_Prec1 | EnMeter_Prec1 | EnMeter_Prec1 | EnMeter_Prec1 | EnMeter_Prec1 | EnMeter_Prec2 | EnMeter_Prec2 | EnMeter_Prec2 | EnMeter_Prec2 | EnMeter_Prec2 | EnMeter_Prec2 | EnMeter_Prec2 | EnMeter_Prec2 | EnMeter_Prec2 | EnMeter_Prec2
| Prec1 P:W | Prec1 WTotal:kWh | Prec1 WDay:kWh | Prec1 WMonth:kWh | Prec1 WYear:kWh | Prec1 State:0 no info available¦1 Off¦2 Startup¦3 Ready¦4 On¦5 Charge¦6 Discharge¦7 Batt Low or Full¦8 Batt Full¦9 Batt low¦10 Finished¦11 Island¦12 Waiting¦91 Maintenance¦99 ERROR | Prec1 Spec Signal | Prec1 V:kV | Prec1 I:mA | Prec1 Info:0 Bit0¦1 Bit1¦2 Bit2¦3 Bit3¦4 HS Ein¦5 Freigabe / Abdeckung vorhanden¦6 Temp. FÃ¼hler aktiv¦7 Temp. FÃ¼hler unterbrochen¦8 Bit8¦9 Bit9¦10 Bit10¦11 Bit11¦12 Bit12¦13 Bit13¦14 Bit14¦15 Bit15¦ | Prec2 P:W | Prec2 WTotal:kWh | Prec2 WDay:kWh | Prec2 WMonth:kWh | Prec2 WYear:kWh | Prec2 State:0 no info available¦1 Off¦2 Startup¦3 Ready¦4 On¦5 Charge¦6 Discharge¦7 Batt Low or Full¦8 Batt Full¦9 Batt low¦10 Finished¦11 Island¦12 Waiting¦91 Maintenance¦99 ERROR | Prec2 Spec Signal | Prec2 V:kV | Prec2 I:mA | Prec2 Info:0 Bit0¦1 Bit1¦2 Bit2¦3 Bit3¦4 HS Ein¦5 Freigabe / Abdeckung vorhanden¦6 Temp. FÃ¼hler aktiv¦7 Temp. FÃ¼hler unterbrochen¦8 Bit8¦9 Bit9¦10 Bit10¦11 Bit11¦12 Bit12¦13 Bit13¦14 Bit14¦15 Bit15¦
19.05.2025¦12:11:49.434 | 0 | 0 | 0 | 0 | 0 | 4 | 21.5196 | 21.5196 | 0 | 30 | 0 | 0 | 0 | 0 | 0 | 4 | 20.9982 | 20.9982 | 0.4128 | 30
19.05.2025¦12:11:50.435 | 0 | 0 | 0 | 0 | 0 | 4 | 21.4722 | 21.4722 | 0 | 30 | 0 | 0 | 0 | 0 | 0 | 4 | 20.9982 | 20.9982 | 0.3784 | 30
19.05.2025¦12:11:51.436 | 0 | 0 | 0 | 0 | 0 | 4 | 21.4722 | 21.4722 | 0 | 30 | 0 | 0 | 0 | 0 | 0 | 4 | 20.9982 | 20.9982 | 0.3741 | 30
19.05.2025¦12:11:52.436 | 0 | 0 | 0 | 0 | 0 | 4 | 21.4722 | 21.4722 | 0 | 30 | 0 | 0 | 0 | 0 | 0 | 4 | 20.9982 | 20.9982 | 0.3569 | 30
19.05.2025¦12:11:53.435 | 0 | 0 | 0 | 0 | 0 | 4 | 21.4722 | 21.4722 | 0 | 30 | 0 | 0 | 0 | 0 | 0 | 4 | 20.9982 | 20.9982 | 0.3569 | 30
19.05.2025¦12:11:54.435 | 0 | 0 | 0 | 0 | 0 | 4 | 21.4722 | 21.4722 | 0 | 30 | 0 | 0 | 0 | 0 | 0 | 4 | 20.9982 | 20.9982 | 0.3956 | 30
19.05.2025¦12:11:55.435 | 0 | 0 | 0 | 0 | 0 | 4 | 21.4722 | 21.4722 | 0 | 30 | 0 | 0 | 0 | 0 | 0 | 4 | 20.9982 | 20.9982 | 0.3956 | 30
19.05.2025¦12:11:56.435 | 0 | 0 | 0 | 0 | 0 | 4 | 21.4722 | 21.4722 | 0 | 30 | 0 | 0 | 0 | 0 | 0 | 4 | 20.9982 | 20.9982 | 0.3827 | 30
19.05.2025¦12:11:57.436 | 0 | 0 | 0 | 0 | 0 | 4 | 21.4722 | 21.4722 | 0 | 30 | 0 | 0 | 0 | 0 | 0 | 4 | 20.9982 | 20.9982 | 0.3526 | 30
19.05.2025¦12:11:58.435 | 0 | 0 | 0 | 0 | 0 | 4 | 21.4722 | 21.4722 | 0 | 30 | 0 | 0 | 0 | 0 | 0 | 4 | 20.9982 | 20.9982 | 0.3526 | 30
19.05.2025¦12:11:59.435 | 0 | 0 | 0 | 0 | 0 | 4 | 21.4722 | 21.4722 | 0 | 30 | 0 | 0 | 0 | 0 | 0 | 4 | 20.9982 | 20.9982 | 0.3741 | 30
19.05.2025¦12:12:00.436 | 0 | 0 | 0 | 0 | 0 | 4 | 21.3774 | 21.3774 | 0 | 30 | 0 | 0 | 0 | 0 | 0 | 4 | 21.0456 | 21.0456 | 0.387 | 30
19.05.2025¦12:12:01.435 | 0 | 0 | 0 | 0 | 0 | 4 | 21.3774 | 21.3774 | 0 | 30 | 0 | 0 | 0 | 0 | 0 | 4 | 21.0456 | 21.0456 | 0.387 | 30
19.05.2025¦12:12:02.436 | 0 | 0 | 0 | 0 | 0 | 4 | 21.4722 | 21.4722 | 0 | 30 | 0 | 0 | 0 | 0 | 0 | 4 | 21.0456 | 21.0456 | 0.3698 | 30
19.05.2025¦12:12:03.435 | 0 | 0 | 0 | 0 | 0 | 4 | 21.4722 | 21.4722 | 0 | 30 | 0 | 0 | 0 | 0 | 0 | 4 | 21.0456 | 21.0456 | 0.3698 | 30
19.05.2025¦12:12:04.435 | 0 | 0 | 0 | 0 | 0 | 4 | 21.4722 | 21.4722 | 0 | 30 | 0 | 0 | 0 | 0 | 0 | 4 | 20.9982 | 20.9982 | 0.3827 | 30
19.05.2025¦12:12:05.435 | 0 | 0 | 0 | 0 | 0 | 4 | 21.4722 | 21.4722 | 0 | 30 | 0 | 0 | 0 | 0 | 0 | 4 | 20.9982 | 20.9982 | 0.3827 | 30
19.05.2025¦12:12:06.435 | 0 | 0 | 0 | 0 | 0 | 4 | 21.4722 | 21.4722 | 0 | 30 | 0 | 0 | 0 | 0 | 0 | 4 | 21.0456 | 21.0456 | 0.3655 | 30
19.05.2025¦12:12:07.436 | 0 | 0 | 0 | 0 | 0 | 4 | 21.4722 | 21.4722 | 0 | 30 | 0 | 0 | 0 | 0 | 0 | 4 | 20.9982 | 20.9982 | 0.3569 | 30
19.05.2025¦12:12:08.435 | 0 | 0 | 0 | 0 | 0 | 4 | 21.4722 | 21.4722 | 0 | 30 | 0 | 0 | 0 | 0 | 0 | 4 | 20.9982 | 20.9982 | 0.3569 | 30
19.05.2025¦12:12:09.436 | 0 | 0 | 0 | 0 | 0 | 4 | 21.4248 | 21.4248 | 0 | 30 | 0 | 0 | 0 | 0 | 0 | 4 | 20.9982 | 20.9982 | 0.4687 | 30
19.05.2025¦12:12:10.434 | 0 | 0 | 0 | 0 | 0 | 4 | 21.4248 | 21.4248 | 0 | 30 | 0 | 0 | 0 | 0 | 0 | 4 | 20.9982 | 20.9982 | 0.4687 | 30
19.05.2025¦12:12:11.435 | 0 | 0 | 0 | 0 | 0 | 4 | 21.4722 | 21.4722 | 0 | 30 | 0 | 0 | 0 | 0 | 0 | 4 | 21.0456 | 21.0456 | 0.4859 | 30
19.05.2025¦12:12:12.436 | 0 | 0 | 0 | 0 | 0 | 4 | 21.4722 | 21.4722 | 0 | 30 | 0 | 0 | 0 | 0 | 0 | 4 | 20.9982 | 20.9982 | 0.4128 | 30
19.05.2025¦12:12:13.436 | 0 | 0 | 0 | 0 | 0 | 4 | 21.4722 | 21.4722 | 0 | 30 | 0 | 0 | 0 | 0 | 0 | 4 | 20.9982 | 20.9982 | 0.4558 | 30
19.05.2025¦12:12:14.435 | 0 | 0 | 0 | 0 | 0 | 4 | 21.4722 | 21.4722 | 0 | 30 | 0 | 0 | 0 | 0 | 0 | 4 | 21.0456 | 21.0456 | 0.473 | 30
19.05.2025¦12:12:15.435 | 0 | 0 | 0 | 0 | 0 | 4 | 21.4722 | 21.4722 | 0 | 30 | 0 | 0 | 0 | 0 | 0 | 4 | 20.9982 | 20.9982 | 0.4558 | 30
19.05.2025¦12:12:16.435 | 0 | 0 | 0 | 0 | 0 | 4 | 21.4722 | 21.4722 | 0 | 30 | 0 | 0 | 0 | 0 | 0 | 4 | 20.9982 | 20.9982 | 0.4558 | 30
19.05.2025¦12:12:17.436 | 0 | 0 | 0 | 0 | 0 | 4 | 21.4722 | 21.4722 | 0 | 30 | 0 | 0 | 0 | 0 | 0 | 4 | 20.9982 | 20.9982 | 0.4171 | 30
19.05.2025¦12:12:18.435 | 0 | 0 | 0 | 0 | 0 | 4 | 21.4722 | 21.4722 | 0 | 30 | 0 | 0 | 0 | 0 | 0 | 4 | 20.9982 | 20.9982 | 0.4171 | 30
| OekoSolve | OekoSolve | OekoSolve | OekoSolve | OekoSolve | OekoSolve | OekoSolve | OekoSolve | OekoSolve | OekoSolve | OekoSolve | OekoSolve | OekoSolve | OekoSolve | OekoSolve | OekoSolve | OekoSolve | OekoSolve | OekoSolve | OekoSolve
| EnMeter_Prec1 | EnMeter_Prec1 | EnMeter_Prec1 | EnMeter_Prec1 | EnMeter_Prec1 | EnMeter_Prec1 | EnMeter_Prec1 | EnMeter_Prec1 | EnMeter_Prec1 | EnMeter_Prec1 | EnMeter_Prec2 | EnMeter_Prec2 | EnMeter_Prec2 | EnMeter_Prec2 | EnMeter_Prec2 | EnMeter_Prec2 | EnMeter_Prec2 | EnMeter_Prec2 | EnMeter_Prec2 | EnMeter_Prec2
| Prec1 P:W | Prec1 WTotal:kWh | Prec1 WDay:kWh | Prec1 WMonth:kWh | Prec1 WYear:kWh | Prec1 State:0 no info available¦1 Off¦2 Startup¦3 Ready¦4 On¦5 Charge¦6 Discharge¦7 Batt Low or Full¦8 Batt Full¦9 Batt low¦10 Finished¦11 Island¦12 Waiting¦91 Maintenance¦99 ERROR | Prec1 Spec Signal | Prec1 V:kV | Prec1 I:mA | Prec1 Info:0 Bit0¦1 Bit1¦2 Bit2¦3 Bit3¦4 HS Ein¦5 Freigabe / Abdeckung vorhanden¦6 Temp. FÃ¼hler aktiv¦7 Temp. FÃ¼hler unterbrochen¦8 Bit8¦9 Bit9¦10 Bit10¦11 Bit11¦12 Bit12¦13 Bit13¦14 Bit14¦15 Bit15¦ | Prec2 P:W | Prec2 WTotal:kWh | Prec2 WDay:kWh | Prec2 WMonth:kWh | Prec2 WYear:kWh | Prec2 State:0 no info available¦1 Off¦2 Startup¦3 Ready¦4 On¦5 Charge¦6 Discharge¦7 Batt Low or Full¦8 Batt Full¦9 Batt low¦10 Finished¦11 Island¦12 Waiting¦91 Maintenance¦99 ERROR | Prec2 Spec Signal | Prec2 V:kV | Prec2 I:mA | Prec2 Info:0 Bit0¦1 Bit1¦2 Bit2¦3 Bit3¦4 HS Ein¦5 Freigabe / Abdeckung vorhanden¦6 Temp. FÃ¼hler aktiv¦7 Temp. FÃ¼hler unterbrochen¦8 Bit8¦9 Bit9¦10 Bit10¦11 Bit11¦12 Bit12¦13 Bit13¦14 Bit14¦15 Bit15¦
19.05.2025¦12:12:19.435 | 0 | 0 | 0 | 0 | 0 | 4 | 21.4722 | 21.4722 | 0 | 30 | 0 | 0 | 0 | 0 | 0 | 4 | 20.9982 | 20.9982 | 0.4257 | 30
19.05.2025¦12:12:20.435 | 0 | 0 | 0 | 0 | 0 | 4 | 21.4722 | 21.4722 | 0 | 30 | 0 | 0 | 0 | 0 | 0 | 4 | 20.9982 | 20.9982 | 0.4171 | 30
19.05.2025¦12:12:21.435 | 0 | 0 | 0 | 0 | 0 | 4 | 21.4722 | 21.4722 | 0 | 30 | 0 | 0 | 0 | 0 | 0 | 4 | 20.9508 | 20.9508 | 0.4214 | 30
19.05.2025¦12:12:22.435 | 0 | 0 | 0 | 0 | 0 | 4 | 21.4722 | 21.4722 | 0 | 30 | 0 | 0 | 0 | 0 | 0 | 4 | 20.9508 | 20.9508 | 0.4214 | 30
19.05.2025¦12:12:23.436 | 0 | 0 | 0 | 0 | 0 | 4 | 21.4722 | 21.4722 | 0 | 30 | 0 | 0 | 0 | 0 | 0 | 4 | 20.9982 | 20.9982 | 0.4644 | 30
19.05.2025¦12:12:24.436 | 0 | 0 | 0 | 0 | 0 | 4 | 21.4722 | 21.4722 | 0 | 30 | 0 | 0 | 0 | 0 | 0 | 4 | 20.9982 | 20.9982 | 0.4515 | 30
19.05.2025¦12:12:25.435 | 0 | 0 | 0 | 0 | 0 | 4 | 21.4722 | 21.4722 | 0 | 30 | 0 | 0 | 0 | 0 | 0 | 4 | 20.9982 | 20.9982 | 0.4515 | 30
19.05.2025¦12:12:26.435 | 0 | 0 | 0 | 0 | 0 | 99 | 0 | 0 | 0 | 30 | 0 | 0 | 0 | 0 | 0 | 4 | 20.9982 | 20.9982 | 0.4601 | 30
19.05.2025¦12:12:27.435 | 0 | 0 | 0 | 0 | 0 | 99 | 0 | 0 | 0 | 30 | 0 | 0 | 0 | 0 | 0 | 4 | 20.9982 | 20.9982 | 0.4601 | 30
19.05.2025¦12:12:28.435 | 0 | 0 | 0 | 0 | 0 | 99 | 0 | 0 | 0 | 30 | 0 | 0 | 0 | 0 | 0 | 4 | 21.0456 | 21.0456 | 0.4128 | 30
19.05.2025¦12:12:29.436 | 0 | 0 | 0 | 0 | 0 | 4 | 21.4722 | 21.4722 | 0 | 30 | 0 | 0 | 0 | 0 | 0 | 4 | 20.9508 | 20.9508 | 0.3784 | 30
19.05.2025¦12:12:30.435 | 0 | 0 | 0 | 0 | 0 | 4 | 21.4722 | 21.4722 | 0 | 30 | 0 | 0 | 0 | 0 | 0 | 4 | 20.9508 | 20.9508 | 0.3784 | 30
19.05.2025¦12:12:31.435 | 0 | 0 | 0 | 0 | 0 | 4 | 21.4248 | 21.4248 | 0 | 30 | 0 | 0 | 0 | 0 | 0 | 4 | 20.9982 | 20.9982 | 0.43 | 30
19.05.2025¦12:12:32.435 | 0 | 0 | 0 | 0 | 0 | 4 | 21.4248 | 21.4248 | 0 | 30 | 0 | 0 | 0 | 0 | 0 | 4 | 20.9982 | 20.9982 | 0.43 | 30
19.05.2025¦12:12:33.436 | 0 | 0 | 0 | 0 | 0 | 4 | 21.4722 | 21.4722 | 0 | 30 | 0 | 0 | 0 | 0 | 0 | 4 | 21.0456 | 21.0456 | 0.387 | 30
19.05.2025¦12:12:34.435 | 0 | 0 | 0 | 0 | 0 | 4 | 21.4722 | 21.4722 | 0 | 30 | 0 | 0 | 0 | 0 | 0 | 4 | 21.0456 | 21.0456 | 0.387 | 30
19.05.2025¦12:12:35.436 | 0 | 0 | 0 | 0 | 0 | 4 | 21.4248 | 21.4248 | 0 | 30 | 0 | 0 | 0 | 0 | 0 | 4 | 20.9982 | 20.9982 | 0.4128 | 30
19.05.2025¦12:12:36.436 | 0 | 0 | 0 | 0 | 0 | 4 | 21.4722 | 21.4722 | 0 | 30 | 0 | 0 | 0 | 0 | 0 | 4 | 20.9508 | 20.9508 | 0.4214 | 30
19.05.2025¦12:12:37.435 | 0 | 0 | 0 | 0 | 0 | 4 | 21.4722 | 21.4722 | 0 | 30 | 0 | 0 | 0 | 0 | 0 | 4 | 20.9508 | 20.9508 | 0.4214 | 30
19.05.2025¦12:12:38.436 | 0 | 0 | 0 | 0 | 0 | 4 | 21.4248 | 21.4248 | 0 | 30 | 0 | 0 | 0 | 0 | 0 | 4 | 20.9982 | 20.9982 | 0.4902 | 30
19.05.2025¦12:12:39.436 | 0 | 0 | 0 | 0 | 0 | 4 | 21.4722 | 21.4722 | 0 | 30 | 0 | 0 | 0 | 0 | 0 | 4 | 20.9982 | 20.9982 | 0.4859 | 30
19.05.2025¦12:12:40.435 | 0 | 0 | 0 | 0 | 0 | 4 | 21.4722 | 21.4722 | 0 | 30 | 0 | 0 | 0 | 0 | 0 | 4 | 20.9982 | 20.9982 | 0.4859 | 30
19.05.2025¦12:12:41.435 | 0 | 0 | 0 | 0 | 0 | 4 | 21.4722 | 21.4722 | 0 | 30 | 0 | 0 | 0 | 0 | 0 | 4 | 21.0456 | 21.0456 | 0.4429 | 30
19.05.2025¦12:12:42.435 | 0 | 0 | 0 | 0 | 0 | 4 | 21.4722 | 21.4722 | 0 | 30 | 0 | 0 | 0 | 0 | 0 | 4 | 21.0456 | 21.0456 | 0.4429 | 30
19.05.2025¦12:12:43.436 | 0 | 0 | 0 | 0 | 0 | 4 | 21.4722 | 21.4722 | 0 | 30 | 0 | 0 | 0 | 0 | 0 | 4 | 20.9982 | 20.9982 | 0.4214 | 30
19.05.2025¦12:12:44.436 | 0 | 0 | 0 | 0 | 0 | 4 | 21.4722 | 21.4722 | 0 | 30 | 0 | 0 | 0 | 0 | 0 | 4 | 20.9982 | 20.9982 | 0.4128 | 30
19.05.2025¦12:12:45.434 | 0 | 0 | 0 | 0 | 0 | 4 | 21.4722 | 21.4722 | 0 | 30 | 0 | 0 | 0 | 0 | 0 | 4 | 20.9982 | 20.9982 | 0.4128 | 30
19.05.2025¦12:12:46.435 | 0 | 0 | 0 | 0 | 0 | 4 | 21.4722 | 21.4722 | 0 | 30 | 0 | 0 | 0 | 0 | 0 | 4 | 20.9982 | 20.9982 | 0.4257 | 30
19.05.2025¦12:12:47.436 | 0 | 0 | 0 | 0 | 0 | 4 | 21.4722 | 21.4722 | 0 | 30 | 0 | 0 | 0 | 0 | 0 | 4 | 20.9982 | 20.9982 | 0.4257 | 30
19.05.2025¦12:12:48.435 | 0 | 0 | 0 | 0 | 0 | 4 | 21.4248 | 21.4248 | 0 | 30 | 0 | 0 | 0 | 0 | 0 | 4 | 20.9982 | 20.9982 | 0.4128 | 30
| OekoSolve | OekoSolve | OekoSolve | OekoSolve | OekoSolve | OekoSolve | OekoSolve | OekoSolve | OekoSolve | OekoSolve | OekoSolve | OekoSolve | OekoSolve | OekoSolve | OekoSolve | OekoSolve | OekoSolve | OekoSolve | OekoSolve | OekoSolve
| EnMeter_Prec1 | EnMeter_Prec1 | EnMeter_Prec1 | EnMeter_Prec1 | EnMeter_Prec1 | EnMeter_Prec1 | EnMeter_Prec1 | EnMeter_Prec1 | EnMeter_Prec1 | EnMeter_Prec1 | EnMeter_Prec2 | EnMeter_Prec2 | EnMeter_Prec2 | EnMeter_Prec2 | EnMeter_Prec2 | EnMeter_Prec2 | EnMeter_Prec2 | EnMeter_Prec2 | EnMeter_Prec2 | EnMeter_Prec2
| Prec1 P:W | Prec1 WTotal:kWh | Prec1 WDay:kWh | Prec1 WMonth:kWh | Prec1 WYear:kWh | Prec1 State:0 no info available¦1 Off¦2 Startup¦3 Ready¦4 On¦5 Charge¦6 Discharge¦7 Batt Low or Full¦8 Batt Full¦9 Batt low¦10 Finished¦11 Island¦12 Waiting¦91 Maintenance¦99 ERROR | Prec1 Spec Signal | Prec1 V:kV | Prec1 I:mA | Prec1 Info:0 Bit0¦1 Bit1¦2 Bit2¦3 Bit3¦4 HS Ein¦5 Freigabe / Abdeckung vorhanden¦6 Temp. FÃ¼hler aktiv¦7 Temp. FÃ¼hler unterbrochen¦8 Bit8¦9 Bit9¦10 Bit10¦11 Bit11¦12 Bit12¦13 Bit13¦14 Bit14¦15 Bit15¦ | Prec2 P:W | Prec2 WTotal:kWh | Prec2 WDay:kWh | Prec2 WMonth:kWh | Prec2 WYear:kWh | Prec2 State:0 no info available¦1 Off¦2 Startup¦3 Ready¦4 On¦5 Charge¦6 Discharge¦7 Batt Low or Full¦8 Batt Full¦9 Batt low¦10 Finished¦11 Island¦12 Waiting¦91 Maintenance¦99 ERROR | Prec2 Spec Signal | Prec2 V:kV | Prec2 I:mA | Prec2 Info:0 Bit0¦1 Bit1¦2 Bit2¦3 Bit3¦4 HS Ein¦5 Freigabe / Abdeckung vorhanden¦6 Temp. FÃ¼hler aktiv¦7 Temp. FÃ¼hler unterbrochen¦8 Bit8¦9 Bit9¦10 Bit10¦11 Bit11¦12 Bit12¦13 Bit13¦14 Bit14¦15 Bit15¦
19.05.2025¦12:12:49.435 | 0 | 0 | 0 | 0 | 0 | 4 | 21.4248 | 21.4248 | 0 | 30 | 0 | 0 | 0 | 0 | 0 | 4 | 20.9982 | 20.9982 | 0.4128 | 30
19.05.2025¦12:12:50.436 | 0 | 0 | 0 | 0 | 0 | 4 | 21.4722 | 21.4722 | 0 | 30 | 0 | 0 | 0 | 0 | 0 | 4 | 21.0456 | 21.0456 | 0.387 | 30
19.05.2025¦12:12:51.436 | 0 | 0 | 0 | 0 | 0 | 4 | 21.3774 | 21.3774 | 0 | 30 | 0 | 0 | 0 | 0 | 0 | 4 | 20.9982 | 20.9982 | 0.3956 | 30
19.05.2025¦12:12:52.436 | 0 | 0 | 0 | 0 | 0 | 4 | 21.4722 | 21.4722 | 0 | 30 | 0 | 0 | 0 | 0 | 0 | 4 | 20.9508 | 20.9508 | 0.3827 | 30
19.05.2025¦12:12:53.436 | 0 | 0 | 0 | 0 | 0 | 4 | 21.4722 | 21.4722 | 0 | 30 | 0 | 0 | 0 | 0 | 0 | 4 | 20.9982 | 20.9982 | 0.3956 | 30
19.05.2025¦12:12:54.436 | 0 | 0 | 0 | 0 | 0 | 4 | 21.4722 | 21.4722 | 0 | 30 | 0 | 0 | 0 | 0 | 0 | 4 | 20.9982 | 20.9982 | 0.3741 | 30
19.05.2025¦12:12:55.435 | 0 | 0 | 0 | 0 | 0 | 4 | 21.4722 | 21.4722 | 0 | 30 | 0 | 0 | 0 | 0 | 0 | 4 | 20.9982 | 20.9982 | 0.3741 | 30
19.05.2025¦12:12:56.435 | 0 | 0 | 0 | 0 | 0 | 4 | 21.4722 | 21.4722 | 0 | 30 | 0 | 0 | 0 | 0 | 0 | 4 | 20.9982 | 20.9982 | 0.3698 | 30
19.05.2025¦12:12:57.435 | 0 | 0 | 0 | 0 | 0 | 4 | 21.4722 | 21.4722 | 0 | 30 | 0 | 0 | 0 | 0 | 0 | 4 | 20.9508 | 20.9508 | 0.3655 | 30
19.05.2025¦12:12:58.435 | 0 | 0 | 0 | 0 | 0 | 4 | 21.4722 | 21.4722 | 0 | 30 | 0 | 0 | 0 | 0 | 0 | 4 | 20.9508 | 20.9508 | 0.3655 | 30
19.05.2025¦12:12:59.436 | 0 | 0 | 0 | 0 | 0 | 4 | 21.4722 | 21.4722 | 0 | 30 | 0 | 0 | 0 | 0 | 0 | 4 | 20.9982 | 20.9982 | 0.3784 | 30
19.05.2025¦12:13:00.435 | 0 | 0 | 0 | 0 | 0 | 4 | 21.4722 | 21.4722 | 0 | 30 | 0 | 0 | 0 | 0 | 0 | 4 | 20.9982 | 20.9982 | 0.3698 | 30
19.05.2025¦12:13:01.435 | 0 | 0 | 0 | 0 | 0 | 4 | 21.4722 | 21.4722 | 0 | 30 | 0 | 0 | 0 | 0 | 0 | 4 | 20.9982 | 20.9982 | 0.3698 | 30
19.05.2025¦12:13:02.435 | 0 | 0 | 0 | 0 | 0 | 4 | 21.4722 | 21.4722 | 0 | 30 | 0 | 0 | 0 | 0 | 0 | 4 | 20.9982 | 20.9982 | 0.387 | 30
19.05.2025¦12:13:03.435 | 0 | 0 | 0 | 0 | 0 | 4 | 21.4722 | 21.4722 | 0 | 30 | 0 | 0 | 0 | 0 | 0 | 4 | 20.9982 | 20.9982 | 0.387 | 30
19.05.2025¦12:13:04.436 | 0 | 0 | 0 | 0 | 0 | 4 | 21.4722 | 21.4722 | 0 | 30 | 0 | 0 | 0 | 0 | 0 | 4 | 20.9982 | 20.9982 | 0.4128 | 30
19.05.2025¦12:13:05.435 | 0 | 0 | 0 | 0 | 0 | 4 | 21.4722 | 21.4722 | 0 | 30 | 0 | 0 | 0 | 0 | 0 | 4 | 20.9982 | 20.9982 | 0.4128 | 30
19.05.2025¦12:13:06.434 | 0 | 0 | 0 | 0 | 0 | 4 | 21.4722 | 21.4722 | 0 | 30 | 0 | 0 | 0 | 0 | 0 | 4 | 20.9982 | 20.9982 | 0.3956 | 30
19.05.2025¦12:13:07.435 | 0 | 0 | 0 | 0 | 0 | 4 | 21.4722 | 21.4722 | 0 | 30 | 0 | 0 | 0 | 0 | 0 | 4 | 21.0456 | 21.0456 | 0.3526 | 30
19.05.2025¦12:13:08.436 | 0 | 0 | 0 | 0 | 0 | 4 | 21.4722 | 21.4722 | 0 | 30 | 0 | 0 | 0 | 0 | 0 | 4 | 20.9982 | 20.9982 | 0.3612 | 30
19.05.2025¦12:13:09.436 | 0 | 0 | 0 | 0 | 0 | 4 | 21.4722 | 21.4722 | 0 | 30 | 0 | 0 | 0 | 0 | 0 | 4 | 20.9982 | 20.9982 | 0.3612 | 30
19.05.2025¦12:13:10.436 | 0 | 0 | 0 | 0 | 0 | 4 | 21.4722 | 21.4722 | 0 | 30 | 0 | 0 | 0 | 0 | 0 | 4 | 20.9982 | 20.9982 | 0.3526 | 30
19.05.2025¦12:13:11.435 | 0 | 0 | 0 | 0 | 0 | 4 | 21.4722 | 21.4722 | 0 | 30 | 0 | 0 | 0 | 0 | 0 | 4 | 20.9982 | 20.9982 | 0.3827 | 30
19.05.2025¦12:13:12.435 | 0 | 0 | 0 | 0 | 0 | 4 | 21.4722 | 21.4722 | 0 | 30 | 0 | 0 | 0 | 0 | 0 | 4 | 20.9982 | 20.9982 | 0.3612 | 30
19.05.2025¦12:13:13.436 | 0 | 0 | 0 | 0 | 0 | 4 | 21.4722 | 21.4722 | 0 | 30 | 0 | 0 | 0 | 0 | 0 | 4 | 20.9982 | 20.9982 | 0.3483 | 30
19.05.2025¦12:13:14.435 | 0 | 0 | 0 | 0 | 0 | 4 | 21.4722 | 21.4722 | 0 | 30 | 0 | 0 | 0 | 0 | 0 | 4 | 20.9982 | 20.9982 | 0.3483 | 30
19.05.2025¦12:13:15.436 | 0 | 0 | 0 | 0 | 0 | 4 | 21.4722 | 21.4722 | 0 | 30 | 0 | 0 | 0 | 0 | 0 | 4 | 20.9982 | 20.9982 | 0.3397 | 30
19.05.2025¦12:13:16.436 | 0 | 0 | 0 | 0 | 0 | 4 | 21.4722 | 21.4722 | 0 | 30 | 0 | 0 | 0 | 0 | 0 | 4 | 20.9982 | 20.9982 | 0.3397 | 30
19.05.2025¦12:13:17.435 | 0 | 0 | 0 | 0 | 0 | 4 | 21.4722 | 21.4722 | 0 | 30 | 0 | 0 | 0 | 0 | 0 | 4 | 20.9982 | 20.9982 | 0.3397 | 30
19.05.2025¦12:13:18.435 | 0 | 0 | 0 | 0 | 0 | 4 | 21.4722 | 21.4722 | 0 | 30 | 0 | 0 | 0 | 0 | 0 | 4 | 20.9982 | 20.9982 | 0.3655 | 30
| OekoSolve | OekoSolve | OekoSolve | OekoSolve | OekoSolve | OekoSolve | OekoSolve | OekoSolve | OekoSolve | OekoSolve | OekoSolve | OekoSolve | OekoSolve | OekoSolve | OekoSolve | OekoSolve | OekoSolve | OekoSolve | OekoSolve | OekoSolve
| EnMeter_Prec1 | EnMeter_Prec1 | EnMeter_Prec1 | EnMeter_Prec1 | EnMeter_Prec1 | EnMeter_Prec1 | EnMeter_Prec1 | EnMeter_Prec1 | EnMeter_Prec1 | EnMeter_Prec1 | EnMeter_Prec2 | EnMeter_Prec2 | EnMeter_Prec2 | EnMeter_Prec2 | EnMeter_Prec2 | EnMeter_Prec2 | EnMeter_Prec2 | EnMeter_Prec2 | EnMeter_Prec2 | EnMeter_Prec2
| Prec1 P:W | Prec1 WTotal:kWh | Prec1 WDay:kWh | Prec1 WMonth:kWh | Prec1 WYear:kWh | Prec1 State:0 no info available¦1 Off¦2 Startup¦3 Ready¦4 On¦5 Charge¦6 Discharge¦7 Batt Low or Full¦8 Batt Full¦9 Batt low¦10 Finished¦11 Island¦12 Waiting¦91 Maintenance¦99 ERROR | Prec1 Spec Signal | Prec1 V:kV | Prec1 I:mA | Prec1 Info:0 Bit0¦1 Bit1¦2 Bit2¦3 Bit3¦4 HS Ein¦5 Freigabe / Abdeckung vorhanden¦6 Temp. FÃ¼hler aktiv¦7 Temp. FÃ¼hler unterbrochen¦8 Bit8¦9 Bit9¦10 Bit10¦11 Bit11¦12 Bit12¦13 Bit13¦14 Bit14¦15 Bit15¦ | Prec2 P:W | Prec2 WTotal:kWh | Prec2 WDay:kWh | Prec2 WMonth:kWh | Prec2 WYear:kWh | Prec2 State:0 no info available¦1 Off¦2 Startup¦3 Ready¦4 On¦5 Charge¦6 Discharge¦7 Batt Low or Full¦8 Batt Full¦9 Batt low¦10 Finished¦11 Island¦12 Waiting¦91 Maintenance¦99 ERROR | Prec2 Spec Signal | Prec2 V:kV | Prec2 I:mA | Prec2 Info:0 Bit0¦1 Bit1¦2 Bit2¦3 Bit3¦4 HS Ein¦5 Freigabe / Abdeckung vorhanden¦6 Temp. FÃ¼hler aktiv¦7 Temp. FÃ¼hler unterbrochen¦8 Bit8¦9 Bit9¦10 Bit10¦11 Bit11¦12 Bit12¦13 Bit13¦14 Bit14¦15 Bit15¦
19.05.2025¦12:13:19.434 | 0 | 0 | 0 | 0 | 0 | 4 | 21.4722 | 21.4722 | 0 | 30 | 0 | 0 | 0 | 0 | 0 | 4 | 20.9982 | 20.9982 | 0.3655 | 30
19.05.2025¦12:13:20.435 | 0 | 0 | 0 | 0 | 0 | 4 | 21.4722 | 21.4722 | 0 | 30 | 0 | 0 | 0 | 0 | 0 | 4 | 20.9508 | 20.9508 | 0.3784 | 30
19.05.2025¦12:13:21.435 | 0 | 0 | 0 | 0 | 0 | 4 | 21.4722 | 21.4722 | 0 | 30 | 0 | 0 | 0 | 0 | 0 | 4 | 20.9982 | 20.9982 | 0.3956 | 30
19.05.2025¦12:13:22.435 | 0 | 0 | 0 | 0 | 0 | 4 | 21.4722 | 21.4722 | 0 | 30 | 0 | 0 | 0 | 0 | 0 | 4 | 20.9982 | 20.9982 | 0.3956 | 30
19.05.2025¦12:13:23.435 | 0 | 0 | 0 | 0 | 0 | 4 | 21.4248 | 21.4248 | 0 | 30 | 0 | 0 | 0 | 0 | 0 | 4 | 20.9982 | 20.9982 | 0.4128 | 30
19.05.2025¦12:13:24.435 | 0 | 0 | 0 | 0 | 0 | 4 | 21.4722 | 21.4722 | 0 | 30 | 0 | 0 | 0 | 0 | 0 | 4 | 20.9982 | 20.9982 | 0.4128 | 30
19.05.2025¦12:13:25.435 | 0 | 0 | 0 | 0 | 0 | 4 | 21.4722 | 21.4722 | 0 | 30 | 0 | 0 | 0 | 0 | 0 | 4 | 20.9982 | 20.9982 | 0.3999 | 30
19.05.2025¦12:13:26.436 | 0 | 0 | 0 | 0 | 0 | 4 | 21.4722 | 21.4722 | 0 | 30 | 0 | 0 | 0 | 0 | 0 | 4 | 20.9982 | 20.9982 | 0.3698 | 30
19.05.2025¦12:13:27.435 | 0 | 0 | 0 | 0 | 0 | 4 | 21.4722 | 21.4722 | 0 | 30 | 0 | 0 | 0 | 0 | 0 | 4 | 20.9982 | 20.9982 | 0.3698 | 30
19.05.2025¦12:13:28.436 | 0 | 0 | 0 | 0 | 0 | 4 | 21.4722 | 21.4722 | 0 | 30 | 0 | 0 | 0 | 0 | 0 | 4 | 20.9982 | 20.9982 | 0.3784 | 30
19.05.2025¦12:13:29.436 | 0 | 0 | 0 | 0 | 0 | 4 | 21.33 | 21.33 | 0 | 30 | 0 | 0 | 0 | 0 | 0 | 4 | 21.0456 | 21.0456 | 0.4902 | 30
19.05.2025¦12:13:30.435 | 0 | 0 | 0 | 0 | 0 | 4 | 21.33 | 21.33 | 0 | 30 | 0 | 0 | 0 | 0 | 0 | 4 | 21.0456 | 21.0456 | 0.4902 | 30
19.05.2025¦12:13:31.436 | 0 | 0 | 0 | 0 | 0 | 4 | 21.3774 | 21.3774 | 0 | 30 | 0 | 0 | 0 | 0 | 0 | 4 | 20.9982 | 20.9982 | 0.5719 | 30
19.05.2025¦12:13:32.436 | 0 | 0 | 0 | 0 | 0 | 4 | 21.3774 | 21.3774 | 0 | 30 | 0 | 0 | 0 | 0 | 0 | 4 | 20.856 | 20.856 | 0.5461 | 30
19.05.2025¦12:13:33.436 | 0 | 0 | 0 | 0 | 0 | 4 | 21.3774 | 21.3774 | 0 | 30 | 0 | 0 | 0 | 0 | 0 | 4 | 21.0456 | 21.0456 | 0.6106 | 30
19.05.2025¦12:13:34.434 | 0 | 0 | 0 | 0 | 0 | 4 | 21.3774 | 21.3774 | 0 | 30 | 0 | 0 | 0 | 0 | 0 | 4 | 21.0456 | 21.0456 | 0.6106 | 30
19.05.2025¦12:13:35.435 | 0 | 0 | 0 | 0 | 0 | 4 | 21.3774 | 21.3774 | 0 | 30 | 0 | 0 | 0 | 0 | 0 | 4 | 20.9982 | 20.9982 | 0.5676 | 30
19.05.2025¦12:13:36.435 | 0 | 0 | 0 | 0 | 0 | 4 | 21.4722 | 21.4722 | 0 | 30 | 0 | 0 | 0 | 0 | 0 | 4 | 20.9982 | 20.9982 | 0.5246 | 30
19.05.2025¦12:13:37.435 | 0 | 0 | 0 | 0 | 0 | 4 | 21.3774 | 21.3774 | 0 | 30 | 0 | 0 | 0 | 0 | 0 | 4 | 20.9982 | 20.9982 | 0.4687 | 30
19.05.2025¦12:13:38.435 | 0 | 0 | 0 | 0 | 0 | 4 | 21.3774 | 21.3774 | 0 | 30 | 0 | 0 | 0 | 0 | 0 | 4 | 20.9982 | 20.9982 | 0.4687 | 30
19.05.2025¦12:13:39.436 | 0 | 0 | 0 | 0 | 0 | 4 | 21.4248 | 21.4248 | 0 | 30 | 0 | 0 | 0 | 0 | 0 | 4 | 20.9982 | 20.9982 | 0.43 | 30
19.05.2025¦12:13:40.436 | 0 | 0 | 0 | 0 | 0 | 4 | 21.4722 | 21.4722 | 0 | 30 | 0 | 0 | 0 | 0 | 0 | 4 | 20.9982 | 20.9982 | 0.4343 | 30
19.05.2025¦12:13:41.435 | 0 | 0 | 0 | 0 | 0 | 4 | 21.4722 | 21.4722 | 0 | 30 | 0 | 0 | 0 | 0 | 0 | 4 | 20.9982 | 20.9982 | 0.4343 | 30
19.05.2025¦12:13:42.436 | 0 | 0 | 0 | 0 | 0 | 4 | 21.4722 | 21.4722 | 0 | 30 | 0 | 0 | 0 | 0 | 0 | 4 | 20.9982 | 20.9982 | 0.3999 | 30
19.05.2025¦12:13:43.436 | 0 | 0 | 0 | 0 | 0 | 4 | 21.4722 | 21.4722 | 0 | 30 | 0 | 0 | 0 | 0 | 0 | 4 | 20.9982 | 20.9982 | 0.4128 | 30
19.05.2025¦12:13:44.435 | 0 | 0 | 0 | 0 | 0 | 4 | 21.4722 | 21.4722 | 0 | 30 | 0 | 0 | 0 | 0 | 0 | 4 | 20.9982 | 20.9982 | 0.4128 | 30
19.05.2025¦12:13:45.435 | 0 | 0 | 0 | 0 | 0 | 4 | 21.3774 | 21.3774 | 0 | 30 | 0 | 0 | 0 | 0 | 0 | 4 | 20.9982 | 20.9982 | 0.3999 | 30
19.05.2025¦12:13:46.436 | 0 | 0 | 0 | 0 | 0 | 4 | 21.4722 | 21.4722 | 0 | 30 | 0 | 0 | 0 | 0 | 0 | 4 | 21.0456 | 21.0456 | 0.4128 | 30
19.05.2025¦12:13:47.436 | 0 | 0 | 0 | 0 | 0 | 4 | 21.4722 | 21.4722 | 0 | 30 | 0 | 0 | 0 | 0 | 0 | 4 | 20.9982 | 20.9982 | 0.4257 | 30
19.05.2025¦12:13:48.435 | 0 | 0 | 0 | 0 | 0 | 4 | 21.4722 | 21.4722 | 0 | 30 | 0 | 0 | 0 | 0 | 0 | 4 | 20.9982 | 20.9982 | 0.4257 | 30
| OekoSolve | OekoSolve | OekoSolve | OekoSolve | OekoSolve | OekoSolve | OekoSolve | OekoSolve | OekoSolve | OekoSolve | OekoSolve | OekoSolve | OekoSolve | OekoSolve | OekoSolve | OekoSolve | OekoSolve | OekoSolve | OekoSolve | OekoSolve
| EnMeter_Prec1 | EnMeter_Prec1 | EnMeter_Prec1 | EnMeter_Prec1 | EnMeter_Prec1 | EnMeter_Prec1 | EnMeter_Prec1 | EnMeter_Prec1 | EnMeter_Prec1 | EnMeter_Prec1 | EnMeter_Prec2 | EnMeter_Prec2 | EnMeter_Prec2 | EnMeter_Prec2 | EnMeter_Prec2 | EnMeter_Prec2 | EnMeter_Prec2 | EnMeter_Prec2 | EnMeter_Prec2 | EnMeter_Prec2
| Prec1 P:W | Prec1 WTotal:kWh | Prec1 WDay:kWh | Prec1 WMonth:kWh | Prec1 WYear:kWh | Prec1 State:0 no info available¦1 Off¦2 Startup¦3 Ready¦4 On¦5 Charge¦6 Discharge¦7 Batt Low or Full¦8 Batt Full¦9 Batt low¦10 Finished¦11 Island¦12 Waiting¦91 Maintenance¦99 ERROR | Prec1 Spec Signal | Prec1 V:kV | Prec1 I:mA | Prec1 Info:0 Bit0¦1 Bit1¦2 Bit2¦3 Bit3¦4 HS Ein¦5 Freigabe / Abdeckung vorhanden¦6 Temp. FÃ¼hler aktiv¦7 Temp. FÃ¼hler unterbrochen¦8 Bit8¦9 Bit9¦10 Bit10¦11 Bit11¦12 Bit12¦13 Bit13¦14 Bit14¦15 Bit15¦ | Prec2 P:W | Prec2 WTotal:kWh | Prec2 WDay:kWh | Prec2 WMonth:kWh | Prec2 WYear:kWh | Prec2 State:0 no info available¦1 Off¦2 Startup¦3 Ready¦4 On¦5 Charge¦6 Discharge¦7 Batt Low or Full¦8 Batt Full¦9 Batt low¦10 Finished¦11 Island¦12 Waiting¦91 Maintenance¦99 ERROR | Prec2 Spec Signal | Prec2 V:kV | Prec2 I:mA | Prec2 Info:0 Bit0¦1 Bit1¦2 Bit2¦3 Bit3¦4 HS Ein¦5 Freigabe / Abdeckung vorhanden¦6 Temp. FÃ¼hler aktiv¦7 Temp. FÃ¼hler unterbrochen¦8 Bit8¦9 Bit9¦10 Bit10¦11 Bit11¦12 Bit12¦13 Bit13¦14 Bit14¦15 Bit15¦
19.05.2025¦12:13:49.435 | 0 | 0 | 0 | 0 | 0 | 4 | 21.4248 | 21.4248 | 0 | 30 | 0 | 0 | 0 | 0 | 0 | 4 | 20.9982 | 20.9982 | 0.4214 | 30
19.05.2025¦12:13:50.436 | 0 | 0 | 0 | 0 | 0 | 4 | 21.4248 | 21.4248 | 0 | 30 | 0 | 0 | 0 | 0 | 0 | 4 | 20.9982 | 20.9982 | 0.4214 | 30
19.05.2025¦12:13:51.436 | 0 | 0 | 0 | 0 | 0 | 4 | 21.4722 | 21.4722 | 0 | 30 | 0 | 0 | 0 | 0 | 0 | 4 | 20.9982 | 20.9982 | 0.4214 | 30
19.05.2025¦12:13:52.435 | 0 | 0 | 0 | 0 | 0 | 4 | 21.4722 | 21.4722 | 0 | 30 | 0 | 0 | 0 | 0 | 0 | 4 | 20.9982 | 20.9982 | 0.4214 | 30
19.05.2025¦12:13:53.434 | 0 | 0 | 0 | 0 | 0 | 4 | 21.4722 | 21.4722 | 0 | 30 | 0 | 0 | 0 | 0 | 0 | 4 | 21.0456 | 21.0456 | 0.43 | 30
19.05.2025¦12:13:54.435 | 0 | 0 | 0 | 0 | 0 | 4 | 21.4722 | 21.4722 | 0 | 30 | 0 | 0 | 0 | 0 | 0 | 4 | 20.9982 | 20.9982 | 0.4386 | 30
19.05.2025¦12:13:55.435 | 0 | 0 | 0 | 0 | 0 | 4 | 21.4722 | 21.4722 | 0 | 30 | 0 | 0 | 0 | 0 | 0 | 4 | 20.9982 | 20.9982 | 0.4386 | 30
19.05.2025¦12:13:56.436 | 0 | 0 | 0 | 0 | 0 | 4 | 21.4722 | 21.4722 | 0 | 30 | 0 | 0 | 0 | 0 | 0 | 4 | 20.9982 | 20.9982 | 0.4214 | 30
19.05.2025¦12:13:57.435 | 0 | 0 | 0 | 0 | 0 | 4 | 21.4722 | 21.4722 | 0 | 30 | 0 | 0 | 0 | 0 | 0 | 4 | 20.9982 | 20.9982 | 0.4257 | 30
19.05.2025¦12:13:58.435 | 0 | 0 | 0 | 0 | 0 | 4 | 21.4248 | 21.4248 | 0 | 30 | 0 | 0 | 0 | 0 | 0 | 4 | 20.9982 | 20.9982 | 0.4515 | 30
19.05.2025¦12:13:59.435 | 0 | 0 | 0 | 0 | 0 | 4 | 21.4248 | 21.4248 | 0 | 30 | 0 | 0 | 0 | 0 | 0 | 4 | 20.9982 | 20.9982 | 0.4515 | 30
19.05.2025¦12:14:00.435 | 0 | 0 | 0 | 0 | 0 | 4 | 21.4722 | 21.4722 | 0 | 30 | 0 | 0 | 0 | 0 | 0 | 4 | 20.9982 | 20.9982 | 0.4171 | 30
19.05.2025¦12:14:01.435 | 0 | 0 | 0 | 0 | 0 | 4 | 21.4722 | 21.4722 | 0 | 30 | 0 | 0 | 0 | 0 | 0 | 4 | 20.9982 | 20.9982 | 0.3999 | 30
19.05.2025¦12:14:02.435 | 0 | 0 | 0 | 0 | 0 | 4 | 21.4722 | 21.4722 | 0 | 30 | 0 | 0 | 0 | 0 | 0 | 4 | 21.0456 | 21.0456 | 0.4214 | 30
19.05.2025¦12:14:03.435 | 0 | 0 | 0 | 0 | 0 | 4 | 21.4722 | 21.4722 | 0 | 30 | 0 | 0 | 0 | 0 | 0 | 4 | 21.0456 | 21.0456 | 0.4214 | 30
19.05.2025¦12:14:04.435 | 0 | 0 | 0 | 0 | 0 | 4 | 21.4722 | 21.4722 | 0 | 30 | 0 | 0 | 0 | 0 | 0 | 4 | 21.0456 | 21.0456 | 0.4128 | 30
19.05.2025¦12:14:05.435 | 0 | 0 | 0 | 0 | 0 | 99 | 0 | 0 | 0 | 30 | 0 | 0 | 0 | 0 | 0 | 4 | 20.9982 | 20.9982 | 0.3569 | 30
19.05.2025¦12:14:06.436 | 0 | 0 | 0 | 0 | 0 | 4 | 21.4722 | 21.4722 | 0 | 30 | 0 | 0 | 0 | 0 | 0 | 4 | 20.9982 | 20.9982 | 0.3698 | 30
19.05.2025¦12:14:07.436 | 0 | 0 | 0 | 0 | 0 | 4 | 21.4722 | 21.4722 | 0 | 30 | 0 | 0 | 0 | 0 | 0 | 4 | 20.9982 | 20.9982 | 0.3999 | 30
19.05.2025¦12:14:08.435 | 0 | 0 | 0 | 0 | 0 | 4 | 21.4722 | 21.4722 | 0 | 30 | 0 | 0 | 0 | 0 | 0 | 4 | 20.9982 | 20.9982 | 0.3999 | 30
19.05.2025¦12:14:09.435 | 0 | 0 | 0 | 0 | 0 | 4 | 21.4722 | 21.4722 | 0 | 30 | 0 | 0 | 0 | 0 | 0 | 4 | 20.9508 | 20.9508 | 0.3827 | 30
19.05.2025¦12:14:10.436 | 0 | 0 | 0 | 0 | 0 | 4 | 21.4722 | 21.4722 | 0 | 30 | 0 | 0 | 0 | 0 | 0 | 4 | 20.9508 | 20.9508 | 0.3655 | 30
19.05.2025¦12:14:11.435 | 0 | 0 | 0 | 0 | 0 | 4 | 21.4722 | 21.4722 | 0 | 30 | 0 | 0 | 0 | 0 | 0 | 4 | 20.9508 | 20.9508 | 0.3655 | 30
19.05.2025¦12:14:12.435 | 0 | 0 | 0 | 0 | 0 | 4 | 21.4722 | 21.4722 | 0 | 30 | 0 | 0 | 0 | 0 | 0 | 4 | 21.0456 | 21.0456 | 0.3827 | 30
19.05.2025¦12:14:13.436 | 0 | 0 | 0 | 0 | 0 | 4 | 21.4722 | 21.4722 | 0 | 30 | 0 | 0 | 0 | 0 | 0 | 4 | 20.9982 | 20.9982 | 0.3827 | 30
19.05.2025¦12:14:14.435 | 0 | 0 | 0 | 0 | 0 | 4 | 21.4722 | 21.4722 | 0 | 30 | 0 | 0 | 0 | 0 | 0 | 4 | 20.9982 | 20.9982 | 0.3827 | 30
19.05.2025¦12:14:15.436 | 0 | 0 | 0 | 0 | 0 | 4 | 21.4722 | 21.4722 | 0 | 30 | 0 | 0 | 0 | 0 | 0 | 4 | 20.9982 | 20.9982 | 0.3698 | 30
19.05.2025¦12:14:16.435 | 0 | 0 | 0 | 0 | 0 | 4 | 21.4722 | 21.4722 | 0 | 30 | 0 | 0 | 0 | 0 | 0 | 4 | 20.9982 | 20.9982 | 0.3698 | 30
19.05.2025¦12:14:17.435 | 0 | 0 | 0 | 0 | 0 | 4 | 21.4722 | 21.4722 | 0 | 30 | 0 | 0 | 0 | 0 | 0 | 4 | 20.9982 | 20.9982 | 0.3698 | 30
19.05.2025¦12:14:18.435 | 0 | 0 | 0 | 0 | 0 | 4 | 21.4722 | 21.4722 | 0 | 30 | 0 | 0 | 0 | 0 | 0 | 4 | 20.9982 | 20.9982 | 0.3827 | 30
| OekoSolve | OekoSolve | OekoSolve | OekoSolve | OekoSolve | OekoSolve | OekoSolve | OekoSolve | OekoSolve | OekoSolve | OekoSolve | OekoSolve | OekoSolve | OekoSolve | OekoSolve | OekoSolve | OekoSolve | OekoSolve | OekoSolve | OekoSolve
| EnMeter_Prec1 | EnMeter_Prec1 | EnMeter_Prec1 | EnMeter_Prec1 | EnMeter_Prec1 | EnMeter_Prec1 | EnMeter_Prec1 | EnMeter_Prec1 | EnMeter_Prec1 | EnMeter_Prec1 | EnMeter_Prec2 | EnMeter_Prec2 | EnMeter_Prec2 | EnMeter_Prec2 | EnMeter_Prec2 | EnMeter_Prec2 | EnMeter_Prec2 | EnMeter_Prec2 | EnMeter_Prec2 | EnMeter_Prec2
| Prec1 P:W | Prec1 WTotal:kWh | Prec1 WDay:kWh | Prec1 WMonth:kWh | Prec1 WYear:kWh | Prec1 State:0 no info available¦1 Off¦2 Startup¦3 Ready¦4 On¦5 Charge¦6 Discharge¦7 Batt Low or Full¦8 Batt Full¦9 Batt low¦10 Finished¦11 Island¦12 Waiting¦91 Maintenance¦99 ERROR | Prec1 Spec Signal | Prec1 V:kV | Prec1 I:mA | Prec1 Info:0 Bit0¦1 Bit1¦2 Bit2¦3 Bit3¦4 HS Ein¦5 Freigabe / Abdeckung vorhanden¦6 Temp. FÃ¼hler aktiv¦7 Temp. FÃ¼hler unterbrochen¦8 Bit8¦9 Bit9¦10 Bit10¦11 Bit11¦12 Bit12¦13 Bit13¦14 Bit14¦15 Bit15¦ | Prec2 P:W | Prec2 WTotal:kWh | Prec2 WDay:kWh | Prec2 WMonth:kWh | Prec2 WYear:kWh | Prec2 State:0 no info available¦1 Off¦2 Startup¦3 Ready¦4 On¦5 Charge¦6 Discharge¦7 Batt Low or Full¦8 Batt Full¦9 Batt low¦10 Finished¦11 Island¦12 Waiting¦91 Maintenance¦99 ERROR | Prec2 Spec Signal | Prec2 V:kV | Prec2 I:mA | Prec2 Info:0 Bit0¦1 Bit1¦2 Bit2¦3 Bit3¦4 HS Ein¦5 Freigabe / Abdeckung vorhanden¦6 Temp. FÃ¼hler aktiv¦7 Temp. FÃ¼hler unterbrochen¦8 Bit8¦9 Bit9¦10 Bit10¦11 Bit11¦12 Bit12¦13 Bit13¦14 Bit14¦15 Bit15¦
19.05.2025¦12:14:19.435 | 0 | 0 | 0 | 0 | 0 | 4 | 21.4722 | 21.4722 | 0 | 30 | 0 | 0 | 0 | 0 | 0 | 4 | 20.9982 | 20.9982 | 0.3784 | 30
19.05.2025¦12:14:20.436 | 0 | 0 | 0 | 0 | 0 | 4 | 21.4722 | 21.4722 | 0 | 30 | 0 | 0 | 0 | 0 | 0 | 4 | 20.9982 | 20.9982 | 0.3784 | 30
19.05.2025¦12:14:21.435 | 0 | 0 | 0 | 0 | 0 | 4 | 21.4722 | 21.4722 | 0 | 30 | 0 | 0 | 0 | 0 | 0 | 4 | 20.9982 | 20.9982 | 0.3784 | 30
19.05.2025¦12:14:22.436 | 0 | 0 | 0 | 0 | 0 | 4 | 21.4722 | 21.4722 | 0 | 30 | 0 | 0 | 0 | 0 | 0 | 4 | 20.9982 | 20.9982 | 0.3655 | 30
19.05.2025¦12:14:23.435 | 0 | 0 | 0 | 0 | 0 | 4 | 21.4722 | 21.4722 | 0 | 30 | 0 | 0 | 0 | 0 | 0 | 4 | 20.9982 | 20.9982 | 0.3655 | 30
19.05.2025¦12:14:24.436 | 0 | 0 | 0 | 0 | 0 | 4 | 21.4722 | 21.4722 | 0 | 30 | 0 | 0 | 0 | 0 | 0 | 4 | 21.0456 | 21.0456 | 0.3612 | 30
19.05.2025¦12:14:25.436 | 0 | 0 | 0 | 0 | 0 | 4 | 21.4722 | 21.4722 | 0 | 30 | 0 | 0 | 0 | 0 | 0 | 4 | 20.9982 | 20.9982 | 0.3569 | 30
19.05.2025¦12:14:26.435 | 0 | 0 | 0 | 0 | 0 | 4 | 21.4722 | 21.4722 | 0 | 30 | 0 | 0 | 0 | 0 | 0 | 4 | 20.9982 | 20.9982 | 0.3569 | 30
19.05.2025¦12:14:27.435 | 0 | 0 | 0 | 0 | 0 | 4 | 21.5196 | 21.5196 | 0 | 30 | 0 | 0 | 0 | 0 | 0 | 4 | 20.9982 | 20.9982 | 0.4128 | 30
19.05.2025¦12:14:28.435 | 0 | 0 | 0 | 0 | 0 | 4 | 21.4722 | 21.4722 | 0 | 30 | 0 | 0 | 0 | 0 | 0 | 4 | 20.9982 | 20.9982 | 0.3999 | 30
19.05.2025¦12:14:29.435 | 0 | 0 | 0 | 0 | 0 | 4 | 21.4722 | 21.4722 | 0 | 30 | 0 | 0 | 0 | 0 | 0 | 4 | 20.9982 | 20.9982 | 0.3612 | 30
19.05.2025¦12:14:30.435 | 0 | 0 | 0 | 0 | 0 | 4 | 21.4722 | 21.4722 | 0 | 30 | 0 | 0 | 0 | 0 | 0 | 4 | 20.9982 | 20.9982 | 0.3612 | 30
19.05.2025¦12:14:31.436 | 0 | 0 | 0 | 0 | 0 | 4 | 21.4722 | 21.4722 | 0 | 30 | 0 | 0 | 0 | 0 | 0 | 4 | 20.9508 | 20.9508 | 0.3784 | 30
19.05.2025¦12:14:32.435 | 0 | 0 | 0 | 0 | 0 | 4 | 21.4722 | 21.4722 | 0 | 30 | 0 | 0 | 0 | 0 | 0 | 4 | 20.9982 | 20.9982 | 0.3698 | 30
19.05.2025¦12:14:33.435 | 0 | 0 | 0 | 0 | 0 | 4 | 21.4722 | 21.4722 | 0 | 30 | 0 | 0 | 0 | 0 | 0 | 4 | 21.0456 | 21.0456 | 0.3956 | 30
19.05.2025¦12:14:34.435 | 0 | 0 | 0 | 0 | 0 | 4 | 21.4722 | 21.4722 | 0 | 30 | 0 | 0 | 0 | 0 | 0 | 4 | 20.9982 | 20.9982 | 0.3999 | 30
19.05.2025¦12:14:35.435 | 0 | 0 | 0 | 0 | 0 | 4 | 21.4722 | 21.4722 | 0 | 30 | 0 | 0 | 0 | 0 | 0 | 4 | 20.9982 | 20.9982 | 0.3827 | 30
19.05.2025¦12:14:36.435 | 0 | 0 | 0 | 0 | 0 | 4 | 21.4722 | 21.4722 | 0 | 30 | 0 | 0 | 0 | 0 | 0 | 4 | 20.9982 | 20.9982 | 0.3999 | 30
19.05.2025¦12:14:37.435 | 0 | 0 | 0 | 0 | 0 | 4 | 21.4722 | 21.4722 | 0 | 30 | 0 | 0 | 0 | 0 | 0 | 4 | 20.9982 | 20.9982 | 0.3999 | 30
19.05.2025¦12:14:38.436 | 0 | 0 | 0 | 0 | 0 | 4 | 21.4722 | 21.4722 | 0 | 30 | 0 | 0 | 0 | 0 | 0 | 4 | 20.9508 | 20.9508 | 0.3569 | 30
19.05.2025¦12:14:39.436 | 0 | 0 | 0 | 0 | 0 | 4 | 21.4722 | 21.4722 | 0 | 30 | 0 | 0 | 0 | 0 | 0 | 4 | 20.9982 | 20.9982 | 0.3913 | 30
19.05.2025¦12:14:40.436 | 0 | 0 | 0 | 0 | 0 | 4 | 21.4722 | 21.4722 | 0 | 30 | 0 | 0 | 0 | 0 | 0 | 4 | 20.9982 | 20.9982 | 0.3827 | 30
19.05.2025¦12:14:41.435 | 0 | 0 | 0 | 0 | 0 | 4 | 21.4722 | 21.4722 | 0 | 30 | 0 | 0 | 0 | 0 | 0 | 4 | 20.9982 | 20.9982 | 0.3827 | 30
19.05.2025¦12:14:42.436 | 0 | 0 | 0 | 0 | 0 | 4 | 21.4722 | 21.4722 | 0 | 30 | 0 | 0 | 0 | 0 | 0 | 4 | 20.9982 | 20.9982 | 0.387 | 30
19.05.2025¦12:14:43.436 | 0 | 0 | 0 | 0 | 0 | 4 | 21.4248 | 21.4248 | 0 | 30 | 0 | 0 | 0 | 0 | 0 | 4 | 20.9982 | 20.9982 | 0.3999 | 30
19.05.2025¦12:14:44.435 | 0 | 0 | 0 | 0 | 0 | 4 | 21.4248 | 21.4248 | 0 | 30 | 0 | 0 | 0 | 0 | 0 | 4 | 20.9982 | 20.9982 | 0.3999 | 30
19.05.2025¦12:14:45.436 | 0 | 0 | 0 | 0 | 0 | 4 | 21.4722 | 21.4722 | 0 | 30 | 0 | 0 | 0 | 0 | 0 | 4 | 20.9982 | 20.9982 | 0.3956 | 30
19.05.2025¦12:14:46.435 | 0 | 0 | 0 | 0 | 0 | 4 | 21.4722 | 21.4722 | 0 | 30 | 0 | 0 | 0 | 0 | 0 | 4 | 20.9982 | 20.9982 | 0.3956 | 30
19.05.2025¦12:14:47.436 | 0 | 0 | 0 | 0 | 0 | 4 | 21.4722 | 21.4722 | 0 | 30 | 0 | 0 | 0 | 0 | 0 | 4 | 20.9982 | 20.9982 | 0.3526 | 30
19.05.2025¦12:14:48.435 | 0 | 0 | 0 | 0 | 0 | 4 | 21.4722 | 21.4722 | 0 | 30 | 0 | 0 | 0 | 0 | 0 | 4 | 20.9982 | 20.9982 | 0.3526 | 30
| OekoSolve | OekoSolve | OekoSolve | OekoSolve | OekoSolve | OekoSolve | OekoSolve | OekoSolve | OekoSolve | OekoSolve | OekoSolve | OekoSolve | OekoSolve | OekoSolve | OekoSolve | OekoSolve | OekoSolve | OekoSolve | OekoSolve | OekoSolve
| EnMeter_Prec1 | EnMeter_Prec1 | EnMeter_Prec1 | EnMeter_Prec1 | EnMeter_Prec1 | EnMeter_Prec1 | EnMeter_Prec1 | EnMeter_Prec1 | EnMeter_Prec1 | EnMeter_Prec1 | EnMeter_Prec2 | EnMeter_Prec2 | EnMeter_Prec2 | EnMeter_Prec2 | EnMeter_Prec2 | EnMeter_Prec2 | EnMeter_Prec2 | EnMeter_Prec2 | EnMeter_Prec2 | EnMeter_Prec2
| Prec1 P:W | Prec1 WTotal:kWh | Prec1 WDay:kWh | Prec1 WMonth:kWh | Prec1 WYear:kWh | Prec1 State:0 no info available¦1 Off¦2 Startup¦3 Ready¦4 On¦5 Charge¦6 Discharge¦7 Batt Low or Full¦8 Batt Full¦9 Batt low¦10 Finished¦11 Island¦12 Waiting¦91 Maintenance¦99 ERROR | Prec1 Spec Signal | Prec1 V:kV | Prec1 I:mA | Prec1 Info:0 Bit0¦1 Bit1¦2 Bit2¦3 Bit3¦4 HS Ein¦5 Freigabe / Abdeckung vorhanden¦6 Temp. FÃ¼hler aktiv¦7 Temp. FÃ¼hler unterbrochen¦8 Bit8¦9 Bit9¦10 Bit10¦11 Bit11¦12 Bit12¦13 Bit13¦14 Bit14¦15 Bit15¦ | Prec2 P:W | Prec2 WTotal:kWh | Prec2 WDay:kWh | Prec2 WMonth:kWh | Prec2 WYear:kWh | Prec2 State:0 no info available¦1 Off¦2 Startup¦3 Ready¦4 On¦5 Charge¦6 Discharge¦7 Batt Low or Full¦8 Batt Full¦9 Batt low¦10 Finished¦11 Island¦12 Waiting¦91 Maintenance¦99 ERROR | Prec2 Spec Signal | Prec2 V:kV | Prec2 I:mA | Prec2 Info:0 Bit0¦1 Bit1¦2 Bit2¦3 Bit3¦4 HS Ein¦5 Freigabe / Abdeckung vorhanden¦6 Temp. FÃ¼hler aktiv¦7 Temp. FÃ¼hler unterbrochen¦8 Bit8¦9 Bit9¦10 Bit10¦11 Bit11¦12 Bit12¦13 Bit13¦14 Bit14¦15 Bit15¦
19.05.2025¦12:14:49.435 | 0 | 0 | 0 | 0 | 0 | 4 | 21.4722 | 21.4722 | 0 | 30 | 0 | 0 | 0 | 0 | 0 | 4 | 20.9982 | 20.9982 | 0.3569 | 30
19.05.2025¦12:14:50.435 | 0 | 0 | 0 | 0 | 0 | 4 | 21.4722 | 21.4722 | 0 | 30 | 0 | 0 | 0 | 0 | 0 | 4 | 20.9982 | 20.9982 | 0.3483 | 30
19.05.2025¦12:14:51.435 | 0 | 0 | 0 | 0 | 0 | 4 | 21.4722 | 21.4722 | 0 | 30 | 0 | 0 | 0 | 0 | 0 | 4 | 20.9982 | 20.9982 | 0.3526 | 30
19.05.2025¦12:14:52.435 | 0 | 0 | 0 | 0 | 0 | 4 | 21.4722 | 21.4722 | 0 | 30 | 0 | 0 | 0 | 0 | 0 | 4 | 20.9982 | 20.9982 | 0.3526 | 30
19.05.2025¦12:14:53.436 | 0 | 0 | 0 | 0 | 0 | 99 | 0 | 0 | 0 | 30 | 0 | 0 | 0 | 0 | 0 | 4 | 20.9982 | 20.9982 | 0.4128 | 30
19.05.2025¦12:14:54.436 | 0 | 0 | 0 | 0 | 0 | 4 | 21.4722 | 21.4722 | 0 | 30 | 0 | 0 | 0 | 0 | 0 | 4 | 20.9982 | 20.9982 | 0.4171 | 30
19.05.2025¦12:14:55.436 | 0 | 0 | 0 | 0 | 0 | 4 | 21.4722 | 21.4722 | 0 | 30 | 0 | 0 | 0 | 0 | 0 | 4 | 20.9982 | 20.9982 | 0.4042 | 30
19.05.2025¦12:14:56.436 | 0 | 0 | 0 | 0 | 0 | 4 | 21.4722 | 21.4722 | 0 | 30 | 0 | 0 | 0 | 0 | 0 | 4 | 20.9508 | 20.9508 | 0.3741 | 30
19.05.2025¦12:14:57.435 | 0 | 0 | 0 | 0 | 0 | 4 | 21.4722 | 21.4722 | 0 | 30 | 0 | 0 | 0 | 0 | 0 | 4 | 21.0456 | 21.0456 | 0.3612 | 30
19.05.2025¦12:14:58.435 | 0 | 0 | 0 | 0 | 0 | 4 | 21.4722 | 21.4722 | 0 | 30 | 0 | 0 | 0 | 0 | 0 | 4 | 20.9982 | 20.9982 | 0.3612 | 30
19.05.2025¦12:14:59.435 | 0 | 0 | 0 | 0 | 0 | 4 | 21.4722 | 21.4722 | 0 | 30 | 0 | 0 | 0 | 0 | 0 | 4 | 20.9982 | 20.9982 | 0.3655 | 30
19.05.2025¦12:15:00.435 | 0 | 0 | 0 | 0 | 0 | 4 | 21.4722 | 21.4722 | 0 | 30 | 0 | 0 | 0 | 0 | 0 | 4 | 20.9982 | 20.9982 | 0.3655 | 30
19.05.2025¦12:15:01.435 | 0 | 0 | 0 | 0 | 0 | 4 | 21.4722 | 21.4722 | 0 | 30 | 0 | 0 | 0 | 0 | 0 | 4 | 20.9982 | 20.9982 | 0.3655 | 30
19.05.2025¦12:15:02.435 | 0 | 0 | 0 | 0 | 0 | 4 | 21.4722 | 21.4722 | 0 | 30 | 0 | 0 | 0 | 0 | 0 | 4 | 20.9982 | 20.9982 | 0.3655 | 30
19.05.2025¦12:15:03.435 | 0 | 0 | 0 | 0 | 0 | 4 | 21.4722 | 21.4722 | 0 | 30 | 0 | 0 | 0 | 0 | 0 | 4 | 20.9982 | 20.9982 | 0.3569 | 30
19.05.2025¦12:15:04.435 | 0 | 0 | 0 | 0 | 0 | 4 | 21.4722 | 21.4722 | 0 | 30 | 0 | 0 | 0 | 0 | 0 | 4 | 20.9982 | 20.9982 | 0.3784 | 30
19.05.2025¦12:15:05.435 | 0 | 0 | 0 | 0 | 0 | 4 | 21.4722 | 21.4722 | 0 | 30 | 0 | 0 | 0 | 0 | 0 | 4 | 20.9982 | 20.9982 | 0.3784 | 30
19.05.2025¦12:15:06.436 | 0 | 0 | 0 | 0 | 0 | 4 | 21.4722 | 21.4722 | 0 | 30 | 0 | 0 | 0 | 0 | 0 | 4 | 21.0456 | 21.0456 | 0.3612 | 30
19.05.2025¦12:15:07.435 | 0 | 0 | 0 | 0 | 0 | 4 | 21.4722 | 21.4722 | 0 | 30 | 0 | 0 | 0 | 0 | 0 | 4 | 21.0456 | 21.0456 | 0.3612 | 30
19.05.2025¦12:15:08.435 | 0 | 0 | 0 | 0 | 0 | 4 | 21.4722 | 21.4722 | 0 | 30 | 0 | 0 | 0 | 0 | 0 | 4 | 20.9982 | 20.9982 | 0.3569 | 30
19.05.2025¦12:15:09.434 | 0 | 0 | 0 | 0 | 0 | 4 | 21.4722 | 21.4722 | 0 | 30 | 0 | 0 | 0 | 0 | 0 | 4 | 20.9508 | 20.9508 | 0.3397 | 30
19.05.2025¦12:15:10.435 | 0 | 0 | 0 | 0 | 0 | 99 | 0 | 0 | 0 | 30 | 0 | 0 | 0 | 0 | 0 | 4 | 20.9982 | 20.9982 | 0.3655 | 30
19.05.2025¦12:15:11.435 | 0 | 0 | 0 | 0 | 0 | 99 | 0 | 0 | 0 | 30 | 0 | 0 | 0 | 0 | 0 | 4 | 20.9982 | 20.9982 | 0.3655 | 30
19.05.2025¦12:15:12.435 | 0 | 0 | 0 | 0 | 0 | 4 | 21.4722 | 21.4722 | 0 | 30 | 0 | 0 | 0 | 0 | 0 | 4 | 20.9982 | 20.9982 | 0.3698 | 30
19.05.2025¦12:15:13.435 | 0 | 0 | 0 | 0 | 0 | 4 | 21.5196 | 21.5196 | 0 | 30 | 0 | 0 | 0 | 0 | 0 | 4 | 20.9982 | 20.9982 | 0.3268 | 30
19.05.2025¦12:15:14.435 | 0 | 0 | 0 | 0 | 0 | 4 | 21.4722 | 21.4722 | 0 | 30 | 0 | 0 | 0 | 0 | 0 | 4 | 20.9982 | 20.9982 | 0.3354 | 30
19.05.2025¦12:15:15.436 | 0 | 0 | 0 | 0 | 0 | 4 | 21.4722 | 21.4722 | 0 | 30 | 0 | 0 | 0 | 0 | 0 | 4 | 20.9982 | 20.9982 | 0.3268 | 30
19.05.2025¦12:15:16.436 | 0 | 0 | 0 | 0 | 0 | 4 | 21.4722 | 21.4722 | 0 | 30 | 0 | 0 | 0 | 0 | 0 | 4 | 20.9982 | 20.9982 | 0.3397 | 30
19.05.2025¦12:15:17.435 | 0 | 0 | 0 | 0 | 0 | 4 | 21.4722 | 21.4722 | 0 | 30 | 0 | 0 | 0 | 0 | 0 | 4 | 20.9982 | 20.9982 | 0.3397 | 30
19.05.2025¦12:15:18.436 | 0 | 0 | 0 | 0 | 0 | 4 | 21.4248 | 21.4248 | 0 | 30 | 0 | 0 | 0 | 0 | 0 | 4 | 20.9982 | 20.9982 | 0.3569 | 30
| OekoSolve | OekoSolve | OekoSolve | OekoSolve | OekoSolve | OekoSolve | OekoSolve | OekoSolve | OekoSolve | OekoSolve | OekoSolve | OekoSolve | OekoSolve | OekoSolve | OekoSolve | OekoSolve | OekoSolve | OekoSolve | OekoSolve | OekoSolve
| EnMeter_Prec1 | EnMeter_Prec1 | EnMeter_Prec1 | EnMeter_Prec1 | EnMeter_Prec1 | EnMeter_Prec1 | EnMeter_Prec1 | EnMeter_Prec1 | EnMeter_Prec1 | EnMeter_Prec1 | EnMeter_Prec2 | EnMeter_Prec2 | EnMeter_Prec2 | EnMeter_Prec2 | EnMeter_Prec2 | EnMeter_Prec2 | EnMeter_Prec2 | EnMeter_Prec2 | EnMeter_Prec2 | EnMeter_Prec2
| Prec1 P:W | Prec1 WTotal:kWh | Prec1 WDay:kWh | Prec1 WMonth:kWh | Prec1 WYear:kWh | Prec1 State:0 no info available¦1 Off¦2 Startup¦3 Ready¦4 On¦5 Charge¦6 Discharge¦7 Batt Low or Full¦8 Batt Full¦9 Batt low¦10 Finished¦11 Island¦12 Waiting¦91 Maintenance¦99 ERROR | Prec1 Spec Signal | Prec1 V:kV | Prec1 I:mA | Prec1 Info:0 Bit0¦1 Bit1¦2 Bit2¦3 Bit3¦4 HS Ein¦5 Freigabe / Abdeckung vorhanden¦6 Temp. FÃ¼hler aktiv¦7 Temp. FÃ¼hler unterbrochen¦8 Bit8¦9 Bit9¦10 Bit10¦11 Bit11¦12 Bit12¦13 Bit13¦14 Bit14¦15 Bit15¦ | Prec2 P:W | Prec2 WTotal:kWh | Prec2 WDay:kWh | Prec2 WMonth:kWh | Prec2 WYear:kWh | Prec2 State:0 no info available¦1 Off¦2 Startup¦3 Ready¦4 On¦5 Charge¦6 Discharge¦7 Batt Low or Full¦8 Batt Full¦9 Batt low¦10 Finished¦11 Island¦12 Waiting¦91 Maintenance¦99 ERROR | Prec2 Spec Signal | Prec2 V:kV | Prec2 I:mA | Prec2 Info:0 Bit0¦1 Bit1¦2 Bit2¦3 Bit3¦4 HS Ein¦5 Freigabe / Abdeckung vorhanden¦6 Temp. FÃ¼hler aktiv¦7 Temp. FÃ¼hler unterbrochen¦8 Bit8¦9 Bit9¦10 Bit10¦11 Bit11¦12 Bit12¦13 Bit13¦14 Bit14¦15 Bit15¦
19.05.2025¦12:15:19.435 | 0 | 0 | 0 | 0 | 0 | 4 | 21.4722 | 21.4722 | 0 | 30 | 0 | 0 | 0 | 0 | 0 | 4 | 20.9982 | 20.9982 | 0.3741 | 30
19.05.2025¦12:15:20.436 | 0 | 0 | 0 | 0 | 0 | 4 | 21.4722 | 21.4722 | 0 | 30 | 0 | 0 | 0 | 0 | 0 | 4 | 20.9508 | 20.9508 | 0.3526 | 30
19.05.2025¦12:15:21.435 | 0 | 0 | 0 | 0 | 0 | 4 | 21.4722 | 21.4722 | 0 | 30 | 0 | 0 | 0 | 0 | 0 | 4 | 20.9982 | 20.9982 | 0.3569 | 30
19.05.2025¦12:15:22.435 | 0 | 0 | 0 | 0 | 0 | 4 | 21.4722 | 21.4722 | 0 | 30 | 0 | 0 | 0 | 0 | 0 | 4 | 20.9982 | 20.9982 | 0.3569 | 30
19.05.2025¦12:15:23.435 | 0 | 0 | 0 | 0 | 0 | 4 | 21.4722 | 21.4722 | 0 | 30 | 0 | 0 | 0 | 0 | 0 | 4 | 20.9982 | 20.9982 | 0.3569 | 30
19.05.2025¦12:15:24.435 | 0 | 0 | 0 | 0 | 0 | 4 | 21.4722 | 21.4722 | 0 | 30 | 0 | 0 | 0 | 0 | 0 | 4 | 20.9982 | 20.9982 | 0.3698 | 30
19.05.2025¦12:15:25.435 | 0 | 0 | 0 | 0 | 0 | 4 | 21.4722 | 21.4722 | 0 | 30 | 0 | 0 | 0 | 0 | 0 | 4 | 20.9982 | 20.9982 | 0.3655 | 30
19.05.2025¦12:15:26.435 | 0 | 0 | 0 | 0 | 0 | 4 | 21.4722 | 21.4722 | 0 | 30 | 0 | 0 | 0 | 0 | 0 | 4 | 21.0456 | 21.0456 | 0.3397 | 30
19.05.2025¦12:15:27.435 | 0 | 0 | 0 | 0 | 0 | 4 | 21.4722 | 21.4722 | 0 | 30 | 0 | 0 | 0 | 0 | 0 | 4 | 20.9982 | 20.9982 | 0.3397 | 30
19.05.2025¦12:15:28.435 | 0 | 0 | 0 | 0 | 0 | 4 | 21.4722 | 21.4722 | 0 | 30 | 0 | 0 | 0 | 0 | 0 | 4 | 20.9982 | 20.9982 | 0.3354 | 30
19.05.2025¦12:15:29.435 | 0 | 0 | 0 | 0 | 0 | 4 | 21.4722 | 21.4722 | 0 | 30 | 0 | 0 | 0 | 0 | 0 | 4 | 20.9982 | 20.9982 | 0.3354 | 30
19.05.2025¦12:15:30.435 | 0 | 0 | 0 | 0 | 0 | 4 | 21.4722 | 21.4722 | 0 | 30 | 0 | 0 | 0 | 0 | 0 | 4 | 20.9982 | 20.9982 | 0.3397 | 30
19.05.2025¦12:15:31.435 | 0 | 0 | 0 | 0 | 0 | 4 | 21.4722 | 21.4722 | 0 | 30 | 0 | 0 | 0 | 0 | 0 | 4 | 20.9982 | 20.9982 | 0.3397 | 30
19.05.2025¦12:15:32.435 | 0 | 0 | 0 | 0 | 0 | 4 | 21.4722 | 21.4722 | 0 | 30 | 0 | 0 | 0 | 0 | 0 | 4 | 20.9982 | 20.9982 | 0.3311 | 30
19.05.2025¦12:15:33.436 | 0 | 0 | 0 | 0 | 0 | 4 | 21.4722 | 21.4722 | 0 | 30 | 0 | 0 | 0 | 0 | 0 | 4 | 20.9982 | 20.9982 | 0.3268 | 30
19.05.2025¦12:15:34.435 | 0 | 0 | 0 | 0 | 0 | 4 | 21.4722 | 21.4722 | 0 | 30 | 0 | 0 | 0 | 0 | 0 | 4 | 20.9982 | 20.9982 | 0.3268 | 30
19.05.2025¦12:15:35.436 | 0 | 0 | 0 | 0 | 0 | 4 | 8.1054 | 8.1054 | 0 | 30 | 0 | 0 | 0 | 0 | 0 | 4 | 8.058 | 8.058 | 0 | 30
19.05.2025¦12:15:36.435 | 0 | 0 | 0 | 0 | 0 | 4 | 11.139 | 11.139 | 0 | 30 | 0 | 0 | 0 | 0 | 0 | 4 | 11.3286 | 11.3286 | 0 | 30
19.05.2025¦12:15:37.435 | 0 | 0 | 0 | 0 | 0 | 4 | 16.3056 | 16.3056 | 0 | 30 | 0 | 0 | 0 | 0 | 0 | 4 | 16.3056 | 16.3056 | 0.0645 | 30
19.05.2025¦12:15:38.435 | 0 | 0 | 0 | 0 | 0 | 4 | 16.3056 | 16.3056 | 0 | 30 | 0 | 0 | 0 | 0 | 0 | 4 | 16.3056 | 16.3056 | 0.0645 | 30
19.05.2025¦12:15:39.436 | 0 | 0 | 0 | 0 | 0 | 4 | 21.4722 | 21.4722 | 0 | 30 | 0 | 0 | 0 | 0 | 0 | 4 | 20.9982 | 20.9982 | 0.3397 | 30
19.05.2025¦12:15:40.434 | 0 | 0 | 0 | 0 | 0 | 4 | 21.4722 | 21.4722 | 0 | 30 | 0 | 0 | 0 | 0 | 0 | 4 | 20.9982 | 20.9982 | 0.3397 | 30
19.05.2025¦12:15:41.435 | 0 | 0 | 0 | 0 | 0 | 4 | 21.4722 | 21.4722 | 0 | 30 | 0 | 0 | 0 | 0 | 0 | 4 | 20.9982 | 20.9982 | 0.3268 | 30
19.05.2025¦12:15:42.435 | 0 | 0 | 0 | 0 | 0 | 4 | 21.4722 | 21.4722 | 0 | 30 | 0 | 0 | 0 | 0 | 0 | 4 | 20.9982 | 20.9982 | 0.3397 | 30
19.05.2025¦12:15:43.435 | 0 | 0 | 0 | 0 | 0 | 4 | 21.5196 | 21.5196 | 0 | 30 | 0 | 0 | 0 | 0 | 0 | 4 | 20.9508 | 20.9508 | 0.3225 | 30
19.05.2025¦12:15:44.435 | 0 | 0 | 0 | 0 | 0 | 4 | 21.5196 | 21.5196 | 0 | 30 | 0 | 0 | 0 | 0 | 0 | 4 | 20.9508 | 20.9508 | 0.3225 | 30
19.05.2025¦12:15:45.435 | 0 | 0 | 0 | 0 | 0 | 4 | 21.4722 | 21.4722 | 0 | 30 | 0 | 0 | 0 | 0 | 0 | 4 | 20.9982 | 20.9982 | 0.3225 | 30
19.05.2025¦12:15:46.436 | 0 | 0 | 0 | 0 | 0 | 4 | 21.4722 | 21.4722 | 0 | 30 | 0 | 0 | 0 | 0 | 0 | 4 | 21.0456 | 21.0456 | 0.3397 | 30
19.05.2025¦12:15:47.436 | 0 | 0 | 0 | 0 | 0 | 4 | 21.4722 | 21.4722 | 0 | 30 | 0 | 0 | 0 | 0 | 0 | 4 | 20.9982 | 20.9982 | 0.3268 | 30
19.05.2025¦12:15:48.436 | 0 | 0 | 0 | 0 | 0 | 4 | 21.4722 | 21.4722 | 0 | 30 | 0 | 0 | 0 | 0 | 0 | 4 | 20.9982 | 20.9982 | 0.3268 | 30
| OekoSolve | OekoSolve | OekoSolve | OekoSolve | OekoSolve | OekoSolve | OekoSolve | OekoSolve | OekoSolve | OekoSolve | OekoSolve | OekoSolve | OekoSolve | OekoSolve | OekoSolve | OekoSolve | OekoSolve | OekoSolve | OekoSolve | OekoSolve
| EnMeter_Prec1 | EnMeter_Prec1 | EnMeter_Prec1 | EnMeter_Prec1 | EnMeter_Prec1 | EnMeter_Prec1 | EnMeter_Prec1 | EnMeter_Prec1 | EnMeter_Prec1 | EnMeter_Prec1 | EnMeter_Prec2 | EnMeter_Prec2 | EnMeter_Prec2 | EnMeter_Prec2 | EnMeter_Prec2 | EnMeter_Prec2 | EnMeter_Prec2 | EnMeter_Prec2 | EnMeter_Prec2 | EnMeter_Prec2
| Prec1 P:W | Prec1 WTotal:kWh | Prec1 WDay:kWh | Prec1 WMonth:kWh | Prec1 WYear:kWh | Prec1 State:0 no info available¦1 Off¦2 Startup¦3 Ready¦4 On¦5 Charge¦6 Discharge¦7 Batt Low or Full¦8 Batt Full¦9 Batt low¦10 Finished¦11 Island¦12 Waiting¦91 Maintenance¦99 ERROR | Prec1 Spec Signal | Prec1 V:kV | Prec1 I:mA | Prec1 Info:0 Bit0¦1 Bit1¦2 Bit2¦3 Bit3¦4 HS Ein¦5 Freigabe / Abdeckung vorhanden¦6 Temp. FÃ¼hler aktiv¦7 Temp. FÃ¼hler unterbrochen¦8 Bit8¦9 Bit9¦10 Bit10¦11 Bit11¦12 Bit12¦13 Bit13¦14 Bit14¦15 Bit15¦ | Prec2 P:W | Prec2 WTotal:kWh | Prec2 WDay:kWh | Prec2 WMonth:kWh | Prec2 WYear:kWh | Prec2 State:0 no info available¦1 Off¦2 Startup¦3 Ready¦4 On¦5 Charge¦6 Discharge¦7 Batt Low or Full¦8 Batt Full¦9 Batt low¦10 Finished¦11 Island¦12 Waiting¦91 Maintenance¦99 ERROR | Prec2 Spec Signal | Prec2 V:kV | Prec2 I:mA | Prec2 Info:0 Bit0¦1 Bit1¦2 Bit2¦3 Bit3¦4 HS Ein¦5 Freigabe / Abdeckung vorhanden¦6 Temp. FÃ¼hler aktiv¦7 Temp. FÃ¼hler unterbrochen¦8 Bit8¦9 Bit9¦10 Bit10¦11 Bit11¦12 Bit12¦13 Bit13¦14 Bit14¦15 Bit15¦
19.05.2025¦12:15:49.435 | 0 | 0 | 0 | 0 | 0 | 4 | 21.4722 | 21.4722 | 0 | 30 | 0 | 0 | 0 | 0 | 0 | 4 | 20.9982 | 20.9982 | 0.3268 | 30
19.05.2025¦12:15:50.436 | 0 | 0 | 0 | 0 | 0 | 4 | 21.4722 | 21.4722 | 0 | 30 | 0 | 0 | 0 | 0 | 0 | 4 | 20.9982 | 20.9982 | 0.3397 | 30
19.05.2025¦12:15:51.436 | 0 | 0 | 0 | 0 | 0 | 4 | 21.4722 | 21.4722 | 0 | 30 | 0 | 0 | 0 | 0 | 0 | 4 | 20.9982 | 20.9982 | 0.3311 | 30
19.05.2025¦12:15:52.435 | 0 | 0 | 0 | 0 | 0 | 4 | 21.4722 | 21.4722 | 0 | 30 | 0 | 0 | 0 | 0 | 0 | 4 | 20.9982 | 20.9982 | 0.3311 | 30
19.05.2025¦12:15:53.435 | 0 | 0 | 0 | 0 | 0 | 4 | 21.4722 | 21.4722 | 0 | 30 | 0 | 0 | 0 | 0 | 0 | 4 | 20.9982 | 20.9982 | 0.3354 | 30
19.05.2025¦12:15:54.436 | 0 | 0 | 0 | 0 | 0 | 4 | 21.4722 | 21.4722 | 0 | 30 | 0 | 0 | 0 | 0 | 0 | 4 | 20.9982 | 20.9982 | 0.3397 | 30
19.05.2025¦12:15:55.436 | 0 | 0 | 0 | 0 | 0 | 4 | 21.4722 | 21.4722 | 0 | 30 | 0 | 0 | 0 | 0 | 0 | 4 | 20.9982 | 20.9982 | 0.3397 | 30
19.05.2025¦12:15:56.436 | 0 | 0 | 0 | 0 | 0 | 4 | 21.4722 | 21.4722 | 0 | 30 | 0 | 0 | 0 | 0 | 0 | 4 | 20.9982 | 20.9982 | 0.3268 | 30
19.05.2025¦12:15:57.435 | 0 | 0 | 0 | 0 | 0 | 4 | 21.4722 | 21.4722 | 0 | 30 | 0 | 0 | 0 | 0 | 0 | 4 | 20.9982 | 20.9982 | 0.3268 | 30
19.05.2025¦12:15:58.436 | 0 | 0 | 0 | 0 | 0 | 99 | 0 | 0 | 0 | 30 | 0 | 0 | 0 | 0 | 0 | 4 | 20.9982 | 20.9982 | 0.3655 | 30
19.05.2025¦12:15:59.435 | 0 | 0 | 0 | 0 | 0 | 99 | 0 | 0 | 0 | 30 | 0 | 0 | 0 | 0 | 0 | 4 | 20.9982 | 20.9982 | 0.3655 | 30
19.05.2025¦12:16:00.435 | 0 | 0 | 0 | 0 | 0 | 4 | 21.4722 | 21.4722 | 0 | 30 | 0 | 0 | 0 | 0 | 0 | 4 | 20.9508 | 20.9508 | 0.3311 | 30
19.05.2025¦12:16:01.436 | 0 | 0 | 0 | 0 | 0 | 4 | 21.4722 | 21.4722 | 0 | 30 | 0 | 0 | 0 | 0 | 0 | 4 | 20.9982 | 20.9982 | 0.3311 | 30
19.05.2025¦12:16:02.435 | 0 | 0 | 0 | 0 | 0 | 4 | 21.4722 | 21.4722 | 0 | 30 | 0 | 0 | 0 | 0 | 0 | 4 | 20.9982 | 20.9982 | 0.3311 | 30
19.05.2025¦12:16:03.436 | 0 | 0 | 0 | 0 | 0 | 4 | 21.4722 | 21.4722 | 0 | 30 | 0 | 0 | 0 | 0 | 0 | 4 | 20.9982 | 20.9982 | 0.3354 | 30
19.05.2025¦12:16:04.435 | 0 | 0 | 0 | 0 | 0 | 4 | 21.4722 | 21.4722 | 0 | 30 | 0 | 0 | 0 | 0 | 0 | 4 | 20.9982 | 20.9982 | 0.3354 | 30
19.05.2025¦12:16:05.435 | 0 | 0 | 0 | 0 | 0 | 4 | 21.4722 | 21.4722 | 0 | 30 | 0 | 0 | 0 | 0 | 0 | 4 | 20.9982 | 20.9982 | 0.3225 | 30
19.05.2025¦12:16:06.435 | 0 | 0 | 0 | 0 | 0 | 4 | 21.4722 | 21.4722 | 0 | 30 | 0 | 0 | 0 | 0 | 0 | 4 | 20.9982 | 20.9982 | 0.3225 | 30
19.05.2025¦12:16:07.435 | 0 | 0 | 0 | 0 | 0 | 4 | 21.3774 | 21.3774 | 0 | 30 | 0 | 0 | 0 | 0 | 0 | 4 | 20.9982 | 20.9982 | 0.3311 | 30
19.05.2025¦12:16:08.435 | 0 | 0 | 0 | 0 | 0 | 4 | 21.3774 | 21.3774 | 0 | 30 | 0 | 0 | 0 | 0 | 0 | 4 | 20.9982 | 20.9982 | 0.3311 | 30
19.05.2025¦12:16:09.436 | 0 | 0 | 0 | 0 | 0 | 4 | 21.4248 | 21.4248 | 0 | 30 | 0 | 0 | 0 | 0 | 0 | 4 | 20.9982 | 20.9982 | 0.3268 | 30
19.05.2025¦12:16:10.436 | 0 | 0 | 0 | 0 | 0 | 4 | 21.4248 | 21.4248 | 0 | 30 | 0 | 0 | 0 | 0 | 0 | 4 | 21.0456 | 21.0456 | 0.3268 | 30
19.05.2025¦12:16:11.436 | 0 | 0 | 0 | 0 | 0 | 4 | 21.4722 | 21.4722 | 0 | 30 | 0 | 0 | 0 | 0 | 0 | 4 | 20.9982 | 20.9982 | 0.3612 | 30
19.05.2025¦12:16:12.436 | 0 | 0 | 0 | 0 | 0 | 4 | 21.4722 | 21.4722 | 0 | 30 | 0 | 0 | 0 | 0 | 0 | 4 | 20.9034 | 20.9034 | 0.3225 | 30
19.05.2025¦12:16:13.435 | 0 | 0 | 0 | 0 | 0 | 4 | 21.4722 | 21.4722 | 0 | 30 | 0 | 0 | 0 | 0 | 0 | 4 | 20.9034 | 20.9034 | 0.3225 | 30
19.05.2025¦12:16:14.436 | 0 | 0 | 0 | 0 | 0 | 4 | 21.4722 | 21.4722 | 0 | 30 | 0 | 0 | 0 | 0 | 0 | 4 | 20.9982 | 20.9982 | 0.3268 | 30
19.05.2025¦12:16:15.436 | 0 | 0 | 0 | 0 | 0 | 4 | 21.4722 | 21.4722 | 0 | 30 | 0 | 0 | 0 | 0 | 0 | 4 | 20.9982 | 20.9982 | 0.3139 | 30
19.05.2025¦12:16:16.435 | 0 | 0 | 0 | 0 | 0 | 4 | 21.4722 | 21.4722 | 0 | 30 | 0 | 0 | 0 | 0 | 0 | 4 | 20.9982 | 20.9982 | 0.3139 | 30
19.05.2025¦12:16:17.434 | 0 | 0 | 0 | 0 | 0 | 4 | 21.4722 | 21.4722 | 0 | 30 | 0 | 0 | 0 | 0 | 0 | 4 | 20.9982 | 20.9982 | 0.3096 | 30
19.05.2025¦12:16:18.435 | 0 | 0 | 0 | 0 | 0 | 4 | 21.5196 | 21.5196 | 0 | 30 | 0 | 0 | 0 | 0 | 0 | 4 | 20.9982 | 20.9982 | 0.3096 | 30
19.05.2025¦12:16:19.434 | 0 | 0 | 0 | 0 | 0 | 4 | 21.4722 | 21.4722 | 0 | 30 | 0 | 0 | 0 | 0 | 0 | 4 | 20.9982 | 20.9982 | 0.3053 | 30
| OekoSolve | OekoSolve | OekoSolve | OekoSolve | OekoSolve | OekoSolve | OekoSolve | OekoSolve | OekoSolve | OekoSolve | OekoSolve | OekoSolve | OekoSolve | OekoSolve | OekoSolve | OekoSolve | OekoSolve | OekoSolve | OekoSolve | OekoSolve
| EnMeter_Prec1 | EnMeter_Prec1 | EnMeter_Prec1 | EnMeter_Prec1 | EnMeter_Prec1 | EnMeter_Prec1 | EnMeter_Prec1 | EnMeter_Prec1 | EnMeter_Prec1 | EnMeter_Prec1 | EnMeter_Prec2 | EnMeter_Prec2 | EnMeter_Prec2 | EnMeter_Prec2 | EnMeter_Prec2 | EnMeter_Prec2 | EnMeter_Prec2 | EnMeter_Prec2 | EnMeter_Prec2 | EnMeter_Prec2
| Prec1 P:W | Prec1 WTotal:kWh | Prec1 WDay:kWh | Prec1 WMonth:kWh | Prec1 WYear:kWh | Prec1 State:0 no info available¦1 Off¦2 Startup¦3 Ready¦4 On¦5 Charge¦6 Discharge¦7 Batt Low or Full¦8 Batt Full¦9 Batt low¦10 Finished¦11 Island¦12 Waiting¦91 Maintenance¦99 ERROR | Prec1 Spec Signal | Prec1 V:kV | Prec1 I:mA | Prec1 Info:0 Bit0¦1 Bit1¦2 Bit2¦3 Bit3¦4 HS Ein¦5 Freigabe / Abdeckung vorhanden¦6 Temp. FÃ¼hler aktiv¦7 Temp. FÃ¼hler unterbrochen¦8 Bit8¦9 Bit9¦10 Bit10¦11 Bit11¦12 Bit12¦13 Bit13¦14 Bit14¦15 Bit15¦ | Prec2 P:W | Prec2 WTotal:kWh | Prec2 WDay:kWh | Prec2 WMonth:kWh | Prec2 WYear:kWh | Prec2 State:0 no info available¦1 Off¦2 Startup¦3 Ready¦4 On¦5 Charge¦6 Discharge¦7 Batt Low or Full¦8 Batt Full¦9 Batt low¦10 Finished¦11 Island¦12 Waiting¦91 Maintenance¦99 ERROR | Prec2 Spec Signal | Prec2 V:kV | Prec2 I:mA | Prec2 Info:0 Bit0¦1 Bit1¦2 Bit2¦3 Bit3¦4 HS Ein¦5 Freigabe / Abdeckung vorhanden¦6 Temp. FÃ¼hler aktiv¦7 Temp. FÃ¼hler unterbrochen¦8 Bit8¦9 Bit9¦10 Bit10¦11 Bit11¦12 Bit12¦13 Bit13¦14 Bit14¦15 Bit15¦
19.05.2025¦12:16:20.436 | 0 | 0 | 0 | 0 | 0 | 4 | 21.4722 | 21.4722 | 0 | 30 | 0 | 0 | 0 | 0 | 0 | 4 | 20.9982 | 20.9982 | 0.3225 | 30
19.05.2025¦12:16:21.435 | 0 | 0 | 0 | 0 | 0 | 4 | 21.4722 | 21.4722 | 0 | 30 | 0 | 0 | 0 | 0 | 0 | 4 | 20.9982 | 20.9982 | 0.3225 | 30
19.05.2025¦12:16:22.435 | 0 | 0 | 0 | 0 | 0 | 4 | 21.5196 | 21.5196 | 0 | 30 | 0 | 0 | 0 | 0 | 0 | 4 | 20.9982 | 20.9982 | 0.3139 | 30
19.05.2025¦12:16:23.436 | 0 | 0 | 0 | 0 | 0 | 4 | 21.4722 | 21.4722 | 0 | 30 | 0 | 0 | 0 | 0 | 0 | 4 | 20.9982 | 20.9982 | 0.3225 | 30
19.05.2025¦12:16:24.435 | 0 | 0 | 0 | 0 | 0 | 4 | 21.4722 | 21.4722 | 0 | 30 | 0 | 0 | 0 | 0 | 0 | 4 | 20.9982 | 20.9982 | 0.3225 | 30
19.05.2025¦12:16:25.436 | 0 | 0 | 0 | 0 | 0 | 4 | 21.4722 | 21.4722 | 0 | 30 | 0 | 0 | 0 | 0 | 0 | 4 | 20.9982 | 20.9982 | 0.3311 | 30
19.05.2025¦12:16:26.436 | 0 | 0 | 0 | 0 | 0 | 4 | 21.4722 | 21.4722 | 0 | 30 | 0 | 0 | 0 | 0 | 0 | 4 | 21.0456 | 21.0456 | 0.3268 | 30
19.05.2025¦12:16:27.435 | 0 | 0 | 0 | 0 | 0 | 4 | 21.4722 | 21.4722 | 0 | 30 | 0 | 0 | 0 | 0 | 0 | 4 | 21.0456 | 21.0456 | 0.3268 | 30
19.05.2025¦12:16:28.435 | 0 | 0 | 0 | 0 | 0 | 4 | 21.4722 | 21.4722 | 0 | 30 | 0 | 0 | 0 | 0 | 0 | 4 | 20.9982 | 20.9982 | 0.3139 | 30
19.05.2025¦12:16:29.435 | 0 | 0 | 0 | 0 | 0 | 4 | 21.4722 | 21.4722 | 0 | 30 | 0 | 0 | 0 | 0 | 0 | 4 | 20.9982 | 20.9982 | 0.3139 | 30
19.05.2025¦12:16:30.435 | 0 | 0 | 0 | 0 | 0 | 4 | 21.5196 | 21.5196 | 0 | 30 | 0 | 0 | 0 | 0 | 0 | 4 | 20.9982 | 20.9982 | 0.3311 | 30
19.05.2025¦12:16:31.435 | 0 | 0 | 0 | 0 | 0 | 4 | 21.4722 | 21.4722 | 0 | 30 | 0 | 0 | 0 | 0 | 0 | 4 | 20.9982 | 20.9982 | 0.3569 | 30
19.05.2025¦12:16:32.435 | 0 | 0 | 0 | 0 | 0 | 4 | 21.4722 | 21.4722 | 0 | 30 | 0 | 0 | 0 | 0 | 0 | 4 | 20.856 | 20.856 | 0.3827 | 30
19.05.2025¦12:16:33.434 | 0 | 0 | 0 | 0 | 0 | 4 | 21.4722 | 21.4722 | 0 | 30 | 0 | 0 | 0 | 0 | 0 | 4 | 20.856 | 20.856 | 0.3827 | 30
19.05.2025¦12:16:34.435 | 0 | 0 | 0 | 0 | 0 | 4 | 21.4722 | 21.4722 | 0 | 30 | 0 | 0 | 0 | 0 | 0 | 4 | 20.9982 | 20.9982 | 0.3311 | 30
19.05.2025¦12:16:35.436 | 0 | 0 | 0 | 0 | 0 | 4 | 21.4722 | 21.4722 | 0 | 30 | 0 | 0 | 0 | 0 | 0 | 4 | 20.9982 | 20.9982 | 0.3225 | 30
19.05.2025¦12:16:36.436 | 0 | 0 | 0 | 0 | 0 | 4 | 21.4722 | 21.4722 | 0 | 30 | 0 | 0 | 0 | 0 | 0 | 4 | 20.9982 | 20.9982 | 0.3225 | 30
19.05.2025¦12:16:37.435 | 0 | 0 | 0 | 0 | 0 | 4 | 21.4722 | 21.4722 | 0 | 30 | 0 | 0 | 0 | 0 | 0 | 4 | 20.9982 | 20.9982 | 0.3354 | 30
19.05.2025¦12:16:38.435 | 0 | 0 | 0 | 0 | 0 | 4 | 21.4722 | 21.4722 | 0 | 30 | 0 | 0 | 0 | 0 | 0 | 4 | 20.9982 | 20.9982 | 0.3354 | 30
19.05.2025¦12:16:39.436 | 0 | 0 | 0 | 0 | 0 | 99 | 0 | 0 | 0 | 30 | 0 | 0 | 0 | 0 | 0 | 4 | 20.9982 | 20.9982 | 0.3268 | 30
19.05.2025¦12:16:40.436 | 0 | 0 | 0 | 0 | 0 | 4 | 21.4722 | 21.4722 | 0 | 30 | 0 | 0 | 0 | 0 | 0 | 4 | 20.9982 | 20.9982 | 0.3182 | 30
19.05.2025¦12:16:41.436 | 0 | 0 | 0 | 0 | 0 | 4 | 21.5196 | 21.5196 | 0 | 30 | 0 | 0 | 0 | 0 | 0 | 4 | 21.0456 | 21.0456 | 0.3268 | 30
19.05.2025¦12:16:42.436 | 0 | 0 | 0 | 0 | 0 | 4 | 21.4722 | 21.4722 | 0 | 30 | 0 | 0 | 0 | 0 | 0 | 4 | 20.9982 | 20.9982 | 0.3268 | 30
19.05.2025¦12:16:43.436 | 0 | 0 | 0 | 0 | 0 | 4 | 21.4722 | 21.4722 | 0 | 30 | 0 | 0 | 0 | 0 | 0 | 4 | 20.9982 | 20.9982 | 0.3354 | 30
19.05.2025¦12:16:44.435 | 0 | 0 | 0 | 0 | 0 | 4 | 21.4722 | 21.4722 | 0 | 30 | 0 | 0 | 0 | 0 | 0 | 4 | 20.9982 | 20.9982 | 0.3354 | 30
19.05.2025¦12:16:45.435 | 0 | 0 | 0 | 0 | 0 | 4 | 21.4722 | 21.4722 | 0 | 30 | 0 | 0 | 0 | 0 | 0 | 4 | 20.9982 | 20.9982 | 0.3268 | 30
19.05.2025¦12:16:46.436 | 0 | 0 | 0 | 0 | 0 | 4 | 21.4722 | 21.4722 | 0 | 30 | 0 | 0 | 0 | 0 | 0 | 4 | 20.9982 | 20.9982 | 0.3225 | 30
19.05.2025¦12:16:47.435 | 0 | 0 | 0 | 0 | 0 | 4 | 21.5196 | 21.5196 | 0 | 30 | 0 | 0 | 0 | 0 | 0 | 4 | 20.9982 | 20.9982 | 0.3354 | 30
19.05.2025¦12:16:48.435 | 0 | 0 | 0 | 0 | 0 | 4 | 21.4722 | 21.4722 | 0 | 30 | 0 | 0 | 0 | 0 | 0 | 4 | 20.9982 | 20.9982 | 0.3354 | 30
19.05.2025¦12:16:49.435 | 0 | 0 | 0 | 0 | 0 | 4 | 21.5196 | 21.5196 | 0 | 30 | 0 | 0 | 0 | 0 | 0 | 4 | 20.9982 | 20.9982 | 0.3354 | 30
| OekoSolve | OekoSolve | OekoSolve | OekoSolve | OekoSolve | OekoSolve | OekoSolve | OekoSolve | OekoSolve | OekoSolve | OekoSolve | OekoSolve | OekoSolve | OekoSolve | OekoSolve | OekoSolve | OekoSolve | OekoSolve | OekoSolve | OekoSolve
| EnMeter_Prec1 | EnMeter_Prec1 | EnMeter_Prec1 | EnMeter_Prec1 | EnMeter_Prec1 | EnMeter_Prec1 | EnMeter_Prec1 | EnMeter_Prec1 | EnMeter_Prec1 | EnMeter_Prec1 | EnMeter_Prec2 | EnMeter_Prec2 | EnMeter_Prec2 | EnMeter_Prec2 | EnMeter_Prec2 | EnMeter_Prec2 | EnMeter_Prec2 | EnMeter_Prec2 | EnMeter_Prec2 | EnMeter_Prec2
| Prec1 P:W | Prec1 WTotal:kWh | Prec1 WDay:kWh | Prec1 WMonth:kWh | Prec1 WYear:kWh | Prec1 State:0 no info available¦1 Off¦2 Startup¦3 Ready¦4 On¦5 Charge¦6 Discharge¦7 Batt Low or Full¦8 Batt Full¦9 Batt low¦10 Finished¦11 Island¦12 Waiting¦91 Maintenance¦99 ERROR | Prec1 Spec Signal | Prec1 V:kV | Prec1 I:mA | Prec1 Info:0 Bit0¦1 Bit1¦2 Bit2¦3 Bit3¦4 HS Ein¦5 Freigabe / Abdeckung vorhanden¦6 Temp. FÃ¼hler aktiv¦7 Temp. FÃ¼hler unterbrochen¦8 Bit8¦9 Bit9¦10 Bit10¦11 Bit11¦12 Bit12¦13 Bit13¦14 Bit14¦15 Bit15¦ | Prec2 P:W | Prec2 WTotal:kWh | Prec2 WDay:kWh | Prec2 WMonth:kWh | Prec2 WYear:kWh | Prec2 State:0 no info available¦1 Off¦2 Startup¦3 Ready¦4 On¦5 Charge¦6 Discharge¦7 Batt Low or Full¦8 Batt Full¦9 Batt low¦10 Finished¦11 Island¦12 Waiting¦91 Maintenance¦99 ERROR | Prec2 Spec Signal | Prec2 V:kV | Prec2 I:mA | Prec2 Info:0 Bit0¦1 Bit1¦2 Bit2¦3 Bit3¦4 HS Ein¦5 Freigabe / Abdeckung vorhanden¦6 Temp. FÃ¼hler aktiv¦7 Temp. FÃ¼hler unterbrochen¦8 Bit8¦9 Bit9¦10 Bit10¦11 Bit11¦12 Bit12¦13 Bit13¦14 Bit14¦15 Bit15¦
19.05.2025¦12:16:50.436 | 0 | 0 | 0 | 0 | 0 | 4 | 21.4722 | 21.4722 | 0 | 30 | 0 | 0 | 0 | 0 | 0 | 4 | 21.0456 | 21.0456 | 0.3354 | 30
19.05.2025¦12:16:51.435 | 0 | 0 | 0 | 0 | 0 | 4 | 21.5196 | 21.5196 | 0 | 30 | 0 | 0 | 0 | 0 | 0 | 4 | 20.9982 | 20.9982 | 0.3268 | 30
19.05.2025¦12:16:52.435 | 0 | 0 | 0 | 0 | 0 | 4 | 21.4722 | 21.4722 | 0 | 30 | 0 | 0 | 0 | 0 | 0 | 4 | 20.9982 | 20.9982 | 0.3311 | 30
19.05.2025¦12:16:53.435 | 0 | 0 | 0 | 0 | 0 | 4 | 21.4722 | 21.4722 | 0 | 30 | 0 | 0 | 0 | 0 | 0 | 4 | 20.9982 | 20.9982 | 0.3311 | 30
19.05.2025¦12:16:54.436 | 0 | 0 | 0 | 0 | 0 | 4 | 21.4722 | 21.4722 | 0 | 30 | 0 | 0 | 0 | 0 | 0 | 4 | 20.9982 | 20.9982 | 0.3483 | 30
19.05.2025¦12:16:55.436 | 0 | 0 | 0 | 0 | 0 | 4 | 21.4722 | 21.4722 | 0 | 30 | 0 | 0 | 0 | 0 | 0 | 4 | 20.9982 | 20.9982 | 0.3569 | 30
19.05.2025¦12:16:56.436 | 0 | 0 | 0 | 0 | 0 | 4 | 21.5196 | 21.5196 | 0 | 30 | 0 | 0 | 0 | 0 | 0 | 4 | 20.9982 | 20.9982 | 0.3569 | 30
19.05.2025¦12:16:57.435 | 0 | 0 | 0 | 0 | 0 | 4 | 21.5196 | 21.5196 | 0 | 30 | 0 | 0 | 0 | 0 | 0 | 4 | 20.9982 | 20.9982 | 0.3569 | 30
19.05.2025¦12:16:58.435 | 0 | 0 | 0 | 0 | 0 | 4 | 21.4722 | 21.4722 | 0 | 30 | 0 | 0 | 0 | 0 | 0 | 4 | 21.0456 | 21.0456 | 0.3397 | 30
19.05.2025¦12:16:59.436 | 0 | 0 | 0 | 0 | 0 | 4 | 21.4722 | 21.4722 | 0 | 30 | 0 | 0 | 0 | 0 | 0 | 4 | 20.9982 | 20.9982 | 0.3397 | 30
19.05.2025¦12:17:00.435 | 0 | 0 | 0 | 0 | 0 | 4 | 21.4722 | 21.4722 | 0 | 30 | 0 | 0 | 0 | 0 | 0 | 4 | 20.9982 | 20.9982 | 0.3311 | 30
19.05.2025¦12:17:01.435 | 0 | 0 | 0 | 0 | 0 | 4 | 21.4722 | 21.4722 | 0 | 30 | 0 | 0 | 0 | 0 | 0 | 4 | 20.9982 | 20.9982 | 0.3311 | 30
19.05.2025¦12:17:02.436 | 0 | 0 | 0 | 0 | 0 | 4 | 21.4722 | 21.4722 | 0 | 30 | 0 | 0 | 0 | 0 | 0 | 4 | 20.9982 | 20.9982 | 0.3268 | 30
19.05.2025¦12:17:03.436 | 0 | 0 | 0 | 0 | 0 | 4 | 21.4722 | 21.4722 | 0 | 30 | 0 | 0 | 0 | 0 | 0 | 4 | 20.9982 | 20.9982 | 0.3354 | 30
19.05.2025¦12:17:04.435 | 0 | 0 | 0 | 0 | 0 | 4 | 21.5196 | 21.5196 | 0 | 30 | 0 | 0 | 0 | 0 | 0 | 4 | 20.9982 | 20.9982 | 0.3268 | 30
19.05.2025¦12:17:05.435 | 0 | 0 | 0 | 0 | 0 | 4 | 21.5196 | 21.5196 | 0 | 30 | 0 | 0 | 0 | 0 | 0 | 4 | 20.9982 | 20.9982 | 0.3268 | 30
19.05.2025¦12:17:06.436 | 0 | 0 | 0 | 0 | 0 | 4 | 21.4248 | 21.4248 | 0 | 30 | 0 | 0 | 0 | 0 | 0 | 4 | 20.9982 | 20.9982 | 0.3956 | 30
19.05.2025¦12:17:07.436 | 0 | 0 | 0 | 0 | 0 | 4 | 21.4722 | 21.4722 | 0 | 30 | 0 | 0 | 0 | 0 | 0 | 4 | 20.9982 | 20.9982 | 0.3913 | 30
19.05.2025¦12:17:08.434 | 0 | 0 | 0 | 0 | 0 | 4 | 21.4722 | 21.4722 | 0 | 30 | 0 | 0 | 0 | 0 | 0 | 4 | 20.9982 | 20.9982 | 0.3913 | 30
19.05.2025¦12:17:09.436 | 0 | 0 | 0 | 0 | 0 | 4 | 21.4722 | 21.4722 | 0 | 30 | 0 | 0 | 0 | 0 | 0 | 4 | 20.9508 | 20.9508 | 0.3569 | 30
19.05.2025¦12:17:10.435 | 0 | 0 | 0 | 0 | 0 | 4 | 21.4722 | 21.4722 | 0 | 30 | 0 | 0 | 0 | 0 | 0 | 4 | 20.9508 | 20.9508 | 0.3569 | 30
19.05.2025¦12:17:11.436 | 0 | 0 | 0 | 0 | 0 | 4 | 21.4722 | 21.4722 | 0 | 30 | 0 | 0 | 0 | 0 | 0 | 4 | 20.9982 | 20.9982 | 0.3569 | 30
19.05.2025¦12:17:12.435 | 0 | 0 | 0 | 0 | 0 | 4 | 21.4722 | 21.4722 | 0 | 30 | 0 | 0 | 0 | 0 | 0 | 4 | 20.9982 | 20.9982 | 0.3698 | 30
19.05.2025¦12:17:13.435 | 0 | 0 | 0 | 0 | 0 | 4 | 21.4722 | 21.4722 | 0 | 30 | 0 | 0 | 0 | 0 | 0 | 4 | 20.9982 | 20.9982 | 0.3698 | 30
19.05.2025¦12:17:14.435 | 0 | 0 | 0 | 0 | 0 | 4 | 21.4722 | 21.4722 | 0 | 30 | 0 | 0 | 0 | 0 | 0 | 4 | 20.9982 | 20.9982 | 0.3526 | 30
19.05.2025¦12:17:15.436 | 0 | 0 | 0 | 0 | 0 | 99 | 0 | 0 | 0 | 30 | 0 | 0 | 0 | 0 | 0 | 99 | 0 | 0 | 0 | 30
19.05.2025¦12:17:16.435 | 0 | 0 | 0 | 0 | 0 | 99 | 0 | 0 | 0 | 30 | 0 | 0 | 0 | 0 | 0 | 99 | 0 | 0 | 0 | 30
19.05.2025¦12:17:17.436 | 0 | 0 | 0 | 0 | 0 | 4 | 10.0014 | 10.0014 | 0 | 30 | 0 | 0 | 0 | 0 | 0 | 4 | 10.0488 | 10.0488 | 0 | 30
19.05.2025¦12:17:18.436 | 0 | 0 | 0 | 0 | 0 | 4 | 14.694 | 14.694 | 0 | 30 | 0 | 0 | 0 | 0 | 0 | 4 | 14.8362 | 14.8362 | 0.0731 | 30
19.05.2025¦12:17:19.435 | 0 | 0 | 0 | 0 | 0 | 4 | 20.0028 | 20.0028 | 0 | 30 | 0 | 0 | 0 | 0 | 0 | 4 | 19.8606 | 19.8606 | 0.2924 | 30
| OekoSolve | OekoSolve | OekoSolve | OekoSolve | OekoSolve | OekoSolve | OekoSolve | OekoSolve | OekoSolve | OekoSolve | OekoSolve | OekoSolve | OekoSolve | OekoSolve | OekoSolve | OekoSolve | OekoSolve | OekoSolve | OekoSolve | OekoSolve
| EnMeter_Prec1 | EnMeter_Prec1 | EnMeter_Prec1 | EnMeter_Prec1 | EnMeter_Prec1 | EnMeter_Prec1 | EnMeter_Prec1 | EnMeter_Prec1 | EnMeter_Prec1 | EnMeter_Prec1 | EnMeter_Prec2 | EnMeter_Prec2 | EnMeter_Prec2 | EnMeter_Prec2 | EnMeter_Prec2 | EnMeter_Prec2 | EnMeter_Prec2 | EnMeter_Prec2 | EnMeter_Prec2 | EnMeter_Prec2
| Prec1 P:W | Prec1 WTotal:kWh | Prec1 WDay:kWh | Prec1 WMonth:kWh | Prec1 WYear:kWh | Prec1 State:0 no info available¦1 Off¦2 Startup¦3 Ready¦4 On¦5 Charge¦6 Discharge¦7 Batt Low or Full¦8 Batt Full¦9 Batt low¦10 Finished¦11 Island¦12 Waiting¦91 Maintenance¦99 ERROR | Prec1 Spec Signal | Prec1 V:kV | Prec1 I:mA | Prec1 Info:0 Bit0¦1 Bit1¦2 Bit2¦3 Bit3¦4 HS Ein¦5 Freigabe / Abdeckung vorhanden¦6 Temp. FÃ¼hler aktiv¦7 Temp. FÃ¼hler unterbrochen¦8 Bit8¦9 Bit9¦10 Bit10¦11 Bit11¦12 Bit12¦13 Bit13¦14 Bit14¦15 Bit15¦ | Prec2 P:W | Prec2 WTotal:kWh | Prec2 WDay:kWh | Prec2 WMonth:kWh | Prec2 WYear:kWh | Prec2 State:0 no info available¦1 Off¦2 Startup¦3 Ready¦4 On¦5 Charge¦6 Discharge¦7 Batt Low or Full¦8 Batt Full¦9 Batt low¦10 Finished¦11 Island¦12 Waiting¦91 Maintenance¦99 ERROR | Prec2 Spec Signal | Prec2 V:kV | Prec2 I:mA | Prec2 Info:0 Bit0¦1 Bit1¦2 Bit2¦3 Bit3¦4 HS Ein¦5 Freigabe / Abdeckung vorhanden¦6 Temp. FÃ¼hler aktiv¦7 Temp. FÃ¼hler unterbrochen¦8 Bit8¦9 Bit9¦10 Bit10¦11 Bit11¦12 Bit12¦13 Bit13¦14 Bit14¦15 Bit15¦
19.05.2025¦12:17:20.435 | 0 | 0 | 0 | 0 | 0 | 4 | 21.4722 | 21.4722 | 0 | 30 | 0 | 0 | 0 | 0 | 0 | 4 | 20.9982 | 20.9982 | 0.3999 | 30
19.05.2025¦12:17:21.435 | 0 | 0 | 0 | 0 | 0 | 4 | 21.4722 | 21.4722 | 0 | 30 | 0 | 0 | 0 | 0 | 0 | 4 | 20.9982 | 20.9982 | 0.3999 | 30
19.05.2025¦12:17:22.435 | 0 | 0 | 0 | 0 | 0 | 4 | 21.4248 | 21.4248 | 0 | 30 | 0 | 0 | 0 | 0 | 0 | 4 | 20.9982 | 20.9982 | 0.387 | 30
19.05.2025¦12:17:23.435 | 0 | 0 | 0 | 0 | 0 | 4 | 21.4248 | 21.4248 | 0 | 30 | 0 | 0 | 0 | 0 | 0 | 4 | 20.9982 | 20.9982 | 0.387 | 30
19.05.2025¦12:17:24.436 | 0 | 0 | 0 | 0 | 0 | 4 | 21.4722 | 21.4722 | 0 | 30 | 0 | 0 | 0 | 0 | 0 | 4 | 20.9982 | 20.9982 | 0.3827 | 30
19.05.2025¦12:17:25.436 | 0 | 0 | 0 | 0 | 0 | 4 | 21.4722 | 21.4722 | 0 | 30 | 0 | 0 | 0 | 0 | 0 | 4 | 20.9982 | 20.9982 | 0.3655 | 30
19.05.2025¦12:17:26.435 | 0 | 0 | 0 | 0 | 0 | 4 | 21.4722 | 21.4722 | 0 | 30 | 0 | 0 | 0 | 0 | 0 | 4 | 20.9982 | 20.9982 | 0.3655 | 30
19.05.2025¦12:17:27.436 | 0 | 0 | 0 | 0 | 0 | 4 | 21.4722 | 21.4722 | 0 | 30 | 0 | 0 | 0 | 0 | 0 | 4 | 20.9982 | 20.9982 | 0.3698 | 30
19.05.2025¦12:17:28.435 | 0 | 0 | 0 | 0 | 0 | 4 | 21.4722 | 21.4722 | 0 | 30 | 0 | 0 | 0 | 0 | 0 | 4 | 20.9982 | 20.9982 | 0.3698 | 30
19.05.2025¦12:17:29.435 | 0 | 0 | 0 | 0 | 0 | 4 | 21.5196 | 21.5196 | 0 | 30 | 0 | 0 | 0 | 0 | 0 | 4 | 20.9982 | 20.9982 | 0.3483 | 30
19.05.2025¦12:17:30.436 | 0 | 0 | 0 | 0 | 0 | 4 | 21.4722 | 21.4722 | 0 | 30 | 0 | 0 | 0 | 0 | 0 | 4 | 20.9982 | 20.9982 | 0.3741 | 30
19.05.2025¦12:17:31.435 | 0 | 0 | 0 | 0 | 0 | 4 | 21.4722 | 21.4722 | 0 | 30 | 0 | 0 | 0 | 0 | 0 | 4 | 20.9982 | 20.9982 | 0.3741 | 30
19.05.2025¦12:17:32.435 | 0 | 0 | 0 | 0 | 0 | 4 | 21.4722 | 21.4722 | 0 | 30 | 0 | 0 | 0 | 0 | 0 | 4 | 20.9982 | 20.9982 | 0.3784 | 30
19.05.2025¦12:17:33.436 | 0 | 0 | 0 | 0 | 0 | 4 | 21.4722 | 21.4722 | 0 | 30 | 0 | 0 | 0 | 0 | 0 | 4 | 20.9982 | 20.9982 | 0.3569 | 30
19.05.2025¦12:17:34.436 | 0 | 0 | 0 | 0 | 0 | 4 | 21.4722 | 21.4722 | 0 | 30 | 0 | 0 | 0 | 0 | 0 | 4 | 20.9982 | 20.9982 | 0.3397 | 30
19.05.2025¦12:17:35.435 | 0 | 0 | 0 | 0 | 0 | 4 | 21.4722 | 21.4722 | 0 | 30 | 0 | 0 | 0 | 0 | 0 | 4 | 20.9982 | 20.9982 | 0.3397 | 30
19.05.2025¦12:17:36.436 | 0 | 0 | 0 | 0 | 0 | 4 | 21.4722 | 21.4722 | 0 | 30 | 0 | 0 | 0 | 0 | 0 | 4 | 20.9982 | 20.9982 | 0.3483 | 30
19.05.2025¦12:17:37.436 | 0 | 0 | 0 | 0 | 0 | 4 | 21.4248 | 21.4248 | 0 | 30 | 0 | 0 | 0 | 0 | 0 | 4 | 20.9982 | 20.9982 | 0.4128 | 30
19.05.2025¦12:17:38.435 | 0 | 0 | 0 | 0 | 0 | 4 | 21.4722 | 21.4722 | 0 | 30 | 0 | 0 | 0 | 0 | 0 | 4 | 20.9982 | 20.9982 | 0.4257 | 30
19.05.2025¦12:17:39.435 | 0 | 0 | 0 | 0 | 0 | 4 | 21.4248 | 21.4248 | 0 | 30 | 0 | 0 | 0 | 0 | 0 | 4 | 20.9982 | 20.9982 | 0.4128 | 30
19.05.2025¦12:17:40.435 | 0 | 0 | 0 | 0 | 0 | 4 | 21.4722 | 21.4722 | 0 | 30 | 0 | 0 | 0 | 0 | 0 | 4 | 20.9982 | 20.9982 | 0.3784 | 30
19.05.2025¦12:17:41.435 | 0 | 0 | 0 | 0 | 0 | 4 | 21.4722 | 21.4722 | 0 | 30 | 0 | 0 | 0 | 0 | 0 | 4 | 20.9982 | 20.9982 | 0.3784 | 30
19.05.2025¦12:17:42.436 | 0 | 0 | 0 | 0 | 0 | 4 | 21.5196 | 21.5196 | 0 | 30 | 0 | 0 | 0 | 0 | 0 | 4 | 20.9982 | 20.9982 | 0.3225 | 30
19.05.2025¦12:17:43.436 | 0 | 0 | 0 | 0 | 0 | 4 | 21.4722 | 21.4722 | 0 | 30 | 0 | 0 | 0 | 0 | 0 | 4 | 20.9982 | 20.9982 | 0.3268 | 30
19.05.2025¦12:17:44.435 | 0 | 0 | 0 | 0 | 0 | 4 | 21.4722 | 21.4722 | 0 | 30 | 0 | 0 | 0 | 0 | 0 | 4 | 20.9982 | 20.9982 | 0.3268 | 30
19.05.2025¦12:17:45.436 | 0 | 0 | 0 | 0 | 0 | 4 | 21.4722 | 21.4722 | 0 | 30 | 0 | 0 | 0 | 0 | 0 | 4 | 20.9982 | 20.9982 | 0.3526 | 30
19.05.2025¦12:17:46.435 | 0 | 0 | 0 | 0 | 0 | 4 | 21.4722 | 21.4722 | 0 | 30 | 0 | 0 | 0 | 0 | 0 | 4 | 20.9982 | 20.9982 | 0.3526 | 30
19.05.2025¦12:17:47.436 | 0 | 0 | 0 | 0 | 0 | 4 | 21.4722 | 21.4722 | 0 | 30 | 0 | 0 | 0 | 0 | 0 | 4 | 20.9982 | 20.9982 | 0.3655 | 30
19.05.2025¦12:17:48.436 | 0 | 0 | 0 | 0 | 0 | 4 | 21.4248 | 21.4248 | 0 | 30 | 0 | 0 | 0 | 0 | 0 | 4 | 20.9982 | 20.9982 | 0.3784 | 30
19.05.2025¦12:17:49.436 | 0 | 0 | 0 | 0 | 0 | 4 | 21.4722 | 21.4722 | 0 | 30 | 0 | 0 | 0 | 0 | 0 | 4 | 20.9508 | 20.9508 | 0.3397 | 30
| OekoSolve | OekoSolve | OekoSolve | OekoSolve | OekoSolve | OekoSolve | OekoSolve | OekoSolve | OekoSolve | OekoSolve | OekoSolve | OekoSolve | OekoSolve | OekoSolve | OekoSolve | OekoSolve | OekoSolve | OekoSolve | OekoSolve | OekoSolve
| EnMeter_Prec1 | EnMeter_Prec1 | EnMeter_Prec1 | EnMeter_Prec1 | EnMeter_Prec1 | EnMeter_Prec1 | EnMeter_Prec1 | EnMeter_Prec1 | EnMeter_Prec1 | EnMeter_Prec1 | EnMeter_Prec2 | EnMeter_Prec2 | EnMeter_Prec2 | EnMeter_Prec2 | EnMeter_Prec2 | EnMeter_Prec2 | EnMeter_Prec2 | EnMeter_Prec2 | EnMeter_Prec2 | EnMeter_Prec2
| Prec1 P:W | Prec1 WTotal:kWh | Prec1 WDay:kWh | Prec1 WMonth:kWh | Prec1 WYear:kWh | Prec1 State:0 no info available¦1 Off¦2 Startup¦3 Ready¦4 On¦5 Charge¦6 Discharge¦7 Batt Low or Full¦8 Batt Full¦9 Batt low¦10 Finished¦11 Island¦12 Waiting¦91 Maintenance¦99 ERROR | Prec1 Spec Signal | Prec1 V:kV | Prec1 I:mA | Prec1 Info:0 Bit0¦1 Bit1¦2 Bit2¦3 Bit3¦4 HS Ein¦5 Freigabe / Abdeckung vorhanden¦6 Temp. FÃ¼hler aktiv¦7 Temp. FÃ¼hler unterbrochen¦8 Bit8¦9 Bit9¦10 Bit10¦11 Bit11¦12 Bit12¦13 Bit13¦14 Bit14¦15 Bit15¦ | Prec2 P:W | Prec2 WTotal:kWh | Prec2 WDay:kWh | Prec2 WMonth:kWh | Prec2 WYear:kWh | Prec2 State:0 no info available¦1 Off¦2 Startup¦3 Ready¦4 On¦5 Charge¦6 Discharge¦7 Batt Low or Full¦8 Batt Full¦9 Batt low¦10 Finished¦11 Island¦12 Waiting¦91 Maintenance¦99 ERROR | Prec2 Spec Signal | Prec2 V:kV | Prec2 I:mA | Prec2 Info:0 Bit0¦1 Bit1¦2 Bit2¦3 Bit3¦4 HS Ein¦5 Freigabe / Abdeckung vorhanden¦6 Temp. FÃ¼hler aktiv¦7 Temp. FÃ¼hler unterbrochen¦8 Bit8¦9 Bit9¦10 Bit10¦11 Bit11¦12 Bit12¦13 Bit13¦14 Bit14¦15 Bit15¦
19.05.2025¦12:17:50.435 | 0 | 0 | 0 | 0 | 0 | 4 | 21.4722 | 21.4722 | 0 | 30 | 0 | 0 | 0 | 0 | 0 | 4 | 20.9982 | 20.9982 | 0.3397 | 30
19.05.2025¦12:17:51.435 | 0 | 0 | 0 | 0 | 0 | 4 | 21.4722 | 21.4722 | 0 | 30 | 0 | 0 | 0 | 0 | 0 | 4 | 20.9982 | 20.9982 | 0.3268 | 30
19.05.2025¦12:17:52.435 | 0 | 0 | 0 | 0 | 0 | 4 | 21.4722 | 21.4722 | 0 | 30 | 0 | 0 | 0 | 0 | 0 | 4 | 20.9982 | 20.9982 | 0.3268 | 30
19.05.2025¦12:17:53.435 | 0 | 0 | 0 | 0 | 0 | 4 | 21.4722 | 21.4722 | 0 | 30 | 0 | 0 | 0 | 0 | 0 | 4 | 20.9982 | 20.9982 | 0.3354 | 30
19.05.2025¦12:17:54.435 | 0 | 0 | 0 | 0 | 0 | 4 | 21.4722 | 21.4722 | 0 | 30 | 0 | 0 | 0 | 0 | 0 | 4 | 20.9982 | 20.9982 | 0.3311 | 30
19.05.2025¦12:17:55.435 | 0 | 0 | 0 | 0 | 0 | 4 | 21.4722 | 21.4722 | 0 | 30 | 0 | 0 | 0 | 0 | 0 | 4 | 20.9982 | 20.9982 | 0.3096 | 30
19.05.2025¦12:17:56.435 | 0 | 0 | 0 | 0 | 0 | 4 | 21.4722 | 21.4722 | 0 | 30 | 0 | 0 | 0 | 0 | 0 | 4 | 20.9982 | 20.9982 | 0.3096 | 30
19.05.2025¦12:17:57.436 | 0 | 0 | 0 | 0 | 0 | 4 | 21.4248 | 21.4248 | 0 | 30 | 0 | 0 | 0 | 0 | 0 | 4 | 20.9982 | 20.9982 | 0.3311 | 30
19.05.2025¦12:17:58.435 | 0 | 0 | 0 | 0 | 0 | 4 | 21.4248 | 21.4248 | 0 | 30 | 0 | 0 | 0 | 0 | 0 | 4 | 20.9982 | 20.9982 | 0.3311 | 30
19.05.2025¦12:17:59.435 | 0 | 0 | 0 | 0 | 0 | 4 | 21.5196 | 21.5196 | 0 | 30 | 0 | 0 | 0 | 0 | 0 | 4 | 21.0456 | 21.0456 | 0.3354 | 30
19.05.2025¦12:18:00.435 | 0 | 0 | 0 | 0 | 0 | 4 | 21.4722 | 21.4722 | 0 | 30 | 0 | 0 | 0 | 0 | 0 | 4 | 20.9982 | 20.9982 | 0.3655 | 30
19.05.2025¦12:18:01.436 | 0 | 0 | 0 | 0 | 0 | 4 | 21.4722 | 21.4722 | 0 | 30 | 0 | 0 | 0 | 0 | 0 | 4 | 20.9982 | 20.9982 | 0.3311 | 30
19.05.2025¦12:18:02.435 | 0 | 0 | 0 | 0 | 0 | 4 | 21.4722 | 21.4722 | 0 | 30 | 0 | 0 | 0 | 0 | 0 | 4 | 20.9982 | 20.9982 | 0.3311 | 30
19.05.2025¦12:18:03.436 | 0 | 0 | 0 | 0 | 0 | 4 | 21.4722 | 21.4722 | 0 | 30 | 0 | 0 | 0 | 0 | 0 | 4 | 20.9982 | 20.9982 | 0.3483 | 30
19.05.2025¦12:18:04.436 | 0 | 0 | 0 | 0 | 0 | 4 | 21.4722 | 21.4722 | 0 | 30 | 0 | 0 | 0 | 0 | 0 | 4 | 21.0456 | 21.0456 | 0.3655 | 30
19.05.2025¦12:18:05.435 | 0 | 0 | 0 | 0 | 0 | 4 | 21.4722 | 21.4722 | 0 | 30 | 0 | 0 | 0 | 0 | 0 | 4 | 20.9982 | 20.9982 | 0.344 | 30
19.05.2025¦12:18:06.435 | 0 | 0 | 0 | 0 | 0 | 4 | 21.4722 | 21.4722 | 0 | 30 | 0 | 0 | 0 | 0 | 0 | 4 | 20.9982 | 20.9982 | 0.344 | 30
19.05.2025¦12:18:07.435 | 0 | 0 | 0 | 0 | 0 | 4 | 21.4722 | 21.4722 | 0 | 30 | 0 | 0 | 0 | 0 | 0 | 4 | 20.9982 | 20.9982 | 0.3483 | 30
19.05.2025¦12:18:08.435 | 0 | 0 | 0 | 0 | 0 | 4 | 21.4722 | 21.4722 | 0 | 30 | 0 | 0 | 0 | 0 | 0 | 4 | 20.9982 | 20.9982 | 0.3397 | 30
19.05.2025¦12:18:09.435 | 0 | 0 | 0 | 0 | 0 | 4 | 21.4722 | 21.4722 | 0 | 30 | 0 | 0 | 0 | 0 | 0 | 4 | 20.9982 | 20.9982 | 0.3655 | 30
19.05.2025¦12:18:10.436 | 0 | 0 | 0 | 0 | 0 | 4 | 21.9936 | 21.9936 | 0.3913 | 30 | 0 | 0 | 0 | 0 | 0 | 4 | 21.33 | 21.33 | 0 | 30
19.05.2025¦12:18:11.435 | 0 | 0 | 0 | 0 | 0 | 4 | 22.4202 | 22.4202 | 0 | 30 | 0 | 0 | 0 | 0 | 0 | 4 | 21.9462 | 21.9462 | 0.6364 | 30
19.05.2025¦12:18:12.435 | 0 | 0 | 0 | 0 | 0 | 4 | 22.4202 | 22.4202 | 0 | 30 | 0 | 0 | 0 | 0 | 0 | 4 | 21.9462 | 21.9462 | 0.6364 | 30
19.05.2025¦12:18:13.436 | 0 | 0 | 0 | 0 | 0 | 99 | 0 | 0 | 0 | 30 | 0 | 0 | 0 | 0 | 0 | 99 | 0 | 0 | 0 | 30
19.05.2025¦12:18:14.435 | 0 | 0 | 0 | 0 | 0 | 99 | 0 | 0 | 0 | 30 | 0 | 0 | 0 | 0 | 0 | 99 | 0 | 0 | 0 | 30
19.05.2025¦12:18:15.435 | 0 | 0 | 0 | 0 | 0 | 4 | 11.1864 | 11.1864 | 0 | 30 | 0 | 0 | 0 | 0 | 0 | 4 | 10.4754 | 10.4754 | 0 | 30
19.05.2025¦12:18:16.434 | 0 | 0 | 0 | 0 | 0 | 4 | 11.1864 | 11.1864 | 0 | 30 | 0 | 0 | 0 | 0 | 0 | 4 | 10.4754 | 10.4754 | 0 | 30
19.05.2025¦12:18:17.436 | 0 | 0 | 0 | 0 | 0 | 4 | 20.145 | 20.145 | 0.2064 | 30 | 0 | 0 | 0 | 0 | 0 | 4 | 20.0028 | 20.0028 | 0 | 30
19.05.2025¦12:18:18.435 | 0 | 0 | 0 | 0 | 0 | 4 | 22.4676 | 22.4676 | 0 | 30 | 0 | 0 | 0 | 0 | 0 | 4 | 21.9936 | 21.9936 | 0.5547 | 30
19.05.2025¦12:18:19.435 | 0 | 0 | 0 | 0 | 0 | 4 | 22.4676 | 22.4676 | 0 | 30 | 0 | 0 | 0 | 0 | 0 | 4 | 21.9936 | 21.9936 | 0.5547 | 30
| OekoSolve | OekoSolve | OekoSolve | OekoSolve | OekoSolve | OekoSolve | OekoSolve | OekoSolve | OekoSolve | OekoSolve | OekoSolve | OekoSolve | OekoSolve | OekoSolve | OekoSolve | OekoSolve | OekoSolve | OekoSolve | OekoSolve | OekoSolve
| EnMeter_Prec1 | EnMeter_Prec1 | EnMeter_Prec1 | EnMeter_Prec1 | EnMeter_Prec1 | EnMeter_Prec1 | EnMeter_Prec1 | EnMeter_Prec1 | EnMeter_Prec1 | EnMeter_Prec1 | EnMeter_Prec2 | EnMeter_Prec2 | EnMeter_Prec2 | EnMeter_Prec2 | EnMeter_Prec2 | EnMeter_Prec2 | EnMeter_Prec2 | EnMeter_Prec2 | EnMeter_Prec2 | EnMeter_Prec2
| Prec1 P:W | Prec1 WTotal:kWh | Prec1 WDay:kWh | Prec1 WMonth:kWh | Prec1 WYear:kWh | Prec1 State:0 no info available¦1 Off¦2 Startup¦3 Ready¦4 On¦5 Charge¦6 Discharge¦7 Batt Low or Full¦8 Batt Full¦9 Batt low¦10 Finished¦11 Island¦12 Waiting¦91 Maintenance¦99 ERROR | Prec1 Spec Signal | Prec1 V:kV | Prec1 I:mA | Prec1 Info:0 Bit0¦1 Bit1¦2 Bit2¦3 Bit3¦4 HS Ein¦5 Freigabe / Abdeckung vorhanden¦6 Temp. FÃ¼hler aktiv¦7 Temp. FÃ¼hler unterbrochen¦8 Bit8¦9 Bit9¦10 Bit10¦11 Bit11¦12 Bit12¦13 Bit13¦14 Bit14¦15 Bit15¦ | Prec2 P:W | Prec2 WTotal:kWh | Prec2 WDay:kWh | Prec2 WMonth:kWh | Prec2 WYear:kWh | Prec2 State:0 no info available¦1 Off¦2 Startup¦3 Ready¦4 On¦5 Charge¦6 Discharge¦7 Batt Low or Full¦8 Batt Full¦9 Batt low¦10 Finished¦11 Island¦12 Waiting¦91 Maintenance¦99 ERROR | Prec2 Spec Signal | Prec2 V:kV | Prec2 I:mA | Prec2 Info:0 Bit0¦1 Bit1¦2 Bit2¦3 Bit3¦4 HS Ein¦5 Freigabe / Abdeckung vorhanden¦6 Temp. FÃ¼hler aktiv¦7 Temp. FÃ¼hler unterbrochen¦8 Bit8¦9 Bit9¦10 Bit10¦11 Bit11¦12 Bit12¦13 Bit13¦14 Bit14¦15 Bit15¦
19.05.2025¦12:18:20.435 | 0 | 0 | 0 | 0 | 0 | 4 | 22.4676 | 22.4676 | 0 | 30 | 0 | 0 | 0 | 0 | 0 | 4 | 21.9936 | 21.9936 | 0.5289 | 30
19.05.2025¦12:18:21.435 | 0 | 0 | 0 | 0 | 0 | 99 | 0 | 0 | 0 | 30 | 0 | 0 | 0 | 0 | 0 | 99 | 0 | 0 | 0 | 30
19.05.2025¦12:18:22.435 | 0 | 0 | 0 | 0 | 0 | 99 | 0 | 0 | 0 | 30 | 0 | 0 | 0 | 0 | 0 | 99 | 0 | 0 | 0 | 30
19.05.2025¦12:18:23.435 | 0 | 0 | 0 | 0 | 0 | 4 | 8.058 | 8.058 | 0 | 30 | 0 | 0 | 0 | 0 | 0 | 4 | 8.058 | 8.058 | 0 | 30
19.05.2025¦12:18:24.436 | 0 | 0 | 0 | 0 | 0 | 4 | 14.6466 | 14.6466 | 0 | 30 | 0 | 0 | 0 | 0 | 0 | 4 | 14.6466 | 14.6466 | 0.043 | 30
19.05.2025¦12:18:25.435 | 0 | 0 | 0 | 0 | 0 | 4 | 14.6466 | 14.6466 | 0 | 30 | 0 | 0 | 0 | 0 | 0 | 4 | 14.6466 | 14.6466 | 0.043 | 30
19.05.2025¦12:18:26.435 | 0 | 0 | 0 | 0 | 0 | 4 | 22.515 | 22.515 | 0 | 30 | 0 | 0 | 0 | 0 | 0 | 4 | 21.9462 | 21.9462 | 0.5074 | 30
19.05.2025¦12:18:27.435 | 0 | 0 | 0 | 0 | 0 | 4 | 22.515 | 22.515 | 0 | 30 | 0 | 0 | 0 | 0 | 0 | 4 | 21.9462 | 21.9462 | 0.5074 | 30
19.05.2025¦12:18:28.435 | 0 | 0 | 0 | 0 | 0 | 4 | 22.515 | 22.515 | 0 | 30 | 0 | 0 | 0 | 0 | 0 | 4 | 21.9936 | 21.9936 | 0.559 | 30
19.05.2025¦12:18:29.435 | 0 | 0 | 0 | 0 | 0 | 4 | 22.4676 | 22.4676 | 0 | 30 | 0 | 0 | 0 | 0 | 0 | 4 | 21.9462 | 21.9462 | 0.5332 | 30
19.05.2025¦12:18:30.435 | 0 | 0 | 0 | 0 | 0 | 4 | 22.4676 | 22.4676 | 0 | 30 | 0 | 0 | 0 | 0 | 0 | 4 | 21.9936 | 21.9936 | 0.5289 | 30
19.05.2025¦12:18:31.435 | 0 | 0 | 0 | 0 | 0 | 4 | 22.4676 | 22.4676 | 0 | 30 | 0 | 0 | 0 | 0 | 0 | 4 | 21.9936 | 21.9936 | 0.5289 | 30
19.05.2025¦12:18:32.435 | 0 | 0 | 0 | 0 | 0 | 4 | 22.515 | 22.515 | 0 | 30 | 0 | 0 | 0 | 0 | 0 | 4 | 21.9462 | 21.9462 | 0.4988 | 30
19.05.2025¦12:18:33.436 | 0 | 0 | 0 | 0 | 0 | 4 | 22.515 | 22.515 | 0 | 30 | 0 | 0 | 0 | 0 | 0 | 4 | 21.9936 | 21.9936 | 0.4816 | 30
19.05.2025¦12:18:34.436 | 0 | 0 | 0 | 0 | 0 | 4 | 22.4676 | 22.4676 | 0 | 30 | 0 | 0 | 0 | 0 | 0 | 4 | 21.9936 | 21.9936 | 0.4859 | 30
19.05.2025¦12:18:35.435 | 0 | 0 | 0 | 0 | 0 | 4 | 22.515 | 22.515 | 0 | 30 | 0 | 0 | 0 | 0 | 0 | 4 | 21.9936 | 21.9936 | 0.4945 | 30
19.05.2025¦12:18:36.435 | 0 | 0 | 0 | 0 | 0 | 4 | 22.515 | 22.515 | 0 | 30 | 0 | 0 | 0 | 0 | 0 | 4 | 22.041 | 22.041 | 0.4773 | 30
19.05.2025¦12:18:37.435 | 0 | 0 | 0 | 0 | 0 | 4 | 22.4676 | 22.4676 | 0 | 30 | 0 | 0 | 0 | 0 | 0 | 4 | 21.9936 | 21.9936 | 0.473 | 30
19.05.2025¦12:18:38.436 | 0 | 0 | 0 | 0 | 0 | 4 | 22.515 | 22.515 | 0 | 30 | 0 | 0 | 0 | 0 | 0 | 4 | 21.9936 | 21.9936 | 0.4601 | 30
19.05.2025¦12:18:39.435 | 0 | 0 | 0 | 0 | 0 | 4 | 22.515 | 22.515 | 0 | 30 | 0 | 0 | 0 | 0 | 0 | 4 | 21.9936 | 21.9936 | 0.4601 | 30
19.05.2025¦12:18:40.435 | 0 | 0 | 0 | 0 | 0 | 4 | 22.4676 | 22.4676 | 0 | 30 | 0 | 0 | 0 | 0 | 0 | 4 | 22.041 | 22.041 | 0.4816 | 30
19.05.2025¦12:18:41.436 | 0 | 0 | 0 | 0 | 0 | 4 | 22.515 | 22.515 | 0 | 30 | 0 | 0 | 0 | 0 | 0 | 4 | 21.9936 | 21.9936 | 0.5461 | 30
19.05.2025¦12:18:42.436 | 0 | 0 | 0 | 0 | 0 | 4 | 22.4676 | 22.4676 | 0 | 30 | 0 | 0 | 0 | 0 | 0 | 4 | 22.041 | 22.041 | 0.5848 | 30
19.05.2025¦12:18:43.435 | 0 | 0 | 0 | 0 | 0 | 4 | 22.4676 | 22.4676 | 0 | 30 | 0 | 0 | 0 | 0 | 0 | 4 | 22.041 | 22.041 | 0.5848 | 30
19.05.2025¦12:18:44.436 | 0 | 0 | 0 | 0 | 0 | 4 | 22.4676 | 22.4676 | 0 | 30 | 0 | 0 | 0 | 0 | 0 | 4 | 21.9936 | 21.9936 | 0.5676 | 30
19.05.2025¦12:18:45.435 | 0 | 0 | 0 | 0 | 0 | 99 | 0 | 0 | 0 | 30 | 0 | 0 | 0 | 0 | 0 | 99 | 0 | 0 | 0 | 30
19.05.2025¦12:18:46.435 | 0 | 0 | 0 | 0 | 0 | 99 | 0 | 0 | 0 | 30 | 0 | 0 | 0 | 0 | 0 | 99 | 0 | 0 | 0 | 30
19.05.2025¦12:18:47.435 | 0 | 0 | 0 | 0 | 0 | 99 | 0 | 0 | 0 | 30 | 0 | 0 | 0 | 0 | 0 | 99 | 0 | 0 | 0 | 30
19.05.2025¦12:18:48.435 | 0 | 0 | 0 | 0 | 0 | 4 | 8.1054 | 8.1054 | 0 | 30 | 0 | 0 | 0 | 0 | 0 | 4 | 8.058 | 8.058 | 0 | 30
19.05.2025¦12:18:49.435 | 0 | 0 | 0 | 0 | 0 | 4 | 12.4662 | 12.4662 | 0 | 30 | 0 | 0 | 0 | 0 | 0 | 4 | 12.6084 | 12.6084 | 0 | 30
| OekoSolve | OekoSolve | OekoSolve | OekoSolve | OekoSolve | OekoSolve | OekoSolve | OekoSolve | OekoSolve | OekoSolve | OekoSolve | OekoSolve | OekoSolve | OekoSolve | OekoSolve | OekoSolve | OekoSolve | OekoSolve | OekoSolve | OekoSolve
| EnMeter_Prec1 | EnMeter_Prec1 | EnMeter_Prec1 | EnMeter_Prec1 | EnMeter_Prec1 | EnMeter_Prec1 | EnMeter_Prec1 | EnMeter_Prec1 | EnMeter_Prec1 | EnMeter_Prec1 | EnMeter_Prec2 | EnMeter_Prec2 | EnMeter_Prec2 | EnMeter_Prec2 | EnMeter_Prec2 | EnMeter_Prec2 | EnMeter_Prec2 | EnMeter_Prec2 | EnMeter_Prec2 | EnMeter_Prec2
| Prec1 P:W | Prec1 WTotal:kWh | Prec1 WDay:kWh | Prec1 WMonth:kWh | Prec1 WYear:kWh | Prec1 State:0 no info available¦1 Off¦2 Startup¦3 Ready¦4 On¦5 Charge¦6 Discharge¦7 Batt Low or Full¦8 Batt Full¦9 Batt low¦10 Finished¦11 Island¦12 Waiting¦91 Maintenance¦99 ERROR | Prec1 Spec Signal | Prec1 V:kV | Prec1 I:mA | Prec1 Info:0 Bit0¦1 Bit1¦2 Bit2¦3 Bit3¦4 HS Ein¦5 Freigabe / Abdeckung vorhanden¦6 Temp. FÃ¼hler aktiv¦7 Temp. FÃ¼hler unterbrochen¦8 Bit8¦9 Bit9¦10 Bit10¦11 Bit11¦12 Bit12¦13 Bit13¦14 Bit14¦15 Bit15¦ | Prec2 P:W | Prec2 WTotal:kWh | Prec2 WDay:kWh | Prec2 WMonth:kWh | Prec2 WYear:kWh | Prec2 State:0 no info available¦1 Off¦2 Startup¦3 Ready¦4 On¦5 Charge¦6 Discharge¦7 Batt Low or Full¦8 Batt Full¦9 Batt low¦10 Finished¦11 Island¦12 Waiting¦91 Maintenance¦99 ERROR | Prec2 Spec Signal | Prec2 V:kV | Prec2 I:mA | Prec2 Info:0 Bit0¦1 Bit1¦2 Bit2¦3 Bit3¦4 HS Ein¦5 Freigabe / Abdeckung vorhanden¦6 Temp. FÃ¼hler aktiv¦7 Temp. FÃ¼hler unterbrochen¦8 Bit8¦9 Bit9¦10 Bit10¦11 Bit11¦12 Bit12¦13 Bit13¦14 Bit14¦15 Bit15¦
19.05.2025¦12:18:50.435 | 0 | 0 | 0 | 0 | 0 | 4 | 21.9936 | 21.9936 | 0.4171 | 30 | 0 | 0 | 0 | 0 | 0 | 4 | 21.33 | 21.33 | 0 | 30
19.05.2025¦12:18:51.436 | 0 | 0 | 0 | 0 | 0 | 4 | 22.4676 | 22.4676 | 0 | 30 | 0 | 0 | 0 | 0 | 0 | 4 | 21.9936 | 21.9936 | 0.5375 | 30
19.05.2025¦12:18:52.435 | 0 | 0 | 0 | 0 | 0 | 4 | 22.4676 | 22.4676 | 0 | 30 | 0 | 0 | 0 | 0 | 0 | 4 | 21.9936 | 21.9936 | 0.5117 | 30
19.05.2025¦12:18:53.435 | 0 | 0 | 0 | 0 | 0 | 4 | 22.515 | 22.515 | 0 | 30 | 0 | 0 | 0 | 0 | 0 | 4 | 21.9936 | 21.9936 | 0.4515 | 30
19.05.2025¦12:18:54.436 | 0 | 0 | 0 | 0 | 0 | 4 | 22.4676 | 22.4676 | 0 | 30 | 0 | 0 | 0 | 0 | 0 | 4 | 21.9936 | 21.9936 | 0.5289 | 30
19.05.2025¦12:18:55.435 | 0 | 0 | 0 | 0 | 0 | 4 | 22.4676 | 22.4676 | 0 | 30 | 0 | 0 | 0 | 0 | 0 | 4 | 21.9936 | 21.9936 | 0.5289 | 30
19.05.2025¦12:18:56.436 | 0 | 0 | 0 | 0 | 0 | 4 | 8.058 | 8.058 | 0 | 30 | 0 | 0 | 0 | 0 | 0 | 4 | 8.058 | 8.058 | 0 | 30
19.05.2025¦12:18:57.436 | 0 | 0 | 0 | 0 | 0 | 4 | 9.6222 | 9.6222 | 0 | 30 | 0 | 0 | 0 | 0 | 0 | 4 | 10.0488 | 10.0488 | 0 | 30
19.05.2025¦12:18:58.435 | 0 | 0 | 0 | 0 | 0 | 4 | 9.6222 | 9.6222 | 0 | 30 | 0 | 0 | 0 | 0 | 0 | 4 | 10.0488 | 10.0488 | 0 | 30
19.05.2025¦12:18:59.436 | 0 | 0 | 0 | 0 | 0 | 4 | 19.3866 | 19.3866 | 0 | 30 | 0 | 0 | 0 | 0 | 0 | 4 | 19.3392 | 19.3392 | 0.2279 | 30
19.05.2025¦12:19:00.435 | 0 | 0 | 0 | 0 | 0 | 4 | 19.3866 | 19.3866 | 0 | 30 | 0 | 0 | 0 | 0 | 0 | 4 | 19.3392 | 19.3392 | 0.2279 | 30
19.05.2025¦12:19:01.435 | 0 | 0 | 0 | 0 | 0 | 4 | 22.5624 | 22.5624 | 0 | 30 | 0 | 0 | 0 | 0 | 0 | 4 | 22.0884 | 22.0884 | 0.4902 | 30
19.05.2025¦12:19:02.435 | 0 | 0 | 0 | 0 | 0 | 4 | 22.5624 | 22.5624 | 0 | 30 | 0 | 0 | 0 | 0 | 0 | 4 | 22.0884 | 22.0884 | 0.4902 | 30
19.05.2025¦12:19:03.436 | 0 | 0 | 0 | 0 | 0 | 99 | 7.6788 | 7.6788 | 0 | 30 | 0 | 0 | 0 | 0 | 0 | 99 | 0 | 0 | 0 | 30
19.05.2025¦12:19:04.435 | 0 | 0 | 0 | 0 | 0 | 99 | 7.6788 | 7.6788 | 0 | 30 | 0 | 0 | 0 | 0 | 0 | 99 | 0 | 0 | 0 | 30
19.05.2025¦12:19:05.436 | 0 | 0 | 0 | 0 | 0 | 4 | 13.035 | 13.035 | 0.0043 | 30 | 0 | 0 | 0 | 0 | 0 | 4 | 13.1298 | 13.1298 | 0 | 30
19.05.2025¦12:19:06.435 | 0 | 0 | 0 | 0 | 0 | 4 | 17.775 | 17.775 | 0.1333 | 30 | 0 | 0 | 0 | 0 | 0 | 4 | 17.5854 | 17.5854 | 0 | 30
19.05.2025¦12:19:07.434 | 0 | 0 | 0 | 0 | 0 | 4 | 17.775 | 17.775 | 0.1333 | 30 | 0 | 0 | 0 | 0 | 0 | 4 | 17.5854 | 17.5854 | 0 | 30
19.05.2025¦12:19:08.435 | 0 | 0 | 0 | 0 | 0 | 4 | 21.0456 | 21.0456 | 0.1763 | 30 | 0 | 0 | 0 | 0 | 0 | 4 | 20.9982 | 20.9982 | 0.3999 | 30
19.05.2025¦12:19:09.435 | 0 | 0 | 0 | 0 | 0 | 4 | 21.4722 | 21.4722 | 0 | 30 | 0 | 0 | 0 | 0 | 0 | 4 | 20.9982 | 20.9982 | 0.3698 | 30
19.05.2025¦12:19:10.436 | 0 | 0 | 0 | 0 | 0 | 4 | 21.4722 | 21.4722 | 0 | 30 | 0 | 0 | 0 | 0 | 0 | 4 | 20.9982 | 20.9982 | 0.3569 | 30
19.05.2025¦12:19:11.435 | 0 | 0 | 0 | 0 | 0 | 4 | 21.4722 | 21.4722 | 0 | 30 | 0 | 0 | 0 | 0 | 0 | 4 | 20.9982 | 20.9982 | 0.3569 | 30
19.05.2025¦12:19:12.436 | 0 | 0 | 0 | 0 | 0 | 99 | 21.4722 | 21.4722 | 0 | 30 | 0 | 0 | 0 | 0 | 0 | 4 | 20.9982 | 20.9982 | 0.3397 | 30
19.05.2025¦12:19:13.434 | 0 | 0 | 0 | 0 | 0 | 99 | 21.4722 | 21.4722 | 0 | 30 | 0 | 0 | 0 | 0 | 0 | 4 | 20.9982 | 20.9982 | 0.3397 | 30
19.05.2025¦12:19:14.435 | 0 | 0 | 0 | 0 | 0 | 4 | 21.4722 | 21.4722 | 0 | 30 | 0 | 0 | 0 | 0 | 0 | 4 | 20.9982 | 20.9982 | 0.3311 | 30
19.05.2025¦12:19:15.435 | 0 | 0 | 0 | 0 | 0 | 4 | 21.4722 | 21.4722 | 0 | 30 | 0 | 0 | 0 | 0 | 0 | 4 | 20.9982 | 20.9982 | 0.3311 | 30
19.05.2025¦12:19:16.435 | 0 | 0 | 0 | 0 | 0 | 4 | 21.4722 | 21.4722 | 0 | 30 | 0 | 0 | 0 | 0 | 0 | 4 | 20.9982 | 20.9982 | 0.3354 | 30
19.05.2025¦12:19:17.435 | 0 | 0 | 0 | 0 | 0 | 4 | 21.4722 | 21.4722 | 0 | 30 | 0 | 0 | 0 | 0 | 0 | 4 | 20.9982 | 20.9982 | 0.3397 | 30
19.05.2025¦12:19:18.436 | 0 | 0 | 0 | 0 | 0 | 4 | 21.4722 | 21.4722 | 0 | 30 | 0 | 0 | 0 | 0 | 0 | 4 | 20.9982 | 20.9982 | 0.3397 | 30
19.05.2025¦12:19:19.435 | 0 | 0 | 0 | 0 | 0 | 4 | 21.4722 | 21.4722 | 0 | 30 | 0 | 0 | 0 | 0 | 0 | 4 | 20.9982 | 20.9982 | 0.3397 | 30
| OekoSolve | OekoSolve | OekoSolve | OekoSolve | OekoSolve | OekoSolve | OekoSolve | OekoSolve | OekoSolve | OekoSolve | OekoSolve | OekoSolve | OekoSolve | OekoSolve | OekoSolve | OekoSolve | OekoSolve | OekoSolve | OekoSolve | OekoSolve
| EnMeter_Prec1 | EnMeter_Prec1 | EnMeter_Prec1 | EnMeter_Prec1 | EnMeter_Prec1 | EnMeter_Prec1 | EnMeter_Prec1 | EnMeter_Prec1 | EnMeter_Prec1 | EnMeter_Prec1 | EnMeter_Prec2 | EnMeter_Prec2 | EnMeter_Prec2 | EnMeter_Prec2 | EnMeter_Prec2 | EnMeter_Prec2 | EnMeter_Prec2 | EnMeter_Prec2 | EnMeter_Prec2 | EnMeter_Prec2
| Prec1 P:W | Prec1 WTotal:kWh | Prec1 WDay:kWh | Prec1 WMonth:kWh | Prec1 WYear:kWh | Prec1 State:0 no info available¦1 Off¦2 Startup¦3 Ready¦4 On¦5 Charge¦6 Discharge¦7 Batt Low or Full¦8 Batt Full¦9 Batt low¦10 Finished¦11 Island¦12 Waiting¦91 Maintenance¦99 ERROR | Prec1 Spec Signal | Prec1 V:kV | Prec1 I:mA | Prec1 Info:0 Bit0¦1 Bit1¦2 Bit2¦3 Bit3¦4 HS Ein¦5 Freigabe / Abdeckung vorhanden¦6 Temp. FÃ¼hler aktiv¦7 Temp. FÃ¼hler unterbrochen¦8 Bit8¦9 Bit9¦10 Bit10¦11 Bit11¦12 Bit12¦13 Bit13¦14 Bit14¦15 Bit15¦ | Prec2 P:W | Prec2 WTotal:kWh | Prec2 WDay:kWh | Prec2 WMonth:kWh | Prec2 WYear:kWh | Prec2 State:0 no info available¦1 Off¦2 Startup¦3 Ready¦4 On¦5 Charge¦6 Discharge¦7 Batt Low or Full¦8 Batt Full¦9 Batt low¦10 Finished¦11 Island¦12 Waiting¦91 Maintenance¦99 ERROR | Prec2 Spec Signal | Prec2 V:kV | Prec2 I:mA | Prec2 Info:0 Bit0¦1 Bit1¦2 Bit2¦3 Bit3¦4 HS Ein¦5 Freigabe / Abdeckung vorhanden¦6 Temp. FÃ¼hler aktiv¦7 Temp. FÃ¼hler unterbrochen¦8 Bit8¦9 Bit9¦10 Bit10¦11 Bit11¦12 Bit12¦13 Bit13¦14 Bit14¦15 Bit15¦
19.05.2025¦12:19:20.435 | 0 | 0 | 0 | 0 | 0 | 4 | 21.4722 | 21.4722 | 0 | 30 | 0 | 0 | 0 | 0 | 0 | 4 | 20.9982 | 20.9982 | 0.3397 | 30
19.05.2025¦12:19:21.436 | 0 | 0 | 0 | 0 | 0 | 4 | 21.4722 | 21.4722 | 0 | 30 | 0 | 0 | 0 | 0 | 0 | 4 | 20.9982 | 20.9982 | 0.3655 | 30
19.05.2025¦12:19:22.436 | 0 | 0 | 0 | 0 | 0 | 4 | 21.4722 | 21.4722 | 0 | 30 | 0 | 0 | 0 | 0 | 0 | 4 | 20.9982 | 20.9982 | 0.344 | 30
19.05.2025¦12:19:23.435 | 0 | 0 | 0 | 0 | 0 | 4 | 21.4722 | 21.4722 | 0 | 30 | 0 | 0 | 0 | 0 | 0 | 4 | 20.9982 | 20.9982 | 0.344 | 30
19.05.2025¦12:19:24.435 | 0 | 0 | 0 | 0 | 0 | 4 | 21.5196 | 21.5196 | 0 | 30 | 0 | 0 | 0 | 0 | 0 | 4 | 20.9982 | 20.9982 | 0.3268 | 30
19.05.2025¦12:19:25.435 | 0 | 0 | 0 | 0 | 0 | 4 | 21.4722 | 21.4722 | 0 | 30 | 0 | 0 | 0 | 0 | 0 | 4 | 20.9982 | 20.9982 | 0.3569 | 30
19.05.2025¦12:19:26.435 | 0 | 0 | 0 | 0 | 0 | 4 | 21.4722 | 21.4722 | 0 | 30 | 0 | 0 | 0 | 0 | 0 | 4 | 20.9982 | 20.9982 | 0.3139 | 30
19.05.2025¦12:19:27.434 | 0 | 0 | 0 | 0 | 0 | 4 | 21.4722 | 21.4722 | 0 | 30 | 0 | 0 | 0 | 0 | 0 | 4 | 20.9982 | 20.9982 | 0.3139 | 30
19.05.2025¦12:19:28.435 | 0 | 0 | 0 | 0 | 0 | 4 | 21.4722 | 21.4722 | 0 | 30 | 0 | 0 | 0 | 0 | 0 | 4 | 20.9982 | 20.9982 | 0.3182 | 30
19.05.2025¦12:19:29.435 | 0 | 0 | 0 | 0 | 0 | 4 | 21.4722 | 21.4722 | 0 | 30 | 0 | 0 | 0 | 0 | 0 | 4 | 20.9982 | 20.9982 | 0.3182 | 30
19.05.2025¦12:19:30.435 | 0 | 0 | 0 | 0 | 0 | 4 | 21.4722 | 21.4722 | 0 | 30 | 0 | 0 | 0 | 0 | 0 | 4 | 20.9982 | 20.9982 | 0.3139 | 30
19.05.2025¦12:19:31.436 | 0 | 0 | 0 | 0 | 0 | 4 | 21.4722 | 21.4722 | 0 | 30 | 0 | 0 | 0 | 0 | 0 | 4 | 20.9982 | 20.9982 | 0.3182 | 30
19.05.2025¦12:19:32.436 | 0 | 0 | 0 | 0 | 0 | 4 | 21.4722 | 21.4722 | 0 | 30 | 0 | 0 | 0 | 0 | 0 | 4 | 20.9508 | 20.9508 | 0.3268 | 30
19.05.2025¦12:19:33.436 | 0 | 0 | 0 | 0 | 0 | 4 | 21.4722 | 21.4722 | 0 | 30 | 0 | 0 | 0 | 0 | 0 | 4 | 20.9982 | 20.9982 | 0.3139 | 30
19.05.2025¦12:19:34.435 | 0 | 0 | 0 | 0 | 0 | 4 | 21.4722 | 21.4722 | 0 | 30 | 0 | 0 | 0 | 0 | 0 | 4 | 20.9982 | 20.9982 | 0.3139 | 30
19.05.2025¦12:19:35.435 | 0 | 0 | 0 | 0 | 0 | 4 | 21.5196 | 21.5196 | 0 | 30 | 0 | 0 | 0 | 0 | 0 | 4 | 20.9982 | 20.9982 | 0.3182 | 30
19.05.2025¦12:19:36.435 | 0 | 0 | 0 | 0 | 0 | 4 | 21.5196 | 21.5196 | 0 | 30 | 0 | 0 | 0 | 0 | 0 | 4 | 20.9982 | 20.9982 | 0.3182 | 30
19.05.2025¦12:19:37.436 | 0 | 0 | 0 | 0 | 0 | 4 | 21.4722 | 21.4722 | 0 | 30 | 0 | 0 | 0 | 0 | 0 | 4 | 20.9982 | 20.9982 | 0.3182 | 30
19.05.2025¦12:19:38.436 | 0 | 0 | 0 | 0 | 0 | 4 | 21.4722 | 21.4722 | 0 | 30 | 0 | 0 | 0 | 0 | 0 | 4 | 20.9982 | 20.9982 | 0.3139 | 30
19.05.2025¦12:19:39.435 | 0 | 0 | 0 | 0 | 0 | 4 | 21.4722 | 21.4722 | 0 | 30 | 0 | 0 | 0 | 0 | 0 | 4 | 20.9982 | 20.9982 | 0.3139 | 30
19.05.2025¦12:19:40.435 | 0 | 0 | 0 | 0 | 0 | 4 | 21.4722 | 21.4722 | 0 | 30 | 0 | 0 | 0 | 0 | 0 | 4 | 20.9982 | 20.9982 | 0.3139 | 30
19.05.2025¦12:19:41.435 | 0 | 0 | 0 | 0 | 0 | 4 | 21.4722 | 21.4722 | 0 | 30 | 0 | 0 | 0 | 0 | 0 | 4 | 20.9982 | 20.9982 | 0.3053 | 30
19.05.2025¦12:19:42.436 | 0 | 0 | 0 | 0 | 0 | 4 | 21.4722 | 21.4722 | 0 | 30 | 0 | 0 | 0 | 0 | 0 | 4 | 20.9982 | 20.9982 | 0.3139 | 30
19.05.2025¦12:19:43.436 | 0 | 0 | 0 | 0 | 0 | 4 | 21.5196 | 21.5196 | 0 | 30 | 0 | 0 | 0 | 0 | 0 | 4 | 20.9982 | 20.9982 | 0.301 | 30
19.05.2025¦12:19:44.435 | 0 | 0 | 0 | 0 | 0 | 4 | 21.4722 | 21.4722 | 0 | 30 | 0 | 0 | 0 | 0 | 0 | 4 | 20.9982 | 20.9982 | 0.3139 | 30
19.05.2025¦12:19:45.435 | 0 | 0 | 0 | 0 | 0 | 4 | 21.4722 | 21.4722 | 0 | 30 | 0 | 0 | 0 | 0 | 0 | 4 | 20.9982 | 20.9982 | 0.3139 | 30
19.05.2025¦12:19:46.436 | 0 | 0 | 0 | 0 | 0 | 4 | 21.4722 | 21.4722 | 0 | 30 | 0 | 0 | 0 | 0 | 0 | 4 | 20.9982 | 20.9982 | 0.301 | 30
19.05.2025¦12:19:47.435 | 0 | 0 | 0 | 0 | 0 | 4 | 21.4722 | 21.4722 | 0 | 30 | 0 | 0 | 0 | 0 | 0 | 4 | 20.9982 | 20.9982 | 0.301 | 30
19.05.2025¦12:19:48.436 | 0 | 0 | 0 | 0 | 0 | 4 | 21.4722 | 21.4722 | 0 | 30 | 0 | 0 | 0 | 0 | 0 | 4 | 20.9982 | 20.9982 | 0.3053 | 30
19.05.2025¦12:19:49.435 | 0 | 0 | 0 | 0 | 0 | 4 | 21.4722 | 21.4722 | 0 | 30 | 0 | 0 | 0 | 0 | 0 | 4 | 20.9982 | 20.9982 | 0.3053 | 30
| OekoSolve | OekoSolve | OekoSolve | OekoSolve | OekoSolve | OekoSolve | OekoSolve | OekoSolve | OekoSolve | OekoSolve | OekoSolve | OekoSolve | OekoSolve | OekoSolve | OekoSolve | OekoSolve | OekoSolve | OekoSolve | OekoSolve | OekoSolve
| EnMeter_Prec1 | EnMeter_Prec1 | EnMeter_Prec1 | EnMeter_Prec1 | EnMeter_Prec1 | EnMeter_Prec1 | EnMeter_Prec1 | EnMeter_Prec1 | EnMeter_Prec1 | EnMeter_Prec1 | EnMeter_Prec2 | EnMeter_Prec2 | EnMeter_Prec2 | EnMeter_Prec2 | EnMeter_Prec2 | EnMeter_Prec2 | EnMeter_Prec2 | EnMeter_Prec2 | EnMeter_Prec2 | EnMeter_Prec2
| Prec1 P:W | Prec1 WTotal:kWh | Prec1 WDay:kWh | Prec1 WMonth:kWh | Prec1 WYear:kWh | Prec1 State:0 no info available¦1 Off¦2 Startup¦3 Ready¦4 On¦5 Charge¦6 Discharge¦7 Batt Low or Full¦8 Batt Full¦9 Batt low¦10 Finished¦11 Island¦12 Waiting¦91 Maintenance¦99 ERROR | Prec1 Spec Signal | Prec1 V:kV | Prec1 I:mA | Prec1 Info:0 Bit0¦1 Bit1¦2 Bit2¦3 Bit3¦4 HS Ein¦5 Freigabe / Abdeckung vorhanden¦6 Temp. FÃ¼hler aktiv¦7 Temp. FÃ¼hler unterbrochen¦8 Bit8¦9 Bit9¦10 Bit10¦11 Bit11¦12 Bit12¦13 Bit13¦14 Bit14¦15 Bit15¦ | Prec2 P:W | Prec2 WTotal:kWh | Prec2 WDay:kWh | Prec2 WMonth:kWh | Prec2 WYear:kWh | Prec2 State:0 no info available¦1 Off¦2 Startup¦3 Ready¦4 On¦5 Charge¦6 Discharge¦7 Batt Low or Full¦8 Batt Full¦9 Batt low¦10 Finished¦11 Island¦12 Waiting¦91 Maintenance¦99 ERROR | Prec2 Spec Signal | Prec2 V:kV | Prec2 I:mA | Prec2 Info:0 Bit0¦1 Bit1¦2 Bit2¦3 Bit3¦4 HS Ein¦5 Freigabe / Abdeckung vorhanden¦6 Temp. FÃ¼hler aktiv¦7 Temp. FÃ¼hler unterbrochen¦8 Bit8¦9 Bit9¦10 Bit10¦11 Bit11¦12 Bit12¦13 Bit13¦14 Bit14¦15 Bit15¦
19.05.2025¦12:19:50.435 | 0 | 0 | 0 | 0 | 0 | 4 | 21.4722 | 21.4722 | 0 | 30 | 0 | 0 | 0 | 0 | 0 | 4 | 20.9982 | 20.9982 | 0.2967 | 30
19.05.2025¦12:19:51.435 | 0 | 0 | 0 | 0 | 0 | 4 | 21.4722 | 21.4722 | 0 | 30 | 0 | 0 | 0 | 0 | 0 | 4 | 20.9982 | 20.9982 | 0.2967 | 30
19.05.2025¦12:19:52.436 | 0 | 0 | 0 | 0 | 0 | 4 | 21.5196 | 21.5196 | 0 | 30 | 0 | 0 | 0 | 0 | 0 | 4 | 20.9508 | 20.9508 | 0.301 | 30
19.05.2025¦12:19:53.436 | 0 | 0 | 0 | 0 | 0 | 4 | 21.4722 | 21.4722 | 0 | 30 | 0 | 0 | 0 | 0 | 0 | 4 | 20.9982 | 20.9982 | 0.2967 | 30
19.05.2025¦12:19:54.435 | 0 | 0 | 0 | 0 | 0 | 4 | 21.4722 | 21.4722 | 0 | 30 | 0 | 0 | 0 | 0 | 0 | 4 | 20.9982 | 20.9982 | 0.2967 | 30
19.05.2025¦12:19:55.435 | 0 | 0 | 0 | 0 | 0 | 4 | 21.4722 | 21.4722 | 0 | 30 | 0 | 0 | 0 | 0 | 0 | 4 | 20.9982 | 20.9982 | 0.301 | 30
19.05.2025¦12:19:56.435 | 0 | 0 | 0 | 0 | 0 | 4 | 21.4722 | 21.4722 | 0 | 30 | 0 | 0 | 0 | 0 | 0 | 4 | 20.9508 | 20.9508 | 0.301 | 30
19.05.2025¦12:19:57.435 | 0 | 0 | 0 | 0 | 0 | 4 | 21.5196 | 21.5196 | 0 | 30 | 0 | 0 | 0 | 0 | 0 | 4 | 20.9982 | 20.9982 | 0.2967 | 30
19.05.2025¦12:19:58.435 | 0 | 0 | 0 | 0 | 0 | 4 | 21.5196 | 21.5196 | 0 | 30 | 0 | 0 | 0 | 0 | 0 | 4 | 20.9982 | 20.9982 | 0.2967 | 30
19.05.2025¦12:19:59.435 | 0 | 0 | 0 | 0 | 0 | 4 | 21.5196 | 21.5196 | 0 | 30 | 0 | 0 | 0 | 0 | 0 | 4 | 20.9982 | 20.9982 | 0.3397 | 30
19.05.2025¦12:20:00.435 | 0 | 0 | 0 | 0 | 0 | 4 | 21.5196 | 21.5196 | 0 | 30 | 0 | 0 | 0 | 0 | 0 | 4 | 20.9982 | 20.9982 | 0.3397 | 30
19.05.2025¦12:20:01.435 | 0 | 0 | 0 | 0 | 0 | 4 | 21.4722 | 21.4722 | 0 | 30 | 0 | 0 | 0 | 0 | 0 | 4 | 21.0456 | 21.0456 | 0.2795 | 30
19.05.2025¦12:20:02.436 | 0 | 0 | 0 | 0 | 0 | 4 | 21.5196 | 21.5196 | 0 | 30 | 0 | 0 | 0 | 0 | 0 | 4 | 20.9982 | 20.9982 | 0.2881 | 30
19.05.2025¦12:20:03.435 | 0 | 0 | 0 | 0 | 0 | 4 | 21.4722 | 21.4722 | 0 | 30 | 0 | 0 | 0 | 0 | 0 | 4 | 20.9508 | 20.9508 | 0.2795 | 30
19.05.2025¦12:20:04.436 | 0 | 0 | 0 | 0 | 0 | 4 | 21.5196 | 21.5196 | 0 | 30 | 0 | 0 | 0 | 0 | 0 | 4 | 20.9982 | 20.9982 | 0.3053 | 30
19.05.2025¦12:20:05.435 | 0 | 0 | 0 | 0 | 0 | 4 | 21.4722 | 21.4722 | 0 | 30 | 0 | 0 | 0 | 0 | 0 | 4 | 21.0456 | 21.0456 | 0.2752 | 30
19.05.2025¦12:20:06.435 | 0 | 0 | 0 | 0 | 0 | 4 | 21.4722 | 21.4722 | 0 | 30 | 0 | 0 | 0 | 0 | 0 | 4 | 21.0456 | 21.0456 | 0.2752 | 30
19.05.2025¦12:20:07.435 | 0 | 0 | 0 | 0 | 0 | 4 | 21.4722 | 21.4722 | 0 | 30 | 0 | 0 | 0 | 0 | 0 | 4 | 21.0456 | 21.0456 | 0.2795 | 30
19.05.2025¦12:20:08.435 | 0 | 0 | 0 | 0 | 0 | 4 | 21.4722 | 21.4722 | 0 | 30 | 0 | 0 | 0 | 0 | 0 | 4 | 21.0456 | 21.0456 | 0.2795 | 30
19.05.2025¦12:20:09.436 | 0 | 0 | 0 | 0 | 0 | 4 | 21.4722 | 21.4722 | 0 | 30 | 0 | 0 | 0 | 0 | 0 | 4 | 20.9982 | 20.9982 | 0.2795 | 30
19.05.2025¦12:20:10.436 | 0 | 0 | 0 | 0 | 0 | 4 | 21.5196 | 21.5196 | 0 | 30 | 0 | 0 | 0 | 0 | 0 | 4 | 20.9982 | 20.9982 | 0.2795 | 30
19.05.2025¦12:20:11.436 | 0 | 0 | 0 | 0 | 0 | 4 | 21.4722 | 21.4722 | 0 | 30 | 0 | 0 | 0 | 0 | 0 | 4 | 20.9982 | 20.9982 | 0.2967 | 30
19.05.2025¦12:20:12.435 | 0 | 0 | 0 | 0 | 0 | 4 | 21.5196 | 21.5196 | 0 | 30 | 0 | 0 | 0 | 0 | 0 | 4 | 20.9982 | 20.9982 | 0.2795 | 30
19.05.2025¦12:20:13.434 | 0 | 0 | 0 | 0 | 0 | 4 | 21.5196 | 21.5196 | 0 | 30 | 0 | 0 | 0 | 0 | 0 | 4 | 20.9982 | 20.9982 | 0.2795 | 30
19.05.2025¦12:20:14.436 | 0 | 0 | 0 | 0 | 0 | 4 | 21.4722 | 21.4722 | 0 | 30 | 0 | 0 | 0 | 0 | 0 | 4 | 20.9982 | 20.9982 | 0.301 | 30
19.05.2025¦12:20:15.436 | 0 | 0 | 0 | 0 | 0 | 4 | 21.4722 | 21.4722 | 0 | 30 | 0 | 0 | 0 | 0 | 0 | 4 | 20.9982 | 20.9982 | 0.2881 | 30
19.05.2025¦12:20:16.436 | 0 | 0 | 0 | 0 | 0 | 4 | 21.4722 | 21.4722 | 0 | 30 | 0 | 0 | 0 | 0 | 0 | 4 | 20.9982 | 20.9982 | 0.2795 | 30
19.05.2025¦12:20:17.435 | 0 | 0 | 0 | 0 | 0 | 4 | 21.4722 | 21.4722 | 0 | 30 | 0 | 0 | 0 | 0 | 0 | 4 | 20.9982 | 20.9982 | 0.2795 | 30
19.05.2025¦12:20:18.435 | 0 | 0 | 0 | 0 | 0 | 4 | 21.4722 | 21.4722 | 0 | 30 | 0 | 0 | 0 | 0 | 0 | 4 | 21.0456 | 21.0456 | 0.3139 | 30
19.05.2025¦12:20:19.436 | 0 | 0 | 0 | 0 | 0 | 4 | 21.4722 | 21.4722 | 0 | 30 | 0 | 0 | 0 | 0 | 0 | 4 | 20.9982 | 20.9982 | 0.2752 | 30
| OekoSolve | OekoSolve | OekoSolve | OekoSolve | OekoSolve | OekoSolve | OekoSolve | OekoSolve | OekoSolve | OekoSolve | OekoSolve | OekoSolve | OekoSolve | OekoSolve | OekoSolve | OekoSolve | OekoSolve | OekoSolve | OekoSolve | OekoSolve
| EnMeter_Prec1 | EnMeter_Prec1 | EnMeter_Prec1 | EnMeter_Prec1 | EnMeter_Prec1 | EnMeter_Prec1 | EnMeter_Prec1 | EnMeter_Prec1 | EnMeter_Prec1 | EnMeter_Prec1 | EnMeter_Prec2 | EnMeter_Prec2 | EnMeter_Prec2 | EnMeter_Prec2 | EnMeter_Prec2 | EnMeter_Prec2 | EnMeter_Prec2 | EnMeter_Prec2 | EnMeter_Prec2 | EnMeter_Prec2
| Prec1 P:W | Prec1 WTotal:kWh | Prec1 WDay:kWh | Prec1 WMonth:kWh | Prec1 WYear:kWh | Prec1 State:0 no info available¦1 Off¦2 Startup¦3 Ready¦4 On¦5 Charge¦6 Discharge¦7 Batt Low or Full¦8 Batt Full¦9 Batt low¦10 Finished¦11 Island¦12 Waiting¦91 Maintenance¦99 ERROR | Prec1 Spec Signal | Prec1 V:kV | Prec1 I:mA | Prec1 Info:0 Bit0¦1 Bit1¦2 Bit2¦3 Bit3¦4 HS Ein¦5 Freigabe / Abdeckung vorhanden¦6 Temp. FÃ¼hler aktiv¦7 Temp. FÃ¼hler unterbrochen¦8 Bit8¦9 Bit9¦10 Bit10¦11 Bit11¦12 Bit12¦13 Bit13¦14 Bit14¦15 Bit15¦ | Prec2 P:W | Prec2 WTotal:kWh | Prec2 WDay:kWh | Prec2 WMonth:kWh | Prec2 WYear:kWh | Prec2 State:0 no info available¦1 Off¦2 Startup¦3 Ready¦4 On¦5 Charge¦6 Discharge¦7 Batt Low or Full¦8 Batt Full¦9 Batt low¦10 Finished¦11 Island¦12 Waiting¦91 Maintenance¦99 ERROR | Prec2 Spec Signal | Prec2 V:kV | Prec2 I:mA | Prec2 Info:0 Bit0¦1 Bit1¦2 Bit2¦3 Bit3¦4 HS Ein¦5 Freigabe / Abdeckung vorhanden¦6 Temp. FÃ¼hler aktiv¦7 Temp. FÃ¼hler unterbrochen¦8 Bit8¦9 Bit9¦10 Bit10¦11 Bit11¦12 Bit12¦13 Bit13¦14 Bit14¦15 Bit15¦
19.05.2025¦12:20:20.435 | 0 | 0 | 0 | 0 | 0 | 4 | 21.4722 | 21.4722 | 0 | 30 | 0 | 0 | 0 | 0 | 0 | 4 | 20.9982 | 20.9982 | 0.2838 | 30
19.05.2025¦12:20:21.435 | 0 | 0 | 0 | 0 | 0 | 4 | 21.4722 | 21.4722 | 0 | 30 | 0 | 0 | 0 | 0 | 0 | 4 | 20.9982 | 20.9982 | 0.2838 | 30
19.05.2025¦12:20:22.436 | 0 | 0 | 0 | 0 | 0 | 4 | 21.4722 | 21.4722 | 0 | 30 | 0 | 0 | 0 | 0 | 0 | 4 | 20.9982 | 20.9982 | 0.301 | 30
19.05.2025¦12:20:23.435 | 0 | 0 | 0 | 0 | 0 | 4 | 21.5196 | 21.5196 | 0 | 30 | 0 | 0 | 0 | 0 | 0 | 4 | 21.0456 | 21.0456 | 0.3053 | 30
19.05.2025¦12:20:24.435 | 0 | 0 | 0 | 0 | 0 | 4 | 21.5196 | 21.5196 | 0 | 30 | 0 | 0 | 0 | 0 | 0 | 4 | 21.0456 | 21.0456 | 0.3053 | 30
19.05.2025¦12:20:25.435 | 0 | 0 | 0 | 0 | 0 | 4 | 21.4722 | 21.4722 | 0 | 30 | 0 | 0 | 0 | 0 | 0 | 4 | 20.9982 | 20.9982 | 0.3139 | 30
19.05.2025¦12:20:26.436 | 0 | 0 | 0 | 0 | 0 | 4 | 21.4722 | 21.4722 | 0 | 30 | 0 | 0 | 0 | 0 | 0 | 4 | 20.9982 | 20.9982 | 0.344 | 30
19.05.2025¦12:20:27.435 | 0 | 0 | 0 | 0 | 0 | 4 | 21.4722 | 21.4722 | 0 | 30 | 0 | 0 | 0 | 0 | 0 | 4 | 20.9982 | 20.9982 | 0.344 | 30
19.05.2025¦12:20:28.435 | 0 | 0 | 0 | 0 | 0 | 4 | 21.4722 | 21.4722 | 0 | 30 | 0 | 0 | 0 | 0 | 0 | 4 | 20.9982 | 20.9982 | 0.3311 | 30
19.05.2025¦12:20:29.435 | 0 | 0 | 0 | 0 | 0 | 4 | 21.4722 | 21.4722 | 0 | 30 | 0 | 0 | 0 | 0 | 0 | 4 | 20.9508 | 20.9508 | 0.2967 | 30
19.05.2025¦12:20:30.435 | 0 | 0 | 0 | 0 | 0 | 4 | 21.4722 | 21.4722 | 0 | 30 | 0 | 0 | 0 | 0 | 0 | 4 | 20.9508 | 20.9508 | 0.2967 | 30
19.05.2025¦12:20:31.436 | 0 | 0 | 0 | 0 | 0 | 4 | 21.4722 | 21.4722 | 0 | 30 | 0 | 0 | 0 | 0 | 0 | 4 | 20.9982 | 20.9982 | 0.3139 | 30
19.05.2025¦12:20:32.435 | 0 | 0 | 0 | 0 | 0 | 4 | 21.4722 | 21.4722 | 0 | 30 | 0 | 0 | 0 | 0 | 0 | 4 | 20.9982 | 20.9982 | 0.3139 | 30
19.05.2025¦12:20:33.435 | 0 | 0 | 0 | 0 | 0 | 4 | 21.5196 | 21.5196 | 0 | 30 | 0 | 0 | 0 | 0 | 0 | 4 | 20.9982 | 20.9982 | 0.2881 | 30
19.05.2025¦12:20:34.435 | 0 | 0 | 0 | 0 | 0 | 4 | 21.5196 | 21.5196 | 0 | 30 | 0 | 0 | 0 | 0 | 0 | 4 | 20.9982 | 20.9982 | 0.2795 | 30
19.05.2025¦12:20:35.435 | 0 | 0 | 0 | 0 | 0 | 4 | 21.5196 | 21.5196 | 0 | 30 | 0 | 0 | 0 | 0 | 0 | 4 | 20.9982 | 20.9982 | 0.2795 | 30
19.05.2025¦12:20:36.436 | 0 | 0 | 0 | 0 | 0 | 4 | 21.5196 | 21.5196 | 0 | 30 | 0 | 0 | 0 | 0 | 0 | 4 | 20.9982 | 20.9982 | 0.2881 | 30
19.05.2025¦12:20:37.435 | 0 | 0 | 0 | 0 | 0 | 4 | 21.4722 | 21.4722 | 0 | 30 | 0 | 0 | 0 | 0 | 0 | 4 | 20.9982 | 20.9982 | 0.3225 | 30
19.05.2025¦12:20:38.434 | 0 | 0 | 0 | 0 | 0 | 4 | 21.4722 | 21.4722 | 0 | 30 | 0 | 0 | 0 | 0 | 0 | 4 | 20.9982 | 20.9982 | 0.3225 | 30
19.05.2025¦12:20:39.436 | 0 | 0 | 0 | 0 | 0 | 4 | 21.4722 | 21.4722 | 0 | 30 | 0 | 0 | 0 | 0 | 0 | 4 | 20.9982 | 20.9982 | 0.2881 | 30
19.05.2025¦12:20:40.435 | 0 | 0 | 0 | 0 | 0 | 4 | 21.4722 | 21.4722 | 0 | 30 | 0 | 0 | 0 | 0 | 0 | 4 | 20.9982 | 20.9982 | 0.2881 | 30
19.05.2025¦12:20:41.435 | 0 | 0 | 0 | 0 | 0 | 4 | 21.5196 | 21.5196 | 0 | 30 | 0 | 0 | 0 | 0 | 0 | 4 | 20.9982 | 20.9982 | 0.2752 | 30
19.05.2025¦12:20:42.435 | 0 | 0 | 0 | 0 | 0 | 4 | 21.5196 | 21.5196 | 0 | 30 | 0 | 0 | 0 | 0 | 0 | 4 | 20.9982 | 20.9982 | 0.2752 | 30
19.05.2025¦12:20:43.436 | 0 | 0 | 0 | 0 | 0 | 4 | 21.4722 | 21.4722 | 0 | 30 | 0 | 0 | 0 | 0 | 0 | 4 | 20.9982 | 20.9982 | 0.2795 | 30
19.05.2025¦12:20:44.435 | 0 | 0 | 0 | 0 | 0 | 4 | 21.4722 | 21.4722 | 0 | 30 | 0 | 0 | 0 | 0 | 0 | 4 | 20.9982 | 20.9982 | 0.2795 | 30
19.05.2025¦12:20:45.436 | 0 | 0 | 0 | 0 | 0 | 4 | 21.4722 | 21.4722 | 0 | 30 | 0 | 0 | 0 | 0 | 0 | 4 | 21.0456 | 21.0456 | 0.2838 | 30
19.05.2025¦12:20:46.436 | 0 | 0 | 0 | 0 | 0 | 4 | 21.4722 | 21.4722 | 0 | 30 | 0 | 0 | 0 | 0 | 0 | 4 | 20.9982 | 20.9982 | 0.2752 | 30
19.05.2025¦12:20:47.435 | 0 | 0 | 0 | 0 | 0 | 4 | 21.4722 | 21.4722 | 0 | 30 | 0 | 0 | 0 | 0 | 0 | 4 | 20.9982 | 20.9982 | 0.2752 | 30
19.05.2025¦12:20:48.436 | 0 | 0 | 0 | 0 | 0 | 4 | 21.4722 | 21.4722 | 0 | 30 | 0 | 0 | 0 | 0 | 0 | 4 | 20.9982 | 20.9982 | 0.2795 | 30
19.05.2025¦12:20:49.435 | 0 | 0 | 0 | 0 | 0 | 4 | 21.4722 | 21.4722 | 0 | 30 | 0 | 0 | 0 | 0 | 0 | 4 | 20.9982 | 20.9982 | 0.2795 | 30
19.05.2025¦12:20:50.435 | 0 | 0 | 0 | 0 | 0 | 4 | 21.5196 | 21.5196 | 0 | 30 | 0 | 0 | 0 | 0 | 0 | 4 | 20.9982 | 20.9982 | 0.301 | 30
| OekoSolve | OekoSolve | OekoSolve | OekoSolve | OekoSolve | OekoSolve | OekoSolve | OekoSolve | OekoSolve | OekoSolve | OekoSolve | OekoSolve | OekoSolve | OekoSolve | OekoSolve | OekoSolve | OekoSolve | OekoSolve | OekoSolve | OekoSolve
| EnMeter_Prec1 | EnMeter_Prec1 | EnMeter_Prec1 | EnMeter_Prec1 | EnMeter_Prec1 | EnMeter_Prec1 | EnMeter_Prec1 | EnMeter_Prec1 | EnMeter_Prec1 | EnMeter_Prec1 | EnMeter_Prec2 | EnMeter_Prec2 | EnMeter_Prec2 | EnMeter_Prec2 | EnMeter_Prec2 | EnMeter_Prec2 | EnMeter_Prec2 | EnMeter_Prec2 | EnMeter_Prec2 | EnMeter_Prec2
| Prec1 P:W | Prec1 WTotal:kWh | Prec1 WDay:kWh | Prec1 WMonth:kWh | Prec1 WYear:kWh | Prec1 State:0 no info available¦1 Off¦2 Startup¦3 Ready¦4 On¦5 Charge¦6 Discharge¦7 Batt Low or Full¦8 Batt Full¦9 Batt low¦10 Finished¦11 Island¦12 Waiting¦91 Maintenance¦99 ERROR | Prec1 Spec Signal | Prec1 V:kV | Prec1 I:mA | Prec1 Info:0 Bit0¦1 Bit1¦2 Bit2¦3 Bit3¦4 HS Ein¦5 Freigabe / Abdeckung vorhanden¦6 Temp. FÃ¼hler aktiv¦7 Temp. FÃ¼hler unterbrochen¦8 Bit8¦9 Bit9¦10 Bit10¦11 Bit11¦12 Bit12¦13 Bit13¦14 Bit14¦15 Bit15¦ | Prec2 P:W | Prec2 WTotal:kWh | Prec2 WDay:kWh | Prec2 WMonth:kWh | Prec2 WYear:kWh | Prec2 State:0 no info available¦1 Off¦2 Startup¦3 Ready¦4 On¦5 Charge¦6 Discharge¦7 Batt Low or Full¦8 Batt Full¦9 Batt low¦10 Finished¦11 Island¦12 Waiting¦91 Maintenance¦99 ERROR | Prec2 Spec Signal | Prec2 V:kV | Prec2 I:mA | Prec2 Info:0 Bit0¦1 Bit1¦2 Bit2¦3 Bit3¦4 HS Ein¦5 Freigabe / Abdeckung vorhanden¦6 Temp. FÃ¼hler aktiv¦7 Temp. FÃ¼hler unterbrochen¦8 Bit8¦9 Bit9¦10 Bit10¦11 Bit11¦12 Bit12¦13 Bit13¦14 Bit14¦15 Bit15¦
19.05.2025¦12:20:51.435 | 0 | 0 | 0 | 0 | 0 | 4 | 21.4722 | 21.4722 | 0 | 30 | 0 | 0 | 0 | 0 | 0 | 4 | 20.9982 | 20.9982 | 0.2924 | 30
19.05.2025¦12:20:52.435 | 0 | 0 | 0 | 0 | 0 | 4 | 21.5196 | 21.5196 | 0 | 30 | 0 | 0 | 0 | 0 | 0 | 4 | 20.9982 | 20.9982 | 0.2752 | 30
19.05.2025¦12:20:53.436 | 0 | 0 | 0 | 0 | 0 | 4 | 21.4722 | 21.4722 | 0 | 30 | 0 | 0 | 0 | 0 | 0 | 4 | 20.9982 | 20.9982 | 0.2752 | 30
19.05.2025¦12:20:54.435 | 0 | 0 | 0 | 0 | 0 | 4 | 21.4722 | 21.4722 | 0 | 30 | 0 | 0 | 0 | 0 | 0 | 4 | 20.9982 | 20.9982 | 0.2752 | 30
19.05.2025¦12:20:55.435 | 0 | 0 | 0 | 0 | 0 | 4 | 21.5196 | 21.5196 | 0 | 30 | 0 | 0 | 0 | 0 | 0 | 4 | 20.9982 | 20.9982 | 0.2752 | 30
19.05.2025¦12:20:56.434 | 0 | 0 | 0 | 0 | 0 | 4 | 21.4722 | 21.4722 | 0 | 30 | 0 | 0 | 0 | 0 | 0 | 4 | 20.9982 | 20.9982 | 0.2752 | 30
19.05.2025¦12:20:57.435 | 0 | 0 | 0 | 0 | 0 | 4 | 21.5196 | 21.5196 | 0 | 30 | 0 | 0 | 0 | 0 | 0 | 4 | 20.9982 | 20.9982 | 0.2752 | 30
19.05.2025¦12:20:58.435 | 0 | 0 | 0 | 0 | 0 | 4 | 21.5196 | 21.5196 | 0 | 30 | 0 | 0 | 0 | 0 | 0 | 4 | 20.9982 | 20.9982 | 0.2752 | 30
19.05.2025¦12:20:59.435 | 0 | 0 | 0 | 0 | 0 | 4 | 21.4722 | 21.4722 | 0 | 30 | 0 | 0 | 0 | 0 | 0 | 4 | 20.9982 | 20.9982 | 0.2752 | 30
19.05.2025¦12:21:00.435 | 0 | 0 | 0 | 0 | 0 | 4 | 21.4722 | 21.4722 | 0 | 30 | 0 | 0 | 0 | 0 | 0 | 4 | 20.9982 | 20.9982 | 0.2752 | 30
19.05.2025¦12:21:01.436 | 0 | 0 | 0 | 0 | 0 | 4 | 21.4722 | 21.4722 | 0 | 30 | 0 | 0 | 0 | 0 | 0 | 4 | 20.9982 | 20.9982 | 0.2666 | 30
19.05.2025¦12:21:02.436 | 0 | 0 | 0 | 0 | 0 | 4 | 21.5196 | 21.5196 | 0 | 30 | 0 | 0 | 0 | 0 | 0 | 4 | 20.9982 | 20.9982 | 0.2752 | 30
19.05.2025¦12:21:03.436 | 0 | 0 | 0 | 0 | 0 | 4 | 21.5196 | 21.5196 | 0 | 30 | 0 | 0 | 0 | 0 | 0 | 4 | 21.0456 | 21.0456 | 0.2666 | 30
19.05.2025¦12:21:04.435 | 0 | 0 | 0 | 0 | 0 | 4 | 21.5196 | 21.5196 | 0 | 30 | 0 | 0 | 0 | 0 | 0 | 4 | 21.0456 | 21.0456 | 0.2666 | 30
19.05.2025¦12:21:05.435 | 0 | 0 | 0 | 0 | 0 | 4 | 21.4722 | 21.4722 | 0 | 30 | 0 | 0 | 0 | 0 | 0 | 4 | 20.9982 | 20.9982 | 0.2666 | 30
19.05.2025¦12:21:06.435 | 0 | 0 | 0 | 0 | 0 | 4 | 21.4722 | 21.4722 | 0 | 30 | 0 | 0 | 0 | 0 | 0 | 4 | 20.9982 | 20.9982 | 0.2666 | 30
19.05.2025¦12:21:07.436 | 0 | 0 | 0 | 0 | 0 | 4 | 21.4722 | 21.4722 | 0 | 30 | 0 | 0 | 0 | 0 | 0 | 4 | 20.9982 | 20.9982 | 0.2623 | 30
19.05.2025¦12:21:08.435 | 0 | 0 | 0 | 0 | 0 | 4 | 21.4722 | 21.4722 | 0 | 30 | 0 | 0 | 0 | 0 | 0 | 4 | 20.9982 | 20.9982 | 0.2623 | 30
19.05.2025¦12:21:09.436 | 0 | 0 | 0 | 0 | 0 | 4 | 21.4722 | 21.4722 | 0 | 30 | 0 | 0 | 0 | 0 | 0 | 4 | 20.9982 | 20.9982 | 0.2795 | 30
19.05.2025¦12:21:10.436 | 0 | 0 | 0 | 0 | 0 | 4 | 21.5196 | 21.5196 | 0 | 30 | 0 | 0 | 0 | 0 | 0 | 4 | 21.0456 | 21.0456 | 0.2752 | 30
19.05.2025¦12:21:11.435 | 0 | 0 | 0 | 0 | 0 | 4 | 21.5196 | 21.5196 | 0 | 30 | 0 | 0 | 0 | 0 | 0 | 4 | 21.0456 | 21.0456 | 0.2752 | 30
19.05.2025¦12:21:12.436 | 0 | 0 | 0 | 0 | 0 | 4 | 21.5196 | 21.5196 | 0 | 30 | 0 | 0 | 0 | 0 | 0 | 4 | 20.9982 | 20.9982 | 0.2752 | 30
19.05.2025¦12:21:13.436 | 0 | 0 | 0 | 0 | 0 | 4 | 21.4722 | 21.4722 | 0 | 30 | 0 | 0 | 0 | 0 | 0 | 4 | 20.9982 | 20.9982 | 0.2838 | 30
19.05.2025¦12:21:14.435 | 0 | 0 | 0 | 0 | 0 | 4 | 21.4722 | 21.4722 | 0 | 30 | 0 | 0 | 0 | 0 | 0 | 4 | 20.9982 | 20.9982 | 0.2838 | 30
19.05.2025¦12:21:15.435 | 0 | 0 | 0 | 0 | 0 | 4 | 21.5196 | 21.5196 | 0 | 30 | 0 | 0 | 0 | 0 | 0 | 4 | 20.9982 | 20.9982 | 0.2623 | 30
19.05.2025¦12:21:16.435 | 0 | 0 | 0 | 0 | 0 | 4 | 21.4722 | 21.4722 | 0 | 30 | 0 | 0 | 0 | 0 | 0 | 4 | 20.9508 | 20.9508 | 0.2666 | 30
19.05.2025¦12:21:17.435 | 0 | 0 | 0 | 0 | 0 | 4 | 21.4722 | 21.4722 | 0 | 30 | 0 | 0 | 0 | 0 | 0 | 4 | 20.9508 | 20.9508 | 0.2666 | 30
19.05.2025¦12:21:18.436 | 0 | 0 | 0 | 0 | 0 | 4 | 21.5196 | 21.5196 | 0 | 30 | 0 | 0 | 0 | 0 | 0 | 4 | 20.9982 | 20.9982 | 0.258 | 30
19.05.2025¦12:21:19.435 | 0 | 0 | 0 | 0 | 0 | 4 | 21.5196 | 21.5196 | 0 | 30 | 0 | 0 | 0 | 0 | 0 | 4 | 20.9982 | 20.9982 | 0.258 | 30
19.05.2025¦12:21:20.434 | 0 | 0 | 0 | 0 | 0 | 4 | 21.4722 | 21.4722 | 0 | 30 | 0 | 0 | 0 | 0 | 0 | 4 | 20.9982 | 20.9982 | 0.2666 | 30
| OekoSolve | OekoSolve | OekoSolve | OekoSolve | OekoSolve | OekoSolve | OekoSolve | OekoSolve | OekoSolve | OekoSolve | OekoSolve | OekoSolve | OekoSolve | OekoSolve | OekoSolve | OekoSolve | OekoSolve | OekoSolve | OekoSolve | OekoSolve
| EnMeter_Prec1 | EnMeter_Prec1 | EnMeter_Prec1 | EnMeter_Prec1 | EnMeter_Prec1 | EnMeter_Prec1 | EnMeter_Prec1 | EnMeter_Prec1 | EnMeter_Prec1 | EnMeter_Prec1 | EnMeter_Prec2 | EnMeter_Prec2 | EnMeter_Prec2 | EnMeter_Prec2 | EnMeter_Prec2 | EnMeter_Prec2 | EnMeter_Prec2 | EnMeter_Prec2 | EnMeter_Prec2 | EnMeter_Prec2
| Prec1 P:W | Prec1 WTotal:kWh | Prec1 WDay:kWh | Prec1 WMonth:kWh | Prec1 WYear:kWh | Prec1 State:0 no info available¦1 Off¦2 Startup¦3 Ready¦4 On¦5 Charge¦6 Discharge¦7 Batt Low or Full¦8 Batt Full¦9 Batt low¦10 Finished¦11 Island¦12 Waiting¦91 Maintenance¦99 ERROR | Prec1 Spec Signal | Prec1 V:kV | Prec1 I:mA | Prec1 Info:0 Bit0¦1 Bit1¦2 Bit2¦3 Bit3¦4 HS Ein¦5 Freigabe / Abdeckung vorhanden¦6 Temp. FÃ¼hler aktiv¦7 Temp. FÃ¼hler unterbrochen¦8 Bit8¦9 Bit9¦10 Bit10¦11 Bit11¦12 Bit12¦13 Bit13¦14 Bit14¦15 Bit15¦ | Prec2 P:W | Prec2 WTotal:kWh | Prec2 WDay:kWh | Prec2 WMonth:kWh | Prec2 WYear:kWh | Prec2 State:0 no info available¦1 Off¦2 Startup¦3 Ready¦4 On¦5 Charge¦6 Discharge¦7 Batt Low or Full¦8 Batt Full¦9 Batt low¦10 Finished¦11 Island¦12 Waiting¦91 Maintenance¦99 ERROR | Prec2 Spec Signal | Prec2 V:kV | Prec2 I:mA | Prec2 Info:0 Bit0¦1 Bit1¦2 Bit2¦3 Bit3¦4 HS Ein¦5 Freigabe / Abdeckung vorhanden¦6 Temp. FÃ¼hler aktiv¦7 Temp. FÃ¼hler unterbrochen¦8 Bit8¦9 Bit9¦10 Bit10¦11 Bit11¦12 Bit12¦13 Bit13¦14 Bit14¦15 Bit15¦
19.05.2025¦12:21:21.436 | 0 | 0 | 0 | 0 | 0 | 4 | 21.5196 | 21.5196 | 0 | 30 | 0 | 0 | 0 | 0 | 0 | 4 | 20.9982 | 20.9982 | 0.258 | 30
19.05.2025¦12:21:22.435 | 0 | 0 | 0 | 0 | 0 | 4 | 21.5196 | 21.5196 | 0 | 30 | 0 | 0 | 0 | 0 | 0 | 4 | 20.9982 | 20.9982 | 0.258 | 30
19.05.2025¦12:21:23.436 | 0 | 0 | 0 | 0 | 0 | 4 | 21.4722 | 21.4722 | 0 | 30 | 0 | 0 | 0 | 0 | 0 | 4 | 20.9982 | 20.9982 | 0.2623 | 30
19.05.2025¦12:21:24.435 | 0 | 0 | 0 | 0 | 0 | 4 | 21.4722 | 21.4722 | 0 | 30 | 0 | 0 | 0 | 0 | 0 | 4 | 20.9982 | 20.9982 | 0.2623 | 30
19.05.2025¦12:21:25.436 | 0 | 0 | 0 | 0 | 0 | 4 | 21.4722 | 21.4722 | 0 | 30 | 0 | 0 | 0 | 0 | 0 | 4 | 21.0456 | 21.0456 | 0.2795 | 30
19.05.2025¦12:21:26.436 | 0 | 0 | 0 | 0 | 0 | 4 | 21.4722 | 21.4722 | 0 | 30 | 0 | 0 | 0 | 0 | 0 | 4 | 20.9982 | 20.9982 | 0.2752 | 30
19.05.2025¦12:21:27.435 | 0 | 0 | 0 | 0 | 0 | 4 | 21.4722 | 21.4722 | 0 | 30 | 0 | 0 | 0 | 0 | 0 | 4 | 20.9982 | 20.9982 | 0.2752 | 30
19.05.2025¦12:21:28.435 | 0 | 0 | 0 | 0 | 0 | 4 | 21.4722 | 21.4722 | 0 | 30 | 0 | 0 | 0 | 0 | 0 | 4 | 20.9982 | 20.9982 | 0.2752 | 30
19.05.2025¦12:21:29.435 | 0 | 0 | 0 | 0 | 0 | 4 | 21.5196 | 21.5196 | 0 | 30 | 0 | 0 | 0 | 0 | 0 | 4 | 20.9508 | 20.9508 | 0.258 | 30
19.05.2025¦12:21:30.436 | 0 | 0 | 0 | 0 | 0 | 4 | 21.4722 | 21.4722 | 0 | 30 | 0 | 0 | 0 | 0 | 0 | 4 | 20.9982 | 20.9982 | 0.2623 | 30
19.05.2025¦12:21:31.436 | 0 | 0 | 0 | 0 | 0 | 4 | 21.4722 | 21.4722 | 0 | 30 | 0 | 0 | 0 | 0 | 0 | 4 | 21.0456 | 21.0456 | 0.2623 | 30
19.05.2025¦12:21:32.435 | 0 | 0 | 0 | 0 | 0 | 4 | 21.4722 | 21.4722 | 0 | 30 | 0 | 0 | 0 | 0 | 0 | 4 | 21.0456 | 21.0456 | 0.2623 | 30
19.05.2025¦12:21:33.435 | 0 | 0 | 0 | 0 | 0 | 4 | 21.5196 | 21.5196 | 0 | 30 | 0 | 0 | 0 | 0 | 0 | 4 | 20.9982 | 20.9982 | 0.2666 | 30
19.05.2025¦12:21:34.435 | 0 | 0 | 0 | 0 | 0 | 4 | 21.4722 | 21.4722 | 0 | 30 | 0 | 0 | 0 | 0 | 0 | 4 | 20.9982 | 20.9982 | 0.2623 | 30
19.05.2025¦12:21:35.435 | 0 | 0 | 0 | 0 | 0 | 4 | 21.4722 | 21.4722 | 0 | 30 | 0 | 0 | 0 | 0 | 0 | 4 | 20.9982 | 20.9982 | 0.2623 | 30
19.05.2025¦12:21:36.436 | 0 | 0 | 0 | 0 | 0 | 4 | 21.5196 | 21.5196 | 0 | 30 | 0 | 0 | 0 | 0 | 0 | 4 | 20.9982 | 20.9982 | 0.2752 | 30
19.05.2025¦12:21:37.436 | 0 | 0 | 0 | 0 | 0 | 4 | 21.4722 | 21.4722 | 0 | 30 | 0 | 0 | 0 | 0 | 0 | 4 | 20.9982 | 20.9982 | 0.258 | 30
19.05.2025¦12:21:38.435 | 0 | 0 | 0 | 0 | 0 | 4 | 21.4722 | 21.4722 | 0 | 30 | 0 | 0 | 0 | 0 | 0 | 4 | 20.9982 | 20.9982 | 0.258 | 30
19.05.2025¦12:21:39.435 | 0 | 0 | 0 | 0 | 0 | 4 | 21.4722 | 21.4722 | 0 | 30 | 0 | 0 | 0 | 0 | 0 | 4 | 20.9982 | 20.9982 | 0.2494 | 30
19.05.2025¦12:21:40.435 | 0 | 0 | 0 | 0 | 0 | 4 | 21.4722 | 21.4722 | 0 | 30 | 0 | 0 | 0 | 0 | 0 | 4 | 20.9982 | 20.9982 | 0.258 | 30
19.05.2025¦12:21:41.435 | 0 | 0 | 0 | 0 | 0 | 4 | 21.5196 | 21.5196 | 0 | 30 | 0 | 0 | 0 | 0 | 0 | 4 | 20.9508 | 20.9508 | 0.258 | 30
19.05.2025¦12:21:42.435 | 0 | 0 | 0 | 0 | 0 | 4 | 21.5196 | 21.5196 | 0 | 30 | 0 | 0 | 0 | 0 | 0 | 4 | 20.9508 | 20.9508 | 0.258 | 30
19.05.2025¦12:21:43.435 | 0 | 0 | 0 | 0 | 0 | 4 | 21.4722 | 21.4722 | 0 | 30 | 0 | 0 | 0 | 0 | 0 | 4 | 21.0456 | 21.0456 | 0.258 | 30
19.05.2025¦12:21:44.434 | 0 | 0 | 0 | 0 | 0 | 4 | 21.4722 | 21.4722 | 0 | 30 | 0 | 0 | 0 | 0 | 0 | 4 | 20.9982 | 20.9982 | 0.2623 | 30
19.05.2025¦12:21:45.435 | 0 | 0 | 0 | 0 | 0 | 4 | 21.4722 | 21.4722 | 0 | 30 | 0 | 0 | 0 | 0 | 0 | 4 | 20.9982 | 20.9982 | 0.2623 | 30
19.05.2025¦12:21:46.435 | 0 | 0 | 0 | 0 | 0 | 4 | 21.4722 | 21.4722 | 0 | 30 | 0 | 0 | 0 | 0 | 0 | 4 | 20.9982 | 20.9982 | 0.258 | 30
19.05.2025¦12:21:47.436 | 0 | 0 | 0 | 0 | 0 | 4 | 21.5196 | 21.5196 | 0 | 30 | 0 | 0 | 0 | 0 | 0 | 4 | 20.9982 | 20.9982 | 0.2752 | 30
19.05.2025¦12:21:48.435 | 0 | 0 | 0 | 0 | 0 | 4 | 21.5196 | 21.5196 | 0 | 30 | 0 | 0 | 0 | 0 | 0 | 4 | 20.9982 | 20.9982 | 0.258 | 30
19.05.2025¦12:21:49.436 | 0 | 0 | 0 | 0 | 0 | 4 | 21.5196 | 21.5196 | 0 | 30 | 0 | 0 | 0 | 0 | 0 | 4 | 20.9982 | 20.9982 | 0.2752 | 30
19.05.2025¦12:21:50.435 | 0 | 0 | 0 | 0 | 0 | 4 | 21.5196 | 21.5196 | 0 | 30 | 0 | 0 | 0 | 0 | 0 | 4 | 20.9982 | 20.9982 | 0.2752 | 30
| OekoSolve | OekoSolve | OekoSolve | OekoSolve | OekoSolve | OekoSolve | OekoSolve | OekoSolve | OekoSolve | OekoSolve | OekoSolve | OekoSolve | OekoSolve | OekoSolve | OekoSolve | OekoSolve | OekoSolve | OekoSolve | OekoSolve | OekoSolve
| EnMeter_Prec1 | EnMeter_Prec1 | EnMeter_Prec1 | EnMeter_Prec1 | EnMeter_Prec1 | EnMeter_Prec1 | EnMeter_Prec1 | EnMeter_Prec1 | EnMeter_Prec1 | EnMeter_Prec1 | EnMeter_Prec2 | EnMeter_Prec2 | EnMeter_Prec2 | EnMeter_Prec2 | EnMeter_Prec2 | EnMeter_Prec2 | EnMeter_Prec2 | EnMeter_Prec2 | EnMeter_Prec2 | EnMeter_Prec2
| Prec1 P:W | Prec1 WTotal:kWh | Prec1 WDay:kWh | Prec1 WMonth:kWh | Prec1 WYear:kWh | Prec1 State:0 no info available¦1 Off¦2 Startup¦3 Ready¦4 On¦5 Charge¦6 Discharge¦7 Batt Low or Full¦8 Batt Full¦9 Batt low¦10 Finished¦11 Island¦12 Waiting¦91 Maintenance¦99 ERROR | Prec1 Spec Signal | Prec1 V:kV | Prec1 I:mA | Prec1 Info:0 Bit0¦1 Bit1¦2 Bit2¦3 Bit3¦4 HS Ein¦5 Freigabe / Abdeckung vorhanden¦6 Temp. FÃ¼hler aktiv¦7 Temp. FÃ¼hler unterbrochen¦8 Bit8¦9 Bit9¦10 Bit10¦11 Bit11¦12 Bit12¦13 Bit13¦14 Bit14¦15 Bit15¦ | Prec2 P:W | Prec2 WTotal:kWh | Prec2 WDay:kWh | Prec2 WMonth:kWh | Prec2 WYear:kWh | Prec2 State:0 no info available¦1 Off¦2 Startup¦3 Ready¦4 On¦5 Charge¦6 Discharge¦7 Batt Low or Full¦8 Batt Full¦9 Batt low¦10 Finished¦11 Island¦12 Waiting¦91 Maintenance¦99 ERROR | Prec2 Spec Signal | Prec2 V:kV | Prec2 I:mA | Prec2 Info:0 Bit0¦1 Bit1¦2 Bit2¦3 Bit3¦4 HS Ein¦5 Freigabe / Abdeckung vorhanden¦6 Temp. FÃ¼hler aktiv¦7 Temp. FÃ¼hler unterbrochen¦8 Bit8¦9 Bit9¦10 Bit10¦11 Bit11¦12 Bit12¦13 Bit13¦14 Bit14¦15 Bit15¦
19.05.2025¦12:21:51.435 | 0 | 0 | 0 | 0 | 0 | 4 | 21.5196 | 21.5196 | 0 | 30 | 0 | 0 | 0 | 0 | 0 | 4 | 20.9982 | 20.9982 | 0.2752 | 30
19.05.2025¦12:21:52.435 | 0 | 0 | 0 | 0 | 0 | 4 | 21.4722 | 21.4722 | 0 | 30 | 0 | 0 | 0 | 0 | 0 | 4 | 20.9508 | 20.9508 | 0.2752 | 30
19.05.2025¦12:21:53.435 | 0 | 0 | 0 | 0 | 0 | 4 | 21.4722 | 21.4722 | 0 | 30 | 0 | 0 | 0 | 0 | 0 | 4 | 20.9508 | 20.9508 | 0.2752 | 30
19.05.2025¦12:21:54.436 | 0 | 0 | 0 | 0 | 0 | 4 | 21.4722 | 21.4722 | 0 | 30 | 0 | 0 | 0 | 0 | 0 | 4 | 20.9982 | 20.9982 | 0.2752 | 30
19.05.2025¦12:21:55.435 | 0 | 0 | 0 | 0 | 0 | 4 | 21.4722 | 21.4722 | 0 | 30 | 0 | 0 | 0 | 0 | 0 | 4 | 20.9982 | 20.9982 | 0.2752 | 30
19.05.2025¦12:21:56.435 | 0 | 0 | 0 | 0 | 0 | 4 | 21.4722 | 21.4722 | 0 | 30 | 0 | 0 | 0 | 0 | 0 | 4 | 20.9982 | 20.9982 | 0.2752 | 30
19.05.2025¦12:21:57.435 | 0 | 0 | 0 | 0 | 0 | 4 | 21.4722 | 21.4722 | 0 | 30 | 0 | 0 | 0 | 0 | 0 | 4 | 20.9982 | 20.9982 | 0.2752 | 30
19.05.2025¦12:21:58.436 | 0 | 0 | 0 | 0 | 0 | 4 | 21.4722 | 21.4722 | 0 | 30 | 0 | 0 | 0 | 0 | 0 | 4 | 20.9982 | 20.9982 | 0.3053 | 30
19.05.2025¦12:21:59.435 | 0 | 0 | 0 | 0 | 0 | 4 | 21.4722 | 21.4722 | 0 | 30 | 0 | 0 | 0 | 0 | 0 | 4 | 20.9982 | 20.9982 | 0.3053 | 30
19.05.2025¦12:22:00.435 | 0 | 0 | 0 | 0 | 0 | 99 | 0 | 0 | 0 | 30 | 0 | 0 | 0 | 0 | 0 | 4 | 20.9982 | 20.9982 | 0.2623 | 30
19.05.2025¦12:22:01.435 | 0 | 0 | 0 | 0 | 0 | 99 | 0 | 0 | 0 | 30 | 0 | 0 | 0 | 0 | 0 | 4 | 20.9982 | 20.9982 | 0.2623 | 30
19.05.2025¦12:22:02.436 | 0 | 0 | 0 | 0 | 0 | 4 | 21.4722 | 21.4722 | 0 | 30 | 0 | 0 | 0 | 0 | 0 | 4 | 20.9982 | 20.9982 | 0.258 | 30
19.05.2025¦12:22:03.436 | 0 | 0 | 0 | 0 | 0 | 4 | 21.4722 | 21.4722 | 0 | 30 | 0 | 0 | 0 | 0 | 0 | 4 | 20.9982 | 20.9982 | 0.2752 | 30
19.05.2025¦12:22:04.435 | 0 | 0 | 0 | 0 | 0 | 4 | 21.5196 | 21.5196 | 0 | 30 | 0 | 0 | 0 | 0 | 0 | 4 | 20.9982 | 20.9982 | 0.258 | 30
19.05.2025¦12:22:05.435 | 0 | 0 | 0 | 0 | 0 | 4 | 21.5196 | 21.5196 | 0 | 30 | 0 | 0 | 0 | 0 | 0 | 4 | 20.9508 | 20.9508 | 0.258 | 30
19.05.2025¦12:22:06.435 | 0 | 0 | 0 | 0 | 0 | 4 | 21.4722 | 21.4722 | 0 | 30 | 0 | 0 | 0 | 0 | 0 | 4 | 20.9982 | 20.9982 | 0.2623 | 30
19.05.2025¦12:22:07.435 | 0 | 0 | 0 | 0 | 0 | 4 | 21.5196 | 21.5196 | 0 | 30 | 0 | 0 | 0 | 0 | 0 | 4 | 20.9982 | 20.9982 | 0.2623 | 30
19.05.2025¦12:22:08.436 | 0 | 0 | 0 | 0 | 0 | 4 | 21.5196 | 21.5196 | 0 | 30 | 0 | 0 | 0 | 0 | 0 | 4 | 20.9982 | 20.9982 | 0.258 | 30
19.05.2025¦12:22:09.436 | 0 | 0 | 0 | 0 | 0 | 4 | 21.5196 | 21.5196 | 0 | 30 | 0 | 0 | 0 | 0 | 0 | 4 | 20.9982 | 20.9982 | 0.2537 | 30
19.05.2025¦12:22:10.435 | 0 | 0 | 0 | 0 | 0 | 4 | 21.5196 | 21.5196 | 0 | 30 | 0 | 0 | 0 | 0 | 0 | 4 | 20.9982 | 20.9982 | 0.2537 | 30
19.05.2025¦12:22:11.435 | 0 | 0 | 0 | 0 | 0 | 4 | 21.5196 | 21.5196 | 0 | 30 | 0 | 0 | 0 | 0 | 0 | 4 | 20.9982 | 20.9982 | 0.2451 | 30
19.05.2025¦12:22:12.435 | 0 | 0 | 0 | 0 | 0 | 4 | 21.5196 | 21.5196 | 0 | 30 | 0 | 0 | 0 | 0 | 0 | 4 | 20.9982 | 20.9982 | 0.2451 | 30
19.05.2025¦12:22:13.436 | 0 | 0 | 0 | 0 | 0 | 4 | 21.4722 | 21.4722 | 0 | 30 | 0 | 0 | 0 | 0 | 0 | 4 | 20.9982 | 20.9982 | 0.2537 | 30
19.05.2025¦12:22:14.435 | 0 | 0 | 0 | 0 | 0 | 4 | 21.4722 | 21.4722 | 0 | 30 | 0 | 0 | 0 | 0 | 0 | 4 | 20.9982 | 20.9982 | 0.2537 | 30
19.05.2025¦12:22:15.436 | 0 | 0 | 0 | 0 | 0 | 4 | 21.4722 | 21.4722 | 0 | 30 | 0 | 0 | 0 | 0 | 0 | 4 | 20.9982 | 20.9982 | 0.258 | 30
19.05.2025¦12:22:16.435 | 0 | 0 | 0 | 0 | 0 | 4 | 21.4722 | 21.4722 | 0 | 30 | 0 | 0 | 0 | 0 | 0 | 4 | 20.9982 | 20.9982 | 0.258 | 30
19.05.2025¦12:22:17.436 | 0 | 0 | 0 | 0 | 0 | 4 | 21.5196 | 21.5196 | 0 | 30 | 0 | 0 | 0 | 0 | 0 | 4 | 20.9508 | 20.9508 | 0.2537 | 30
19.05.2025¦12:22:18.435 | 0 | 0 | 0 | 0 | 0 | 4 | 21.4722 | 21.4722 | 0 | 30 | 0 | 0 | 0 | 0 | 0 | 4 | 21.0456 | 21.0456 | 0.258 | 30
19.05.2025¦12:22:19.435 | 0 | 0 | 0 | 0 | 0 | 4 | 21.4722 | 21.4722 | 0 | 30 | 0 | 0 | 0 | 0 | 0 | 4 | 21.0456 | 21.0456 | 0.258 | 30
19.05.2025¦12:22:20.435 | 0 | 0 | 0 | 0 | 0 | 4 | 21.5196 | 21.5196 | 0 | 30 | 0 | 0 | 0 | 0 | 0 | 4 | 20.9982 | 20.9982 | 0.258 | 30
| OekoSolve | OekoSolve | OekoSolve | OekoSolve | OekoSolve | OekoSolve | OekoSolve | OekoSolve | OekoSolve | OekoSolve | OekoSolve | OekoSolve | OekoSolve | OekoSolve | OekoSolve | OekoSolve | OekoSolve | OekoSolve | OekoSolve | OekoSolve
| EnMeter_Prec1 | EnMeter_Prec1 | EnMeter_Prec1 | EnMeter_Prec1 | EnMeter_Prec1 | EnMeter_Prec1 | EnMeter_Prec1 | EnMeter_Prec1 | EnMeter_Prec1 | EnMeter_Prec1 | EnMeter_Prec2 | EnMeter_Prec2 | EnMeter_Prec2 | EnMeter_Prec2 | EnMeter_Prec2 | EnMeter_Prec2 | EnMeter_Prec2 | EnMeter_Prec2 | EnMeter_Prec2 | EnMeter_Prec2
| Prec1 P:W | Prec1 WTotal:kWh | Prec1 WDay:kWh | Prec1 WMonth:kWh | Prec1 WYear:kWh | Prec1 State:0 no info available¦1 Off¦2 Startup¦3 Ready¦4 On¦5 Charge¦6 Discharge¦7 Batt Low or Full¦8 Batt Full¦9 Batt low¦10 Finished¦11 Island¦12 Waiting¦91 Maintenance¦99 ERROR | Prec1 Spec Signal | Prec1 V:kV | Prec1 I:mA | Prec1 Info:0 Bit0¦1 Bit1¦2 Bit2¦3 Bit3¦4 HS Ein¦5 Freigabe / Abdeckung vorhanden¦6 Temp. FÃ¼hler aktiv¦7 Temp. FÃ¼hler unterbrochen¦8 Bit8¦9 Bit9¦10 Bit10¦11 Bit11¦12 Bit12¦13 Bit13¦14 Bit14¦15 Bit15¦ | Prec2 P:W | Prec2 WTotal:kWh | Prec2 WDay:kWh | Prec2 WMonth:kWh | Prec2 WYear:kWh | Prec2 State:0 no info available¦1 Off¦2 Startup¦3 Ready¦4 On¦5 Charge¦6 Discharge¦7 Batt Low or Full¦8 Batt Full¦9 Batt low¦10 Finished¦11 Island¦12 Waiting¦91 Maintenance¦99 ERROR | Prec2 Spec Signal | Prec2 V:kV | Prec2 I:mA | Prec2 Info:0 Bit0¦1 Bit1¦2 Bit2¦3 Bit3¦4 HS Ein¦5 Freigabe / Abdeckung vorhanden¦6 Temp. FÃ¼hler aktiv¦7 Temp. FÃ¼hler unterbrochen¦8 Bit8¦9 Bit9¦10 Bit10¦11 Bit11¦12 Bit12¦13 Bit13¦14 Bit14¦15 Bit15¦
19.05.2025¦12:22:21.435 | 0 | 0 | 0 | 0 | 0 | 4 | 21.4722 | 21.4722 | 0 | 30 | 0 | 0 | 0 | 0 | 0 | 4 | 21.0456 | 21.0456 | 0.2537 | 30
19.05.2025¦12:22:22.436 | 0 | 0 | 0 | 0 | 0 | 4 | 21.5196 | 21.5196 | 0 | 30 | 0 | 0 | 0 | 0 | 0 | 4 | 20.9982 | 20.9982 | 0.2623 | 30
19.05.2025¦12:22:23.435 | 0 | 0 | 0 | 0 | 0 | 4 | 21.4722 | 21.4722 | 0 | 30 | 0 | 0 | 0 | 0 | 0 | 4 | 20.9982 | 20.9982 | 0.2752 | 30
19.05.2025¦12:22:24.434 | 0 | 0 | 0 | 0 | 0 | 4 | 21.4722 | 21.4722 | 0 | 30 | 0 | 0 | 0 | 0 | 0 | 4 | 20.9982 | 20.9982 | 0.2752 | 30
19.05.2025¦12:22:25.435 | 0 | 0 | 0 | 0 | 0 | 4 | 21.4722 | 21.4722 | 0 | 30 | 0 | 0 | 0 | 0 | 0 | 4 | 20.9982 | 20.9982 | 0.2795 | 30
19.05.2025¦12:22:26.435 | 0 | 0 | 0 | 0 | 0 | 4 | 21.4722 | 21.4722 | 0 | 30 | 0 | 0 | 0 | 0 | 0 | 4 | 20.9982 | 20.9982 | 0.2795 | 30
19.05.2025¦12:22:27.435 | 0 | 0 | 0 | 0 | 0 | 99 | 0 | 0 | 0 | 30 | 0 | 0 | 0 | 0 | 0 | 4 | 20.9982 | 20.9982 | 0.2752 | 30
19.05.2025¦12:22:28.436 | 0 | 0 | 0 | 0 | 0 | 4 | 21.4722 | 21.4722 | 0 | 30 | 0 | 0 | 0 | 0 | 0 | 4 | 20.9982 | 20.9982 | 0.2752 | 30
19.05.2025¦12:22:29.436 | 0 | 0 | 0 | 0 | 0 | 4 | 21.4722 | 21.4722 | 0 | 30 | 0 | 0 | 0 | 0 | 0 | 4 | 21.0456 | 21.0456 | 0.2752 | 30
19.05.2025¦12:22:30.435 | 0 | 0 | 0 | 0 | 0 | 4 | 21.4722 | 21.4722 | 0 | 30 | 0 | 0 | 0 | 0 | 0 | 4 | 21.0456 | 21.0456 | 0.2752 | 30
19.05.2025¦12:22:31.435 | 0 | 0 | 0 | 0 | 0 | 4 | 21.4722 | 21.4722 | 0 | 30 | 0 | 0 | 0 | 0 | 0 | 4 | 20.9982 | 20.9982 | 0.2666 | 30
19.05.2025¦12:22:32.435 | 0 | 0 | 0 | 0 | 0 | 4 | 21.5196 | 21.5196 | 0 | 30 | 0 | 0 | 0 | 0 | 0 | 4 | 20.9982 | 20.9982 | 0.2752 | 30
19.05.2025¦12:22:33.435 | 0 | 0 | 0 | 0 | 0 | 4 | 21.5196 | 21.5196 | 0 | 30 | 0 | 0 | 0 | 0 | 0 | 4 | 20.9982 | 20.9982 | 0.2795 | 30
19.05.2025¦12:22:34.435 | 0 | 0 | 0 | 0 | 0 | 4 | 21.4722 | 21.4722 | 0 | 30 | 0 | 0 | 0 | 0 | 0 | 4 | 20.9034 | 20.9034 | 0.2838 | 30
19.05.2025¦12:22:35.435 | 0 | 0 | 0 | 0 | 0 | 4 | 21.4722 | 21.4722 | 0 | 30 | 0 | 0 | 0 | 0 | 0 | 4 | 20.9982 | 20.9982 | 0.2752 | 30
19.05.2025¦12:22:36.435 | 0 | 0 | 0 | 0 | 0 | 4 | 21.4722 | 21.4722 | 0 | 30 | 0 | 0 | 0 | 0 | 0 | 4 | 20.9982 | 20.9982 | 0.2752 | 30
19.05.2025¦12:22:37.434 | 0 | 0 | 0 | 0 | 0 | 4 | 21.5196 | 21.5196 | 0 | 30 | 0 | 0 | 0 | 0 | 0 | 4 | 20.9982 | 20.9982 | 0.2666 | 30
19.05.2025¦12:22:38.435 | 0 | 0 | 0 | 0 | 0 | 4 | 21.5196 | 21.5196 | 0 | 30 | 0 | 0 | 0 | 0 | 0 | 4 | 20.9982 | 20.9982 | 0.2752 | 30
19.05.2025¦12:22:39.435 | 0 | 0 | 0 | 0 | 0 | 4 | 21.5196 | 21.5196 | 0 | 30 | 0 | 0 | 0 | 0 | 0 | 4 | 20.9982 | 20.9982 | 0.2752 | 30
19.05.2025¦12:22:40.436 | 0 | 0 | 0 | 0 | 0 | 99 | 0 | 0 | 0 | 30 | 0 | 0 | 0 | 0 | 0 | 4 | 20.9508 | 20.9508 | 0.2752 | 30
19.05.2025¦12:22:41.436 | 0 | 0 | 0 | 0 | 0 | 99 | 0 | 0 | 0 | 30 | 0 | 0 | 0 | 0 | 0 | 4 | 20.9982 | 20.9982 | 0.2623 | 30
19.05.2025¦12:22:42.435 | 0 | 0 | 0 | 0 | 0 | 99 | 0 | 0 | 0 | 30 | 0 | 0 | 0 | 0 | 0 | 4 | 20.9982 | 20.9982 | 0.2623 | 30
19.05.2025¦12:22:43.436 | 0 | 0 | 0 | 0 | 0 | 4 | 21.4722 | 21.4722 | 0 | 30 | 0 | 0 | 0 | 0 | 0 | 4 | 21.0456 | 21.0456 | 0.258 | 30
19.05.2025¦12:22:44.436 | 0 | 0 | 0 | 0 | 0 | 4 | 21.4722 | 21.4722 | 0 | 30 | 0 | 0 | 0 | 0 | 0 | 4 | 20.9982 | 20.9982 | 0.258 | 30
19.05.2025¦12:22:45.436 | 0 | 0 | 0 | 0 | 0 | 4 | 21.5196 | 21.5196 | 0 | 30 | 0 | 0 | 0 | 0 | 0 | 4 | 20.9982 | 20.9982 | 0.258 | 30
19.05.2025¦12:22:46.436 | 0 | 0 | 0 | 0 | 0 | 4 | 21.4722 | 21.4722 | 0 | 30 | 0 | 0 | 0 | 0 | 0 | 4 | 20.9982 | 20.9982 | 0.258 | 30
19.05.2025¦12:22:47.436 | 0 | 0 | 0 | 0 | 0 | 4 | 21.4722 | 21.4722 | 0 | 30 | 0 | 0 | 0 | 0 | 0 | 4 | 20.9982 | 20.9982 | 0.2881 | 30
19.05.2025¦12:22:48.436 | 0 | 0 | 0 | 0 | 0 | 4 | 21.4722 | 21.4722 | 0 | 30 | 0 | 0 | 0 | 0 | 0 | 4 | 20.9982 | 20.9982 | 0.301 | 30
19.05.2025¦12:22:49.436 | 0 | 0 | 0 | 0 | 0 | 4 | 21.5196 | 21.5196 | 0 | 30 | 0 | 0 | 0 | 0 | 0 | 4 | 21.0456 | 21.0456 | 0.3225 | 30
19.05.2025¦12:22:50.435 | 0 | 0 | 0 | 0 | 0 | 4 | 21.4722 | 21.4722 | 0 | 30 | 0 | 0 | 0 | 0 | 0 | 4 | 20.9982 | 20.9982 | 0.2967 | 30
| OekoSolve | OekoSolve | OekoSolve | OekoSolve | OekoSolve | OekoSolve | OekoSolve | OekoSolve | OekoSolve | OekoSolve | OekoSolve | OekoSolve | OekoSolve | OekoSolve | OekoSolve | OekoSolve | OekoSolve | OekoSolve | OekoSolve | OekoSolve
| EnMeter_Prec1 | EnMeter_Prec1 | EnMeter_Prec1 | EnMeter_Prec1 | EnMeter_Prec1 | EnMeter_Prec1 | EnMeter_Prec1 | EnMeter_Prec1 | EnMeter_Prec1 | EnMeter_Prec1 | EnMeter_Prec2 | EnMeter_Prec2 | EnMeter_Prec2 | EnMeter_Prec2 | EnMeter_Prec2 | EnMeter_Prec2 | EnMeter_Prec2 | EnMeter_Prec2 | EnMeter_Prec2 | EnMeter_Prec2
| Prec1 P:W | Prec1 WTotal:kWh | Prec1 WDay:kWh | Prec1 WMonth:kWh | Prec1 WYear:kWh | Prec1 State:0 no info available¦1 Off¦2 Startup¦3 Ready¦4 On¦5 Charge¦6 Discharge¦7 Batt Low or Full¦8 Batt Full¦9 Batt low¦10 Finished¦11 Island¦12 Waiting¦91 Maintenance¦99 ERROR | Prec1 Spec Signal | Prec1 V:kV | Prec1 I:mA | Prec1 Info:0 Bit0¦1 Bit1¦2 Bit2¦3 Bit3¦4 HS Ein¦5 Freigabe / Abdeckung vorhanden¦6 Temp. FÃ¼hler aktiv¦7 Temp. FÃ¼hler unterbrochen¦8 Bit8¦9 Bit9¦10 Bit10¦11 Bit11¦12 Bit12¦13 Bit13¦14 Bit14¦15 Bit15¦ | Prec2 P:W | Prec2 WTotal:kWh | Prec2 WDay:kWh | Prec2 WMonth:kWh | Prec2 WYear:kWh | Prec2 State:0 no info available¦1 Off¦2 Startup¦3 Ready¦4 On¦5 Charge¦6 Discharge¦7 Batt Low or Full¦8 Batt Full¦9 Batt low¦10 Finished¦11 Island¦12 Waiting¦91 Maintenance¦99 ERROR | Prec2 Spec Signal | Prec2 V:kV | Prec2 I:mA | Prec2 Info:0 Bit0¦1 Bit1¦2 Bit2¦3 Bit3¦4 HS Ein¦5 Freigabe / Abdeckung vorhanden¦6 Temp. FÃ¼hler aktiv¦7 Temp. FÃ¼hler unterbrochen¦8 Bit8¦9 Bit9¦10 Bit10¦11 Bit11¦12 Bit12¦13 Bit13¦14 Bit14¦15 Bit15¦
19.05.2025¦12:22:51.435 | 0 | 0 | 0 | 0 | 0 | 4 | 21.4722 | 21.4722 | 0 | 30 | 0 | 0 | 0 | 0 | 0 | 4 | 20.9982 | 20.9982 | 0.301 | 30
19.05.2025¦12:22:52.435 | 0 | 0 | 0 | 0 | 0 | 4 | 21.4722 | 21.4722 | 0 | 30 | 0 | 0 | 0 | 0 | 0 | 4 | 21.0456 | 21.0456 | 0.301 | 30
19.05.2025¦12:22:53.435 | 0 | 0 | 0 | 0 | 0 | 4 | 21.4722 | 21.4722 | 0 | 30 | 0 | 0 | 0 | 0 | 0 | 4 | 21.0456 | 21.0456 | 0.301 | 30
19.05.2025¦12:22:54.436 | 0 | 0 | 0 | 0 | 0 | 4 | 21.4722 | 21.4722 | 0 | 30 | 0 | 0 | 0 | 0 | 0 | 4 | 20.9982 | 20.9982 | 0.2881 | 30
19.05.2025¦12:22:55.435 | 0 | 0 | 0 | 0 | 0 | 4 | 21.4722 | 21.4722 | 0 | 30 | 0 | 0 | 0 | 0 | 0 | 4 | 20.9982 | 20.9982 | 0.301 | 30
19.05.2025¦12:22:56.435 | 0 | 0 | 0 | 0 | 0 | 4 | 21.4722 | 21.4722 | 0 | 30 | 0 | 0 | 0 | 0 | 0 | 4 | 20.9982 | 20.9982 | 0.301 | 30
19.05.2025¦12:22:57.436 | 0 | 0 | 0 | 0 | 0 | 4 | 21.4722 | 21.4722 | 0 | 30 | 0 | 0 | 0 | 0 | 0 | 4 | 20.9982 | 20.9982 | 0.3053 | 30
19.05.2025¦12:22:58.435 | 0 | 0 | 0 | 0 | 0 | 4 | 21.4722 | 21.4722 | 0 | 30 | 0 | 0 | 0 | 0 | 0 | 4 | 20.9982 | 20.9982 | 0.3053 | 30
19.05.2025¦12:22:59.435 | 0 | 0 | 0 | 0 | 0 | 4 | 21.4722 | 21.4722 | 0 | 30 | 0 | 0 | 0 | 0 | 0 | 4 | 21.0456 | 21.0456 | 0.301 | 30
19.05.2025¦12:23:00.435 | 0 | 0 | 0 | 0 | 0 | 4 | 21.4722 | 21.4722 | 0 | 30 | 0 | 0 | 0 | 0 | 0 | 4 | 21.0456 | 21.0456 | 0.301 | 30
19.05.2025¦12:23:01.435 | 0 | 0 | 0 | 0 | 0 | 4 | 21.5196 | 21.5196 | 0 | 30 | 0 | 0 | 0 | 0 | 0 | 4 | 20.9982 | 20.9982 | 0.2967 | 30
19.05.2025¦12:23:02.436 | 0 | 0 | 0 | 0 | 0 | 4 | 21.4722 | 21.4722 | 0 | 30 | 0 | 0 | 0 | 0 | 0 | 4 | 20.9982 | 20.9982 | 0.3053 | 30
19.05.2025¦12:23:03.435 | 0 | 0 | 0 | 0 | 0 | 4 | 21.4722 | 21.4722 | 0 | 30 | 0 | 0 | 0 | 0 | 0 | 4 | 20.9508 | 20.9508 | 0.3139 | 30
19.05.2025¦12:23:04.435 | 0 | 0 | 0 | 0 | 0 | 4 | 21.4722 | 21.4722 | 0 | 30 | 0 | 0 | 0 | 0 | 0 | 4 | 20.9982 | 20.9982 | 0.301 | 30
19.05.2025¦12:23:05.435 | 0 | 0 | 0 | 0 | 0 | 4 | 21.4722 | 21.4722 | 0 | 30 | 0 | 0 | 0 | 0 | 0 | 4 | 20.9982 | 20.9982 | 0.301 | 30
19.05.2025¦12:23:06.435 | 0 | 0 | 0 | 0 | 0 | 4 | 21.4722 | 21.4722 | 0 | 30 | 0 | 0 | 0 | 0 | 0 | 4 | 20.9982 | 20.9982 | 0.301 | 30
19.05.2025¦12:23:07.435 | 0 | 0 | 0 | 0 | 0 | 4 | 21.4722 | 21.4722 | 0 | 30 | 0 | 0 | 0 | 0 | 0 | 4 | 20.9982 | 20.9982 | 0.301 | 30
19.05.2025¦12:23:08.435 | 0 | 0 | 0 | 0 | 0 | 4 | 21.4722 | 21.4722 | 0 | 30 | 0 | 0 | 0 | 0 | 0 | 4 | 20.9982 | 20.9982 | 0.2924 | 30
19.05.2025¦12:23:09.435 | 0 | 0 | 0 | 0 | 0 | 4 | 21.4722 | 21.4722 | 0 | 30 | 0 | 0 | 0 | 0 | 0 | 4 | 20.9508 | 20.9508 | 0.2881 | 30
19.05.2025¦12:23:10.436 | 0 | 0 | 0 | 0 | 0 | 4 | 21.4722 | 21.4722 | 0 | 30 | 0 | 0 | 0 | 0 | 0 | 4 | 20.9982 | 20.9982 | 0.2881 | 30
19.05.2025¦12:23:11.435 | 0 | 0 | 0 | 0 | 0 | 4 | 21.4722 | 21.4722 | 0 | 30 | 0 | 0 | 0 | 0 | 0 | 4 | 20.9982 | 20.9982 | 0.2881 | 30
19.05.2025¦12:23:12.435 | 0 | 0 | 0 | 0 | 0 | 4 | 21.4722 | 21.4722 | 0 | 30 | 0 | 0 | 0 | 0 | 0 | 4 | 20.9982 | 20.9982 | 0.2881 | 30
19.05.2025¦12:23:13.436 | 0 | 0 | 0 | 0 | 0 | 4 | 21.567 | 21.567 | 0 | 30 | 0 | 0 | 0 | 0 | 0 | 4 | 20.9982 | 20.9982 | 0.3397 | 30
19.05.2025¦12:23:14.435 | 0 | 0 | 0 | 0 | 0 | 4 | 21.567 | 21.567 | 0 | 30 | 0 | 0 | 0 | 0 | 0 | 4 | 20.9982 | 20.9982 | 0.3397 | 30
19.05.2025¦12:23:15.436 | 0 | 0 | 0 | 0 | 0 | 4 | 21.4722 | 21.4722 | 0 | 30 | 0 | 0 | 0 | 0 | 0 | 4 | 20.9982 | 20.9982 | 0.301 | 30
19.05.2025¦12:23:16.435 | 0 | 0 | 0 | 0 | 0 | 4 | 21.5196 | 21.5196 | 0 | 30 | 0 | 0 | 0 | 0 | 0 | 4 | 21.0456 | 21.0456 | 0.2838 | 30
19.05.2025¦12:23:17.435 | 0 | 0 | 0 | 0 | 0 | 4 | 21.4722 | 21.4722 | 0 | 30 | 0 | 0 | 0 | 0 | 0 | 4 | 20.9982 | 20.9982 | 0.2967 | 30
19.05.2025¦12:23:18.436 | 0 | 0 | 0 | 0 | 0 | 4 | 21.4722 | 21.4722 | 0 | 30 | 0 | 0 | 0 | 0 | 0 | 4 | 20.9982 | 20.9982 | 0.301 | 30
19.05.2025¦12:23:19.435 | 0 | 0 | 0 | 0 | 0 | 4 | 21.4722 | 21.4722 | 0 | 30 | 0 | 0 | 0 | 0 | 0 | 4 | 20.9982 | 20.9982 | 0.301 | 30
19.05.2025¦12:23:20.436 | 0 | 0 | 0 | 0 | 0 | 4 | 21.5196 | 21.5196 | 0 | 30 | 0 | 0 | 0 | 0 | 0 | 4 | 20.9982 | 20.9982 | 0.301 | 30
| OekoSolve | OekoSolve | OekoSolve | OekoSolve | OekoSolve | OekoSolve | OekoSolve | OekoSolve | OekoSolve | OekoSolve | OekoSolve | OekoSolve | OekoSolve | OekoSolve | OekoSolve | OekoSolve | OekoSolve | OekoSolve | OekoSolve | OekoSolve
| EnMeter_Prec1 | EnMeter_Prec1 | EnMeter_Prec1 | EnMeter_Prec1 | EnMeter_Prec1 | EnMeter_Prec1 | EnMeter_Prec1 | EnMeter_Prec1 | EnMeter_Prec1 | EnMeter_Prec1 | EnMeter_Prec2 | EnMeter_Prec2 | EnMeter_Prec2 | EnMeter_Prec2 | EnMeter_Prec2 | EnMeter_Prec2 | EnMeter_Prec2 | EnMeter_Prec2 | EnMeter_Prec2 | EnMeter_Prec2
| Prec1 P:W | Prec1 WTotal:kWh | Prec1 WDay:kWh | Prec1 WMonth:kWh | Prec1 WYear:kWh | Prec1 State:0 no info available¦1 Off¦2 Startup¦3 Ready¦4 On¦5 Charge¦6 Discharge¦7 Batt Low or Full¦8 Batt Full¦9 Batt low¦10 Finished¦11 Island¦12 Waiting¦91 Maintenance¦99 ERROR | Prec1 Spec Signal | Prec1 V:kV | Prec1 I:mA | Prec1 Info:0 Bit0¦1 Bit1¦2 Bit2¦3 Bit3¦4 HS Ein¦5 Freigabe / Abdeckung vorhanden¦6 Temp. FÃ¼hler aktiv¦7 Temp. FÃ¼hler unterbrochen¦8 Bit8¦9 Bit9¦10 Bit10¦11 Bit11¦12 Bit12¦13 Bit13¦14 Bit14¦15 Bit15¦ | Prec2 P:W | Prec2 WTotal:kWh | Prec2 WDay:kWh | Prec2 WMonth:kWh | Prec2 WYear:kWh | Prec2 State:0 no info available¦1 Off¦2 Startup¦3 Ready¦4 On¦5 Charge¦6 Discharge¦7 Batt Low or Full¦8 Batt Full¦9 Batt low¦10 Finished¦11 Island¦12 Waiting¦91 Maintenance¦99 ERROR | Prec2 Spec Signal | Prec2 V:kV | Prec2 I:mA | Prec2 Info:0 Bit0¦1 Bit1¦2 Bit2¦3 Bit3¦4 HS Ein¦5 Freigabe / Abdeckung vorhanden¦6 Temp. FÃ¼hler aktiv¦7 Temp. FÃ¼hler unterbrochen¦8 Bit8¦9 Bit9¦10 Bit10¦11 Bit11¦12 Bit12¦13 Bit13¦14 Bit14¦15 Bit15¦
19.05.2025¦12:23:21.435 | 0 | 0 | 0 | 0 | 0 | 4 | 21.5196 | 21.5196 | 0 | 30 | 0 | 0 | 0 | 0 | 0 | 4 | 20.9982 | 20.9982 | 0.301 | 30
19.05.2025¦12:23:22.435 | 0 | 0 | 0 | 0 | 0 | 4 | 21.4722 | 21.4722 | 0 | 30 | 0 | 0 | 0 | 0 | 0 | 4 | 20.9982 | 20.9982 | 0.2924 | 30
19.05.2025¦12:23:23.436 | 0 | 0 | 0 | 0 | 0 | 4 | 21.4722 | 21.4722 | 0 | 30 | 0 | 0 | 0 | 0 | 0 | 4 | 20.9982 | 20.9982 | 0.2924 | 30
19.05.2025¦12:23:24.436 | 0 | 0 | 0 | 0 | 0 | 4 | 21.4722 | 21.4722 | 0 | 30 | 0 | 0 | 0 | 0 | 0 | 4 | 20.9982 | 20.9982 | 0.301 | 30
19.05.2025¦12:23:25.435 | 0 | 0 | 0 | 0 | 0 | 4 | 21.4722 | 21.4722 | 0 | 30 | 0 | 0 | 0 | 0 | 0 | 4 | 20.9982 | 20.9982 | 0.301 | 30
19.05.2025¦12:23:26.435 | 0 | 0 | 0 | 0 | 0 | 4 | 21.4722 | 21.4722 | 0 | 30 | 0 | 0 | 0 | 0 | 0 | 4 | 20.9982 | 20.9982 | 0.2967 | 30
19.05.2025¦12:23:27.435 | 0 | 0 | 0 | 0 | 0 | 4 | 21.4722 | 21.4722 | 0 | 30 | 0 | 0 | 0 | 0 | 0 | 4 | 21.0456 | 21.0456 | 0.3182 | 30
19.05.2025¦12:23:28.436 | 0 | 0 | 0 | 0 | 0 | 4 | 21.4722 | 21.4722 | 0 | 30 | 0 | 0 | 0 | 0 | 0 | 4 | 20.9982 | 20.9982 | 0.2924 | 30
19.05.2025¦12:23:29.435 | 0 | 0 | 0 | 0 | 0 | 4 | 21.4722 | 21.4722 | 0 | 30 | 0 | 0 | 0 | 0 | 0 | 4 | 20.9982 | 20.9982 | 0.2924 | 30
19.05.2025¦12:23:30.435 | 0 | 0 | 0 | 0 | 0 | 4 | 21.4722 | 21.4722 | 0 | 30 | 0 | 0 | 0 | 0 | 0 | 4 | 20.9982 | 20.9982 | 0.2838 | 30
19.05.2025¦12:23:31.435 | 0 | 0 | 0 | 0 | 0 | 4 | 22.1832 | 22.1832 | 0.2752 | 30 | 0 | 0 | 0 | 0 | 0 | 4 | 21.9936 | 21.9936 | 0.43 | 30
19.05.2025¦12:23:32.435 | 0 | 0 | 0 | 0 | 0 | 4 | 22.1832 | 22.1832 | 0.2752 | 30 | 0 | 0 | 0 | 0 | 0 | 4 | 21.9936 | 21.9936 | 0.43 | 30
19.05.2025¦12:23:33.436 | 0 | 0 | 0 | 0 | 0 | 99 | 0 | 0 | 0 | 30 | 0 | 0 | 0 | 0 | 0 | 99 | 0 | 0 | 0 | 30
19.05.2025¦12:23:34.435 | 0 | 0 | 0 | 0 | 0 | 99 | 0 | 0 | 0 | 30 | 0 | 0 | 0 | 0 | 0 | 99 | 7.584 | 7.584 | 0.0645 | 30
19.05.2025¦12:23:35.435 | 0 | 0 | 0 | 0 | 0 | 99 | 0 | 0 | 0 | 30 | 0 | 0 | 0 | 0 | 0 | 99 | 7.584 | 7.584 | 0.0645 | 30
19.05.2025¦12:23:36.436 | 0 | 0 | 0 | 0 | 0 | 4 | 12.6084 | 12.6084 | 0 | 30 | 0 | 0 | 0 | 0 | 0 | 4 | 12.6558 | 12.6558 | 0.0043 | 30
19.05.2025¦12:23:37.435 | 0 | 0 | 0 | 0 | 0 | 4 | 17.7276 | 17.7276 | 0 | 30 | 0 | 0 | 0 | 0 | 0 | 4 | 17.6328 | 17.6328 | 0.1075 | 30
19.05.2025¦12:23:38.435 | 0 | 0 | 0 | 0 | 0 | 4 | 17.7276 | 17.7276 | 0 | 30 | 0 | 0 | 0 | 0 | 0 | 4 | 17.6328 | 17.6328 | 0.1075 | 30
19.05.2025¦12:23:39.435 | 0 | 0 | 0 | 0 | 0 | 4 | 22.4676 | 22.4676 | 0 | 30 | 0 | 0 | 0 | 0 | 0 | 4 | 21.9936 | 21.9936 | 0.4257 | 30
19.05.2025¦12:23:40.435 | 0 | 0 | 0 | 0 | 0 | 4 | 22.5624 | 22.5624 | 0 | 30 | 0 | 0 | 0 | 0 | 0 | 4 | 22.041 | 22.041 | 0.4128 | 30
19.05.2025¦12:23:41.435 | 0 | 0 | 0 | 0 | 0 | 4 | 22.5624 | 22.5624 | 0 | 30 | 0 | 0 | 0 | 0 | 0 | 4 | 22.041 | 22.041 | 0.4128 | 30
19.05.2025¦12:23:42.436 | 0 | 0 | 0 | 0 | 0 | 99 | 0 | 0 | 0 | 30 | 0 | 0 | 0 | 0 | 0 | 99 | 6.7308 | 6.7308 | 0.0989 | 30
19.05.2025¦12:23:43.435 | 0 | 0 | 0 | 0 | 0 | 4 | 8.1054 | 8.1054 | 0 | 30 | 0 | 0 | 0 | 0 | 0 | 4 | 8.058 | 8.058 | 0 | 30
19.05.2025¦12:23:44.435 | 0 | 0 | 0 | 0 | 0 | 4 | 8.1054 | 8.1054 | 0 | 30 | 0 | 0 | 0 | 0 | 0 | 4 | 8.058 | 8.058 | 0 | 30
19.05.2025¦12:23:45.436 | 0 | 0 | 0 | 0 | 0 | 4 | 17.6328 | 17.6328 | 0 | 30 | 0 | 0 | 0 | 0 | 0 | 4 | 17.538 | 17.538 | 0.1032 | 30
19.05.2025¦12:23:46.435 | 0 | 0 | 0 | 0 | 0 | 4 | 17.6328 | 17.6328 | 0 | 30 | 0 | 0 | 0 | 0 | 0 | 4 | 17.538 | 17.538 | 0.1032 | 30
19.05.2025¦12:23:47.435 | 0 | 0 | 0 | 0 | 0 | 4 | 22.515 | 22.515 | 0 | 30 | 0 | 0 | 0 | 0 | 0 | 99 | 0 | 0 | 0 | 30
19.05.2025¦12:23:48.435 | 0 | 0 | 0 | 0 | 0 | 99 | 0 | 0 | 0 | 30 | 0 | 0 | 0 | 0 | 0 | 99 | 0 | 0 | 0 | 30
19.05.2025¦12:23:49.436 | 0 | 0 | 0 | 0 | 0 | 4 | 11.85 | 11.85 | 0 | 30 | 0 | 0 | 0 | 0 | 0 | 4 | 11.9922 | 11.9922 | 0 | 30
19.05.2025¦12:23:50.436 | 0 | 0 | 0 | 0 | 0 | 4 | 17.3958 | 17.3958 | 0 | 30 | 0 | 0 | 0 | 0 | 0 | 4 | 17.4432 | 17.4432 | 0.1032 | 30
| OekoSolve | OekoSolve | OekoSolve | OekoSolve | OekoSolve | OekoSolve | OekoSolve | OekoSolve | OekoSolve | OekoSolve | OekoSolve | OekoSolve | OekoSolve | OekoSolve | OekoSolve | OekoSolve | OekoSolve | OekoSolve | OekoSolve | OekoSolve
| EnMeter_Prec1 | EnMeter_Prec1 | EnMeter_Prec1 | EnMeter_Prec1 | EnMeter_Prec1 | EnMeter_Prec1 | EnMeter_Prec1 | EnMeter_Prec1 | EnMeter_Prec1 | EnMeter_Prec1 | EnMeter_Prec2 | EnMeter_Prec2 | EnMeter_Prec2 | EnMeter_Prec2 | EnMeter_Prec2 | EnMeter_Prec2 | EnMeter_Prec2 | EnMeter_Prec2 | EnMeter_Prec2 | EnMeter_Prec2
| Prec1 P:W | Prec1 WTotal:kWh | Prec1 WDay:kWh | Prec1 WMonth:kWh | Prec1 WYear:kWh | Prec1 State:0 no info available¦1 Off¦2 Startup¦3 Ready¦4 On¦5 Charge¦6 Discharge¦7 Batt Low or Full¦8 Batt Full¦9 Batt low¦10 Finished¦11 Island¦12 Waiting¦91 Maintenance¦99 ERROR | Prec1 Spec Signal | Prec1 V:kV | Prec1 I:mA | Prec1 Info:0 Bit0¦1 Bit1¦2 Bit2¦3 Bit3¦4 HS Ein¦5 Freigabe / Abdeckung vorhanden¦6 Temp. FÃ¼hler aktiv¦7 Temp. FÃ¼hler unterbrochen¦8 Bit8¦9 Bit9¦10 Bit10¦11 Bit11¦12 Bit12¦13 Bit13¦14 Bit14¦15 Bit15¦ | Prec2 P:W | Prec2 WTotal:kWh | Prec2 WDay:kWh | Prec2 WMonth:kWh | Prec2 WYear:kWh | Prec2 State:0 no info available¦1 Off¦2 Startup¦3 Ready¦4 On¦5 Charge¦6 Discharge¦7 Batt Low or Full¦8 Batt Full¦9 Batt low¦10 Finished¦11 Island¦12 Waiting¦91 Maintenance¦99 ERROR | Prec2 Spec Signal | Prec2 V:kV | Prec2 I:mA | Prec2 Info:0 Bit0¦1 Bit1¦2 Bit2¦3 Bit3¦4 HS Ein¦5 Freigabe / Abdeckung vorhanden¦6 Temp. FÃ¼hler aktiv¦7 Temp. FÃ¼hler unterbrochen¦8 Bit8¦9 Bit9¦10 Bit10¦11 Bit11¦12 Bit12¦13 Bit13¦14 Bit14¦15 Bit15¦
19.05.2025¦12:23:51.435 | 0 | 0 | 0 | 0 | 0 | 4 | 22.1832 | 22.1832 | 0 | 30 | 0 | 0 | 0 | 0 | 0 | 4 | 21.9936 | 21.9936 | 0.3612 | 30
19.05.2025¦12:23:52.435 | 0 | 0 | 0 | 0 | 0 | 4 | 22.1832 | 22.1832 | 0 | 30 | 0 | 0 | 0 | 0 | 0 | 4 | 21.9936 | 21.9936 | 0.3612 | 30
19.05.2025¦12:23:53.435 | 0 | 0 | 0 | 0 | 0 | 4 | 22.4676 | 22.4676 | 0 | 30 | 0 | 0 | 0 | 0 | 0 | 4 | 21.9936 | 21.9936 | 0.4128 | 30
19.05.2025¦12:23:54.436 | 0 | 0 | 0 | 0 | 0 | 4 | 22.515 | 22.515 | 0 | 30 | 0 | 0 | 0 | 0 | 0 | 4 | 22.041 | 22.041 | 0.4343 | 30
19.05.2025¦12:23:55.435 | 0 | 0 | 0 | 0 | 0 | 4 | 22.515 | 22.515 | 0 | 30 | 0 | 0 | 0 | 0 | 0 | 4 | 22.041 | 22.041 | 0.4343 | 30
19.05.2025¦12:23:56.435 | 0 | 0 | 0 | 0 | 0 | 4 | 22.4202 | 22.4202 | 0 | 30 | 0 | 0 | 0 | 0 | 0 | 4 | 21.9936 | 21.9936 | 0.4128 | 30
19.05.2025¦12:23:57.435 | 0 | 0 | 0 | 0 | 0 | 4 | 22.4676 | 22.4676 | 0 | 30 | 0 | 0 | 0 | 0 | 0 | 4 | 21.9936 | 21.9936 | 0.4386 | 30
19.05.2025¦12:23:58.435 | 0 | 0 | 0 | 0 | 0 | 4 | 22.4676 | 22.4676 | 0 | 30 | 0 | 0 | 0 | 0 | 0 | 4 | 21.9936 | 21.9936 | 0.4386 | 30
19.05.2025¦12:23:59.435 | 0 | 0 | 0 | 0 | 0 | 4 | 22.5624 | 22.5624 | 0 | 30 | 0 | 0 | 0 | 0 | 0 | 4 | 21.9462 | 21.9462 | 0.4214 | 30
19.05.2025¦12:24:00.435 | 0 | 0 | 0 | 0 | 0 | 4 | 22.5624 | 22.5624 | 0 | 30 | 0 | 0 | 0 | 0 | 0 | 4 | 21.9936 | 21.9936 | 0.4171 | 30
19.05.2025¦12:24:01.435 | 0 | 0 | 0 | 0 | 0 | 4 | 22.515 | 22.515 | 0 | 30 | 0 | 0 | 0 | 0 | 0 | 4 | 21.9936 | 21.9936 | 0.473 | 30
19.05.2025¦12:24:02.435 | 0 | 0 | 0 | 0 | 0 | 4 | 22.5624 | 22.5624 | 0 | 30 | 0 | 0 | 0 | 0 | 0 | 4 | 21.9936 | 21.9936 | 0.4472 | 30
19.05.2025¦12:24:03.435 | 0 | 0 | 0 | 0 | 0 | 4 | 22.4676 | 22.4676 | 0 | 30 | 0 | 0 | 0 | 0 | 0 | 4 | 22.041 | 22.041 | 0.5547 | 30
19.05.2025¦12:24:04.435 | 0 | 0 | 0 | 0 | 0 | 4 | 22.4676 | 22.4676 | 0 | 30 | 0 | 0 | 0 | 0 | 0 | 4 | 22.041 | 22.041 | 0.5547 | 30
19.05.2025¦12:24:05.435 | 0 | 0 | 0 | 0 | 0 | 4 | 22.4676 | 22.4676 | 0 | 30 | 0 | 0 | 0 | 0 | 0 | 4 | 21.9936 | 21.9936 | 0.5934 | 30
19.05.2025¦12:24:06.435 | 0 | 0 | 0 | 0 | 0 | 4 | 22.515 | 22.515 | 0 | 30 | 0 | 0 | 0 | 0 | 0 | 4 | 21.9462 | 21.9462 | 0.4515 | 30
19.05.2025¦12:24:07.435 | 0 | 0 | 0 | 0 | 0 | 4 | 22.515 | 22.515 | 0 | 30 | 0 | 0 | 0 | 0 | 0 | 4 | 21.9936 | 21.9936 | 0.4902 | 30
19.05.2025¦12:24:08.435 | 0 | 0 | 0 | 0 | 0 | 4 | 22.515 | 22.515 | 0 | 30 | 0 | 0 | 0 | 0 | 0 | 4 | 21.9936 | 21.9936 | 0.4902 | 30
19.05.2025¦12:24:09.436 | 0 | 0 | 0 | 0 | 0 | 4 | 22.4676 | 22.4676 | 0 | 30 | 0 | 0 | 0 | 0 | 0 | 4 | 21.9936 | 21.9936 | 0.4644 | 30
19.05.2025¦12:24:10.436 | 0 | 0 | 0 | 0 | 0 | 4 | 22.515 | 22.515 | 0 | 30 | 0 | 0 | 0 | 0 | 0 | 4 | 21.9936 | 21.9936 | 0.4558 | 30
19.05.2025¦12:24:11.436 | 0 | 0 | 0 | 0 | 0 | 4 | 22.4676 | 22.4676 | 0 | 30 | 0 | 0 | 0 | 0 | 0 | 4 | 21.9936 | 21.9936 | 0.4343 | 30
19.05.2025¦12:24:12.436 | 0 | 0 | 0 | 0 | 0 | 4 | 22.4676 | 22.4676 | 0 | 30 | 0 | 0 | 0 | 0 | 0 | 4 | 21.9936 | 21.9936 | 0.473 | 30
19.05.2025¦12:24:13.436 | 0 | 0 | 0 | 0 | 0 | 4 | 22.515 | 22.515 | 0 | 30 | 0 | 0 | 0 | 0 | 0 | 4 | 21.9936 | 21.9936 | 0.4945 | 30
19.05.2025¦12:24:14.436 | 0 | 0 | 0 | 0 | 0 | 4 | 22.4676 | 22.4676 | 0 | 30 | 0 | 0 | 0 | 0 | 0 | 4 | 21.9936 | 21.9936 | 0.4214 | 30
19.05.2025¦12:24:15.435 | 0 | 0 | 0 | 0 | 0 | 4 | 22.515 | 22.515 | 0 | 30 | 0 | 0 | 0 | 0 | 0 | 4 | 21.9936 | 21.9936 | 0.4386 | 30
19.05.2025¦12:24:16.435 | 0 | 0 | 0 | 0 | 0 | 4 | 22.515 | 22.515 | 0 | 30 | 0 | 0 | 0 | 0 | 0 | 4 | 21.9936 | 21.9936 | 0.4214 | 30
19.05.2025¦12:24:17.435 | 0 | 0 | 0 | 0 | 0 | 4 | 22.515 | 22.515 | 0 | 30 | 0 | 0 | 0 | 0 | 0 | 4 | 21.9462 | 21.9462 | 0.43 | 30
19.05.2025¦12:24:18.436 | 0 | 0 | 0 | 0 | 0 | 4 | 22.515 | 22.515 | 0 | 30 | 0 | 0 | 0 | 0 | 0 | 4 | 21.804 | 21.804 | 0.5633 | 30
19.05.2025¦12:24:19.435 | 0 | 0 | 0 | 0 | 0 | 4 | 22.515 | 22.515 | 0 | 30 | 0 | 0 | 0 | 0 | 0 | 4 | 21.804 | 21.804 | 0.5633 | 30
19.05.2025¦12:24:20.434 | 0 | 0 | 0 | 0 | 0 | 1 | 0 | 0 | 0 | 20 | 0 | 0 | 0 | 0 | 0 | 4 | 21.9936 | 21.9936 | 0.5332 | 30
| OekoSolve | OekoSolve | OekoSolve | OekoSolve | OekoSolve | OekoSolve | OekoSolve | OekoSolve | OekoSolve | OekoSolve | OekoSolve | OekoSolve | OekoSolve | OekoSolve | OekoSolve | OekoSolve | OekoSolve | OekoSolve | OekoSolve | OekoSolve
| EnMeter_Prec1 | EnMeter_Prec1 | EnMeter_Prec1 | EnMeter_Prec1 | EnMeter_Prec1 | EnMeter_Prec1 | EnMeter_Prec1 | EnMeter_Prec1 | EnMeter_Prec1 | EnMeter_Prec1 | EnMeter_Prec2 | EnMeter_Prec2 | EnMeter_Prec2 | EnMeter_Prec2 | EnMeter_Prec2 | EnMeter_Prec2 | EnMeter_Prec2 | EnMeter_Prec2 | EnMeter_Prec2 | EnMeter_Prec2
| Prec1 P:W | Prec1 WTotal:kWh | Prec1 WDay:kWh | Prec1 WMonth:kWh | Prec1 WYear:kWh | Prec1 State:0 no info available¦1 Off¦2 Startup¦3 Ready¦4 On¦5 Charge¦6 Discharge¦7 Batt Low or Full¦8 Batt Full¦9 Batt low¦10 Finished¦11 Island¦12 Waiting¦91 Maintenance¦99 ERROR | Prec1 Spec Signal | Prec1 V:kV | Prec1 I:mA | Prec1 Info:0 Bit0¦1 Bit1¦2 Bit2¦3 Bit3¦4 HS Ein¦5 Freigabe / Abdeckung vorhanden¦6 Temp. FÃ¼hler aktiv¦7 Temp. FÃ¼hler unterbrochen¦8 Bit8¦9 Bit9¦10 Bit10¦11 Bit11¦12 Bit12¦13 Bit13¦14 Bit14¦15 Bit15¦ | Prec2 P:W | Prec2 WTotal:kWh | Prec2 WDay:kWh | Prec2 WMonth:kWh | Prec2 WYear:kWh | Prec2 State:0 no info available¦1 Off¦2 Startup¦3 Ready¦4 On¦5 Charge¦6 Discharge¦7 Batt Low or Full¦8 Batt Full¦9 Batt low¦10 Finished¦11 Island¦12 Waiting¦91 Maintenance¦99 ERROR | Prec2 Spec Signal | Prec2 V:kV | Prec2 I:mA | Prec2 Info:0 Bit0¦1 Bit1¦2 Bit2¦3 Bit3¦4 HS Ein¦5 Freigabe / Abdeckung vorhanden¦6 Temp. FÃ¼hler aktiv¦7 Temp. FÃ¼hler unterbrochen¦8 Bit8¦9 Bit9¦10 Bit10¦11 Bit11¦12 Bit12¦13 Bit13¦14 Bit14¦15 Bit15¦
19.05.2025¦12:24:21.434 | 0 | 0 | 0 | 0 | 0 | 1 | 0 | 0 | 0 | 20 | 0 | 0 | 0 | 0 | 0 | 4 | 21.9936 | 21.9936 | 0.5332 | 30
19.05.2025¦12:24:22.435 | 0 | 0 | 0 | 0 | 0 | 1 | 0 | 0 | 0 | 20 | 0 | 0 | 0 | 0 | 0 | 1 | 0 | 0 | 0 | 20
19.05.2025¦12:24:23.435 | 0 | 0 | 0 | 0 | 0 | 1 | 0 | 0 | 0 | 20 | 0 | 0 | 0 | 0 | 0 | 1 | 0 | 0 | 0 | 20
19.05.2025¦12:24:24.434 | 0 | 0 | 0 | 0 | 0 | 1 | 0 | 0 | 0 | 20 | 0 | 0 | 0 | 0 | 0 | 1 | 0 | 0 | 0 | 20
19.05.2025¦12:24:25.435 | 0 | 0 | 0 | 0 | 0 | 0 | 0 | 0 | 0 | 0 | 0 | 0 | 0 | 0 | 0 | 0 | 0 | 0 | 0 | 0
19.05.2025¦12:24:26.436 | 0 | 0 | 0 | 0 | 0 | 0 | 0 | 0 | 0 | 0 | 0 | 0 | 0 | 0 | 0 | 0 | 0 | 0 | 0 | 0
19.05.2025¦12:24:27.436 | 0 | 0 | 0 | 0 | 0 | 0 | 0 | 0 | 0 | 0 | 0 | 0 | 0 | 0 | 0 | 0 | 0 | 0 | 0 | 0
19.05.2025¦12:24:28.435 | 0 | 0 | 0 | 0 | 0 | 0 | 0 | 0 | 0 | 0 | 0 | 0 | 0 | 0 | 0 | 0 | 0 | 0 | 0 | 0
19.05.2025¦12:24:29.435 | 0 | 0 | 0 | 0 | 0 | 0 | 0 | 0 | 0 | 0 | 0 | 0 | 0 | 0 | 0 | 0 | 0 | 0 | 0 | 0
19.05.2025¦12:24:30.435 | 0 | 0 | 0 | 0 | 0 | 0 | 0 | 0 | 0 | 0 | 0 | 0 | 0 | 0 | 0 | 0 | 0 | 0 | 0 | 0
19.05.2025¦12:24:31.436 | 0 | 0 | 0 | 0 | 0 | 0 | 0 | 0 | 0 | 0 | 0 | 0 | 0 | 0 | 0 | 0 | 0 | 0 | 0 | 0
19.05.2025¦12:24:32.435 | 0 | 0 | 0 | 0 | 0 | 0 | 0 | 0 | 0 | 0 | 0 | 0 | 0 | 0 | 0 | 0 | 0 | 0 | 0 | 0
19.05.2025¦12:24:33.435 | 0 | 0 | 0 | 0 | 0 | 0 | 0 | 0 | 0 | 0 | 0 | 0 | 0 | 0 | 0 | 0 | 0 | 0 | 0 | 0
19.05.2025¦12:24:34.435 | 0 | 0 | 0 | 0 | 0 | 0 | 0 | 0 | 0 | 0 | 0 | 0 | 0 | 0 | 0 | 0 | 0 | 0 | 0 | 0
19.05.2025¦12:24:35.435 | 0 | 0 | 0 | 0 | 0 | 0 | 0 | 0 | 0 | 0 | 0 | 0 | 0 | 0 | 0 | 0 | 0 | 0 | 0 | 0
19.05.2025¦12:24:36.436 | 0 | 0 | 0 | 0 | 0 | 0 | 0 | 0 | 0 | 0 | 0 | 0 | 0 | 0 | 0 | 0 | 0 | 0 | 0 | 0
19.05.2025¦12:24:37.436 | 0 | 0 | 0 | 0 | 0 | 0 | 0 | 0 | 0 | 0 | 0 | 0 | 0 | 0 | 0 | 0 | 0 | 0 | 0 | 0
19.05.2025¦12:24:38.436 | 0 | 0 | 0 | 0 | 0 | 0 | 0 | 0 | 0 | 0 | 0 | 0 | 0 | 0 | 0 | 0 | 0 | 0 | 0 | 0
19.05.2025¦12:24:39.435 | 0 | 0 | 0 | 0 | 0 | 0 | 0 | 0 | 0 | 0 | 0 | 0 | 0 | 0 | 0 | 0 | 0 | 0 | 0 | 0
19.05.2025¦12:24:40.435 | 0 | 0 | 0 | 0 | 0 | 0 | 0 | 0 | 0 | 0 | 0 | 0 | 0 | 0 | 0 | 0 | 0 | 0 | 0 | 0
19.05.2025¦12:24:41.435 | 0 | 0 | 0 | 0 | 0 | 0 | 0 | 0 | 0 | 0 | 0 | 0 | 0 | 0 | 0 | 0 | 0 | 0 | 0 | 0
19.05.2025¦12:24:42.436 | 0 | 0 | 0 | 0 | 0 | 0 | 0 | 0 | 0 | 0 | 0 | 0 | 0 | 0 | 0 | 0 | 0 | 0 | 0 | 0
19.05.2025¦12:24:43.436 | 0 | 0 | 0 | 0 | 0 | 0 | 0 | 0 | 0 | 0 | 0 | 0 | 0 | 0 | 0 | 0 | 0 | 0 | 0 | 0
19.05.2025¦12:24:44.436 | 0 | 0 | 0 | 0 | 0 | 0 | 0 | 0 | 0 | 0 | 0 | 0 | 0 | 0 | 0 | 0 | 0 | 0 | 0 | 0
19.05.2025¦12:24:45.435 | 0 | 0 | 0 | 0 | 0 | 0 | 0 | 0 | 0 | 0 | 0 | 0 | 0 | 0 | 0 | 0 | 0 | 0 | 0 | 0
19.05.2025¦12:24:46.435 | 0 | 0 | 0 | 0 | 0 | 0 | 0 | 0 | 0 | 0 | 0 | 0 | 0 | 0 | 0 | 0 | 0 | 0 | 0 | 0
19.05.2025¦12:24:47.436 | 0 | 0 | 0 | 0 | 0 | 0 | 0 | 0 | 0 | 0 | 0 | 0 | 0 | 0 | 0 | 0 | 0 | 0 | 0 | 0
19.05.2025¦12:24:48.435 | 0 | 0 | 0 | 0 | 0 | 0 | 0 | 0 | 0 | 0 | 0 | 0 | 0 | 0 | 0 | 0 | 0 | 0 | 0 | 0
19.05.2025¦12:24:49.435 | 0 | 0 | 0 | 0 | 0 | 0 | 0 | 0 | 0 | 0 | 0 | 0 | 0 | 0 | 0 | 0 | 0 | 0 | 0 | 0
19.05.2025¦12:24:50.435 | 0 | 0 | 0 | 0 | 0 | 0 | 0 | 0 | 0 | 0 | 0 | 0 | 0 | 0 | 0 | 0 | 0 | 0 | 0 | 0
| OekoSolve | OekoSolve | OekoSolve | OekoSolve | OekoSolve | OekoSolve | OekoSolve | OekoSolve | OekoSolve | OekoSolve | OekoSolve | OekoSolve | OekoSolve | OekoSolve | OekoSolve | OekoSolve | OekoSolve | OekoSolve | OekoSolve | OekoSolve
| EnMeter_Prec1 | EnMeter_Prec1 | EnMeter_Prec1 | EnMeter_Prec1 | EnMeter_Prec1 | EnMeter_Prec1 | EnMeter_Prec1 | EnMeter_Prec1 | EnMeter_Prec1 | EnMeter_Prec1 | EnMeter_Prec2 | EnMeter_Prec2 | EnMeter_Prec2 | EnMeter_Prec2 | EnMeter_Prec2 | EnMeter_Prec2 | EnMeter_Prec2 | EnMeter_Prec2 | EnMeter_Prec2 | EnMeter_Prec2
| Prec1 P:W | Prec1 WTotal:kWh | Prec1 WDay:kWh | Prec1 WMonth:kWh | Prec1 WYear:kWh | Prec1 State:0 no info available¦1 Off¦2 Startup¦3 Ready¦4 On¦5 Charge¦6 Discharge¦7 Batt Low or Full¦8 Batt Full¦9 Batt low¦10 Finished¦11 Island¦12 Waiting¦91 Maintenance¦99 ERROR | Prec1 Spec Signal | Prec1 V:kV | Prec1 I:mA | Prec1 Info:0 Bit0¦1 Bit1¦2 Bit2¦3 Bit3¦4 HS Ein¦5 Freigabe / Abdeckung vorhanden¦6 Temp. FÃ¼hler aktiv¦7 Temp. FÃ¼hler unterbrochen¦8 Bit8¦9 Bit9¦10 Bit10¦11 Bit11¦12 Bit12¦13 Bit13¦14 Bit14¦15 Bit15¦ | Prec2 P:W | Prec2 WTotal:kWh | Prec2 WDay:kWh | Prec2 WMonth:kWh | Prec2 WYear:kWh | Prec2 State:0 no info available¦1 Off¦2 Startup¦3 Ready¦4 On¦5 Charge¦6 Discharge¦7 Batt Low or Full¦8 Batt Full¦9 Batt low¦10 Finished¦11 Island¦12 Waiting¦91 Maintenance¦99 ERROR | Prec2 Spec Signal | Prec2 V:kV | Prec2 I:mA | Prec2 Info:0 Bit0¦1 Bit1¦2 Bit2¦3 Bit3¦4 HS Ein¦5 Freigabe / Abdeckung vorhanden¦6 Temp. FÃ¼hler aktiv¦7 Temp. FÃ¼hler unterbrochen¦8 Bit8¦9 Bit9¦10 Bit10¦11 Bit11¦12 Bit12¦13 Bit13¦14 Bit14¦15 Bit15¦
19.05.2025¦12:24:51.435 | 0 | 0 | 0 | 0 | 0 | 0 | 0 | 0 | 0 | 0 | 0 | 0 | 0 | 0 | 0 | 0 | 0 | 0 | 0 | 0
19.05.2025¦12:24:52.436 | 0 | 0 | 0 | 0 | 0 | 0 | 0 | 0 | 0 | 0 | 0 | 0 | 0 | 0 | 0 | 0 | 0 | 0 | 0 | 0
19.05.2025¦12:24:53.435 | 0 | 0 | 0 | 0 | 0 | 0 | 0 | 0 | 0 | 0 | 0 | 0 | 0 | 0 | 0 | 0 | 0 | 0 | 0 | 0
19.05.2025¦12:24:54.436 | 0 | 0 | 0 | 0 | 0 | 0 | 0 | 0 | 0 | 0 | 0 | 0 | 0 | 0 | 0 | 0 | 0 | 0 | 0 | 0
19.05.2025¦12:24:55.436 | 0 | 0 | 0 | 0 | 0 | 0 | 0 | 0 | 0 | 0 | 0 | 0 | 0 | 0 | 0 | 0 | 0 | 0 | 0 | 0
19.05.2025¦12:24:56.435 | 0 | 0 | 0 | 0 | 0 | 0 | 0 | 0 | 0 | 0 | 0 | 0 | 0 | 0 | 0 | 0 | 0 | 0 | 0 | 0
19.05.2025¦12:24:57.435 | 0 | 0 | 0 | 0 | 0 | 0 | 0 | 0 | 0 | 0 | 0 | 0 | 0 | 0 | 0 | 0 | 0 | 0 | 0 | 0
19.05.2025¦12:24:58.436 | 0 | 0 | 0 | 0 | 0 | 0 | 0 | 0 | 0 | 0 | 0 | 0 | 0 | 0 | 0 | 0 | 0 | 0 | 0 | 0
19.05.2025¦12:24:59.435 | 0 | 0 | 0 | 0 | 0 | 0 | 0 | 0 | 0 | 0 | 0 | 0 | 0 | 0 | 0 | 0 | 0 | 0 | 0 | 0
19.05.2025¦12:25:00.436 | 0 | 0 | 0 | 0 | 0 | 0 | 0 | 0 | 0 | 0 | 0 | 0 | 0 | 0 | 0 | 0 | 0 | 0 | 0 | 0
19.05.2025¦12:25:01.435 | 0 | 0 | 0 | 0 | 0 | 0 | 0 | 0 | 0 | 0 | 0 | 0 | 0 | 0 | 0 | 0 | 0 | 0 | 0 | 0
19.05.2025¦12:25:02.435 | 0 | 0 | 0 | 0 | 0 | 0 | 0 | 0 | 0 | 0 | 0 | 0 | 0 | 0 | 0 | 0 | 0 | 0 | 0 | 0
19.05.2025¦12:25:03.436 | 0 | 0 | 0 | 0 | 0 | 0 | 0 | 0 | 0 | 0 | 0 | 0 | 0 | 0 | 0 | 0 | 0 | 0 | 0 | 0
19.05.2025¦12:25:04.435 | 0 | 0 | 0 | 0 | 0 | 0 | 0 | 0 | 0 | 0 | 0 | 0 | 0 | 0 | 0 | 0 | 0 | 0 | 0 | 0
19.05.2025¦12:25:05.435 | 0 | 0 | 0 | 0 | 0 | 0 | 0 | 0 | 0 | 0 | 0 | 0 | 0 | 0 | 0 | 0 | 0 | 0 | 0 | 0
19.05.2025¦12:25:06.435 | 0 | 0 | 0 | 0 | 0 | 0 | 0 | 0 | 0 | 0 | 0 | 0 | 0 | 0 | 0 | 0 | 0 | 0 | 0 | 0
19.05.2025¦12:25:07.435 | 0 | 0 | 0 | 0 | 0 | 0 | 0 | 0 | 0 | 0 | 0 | 0 | 0 | 0 | 0 | 0 | 0 | 0 | 0 | 0
19.05.2025¦12:25:08.435 | 0 | 0 | 0 | 0 | 0 | 0 | 0 | 0 | 0 | 0 | 0 | 0 | 0 | 0 | 0 | 0 | 0 | 0 | 0 | 0
19.05.2025¦12:25:09.435 | 0 | 0 | 0 | 0 | 0 | 0 | 0 | 0 | 0 | 0 | 0 | 0 | 0 | 0 | 0 | 0 | 0 | 0 | 0 | 0
19.05.2025¦12:25:10.436 | 0 | 0 | 0 | 0 | 0 | 0 | 0 | 0 | 0 | 0 | 0 | 0 | 0 | 0 | 0 | 0 | 0 | 0 | 0 | 0
19.05.2025¦12:25:11.436 | 0 | 0 | 0 | 0 | 0 | 0 | 0 | 0 | 0 | 0 | 0 | 0 | 0 | 0 | 0 | 0 | 0 | 0 | 0 | 0
19.05.2025¦12:25:12.435 | 0 | 0 | 0 | 0 | 0 | 0 | 0 | 0 | 0 | 0 | 0 | 0 | 0 | 0 | 0 | 0 | 0 | 0 | 0 | 0
19.05.2025¦12:25:13.436 | 0 | 0 | 0 | 0 | 0 | 0 | 0 | 0 | 0 | 0 | 0 | 0 | 0 | 0 | 0 | 0 | 0 | 0 | 0 | 0
19.05.2025¦12:25:14.436 | 0 | 0 | 0 | 0 | 0 | 0 | 0 | 0 | 0 | 0 | 0 | 0 | 0 | 0 | 0 | 0 | 0 | 0 | 0 | 0
19.05.2025¦12:25:15.435 | 0 | 0 | 0 | 0 | 0 | 0 | 0 | 0 | 0 | 0 | 0 | 0 | 0 | 0 | 0 | 0 | 0 | 0 | 0 | 0
19.05.2025¦12:25:16.435 | 0 | 0 | 0 | 0 | 0 | 0 | 0 | 0 | 0 | 0 | 0 | 0 | 0 | 0 | 0 | 0 | 0 | 0 | 0 | 0
19.05.2025¦12:25:17.435 | 0 | 0 | 0 | 0 | 0 | 0 | 0 | 0 | 0 | 0 | 0 | 0 | 0 | 0 | 0 | 0 | 0 | 0 | 0 | 0
19.05.2025¦12:25:18.436 | 0 | 0 | 0 | 0 | 0 | 0 | 0 | 0 | 0 | 0 | 0 | 0 | 0 | 0 | 0 | 0 | 0 | 0 | 0 | 0
19.05.2025¦12:25:19.435 | 0 | 0 | 0 | 0 | 0 | 0 | 0 | 0 | 0 | 0 | 0 | 0 | 0 | 0 | 0 | 0 | 0 | 0 | 0 | 0
19.05.2025¦12:25:20.434 | 0 | 0 | 0 | 0 | 0 | 0 | 0 | 0 | 0 | 0 | 0 | 0 | 0 | 0 | 0 | 0 | 0 | 0 | 0 | 0
| OekoSolve | OekoSolve | OekoSolve | OekoSolve | OekoSolve | OekoSolve | OekoSolve | OekoSolve | OekoSolve | OekoSolve | OekoSolve | OekoSolve | OekoSolve | OekoSolve | OekoSolve | OekoSolve | OekoSolve | OekoSolve | OekoSolve | OekoSolve
| EnMeter_Prec1 | EnMeter_Prec1 | EnMeter_Prec1 | EnMeter_Prec1 | EnMeter_Prec1 | EnMeter_Prec1 | EnMeter_Prec1 | EnMeter_Prec1 | EnMeter_Prec1 | EnMeter_Prec1 | EnMeter_Prec2 | EnMeter_Prec2 | EnMeter_Prec2 | EnMeter_Prec2 | EnMeter_Prec2 | EnMeter_Prec2 | EnMeter_Prec2 | EnMeter_Prec2 | EnMeter_Prec2 | EnMeter_Prec2
| Prec1 P:W | Prec1 WTotal:kWh | Prec1 WDay:kWh | Prec1 WMonth:kWh | Prec1 WYear:kWh | Prec1 State:0 no info available¦1 Off¦2 Startup¦3 Ready¦4 On¦5 Charge¦6 Discharge¦7 Batt Low or Full¦8 Batt Full¦9 Batt low¦10 Finished¦11 Island¦12 Waiting¦91 Maintenance¦99 ERROR | Prec1 Spec Signal | Prec1 V:kV | Prec1 I:mA | Prec1 Info:0 Bit0¦1 Bit1¦2 Bit2¦3 Bit3¦4 HS Ein¦5 Freigabe / Abdeckung vorhanden¦6 Temp. FÃ¼hler aktiv¦7 Temp. FÃ¼hler unterbrochen¦8 Bit8¦9 Bit9¦10 Bit10¦11 Bit11¦12 Bit12¦13 Bit13¦14 Bit14¦15 Bit15¦ | Prec2 P:W | Prec2 WTotal:kWh | Prec2 WDay:kWh | Prec2 WMonth:kWh | Prec2 WYear:kWh | Prec2 State:0 no info available¦1 Off¦2 Startup¦3 Ready¦4 On¦5 Charge¦6 Discharge¦7 Batt Low or Full¦8 Batt Full¦9 Batt low¦10 Finished¦11 Island¦12 Waiting¦91 Maintenance¦99 ERROR | Prec2 Spec Signal | Prec2 V:kV | Prec2 I:mA | Prec2 Info:0 Bit0¦1 Bit1¦2 Bit2¦3 Bit3¦4 HS Ein¦5 Freigabe / Abdeckung vorhanden¦6 Temp. FÃ¼hler aktiv¦7 Temp. FÃ¼hler unterbrochen¦8 Bit8¦9 Bit9¦10 Bit10¦11 Bit11¦12 Bit12¦13 Bit13¦14 Bit14¦15 Bit15¦
19.05.2025¦12:25:21.435 | 0 | 0 | 0 | 0 | 0 | 0 | 0 | 0 | 0 | 0 | 0 | 0 | 0 | 0 | 0 | 0 | 0 | 0 | 0 | 0
19.05.2025¦12:25:22.436 | 0 | 0 | 0 | 0 | 0 | 0 | 0 | 0 | 0 | 0 | 0 | 0 | 0 | 0 | 0 | 0 | 0 | 0 | 0 | 0
19.05.2025¦12:25:23.435 | 0 | 0 | 0 | 0 | 0 | 0 | 0 | 0 | 0 | 0 | 0 | 0 | 0 | 0 | 0 | 0 | 0 | 0 | 0 | 0
19.05.2025¦12:25:24.434 | 0 | 0 | 0 | 0 | 0 | 0 | 0 | 0 | 0 | 0 | 0 | 0 | 0 | 0 | 0 | 0 | 0 | 0 | 0 | 0
19.05.2025¦12:25:25.435 | 0 | 0 | 0 | 0 | 0 | 0 | 0 | 0 | 0 | 0 | 0 | 0 | 0 | 0 | 0 | 0 | 0 | 0 | 0 | 0
19.05.2025¦12:25:26.435 | 0 | 0 | 0 | 0 | 0 | 0 | 0 | 0 | 0 | 0 | 0 | 0 | 0 | 0 | 0 | 0 | 0 | 0 | 0 | 0
19.05.2025¦12:25:27.435 | 0 | 0 | 0 | 0 | 0 | 0 | 0 | 0 | 0 | 0 | 0 | 0 | 0 | 0 | 0 | 0 | 0 | 0 | 0 | 0
19.05.2025¦12:25:28.435 | 0 | 0 | 0 | 0 | 0 | 0 | 0 | 0 | 0 | 0 | 0 | 0 | 0 | 0 | 0 | 0 | 0 | 0 | 0 | 0
19.05.2025¦12:25:29.435 | 0 | 0 | 0 | 0 | 0 | 0 | 0 | 0 | 0 | 0 | 0 | 0 | 0 | 0 | 0 | 0 | 0 | 0 | 0 | 0
19.05.2025¦12:25:30.436 | 0 | 0 | 0 | 0 | 0 | 0 | 0 | 0 | 0 | 0 | 0 | 0 | 0 | 0 | 0 | 0 | 0 | 0 | 0 | 0
19.05.2025¦12:25:31.435 | 0 | 0 | 0 | 0 | 0 | 0 | 0 | 0 | 0 | 0 | 0 | 0 | 0 | 0 | 0 | 0 | 0 | 0 | 0 | 0
19.05.2025¦12:25:32.436 | 0 | 0 | 0 | 0 | 0 | 0 | 0 | 0 | 0 | 0 | 0 | 0 | 0 | 0 | 0 | 0 | 0 | 0 | 0 | 0
19.05.2025¦12:25:33.436 | 0 | 0 | 0 | 0 | 0 | 0 | 0 | 0 | 0 | 0 | 0 | 0 | 0 | 0 | 0 | 0 | 0 | 0 | 0 | 0
19.05.2025¦12:25:34.436 | 0 | 0 | 0 | 0 | 0 | 0 | 0 | 0 | 0 | 0 | 0 | 0 | 0 | 0 | 0 | 0 | 0 | 0 | 0 | 0
19.05.2025¦12:25:35.436 | 0 | 0 | 0 | 0 | 0 | 0 | 0 | 0 | 0 | 0 | 0 | 0 | 0 | 0 | 0 | 0 | 0 | 0 | 0 | 0
19.05.2025¦12:25:36.436 | 0 | 0 | 0 | 0 | 0 | 0 | 0 | 0 | 0 | 0 | 0 | 0 | 0 | 0 | 0 | 0 | 0 | 0 | 0 | 0
19.05.2025¦12:25:37.436 | 0 | 0 | 0 | 0 | 0 | 0 | 0 | 0 | 0 | 0 | 0 | 0 | 0 | 0 | 0 | 0 | 0 | 0 | 0 | 0
19.05.2025¦12:25:38.436 | 0 | 0 | 0 | 0 | 0 | 0 | 0 | 0 | 0 | 0 | 0 | 0 | 0 | 0 | 0 | 0 | 0 | 0 | 0 | 0
19.05.2025¦12:25:39.435 | 0 | 0 | 0 | 0 | 0 | 0 | 0 | 0 | 0 | 0 | 0 | 0 | 0 | 0 | 0 | 0 | 0 | 0 | 0 | 0
19.05.2025¦12:25:40.434 | 0 | 0 | 0 | 0 | 0 | 0 | 0 | 0 | 0 | 0 | 0 | 0 | 0 | 0 | 0 | 0 | 0 | 0 | 0 | 0
19.05.2025¦12:25:41.434 | 0 | 0 | 0 | 0 | 0 | 0 | 0 | 0 | 0 | 0 | 0 | 0 | 0 | 0 | 0 | 0 | 0 | 0 | 0 | 0
19.05.2025¦12:25:42.435 | 0 | 0 | 0 | 0 | 0 | 0 | 0 | 0 | 0 | 0 | 0 | 0 | 0 | 0 | 0 | 0 | 0 | 0 | 0 | 0
19.05.2025¦12:25:43.435 | 0 | 0 | 0 | 0 | 0 | 0 | 0 | 0 | 0 | 0 | 0 | 0 | 0 | 0 | 0 | 0 | 0 | 0 | 0 | 0
19.05.2025¦12:25:44.434 | 0 | 0 | 0 | 0 | 0 | 0 | 0 | 0 | 0 | 0 | 0 | 0 | 0 | 0 | 0 | 0 | 0 | 0 | 0 | 0
19.05.2025¦12:25:45.435 | 0 | 0 | 0 | 0 | 0 | 0 | 0 | 0 | 0 | 0 | 0 | 0 | 0 | 0 | 0 | 0 | 0 | 0 | 0 | 0
19.05.2025¦12:25:46.436 | 0 | 0 | 0 | 0 | 0 | 0 | 0 | 0 | 0 | 0 | 0 | 0 | 0 | 0 | 0 | 0 | 0 | 0 | 0 | 0
19.05.2025¦12:25:47.436 | 0 | 0 | 0 | 0 | 0 | 0 | 0 | 0 | 0 | 0 | 0 | 0 | 0 | 0 | 0 | 0 | 0 | 0 | 0 | 0
19.05.2025¦12:25:48.435 | 0 | 0 | 0 | 0 | 0 | 0 | 0 | 0 | 0 | 0 | 0 | 0 | 0 | 0 | 0 | 0 | 0 | 0 | 0 | 0
19.05.2025¦12:25:49.436 | 0 | 0 | 0 | 0 | 0 | 0 | 0 | 0 | 0 | 0 | 0 | 0 | 0 | 0 | 0 | 0 | 0 | 0 | 0 | 0
19.05.2025¦12:25:50.436 | 0 | 0 | 0 | 0 | 0 | 0 | 0 | 0 | 0 | 0 | 0 | 0 | 0 | 0 | 0 | 0 | 0 | 0 | 0 | 0
19.05.2025¦12:25:51.436 | 0 | 0 | 0 | 0 | 0 | 0 | 0 | 0 | 0 | 0 | 0 | 0 | 0 | 0 | 0 | 0 | 0 | 0 | 0 | 0
| OekoSolve | OekoSolve | OekoSolve | OekoSolve | OekoSolve | OekoSolve | OekoSolve | OekoSolve | OekoSolve | OekoSolve | OekoSolve | OekoSolve | OekoSolve | OekoSolve | OekoSolve | OekoSolve | OekoSolve | OekoSolve | OekoSolve | OekoSolve
| EnMeter_Prec1 | EnMeter_Prec1 | EnMeter_Prec1 | EnMeter_Prec1 | EnMeter_Prec1 | EnMeter_Prec1 | EnMeter_Prec1 | EnMeter_Prec1 | EnMeter_Prec1 | EnMeter_Prec1 | EnMeter_Prec2 | EnMeter_Prec2 | EnMeter_Prec2 | EnMeter_Prec2 | EnMeter_Prec2 | EnMeter_Prec2 | EnMeter_Prec2 | EnMeter_Prec2 | EnMeter_Prec2 | EnMeter_Prec2
| Prec1 P:W | Prec1 WTotal:kWh | Prec1 WDay:kWh | Prec1 WMonth:kWh | Prec1 WYear:kWh | Prec1 State:0 no info available¦1 Off¦2 Startup¦3 Ready¦4 On¦5 Charge¦6 Discharge¦7 Batt Low or Full¦8 Batt Full¦9 Batt low¦10 Finished¦11 Island¦12 Waiting¦91 Maintenance¦99 ERROR | Prec1 Spec Signal | Prec1 V:kV | Prec1 I:mA | Prec1 Info:0 Bit0¦1 Bit1¦2 Bit2¦3 Bit3¦4 HS Ein¦5 Freigabe / Abdeckung vorhanden¦6 Temp. FÃ¼hler aktiv¦7 Temp. FÃ¼hler unterbrochen¦8 Bit8¦9 Bit9¦10 Bit10¦11 Bit11¦12 Bit12¦13 Bit13¦14 Bit14¦15 Bit15¦ | Prec2 P:W | Prec2 WTotal:kWh | Prec2 WDay:kWh | Prec2 WMonth:kWh | Prec2 WYear:kWh | Prec2 State:0 no info available¦1 Off¦2 Startup¦3 Ready¦4 On¦5 Charge¦6 Discharge¦7 Batt Low or Full¦8 Batt Full¦9 Batt low¦10 Finished¦11 Island¦12 Waiting¦91 Maintenance¦99 ERROR | Prec2 Spec Signal | Prec2 V:kV | Prec2 I:mA | Prec2 Info:0 Bit0¦1 Bit1¦2 Bit2¦3 Bit3¦4 HS Ein¦5 Freigabe / Abdeckung vorhanden¦6 Temp. FÃ¼hler aktiv¦7 Temp. FÃ¼hler unterbrochen¦8 Bit8¦9 Bit9¦10 Bit10¦11 Bit11¦12 Bit12¦13 Bit13¦14 Bit14¦15 Bit15¦
19.05.2025¦12:25:52.436 | 0 | 0 | 0 | 0 | 0 | 0 | 0 | 0 | 0 | 0 | 0 | 0 | 0 | 0 | 0 | 0 | 0 | 0 | 0 | 0
19.05.2025¦12:25:53.435 | 0 | 0 | 0 | 0 | 0 | 0 | 0 | 0 | 0 | 0 | 0 | 0 | 0 | 0 | 0 | 0 | 0 | 0 | 0 | 0
19.05.2025¦12:25:54.434 | 0 | 0 | 0 | 0 | 0 | 0 | 0 | 0 | 0 | 0 | 0 | 0 | 0 | 0 | 0 | 0 | 0 | 0 | 0 | 0
19.05.2025¦12:25:55.435 | 0 | 0 | 0 | 0 | 0 | 0 | 0 | 0 | 0 | 0 | 0 | 0 | 0 | 0 | 0 | 0 | 0 | 0 | 0 | 0
19.05.2025¦12:25:56.435 | 0 | 0 | 0 | 0 | 0 | 0 | 0 | 0 | 0 | 0 | 0 | 0 | 0 | 0 | 0 | 0 | 0 | 0 | 0 | 0
19.05.2025¦12:25:57.435 | 0 | 0 | 0 | 0 | 0 | 0 | 0 | 0 | 0 | 0 | 0 | 0 | 0 | 0 | 0 | 0 | 0 | 0 | 0 | 0
19.05.2025¦12:25:58.435 | 0 | 0 | 0 | 0 | 0 | 0 | 0 | 0 | 0 | 0 | 0 | 0 | 0 | 0 | 0 | 0 | 0 | 0 | 0 | 0
19.05.2025¦12:25:59.436 | 0 | 0 | 0 | 0 | 0 | 0 | 0 | 0 | 0 | 0 | 0 | 0 | 0 | 0 | 0 | 0 | 0 | 0 | 0 | 0
19.05.2025¦12:26:00.436 | 0 | 0 | 0 | 0 | 0 | 0 | 0 | 0 | 0 | 0 | 0 | 0 | 0 | 0 | 0 | 0 | 0 | 0 | 0 | 0
19.05.2025¦12:26:01.435 | 0 | 0 | 0 | 0 | 0 | 0 | 0 | 0 | 0 | 0 | 0 | 0 | 0 | 0 | 0 | 0 | 0 | 0 | 0 | 0
19.05.2025¦12:26:02.435 | 0 | 0 | 0 | 0 | 0 | 0 | 0 | 0 | 0 | 0 | 0 | 0 | 0 | 0 | 0 | 0 | 0 | 0 | 0 | 0
19.05.2025¦12:26:03.436 | 0 | 0 | 0 | 0 | 0 | 0 | 0 | 0 | 0 | 0 | 0 | 0 | 0 | 0 | 0 | 0 | 0 | 0 | 0 | 0
19.05.2025¦12:26:04.436 | 0 | 0 | 0 | 0 | 0 | 0 | 0 | 0 | 0 | 0 | 0 | 0 | 0 | 0 | 0 | 0 | 0 | 0 | 0 | 0
19.05.2025¦12:26:05.436 | 0 | 0 | 0 | 0 | 0 | 0 | 0 | 0 | 0 | 0 | 0 | 0 | 0 | 0 | 0 | 0 | 0 | 0 | 0 | 0
19.05.2025¦12:26:06.436 | 0 | 0 | 0 | 0 | 0 | 0 | 0 | 0 | 0 | 0 | 0 | 0 | 0 | 0 | 0 | 0 | 0 | 0 | 0 | 0
19.05.2025¦12:26:07.436 | 0 | 0 | 0 | 0 | 0 | 0 | 0 | 0 | 0 | 0 | 0 | 0 | 0 | 0 | 0 | 0 | 0 | 0 | 0 | 0
19.05.2025¦12:26:08.435 | 0 | 0 | 0 | 0 | 0 | 0 | 0 | 0 | 0 | 0 | 0 | 0 | 0 | 0 | 0 | 0 | 0 | 0 | 0 | 0
19.05.2025¦12:26:09.435 | 0 | 0 | 0 | 0 | 0 | 0 | 0 | 0 | 0 | 0 | 0 | 0 | 0 | 0 | 0 | 0 | 0 | 0 | 0 | 0
19.05.2025¦12:26:10.436 | 0 | 0 | 0 | 0 | 0 | 0 | 0 | 0 | 0 | 0 | 0 | 0 | 0 | 0 | 0 | 0 | 0 | 0 | 0 | 0
19.05.2025¦12:26:11.436 | 0 | 0 | 0 | 0 | 0 | 0 | 0 | 0 | 0 | 0 | 0 | 0 | 0 | 0 | 0 | 0 | 0 | 0 | 0 | 0
19.05.2025¦12:26:12.436 | 0 | 0 | 0 | 0 | 0 | 0 | 0 | 0 | 0 | 0 | 0 | 0 | 0 | 0 | 0 | 0 | 0 | 0 | 0 | 0
19.05.2025¦12:26:13.435 | 0 | 0 | 0 | 0 | 0 | 0 | 0 | 0 | 0 | 0 | 0 | 0 | 0 | 0 | 0 | 0 | 0 | 0 | 0 | 0
19.05.2025¦12:26:14.436 | 0 | 0 | 0 | 0 | 0 | 0 | 0 | 0 | 0 | 0 | 0 | 0 | 0 | 0 | 0 | 0 | 0 | 0 | 0 | 0
19.05.2025¦12:26:15.435 | 0 | 0 | 0 | 0 | 0 | 0 | 0 | 0 | 0 | 0 | 0 | 0 | 0 | 0 | 0 | 0 | 0 | 0 | 0 | 0
19.05.2025¦12:26:16.436 | 0 | 0 | 0 | 0 | 0 | 0 | 0 | 0 | 0 | 0 | 0 | 0 | 0 | 0 | 0 | 0 | 0 | 0 | 0 | 0
19.05.2025¦12:26:17.435 | 0 | 0 | 0 | 0 | 0 | 0 | 0 | 0 | 0 | 0 | 0 | 0 | 0 | 0 | 0 | 0 | 0 | 0 | 0 | 0
19.05.2025¦12:26:18.435 | 0 | 0 | 0 | 0 | 0 | 0 | 0 | 0 | 0 | 0 | 0 | 0 | 0 | 0 | 0 | 0 | 0 | 0 | 0 | 0
19.05.2025¦12:26:19.435 | 0 | 0 | 0 | 0 | 0 | 0 | 0 | 0 | 0 | 0 | 0 | 0 | 0 | 0 | 0 | 0 | 0 | 0 | 0 | 0
19.05.2025¦12:26:20.436 | 0 | 0 | 0 | 0 | 0 | 0 | 0 | 0 | 0 | 0 | 0 | 0 | 0 | 0 | 0 | 0 | 0 | 0 | 0 | 0
19.05.2025¦12:26:21.436 | 0 | 0 | 0 | 0 | 0 | 0 | 0 | 0 | 0 | 0 | 0 | 0 | 0 | 0 | 0 | 0 | 0 | 0 | 0 | 0
| OekoSolve | OekoSolve | OekoSolve | OekoSolve | OekoSolve | OekoSolve | OekoSolve | OekoSolve | OekoSolve | OekoSolve | OekoSolve | OekoSolve | OekoSolve | OekoSolve | OekoSolve | OekoSolve | OekoSolve | OekoSolve | OekoSolve | OekoSolve
| EnMeter_Prec1 | EnMeter_Prec1 | EnMeter_Prec1 | EnMeter_Prec1 | EnMeter_Prec1 | EnMeter_Prec1 | EnMeter_Prec1 | EnMeter_Prec1 | EnMeter_Prec1 | EnMeter_Prec1 | EnMeter_Prec2 | EnMeter_Prec2 | EnMeter_Prec2 | EnMeter_Prec2 | EnMeter_Prec2 | EnMeter_Prec2 | EnMeter_Prec2 | EnMeter_Prec2 | EnMeter_Prec2 | EnMeter_Prec2
| Prec1 P:W | Prec1 WTotal:kWh | Prec1 WDay:kWh | Prec1 WMonth:kWh | Prec1 WYear:kWh | Prec1 State:0 no info available¦1 Off¦2 Startup¦3 Ready¦4 On¦5 Charge¦6 Discharge¦7 Batt Low or Full¦8 Batt Full¦9 Batt low¦10 Finished¦11 Island¦12 Waiting¦91 Maintenance¦99 ERROR | Prec1 Spec Signal | Prec1 V:kV | Prec1 I:mA | Prec1 Info:0 Bit0¦1 Bit1¦2 Bit2¦3 Bit3¦4 HS Ein¦5 Freigabe / Abdeckung vorhanden¦6 Temp. FÃ¼hler aktiv¦7 Temp. FÃ¼hler unterbrochen¦8 Bit8¦9 Bit9¦10 Bit10¦11 Bit11¦12 Bit12¦13 Bit13¦14 Bit14¦15 Bit15¦ | Prec2 P:W | Prec2 WTotal:kWh | Prec2 WDay:kWh | Prec2 WMonth:kWh | Prec2 WYear:kWh | Prec2 State:0 no info available¦1 Off¦2 Startup¦3 Ready¦4 On¦5 Charge¦6 Discharge¦7 Batt Low or Full¦8 Batt Full¦9 Batt low¦10 Finished¦11 Island¦12 Waiting¦91 Maintenance¦99 ERROR | Prec2 Spec Signal | Prec2 V:kV | Prec2 I:mA | Prec2 Info:0 Bit0¦1 Bit1¦2 Bit2¦3 Bit3¦4 HS Ein¦5 Freigabe / Abdeckung vorhanden¦6 Temp. FÃ¼hler aktiv¦7 Temp. FÃ¼hler unterbrochen¦8 Bit8¦9 Bit9¦10 Bit10¦11 Bit11¦12 Bit12¦13 Bit13¦14 Bit14¦15 Bit15¦
19.05.2025¦12:26:22.436 | 0 | 0 | 0 | 0 | 0 | 0 | 0 | 0 | 0 | 0 | 0 | 0 | 0 | 0 | 0 | 0 | 0 | 0 | 0 | 0
19.05.2025¦12:26:23.436 | 0 | 0 | 0 | 0 | 0 | 0 | 0 | 0 | 0 | 0 | 0 | 0 | 0 | 0 | 0 | 0 | 0 | 0 | 0 | 0
19.05.2025¦12:26:24.436 | 0 | 0 | 0 | 0 | 0 | 0 | 0 | 0 | 0 | 0 | 0 | 0 | 0 | 0 | 0 | 0 | 0 | 0 | 0 | 0
19.05.2025¦12:26:25.435 | 0 | 0 | 0 | 0 | 0 | 0 | 0 | 0 | 0 | 0 | 0 | 0 | 0 | 0 | 0 | 0 | 0 | 0 | 0 | 0
19.05.2025¦12:26:26.435 | 0 | 0 | 0 | 0 | 0 | 0 | 0 | 0 | 0 | 0 | 0 | 0 | 0 | 0 | 0 | 0 | 0 | 0 | 0 | 0
19.05.2025¦12:26:27.435 | 0 | 0 | 0 | 0 | 0 | 0 | 0 | 0 | 0 | 0 | 0 | 0 | 0 | 0 | 0 | 0 | 0 | 0 | 0 | 0
19.05.2025¦12:26:28.435 | 0 | 0 | 0 | 0 | 0 | 0 | 0 | 0 | 0 | 0 | 0 | 0 | 0 | 0 | 0 | 0 | 0 | 0 | 0 | 0
19.05.2025¦12:26:29.435 | 0 | 0 | 0 | 0 | 0 | 0 | 0 | 0 | 0 | 0 | 0 | 0 | 0 | 0 | 0 | 0 | 0 | 0 | 0 | 0
19.05.2025¦12:26:30.435 | 0 | 0 | 0 | 0 | 0 | 0 | 0 | 0 | 0 | 0 | 0 | 0 | 0 | 0 | 0 | 0 | 0 | 0 | 0 | 0
19.05.2025¦12:26:31.435 | 0 | 0 | 0 | 0 | 0 | 0 | 0 | 0 | 0 | 0 | 0 | 0 | 0 | 0 | 0 | 0 | 0 | 0 | 0 | 0
19.05.2025¦12:26:32.435 | 0 | 0 | 0 | 0 | 0 | 0 | 0 | 0 | 0 | 0 | 0 | 0 | 0 | 0 | 0 | 0 | 0 | 0 | 0 | 0
19.05.2025¦12:26:33.436 | 0 | 0 | 0 | 0 | 0 | 0 | 0 | 0 | 0 | 0 | 0 | 0 | 0 | 0 | 0 | 0 | 0 | 0 | 0 | 0
19.05.2025¦12:26:34.435 | 0 | 0 | 0 | 0 | 0 | 0 | 0 | 0 | 0 | 0 | 0 | 0 | 0 | 0 | 0 | 0 | 0 | 0 | 0 | 0
19.05.2025¦12:26:35.435 | 0 | 0 | 0 | 0 | 0 | 0 | 0 | 0 | 0 | 0 | 0 | 0 | 0 | 0 | 0 | 0 | 0 | 0 | 0 | 0
19.05.2025¦12:26:36.435 | 0 | 0 | 0 | 0 | 0 | 0 | 0 | 0 | 0 | 0 | 0 | 0 | 0 | 0 | 0 | 0 | 0 | 0 | 0 | 0
19.05.2025¦12:26:37.435 | 0 | 0 | 0 | 0 | 0 | 0 | 0 | 0 | 0 | 0 | 0 | 0 | 0 | 0 | 0 | 0 | 0 | 0 | 0 | 0
19.05.2025¦12:26:38.436 | 0 | 0 | 0 | 0 | 0 | 0 | 0 | 0 | 0 | 0 | 0 | 0 | 0 | 0 | 0 | 0 | 0 | 0 | 0 | 0
19.05.2025¦12:26:39.436 | 0 | 0 | 0 | 0 | 0 | 0 | 0 | 0 | 0 | 0 | 0 | 0 | 0 | 0 | 0 | 0 | 0 | 0 | 0 | 0
19.05.2025¦12:26:40.435 | 0 | 0 | 0 | 0 | 0 | 0 | 0 | 0 | 0 | 0 | 0 | 0 | 0 | 0 | 0 | 0 | 0 | 0 | 0 | 0
19.05.2025¦12:26:41.436 | 0 | 0 | 0 | 0 | 0 | 0 | 0 | 0 | 0 | 0 | 0 | 0 | 0 | 0 | 0 | 0 | 0 | 0 | 0 | 0
19.05.2025¦12:26:42.435 | 0 | 0 | 0 | 0 | 0 | 0 | 0 | 0 | 0 | 0 | 0 | 0 | 0 | 0 | 0 | 0 | 0 | 0 | 0 | 0
19.05.2025¦12:26:43.435 | 0 | 0 | 0 | 0 | 0 | 0 | 0 | 0 | 0 | 0 | 0 | 0 | 0 | 0 | 0 | 0 | 0 | 0 | 0 | 0
19.05.2025¦12:26:44.435 | 0 | 0 | 0 | 0 | 0 | 0 | 0 | 0 | 0 | 0 | 0 | 0 | 0 | 0 | 0 | 0 | 0 | 0 | 0 | 0
19.05.2025¦12:26:45.436 | 0 | 0 | 0 | 0 | 0 | 0 | 0 | 0 | 0 | 0 | 0 | 0 | 0 | 0 | 0 | 0 | 0 | 0 | 0 | 0
19.05.2025¦12:26:46.436 | 0 | 0 | 0 | 0 | 0 | 0 | 0 | 0 | 0 | 0 | 0 | 0 | 0 | 0 | 0 | 0 | 0 | 0 | 0 | 0
19.05.2025¦12:26:47.436 | 0 | 0 | 0 | 0 | 0 | 0 | 0 | 0 | 0 | 0 | 0 | 0 | 0 | 0 | 0 | 0 | 0 | 0 | 0 | 0
19.05.2025¦12:26:48.435 | 0 | 0 | 0 | 0 | 0 | 0 | 0 | 0 | 0 | 0 | 0 | 0 | 0 | 0 | 0 | 0 | 0 | 0 | 0 | 0
19.05.2025¦12:26:49.435 | 0 | 0 | 0 | 0 | 0 | 0 | 0 | 0 | 0 | 0 | 0 | 0 | 0 | 0 | 0 | 0 | 0 | 0 | 0 | 0
19.05.2025¦12:26:50.434 | 0 | 0 | 0 | 0 | 0 | 0 | 0 | 0 | 0 | 0 | 0 | 0 | 0 | 0 | 0 | 0 | 0 | 0 | 0 | 0
19.05.2025¦12:26:51.435 | 0 | 0 | 0 | 0 | 0 | 0 | 0 | 0 | 0 | 0 | 0 | 0 | 0 | 0 | 0 | 0 | 0 | 0 | 0 | 0
| OekoSolve | OekoSolve | OekoSolve | OekoSolve | OekoSolve | OekoSolve | OekoSolve | OekoSolve | OekoSolve | OekoSolve | OekoSolve | OekoSolve | OekoSolve | OekoSolve | OekoSolve | OekoSolve | OekoSolve | OekoSolve | OekoSolve | OekoSolve
| EnMeter_Prec1 | EnMeter_Prec1 | EnMeter_Prec1 | EnMeter_Prec1 | EnMeter_Prec1 | EnMeter_Prec1 | EnMeter_Prec1 | EnMeter_Prec1 | EnMeter_Prec1 | EnMeter_Prec1 | EnMeter_Prec2 | EnMeter_Prec2 | EnMeter_Prec2 | EnMeter_Prec2 | EnMeter_Prec2 | EnMeter_Prec2 | EnMeter_Prec2 | EnMeter_Prec2 | EnMeter_Prec2 | EnMeter_Prec2
| Prec1 P:W | Prec1 WTotal:kWh | Prec1 WDay:kWh | Prec1 WMonth:kWh | Prec1 WYear:kWh | Prec1 State:0 no info available¦1 Off¦2 Startup¦3 Ready¦4 On¦5 Charge¦6 Discharge¦7 Batt Low or Full¦8 Batt Full¦9 Batt low¦10 Finished¦11 Island¦12 Waiting¦91 Maintenance¦99 ERROR | Prec1 Spec Signal | Prec1 V:kV | Prec1 I:mA | Prec1 Info:0 Bit0¦1 Bit1¦2 Bit2¦3 Bit3¦4 HS Ein¦5 Freigabe / Abdeckung vorhanden¦6 Temp. FÃ¼hler aktiv¦7 Temp. FÃ¼hler unterbrochen¦8 Bit8¦9 Bit9¦10 Bit10¦11 Bit11¦12 Bit12¦13 Bit13¦14 Bit14¦15 Bit15¦ | Prec2 P:W | Prec2 WTotal:kWh | Prec2 WDay:kWh | Prec2 WMonth:kWh | Prec2 WYear:kWh | Prec2 State:0 no info available¦1 Off¦2 Startup¦3 Ready¦4 On¦5 Charge¦6 Discharge¦7 Batt Low or Full¦8 Batt Full¦9 Batt low¦10 Finished¦11 Island¦12 Waiting¦91 Maintenance¦99 ERROR | Prec2 Spec Signal | Prec2 V:kV | Prec2 I:mA | Prec2 Info:0 Bit0¦1 Bit1¦2 Bit2¦3 Bit3¦4 HS Ein¦5 Freigabe / Abdeckung vorhanden¦6 Temp. FÃ¼hler aktiv¦7 Temp. FÃ¼hler unterbrochen¦8 Bit8¦9 Bit9¦10 Bit10¦11 Bit11¦12 Bit12¦13 Bit13¦14 Bit14¦15 Bit15¦
19.05.2025¦12:26:52.435 | 0 | 0 | 0 | 0 | 0 | 0 | 0 | 0 | 0 | 0 | 0 | 0 | 0 | 0 | 0 | 0 | 0 | 0 | 0 | 0
19.05.2025¦12:26:53.435 | 0 | 0 | 0 | 0 | 0 | 0 | 0 | 0 | 0 | 0 | 0 | 0 | 0 | 0 | 0 | 0 | 0 | 0 | 0 | 0
19.05.2025¦12:26:54.436 | 0 | 0 | 0 | 0 | 0 | 0 | 0 | 0 | 0 | 0 | 0 | 0 | 0 | 0 | 0 | 0 | 0 | 0 | 0 | 0
19.05.2025¦12:26:55.435 | 0 | 0 | 0 | 0 | 0 | 0 | 0 | 0 | 0 | 0 | 0 | 0 | 0 | 0 | 0 | 0 | 0 | 0 | 0 | 0
19.05.2025¦12:26:56.435 | 0 | 0 | 0 | 0 | 0 | 0 | 0 | 0 | 0 | 0 | 0 | 0 | 0 | 0 | 0 | 0 | 0 | 0 | 0 | 0
19.05.2025¦12:26:57.435 | 0 | 0 | 0 | 0 | 0 | 0 | 0 | 0 | 0 | 0 | 0 | 0 | 0 | 0 | 0 | 0 | 0 | 0 | 0 | 0
19.05.2025¦12:26:58.436 | 0 | 0 | 0 | 0 | 0 | 0 | 0 | 0 | 0 | 0 | 0 | 0 | 0 | 0 | 0 | 0 | 0 | 0 | 0 | 0
19.05.2025¦12:26:59.436 | 0 | 0 | 0 | 0 | 0 | 0 | 0 | 0 | 0 | 0 | 0 | 0 | 0 | 0 | 0 | 0 | 0 | 0 | 0 | 0
19.05.2025¦12:27:00.435 | 0 | 0 | 0 | 0 | 0 | 0 | 0 | 0 | 0 | 0 | 0 | 0 | 0 | 0 | 0 | 0 | 0 | 0 | 0 | 0
19.05.2025¦12:27:01.436 | 0 | 0 | 0 | 0 | 0 | 0 | 0 | 0 | 0 | 0 | 0 | 0 | 0 | 0 | 0 | 0 | 0 | 0 | 0 | 0
19.05.2025¦12:27:02.435 | 0 | 0 | 0 | 0 | 0 | 0 | 0 | 0 | 0 | 0 | 0 | 0 | 0 | 0 | 0 | 0 | 0 | 0 | 0 | 0
19.05.2025¦12:27:03.436 | 0 | 0 | 0 | 0 | 0 | 0 | 0 | 0 | 0 | 0 | 0 | 0 | 0 | 0 | 0 | 0 | 0 | 0 | 0 | 0
19.05.2025¦12:27:04.435 | 0 | 0 | 0 | 0 | 0 | 0 | 0 | 0 | 0 | 0 | 0 | 0 | 0 | 0 | 0 | 0 | 0 | 0 | 0 | 0
19.05.2025¦12:27:05.436 | 0 | 0 | 0 | 0 | 0 | 0 | 0 | 0 | 0 | 0 | 0 | 0 | 0 | 0 | 0 | 0 | 0 | 0 | 0 | 0
19.05.2025¦12:27:06.436 | 0 | 0 | 0 | 0 | 0 | 0 | 0 | 0 | 0 | 0 | 0 | 0 | 0 | 0 | 0 | 0 | 0 | 0 | 0 | 0
19.05.2025¦12:27:07.435 | 0 | 0 | 0 | 0 | 0 | 0 | 0 | 0 | 0 | 0 | 0 | 0 | 0 | 0 | 0 | 0 | 0 | 0 | 0 | 0
19.05.2025¦12:27:08.435 | 0 | 0 | 0 | 0 | 0 | 0 | 0 | 0 | 0 | 0 | 0 | 0 | 0 | 0 | 0 | 0 | 0 | 0 | 0 | 0
19.05.2025¦12:27:09.436 | 0 | 0 | 0 | 0 | 0 | 0 | 0 | 0 | 0 | 0 | 0 | 0 | 0 | 0 | 0 | 0 | 0 | 0 | 0 | 0
19.05.2025¦12:27:10.435 | 0 | 0 | 0 | 0 | 0 | 0 | 0 | 0 | 0 | 0 | 0 | 0 | 0 | 0 | 0 | 0 | 0 | 0 | 0 | 0
19.05.2025¦12:27:11.436 | 0 | 0 | 0 | 0 | 0 | 0 | 0 | 0 | 0 | 0 | 0 | 0 | 0 | 0 | 0 | 0 | 0 | 0 | 0 | 0
19.05.2025¦12:27:12.436 | 0 | 0 | 0 | 0 | 0 | 0 | 0 | 0 | 0 | 0 | 0 | 0 | 0 | 0 | 0 | 0 | 0 | 0 | 0 | 0
19.05.2025¦12:27:13.436 | 0 | 0 | 0 | 0 | 0 | 0 | 0 | 0 | 0 | 0 | 0 | 0 | 0 | 0 | 0 | 0 | 0 | 0 | 0 | 0
19.05.2025¦12:27:14.435 | 0 | 0 | 0 | 0 | 0 | 0 | 0 | 0 | 0 | 0 | 0 | 0 | 0 | 0 | 0 | 0 | 0 | 0 | 0 | 0
19.05.2025¦12:27:15.435 | 0 | 0 | 0 | 0 | 0 | 0 | 0 | 0 | 0 | 0 | 0 | 0 | 0 | 0 | 0 | 0 | 0 | 0 | 0 | 0
19.05.2025¦12:27:16.436 | 0 | 0 | 0 | 0 | 0 | 0 | 0 | 0 | 0 | 0 | 0 | 0 | 0 | 0 | 0 | 0 | 0 | 0 | 0 | 0
19.05.2025¦12:27:17.435 | 0 | 0 | 0 | 0 | 0 | 0 | 0 | 0 | 0 | 0 | 0 | 0 | 0 | 0 | 0 | 0 | 0 | 0 | 0 | 0
19.05.2025¦12:27:18.435 | 0 | 0 | 0 | 0 | 0 | 0 | 0 | 0 | 0 | 0 | 0 | 0 | 0 | 0 | 0 | 0 | 0 | 0 | 0 | 0
19.05.2025¦12:27:19.435 | 0 | 0 | 0 | 0 | 0 | 0 | 0 | 0 | 0 | 0 | 0 | 0 | 0 | 0 | 0 | 0 | 0 | 0 | 0 | 0
19.05.2025¦12:27:20.436 | 0 | 0 | 0 | 0 | 0 | 0 | 0 | 0 | 0 | 0 | 0 | 0 | 0 | 0 | 0 | 0 | 0 | 0 | 0 | 0
19.05.2025¦12:27:21.435 | 0 | 0 | 0 | 0 | 0 | 0 | 0 | 0 | 0 | 0 | 0 | 0 | 0 | 0 | 0 | 0 | 0 | 0 | 0 | 0
| OekoSolve | OekoSolve | OekoSolve | OekoSolve | OekoSolve | OekoSolve | OekoSolve | OekoSolve | OekoSolve | OekoSolve | OekoSolve | OekoSolve | OekoSolve | OekoSolve | OekoSolve | OekoSolve | OekoSolve | OekoSolve | OekoSolve | OekoSolve
| EnMeter_Prec1 | EnMeter_Prec1 | EnMeter_Prec1 | EnMeter_Prec1 | EnMeter_Prec1 | EnMeter_Prec1 | EnMeter_Prec1 | EnMeter_Prec1 | EnMeter_Prec1 | EnMeter_Prec1 | EnMeter_Prec2 | EnMeter_Prec2 | EnMeter_Prec2 | EnMeter_Prec2 | EnMeter_Prec2 | EnMeter_Prec2 | EnMeter_Prec2 | EnMeter_Prec2 | EnMeter_Prec2 | EnMeter_Prec2
| Prec1 P:W | Prec1 WTotal:kWh | Prec1 WDay:kWh | Prec1 WMonth:kWh | Prec1 WYear:kWh | Prec1 State:0 no info available¦1 Off¦2 Startup¦3 Ready¦4 On¦5 Charge¦6 Discharge¦7 Batt Low or Full¦8 Batt Full¦9 Batt low¦10 Finished¦11 Island¦12 Waiting¦91 Maintenance¦99 ERROR | Prec1 Spec Signal | Prec1 V:kV | Prec1 I:mA | Prec1 Info:0 Bit0¦1 Bit1¦2 Bit2¦3 Bit3¦4 HS Ein¦5 Freigabe / Abdeckung vorhanden¦6 Temp. FÃ¼hler aktiv¦7 Temp. FÃ¼hler unterbrochen¦8 Bit8¦9 Bit9¦10 Bit10¦11 Bit11¦12 Bit12¦13 Bit13¦14 Bit14¦15 Bit15¦ | Prec2 P:W | Prec2 WTotal:kWh | Prec2 WDay:kWh | Prec2 WMonth:kWh | Prec2 WYear:kWh | Prec2 State:0 no info available¦1 Off¦2 Startup¦3 Ready¦4 On¦5 Charge¦6 Discharge¦7 Batt Low or Full¦8 Batt Full¦9 Batt low¦10 Finished¦11 Island¦12 Waiting¦91 Maintenance¦99 ERROR | Prec2 Spec Signal | Prec2 V:kV | Prec2 I:mA | Prec2 Info:0 Bit0¦1 Bit1¦2 Bit2¦3 Bit3¦4 HS Ein¦5 Freigabe / Abdeckung vorhanden¦6 Temp. FÃ¼hler aktiv¦7 Temp. FÃ¼hler unterbrochen¦8 Bit8¦9 Bit9¦10 Bit10¦11 Bit11¦12 Bit12¦13 Bit13¦14 Bit14¦15 Bit15¦
19.05.2025¦12:27:22.436 | 0 | 0 | 0 | 0 | 0 | 0 | 0 | 0 | 0 | 0 | 0 | 0 | 0 | 0 | 0 | 0 | 0 | 0 | 0 | 0
19.05.2025¦12:27:23.435 | 0 | 0 | 0 | 0 | 0 | 0 | 0 | 0 | 0 | 0 | 0 | 0 | 0 | 0 | 0 | 0 | 0 | 0 | 0 | 0
19.05.2025¦12:27:24.436 | 0 | 0 | 0 | 0 | 0 | 0 | 0 | 0 | 0 | 0 | 0 | 0 | 0 | 0 | 0 | 0 | 0 | 0 | 0 | 0
19.05.2025¦12:27:25.436 | 0 | 0 | 0 | 0 | 0 | 0 | 0 | 0 | 0 | 0 | 0 | 0 | 0 | 0 | 0 | 0 | 0 | 0 | 0 | 0
19.05.2025¦12:27:26.435 | 0 | 0 | 0 | 0 | 0 | 0 | 0 | 0 | 0 | 0 | 0 | 0 | 0 | 0 | 0 | 0 | 0 | 0 | 0 | 0
19.05.2025¦12:27:27.435 | 0 | 0 | 0 | 0 | 0 | 0 | 0 | 0 | 0 | 0 | 0 | 0 | 0 | 0 | 0 | 0 | 0 | 0 | 0 | 0
19.05.2025¦12:27:28.436 | 0 | 0 | 0 | 0 | 0 | 0 | 0 | 0 | 0 | 0 | 0 | 0 | 0 | 0 | 0 | 0 | 0 | 0 | 0 | 0
19.05.2025¦12:27:29.436 | 0 | 0 | 0 | 0 | 0 | 0 | 0 | 0 | 0 | 0 | 0 | 0 | 0 | 0 | 0 | 0 | 0 | 0 | 0 | 0
19.05.2025¦12:27:30.435 | 0 | 0 | 0 | 0 | 0 | 0 | 0 | 0 | 0 | 0 | 0 | 0 | 0 | 0 | 0 | 0 | 0 | 0 | 0 | 0
19.05.2025¦12:27:31.435 | 0 | 0 | 0 | 0 | 0 | 0 | 0 | 0 | 0 | 0 | 0 | 0 | 0 | 0 | 0 | 0 | 0 | 0 | 0 | 0
19.05.2025¦12:27:32.435 | 0 | 0 | 0 | 0 | 0 | 0 | 0 | 0 | 0 | 0 | 0 | 0 | 0 | 0 | 0 | 0 | 0 | 0 | 0 | 0
19.05.2025¦12:27:33.436 | 0 | 0 | 0 | 0 | 0 | 0 | 0 | 0 | 0 | 0 | 0 | 0 | 0 | 0 | 0 | 0 | 0 | 0 | 0 | 0
19.05.2025¦12:27:34.435 | 0 | 0 | 0 | 0 | 0 | 0 | 0 | 0 | 0 | 0 | 0 | 0 | 0 | 0 | 0 | 0 | 0 | 0 | 0 | 0
19.05.2025¦12:27:35.436 | 0 | 0 | 0 | 0 | 0 | 0 | 0 | 0 | 0 | 0 | 0 | 0 | 0 | 0 | 0 | 0 | 0 | 0 | 0 | 0
19.05.2025¦12:27:36.435 | 0 | 0 | 0 | 0 | 0 | 0 | 0 | 0 | 0 | 0 | 0 | 0 | 0 | 0 | 0 | 0 | 0 | 0 | 0 | 0
19.05.2025¦12:27:37.434 | 0 | 0 | 0 | 0 | 0 | 0 | 0 | 0 | 0 | 0 | 0 | 0 | 0 | 0 | 0 | 0 | 0 | 0 | 0 | 0
19.05.2025¦12:27:38.436 | 0 | 0 | 0 | 0 | 0 | 0 | 0 | 0 | 0 | 0 | 0 | 0 | 0 | 0 | 0 | 0 | 0 | 0 | 0 | 0
19.05.2025¦12:27:39.436 | 0 | 0 | 0 | 0 | 0 | 0 | 0 | 0 | 0 | 0 | 0 | 0 | 0 | 0 | 0 | 0 | 0 | 0 | 0 | 0
19.05.2025¦12:27:40.435 | 0 | 0 | 0 | 0 | 0 | 0 | 0 | 0 | 0 | 0 | 0 | 0 | 0 | 0 | 0 | 0 | 0 | 0 | 0 | 0
19.05.2025¦12:27:41.435 | 0 | 0 | 0 | 0 | 0 | 0 | 0 | 0 | 0 | 0 | 0 | 0 | 0 | 0 | 0 | 0 | 0 | 0 | 0 | 0
19.05.2025¦12:27:42.435 | 0 | 0 | 0 | 0 | 0 | 0 | 0 | 0 | 0 | 0 | 0 | 0 | 0 | 0 | 0 | 0 | 0 | 0 | 0 | 0
19.05.2025¦12:27:43.435 | 0 | 0 | 0 | 0 | 0 | 0 | 0 | 0 | 0 | 0 | 0 | 0 | 0 | 0 | 0 | 0 | 0 | 0 | 0 | 0
19.05.2025¦12:27:44.436 | 0 | 0 | 0 | 0 | 0 | 0 | 0 | 0 | 0 | 0 | 0 | 0 | 0 | 0 | 0 | 0 | 0 | 0 | 0 | 0
19.05.2025¦12:27:45.436 | 0 | 0 | 0 | 0 | 0 | 0 | 0 | 0 | 0 | 0 | 0 | 0 | 0 | 0 | 0 | 0 | 0 | 0 | 0 | 0
19.05.2025¦12:27:46.436 | 0 | 0 | 0 | 0 | 0 | 0 | 0 | 0 | 0 | 0 | 0 | 0 | 0 | 0 | 0 | 0 | 0 | 0 | 0 | 0
19.05.2025¦12:27:47.435 | 0 | 0 | 0 | 0 | 0 | 0 | 0 | 0 | 0 | 0 | 0 | 0 | 0 | 0 | 0 | 0 | 0 | 0 | 0 | 0
19.05.2025¦12:27:48.435 | 0 | 0 | 0 | 0 | 0 | 0 | 0 | 0 | 0 | 0 | 0 | 0 | 0 | 0 | 0 | 0 | 0 | 0 | 0 | 0
19.05.2025¦12:27:49.435 | 0 | 0 | 0 | 0 | 0 | 0 | 0 | 0 | 0 | 0 | 0 | 0 | 0 | 0 | 0 | 0 | 0 | 0 | 0 | 0
19.05.2025¦12:27:50.435 | 0 | 0 | 0 | 0 | 0 | 0 | 0 | 0 | 0 | 0 | 0 | 0 | 0 | 0 | 0 | 0 | 0 | 0 | 0 | 0
19.05.2025¦12:27:51.435 | 0 | 0 | 0 | 0 | 0 | 0 | 0 | 0 | 0 | 0 | 0 | 0 | 0 | 0 | 0 | 0 | 0 | 0 | 0 | 0
| OekoSolve | OekoSolve | OekoSolve | OekoSolve | OekoSolve | OekoSolve | OekoSolve | OekoSolve | OekoSolve | OekoSolve | OekoSolve | OekoSolve | OekoSolve | OekoSolve | OekoSolve | OekoSolve | OekoSolve | OekoSolve | OekoSolve | OekoSolve
| EnMeter_Prec1 | EnMeter_Prec1 | EnMeter_Prec1 | EnMeter_Prec1 | EnMeter_Prec1 | EnMeter_Prec1 | EnMeter_Prec1 | EnMeter_Prec1 | EnMeter_Prec1 | EnMeter_Prec1 | EnMeter_Prec2 | EnMeter_Prec2 | EnMeter_Prec2 | EnMeter_Prec2 | EnMeter_Prec2 | EnMeter_Prec2 | EnMeter_Prec2 | EnMeter_Prec2 | EnMeter_Prec2 | EnMeter_Prec2
| Prec1 P:W | Prec1 WTotal:kWh | Prec1 WDay:kWh | Prec1 WMonth:kWh | Prec1 WYear:kWh | Prec1 State:0 no info available¦1 Off¦2 Startup¦3 Ready¦4 On¦5 Charge¦6 Discharge¦7 Batt Low or Full¦8 Batt Full¦9 Batt low¦10 Finished¦11 Island¦12 Waiting¦91 Maintenance¦99 ERROR | Prec1 Spec Signal | Prec1 V:kV | Prec1 I:mA | Prec1 Info:0 Bit0¦1 Bit1¦2 Bit2¦3 Bit3¦4 HS Ein¦5 Freigabe / Abdeckung vorhanden¦6 Temp. FÃ¼hler aktiv¦7 Temp. FÃ¼hler unterbrochen¦8 Bit8¦9 Bit9¦10 Bit10¦11 Bit11¦12 Bit12¦13 Bit13¦14 Bit14¦15 Bit15¦ | Prec2 P:W | Prec2 WTotal:kWh | Prec2 WDay:kWh | Prec2 WMonth:kWh | Prec2 WYear:kWh | Prec2 State:0 no info available¦1 Off¦2 Startup¦3 Ready¦4 On¦5 Charge¦6 Discharge¦7 Batt Low or Full¦8 Batt Full¦9 Batt low¦10 Finished¦11 Island¦12 Waiting¦91 Maintenance¦99 ERROR | Prec2 Spec Signal | Prec2 V:kV | Prec2 I:mA | Prec2 Info:0 Bit0¦1 Bit1¦2 Bit2¦3 Bit3¦4 HS Ein¦5 Freigabe / Abdeckung vorhanden¦6 Temp. FÃ¼hler aktiv¦7 Temp. FÃ¼hler unterbrochen¦8 Bit8¦9 Bit9¦10 Bit10¦11 Bit11¦12 Bit12¦13 Bit13¦14 Bit14¦15 Bit15¦
19.05.2025¦12:27:52.435 | 0 | 0 | 0 | 0 | 0 | 0 | 0 | 0 | 0 | 0 | 0 | 0 | 0 | 0 | 0 | 0 | 0 | 0 | 0 | 0
19.05.2025¦12:27:53.436 | 0 | 0 | 0 | 0 | 0 | 0 | 0 | 0 | 0 | 0 | 0 | 0 | 0 | 0 | 0 | 0 | 0 | 0 | 0 | 0
19.05.2025¦12:27:54.435 | 0 | 0 | 0 | 0 | 0 | 0 | 0 | 0 | 0 | 0 | 0 | 0 | 0 | 0 | 0 | 0 | 0 | 0 | 0 | 0
19.05.2025¦12:27:55.435 | 0 | 0 | 0 | 0 | 0 | 0 | 0 | 0 | 0 | 0 | 0 | 0 | 0 | 0 | 0 | 0 | 0 | 0 | 0 | 0
19.05.2025¦12:27:56.435 | 0 | 0 | 0 | 0 | 0 | 0 | 0 | 0 | 0 | 0 | 0 | 0 | 0 | 0 | 0 | 0 | 0 | 0 | 0 | 0
19.05.2025¦12:27:57.435 | 0 | 0 | 0 | 0 | 0 | 0 | 0 | 0 | 0 | 0 | 0 | 0 | 0 | 0 | 0 | 0 | 0 | 0 | 0 | 0
19.05.2025¦12:27:58.436 | 0 | 0 | 0 | 0 | 0 | 0 | 0 | 0 | 0 | 0 | 0 | 0 | 0 | 0 | 0 | 0 | 0 | 0 | 0 | 0
19.05.2025¦12:27:59.436 | 0 | 0 | 0 | 0 | 0 | 0 | 0 | 0 | 0 | 0 | 0 | 0 | 0 | 0 | 0 | 0 | 0 | 0 | 0 | 0
19.05.2025¦12:28:00.436 | 0 | 0 | 0 | 0 | 0 | 0 | 0 | 0 | 0 | 0 | 0 | 0 | 0 | 0 | 0 | 0 | 0 | 0 | 0 | 0
19.05.2025¦12:28:01.436 | 0 | 0 | 0 | 0 | 0 | 0 | 0 | 0 | 0 | 0 | 0 | 0 | 0 | 0 | 0 | 0 | 0 | 0 | 0 | 0
19.05.2025¦12:28:02.435 | 0 | 0 | 0 | 0 | 0 | 0 | 0 | 0 | 0 | 0 | 0 | 0 | 0 | 0 | 0 | 0 | 0 | 0 | 0 | 0
19.05.2025¦12:28:03.436 | 0 | 0 | 0 | 0 | 0 | 0 | 0 | 0 | 0 | 0 | 0 | 0 | 0 | 0 | 0 | 0 | 0 | 0 | 0 | 0
19.05.2025¦12:28:04.436 | 0 | 0 | 0 | 0 | 0 | 0 | 0 | 0 | 0 | 0 | 0 | 0 | 0 | 0 | 0 | 0 | 0 | 0 | 0 | 0
19.05.2025¦12:28:05.435 | 0 | 0 | 0 | 0 | 0 | 0 | 0 | 0 | 0 | 0 | 0 | 0 | 0 | 0 | 0 | 0 | 0 | 0 | 0 | 0
19.05.2025¦12:28:06.436 | 0 | 0 | 0 | 0 | 0 | 0 | 0 | 0 | 0 | 0 | 0 | 0 | 0 | 0 | 0 | 0 | 0 | 0 | 0 | 0
19.05.2025¦12:28:07.436 | 0 | 0 | 0 | 0 | 0 | 0 | 0 | 0 | 0 | 0 | 0 | 0 | 0 | 0 | 0 | 0 | 0 | 0 | 0 | 0
19.05.2025¦12:28:08.436 | 0 | 0 | 0 | 0 | 0 | 0 | 0 | 0 | 0 | 0 | 0 | 0 | 0 | 0 | 0 | 0 | 0 | 0 | 0 | 0
19.05.2025¦12:28:09.435 | 0 | 0 | 0 | 0 | 0 | 0 | 0 | 0 | 0 | 0 | 0 | 0 | 0 | 0 | 0 | 0 | 0 | 0 | 0 | 0
19.05.2025¦12:28:10.435 | 0 | 0 | 0 | 0 | 0 | 0 | 0 | 0 | 0 | 0 | 0 | 0 | 0 | 0 | 0 | 0 | 0 | 0 | 0 | 0
19.05.2025¦12:28:11.436 | 0 | 0 | 0 | 0 | 0 | 0 | 0 | 0 | 0 | 0 | 0 | 0 | 0 | 0 | 0 | 0 | 0 | 0 | 0 | 0
19.05.2025¦12:28:12.435 | 0 | 0 | 0 | 0 | 0 | 0 | 0 | 0 | 0 | 0 | 0 | 0 | 0 | 0 | 0 | 0 | 0 | 0 | 0 | 0
19.05.2025¦12:28:13.436 | 0 | 0 | 0 | 0 | 0 | 0 | 0 | 0 | 0 | 0 | 0 | 0 | 0 | 0 | 0 | 0 | 0 | 0 | 0 | 0
19.05.2025¦12:28:14.436 | 0 | 0 | 0 | 0 | 0 | 0 | 0 | 0 | 0 | 0 | 0 | 0 | 0 | 0 | 0 | 0 | 0 | 0 | 0 | 0
19.05.2025¦12:28:15.435 | 0 | 0 | 0 | 0 | 0 | 0 | 0 | 0 | 0 | 0 | 0 | 0 | 0 | 0 | 0 | 0 | 0 | 0 | 0 | 0
19.05.2025¦12:28:16.435 | 0 | 0 | 0 | 0 | 0 | 0 | 0 | 0 | 0 | 0 | 0 | 0 | 0 | 0 | 0 | 0 | 0 | 0 | 0 | 0
19.05.2025¦12:28:17.434 | 0 | 0 | 0 | 0 | 0 | 0 | 0 | 0 | 0 | 0 | 0 | 0 | 0 | 0 | 0 | 0 | 0 | 0 | 0 | 0
19.05.2025¦12:28:18.435 | 0 | 0 | 0 | 0 | 0 | 0 | 0 | 0 | 0 | 0 | 0 | 0 | 0 | 0 | 0 | 0 | 0 | 0 | 0 | 0
19.05.2025¦12:28:19.435 | 0 | 0 | 0 | 0 | 0 | 0 | 0 | 0 | 0 | 0 | 0 | 0 | 0 | 0 | 0 | 0 | 0 | 0 | 0 | 0
19.05.2025¦12:28:20.435 | 0 | 0 | 0 | 0 | 0 | 0 | 0 | 0 | 0 | 0 | 0 | 0 | 0 | 0 | 0 | 0 | 0 | 0 | 0 | 0
19.05.2025¦12:28:21.435 | 0 | 0 | 0 | 0 | 0 | 0 | 0 | 0 | 0 | 0 | 0 | 0 | 0 | 0 | 0 | 0 | 0 | 0 | 0 | 0
| OekoSolve | OekoSolve | OekoSolve | OekoSolve | OekoSolve | OekoSolve | OekoSolve | OekoSolve | OekoSolve | OekoSolve | OekoSolve | OekoSolve | OekoSolve | OekoSolve | OekoSolve | OekoSolve | OekoSolve | OekoSolve | OekoSolve | OekoSolve
| EnMeter_Prec1 | EnMeter_Prec1 | EnMeter_Prec1 | EnMeter_Prec1 | EnMeter_Prec1 | EnMeter_Prec1 | EnMeter_Prec1 | EnMeter_Prec1 | EnMeter_Prec1 | EnMeter_Prec1 | EnMeter_Prec2 | EnMeter_Prec2 | EnMeter_Prec2 | EnMeter_Prec2 | EnMeter_Prec2 | EnMeter_Prec2 | EnMeter_Prec2 | EnMeter_Prec2 | EnMeter_Prec2 | EnMeter_Prec2
| Prec1 P:W | Prec1 WTotal:kWh | Prec1 WDay:kWh | Prec1 WMonth:kWh | Prec1 WYear:kWh | Prec1 State:0 no info available¦1 Off¦2 Startup¦3 Ready¦4 On¦5 Charge¦6 Discharge¦7 Batt Low or Full¦8 Batt Full¦9 Batt low¦10 Finished¦11 Island¦12 Waiting¦91 Maintenance¦99 ERROR | Prec1 Spec Signal | Prec1 V:kV | Prec1 I:mA | Prec1 Info:0 Bit0¦1 Bit1¦2 Bit2¦3 Bit3¦4 HS Ein¦5 Freigabe / Abdeckung vorhanden¦6 Temp. FÃ¼hler aktiv¦7 Temp. FÃ¼hler unterbrochen¦8 Bit8¦9 Bit9¦10 Bit10¦11 Bit11¦12 Bit12¦13 Bit13¦14 Bit14¦15 Bit15¦ | Prec2 P:W | Prec2 WTotal:kWh | Prec2 WDay:kWh | Prec2 WMonth:kWh | Prec2 WYear:kWh | Prec2 State:0 no info available¦1 Off¦2 Startup¦3 Ready¦4 On¦5 Charge¦6 Discharge¦7 Batt Low or Full¦8 Batt Full¦9 Batt low¦10 Finished¦11 Island¦12 Waiting¦91 Maintenance¦99 ERROR | Prec2 Spec Signal | Prec2 V:kV | Prec2 I:mA | Prec2 Info:0 Bit0¦1 Bit1¦2 Bit2¦3 Bit3¦4 HS Ein¦5 Freigabe / Abdeckung vorhanden¦6 Temp. FÃ¼hler aktiv¦7 Temp. FÃ¼hler unterbrochen¦8 Bit8¦9 Bit9¦10 Bit10¦11 Bit11¦12 Bit12¦13 Bit13¦14 Bit14¦15 Bit15¦
19.05.2025¦12:28:22.435 | 0 | 0 | 0 | 0 | 0 | 0 | 0 | 0 | 0 | 0 | 0 | 0 | 0 | 0 | 0 | 0 | 0 | 0 | 0 | 0
19.05.2025¦12:28:23.436 | 0 | 0 | 0 | 0 | 0 | 0 | 0 | 0 | 0 | 0 | 0 | 0 | 0 | 0 | 0 | 0 | 0 | 0 | 0 | 0
19.05.2025¦12:28:24.436 | 0 | 0 | 0 | 0 | 0 | 0 | 0 | 0 | 0 | 0 | 0 | 0 | 0 | 0 | 0 | 0 | 0 | 0 | 0 | 0
19.05.2025¦12:28:25.436 | 0 | 0 | 0 | 0 | 0 | 0 | 0 | 0 | 0 | 0 | 0 | 0 | 0 | 0 | 0 | 0 | 0 | 0 | 0 | 0
19.05.2025¦12:28:26.435 | 0 | 0 | 0 | 0 | 0 | 0 | 0 | 0 | 0 | 0 | 0 | 0 | 0 | 0 | 0 | 0 | 0 | 0 | 0 | 0
19.05.2025¦12:28:27.435 | 0 | 0 | 0 | 0 | 0 | 0 | 0 | 0 | 0 | 0 | 0 | 0 | 0 | 0 | 0 | 0 | 0 | 0 | 0 | 0
19.05.2025¦12:28:28.436 | 0 | 0 | 0 | 0 | 0 | 0 | 0 | 0 | 0 | 0 | 0 | 0 | 0 | 0 | 0 | 0 | 0 | 0 | 0 | 0
19.05.2025¦12:28:29.436 | 0 | 0 | 0 | 0 | 0 | 0 | 0 | 0 | 0 | 0 | 0 | 0 | 0 | 0 | 0 | 0 | 0 | 0 | 0 | 0
19.05.2025¦12:28:30.435 | 0 | 0 | 0 | 0 | 0 | 0 | 0 | 0 | 0 | 0 | 0 | 0 | 0 | 0 | 0 | 0 | 0 | 0 | 0 | 0
19.05.2025¦12:28:31.436 | 0 | 0 | 0 | 0 | 0 | 0 | 0 | 0 | 0 | 0 | 0 | 0 | 0 | 0 | 0 | 0 | 0 | 0 | 0 | 0
19.05.2025¦12:28:32.435 | 0 | 0 | 0 | 0 | 0 | 0 | 0 | 0 | 0 | 0 | 0 | 0 | 0 | 0 | 0 | 0 | 0 | 0 | 0 | 0
19.05.2025¦12:28:33.436 | 0 | 0 | 0 | 0 | 0 | 0 | 0 | 0 | 0 | 0 | 0 | 0 | 0 | 0 | 0 | 0 | 0 | 0 | 0 | 0
19.05.2025¦12:28:34.436 | 0 | 0 | 0 | 0 | 0 | 0 | 0 | 0 | 0 | 0 | 0 | 0 | 0 | 0 | 0 | 0 | 0 | 0 | 0 | 0
19.05.2025¦12:28:35.435 | 0 | 0 | 0 | 0 | 0 | 0 | 0 | 0 | 0 | 0 | 0 | 0 | 0 | 0 | 0 | 0 | 0 | 0 | 0 | 0
19.05.2025¦12:28:36.436 | 0 | 0 | 0 | 0 | 0 | 0 | 0 | 0 | 0 | 0 | 0 | 0 | 0 | 0 | 0 | 0 | 0 | 0 | 0 | 0
19.05.2025¦12:28:37.436 | 0 | 0 | 0 | 0 | 0 | 0 | 0 | 0 | 0 | 0 | 0 | 0 | 0 | 0 | 0 | 0 | 0 | 0 | 0 | 0
19.05.2025¦12:28:38.435 | 0 | 0 | 0 | 0 | 0 | 0 | 0 | 0 | 0 | 0 | 0 | 0 | 0 | 0 | 0 | 0 | 0 | 0 | 0 | 0
19.05.2025¦12:28:39.434 | 0 | 0 | 0 | 0 | 0 | 0 | 0 | 0 | 0 | 0 | 0 | 0 | 0 | 0 | 0 | 0 | 0 | 0 | 0 | 0
19.05.2025¦12:28:40.435 | 0 | 0 | 0 | 0 | 0 | 0 | 0 | 0 | 0 | 0 | 0 | 0 | 0 | 0 | 0 | 0 | 0 | 0 | 0 | 0
19.05.2025¦12:28:41.434 | 0 | 0 | 0 | 0 | 0 | 0 | 0 | 0 | 0 | 0 | 0 | 0 | 0 | 0 | 0 | 0 | 0 | 0 | 0 | 0
19.05.2025¦12:28:42.435 | 0 | 0 | 0 | 0 | 0 | 0 | 0 | 0 | 0 | 0 | 0 | 0 | 0 | 0 | 0 | 0 | 0 | 0 | 0 | 0
19.05.2025¦12:28:43.435 | 0 | 0 | 0 | 0 | 0 | 0 | 0 | 0 | 0 | 0 | 0 | 0 | 0 | 0 | 0 | 0 | 0 | 0 | 0 | 0
19.05.2025¦12:28:44.435 | 0 | 0 | 0 | 0 | 0 | 0 | 0 | 0 | 0 | 0 | 0 | 0 | 0 | 0 | 0 | 0 | 0 | 0 | 0 | 0
19.05.2025¦12:28:45.435 | 0 | 0 | 0 | 0 | 0 | 0 | 0 | 0 | 0 | 0 | 0 | 0 | 0 | 0 | 0 | 0 | 0 | 0 | 0 | 0
19.05.2025¦12:28:46.435 | 0 | 0 | 0 | 0 | 0 | 0 | 0 | 0 | 0 | 0 | 0 | 0 | 0 | 0 | 0 | 0 | 0 | 0 | 0 | 0
19.05.2025¦12:28:47.436 | 0 | 0 | 0 | 0 | 0 | 0 | 0 | 0 | 0 | 0 | 0 | 0 | 0 | 0 | 0 | 0 | 0 | 0 | 0 | 0
19.05.2025¦12:28:48.435 | 0 | 0 | 0 | 0 | 0 | 0 | 0 | 0 | 0 | 0 | 0 | 0 | 0 | 0 | 0 | 0 | 0 | 0 | 0 | 0
19.05.2025¦12:28:49.436 | 0 | 0 | 0 | 0 | 0 | 0 | 0 | 0 | 0 | 0 | 0 | 0 | 0 | 0 | 0 | 0 | 0 | 0 | 0 | 0
19.05.2025¦12:28:50.435 | 0 | 0 | 0 | 0 | 0 | 0 | 0 | 0 | 0 | 0 | 0 | 0 | 0 | 0 | 0 | 0 | 0 | 0 | 0 | 0
19.05.2025¦12:28:51.435 | 0 | 0 | 0 | 0 | 0 | 0 | 0 | 0 | 0 | 0 | 0 | 0 | 0 | 0 | 0 | 0 | 0 | 0 | 0 | 0
| OekoSolve | OekoSolve | OekoSolve | OekoSolve | OekoSolve | OekoSolve | OekoSolve | OekoSolve | OekoSolve | OekoSolve | OekoSolve | OekoSolve | OekoSolve | OekoSolve | OekoSolve | OekoSolve | OekoSolve | OekoSolve | OekoSolve | OekoSolve
| EnMeter_Prec1 | EnMeter_Prec1 | EnMeter_Prec1 | EnMeter_Prec1 | EnMeter_Prec1 | EnMeter_Prec1 | EnMeter_Prec1 | EnMeter_Prec1 | EnMeter_Prec1 | EnMeter_Prec1 | EnMeter_Prec2 | EnMeter_Prec2 | EnMeter_Prec2 | EnMeter_Prec2 | EnMeter_Prec2 | EnMeter_Prec2 | EnMeter_Prec2 | EnMeter_Prec2 | EnMeter_Prec2 | EnMeter_Prec2
| Prec1 P:W | Prec1 WTotal:kWh | Prec1 WDay:kWh | Prec1 WMonth:kWh | Prec1 WYear:kWh | Prec1 State:0 no info available¦1 Off¦2 Startup¦3 Ready¦4 On¦5 Charge¦6 Discharge¦7 Batt Low or Full¦8 Batt Full¦9 Batt low¦10 Finished¦11 Island¦12 Waiting¦91 Maintenance¦99 ERROR | Prec1 Spec Signal | Prec1 V:kV | Prec1 I:mA | Prec1 Info:0 Bit0¦1 Bit1¦2 Bit2¦3 Bit3¦4 HS Ein¦5 Freigabe / Abdeckung vorhanden¦6 Temp. FÃ¼hler aktiv¦7 Temp. FÃ¼hler unterbrochen¦8 Bit8¦9 Bit9¦10 Bit10¦11 Bit11¦12 Bit12¦13 Bit13¦14 Bit14¦15 Bit15¦ | Prec2 P:W | Prec2 WTotal:kWh | Prec2 WDay:kWh | Prec2 WMonth:kWh | Prec2 WYear:kWh | Prec2 State:0 no info available¦1 Off¦2 Startup¦3 Ready¦4 On¦5 Charge¦6 Discharge¦7 Batt Low or Full¦8 Batt Full¦9 Batt low¦10 Finished¦11 Island¦12 Waiting¦91 Maintenance¦99 ERROR | Prec2 Spec Signal | Prec2 V:kV | Prec2 I:mA | Prec2 Info:0 Bit0¦1 Bit1¦2 Bit2¦3 Bit3¦4 HS Ein¦5 Freigabe / Abdeckung vorhanden¦6 Temp. FÃ¼hler aktiv¦7 Temp. FÃ¼hler unterbrochen¦8 Bit8¦9 Bit9¦10 Bit10¦11 Bit11¦12 Bit12¦13 Bit13¦14 Bit14¦15 Bit15¦
19.05.2025¦12:28:52.435 | 0 | 0 | 0 | 0 | 0 | 0 | 0 | 0 | 0 | 0 | 0 | 0 | 0 | 0 | 0 | 0 | 0 | 0 | 0 | 0
19.05.2025¦12:28:53.435 | 0 | 0 | 0 | 0 | 0 | 0 | 0 | 0 | 0 | 0 | 0 | 0 | 0 | 0 | 0 | 0 | 0 | 0 | 0 | 0
19.05.2025¦12:28:54.436 | 0 | 0 | 0 | 0 | 0 | 0 | 0 | 0 | 0 | 0 | 0 | 0 | 0 | 0 | 0 | 0 | 0 | 0 | 0 | 0
19.05.2025¦12:28:55.435 | 0 | 0 | 0 | 0 | 0 | 0 | 0 | 0 | 0 | 0 | 0 | 0 | 0 | 0 | 0 | 0 | 0 | 0 | 0 | 0
19.05.2025¦12:28:56.436 | 0 | 0 | 0 | 0 | 0 | 0 | 0 | 0 | 0 | 0 | 0 | 0 | 0 | 0 | 0 | 0 | 0 | 0 | 0 | 0
19.05.2025¦12:28:57.435 | 0 | 0 | 0 | 0 | 0 | 0 | 0 | 0 | 0 | 0 | 0 | 0 | 0 | 0 | 0 | 0 | 0 | 0 | 0 | 0
19.05.2025¦12:28:58.435 | 0 | 0 | 0 | 0 | 0 | 0 | 0 | 0 | 0 | 0 | 0 | 0 | 0 | 0 | 0 | 0 | 0 | 0 | 0 | 0
19.05.2025¦12:28:59.435 | 0 | 0 | 0 | 0 | 0 | 0 | 0 | 0 | 0 | 0 | 0 | 0 | 0 | 0 | 0 | 0 | 0 | 0 | 0 | 0
19.05.2025¦12:29:00.435 | 0 | 0 | 0 | 0 | 0 | 0 | 0 | 0 | 0 | 0 | 0 | 0 | 0 | 0 | 0 | 0 | 0 | 0 | 0 | 0
19.05.2025¦12:29:01.436 | 0 | 0 | 0 | 0 | 0 | 0 | 0 | 0 | 0 | 0 | 0 | 0 | 0 | 0 | 0 | 0 | 0 | 0 | 0 | 0
19.05.2025¦12:29:02.435 | 0 | 0 | 0 | 0 | 0 | 0 | 0 | 0 | 0 | 0 | 0 | 0 | 0 | 0 | 0 | 0 | 0 | 0 | 0 | 0
19.05.2025¦12:29:03.436 | 0 | 0 | 0 | 0 | 0 | 0 | 0 | 0 | 0 | 0 | 0 | 0 | 0 | 0 | 0 | 0 | 0 | 0 | 0 | 0
19.05.2025¦12:29:04.436 | 0 | 0 | 0 | 0 | 0 | 0 | 0 | 0 | 0 | 0 | 0 | 0 | 0 | 0 | 0 | 0 | 0 | 0 | 0 | 0
19.05.2025¦12:29:05.436 | 0 | 0 | 0 | 0 | 0 | 0 | 0 | 0 | 0 | 0 | 0 | 0 | 0 | 0 | 0 | 0 | 0 | 0 | 0 | 0
19.05.2025¦12:29:06.435 | 0 | 0 | 0 | 0 | 0 | 0 | 0 | 0 | 0 | 0 | 0 | 0 | 0 | 0 | 0 | 0 | 0 | 0 | 0 | 0
19.05.2025¦12:29:07.435 | 0 | 0 | 0 | 0 | 0 | 0 | 0 | 0 | 0 | 0 | 0 | 0 | 0 | 0 | 0 | 0 | 0 | 0 | 0 | 0
19.05.2025¦12:29:08.435 | 0 | 0 | 0 | 0 | 0 | 0 | 0 | 0 | 0 | 0 | 0 | 0 | 0 | 0 | 0 | 0 | 0 | 0 | 0 | 0
19.05.2025¦12:29:09.435 | 0 | 0 | 0 | 0 | 0 | 0 | 0 | 0 | 0 | 0 | 0 | 0 | 0 | 0 | 0 | 0 | 0 | 0 | 0 | 0
19.05.2025¦12:29:10.436 | 0 | 0 | 0 | 0 | 0 | 0 | 0 | 0 | 0 | 0 | 0 | 0 | 0 | 0 | 0 | 0 | 0 | 0 | 0 | 0
19.05.2025¦12:29:11.434 | 0 | 0 | 0 | 0 | 0 | 0 | 0 | 0 | 0 | 0 | 0 | 0 | 0 | 0 | 0 | 0 | 0 | 0 | 0 | 0
19.05.2025¦12:29:12.435 | 0 | 0 | 0 | 0 | 0 | 0 | 0 | 0 | 0 | 0 | 0 | 0 | 0 | 0 | 0 | 0 | 0 | 0 | 0 | 0
19.05.2025¦12:29:13.435 | 0 | 0 | 0 | 0 | 0 | 0 | 0 | 0 | 0 | 0 | 0 | 0 | 0 | 0 | 0 | 0 | 0 | 0 | 0 | 0
19.05.2025¦12:29:14.435 | 0 | 0 | 0 | 0 | 0 | 0 | 0 | 0 | 0 | 0 | 0 | 0 | 0 | 0 | 0 | 0 | 0 | 0 | 0 | 0
19.05.2025¦12:29:15.435 | 0 | 0 | 0 | 0 | 0 | 0 | 0 | 0 | 0 | 0 | 0 | 0 | 0 | 0 | 0 | 0 | 0 | 0 | 0 | 0
19.05.2025¦12:29:16.436 | 0 | 0 | 0 | 0 | 0 | 0 | 0 | 0 | 0 | 0 | 0 | 0 | 0 | 0 | 0 | 0 | 0 | 0 | 0 | 0
19.05.2025¦12:29:17.436 | 0 | 0 | 0 | 0 | 0 | 0 | 0 | 0 | 0 | 0 | 0 | 0 | 0 | 0 | 0 | 0 | 0 | 0 | 0 | 0
19.05.2025¦12:29:18.435 | 0 | 0 | 0 | 0 | 0 | 0 | 0 | 0 | 0 | 0 | 0 | 0 | 0 | 0 | 0 | 0 | 0 | 0 | 0 | 0
19.05.2025¦12:29:19.435 | 0 | 0 | 0 | 0 | 0 | 0 | 0 | 0 | 0 | 0 | 0 | 0 | 0 | 0 | 0 | 0 | 0 | 0 | 0 | 0
19.05.2025¦12:29:20.435 | 0 | 0 | 0 | 0 | 0 | 0 | 0 | 0 | 0 | 0 | 0 | 0 | 0 | 0 | 0 | 0 | 0 | 0 | 0 | 0
19.05.2025¦12:29:21.434 | 0 | 0 | 0 | 0 | 0 | 0 | 0 | 0 | 0 | 0 | 0 | 0 | 0 | 0 | 0 | 0 | 0 | 0 | 0 | 0
| OekoSolve | OekoSolve | OekoSolve | OekoSolve | OekoSolve | OekoSolve | OekoSolve | OekoSolve | OekoSolve | OekoSolve | OekoSolve | OekoSolve | OekoSolve | OekoSolve | OekoSolve | OekoSolve | OekoSolve | OekoSolve | OekoSolve | OekoSolve
| EnMeter_Prec1 | EnMeter_Prec1 | EnMeter_Prec1 | EnMeter_Prec1 | EnMeter_Prec1 | EnMeter_Prec1 | EnMeter_Prec1 | EnMeter_Prec1 | EnMeter_Prec1 | EnMeter_Prec1 | EnMeter_Prec2 | EnMeter_Prec2 | EnMeter_Prec2 | EnMeter_Prec2 | EnMeter_Prec2 | EnMeter_Prec2 | EnMeter_Prec2 | EnMeter_Prec2 | EnMeter_Prec2 | EnMeter_Prec2
| Prec1 P:W | Prec1 WTotal:kWh | Prec1 WDay:kWh | Prec1 WMonth:kWh | Prec1 WYear:kWh | Prec1 State:0 no info available¦1 Off¦2 Startup¦3 Ready¦4 On¦5 Charge¦6 Discharge¦7 Batt Low or Full¦8 Batt Full¦9 Batt low¦10 Finished¦11 Island¦12 Waiting¦91 Maintenance¦99 ERROR | Prec1 Spec Signal | Prec1 V:kV | Prec1 I:mA | Prec1 Info:0 Bit0¦1 Bit1¦2 Bit2¦3 Bit3¦4 HS Ein¦5 Freigabe / Abdeckung vorhanden¦6 Temp. FÃ¼hler aktiv¦7 Temp. FÃ¼hler unterbrochen¦8 Bit8¦9 Bit9¦10 Bit10¦11 Bit11¦12 Bit12¦13 Bit13¦14 Bit14¦15 Bit15¦ | Prec2 P:W | Prec2 WTotal:kWh | Prec2 WDay:kWh | Prec2 WMonth:kWh | Prec2 WYear:kWh | Prec2 State:0 no info available¦1 Off¦2 Startup¦3 Ready¦4 On¦5 Charge¦6 Discharge¦7 Batt Low or Full¦8 Batt Full¦9 Batt low¦10 Finished¦11 Island¦12 Waiting¦91 Maintenance¦99 ERROR | Prec2 Spec Signal | Prec2 V:kV | Prec2 I:mA | Prec2 Info:0 Bit0¦1 Bit1¦2 Bit2¦3 Bit3¦4 HS Ein¦5 Freigabe / Abdeckung vorhanden¦6 Temp. FÃ¼hler aktiv¦7 Temp. FÃ¼hler unterbrochen¦8 Bit8¦9 Bit9¦10 Bit10¦11 Bit11¦12 Bit12¦13 Bit13¦14 Bit14¦15 Bit15¦
19.05.2025¦12:29:22.434 | 0 | 0 | 0 | 0 | 0 | 0 | 0 | 0 | 0 | 0 | 0 | 0 | 0 | 0 | 0 | 0 | 0 | 0 | 0 | 0
19.05.2025¦12:29:23.435 | 0 | 0 | 0 | 0 | 0 | 0 | 0 | 0 | 0 | 0 | 0 | 0 | 0 | 0 | 0 | 0 | 0 | 0 | 0 | 0
19.05.2025¦12:29:24.435 | 0 | 0 | 0 | 0 | 0 | 0 | 0 | 0 | 0 | 0 | 0 | 0 | 0 | 0 | 0 | 0 | 0 | 0 | 0 | 0
19.05.2025¦12:29:25.435 | 0 | 0 | 0 | 0 | 0 | 0 | 0 | 0 | 0 | 0 | 0 | 0 | 0 | 0 | 0 | 0 | 0 | 0 | 0 | 0
19.05.2025¦12:29:26.434 | 0 | 0 | 0 | 0 | 0 | 0 | 0 | 0 | 0 | 0 | 0 | 0 | 0 | 0 | 0 | 0 | 0 | 0 | 0 | 0
19.05.2025¦12:29:27.435 | 0 | 0 | 0 | 0 | 0 | 0 | 0 | 0 | 0 | 0 | 0 | 0 | 0 | 0 | 0 | 0 | 0 | 0 | 0 | 0
19.05.2025¦12:29:28.436 | 0 | 0 | 0 | 0 | 0 | 0 | 0 | 0 | 0 | 0 | 0 | 0 | 0 | 0 | 0 | 0 | 0 | 0 | 0 | 0
19.05.2025¦12:29:29.436 | 0 | 0 | 0 | 0 | 0 | 0 | 0 | 0 | 0 | 0 | 0 | 0 | 0 | 0 | 0 | 0 | 0 | 0 | 0 | 0
19.05.2025¦12:29:30.435 | 0 | 0 | 0 | 0 | 0 | 0 | 0 | 0 | 0 | 0 | 0 | 0 | 0 | 0 | 0 | 0 | 0 | 0 | 0 | 0
19.05.2025¦12:29:31.435 | 0 | 0 | 0 | 0 | 0 | 0 | 0 | 0 | 0 | 0 | 0 | 0 | 0 | 0 | 0 | 0 | 0 | 0 | 0 | 0
19.05.2025¦12:29:32.435 | 0 | 0 | 0 | 0 | 0 | 0 | 0 | 0 | 0 | 0 | 0 | 0 | 0 | 0 | 0 | 0 | 0 | 0 | 0 | 0
19.05.2025¦12:29:33.434 | 0 | 0 | 0 | 0 | 0 | 0 | 0 | 0 | 0 | 0 | 0 | 0 | 0 | 0 | 0 | 0 | 0 | 0 | 0 | 0
19.05.2025¦12:29:34.435 | 0 | 0 | 0 | 0 | 0 | 0 | 0 | 0 | 0 | 0 | 0 | 0 | 0 | 0 | 0 | 0 | 0 | 0 | 0 | 0
19.05.2025¦12:29:35.435 | 0 | 0 | 0 | 0 | 0 | 0 | 0 | 0 | 0 | 0 | 0 | 0 | 0 | 0 | 0 | 0 | 0 | 0 | 0 | 0
19.05.2025¦12:29:36.436 | 0 | 0 | 0 | 0 | 0 | 0 | 0 | 0 | 0 | 0 | 0 | 0 | 0 | 0 | 0 | 0 | 0 | 0 | 0 | 0
19.05.2025¦12:29:37.436 | 0 | 0 | 0 | 0 | 0 | 0 | 0 | 0 | 0 | 0 | 0 | 0 | 0 | 0 | 0 | 0 | 0 | 0 | 0 | 0
19.05.2025¦12:29:38.435 | 0 | 0 | 0 | 0 | 0 | 0 | 0 | 0 | 0 | 0 | 0 | 0 | 0 | 0 | 0 | 0 | 0 | 0 | 0 | 0
19.05.2025¦12:29:39.434 | 0 | 0 | 0 | 0 | 0 | 0 | 0 | 0 | 0 | 0 | 0 | 0 | 0 | 0 | 0 | 0 | 0 | 0 | 0 | 0
19.05.2025¦12:29:40.435 | 0 | 0 | 0 | 0 | 0 | 0 | 0 | 0 | 0 | 0 | 0 | 0 | 0 | 0 | 0 | 0 | 0 | 0 | 0 | 0
19.05.2025¦12:29:41.435 | 0 | 0 | 0 | 0 | 0 | 0 | 0 | 0 | 0 | 0 | 0 | 0 | 0 | 0 | 0 | 0 | 0 | 0 | 0 | 0
19.05.2025¦12:29:42.436 | 0 | 0 | 0 | 0 | 0 | 0 | 0 | 0 | 0 | 0 | 0 | 0 | 0 | 0 | 0 | 0 | 0 | 0 | 0 | 0
19.05.2025¦12:29:43.435 | 0 | 0 | 0 | 0 | 0 | 0 | 0 | 0 | 0 | 0 | 0 | 0 | 0 | 0 | 0 | 0 | 0 | 0 | 0 | 0
19.05.2025¦12:29:44.435 | 0 | 0 | 0 | 0 | 0 | 0 | 0 | 0 | 0 | 0 | 0 | 0 | 0 | 0 | 0 | 0 | 0 | 0 | 0 | 0
19.05.2025¦12:29:45.435 | 0 | 0 | 0 | 0 | 0 | 0 | 0 | 0 | 0 | 0 | 0 | 0 | 0 | 0 | 0 | 0 | 0 | 0 | 0 | 0
19.05.2025¦12:29:46.435 | 0 | 0 | 0 | 0 | 0 | 0 | 0 | 0 | 0 | 0 | 0 | 0 | 0 | 0 | 0 | 0 | 0 | 0 | 0 | 0
19.05.2025¦12:29:47.435 | 0 | 0 | 0 | 0 | 0 | 0 | 0 | 0 | 0 | 0 | 0 | 0 | 0 | 0 | 0 | 0 | 0 | 0 | 0 | 0
19.05.2025¦12:29:48.436 | 0 | 0 | 0 | 0 | 0 | 0 | 0 | 0 | 0 | 0 | 0 | 0 | 0 | 0 | 0 | 0 | 0 | 0 | 0 | 0
19.05.2025¦12:29:49.436 | 0 | 0 | 0 | 0 | 0 | 0 | 0 | 0 | 0 | 0 | 0 | 0 | 0 | 0 | 0 | 0 | 0 | 0 | 0 | 0
19.05.2025¦12:29:50.436 | 0 | 0 | 0 | 0 | 0 | 0 | 0 | 0 | 0 | 0 | 0 | 0 | 0 | 0 | 0 | 0 | 0 | 0 | 0 | 0
19.05.2025¦12:29:51.436 | 0 | 0 | 0 | 0 | 0 | 0 | 0 | 0 | 0 | 0 | 0 | 0 | 0 | 0 | 0 | 0 | 0 | 0 | 0 | 0
| OekoSolve | OekoSolve | OekoSolve | OekoSolve | OekoSolve | OekoSolve | OekoSolve | OekoSolve | OekoSolve | OekoSolve | OekoSolve | OekoSolve | OekoSolve | OekoSolve | OekoSolve | OekoSolve | OekoSolve | OekoSolve | OekoSolve | OekoSolve
| EnMeter_Prec1 | EnMeter_Prec1 | EnMeter_Prec1 | EnMeter_Prec1 | EnMeter_Prec1 | EnMeter_Prec1 | EnMeter_Prec1 | EnMeter_Prec1 | EnMeter_Prec1 | EnMeter_Prec1 | EnMeter_Prec2 | EnMeter_Prec2 | EnMeter_Prec2 | EnMeter_Prec2 | EnMeter_Prec2 | EnMeter_Prec2 | EnMeter_Prec2 | EnMeter_Prec2 | EnMeter_Prec2 | EnMeter_Prec2
| Prec1 P:W | Prec1 WTotal:kWh | Prec1 WDay:kWh | Prec1 WMonth:kWh | Prec1 WYear:kWh | Prec1 State:0 no info available¦1 Off¦2 Startup¦3 Ready¦4 On¦5 Charge¦6 Discharge¦7 Batt Low or Full¦8 Batt Full¦9 Batt low¦10 Finished¦11 Island¦12 Waiting¦91 Maintenance¦99 ERROR | Prec1 Spec Signal | Prec1 V:kV | Prec1 I:mA | Prec1 Info:0 Bit0¦1 Bit1¦2 Bit2¦3 Bit3¦4 HS Ein¦5 Freigabe / Abdeckung vorhanden¦6 Temp. FÃ¼hler aktiv¦7 Temp. FÃ¼hler unterbrochen¦8 Bit8¦9 Bit9¦10 Bit10¦11 Bit11¦12 Bit12¦13 Bit13¦14 Bit14¦15 Bit15¦ | Prec2 P:W | Prec2 WTotal:kWh | Prec2 WDay:kWh | Prec2 WMonth:kWh | Prec2 WYear:kWh | Prec2 State:0 no info available¦1 Off¦2 Startup¦3 Ready¦4 On¦5 Charge¦6 Discharge¦7 Batt Low or Full¦8 Batt Full¦9 Batt low¦10 Finished¦11 Island¦12 Waiting¦91 Maintenance¦99 ERROR | Prec2 Spec Signal | Prec2 V:kV | Prec2 I:mA | Prec2 Info:0 Bit0¦1 Bit1¦2 Bit2¦3 Bit3¦4 HS Ein¦5 Freigabe / Abdeckung vorhanden¦6 Temp. FÃ¼hler aktiv¦7 Temp. FÃ¼hler unterbrochen¦8 Bit8¦9 Bit9¦10 Bit10¦11 Bit11¦12 Bit12¦13 Bit13¦14 Bit14¦15 Bit15¦
19.05.2025¦12:29:52.435 | 0 | 0 | 0 | 0 | 0 | 0 | 0 | 0 | 0 | 0 | 0 | 0 | 0 | 0 | 0 | 0 | 0 | 0 | 0 | 0
19.05.2025¦12:29:53.435 | 0 | 0 | 0 | 0 | 0 | 0 | 0 | 0 | 0 | 0 | 0 | 0 | 0 | 0 | 0 | 0 | 0 | 0 | 0 | 0
19.05.2025¦12:29:54.435 | 0 | 0 | 0 | 0 | 0 | 0 | 0 | 0 | 0 | 0 | 0 | 0 | 0 | 0 | 0 | 0 | 0 | 0 | 0 | 0
19.05.2025¦12:29:55.435 | 0 | 0 | 0 | 0 | 0 | 0 | 0 | 0 | 0 | 0 | 0 | 0 | 0 | 0 | 0 | 0 | 0 | 0 | 0 | 0
19.05.2025¦12:29:56.435 | 0 | 0 | 0 | 0 | 0 | 0 | 0 | 0 | 0 | 0 | 0 | 0 | 0 | 0 | 0 | 0 | 0 | 0 | 0 | 0
19.05.2025¦12:29:57.435 | 0 | 0 | 0 | 0 | 0 | 0 | 0 | 0 | 0 | 0 | 0 | 0 | 0 | 0 | 0 | 0 | 0 | 0 | 0 | 0
19.05.2025¦12:29:58.435 | 0 | 0 | 0 | 0 | 0 | 0 | 0 | 0 | 0 | 0 | 0 | 0 | 0 | 0 | 0 | 0 | 0 | 0 | 0 | 0
19.05.2025¦12:29:59.435 | 0 | 0 | 0 | 0 | 0 | 0 | 0 | 0 | 0 | 0 | 0 | 0 | 0 | 0 | 0 | 0 | 0 | 0 | 0 | 0
19.05.2025¦12:30:00.434 | 0 | 0 | 0 | 0 | 0 | 0 | 0 | 0 | 0 | 0 | 0 | 0 | 0 | 0 | 0 | 0 | 0 | 0 | 0 | 0
19.05.2025¦12:30:01.435 | 0 | 0 | 0 | 0 | 0 | 0 | 0 | 0 | 0 | 0 | 0 | 0 | 0 | 0 | 0 | 0 | 0 | 0 | 0 | 0
19.05.2025¦12:30:02.435 | 0 | 0 | 0 | 0 | 0 | 0 | 0 | 0 | 0 | 0 | 0 | 0 | 0 | 0 | 0 | 0 | 0 | 0 | 0 | 0
19.05.2025¦12:30:03.435 | 0 | 0 | 0 | 0 | 0 | 0 | 0 | 0 | 0 | 0 | 0 | 0 | 0 | 0 | 0 | 0 | 0 | 0 | 0 | 0
19.05.2025¦12:30:04.435 | 0 | 0 | 0 | 0 | 0 | 0 | 0 | 0 | 0 | 0 | 0 | 0 | 0 | 0 | 0 | 0 | 0 | 0 | 0 | 0
19.05.2025¦12:30:05.435 | 0 | 0 | 0 | 0 | 0 | 0 | 0 | 0 | 0 | 0 | 0 | 0 | 0 | 0 | 0 | 0 | 0 | 0 | 0 | 0
19.05.2025¦12:30:06.435 | 0 | 0 | 0 | 0 | 0 | 0 | 0 | 0 | 0 | 0 | 0 | 0 | 0 | 0 | 0 | 0 | 0 | 0 | 0 | 0
19.05.2025¦12:30:07.435 | 0 | 0 | 0 | 0 | 0 | 0 | 0 | 0 | 0 | 0 | 0 | 0 | 0 | 0 | 0 | 0 | 0 | 0 | 0 | 0
19.05.2025¦12:30:08.436 | 0 | 0 | 0 | 0 | 0 | 0 | 0 | 0 | 0 | 0 | 0 | 0 | 0 | 0 | 0 | 0 | 0 | 0 | 0 | 0
19.05.2025¦12:30:09.435 | 0 | 0 | 0 | 0 | 0 | 0 | 0 | 0 | 0 | 0 | 0 | 0 | 0 | 0 | 0 | 0 | 0 | 0 | 0 | 0
19.05.2025¦12:30:10.434 | 0 | 0 | 0 | 0 | 0 | 0 | 0 | 0 | 0 | 0 | 0 | 0 | 0 | 0 | 0 | 0 | 0 | 0 | 0 | 0
19.05.2025¦12:30:11.435 | 0 | 0 | 0 | 0 | 0 | 0 | 0 | 0 | 0 | 0 | 0 | 0 | 0 | 0 | 0 | 0 | 0 | 0 | 0 | 0
19.05.2025¦12:30:12.435 | 0 | 0 | 0 | 0 | 0 | 0 | 0 | 0 | 0 | 0 | 0 | 0 | 0 | 0 | 0 | 0 | 0 | 0 | 0 | 0
19.05.2025¦12:30:13.435 | 0 | 0 | 0 | 0 | 0 | 0 | 0 | 0 | 0 | 0 | 0 | 0 | 0 | 0 | 0 | 0 | 0 | 0 | 0 | 0
19.05.2025¦12:30:14.436 | 0 | 0 | 0 | 0 | 0 | 0 | 0 | 0 | 0 | 0 | 0 | 0 | 0 | 0 | 0 | 0 | 0 | 0 | 0 | 0
19.05.2025¦12:30:15.435 | 0 | 0 | 0 | 0 | 0 | 0 | 0 | 0 | 0 | 0 | 0 | 0 | 0 | 0 | 0 | 0 | 0 | 0 | 0 | 0
19.05.2025¦12:30:16.436 | 0 | 0 | 0 | 0 | 0 | 0 | 0 | 0 | 0 | 0 | 0 | 0 | 0 | 0 | 0 | 0 | 0 | 0 | 0 | 0
19.05.2025¦12:30:17.436 | 0 | 0 | 0 | 0 | 0 | 0 | 0 | 0 | 0 | 0 | 0 | 0 | 0 | 0 | 0 | 0 | 0 | 0 | 0 | 0
19.05.2025¦12:30:18.435 | 0 | 0 | 0 | 0 | 0 | 0 | 0 | 0 | 0 | 0 | 0 | 0 | 0 | 0 | 0 | 0 | 0 | 0 | 0 | 0
19.05.2025¦12:30:19.436 | 0 | 0 | 0 | 0 | 0 | 0 | 0 | 0 | 0 | 0 | 0 | 0 | 0 | 0 | 0 | 0 | 0 | 0 | 0 | 0
19.05.2025¦12:30:20.435 | 0 | 0 | 0 | 0 | 0 | 0 | 0 | 0 | 0 | 0 | 0 | 0 | 0 | 0 | 0 | 0 | 0 | 0 | 0 | 0
19.05.2025¦12:30:21.435 | 0 | 0 | 0 | 0 | 0 | 0 | 0 | 0 | 0 | 0 | 0 | 0 | 0 | 0 | 0 | 0 | 0 | 0 | 0 | 0
19.05.2025¦12:30:22.436 | 0 | 0 | 0 | 0 | 0 | 0 | 0 | 0 | 0 | 0 | 0 | 0 | 0 | 0 | 0 | 0 | 0 | 0 | 0 | 0
| OekoSolve | OekoSolve | OekoSolve | OekoSolve | OekoSolve | OekoSolve | OekoSolve | OekoSolve | OekoSolve | OekoSolve | OekoSolve | OekoSolve | OekoSolve | OekoSolve | OekoSolve | OekoSolve | OekoSolve | OekoSolve | OekoSolve | OekoSolve
| EnMeter_Prec1 | EnMeter_Prec1 | EnMeter_Prec1 | EnMeter_Prec1 | EnMeter_Prec1 | EnMeter_Prec1 | EnMeter_Prec1 | EnMeter_Prec1 | EnMeter_Prec1 | EnMeter_Prec1 | EnMeter_Prec2 | EnMeter_Prec2 | EnMeter_Prec2 | EnMeter_Prec2 | EnMeter_Prec2 | EnMeter_Prec2 | EnMeter_Prec2 | EnMeter_Prec2 | EnMeter_Prec2 | EnMeter_Prec2
| Prec1 P:W | Prec1 WTotal:kWh | Prec1 WDay:kWh | Prec1 WMonth:kWh | Prec1 WYear:kWh | Prec1 State:0 no info available¦1 Off¦2 Startup¦3 Ready¦4 On¦5 Charge¦6 Discharge¦7 Batt Low or Full¦8 Batt Full¦9 Batt low¦10 Finished¦11 Island¦12 Waiting¦91 Maintenance¦99 ERROR | Prec1 Spec Signal | Prec1 V:kV | Prec1 I:mA | Prec1 Info:0 Bit0¦1 Bit1¦2 Bit2¦3 Bit3¦4 HS Ein¦5 Freigabe / Abdeckung vorhanden¦6 Temp. FÃ¼hler aktiv¦7 Temp. FÃ¼hler unterbrochen¦8 Bit8¦9 Bit9¦10 Bit10¦11 Bit11¦12 Bit12¦13 Bit13¦14 Bit14¦15 Bit15¦ | Prec2 P:W | Prec2 WTotal:kWh | Prec2 WDay:kWh | Prec2 WMonth:kWh | Prec2 WYear:kWh | Prec2 State:0 no info available¦1 Off¦2 Startup¦3 Ready¦4 On¦5 Charge¦6 Discharge¦7 Batt Low or Full¦8 Batt Full¦9 Batt low¦10 Finished¦11 Island¦12 Waiting¦91 Maintenance¦99 ERROR | Prec2 Spec Signal | Prec2 V:kV | Prec2 I:mA | Prec2 Info:0 Bit0¦1 Bit1¦2 Bit2¦3 Bit3¦4 HS Ein¦5 Freigabe / Abdeckung vorhanden¦6 Temp. FÃ¼hler aktiv¦7 Temp. FÃ¼hler unterbrochen¦8 Bit8¦9 Bit9¦10 Bit10¦11 Bit11¦12 Bit12¦13 Bit13¦14 Bit14¦15 Bit15¦
19.05.2025¦12:30:23.435 | 0 | 0 | 0 | 0 | 0 | 0 | 0 | 0 | 0 | 0 | 0 | 0 | 0 | 0 | 0 | 0 | 0 | 0 | 0 | 0
19.05.2025¦12:30:24.435 | 0 | 0 | 0 | 0 | 0 | 0 | 0 | 0 | 0 | 0 | 0 | 0 | 0 | 0 | 0 | 0 | 0 | 0 | 0 | 0
19.05.2025¦12:30:25.436 | 0 | 0 | 0 | 0 | 0 | 0 | 0 | 0 | 0 | 0 | 0 | 0 | 0 | 0 | 0 | 0 | 0 | 0 | 0 | 0
19.05.2025¦12:30:26.435 | 0 | 0 | 0 | 0 | 0 | 0 | 0 | 0 | 0 | 0 | 0 | 0 | 0 | 0 | 0 | 0 | 0 | 0 | 0 | 0
19.05.2025¦12:30:27.436 | 0 | 0 | 0 | 0 | 0 | 0 | 0 | 0 | 0 | 0 | 0 | 0 | 0 | 0 | 0 | 0 | 0 | 0 | 0 | 0
19.05.2025¦12:30:28.435 | 0 | 0 | 0 | 0 | 0 | 0 | 0 | 0 | 0 | 0 | 0 | 0 | 0 | 0 | 0 | 0 | 0 | 0 | 0 | 0
19.05.2025¦12:30:29.435 | 0 | 0 | 0 | 0 | 0 | 0 | 0 | 0 | 0 | 0 | 0 | 0 | 0 | 0 | 0 | 0 | 0 | 0 | 0 | 0
19.05.2025¦12:30:30.435 | 0 | 0 | 0 | 0 | 0 | 0 | 0 | 0 | 0 | 0 | 0 | 0 | 0 | 0 | 0 | 0 | 0 | 0 | 0 | 0
19.05.2025¦12:30:31.435 | 0 | 0 | 0 | 0 | 0 | 0 | 0 | 0 | 0 | 0 | 0 | 0 | 0 | 0 | 0 | 0 | 0 | 0 | 0 | 0
19.05.2025¦12:30:32.436 | 0 | 0 | 0 | 0 | 0 | 0 | 0 | 0 | 0 | 0 | 0 | 0 | 0 | 0 | 0 | 0 | 0 | 0 | 0 | 0
19.05.2025¦12:30:33.435 | 0 | 0 | 0 | 0 | 0 | 0 | 0 | 0 | 0 | 0 | 0 | 0 | 0 | 0 | 0 | 0 | 0 | 0 | 0 | 0
19.05.2025¦12:30:34.435 | 0 | 0 | 0 | 0 | 0 | 0 | 0 | 0 | 0 | 0 | 0 | 0 | 0 | 0 | 0 | 0 | 0 | 0 | 0 | 0
19.05.2025¦12:30:35.435 | 0 | 0 | 0 | 0 | 0 | 0 | 0 | 0 | 0 | 0 | 0 | 0 | 0 | 0 | 0 | 0 | 0 | 0 | 0 | 0
19.05.2025¦12:30:36.435 | 0 | 0 | 0 | 0 | 0 | 0 | 0 | 0 | 0 | 0 | 0 | 0 | 0 | 0 | 0 | 0 | 0 | 0 | 0 | 0
19.05.2025¦12:30:37.436 | 0 | 0 | 0 | 0 | 0 | 0 | 0 | 0 | 0 | 0 | 0 | 0 | 0 | 0 | 0 | 0 | 0 | 0 | 0 | 0
19.05.2025¦12:30:38.436 | 0 | 0 | 0 | 0 | 0 | 0 | 0 | 0 | 0 | 0 | 0 | 0 | 0 | 0 | 0 | 0 | 0 | 0 | 0 | 0
19.05.2025¦12:30:39.435 | 0 | 0 | 0 | 0 | 0 | 0 | 0 | 0 | 0 | 0 | 0 | 0 | 0 | 0 | 0 | 0 | 0 | 0 | 0 | 0
19.05.2025¦12:30:40.435 | 0 | 0 | 0 | 0 | 0 | 0 | 0 | 0 | 0 | 0 | 0 | 0 | 0 | 0 | 0 | 0 | 0 | 0 | 0 | 0
19.05.2025¦12:30:41.435 | 0 | 0 | 0 | 0 | 0 | 0 | 0 | 0 | 0 | 0 | 0 | 0 | 0 | 0 | 0 | 0 | 0 | 0 | 0 | 0
19.05.2025¦12:30:42.436 | 0 | 0 | 0 | 0 | 0 | 0 | 0 | 0 | 0 | 0 | 0 | 0 | 0 | 0 | 0 | 0 | 0 | 0 | 0 | 0
19.05.2025¦12:30:43.435 | 0 | 0 | 0 | 0 | 0 | 0 | 0 | 0 | 0 | 0 | 0 | 0 | 0 | 0 | 0 | 0 | 0 | 0 | 0 | 0
19.05.2025¦12:30:44.435 | 0 | 0 | 0 | 0 | 0 | 0 | 0 | 0 | 0 | 0 | 0 | 0 | 0 | 0 | 0 | 0 | 0 | 0 | 0 | 0
19.05.2025¦12:30:45.435 | 0 | 0 | 0 | 0 | 0 | 0 | 0 | 0 | 0 | 0 | 0 | 0 | 0 | 0 | 0 | 0 | 0 | 0 | 0 | 0
19.05.2025¦12:30:46.436 | 0 | 0 | 0 | 0 | 0 | 0 | 0 | 0 | 0 | 0 | 0 | 0 | 0 | 0 | 0 | 0 | 0 | 0 | 0 | 0
19.05.2025¦12:30:47.436 | 0 | 0 | 0 | 0 | 0 | 0 | 0 | 0 | 0 | 0 | 0 | 0 | 0 | 0 | 0 | 0 | 0 | 0 | 0 | 0
19.05.2025¦12:30:48.436 | 0 | 0 | 0 | 0 | 0 | 0 | 0 | 0 | 0 | 0 | 0 | 0 | 0 | 0 | 0 | 0 | 0 | 0 | 0 | 0
19.05.2025¦12:30:49.435 | 0 | 0 | 0 | 0 | 0 | 0 | 0 | 0 | 0 | 0 | 0 | 0 | 0 | 0 | 0 | 0 | 0 | 0 | 0 | 0
19.05.2025¦12:30:50.436 | 0 | 0 | 0 | 0 | 0 | 0 | 0 | 0 | 0 | 0 | 0 | 0 | 0 | 0 | 0 | 0 | 0 | 0 | 0 | 0
19.05.2025¦12:30:51.435 | 0 | 0 | 0 | 0 | 0 | 0 | 0 | 0 | 0 | 0 | 0 | 0 | 0 | 0 | 0 | 0 | 0 | 0 | 0 | 0
19.05.2025¦12:30:52.436 | 0 | 0 | 0 | 0 | 0 | 0 | 0 | 0 | 0 | 0 | 0 | 0 | 0 | 0 | 0 | 0 | 0 | 0 | 0 | 0
| OekoSolve | OekoSolve | OekoSolve | OekoSolve | OekoSolve | OekoSolve | OekoSolve | OekoSolve | OekoSolve | OekoSolve | OekoSolve | OekoSolve | OekoSolve | OekoSolve | OekoSolve | OekoSolve | OekoSolve | OekoSolve | OekoSolve | OekoSolve
| EnMeter_Prec1 | EnMeter_Prec1 | EnMeter_Prec1 | EnMeter_Prec1 | EnMeter_Prec1 | EnMeter_Prec1 | EnMeter_Prec1 | EnMeter_Prec1 | EnMeter_Prec1 | EnMeter_Prec1 | EnMeter_Prec2 | EnMeter_Prec2 | EnMeter_Prec2 | EnMeter_Prec2 | EnMeter_Prec2 | EnMeter_Prec2 | EnMeter_Prec2 | EnMeter_Prec2 | EnMeter_Prec2 | EnMeter_Prec2
| Prec1 P:W | Prec1 WTotal:kWh | Prec1 WDay:kWh | Prec1 WMonth:kWh | Prec1 WYear:kWh | Prec1 State:0 no info available¦1 Off¦2 Startup¦3 Ready¦4 On¦5 Charge¦6 Discharge¦7 Batt Low or Full¦8 Batt Full¦9 Batt low¦10 Finished¦11 Island¦12 Waiting¦91 Maintenance¦99 ERROR | Prec1 Spec Signal | Prec1 V:kV | Prec1 I:mA | Prec1 Info:0 Bit0¦1 Bit1¦2 Bit2¦3 Bit3¦4 HS Ein¦5 Freigabe / Abdeckung vorhanden¦6 Temp. FÃ¼hler aktiv¦7 Temp. FÃ¼hler unterbrochen¦8 Bit8¦9 Bit9¦10 Bit10¦11 Bit11¦12 Bit12¦13 Bit13¦14 Bit14¦15 Bit15¦ | Prec2 P:W | Prec2 WTotal:kWh | Prec2 WDay:kWh | Prec2 WMonth:kWh | Prec2 WYear:kWh | Prec2 State:0 no info available¦1 Off¦2 Startup¦3 Ready¦4 On¦5 Charge¦6 Discharge¦7 Batt Low or Full¦8 Batt Full¦9 Batt low¦10 Finished¦11 Island¦12 Waiting¦91 Maintenance¦99 ERROR | Prec2 Spec Signal | Prec2 V:kV | Prec2 I:mA | Prec2 Info:0 Bit0¦1 Bit1¦2 Bit2¦3 Bit3¦4 HS Ein¦5 Freigabe / Abdeckung vorhanden¦6 Temp. FÃ¼hler aktiv¦7 Temp. FÃ¼hler unterbrochen¦8 Bit8¦9 Bit9¦10 Bit10¦11 Bit11¦12 Bit12¦13 Bit13¦14 Bit14¦15 Bit15¦
19.05.2025¦12:30:53.435 | 0 | 0 | 0 | 0 | 0 | 0 | 0 | 0 | 0 | 0 | 0 | 0 | 0 | 0 | 0 | 0 | 0 | 0 | 0 | 0
19.05.2025¦12:30:54.435 | 0 | 0 | 0 | 0 | 0 | 0 | 0 | 0 | 0 | 0 | 0 | 0 | 0 | 0 | 0 | 0 | 0 | 0 | 0 | 0
19.05.2025¦12:30:55.435 | 0 | 0 | 0 | 0 | 0 | 0 | 0 | 0 | 0 | 0 | 0 | 0 | 0 | 0 | 0 | 0 | 0 | 0 | 0 | 0
19.05.2025¦12:30:56.435 | 0 | 0 | 0 | 0 | 0 | 0 | 0 | 0 | 0 | 0 | 0 | 0 | 0 | 0 | 0 | 0 | 0 | 0 | 0 | 0
19.05.2025¦12:30:57.436 | 0 | 0 | 0 | 0 | 0 | 0 | 0 | 0 | 0 | 0 | 0 | 0 | 0 | 0 | 0 | 0 | 0 | 0 | 0 | 0
19.05.2025¦12:30:58.435 | 0 | 0 | 0 | 0 | 0 | 0 | 0 | 0 | 0 | 0 | 0 | 0 | 0 | 0 | 0 | 0 | 0 | 0 | 0 | 0
19.05.2025¦12:30:59.435 | 0 | 0 | 0 | 0 | 0 | 0 | 0 | 0 | 0 | 0 | 0 | 0 | 0 | 0 | 0 | 0 | 0 | 0 | 0 | 0
19.05.2025¦12:31:00.435 | 0 | 0 | 0 | 0 | 0 | 0 | 0 | 0 | 0 | 0 | 0 | 0 | 0 | 0 | 0 | 0 | 0 | 0 | 0 | 0
19.05.2025¦12:31:01.435 | 0 | 0 | 0 | 0 | 0 | 0 | 0 | 0 | 0 | 0 | 0 | 0 | 0 | 0 | 0 | 0 | 0 | 0 | 0 | 0
19.05.2025¦12:31:02.435 | 0 | 0 | 0 | 0 | 0 | 0 | 0 | 0 | 0 | 0 | 0 | 0 | 0 | 0 | 0 | 0 | 0 | 0 | 0 | 0
19.05.2025¦12:31:03.435 | 0 | 0 | 0 | 0 | 0 | 0 | 0 | 0 | 0 | 0 | 0 | 0 | 0 | 0 | 0 | 0 | 0 | 0 | 0 | 0
19.05.2025¦12:31:04.435 | 0 | 0 | 0 | 0 | 0 | 0 | 0 | 0 | 0 | 0 | 0 | 0 | 0 | 0 | 0 | 0 | 0 | 0 | 0 | 0
19.05.2025¦12:31:05.435 | 0 | 0 | 0 | 0 | 0 | 0 | 0 | 0 | 0 | 0 | 0 | 0 | 0 | 0 | 0 | 0 | 0 | 0 | 0 | 0
19.05.2025¦12:31:06.435 | 0 | 0 | 0 | 0 | 0 | 0 | 0 | 0 | 0 | 0 | 0 | 0 | 0 | 0 | 0 | 0 | 0 | 0 | 0 | 0
19.05.2025¦12:31:07.435 | 0 | 0 | 0 | 0 | 0 | 0 | 0 | 0 | 0 | 0 | 0 | 0 | 0 | 0 | 0 | 0 | 0 | 0 | 0 | 0
19.05.2025¦12:31:08.435 | 0 | 0 | 0 | 0 | 0 | 0 | 0 | 0 | 0 | 0 | 0 | 0 | 0 | 0 | 0 | 0 | 0 | 0 | 0 | 0
19.05.2025¦12:31:09.435 | 0 | 0 | 0 | 0 | 0 | 0 | 0 | 0 | 0 | 0 | 0 | 0 | 0 | 0 | 0 | 0 | 0 | 0 | 0 | 0
19.05.2025¦12:31:10.435 | 0 | 0 | 0 | 0 | 0 | 0 | 0 | 0 | 0 | 0 | 0 | 0 | 0 | 0 | 0 | 0 | 0 | 0 | 0 | 0
19.05.2025¦12:31:11.435 | 0 | 0 | 0 | 0 | 0 | 0 | 0 | 0 | 0 | 0 | 0 | 0 | 0 | 0 | 0 | 0 | 0 | 0 | 0 | 0
19.05.2025¦12:31:12.435 | 0 | 0 | 0 | 0 | 0 | 0 | 0 | 0 | 0 | 0 | 0 | 0 | 0 | 0 | 0 | 0 | 0 | 0 | 0 | 0
19.05.2025¦12:31:13.435 | 0 | 0 | 0 | 0 | 0 | 0 | 0 | 0 | 0 | 0 | 0 | 0 | 0 | 0 | 0 | 0 | 0 | 0 | 0 | 0
19.05.2025¦12:31:14.435 | 0 | 0 | 0 | 0 | 0 | 0 | 0 | 0 | 0 | 0 | 0 | 0 | 0 | 0 | 0 | 0 | 0 | 0 | 0 | 0
19.05.2025¦12:31:15.436 | 0 | 0 | 0 | 0 | 0 | 0 | 0 | 0 | 0 | 0 | 0 | 0 | 0 | 0 | 0 | 0 | 0 | 0 | 0 | 0
19.05.2025¦12:31:16.435 | 0 | 0 | 0 | 0 | 0 | 0 | 0 | 0 | 0 | 0 | 0 | 0 | 0 | 0 | 0 | 0 | 0 | 0 | 0 | 0
19.05.2025¦12:31:17.436 | 0 | 0 | 0 | 0 | 0 | 0 | 0 | 0 | 0 | 0 | 0 | 0 | 0 | 0 | 0 | 0 | 0 | 0 | 0 | 0
19.05.2025¦12:31:18.435 | 0 | 0 | 0 | 0 | 0 | 0 | 0 | 0 | 0 | 0 | 0 | 0 | 0 | 0 | 0 | 0 | 0 | 0 | 0 | 0
19.05.2025¦12:31:19.436 | 0 | 0 | 0 | 0 | 0 | 0 | 0 | 0 | 0 | 0 | 0 | 0 | 0 | 0 | 0 | 0 | 0 | 0 | 0 | 0
19.05.2025¦12:31:20.436 | 0 | 0 | 0 | 0 | 0 | 0 | 0 | 0 | 0 | 0 | 0 | 0 | 0 | 0 | 0 | 0 | 0 | 0 | 0 | 0
19.05.2025¦12:31:21.436 | 0 | 0 | 0 | 0 | 0 | 0 | 0 | 0 | 0 | 0 | 0 | 0 | 0 | 0 | 0 | 0 | 0 | 0 | 0 | 0
19.05.2025¦12:31:22.435 | 0 | 0 | 0 | 0 | 0 | 0 | 0 | 0 | 0 | 0 | 0 | 0 | 0 | 0 | 0 | 0 | 0 | 0 | 0 | 0
| OekoSolve | OekoSolve | OekoSolve | OekoSolve | OekoSolve | OekoSolve | OekoSolve | OekoSolve | OekoSolve | OekoSolve | OekoSolve | OekoSolve | OekoSolve | OekoSolve | OekoSolve | OekoSolve | OekoSolve | OekoSolve | OekoSolve | OekoSolve
| EnMeter_Prec1 | EnMeter_Prec1 | EnMeter_Prec1 | EnMeter_Prec1 | EnMeter_Prec1 | EnMeter_Prec1 | EnMeter_Prec1 | EnMeter_Prec1 | EnMeter_Prec1 | EnMeter_Prec1 | EnMeter_Prec2 | EnMeter_Prec2 | EnMeter_Prec2 | EnMeter_Prec2 | EnMeter_Prec2 | EnMeter_Prec2 | EnMeter_Prec2 | EnMeter_Prec2 | EnMeter_Prec2 | EnMeter_Prec2
| Prec1 P:W | Prec1 WTotal:kWh | Prec1 WDay:kWh | Prec1 WMonth:kWh | Prec1 WYear:kWh | Prec1 State:0 no info available¦1 Off¦2 Startup¦3 Ready¦4 On¦5 Charge¦6 Discharge¦7 Batt Low or Full¦8 Batt Full¦9 Batt low¦10 Finished¦11 Island¦12 Waiting¦91 Maintenance¦99 ERROR | Prec1 Spec Signal | Prec1 V:kV | Prec1 I:mA | Prec1 Info:0 Bit0¦1 Bit1¦2 Bit2¦3 Bit3¦4 HS Ein¦5 Freigabe / Abdeckung vorhanden¦6 Temp. FÃ¼hler aktiv¦7 Temp. FÃ¼hler unterbrochen¦8 Bit8¦9 Bit9¦10 Bit10¦11 Bit11¦12 Bit12¦13 Bit13¦14 Bit14¦15 Bit15¦ | Prec2 P:W | Prec2 WTotal:kWh | Prec2 WDay:kWh | Prec2 WMonth:kWh | Prec2 WYear:kWh | Prec2 State:0 no info available¦1 Off¦2 Startup¦3 Ready¦4 On¦5 Charge¦6 Discharge¦7 Batt Low or Full¦8 Batt Full¦9 Batt low¦10 Finished¦11 Island¦12 Waiting¦91 Maintenance¦99 ERROR | Prec2 Spec Signal | Prec2 V:kV | Prec2 I:mA | Prec2 Info:0 Bit0¦1 Bit1¦2 Bit2¦3 Bit3¦4 HS Ein¦5 Freigabe / Abdeckung vorhanden¦6 Temp. FÃ¼hler aktiv¦7 Temp. FÃ¼hler unterbrochen¦8 Bit8¦9 Bit9¦10 Bit10¦11 Bit11¦12 Bit12¦13 Bit13¦14 Bit14¦15 Bit15¦
19.05.2025¦12:31:23.436 | 0 | 0 | 0 | 0 | 0 | 0 | 0 | 0 | 0 | 0 | 0 | 0 | 0 | 0 | 0 | 0 | 0 | 0 | 0 | 0
19.05.2025¦12:31:24.435 | 0 | 0 | 0 | 0 | 0 | 0 | 0 | 0 | 0 | 0 | 0 | 0 | 0 | 0 | 0 | 0 | 0 | 0 | 0 | 0
19.05.2025¦12:31:25.435 | 0 | 0 | 0 | 0 | 0 | 0 | 0 | 0 | 0 | 0 | 0 | 0 | 0 | 0 | 0 | 0 | 0 | 0 | 0 | 0
19.05.2025¦12:31:26.436 | 0 | 0 | 0 | 0 | 0 | 0 | 0 | 0 | 0 | 0 | 0 | 0 | 0 | 0 | 0 | 0 | 0 | 0 | 0 | 0
19.05.2025¦12:31:27.436 | 0 | 0 | 0 | 0 | 0 | 0 | 0 | 0 | 0 | 0 | 0 | 0 | 0 | 0 | 0 | 0 | 0 | 0 | 0 | 0
19.05.2025¦12:31:28.435 | 0 | 0 | 0 | 0 | 0 | 0 | 0 | 0 | 0 | 0 | 0 | 0 | 0 | 0 | 0 | 0 | 0 | 0 | 0 | 0
19.05.2025¦12:31:29.435 | 0 | 0 | 0 | 0 | 0 | 0 | 0 | 0 | 0 | 0 | 0 | 0 | 0 | 0 | 0 | 0 | 0 | 0 | 0 | 0
19.05.2025¦12:31:30.435 | 0 | 0 | 0 | 0 | 0 | 0 | 0 | 0 | 0 | 0 | 0 | 0 | 0 | 0 | 0 | 0 | 0 | 0 | 0 | 0
19.05.2025¦12:31:31.435 | 0 | 0 | 0 | 0 | 0 | 0 | 0 | 0 | 0 | 0 | 0 | 0 | 0 | 0 | 0 | 0 | 0 | 0 | 0 | 0
19.05.2025¦12:31:32.435 | 0 | 0 | 0 | 0 | 0 | 0 | 0 | 0 | 0 | 0 | 0 | 0 | 0 | 0 | 0 | 0 | 0 | 0 | 0 | 0
19.05.2025¦12:31:33.434 | 0 | 0 | 0 | 0 | 0 | 0 | 0 | 0 | 0 | 0 | 0 | 0 | 0 | 0 | 0 | 0 | 0 | 0 | 0 | 0
19.05.2025¦12:31:34.435 | 0 | 0 | 0 | 0 | 0 | 0 | 0 | 0 | 0 | 0 | 0 | 0 | 0 | 0 | 0 | 0 | 0 | 0 | 0 | 0
19.05.2025¦12:31:35.436 | 0 | 0 | 0 | 0 | 0 | 0 | 0 | 0 | 0 | 0 | 0 | 0 | 0 | 0 | 0 | 0 | 0 | 0 | 0 | 0
19.05.2025¦12:31:36.436 | 0 | 0 | 0 | 0 | 0 | 0 | 0 | 0 | 0 | 0 | 0 | 0 | 0 | 0 | 0 | 0 | 0 | 0 | 0 | 0
19.05.2025¦12:31:37.436 | 0 | 0 | 0 | 0 | 0 | 0 | 0 | 0 | 0 | 0 | 0 | 0 | 0 | 0 | 0 | 0 | 0 | 0 | 0 | 0
19.05.2025¦12:31:38.435 | 0 | 0 | 0 | 0 | 0 | 0 | 0 | 0 | 0 | 0 | 0 | 0 | 0 | 0 | 0 | 0 | 0 | 0 | 0 | 0
19.05.2025¦12:31:39.436 | 0 | 0 | 0 | 0 | 0 | 0 | 0 | 0 | 0 | 0 | 0 | 0 | 0 | 0 | 0 | 0 | 0 | 0 | 0 | 0
19.05.2025¦12:31:40.435 | 0 | 0 | 0 | 0 | 0 | 0 | 0 | 0 | 0 | 0 | 0 | 0 | 0 | 0 | 0 | 0 | 0 | 0 | 0 | 0
19.05.2025¦12:31:41.435 | 0 | 0 | 0 | 0 | 0 | 0 | 0 | 0 | 0 | 0 | 0 | 0 | 0 | 0 | 0 | 0 | 0 | 0 | 0 | 0
19.05.2025¦12:31:42.435 | 0 | 0 | 0 | 0 | 0 | 0 | 0 | 0 | 0 | 0 | 0 | 0 | 0 | 0 | 0 | 0 | 0 | 0 | 0 | 0
19.05.2025¦12:31:43.435 | 0 | 0 | 0 | 0 | 0 | 0 | 0 | 0 | 0 | 0 | 0 | 0 | 0 | 0 | 0 | 0 | 0 | 0 | 0 | 0
19.05.2025¦12:31:44.435 | 0 | 0 | 0 | 0 | 0 | 0 | 0 | 0 | 0 | 0 | 0 | 0 | 0 | 0 | 0 | 0 | 0 | 0 | 0 | 0
19.05.2025¦12:31:45.436 | 0 | 0 | 0 | 0 | 0 | 0 | 0 | 0 | 0 | 0 | 0 | 0 | 0 | 0 | 0 | 0 | 0 | 0 | 0 | 0
19.05.2025¦12:31:46.435 | 0 | 0 | 0 | 0 | 0 | 0 | 0 | 0 | 0 | 0 | 0 | 0 | 0 | 0 | 0 | 0 | 0 | 0 | 0 | 0
19.05.2025¦12:31:47.435 | 0 | 0 | 0 | 0 | 0 | 0 | 0 | 0 | 0 | 0 | 0 | 0 | 0 | 0 | 0 | 0 | 0 | 0 | 0 | 0
19.05.2025¦12:31:48.436 | 0 | 0 | 0 | 0 | 0 | 0 | 0 | 0 | 0 | 0 | 0 | 0 | 0 | 0 | 0 | 0 | 0 | 0 | 0 | 0
19.05.2025¦12:31:49.436 | 0 | 0 | 0 | 0 | 0 | 0 | 0 | 0 | 0 | 0 | 0 | 0 | 0 | 0 | 0 | 0 | 0 | 0 | 0 | 0
19.05.2025¦12:31:50.435 | 0 | 0 | 0 | 0 | 0 | 0 | 0 | 0 | 0 | 0 | 0 | 0 | 0 | 0 | 0 | 0 | 0 | 0 | 0 | 0
19.05.2025¦12:31:51.436 | 0 | 0 | 0 | 0 | 0 | 0 | 0 | 0 | 0 | 0 | 0 | 0 | 0 | 0 | 0 | 0 | 0 | 0 | 0 | 0
19.05.2025¦12:31:52.436 | 0 | 0 | 0 | 0 | 0 | 0 | 0 | 0 | 0 | 0 | 0 | 0 | 0 | 0 | 0 | 0 | 0 | 0 | 0 | 0
| OekoSolve | OekoSolve | OekoSolve | OekoSolve | OekoSolve | OekoSolve | OekoSolve | OekoSolve | OekoSolve | OekoSolve | OekoSolve | OekoSolve | OekoSolve | OekoSolve | OekoSolve | OekoSolve | OekoSolve | OekoSolve | OekoSolve | OekoSolve
| EnMeter_Prec1 | EnMeter_Prec1 | EnMeter_Prec1 | EnMeter_Prec1 | EnMeter_Prec1 | EnMeter_Prec1 | EnMeter_Prec1 | EnMeter_Prec1 | EnMeter_Prec1 | EnMeter_Prec1 | EnMeter_Prec2 | EnMeter_Prec2 | EnMeter_Prec2 | EnMeter_Prec2 | EnMeter_Prec2 | EnMeter_Prec2 | EnMeter_Prec2 | EnMeter_Prec2 | EnMeter_Prec2 | EnMeter_Prec2
| Prec1 P:W | Prec1 WTotal:kWh | Prec1 WDay:kWh | Prec1 WMonth:kWh | Prec1 WYear:kWh | Prec1 State:0 no info available¦1 Off¦2 Startup¦3 Ready¦4 On¦5 Charge¦6 Discharge¦7 Batt Low or Full¦8 Batt Full¦9 Batt low¦10 Finished¦11 Island¦12 Waiting¦91 Maintenance¦99 ERROR | Prec1 Spec Signal | Prec1 V:kV | Prec1 I:mA | Prec1 Info:0 Bit0¦1 Bit1¦2 Bit2¦3 Bit3¦4 HS Ein¦5 Freigabe / Abdeckung vorhanden¦6 Temp. FÃ¼hler aktiv¦7 Temp. FÃ¼hler unterbrochen¦8 Bit8¦9 Bit9¦10 Bit10¦11 Bit11¦12 Bit12¦13 Bit13¦14 Bit14¦15 Bit15¦ | Prec2 P:W | Prec2 WTotal:kWh | Prec2 WDay:kWh | Prec2 WMonth:kWh | Prec2 WYear:kWh | Prec2 State:0 no info available¦1 Off¦2 Startup¦3 Ready¦4 On¦5 Charge¦6 Discharge¦7 Batt Low or Full¦8 Batt Full¦9 Batt low¦10 Finished¦11 Island¦12 Waiting¦91 Maintenance¦99 ERROR | Prec2 Spec Signal | Prec2 V:kV | Prec2 I:mA | Prec2 Info:0 Bit0¦1 Bit1¦2 Bit2¦3 Bit3¦4 HS Ein¦5 Freigabe / Abdeckung vorhanden¦6 Temp. FÃ¼hler aktiv¦7 Temp. FÃ¼hler unterbrochen¦8 Bit8¦9 Bit9¦10 Bit10¦11 Bit11¦12 Bit12¦13 Bit13¦14 Bit14¦15 Bit15¦
19.05.2025¦12:31:53.435 | 0 | 0 | 0 | 0 | 0 | 0 | 0 | 0 | 0 | 0 | 0 | 0 | 0 | 0 | 0 | 0 | 0 | 0 | 0 | 0
19.05.2025¦12:31:54.435 | 0 | 0 | 0 | 0 | 0 | 0 | 0 | 0 | 0 | 0 | 0 | 0 | 0 | 0 | 0 | 0 | 0 | 0 | 0 | 0
19.05.2025¦12:31:55.435 | 0 | 0 | 0 | 0 | 0 | 0 | 0 | 0 | 0 | 0 | 0 | 0 | 0 | 0 | 0 | 0 | 0 | 0 | 0 | 0
19.05.2025¦12:31:56.436 | 0 | 0 | 0 | 0 | 0 | 0 | 0 | 0 | 0 | 0 | 0 | 0 | 0 | 0 | 0 | 0 | 0 | 0 | 0 | 0
19.05.2025¦12:31:57.436 | 0 | 0 | 0 | 0 | 0 | 0 | 0 | 0 | 0 | 0 | 0 | 0 | 0 | 0 | 0 | 0 | 0 | 0 | 0 | 0
19.05.2025¦12:31:58.436 | 0 | 0 | 0 | 0 | 0 | 0 | 0 | 0 | 0 | 0 | 0 | 0 | 0 | 0 | 0 | 0 | 0 | 0 | 0 | 0
19.05.2025¦12:31:59.435 | 0 | 0 | 0 | 0 | 0 | 0 | 0 | 0 | 0 | 0 | 0 | 0 | 0 | 0 | 0 | 0 | 0 | 0 | 0 | 0
19.05.2025¦12:32:00.435 | 0 | 0 | 0 | 0 | 0 | 0 | 0 | 0 | 0 | 0 | 0 | 0 | 0 | 0 | 0 | 0 | 0 | 0 | 0 | 0
19.05.2025¦12:32:01.435 | 0 | 0 | 0 | 0 | 0 | 0 | 0 | 0 | 0 | 0 | 0 | 0 | 0 | 0 | 0 | 0 | 0 | 0 | 0 | 0
19.05.2025¦12:32:02.436 | 0 | 0 | 0 | 0 | 0 | 0 | 0 | 0 | 0 | 0 | 0 | 0 | 0 | 0 | 0 | 0 | 0 | 0 | 0 | 0
19.05.2025¦12:32:03.435 | 0 | 0 | 0 | 0 | 0 | 0 | 0 | 0 | 0 | 0 | 0 | 0 | 0 | 0 | 0 | 0 | 0 | 0 | 0 | 0
19.05.2025¦12:32:04.435 | 0 | 0 | 0 | 0 | 0 | 0 | 0 | 0 | 0 | 0 | 0 | 0 | 0 | 0 | 0 | 0 | 0 | 0 | 0 | 0
19.05.2025¦12:32:05.436 | 0 | 0 | 0 | 0 | 0 | 0 | 0 | 0 | 0 | 0 | 0 | 0 | 0 | 0 | 0 | 0 | 0 | 0 | 0 | 0
19.05.2025¦12:32:06.436 | 0 | 0 | 0 | 0 | 0 | 0 | 0 | 0 | 0 | 0 | 0 | 0 | 0 | 0 | 0 | 0 | 0 | 0 | 0 | 0
19.05.2025¦12:32:07.435 | 0 | 0 | 0 | 0 | 0 | 0 | 0 | 0 | 0 | 0 | 0 | 0 | 0 | 0 | 0 | 0 | 0 | 0 | 0 | 0
19.05.2025¦12:32:08.435 | 0 | 0 | 0 | 0 | 0 | 0 | 0 | 0 | 0 | 0 | 0 | 0 | 0 | 0 | 0 | 0 | 0 | 0 | 0 | 0
19.05.2025¦12:32:09.435 | 0 | 0 | 0 | 0 | 0 | 0 | 0 | 0 | 0 | 0 | 0 | 0 | 0 | 0 | 0 | 0 | 0 | 0 | 0 | 0
19.05.2025¦12:32:10.435 | 0 | 0 | 0 | 0 | 0 | 0 | 0 | 0 | 0 | 0 | 0 | 0 | 0 | 0 | 0 | 0 | 0 | 0 | 0 | 0
19.05.2025¦12:32:11.436 | 0 | 0 | 0 | 0 | 0 | 0 | 0 | 0 | 0 | 0 | 0 | 0 | 0 | 0 | 0 | 0 | 0 | 0 | 0 | 0
19.05.2025¦12:32:12.435 | 0 | 0 | 0 | 0 | 0 | 0 | 0 | 0 | 0 | 0 | 0 | 0 | 0 | 0 | 0 | 0 | 0 | 0 | 0 | 0
19.05.2025¦12:32:13.436 | 0 | 0 | 0 | 0 | 0 | 0 | 0 | 0 | 0 | 0 | 0 | 0 | 0 | 0 | 0 | 0 | 0 | 0 | 0 | 0
19.05.2025¦12:32:14.436 | 0 | 0 | 0 | 0 | 0 | 0 | 0 | 0 | 0 | 0 | 0 | 0 | 0 | 0 | 0 | 0 | 0 | 0 | 0 | 0
19.05.2025¦12:32:15.436 | 0 | 0 | 0 | 0 | 0 | 0 | 0 | 0 | 0 | 0 | 0 | 0 | 0 | 0 | 0 | 0 | 0 | 0 | 0 | 0
19.05.2025¦12:32:16.436 | 0 | 0 | 0 | 0 | 0 | 0 | 0 | 0 | 0 | 0 | 0 | 0 | 0 | 0 | 0 | 0 | 0 | 0 | 0 | 0
19.05.2025¦12:32:17.435 | 0 | 0 | 0 | 0 | 0 | 0 | 0 | 0 | 0 | 0 | 0 | 0 | 0 | 0 | 0 | 0 | 0 | 0 | 0 | 0
19.05.2025¦12:32:18.435 | 0 | 0 | 0 | 0 | 0 | 0 | 0 | 0 | 0 | 0 | 0 | 0 | 0 | 0 | 0 | 0 | 0 | 0 | 0 | 0
19.05.2025¦12:32:19.436 | 0 | 0 | 0 | 0 | 0 | 0 | 0 | 0 | 0 | 0 | 0 | 0 | 0 | 0 | 0 | 0 | 0 | 0 | 0 | 0
19.05.2025¦12:32:20.436 | 0 | 0 | 0 | 0 | 0 | 0 | 0 | 0 | 0 | 0 | 0 | 0 | 0 | 0 | 0 | 0 | 0 | 0 | 0 | 0
19.05.2025¦12:32:21.436 | 0 | 0 | 0 | 0 | 0 | 0 | 0 | 0 | 0 | 0 | 0 | 0 | 0 | 0 | 0 | 0 | 0 | 0 | 0 | 0
19.05.2025¦12:32:22.435 | 0 | 0 | 0 | 0 | 0 | 0 | 0 | 0 | 0 | 0 | 0 | 0 | 0 | 0 | 0 | 0 | 0 | 0 | 0 | 0
| OekoSolve | OekoSolve | OekoSolve | OekoSolve | OekoSolve | OekoSolve | OekoSolve | OekoSolve | OekoSolve | OekoSolve | OekoSolve | OekoSolve | OekoSolve | OekoSolve | OekoSolve | OekoSolve | OekoSolve | OekoSolve | OekoSolve | OekoSolve
| EnMeter_Prec1 | EnMeter_Prec1 | EnMeter_Prec1 | EnMeter_Prec1 | EnMeter_Prec1 | EnMeter_Prec1 | EnMeter_Prec1 | EnMeter_Prec1 | EnMeter_Prec1 | EnMeter_Prec1 | EnMeter_Prec2 | EnMeter_Prec2 | EnMeter_Prec2 | EnMeter_Prec2 | EnMeter_Prec2 | EnMeter_Prec2 | EnMeter_Prec2 | EnMeter_Prec2 | EnMeter_Prec2 | EnMeter_Prec2
| Prec1 P:W | Prec1 WTotal:kWh | Prec1 WDay:kWh | Prec1 WMonth:kWh | Prec1 WYear:kWh | Prec1 State:0 no info available¦1 Off¦2 Startup¦3 Ready¦4 On¦5 Charge¦6 Discharge¦7 Batt Low or Full¦8 Batt Full¦9 Batt low¦10 Finished¦11 Island¦12 Waiting¦91 Maintenance¦99 ERROR | Prec1 Spec Signal | Prec1 V:kV | Prec1 I:mA | Prec1 Info:0 Bit0¦1 Bit1¦2 Bit2¦3 Bit3¦4 HS Ein¦5 Freigabe / Abdeckung vorhanden¦6 Temp. FÃ¼hler aktiv¦7 Temp. FÃ¼hler unterbrochen¦8 Bit8¦9 Bit9¦10 Bit10¦11 Bit11¦12 Bit12¦13 Bit13¦14 Bit14¦15 Bit15¦ | Prec2 P:W | Prec2 WTotal:kWh | Prec2 WDay:kWh | Prec2 WMonth:kWh | Prec2 WYear:kWh | Prec2 State:0 no info available¦1 Off¦2 Startup¦3 Ready¦4 On¦5 Charge¦6 Discharge¦7 Batt Low or Full¦8 Batt Full¦9 Batt low¦10 Finished¦11 Island¦12 Waiting¦91 Maintenance¦99 ERROR | Prec2 Spec Signal | Prec2 V:kV | Prec2 I:mA | Prec2 Info:0 Bit0¦1 Bit1¦2 Bit2¦3 Bit3¦4 HS Ein¦5 Freigabe / Abdeckung vorhanden¦6 Temp. FÃ¼hler aktiv¦7 Temp. FÃ¼hler unterbrochen¦8 Bit8¦9 Bit9¦10 Bit10¦11 Bit11¦12 Bit12¦13 Bit13¦14 Bit14¦15 Bit15¦
19.05.2025¦12:32:23.435 | 0 | 0 | 0 | 0 | 0 | 0 | 0 | 0 | 0 | 0 | 0 | 0 | 0 | 0 | 0 | 0 | 0 | 0 | 0 | 0
19.05.2025¦12:32:24.436 | 0 | 0 | 0 | 0 | 0 | 0 | 0 | 0 | 0 | 0 | 0 | 0 | 0 | 0 | 0 | 0 | 0 | 0 | 0 | 0
19.05.2025¦12:32:25.435 | 0 | 0 | 0 | 0 | 0 | 0 | 0 | 0 | 0 | 0 | 0 | 0 | 0 | 0 | 0 | 0 | 0 | 0 | 0 | 0
19.05.2025¦12:32:26.435 | 0 | 0 | 0 | 0 | 0 | 0 | 0 | 0 | 0 | 0 | 0 | 0 | 0 | 0 | 0 | 0 | 0 | 0 | 0 | 0
19.05.2025¦12:32:27.435 | 0 | 0 | 0 | 0 | 0 | 0 | 0 | 0 | 0 | 0 | 0 | 0 | 0 | 0 | 0 | 0 | 0 | 0 | 0 | 0
19.05.2025¦12:32:28.436 | 0 | 0 | 0 | 0 | 0 | 0 | 0 | 0 | 0 | 0 | 0 | 0 | 0 | 0 | 0 | 0 | 0 | 0 | 0 | 0
19.05.2025¦12:32:29.436 | 0 | 0 | 0 | 0 | 0 | 0 | 0 | 0 | 0 | 0 | 0 | 0 | 0 | 0 | 0 | 0 | 0 | 0 | 0 | 0
19.05.2025¦12:32:30.436 | 0 | 0 | 0 | 0 | 0 | 0 | 0 | 0 | 0 | 0 | 0 | 0 | 0 | 0 | 0 | 0 | 0 | 0 | 0 | 0
19.05.2025¦12:32:31.435 | 0 | 0 | 0 | 0 | 0 | 0 | 0 | 0 | 0 | 0 | 0 | 0 | 0 | 0 | 0 | 0 | 0 | 0 | 0 | 0
19.05.2025¦12:32:32.435 | 0 | 0 | 0 | 0 | 0 | 0 | 0 | 0 | 0 | 0 | 0 | 0 | 0 | 0 | 0 | 0 | 0 | 0 | 0 | 0
19.05.2025¦12:32:33.435 | 0 | 0 | 0 | 0 | 0 | 0 | 0 | 0 | 0 | 0 | 0 | 0 | 0 | 0 | 0 | 0 | 0 | 0 | 0 | 0
19.05.2025¦12:32:34.435 | 0 | 0 | 0 | 0 | 0 | 0 | 0 | 0 | 0 | 0 | 0 | 0 | 0 | 0 | 0 | 0 | 0 | 0 | 0 | 0
19.05.2025¦12:32:35.435 | 0 | 0 | 0 | 0 | 0 | 0 | 0 | 0 | 0 | 0 | 0 | 0 | 0 | 0 | 0 | 0 | 0 | 0 | 0 | 0
19.05.2025¦12:32:36.436 | 0 | 0 | 0 | 0 | 0 | 0 | 0 | 0 | 0 | 0 | 0 | 0 | 0 | 0 | 0 | 0 | 0 | 0 | 0 | 0
19.05.2025¦12:32:37.436 | 0 | 0 | 0 | 0 | 0 | 0 | 0 | 0 | 0 | 0 | 0 | 0 | 0 | 0 | 0 | 0 | 0 | 0 | 0 | 0
19.05.2025¦12:32:38.435 | 0 | 0 | 0 | 0 | 0 | 0 | 0 | 0 | 0 | 0 | 0 | 0 | 0 | 0 | 0 | 0 | 0 | 0 | 0 | 0
19.05.2025¦12:32:39.436 | 0 | 0 | 0 | 0 | 0 | 0 | 0 | 0 | 0 | 0 | 0 | 0 | 0 | 0 | 0 | 0 | 0 | 0 | 0 | 0
19.05.2025¦12:32:40.435 | 0 | 0 | 0 | 0 | 0 | 0 | 0 | 0 | 0 | 0 | 0 | 0 | 0 | 0 | 0 | 0 | 0 | 0 | 0 | 0
19.05.2025¦12:32:41.434 | 0 | 0 | 0 | 0 | 0 | 0 | 0 | 0 | 0 | 0 | 0 | 0 | 0 | 0 | 0 | 0 | 0 | 0 | 0 | 0
19.05.2025¦12:32:42.435 | 0 | 0 | 0 | 0 | 0 | 0 | 0 | 0 | 0 | 0 | 0 | 0 | 0 | 0 | 0 | 0 | 0 | 0 | 0 | 0
19.05.2025¦12:32:43.435 | 0 | 0 | 0 | 0 | 0 | 0 | 0 | 0 | 0 | 0 | 0 | 0 | 0 | 0 | 0 | 0 | 0 | 0 | 0 | 0
19.05.2025¦12:32:44.435 | 0 | 0 | 0 | 0 | 0 | 0 | 0 | 0 | 0 | 0 | 0 | 0 | 0 | 0 | 0 | 0 | 0 | 0 | 0 | 0
19.05.2025¦12:32:45.435 | 0 | 0 | 0 | 0 | 0 | 0 | 0 | 0 | 0 | 0 | 0 | 0 | 0 | 0 | 0 | 0 | 0 | 0 | 0 | 0
19.05.2025¦12:32:46.436 | 0 | 0 | 0 | 0 | 0 | 0 | 0 | 0 | 0 | 0 | 0 | 0 | 0 | 0 | 0 | 0 | 0 | 0 | 0 | 0
19.05.2025¦12:32:47.435 | 0 | 0 | 0 | 0 | 0 | 0 | 0 | 0 | 0 | 0 | 0 | 0 | 0 | 0 | 0 | 0 | 0 | 0 | 0 | 0
19.05.2025¦12:32:48.436 | 0 | 0 | 0 | 0 | 0 | 0 | 0 | 0 | 0 | 0 | 0 | 0 | 0 | 0 | 0 | 0 | 0 | 0 | 0 | 0
19.05.2025¦12:32:49.435 | 0 | 0 | 0 | 0 | 0 | 0 | 0 | 0 | 0 | 0 | 0 | 0 | 0 | 0 | 0 | 0 | 0 | 0 | 0 | 0
19.05.2025¦12:32:50.435 | 0 | 0 | 0 | 0 | 0 | 0 | 0 | 0 | 0 | 0 | 0 | 0 | 0 | 0 | 0 | 0 | 0 | 0 | 0 | 0
19.05.2025¦12:32:51.435 | 0 | 0 | 0 | 0 | 0 | 0 | 0 | 0 | 0 | 0 | 0 | 0 | 0 | 0 | 0 | 0 | 0 | 0 | 0 | 0
19.05.2025¦12:32:52.435 | 0 | 0 | 0 | 0 | 0 | 0 | 0 | 0 | 0 | 0 | 0 | 0 | 0 | 0 | 0 | 0 | 0 | 0 | 0 | 0
| OekoSolve | OekoSolve | OekoSolve | OekoSolve | OekoSolve | OekoSolve | OekoSolve | OekoSolve | OekoSolve | OekoSolve | OekoSolve | OekoSolve | OekoSolve | OekoSolve | OekoSolve | OekoSolve | OekoSolve | OekoSolve | OekoSolve | OekoSolve
| EnMeter_Prec1 | EnMeter_Prec1 | EnMeter_Prec1 | EnMeter_Prec1 | EnMeter_Prec1 | EnMeter_Prec1 | EnMeter_Prec1 | EnMeter_Prec1 | EnMeter_Prec1 | EnMeter_Prec1 | EnMeter_Prec2 | EnMeter_Prec2 | EnMeter_Prec2 | EnMeter_Prec2 | EnMeter_Prec2 | EnMeter_Prec2 | EnMeter_Prec2 | EnMeter_Prec2 | EnMeter_Prec2 | EnMeter_Prec2
| Prec1 P:W | Prec1 WTotal:kWh | Prec1 WDay:kWh | Prec1 WMonth:kWh | Prec1 WYear:kWh | Prec1 State:0 no info available¦1 Off¦2 Startup¦3 Ready¦4 On¦5 Charge¦6 Discharge¦7 Batt Low or Full¦8 Batt Full¦9 Batt low¦10 Finished¦11 Island¦12 Waiting¦91 Maintenance¦99 ERROR | Prec1 Spec Signal | Prec1 V:kV | Prec1 I:mA | Prec1 Info:0 Bit0¦1 Bit1¦2 Bit2¦3 Bit3¦4 HS Ein¦5 Freigabe / Abdeckung vorhanden¦6 Temp. FÃ¼hler aktiv¦7 Temp. FÃ¼hler unterbrochen¦8 Bit8¦9 Bit9¦10 Bit10¦11 Bit11¦12 Bit12¦13 Bit13¦14 Bit14¦15 Bit15¦ | Prec2 P:W | Prec2 WTotal:kWh | Prec2 WDay:kWh | Prec2 WMonth:kWh | Prec2 WYear:kWh | Prec2 State:0 no info available¦1 Off¦2 Startup¦3 Ready¦4 On¦5 Charge¦6 Discharge¦7 Batt Low or Full¦8 Batt Full¦9 Batt low¦10 Finished¦11 Island¦12 Waiting¦91 Maintenance¦99 ERROR | Prec2 Spec Signal | Prec2 V:kV | Prec2 I:mA | Prec2 Info:0 Bit0¦1 Bit1¦2 Bit2¦3 Bit3¦4 HS Ein¦5 Freigabe / Abdeckung vorhanden¦6 Temp. FÃ¼hler aktiv¦7 Temp. FÃ¼hler unterbrochen¦8 Bit8¦9 Bit9¦10 Bit10¦11 Bit11¦12 Bit12¦13 Bit13¦14 Bit14¦15 Bit15¦
19.05.2025¦12:32:53.435 | 0 | 0 | 0 | 0 | 0 | 0 | 0 | 0 | 0 | 0 | 0 | 0 | 0 | 0 | 0 | 0 | 0 | 0 | 0 | 0
19.05.2025¦12:32:54.436 | 0 | 0 | 0 | 0 | 0 | 0 | 0 | 0 | 0 | 0 | 0 | 0 | 0 | 0 | 0 | 0 | 0 | 0 | 0 | 0
19.05.2025¦12:32:55.435 | 0 | 0 | 0 | 0 | 0 | 0 | 0 | 0 | 0 | 0 | 0 | 0 | 0 | 0 | 0 | 0 | 0 | 0 | 0 | 0
19.05.2025¦12:32:56.436 | 0 | 0 | 0 | 0 | 0 | 0 | 0 | 0 | 0 | 0 | 0 | 0 | 0 | 0 | 0 | 0 | 0 | 0 | 0 | 0
19.05.2025¦12:32:57.435 | 0 | 0 | 0 | 0 | 0 | 0 | 0 | 0 | 0 | 0 | 0 | 0 | 0 | 0 | 0 | 0 | 0 | 0 | 0 | 0
19.05.2025¦12:32:58.435 | 0 | 0 | 0 | 0 | 0 | 0 | 0 | 0 | 0 | 0 | 0 | 0 | 0 | 0 | 0 | 0 | 0 | 0 | 0 | 0
19.05.2025¦12:32:59.435 | 0 | 0 | 0 | 0 | 0 | 0 | 0 | 0 | 0 | 0 | 0 | 0 | 0 | 0 | 0 | 0 | 0 | 0 | 0 | 0
19.05.2025¦12:33:00.435 | 0 | 0 | 0 | 0 | 0 | 0 | 0 | 0 | 0 | 0 | 0 | 0 | 0 | 0 | 0 | 0 | 0 | 0 | 0 | 0
19.05.2025¦12:33:01.436 | 0 | 0 | 0 | 0 | 0 | 0 | 0 | 0 | 0 | 0 | 0 | 0 | 0 | 0 | 0 | 0 | 0 | 0 | 0 | 0
19.05.2025¦12:33:02.436 | 0 | 0 | 0 | 0 | 0 | 0 | 0 | 0 | 0 | 0 | 0 | 0 | 0 | 0 | 0 | 0 | 0 | 0 | 0 | 0
19.05.2025¦12:33:03.435 | 0 | 0 | 0 | 0 | 0 | 0 | 0 | 0 | 0 | 0 | 0 | 0 | 0 | 0 | 0 | 0 | 0 | 0 | 0 | 0
19.05.2025¦12:33:04.435 | 0 | 0 | 0 | 0 | 0 | 0 | 0 | 0 | 0 | 0 | 0 | 0 | 0 | 0 | 0 | 0 | 0 | 0 | 0 | 0
19.05.2025¦12:33:05.435 | 0 | 0 | 0 | 0 | 0 | 0 | 0 | 0 | 0 | 0 | 0 | 0 | 0 | 0 | 0 | 0 | 0 | 0 | 0 | 0
19.05.2025¦12:33:06.436 | 0 | 0 | 0 | 0 | 0 | 0 | 0 | 0 | 0 | 0 | 0 | 0 | 0 | 0 | 0 | 0 | 0 | 0 | 0 | 0
19.05.2025¦12:33:07.435 | 0 | 0 | 0 | 0 | 0 | 0 | 0 | 0 | 0 | 0 | 0 | 0 | 0 | 0 | 0 | 0 | 0 | 0 | 0 | 0
19.05.2025¦12:33:08.435 | 0 | 0 | 0 | 0 | 0 | 0 | 0 | 0 | 0 | 0 | 0 | 0 | 0 | 0 | 0 | 0 | 0 | 0 | 0 | 0
19.05.2025¦12:33:09.436 | 0 | 0 | 0 | 0 | 0 | 0 | 0 | 0 | 0 | 0 | 0 | 0 | 0 | 0 | 0 | 0 | 0 | 0 | 0 | 0
19.05.2025¦12:33:10.436 | 0 | 0 | 0 | 0 | 0 | 0 | 0 | 0 | 0 | 0 | 0 | 0 | 0 | 0 | 0 | 0 | 0 | 0 | 0 | 0
19.05.2025¦12:33:11.436 | 0 | 0 | 0 | 0 | 0 | 0 | 0 | 0 | 0 | 0 | 0 | 0 | 0 | 0 | 0 | 0 | 0 | 0 | 0 | 0
19.05.2025¦12:33:12.435 | 0 | 0 | 0 | 0 | 0 | 0 | 0 | 0 | 0 | 0 | 0 | 0 | 0 | 0 | 0 | 0 | 0 | 0 | 0 | 0
19.05.2025¦12:33:13.435 | 0 | 0 | 0 | 0 | 0 | 0 | 0 | 0 | 0 | 0 | 0 | 0 | 0 | 0 | 0 | 0 | 0 | 0 | 0 | 0
19.05.2025¦12:33:14.436 | 0 | 0 | 0 | 0 | 0 | 0 | 0 | 0 | 0 | 0 | 0 | 0 | 0 | 0 | 0 | 0 | 0 | 0 | 0 | 0
19.05.2025¦12:33:15.435 | 0 | 0 | 0 | 0 | 0 | 0 | 0 | 0 | 0 | 0 | 0 | 0 | 0 | 0 | 0 | 0 | 0 | 0 | 0 | 0
19.05.2025¦12:33:16.436 | 0 | 0 | 0 | 0 | 0 | 0 | 0 | 0 | 0 | 0 | 0 | 0 | 0 | 0 | 0 | 0 | 0 | 0 | 0 | 0
19.05.2025¦12:33:17.435 | 0 | 0 | 0 | 0 | 0 | 0 | 0 | 0 | 0 | 0 | 0 | 0 | 0 | 0 | 0 | 0 | 0 | 0 | 0 | 0
19.05.2025¦12:33:18.436 | 0 | 0 | 0 | 0 | 0 | 0 | 0 | 0 | 0 | 0 | 0 | 0 | 0 | 0 | 0 | 0 | 0 | 0 | 0 | 0
19.05.2025¦12:33:19.435 | 0 | 0 | 0 | 0 | 0 | 0 | 0 | 0 | 0 | 0 | 0 | 0 | 0 | 0 | 0 | 0 | 0 | 0 | 0 | 0
19.05.2025¦12:33:20.434 | 0 | 0 | 0 | 0 | 0 | 0 | 0 | 0 | 0 | 0 | 0 | 0 | 0 | 0 | 0 | 0 | 0 | 0 | 0 | 0
19.05.2025¦12:33:21.435 | 0 | 0 | 0 | 0 | 0 | 0 | 0 | 0 | 0 | 0 | 0 | 0 | 0 | 0 | 0 | 0 | 0 | 0 | 0 | 0
19.05.2025¦12:33:22.435 | 0 | 0 | 0 | 0 | 0 | 0 | 0 | 0 | 0 | 0 | 0 | 0 | 0 | 0 | 0 | 0 | 0 | 0 | 0 | 0
| OekoSolve | OekoSolve | OekoSolve | OekoSolve | OekoSolve | OekoSolve | OekoSolve | OekoSolve | OekoSolve | OekoSolve | OekoSolve | OekoSolve | OekoSolve | OekoSolve | OekoSolve | OekoSolve | OekoSolve | OekoSolve | OekoSolve | OekoSolve
| EnMeter_Prec1 | EnMeter_Prec1 | EnMeter_Prec1 | EnMeter_Prec1 | EnMeter_Prec1 | EnMeter_Prec1 | EnMeter_Prec1 | EnMeter_Prec1 | EnMeter_Prec1 | EnMeter_Prec1 | EnMeter_Prec2 | EnMeter_Prec2 | EnMeter_Prec2 | EnMeter_Prec2 | EnMeter_Prec2 | EnMeter_Prec2 | EnMeter_Prec2 | EnMeter_Prec2 | EnMeter_Prec2 | EnMeter_Prec2
| Prec1 P:W | Prec1 WTotal:kWh | Prec1 WDay:kWh | Prec1 WMonth:kWh | Prec1 WYear:kWh | Prec1 State:0 no info available¦1 Off¦2 Startup¦3 Ready¦4 On¦5 Charge¦6 Discharge¦7 Batt Low or Full¦8 Batt Full¦9 Batt low¦10 Finished¦11 Island¦12 Waiting¦91 Maintenance¦99 ERROR | Prec1 Spec Signal | Prec1 V:kV | Prec1 I:mA | Prec1 Info:0 Bit0¦1 Bit1¦2 Bit2¦3 Bit3¦4 HS Ein¦5 Freigabe / Abdeckung vorhanden¦6 Temp. FÃ¼hler aktiv¦7 Temp. FÃ¼hler unterbrochen¦8 Bit8¦9 Bit9¦10 Bit10¦11 Bit11¦12 Bit12¦13 Bit13¦14 Bit14¦15 Bit15¦ | Prec2 P:W | Prec2 WTotal:kWh | Prec2 WDay:kWh | Prec2 WMonth:kWh | Prec2 WYear:kWh | Prec2 State:0 no info available¦1 Off¦2 Startup¦3 Ready¦4 On¦5 Charge¦6 Discharge¦7 Batt Low or Full¦8 Batt Full¦9 Batt low¦10 Finished¦11 Island¦12 Waiting¦91 Maintenance¦99 ERROR | Prec2 Spec Signal | Prec2 V:kV | Prec2 I:mA | Prec2 Info:0 Bit0¦1 Bit1¦2 Bit2¦3 Bit3¦4 HS Ein¦5 Freigabe / Abdeckung vorhanden¦6 Temp. FÃ¼hler aktiv¦7 Temp. FÃ¼hler unterbrochen¦8 Bit8¦9 Bit9¦10 Bit10¦11 Bit11¦12 Bit12¦13 Bit13¦14 Bit14¦15 Bit15¦
19.05.2025¦12:33:23.435 | 0 | 0 | 0 | 0 | 0 | 0 | 0 | 0 | 0 | 0 | 0 | 0 | 0 | 0 | 0 | 0 | 0 | 0 | 0 | 0
19.05.2025¦12:33:24.436 | 0 | 0 | 0 | 0 | 0 | 0 | 0 | 0 | 0 | 0 | 0 | 0 | 0 | 0 | 0 | 0 | 0 | 0 | 0 | 0
19.05.2025¦12:33:25.435 | 0 | 0 | 0 | 0 | 0 | 0 | 0 | 0 | 0 | 0 | 0 | 0 | 0 | 0 | 0 | 0 | 0 | 0 | 0 | 0
19.05.2025¦12:33:26.436 | 0 | 0 | 0 | 0 | 0 | 0 | 0 | 0 | 0 | 0 | 0 | 0 | 0 | 0 | 0 | 0 | 0 | 0 | 0 | 0
19.05.2025¦12:33:27.436 | 0 | 0 | 0 | 0 | 0 | 0 | 0 | 0 | 0 | 0 | 0 | 0 | 0 | 0 | 0 | 0 | 0 | 0 | 0 | 0
19.05.2025¦12:33:28.435 | 0 | 0 | 0 | 0 | 0 | 0 | 0 | 0 | 0 | 0 | 0 | 0 | 0 | 0 | 0 | 0 | 0 | 0 | 0 | 0
19.05.2025¦12:33:29.436 | 0 | 0 | 0 | 0 | 0 | 0 | 0 | 0 | 0 | 0 | 0 | 0 | 0 | 0 | 0 | 0 | 0 | 0 | 0 | 0
19.05.2025¦12:33:30.435 | 0 | 0 | 0 | 0 | 0 | 0 | 0 | 0 | 0 | 0 | 0 | 0 | 0 | 0 | 0 | 0 | 0 | 0 | 0 | 0
19.05.2025¦12:33:31.435 | 0 | 0 | 0 | 0 | 0 | 0 | 0 | 0 | 0 | 0 | 0 | 0 | 0 | 0 | 0 | 0 | 0 | 0 | 0 | 0
19.05.2025¦12:33:32.434 | 0 | 0 | 0 | 0 | 0 | 0 | 0 | 0 | 0 | 0 | 0 | 0 | 0 | 0 | 0 | 0 | 0 | 0 | 0 | 0
19.05.2025¦12:33:33.435 | 0 | 0 | 0 | 0 | 0 | 0 | 0 | 0 | 0 | 0 | 0 | 0 | 0 | 0 | 0 | 0 | 0 | 0 | 0 | 0
19.05.2025¦12:33:34.436 | 0 | 0 | 0 | 0 | 0 | 0 | 0 | 0 | 0 | 0 | 0 | 0 | 0 | 0 | 0 | 0 | 0 | 0 | 0 | 0
19.05.2025¦12:33:35.436 | 0 | 0 | 0 | 0 | 0 | 0 | 0 | 0 | 0 | 0 | 0 | 0 | 0 | 0 | 0 | 0 | 0 | 0 | 0 | 0
19.05.2025¦12:33:36.436 | 0 | 0 | 0 | 0 | 0 | 0 | 0 | 0 | 0 | 0 | 0 | 0 | 0 | 0 | 0 | 0 | 0 | 0 | 0 | 0
19.05.2025¦12:33:37.435 | 0 | 0 | 0 | 0 | 0 | 0 | 0 | 0 | 0 | 0 | 0 | 0 | 0 | 0 | 0 | 0 | 0 | 0 | 0 | 0
19.05.2025¦12:33:38.435 | 0 | 0 | 0 | 0 | 0 | 0 | 0 | 0 | 0 | 0 | 0 | 0 | 0 | 0 | 0 | 0 | 0 | 0 | 0 | 0
19.05.2025¦12:33:39.435 | 0 | 0 | 0 | 0 | 0 | 0 | 0 | 0 | 0 | 0 | 0 | 0 | 0 | 0 | 0 | 0 | 0 | 0 | 0 | 0
19.05.2025¦12:33:40.435 | 0 | 0 | 0 | 0 | 0 | 0 | 0 | 0 | 0 | 0 | 0 | 0 | 0 | 0 | 0 | 0 | 0 | 0 | 0 | 0
19.05.2025¦12:33:41.435 | 0 | 0 | 0 | 0 | 0 | 0 | 0 | 0 | 0 | 0 | 0 | 0 | 0 | 0 | 0 | 0 | 0 | 0 | 0 | 0
19.05.2025¦12:33:42.435 | 0 | 0 | 0 | 0 | 0 | 0 | 0 | 0 | 0 | 0 | 0 | 0 | 0 | 0 | 0 | 0 | 0 | 0 | 0 | 0
19.05.2025¦12:33:43.435 | 0 | 0 | 0 | 0 | 0 | 0 | 0 | 0 | 0 | 0 | 0 | 0 | 0 | 0 | 0 | 0 | 0 | 0 | 0 | 0
19.05.2025¦12:33:44.436 | 0 | 0 | 0 | 0 | 0 | 0 | 0 | 0 | 0 | 0 | 0 | 0 | 0 | 0 | 0 | 0 | 0 | 0 | 0 | 0
19.05.2025¦12:33:45.435 | 0 | 0 | 0 | 0 | 0 | 0 | 0 | 0 | 0 | 0 | 0 | 0 | 0 | 0 | 0 | 0 | 0 | 0 | 0 | 0
19.05.2025¦12:33:46.435 | 0 | 0 | 0 | 0 | 0 | 0 | 0 | 0 | 0 | 0 | 0 | 0 | 0 | 0 | 0 | 0 | 0 | 0 | 0 | 0
19.05.2025¦12:33:47.436 | 0 | 0 | 0 | 0 | 0 | 0 | 0 | 0 | 0 | 0 | 0 | 0 | 0 | 0 | 0 | 0 | 0 | 0 | 0 | 0
19.05.2025¦12:33:48.435 | 0 | 0 | 0 | 0 | 0 | 0 | 0 | 0 | 0 | 0 | 0 | 0 | 0 | 0 | 0 | 0 | 0 | 0 | 0 | 0
19.05.2025¦12:33:49.435 | 0 | 0 | 0 | 0 | 0 | 0 | 0 | 0 | 0 | 0 | 0 | 0 | 0 | 0 | 0 | 0 | 0 | 0 | 0 | 0
19.05.2025¦12:33:50.435 | 0 | 0 | 0 | 0 | 0 | 0 | 0 | 0 | 0 | 0 | 0 | 0 | 0 | 0 | 0 | 0 | 0 | 0 | 0 | 0
19.05.2025¦12:33:51.436 | 0 | 0 | 0 | 0 | 0 | 0 | 0 | 0 | 0 | 0 | 0 | 0 | 0 | 0 | 0 | 0 | 0 | 0 | 0 | 0
19.05.2025¦12:33:52.435 | 0 | 0 | 0 | 0 | 0 | 0 | 0 | 0 | 0 | 0 | 0 | 0 | 0 | 0 | 0 | 0 | 0 | 0 | 0 | 0
| OekoSolve | OekoSolve | OekoSolve | OekoSolve | OekoSolve | OekoSolve | OekoSolve | OekoSolve | OekoSolve | OekoSolve | OekoSolve | OekoSolve | OekoSolve | OekoSolve | OekoSolve | OekoSolve | OekoSolve | OekoSolve | OekoSolve | OekoSolve
| EnMeter_Prec1 | EnMeter_Prec1 | EnMeter_Prec1 | EnMeter_Prec1 | EnMeter_Prec1 | EnMeter_Prec1 | EnMeter_Prec1 | EnMeter_Prec1 | EnMeter_Prec1 | EnMeter_Prec1 | EnMeter_Prec2 | EnMeter_Prec2 | EnMeter_Prec2 | EnMeter_Prec2 | EnMeter_Prec2 | EnMeter_Prec2 | EnMeter_Prec2 | EnMeter_Prec2 | EnMeter_Prec2 | EnMeter_Prec2
| Prec1 P:W | Prec1 WTotal:kWh | Prec1 WDay:kWh | Prec1 WMonth:kWh | Prec1 WYear:kWh | Prec1 State:0 no info available¦1 Off¦2 Startup¦3 Ready¦4 On¦5 Charge¦6 Discharge¦7 Batt Low or Full¦8 Batt Full¦9 Batt low¦10 Finished¦11 Island¦12 Waiting¦91 Maintenance¦99 ERROR | Prec1 Spec Signal | Prec1 V:kV | Prec1 I:mA | Prec1 Info:0 Bit0¦1 Bit1¦2 Bit2¦3 Bit3¦4 HS Ein¦5 Freigabe / Abdeckung vorhanden¦6 Temp. FÃ¼hler aktiv¦7 Temp. FÃ¼hler unterbrochen¦8 Bit8¦9 Bit9¦10 Bit10¦11 Bit11¦12 Bit12¦13 Bit13¦14 Bit14¦15 Bit15¦ | Prec2 P:W | Prec2 WTotal:kWh | Prec2 WDay:kWh | Prec2 WMonth:kWh | Prec2 WYear:kWh | Prec2 State:0 no info available¦1 Off¦2 Startup¦3 Ready¦4 On¦5 Charge¦6 Discharge¦7 Batt Low or Full¦8 Batt Full¦9 Batt low¦10 Finished¦11 Island¦12 Waiting¦91 Maintenance¦99 ERROR | Prec2 Spec Signal | Prec2 V:kV | Prec2 I:mA | Prec2 Info:0 Bit0¦1 Bit1¦2 Bit2¦3 Bit3¦4 HS Ein¦5 Freigabe / Abdeckung vorhanden¦6 Temp. FÃ¼hler aktiv¦7 Temp. FÃ¼hler unterbrochen¦8 Bit8¦9 Bit9¦10 Bit10¦11 Bit11¦12 Bit12¦13 Bit13¦14 Bit14¦15 Bit15¦
19.05.2025¦12:33:53.435 | 0 | 0 | 0 | 0 | 0 | 0 | 0 | 0 | 0 | 0 | 0 | 0 | 0 | 0 | 0 | 0 | 0 | 0 | 0 | 0
19.05.2025¦12:33:54.436 | 0 | 0 | 0 | 0 | 0 | 0 | 0 | 0 | 0 | 0 | 0 | 0 | 0 | 0 | 0 | 0 | 0 | 0 | 0 | 0
19.05.2025¦12:33:55.435 | 0 | 0 | 0 | 0 | 0 | 0 | 0 | 0 | 0 | 0 | 0 | 0 | 0 | 0 | 0 | 0 | 0 | 0 | 0 | 0
19.05.2025¦12:33:56.435 | 0 | 0 | 0 | 0 | 0 | 0 | 0 | 0 | 0 | 0 | 0 | 0 | 0 | 0 | 0 | 0 | 0 | 0 | 0 | 0
19.05.2025¦12:33:57.436 | 0 | 0 | 0 | 0 | 0 | 0 | 0 | 0 | 0 | 0 | 0 | 0 | 0 | 0 | 0 | 0 | 0 | 0 | 0 | 0
19.05.2025¦12:33:58.436 | 0 | 0 | 0 | 0 | 0 | 0 | 0 | 0 | 0 | 0 | 0 | 0 | 0 | 0 | 0 | 0 | 0 | 0 | 0 | 0
19.05.2025¦12:33:59.435 | 0 | 0 | 0 | 0 | 0 | 0 | 0 | 0 | 0 | 0 | 0 | 0 | 0 | 0 | 0 | 0 | 0 | 0 | 0 | 0
19.05.2025¦12:34:00.436 | 0 | 0 | 0 | 0 | 0 | 0 | 0 | 0 | 0 | 0 | 0 | 0 | 0 | 0 | 0 | 0 | 0 | 0 | 0 | 0
19.05.2025¦12:34:01.436 | 0 | 0 | 0 | 0 | 0 | 0 | 0 | 0 | 0 | 0 | 0 | 0 | 0 | 0 | 0 | 0 | 0 | 0 | 0 | 0
19.05.2025¦12:34:02.435 | 0 | 0 | 0 | 0 | 0 | 0 | 0 | 0 | 0 | 0 | 0 | 0 | 0 | 0 | 0 | 0 | 0 | 0 | 0 | 0
19.05.2025¦12:34:03.435 | 0 | 0 | 0 | 0 | 0 | 0 | 0 | 0 | 0 | 0 | 0 | 0 | 0 | 0 | 0 | 0 | 0 | 0 | 0 | 0
19.05.2025¦12:34:04.435 | 0 | 0 | 0 | 0 | 0 | 0 | 0 | 0 | 0 | 0 | 0 | 0 | 0 | 0 | 0 | 0 | 0 | 0 | 0 | 0
19.05.2025¦12:34:05.435 | 0 | 0 | 0 | 0 | 0 | 0 | 0 | 0 | 0 | 0 | 0 | 0 | 0 | 0 | 0 | 0 | 0 | 0 | 0 | 0
19.05.2025¦12:34:06.435 | 0 | 0 | 0 | 0 | 0 | 0 | 0 | 0 | 0 | 0 | 0 | 0 | 0 | 0 | 0 | 0 | 0 | 0 | 0 | 0
19.05.2025¦12:34:07.435 | 0 | 0 | 0 | 0 | 0 | 0 | 0 | 0 | 0 | 0 | 0 | 0 | 0 | 0 | 0 | 0 | 0 | 0 | 0 | 0
19.05.2025¦12:34:08.435 | 0 | 0 | 0 | 0 | 0 | 0 | 0 | 0 | 0 | 0 | 0 | 0 | 0 | 0 | 0 | 0 | 0 | 0 | 0 | 0
19.05.2025¦12:34:09.435 | 0 | 0 | 0 | 0 | 0 | 0 | 0 | 0 | 0 | 0 | 0 | 0 | 0 | 0 | 0 | 0 | 0 | 0 | 0 | 0
19.05.2025¦12:34:10.435 | 0 | 0 | 0 | 0 | 0 | 0 | 0 | 0 | 0 | 0 | 0 | 0 | 0 | 0 | 0 | 0 | 0 | 0 | 0 | 0
19.05.2025¦12:34:11.436 | 0 | 0 | 0 | 0 | 0 | 0 | 0 | 0 | 0 | 0 | 0 | 0 | 0 | 0 | 0 | 0 | 0 | 0 | 0 | 0
19.05.2025¦12:34:12.436 | 0 | 0 | 0 | 0 | 0 | 0 | 0 | 0 | 0 | 0 | 0 | 0 | 0 | 0 | 0 | 0 | 0 | 0 | 0 | 0
19.05.2025¦12:34:13.436 | 0 | 0 | 0 | 0 | 0 | 0 | 0 | 0 | 0 | 0 | 0 | 0 | 0 | 0 | 0 | 0 | 0 | 0 | 0 | 0
19.05.2025¦12:34:14.435 | 0 | 0 | 0 | 0 | 0 | 0 | 0 | 0 | 0 | 0 | 0 | 0 | 0 | 0 | 0 | 0 | 0 | 0 | 0 | 0
19.05.2025¦12:34:15.435 | 0 | 0 | 0 | 0 | 0 | 0 | 0 | 0 | 0 | 0 | 0 | 0 | 0 | 0 | 0 | 0 | 0 | 0 | 0 | 0
19.05.2025¦12:34:16.436 | 0 | 0 | 0 | 0 | 0 | 0 | 0 | 0 | 0 | 0 | 0 | 0 | 0 | 0 | 0 | 0 | 0 | 0 | 0 | 0
19.05.2025¦12:34:17.436 | 0 | 0 | 0 | 0 | 0 | 0 | 0 | 0 | 0 | 0 | 0 | 0 | 0 | 0 | 0 | 0 | 0 | 0 | 0 | 0
19.05.2025¦12:34:18.436 | 0 | 0 | 0 | 0 | 0 | 0 | 0 | 0 | 0 | 0 | 0 | 0 | 0 | 0 | 0 | 0 | 0 | 0 | 0 | 0
19.05.2025¦12:34:19.436 | 0 | 0 | 0 | 0 | 0 | 0 | 0 | 0 | 0 | 0 | 0 | 0 | 0 | 0 | 0 | 0 | 0 | 0 | 0 | 0
19.05.2025¦12:34:20.436 | 0 | 0 | 0 | 0 | 0 | 0 | 0 | 0 | 0 | 0 | 0 | 0 | 0 | 0 | 0 | 0 | 0 | 0 | 0 | 0
19.05.2025¦12:34:21.436 | 0 | 0 | 0 | 0 | 0 | 0 | 0 | 0 | 0 | 0 | 0 | 0 | 0 | 0 | 0 | 0 | 0 | 0 | 0 | 0
19.05.2025¦12:34:22.435 | 0 | 0 | 0 | 0 | 0 | 0 | 0 | 0 | 0 | 0 | 0 | 0 | 0 | 0 | 0 | 0 | 0 | 0 | 0 | 0
| OekoSolve | OekoSolve | OekoSolve | OekoSolve | OekoSolve | OekoSolve | OekoSolve | OekoSolve | OekoSolve | OekoSolve | OekoSolve | OekoSolve | OekoSolve | OekoSolve | OekoSolve | OekoSolve | OekoSolve | OekoSolve | OekoSolve | OekoSolve
| EnMeter_Prec1 | EnMeter_Prec1 | EnMeter_Prec1 | EnMeter_Prec1 | EnMeter_Prec1 | EnMeter_Prec1 | EnMeter_Prec1 | EnMeter_Prec1 | EnMeter_Prec1 | EnMeter_Prec1 | EnMeter_Prec2 | EnMeter_Prec2 | EnMeter_Prec2 | EnMeter_Prec2 | EnMeter_Prec2 | EnMeter_Prec2 | EnMeter_Prec2 | EnMeter_Prec2 | EnMeter_Prec2 | EnMeter_Prec2
| Prec1 P:W | Prec1 WTotal:kWh | Prec1 WDay:kWh | Prec1 WMonth:kWh | Prec1 WYear:kWh | Prec1 State:0 no info available¦1 Off¦2 Startup¦3 Ready¦4 On¦5 Charge¦6 Discharge¦7 Batt Low or Full¦8 Batt Full¦9 Batt low¦10 Finished¦11 Island¦12 Waiting¦91 Maintenance¦99 ERROR | Prec1 Spec Signal | Prec1 V:kV | Prec1 I:mA | Prec1 Info:0 Bit0¦1 Bit1¦2 Bit2¦3 Bit3¦4 HS Ein¦5 Freigabe / Abdeckung vorhanden¦6 Temp. FÃ¼hler aktiv¦7 Temp. FÃ¼hler unterbrochen¦8 Bit8¦9 Bit9¦10 Bit10¦11 Bit11¦12 Bit12¦13 Bit13¦14 Bit14¦15 Bit15¦ | Prec2 P:W | Prec2 WTotal:kWh | Prec2 WDay:kWh | Prec2 WMonth:kWh | Prec2 WYear:kWh | Prec2 State:0 no info available¦1 Off¦2 Startup¦3 Ready¦4 On¦5 Charge¦6 Discharge¦7 Batt Low or Full¦8 Batt Full¦9 Batt low¦10 Finished¦11 Island¦12 Waiting¦91 Maintenance¦99 ERROR | Prec2 Spec Signal | Prec2 V:kV | Prec2 I:mA | Prec2 Info:0 Bit0¦1 Bit1¦2 Bit2¦3 Bit3¦4 HS Ein¦5 Freigabe / Abdeckung vorhanden¦6 Temp. FÃ¼hler aktiv¦7 Temp. FÃ¼hler unterbrochen¦8 Bit8¦9 Bit9¦10 Bit10¦11 Bit11¦12 Bit12¦13 Bit13¦14 Bit14¦15 Bit15¦
19.05.2025¦12:34:23.434 | 0 | 0 | 0 | 0 | 0 | 0 | 0 | 0 | 0 | 0 | 0 | 0 | 0 | 0 | 0 | 0 | 0 | 0 | 0 | 0
19.05.2025¦12:34:24.435 | 0 | 0 | 0 | 0 | 0 | 0 | 0 | 0 | 0 | 0 | 0 | 0 | 0 | 0 | 0 | 0 | 0 | 0 | 0 | 0
19.05.2025¦12:34:25.436 | 0 | 0 | 0 | 0 | 0 | 0 | 0 | 0 | 0 | 0 | 0 | 0 | 0 | 0 | 0 | 0 | 0 | 0 | 0 | 0
19.05.2025¦12:34:26.434 | 0 | 0 | 0 | 0 | 0 | 0 | 0 | 0 | 0 | 0 | 0 | 0 | 0 | 0 | 0 | 0 | 0 | 0 | 0 | 0
19.05.2025¦12:34:27.435 | 0 | 0 | 0 | 0 | 0 | 0 | 0 | 0 | 0 | 0 | 0 | 0 | 0 | 0 | 0 | 0 | 0 | 0 | 0 | 0
19.05.2025¦12:34:28.435 | 0 | 0 | 0 | 0 | 0 | 0 | 0 | 0 | 0 | 0 | 0 | 0 | 0 | 0 | 0 | 0 | 0 | 0 | 0 | 0
19.05.2025¦12:34:29.435 | 0 | 0 | 0 | 0 | 0 | 0 | 0 | 0 | 0 | 0 | 0 | 0 | 0 | 0 | 0 | 0 | 0 | 0 | 0 | 0
19.05.2025¦12:34:30.436 | 0 | 0 | 0 | 0 | 0 | 0 | 0 | 0 | 0 | 0 | 0 | 0 | 0 | 0 | 0 | 0 | 0 | 0 | 0 | 0
19.05.2025¦12:34:31.436 | 0 | 0 | 0 | 0 | 0 | 0 | 0 | 0 | 0 | 0 | 0 | 0 | 0 | 0 | 0 | 0 | 0 | 0 | 0 | 0
19.05.2025¦12:34:32.435 | 0 | 0 | 0 | 0 | 0 | 0 | 0 | 0 | 0 | 0 | 0 | 0 | 0 | 0 | 0 | 0 | 0 | 0 | 0 | 0
19.05.2025¦12:34:33.436 | 0 | 0 | 0 | 0 | 0 | 0 | 0 | 0 | 0 | 0 | 0 | 0 | 0 | 0 | 0 | 0 | 0 | 0 | 0 | 0
19.05.2025¦12:34:34.435 | 0 | 0 | 0 | 0 | 0 | 0 | 0 | 0 | 0 | 0 | 0 | 0 | 0 | 0 | 0 | 0 | 0 | 0 | 0 | 0
19.05.2025¦12:34:35.435 | 0 | 0 | 0 | 0 | 0 | 0 | 0 | 0 | 0 | 0 | 0 | 0 | 0 | 0 | 0 | 0 | 0 | 0 | 0 | 0
19.05.2025¦12:34:36.436 | 0 | 0 | 0 | 0 | 0 | 0 | 0 | 0 | 0 | 0 | 0 | 0 | 0 | 0 | 0 | 0 | 0 | 0 | 0 | 0
19.05.2025¦12:34:37.436 | 0 | 0 | 0 | 0 | 0 | 0 | 0 | 0 | 0 | 0 | 0 | 0 | 0 | 0 | 0 | 0 | 0 | 0 | 0 | 0
19.05.2025¦12:34:38.435 | 0 | 0 | 0 | 0 | 0 | 0 | 0 | 0 | 0 | 0 | 0 | 0 | 0 | 0 | 0 | 0 | 0 | 0 | 0 | 0
19.05.2025¦12:34:39.436 | 0 | 0 | 0 | 0 | 0 | 0 | 0 | 0 | 0 | 0 | 0 | 0 | 0 | 0 | 0 | 0 | 0 | 0 | 0 | 0
19.05.2025¦12:34:40.436 | 0 | 0 | 0 | 0 | 0 | 0 | 0 | 0 | 0 | 0 | 0 | 0 | 0 | 0 | 0 | 0 | 0 | 0 | 0 | 0
19.05.2025¦12:34:41.435 | 0 | 0 | 0 | 0 | 0 | 0 | 0 | 0 | 0 | 0 | 0 | 0 | 0 | 0 | 0 | 0 | 0 | 0 | 0 | 0
19.05.2025¦12:34:42.435 | 0 | 0 | 0 | 0 | 0 | 0 | 0 | 0 | 0 | 0 | 0 | 0 | 0 | 0 | 0 | 0 | 0 | 0 | 0 | 0
19.05.2025¦12:34:43.435 | 0 | 0 | 0 | 0 | 0 | 0 | 0 | 0 | 0 | 0 | 0 | 0 | 0 | 0 | 0 | 0 | 0 | 0 | 0 | 0
19.05.2025¦12:34:44.435 | 0 | 0 | 0 | 0 | 0 | 0 | 0 | 0 | 0 | 0 | 0 | 0 | 0 | 0 | 0 | 0 | 0 | 0 | 0 | 0
19.05.2025¦12:34:45.436 | 0 | 0 | 0 | 0 | 0 | 0 | 0 | 0 | 0 | 0 | 0 | 0 | 0 | 0 | 0 | 0 | 0 | 0 | 0 | 0
19.05.2025¦12:34:46.436 | 0 | 0 | 0 | 0 | 0 | 0 | 0 | 0 | 0 | 0 | 0 | 0 | 0 | 0 | 0 | 0 | 0 | 0 | 0 | 0
19.05.2025¦12:34:47.435 | 0 | 0 | 0 | 0 | 0 | 0 | 0 | 0 | 0 | 0 | 0 | 0 | 0 | 0 | 0 | 0 | 0 | 0 | 0 | 0
19.05.2025¦12:34:48.436 | 0 | 0 | 0 | 0 | 0 | 0 | 0 | 0 | 0 | 0 | 0 | 0 | 0 | 0 | 0 | 0 | 0 | 0 | 0 | 0
19.05.2025¦12:34:49.436 | 0 | 0 | 0 | 0 | 0 | 0 | 0 | 0 | 0 | 0 | 0 | 0 | 0 | 0 | 0 | 0 | 0 | 0 | 0 | 0
19.05.2025¦12:34:50.435 | 0 | 0 | 0 | 0 | 0 | 0 | 0 | 0 | 0 | 0 | 0 | 0 | 0 | 0 | 0 | 0 | 0 | 0 | 0 | 0
19.05.2025¦12:34:51.435 | 0 | 0 | 0 | 0 | 0 | 0 | 0 | 0 | 0 | 0 | 0 | 0 | 0 | 0 | 0 | 0 | 0 | 0 | 0 | 0
19.05.2025¦12:34:52.435 | 0 | 0 | 0 | 0 | 0 | 0 | 0 | 0 | 0 | 0 | 0 | 0 | 0 | 0 | 0 | 0 | 0 | 0 | 0 | 0
19.05.2025¦12:34:53.435 | 0 | 0 | 0 | 0 | 0 | 0 | 0 | 0 | 0 | 0 | 0 | 0 | 0 | 0 | 0 | 0 | 0 | 0 | 0 | 0
| OekoSolve | OekoSolve | OekoSolve | OekoSolve | OekoSolve | OekoSolve | OekoSolve | OekoSolve | OekoSolve | OekoSolve | OekoSolve | OekoSolve | OekoSolve | OekoSolve | OekoSolve | OekoSolve | OekoSolve | OekoSolve | OekoSolve | OekoSolve
| EnMeter_Prec1 | EnMeter_Prec1 | EnMeter_Prec1 | EnMeter_Prec1 | EnMeter_Prec1 | EnMeter_Prec1 | EnMeter_Prec1 | EnMeter_Prec1 | EnMeter_Prec1 | EnMeter_Prec1 | EnMeter_Prec2 | EnMeter_Prec2 | EnMeter_Prec2 | EnMeter_Prec2 | EnMeter_Prec2 | EnMeter_Prec2 | EnMeter_Prec2 | EnMeter_Prec2 | EnMeter_Prec2 | EnMeter_Prec2
| Prec1 P:W | Prec1 WTotal:kWh | Prec1 WDay:kWh | Prec1 WMonth:kWh | Prec1 WYear:kWh | Prec1 State:0 no info available¦1 Off¦2 Startup¦3 Ready¦4 On¦5 Charge¦6 Discharge¦7 Batt Low or Full¦8 Batt Full¦9 Batt low¦10 Finished¦11 Island¦12 Waiting¦91 Maintenance¦99 ERROR | Prec1 Spec Signal | Prec1 V:kV | Prec1 I:mA | Prec1 Info:0 Bit0¦1 Bit1¦2 Bit2¦3 Bit3¦4 HS Ein¦5 Freigabe / Abdeckung vorhanden¦6 Temp. FÃ¼hler aktiv¦7 Temp. FÃ¼hler unterbrochen¦8 Bit8¦9 Bit9¦10 Bit10¦11 Bit11¦12 Bit12¦13 Bit13¦14 Bit14¦15 Bit15¦ | Prec2 P:W | Prec2 WTotal:kWh | Prec2 WDay:kWh | Prec2 WMonth:kWh | Prec2 WYear:kWh | Prec2 State:0 no info available¦1 Off¦2 Startup¦3 Ready¦4 On¦5 Charge¦6 Discharge¦7 Batt Low or Full¦8 Batt Full¦9 Batt low¦10 Finished¦11 Island¦12 Waiting¦91 Maintenance¦99 ERROR | Prec2 Spec Signal | Prec2 V:kV | Prec2 I:mA | Prec2 Info:0 Bit0¦1 Bit1¦2 Bit2¦3 Bit3¦4 HS Ein¦5 Freigabe / Abdeckung vorhanden¦6 Temp. FÃ¼hler aktiv¦7 Temp. FÃ¼hler unterbrochen¦8 Bit8¦9 Bit9¦10 Bit10¦11 Bit11¦12 Bit12¦13 Bit13¦14 Bit14¦15 Bit15¦
19.05.2025¦12:34:54.435 | 0 | 0 | 0 | 0 | 0 | 0 | 0 | 0 | 0 | 0 | 0 | 0 | 0 | 0 | 0 | 0 | 0 | 0 | 0 | 0
19.05.2025¦12:34:55.435 | 0 | 0 | 0 | 0 | 0 | 0 | 0 | 0 | 0 | 0 | 0 | 0 | 0 | 0 | 0 | 0 | 0 | 0 | 0 | 0
19.05.2025¦12:34:56.434 | 0 | 0 | 0 | 0 | 0 | 0 | 0 | 0 | 0 | 0 | 0 | 0 | 0 | 0 | 0 | 0 | 0 | 0 | 0 | 0
19.05.2025¦12:34:57.435 | 0 | 0 | 0 | 0 | 0 | 0 | 0 | 0 | 0 | 0 | 0 | 0 | 0 | 0 | 0 | 0 | 0 | 0 | 0 | 0
19.05.2025¦12:34:58.436 | 0 | 0 | 0 | 0 | 0 | 0 | 0 | 0 | 0 | 0 | 0 | 0 | 0 | 0 | 0 | 0 | 0 | 0 | 0 | 0
19.05.2025¦12:34:59.435 | 0 | 0 | 0 | 0 | 0 | 0 | 0 | 0 | 0 | 0 | 0 | 0 | 0 | 0 | 0 | 0 | 0 | 0 | 0 | 0
19.05.2025¦12:35:00.436 | 0 | 0 | 0 | 0 | 0 | 0 | 0 | 0 | 0 | 0 | 0 | 0 | 0 | 0 | 0 | 0 | 0 | 0 | 0 | 0
19.05.2025¦12:35:01.435 | 0 | 0 | 0 | 0 | 0 | 0 | 0 | 0 | 0 | 0 | 0 | 0 | 0 | 0 | 0 | 0 | 0 | 0 | 0 | 0
19.05.2025¦12:35:02.435 | 0 | 0 | 0 | 0 | 0 | 0 | 0 | 0 | 0 | 0 | 0 | 0 | 0 | 0 | 0 | 0 | 0 | 0 | 0 | 0
19.05.2025¦12:35:03.435 | 0 | 0 | 0 | 0 | 0 | 0 | 0 | 0 | 0 | 0 | 0 | 0 | 0 | 0 | 0 | 0 | 0 | 0 | 0 | 0
19.05.2025¦12:35:04.435 | 0 | 0 | 0 | 0 | 0 | 0 | 0 | 0 | 0 | 0 | 0 | 0 | 0 | 0 | 0 | 0 | 0 | 0 | 0 | 0
19.05.2025¦12:35:05.435 | 0 | 0 | 0 | 0 | 0 | 0 | 0 | 0 | 0 | 0 | 0 | 0 | 0 | 0 | 0 | 0 | 0 | 0 | 0 | 0
19.05.2025¦12:35:06.435 | 0 | 0 | 0 | 0 | 0 | 0 | 0 | 0 | 0 | 0 | 0 | 0 | 0 | 0 | 0 | 0 | 0 | 0 | 0 | 0
19.05.2025¦12:35:07.436 | 0 | 0 | 0 | 0 | 0 | 0 | 0 | 0 | 0 | 0 | 0 | 0 | 0 | 0 | 0 | 0 | 0 | 0 | 0 | 0
19.05.2025¦12:35:08.435 | 0 | 0 | 0 | 0 | 0 | 0 | 0 | 0 | 0 | 0 | 0 | 0 | 0 | 0 | 0 | 0 | 0 | 0 | 0 | 0
19.05.2025¦12:35:09.436 | 0 | 0 | 0 | 0 | 0 | 0 | 0 | 0 | 0 | 0 | 0 | 0 | 0 | 0 | 0 | 0 | 0 | 0 | 0 | 0
19.05.2025¦12:35:10.435 | 0 | 0 | 0 | 0 | 0 | 0 | 0 | 0 | 0 | 0 | 0 | 0 | 0 | 0 | 0 | 0 | 0 | 0 | 0 | 0
19.05.2025¦12:35:11.435 | 0 | 0 | 0 | 0 | 0 | 0 | 0 | 0 | 0 | 0 | 0 | 0 | 0 | 0 | 0 | 0 | 0 | 0 | 0 | 0
19.05.2025¦12:35:12.436 | 0 | 0 | 0 | 0 | 0 | 0 | 0 | 0 | 0 | 0 | 0 | 0 | 0 | 0 | 0 | 0 | 0 | 0 | 0 | 0
19.05.2025¦12:35:13.435 | 0 | 0 | 0 | 0 | 0 | 0 | 0 | 0 | 0 | 0 | 0 | 0 | 0 | 0 | 0 | 0 | 0 | 0 | 0 | 0
19.05.2025¦12:35:14.436 | 0 | 0 | 0 | 0 | 0 | 0 | 0 | 0 | 0 | 0 | 0 | 0 | 0 | 0 | 0 | 0 | 0 | 0 | 0 | 0
19.05.2025¦12:35:15.435 | 0 | 0 | 0 | 0 | 0 | 0 | 0 | 0 | 0 | 0 | 0 | 0 | 0 | 0 | 0 | 0 | 0 | 0 | 0 | 0
19.05.2025¦12:35:16.435 | 0 | 0 | 0 | 0 | 0 | 0 | 0 | 0 | 0 | 0 | 0 | 0 | 0 | 0 | 0 | 0 | 0 | 0 | 0 | 0
19.05.2025¦12:35:17.436 | 0 | 0 | 0 | 0 | 0 | 0 | 0 | 0 | 0 | 0 | 0 | 0 | 0 | 0 | 0 | 0 | 0 | 0 | 0 | 0
19.05.2025¦12:35:18.435 | 0 | 0 | 0 | 0 | 0 | 0 | 0 | 0 | 0 | 0 | 0 | 0 | 0 | 0 | 0 | 0 | 0 | 0 | 0 | 0
19.05.2025¦12:35:19.435 | 0 | 0 | 0 | 0 | 0 | 0 | 0 | 0 | 0 | 0 | 0 | 0 | 0 | 0 | 0 | 0 | 0 | 0 | 0 | 0
19.05.2025¦12:35:20.435 | 0 | 0 | 0 | 0 | 0 | 0 | 0 | 0 | 0 | 0 | 0 | 0 | 0 | 0 | 0 | 0 | 0 | 0 | 0 | 0
19.05.2025¦12:35:21.436 | 0 | 0 | 0 | 0 | 0 | 0 | 0 | 0 | 0 | 0 | 0 | 0 | 0 | 0 | 0 | 0 | 0 | 0 | 0 | 0
19.05.2025¦12:35:22.435 | 0 | 0 | 0 | 0 | 0 | 0 | 0 | 0 | 0 | 0 | 0 | 0 | 0 | 0 | 0 | 0 | 0 | 0 | 0 | 0
19.05.2025¦12:35:23.436 | 0 | 0 | 0 | 0 | 0 | 0 | 0 | 0 | 0 | 0 | 0 | 0 | 0 | 0 | 0 | 0 | 0 | 0 | 0 | 0
| OekoSolve | OekoSolve | OekoSolve | OekoSolve | OekoSolve | OekoSolve | OekoSolve | OekoSolve | OekoSolve | OekoSolve | OekoSolve | OekoSolve | OekoSolve | OekoSolve | OekoSolve | OekoSolve | OekoSolve | OekoSolve | OekoSolve | OekoSolve
| EnMeter_Prec1 | EnMeter_Prec1 | EnMeter_Prec1 | EnMeter_Prec1 | EnMeter_Prec1 | EnMeter_Prec1 | EnMeter_Prec1 | EnMeter_Prec1 | EnMeter_Prec1 | EnMeter_Prec1 | EnMeter_Prec2 | EnMeter_Prec2 | EnMeter_Prec2 | EnMeter_Prec2 | EnMeter_Prec2 | EnMeter_Prec2 | EnMeter_Prec2 | EnMeter_Prec2 | EnMeter_Prec2 | EnMeter_Prec2
| Prec1 P:W | Prec1 WTotal:kWh | Prec1 WDay:kWh | Prec1 WMonth:kWh | Prec1 WYear:kWh | Prec1 State:0 no info available¦1 Off¦2 Startup¦3 Ready¦4 On¦5 Charge¦6 Discharge¦7 Batt Low or Full¦8 Batt Full¦9 Batt low¦10 Finished¦11 Island¦12 Waiting¦91 Maintenance¦99 ERROR | Prec1 Spec Signal | Prec1 V:kV | Prec1 I:mA | Prec1 Info:0 Bit0¦1 Bit1¦2 Bit2¦3 Bit3¦4 HS Ein¦5 Freigabe / Abdeckung vorhanden¦6 Temp. FÃ¼hler aktiv¦7 Temp. FÃ¼hler unterbrochen¦8 Bit8¦9 Bit9¦10 Bit10¦11 Bit11¦12 Bit12¦13 Bit13¦14 Bit14¦15 Bit15¦ | Prec2 P:W | Prec2 WTotal:kWh | Prec2 WDay:kWh | Prec2 WMonth:kWh | Prec2 WYear:kWh | Prec2 State:0 no info available¦1 Off¦2 Startup¦3 Ready¦4 On¦5 Charge¦6 Discharge¦7 Batt Low or Full¦8 Batt Full¦9 Batt low¦10 Finished¦11 Island¦12 Waiting¦91 Maintenance¦99 ERROR | Prec2 Spec Signal | Prec2 V:kV | Prec2 I:mA | Prec2 Info:0 Bit0¦1 Bit1¦2 Bit2¦3 Bit3¦4 HS Ein¦5 Freigabe / Abdeckung vorhanden¦6 Temp. FÃ¼hler aktiv¦7 Temp. FÃ¼hler unterbrochen¦8 Bit8¦9 Bit9¦10 Bit10¦11 Bit11¦12 Bit12¦13 Bit13¦14 Bit14¦15 Bit15¦
19.05.2025¦12:35:24.435 | 0 | 0 | 0 | 0 | 0 | 0 | 0 | 0 | 0 | 0 | 0 | 0 | 0 | 0 | 0 | 0 | 0 | 0 | 0 | 0
19.05.2025¦12:35:25.436 | 0 | 0 | 0 | 0 | 0 | 0 | 0 | 0 | 0 | 0 | 0 | 0 | 0 | 0 | 0 | 0 | 0 | 0 | 0 | 0
19.05.2025¦12:35:26.435 | 0 | 0 | 0 | 0 | 0 | 0 | 0 | 0 | 0 | 0 | 0 | 0 | 0 | 0 | 0 | 0 | 0 | 0 | 0 | 0
19.05.2025¦12:35:27.435 | 0 | 0 | 0 | 0 | 0 | 0 | 0 | 0 | 0 | 0 | 0 | 0 | 0 | 0 | 0 | 0 | 0 | 0 | 0 | 0
19.05.2025¦12:35:28.435 | 0 | 0 | 0 | 0 | 0 | 0 | 0 | 0 | 0 | 0 | 0 | 0 | 0 | 0 | 0 | 0 | 0 | 0 | 0 | 0
19.05.2025¦12:35:29.436 | 0 | 0 | 0 | 0 | 0 | 0 | 0 | 0 | 0 | 0 | 0 | 0 | 0 | 0 | 0 | 0 | 0 | 0 | 0 | 0
19.05.2025¦12:35:30.435 | 0 | 0 | 0 | 0 | 0 | 0 | 0 | 0 | 0 | 0 | 0 | 0 | 0 | 0 | 0 | 0 | 0 | 0 | 0 | 0
19.05.2025¦12:35:31.435 | 0 | 0 | 0 | 0 | 0 | 0 | 0 | 0 | 0 | 0 | 0 | 0 | 0 | 0 | 0 | 0 | 0 | 0 | 0 | 0
19.05.2025¦12:35:32.435 | 0 | 0 | 0 | 0 | 0 | 0 | 0 | 0 | 0 | 0 | 0 | 0 | 0 | 0 | 0 | 0 | 0 | 0 | 0 | 0
19.05.2025¦12:35:33.435 | 0 | 0 | 0 | 0 | 0 | 0 | 0 | 0 | 0 | 0 | 0 | 0 | 0 | 0 | 0 | 0 | 0 | 0 | 0 | 0
19.05.2025¦12:35:34.436 | 0 | 0 | 0 | 0 | 0 | 0 | 0 | 0 | 0 | 0 | 0 | 0 | 0 | 0 | 0 | 0 | 0 | 0 | 0 | 0
19.05.2025¦12:35:35.435 | 0 | 0 | 0 | 0 | 0 | 0 | 0 | 0 | 0 | 0 | 0 | 0 | 0 | 0 | 0 | 0 | 0 | 0 | 0 | 0
19.05.2025¦12:35:36.435 | 0 | 0 | 0 | 0 | 0 | 0 | 0 | 0 | 0 | 0 | 0 | 0 | 0 | 0 | 0 | 0 | 0 | 0 | 0 | 0
19.05.2025¦12:35:37.435 | 0 | 0 | 0 | 0 | 0 | 0 | 0 | 0 | 0 | 0 | 0 | 0 | 0 | 0 | 0 | 0 | 0 | 0 | 0 | 0
19.05.2025¦12:35:38.436 | 0 | 0 | 0 | 0 | 0 | 0 | 0 | 0 | 0 | 0 | 0 | 0 | 0 | 0 | 0 | 0 | 0 | 0 | 0 | 0
19.05.2025¦12:35:39.435 | 0 | 0 | 0 | 0 | 0 | 0 | 0 | 0 | 0 | 0 | 0 | 0 | 0 | 0 | 0 | 0 | 0 | 0 | 0 | 0
19.05.2025¦12:35:40.436 | 0 | 0 | 0 | 0 | 0 | 0 | 0 | 0 | 0 | 0 | 0 | 0 | 0 | 0 | 0 | 0 | 0 | 0 | 0 | 0
19.05.2025¦12:35:41.436 | 0 | 0 | 0 | 0 | 0 | 0 | 0 | 0 | 0 | 0 | 0 | 0 | 0 | 0 | 0 | 0 | 0 | 0 | 0 | 0
19.05.2025¦12:35:42.436 | 0 | 0 | 0 | 0 | 0 | 0 | 0 | 0 | 0 | 0 | 0 | 0 | 0 | 0 | 0 | 0 | 0 | 0 | 0 | 0
19.05.2025¦12:35:43.435 | 0 | 0 | 0 | 0 | 0 | 0 | 0 | 0 | 0 | 0 | 0 | 0 | 0 | 0 | 0 | 0 | 0 | 0 | 0 | 0
19.05.2025¦12:35:44.435 | 0 | 0 | 0 | 0 | 0 | 0 | 0 | 0 | 0 | 0 | 0 | 0 | 0 | 0 | 0 | 0 | 0 | 0 | 0 | 0
19.05.2025¦12:35:45.436 | 0 | 0 | 0 | 0 | 0 | 0 | 0 | 0 | 0 | 0 | 0 | 0 | 0 | 0 | 0 | 0 | 0 | 0 | 0 | 0
19.05.2025¦12:35:46.436 | 0 | 0 | 0 | 0 | 0 | 0 | 0 | 0 | 0 | 0 | 0 | 0 | 0 | 0 | 0 | 0 | 0 | 0 | 0 | 0
19.05.2025¦12:35:47.435 | 0 | 0 | 0 | 0 | 0 | 0 | 0 | 0 | 0 | 0 | 0 | 0 | 0 | 0 | 0 | 0 | 0 | 0 | 0 | 0
19.05.2025¦12:35:48.435 | 0 | 0 | 0 | 0 | 0 | 0 | 0 | 0 | 0 | 0 | 0 | 0 | 0 | 0 | 0 | 0 | 0 | 0 | 0 | 0
19.05.2025¦12:35:49.434 | 0 | 0 | 0 | 0 | 0 | 0 | 0 | 0 | 0 | 0 | 0 | 0 | 0 | 0 | 0 | 0 | 0 | 0 | 0 | 0
19.05.2025¦12:35:50.434 | 0 | 0 | 0 | 0 | 0 | 0 | 0 | 0 | 0 | 0 | 0 | 0 | 0 | 0 | 0 | 0 | 0 | 0 | 0 | 0
19.05.2025¦12:35:51.435 | 0 | 0 | 0 | 0 | 0 | 0 | 0 | 0 | 0 | 0 | 0 | 0 | 0 | 0 | 0 | 0 | 0 | 0 | 0 | 0
19.05.2025¦12:35:52.436 | 0 | 0 | 0 | 0 | 0 | 0 | 0 | 0 | 0 | 0 | 0 | 0 | 0 | 0 | 0 | 0 | 0 | 0 | 0 | 0
19.05.2025¦12:35:53.435 | 0 | 0 | 0 | 0 | 0 | 0 | 0 | 0 | 0 | 0 | 0 | 0 | 0 | 0 | 0 | 0 | 0 | 0 | 0 | 0

## ZSKeysight
Keysight
|  |  |  | Keysight Importmesswerte |  |  |  |  | SVERWEISE (TEXT) |  |  | Konvertierung von Text in Zahl
Messzeitpunkt | Extrahieren der Zeit | Zeit in Sekunden | Zeit in Sekunden gerundet | T1 | T2 | T3 | Messpunkt | Zeit in Sekunden | T1 | T2 | T3 | T1 | T2 | T3
2025-05-19 11:37:24.555 | 11:37:24 | 41844 | 41844 | 19,6593987 | 19,4120532 | 20,1918513 | 1 | 41880 | 20,8437332 | 21,6525728 | 24,8579908 | 20.8437 | 21.6526 | 24.858
2025-05-19 11:37:25.555 | 11:37:25 | 41845 | 41845 | 19,6690582 | 19,4487328 | 20,2834667 | 2 | 41881 | 20,8894686 | 21,7234542 | 25,0060266 | 20.8895 | 21.7235 | 25.006
2025-05-19 11:37:26.555 | 11:37:26 | 41846 | 41846 | 19,6841643 | 19,484002 | 20,3821277 | 3 | 41882 | 20,915004 | 21,8065003 | 25,1312713 | 20.915 | 21.8065 | 25.1313
2025-05-19 11:37:27.555 | 11:37:27 | 41847 | 41847 | 19,6963184 | 19,5159077 | 20,4903158 | 4 | 41883 | 20,9468019 | 21,881086 | 25,2638542 | 20.9468 | 21.8811 | 25.2639
2025-05-19 11:37:28.555 | 11:37:28 | 41848 | 41848 | 19,7154761 | 19,5496717 | 20,5870949 | 5 | 41884 | 20,9751077 | 21,9753534 | 25,4208871 | 20.9751 | 21.9754 | 25.4209
2025-05-19 11:37:29.555 | 11:37:29 | 41849 | 41849 | 19,7237826 | 19,6070373 | 20,7104502 | 6 | 41885 | 21,0110807 | 22,0400131 | 25,5836879 | 21.0111 | 22.04 | 25.5837
2025-05-19 11:37:30.555 | 11:37:30 | 41850 | 41850 | 19,7304936 | 19,6468558 | 20,808315 | 7 | 41886 | 21,0219486 | 22,135099 | 25,7706417 | 21.0219 | 22.1351 | 25.7706
2025-05-19 11:37:31.555 | 11:37:31 | 41851 | 41851 | 19,7586517 | 19,6860602 | 20,9191373 | 8 | 41887 | 21,0089224 | 22,2289877 | 25,9298773 | 21.0089 | 22.229 | 25.9299
2025-05-19 11:37:32.555 | 11:37:32 | 41852 | 41852 | 19,7698051 | 19,7455696 | 21,0305112 | 9 | 41888 | 20,9940367 | 22,3025048 | 26,1085407 | 20.994 | 22.3025 | 26.1085
2025-05-19 11:37:33.555 | 11:37:33 | 41853 | 41853 | 19,8042648 | 19,7942375 | 21,1012452 | 10 | 41889 | 20,977495 | 22,4054627 | 26,2816714 | 20.9775 | 22.4055 | 26.2817
2025-05-19 11:37:34.555 | 11:37:34 | 41854 | 41854 | 19,8361318 | 19,8638698 | 21,2220482 | 11 | 41890 | 20,9485862 | 22,5081552 | 26,4893988 | 20.9486 | 22.5082 | 26.4894
2025-05-19 11:37:35.555 | 11:37:35 | 41855 | 41855 | 19,8582568 | 19,9173078 | 21,3172472 | 12 | 41891 | 20,9268616 | 22,6024674 | 26,6771763 | 20.9269 | 22.6025 | 26.6772
2025-05-19 11:37:36.555 | 11:37:36 | 41856 | 41856 | 19,8880452 | 19,9687726 | 21,4554351 | 13 | 41892 | 20,9770709 | 22,6993279 | 26,8948682 | 20.9771 | 22.6993 | 26.8949
2025-05-19 11:37:37.555 | 11:37:37 | 41857 | 41857 | 19,929474 | 20,0309161 | 21,5705201 | 14 | 41893 | 21,0204578 | 22,8115254 | 27,1137718 | 21.0205 | 22.8115 | 27.1138
2025-05-19 11:37:38.555 | 11:37:38 | 41858 | 41858 | 19,9700157 | 20,0853809 | 21,6852705 | 15 | 41894 | 21,0341239 | 22,9146665 | 27,3504453 | 21.0341 | 22.9147 | 27.3504
2025-05-19 11:37:39.555 | 11:37:39 | 41859 | 41859 | 19,9895955 | 20,1223809 | 21,7947123 | 16 | 41895 | 21,0400567 | 23,0397561 | 27,610664 | 21.0401 | 23.0398 | 27.6107
2025-05-19 11:37:40.555 | 11:37:40 | 41860 | 41860 | 20,0121371 | 20,1786826 | 21,9037378 | 17 | 41896 | 21,0362286 | 23,137471 | 27,8416321 | 21.0362 | 23.1375 | 27.8416
2025-05-19 11:37:41.555 | 11:37:41 | 41861 | 41861 | 20,0435743 | 20,2450546 | 22,0342962 | 18 | 41897 | 21,0140852 | 23,2432055 | 28,0572669 | 21.0141 | 23.2432 | 28.0573
2025-05-19 11:37:42.555 | 11:37:42 | 41862 | 41862 | 20,0674869 | 20,3011851 | 22,1613153 | 19 | 41898 | 20,9968908 | 23,362188 | 28,3177975 | 20.9969 | 23.3622 | 28.3178
2025-05-19 11:37:43.555 | 11:37:43 | 41863 | 41863 | 20,1094685 | 20,3397787 | 22,2831523 | 20 | 41899 | 21,0118388 | 23,4650878 | 28,5636921 | 21.0118 | 23.4651 | 28.5637
2025-05-19 11:37:44.555 | 11:37:44 | 41864 | 41864 | 20,1403485 | 20,409735 | 22,4557884 | 21 | 41900 | 21,0504814 | 23,5776033 | 28,7722573 | 21.0505 | 23.5776 | 28.7723
2025-05-19 11:37:45.555 | 11:37:45 | 41865 | 41865 | 20,163404 | 20,4666423 | 22,6160985 | 22 | 41901 | 21,0861866 | 23,6837791 | 28,9911241 | 21.0862 | 23.6838 | 28.9911
2025-05-19 11:37:46.555 | 11:37:46 | 41866 | 41866 | 20,2049073 | 20,5407154 | 22,7794998 | 23 | 41902 | 21,1051934 | 23,7864312 | 29,2146669 | 21.1052 | 23.7864 | 29.2147
2025-05-19 11:37:47.555 | 11:37:47 | 41867 | 41867 | 20,2561368 | 20,6316867 | 22,9713026 | 24 | 41903 | 21,0796958 | 23,9079344 | 29,4364444 | 21.0797 | 23.9079 | 29.4364
2025-05-19 11:37:48.555 | 11:37:48 | 41868 | 41868 | 20,2926114 | 20,7289439 | 23,1345995 | 25 | 41904 | 21,0965633 | 24,0514771 | 29,6992381 | 21.0966 | 24.0515 | 29.6992
2025-05-19 11:37:49.555 | 11:37:49 | 41869 | 41869 | 20,3525518 | 20,800141 | 23,2927907 | 26 | 41905 | 21,1510364 | 24,1706374 | 29,9544012 | 21.151 | 24.1706 | 29.9544
2025-05-19 11:37:50.555 | 11:37:50 | 41870 | 41870 | 20,4156514 | 20,8923096 | 23,4629101 | 27 | 41906 | 21,2246645 | 24,2972486 | 30,2552854 | 21.2247 | 24.2972 | 30.2553
2025-05-19 11:37:51.555 | 11:37:51 | 41871 | 41871 | 20,4575811 | 20,9639718 | 23,5865533 | 28 | 41907 | 21,2567958 | 24,4257014 | 30,5215478 | 21.2568 | 24.4257 | 30.5215
2025-05-19 11:37:52.555 | 11:37:52 | 41872 | 41872 | 20,5099872 | 21,0354555 | 23,7489713 | 29 | 41908 | 21,2689707 | 24,5384952 | 30,7597834 | 21.269 | 24.5385 | 30.7598
2025-05-19 11:37:53.555 | 11:37:53 | 41873 | 41873 | 20,5433992 | 21,1066123 | 23,907467 | 30 | 41909 | 21,2599997 | 24,6749028 | 30,9991038 | 21.26 | 24.6749 | 30.9991
2025-05-19 11:37:54.555 | 11:37:54 | 41874 | 41874 | 20,5863217 | 21,1837787 | 24,0495784 | 31 | 41910 | 21,2710604 | 24,8045434 | 31,2024464 | 21.2711 | 24.8045 | 31.2024
2025-05-19 11:37:55.555 | 11:37:55 | 41875 | 41875 | 20,6447189 | 21,2759632 | 24,1864055 | 32 | 41911 | 21,2841677 | 24,9414562 | 31,4425026 | 21.2842 | 24.9415 | 31.4425
2025-05-19 11:37:56.555 | 11:37:56 | 41876 | 41876 | 20,6836247 | 21,344807 | 24,3426792 | 33 | 41912 | 21,3195958 | 25,0726829 | 31,6843211 | 21.3196 | 25.0727 | 31.6843
2025-05-19 11:37:57.555 | 11:37:57 | 41877 | 41877 | 20,732508 | 21,4257612 | 24,4666589 | 34 | 41913 | 21,334051 | 25,1947007 | 31,9628333 | 21.3341 | 25.1947 | 31.9628
2025-05-19 11:37:58.555 | 11:37:58 | 41878 | 41878 | 20,7477782 | 21,4993866 | 24,5947414 | 35 | 41914 | 21,3108396 | 25,3358345 | 32,2047901 | 21.3108 | 25.3358 | 32.2048
2025-05-19 11:37:59.555 | 11:37:59 | 41879 | 41879 | 20,8013099 | 21,5708379 | 24,715092 | 36 | 41915 | 21,3084753 | 25,4678539 | 32,4018942 | 21.3085 | 25.4679 | 32.4019
2025-05-19 11:38:00.555 | 11:38:00 | 41880 | 41880 | 20,8437332 | 21,6525728 | 24,8579908 | 37 | 41916 | 21,3078865 | 25,6219246 | 32,6426482 | 21.3079 | 25.6219 | 32.6426
2025-05-19 11:38:01.555 | 11:38:01 | 41881 | 41881 | 20,8894686 | 21,7234542 | 25,0060266 | 38 | 41917 | 21,3153195 | 25,7571191 | 32,9062526 | 21.3153 | 25.7571 | 32.9063
2025-05-19 11:38:02.555 | 11:38:02 | 41882 | 41882 | 20,915004 | 21,8065003 | 25,1312713 | 39 | 41918 | 21,3864583 | 25,8901829 | 33,163335 | 21.3865 | 25.8902 | 33.1633
2025-05-19 11:38:03.555 | 11:38:03 | 41883 | 41883 | 20,9468019 | 21,881086 | 25,2638542 | 40 | 41919 | 21,412409 | 26,0466584 | 33,4909493 | 21.4124 | 26.0467 | 33.4909
2025-05-19 11:38:04.555 | 11:38:04 | 41884 | 41884 | 20,9751077 | 21,9753534 | 25,4208871 | 41 | 41920 | 21,4213071 | 26,1907015 | 33,7716292 | 21.4213 | 26.1907 | 33.7716
2025-05-19 11:38:05.555 | 11:38:05 | 41885 | 41885 | 21,0110807 | 22,0400131 | 25,5836879 | 42 | 41921 | 21,4314503 | 26,348285 | 34,0453855 | 21.4315 | 26.3483 | 34.0454
2025-05-19 11:38:06.555 | 11:38:06 | 41886 | 41886 | 21,0219486 | 22,135099 | 25,7706417 | 43 | 41922 | 21,4305903 | 26,4930079 | 34,2505784 | 21.4306 | 26.493 | 34.2506
2025-05-19 11:38:07.565 | 11:38:07 | 41887 | 41887 | 21,0089224 | 22,2289877 | 25,9298773 | 44 | 41923 | 21,4938227 | 26,6348005 | 34,451026 | 21.4938 | 26.6348 | 34.451
2025-05-19 11:38:08.555 | 11:38:08 | 41888 | 41888 | 20,9940367 | 22,3025048 | 26,1085407 | 45 | 41924 | 21,5381494 | 26,7924328 | 34,7235303 | 21.5381 | 26.7924 | 34.7235
2025-05-19 11:38:09.555 | 11:38:09 | 41889 | 41889 | 20,977495 | 22,4054627 | 26,2816714 | 46 | 41925 | 21,5838179 | 26,9421037 | 34,9714214 | 21.5838 | 26.9421 | 34.9714
2025-05-19 11:38:10.555 | 11:38:10 | 41890 | 41890 | 20,9485862 | 22,5081552 | 26,4893988 | 47 | 41926 | 21,6072179 | 27,084706 | 35,2676618 | 21.6072 | 27.0847 | 35.2677
2025-05-19 11:38:11.555 | 11:38:11 | 41891 | 41891 | 20,9268616 | 22,6024674 | 26,6771763 | 48 | 41927 | 21,6035994 | 27,2376947 | 35,5510467 | 21.6036 | 27.2377 | 35.551
2025-05-19 11:38:12.555 | 11:38:12 | 41892 | 41892 | 20,9770709 | 22,6993279 | 26,8948682 | 49 | 41928 | 21,6044967 | 27,4060489 | 35,784452 | 21.6045 | 27.406 | 35.7845
2025-05-19 11:38:13.555 | 11:38:13 | 41893 | 41893 | 21,0204578 | 22,8115254 | 27,1137718 | 50 | 41929 | 21,5874389 | 27,5548093 | 36,0452103 | 21.5874 | 27.5548 | 36.0452
2025-05-19 11:38:14.555 | 11:38:14 | 41894 | 41894 | 21,0341239 | 22,9146665 | 27,3504453 | 51 | 41930 | 21,6258052 | 27,7020602 | 36,3204428 | 21.6258 | 27.7021 | 36.3204
2025-05-19 11:38:15.555 | 11:38:15 | 41895 | 41895 | 21,0400567 | 23,0397561 | 27,610664 | 52 | 41931 | 21,641179 | 27,8458083 | 36,6154573 | 21.6412 | 27.8458 | 36.6155
2025-05-19 11:38:16.555 | 11:38:16 | 41896 | 41896 | 21,0362286 | 23,137471 | 27,8416321 | 53 | 41932 | 21,6612452 | 27,9965245 | 36,8741993 | 21.6612 | 27.9965 | 36.8742
2025-05-19 11:38:17.555 | 11:38:17 | 41897 | 41897 | 21,0140852 | 23,2432055 | 28,0572669 | 54 | 41933 | 21,6533276 | 28,1720127 | 37,172864 | 21.6533 | 28.172 | 37.1729
2025-05-19 11:38:18.555 | 11:38:18 | 41898 | 41898 | 20,9968908 | 23,362188 | 28,3177975 | 55 | 41934 | 21,6693204 | 28,3527389 | 37,4516252 | 21.6693 | 28.3527 | 37.4516
2025-05-19 11:38:19.555 | 11:38:19 | 41899 | 41899 | 21,0118388 | 23,4650878 | 28,5636921 | 56 | 41935 | 21,7908524 | 28,4876411 | 37,69843 | 21.7909 | 28.4876 | 37.6984
2025-05-19 11:38:20.555 | 11:38:20 | 41900 | 41900 | 21,0504814 | 23,5776033 | 28,7722573 | 57 | 41936 | 21,8703106 | 28,640399 | 37,9357494 | 21.8703 | 28.6404 | 37.9357
2025-05-19 11:38:21.555 | 11:38:21 | 41901 | 41901 | 21,0861866 | 23,6837791 | 28,9911241 | 58 | 41937 | 21,9320338 | 28,7898039 | 38,1840549 | 21.932 | 28.7898 | 38.1841
2025-05-19 11:38:22.555 | 11:38:22 | 41902 | 41902 | 21,1051934 | 23,7864312 | 29,2146669 | 59 | 41938 | 21,9534037 | 28,9483594 | 38,4442368 | 21.9534 | 28.9484 | 38.4442
2025-05-19 11:38:23.555 | 11:38:23 | 41903 | 41903 | 21,0796958 | 23,9079344 | 29,4364444 | 60 | 41939 | 21,9525584 | 29,1027097 | 38,7399423 | 21.9526 | 29.1027 | 38.7399
2025-05-19 11:38:24.555 | 11:38:24 | 41904 | 41904 | 21,0965633 | 24,0514771 | 29,6992381 | 61 | 41940 | 22,0060563 | 29,2628572 | 39,0158395 | 22.0061 | 29.2629 | 39.0158
2025-05-19 11:38:25.555 | 11:38:25 | 41905 | 41905 | 21,1510364 | 24,1706374 | 29,9544012 | 62 | 41941 | 22,1813015 | 29,3973558 | 39,2708373 | 22.1813 | 29.3974 | 39.2708
2025-05-19 11:38:26.555 | 11:38:26 | 41906 | 41906 | 21,2246645 | 24,2972486 | 30,2552854 | 63 | 41942 | 22,2605639 | 29,5485557 | 39,5678565 | 22.2606 | 29.5486 | 39.5679
2025-05-19 11:38:27.555 | 11:38:27 | 41907 | 41907 | 21,2567958 | 24,4257014 | 30,5215478 | 64 | 41943 | 22,2960395 | 29,704888 | 39,8143426 | 22.296 | 29.7049 | 39.8143
2025-05-19 11:38:28.555 | 11:38:28 | 41908 | 41908 | 21,2689707 | 24,5384952 | 30,7597834 | 65 | 41944 | 22,3036469 | 29,8643886 | 40,1047232 | 22.3036 | 29.8644 | 40.1047
2025-05-19 11:38:29.555 | 11:38:29 | 41909 | 41909 | 21,2599997 | 24,6749028 | 30,9991038 | 66 | 41945 | 22,2792659 | 29,9857309 | 40,3818155 | 22.2793 | 29.9857 | 40.3818
2025-05-19 11:38:30.555 | 11:38:30 | 41910 | 41910 | 21,2710604 | 24,8045434 | 31,2024464 | 67 | 41946 | 22,3064018 | 30,1489389 | 40,6802646 | 22.3064 | 30.1489 | 40.6803
2025-05-19 11:38:31.555 | 11:38:31 | 41911 | 41911 | 21,2841677 | 24,9414562 | 31,4425026 | 68 | 41947 | 22,4355125 | 30,3092483 | 41,0038025 | 22.4355 | 30.3092 | 41.0038
2025-05-19 11:38:32.555 | 11:38:32 | 41912 | 41912 | 21,3195958 | 25,0726829 | 31,6843211 | 69 | 41948 | 22,5046323 | 30,4636376 | 41,2895726 | 22.5046 | 30.4636 | 41.2896
2025-05-19 11:38:33.555 | 11:38:33 | 41913 | 41913 | 21,334051 | 25,1947007 | 31,9628333 | 70 | 41949 | 22,5477244 | 30,6143925 | 41,6153666 | 22.5477 | 30.6144 | 41.6154
2025-05-19 11:38:34.555 | 11:38:34 | 41914 | 41914 | 21,3108396 | 25,3358345 | 32,2047901 | 71 | 41950 | 22,5533061 | 30,7895054 | 41,8842336 | 22.5533 | 30.7895 | 41.8842
2025-05-19 11:38:35.555 | 11:38:35 | 41915 | 41915 | 21,3084753 | 25,4678539 | 32,4018942 | 72 | 41951 | 22,5691422 | 30,9393299 | 42,1180219 | 22.5691 | 30.9393 | 42.118
2025-05-19 11:38:36.555 | 11:38:36 | 41916 | 41916 | 21,3078865 | 25,6219246 | 32,6426482 | 73 | 41952 | 22,5881525 | 31,104802 | 42,3956891 | 22.5882 | 31.1048 | 42.3957
2025-05-19 11:38:37.555 | 11:38:37 | 41917 | 41917 | 21,3153195 | 25,7571191 | 32,9062526 | 74 | 41953 | 22,6103114 | 31,2717155 | 42,6488782 | 22.6103 | 31.2717 | 42.6489
2025-05-19 11:38:38.555 | 11:38:38 | 41918 | 41918 | 21,3864583 | 25,8901829 | 33,163335 | 75 | 41954 | 22,6653996 | 31,4488232 | 42,9125482 | 22.6654 | 31.4488 | 42.9125
2025-05-19 11:38:39.555 | 11:38:39 | 41919 | 41919 | 21,412409 | 26,0466584 | 33,4909493 | 76 | 41955 | 22,6966609 | 31,612366 | 43,1650574 | 22.6967 | 31.6124 | 43.1651
2025-05-19 11:38:40.555 | 11:38:40 | 41920 | 41920 | 21,4213071 | 26,1907015 | 33,7716292 | 77 | 41956 | 22,6973008 | 31,7764495 | 43,4588989 | 22.6973 | 31.7764 | 43.4589
2025-05-19 11:38:41.555 | 11:38:41 | 41921 | 41921 | 21,4314503 | 26,348285 | 34,0453855 | 78 | 41957 | 22,7044155 | 31,9309731 | 43,7468217 | 22.7044 | 31.931 | 43.7468
2025-05-19 11:38:42.555 | 11:38:42 | 41922 | 41922 | 21,4305903 | 26,4930079 | 34,2505784 | 79 | 41958 | 22,8614656 | 32,0865454 | 44,0114891 | 22.8615 | 32.0865 | 44.0115
2025-05-19 11:38:43.555 | 11:38:43 | 41923 | 41923 | 21,4938227 | 26,6348005 | 34,451026 | 80 | 41959 | 22,9910436 | 32,2408757 | 44,2932852 | 22.991 | 32.2409 | 44.2933
2025-05-19 11:38:44.555 | 11:38:44 | 41924 | 41924 | 21,5381494 | 26,7924328 | 34,7235303 | 81 | 41960 | 23,0152408 | 32,4019192 | 44,5503279 | 23.0152 | 32.4019 | 44.5503
2025-05-19 11:38:45.555 | 11:38:45 | 41925 | 41925 | 21,5838179 | 26,9421037 | 34,9714214 | 82 | 41961 | 23,0165076 | 32,5652165 | 44,7887298 | 23.0165 | 32.5652 | 44.7887
2025-05-19 11:38:46.555 | 11:38:46 | 41926 | 41926 | 21,6072179 | 27,084706 | 35,2676618 | 83 | 41962 | 23,0115506 | 32,7129707 | 45,0679502 | 23.0116 | 32.713 | 45.068
2025-05-19 11:38:47.555 | 11:38:47 | 41927 | 41927 | 21,6035994 | 27,2376947 | 35,5510467 | 84 | 41963 | 22,9785804 | 32,8834239 | 45,3326887 | 22.9786 | 32.8834 | 45.3327
2025-05-19 11:38:48.555 | 11:38:48 | 41928 | 41928 | 21,6044967 | 27,4060489 | 35,784452 | 85 | 41964 | 23,1313775 | 33,0512963 | 45,5829753 | 23.1314 | 33.0513 | 45.583
2025-05-19 11:38:49.555 | 11:38:49 | 41929 | 41929 | 21,5874389 | 27,5548093 | 36,0452103 | 86 | 41965 | 23,2434848 | 33,2111829 | 45,8333428 | 23.2435 | 33.2112 | 45.8333
2025-05-19 11:38:50.555 | 11:38:50 | 41930 | 41930 | 21,6258052 | 27,7020602 | 36,3204428 | 87 | 41966 | 23,2881393 | 33,3588187 | 46,0784515 | 23.2881 | 33.3588 | 46.0785
2025-05-19 11:38:51.555 | 11:38:51 | 41931 | 41931 | 21,641179 | 27,8458083 | 36,6154573 | 88 | 41967 | 23,2776078 | 33,5006376 | 46,3566057 | 23.2776 | 33.5006 | 46.3566
2025-05-19 11:38:52.555 | 11:38:52 | 41932 | 41932 | 21,6612452 | 27,9965245 | 36,8741993 | 89 | 41968 | 23,2855313 | 33,6674424 | 46,6904532 | 23.2855 | 33.6674 | 46.6905
2025-05-19 11:38:53.555 | 11:38:53 | 41933 | 41933 | 21,6533276 | 28,1720127 | 37,172864 | 90 | 41969 | 23,2516818 | 33,8199221 | 46,9638497 | 23.2517 | 33.8199 | 46.9638
2025-05-19 11:38:54.555 | 11:38:54 | 41934 | 41934 | 21,6693204 | 28,3527389 | 37,4516252 | 91 | 41970 | 23,3691673 | 33,9755369 | 47,2609116 | 23.3692 | 33.9755 | 47.2609
2025-05-19 11:38:55.555 | 11:38:55 | 41935 | 41935 | 21,7908524 | 28,4876411 | 37,69843 | 92 | 41971 | 23,476982 | 34,1452534 | 47,5447405 | 23.477 | 34.1453 | 47.5447
2025-05-19 11:38:56.555 | 11:38:56 | 41936 | 41936 | 21,8703106 | 28,640399 | 37,9357494 | 93 | 41972 | 23,533383 | 34,2928968 | 47,7989616 | 23.5334 | 34.2929 | 47.799
2025-05-19 11:38:57.555 | 11:38:57 | 41937 | 41937 | 21,9320338 | 28,7898039 | 38,1840549 | 94 | 41973 | 23,5418845 | 34,4486672 | 48,0241546 | 23.5419 | 34.4487 | 48.0242
2025-05-19 11:38:58.555 | 11:38:58 | 41938 | 41938 | 21,9534037 | 28,9483594 | 38,4442368 | 95 | 41974 | 23,5318874 | 34,6023392 | 48,2089495 | 23.5319 | 34.6023 | 48.2089
2025-05-19 11:38:59.555 | 11:38:59 | 41939 | 41939 | 21,9525584 | 29,1027097 | 38,7399423 | 96 | 41975 | 23,4948874 | 34,7491096 | 48,4485092 | 23.4949 | 34.7491 | 48.4485
2025-05-19 11:39:00.555 | 11:39:00 | 41940 | 41940 | 22,0060563 | 29,2628572 | 39,0158395 | 97 | 41976 | 23,6578085 | 34,906081 | 48,6846699 | 23.6578 | 34.9061 | 48.6847
2025-05-19 11:39:01.555 | 11:39:01 | 41941 | 41941 | 22,1813015 | 29,3973558 | 39,2708373 | 98 | 41977 | 23,7306774 | 35,0544006 | 48,8979904 | 23.7307 | 35.0544 | 48.898
2025-05-19 11:39:02.555 | 11:39:02 | 41942 | 41942 | 22,2605639 | 29,5485557 | 39,5678565 | 99 | 41978 | 23,7643683 | 35,2099027 | 49,129705 | 23.7644 | 35.2099 | 49.1297
2025-05-19 11:39:03.555 | 11:39:03 | 41943 | 41943 | 22,2960395 | 29,704888 | 39,8143426 | 100 | 41979 | 23,7401507 | 35,3560247 | 49,2868979 | 23.7402 | 35.356 | 49.2869
2025-05-19 11:39:04.555 | 11:39:04 | 41944 | 41944 | 22,3036469 | 29,8643886 | 40,1047232 | 101 | 41980 | 23,7116318 | 35,5063162 | 49,4724038 | 23.7116 | 35.5063 | 49.4724
2025-05-19 11:39:05.555 | 11:39:05 | 41945 | 41945 | 22,2792659 | 29,9857309 | 40,3818155 | 102 | 41981 | 23,6587453 | 35,6580736 | 49,6308847 | 23.6587 | 35.6581 | 49.6309
2025-05-19 11:39:06.555 | 11:39:06 | 41946 | 41946 | 22,3064018 | 30,1489389 | 40,6802646 | 103 | 41982 | 23,6184717 | 35,7925633 | 49,8297749 | 23.6185 | 35.7926 | 49.8298
2025-05-19 11:39:07.555 | 11:39:07 | 41947 | 41947 | 22,4355125 | 30,3092483 | 41,0038025 | 104 | 41983 | 23,5552223 | 35,9299469 | 50,0294605 | 23.5552 | 35.9299 | 50.0295
2025-05-19 11:39:08.555 | 11:39:08 | 41948 | 41948 | 22,5046323 | 30,4636376 | 41,2895726 | 105 | 41984 | 23,5337842 | 36,0703533 | 50,2487071 | 23.5338 | 36.0704 | 50.2487
2025-05-19 11:39:09.555 | 11:39:09 | 41949 | 41949 | 22,5477244 | 30,6143925 | 41,6153666 | 106 | 41985 | 23,5196058 | 36,1951707 | 50,4307992 | 23.5196 | 36.1952 | 50.4308
2025-05-19 11:39:10.555 | 11:39:10 | 41950 | 41950 | 22,5533061 | 30,7895054 | 41,8842336 | 107 | 41986 | 23,5073687 | 36,3415206 | 50,6196502 | 23.5074 | 36.3415 | 50.6197
2025-05-19 11:39:11.555 | 11:39:11 | 41951 | 41951 | 22,5691422 | 30,9393299 | 42,1180219 | 108 | 41987 | 23,4902286 | 36,4660736 | 50,7769247 | 23.4902 | 36.4661 | 50.7769
2025-05-19 11:39:12.555 | 11:39:12 | 41952 | 41952 | 22,5881525 | 31,104802 | 42,3956891 | 109 | 41988 | 23,4852356 | 36,5824873 | 50,9157998 | 23.4852 | 36.5825 | 50.9158
2025-05-19 11:39:13.555 | 11:39:13 | 41953 | 41953 | 22,6103114 | 31,2717155 | 42,6488782 | 110 | 41989 | 23,4636645 | 36,7083444 | 51,0467355 | 23.4637 | 36.7083 | 51.0467
2025-05-19 11:39:14.555 | 11:39:14 | 41954 | 41954 | 22,6653996 | 31,4488232 | 42,9125482 | 111 | 41990 | 23,4426684 | 36,8259757 | 51,2178801 | 23.4427 | 36.826 | 51.2179
2025-05-19 11:39:15.555 | 11:39:15 | 41955 | 41955 | 22,6966609 | 31,612366 | 43,1650574 | 112 | 41991 | 23,418322 | 36,951 | 51,4355189 | 23.4183 | 36.951 | 51.4355
2025-05-19 11:39:16.555 | 11:39:16 | 41956 | 41956 | 22,6973008 | 31,7764495 | 43,4588989 | 113 | 41992 | 23,3977406 | 37,0629398 | 51,6931018 | 23.3977 | 37.0629 | 51.6931
2025-05-19 11:39:17.555 | 11:39:17 | 41957 | 41957 | 22,7044155 | 31,9309731 | 43,7468217 | 114 | 41993 | 23,4002997 | 37,2027519 | 51,9109459 | 23.4003 | 37.2028 | 51.9109
2025-05-19 11:39:18.555 | 11:39:18 | 41958 | 41958 | 22,8614656 | 32,0865454 | 44,0114891 | 115 | 41994 | 23,3841294 | 37,3031126 | 52,0862285 | 23.3841 | 37.3031 | 52.0862
2025-05-19 11:39:19.555 | 11:39:19 | 41959 | 41959 | 22,9910436 | 32,2408757 | 44,2932852 | 116 | 41995 | 23,375083 | 37,4340225 | 52,1964348 | 23.3751 | 37.434 | 52.1964
2025-05-19 11:39:20.555 | 11:39:20 | 41960 | 41960 | 23,0152408 | 32,4019192 | 44,5503279 | 117 | 41996 | 23,3617512 | 37,5706558 | 52,3366861 | 23.3618 | 37.5707 | 52.3367
2025-05-19 11:39:21.555 | 11:39:21 | 41961 | 41961 | 23,0165076 | 32,5652165 | 44,7887298 | 118 | 41997 | 23,3543404 | 37,6875641 | 52,4471672 | 23.3543 | 37.6876 | 52.4472
2025-05-19 11:39:22.555 | 11:39:22 | 41962 | 41962 | 23,0115506 | 32,7129707 | 45,0679502 | 119 | 41998 | 23,349287 | 37,8134427 | 52,6334874 | 23.3493 | 37.8134 | 52.6335
2025-05-19 11:39:23.555 | 11:39:23 | 41963 | 41963 | 22,9785804 | 32,8834239 | 45,3326887 | 120 | 41999 | 23,3287389 | 37,932213 | 52,7895832 | 23.3287 | 37.9322 | 52.7896
2025-05-19 11:39:24.555 | 11:39:24 | 41964 | 41964 | 23,1313775 | 33,0512963 | 45,5829753 | 121 | 42000 | 23,3134989 | 38,0422195 | 52,9227075 | 23.3135 | 38.0422 | 52.9227
2025-05-19 11:39:25.555 | 11:39:25 | 41965 | 41965 | 23,2434848 | 33,2111829 | 45,8333428 | 122 | 42001 | 23,3129874 | 38,155647 | 53,0842416 | 23.313 | 38.1556 | 53.0842
2025-05-19 11:39:26.555 | 11:39:26 | 41966 | 41966 | 23,2881393 | 33,3588187 | 46,0784515 | 123 | 42002 | 23,2962757 | 38,2830292 | 53,2586241 | 23.2963 | 38.283 | 53.2586
2025-05-19 11:39:27.555 | 11:39:27 | 41967 | 41967 | 23,2776078 | 33,5006376 | 46,3566057 | 124 | 42003 | 23,288931 | 38,4079905 | 53,4204751 | 23.2889 | 38.408 | 53.4205
2025-05-19 11:39:28.555 | 11:39:28 | 41968 | 41968 | 23,2855313 | 33,6674424 | 46,6904532 | 125 | 42004 | 23,2822061 | 38,5231227 | 53,5961308 | 23.2822 | 38.5231 | 53.5961
2025-05-19 11:39:29.555 | 11:39:29 | 41969 | 41969 | 23,2516818 | 33,8199221 | 46,9638497 | 126 | 42005 | 23,2397399 | 38,6492025 | 53,7282082 | 23.2397 | 38.6492 | 53.7282
2025-05-19 11:39:30.555 | 11:39:30 | 41970 | 41970 | 23,3691673 | 33,9755369 | 47,2609116 | 127 | 42006 | 23,2430714 | 38,7642377 | 53,9082869 | 23.2431 | 38.7642 | 53.9083
2025-05-19 11:39:31.555 | 11:39:31 | 41971 | 41971 | 23,476982 | 34,1452534 | 47,5447405 | 128 | 42007 | 23,2217606 | 38,8789086 | 54,0741341 | 23.2218 | 38.8789 | 54.0741
2025-05-19 11:39:32.555 | 11:39:32 | 41972 | 41972 | 23,533383 | 34,2928968 | 47,7989616 | 129 | 42008 | 23,2094223 | 39,0134907 | 54,2357945 | 23.2094 | 39.0135 | 54.2358
2025-05-19 11:39:33.555 | 11:39:33 | 41973 | 41973 | 23,5418845 | 34,4486672 | 48,0241546 | 130 | 42009 | 23,2165812 | 39,1443307 | 54,4583201 | 23.2166 | 39.1443 | 54.4583
2025-05-19 11:39:34.555 | 11:39:34 | 41974 | 41974 | 23,5318874 | 34,6023392 | 48,2089495 | 131 | 42010 | 23,1836977 | 39,2541142 | 54,6769667 | 23.1837 | 39.2541 | 54.677
2025-05-19 11:39:35.555 | 11:39:35 | 41975 | 41975 | 23,4948874 | 34,7491096 | 48,4485092 | 132 | 42011 | 23,1930939 | 39,3766174 | 54,8409138 | 23.1931 | 39.3766 | 54.8409
2025-05-19 11:39:36.555 | 11:39:36 | 41976 | 41976 | 23,6578085 | 34,906081 | 48,6846699 | 133 | 42012 | 23,1799369 | 39,4840567 | 54,9678518 | 23.1799 | 39.4841 | 54.9679
2025-05-19 11:39:37.567 | 11:39:37 | 41977 | 41977 | 23,7306774 | 35,0544006 | 48,8979904 | 134 | 42013 | 23,1802885 | 39,5911457 | 55,0871879 | 23.1803 | 39.5911 | 55.0872
2025-05-19 11:39:38.555 | 11:39:38 | 41978 | 41978 | 23,7643683 | 35,2099027 | 49,129705 | 135 | 42014 | 23,1773327 | 39,6921048 | 55,2059762 | 23.1773 | 39.6921 | 55.206
2025-05-19 11:39:39.555 | 11:39:39 | 41979 | 41979 | 23,7401507 | 35,3560247 | 49,2868979 | 136 | 42015 | 23,1596673 | 39,783613 | 55,3305937 | 23.1597 | 39.7836 | 55.3306
2025-05-19 11:39:40.555 | 11:39:40 | 41980 | 41980 | 23,7116318 | 35,5063162 | 49,4724038 | 137 | 42016 | 23,1617305 | 39,8976928 | 55,4698701 | 23.1617 | 39.8977 | 55.4699
2025-05-19 11:39:41.555 | 11:39:41 | 41981 | 41981 | 23,6587453 | 35,6580736 | 49,6308847 | 138 | 42017 | 23,1552066 | 39,997111 | 55,575545 | 23.1552 | 39.9971 | 55.5755
2025-05-19 11:39:42.555 | 11:39:42 | 41982 | 41982 | 23,6184717 | 35,7925633 | 49,8297749 | 139 | 42018 | 23,149079 | 40,1055517 | 55,6993119 | 23.1491 | 40.1056 | 55.6993
2025-05-19 11:39:43.555 | 11:39:43 | 41983 | 41983 | 23,5552223 | 35,9299469 | 50,0294605 | 140 | 42019 | 23,1478744 | 40,1821464 | 55,8120369 | 23.1479 | 40.1821 | 55.812
2025-05-19 11:39:44.555 | 11:39:44 | 41984 | 41984 | 23,5337842 | 36,0703533 | 50,2487071 | 141 | 42020 | 23,154773 | 40,2828901 | 55,8905134 | 23.1548 | 40.2829 | 55.8905
2025-05-19 11:39:45.555 | 11:39:45 | 41985 | 41985 | 23,5196058 | 36,1951707 | 50,4307992 | 142 | 42021 | 23,1621441 | 40,3842603 | 56,0316105 | 23.1621 | 40.3843 | 56.0316
2025-05-19 11:39:46.555 | 11:39:46 | 41986 | 41986 | 23,5073687 | 36,3415206 | 50,6196502 | 143 | 42022 | 23,1676965 | 40,4787102 | 56,1340028 | 23.1677 | 40.4787 | 56.134
2025-05-19 11:39:47.555 | 11:39:47 | 41987 | 41987 | 23,4902286 | 36,4660736 | 50,7769247 | 144 | 42023 | 23,1489028 | 40,5918315 | 56,2438761 | 23.1489 | 40.5918 | 56.2439
2025-05-19 11:39:48.555 | 11:39:48 | 41988 | 41988 | 23,4852356 | 36,5824873 | 50,9157998 | 145 | 42024 | 23,167144 | 40,6808694 | 56,3400576 | 23.1671 | 40.6809 | 56.3401
2025-05-19 11:39:49.555 | 11:39:49 | 41989 | 41989 | 23,4636645 | 36,7083444 | 51,0467355 | 146 | 42025 | 23,1384015 | 40,7669734 | 56,4773913 | 23.1384 | 40.767 | 56.4774
2025-05-19 11:39:50.555 | 11:39:50 | 41990 | 41990 | 23,4426684 | 36,8259757 | 51,2178801 | 147 | 42026 | 23,1583653 | 40,8388693 | 56,5526701 | 23.1584 | 40.8389 | 56.5527
2025-05-19 11:39:51.555 | 11:39:51 | 41991 | 41991 | 23,418322 | 36,951 | 51,4355189 | 148 | 42027 | 23,1299846 | 40,9326425 | 56,6470211 | 23.13 | 40.9326 | 56.647
2025-05-19 11:39:52.555 | 11:39:52 | 41992 | 41992 | 23,3977406 | 37,0629398 | 51,6931018 | 149 | 42028 | 23,145104 | 41,0086686 | 56,737127 | 23.1451 | 41.0087 | 56.7371
2025-05-19 11:39:53.555 | 11:39:53 | 41993 | 41993 | 23,4002997 | 37,2027519 | 51,9109459 | 150 | 42029 | 23,1446315 | 41,0802038 | 56,8488999 | 23.1446 | 41.0802 | 56.8489
2025-05-19 11:39:54.555 | 11:39:54 | 41994 | 41994 | 23,3841294 | 37,3031126 | 52,0862285 | 151 | 42030 | 23,1527979 | 41,1753601 | 56,9415138 | 23.1528 | 41.1754 | 56.9415
2025-05-19 11:39:55.555 | 11:39:55 | 41995 | 41995 | 23,375083 | 37,4340225 | 52,1964348 | 152 | 42031 | 23,1595402 | 41,2567297 | 57,0608831 | 23.1595 | 41.2567 | 57.0609
2025-05-19 11:39:56.555 | 11:39:56 | 41996 | 41996 | 23,3617512 | 37,5706558 | 52,3366861 | 153 | 42032 | 23,1611482 | 41,3379185 | 57,1830596 | 23.1611 | 41.3379 | 57.1831
2025-05-19 11:39:57.555 | 11:39:57 | 41997 | 41997 | 23,3543404 | 37,6875641 | 52,4471672 | 154 | 42033 | 23,1682622 | 41,4151649 | 57,3202255 | 23.1683 | 41.4152 | 57.3202
2025-05-19 11:39:58.555 | 11:39:58 | 41998 | 41998 | 23,349287 | 37,8134427 | 52,6334874 | 155 | 42034 | 23,1547822 | 41,524086 | 57,4179019 | 23.1548 | 41.5241 | 57.4179
2025-05-19 11:39:59.555 | 11:39:59 | 41999 | 41999 | 23,3287389 | 37,932213 | 52,7895832 | 156 | 42035 | 23,1557325 | 41,6065028 | 57,5276081 | 23.1557 | 41.6065 | 57.5276
2025-05-19 11:40:00.555 | 11:40:00 | 42000 | 42000 | 23,3134989 | 38,0422195 | 52,9227075 | 157 | 42036 | 23,1496235 | 41,6938204 | 57,645654 | 23.1496 | 41.6938 | 57.6457
2025-05-19 11:40:01.555 | 11:40:01 | 42001 | 42001 | 23,3129874 | 38,155647 | 53,0842416 | 158 | 42037 | 23,1329562 | 41,7705374 | 57,758087 | 23.133 | 41.7705 | 57.7581
2025-05-19 11:40:02.555 | 11:40:02 | 42002 | 42002 | 23,2962757 | 38,2830292 | 53,2586241 | 159 | 42038 | 23,125069 | 41,8535012 | 57,8611343 | 23.1251 | 41.8535 | 57.8611
2025-05-19 11:40:03.555 | 11:40:03 | 42003 | 42003 | 23,288931 | 38,4079905 | 53,4204751 | 160 | 42039 | 23,1015031 | 41,9472698 | 58,0009046 | 23.1015 | 41.9473 | 58.0009
2025-05-19 11:40:04.555 | 11:40:04 | 42004 | 42004 | 23,2822061 | 38,5231227 | 53,5961308 | 161 | 42040 | 23,1026212 | 42,0105237 | 58,1303607 | 23.1026 | 42.0105 | 58.1304
2025-05-19 11:40:05.555 | 11:40:05 | 42005 | 42005 | 23,2397399 | 38,6492025 | 53,7282082 | 162 | 42041 | 23,0847716 | 42,0927934 | 58,2620782 | 23.0848 | 42.0928 | 58.2621
2025-05-19 11:40:06.555 | 11:40:06 | 42006 | 42006 | 23,2430714 | 38,7642377 | 53,9082869 | 163 | 42042 | 23,086005 | 42,1805282 | 58,3671013 | 23.086 | 42.1805 | 58.3671
2025-05-19 11:40:07.555 | 11:40:07 | 42007 | 42007 | 23,2217606 | 38,8789086 | 54,0741341 | 164 | 42043 | 23,0812443 | 42,2539292 | 58,4750775 | 23.0812 | 42.2539 | 58.4751
2025-05-19 11:40:08.555 | 11:40:08 | 42008 | 42008 | 23,2094223 | 39,0134907 | 54,2357945 | 165 | 42044 | 23,0793654 | 42,3408312 | 58,5523921 | 23.0794 | 42.3408 | 58.5524
2025-05-19 11:40:09.555 | 11:40:09 | 42009 | 42009 | 23,2165812 | 39,1443307 | 54,4583201 | 166 | 42045 | 23,0766135 | 42,4149556 | 58,6834254 | 23.0766 | 42.415 | 58.6834
2025-05-19 11:40:10.555 | 11:40:10 | 42010 | 42010 | 23,1836977 | 39,2541142 | 54,6769667 | 167 | 42046 | 23,0826307 | 42,4843845 | 58,804315 | 23.0826 | 42.4844 | 58.8043
2025-05-19 11:40:11.555 | 11:40:11 | 42011 | 42011 | 23,1930939 | 39,3766174 | 54,8409138 | 168 | 42047 | 23,0731021 | 42,5664958 | 58,875573 | 23.0731 | 42.5665 | 58.8756
2025-05-19 11:40:12.555 | 11:40:12 | 42012 | 42012 | 23,1799369 | 39,4840567 | 54,9678518 | 169 | 42048 | 23,0730387 | 42,6538846 | 58,9998297 | 23.073 | 42.6539 | 58.9998
2025-05-19 11:40:13.555 | 11:40:13 | 42013 | 42013 | 23,1802885 | 39,5911457 | 55,0871879 | 170 | 42049 | 23,066499 | 42,7634256 | 59,1041318 | 23.0665 | 42.7634 | 59.1041
2025-05-19 11:40:14.555 | 11:40:14 | 42014 | 42014 | 23,1773327 | 39,6921048 | 55,2059762 | 171 | 42050 | 23,0730522 | 42,838806 | 59,2044832 | 23.0731 | 42.8388 | 59.2045
2025-05-19 11:40:15.555 | 11:40:15 | 42015 | 42015 | 23,1596673 | 39,783613 | 55,3305937 | 172 | 42051 | 23,0689229 | 42,9169975 | 59,3286291 | 23.0689 | 42.917 | 59.3286
2025-05-19 11:40:16.555 | 11:40:16 | 42016 | 42016 | 23,1617305 | 39,8976928 | 55,4698701 | 173 | 42052 | 23,0681999 | 43,0241663 | 59,4017501 | 23.0682 | 43.0242 | 59.4018
2025-05-19 11:40:17.555 | 11:40:17 | 42017 | 42017 | 23,1552066 | 39,997111 | 55,575545 | 174 | 42053 | 23,0729203 | 43,1056989 | 59,4522531 | 23.0729 | 43.1057 | 59.4523
2025-05-19 11:40:18.555 | 11:40:18 | 42018 | 42018 | 23,149079 | 40,1055517 | 55,6993119 | 175 | 42054 | 23,0819691 | 43,1803111 | 59,4917609 | 23.082 | 43.1803 | 59.4918
2025-05-19 11:40:19.555 | 11:40:19 | 42019 | 42019 | 23,1478744 | 40,1821464 | 55,8120369 | 176 | 42055 | 23,0795931 | 43,247092 | 59,5610105 | 23.0796 | 43.2471 | 59.561
2025-05-19 11:40:20.555 | 11:40:20 | 42020 | 42020 | 23,154773 | 40,2828901 | 55,8905134 | 177 | 42056 | 23,0734549 | 43,3127898 | 59,5978632 | 23.0735 | 43.3128 | 59.5979
2025-05-19 11:40:21.555 | 11:40:21 | 42021 | 42021 | 23,1621441 | 40,3842603 | 56,0316105 | 178 | 42057 | 23,0753551 | 43,3791275 | 59,6475933 | 23.0754 | 43.3791 | 59.6476
2025-05-19 11:40:22.555 | 11:40:22 | 42022 | 42022 | 23,1676965 | 40,4787102 | 56,1340028 | 179 | 42058 | 23,0852166 | 43,4711506 | 59,7328609 | 23.0852 | 43.4712 | 59.7329
2025-05-19 11:40:23.555 | 11:40:23 | 42023 | 42023 | 23,1489028 | 40,5918315 | 56,2438761 | 180 | 42059 | 23,0913291 | 43,5398912 | 59,79981 | 23.0913 | 43.5399 | 59.7998
2025-05-19 11:40:24.555 | 11:40:24 | 42024 | 42024 | 23,167144 | 40,6808694 | 56,3400576 | 181 | 42060 | 23,1089859 | 43,6092473 | 59,8680427 | 23.109 | 43.6092 | 59.868
2025-05-19 11:40:25.555 | 11:40:25 | 42025 | 42025 | 23,1384015 | 40,7669734 | 56,4773913 | 182 | 42061 | 23,0992289 | 43,6776533 | 59,9341365 | 23.0992 | 43.6777 | 59.9341
2025-05-19 11:40:26.555 | 11:40:26 | 42026 | 42026 | 23,1583653 | 40,8388693 | 56,5526701 | 183 | 42062 | 23,1117355 | 43,7442217 | 59,9815645 | 23.1117 | 43.7442 | 59.9816
2025-05-19 11:40:27.555 | 11:40:27 | 42027 | 42027 | 23,1299846 | 40,9326425 | 56,6470211 | 184 | 42063 | 23,1013259 | 43,8104859 | 60,0581788 | 23.1013 | 43.8105 | 60.0582
2025-05-19 11:40:28.555 | 11:40:28 | 42028 | 42028 | 23,145104 | 41,0086686 | 56,737127 | 185 | 42064 | 23,1126462 | 43,8834274 | 60,1461847 | 23.1126 | 43.8834 | 60.1462
2025-05-19 11:40:29.555 | 11:40:29 | 42029 | 42029 | 23,1446315 | 41,0802038 | 56,8488999 | 186 | 42065 | 23,1179081 | 43,9436553 | 60,2214772 | 23.1179 | 43.9437 | 60.2215
2025-05-19 11:40:30.555 | 11:40:30 | 42030 | 42030 | 23,1527979 | 41,1753601 | 56,9415138 | 187 | 42066 | 23,1146504 | 44,0193986 | 60,3081215 | 23.1147 | 44.0194 | 60.3081
2025-05-19 11:40:31.555 | 11:40:31 | 42031 | 42031 | 23,1595402 | 41,2567297 | 57,0608831 | 188 | 42067 | 23,1088063 | 44,0832344 | 60,3732384 | 23.1088 | 44.0832 | 60.3732
2025-05-19 11:40:32.555 | 11:40:32 | 42032 | 42032 | 23,1611482 | 41,3379185 | 57,1830596 | 189 | 42068 | 23,1069216 | 44,1582932 | 60,4389214 | 23.1069 | 44.1583 | 60.4389
2025-05-19 11:40:33.555 | 11:40:33 | 42033 | 42033 | 23,1682622 | 41,4151649 | 57,3202255 | 190 | 42069 | 23,1106821 | 44,2244852 | 60,4705715 | 23.1107 | 44.2245 | 60.4706
2025-05-19 11:40:34.555 | 11:40:34 | 42034 | 42034 | 23,1547822 | 41,524086 | 57,4179019 | 191 | 42070 | 23,1061623 | 44,2822599 | 60,5430102 | 23.1062 | 44.2823 | 60.543
2025-05-19 11:40:35.555 | 11:40:35 | 42035 | 42035 | 23,1557325 | 41,6065028 | 57,5276081 | 192 | 42071 | 23,1226163 | 44,3434588 | 60,6222601 | 23.1226 | 44.3435 | 60.6223
2025-05-19 11:40:36.555 | 11:40:36 | 42036 | 42036 | 23,1496235 | 41,6938204 | 57,645654 | 193 | 42072 | 23,1098734 | 44,4041463 | 60,6940632 | 23.1099 | 44.4041 | 60.6941
2025-05-19 11:40:37.555 | 11:40:37 | 42037 | 42037 | 23,1329562 | 41,7705374 | 57,758087 | 194 | 42073 | 23,1081098 | 44,4723094 | 60,7682318 | 23.1081 | 44.4723 | 60.7682
2025-05-19 11:40:38.555 | 11:40:38 | 42038 | 42038 | 23,125069 | 41,8535012 | 57,8611343 | 195 | 42074 | 23,1255599 | 44,5344138 | 60,8692905 | 23.1256 | 44.5344 | 60.8693
2025-05-19 11:40:39.555 | 11:40:39 | 42039 | 42039 | 23,1015031 | 41,9472698 | 58,0009046 | 196 | 42075 | 23,1170416 | 44,5930686 | 60,9652588 | 23.117 | 44.5931 | 60.9653
2025-05-19 11:40:40.555 | 11:40:40 | 42040 | 42040 | 23,1026212 | 42,0105237 | 58,1303607 | 197 | 42076 | 23,1292311 | 44,6714232 | 61,0492862 | 23.1292 | 44.6714 | 61.0493
2025-05-19 11:40:41.555 | 11:40:41 | 42041 | 42041 | 23,0847716 | 42,0927934 | 58,2620782 | 198 | 42077 | 23,1511675 | 44,7433024 | 61,1604971 | 23.1512 | 44.7433 | 61.1605
2025-05-19 11:40:42.555 | 11:40:42 | 42042 | 42042 | 23,086005 | 42,1805282 | 58,3671013 | 199 | 42078 | 23,1543372 | 44,8084577 | 61,2402092 | 23.1543 | 44.8085 | 61.2402
2025-05-19 11:40:43.555 | 11:40:43 | 42043 | 42043 | 23,0812443 | 42,2539292 | 58,4750775 | 200 | 42079 | 23,1692811 | 44,868891 | 61,3438637 | 23.1693 | 44.8689 | 61.3439
2025-05-19 11:40:44.555 | 11:40:44 | 42044 | 42044 | 23,0793654 | 42,3408312 | 58,5523921 | 201 | 42080 | 23,1619975 | 44,9427209 | 61,4214403 | 23.162 | 44.9427 | 61.4214
2025-05-19 11:40:45.555 | 11:40:45 | 42045 | 42045 | 23,0766135 | 42,4149556 | 58,6834254 | 202 | 42081 | 23,1958665 | 45,0102557 | 61,5243323 | 23.1959 | 45.0103 | 61.5243
2025-05-19 11:40:46.555 | 11:40:46 | 42046 | 42046 | 23,0826307 | 42,4843845 | 58,804315 | 203 | 42082 | 23,1755351 | 45,0731489 | 61,6209537 | 23.1755 | 45.0731 | 61.621
2025-05-19 11:40:47.555 | 11:40:47 | 42047 | 42047 | 23,0731021 | 42,5664958 | 58,875573 | 204 | 42083 | 23,2012208 | 45,146762 | 61,7382261 | 23.2012 | 45.1468 | 61.7382
2025-05-19 11:40:48.555 | 11:40:48 | 42048 | 42048 | 23,0730387 | 42,6538846 | 58,9998297 | 205 | 42084 | 23,1911439 | 45,2258592 | 61,8472358 | 23.1911 | 45.2259 | 61.8472
2025-05-19 11:40:49.555 | 11:40:49 | 42049 | 42049 | 23,066499 | 42,7634256 | 59,1041318 | 206 | 42085 | 23,1933668 | 45,3072178 | 61,9965298 | 23.1934 | 45.3072 | 61.9965
2025-05-19 11:40:50.555 | 11:40:50 | 42050 | 42050 | 23,0730522 | 42,838806 | 59,2044832 | 207 | 42086 | 23,2010027 | 45,3783038 | 62,1055706 | 23.201 | 45.3783 | 62.1056
2025-05-19 11:40:51.555 | 11:40:51 | 42051 | 42051 | 23,0689229 | 42,9169975 | 59,3286291 | 208 | 42087 | 23,2037742 | 45,4497582 | 62,2027923 | 23.2038 | 45.4498 | 62.2028
2025-05-19 11:40:52.555 | 11:40:52 | 42052 | 42052 | 23,0681999 | 43,0241663 | 59,4017501 | 209 | 42088 | 23,2193686 | 45,5303872 | 62,3184706 | 23.2194 | 45.5304 | 62.3185
2025-05-19 11:40:53.555 | 11:40:53 | 42053 | 42053 | 23,0729203 | 43,1056989 | 59,4522531 | 210 | 42089 | 23,1892621 | 45,6148224 | 62,4049778 | 23.1893 | 45.6148 | 62.405
2025-05-19 11:40:54.555 | 11:40:54 | 42054 | 42054 | 23,0819691 | 43,1803111 | 59,4917609 | 211 | 42090 | 23,2029391 | 45,7111928 | 62,5416468 | 23.2029 | 45.7112 | 62.5416
2025-05-19 11:40:55.555 | 11:40:55 | 42055 | 42055 | 23,0795931 | 43,247092 | 59,5610105 | 212 | 42091 | 23,217646 | 45,7751685 | 62,6609796 | 23.2176 | 45.7752 | 62.661
2025-05-19 11:40:56.555 | 11:40:56 | 42056 | 42056 | 23,0734549 | 43,3127898 | 59,5978632 | 213 | 42092 | 23,2112944 | 45,8512542 | 62,8092857 | 23.2113 | 45.8513 | 62.8093
2025-05-19 11:40:57.555 | 11:40:57 | 42057 | 42057 | 23,0753551 | 43,3791275 | 59,6475933 | 214 | 42093 | 23,2193484 | 45,9411154 | 62,9334319 | 23.2193 | 45.9411 | 62.9334
2025-05-19 11:40:58.555 | 11:40:58 | 42058 | 42058 | 23,0852166 | 43,4711506 | 59,7328609 | 215 | 42094 | 23,241794 | 46,0392215 | 63,092596 | 23.2418 | 46.0392 | 63.0926
2025-05-19 11:40:59.555 | 11:40:59 | 42059 | 42059 | 23,0913291 | 43,5398912 | 59,79981 | 216 | 42095 | 23,2469464 | 46,1040574 | 63,2516734 | 23.2469 | 46.1041 | 63.2517
2025-05-19 11:41:00.555 | 11:41:00 | 42060 | 42060 | 23,1089859 | 43,6092473 | 59,8680427 | 217 | 42096 | 23,2619812 | 46,1967617 | 63,418164 | 23.262 | 46.1968 | 63.4182
2025-05-19 11:41:01.555 | 11:41:01 | 42061 | 42061 | 23,0992289 | 43,6776533 | 59,9341365 | 218 | 42097 | 23,2815236 | 46,2870366 | 63,5872055 | 23.2815 | 46.287 | 63.5872
2025-05-19 11:41:02.555 | 11:41:02 | 42062 | 42062 | 23,1117355 | 43,7442217 | 59,9815645 | 219 | 42098 | 23,2896698 | 46,380775 | 63,8117571 | 23.2897 | 46.3808 | 63.8118
2025-05-19 11:41:03.555 | 11:41:03 | 42063 | 42063 | 23,1013259 | 43,8104859 | 60,0581788 | 220 | 42099 | 23,3046464 | 46,4762636 | 64,033208 | 23.3046 | 46.4763 | 64.0332
2025-05-19 11:41:04.555 | 11:41:04 | 42064 | 42064 | 23,1126462 | 43,8834274 | 60,1461847 | 221 | 42100 | 23,3100707 | 46,5759909 | 64,2953766 | 23.3101 | 46.576 | 64.2954
2025-05-19 11:41:05.555 | 11:41:05 | 42065 | 42065 | 23,1179081 | 43,9436553 | 60,2214772 | 222 | 42101 | 23,3193097 | 46,6907046 | 64,5087976 | 23.3193 | 46.6907 | 64.5088
2025-05-19 11:41:06.555 | 11:41:06 | 42066 | 42066 | 23,1146504 | 44,0193986 | 60,3081215 | 223 | 42102 | 23,333047 | 46,7831577 | 64,6752509 | 23.333 | 46.7832 | 64.6753
2025-05-19 11:41:07.555 | 11:41:07 | 42067 | 42067 | 23,1088063 | 44,0832344 | 60,3732384 | 224 | 42103 | 23,3254119 | 46,8733926 | 64,8725888 | 23.3254 | 46.8734 | 64.8726
2025-05-19 11:41:08.555 | 11:41:08 | 42068 | 42068 | 23,1069216 | 44,1582932 | 60,4389214 | 225 | 42104 | 23,3338974 | 46,9826101 | 65,0811706 | 23.3339 | 46.9826 | 65.0812
2025-05-19 11:41:09.555 | 11:41:09 | 42069 | 42069 | 23,1106821 | 44,2244852 | 60,4705715 | 226 | 42105 | 23,3296448 | 47,0919673 | 65,2771983 | 23.3296 | 47.092 | 65.2772
2025-05-19 11:41:10.555 | 11:41:10 | 42070 | 42070 | 23,1061623 | 44,2822599 | 60,5430102 | 227 | 42106 | 23,3177423 | 47,1740329 | 65,4874127 | 23.3177 | 47.174 | 65.4874
2025-05-19 11:41:11.555 | 11:41:11 | 42071 | 42071 | 23,1226163 | 44,3434588 | 60,6222601 | 228 | 42107 | 23,326138 | 47,2872271 | 65,6821979 | 23.3261 | 47.2872 | 65.6822
2025-05-19 11:41:12.570 | 11:41:12 | 42072 | 42072 | 23,1098734 | 44,4041463 | 60,6940632 | 229 | 42108 | 23,331169 | 47,383001 | 65,8578739 | 23.3312 | 47.383 | 65.8579
2025-05-19 11:41:13.555 | 11:41:13 | 42073 | 42073 | 23,1081098 | 44,4723094 | 60,7682318 | 230 | 42109 | 23,3373149 | 47,483356 | 66,0256213 | 23.3373 | 47.4834 | 66.0256
2025-05-19 11:41:14.555 | 11:41:14 | 42074 | 42074 | 23,1255599 | 44,5344138 | 60,8692905 | 231 | 42110 | 23,3471798 | 47,5943192 | 66,1959963 | 23.3472 | 47.5943 | 66.196
2025-05-19 11:41:15.555 | 11:41:15 | 42075 | 42075 | 23,1170416 | 44,5930686 | 60,9652588 | 232 | 42111 | 23,3594412 | 47,6795772 | 66,3722532 | 23.3594 | 47.6796 | 66.3723
2025-05-19 11:41:16.555 | 11:41:16 | 42076 | 42076 | 23,1292311 | 44,6714232 | 61,0492862 | 233 | 42112 | 23,3385648 | 47,7808152 | 66,6075898 | 23.3386 | 47.7808 | 66.6076
2025-05-19 11:41:17.555 | 11:41:17 | 42077 | 42077 | 23,1511675 | 44,7433024 | 61,1604971 | 234 | 42113 | 23,3490463 | 47,8906551 | 66,7817458 | 23.349 | 47.8907 | 66.7817
2025-05-19 11:41:18.555 | 11:41:18 | 42078 | 42078 | 23,1543372 | 44,8084577 | 61,2402092 | 235 | 42114 | 23,3426157 | 47,9897804 | 66,921175 | 23.3426 | 47.9898 | 66.9212
2025-05-19 11:41:19.555 | 11:41:19 | 42079 | 42079 | 23,1692811 | 44,868891 | 61,3438637 | 236 | 42115 | 23,3698971 | 48,0768208 | 67,0219284 | 23.3699 | 48.0768 | 67.0219
2025-05-19 11:41:20.555 | 11:41:20 | 42080 | 42080 | 23,1619975 | 44,9427209 | 61,4214403 | 237 | 42116 | 23,3626196 | 48,1883977 | 67,1318901 | 23.3626 | 48.1884 | 67.1319
2025-05-19 11:41:21.555 | 11:41:21 | 42081 | 42081 | 23,1958665 | 45,0102557 | 61,5243323 | 238 | 42117 | 23,3890001 | 48,2718153 | 67,2294745 | 23.389 | 48.2718 | 67.2295
2025-05-19 11:41:22.555 | 11:41:22 | 42082 | 42082 | 23,1755351 | 45,0731489 | 61,6209537 | 239 | 42118 | 23,3976315 | 48,3412219 | 67,3444404 | 23.3976 | 48.3412 | 67.3444
2025-05-19 11:41:23.555 | 11:41:23 | 42083 | 42083 | 23,2012208 | 45,146762 | 61,7382261 | 240 | 42119 | 23,3944874 | 48,4129551 | 67,4567476 | 23.3945 | 48.413 | 67.4567
2025-05-19 11:41:24.555 | 11:41:24 | 42084 | 42084 | 23,1911439 | 45,2258592 | 61,8472358 | 241 | 42120 | 23,404006 | 48,5020795 | 67,5711382 | 23.404 | 48.5021 | 67.5711
2025-05-19 11:41:25.555 | 11:41:25 | 42085 | 42085 | 23,1933668 | 45,3072178 | 61,9965298 | 242 | 42121 | 23,4086444 | 48,5671355 | 67,6557997 | 23.4086 | 48.5671 | 67.6558
2025-05-19 11:41:26.555 | 11:41:26 | 42086 | 42086 | 23,2010027 | 45,3783038 | 62,1055706 | 243 | 42122 | 23,4287819 | 48,638035 | 67,782655 | 23.4288 | 48.638 | 67.7827
2025-05-19 11:41:27.555 | 11:41:27 | 42087 | 42087 | 23,2037742 | 45,4497582 | 62,2027923 | 244 | 42123 | 23,4422621 | 48,698078 | 67,8900203 | 23.4423 | 48.6981 | 67.89
2025-05-19 11:41:28.555 | 11:41:28 | 42088 | 42088 | 23,2193686 | 45,5303872 | 62,3184706 | 245 | 42124 | 23,4538741 | 48,7752054 | 67,9552341 | 23.4539 | 48.7752 | 67.9552
2025-05-19 11:41:29.555 | 11:41:29 | 42089 | 42089 | 23,1892621 | 45,6148224 | 62,4049778 | 246 | 42125 | 23,4606079 | 48,8335484 | 68,0612233 | 23.4606 | 48.8335 | 68.0612
2025-05-19 11:41:30.555 | 11:41:30 | 42090 | 42090 | 23,2029391 | 45,7111928 | 62,5416468 | 247 | 42126 | 23,4795692 | 48,9359648 | 68,2054743 | 23.4796 | 48.936 | 68.2055
2025-05-19 11:41:31.555 | 11:41:31 | 42091 | 42091 | 23,217646 | 45,7751685 | 62,6609796 | 248 | 42127 | 23,4861719 | 48,9959193 | 68,3217078 | 23.4862 | 48.9959 | 68.3217
2025-05-19 11:41:32.555 | 11:41:32 | 42092 | 42092 | 23,2112944 | 45,8512542 | 62,8092857 | 249 | 42128 | 23,4934832 | 49,0780046 | 68,3967399 | 23.4935 | 49.078 | 68.3967
2025-05-19 11:41:33.555 | 11:41:33 | 42093 | 42093 | 23,2193484 | 45,9411154 | 62,9334319 | 250 | 42129 | 23,5221397 | 49,1396556 | 68,4917206 | 23.5221 | 49.1397 | 68.4917
2025-05-19 11:41:34.555 | 11:41:34 | 42094 | 42094 | 23,241794 | 46,0392215 | 63,092596 | 251 | 42130 | 23,5264564 | 49,2145849 | 68,572889 | 23.5265 | 49.2146 | 68.5729
2025-05-19 11:41:35.555 | 11:41:35 | 42095 | 42095 | 23,2469464 | 46,1040574 | 63,2516734 | 252 | 42131 | 23,5358357 | 49,2909184 | 68,6718407 | 23.5358 | 49.2909 | 68.6718
2025-05-19 11:41:36.555 | 11:41:36 | 42096 | 42096 | 23,2619812 | 46,1967617 | 63,418164 | 253 | 42132 | 23,5427376 | 49,352238 | 68,7758792 | 23.5427 | 49.3522 | 68.7759
2025-05-19 11:41:37.555 | 11:41:37 | 42097 | 42097 | 23,2815236 | 46,2870366 | 63,5872055 | 254 | 42133 | 23,5531207 | 49,4243246 | 68,9059788 | 23.5531 | 49.4243 | 68.906
2025-05-19 11:41:38.555 | 11:41:38 | 42098 | 42098 | 23,2896698 | 46,380775 | 63,8117571 | 255 | 42134 | 23,5594637 | 49,4902791 | 68,9761393 | 23.5595 | 49.4903 | 68.9761
2025-05-19 11:41:39.555 | 11:41:39 | 42099 | 42099 | 23,3046464 | 46,4762636 | 64,033208 | 256 | 42135 | 23,5587839 | 49,5597671 | 69,0641571 | 23.5588 | 49.5598 | 69.0642
2025-05-19 11:41:40.555 | 11:41:40 | 42100 | 42100 | 23,3100707 | 46,5759909 | 64,2953766 | 257 | 42136 | 23,5673907 | 49,6365096 | 69,1382343 | 23.5674 | 49.6365 | 69.1382
2025-05-19 11:41:41.555 | 11:41:41 | 42101 | 42101 | 23,3193097 | 46,6907046 | 64,5087976 | 258 | 42137 | 23,5781638 | 49,7061933 | 69,1968947 | 23.5782 | 49.7062 | 69.1969
2025-05-19 11:41:42.555 | 11:41:42 | 42102 | 42102 | 23,333047 | 46,7831577 | 64,6752509 | 259 | 42138 | 23,5810904 | 49,7770449 | 69,2622161 | 23.5811 | 49.777 | 69.2622
2025-05-19 11:41:43.555 | 11:41:43 | 42103 | 42103 | 23,3254119 | 46,8733926 | 64,8725888 | 260 | 42139 | 23,5944516 | 49,8520668 | 69,3821265 | 23.5945 | 49.8521 | 69.3821
2025-05-19 11:41:44.555 | 11:41:44 | 42104 | 42104 | 23,3338974 | 46,9826101 | 65,0811706 | 261 | 42140 | 23,6099772 | 49,9242682 | 69,4694573 | 23.61 | 49.9243 | 69.4695
2025-05-19 11:41:45.555 | 11:41:45 | 42105 | 42105 | 23,3296448 | 47,0919673 | 65,2771983 | 262 | 42141 | 23,598588 | 50,0022985 | 69,5973524 | 23.5986 | 50.0023 | 69.5974
2025-05-19 11:41:46.555 | 11:41:46 | 42106 | 42106 | 23,3177423 | 47,1740329 | 65,4874127 | 263 | 42142 | 23,6119416 | 50,0700734 | 69,7509573 | 23.6119 | 50.0701 | 69.751
2025-05-19 11:41:47.555 | 11:41:47 | 42107 | 42107 | 23,326138 | 47,2872271 | 65,6821979 | 264 | 42143 | 23,6143403 | 50,159993 | 69,9008933 | 23.6143 | 50.16 | 69.9009
2025-05-19 11:41:48.555 | 11:41:48 | 42108 | 42108 | 23,331169 | 47,383001 | 65,8578739 | 265 | 42144 | 23,6244965 | 50,2428404 | 70,0522469 | 23.6245 | 50.2428 | 70.0522
2025-05-19 11:41:49.555 | 11:41:49 | 42109 | 42109 | 23,3373149 | 47,483356 | 66,0256213 | 266 | 42145 | 23,6053403 | 50,3349295 | 70,1865285 | 23.6053 | 50.3349 | 70.1865
2025-05-19 11:41:50.555 | 11:41:50 | 42110 | 42110 | 23,3471798 | 47,5943192 | 66,1959963 | 267 | 42146 | 23,6168446 | 50,419118 | 70,3067895 | 23.6168 | 50.4191 | 70.3068
2025-05-19 11:41:51.555 | 11:41:51 | 42111 | 42111 | 23,3594412 | 47,6795772 | 66,3722532 | 268 | 42147 | 23,6327076 | 50,5193723 | 70,4884531 | 23.6327 | 50.5194 | 70.4885
2025-05-19 11:41:52.555 | 11:41:52 | 42112 | 42112 | 23,3385648 | 47,7808152 | 66,6075898 | 269 | 42148 | 23,6185534 | 50,6322728 | 70,6850775 | 23.6186 | 50.6323 | 70.6851
2025-05-19 11:41:53.555 | 11:41:53 | 42113 | 42113 | 23,3490463 | 47,8906551 | 66,7817458 | 270 | 42149 | 23,6366306 | 50,7147002 | 70,8793021 | 23.6366 | 50.7147 | 70.8793
2025-05-19 11:41:54.555 | 11:41:54 | 42114 | 42114 | 23,3426157 | 47,9897804 | 66,921175 | 271 | 42150 | 23,6352826 | 50,8193037 | 71,0398035 | 23.6353 | 50.8193 | 71.0398
2025-05-19 11:41:55.555 | 11:41:55 | 42115 | 42115 | 23,3698971 | 48,0768208 | 67,0219284 | 272 | 42151 | 23,6338864 | 50,91314 | 71,1764506 | 23.6339 | 50.9131 | 71.1765
2025-05-19 11:41:56.555 | 11:41:56 | 42116 | 42116 | 23,3626196 | 48,1883977 | 67,1318901 | 273 | 42152 | 23,6344164 | 51,016464 | 71,3029565 | 23.6344 | 51.0165 | 71.303
2025-05-19 11:41:57.555 | 11:41:57 | 42117 | 42117 | 23,3890001 | 48,2718153 | 67,2294745 | 274 | 42153 | 23,6386924 | 51,1161089 | 71,4599169 | 23.6387 | 51.1161 | 71.4599
2025-05-19 11:41:58.555 | 11:41:58 | 42118 | 42118 | 23,3976315 | 48,3412219 | 67,3444404 | 275 | 42154 | 23,6323022 | 51,2121277 | 71,6553801 | 23.6323 | 51.2121 | 71.6554
2025-05-19 11:41:59.555 | 11:41:59 | 42119 | 42119 | 23,3944874 | 48,4129551 | 67,4567476 | 276 | 42155 | 23,7215435 | 51,2985707 | 71,889662 | 23.7215 | 51.2986 | 71.8897
2025-05-19 11:42:00.555 | 11:42:00 | 42120 | 42120 | 23,404006 | 48,5020795 | 67,5711382 | 277 | 42156 | 23,8883443 | 51,4199237 | 72,1375672 | 23.8883 | 51.4199 | 72.1376
2025-05-19 11:42:01.555 | 11:42:01 | 42121 | 42121 | 23,4086444 | 48,5671355 | 67,6557997 | 278 | 42157 | 24,1655194 | 51,540644 | 72,3510282 | 24.1655 | 51.5406 | 72.351
2025-05-19 11:42:02.555 | 11:42:02 | 42122 | 42122 | 23,4287819 | 48,638035 | 67,782655 | 279 | 42158 | 24,2788019 | 51,6368235 | 72,5428382 | 24.2788 | 51.6368 | 72.5428
2025-05-19 11:42:03.555 | 11:42:03 | 42123 | 42123 | 23,4422621 | 48,698078 | 67,8900203 | 280 | 42159 | 24,3384404 | 51,7560357 | 72,6761486 | 24.3384 | 51.756 | 72.6761
2025-05-19 11:42:04.555 | 11:42:04 | 42124 | 42124 | 23,4538741 | 48,7752054 | 67,9552341 | 281 | 42160 | 24,3243298 | 51,8541812 | 72,8142915 | 24.3243 | 51.8542 | 72.8143
2025-05-19 11:42:05.555 | 11:42:05 | 42125 | 42125 | 23,4606079 | 48,8335484 | 68,0612233 | 282 | 42161 | 24,2848476 | 51,9579894 | 72,9858972 | 24.2848 | 51.958 | 72.9859
2025-05-19 11:42:06.555 | 11:42:06 | 42126 | 42126 | 23,4795692 | 48,9359648 | 68,2054743 | 283 | 42162 | 24,2549265 | 52,053227 | 73,1422252 | 24.2549 | 52.0532 | 73.1422
2025-05-19 11:42:07.555 | 11:42:07 | 42127 | 42127 | 23,4861719 | 48,9959193 | 68,3217078 | 284 | 42163 | 24,2273282 | 52,1796686 | 73,2734263 | 24.2273 | 52.1797 | 73.2734
2025-05-19 11:42:08.555 | 11:42:08 | 42128 | 42128 | 23,4934832 | 49,0780046 | 68,3967399 | 285 | 42164 | 24,2300515 | 52,2893906 | 73,4210084 | 24.2301 | 52.2894 | 73.421
2025-05-19 11:42:09.555 | 11:42:09 | 42129 | 42129 | 23,5221397 | 49,1396556 | 68,4917206 | 286 | 42165 | 24,2399331 | 52,3948683 | 73,5553624 | 24.2399 | 52.3949 | 73.5554
2025-05-19 11:42:10.555 | 11:42:10 | 42130 | 42130 | 23,5264564 | 49,2145849 | 68,572889 | 287 | 42166 | 24,2552711 | 52,4994721 | 73,7949558 | 24.2553 | 52.4995 | 73.795
2025-05-19 11:42:11.555 | 11:42:11 | 42131 | 42131 | 23,5358357 | 49,2909184 | 68,6718407 | 288 | 42167 | 24,241887 | 52,6056285 | 73,9686833 | 24.2419 | 52.6056 | 73.9687
2025-05-19 11:42:12.555 | 11:42:12 | 42132 | 42132 | 23,5427376 | 49,352238 | 68,7758792 | 289 | 42168 | 24,2404596 | 52,7289444 | 74,1843874 | 24.2405 | 52.7289 | 74.1844
2025-05-19 11:42:13.555 | 11:42:13 | 42133 | 42133 | 23,5531207 | 49,4243246 | 68,9059788 | 290 | 42169 | 24,2568305 | 52,8442508 | 74,3865234 | 24.2568 | 52.8443 | 74.3865
2025-05-19 11:42:14.555 | 11:42:14 | 42134 | 42134 | 23,5594637 | 49,4902791 | 68,9761393 | 291 | 42170 | 24,2669882 | 52,9685617 | 74,5593232 | 24.267 | 52.9686 | 74.5593
2025-05-19 11:42:15.555 | 11:42:15 | 42135 | 42135 | 23,5587839 | 49,5597671 | 69,0641571 | 292 | 42171 | 24,2788311 | 53,094102 | 74,7115581 | 24.2788 | 53.0941 | 74.7116
2025-05-19 11:42:16.555 | 11:42:16 | 42136 | 42136 | 23,5673907 | 49,6365096 | 69,1382343 | 293 | 42172 | 24,3015419 | 53,2391855 | 74,9146617 | 24.3015 | 53.2392 | 74.9147
2025-05-19 11:42:17.555 | 11:42:17 | 42137 | 42137 | 23,5781638 | 49,7061933 | 69,1968947 | 294 | 42173 | 24,3122232 | 53,372192 | 75,1517245 | 24.3122 | 53.3722 | 75.1517
2025-05-19 11:42:18.555 | 11:42:18 | 42138 | 42138 | 23,5810904 | 49,7770449 | 69,2622161 | 295 | 42174 | 24,3248946 | 53,5204645 | 75,4268763 | 24.3249 | 53.5205 | 75.4269
2025-05-19 11:42:19.555 | 11:42:19 | 42139 | 42139 | 23,5944516 | 49,8520668 | 69,3821265 | 296 | 42175 | 24,3233283 | 53,6725263 | 75,7202123 | 24.3233 | 53.6725 | 75.7202
2025-05-19 11:42:20.555 | 11:42:20 | 42140 | 42140 | 23,6099772 | 49,9242682 | 69,4694573 | 297 | 42176 | 24,3267595 | 53,8306178 | 76,0301759 | 24.3268 | 53.8306 | 76.0302
2025-05-19 11:42:21.555 | 11:42:21 | 42141 | 42141 | 23,598588 | 50,0022985 | 69,5973524 | 298 | 42177 | 24,3465039 | 53,9976314 | 76,3083673 | 24.3465 | 53.9976 | 76.3084
2025-05-19 11:42:22.555 | 11:42:22 | 42142 | 42142 | 23,6119416 | 50,0700734 | 69,7509573 | 299 | 42178 | 24,3383632 | 54,1624199 | 76,5941731 | 24.3384 | 54.1624 | 76.5942
2025-05-19 11:42:23.555 | 11:42:23 | 42143 | 42143 | 23,6143403 | 50,159993 | 69,9008933 | 300 | 42179 | 24,3628664 | 54,3360878 | 76,9186397 | 24.3629 | 54.3361 | 76.9186
2025-05-19 11:42:24.555 | 11:42:24 | 42144 | 42144 | 23,6244965 | 50,2428404 | 70,0522469 | 301 | 42180 | 24,3773276 | 54,4882757 | 77,1850464 | 24.3773 | 54.4883 | 77.185
2025-05-19 11:42:25.555 | 11:42:25 | 42145 | 42145 | 23,6053403 | 50,3349295 | 70,1865285 | 302 | 42181 | 24,3651005 | 54,6666816 | 77,4638114 | 24.3651 | 54.6667 | 77.4638
2025-05-19 11:42:26.555 | 11:42:26 | 42146 | 42146 | 23,6168446 | 50,419118 | 70,3067895 | 303 | 42182 | 24,3899391 | 54,8418239 | 77,7558159 | 24.3899 | 54.8418 | 77.7558
2025-05-19 11:42:27.555 | 11:42:27 | 42147 | 42147 | 23,6327076 | 50,5193723 | 70,4884531 | 304 | 42183 | 24,4140887 | 55,0129042 | 78,0556957 | 24.4141 | 55.0129 | 78.0557
2025-05-19 11:42:28.555 | 11:42:28 | 42148 | 42148 | 23,6185534 | 50,6322728 | 70,6850775 | 305 | 42184 | 24,4258248 | 55,195561 | 78,4246127 | 24.4258 | 55.1956 | 78.4246
2025-05-19 11:42:29.555 | 11:42:29 | 42149 | 42149 | 23,6366306 | 50,7147002 | 70,8793021 | 306 | 42185 | 24,4392547 | 55,3781785 | 78,8055374 | 24.4393 | 55.3782 | 78.8055
2025-05-19 11:42:30.555 | 11:42:30 | 42150 | 42150 | 23,6352826 | 50,8193037 | 71,0398035 | 307 | 42186 | 24,4687194 | 55,5971607 | 79,1553728 | 24.4687 | 55.5972 | 79.1554
2025-05-19 11:42:31.555 | 11:42:31 | 42151 | 42151 | 23,6338864 | 50,91314 | 71,1764506 | 308 | 42187 | 24,4958831 | 55,8056964 | 79,4891673 | 24.4959 | 55.8057 | 79.4892
2025-05-19 11:42:32.555 | 11:42:32 | 42152 | 42152 | 23,6344164 | 51,016464 | 71,3029565 | 309 | 42188 | 24,519984 | 56,0184385 | 79,8256194 | 24.52 | 56.0184 | 79.8256
2025-05-19 11:42:33.555 | 11:42:33 | 42153 | 42153 | 23,6386924 | 51,1161089 | 71,4599169 | 310 | 42189 | 24,5321481 | 56,2343048 | 80,1982682 | 24.5321 | 56.2343 | 80.1983
2025-05-19 11:42:34.555 | 11:42:34 | 42154 | 42154 | 23,6323022 | 51,2121277 | 71,6553801 | 311 | 42190 | 24,5536408 | 56,4828631 | 80,5073455 | 24.5536 | 56.4829 | 80.5073
2025-05-19 11:42:35.555 | 11:42:35 | 42155 | 42155 | 23,7215435 | 51,2985707 | 71,889662 | 312 | 42191 | 24,5691934 | 56,697437 | 80,8448424 | 24.5692 | 56.6974 | 80.8448
2025-05-19 11:42:36.555 | 11:42:36 | 42156 | 42156 | 23,8883443 | 51,4199237 | 72,1375672 | 313 | 42192 | 24,6036163 | 56,9247753 | 81,2609238 | 24.6036 | 56.9248 | 81.2609
2025-05-19 11:42:37.555 | 11:42:37 | 42157 | 42157 | 24,1655194 | 51,540644 | 72,3510282 | 314 | 42193 | 24,6490329 | 57,1673546 | 81,7100432 | 24.649 | 57.1674 | 81.71
2025-05-19 11:42:38.555 | 11:42:38 | 42158 | 42158 | 24,2788019 | 51,6368235 | 72,5428382 | 315 | 42194 | 24,6655067 | 57,4220761 | 82,1245214 | 24.6655 | 57.4221 | 82.1245
2025-05-19 11:42:39.555 | 11:42:39 | 42159 | 42159 | 24,3384404 | 51,7560357 | 72,6761486 | 316 | 42195 | 24,6902772 | 57,6803974 | 82,6233647 | 24.6903 | 57.6804 | 82.6234
2025-05-19 11:42:40.555 | 11:42:40 | 42160 | 42160 | 24,3243298 | 51,8541812 | 72,8142915 | 317 | 42196 | 24,7137251 | 57,9342525 | 83,08606 | 24.7137 | 57.9343 | 83.0861
2025-05-19 11:42:41.571 | 11:42:41 | 42161 | 42161 | 24,2848476 | 51,9579894 | 72,9858972 | 318 | 42197 | 24,7414082 | 58,2016451 | 83,5410776 | 24.7414 | 58.2016 | 83.5411
2025-05-19 11:42:42.555 | 11:42:42 | 42162 | 42162 | 24,2549265 | 52,053227 | 73,1422252 | 319 | 42198 | 24,7348824 | 58,4835969 | 84,0292741 | 24.7349 | 58.4836 | 84.0293
2025-05-19 11:42:43.555 | 11:42:43 | 42163 | 42163 | 24,2273282 | 52,1796686 | 73,2734263 | 320 | 42199 | 24,7512723 | 58,7562524 | 84,5286322 | 24.7513 | 58.7563 | 84.5286
2025-05-19 11:42:44.555 | 11:42:44 | 42164 | 42164 | 24,2300515 | 52,2893906 | 73,4210084 | 321 | 42200 | 24,7569354 | 59,0398807 | 85,0138126 | 24.7569 | 59.0399 | 85.0138
2025-05-19 11:42:45.555 | 11:42:45 | 42165 | 42165 | 24,2399331 | 52,3948683 | 73,5553624 | 322 | 42201 | 24,7765879 | 59,3255343 | 85,4935308 | 24.7766 | 59.3255 | 85.4935
2025-05-19 11:42:46.555 | 11:42:46 | 42166 | 42166 | 24,2552711 | 52,4994721 | 73,7949558 | 323 | 42202 | 24,8170308 | 59,6381601 | 86,0795606 | 24.817 | 59.6382 | 86.0796
2025-05-19 11:42:47.555 | 11:42:47 | 42167 | 42167 | 24,241887 | 52,6056285 | 73,9686833 | 324 | 42203 | 24,8419668 | 59,9495926 | 86,5724617 | 24.842 | 59.9496 | 86.5725
2025-05-19 11:42:48.555 | 11:42:48 | 42168 | 42168 | 24,2404596 | 52,7289444 | 74,1843874 | 325 | 42204 | 24,875215 | 60,2508723 | 87,1006635 | 24.8752 | 60.2509 | 87.1007
2025-05-19 11:42:49.555 | 11:42:49 | 42169 | 42169 | 24,2568305 | 52,8442508 | 74,3865234 | 326 | 42205 | 24,8950993 | 60,575208 | 87,6828941 | 24.8951 | 60.5752 | 87.6829
2025-05-19 11:42:50.555 | 11:42:50 | 42170 | 42170 | 24,2669882 | 52,9685617 | 74,5593232 | 327 | 42206 | 24,9186579 | 60,9232694 | 88,3469257 | 24.9187 | 60.9233 | 88.3469
2025-05-19 11:42:51.555 | 11:42:51 | 42171 | 42171 | 24,2788311 | 53,094102 | 74,7115581 | 328 | 42207 | 24,9375997 | 61,2506103 | 89,048048 | 24.9376 | 61.2506 | 89.048
2025-05-19 11:42:52.555 | 11:42:52 | 42172 | 42172 | 24,3015419 | 53,2391855 | 74,9146617 | 329 | 42208 | 24,952007 | 61,599167 | 89,7356185 | 24.952 | 61.5992 | 89.7356
2025-05-19 11:42:53.555 | 11:42:53 | 42173 | 42173 | 24,3122232 | 53,372192 | 75,1517245 | 330 | 42209 | 24,9705512 | 61,9568928 | 90,408219 | 24.9706 | 61.9569 | 90.4082
2025-05-19 11:42:54.555 | 11:42:54 | 42174 | 42174 | 24,3248946 | 53,5204645 | 75,4268763 | 331 | 42210 | 24,9844043 | 62,3085127 | 91,0245696 | 24.9844 | 62.3085 | 91.0246
2025-05-19 11:42:55.555 | 11:42:55 | 42175 | 42175 | 24,3233283 | 53,6725263 | 75,7202123 | 332 | 42211 | 25,019058 | 62,6892813 | 91,7321385 | 25.0191 | 62.6893 | 91.7321
2025-05-19 11:42:56.555 | 11:42:56 | 42176 | 42176 | 24,3267595 | 53,8306178 | 76,0301759 | 333 | 42212 | 25,062179 | 63,0913465 | 92,4666613 | 25.0622 | 63.0913 | 92.4667
2025-05-19 11:42:57.555 | 11:42:57 | 42177 | 42177 | 24,3465039 | 53,9976314 | 76,3083673 | 334 | 42213 | 25,4759573 | 63,4737841 | 93,1770562 | 25.476 | 63.4738 | 93.1771
2025-05-19 11:42:58.555 | 11:42:58 | 42178 | 42178 | 24,3383632 | 54,1624199 | 76,5941731 | 335 | 42214 | 26,4199538 | 63,8640112 | 93,9075996 | 26.42 | 63.864 | 93.9076
2025-05-19 11:42:59.555 | 11:42:59 | 42179 | 42179 | 24,3628664 | 54,3360878 | 76,9186397 | 336 | 42215 | 26,9671264 | 64,2621463 | 94,6051649 | 26.9671 | 64.2621 | 94.6052
2025-05-19 11:43:00.555 | 11:43:00 | 42180 | 42180 | 24,3773276 | 54,4882757 | 77,1850464 | 337 | 42216 | 27,2688019 | 64,6628142 | 95,2739321 | 27.2688 | 64.6628 | 95.2739
2025-05-19 11:43:01.555 | 11:43:01 | 42181 | 42181 | 24,3651005 | 54,6666816 | 77,4638114 | 338 | 42217 | 27,4269192 | 65,0778973 | 96,0258359 | 27.4269 | 65.0779 | 96.0258
2025-05-19 11:43:02.555 | 11:43:02 | 42182 | 42182 | 24,3899391 | 54,8418239 | 77,7558159 | 339 | 42218 | 27,5269833 | 65,4998457 | 96,6969463 | 27.527 | 65.4998 | 96.6969
2025-05-19 11:43:03.555 | 11:43:03 | 42183 | 42183 | 24,4140887 | 55,0129042 | 78,0556957 | 340 | 42219 | 27,8017727 | 65,9107067 | 97,4673019 | 27.8018 | 65.9107 | 97.4673
2025-05-19 11:43:04.555 | 11:43:04 | 42184 | 42184 | 24,4258248 | 55,195561 | 78,4246127 | 341 | 42220 | 28,413716 | 66,3558241 | 98,2267351 | 28.4137 | 66.3558 | 98.2267
2025-05-19 11:43:05.555 | 11:43:05 | 42185 | 42185 | 24,4392547 | 55,3781785 | 78,8055374 | 342 | 42221 | 28,7848952 | 66,7802904 | 99,0437992 | 28.7849 | 66.7803 | 99.0438
2025-05-19 11:43:06.555 | 11:43:06 | 42186 | 42186 | 24,4687194 | 55,5971607 | 79,1553728 | 343 | 42222 | 28,9535306 | 67,2392675 | 99,9169716 | 28.9535 | 67.2393 | 99.917
2025-05-19 11:43:07.555 | 11:43:07 | 42187 | 42187 | 24,4958831 | 55,8056964 | 79,4891673 | 344 | 42223 | 29,0351205 | 67,6901835 | 100,744402 | 29.0351 | 67.6902 | 100.7444
2025-05-19 11:43:08.555 | 11:43:08 | 42188 | 42188 | 24,519984 | 56,0184385 | 79,8256194 | 345 | 42224 | 29,0648794 | 68,1456398 | 101,535782 | 29.0649 | 68.1456 | 101.5358
2025-05-19 11:43:09.555 | 11:43:09 | 42189 | 42189 | 24,5321481 | 56,2343048 | 80,1982682 | 346 | 42225 | 29,0465724 | 68,5981995 | 102,277016 | 29.0466 | 68.5982 | 102.277
2025-05-19 11:43:10.555 | 11:43:10 | 42190 | 42190 | 24,5536408 | 56,4828631 | 80,5073455 | 347 | 42226 | 29,0015198 | 69,0442899 | 103,100526 | 29.0015 | 69.0443 | 103.1005
2025-05-19 11:43:11.555 | 11:43:11 | 42191 | 42191 | 24,5691934 | 56,697437 | 80,8448424 | 348 | 42227 | 29,5498954 | 69,5191704 | 103,873253 | 29.5499 | 69.5192 | 103.8733
2025-05-19 11:43:12.555 | 11:43:12 | 42192 | 42192 | 24,6036163 | 56,9247753 | 81,2609238 | 349 | 42228 | 30,1331454 | 70,001132 | 104,683002 | 30.1331 | 70.0011 | 104.683
2025-05-19 11:43:13.555 | 11:43:13 | 42193 | 42193 | 24,6490329 | 57,1673546 | 81,7100432 | 350 | 42229 | 30,4755763 | 70,5038251 | 105,598162 | 30.4756 | 70.5038 | 105.5982
2025-05-19 11:43:14.555 | 11:43:14 | 42194 | 42194 | 24,6655067 | 57,4220761 | 82,1245214 | 351 | 42230 | 30,6536733 | 71,0123815 | 106,43273 | 30.6537 | 71.0124 | 106.4327
2025-05-19 11:43:15.555 | 11:43:15 | 42195 | 42195 | 24,6902772 | 57,6803974 | 82,6233647 | 352 | 42231 | 30,7467468 | 71,5158466 | 107,300917 | 30.7467 | 71.5158 | 107.3009
2025-05-19 11:43:16.555 | 11:43:16 | 42196 | 42196 | 24,7137251 | 57,9342525 | 83,08606 | 353 | 42232 | 30,8047525 | 72,0333714 | 108,256991 | 30.8048 | 72.0334 | 108.257
2025-05-19 11:43:17.555 | 11:43:17 | 42197 | 42197 | 24,7414082 | 58,2016451 | 83,5410776 | 354 | 42233 | 31,4224792 | 72,5498798 | 109,070935 | 31.4225 | 72.5499 | 109.0709
2025-05-19 11:43:18.555 | 11:43:18 | 42198 | 42198 | 24,7348824 | 58,4835969 | 84,0292741 | 355 | 42234 | 31,7704567 | 73,051647 | 109,89204 | 31.7705 | 73.0516 | 109.892
2025-05-19 11:43:19.555 | 11:43:19 | 42199 | 42199 | 24,7512723 | 58,7562524 | 84,5286322 | 356 | 42235 | 32,0256206 | 73,5762869 | 110,887938 | 32.0256 | 73.5763 | 110.8879
2025-05-19 11:43:20.555 | 11:43:20 | 42200 | 42200 | 24,7569354 | 59,0398807 | 85,0138126 | 357 | 42236 | 32,1788619 | 74,0900624 | 111,75761 | 32.1789 | 74.0901 | 111.7576
2025-05-19 11:43:21.555 | 11:43:21 | 42201 | 42201 | 24,7765879 | 59,3255343 | 85,4935308 | 358 | 42237 | 32,2529093 | 74,5897889 | 112,764505 | 32.2529 | 74.5898 | 112.7645
2025-05-19 11:43:22.555 | 11:43:22 | 42202 | 42202 | 24,8170308 | 59,6381601 | 86,0795606 | 359 | 42238 | 32,2397566 | 75,092521 | 113,700297 | 32.2398 | 75.0925 | 113.7003
2025-05-19 11:43:23.555 | 11:43:23 | 42203 | 42203 | 24,8419668 | 59,9495926 | 86,5724617 | 360 | 42239 | 32,1891597 | 75,5756986 | 114,541119 | 32.1892 | 75.5757 | 114.5411
2025-05-19 11:43:24.555 | 11:43:24 | 42204 | 42204 | 24,875215 | 60,2508723 | 87,1006635 | 361 | 42240 | 32,2654541 | 76,0693985 | 115,259667 | 32.2655 | 76.0694 | 115.2597
2025-05-19 11:43:25.555 | 11:43:25 | 42205 | 42205 | 24,8950993 | 60,575208 | 87,6828941 | 362 | 42241 | 32,6866668 | 76,5425051 | 115,923683 | 32.6867 | 76.5425 | 115.9237
2025-05-19 11:43:26.555 | 11:43:26 | 42206 | 42206 | 24,9186579 | 60,9232694 | 88,3469257 | 363 | 42242 | 33,0404894 | 77,0209168 | 116,643078 | 33.0405 | 77.0209 | 116.6431
2025-05-19 11:43:27.555 | 11:43:27 | 42207 | 42207 | 24,9375997 | 61,2506103 | 89,048048 | 364 | 42243 | 33,2118709 | 77,4742001 | 117,413184 | 33.2119 | 77.4742 | 117.4132
2025-05-19 11:43:28.555 | 11:43:28 | 42208 | 42208 | 24,952007 | 61,599167 | 89,7356185 | 365 | 42244 | 33,2883431 | 77,9063528 | 118,147564 | 33.2883 | 77.9064 | 118.1476
2025-05-19 11:43:29.555 | 11:43:29 | 42209 | 42209 | 24,9705512 | 61,9568928 | 90,408219 | 366 | 42245 | 33,2926954 | 78,3453368 | 118,869566 | 33.2927 | 78.3453 | 118.8696
2025-05-19 11:43:30.555 | 11:43:30 | 42210 | 42210 | 24,9844043 | 62,3085127 | 91,0245696 | 367 | 42246 | 33,2081736 | 78,7710443 | 119,549496 | 33.2082 | 78.771 | 119.5495
2025-05-19 11:43:31.555 | 11:43:31 | 42211 | 42211 | 25,019058 | 62,6892813 | 91,7321385 | 368 | 42247 | 33,1031912 | 79,2310072 | 120,189532 | 33.1032 | 79.231 | 120.1895
2025-05-19 11:43:32.555 | 11:43:32 | 42212 | 42212 | 25,062179 | 63,0913465 | 92,4666613 | 369 | 42248 | 32,9744332 | 79,6476272 | 120,834556 | 32.9744 | 79.6476 | 120.8346
2025-05-19 11:43:33.555 | 11:43:33 | 42213 | 42213 | 25,4759573 | 63,4737841 | 93,1770562 | 370 | 42249 | 32,8445631 | 80,0880152 | 121,564434 | 32.8446 | 80.088 | 121.5644
2025-05-19 11:43:34.555 | 11:43:34 | 42214 | 42214 | 26,4199538 | 63,8640112 | 93,9075996 | 371 | 42250 | 32,7188867 | 80,5049878 | 122,15119 | 32.7189 | 80.505 | 122.1512
2025-05-19 11:43:35.555 | 11:43:35 | 42215 | 42215 | 26,9671264 | 64,2621463 | 94,6051649 | 372 | 42251 | 32,60868 | 80,9376371 | 122,81155 | 32.6087 | 80.9376 | 122.8115
2025-05-19 11:43:36.555 | 11:43:36 | 42216 | 42216 | 27,2688019 | 64,6628142 | 95,2739321 | 373 | 42252 | 32,5296184 | 81,3505154 | 123,472002 | 32.5296 | 81.3505 | 123.472
2025-05-19 11:43:37.555 | 11:43:37 | 42217 | 42217 | 27,4269192 | 65,0778973 | 96,0258359 | 374 | 42253 | 32,4965157 | 81,8078083 | 124,096289 | 32.4965 | 81.8078 | 124.0963
2025-05-19 11:43:38.555 | 11:43:38 | 42218 | 42218 | 27,5269833 | 65,4998457 | 96,6969463 | 375 | 42254 | 32,4724063 | 82,2457019 | 124,738972 | 32.4724 | 82.2457 | 124.739
2025-05-19 11:43:39.555 | 11:43:39 | 42219 | 42219 | 27,8017727 | 65,9107067 | 97,4673019 | 376 | 42255 | 32,4262447 | 82,6494438 | 125,384387 | 32.4262 | 82.6494 | 125.3844
2025-05-19 11:43:40.555 | 11:43:40 | 42220 | 42220 | 28,413716 | 66,3558241 | 98,2267351 | 377 | 42256 | 32,3544033 | 83,1212168 | 126,1133 | 32.3544 | 83.1212 | 126.1133
2025-05-19 11:43:41.555 | 11:43:41 | 42221 | 42221 | 28,7848952 | 66,7802904 | 99,0437992 | 378 | 42257 | 32,9631911 | 83,5113574 | 126,668628 | 32.9632 | 83.5114 | 126.6686
2025-05-19 11:43:42.555 | 11:43:42 | 42222 | 42222 | 28,9535306 | 67,2392675 | 99,9169716 | 379 | 42258 | 33,7151393 | 83,9304234 | 127,339853 | 33.7151 | 83.9304 | 127.3399
2025-05-19 11:43:43.555 | 11:43:43 | 42223 | 42223 | 29,0351205 | 67,6901835 | 100,744402 | 380 | 42259 | 33,9850119 | 84,3397448 | 128,037051 | 33.985 | 84.3397 | 128.0371
2025-05-19 11:43:44.555 | 11:43:44 | 42224 | 42224 | 29,0648794 | 68,1456398 | 101,535782 | 381 | 42260 | 34,1875113 | 84,7625391 | 128,815234 | 34.1875 | 84.7625 | 128.8152
2025-05-19 11:43:45.555 | 11:43:45 | 42225 | 42225 | 29,0465724 | 68,5981995 | 102,277016 | 382 | 42261 | 34,3723258 | 85,2096229 | 129,545288 | 34.3723 | 85.2096 | 129.5453
2025-05-19 11:43:46.555 | 11:43:46 | 42226 | 42226 | 29,0015198 | 69,0442899 | 103,100526 | 383 | 42262 | 34,866098 | 85,6739778 | 130,376004 | 34.8661 | 85.674 | 130.376
2025-05-19 11:43:47.555 | 11:43:47 | 42227 | 42227 | 29,5498954 | 69,5191704 | 103,873253 | 384 | 42263 | 35,2995931 | 86,1365959 | 131,163542 | 35.2996 | 86.1366 | 131.1635
2025-05-19 11:43:48.555 | 11:43:48 | 42228 | 42228 | 30,1331454 | 70,001132 | 104,683002 | 385 | 42264 | 35,5906236 | 86,6140747 | 131,85103 | 35.5906 | 86.6141 | 131.851
2025-05-19 11:43:49.555 | 11:43:49 | 42229 | 42229 | 30,4755763 | 70,5038251 | 105,598162 | 386 | 42265 | 35,8693714 | 87,085435 | 132,595324 | 35.8694 | 87.0854 | 132.5953
2025-05-19 11:43:50.555 | 11:43:50 | 42230 | 42230 | 30,6536733 | 71,0123815 | 106,43273 | 387 | 42266 | 36,0384666 | 87,5503501 | 133,378189 | 36.0385 | 87.5504 | 133.3782
2025-05-19 11:43:51.555 | 11:43:51 | 42231 | 42231 | 30,7467468 | 71,5158466 | 107,300917 | 388 | 42267 | 36,0541711 | 88,0292347 | 134,219338 | 36.0542 | 88.0292 | 134.2193
2025-05-19 11:43:52.555 | 11:43:52 | 42232 | 42232 | 30,8047525 | 72,0333714 | 108,256991 | 389 | 42268 | 36,0112193 | 88,5142194 | 134,961299 | 36.0112 | 88.5142 | 134.9613
2025-05-19 11:43:53.555 | 11:43:53 | 42233 | 42233 | 31,4224792 | 72,5498798 | 109,070935 | 390 | 42269 | 35,9335358 | 88,9797706 | 135,65034 | 35.9335 | 88.9798 | 135.6503
2025-05-19 11:43:54.555 | 11:43:54 | 42234 | 42234 | 31,7704567 | 73,051647 | 109,89204 | 391 | 42270 | 35,837911 | 89,4532184 | 136,355711 | 35.8379 | 89.4532 | 136.3557
2025-05-19 11:43:55.555 | 11:43:55 | 42235 | 42235 | 32,0256206 | 73,5762869 | 110,887938 | 392 | 42271 | 35,7365845 | 89,9128342 | 137,104435 | 35.7366 | 89.9128 | 137.1044
2025-05-19 11:43:56.555 | 11:43:56 | 42236 | 42236 | 32,1788619 | 74,0900624 | 111,75761 | 393 | 42272 | 35,6362657 | 90,3855268 | 137,71011 | 35.6363 | 90.3855 | 137.7101
2025-05-19 11:43:57.555 | 11:43:57 | 42237 | 42237 | 32,2529093 | 74,5897889 | 112,764505 | 394 | 42273 | 35,5525321 | 90,8655412 | 138,415277 | 35.5525 | 90.8655 | 138.4153
2025-05-19 11:43:58.555 | 11:43:58 | 42238 | 42238 | 32,2397566 | 75,092521 | 113,700297 | 395 | 42274 | 35,4498757 | 91,3138589 | 138,889646 | 35.4499 | 91.3139 | 138.8896
2025-05-19 11:43:59.555 | 11:43:59 | 42239 | 42239 | 32,1891597 | 75,5756986 | 114,541119 | 396 | 42275 | 35,3313882 | 91,7759526 | 139,545518 | 35.3314 | 91.776 | 139.5455
2025-05-19 11:44:00.555 | 11:44:00 | 42240 | 42240 | 32,2654541 | 76,0693985 | 115,259667 | 397 | 42276 | 35,4583571 | 92,1982745 | 140,263905 | 35.4584 | 92.1983 | 140.2639
2025-05-19 11:44:01.555 | 11:44:01 | 42241 | 42241 | 32,6866668 | 76,5425051 | 115,923683 | 398 | 42277 | 36,0925374 | 92,6334536 | 140,905654 | 36.0925 | 92.6335 | 140.9057
2025-05-19 11:44:02.555 | 11:44:02 | 42242 | 42242 | 33,0404894 | 77,0209168 | 116,643078 | 399 | 42278 | 36,4058188 | 93,0463441 | 141,448742 | 36.4058 | 93.0463 | 141.4487
2025-05-19 11:44:03.555 | 11:44:03 | 42243 | 42243 | 33,2118709 | 77,4742001 | 117,413184 | 400 | 42279 | 36,6620039 | 93,4859516 | 141,95288 | 36.662 | 93.486 | 141.9529
2025-05-19 11:44:04.555 | 11:44:04 | 42244 | 42244 | 33,2883431 | 77,9063528 | 118,147564 | 401 | 42280 | 36,7819625 | 93,9118716 | 142,539347 | 36.782 | 93.9119 | 142.5393
2025-05-19 11:44:05.555 | 11:44:05 | 42245 | 42245 | 33,2926954 | 78,3453368 | 118,869566 | 402 | 42281 | 36,8164926 | 94,3379308 | 143,069158 | 36.8165 | 94.3379 | 143.0692
2025-05-19 11:44:06.555 | 11:44:06 | 42246 | 42246 | 33,2081736 | 78,7710443 | 119,549496 | 403 | 42282 | 36,733402 | 94,7763184 | 143,696593 | 36.7334 | 94.7763 | 143.6966
2025-05-19 11:44:07.555 | 11:44:07 | 42247 | 42247 | 33,1031912 | 79,2310072 | 120,189532 | 404 | 42283 | 36,624422 | 95,1935421 | 144,357961 | 36.6244 | 95.1935 | 144.358
2025-05-19 11:44:08.555 | 11:44:08 | 42248 | 42248 | 32,9744332 | 79,6476272 | 120,834556 | 405 | 42284 | 36,5110771 | 95,6139409 | 144,988736 | 36.5111 | 95.6139 | 144.9887
2025-05-19 11:44:09.555 | 11:44:09 | 42249 | 42249 | 32,8445631 | 80,0880152 | 121,564434 | 406 | 42285 | 36,397326 | 96,0453337 | 145,540684 | 36.3973 | 96.0453 | 145.5407
2025-05-19 11:44:10.555 | 11:44:10 | 42250 | 42250 | 32,7188867 | 80,5049878 | 122,15119 | 407 | 42286 | 36,288193 | 96,4724128 | 146,148003 | 36.2882 | 96.4724 | 146.148
2025-05-19 11:44:11.555 | 11:44:11 | 42251 | 42251 | 32,60868 | 80,9376371 | 122,81155 | 408 | 42287 | 36,925471 | 96,918719 | 146,75182 | 36.9255 | 96.9187 | 146.7518
2025-05-19 11:44:12.555 | 11:44:12 | 42252 | 42252 | 32,5296184 | 81,3505154 | 123,472002 | 409 | 42288 | 37,3946755 | 97,3457843 | 147,471066 | 37.3947 | 97.3458 | 147.4711
2025-05-19 11:44:13.555 | 11:44:13 | 42253 | 42253 | 32,4965157 | 81,8078083 | 124,096289 | 410 | 42289 | 37,7313018 | 97,7771148 | 148,022102 | 37.7313 | 97.7771 | 148.0221
2025-05-19 11:44:14.555 | 11:44:14 | 42254 | 42254 | 32,4724063 | 82,2457019 | 124,738972 | 411 | 42290 | 37,9168299 | 98,2275021 | 148,600355 | 37.9168 | 98.2275 | 148.6004
2025-05-19 11:44:15.555 | 11:44:15 | 42255 | 42255 | 32,4262447 | 82,6494438 | 125,384387 | 412 | 42291 | 38,0460701 | 98,6662086 | 149,305502 | 38.0461 | 98.6662 | 149.3055
2025-05-19 11:44:16.653 | 11:44:16 | 42256 | 42256 | 32,3544033 | 83,1212168 | 126,1133 | 413 | 42292 | 38,4061172 | 99,1269582 | 149,987935 | 38.4061 | 99.127 | 149.9879
2025-05-19 11:44:17.555 | 11:44:17 | 42257 | 42257 | 32,9631911 | 83,5113574 | 126,668628 | 414 | 42293 | 38,9352281 | 99,5742698 | 150,791452 | 38.9352 | 99.5743 | 150.7915
2025-05-19 11:44:18.555 | 11:44:18 | 42258 | 42258 | 33,7151393 | 83,9304234 | 127,339853 | 415 | 42294 | 39,339584 | 100,04609 | 151,602266 | 39.3396 | 100.0461 | 151.6023
2025-05-19 11:44:19.555 | 11:44:19 | 42259 | 42259 | 33,9850119 | 84,3397448 | 128,037051 | 416 | 42295 | 39,5969109 | 100,52211 | 152,407796 | 39.5969 | 100.5221 | 152.4078
2025-05-19 11:44:20.555 | 11:44:20 | 42260 | 42260 | 34,1875113 | 84,7625391 | 128,815234 | 417 | 42296 | 39,8085011 | 101,022633 | 153,058589 | 39.8085 | 101.0226 | 153.0586
2025-05-19 11:44:21.555 | 11:44:21 | 42261 | 42261 | 34,3723258 | 85,2096229 | 129,545288 | 418 | 42297 | 39,9073138 | 101,496611 | 153,729569 | 39.9073 | 101.4966 | 153.7296
2025-05-19 11:44:22.555 | 11:44:22 | 42262 | 42262 | 34,866098 | 85,6739778 | 130,376004 | 419 | 42298 | 40,1771184 | 101,983305 | 154,441576 | 40.1771 | 101.9833 | 154.4416
2025-05-19 11:44:23.555 | 11:44:23 | 42263 | 42263 | 35,2995931 | 86,1365959 | 131,163542 | 420 | 42299 | 40,8446474 | 102,489377 | 155,170329 | 40.8446 | 102.4894 | 155.1703
2025-05-19 11:44:24.555 | 11:44:24 | 42264 | 42264 | 35,5906236 | 86,6140747 | 131,85103 | 421 | 42300 | 41,2539013 | 102,964383 | 155,889982 | 41.2539 | 102.9644 | 155.89
2025-05-19 11:44:25.555 | 11:44:25 | 42265 | 42265 | 35,8693714 | 87,085435 | 132,595324 | 422 | 42301 | 41,5887773 | 103,484144 | 156,676304 | 41.5888 | 103.4841 | 156.6763
2025-05-19 11:44:26.555 | 11:44:26 | 42266 | 42266 | 36,0384666 | 87,5503501 | 133,378189 | 423 | 42302 | 41,8418342 | 103,987082 | 157,409512 | 41.8418 | 103.9871 | 157.4095
2025-05-19 11:44:27.555 | 11:44:27 | 42267 | 42267 | 36,0541711 | 88,0292347 | 134,219338 | 424 | 42303 | 42,2465486 | 104,493092 | 158,101393 | 42.2465 | 104.4931 | 158.1014
2025-05-19 11:44:28.555 | 11:44:28 | 42268 | 42268 | 36,0112193 | 88,5142194 | 134,961299 | 425 | 42304 | 42,8352739 | 105,006922 | 158,937212 | 42.8353 | 105.0069 | 158.9372
2025-05-19 11:44:29.555 | 11:44:29 | 42269 | 42269 | 35,9335358 | 88,9797706 | 135,65034 | 426 | 42305 | 43,2647286 | 105,54456 | 159,733648 | 43.2647 | 105.5446 | 159.7336
2025-05-19 11:44:30.555 | 11:44:30 | 42270 | 42270 | 35,837911 | 89,4532184 | 136,355711 | 427 | 42306 | 43,6077512 | 106,069962 | 160,576172 | 43.6078 | 106.07 | 160.5762
2025-05-19 11:44:31.555 | 11:44:31 | 42271 | 42271 | 35,7365845 | 89,9128342 | 137,104435 | 428 | 42307 | 43,9075664 | 106,617047 | 161,395191 | 43.9076 | 106.617 | 161.3952
2025-05-19 11:44:32.555 | 11:44:32 | 42272 | 42272 | 35,6362657 | 90,3855268 | 137,71011 | 429 | 42308 | 44,0427428 | 107,172403 | 162,166735 | 44.0427 | 107.1724 | 162.1667
2025-05-19 11:44:33.555 | 11:44:33 | 42273 | 42273 | 35,5525321 | 90,8655412 | 138,415277 | 430 | 42309 | 44,241847 | 107,699462 | 162,942689 | 44.2418 | 107.6995 | 162.9427
2025-05-19 11:44:34.555 | 11:44:34 | 42274 | 42274 | 35,4498757 | 91,3138589 | 138,889646 | 431 | 42310 | 44,8242823 | 108,227733 | 163,770947 | 44.8243 | 108.2277 | 163.7709
2025-05-19 11:44:35.555 | 11:44:35 | 42275 | 42275 | 35,3313882 | 91,7759526 | 139,545518 | 432 | 42311 | 45,1864676 | 108,75803 | 164,624428 | 45.1865 | 108.758 | 164.6244
2025-05-19 11:44:36.555 | 11:44:36 | 42276 | 42276 | 35,4583571 | 92,1982745 | 140,263905 | 433 | 42312 | 45,4434292 | 109,2835 | 165,535958 | 45.4434 | 109.2835 | 165.536
2025-05-19 11:44:37.555 | 11:44:37 | 42277 | 42277 | 36,0925374 | 92,6334536 | 140,905654 | 434 | 42313 | 45,6687552 | 109,817121 | 166,385572 | 45.6688 | 109.8171 | 166.3856
2025-05-19 11:44:38.555 | 11:44:38 | 42278 | 42278 | 36,4058188 | 93,0463441 | 141,448742 | 435 | 42314 | 45,7647344 | 110,380879 | 167,288923 | 45.7647 | 110.3809 | 167.2889
2025-05-19 11:44:39.555 | 11:44:39 | 42279 | 42279 | 36,6620039 | 93,4859516 | 141,95288 | 436 | 42315 | 45,827099 | 110,94317 | 168,249427 | 45.8271 | 110.9432 | 168.2494
2025-05-19 11:44:40.555 | 11:44:40 | 42280 | 42280 | 36,7819625 | 93,9118716 | 142,539347 | 437 | 42316 | 45,8442404 | 111,541474 | 169,149455 | 45.8442 | 111.5415 | 169.1495
2025-05-19 11:44:41.555 | 11:44:41 | 42281 | 42281 | 36,8164926 | 94,3379308 | 143,069158 | 438 | 42317 | 46,3720947 | 112,119455 | 170,026532 | 46.3721 | 112.1195 | 170.0265
2025-05-19 11:44:42.555 | 11:44:42 | 42282 | 42282 | 36,733402 | 94,7763184 | 143,696593 | 439 | 42318 | 46,9392134 | 112,68293 | 170,871409 | 46.9392 | 112.6829 | 170.8714
2025-05-19 11:44:43.555 | 11:44:43 | 42283 | 42283 | 36,624422 | 95,1935421 | 144,357961 | 440 | 42319 | 47,3420226 | 113,267761 | 171,780016 | 47.342 | 113.2678 | 171.78
2025-05-19 11:44:44.555 | 11:44:44 | 42284 | 42284 | 36,5110771 | 95,6139409 | 144,988736 | 441 | 42320 | 47,6025124 | 113,87188 | 172,728707 | 47.6025 | 113.8719 | 172.7287
2025-05-19 11:44:45.555 | 11:44:45 | 42285 | 42285 | 36,397326 | 96,0453337 | 145,540684 | 442 | 42321 | 47,7323673 | 114,485693 | 173,676802 | 47.7324 | 114.4857 | 173.6768
2025-05-19 11:44:46.555 | 11:44:46 | 42286 | 42286 | 36,288193 | 96,4724128 | 146,148003 | 443 | 42322 | 47,7500786 | 115,090783 | 174,657787 | 47.7501 | 115.0908 | 174.6578
2025-05-19 11:44:47.555 | 11:44:47 | 42287 | 42287 | 36,925471 | 96,918719 | 146,75182 | 444 | 42323 | 47,6910589 | 115,677023 | 175,539685 | 47.6911 | 115.677 | 175.5397
2025-05-19 11:44:48.555 | 11:44:48 | 42288 | 42288 | 37,3946755 | 97,3457843 | 147,471066 | 445 | 42324 | 47,5614692 | 116,283609 | 176,377901 | 47.5615 | 116.2836 | 176.3779
2025-05-19 11:44:49.555 | 11:44:49 | 42289 | 42289 | 37,7313018 | 97,7771148 | 148,022102 | 446 | 42325 | 47,4330982 | 116,872574 | 177,225455 | 47.4331 | 116.8726 | 177.2255
2025-05-19 11:44:50.555 | 11:44:50 | 42290 | 42290 | 37,9168299 | 98,2275021 | 148,600355 | 447 | 42326 | 47,3381854 | 117,43349 | 178,035354 | 47.3382 | 117.4335 | 178.0354
2025-05-19 11:44:51.555 | 11:44:51 | 42291 | 42291 | 38,0460701 | 98,6662086 | 149,305502 | 448 | 42327 | 47,2382327 | 117,964377 | 178,778006 | 47.2382 | 117.9644 | 178.778
2025-05-19 11:44:52.555 | 11:44:52 | 42292 | 42292 | 38,4061172 | 99,1269582 | 149,987935 | 449 | 42328 | 47,1467644 | 118,496235 | 179,516019 | 47.1468 | 118.4962 | 179.516
2025-05-19 11:44:53.555 | 11:44:53 | 42293 | 42293 | 38,9352281 | 99,5742698 | 150,791452 | 450 | 42329 | 47,1058709 | 119,030744 | 180,296154 | 47.1059 | 119.0307 | 180.2962
2025-05-19 11:44:54.555 | 11:44:54 | 42294 | 42294 | 39,339584 | 100,04609 | 151,602266 | 451 | 42330 | 47,0767783 | 119,544768 | 180,979138 | 47.0768 | 119.5448 | 180.9791
2025-05-19 11:44:55.555 | 11:44:55 | 42295 | 42295 | 39,5969109 | 100,52211 | 152,407796 | 452 | 42331 | 47,0659692 | 120,068699 | 181,717592 | 47.066 | 120.0687 | 181.7176
2025-05-19 11:44:56.555 | 11:44:56 | 42296 | 42296 | 39,8085011 | 101,022633 | 153,058589 | 453 | 42332 | 47,0394932 | 120,558865 | 182,483078 | 47.0395 | 120.5589 | 182.4831
2025-05-19 11:44:57.555 | 11:44:57 | 42297 | 42297 | 39,9073138 | 101,496611 | 153,729569 | 454 | 42333 | 47,0671425 | 121,07407 | 183,144813 | 47.0671 | 121.0741 | 183.1448
2025-05-19 11:44:58.555 | 11:44:58 | 42298 | 42298 | 40,1771184 | 101,983305 | 154,441576 | 455 | 42334 | 47,1125036 | 121,56712 | 183,778727 | 47.1125 | 121.5671 | 183.7787
2025-05-19 11:44:59.555 | 11:44:59 | 42299 | 42299 | 40,8446474 | 102,489377 | 155,170329 | 456 | 42335 | 47,1853534 | 122,075276 | 184,451898 | 47.1854 | 122.0753 | 184.4519
2025-05-19 11:45:00.555 | 11:45:00 | 42300 | 42300 | 41,2539013 | 102,964383 | 155,889982 | 457 | 42336 | 47,2140997 | 122,55315 | 185,054876 | 47.2141 | 122.5532 | 185.0549
2025-05-19 11:45:01.555 | 11:45:01 | 42301 | 42301 | 41,5887773 | 103,484144 | 156,676304 | 458 | 42337 | 47,2807151 | 123,028914 | 185,753777 | 47.2807 | 123.0289 | 185.7538
2025-05-19 11:45:02.555 | 11:45:02 | 42302 | 42302 | 41,8418342 | 103,987082 | 157,409512 | 459 | 42338 | 47,4195063 | 123,508039 | 186,430333 | 47.4195 | 123.508 | 186.4303
2025-05-19 11:45:03.555 | 11:45:03 | 42303 | 42303 | 42,2465486 | 104,493092 | 158,101393 | 460 | 42339 | 47,5884673 | 123,986029 | 187,128561 | 47.5885 | 123.986 | 187.1286
2025-05-19 11:45:04.555 | 11:45:04 | 42304 | 42304 | 42,8352739 | 105,006922 | 158,937212 | 461 | 42340 | 47,808344 | 124,475693 | 187,842402 | 47.8083 | 124.4757 | 187.8424
2025-05-19 11:45:05.555 | 11:45:05 | 42305 | 42305 | 43,2647286 | 105,54456 | 159,733648 | 462 | 42341 | 47,9932141 | 124,978259 | 188,560478 | 47.9932 | 124.9783 | 188.5605
2025-05-19 11:45:06.555 | 11:45:06 | 42306 | 42306 | 43,6077512 | 106,069962 | 160,576172 | 463 | 42342 | 48,1148283 | 125,479337 | 189,272571 | 48.1148 | 125.4793 | 189.2726
2025-05-19 11:45:07.555 | 11:45:07 | 42307 | 42307 | 43,9075664 | 106,617047 | 161,395191 | 464 | 42343 | 48,2768763 | 125,991806 | 189,95982 | 48.2769 | 125.9918 | 189.9598
2025-05-19 11:45:08.555 | 11:45:08 | 42308 | 42308 | 44,0427428 | 107,172403 | 162,166735 | 465 | 42344 | 48,4395987 | 126,480797 | 190,682367 | 48.4396 | 126.4808 | 190.6824
2025-05-19 11:45:09.555 | 11:45:09 | 42309 | 42309 | 44,241847 | 107,699462 | 162,942689 | 466 | 42345 | 48,6172951 | 126,974112 | 191,286733 | 48.6173 | 126.9741 | 191.2867
2025-05-19 11:45:10.555 | 11:45:10 | 42310 | 42310 | 44,8242823 | 108,227733 | 163,770947 | 467 | 42346 | 48,8060431 | 127,448546 | 191,872028 | 48.806 | 127.4485 | 191.872
2025-05-19 11:45:11.555 | 11:45:11 | 42311 | 42311 | 45,1864676 | 108,75803 | 164,624428 | 468 | 42347 | 49,025169 | 127,95037 | 192,507678 | 49.0252 | 127.9504 | 192.5077
2025-05-19 11:45:12.555 | 11:45:12 | 42312 | 42312 | 45,4434292 | 109,2835 | 165,535958 | 469 | 42348 | 49,2106123 | 128,403318 | 193,132886 | 49.2106 | 128.4033 | 193.1329
2025-05-19 11:45:13.555 | 11:45:13 | 42313 | 42313 | 45,6687552 | 109,817121 | 166,385572 | 470 | 42349 | 49,3801159 | 128,871454 | 193,729389 | 49.3801 | 128.8715 | 193.7294
2025-05-19 11:45:14.555 | 11:45:14 | 42314 | 42314 | 45,7647344 | 110,380879 | 167,288923 | 471 | 42350 | 49,5003908 | 129,369591 | 194,362297 | 49.5004 | 129.3696 | 194.3623
2025-05-19 11:45:15.555 | 11:45:15 | 42315 | 42315 | 45,827099 | 110,94317 | 168,249427 | 472 | 42351 | 49,5517733 | 129,875054 | 195,038788 | 49.5518 | 129.8751 | 195.0388
2025-05-19 11:45:16.555 | 11:45:16 | 42316 | 42316 | 45,8442404 | 111,541474 | 169,149455 | 473 | 42352 | 49,5590154 | 130,355607 | 195,662762 | 49.559 | 130.3556 | 195.6628
2025-05-19 11:45:17.555 | 11:45:17 | 42317 | 42317 | 46,3720947 | 112,119455 | 170,026532 | 474 | 42353 | 49,5921505 | 130,836803 | 196,348023 | 49.5922 | 130.8368 | 196.348
2025-05-19 11:45:18.555 | 11:45:18 | 42318 | 42318 | 46,9392134 | 112,68293 | 170,871409 | 475 | 42354 | 49,655318 | 131,318834 | 196,986241 | 49.6553 | 131.3188 | 196.9862
2025-05-19 11:45:19.555 | 11:45:19 | 42319 | 42319 | 47,3420226 | 113,267761 | 171,780016 | 476 | 42355 | 49,7081872 | 131,800935 | 197,527247 | 49.7082 | 131.8009 | 197.5272
2025-05-19 11:45:20.555 | 11:45:20 | 42320 | 42320 | 47,6025124 | 113,87188 | 172,728707 | 477 | 42356 | 49,7828506 | 132,266612 | 198,167346 | 49.7829 | 132.2666 | 198.1673
2025-05-19 11:45:21.555 | 11:45:21 | 42321 | 42321 | 47,7323673 | 114,485693 | 173,676802 | 478 | 42357 | 49,9110984 | 132,756946 | 198,79337 | 49.9111 | 132.7569 | 198.7934
2025-05-19 11:45:22.555 | 11:45:22 | 42322 | 42322 | 47,7500786 | 115,090783 | 174,657787 | 479 | 42358 | 50,0052085 | 133,268438 | 199,369956 | 50.0052 | 133.2684 | 199.37
2025-05-19 11:45:23.555 | 11:45:23 | 42323 | 42323 | 47,6910589 | 115,677023 | 175,539685 | 480 | 42359 | 50,060908 | 133,777126 | 199,98422 | 50.0609 | 133.7771 | 199.9842
2025-05-19 11:45:24.555 | 11:45:24 | 42324 | 42324 | 47,5614692 | 116,283609 | 176,377901 | 481 | 42360 | 50,1888108 | 134,284436 | 200,660434 | 50.1888 | 134.2844 | 200.6604
2025-05-19 11:45:25.555 | 11:45:25 | 42325 | 42325 | 47,4330982 | 116,872574 | 177,225455 | 482 | 42361 | 50,3320416 | 134,775495 | 201,365609 | 50.332 | 134.7755 | 201.3656
2025-05-19 11:45:26.555 | 11:45:26 | 42326 | 42326 | 47,3381854 | 117,43349 | 178,035354 | 483 | 42362 | 50,5023783 | 135,247358 | 202,09763 | 50.5024 | 135.2474 | 202.0976
2025-05-19 11:45:27.555 | 11:45:27 | 42327 | 42327 | 47,2382327 | 117,964377 | 178,778006 | 484 | 42363 | 50,6002866 | 135,769859 | 202,803405 | 50.6003 | 135.7699 | 202.8034
2025-05-19 11:45:28.555 | 11:45:28 | 42328 | 42328 | 47,1467644 | 118,496235 | 179,516019 | 485 | 42364 | 50,778313 | 136,286298 | 203,503131 | 50.7783 | 136.2863 | 203.5031
2025-05-19 11:45:29.555 | 11:45:29 | 42329 | 42329 | 47,1058709 | 119,030744 | 180,296154 | 486 | 42365 | 50,9248984 | 136,786556 | 204,281991 | 50.9249 | 136.7866 | 204.282
2025-05-19 11:45:30.555 | 11:45:30 | 42330 | 42330 | 47,0767783 | 119,544768 | 180,979138 | 487 | 42366 | 51,0307576 | 137,27749 | 204,981834 | 51.0308 | 137.2775 | 204.9818
2025-05-19 11:45:31.555 | 11:45:31 | 42331 | 42331 | 47,0659692 | 120,068699 | 181,717592 | 488 | 42367 | 51,1947437 | 137,776628 | 205,659991 | 51.1947 | 137.7766 | 205.66
2025-05-19 11:45:32.555 | 11:45:32 | 42332 | 42332 | 47,0394932 | 120,558865 | 182,483078 | 489 | 42368 | 51,3320399 | 138,283459 | 206,354075 | 51.332 | 138.2835 | 206.3541
2025-05-19 11:45:33.555 | 11:45:33 | 42333 | 42333 | 47,0671425 | 121,07407 | 183,144813 | 490 | 42369 | 51,498913 | 138,76403 | 207,036481 | 51.4989 | 138.764 | 207.0365
2025-05-19 11:45:34.555 | 11:45:34 | 42334 | 42334 | 47,1125036 | 121,56712 | 183,778727 | 491 | 42370 | 51,6213525 | 139,282303 | 207,747134 | 51.6214 | 139.2823 | 207.7471
2025-05-19 11:45:35.555 | 11:45:35 | 42335 | 42335 | 47,1853534 | 122,075276 | 184,451898 | 492 | 42371 | 51,7845804 | 139,782569 | 208,514582 | 51.7846 | 139.7826 | 208.5146
2025-05-19 11:45:36.555 | 11:45:36 | 42336 | 42336 | 47,2140997 | 122,55315 | 185,054876 | 493 | 42372 | 51,8648547 | 140,290186 | 209,255381 | 51.8649 | 140.2902 | 209.2554
2025-05-19 11:45:37.555 | 11:45:37 | 42337 | 42337 | 47,2807151 | 123,028914 | 185,753777 | 494 | 42373 | 52,0127471 | 140,785235 | 209,869239 | 52.0127 | 140.7852 | 209.8692
2025-05-19 11:45:38.555 | 11:45:38 | 42338 | 42338 | 47,4195063 | 123,508039 | 186,430333 | 495 | 42374 | 52,0856956 | 141,282204 | 210,482533 | 52.0857 | 141.2822 | 210.4825
2025-05-19 11:45:39.555 | 11:45:39 | 42339 | 42339 | 47,5884673 | 123,986029 | 187,128561 | 496 | 42375 | 52,2020295 | 141,775213 | 211,174666 | 52.202 | 141.7752 | 211.1747
2025-05-19 11:45:40.555 | 11:45:40 | 42340 | 42340 | 47,808344 | 124,475693 | 187,842402 | 497 | 42376 | 52,2866675 | 142,278173 | 211,846269 | 52.2867 | 142.2782 | 211.8463
2025-05-19 11:45:41.555 | 11:45:41 | 42341 | 42341 | 47,9932141 | 124,978259 | 188,560478 | 498 | 42377 | 52,3393429 | 142,753493 | 212,465627 | 52.3393 | 142.7535 | 212.4656
2025-05-19 11:45:42.555 | 11:45:42 | 42342 | 42342 | 48,1148283 | 125,479337 | 189,272571 | 499 | 42378 | 52,4137998 | 143,213208 | 212,967113 | 52.4138 | 143.2132 | 212.9671
2025-05-19 11:45:43.555 | 11:45:43 | 42343 | 42343 | 48,2768763 | 125,991806 | 189,95982 | 500 | 42379 | 52,4820212 | 143,662209 | 213,462415 | 52.482 | 143.6622 | 213.4624
2025-05-19 11:45:44.555 | 11:45:44 | 42344 | 42344 | 48,4395987 | 126,480797 | 190,682367 | 501 | 42380 | 52,5081724 | 144,130879 | 214,001402 | 52.5082 | 144.1309 | 214.0014
2025-05-19 11:45:45.555 | 11:45:45 | 42345 | 42345 | 48,6172951 | 126,974112 | 191,286733 | 502 | 42381 | 52,5908628 | 144,586382 | 214,471709 | 52.5909 | 144.5864 | 214.4717
2025-05-19 11:45:46.555 | 11:45:46 | 42346 | 42346 | 48,8060431 | 127,448546 | 191,872028 | 503 | 42382 | 52,6983146 | 145,023723 | 215,157624 | 52.6983 | 145.0237 | 215.1576
2025-05-19 11:45:47.555 | 11:45:47 | 42347 | 42347 | 49,025169 | 127,95037 | 192,507678 | 504 | 42383 | 52,7827287 | 145,492504 | 215,795646 | 52.7827 | 145.4925 | 215.7956
2025-05-19 11:45:48.555 | 11:45:48 | 42348 | 42348 | 49,2106123 | 128,403318 | 193,132886 | 505 | 42384 | 52,9179721 | 145,938661 | 216,473117 | 52.918 | 145.9387 | 216.4731
2025-05-19 11:45:49.555 | 11:45:49 | 42349 | 42349 | 49,3801159 | 128,871454 | 193,729389 | 506 | 42385 | 52,9951952 | 146,404061 | 217,021011 | 52.9952 | 146.4041 | 217.021
2025-05-19 11:45:50.555 | 11:45:50 | 42350 | 42350 | 49,5003908 | 129,369591 | 194,362297 | 507 | 42386 | 53,1071305 | 146,845017 | 217,482249 | 53.1071 | 146.845 | 217.4822
2025-05-19 11:45:51.555 | 11:45:51 | 42351 | 42351 | 49,5517733 | 129,875054 | 195,038788 | 508 | 42387 | 53,2439992 | 147,28519 | 218,021929 | 53.244 | 147.2852 | 218.0219
2025-05-19 11:45:52.555 | 11:45:52 | 42352 | 42352 | 49,5590154 | 130,355607 | 195,662762 | 509 | 42388 | 53,3308924 | 147,714462 | 218,527157 | 53.3309 | 147.7145 | 218.5272
2025-05-19 11:45:53.555 | 11:45:53 | 42353 | 42353 | 49,5921505 | 130,836803 | 196,348023 | 510 | 42389 | 53,4625623 | 148,152235 | 218,9865 | 53.4626 | 148.1522 | 218.9865
2025-05-19 11:45:54.555 | 11:45:54 | 42354 | 42354 | 49,655318 | 131,318834 | 196,986241 | 511 | 42390 | 54,0348167 | 148,588426 | 219,519376 | 54.0348 | 148.5884 | 219.5194
2025-05-19 11:45:55.555 | 11:45:55 | 42355 | 42355 | 49,7081872 | 131,800935 | 197,527247 | 512 | 42391 | 54,5750579 | 148,996399 | 219,995363 | 54.5751 | 148.9964 | 219.9954
2025-05-19 11:45:56.555 | 11:45:56 | 42356 | 42356 | 49,7828506 | 132,266612 | 198,167346 | 513 | 42392 | 54,8520768 | 149,435359 | 220,55268 | 54.8521 | 149.4354 | 220.5527
2025-05-19 11:45:57.555 | 11:45:57 | 42357 | 42357 | 49,9110984 | 132,756946 | 198,79337 | 514 | 42393 | 55,1979734 | 149,886798 | 221,047681 | 55.198 | 149.8868 | 221.0477
2025-05-19 11:45:58.555 | 11:45:58 | 42358 | 42358 | 50,0052085 | 133,268438 | 199,369956 | 515 | 42394 | 55,4002918 | 150,339712 | 221,51207 | 55.4003 | 150.3397 | 221.5121
2025-05-19 11:45:59.555 | 11:45:59 | 42359 | 42359 | 50,060908 | 133,777126 | 199,98422 | 516 | 42395 | 55,4799703 | 150,771072 | 221,97422 | 55.48 | 150.7711 | 221.9742
2025-05-19 11:46:00.555 | 11:46:00 | 42360 | 42360 | 50,1888108 | 134,284436 | 200,660434 | 517 | 42396 | 55,4753749 | 151,216293 | 222,442974 | 55.4754 | 151.2163 | 222.443
2025-05-19 11:46:01.555 | 11:46:01 | 42361 | 42361 | 50,3320416 | 134,775495 | 201,365609 | 518 | 42397 | 55,5927028 | 151,652534 | 222,93213 | 55.5927 | 151.6525 | 222.9321
2025-05-19 11:46:02.555 | 11:46:02 | 42362 | 42362 | 50,5023783 | 135,247358 | 202,09763 | 519 | 42398 | 55,770396 | 152,075883 | 223,419608 | 55.7704 | 152.0759 | 223.4196
2025-05-19 11:46:03.555 | 11:46:03 | 42363 | 42363 | 50,6002866 | 135,769859 | 202,803405 | 520 | 42399 | 56,4072552 | 152,505444 | 223,989614 | 56.4073 | 152.5054 | 223.9896
2025-05-19 11:46:04.555 | 11:46:04 | 42364 | 42364 | 50,778313 | 136,286298 | 203,503131 | 521 | 42400 | 56,8951507 | 152,925102 | 224,55028 | 56.8952 | 152.9251 | 224.5503
2025-05-19 11:46:05.555 | 11:46:05 | 42365 | 42365 | 50,9248984 | 136,786556 | 204,281991 | 522 | 42401 | 57,2638576 | 153,356472 | 225,047224 | 57.2639 | 153.3565 | 225.0472
2025-05-19 11:46:06.555 | 11:46:06 | 42366 | 42366 | 51,0307576 | 137,27749 | 204,981834 | 523 | 42402 | 57,5546657 | 153,809028 | 225,579699 | 57.5547 | 153.809 | 225.5797
2025-05-19 11:46:07.555 | 11:46:07 | 42367 | 42367 | 51,1947437 | 137,776628 | 205,659991 | 524 | 42403 | 57,7360312 | 154,280443 | 226,264276 | 57.736 | 154.2804 | 226.2643
2025-05-19 11:46:08.555 | 11:46:08 | 42368 | 42368 | 51,3320399 | 138,283459 | 206,354075 | 525 | 42404 | 57,7706502 | 154,743316 | 226,877281 | 57.7707 | 154.7433 | 226.8773
2025-05-19 11:46:09.555 | 11:46:09 | 42369 | 42369 | 51,498913 | 138,76403 | 207,036481 | 526 | 42405 | 57,8045438 | 155,214734 | 227,463564 | 57.8045 | 155.2147 | 227.4636
2025-05-19 11:46:10.555 | 11:46:10 | 42370 | 42370 | 51,6213525 | 139,282303 | 207,747134 | 527 | 42406 | 57,9373575 | 155,688603 | 228,027857 | 57.9374 | 155.6886 | 228.0279
2025-05-19 11:46:11.555 | 11:46:11 | 42371 | 42371 | 51,7845804 | 139,782569 | 208,514582 | 528 | 42407 | 58,0310677 | 156,172374 | 228,619142 | 58.0311 | 156.1724 | 228.6191
2025-05-19 11:46:12.555 | 11:46:12 | 42372 | 42372 | 51,8648547 | 140,290186 | 209,255381 | 529 | 42408 | 58,1559944 | 156,647548 | 229,170591 | 58.156 | 156.6475 | 229.1706
2025-05-19 11:46:13.555 | 11:46:13 | 42373 | 42373 | 52,0127471 | 140,785235 | 209,869239 | 530 | 42409 | 58,2445885 | 157,107041 | 229,790773 | 58.2446 | 157.107 | 229.7908
2025-05-19 11:46:14.555 | 11:46:14 | 42374 | 42374 | 52,0856956 | 141,282204 | 210,482533 | 531 | 42410 | 58,3066251 | 157,597182 | 230,391546 | 58.3066 | 157.5972 | 230.3915
2025-05-19 11:46:15.555 | 11:46:15 | 42375 | 42375 | 52,2020295 | 141,775213 | 211,174666 | 532 | 42411 | 58,4161487 | 158,079741 | 230,889172 | 58.4161 | 158.0797 | 230.8892
2025-05-19 11:46:16.555 | 11:46:16 | 42376 | 42376 | 52,2866675 | 142,278173 | 211,846269 | 533 | 42412 | 58,6246568 | 158,561267 | 231,403687 | 58.6247 | 158.5613 | 231.4037
2025-05-19 11:46:17.555 | 11:46:17 | 42377 | 42377 | 52,3393429 | 142,753493 | 212,465627 | 534 | 42413 | 58,7917705 | 159,043845 | 232,155147 | 58.7918 | 159.0438 | 232.1551
2025-05-19 11:46:18.555 | 11:46:18 | 42378 | 42378 | 52,4137998 | 143,213208 | 212,967113 | 535 | 42414 | 58,9519484 | 159,572854 | 232,901482 | 58.9519 | 159.5729 | 232.9015
2025-05-19 11:46:19.555 | 11:46:19 | 42379 | 42379 | 52,4820212 | 143,662209 | 213,462415 | 536 | 42415 | 59,1794323 | 160,042311 | 233,513964 | 59.1794 | 160.0423 | 233.514
2025-05-19 11:46:20.555 | 11:46:20 | 42380 | 42380 | 52,5081724 | 144,130879 | 214,001402 | 537 | 42416 | 59,3488433 | 160,511154 | 234,071898 | 59.3488 | 160.5112 | 234.0719
2025-05-19 11:46:21.555 | 11:46:21 | 42381 | 42381 | 52,5908628 | 144,586382 | 214,471709 | 538 | 42417 | 59,5619073 | 160,988977 | 234,60933 | 59.5619 | 160.989 | 234.6093
2025-05-19 11:46:22.555 | 11:46:22 | 42382 | 42382 | 52,6983146 | 145,023723 | 215,157624 | 539 | 42418 | 59,7946336 | 161,454039 | 235,227253 | 59.7946 | 161.454 | 235.2273
2025-05-19 11:46:23.555 | 11:46:23 | 42383 | 42383 | 52,7827287 | 145,492504 | 215,795646 | 540 | 42419 | 60,4099619 | 161,924873 | 235,796292 | 60.41 | 161.9249 | 235.7963
2025-05-19 11:46:24.555 | 11:46:24 | 42384 | 42384 | 52,9179721 | 145,938661 | 216,473117 | 541 | 42420 | 60,8453757 | 162,407109 | 236,40998 | 60.8454 | 162.4071 | 236.41
2025-05-19 11:46:25.555 | 11:46:25 | 42385 | 42385 | 52,9951952 | 146,404061 | 217,021011 | 542 | 42421 | 61,1206304 | 162,87874 | 236,983689 | 61.1206 | 162.8787 | 236.9837
2025-05-19 11:46:26.555 | 11:46:26 | 42386 | 42386 | 53,1071305 | 146,845017 | 217,482249 | 543 | 42422 | 61,3740574 | 163,368756 | 237,612683 | 61.3741 | 163.3688 | 237.6127
2025-05-19 11:46:27.555 | 11:46:27 | 42387 | 42387 | 53,2439992 | 147,28519 | 218,021929 | 544 | 42423 | 61,5290514 | 163,82909 | 238,218109 | 61.5291 | 163.8291 | 238.2181
2025-05-19 11:46:28.555 | 11:46:28 | 42388 | 42388 | 53,3308924 | 147,714462 | 218,527157 | 545 | 42424 | 61,9878761 | 164,285441 | 238,767307 | 61.9879 | 164.2854 | 238.7673
2025-05-19 11:46:29.555 | 11:46:29 | 42389 | 42389 | 53,4625623 | 148,152235 | 218,9865 | 546 | 42425 | 62,4238205 | 164,756482 | 239,328632 | 62.4238 | 164.7565 | 239.3286
2025-05-19 11:46:30.555 | 11:46:30 | 42390 | 42390 | 54,0348167 | 148,588426 | 219,519376 | 547 | 42426 | 62,9086344 | 165,24025 | 239,984805 | 62.9086 | 165.2403 | 239.9848
2025-05-19 11:46:31.555 | 11:46:31 | 42391 | 42391 | 54,5750579 | 148,996399 | 219,995363 | 548 | 42427 | 63,2303334 | 165,723545 | 240,642681 | 63.2303 | 165.7235 | 240.6427
2025-05-19 11:46:32.555 | 11:46:32 | 42392 | 42392 | 54,8520768 | 149,435359 | 220,55268 | 549 | 42428 | 63,4568743 | 166,234587 | 241,240148 | 63.4569 | 166.2346 | 241.2401
2025-05-19 11:46:33.555 | 11:46:33 | 42393 | 42393 | 55,1979734 | 149,886798 | 221,047681 | 550 | 42429 | 63,5474965 | 166,742313 | 241,763396 | 63.5475 | 166.7423 | 241.7634
2025-05-19 11:46:34.555 | 11:46:34 | 42394 | 42394 | 55,4002918 | 150,339712 | 221,51207 | 551 | 42430 | 63,5284123 | 167,226875 | 242,337924 | 63.5284 | 167.2269 | 242.3379
2025-05-19 11:46:35.555 | 11:46:35 | 42395 | 42395 | 55,4799703 | 150,771072 | 221,97422 | 552 | 42431 | 63,4706728 | 167,691803 | 242,882072 | 63.4707 | 167.6918 | 242.8821
2025-05-19 11:46:36.555 | 11:46:36 | 42396 | 42396 | 55,4753749 | 151,216293 | 222,442974 | 553 | 42432 | 63,4799028 | 168,161668 | 243,401605 | 63.4799 | 168.1617 | 243.4016
2025-05-19 11:46:37.555 | 11:46:37 | 42397 | 42397 | 55,5927028 | 151,652534 | 222,93213 | 554 | 42433 | 63,5695756 | 168,6366 | 243,931187 | 63.5696 | 168.6366 | 243.9312
2025-05-19 11:46:38.555 | 11:46:38 | 42398 | 42398 | 55,770396 | 152,075883 | 223,419608 | 555 | 42434 | 63,6588944 | 169,100273 | 244,506239 | 63.6589 | 169.1003 | 244.5062
2025-05-19 11:46:39.555 | 11:46:39 | 42399 | 42399 | 56,4072552 | 152,505444 | 223,989614 | 556 | 42435 | 63,7524928 | 169,558435 | 245,088681 | 63.7525 | 169.5584 | 245.0887
2025-05-19 11:46:40.555 | 11:46:40 | 42400 | 42400 | 56,8951507 | 152,925102 | 224,55028 | 557 | 42436 | 63,794136 | 169,991908 | 245,598992 | 63.7941 | 169.9919 | 245.599
2025-05-19 11:46:41.555 | 11:46:41 | 42401 | 42401 | 57,2638576 | 153,356472 | 225,047224 | 558 | 42437 | 63,8982191 | 170,442224 | 246,091753 | 63.8982 | 170.4422 | 246.0918
2025-05-19 11:46:42.555 | 11:46:42 | 42402 | 42402 | 57,5546657 | 153,809028 | 225,579699 | 559 | 42438 | 63,9118509 | 170,881785 | 246,677707 | 63.9119 | 170.8818 | 246.6777
2025-05-19 11:46:43.555 | 11:46:43 | 42403 | 42403 | 57,7360312 | 154,280443 | 226,264276 | 560 | 42439 | 63,9946182 | 171,340295 | 247,255442 | 63.9946 | 171.3403 | 247.2554
2025-05-19 11:46:44.555 | 11:46:44 | 42404 | 42404 | 57,7706502 | 154,743316 | 226,877281 | 561 | 42440 | 63,9605533 | 171,797465 | 247,670923 | 63.9606 | 171.7975 | 247.6709
2025-05-19 11:46:45.555 | 11:46:45 | 42405 | 42405 | 57,8045438 | 155,214734 | 227,463564 | 562 | 42441 | 64,0435811 | 172,245076 | 248,083637 | 64.0436 | 172.2451 | 248.0836
2025-05-19 11:46:46.555 | 11:46:46 | 42406 | 42406 | 57,9373575 | 155,688603 | 228,027857 | 563 | 42442 | 64,0755654 | 172,67952 | 248,535771 | 64.0756 | 172.6795 | 248.5358
2025-05-19 11:46:47.555 | 11:46:47 | 42407 | 42407 | 58,0310677 | 156,172374 | 228,619142 | 564 | 42443 | 64,0872759 | 173,111564 | 249,085216 | 64.0873 | 173.1116 | 249.0852
2025-05-19 11:46:48.555 | 11:46:48 | 42408 | 42408 | 58,1559944 | 156,647548 | 229,170591 | 565 | 42444 | 64,1994501 | 173,573974 | 249,6501 | 64.1995 | 173.574 | 249.6501
2025-05-19 11:46:49.555 | 11:46:49 | 42409 | 42409 | 58,2445885 | 157,107041 | 229,790773 | 566 | 42445 | 64,262265 | 174,016122 | 250,233037 | 64.2623 | 174.0161 | 250.233
2025-05-19 11:46:50.555 | 11:46:50 | 42410 | 42410 | 58,3066251 | 157,597182 | 230,391546 | 567 | 42446 | 64,3697769 | 174,453149 | 250,771546 | 64.3698 | 174.4531 | 250.7715
2025-05-19 11:46:51.555 | 11:46:51 | 42411 | 42411 | 58,4161487 | 158,079741 | 230,889172 | 568 | 42447 | 64,537545 | 174,900612 | 251,35304 | 64.5375 | 174.9006 | 251.353
2025-05-19 11:46:52.555 | 11:46:52 | 42412 | 42412 | 58,6246568 | 158,561267 | 231,403687 | 569 | 42448 | 64,7022854 | 175,377037 | 251,863296 | 64.7023 | 175.377 | 251.8633
2025-05-19 11:46:53.555 | 11:46:53 | 42413 | 42413 | 58,7917705 | 159,043845 | 232,155147 | 570 | 42449 | 64,8435549 | 175,850381 | 252,313399 | 64.8436 | 175.8504 | 252.3134
2025-05-19 11:46:54.555 | 11:46:54 | 42414 | 42414 | 58,9519484 | 159,572854 | 232,901482 | 571 | 42450 | 64,9957614 | 176,305136 | 252,812535 | 64.9958 | 176.3051 | 252.8125
2025-05-19 11:46:55.555 | 11:46:55 | 42415 | 42415 | 59,1794323 | 160,042311 | 233,513964 | 572 | 42451 | 65,065439 | 176,763566 | 253,33979 | 65.0654 | 176.7636 | 253.3398
2025-05-19 11:46:56.555 | 11:46:56 | 42416 | 42416 | 59,3488433 | 160,511154 | 234,071898 | 573 | 42452 | 65,2314267 | 177,247662 | 253,929732 | 65.2314 | 177.2477 | 253.9297
2025-05-19 11:46:57.555 | 11:46:57 | 42417 | 42417 | 59,5619073 | 160,988977 | 234,60933 | 574 | 42453 | 65,3809299 | 177,696548 | 254,385439 | 65.3809 | 177.6965 | 254.3854
2025-05-19 11:46:58.555 | 11:46:58 | 42418 | 42418 | 59,7946336 | 161,454039 | 235,227253 | 575 | 42454 | 65,4909954 | 178,167949 | 254,916975 | 65.491 | 178.1679 | 254.917
2025-05-19 11:46:59.555 | 11:46:59 | 42419 | 42419 | 60,4099619 | 161,924873 | 235,796292 | 576 | 42455 | 65,5723561 | 178,599584 | 255,420884 | 65.5724 | 178.5996 | 255.4209
2025-05-19 11:47:00.555 | 11:47:00 | 42420 | 42420 | 60,8453757 | 162,407109 | 236,40998 | 577 | 42456 | 65,6731956 | 179,058499 | 255,853659 | 65.6732 | 179.0585 | 255.8537
2025-05-19 11:47:01.555 | 11:47:01 | 42421 | 42421 | 61,1206304 | 162,87874 | 236,983689 | 578 | 42457 | 65,702578 | 179,542813 | 256,332591 | 65.7026 | 179.5428 | 256.3326
2025-05-19 11:47:02.555 | 11:47:02 | 42422 | 42422 | 61,3740574 | 163,368756 | 237,612683 | 579 | 42458 | 65,8100379 | 180,003482 | 256,880214 | 65.81 | 180.0035 | 256.8802
2025-05-19 11:47:03.555 | 11:47:03 | 42423 | 42423 | 61,5290514 | 163,82909 | 238,218109 | 580 | 42459 | 65,8564437 | 180,471586 | 257,360589 | 65.8564 | 180.4716 | 257.3606
2025-05-19 11:47:04.555 | 11:47:04 | 42424 | 42424 | 61,9878761 | 164,285441 | 238,767307 | 581 | 42460 | 65,9004481 | 180,923902 | 257,776998 | 65.9004 | 180.9239 | 257.777
2025-05-19 11:47:05.555 | 11:47:05 | 42425 | 42425 | 62,4238205 | 164,756482 | 239,328632 | 582 | 42461 | 66,0054364 | 181,323747 | 258,225257 | 66.0054 | 181.3237 | 258.2253
2025-05-19 11:47:06.555 | 11:47:06 | 42426 | 42426 | 62,9086344 | 165,24025 | 239,984805 | 583 | 42462 | 66,1149769 | 181,735199 | 258,729733 | 66.115 | 181.7352 | 258.7297
2025-05-19 11:47:07.555 | 11:47:07 | 42427 | 42427 | 63,2303334 | 165,723545 | 240,642681 | 584 | 42463 | 66,2884249 | 182,143535 | 259,185287 | 66.2884 | 182.1435 | 259.1853
2025-05-19 11:47:08.555 | 11:47:08 | 42428 | 42428 | 63,4568743 | 166,234587 | 241,240148 | 585 | 42464 | 66,4704651 | 182,58157 | 259,647615 | 66.4705 | 182.5816 | 259.6476
2025-05-19 11:47:09.555 | 11:47:09 | 42429 | 42429 | 63,5474965 | 166,742313 | 241,763396 | 586 | 42465 | 66,5780403 | 182,985328 | 260,13035 | 66.578 | 182.9853 | 260.1304
2025-05-19 11:47:10.555 | 11:47:10 | 42430 | 42430 | 63,5284123 | 167,226875 | 242,337924 | 587 | 42466 | 66,6619492 | 183,395313 | 260,603912 | 66.6619 | 183.3953 | 260.6039
2025-05-19 11:47:11.555 | 11:47:11 | 42431 | 42431 | 63,4706728 | 167,691803 | 242,882072 | 588 | 42467 | 66,7972111 | 183,818414 | 261,102923 | 66.7972 | 183.8184 | 261.1029
2025-05-19 11:47:12.555 | 11:47:12 | 42432 | 42432 | 63,4799028 | 168,161668 | 243,401605 | 589 | 42468 | 66,9535929 | 184,224663 | 261,506877 | 66.9536 | 184.2247 | 261.5069
2025-05-19 11:47:13.555 | 11:47:13 | 42433 | 42433 | 63,5695756 | 168,6366 | 243,931187 | 590 | 42469 | 66,996569 | 184,624767 | 261,864038 | 66.9966 | 184.6248 | 261.864
2025-05-19 11:47:14.555 | 11:47:14 | 42434 | 42434 | 63,6588944 | 169,100273 | 244,506239 | 591 | 42470 | 67,0999038 | 185,009623 | 262,20236 | 67.0999 | 185.0096 | 262.2024
2025-05-19 11:47:15.555 | 11:47:15 | 42435 | 42435 | 63,7524928 | 169,558435 | 245,088681 | 592 | 42471 | 67,2701824 | 185,393164 | 262,545905 | 67.2702 | 185.3932 | 262.5459
2025-05-19 11:47:16.555 | 11:47:16 | 42436 | 42436 | 63,794136 | 169,991908 | 245,598992 | 593 | 42472 | 67,3258962 | 185,764782 | 262,967341 | 67.3259 | 185.7648 | 262.9673
2025-05-19 11:47:17.555 | 11:47:17 | 42437 | 42437 | 63,8982191 | 170,442224 | 246,091753 | 594 | 42473 | 67,4312186 | 186,158444 | 263,268912 | 67.4312 | 186.1584 | 263.2689
2025-05-19 11:47:18.555 | 11:47:18 | 42438 | 42438 | 63,9118509 | 170,881785 | 246,677707 | 595 | 42474 | 67,5529281 | 186,53019 | 263,673157 | 67.5529 | 186.5302 | 263.6732
2025-05-19 11:47:19.555 | 11:47:19 | 42439 | 42439 | 63,9946182 | 171,340295 | 247,255442 | 596 | 42475 | 67,6810652 | 186,900728 | 264,104277 | 67.6811 | 186.9007 | 264.1043
2025-05-19 11:47:20.581 | 11:47:20 | 42440 | 42440 | 63,9605533 | 171,797465 | 247,670923 | 597 | 42476 | 67,8860231 | 187,292754 | 264,562598 | 67.886 | 187.2928 | 264.5626
2025-05-19 11:47:21.555 | 11:47:21 | 42441 | 42441 | 64,0435811 | 172,245076 | 248,083637 | 598 | 42477 | 68,0474867 | 187,699856 | 264,979901 | 68.0475 | 187.6999 | 264.9799
2025-05-19 11:47:22.555 | 11:47:22 | 42442 | 42442 | 64,0755654 | 172,67952 | 248,535771 | 599 | 42478 | 68,2131676 | 188,127355 | 265,418684 | 68.2132 | 188.1274 | 265.4187
2025-05-19 11:47:23.555 | 11:47:23 | 42443 | 42443 | 64,0872759 | 173,111564 | 249,085216 | 600 | 42479 | 68,3923586 | 188,535427 | 265,853334 | 68.3924 | 188.5354 | 265.8533
2025-05-19 11:47:24.555 | 11:47:24 | 42444 | 42444 | 64,1994501 | 173,573974 | 249,6501 | 601 | 42480 | 68,502446 | 188,965889 | 266,385072 | 68.5024 | 188.9659 | 266.3851
2025-05-19 11:47:25.555 | 11:47:25 | 42445 | 42445 | 64,262265 | 174,016122 | 250,233037 | 602 | 42481 | 68,6541462 | 189,389192 | 266,92397 | 68.6541 | 189.3892 | 266.924
2025-05-19 11:47:26.555 | 11:47:26 | 42446 | 42446 | 64,3697769 | 174,453149 | 250,771546 | 603 | 42482 | 68,8258018 | 189,820978 | 267,559961 | 68.8258 | 189.821 | 267.56
2025-05-19 11:47:27.555 | 11:47:27 | 42447 | 42447 | 64,537545 | 174,900612 | 251,35304 | 604 | 42483 | 69,0433533 | 190,292989 | 268,189341 | 69.0434 | 190.293 | 268.1893
2025-05-19 11:47:28.555 | 11:47:28 | 42448 | 42448 | 64,7022854 | 175,377037 | 251,863296 | 605 | 42484 | 69,3087169 | 190,787837 | 268,761881 | 69.3087 | 190.7878 | 268.7619
2025-05-19 11:47:29.555 | 11:47:29 | 42449 | 42449 | 64,8435549 | 175,850381 | 252,313399 | 606 | 42485 | 69,5237722 | 191,273885 | 269,32321 | 69.5238 | 191.2739 | 269.3232
2025-05-19 11:47:30.555 | 11:47:30 | 42450 | 42450 | 64,9957614 | 176,305136 | 252,812535 | 607 | 42486 | 69,6671429 | 191,755773 | 269,923555 | 69.6671 | 191.7558 | 269.9236
2025-05-19 11:47:31.555 | 11:47:31 | 42451 | 42451 | 65,065439 | 176,763566 | 253,33979 | 608 | 42487 | 69,7993837 | 192,235905 | 270,55838 | 69.7994 | 192.2359 | 270.5584
2025-05-19 11:47:32.555 | 11:47:32 | 42452 | 42452 | 65,2314267 | 177,247662 | 253,929732 | 609 | 42488 | 69,8563296 | 192,715457 | 271,146743 | 69.8563 | 192.7155 | 271.1467
2025-05-19 11:47:33.555 | 11:47:33 | 42453 | 42453 | 65,3809299 | 177,696548 | 254,385439 | 610 | 42489 | 69,9218678 | 193,205051 | 271,771338 | 69.9219 | 193.2051 | 271.7713
2025-05-19 11:47:34.555 | 11:47:34 | 42454 | 42454 | 65,4909954 | 178,167949 | 254,916975 | 611 | 42490 | 70,0359691 | 193,702873 | 272,358885 | 70.036 | 193.7029 | 272.3589
2025-05-19 11:47:35.555 | 11:47:35 | 42455 | 42455 | 65,5723561 | 178,599584 | 255,420884 | 612 | 42491 | 70,1728427 | 194,224435 | 272,97146 | 70.1728 | 194.2244 | 272.9715
2025-05-19 11:47:36.555 | 11:47:36 | 42456 | 42456 | 65,6731956 | 179,058499 | 255,853659 | 613 | 42492 | 70,3264435 | 194,74074 | 273,630532 | 70.3264 | 194.7407 | 273.6305
2025-05-19 11:47:37.555 | 11:47:37 | 42457 | 42457 | 65,702578 | 179,542813 | 256,332591 | 614 | 42493 | 70,4931017 | 195,259287 | 274,204686 | 70.4931 | 195.2593 | 274.2047
2025-05-19 11:47:38.555 | 11:47:38 | 42458 | 42458 | 65,8100379 | 180,003482 | 256,880214 | 615 | 42494 | 70,6630267 | 195,755507 | 274,838949 | 70.663 | 195.7555 | 274.8389
2025-05-19 11:47:39.555 | 11:47:39 | 42459 | 42459 | 65,8564437 | 180,471586 | 257,360589 | 616 | 42495 | 70,8424912 | 196,284297 | 275,542939 | 70.8425 | 196.2843 | 275.5429
2025-05-19 11:47:40.555 | 11:47:40 | 42460 | 42460 | 65,9004481 | 180,923902 | 257,776998 | 617 | 42496 | 71,0525296 | 196,823622 | 276,216987 | 71.0525 | 196.8236 | 276.217
2025-05-19 11:47:41.555 | 11:47:41 | 42461 | 42461 | 66,0054364 | 181,323747 | 258,225257 | 618 | 42497 | 71,2403207 | 197,34455 | 276,812006 | 71.2403 | 197.3445 | 276.812
2025-05-19 11:47:42.555 | 11:47:42 | 42462 | 42462 | 66,1149769 | 181,735199 | 258,729733 | 619 | 42498 | 71,3648013 | 197,867406 | 277,475452 | 71.3648 | 197.8674 | 277.4755
2025-05-19 11:47:43.555 | 11:47:43 | 42463 | 42463 | 66,2884249 | 182,143535 | 259,185287 | 620 | 42499 | 71,512599 | 198,368133 | 278,150097 | 71.5126 | 198.3681 | 278.1501
2025-05-19 11:47:44.555 | 11:47:44 | 42464 | 42464 | 66,4704651 | 182,58157 | 259,647615 | 621 | 42500 | 71,6730226 | 198,878741 | 278,800425 | 71.673 | 198.8787 | 278.8004
2025-05-19 11:47:45.555 | 11:47:45 | 42465 | 42465 | 66,5780403 | 182,985328 | 260,13035 | 622 | 42501 | 71,8041433 | 199,377071 | 279,498726 | 71.8041 | 199.3771 | 279.4987
2025-05-19 11:47:46.555 | 11:47:46 | 42466 | 42466 | 66,6619492 | 183,395313 | 260,603912 | 623 | 42502 | 71,9870185 | 199,890497 | 280,168111 | 71.987 | 199.8905 | 280.1681
2025-05-19 11:47:47.555 | 11:47:47 | 42467 | 42467 | 66,7972111 | 183,818414 | 261,102923 | 624 | 42503 | 72,2173658 | 200,422959 | 280,877373 | 72.2174 | 200.423 | 280.8774
2025-05-19 11:47:48.555 | 11:47:48 | 42468 | 42468 | 66,9535929 | 184,224663 | 261,506877 | 625 | 42504 | 72,4558367 | 200,944509 | 281,598497 | 72.4558 | 200.9445 | 281.5985
2025-05-19 11:47:49.555 | 11:47:49 | 42469 | 42469 | 66,996569 | 184,624767 | 261,864038 | 626 | 42505 | 72,5607699 | 201,446536 | 282,263567 | 72.5608 | 201.4465 | 282.2636
2025-05-19 11:47:50.555 | 11:47:50 | 42470 | 42470 | 67,0999038 | 185,009623 | 262,20236 | 627 | 42506 | 72,8040219 | 201,94222 | 282,889868 | 72.804 | 201.9422 | 282.8899
2025-05-19 11:47:51.555 | 11:47:51 | 42471 | 42471 | 67,2701824 | 185,393164 | 262,545905 | 628 | 42507 | 72,9862598 | 202,438499 | 283,433109 | 72.9863 | 202.4385 | 283.4331
2025-05-19 11:47:52.555 | 11:47:52 | 42472 | 42472 | 67,3258962 | 185,764782 | 262,967341 | 629 | 42508 | 73,1884387 | 202,912158 | 283,958458 | 73.1884 | 202.9122 | 283.9585
2025-05-19 11:47:53.555 | 11:47:53 | 42473 | 42473 | 67,4312186 | 186,158444 | 263,268912 | 630 | 42509 | 73,3802888 | 203,406657 | 284,597446 | 73.3803 | 203.4067 | 284.5974
2025-05-19 11:47:54.555 | 11:47:54 | 42474 | 42474 | 67,5529281 | 186,53019 | 263,673157 | 631 | 42510 | 73,6172792 | 203,886935 | 285,186425 | 73.6173 | 203.8869 | 285.1864
2025-05-19 11:47:55.555 | 11:47:55 | 42475 | 42475 | 67,6810652 | 186,900728 | 264,104277 | 632 | 42511 | 73,7475676 | 204,362846 | 285,617533 | 73.7476 | 204.3628 | 285.6175
2025-05-19 11:47:56.555 | 11:47:56 | 42476 | 42476 | 67,8860231 | 187,292754 | 264,562598 | 633 | 42512 | 73,8170958 | 204,822571 | 286,157545 | 73.8171 | 204.8226 | 286.1575
2025-05-19 11:47:57.555 | 11:47:57 | 42477 | 42477 | 68,0474867 | 187,699856 | 264,979901 | 634 | 42513 | 73,9790735 | 205,274638 | 286,72785 | 73.9791 | 205.2746 | 286.7278
2025-05-19 11:47:58.555 | 11:47:58 | 42478 | 42478 | 68,2131676 | 188,127355 | 265,418684 | 635 | 42514 | 73,9837733 | 205,744161 | 287,183832 | 73.9838 | 205.7442 | 287.1838
2025-05-19 11:47:59.555 | 11:47:59 | 42479 | 42479 | 68,3923586 | 188,535427 | 265,853334 | 636 | 42515 | 73,9918775 | 206,172855 | 287,659698 | 73.9919 | 206.1729 | 287.6597
2025-05-19 11:48:00.555 | 11:48:00 | 42480 | 42480 | 68,502446 | 188,965889 | 266,385072 | 637 | 42516 | 74,0232359 | 206,603884 | 288,157399 | 74.0232 | 206.6039 | 288.1574
2025-05-19 11:48:01.555 | 11:48:01 | 42481 | 42481 | 68,6541462 | 189,389192 | 266,92397 | 638 | 42517 | 74,0671305 | 207,052721 | 288,588506 | 74.0671 | 207.0527 | 288.5885
2025-05-19 11:48:02.555 | 11:48:02 | 42482 | 42482 | 68,8258018 | 189,820978 | 267,559961 | 639 | 42518 | 74,0469147 | 207,493849 | 289,020822 | 74.0469 | 207.4938 | 289.0208
2025-05-19 11:48:03.555 | 11:48:03 | 42483 | 42483 | 69,0433533 | 190,292989 | 268,189341 | 640 | 42519 | 74,1487742 | 207,906522 | 289,522477 | 74.1488 | 207.9065 | 289.5225
2025-05-19 11:48:04.555 | 11:48:04 | 42484 | 42484 | 69,3087169 | 190,787837 | 268,761881 | 641 | 42520 | 74,2239051 | 208,351412 | 290,033604 | 74.2239 | 208.3514 | 290.0336
2025-05-19 11:48:05.555 | 11:48:05 | 42485 | 42485 | 69,5237722 | 191,273885 | 269,32321 | 642 | 42521 | 74,2583889 | 208,806896 | 290,530233 | 74.2584 | 208.8069 | 290.5302
2025-05-19 11:48:06.555 | 11:48:06 | 42486 | 42486 | 69,6671429 | 191,755773 | 269,923555 | 643 | 42522 | 74,2806299 | 209,247808 | 291,036084 | 74.2806 | 209.2478 | 291.0361
2025-05-19 11:48:07.555 | 11:48:07 | 42487 | 42487 | 69,7993837 | 192,235905 | 270,55838 | 644 | 42523 | 74,3747817 | 209,694462 | 291,573775 | 74.3748 | 209.6945 | 291.5738
2025-05-19 11:48:08.555 | 11:48:08 | 42488 | 42488 | 69,8563296 | 192,715457 | 271,146743 | 645 | 42524 | 74,4729527 | 210,148108 | 292,029488 | 74.473 | 210.1481 | 292.0295
2025-05-19 11:48:09.555 | 11:48:09 | 42489 | 42489 | 69,9218678 | 193,205051 | 271,771338 | 646 | 42525 | 74,5721085 | 210,576692 | 292,489959 | 74.5721 | 210.5767 | 292.49
2025-05-19 11:48:10.555 | 11:48:10 | 42490 | 42490 | 70,0359691 | 193,702873 | 272,358885 | 647 | 42526 | 74,6321356 | 211,033079 | 293,014408 | 74.6321 | 211.0331 | 293.0144
2025-05-19 11:48:11.555 | 11:48:11 | 42491 | 42491 | 70,1728427 | 194,224435 | 272,97146 | 648 | 42527 | 74,75664 | 211,458988 | 293,426628 | 74.7566 | 211.459 | 293.4266
2025-05-19 11:48:12.555 | 11:48:12 | 42492 | 42492 | 70,3264435 | 194,74074 | 273,630532 | 649 | 42528 | 74,8763478 | 211,882834 | 293,878911 | 74.8763 | 211.8828 | 293.8789
2025-05-19 11:48:13.555 | 11:48:13 | 42493 | 42493 | 70,4931017 | 195,259287 | 274,204686 | 650 | 42529 | 74,9664159 | 212,313864 | 294,356451 | 74.9664 | 212.3139 | 294.3565
2025-05-19 11:48:14.555 | 11:48:14 | 42494 | 42494 | 70,6630267 | 195,755507 | 274,838949 | 651 | 42530 | 75,1168317 | 212,735769 | 294,726261 | 75.1168 | 212.7358 | 294.7263
2025-05-19 11:48:15.555 | 11:48:15 | 42495 | 42495 | 70,8424912 | 196,284297 | 275,542939 | 652 | 42531 | 75,2732563 | 213,142828 | 295,125493 | 75.2733 | 213.1428 | 295.1255
2025-05-19 11:48:16.555 | 11:48:16 | 42496 | 42496 | 71,0525296 | 196,823622 | 276,216987 | 653 | 42532 | 75,3904354 | 213,555542 | 295,557369 | 75.3904 | 213.5555 | 295.5574
2025-05-19 11:48:17.555 | 11:48:17 | 42497 | 42497 | 71,2403207 | 197,34455 | 276,812006 | 654 | 42533 | 75,5774978 | 213,96571 | 295,971359 | 75.5775 | 213.9657 | 295.9714
2025-05-19 11:48:18.555 | 11:48:18 | 42498 | 42498 | 71,3648013 | 197,867406 | 277,475452 | 655 | 42534 | 75,728176 | 214,397916 | 296,413286 | 75.7282 | 214.3979 | 296.4133
2025-05-19 11:48:19.555 | 11:48:19 | 42499 | 42499 | 71,512599 | 198,368133 | 278,150097 | 656 | 42535 | 75,9452944 | 214,789674 | 296,817331 | 75.9453 | 214.7897 | 296.8173
2025-05-19 11:48:20.555 | 11:48:20 | 42500 | 42500 | 71,6730226 | 198,878741 | 278,800425 | 657 | 42536 | 76,1114392 | 215,215791 | 297,265149 | 76.1114 | 215.2158 | 297.2651
2025-05-19 11:48:21.555 | 11:48:21 | 42501 | 42501 | 71,8041433 | 199,377071 | 279,498726 | 658 | 42537 | 76,2372593 | 215,639327 | 297,672707 | 76.2373 | 215.6393 | 297.6727
2025-05-19 11:48:22.555 | 11:48:22 | 42502 | 42502 | 71,9870185 | 199,890497 | 280,168111 | 659 | 42538 | 76,4521719 | 216,069018 | 298,132799 | 76.4522 | 216.069 | 298.1328
2025-05-19 11:48:23.555 | 11:48:23 | 42503 | 42503 | 72,2173658 | 200,422959 | 280,877373 | 660 | 42539 | 76,6871181 | 216,510672 | 298,555011 | 76.6871 | 216.5107 | 298.555
2025-05-19 11:48:24.555 | 11:48:24 | 42504 | 42504 | 72,4558367 | 200,944509 | 281,598497 | 661 | 42540 | 76,9172968 | 216,9642 | 298,995618 | 76.9173 | 216.9642 | 298.9956
2025-05-19 11:48:25.555 | 11:48:25 | 42505 | 42505 | 72,5607699 | 201,446536 | 282,263567 | 662 | 42541 | 77,1614426 | 217,406817 | 299,460472 | 77.1614 | 217.4068 | 299.4605
2025-05-19 11:48:26.555 | 11:48:26 | 42506 | 42506 | 72,8040219 | 201,94222 | 282,889868 | 663 | 42542 | 77,758941 | 217,843185 | 299,926608 | 77.7589 | 217.8432 | 299.9266
2025-05-19 11:48:27.555 | 11:48:27 | 42507 | 42507 | 72,9862598 | 202,438499 | 283,433109 | 664 | 42543 | 78,2879787 | 218,337472 | 300,444958 | 78.288 | 218.3375 | 300.445
2025-05-19 11:48:28.555 | 11:48:28 | 42508 | 42508 | 73,1884387 | 202,912158 | 283,958458 | 665 | 42544 | 78,7539313 | 218,800412 | 300,980116 | 78.7539 | 218.8004 | 300.9801
2025-05-19 11:48:29.555 | 11:48:29 | 42509 | 42509 | 73,3802888 | 203,406657 | 284,597446 | 666 | 42545 | 79,1752527 | 219,29169 | 301,562768 | 79.1753 | 219.2917 | 301.5628
2025-05-19 11:48:30.555 | 11:48:30 | 42510 | 42510 | 73,6172792 | 203,886935 | 285,186425 | 667 | 42546 | 79,359985 | 219,78697 | 302,124825 | 79.36 | 219.787 | 302.1248
2025-05-19 11:48:31.555 | 11:48:31 | 42511 | 42511 | 73,7475676 | 204,362846 | 285,617533 | 668 | 42547 | 79,4798125 | 220,288587 | 302,665907 | 79.4798 | 220.2886 | 302.6659
2025-05-19 11:48:32.555 | 11:48:32 | 42512 | 42512 | 73,8170958 | 204,822571 | 286,157545 | 669 | 42548 | 79,4558022 | 220,773263 | 303,23627 | 79.4558 | 220.7733 | 303.2363
2025-05-19 11:48:33.555 | 11:48:33 | 42513 | 42513 | 73,9790735 | 205,274638 | 286,72785 | 670 | 42549 | 79,4654062 | 221,266808 | 303,79194 | 79.4654 | 221.2668 | 303.7919
2025-05-19 11:48:34.555 | 11:48:34 | 42514 | 42514 | 73,9837733 | 205,744161 | 287,183832 | 671 | 42550 | 79,8757856 | 221,769388 | 304,411615 | 79.8758 | 221.7694 | 304.4116
2025-05-19 11:48:35.555 | 11:48:35 | 42515 | 42515 | 73,9918775 | 206,172855 | 287,659698 | 672 | 42551 | 80,4669895 | 222,286499 | 304,989158 | 80.467 | 222.2865 | 304.9892
2025-05-19 11:48:36.555 | 11:48:36 | 42516 | 42516 | 74,0232359 | 206,603884 | 288,157399 | 673 | 42552 | 80,8997475 | 222,809361 | 305,597716 | 80.8997 | 222.8094 | 305.5977
2025-05-19 11:48:37.555 | 11:48:37 | 42517 | 42517 | 74,0671305 | 207,052721 | 288,588506 | 674 | 42553 | 81,2192168 | 223,309217 | 306,139652 | 81.2192 | 223.3092 | 306.1397
2025-05-19 11:48:38.555 | 11:48:38 | 42518 | 42518 | 74,0469147 | 207,493849 | 289,020822 | 675 | 42554 | 81,4247898 | 223,81706 | 306,729705 | 81.4248 | 223.8171 | 306.7297
2025-05-19 11:48:39.555 | 11:48:39 | 42519 | 42519 | 74,1487742 | 207,906522 | 289,522477 | 676 | 42555 | 81,5988577 | 224,343372 | 307,376707 | 81.5989 | 224.3434 | 307.3767
2025-05-19 11:48:40.555 | 11:48:40 | 42520 | 42520 | 74,2239051 | 208,351412 | 290,033604 | 677 | 42556 | 82,1832999 | 224,847537 | 308,118094 | 82.1833 | 224.8475 | 308.1181
2025-05-19 11:48:41.555 | 11:48:41 | 42521 | 42521 | 74,2583889 | 208,806896 | 290,530233 | 678 | 42557 | 82,6079887 | 225,358675 | 308,762117 | 82.608 | 225.3587 | 308.7621
2025-05-19 11:48:42.555 | 11:48:42 | 42522 | 42522 | 74,2806299 | 209,247808 | 291,036084 | 679 | 42558 | 82,9190993 | 225,894881 | 309,477113 | 82.9191 | 225.8949 | 309.4771
2025-05-19 11:48:43.555 | 11:48:43 | 42523 | 42523 | 74,3747817 | 209,694462 | 291,573775 | 680 | 42559 | 83,1100059 | 226,427421 | 310,150571 | 83.11 | 226.4274 | 310.1506
2025-05-19 11:48:44.555 | 11:48:44 | 42524 | 42524 | 74,4729527 | 210,148108 | 292,029488 | 681 | 42560 | 83,2631811 | 226,920014 | 310,813964 | 83.2632 | 226.92 | 310.814
2025-05-19 11:48:45.555 | 11:48:45 | 42525 | 42525 | 74,5721085 | 210,576692 | 292,489959 | 682 | 42561 | 83,8470757 | 227,410461 | 311,419095 | 83.8471 | 227.4105 | 311.4191
2025-05-19 11:48:46.555 | 11:48:46 | 42526 | 42526 | 74,6321356 | 211,033079 | 293,014408 | 683 | 42562 | 84,2794687 | 227,92947 | 311,99792 | 84.2795 | 227.9295 | 311.9979
2025-05-19 11:48:47.555 | 11:48:47 | 42527 | 42527 | 74,75664 | 211,458988 | 293,426628 | 684 | 42563 | 84,6992314 | 228,422884 | 312,576808 | 84.6992 | 228.4229 | 312.5768
2025-05-19 11:48:48.555 | 11:48:48 | 42528 | 42528 | 74,8763478 | 211,882834 | 293,878911 | 685 | 42564 | 84,9074719 | 228,925451 | 313,233028 | 84.9075 | 228.9255 | 313.233
2025-05-19 11:48:49.555 | 11:48:49 | 42529 | 42529 | 74,9664159 | 212,313864 | 294,356451 | 686 | 42565 | 85,1718539 | 229,43765 | 313,692418 | 85.1719 | 229.4376 | 313.6924
2025-05-19 11:48:50.555 | 11:48:50 | 42530 | 42530 | 75,1168317 | 212,735769 | 294,726261 | 687 | 42566 | 85,2781414 | 229,931609 | 314,24939 | 85.2781 | 229.9316 | 314.2494
2025-05-19 11:48:51.589 | 11:48:51 | 42531 | 42531 | 75,2732563 | 213,142828 | 295,125493 | 688 | 42567 | 85,669255 | 230,451377 | 314,861 | 85.6693 | 230.4514 | 314.861
2025-05-19 11:48:52.555 | 11:48:52 | 42532 | 42532 | 75,3904354 | 213,555542 | 295,557369 | 689 | 42568 | 86,1455715 | 230,982052 | 315,362556 | 86.1456 | 230.9821 | 315.3626
2025-05-19 11:48:53.555 | 11:48:53 | 42533 | 42533 | 75,5774978 | 213,96571 | 295,971359 | 690 | 42569 | 86,5270757 | 231,492059 | 315,981644 | 86.5271 | 231.4921 | 315.9816
2025-05-19 11:48:54.555 | 11:48:54 | 42534 | 42534 | 75,728176 | 214,397916 | 296,413286 | 691 | 42570 | 86,6706517 | 232,034013 | 316,509036 | 86.6707 | 232.034 | 316.509
2025-05-19 11:48:55.555 | 11:48:55 | 42535 | 42535 | 75,9452944 | 214,789674 | 296,817331 | 692 | 42571 | 86,7855698 | 232,518198 | 317,033912 | 86.7856 | 232.5182 | 317.0339
2025-05-19 11:48:56.555 | 11:48:56 | 42536 | 42536 | 76,1114392 | 215,215791 | 297,265149 | 693 | 42572 | 86,7778555 | 233,023452 | 317,499473 | 86.7779 | 233.0235 | 317.4995
2025-05-19 11:48:57.555 | 11:48:57 | 42537 | 42537 | 76,2372593 | 215,639327 | 297,672707 | 694 | 42573 | 86,701254 | 233,50495 | 318,035458 | 86.7013 | 233.505 | 318.0355
2025-05-19 11:48:58.555 | 11:48:58 | 42538 | 42538 | 76,4521719 | 216,069018 | 298,132799 | 695 | 42574 | 87,407865 | 233,957715 | 318,538293 | 87.4079 | 233.9577 | 318.5383
2025-05-19 11:48:59.555 | 11:48:59 | 42539 | 42539 | 76,6871181 | 216,510672 | 298,555011 | 696 | 42575 | 87,8018099 | 234,442355 | 319,029676 | 87.8018 | 234.4424 | 319.0297
2025-05-19 11:49:00.555 | 11:49:00 | 42540 | 42540 | 76,9172968 | 216,9642 | 298,995618 | 697 | 42576 | 88,1825562 | 234,917172 | 319,575926 | 88.1826 | 234.9172 | 319.5759
2025-05-19 11:49:01.555 | 11:49:01 | 42541 | 42541 | 77,1614426 | 217,406817 | 299,460472 | 698 | 42577 | 88,2496241 | 235,367668 | 320,134849 | 88.2496 | 235.3677 | 320.1348
2025-05-19 11:49:02.555 | 11:49:02 | 42542 | 42542 | 77,758941 | 217,843185 | 299,926608 | 699 | 42578 | 88,2846638 | 235,824949 | 320,618496 | 88.2847 | 235.8249 | 320.6185
2025-05-19 11:49:03.555 | 11:49:03 | 42543 | 42543 | 78,2879787 | 218,337472 | 300,444958 | 700 | 42579 | 88,4881144 | 236,265619 | 321,114767 | 88.4881 | 236.2656 | 321.1148
2025-05-19 11:49:04.555 | 11:49:04 | 42544 | 42544 | 78,7539313 | 218,800412 | 300,980116 | 701 | 42580 | 88,8907904 | 236,700461 | 321,598043 | 88.8908 | 236.7005 | 321.598
2025-05-19 11:49:05.555 | 11:49:05 | 42545 | 42545 | 79,1752527 | 219,29169 | 301,562768 | 702 | 42581 | 89,2529361 | 237,11192 | 322,126161 | 89.2529 | 237.1119 | 322.1262
2025-05-19 11:49:06.555 | 11:49:06 | 42546 | 42546 | 79,359985 | 219,78697 | 302,124825 | 703 | 42582 | 89,4104953 | 237,499722 | 322,654845 | 89.4105 | 237.4997 | 322.6548
2025-05-19 11:49:07.555 | 11:49:07 | 42547 | 42547 | 79,4798125 | 220,288587 | 302,665907 | 704 | 42583 | 89,4623657 | 237,895099 | 323,238 | 89.4624 | 237.8951 | 323.238
2025-05-19 11:49:08.555 | 11:49:08 | 42548 | 42548 | 79,4558022 | 220,773263 | 303,23627 | 705 | 42584 | 89,3974383 | 238,290102 | 323,658932 | 89.3974 | 238.2901 | 323.6589
2025-05-19 11:49:09.555 | 11:49:09 | 42549 | 42549 | 79,4654062 | 221,266808 | 303,79194 | 706 | 42585 | 89,2048906 | 238,658898 | 323,965136 | 89.2049 | 238.6589 | 323.9651
2025-05-19 11:49:10.555 | 11:49:10 | 42550 | 42550 | 79,8757856 | 221,769388 | 304,411615 | 707 | 42586 | 88,9717651 | 239,048296 | 324,270422 | 88.9718 | 239.0483 | 324.2704
2025-05-19 11:49:11.555 | 11:49:11 | 42551 | 42551 | 80,4669895 | 222,286499 | 304,989158 | 708 | 42587 | 89,5440146 | 239,417998 | 324,578592 | 89.544 | 239.418 | 324.5786
2025-05-19 11:49:12.555 | 11:49:12 | 42552 | 42552 | 80,8997475 | 222,809361 | 305,597716 | 709 | 42588 | 89,7939255 | 239,761643 | 324,879008 | 89.7939 | 239.7616 | 324.879
2025-05-19 11:49:13.555 | 11:49:13 | 42553 | 42553 | 81,2192168 | 223,309217 | 306,139652 | 710 | 42589 | 90,0940408 | 240,117933 | 325,216167 | 90.094 | 240.1179 | 325.2162
2025-05-19 11:49:14.555 | 11:49:14 | 42554 | 42554 | 81,4247898 | 223,81706 | 306,729705 | 711 | 42590 | 90,1495933 | 240,4724 | 325,52726 | 90.1496 | 240.4724 | 325.5273
2025-05-19 11:49:15.555 | 11:49:15 | 42555 | 42555 | 81,5988577 | 224,343372 | 307,376707 | 712 | 42591 | 90,1488454 | 240,809818 | 325,738373 | 90.1488 | 240.8098 | 325.7384
2025-05-19 11:49:16.555 | 11:49:16 | 42556 | 42556 | 82,1832999 | 224,847537 | 308,118094 | 713 | 42592 | 90,1019548 | 241,129642 | 325,951296 | 90.102 | 241.1296 | 325.9513
2025-05-19 11:49:17.555 | 11:49:17 | 42557 | 42557 | 82,6079887 | 225,358675 | 308,762117 | 714 | 42593 | 90,0469602 | 241,432312 | 326,241041 | 90.047 | 241.4323 | 326.241
2025-05-19 11:49:18.555 | 11:49:18 | 42558 | 42558 | 82,9190993 | 225,894881 | 309,477113 | 715 | 42594 | 90,4019919 | 241,749612 | 326,513091 | 90.402 | 241.7496 | 326.5131
2025-05-19 11:49:19.555 | 11:49:19 | 42559 | 42559 | 83,1100059 | 226,427421 | 310,150571 | 716 | 42595 | 90,7999476 | 242,085142 | 326,785154 | 90.7999 | 242.0851 | 326.7852
2025-05-19 11:49:20.555 | 11:49:20 | 42560 | 42560 | 83,2631811 | 226,920014 | 310,813964 | 717 | 42596 | 91,0617435 | 242,411759 | 326,968894 | 91.0617 | 242.4118 | 326.9689
2025-05-19 11:49:21.555 | 11:49:21 | 42561 | 42561 | 83,8470757 | 227,410461 | 311,419095 | 718 | 42597 | 91,2231285 | 242,731374 | 327,203862 | 91.2231 | 242.7314 | 327.2039
2025-05-19 11:49:22.555 | 11:49:22 | 42562 | 42562 | 84,2794687 | 227,92947 | 311,99792 | 719 | 42598 | 91,2578825 | 243,050746 | 327,487924 | 91.2579 | 243.0507 | 327.4879
2025-05-19 11:49:23.555 | 11:49:23 | 42563 | 42563 | 84,6992314 | 228,422884 | 312,576808 | 720 | 42599 | 91,2016993 | 243,381112 | 327,704081 | 91.2017 | 243.3811 | 327.7041
2025-05-19 11:49:24.555 | 11:49:24 | 42564 | 42564 | 84,9074719 | 228,925451 | 313,233028 | 721 | 42600 | 91,2086428 | 243,71686 | 327,984015 | 91.2086 | 243.7169 | 327.984
2025-05-19 11:49:25.555 | 11:49:25 | 42565 | 42565 | 85,1718539 | 229,43765 | 313,692418 | 722 | 42601 | 91,3167398 | 244,049406 | 328,259667 | 91.3167 | 244.0494 | 328.2597
2025-05-19 11:49:26.555 | 11:49:26 | 42566 | 42566 | 85,2781414 | 229,931609 | 314,24939 | 723 | 42602 | 91,1235893 | 244,392961 | 328,514487 | 91.1236 | 244.393 | 328.5145
2025-05-19 11:49:27.555 | 11:49:27 | 42567 | 42567 | 85,669255 | 230,451377 | 314,861 | 724 | 42603 | 91,0892787 | 244,715706 | 328,783294 | 91.0893 | 244.7157 | 328.7833
2025-05-19 11:49:28.555 | 11:49:28 | 42568 | 42568 | 86,1455715 | 230,982052 | 315,362556 | 725 | 42604 | 90,9779201 | 245,059164 | 329,116531 | 90.9779 | 245.0592 | 329.1165
2025-05-19 11:49:29.555 | 11:49:29 | 42569 | 42569 | 86,5270757 | 231,492059 | 315,981644 | 726 | 42605 | 90,9281956 | 245,411631 | 329,39494 | 90.9282 | 245.4116 | 329.3949
2025-05-19 11:49:30.555 | 11:49:30 | 42570 | 42570 | 86,6706517 | 232,034013 | 316,509036 | 727 | 42606 | 91,4429713 | 245,759979 | 329,624664 | 91.443 | 245.76 | 329.6247
2025-05-19 11:49:31.555 | 11:49:31 | 42571 | 42571 | 86,7855698 | 232,518198 | 317,033912 | 728 | 42607 | 91,7964916 | 246,105649 | 330,005055 | 91.7965 | 246.1056 | 330.0051
2025-05-19 11:49:32.555 | 11:49:32 | 42572 | 42572 | 86,7778555 | 233,023452 | 317,499473 | 729 | 42608 | 92,0163671 | 246,463733 | 330,370912 | 92.0164 | 246.4637 | 330.3709
2025-05-19 11:49:33.555 | 11:49:33 | 42573 | 42573 | 86,701254 | 233,50495 | 318,035458 | 730 | 42609 | 92,0651138 | 246,823194 | 330,821955 | 92.0651 | 246.8232 | 330.822
2025-05-19 11:49:34.555 | 11:49:34 | 42574 | 42574 | 87,407865 | 233,957715 | 318,538293 | 731 | 42610 | 92,1244596 | 247,193032 | 331,241023 | 92.1245 | 247.193 | 331.241
2025-05-19 11:49:35.555 | 11:49:35 | 42575 | 42575 | 87,8018099 | 234,442355 | 319,029676 | 732 | 42611 | 92,1271977 | 247,557076 | 331,606161 | 92.1272 | 247.5571 | 331.6062
2025-05-19 11:49:36.555 | 11:49:36 | 42576 | 42576 | 88,1825562 | 234,917172 | 319,575926 | 733 | 42612 | 92,1182558 | 247,94402 | 332,061542 | 92.1183 | 247.944 | 332.0615
2025-05-19 11:49:37.555 | 11:49:37 | 42577 | 42577 | 88,2496241 | 235,367668 | 320,134849 | 734 | 42613 | 92,6411231 | 248,345041 | 332,562891 | 92.6411 | 248.345 | 332.5629
2025-05-19 11:49:38.555 | 11:49:38 | 42578 | 42578 | 88,2846638 | 235,824949 | 320,618496 | 735 | 42614 | 92,9607943 | 248,740801 | 333,030074 | 92.9608 | 248.7408 | 333.0301
2025-05-19 11:49:39.555 | 11:49:39 | 42579 | 42579 | 88,4881144 | 236,265619 | 321,114767 | 736 | 42615 | 93,335694 | 249,12634 | 333,589261 | 93.3357 | 249.1263 | 333.5893
2025-05-19 11:49:40.555 | 11:49:40 | 42580 | 42580 | 88,8907904 | 236,700461 | 321,598043 | 737 | 42616 | 93,446143 | 249,557007 | 334,053072 | 93.4461 | 249.557 | 334.0531
2025-05-19 11:49:41.555 | 11:49:41 | 42581 | 42581 | 89,2529361 | 237,11192 | 322,126161 | 738 | 42617 | 93,4708597 | 249,998362 | 334,610216 | 93.4709 | 249.9984 | 334.6102
2025-05-19 11:49:42.555 | 11:49:42 | 42582 | 42582 | 89,4104953 | 237,499722 | 322,654845 | 739 | 42618 | 93,5042661 | 250,420981 | 335,165626 | 93.5043 | 250.421 | 335.1656
2025-05-19 11:49:43.555 | 11:49:43 | 42583 | 42583 | 89,4623657 | 237,895099 | 323,238 | 740 | 42619 | 93,3570773 | 250,85455 | 335,784365 | 93.3571 | 250.8545 | 335.7844
2025-05-19 11:49:44.555 | 11:49:44 | 42584 | 42584 | 89,3974383 | 238,290102 | 323,658932 | 741 | 42620 | 93,2631217 | 251,316155 | 336,369806 | 93.2631 | 251.3162 | 336.3698
2025-05-19 11:49:45.555 | 11:49:45 | 42585 | 42585 | 89,2048906 | 238,658898 | 323,965136 | 742 | 42621 | 93,8649734 | 251,748299 | 336,941207 | 93.865 | 251.7483 | 336.9412
2025-05-19 11:49:46.555 | 11:49:46 | 42586 | 42586 | 88,9717651 | 239,048296 | 324,270422 | 743 | 42622 | 94,2812238 | 252,208095 | 337,513508 | 94.2812 | 252.2081 | 337.5135
2025-05-19 11:49:47.555 | 11:49:47 | 42587 | 42587 | 89,5440146 | 239,417998 | 324,578592 | 744 | 42623 | 94,743097 | 252,645185 | 338,159132 | 94.7431 | 252.6452 | 338.1591
2025-05-19 11:49:48.555 | 11:49:48 | 42588 | 42588 | 89,7939255 | 239,761643 | 324,879008 | 745 | 42624 | 94,8786399 | 253,092023 | 338,865877 | 94.8786 | 253.092 | 338.8659
2025-05-19 11:49:49.555 | 11:49:49 | 42589 | 42589 | 90,0940408 | 240,117933 | 325,216167 | 746 | 42625 | 94,9106573 | 253,575969 | 339,484618 | 94.9107 | 253.576 | 339.4846
2025-05-19 11:49:50.555 | 11:49:50 | 42590 | 42590 | 90,1495933 | 240,4724 | 325,52726 | 747 | 42626 | 94,8836173 | 254,028268 | 340,06475 | 94.8836 | 254.0283 | 340.0648
2025-05-19 11:49:51.555 | 11:49:51 | 42591 | 42591 | 90,1488454 | 240,809818 | 325,738373 | 748 | 42627 | 94,8313633 | 254,501753 | 340,661959 | 94.8314 | 254.5018 | 340.662
2025-05-19 11:49:52.555 | 11:49:52 | 42592 | 42592 | 90,1019548 | 241,129642 | 325,951296 | 749 | 42628 | 94,776282 | 254,966936 | 341,195155 | 94.7763 | 254.9669 | 341.1952
2025-05-19 11:49:53.555 | 11:49:53 | 42593 | 42593 | 90,0469602 | 241,432312 | 326,241041 | 750 | 42629 | 94,7642592 | 255,429146 | 341,753948 | 94.7643 | 255.4291 | 341.7539
2025-05-19 11:49:54.555 | 11:49:54 | 42594 | 42594 | 90,4019919 | 241,749612 | 326,513091 | 751 | 42630 | 95,3480977 | 255,86574 | 342,296376 | 95.3481 | 255.8657 | 342.2964
2025-05-19 11:49:55.555 | 11:49:55 | 42595 | 42595 | 90,7999476 | 242,085142 | 326,785154 | 752 | 42631 | 95,7375322 | 256,305415 | 342,827008 | 95.7375 | 256.3054 | 342.827
2025-05-19 11:49:56.555 | 11:49:56 | 42596 | 42596 | 91,0617435 | 242,411759 | 326,968894 | 753 | 42632 | 96,0200977 | 256,742923 | 343,322138 | 96.0201 | 256.7429 | 343.3221
2025-05-19 11:49:57.555 | 11:49:57 | 42597 | 42597 | 91,2231285 | 242,731374 | 327,203862 | 754 | 42633 | 96,0882122 | 257,159038 | 343,845716 | 96.0882 | 257.159 | 343.8457
2025-05-19 11:49:58.555 | 11:49:58 | 42598 | 42598 | 91,2578825 | 243,050746 | 327,487924 | 755 | 42634 | 96,136307 | 257,597859 | 344,273245 | 96.1363 | 257.5979 | 344.2732
2025-05-19 11:49:59.555 | 11:49:59 | 42599 | 42599 | 91,2016993 | 243,381112 | 327,704081 | 756 | 42635 | 96,0951882 | 258,014709 | 344,716848 | 96.0952 | 258.0147 | 344.7168
2025-05-19 11:50:00.555 | 11:50:00 | 42600 | 42600 | 91,2086428 | 243,71686 | 327,984015 | 757 | 42636 | 96,4405866 | 258,449554 | 345,244378 | 96.4406 | 258.4496 | 345.2444
2025-05-19 11:50:01.555 | 11:50:01 | 42601 | 42601 | 91,3167398 | 244,049406 | 328,259667 | 758 | 42637 | 96,796459 | 258,869197 | 345,866401 | 96.7965 | 258.8692 | 345.8664
2025-05-19 11:50:02.555 | 11:50:02 | 42602 | 42602 | 91,1235893 | 244,392961 | 328,514487 | 759 | 42638 | 97,1972752 | 259,305158 | 346,470641 | 97.1973 | 259.3052 | 346.4706
2025-05-19 11:50:03.555 | 11:50:03 | 42603 | 42603 | 91,0892787 | 244,715706 | 328,783294 | 760 | 42639 | 97,2946855 | 259,741782 | 347,079682 | 97.2947 | 259.7418 | 347.0797
2025-05-19 11:50:04.555 | 11:50:04 | 42604 | 42604 | 90,9779201 | 245,059164 | 329,116531 | 761 | 42640 | 97,2908813 | 260,188237 | 347,647572 | 97.2909 | 260.1882 | 347.6476
2025-05-19 11:50:05.555 | 11:50:05 | 42605 | 42605 | 90,9281956 | 245,411631 | 329,39494 | 762 | 42641 | 97,2115968 | 260,611539 | 348,129421 | 97.2116 | 260.6115 | 348.1294
2025-05-19 11:50:06.555 | 11:50:06 | 42606 | 42606 | 91,4429713 | 245,759979 | 329,624664 | 763 | 42642 | 97,0961751 | 261,01558 | 348,586847 | 97.0962 | 261.0156 | 348.5868
2025-05-19 11:50:07.555 | 11:50:07 | 42607 | 42607 | 91,7964916 | 246,105649 | 330,005055 | 764 | 42643 | 96,9711593 | 261,434304 | 349,162024 | 96.9712 | 261.4343 | 349.162
2025-05-19 11:50:08.555 | 11:50:08 | 42608 | 42608 | 92,0163671 | 246,463733 | 330,370912 | 765 | 42644 | 96,7693252 | 261,855102 | 349,634285 | 96.7693 | 261.8551 | 349.6343
2025-05-19 11:50:09.555 | 11:50:09 | 42609 | 42609 | 92,0651138 | 246,823194 | 330,821955 | 766 | 42645 | 96,7101752 | 262,277098 | 350,082341 | 96.7102 | 262.2771 | 350.0823
2025-05-19 11:50:10.555 | 11:50:10 | 42610 | 42610 | 92,1244596 | 247,193032 | 331,241023 | 767 | 42646 | 96,5930784 | 262,667356 | 350,510357 | 96.5931 | 262.6674 | 350.5104
2025-05-19 11:50:11.555 | 11:50:11 | 42611 | 42611 | 92,1271977 | 247,557076 | 331,606161 | 768 | 42647 | 96,5023223 | 263,05697 | 350,926024 | 96.5023 | 263.057 | 350.926
2025-05-19 11:50:12.555 | 11:50:12 | 42612 | 42612 | 92,1182558 | 247,94402 | 332,061542 | 769 | 42648 | 97,1376201 | 263,467622 | 351,322202 | 97.1376 | 263.4676 | 351.3222
2025-05-19 11:50:13.555 | 11:50:13 | 42613 | 42613 | 92,6411231 | 248,345041 | 332,562891 | 770 | 42649 | 97,4886506 | 263,841299 | 351,736514 | 97.4887 | 263.8413 | 351.7365
2025-05-19 11:50:14.555 | 11:50:14 | 42614 | 42614 | 92,9607943 | 248,740801 | 333,030074 | 771 | 42650 | 97,7440501 | 264,205456 | 352,146088 | 97.7441 | 264.2055 | 352.1461
2025-05-19 11:50:15.555 | 11:50:15 | 42615 | 42615 | 93,335694 | 249,12634 | 333,589261 | 772 | 42651 | 97,8586685 | 264,58761 | 352,546433 | 97.8587 | 264.5876 | 352.5464
2025-05-19 11:50:16.555 | 11:50:16 | 42616 | 42616 | 93,446143 | 249,557007 | 334,053072 | 773 | 42652 | 97,9105468 | 264,968519 | 352,893618 | 97.9105 | 264.9685 | 352.8936
2025-05-19 11:50:17.555 | 11:50:17 | 42617 | 42617 | 93,4708597 | 249,998362 | 334,610216 | 774 | 42653 | 97,8246656 | 265,318453 | 353,301768 | 97.8247 | 265.3185 | 353.3018
2025-05-19 11:50:18.555 | 11:50:18 | 42618 | 42618 | 93,5042661 | 250,420981 | 335,165626 | 775 | 42654 | 98,0834039 | 265,703119 | 353,648448 | 98.0834 | 265.7031 | 353.6484
2025-05-19 11:50:19.555 | 11:50:19 | 42619 | 42619 | 93,3570773 | 250,85455 | 335,784365 | 776 | 42655 | 98,3465288 | 266,058774 | 354,020425 | 98.3465 | 266.0588 | 354.0204
2025-05-19 11:50:20.555 | 11:50:20 | 42620 | 42620 | 93,2631217 | 251,316155 | 336,369806 | 777 | 42656 | 98,5106874 | 266,400202 | 354,394694 | 98.5107 | 266.4002 | 354.3947
2025-05-19 11:50:21.555 | 11:50:21 | 42621 | 42621 | 93,8649734 | 251,748299 | 336,941207 | 778 | 42657 | 98,5799598 | 266,73228 | 354,6663 | 98.58 | 266.7323 | 354.6663
2025-05-19 11:50:22.555 | 11:50:22 | 42622 | 42622 | 94,2812238 | 252,208095 | 337,513508 | 779 | 42658 | 98,618567 | 267,089998 | 355,044589 | 98.6186 | 267.09 | 355.0446
2025-05-19 11:50:23.555 | 11:50:23 | 42623 | 42623 | 94,743097 | 252,645185 | 338,159132 | 780 | 42659 | 98,7906402 | 267,437177 | 355,463625 | 98.7906 | 267.4372 | 355.4636
2025-05-19 11:50:24.555 | 11:50:24 | 42624 | 42624 | 94,8786399 | 253,092023 | 338,865877 | 781 | 42660 | 99,0932072 | 267,800448 | 355,797832 | 99.0932 | 267.8004 | 355.7978
2025-05-19 11:50:25.555 | 11:50:25 | 42625 | 42625 | 94,9106573 | 253,575969 | 339,484618 | 782 | 42661 | 99,3820316 | 268,155247 | 356,160127 | 99.382 | 268.1552 | 356.1601
2025-05-19 11:50:26.555 | 11:50:26 | 42626 | 42626 | 94,8836173 | 254,028268 | 340,06475 | 783 | 42662 | 99,4948373 | 268,491995 | 356,4418 | 99.4948 | 268.492 | 356.4418
2025-05-19 11:50:27.555 | 11:50:27 | 42627 | 42627 | 94,8313633 | 254,501753 | 340,661959 | 784 | 42663 | 99,4685572 | 268,820261 | 356,67755 | 99.4686 | 268.8203 | 356.6775
2025-05-19 11:50:28.555 | 11:50:28 | 42628 | 42628 | 94,776282 | 254,966936 | 341,195155 | 785 | 42664 | 99,3796502 | 269,191221 | 357,051311 | 99.3797 | 269.1912 | 357.0513
2025-05-19 11:50:29.555 | 11:50:29 | 42629 | 42629 | 94,7642592 | 255,429146 | 341,753948 | 786 | 42665 | 99,7574208 | 269,533991 | 357,524409 | 99.7574 | 269.534 | 357.5244
2025-05-19 11:50:30.555 | 11:50:30 | 42630 | 42630 | 95,3480977 | 255,86574 | 342,296376 | 787 | 42666 | 100,102088 | 269,903435 | 357,877987 | 100.1021 | 269.9034 | 357.878
2025-05-19 11:50:31.555 | 11:50:31 | 42631 | 42631 | 95,7375322 | 256,305415 | 342,827008 | 788 | 42667 | 100,312785 | 270,260511 | 358,203773 | 100.3128 | 270.2605 | 358.2038
2025-05-19 11:50:32.555 | 11:50:32 | 42632 | 42632 | 96,0200977 | 256,742923 | 343,322138 | 789 | 42668 | 100,335513 | 270,602841 | 358,546703 | 100.3355 | 270.6028 | 358.5467
2025-05-19 11:50:33.555 | 11:50:33 | 42633 | 42633 | 96,0882122 | 257,159038 | 343,845716 | 790 | 42669 | 100,23676 | 270,948737 | 358,776385 | 100.2368 | 270.9487 | 358.7764
2025-05-19 11:50:34.555 | 11:50:34 | 42634 | 42634 | 96,136307 | 257,597859 | 344,273245 | 791 | 42670 | 100,207041 | 271,275453 | 359,01201 | 100.207 | 271.2755 | 359.012
2025-05-19 11:50:35.555 | 11:50:35 | 42635 | 42635 | 96,0951882 | 258,014709 | 344,716848 | 792 | 42671 | 100,540909 | 271,617097 | 359,31435 | 100.5409 | 271.6171 | 359.3143
2025-05-19 11:50:36.555 | 11:50:36 | 42636 | 42636 | 96,4405866 | 258,449554 | 345,244378 | 793 | 42672 | 100,948228 | 271,95699 | 359,58213 | 100.9482 | 271.957 | 359.5821
2025-05-19 11:50:37.555 | 11:50:37 | 42637 | 42637 | 96,796459 | 258,869197 | 345,866401 | 794 | 42673 | 101,061026 | 272,28804 | 359,899811 | 101.061 | 272.288 | 359.8998
2025-05-19 11:50:38.555 | 11:50:38 | 42638 | 42638 | 97,1972752 | 259,305158 | 346,470641 | 795 | 42674 | 101,089894 | 272,627686 | 360,279296 | 101.0899 | 272.6277 | 360.2793
2025-05-19 11:50:39.555 | 11:50:39 | 42639 | 42639 | 97,2946855 | 259,741782 | 347,079682 | 796 | 42675 | 101,042939 | 272,966283 | 360,581925 | 101.0429 | 272.9663 | 360.5819
2025-05-19 11:50:40.555 | 11:50:40 | 42640 | 42640 | 97,2908813 | 260,188237 | 347,647572 | 797 | 42676 | 101,36762 | 273,36019 | 361,006447 | 101.3676 | 273.3602 | 361.0064
2025-05-19 11:50:41.555 | 11:50:41 | 42641 | 42641 | 97,2115968 | 260,611539 | 348,129421 | 798 | 42677 | 101,615281 | 273,74123 | 361,425253 | 101.6153 | 273.7412 | 361.4253
2025-05-19 11:50:42.555 | 11:50:42 | 42642 | 42642 | 97,0961751 | 261,01558 | 348,586847 | 799 | 42678 | 101,91877 | 274,112645 | 361,834739 | 101.9188 | 274.1126 | 361.8347
2025-05-19 11:50:43.555 | 11:50:43 | 42643 | 42643 | 96,9711593 | 261,434304 | 349,162024 | 800 | 42679 | 101,866716 | 274,48692 | 362,195604 | 101.8667 | 274.4869 | 362.1956
2025-05-19 11:50:44.555 | 11:50:44 | 42644 | 42644 | 96,7693252 | 261,855102 | 349,634285 | 801 | 42680 | 101,815902 | 274,828998 | 362,571833 | 101.8159 | 274.829 | 362.5718
2025-05-19 11:50:45.555 | 11:50:45 | 42645 | 42645 | 96,7101752 | 262,277098 | 350,082341 | 802 | 42681 | 102,154056 | 275,193377 | 363,008823 | 102.1541 | 275.1934 | 363.0088
2025-05-19 11:50:46.555 | 11:50:46 | 42646 | 42646 | 96,5930784 | 262,667356 | 350,510357 | 803 | 42682 | 102,321009 | 275,544722 | 363,244713 | 102.321 | 275.5447 | 363.2447
2025-05-19 11:50:47.555 | 11:50:47 | 42647 | 42647 | 96,5023223 | 263,05697 | 350,926024 | 804 | 42683 | 102,616109 | 275,869852 | 363,448418 | 102.6161 | 275.8699 | 363.4484
2025-05-19 11:50:48.555 | 11:50:48 | 42648 | 42648 | 97,1376201 | 263,467622 | 351,322202 | 805 | 42684 | 102,52663 | 276,160459 | 363,808314 | 102.5266 | 276.1605 | 363.8083
2025-05-19 11:50:49.555 | 11:50:49 | 42649 | 42649 | 97,4886506 | 263,841299 | 351,736514 | 806 | 42685 | 102,559957 | 276,44722 | 364,005502 | 102.56 | 276.4472 | 364.0055
2025-05-19 11:50:50.555 | 11:50:50 | 42650 | 42650 | 97,7440501 | 264,205456 | 352,146088 | 807 | 42686 | 102,597211 | 276,721703 | 364,272998 | 102.5972 | 276.7217 | 364.273
2025-05-19 11:50:51.555 | 11:50:51 | 42651 | 42651 | 97,8586685 | 264,58761 | 352,546433 | 808 | 42687 | 102,790178 | 277,016166 | 364,468908 | 102.7902 | 277.0162 | 364.4689
2025-05-19 11:50:52.555 | 11:50:52 | 42652 | 42652 | 97,9105468 | 264,968519 | 352,893618 | 809 | 42688 | 103,152207 | 277,272327 | 364,659781 | 103.1522 | 277.2723 | 364.6598
2025-05-19 11:50:53.555 | 11:50:53 | 42653 | 42653 | 97,8246656 | 265,318453 | 353,301768 | 810 | 42689 | 103,276768 | 277,547895 | 364,813707 | 103.2768 | 277.5479 | 364.8137
2025-05-19 11:50:54.555 | 11:50:54 | 42654 | 42654 | 98,0834039 | 265,703119 | 353,648448 | 811 | 42690 | 103,347528 | 277,806084 | 365,002716 | 103.3475 | 277.8061 | 365.0027
2025-05-19 11:50:55.555 | 11:50:55 | 42655 | 42655 | 98,3465288 | 266,058774 | 354,020425 | 812 | 42691 | 103,315848 | 278,097565 | 365,205496 | 103.3158 | 278.0976 | 365.2055
2025-05-19 11:50:56.555 | 11:50:56 | 42656 | 42656 | 98,5106874 | 266,400202 | 354,394694 | 813 | 42692 | 103,378113 | 278,351165 | 365,357042 | 103.3781 | 278.3512 | 365.357
2025-05-19 11:50:57.555 | 11:50:57 | 42657 | 42657 | 98,5799598 | 266,73228 | 354,6663 | 814 | 42693 | 103,673872 | 278,61426 | 365,539662 | 103.6739 | 278.6143 | 365.5397
2025-05-19 11:50:58.555 | 11:50:58 | 42658 | 42658 | 98,618567 | 267,089998 | 355,044589 | 815 | 42694 | 103,929595 | 278,909264 | 365,767347 | 103.9296 | 278.9093 | 365.7673
2025-05-19 11:50:59.555 | 11:50:59 | 42659 | 42659 | 98,7906402 | 267,437177 | 355,463625 | 816 | 42695 | 104,005034 | 279,146713 | 365,918373 | 104.005 | 279.1467 | 365.9184
2025-05-19 11:51:00.555 | 11:51:00 | 42660 | 42660 | 99,0932072 | 267,800448 | 355,797832 | 817 | 42696 | 103,904152 | 279,391517 | 366,064957 | 103.9042 | 279.3915 | 366.065
2025-05-19 11:51:01.555 | 11:51:01 | 42661 | 42661 | 99,3820316 | 268,155247 | 356,160127 | 818 | 42697 | 103,967217 | 279,630381 | 366,169944 | 103.9672 | 279.6304 | 366.1699
2025-05-19 11:51:02.555 | 11:51:02 | 42662 | 42662 | 99,4948373 | 268,491995 | 356,4418 | 819 | 42698 | 104,188319 | 279,875483 | 366,301052 | 104.1883 | 279.8755 | 366.3011
2025-05-19 11:51:03.555 | 11:51:03 | 42663 | 42663 | 99,4685572 | 268,820261 | 356,67755 | 820 | 42699 | 104,485946 | 280,112041 | 366,443123 | 104.4859 | 280.112 | 366.4431
2025-05-19 11:51:04.555 | 11:51:04 | 42664 | 42664 | 99,3796502 | 269,191221 | 357,051311 | 821 | 42700 | 104,475783 | 280,342791 | 366,532377 | 104.4758 | 280.3428 | 366.5324
2025-05-19 11:51:05.555 | 11:51:05 | 42665 | 42665 | 99,7574208 | 269,533991 | 357,524409 | 822 | 42701 | 104,358521 | 280,553392 | 366,666176 | 104.3585 | 280.5534 | 366.6662
2025-05-19 11:51:06.555 | 11:51:06 | 42666 | 42666 | 100,102088 | 269,903435 | 357,877987 | 823 | 42702 | 104,285298 | 280,758053 | 366,796255 | 104.2853 | 280.7581 | 366.7963
2025-05-19 11:51:07.555 | 11:51:07 | 42667 | 42667 | 100,312785 | 270,260511 | 358,203773 | 824 | 42703 | 104,089206 | 280,973609 | 366,978966 | 104.0892 | 280.9736 | 366.979
2025-05-19 11:51:08.555 | 11:51:08 | 42668 | 42668 | 100,335513 | 270,602841 | 358,546703 | 825 | 42704 | 103,896589 | 281,184012 | 367,165278 | 103.8966 | 281.184 | 367.1653
2025-05-19 11:51:09.555 | 11:51:09 | 42669 | 42669 | 100,23676 | 270,948737 | 358,776385 | 826 | 42705 | 103,651904 | 281,375211 | 367,305489 | 103.6519 | 281.3752 | 367.3055
2025-05-19 11:51:10.555 | 11:51:10 | 42670 | 42670 | 100,207041 | 271,275453 | 359,01201 | 827 | 42706 | 103,413283 | 281,580975 | 367,357286 | 103.4133 | 281.581 | 367.3573
2025-05-19 11:51:11.555 | 11:51:11 | 42671 | 42671 | 100,540909 | 271,617097 | 359,31435 | 828 | 42707 | 103,255607 | 281,802802 | 367,435608 | 103.2556 | 281.8028 | 367.4356
2025-05-19 11:51:12.555 | 11:51:12 | 42672 | 42672 | 100,948228 | 271,95699 | 359,58213 | 829 | 42708 | 103,228404 | 282,001441 | 367,600597 | 103.2284 | 282.0014 | 367.6006
2025-05-19 11:51:13.555 | 11:51:13 | 42673 | 42673 | 101,061026 | 272,28804 | 359,899811 | 830 | 42709 | 103,111981 | 282,236728 | 367,765186 | 103.112 | 282.2367 | 367.7652
2025-05-19 11:51:14.555 | 11:51:14 | 42674 | 42674 | 101,089894 | 272,627686 | 360,279296 | 831 | 42710 | 102,955624 | 282,455599 | 367,883218 | 102.9556 | 282.4556 | 367.8832
2025-05-19 11:51:15.555 | 11:51:15 | 42675 | 42675 | 101,042939 | 272,966283 | 360,581925 | 832 | 42711 | 102,884032 | 282,652763 | 367,984904 | 102.884 | 282.6528 | 367.9849
2025-05-19 11:51:16.555 | 11:51:16 | 42676 | 42676 | 101,36762 | 273,36019 | 361,006447 | 833 | 42712 | 102,76651 | 282,857844 | 368,08391 | 102.7665 | 282.8578 | 368.0839
2025-05-19 11:51:17.555 | 11:51:17 | 42677 | 42677 | 101,615281 | 273,74123 | 361,425253 | 834 | 42713 | 102,708035 | 283,082392 | 368,261308 | 102.708 | 283.0824 | 368.2613
2025-05-19 11:51:18.555 | 11:51:18 | 42678 | 42678 | 101,91877 | 274,112645 | 361,834739 | 835 | 42714 | 102,655479 | 283,2851 | 368,380672 | 102.6555 | 283.2851 | 368.3807
2025-05-19 11:51:19.555 | 11:51:19 | 42679 | 42679 | 101,866716 | 274,48692 | 362,195604 | 836 | 42715 | 102,60874 | 283,50005 | 368,48115 | 102.6087 | 283.5 | 368.4812
2025-05-19 11:51:20.555 | 11:51:20 | 42680 | 42680 | 101,815902 | 274,828998 | 362,571833 | 837 | 42716 | 102,612033 | 283,698181 | 368,587678 | 102.612 | 283.6982 | 368.5877
2025-05-19 11:51:21.555 | 11:51:21 | 42681 | 42681 | 102,154056 | 275,193377 | 363,008823 | 838 | 42717 | 102,565554 | 283,9104 | 368,741073 | 102.5656 | 283.9104 | 368.7411
2025-05-19 11:51:22.555 | 11:51:22 | 42682 | 42682 | 102,321009 | 275,544722 | 363,244713 | 839 | 42718 | 102,564267 | 284,12454 | 368,973245 | 102.5643 | 284.1245 | 368.9732
2025-05-19 11:51:23.555 | 11:51:23 | 42683 | 42683 | 102,616109 | 275,869852 | 363,448418 | 840 | 42719 | 102,544121 | 284,366487 | 369,22997 | 102.5441 | 284.3665 | 369.23
2025-05-19 11:51:24.555 | 11:51:24 | 42684 | 42684 | 102,52663 | 276,160459 | 363,808314 | 841 | 42720 | 102,562261 | 284,608269 | 369,417337 | 102.5623 | 284.6083 | 369.4173
2025-05-19 11:51:25.555 | 11:51:25 | 42685 | 42685 | 102,559957 | 276,44722 | 364,005502 | 842 | 42721 | 102,568682 | 284,835579 | 369,559525 | 102.5687 | 284.8356 | 369.5595
2025-05-19 11:51:26.555 | 11:51:26 | 42686 | 42686 | 102,597211 | 276,721703 | 364,272998 | 843 | 42722 | 102,510609 | 285,053297 | 369,74252 | 102.5106 | 285.0533 | 369.7425
2025-05-19 11:51:27.555 | 11:51:27 | 42687 | 42687 | 102,790178 | 277,016166 | 364,468908 | 844 | 42723 | 102,402583 | 285,272859 | 369,891503 | 102.4026 | 285.2729 | 369.8915
2025-05-19 11:51:28.555 | 11:51:28 | 42688 | 42688 | 103,152207 | 277,272327 | 364,659781 | 845 | 42724 | 102,381256 | 285,512349 | 370,036833 | 102.3813 | 285.5123 | 370.0368
2025-05-19 11:51:29.555 | 11:51:29 | 42689 | 42689 | 103,276768 | 277,547895 | 364,813707 | 846 | 42725 | 102,360781 | 285,758997 | 370,125214 | 102.3608 | 285.759 | 370.1252
2025-05-19 11:51:30.555 | 11:51:30 | 42690 | 42690 | 103,347528 | 277,806084 | 365,002716 | 847 | 42726 | 102,286283 | 285,997954 | 370,266913 | 102.2863 | 285.998 | 370.2669
2025-05-19 11:51:31.555 | 11:51:31 | 42691 | 42691 | 103,315848 | 278,097565 | 365,205496 | 848 | 42727 | 102,210792 | 286,22891 | 370,375932 | 102.2108 | 286.2289 | 370.3759
2025-05-19 11:51:32.555 | 11:51:32 | 42692 | 42692 | 103,378113 | 278,351165 | 365,357042 | 849 | 42728 | 102,160768 | 286,424532 | 370,546504 | 102.1608 | 286.4245 | 370.5465
2025-05-19 11:51:33.555 | 11:51:33 | 42693 | 42693 | 103,673872 | 278,61426 | 365,539662 | 850 | 42729 | 102,456036 | 286,660849 | 370,73744 | 102.456 | 286.6608 | 370.7374
2025-05-19 11:51:34.555 | 11:51:34 | 42694 | 42694 | 103,929595 | 278,909264 | 365,767347 | 851 | 42730 | 102,799513 | 286,877531 | 370,858435 | 102.7995 | 286.8775 | 370.8584
2025-05-19 11:51:35.555 | 11:51:35 | 42695 | 42695 | 104,005034 | 279,146713 | 365,918373 | 852 | 42731 | 103,106365 | 287,130761 | 371,090187 | 103.1064 | 287.1308 | 371.0902
2025-05-19 11:51:36.555 | 11:51:36 | 42696 | 42696 | 103,904152 | 279,391517 | 366,064957 | 853 | 42732 | 103,212302 | 287,376271 | 371,302705 | 103.2123 | 287.3763 | 371.3027
2025-05-19 11:51:37.555 | 11:51:37 | 42697 | 42697 | 103,967217 | 279,630381 | 366,169944 | 854 | 42733 | 103,187184 | 287,620737 | 371,560981 | 103.1872 | 287.6207 | 371.561
2025-05-19 11:51:38.555 | 11:51:38 | 42698 | 42698 | 104,188319 | 279,875483 | 366,301052 | 855 | 42734 | 103,082689 | 287,861997 | 371,7649 | 103.0827 | 287.862 | 371.7649
2025-05-19 11:51:39.555 | 11:51:39 | 42699 | 42699 | 104,485946 | 280,112041 | 366,443123 | 856 | 42735 | 103,330466 | 288,133539 | 371,988657 | 103.3305 | 288.1335 | 371.9887
2025-05-19 11:51:40.555 | 11:51:40 | 42700 | 42700 | 104,475783 | 280,342791 | 366,532377 | 857 | 42736 | 103,559263 | 288,366471 | 372,16365 | 103.5593 | 288.3665 | 372.1637
2025-05-19 11:51:41.555 | 11:51:41 | 42701 | 42701 | 104,358521 | 280,553392 | 366,666176 | 858 | 42737 | 103,689028 | 288,580241 | 372,391892 | 103.689 | 288.5802 | 372.3919
2025-05-19 11:51:42.555 | 11:51:42 | 42702 | 42702 | 104,285298 | 280,758053 | 366,796255 | 859 | 42738 | 103,878709 | 288,8189 | 372,574134 | 103.8787 | 288.8189 | 372.5741
2025-05-19 11:51:43.555 | 11:51:43 | 42703 | 42703 | 104,089206 | 280,973609 | 366,978966 | 860 | 42739 | 103,840604 | 289,043646 | 372,667846 | 103.8406 | 289.0436 | 372.6678
2025-05-19 11:51:44.555 | 11:51:44 | 42704 | 42704 | 103,896589 | 281,184012 | 367,165278 | 861 | 42740 | 103,835434 | 289,238794 | 372,765112 | 103.8354 | 289.2388 | 372.7651
2025-05-19 11:51:45.555 | 11:51:45 | 42705 | 42705 | 103,651904 | 281,375211 | 367,305489 | 862 | 42741 | 104,131821 | 289,48215 | 372,904088 | 104.1318 | 289.4821 | 372.9041
2025-05-19 11:51:46.555 | 11:51:46 | 42706 | 42706 | 103,413283 | 281,580975 | 367,357286 | 863 | 42742 | 104,399468 | 289,700655 | 373,017215 | 104.3995 | 289.7007 | 373.0172
2025-05-19 11:51:47.555 | 11:51:47 | 42707 | 42707 | 103,255607 | 281,802802 | 367,435608 | 864 | 42743 | 104,561 | 289,897113 | 373,160216 | 104.561 | 289.8971 | 373.1602
2025-05-19 11:51:48.555 | 11:51:48 | 42708 | 42708 | 103,228404 | 282,001441 | 367,600597 | 865 | 42744 | 104,555397 | 290,100466 | 373,341816 | 104.5554 | 290.1005 | 373.3418
2025-05-19 11:51:49.555 | 11:51:49 | 42709 | 42709 | 103,111981 | 282,236728 | 367,765186 | 866 | 42745 | 104,493056 | 290,32858 | 373,454059 | 104.4931 | 290.3286 | 373.4541
2025-05-19 11:51:50.555 | 11:51:50 | 42710 | 42710 | 102,955624 | 282,455599 | 367,883218 | 867 | 42746 | 104,289922 | 290,524779 | 373,559815 | 104.2899 | 290.5248 | 373.5598
2025-05-19 11:51:51.555 | 11:51:51 | 42711 | 42711 | 102,884032 | 282,652763 | 367,984904 | 868 | 42747 | 104,151893 | 290,751288 | 373,771489 | 104.1519 | 290.7513 | 373.7715
2025-05-19 11:51:52.555 | 11:51:52 | 42712 | 42712 | 102,76651 | 282,857844 | 368,08391 | 869 | 42748 | 104,016752 | 290,964835 | 373,944489 | 104.0168 | 290.9648 | 373.9445
2025-05-19 11:51:53.555 | 11:51:53 | 42713 | 42713 | 102,708035 | 283,082392 | 368,261308 | 870 | 42749 | 103,874021 | 291,170221 | 374,096246 | 103.874 | 291.1702 | 374.0962
2025-05-19 11:51:54.555 | 11:51:54 | 42714 | 42714 | 102,655479 | 283,2851 | 368,380672 | 871 | 42750 | 104,183708 | 291,385902 | 374,212215 | 104.1837 | 291.3859 | 374.2122
2025-05-19 11:51:55.583 | 11:51:55 | 42715 | 42715 | 102,60874 | 283,50005 | 368,48115 | 872 | 42751 | 104,382901 | 291,588153 | 374,358667 | 104.3829 | 291.5882 | 374.3587
2025-05-19 11:51:56.555 | 11:51:56 | 42716 | 42716 | 102,612033 | 283,698181 | 368,587678 | 873 | 42752 | 104,712103 | 291,769066 | 374,493247 | 104.7121 | 291.7691 | 374.4932
2025-05-19 11:51:57.555 | 11:51:57 | 42717 | 42717 | 102,565554 | 283,9104 | 368,741073 | 874 | 42753 | 104,747736 | 291,983804 | 374,632204 | 104.7477 | 291.9838 | 374.6322
2025-05-19 11:51:58.555 | 11:51:58 | 42718 | 42718 | 102,564267 | 284,12454 | 368,973245 | 875 | 42754 | 104,721989 | 292,180902 | 374,796893 | 104.722 | 292.1809 | 374.7969
2025-05-19 11:51:59.555 | 11:51:59 | 42719 | 42719 | 102,544121 | 284,366487 | 369,22997 | 876 | 42755 | 104,582124 | 292,381604 | 374,944072 | 104.5821 | 292.3816 | 374.9441
2025-05-19 11:52:00.555 | 11:52:00 | 42720 | 42720 | 102,562261 | 284,608269 | 369,417337 | 877 | 42756 | 104,368729 | 292,576582 | 375,138022 | 104.3687 | 292.5766 | 375.138
2025-05-19 11:52:01.555 | 11:52:01 | 42721 | 42721 | 102,568682 | 284,835579 | 369,559525 | 878 | 42757 | 104,238113 | 292,807995 | 375,320705 | 104.2381 | 292.808 | 375.3207
2025-05-19 11:52:02.555 | 11:52:02 | 42722 | 42722 | 102,510609 | 285,053297 | 369,74252 | 879 | 42758 | 104,070458 | 292,983427 | 375,498588 | 104.0705 | 292.9834 | 375.4986
2025-05-19 11:52:03.555 | 11:52:03 | 42723 | 42723 | 102,402583 | 285,272859 | 369,891503 | 880 | 42759 | 103,968077 | 293,18869 | 375,72202 | 103.9681 | 293.1887 | 375.722
2025-05-19 11:52:04.555 | 11:52:04 | 42724 | 42724 | 102,381256 | 285,512349 | 370,036833 | 881 | 42760 | 103,802764 | 293,38453 | 375,829174 | 103.8028 | 293.3845 | 375.8292
2025-05-19 11:52:05.555 | 11:52:05 | 42725 | 42725 | 102,360781 | 285,758997 | 370,125214 | 882 | 42761 | 103,715733 | 293,589108 | 376,039622 | 103.7157 | 293.5891 | 376.0396
2025-05-19 11:52:06.555 | 11:52:06 | 42726 | 42726 | 102,286283 | 285,997954 | 370,266913 | 883 | 42762 | 103,529728 | 293,779536 | 376,183311 | 103.5297 | 293.7795 | 376.1833
2025-05-19 11:52:07.555 | 11:52:07 | 42727 | 42727 | 102,210792 | 286,22891 | 370,375932 | 884 | 42763 | 103,371048 | 293,985362 | 376,27943 | 103.371 | 293.9854 | 376.2794
2025-05-19 11:52:08.555 | 11:52:08 | 42728 | 42728 | 102,160768 | 286,424532 | 370,546504 | 885 | 42764 | 103,275901 | 294,203622 | 376,407519 | 103.2759 | 294.2036 | 376.4075
2025-05-19 11:52:09.555 | 11:52:09 | 42729 | 42729 | 102,456036 | 286,660849 | 370,73744 | 886 | 42765 | 103,119021 | 294,384408 | 376,601751 | 103.119 | 294.3844 | 376.6018
2025-05-19 11:52:10.555 | 11:52:10 | 42730 | 42730 | 102,799513 | 286,877531 | 370,858435 | 887 | 42766 | 103,05669 | 294,59324 | 376,751273 | 103.0567 | 294.5932 | 376.7513
2025-05-19 11:52:11.555 | 11:52:11 | 42731 | 42731 | 103,106365 | 287,130761 | 371,090187 | 888 | 42767 | 103,015551 | 294,792544 | 376,867121 | 103.0156 | 294.7925 | 376.8671
2025-05-19 11:52:12.555 | 11:52:12 | 42732 | 42732 | 103,212302 | 287,376271 | 371,302705 | 889 | 42768 | 102,914997 | 294,979392 | 376,847419 | 102.915 | 294.9794 | 376.8474
2025-05-19 11:52:13.555 | 11:52:13 | 42733 | 42733 | 103,187184 | 287,620737 | 371,560981 | 890 | 42769 | 102,842402 | 295,192927 | 377,00496 | 102.8424 | 295.1929 | 377.005
2025-05-19 11:52:14.555 | 11:52:14 | 42734 | 42734 | 103,082689 | 287,861997 | 371,7649 | 891 | 42770 | 102,781924 | 295,383507 | 377,233801 | 102.7819 | 295.3835 | 377.2338
2025-05-19 11:52:15.555 | 11:52:15 | 42735 | 42735 | 103,330466 | 288,133539 | 371,988657 | 892 | 42771 | 102,791654 | 295,599435 | 377,409475 | 102.7917 | 295.5994 | 377.4095
2025-05-19 11:52:16.555 | 11:52:16 | 42736 | 42736 | 103,559263 | 288,366471 | 372,16365 | 893 | 42772 | 102,873628 | 295,809582 | 377,586877 | 102.8736 | 295.8096 | 377.5869
2025-05-19 11:52:17.555 | 11:52:17 | 42737 | 42737 | 103,689028 | 288,580241 | 372,391892 | 894 | 42773 | 102,968834 | 296,056022 | 377,772922 | 102.9688 | 296.056 | 377.7729
2025-05-19 11:52:18.555 | 11:52:18 | 42738 | 42738 | 103,878709 | 288,8189 | 372,574134 | 895 | 42774 | 102,944873 | 296,30777 | 378,048236 | 102.9449 | 296.3078 | 378.0482
2025-05-19 11:52:19.555 | 11:52:19 | 42739 | 42739 | 103,840604 | 289,043646 | 372,667846 | 896 | 42775 | 102,939578 | 296,553801 | 378,24699 | 102.9396 | 296.5538 | 378.247
2025-05-19 11:52:20.555 | 11:52:20 | 42740 | 42740 | 103,835434 | 289,238794 | 372,765112 | 897 | 42776 | 102,820897 | 296,764986 | 378,492483 | 102.8209 | 296.765 | 378.4925
2025-05-19 11:52:21.555 | 11:52:21 | 42741 | 42741 | 104,131821 | 289,48215 | 372,904088 | 898 | 42777 | 102,849615 | 296,997428 | 378,621665 | 102.8496 | 296.9974 | 378.6217
2025-05-19 11:52:22.555 | 11:52:22 | 42742 | 42742 | 104,399468 | 289,700655 | 373,017215 | 899 | 42778 | 102,881164 | 297,211847 | 378,727403 | 102.8812 | 297.2118 | 378.7274
2025-05-19 11:52:23.555 | 11:52:23 | 42743 | 42743 | 104,561 | 289,897113 | 373,160216 | 900 | 42779 | 102,933368 | 297,422362 | 378,929329 | 102.9334 | 297.4224 | 378.9293
2025-05-19 11:52:24.555 | 11:52:24 | 42744 | 42744 | 104,555397 | 290,100466 | 373,341816 | 901 | 42780 | 102,925374 | 297,664026 | 379,146971 | 102.9254 | 297.664 | 379.147
2025-05-19 11:52:25.555 | 11:52:25 | 42745 | 42745 | 104,493056 | 290,32858 | 373,454059 | 902 | 42781 | 102,825115 | 297,88936 | 379,381144 | 102.8251 | 297.8894 | 379.3811
2025-05-19 11:52:26.555 | 11:52:26 | 42746 | 42746 | 104,289922 | 290,524779 | 373,559815 | 903 | 42782 | 102,812756 | 298,098433 | 379,60689 | 102.8128 | 298.0984 | 379.6069
2025-05-19 11:52:27.555 | 11:52:27 | 42747 | 42747 | 104,151893 | 290,751288 | 373,771489 | 904 | 42783 | 102,823051 | 298,32168 | 379,749435 | 102.8231 | 298.3217 | 379.7494
2025-05-19 11:52:28.555 | 11:52:28 | 42748 | 42748 | 104,016752 | 290,964835 | 373,944489 | 905 | 42784 | 102,869925 | 298,522334 | 379,864493 | 102.8699 | 298.5223 | 379.8645
2025-05-19 11:52:29.555 | 11:52:29 | 42749 | 42749 | 103,874021 | 291,170221 | 374,096246 | 906 | 42785 | 102,882813 | 298,730677 | 380,072619 | 102.8828 | 298.7307 | 380.0726
2025-05-19 11:52:30.555 | 11:52:30 | 42750 | 42750 | 104,183708 | 291,385902 | 374,212215 | 907 | 42786 | 102,830175 | 298,912563 | 380,386801 | 102.8302 | 298.9126 | 380.3868
2025-05-19 11:52:31.555 | 11:52:31 | 42751 | 42751 | 104,382901 | 291,588153 | 374,358667 | 908 | 42787 | 102,727539 | 299,152346 | 380,550136 | 102.7275 | 299.1523 | 380.5501
2025-05-19 11:52:32.555 | 11:52:32 | 42752 | 42752 | 104,712103 | 291,769066 | 374,493247 | 909 | 42788 | 102,601662 | 299,37337 | 380,596302 | 102.6017 | 299.3734 | 380.5963
2025-05-19 11:52:33.555 | 11:52:33 | 42753 | 42753 | 104,747736 | 291,983804 | 374,632204 | 910 | 42789 | 102,49825 | 299,587989 | 380,750205 | 102.4982 | 299.588 | 380.7502
2025-05-19 11:52:34.555 | 11:52:34 | 42754 | 42754 | 104,721989 | 292,180902 | 374,796893 | 911 | 42790 | 102,446599 | 299,813352 | 380,927474 | 102.4466 | 299.8134 | 380.9275
2025-05-19 11:52:35.555 | 11:52:35 | 42755 | 42755 | 104,582124 | 292,381604 | 374,944072 | 912 | 42791 | 102,34493 | 300,000003 | 381,095937 | 102.3449 | 300 | 381.0959
2025-05-19 11:52:36.555 | 11:52:36 | 42756 | 42756 | 104,368729 | 292,576582 | 375,138022 | 913 | 42792 | 102,263338 | 300,211283 | 381,270217 | 102.2633 | 300.2113 | 381.2702
2025-05-19 11:52:37.555 | 11:52:37 | 42757 | 42757 | 104,238113 | 292,807995 | 375,320705 | 914 | 42793 | 102,23339 | 300,401627 | 381,479228 | 102.2334 | 300.4016 | 381.4792
2025-05-19 11:52:38.555 | 11:52:38 | 42758 | 42758 | 104,070458 | 292,983427 | 375,498588 | 915 | 42794 | 102,215056 | 300,590307 | 381,638373 | 102.2151 | 300.5903 | 381.6384
2025-05-19 11:52:39.555 | 11:52:39 | 42759 | 42759 | 103,968077 | 293,18869 | 375,72202 | 916 | 42795 | 102,228126 | 300,801402 | 381,826295 | 102.2281 | 300.8014 | 381.8263
2025-05-19 11:52:40.555 | 11:52:40 | 42760 | 42760 | 103,802764 | 293,38453 | 375,829174 | 917 | 42796 | 102,234391 | 301,003209 | 382,031432 | 102.2344 | 301.0032 | 382.0314
2025-05-19 11:52:41.555 | 11:52:41 | 42761 | 42761 | 103,715733 | 293,589108 | 376,039622 | 918 | 42797 | 102,265942 | 301,199074 | 382,198491 | 102.2659 | 301.1991 | 382.1985
2025-05-19 11:52:42.555 | 11:52:42 | 42762 | 42762 | 103,529728 | 293,779536 | 376,183311 | 919 | 42798 | 102,277477 | 301,417583 | 382,35354 | 102.2775 | 301.4176 | 382.3535
2025-05-19 11:52:43.555 | 11:52:43 | 42763 | 42763 | 103,371048 | 293,985362 | 376,27943 | 920 | 42799 | 102,333032 | 301,599025 | 382,524011 | 102.333 | 301.599 | 382.524
2025-05-19 11:52:44.555 | 11:52:44 | 42764 | 42764 | 103,275901 | 294,203622 | 376,407519 | 921 | 42800 | 102,355448 | 301,779569 | 382,661823 | 102.3554 | 301.7796 | 382.6618
2025-05-19 11:52:45.555 | 11:52:45 | 42765 | 42765 | 103,119021 | 294,384408 | 376,601751 | 922 | 42801 | 102,393823 | 301,942724 | 382,858877 | 102.3938 | 301.9427 | 382.8589
2025-05-19 11:52:46.555 | 11:52:46 | 42766 | 42766 | 103,05669 | 294,59324 | 376,751273 | 923 | 42802 | 102,413711 | 302,104438 | 382,971113 | 102.4137 | 302.1044 | 382.9711
2025-05-19 11:52:47.555 | 11:52:47 | 42767 | 42767 | 103,015551 | 294,792544 | 376,867121 | 924 | 42803 | 102,357533 | 302,267522 | 383,034288 | 102.3575 | 302.2675 | 383.0343
2025-05-19 11:52:48.555 | 11:52:48 | 42768 | 42768 | 102,914997 | 294,979392 | 376,847419 | 925 | 42804 | 102,308359 | 302,447133 | 383,135328 | 102.3084 | 302.4471 | 383.1353
2025-05-19 11:52:49.555 | 11:52:49 | 42769 | 42769 | 102,842402 | 295,192927 | 377,00496 | 926 | 42805 | 102,282478 | 302,600198 | 383,284619 | 102.2825 | 302.6002 | 383.2846
2025-05-19 11:52:50.555 | 11:52:50 | 42770 | 42770 | 102,781924 | 295,383507 | 377,233801 | 927 | 42806 | 102,300418 | 302,752258 | 383,414596 | 102.3004 | 302.7523 | 383.4146
2025-05-19 11:52:51.555 | 11:52:51 | 42771 | 42771 | 102,791654 | 295,599435 | 377,409475 | 928 | 42807 | 102,314923 | 302,886171 | 383,487854 | 102.3149 | 302.8862 | 383.4879
2025-05-19 11:52:52.555 | 11:52:52 | 42772 | 42772 | 102,873628 | 295,809582 | 377,586877 | 929 | 42808 | 102,37832 | 303,03761 | 383,651116 | 102.3783 | 303.0376 | 383.6511
2025-05-19 11:52:53.555 | 11:52:53 | 42773 | 42773 | 102,968834 | 296,056022 | 377,772922 | 930 | 42809 | 102,510056 | 303,177823 | 383,719332 | 102.5101 | 303.1778 | 383.7193
2025-05-19 11:52:54.555 | 11:52:54 | 42774 | 42774 | 102,944873 | 296,30777 | 378,048236 | 931 | 42810 | 102,857986 | 303,331106 | 383,71509 | 102.858 | 303.3311 | 383.7151
2025-05-19 11:52:55.555 | 11:52:55 | 42775 | 42775 | 102,939578 | 296,553801 | 378,24699 | 932 | 42811 | 103,10219 | 303,46822 | 383,917392 | 103.1022 | 303.4682 | 383.9174
2025-05-19 11:52:56.555 | 11:52:56 | 42776 | 42776 | 102,820897 | 296,764986 | 378,492483 | 933 | 42812 | 103,52209 | 303,607829 | 384,119997 | 103.5221 | 303.6078 | 384.12
2025-05-19 11:52:57.555 | 11:52:57 | 42777 | 42777 | 102,849615 | 296,997428 | 378,621665 | 934 | 42813 | 103,963117 | 303,768905 | 384,29152 | 103.9631 | 303.7689 | 384.2915
2025-05-19 11:52:58.555 | 11:52:58 | 42778 | 42778 | 102,881164 | 297,211847 | 378,727403 | 935 | 42814 | 104,389921 | 303,964638 | 384,432635 | 104.3899 | 303.9646 | 384.4326
2025-05-19 11:52:59.555 | 11:52:59 | 42779 | 42779 | 102,933368 | 297,422362 | 378,929329 | 936 | 42815 | 104,774202 | 304,147899 | 384,490013 | 104.7742 | 304.1479 | 384.49
2025-05-19 11:53:00.555 | 11:53:00 | 42780 | 42780 | 102,925374 | 297,664026 | 379,146971 | 937 | 42816 | 105,042086 | 304,310336 | 384,653201 | 105.0421 | 304.3103 | 384.6532
2025-05-19 11:53:01.555 | 11:53:01 | 42781 | 42781 | 102,825115 | 297,88936 | 379,381144 | 938 | 42817 | 105,429539 | 304,486138 | 384,836654 | 105.4295 | 304.4861 | 384.8367
2025-05-19 11:53:02.555 | 11:53:02 | 42782 | 42782 | 102,812756 | 298,098433 | 379,60689 | 939 | 42818 | 105,81715 | 304,663308 | 384,94561 | 105.8171 | 304.6633 | 384.9456
2025-05-19 11:53:03.555 | 11:53:03 | 42783 | 42783 | 102,823051 | 298,32168 | 379,749435 | 940 | 42819 | 106,143581 | 304,842084 | 385,123708 | 106.1436 | 304.8421 | 385.1237
2025-05-19 11:53:04.555 | 11:53:04 | 42784 | 42784 | 102,869925 | 298,522334 | 379,864493 | 941 | 42820 | 106,431942 | 304,996581 | 385,323252 | 106.4319 | 304.9966 | 385.3233
2025-05-19 11:53:05.555 | 11:53:05 | 42785 | 42785 | 102,882813 | 298,730677 | 380,072619 | 942 | 42821 | 106,714994 | 305,17894 | 385,525005 | 106.715 | 305.1789 | 385.525
2025-05-19 11:53:06.555 | 11:53:06 | 42786 | 42786 | 102,830175 | 298,912563 | 380,386801 | 943 | 42822 | 106,951638 | 305,329553 | 385,657482 | 106.9516 | 305.3296 | 385.6575
2025-05-19 11:53:07.555 | 11:53:07 | 42787 | 42787 | 102,727539 | 299,152346 | 380,550136 | 944 | 42823 | 107,293478 | 305,509751 | 385,783564 | 107.2935 | 305.5098 | 385.7836
2025-05-19 11:53:08.555 | 11:53:08 | 42788 | 42788 | 102,601662 | 299,37337 | 380,596302 | 945 | 42824 | 107,514845 | 305,668889 | 385,963867 | 107.5148 | 305.6689 | 385.9639
2025-05-19 11:53:09.555 | 11:53:09 | 42789 | 42789 | 102,49825 | 299,587989 | 380,750205 | 946 | 42825 | 107,857313 | 305,839103 | 386,124232 | 107.8573 | 305.8391 | 386.1242
2025-05-19 11:53:10.555 | 11:53:10 | 42790 | 42790 | 102,446599 | 299,813352 | 380,927474 | 947 | 42826 | 108,121147 | 306,032294 | 386,201869 | 108.1211 | 306.0323 | 386.2019
2025-05-19 11:53:11.555 | 11:53:11 | 42791 | 42791 | 102,34493 | 300,000003 | 381,095937 | 948 | 42827 | 108,339854 | 306,205857 | 386,36266 | 108.3399 | 306.2059 | 386.3627
2025-05-19 11:53:12.555 | 11:53:12 | 42792 | 42792 | 102,263338 | 300,211283 | 381,270217 | 949 | 42828 | 108,450022 | 306,391743 | 386,493503 | 108.45 | 306.3917 | 386.4935
2025-05-19 11:53:13.555 | 11:53:13 | 42793 | 42793 | 102,23339 | 300,401627 | 381,479228 | 950 | 42829 | 108,703633 | 306,5798 | 386,720732 | 108.7036 | 306.5798 | 386.7207
2025-05-19 11:53:14.555 | 11:53:14 | 42794 | 42794 | 102,215056 | 300,590307 | 381,638373 | 951 | 42830 | 108,892059 | 306,763274 | 386,897097 | 108.8921 | 306.7633 | 386.8971
2025-05-19 11:53:15.555 | 11:53:15 | 42795 | 42795 | 102,228126 | 300,801402 | 381,826295 | 952 | 42831 | 109,111075 | 306,924889 | 387,058412 | 109.1111 | 306.9249 | 387.0584
2025-05-19 11:53:16.555 | 11:53:16 | 42796 | 42796 | 102,234391 | 301,003209 | 382,031432 | 953 | 42832 | 109,264291 | 307,101844 | 387,112066 | 109.2643 | 307.1018 | 387.1121
2025-05-19 11:53:17.555 | 11:53:17 | 42797 | 42797 | 102,265942 | 301,199074 | 382,198491 | 954 | 42833 | 109,430069 | 307,255275 | 387,213645 | 109.4301 | 307.2553 | 387.2136
2025-05-19 11:53:18.555 | 11:53:18 | 42798 | 42798 | 102,277477 | 301,417583 | 382,35354 | 955 | 42834 | 109,640776 | 307,415157 | 387,367977 | 109.6408 | 307.4152 | 387.368
2025-05-19 11:53:19.555 | 11:53:19 | 42799 | 42799 | 102,333032 | 301,599025 | 382,524011 | 956 | 42835 | 109,8954 | 307,579891 | 387,512848 | 109.8954 | 307.5799 | 387.5128
2025-05-19 11:53:20.555 | 11:53:20 | 42800 | 42800 | 102,355448 | 301,779569 | 382,661823 | 957 | 42836 | 110,183553 | 307,726274 | 387,604941 | 110.1836 | 307.7263 | 387.6049
2025-05-19 11:53:21.555 | 11:53:21 | 42801 | 42801 | 102,393823 | 301,942724 | 382,858877 | 958 | 42837 | 110,260307 | 307,901532 | 387,734473 | 110.2603 | 307.9015 | 387.7345
2025-05-19 11:53:22.555 | 11:53:22 | 42802 | 42802 | 102,413711 | 302,104438 | 382,971113 | 959 | 42838 | 110,41975 | 308,058732 | 387,780194 | 110.4197 | 308.0587 | 387.7802
2025-05-19 11:53:23.555 | 11:53:23 | 42803 | 42803 | 102,357533 | 302,267522 | 383,034288 | 960 | 42839 | 110,565893 | 308,227835 | 387,876184 | 110.5659 | 308.2278 | 387.8762
2025-05-19 11:53:24.555 | 11:53:24 | 42804 | 42804 | 102,308359 | 302,447133 | 383,135328 | 961 | 42840 | 110,830063 | 308,410267 | 387,930247 | 110.8301 | 308.4103 | 387.9302
2025-05-19 11:53:25.555 | 11:53:25 | 42805 | 42805 | 102,282478 | 302,600198 | 383,284619 | 962 | 42841 | 110,967187 | 308,564263 | 388,099657 | 110.9672 | 308.5643 | 388.0997
2025-05-19 11:53:26.572 | 11:53:26 | 42806 | 42806 | 102,300418 | 302,752258 | 383,414596 | 963 | 42842 | 111,155358 | 308,718825 | 388,299019 | 111.1554 | 308.7188 | 388.299
2025-05-19 11:53:27.555 | 11:53:27 | 42807 | 42807 | 102,314923 | 302,886171 | 383,487854 | 964 | 42843 | 111,35804 | 308,886508 | 388,414952 | 111.358 | 308.8865 | 388.415
2025-05-19 11:53:28.555 | 11:53:28 | 42808 | 42808 | 102,37832 | 303,03761 | 383,651116 | 965 | 42844 | 111,476425 | 309,050254 | 388,508177 | 111.4764 | 309.0503 | 388.5082
2025-05-19 11:53:29.555 | 11:53:29 | 42809 | 42809 | 102,510056 | 303,177823 | 383,719332 | 966 | 42845 | 111,628095 | 309,175605 | 388,722488 | 111.6281 | 309.1756 | 388.7225
2025-05-19 11:53:30.555 | 11:53:30 | 42810 | 42810 | 102,857986 | 303,331106 | 383,71509 | 967 | 42846 | 111,794472 | 309,322884 | 388,973149 | 111.7945 | 309.3229 | 388.9731
2025-05-19 11:53:31.555 | 11:53:31 | 42811 | 42811 | 103,10219 | 303,46822 | 383,917392 | 968 | 42847 | 111,87491 | 309,472485 | 389,085385 | 111.8749 | 309.4725 | 389.0854
2025-05-19 11:53:32.555 | 11:53:32 | 42812 | 42812 | 103,52209 | 303,607829 | 384,119997 | 969 | 42848 | 112,141062 | 309,619001 | 389,247703 | 112.1411 | 309.619 | 389.2477
2025-05-19 11:53:33.555 | 11:53:33 | 42813 | 42813 | 103,963117 | 303,768905 | 384,29152 | 970 | 42849 | 112,279322 | 309,723485 | 389,3141 | 112.2793 | 309.7235 | 389.3141
2025-05-19 11:53:34.555 | 11:53:34 | 42814 | 42814 | 104,389921 | 303,964638 | 384,432635 | 971 | 42850 | 112,346382 | 309,836791 | 389,336305 | 112.3464 | 309.8368 | 389.3363
2025-05-19 11:53:35.555 | 11:53:35 | 42815 | 42815 | 104,774202 | 304,147899 | 384,490013 | 972 | 42851 | 112,49477 | 309,946141 | 389,384016 | 112.4948 | 309.9461 | 389.384
2025-05-19 11:53:36.555 | 11:53:36 | 42816 | 42816 | 105,042086 | 304,310336 | 384,653201 | 973 | 42852 | 112,667926 | 310,094005 | 389,485637 | 112.6679 | 310.094 | 389.4856
2025-05-19 11:53:37.555 | 11:53:37 | 42817 | 42817 | 105,429539 | 304,486138 | 384,836654 | 974 | 42853 | 112,780533 | 310,202359 | 389,554786 | 112.7805 | 310.2024 | 389.5548
2025-05-19 11:53:38.555 | 11:53:38 | 42818 | 42818 | 105,81715 | 304,663308 | 384,94561 | 975 | 42854 | 112,826018 | 310,333975 | 389,535839 | 112.826 | 310.334 | 389.5358
2025-05-19 11:53:39.555 | 11:53:39 | 42819 | 42819 | 106,143581 | 304,842084 | 385,123708 | 976 | 42855 | 113,001452 | 310,43215 | 389,486041 | 113.0015 | 310.4321 | 389.486
2025-05-19 11:53:40.555 | 11:53:40 | 42820 | 42820 | 106,431942 | 304,996581 | 385,323252 | 977 | 42856 | 113,178295 | 310,552515 | 389,550217 | 113.1783 | 310.5525 | 389.5502
2025-05-19 11:53:41.555 | 11:53:41 | 42821 | 42821 | 106,714994 | 305,17894 | 385,525005 | 978 | 42857 | 113,287539 | 310,65413 | 389,48098 | 113.2875 | 310.6541 | 389.481
2025-05-19 11:53:42.555 | 11:53:42 | 42822 | 42822 | 106,951638 | 305,329553 | 385,657482 | 979 | 42858 | 113,400774 | 310,751963 | 389,373524 | 113.4008 | 310.752 | 389.3735
2025-05-19 11:53:43.555 | 11:53:43 | 42823 | 42823 | 107,293478 | 305,509751 | 385,783564 | 980 | 42859 | 113,487858 | 310,825675 | 389,286423 | 113.4879 | 310.8257 | 389.2864
2025-05-19 11:53:44.555 | 11:53:44 | 42824 | 42824 | 107,514845 | 305,668889 | 385,963867 | 981 | 42860 | 113,598277 | 310,896548 | 389,240409 | 113.5983 | 310.8965 | 389.2404
2025-05-19 11:53:45.555 | 11:53:45 | 42825 | 42825 | 107,857313 | 305,839103 | 386,124232 | 982 | 42861 | 113,691129 | 310,986398 | 389,274517 | 113.6911 | 310.9864 | 389.2745
2025-05-19 11:53:46.555 | 11:53:46 | 42826 | 42826 | 108,121147 | 306,032294 | 386,201869 | 983 | 42862 | 113,861879 | 311,107209 | 389,328098 | 113.8619 | 311.1072 | 389.3281
2025-05-19 11:53:47.555 | 11:53:47 | 42827 | 42827 | 108,339854 | 306,205857 | 386,36266 | 984 | 42863 | 114,007891 | 311,242903 | 389,408231 | 114.0079 | 311.2429 | 389.4082
2025-05-19 11:53:48.555 | 11:53:48 | 42828 | 42828 | 108,450022 | 306,391743 | 386,493503 | 985 | 42864 | 114,216826 | 311,367042 | 389,514339 | 114.2168 | 311.367 | 389.5143
2025-05-19 11:53:49.555 | 11:53:49 | 42829 | 42829 | 108,703633 | 306,5798 | 386,720732 | 986 | 42865 | 114,266952 | 311,512924 | 389,525966 | 114.267 | 311.5129 | 389.526
2025-05-19 11:53:50.555 | 11:53:50 | 42830 | 42830 | 108,892059 | 306,763274 | 386,897097 | 987 | 42866 | 114,378111 | 311,657934 | 389,58745 | 114.3781 | 311.6579 | 389.5874
2025-05-19 11:53:51.555 | 11:53:51 | 42831 | 42831 | 109,111075 | 306,924889 | 387,058412 | 988 | 42867 | 114,553545 | 311,806112 | 389,637297 | 114.5535 | 311.8061 | 389.6373
2025-05-19 11:53:52.555 | 11:53:52 | 42832 | 42832 | 109,264291 | 307,101844 | 387,112066 | 989 | 42868 | 114,797007 | 311,937998 | 389,724574 | 114.797 | 311.938 | 389.7246
2025-05-19 11:53:53.555 | 11:53:53 | 42833 | 42833 | 109,430069 | 307,255275 | 387,213645 | 990 | 42869 | 114,860532 | 312,087871 | 389,804066 | 114.8605 | 312.0879 | 389.8041
2025-05-19 11:53:54.555 | 11:53:54 | 42834 | 42834 | 109,640776 | 307,415157 | 387,367977 | 991 | 42870 | 114,859666 | 312,233462 | 389,926005 | 114.8597 | 312.2335 | 389.926
2025-05-19 11:53:55.555 | 11:53:55 | 42835 | 42835 | 109,8954 | 307,579891 | 387,512848 | 992 | 42871 | 114,701499 | 312,395936 | 390,141837 | 114.7015 | 312.3959 | 390.1418
2025-05-19 11:53:56.555 | 11:53:56 | 42836 | 42836 | 110,183553 | 307,726274 | 387,604941 | 993 | 42872 | 114,627521 | 312,539398 | 390,335685 | 114.6275 | 312.5394 | 390.3357
2025-05-19 11:53:57.555 | 11:53:57 | 42837 | 42837 | 110,260307 | 307,901532 | 387,734473 | 994 | 42873 | 114,576169 | 312,705631 | 390,412198 | 114.5762 | 312.7056 | 390.4122
2025-05-19 11:53:58.555 | 11:53:58 | 42838 | 42838 | 110,41975 | 308,058732 | 387,780194 | 995 | 42874 | 114,394311 | 312,853902 | 390,473928 | 114.3943 | 312.8539 | 390.4739
2025-05-19 11:53:59.555 | 11:53:59 | 42839 | 42839 | 110,565893 | 308,227835 | 387,876184 | 996 | 42875 | 114,293106 | 312,997034 | 390,534028 | 114.2931 | 312.997 | 390.534
2025-05-19 11:54:00.555 | 11:54:00 | 42840 | 42840 | 110,830063 | 308,410267 | 387,930247 | 997 | 42876 | 114,264564 | 313,159837 | 390,64266 | 114.2646 | 313.1598 | 390.6427
2025-05-19 11:54:01.555 | 11:54:01 | 42841 | 42841 | 110,967187 | 308,564263 | 388,099657 | 998 | 42877 | 114,226666 | 313,276637 | 390,696716 | 114.2267 | 313.2766 | 390.6967
2025-05-19 11:54:02.555 | 11:54:02 | 42842 | 42842 | 111,155358 | 308,718825 | 388,299019 | 999 | 42878 | 114,236229 | 313,402725 | 390,720537 | 114.2362 | 313.4027 | 390.7205
2025-05-19 11:54:03.555 | 11:54:03 | 42843 | 42843 | 111,35804 | 308,886508 | 388,414952 | 1000 | 42879 | 114,184254 | 313,52698 | 390,829051 | 114.1843 | 313.527 | 390.8291
2025-05-19 11:54:04.555 | 11:54:04 | 42844 | 42844 | 111,476425 | 309,050254 | 388,508177 | 1001 | 42880 | 114,185366 | 313,635074 | 390,818375 | 114.1854 | 313.6351 | 390.8184
2025-05-19 11:54:05.555 | 11:54:05 | 42845 | 42845 | 111,628095 | 309,175605 | 388,722488 | 1002 | 42881 | 114,091113 | 313,760903 | 390,829365 | 114.0911 | 313.7609 | 390.8294
2025-05-19 11:54:06.555 | 11:54:06 | 42846 | 42846 | 111,794472 | 309,322884 | 388,973149 | 1003 | 42882 | 114,058408 | 313,859222 | 390,850776 | 114.0584 | 313.8592 | 390.8508
2025-05-19 11:54:07.555 | 11:54:07 | 42847 | 42847 | 111,87491 | 309,472485 | 389,085385 | 1004 | 42883 | 113,943387 | 313,984606 | 390,945513 | 113.9434 | 313.9846 | 390.9455
2025-05-19 11:54:08.555 | 11:54:08 | 42848 | 42848 | 112,141062 | 309,619001 | 389,247703 | 1005 | 42884 | 113,769557 | 314,125276 | 391,017322 | 113.7696 | 314.1253 | 391.0173
2025-05-19 11:54:09.555 | 11:54:09 | 42849 | 42849 | 112,279322 | 309,723485 | 389,3141 | 1006 | 42885 | 113,701057 | 314,237299 | 390,977234 | 113.7011 | 314.2373 | 390.9772
2025-05-19 11:54:10.555 | 11:54:10 | 42850 | 42850 | 112,346382 | 309,836791 | 389,336305 | 1007 | 42886 | 113,586597 | 314,33655 | 390,979113 | 113.5866 | 314.3365 | 390.9791
2025-05-19 11:54:11.555 | 11:54:11 | 42851 | 42851 | 112,49477 | 309,946141 | 389,384016 | 1008 | 42887 | 113,418342 | 314,442528 | 391,057378 | 113.4183 | 314.4425 | 391.0574
2025-05-19 11:54:12.555 | 11:54:12 | 42852 | 42852 | 112,667926 | 310,094005 | 389,485637 | 1009 | 42888 | 113,283768 | 314,576128 | 391,080022 | 113.2838 | 314.5761 | 391.08
2025-05-19 11:54:13.555 | 11:54:13 | 42853 | 42853 | 112,780533 | 310,202359 | 389,554786 | 1010 | 42889 | 113,110649 | 314,699742 | 391,158622 | 113.1106 | 314.6997 | 391.1586
2025-05-19 11:54:14.555 | 11:54:14 | 42854 | 42854 | 112,826018 | 310,333975 | 389,535839 | 1011 | 42890 | 113,008548 | 314,829167 | 391,167823 | 113.0085 | 314.8292 | 391.1678
2025-05-19 11:54:15.555 | 11:54:15 | 42855 | 42855 | 113,001452 | 310,43215 | 389,486041 | 1012 | 42891 | 112,911086 | 314,941393 | 391,196798 | 112.9111 | 314.9414 | 391.1968
2025-05-19 11:54:16.555 | 11:54:16 | 42856 | 42856 | 113,178295 | 310,552515 | 389,550217 | 1013 | 42892 | 112,882963 | 315,078136 | 391,269717 | 112.883 | 315.0781 | 391.2697
2025-05-19 11:54:17.555 | 11:54:17 | 42857 | 42857 | 113,287539 | 310,65413 | 389,48098 | 1014 | 42893 | 113,104532 | 315,187435 | 391,306655 | 113.1045 | 315.1874 | 391.3067
2025-05-19 11:54:18.555 | 11:54:18 | 42858 | 42858 | 113,400774 | 310,751963 | 389,373524 | 1015 | 42894 | 113,307685 | 315,325205 | 391,377565 | 113.3077 | 315.3252 | 391.3776
2025-05-19 11:54:19.555 | 11:54:19 | 42859 | 42859 | 113,487858 | 310,825675 | 389,286423 | 1016 | 42895 | 113,465133 | 315,400988 | 391,431283 | 113.4651 | 315.401 | 391.4313
2025-05-19 11:54:20.555 | 11:54:20 | 42860 | 42860 | 113,598277 | 310,896548 | 389,240409 | 1017 | 42896 | 113,427976 | 315,506856 | 391,452019 | 113.428 | 315.5069 | 391.452
2025-05-19 11:54:21.555 | 11:54:21 | 42861 | 42861 | 113,691129 | 310,986398 | 389,274517 | 1018 | 42897 | 113,333449 | 315,590719 | 391,428 | 113.3334 | 315.5907 | 391.428
2025-05-19 11:54:22.555 | 11:54:22 | 42862 | 42862 | 113,861879 | 311,107209 | 389,328098 | 1019 | 42898 | 113,203592 | 315,681464 | 391,429631 | 113.2036 | 315.6815 | 391.4296
2025-05-19 11:54:23.555 | 11:54:23 | 42863 | 42863 | 114,007891 | 311,242903 | 389,408231 | 1020 | 42899 | 113,144903 | 315,771067 | 391,464816 | 113.1449 | 315.7711 | 391.4648
2025-05-19 11:54:24.555 | 11:54:24 | 42864 | 42864 | 114,216826 | 311,367042 | 389,514339 | 1021 | 42900 | 113,092217 | 315,878703 | 391,538106 | 113.0922 | 315.8787 | 391.5381
2025-05-19 11:54:25.555 | 11:54:25 | 42865 | 42865 | 114,266952 | 311,512924 | 389,525966 | 1022 | 42901 | 112,996715 | 315,969116 | 391,566824 | 112.9967 | 315.9691 | 391.5668
2025-05-19 11:54:26.555 | 11:54:26 | 42866 | 42866 | 114,378111 | 311,657934 | 389,58745 | 1023 | 42902 | 112,951994 | 316,062484 | 391,543564 | 112.952 | 316.0625 | 391.5436
2025-05-19 11:54:27.555 | 11:54:27 | 42867 | 42867 | 114,553545 | 311,806112 | 389,637297 | 1024 | 42903 | 112,917669 | 316,128894 | 391,568769 | 112.9177 | 316.1289 | 391.5688
2025-05-19 11:54:28.555 | 11:54:28 | 42868 | 42868 | 114,797007 | 311,937998 | 389,724574 | 1025 | 42904 | 112,897157 | 316,215 | 391,577441 | 112.8972 | 316.215 | 391.5774
2025-05-19 11:54:29.555 | 11:54:29 | 42869 | 42869 | 114,860532 | 312,087871 | 389,804066 | 1026 | 42905 | 112,863298 | 316,314822 | 391,629947 | 112.8633 | 316.3148 | 391.6299
2025-05-19 11:54:30.555 | 11:54:30 | 42870 | 42870 | 114,859666 | 312,233462 | 389,926005 | 1027 | 42906 | 112,823167 | 316,397737 | 391,549198 | 112.8232 | 316.3977 | 391.5492
2025-05-19 11:54:31.555 | 11:54:31 | 42871 | 42871 | 114,701499 | 312,395936 | 390,141837 | 1028 | 42907 | 112,744464 | 316,491666 | 391,603254 | 112.7445 | 316.4917 | 391.6033
2025-05-19 11:54:32.555 | 11:54:32 | 42872 | 42872 | 114,627521 | 312,539398 | 390,335685 | 1029 | 42908 | 112,650416 | 316,579179 | 391,566663 | 112.6504 | 316.5792 | 391.5667
2025-05-19 11:54:33.555 | 11:54:33 | 42873 | 42873 | 114,576169 | 312,705631 | 390,412198 | 1030 | 42909 | 112,518067 | 316,651738 | 391,511708 | 112.5181 | 316.6517 | 391.5117
2025-05-19 11:54:34.555 | 11:54:34 | 42874 | 42874 | 114,394311 | 312,853902 | 390,473928 | 1031 | 42910 | 112,348037 | 316,735866 | 391,490764 | 112.348 | 316.7359 | 391.4908
2025-05-19 11:54:35.555 | 11:54:35 | 42875 | 42875 | 114,293106 | 312,997034 | 390,534028 | 1032 | 42911 | 112,226128 | 316,809962 | 391,550047 | 112.2261 | 316.81 | 391.55
2025-05-19 11:54:36.555 | 11:54:36 | 42876 | 42876 | 114,264564 | 313,159837 | 390,64266 | 1033 | 42912 | 112,097461 | 316,874979 | 391,547682 | 112.0975 | 316.875 | 391.5477
2025-05-19 11:54:37.555 | 11:54:37 | 42877 | 42877 | 114,226666 | 313,276637 | 390,696716 | 1034 | 42913 | 111,968293 | 316,933735 | 391,476077 | 111.9683 | 316.9337 | 391.4761
2025-05-19 11:54:38.555 | 11:54:38 | 42878 | 42878 | 114,236229 | 313,402725 | 390,720537 | 1035 | 42914 | 111,918588 | 316,983824 | 391,534502 | 111.9186 | 316.9838 | 391.5345
2025-05-19 11:54:39.555 | 11:54:39 | 42879 | 42879 | 114,184254 | 313,52698 | 390,829051 | 1036 | 42915 | 111,870061 | 317,029262 | 391,592377 | 111.8701 | 317.0293 | 391.5924
2025-05-19 11:54:40.555 | 11:54:40 | 42880 | 42880 | 114,185366 | 313,635074 | 390,818375 | 1037 | 42916 | 111,801378 | 317,110492 | 391,590118 | 111.8014 | 317.1105 | 391.5901
2025-05-19 11:54:41.555 | 11:54:41 | 42881 | 42881 | 114,091113 | 313,760903 | 390,829365 | 1038 | 42917 | 111,701571 | 317,173991 | 391,599112 | 111.7016 | 317.174 | 391.5991
2025-05-19 11:54:42.555 | 11:54:42 | 42882 | 42882 | 114,058408 | 313,859222 | 390,850776 | 1039 | 42918 | 111,693488 | 317,218627 | 391,580557 | 111.6935 | 317.2186 | 391.5806
2025-05-19 11:54:43.555 | 11:54:43 | 42883 | 42883 | 113,943387 | 313,984606 | 390,945513 | 1040 | 42919 | 111,671382 | 317,270124 | 391,557428 | 111.6714 | 317.2701 | 391.5574
2025-05-19 11:54:44.555 | 11:54:44 | 42884 | 42884 | 113,769557 | 314,125276 | 391,017322 | 1041 | 42920 | 111,66634 | 317,312502 | 391,446761 | 111.6663 | 317.3125 | 391.4468
2025-05-19 11:54:45.555 | 11:54:45 | 42885 | 42885 | 113,701057 | 314,237299 | 390,977234 | 1042 | 42921 | 111,670695 | 317,36358 | 391,461129 | 111.6707 | 317.3636 | 391.4611
2025-05-19 11:54:46.555 | 11:54:46 | 42886 | 42886 | 113,586597 | 314,33655 | 390,979113 | 1043 | 42922 | 111,66597 | 317,442238 | 391,380097 | 111.666 | 317.4422 | 391.3801
2025-05-19 11:54:47.555 | 11:54:47 | 42887 | 42887 | 113,418342 | 314,442528 | 391,057378 | 1044 | 42923 | 111,675778 | 317,508704 | 391,269879 | 111.6758 | 317.5087 | 391.2699
2025-05-19 11:54:48.555 | 11:54:48 | 42888 | 42888 | 113,283768 | 314,576128 | 391,080022 | 1045 | 42924 | 111,612568 | 317,555586 | 391,107598 | 111.6126 | 317.5556 | 391.1076
2025-05-19 11:54:49.555 | 11:54:49 | 42889 | 42889 | 113,110649 | 314,699742 | 391,158622 | 1046 | 42925 | 111,600182 | 317,601805 | 390,972808 | 111.6002 | 317.6018 | 390.9728
2025-05-19 11:54:50.555 | 11:54:50 | 42890 | 42890 | 113,008548 | 314,829167 | 391,167823 | 1047 | 42926 | 111,600444 | 317,676082 | 390,967916 | 111.6004 | 317.6761 | 390.9679
2025-05-19 11:54:51.555 | 11:54:51 | 42891 | 42891 | 112,911086 | 314,941393 | 391,196798 | 1048 | 42927 | 111,586342 | 317,728801 | 390,875191 | 111.5863 | 317.7288 | 390.8752
2025-05-19 11:54:52.555 | 11:54:52 | 42892 | 42892 | 112,882963 | 315,078136 | 391,269717 | 1049 | 42928 | 111,586799 | 317,792966 | 390,776299 | 111.5868 | 317.793 | 390.7763
2025-05-19 11:54:53.555 | 11:54:53 | 42893 | 42893 | 113,104532 | 315,187435 | 391,306655 | 1050 | 42929 | 111,642172 | 317,855362 | 390,715987 | 111.6422 | 317.8554 | 390.716
2025-05-19 11:54:54.555 | 11:54:54 | 42894 | 42894 | 113,307685 | 315,325205 | 391,377565 | 1051 | 42930 | 111,652652 | 317,890125 | 390,572455 | 111.6527 | 317.8901 | 390.5725
2025-05-19 11:54:55.555 | 11:54:55 | 42895 | 42895 | 113,465133 | 315,400988 | 391,431283 | 1052 | 42931 | 111,652408 | 317,902743 | 390,543401 | 111.6524 | 317.9027 | 390.5434
2025-05-19 11:54:56.555 | 11:54:56 | 42896 | 42896 | 113,427976 | 315,506856 | 391,452019 | 1053 | 42932 | 111,694773 | 317,943332 | 390,517915 | 111.6948 | 317.9433 | 390.5179
2025-05-19 11:54:57.569 | 11:54:57 | 42897 | 42897 | 113,333449 | 315,590719 | 391,428 | 1054 | 42933 | 111,711398 | 317,988271 | 390,438497 | 111.7114 | 317.9883 | 390.4385
2025-05-19 11:54:58.555 | 11:54:58 | 42898 | 42898 | 113,203592 | 315,681464 | 391,429631 | 1055 | 42934 | 111,730622 | 318,028887 | 390,408907 | 111.7306 | 318.0289 | 390.4089
2025-05-19 11:54:59.555 | 11:54:59 | 42899 | 42899 | 113,144903 | 315,771067 | 391,464816 | 1056 | 42935 | 111,731589 | 318,083995 | 390,31822 | 111.7316 | 318.084 | 390.3182
2025-05-19 11:55:00.555 | 11:55:00 | 42900 | 42900 | 113,092217 | 315,878703 | 391,538106 | 1057 | 42936 | 111,790219 | 318,112123 | 390,240809 | 111.7902 | 318.1121 | 390.2408
2025-05-19 11:55:01.555 | 11:55:01 | 42901 | 42901 | 112,996715 | 315,969116 | 391,566824 | 1058 | 42937 | 111,819367 | 318,151462 | 390,366213 | 111.8194 | 318.1515 | 390.3662
2025-05-19 11:55:02.555 | 11:55:02 | 42902 | 42902 | 112,951994 | 316,062484 | 391,543564 | 1059 | 42938 | 111,854919 | 318,210218 | 390,292215 | 111.8549 | 318.2102 | 390.2922
2025-05-19 11:55:03.555 | 11:55:03 | 42903 | 42903 | 112,917669 | 316,128894 | 391,568769 | 1060 | 42939 | 111,79158 | 318,223104 | 390,190351 | 111.7916 | 318.2231 | 390.1904
2025-05-19 11:55:04.555 | 11:55:04 | 42904 | 42904 | 112,897157 | 316,215 | 391,577441 | 1061 | 42940 | 111,785305 | 318,255762 | 390,098721 | 111.7853 | 318.2558 | 390.0987
2025-05-19 11:55:05.555 | 11:55:05 | 42905 | 42905 | 112,863298 | 316,314822 | 391,629947 | 1062 | 42941 | 111,764477 | 318,293794 | 389,990387 | 111.7645 | 318.2938 | 389.9904
2025-05-19 11:55:06.555 | 11:55:06 | 42906 | 42906 | 112,823167 | 316,397737 | 391,549198 | 1063 | 42942 | 111,767105 | 318,336804 | 389,89536 | 111.7671 | 318.3368 | 389.8954
2025-05-19 11:55:07.555 | 11:55:07 | 42907 | 42907 | 112,744464 | 316,491666 | 391,603254 | 1064 | 42943 | 111,798735 | 318,394927 | 389,76889 | 111.7987 | 318.3949 | 389.7689
2025-05-19 11:55:08.555 | 11:55:08 | 42908 | 42908 | 112,650416 | 316,579179 | 391,566663 | 1065 | 42944 | 111,793608 | 318,432133 | 389,706795 | 111.7936 | 318.4321 | 389.7068
2025-05-19 11:55:09.555 | 11:55:09 | 42909 | 42909 | 112,518067 | 316,651738 | 391,511708 | 1066 | 42945 | 111,804774 | 318,461754 | 389,541421 | 111.8048 | 318.4618 | 389.5414
2025-05-19 11:55:10.555 | 11:55:10 | 42910 | 42910 | 112,348037 | 316,735866 | 391,490764 | 1067 | 42946 | 111,804478 | 318,456785 | 389,421135 | 111.8045 | 318.4568 | 389.4211
2025-05-19 11:55:11.555 | 11:55:11 | 42911 | 42911 | 112,226128 | 316,809962 | 391,550047 | 1068 | 42947 | 111,852918 | 318,48437 | 389,346905 | 111.8529 | 318.4844 | 389.3469
2025-05-19 11:55:12.555 | 11:55:12 | 42912 | 42912 | 112,097461 | 316,874979 | 391,547682 | 1069 | 42948 | 111,882942 | 318,496857 | 389,171274 | 111.8829 | 318.4969 | 389.1713
2025-05-19 11:55:13.555 | 11:55:13 | 42913 | 42913 | 111,968293 | 316,933735 | 391,476077 | 1070 | 42949 | 111,888702 | 318,523716 | 389,096031 | 111.8887 | 318.5237 | 389.096
2025-05-19 11:55:14.555 | 11:55:14 | 42914 | 42914 | 111,918588 | 316,983824 | 391,534502 | 1071 | 42950 | 111,87976 | 318,514601 | 388,985823 | 111.8798 | 318.5146 | 388.9858
2025-05-19 11:55:15.555 | 11:55:15 | 42915 | 42915 | 111,870061 | 317,029262 | 391,592377 | 1072 | 42951 | 111,811378 | 318,540999 | 388,892034 | 111.8114 | 318.541 | 388.892
2025-05-19 11:55:16.555 | 11:55:16 | 42916 | 42916 | 111,801378 | 317,110492 | 391,590118 | 1073 | 42952 | 111,821231 | 318,555259 | 388,808445 | 111.8212 | 318.5553 | 388.8084
2025-05-19 11:55:17.555 | 11:55:17 | 42917 | 42917 | 111,701571 | 317,173991 | 391,599112 | 1074 | 42953 | 111,816353 | 318,594501 | 388,749359 | 111.8164 | 318.5945 | 388.7494
2025-05-19 11:55:18.555 | 11:55:18 | 42918 | 42918 | 111,693488 | 317,218627 | 391,580557 | 1075 | 42954 | 111,83885 | 318,604918 | 388,65887 | 111.8388 | 318.6049 | 388.6589
2025-05-19 11:55:19.555 | 11:55:19 | 42919 | 42919 | 111,671382 | 317,270124 | 391,557428 | 1076 | 42955 | 111,807064 | 318,633462 | 388,571012 | 111.8071 | 318.6335 | 388.571
2025-05-19 11:55:20.555 | 11:55:20 | 42920 | 42920 | 111,66634 | 317,312502 | 391,446761 | 1077 | 42956 | 111,85368 | 318,663994 | 388,50589 | 111.8537 | 318.664 | 388.5059
2025-05-19 11:55:21.555 | 11:55:21 | 42921 | 42921 | 111,670695 | 317,36358 | 391,461129 | 1078 | 42957 | 111,912241 | 318,686176 | 388,465085 | 111.9122 | 318.6862 | 388.4651
2025-05-19 11:55:22.555 | 11:55:22 | 42922 | 42922 | 111,66597 | 317,442238 | 391,380097 | 1079 | 42958 | 111,885547 | 318,723408 | 388,392326 | 111.8855 | 318.7234 | 388.3923
2025-05-19 11:55:23.555 | 11:55:23 | 42923 | 42923 | 111,675778 | 317,508704 | 391,269879 | 1080 | 42959 | 111,861408 | 318,750734 | 388,271412 | 111.8614 | 318.7507 | 388.2714
2025-05-19 11:55:24.555 | 11:55:24 | 42924 | 42924 | 111,612568 | 317,555586 | 391,107598 | 1081 | 42960 | 111,848129 | 318,759158 | 388,237391 | 111.8481 | 318.7592 | 388.2374
2025-05-19 11:55:25.555 | 11:55:25 | 42925 | 42925 | 111,600182 | 317,601805 | 390,972808 | 1082 | 42961 | 111,879471 | 318,767169 | 388,12238 | 111.8795 | 318.7672 | 388.1224
2025-05-19 11:55:26.555 | 11:55:26 | 42926 | 42926 | 111,600444 | 317,676082 | 390,967916 | 1083 | 42962 | 111,900495 | 318,76341 | 388,004933 | 111.9005 | 318.7634 | 388.0049
2025-05-19 11:55:27.555 | 11:55:27 | 42927 | 42927 | 111,586342 | 317,728801 | 390,875191 | 1084 | 42963 | 111,913592 | 318,750554 | 387,895708 | 111.9136 | 318.7506 | 387.8957
2025-05-19 11:55:28.555 | 11:55:28 | 42928 | 42928 | 111,586799 | 317,792966 | 390,776299 | 1085 | 42964 | 111,939744 | 318,747182 | 387,764333 | 111.9397 | 318.7472 | 387.7643
2025-05-19 11:55:29.555 | 11:55:29 | 42929 | 42929 | 111,642172 | 317,855362 | 390,715987 | 1086 | 42965 | 111,994535 | 318,760728 | 387,75408 | 111.9945 | 318.7607 | 387.7541
2025-05-19 11:55:30.555 | 11:55:30 | 42930 | 42930 | 111,652652 | 317,890125 | 390,572455 | 1087 | 42966 | 111,992214 | 318,77203 | 387,736405 | 111.9922 | 318.772 | 387.7364
2025-05-19 11:55:31.555 | 11:55:31 | 42931 | 42931 | 111,652408 | 317,902743 | 390,543401 | 1088 | 42967 | 111,987673 | 318,802621 | 387,680653 | 111.9877 | 318.8026 | 387.6807
2025-05-19 11:55:32.555 | 11:55:32 | 42932 | 42932 | 111,694773 | 317,943332 | 390,517915 | 1089 | 42968 | 112,045446 | 318,850694 | 387,667895 | 112.0454 | 318.8507 | 387.6679
2025-05-19 11:55:33.555 | 11:55:33 | 42933 | 42933 | 111,711398 | 317,988271 | 390,438497 | 1090 | 42969 | 112,082354 | 318,864635 | 387,557779 | 112.0824 | 318.8646 | 387.5578
2025-05-19 11:55:34.555 | 11:55:34 | 42934 | 42934 | 111,730622 | 318,028887 | 390,408907 | 1091 | 42970 | 112,123536 | 318,90215 | 387,511438 | 112.1235 | 318.9022 | 387.5114
2025-05-19 11:55:35.555 | 11:55:35 | 42935 | 42935 | 111,731589 | 318,083995 | 390,31822 | 1092 | 42971 | 112,186508 | 318,924006 | 387,491816 | 112.1865 | 318.924 | 387.4918
2025-05-19 11:55:36.555 | 11:55:36 | 42936 | 42936 | 111,790219 | 318,112123 | 390,240809 | 1093 | 42972 | 112,142927 | 318,953421 | 387,441147 | 112.1429 | 318.9534 | 387.4411
2025-05-19 11:55:37.555 | 11:55:37 | 42937 | 42937 | 111,819367 | 318,151462 | 390,366213 | 1094 | 42973 | 112,18311 | 318,96404 | 387,334757 | 112.1831 | 318.964 | 387.3348
2025-05-19 11:55:38.555 | 11:55:38 | 42938 | 42938 | 111,854919 | 318,210218 | 390,292215 | 1095 | 42974 | 112,216419 | 318,997061 | 387,207862 | 112.2164 | 318.9971 | 387.2079
2025-05-19 11:55:39.555 | 11:55:39 | 42939 | 42939 | 111,79158 | 318,223104 | 390,190351 | 1096 | 42975 | 112,166095 | 319,006589 | 387,11183 | 112.1661 | 319.0066 | 387.1118
2025-05-19 11:55:40.555 | 11:55:40 | 42940 | 42940 | 111,785305 | 318,255762 | 390,098721 | 1097 | 42976 | 112,368939 | 319,011273 | 386,953435 | 112.3689 | 319.0113 | 386.9534
2025-05-19 11:55:41.555 | 11:55:41 | 42941 | 42941 | 111,764477 | 318,293794 | 389,990387 | 1098 | 42977 | 112,543869 | 319,019255 | 386,852649 | 112.5439 | 319.0193 | 386.8526
2025-05-19 11:55:42.555 | 11:55:42 | 42942 | 42942 | 111,767105 | 318,336804 | 389,89536 | 1099 | 42978 | 112,853267 | 319,052942 | 386,776811 | 112.8533 | 319.0529 | 386.7768
2025-05-19 11:55:43.555 | 11:55:43 | 42943 | 42943 | 111,798735 | 318,394927 | 389,76889 | 1100 | 42979 | 113,024246 | 319,064336 | 386,701055 | 113.0242 | 319.0643 | 386.7011
2025-05-19 11:55:44.555 | 11:55:44 | 42944 | 42944 | 111,793608 | 318,432133 | 389,706795 | 1101 | 42980 | 113,130131 | 319,080638 | 386,636836 | 113.1301 | 319.0806 | 386.6368
2025-05-19 11:55:45.555 | 11:55:45 | 42945 | 42945 | 111,804774 | 318,461754 | 389,541421 | 1102 | 42981 | 113,069957 | 319,090571 | 386,595318 | 113.07 | 319.0906 | 386.5953
2025-05-19 11:55:46.555 | 11:55:46 | 42946 | 42946 | 111,804478 | 318,456785 | 389,421135 | 1103 | 42982 | 112,963498 | 319,095426 | 386,58514 | 112.9635 | 319.0954 | 386.5851
2025-05-19 11:55:47.555 | 11:55:47 | 42947 | 42947 | 111,852918 | 318,48437 | 389,346905 | 1104 | 42983 | 112,850138 | 319,113858 | 386,552977 | 112.8501 | 319.1139 | 386.553
2025-05-19 11:55:48.555 | 11:55:48 | 42948 | 42948 | 111,882942 | 318,496857 | 389,171274 | 1105 | 42984 | 112,752525 | 319,121383 | 386,391875 | 112.7525 | 319.1214 | 386.3919
2025-05-19 11:55:49.555 | 11:55:49 | 42949 | 42949 | 111,888702 | 318,523716 | 389,096031 | 1106 | 42985 | 112,726179 | 319,093401 | 386,304524 | 112.7262 | 319.0934 | 386.3045
2025-05-19 11:55:50.555 | 11:55:50 | 42950 | 42950 | 111,87976 | 318,514601 | 388,985823 | 1107 | 42986 | 112,718939 | 319,050442 | 386,229244 | 112.7189 | 319.0504 | 386.2292
2025-05-19 11:55:51.555 | 11:55:51 | 42951 | 42951 | 111,811378 | 318,540999 | 388,892034 | 1108 | 42987 | 112,736568 | 319,05066 | 386,144725 | 112.7366 | 319.0507 | 386.1447
2025-05-19 11:55:52.555 | 11:55:52 | 42952 | 42952 | 111,821231 | 318,555259 | 388,808445 | 1109 | 42988 | 112,640858 | 319,046547 | 385,99532 | 112.6409 | 319.0465 | 385.9953
2025-05-19 11:55:53.555 | 11:55:53 | 42953 | 42953 | 111,816353 | 318,594501 | 388,749359 | 1110 | 42989 | 112,616632 | 319,051469 | 385,911746 | 112.6166 | 319.0515 | 385.9117
2025-05-19 11:55:54.555 | 11:55:54 | 42954 | 42954 | 111,83885 | 318,604918 | 388,65887 | 1111 | 42990 | 112,626245 | 319,073776 | 385,829892 | 112.6262 | 319.0738 | 385.8299
2025-05-19 11:55:55.555 | 11:55:55 | 42955 | 42955 | 111,807064 | 318,633462 | 388,571012 | 1112 | 42991 | 112,630056 | 319,089794 | 385,768702 | 112.6301 | 319.0898 | 385.7687
2025-05-19 11:55:56.555 | 11:55:56 | 42956 | 42956 | 111,85368 | 318,663994 | 388,50589 | 1113 | 42992 | 112,56649 | 319,075252 | 385,673269 | 112.5665 | 319.0753 | 385.6733
2025-05-19 11:55:57.555 | 11:55:57 | 42957 | 42957 | 111,912241 | 318,686176 | 388,465085 | 1114 | 42993 | 112,411123 | 319,054079 | 385,599042 | 112.4111 | 319.0541 | 385.599
2025-05-19 11:55:58.555 | 11:55:58 | 42958 | 42958 | 111,885547 | 318,723408 | 388,392326 | 1115 | 42994 | 112,348094 | 319,025935 | 385,523695 | 112.3481 | 319.0259 | 385.5237
2025-05-19 11:55:59.555 | 11:55:59 | 42959 | 42959 | 111,861408 | 318,750734 | 388,271412 | 1116 | 42995 | 112,230641 | 319,044391 | 385,399913 | 112.2306 | 319.0444 | 385.3999
2025-05-19 11:56:00.555 | 11:56:00 | 42960 | 42960 | 111,848129 | 318,759158 | 388,237391 | 1117 | 42996 | 112,175986 | 319,031116 | 385,299552 | 112.176 | 319.0311 | 385.2996
2025-05-19 11:56:01.555 | 11:56:01 | 42961 | 42961 | 111,879471 | 318,767169 | 388,12238 | 1118 | 42997 | 112,17082 | 319,006571 | 385,17469 | 112.1708 | 319.0066 | 385.1747
2025-05-19 11:56:02.555 | 11:56:02 | 42962 | 42962 | 111,900495 | 318,76341 | 388,004933 | 1119 | 42998 | 112,087403 | 319,013598 | 385,099972 | 112.0874 | 319.0136 | 385.1
2025-05-19 11:56:03.555 | 11:56:03 | 42963 | 42963 | 111,913592 | 318,750554 | 387,895708 | 1120 | 42999 | 112,010517 | 318,995422 | 384,941852 | 112.0105 | 318.9954 | 384.9419
2025-05-19 11:56:04.555 | 11:56:04 | 42964 | 42964 | 111,939744 | 318,747182 | 387,764333 | 1121 | 43000 | 111,957108 | 318,977994 | 384,853004 | 111.9571 | 318.978 | 384.853
2025-05-19 11:56:05.555 | 11:56:05 | 42965 | 42965 | 111,994535 | 318,760728 | 387,75408 | 1122 | 43001 | 111,896567 | 318,950223 | 384,742831 | 111.8966 | 318.9502 | 384.7428
2025-05-19 11:56:06.555 | 11:56:06 | 42966 | 42966 | 111,992214 | 318,77203 | 387,736405 | 1123 | 43002 | 111,84775 | 318,948732 | 384,656993 | 111.8478 | 318.9487 | 384.657
2025-05-19 11:56:07.555 | 11:56:07 | 42967 | 42967 | 111,987673 | 318,802621 | 387,680653 | 1124 | 43003 | 111,918911 | 318,928947 | 384,575469 | 111.9189 | 318.9289 | 384.5755
2025-05-19 11:56:08.555 | 11:56:08 | 42968 | 42968 | 112,045446 | 318,850694 | 387,667895 | 1125 | 43004 | 111,79876 | 318,914705 | 384,490735 | 111.7988 | 318.9147 | 384.4907
2025-05-19 11:56:09.555 | 11:56:09 | 42969 | 42969 | 112,082354 | 318,864635 | 387,557779 | 1126 | 43005 | 111,632941 | 318,895451 | 384,415454 | 111.6329 | 318.8955 | 384.4155
2025-05-19 11:56:10.555 | 11:56:10 | 42970 | 42970 | 112,123536 | 318,90215 | 387,511438 | 1127 | 43006 | 111,486559 | 318,890155 | 384,395503 | 111.4866 | 318.8902 | 384.3955
2025-05-19 11:56:11.555 | 11:56:11 | 42971 | 42971 | 112,186508 | 318,924006 | 387,491816 | 1128 | 43007 | 111,47797 | 318,90198 | 384,371545 | 111.478 | 318.902 | 384.3715
2025-05-19 11:56:12.555 | 11:56:12 | 42972 | 42972 | 112,142927 | 318,953421 | 387,441147 | 1129 | 43008 | 111,46176 | 318,918223 | 384,23217 | 111.4618 | 318.9182 | 384.2322
2025-05-19 11:56:13.555 | 11:56:13 | 42973 | 42973 | 112,18311 | 318,96404 | 387,334757 | 1130 | 43009 | 111,439792 | 318,906919 | 384,037743 | 111.4398 | 318.9069 | 384.0377
2025-05-19 11:56:14.555 | 11:56:14 | 42974 | 42974 | 112,216419 | 318,997061 | 387,207862 | 1131 | 43010 | 111,406623 | 318,889934 | 383,860681 | 111.4066 | 318.8899 | 383.8607
2025-05-19 11:56:15.555 | 11:56:15 | 42975 | 42975 | 112,166095 | 319,006589 | 387,11183 | 1132 | 43011 | 111,368905 | 318,875708 | 383,749873 | 111.3689 | 318.8757 | 383.7499
2025-05-19 11:56:16.555 | 11:56:16 | 42976 | 42976 | 112,368939 | 319,011273 | 386,953435 | 1133 | 43012 | 111,358975 | 318,876251 | 383,68184 | 111.359 | 318.8763 | 383.6818
2025-05-19 11:56:17.555 | 11:56:17 | 42977 | 42977 | 112,543869 | 319,019255 | 386,852649 | 1134 | 43013 | 111,364838 | 318,860171 | 383,592043 | 111.3648 | 318.8602 | 383.592
2025-05-19 11:56:18.555 | 11:56:18 | 42978 | 42978 | 112,853267 | 319,052942 | 386,776811 | 1135 | 43014 | 111,413265 | 318,868577 | 383,470447 | 111.4133 | 318.8686 | 383.4704
2025-05-19 11:56:19.555 | 11:56:19 | 42979 | 42979 | 113,024246 | 319,064336 | 386,701055 | 1136 | 43015 | 111,417329 | 318,876241 | 383,391281 | 111.4173 | 318.8762 | 383.3913
2025-05-19 11:56:20.555 | 11:56:20 | 42980 | 42980 | 113,130131 | 319,080638 | 386,636836 | 1137 | 43016 | 111,357429 | 318,884608 | 383,324028 | 111.3574 | 318.8846 | 383.324
2025-05-19 11:56:21.555 | 11:56:21 | 42981 | 42981 | 113,069957 | 319,090571 | 386,595318 | 1138 | 43017 | 111,367518 | 318,905485 | 383,224826 | 111.3675 | 318.9055 | 383.2248
2025-05-19 11:56:22.555 | 11:56:22 | 42982 | 42982 | 112,963498 | 319,095426 | 386,58514 | 1139 | 43018 | 111,360007 | 318,876605 | 383,087845 | 111.36 | 318.8766 | 383.0878
2025-05-19 11:56:23.555 | 11:56:23 | 42983 | 42983 | 112,850138 | 319,113858 | 386,552977 | 1140 | 43019 | 111,355776 | 318,855013 | 382,928405 | 111.3558 | 318.855 | 382.9284
2025-05-19 11:56:24.555 | 11:56:24 | 42984 | 42984 | 112,752525 | 319,121383 | 386,391875 | 1141 | 43020 | 111,321464 | 318,860327 | 382,808237 | 111.3215 | 318.8603 | 382.8082
2025-05-19 11:56:25.555 | 11:56:25 | 42985 | 42985 | 112,726179 | 319,093401 | 386,304524 | 1142 | 43021 | 111,290055 | 318,842606 | 382,726961 | 111.2901 | 318.8426 | 382.727
2025-05-19 11:56:26.555 | 11:56:26 | 42986 | 42986 | 112,718939 | 319,050442 | 386,229244 | 1143 | 43022 | 111,205532 | 318,835053 | 382,691176 | 111.2055 | 318.8351 | 382.6912
2025-05-19 11:56:27.567 | 11:56:27 | 42987 | 42987 | 112,736568 | 319,05066 | 386,144725 | 1144 | 43023 | 111,113075 | 318,822783 | 382,635162 | 111.1131 | 318.8228 | 382.6352
2025-05-19 11:56:28.555 | 11:56:28 | 42988 | 42988 | 112,640858 | 319,046547 | 385,99532 | 1145 | 43024 | 110,954033 | 318,829138 | 382,630185 | 110.954 | 318.8291 | 382.6302
2025-05-19 11:56:29.555 | 11:56:29 | 42989 | 42989 | 112,616632 | 319,051469 | 385,911746 | 1146 | 43025 | 110,874838 | 318,8568 | 382,584605 | 110.8748 | 318.8568 | 382.5846
2025-05-19 11:56:30.555 | 11:56:30 | 42990 | 42990 | 112,626245 | 319,073776 | 385,829892 | 1147 | 43026 | 110,84629 | 318,837691 | 382,488178 | 110.8463 | 318.8377 | 382.4882
2025-05-19 11:56:31.555 | 11:56:31 | 42991 | 42991 | 112,630056 | 319,089794 | 385,768702 | 1148 | 43027 | 110,788969 | 318,847291 | 382,425976 | 110.789 | 318.8473 | 382.426
2025-05-19 11:56:32.555 | 11:56:32 | 42992 | 42992 | 112,56649 | 319,075252 | 385,673269 | 1149 | 43028 | 110,702633 | 318,863762 | 382,370851 | 110.7026 | 318.8638 | 382.3709
2025-05-19 11:56:33.555 | 11:56:33 | 42993 | 42993 | 112,411123 | 319,054079 | 385,599042 | 1150 | 43029 | 110,680103 | 318,853583 | 382,31357 | 110.6801 | 318.8536 | 382.3136
2025-05-19 11:56:34.555 | 11:56:34 | 42994 | 42994 | 112,348094 | 319,025935 | 385,523695 | 1151 | 43030 | 110,540689 | 318,875924 | 382,287974 | 110.5407 | 318.8759 | 382.288
2025-05-19 11:56:35.555 | 11:56:35 | 42995 | 42995 | 112,230641 | 319,044391 | 385,399913 | 1152 | 43031 | 110,525619 | 318,877353 | 382,20862 | 110.5256 | 318.8774 | 382.2086
2025-05-19 11:56:36.555 | 11:56:36 | 42996 | 42996 | 112,175986 | 319,031116 | 385,299552 | 1153 | 43032 | 110,575126 | 318,881244 | 382,169752 | 110.5751 | 318.8812 | 382.1698
2025-05-19 11:56:37.555 | 11:56:37 | 42997 | 42997 | 112,17082 | 319,006571 | 385,17469 | 1154 | 43033 | 110,511188 | 318,889017 | 382,046181 | 110.5112 | 318.889 | 382.0462
2025-05-19 11:56:38.555 | 11:56:38 | 42998 | 42998 | 112,087403 | 319,013598 | 385,099972 | 1155 | 43034 | 110,489495 | 318,876983 | 381,998808 | 110.4895 | 318.877 | 381.9988
2025-05-19 11:56:39.555 | 11:56:39 | 42999 | 42999 | 112,010517 | 318,995422 | 384,941852 | 1156 | 43035 | 110,383021 | 318,868494 | 382,019604 | 110.383 | 318.8685 | 382.0196
2025-05-19 11:56:40.555 | 11:56:40 | 43000 | 43000 | 111,957108 | 318,977994 | 384,853004 | 1157 | 43036 | 110,365234 | 318,881047 | 381,9825 | 110.3652 | 318.881 | 381.9825
2025-05-19 11:56:41.555 | 11:56:41 | 43001 | 43001 | 111,896567 | 318,950223 | 384,742831 | 1158 | 43037 | 110,382409 | 318,897411 | 381,911609 | 110.3824 | 318.8974 | 381.9116
2025-05-19 11:56:42.555 | 11:56:42 | 43002 | 43002 | 111,84775 | 318,948732 | 384,656993 | 1159 | 43038 | 110,35359 | 318,908442 | 381,8905 | 110.3536 | 318.9084 | 381.8905
2025-05-19 11:56:43.555 | 11:56:43 | 43003 | 43003 | 111,918911 | 318,928947 | 384,575469 | 1160 | 43039 | 110,321878 | 318,93764 | 381,824582 | 110.3219 | 318.9376 | 381.8246
2025-05-19 11:56:44.555 | 11:56:44 | 43004 | 43004 | 111,79876 | 318,914705 | 384,490735 | 1161 | 43040 | 110,329734 | 318,971767 | 381,711293 | 110.3297 | 318.9718 | 381.7113
2025-05-19 11:56:45.555 | 11:56:45 | 43005 | 43005 | 111,632941 | 318,895451 | 384,415454 | 1162 | 43041 | 110,354238 | 318,971483 | 381,631427 | 110.3542 | 318.9715 | 381.6314
2025-05-19 11:56:46.555 | 11:56:46 | 43006 | 43006 | 111,486559 | 318,890155 | 384,395503 | 1163 | 43042 | 110,250816 | 318,977592 | 381,50768 | 110.2508 | 318.9776 | 381.5077
2025-05-19 11:56:47.555 | 11:56:47 | 43007 | 43007 | 111,47797 | 318,90198 | 384,371545 | 1164 | 43043 | 110,19801 | 318,984199 | 381,413373 | 110.198 | 318.9842 | 381.4134
2025-05-19 11:56:48.555 | 11:56:48 | 43008 | 43008 | 111,46176 | 318,918223 | 384,23217 | 1165 | 43044 | 110,315241 | 318,975189 | 381,376885 | 110.3152 | 318.9752 | 381.3769
2025-05-19 11:56:49.555 | 11:56:49 | 43009 | 43009 | 111,439792 | 318,906919 | 384,037743 | 1166 | 43045 | 110,315236 | 318,973545 | 381,286048 | 110.3152 | 318.9735 | 381.286
2025-05-19 11:56:50.555 | 11:56:50 | 43010 | 43010 | 111,406623 | 318,889934 | 383,860681 | 1167 | 43046 | 110,273467 | 318,96832 | 381,228113 | 110.2735 | 318.9683 | 381.2281
2025-05-19 11:56:51.555 | 11:56:51 | 43011 | 43011 | 111,368905 | 318,875708 | 383,749873 | 1168 | 43047 | 110,269345 | 318,964342 | 381,211415 | 110.2693 | 318.9643 | 381.2114
2025-05-19 11:56:52.555 | 11:56:52 | 43012 | 43012 | 111,358975 | 318,876251 | 383,68184 | 1169 | 43048 | 110,291243 | 318,994866 | 381,151453 | 110.2912 | 318.9949 | 381.1515
2025-05-19 11:56:53.555 | 11:56:53 | 43013 | 43013 | 111,364838 | 318,860171 | 383,592043 | 1170 | 43049 | 110,260139 | 318,995468 | 381,186787 | 110.2601 | 318.9955 | 381.1868
2025-05-19 11:56:54.555 | 11:56:54 | 43014 | 43014 | 111,413265 | 318,868577 | 383,470447 | 1171 | 43050 | 110,330961 | 319,025535 | 381,242736 | 110.331 | 319.0255 | 381.2427
2025-05-19 11:56:55.555 | 11:56:55 | 43015 | 43015 | 111,417329 | 318,876241 | 383,391281 | 1172 | 43051 | 110,498763 | 319,029853 | 381,181012 | 110.4988 | 319.0299 | 381.181
2025-05-19 11:56:56.555 | 11:56:56 | 43016 | 43016 | 111,357429 | 318,884608 | 383,324028 | 1173 | 43052 | 110,646403 | 319,061127 | 381,114159 | 110.6464 | 319.0611 | 381.1142
2025-05-19 11:56:57.555 | 11:56:57 | 43017 | 43017 | 111,367518 | 318,905485 | 383,224826 | 1174 | 43053 | 110,777376 | 319,053262 | 381,072639 | 110.7774 | 319.0533 | 381.0726
2025-05-19 11:56:58.555 | 11:56:58 | 43018 | 43018 | 111,360007 | 318,876605 | 383,087845 | 1175 | 43054 | 110,877337 | 319,05601 | 381,019049 | 110.8773 | 319.056 | 381.019
2025-05-19 11:56:59.555 | 11:56:59 | 43019 | 43019 | 111,355776 | 318,855013 | 382,928405 | 1176 | 43055 | 110,969018 | 319,050635 | 380,953527 | 110.969 | 319.0506 | 380.9535
2025-05-19 11:57:00.555 | 11:57:00 | 43020 | 43020 | 111,321464 | 318,860327 | 382,808237 | 1177 | 43056 | 110,988884 | 319,042576 | 380,809677 | 110.9889 | 319.0426 | 380.8097
2025-05-19 11:57:01.555 | 11:57:01 | 43021 | 43021 | 111,290055 | 318,842606 | 382,726961 | 1178 | 43057 | 110,966289 | 319,007844 | 380,76182 | 110.9663 | 319.0078 | 380.7618
2025-05-19 11:57:02.555 | 11:57:02 | 43022 | 43022 | 111,205532 | 318,835053 | 382,691176 | 1179 | 43058 | 110,897973 | 318,989645 | 380,657461 | 110.898 | 318.9896 | 380.6575
2025-05-19 11:57:03.555 | 11:57:03 | 43023 | 43023 | 111,113075 | 318,822783 | 382,635162 | 1180 | 43059 | 110,892327 | 318,972903 | 380,627855 | 110.8923 | 318.9729 | 380.6279
2025-05-19 11:57:04.555 | 11:57:04 | 43024 | 43024 | 110,954033 | 318,829138 | 382,630185 | 1181 | 43060 | 110,864321 | 318,979091 | 380,545518 | 110.8643 | 318.9791 | 380.5455
2025-05-19 11:57:05.555 | 11:57:05 | 43025 | 43025 | 110,874838 | 318,8568 | 382,584605 | 1182 | 43061 | 110,779573 | 318,986395 | 380,433239 | 110.7796 | 318.9864 | 380.4332
2025-05-19 11:57:06.555 | 11:57:06 | 43026 | 43026 | 110,84629 | 318,837691 | 382,488178 | 1183 | 43062 | 110,657608 | 318,985605 | 380,364111 | 110.6576 | 318.9856 | 380.3641
2025-05-19 11:57:07.555 | 11:57:07 | 43027 | 43027 | 110,788969 | 318,847291 | 382,425976 | 1184 | 43063 | 110,541579 | 318,998063 | 380,304085 | 110.5416 | 318.9981 | 380.3041
2025-05-19 11:57:08.555 | 11:57:08 | 43028 | 43028 | 110,702633 | 318,863762 | 382,370851 | 1185 | 43064 | 110,442812 | 318,989741 | 380,257973 | 110.4428 | 318.9897 | 380.258
2025-05-19 11:57:09.555 | 11:57:09 | 43029 | 43029 | 110,680103 | 318,853583 | 382,31357 | 1186 | 43065 | 110,42239 | 318,959455 | 380,244429 | 110.4224 | 318.9595 | 380.2444
2025-05-19 11:57:10.555 | 11:57:10 | 43030 | 43030 | 110,540689 | 318,875924 | 382,287974 | 1187 | 43066 | 110,415996 | 318,954488 | 380,217097 | 110.416 | 318.9545 | 380.2171
2025-05-19 11:57:11.555 | 11:57:11 | 43031 | 43031 | 110,525619 | 318,877353 | 382,20862 | 1188 | 43067 | 110,411642 | 318,949856 | 380,187492 | 110.4116 | 318.9499 | 380.1875
2025-05-19 11:57:12.555 | 11:57:12 | 43032 | 43032 | 110,575126 | 318,881244 | 382,169752 | 1189 | 43068 | 110,380534 | 318,932267 | 380,096705 | 110.3805 | 318.9323 | 380.0967
2025-05-19 11:57:13.555 | 11:57:13 | 43033 | 43033 | 110,511188 | 318,889017 | 382,046181 | 1190 | 43069 | 110,366194 | 318,94782 | 380,097212 | 110.3662 | 318.9478 | 380.0972
2025-05-19 11:57:14.555 | 11:57:14 | 43034 | 43034 | 110,489495 | 318,876983 | 381,998808 | 1191 | 43070 | 110,322257 | 318,955331 | 380,032646 | 110.3223 | 318.9553 | 380.0326
2025-05-19 11:57:15.555 | 11:57:15 | 43035 | 43035 | 110,383021 | 318,868494 | 382,019604 | 1192 | 43071 | 110,322435 | 318,946251 | 379,961954 | 110.3224 | 318.9463 | 379.962
2025-05-19 11:57:16.555 | 11:57:16 | 43036 | 43036 | 110,365234 | 318,881047 | 381,9825 | 1193 | 43072 | 110,221692 | 318,941674 | 379,889242 | 110.2217 | 318.9417 | 379.8892
2025-05-19 11:57:17.555 | 11:57:17 | 43037 | 43037 | 110,382409 | 318,897411 | 381,911609 | 1194 | 43073 | 110,145699 | 318,959492 | 379,901193 | 110.1457 | 318.9595 | 379.9012
2025-05-19 11:57:18.555 | 11:57:18 | 43038 | 43038 | 110,35359 | 318,908442 | 381,8905 | 1195 | 43074 | 110,15544 | 318,939391 | 379,880049 | 110.1554 | 318.9394 | 379.88
2025-05-19 11:57:19.555 | 11:57:19 | 43039 | 43039 | 110,321878 | 318,93764 | 381,824582 | 1196 | 43075 | 110,15487 | 318,955612 | 379,851618 | 110.1549 | 318.9556 | 379.8516
2025-05-19 11:57:20.555 | 11:57:20 | 43040 | 43040 | 110,329734 | 318,971767 | 381,711293 | 1197 | 43076 | 110,100148 | 318,959802 | 379,807527 | 110.1001 | 318.9598 | 379.8075
2025-05-19 11:57:21.555 | 11:57:21 | 43041 | 43041 | 110,354238 | 318,971483 | 381,631427 | 1198 | 43077 | 110,086675 | 318,955537 | 379,687117 | 110.0867 | 318.9555 | 379.6871
2025-05-19 11:57:22.555 | 11:57:22 | 43042 | 43042 | 110,250816 | 318,977592 | 381,50768 | 1199 | 43078 | 110,027169 | 318,930543 | 379,703201 | 110.0272 | 318.9305 | 379.7032
2025-05-19 11:57:23.555 | 11:57:23 | 43043 | 43043 | 110,19801 | 318,984199 | 381,413373 | 1200 | 43079 | 109,991432 | 318,936605 | 379,714426 | 109.9914 | 318.9366 | 379.7144
2025-05-19 11:57:24.555 | 11:57:24 | 43044 | 43044 | 110,315241 | 318,975189 | 381,376885 | 1201 | 43080 | 110,002941 | 318,952982 | 379,713072 | 110.0029 | 318.953 | 379.7131
2025-05-19 11:57:25.555 | 11:57:25 | 43045 | 43045 | 110,315236 | 318,973545 | 381,286048 | 1202 | 43081 | 110,014462 | 318,942739 | 379,662273 | 110.0145 | 318.9427 | 379.6623
2025-05-19 11:57:26.555 | 11:57:26 | 43046 | 43046 | 110,273467 | 318,96832 | 381,228113 | 1203 | 43082 | 109,966423 | 318,945436 | 379,548579 | 109.9664 | 318.9454 | 379.5486
2025-05-19 11:57:27.555 | 11:57:27 | 43047 | 43047 | 110,269345 | 318,964342 | 381,211415 | 1204 | 43083 | 109,916566 | 318,942337 | 379,411325 | 109.9166 | 318.9423 | 379.4113
2025-05-19 11:57:28.555 | 11:57:28 | 43048 | 43048 | 110,291243 | 318,994866 | 381,151453 | 1205 | 43084 | 109,922461 | 318,916523 | 379,334108 | 109.9225 | 318.9165 | 379.3341
2025-05-19 11:57:29.555 | 11:57:29 | 43049 | 43049 | 110,260139 | 318,995468 | 381,186787 | 1206 | 43085 | 109,781685 | 318,907376 | 379,249769 | 109.7817 | 318.9074 | 379.2498
2025-05-19 11:57:30.555 | 11:57:30 | 43050 | 43050 | 110,330961 | 319,025535 | 381,242736 | 1207 | 43086 | 109,669121 | 318,872235 | 379,158431 | 109.6691 | 318.8722 | 379.1584
2025-05-19 11:57:31.555 | 11:57:31 | 43051 | 43051 | 110,498763 | 319,029853 | 381,181012 | 1208 | 43087 | 109,634504 | 318,862677 | 379,072976 | 109.6345 | 318.8627 | 379.073
2025-05-19 11:57:32.555 | 11:57:32 | 43052 | 43052 | 110,646403 | 319,061127 | 381,114159 | 1209 | 43088 | 109,575518 | 318,815455 | 378,971475 | 109.5755 | 318.8155 | 378.9715
2025-05-19 11:57:33.555 | 11:57:33 | 43053 | 43053 | 110,777376 | 319,053262 | 381,072639 | 1210 | 43089 | 109,549468 | 318,786485 | 378,847816 | 109.5495 | 318.7865 | 378.8478
2025-05-19 11:57:34.555 | 11:57:34 | 43054 | 43054 | 110,877337 | 319,05601 | 381,019049 | 1211 | 43090 | 109,492636 | 318,785829 | 378,795043 | 109.4926 | 318.7858 | 378.795
2025-05-19 11:57:35.555 | 11:57:35 | 43055 | 43055 | 110,969018 | 319,050635 | 380,953527 | 1212 | 43091 | 109,49534 | 318,750616 | 378,681588 | 109.4953 | 318.7506 | 378.6816
2025-05-19 11:57:36.555 | 11:57:36 | 43056 | 43056 | 110,988884 | 319,042576 | 380,809677 | 1213 | 43092 | 109,508799 | 318,712843 | 378,632964 | 109.5088 | 318.7128 | 378.633
2025-05-19 11:57:37.555 | 11:57:37 | 43057 | 43057 | 110,966289 | 319,007844 | 380,76182 | 1214 | 43093 | 109,478223 | 318,688159 | 378,508007 | 109.4782 | 318.6882 | 378.508
2025-05-19 11:57:38.555 | 11:57:38 | 43058 | 43058 | 110,897973 | 318,989645 | 380,657461 | 1215 | 43094 | 109,522461 | 318,672027 | 378,367126 | 109.5225 | 318.672 | 378.3671
2025-05-19 11:57:39.555 | 11:57:39 | 43059 | 43059 | 110,892327 | 318,972903 | 380,627855 | 1216 | 43095 | 109,537491 | 318,637969 | 378,246099 | 109.5375 | 318.638 | 378.2461
2025-05-19 11:57:40.555 | 11:57:40 | 43060 | 43060 | 110,864321 | 318,979091 | 380,545518 | 1217 | 43096 | 109,552578 | 318,605085 | 378,129934 | 109.5526 | 318.6051 | 378.1299
2025-05-19 11:57:41.555 | 11:57:41 | 43061 | 43061 | 110,779573 | 318,986395 | 380,433239 | 1218 | 43097 | 109,64836 | 318,575829 | 378,038163 | 109.6484 | 318.5758 | 378.0382
2025-05-19 11:57:42.555 | 11:57:42 | 43062 | 43062 | 110,657608 | 318,985605 | 380,364111 | 1219 | 43098 | 109,774966 | 318,556309 | 377,977884 | 109.775 | 318.5563 | 377.9779
2025-05-19 11:57:43.555 | 11:57:43 | 43063 | 43063 | 110,541579 | 318,998063 | 380,304085 | 1220 | 43099 | 109,783356 | 318,509849 | 377,902446 | 109.7834 | 318.5098 | 377.9024
2025-05-19 11:57:44.555 | 11:57:44 | 43064 | 43064 | 110,442812 | 318,989741 | 380,257973 | 1221 | 43100 | 109,896779 | 318,477788 | 377,768001 | 109.8968 | 318.4778 | 377.768
2025-05-19 11:57:45.555 | 11:57:45 | 43065 | 43065 | 110,42239 | 318,959455 | 380,244429 | 1222 | 43101 | 109,994415 | 318,419738 | 377,66025 | 109.9944 | 318.4197 | 377.6603
2025-05-19 11:57:46.555 | 11:57:46 | 43066 | 43066 | 110,415996 | 318,954488 | 380,217097 | 1223 | 43102 | 110,010431 | 318,368779 | 377,533082 | 110.0104 | 318.3688 | 377.5331
2025-05-19 11:57:47.555 | 11:57:47 | 43067 | 43067 | 110,411642 | 318,949856 | 380,187492 | 1224 | 43103 | 110,077104 | 318,321231 | 377,433365 | 110.0771 | 318.3212 | 377.4334
2025-05-19 11:57:48.555 | 11:57:48 | 43068 | 43068 | 110,380534 | 318,932267 | 380,096705 | 1225 | 43104 | 110,147155 | 318,28362 | 377,316902 | 110.1472 | 318.2836 | 377.3169
2025-05-19 11:57:49.555 | 11:57:49 | 43069 | 43069 | 110,366194 | 318,94782 | 380,097212 | 1226 | 43105 | 110,237417 | 318,215738 | 377,225089 | 110.2374 | 318.2157 | 377.2251
2025-05-19 11:57:50.555 | 11:57:50 | 43070 | 43070 | 110,322257 | 318,955331 | 380,032646 | 1227 | 43106 | 110,275317 | 318,172021 | 377,138022 | 110.2753 | 318.172 | 377.138
2025-05-19 11:57:51.555 | 11:57:51 | 43071 | 43071 | 110,322435 | 318,946251 | 379,961954 | 1228 | 43107 | 110,212456 | 318,129042 | 377,028137 | 110.2125 | 318.129 | 377.0281
2025-05-19 11:57:52.555 | 11:57:52 | 43072 | 43072 | 110,221692 | 318,941674 | 379,889242 | 1229 | 43108 | 110,24477 | 318,096489 | 376,907107 | 110.2448 | 318.0965 | 376.9071
2025-05-19 11:57:53.555 | 11:57:53 | 43073 | 43073 | 110,145699 | 318,959492 | 379,901193 | 1230 | 43109 | 110,24561 | 318,046864 | 376,769256 | 110.2456 | 318.0469 | 376.7693
2025-05-19 11:57:54.555 | 11:57:54 | 43074 | 43074 | 110,15544 | 318,939391 | 379,880049 | 1231 | 43110 | 110,29572 | 317,993864 | 376,632933 | 110.2957 | 317.9939 | 376.6329
2025-05-19 11:57:55.555 | 11:57:55 | 43075 | 43075 | 110,15487 | 318,955612 | 379,851618 | 1232 | 43111 | 110,693429 | 317,971135 | 376,553156 | 110.6934 | 317.9711 | 376.5532
2025-05-19 11:57:56.555 | 11:57:56 | 43076 | 43076 | 110,100148 | 318,959802 | 379,807527 | 1233 | 43112 | 111,06496 | 317,901436 | 376,504567 | 111.065 | 317.9014 | 376.5046
2025-05-19 11:57:57.555 | 11:57:57 | 43077 | 43077 | 110,086675 | 318,955537 | 379,687117 | 1234 | 43113 | 111,384799 | 317,862491 | 376,456181 | 111.3848 | 317.8625 | 376.4562
2025-05-19 11:57:58.555 | 11:57:58 | 43078 | 43078 | 110,027169 | 318,930543 | 379,703201 | 1235 | 43114 | 111,592042 | 317,814191 | 376,334691 | 111.592 | 317.8142 | 376.3347
2025-05-19 11:57:59.555 | 11:57:59 | 43079 | 43079 | 109,991432 | 318,936605 | 379,714426 | 1236 | 43115 | 111,600452 | 317,760815 | 376,209636 | 111.6005 | 317.7608 | 376.2096
2025-05-19 11:58:00.555 | 11:58:00 | 43080 | 43080 | 110,002941 | 318,952982 | 379,713072 | 1237 | 43116 | 111,651557 | 317,716914 | 376,138452 | 111.6516 | 317.7169 | 376.1385
2025-05-19 11:58:01.555 | 11:58:01 | 43081 | 43081 | 110,014462 | 318,942739 | 379,662273 | 1238 | 43117 | 111,698755 | 317,679735 | 376,087021 | 111.6988 | 317.6797 | 376.087
2025-05-19 11:58:02.555 | 11:58:02 | 43082 | 43082 | 109,966423 | 318,945436 | 379,548579 | 1239 | 43118 | 111,783446 | 317,648777 | 375,974316 | 111.7834 | 317.6488 | 375.9743
2025-05-19 11:58:03.555 | 11:58:03 | 43083 | 43083 | 109,916566 | 318,942337 | 379,411325 | 1240 | 43119 | 111,790185 | 317,604951 | 375,831923 | 111.7902 | 317.605 | 375.8319
2025-05-19 11:58:04.555 | 11:58:04 | 43084 | 43084 | 109,922461 | 318,916523 | 379,334108 | 1241 | 43120 | 111,86002 | 317,549984 | 375,797654 | 111.86 | 317.55 | 375.7977
2025-05-19 11:58:05.555 | 11:58:05 | 43085 | 43085 | 109,781685 | 318,907376 | 379,249769 | 1242 | 43121 | 111,982339 | 317,526492 | 375,720875 | 111.9823 | 317.5265 | 375.7209
2025-05-19 11:58:06.555 | 11:58:06 | 43086 | 43086 | 109,669121 | 318,872235 | 379,158431 | 1243 | 43122 | 112,082283 | 317,506179 | 375,59603 | 112.0823 | 317.5062 | 375.596
2025-05-19 11:58:07.555 | 11:58:07 | 43087 | 43087 | 109,634504 | 318,862677 | 379,072976 | 1244 | 43123 | 112,14625 | 317,478114 | 375,472507 | 112.1462 | 317.4781 | 375.4725
2025-05-19 11:58:08.555 | 11:58:08 | 43088 | 43088 | 109,575518 | 318,815455 | 378,971475 | 1245 | 43124 | 112,171603 | 317,44303 | 375,323452 | 112.1716 | 317.443 | 375.3235
2025-05-19 11:58:09.555 | 11:58:09 | 43089 | 43089 | 109,549468 | 318,786485 | 378,847816 | 1246 | 43125 | 112,227034 | 317,429428 | 375,197166 | 112.227 | 317.4294 | 375.1972
2025-05-19 11:58:10.555 | 11:58:10 | 43090 | 43090 | 109,492636 | 318,785829 | 378,795043 | 1247 | 43126 | 112,282234 | 317,383338 | 375,066605 | 112.2822 | 317.3833 | 375.0666
2025-05-19 11:58:11.555 | 11:58:11 | 43091 | 43091 | 109,49534 | 318,750616 | 378,681588 | 1248 | 43127 | 112,257604 | 317,351632 | 374,919819 | 112.2576 | 317.3516 | 374.9198
2025-05-19 11:58:12.555 | 11:58:12 | 43092 | 43092 | 109,508799 | 318,712843 | 378,632964 | 1249 | 43128 | 112,34187 | 317,304718 | 374,847514 | 112.3419 | 317.3047 | 374.8475
2025-05-19 11:58:13.555 | 11:58:13 | 43093 | 43093 | 109,478223 | 318,688159 | 378,508007 | 1250 | 43129 | 112,457857 | 317,260248 | 374,83385 | 112.4579 | 317.2602 | 374.8338
2025-05-19 11:58:14.555 | 11:58:14 | 43094 | 43094 | 109,522461 | 318,672027 | 378,367126 | 1251 | 43130 | 112,55651 | 317,203622 | 374,795656 | 112.5565 | 317.2036 | 374.7957
2025-05-19 11:58:15.555 | 11:58:15 | 43095 | 43095 | 109,537491 | 318,637969 | 378,246099 | 1252 | 43131 | 112,580947 | 317,181126 | 374,65821 | 112.5809 | 317.1811 | 374.6582
2025-05-19 11:58:16.555 | 11:58:16 | 43096 | 43096 | 109,552578 | 318,605085 | 378,129934 | 1253 | 43132 | 112,622561 | 317,157365 | 374,619411 | 112.6226 | 317.1574 | 374.6194
2025-05-19 11:58:17.555 | 11:58:17 | 43097 | 43097 | 109,64836 | 318,575829 | 378,038163 | 1254 | 43133 | 112,58899 | 317,143481 | 374,639426 | 112.589 | 317.1435 | 374.6394
2025-05-19 11:58:18.555 | 11:58:18 | 43098 | 43098 | 109,774966 | 318,556309 | 377,977884 | 1255 | 43134 | 112,592744 | 317,11627 | 374,567474 | 112.5927 | 317.1163 | 374.5675
2025-05-19 11:58:19.555 | 11:58:19 | 43099 | 43099 | 109,783356 | 318,509849 | 377,902446 | 1256 | 43135 | 112,642992 | 317,090814 | 374,45875 | 112.643 | 317.0908 | 374.4588
2025-05-19 11:58:20.555 | 11:58:20 | 43100 | 43100 | 109,896779 | 318,477788 | 377,768001 | 1257 | 43136 | 112,686401 | 317,070778 | 374,345983 | 112.6864 | 317.0708 | 374.346
2025-05-19 11:58:21.555 | 11:58:21 | 43101 | 43101 | 109,994415 | 318,419738 | 377,66025 | 1258 | 43137 | 112,770119 | 317,045595 | 374,193955 | 112.7701 | 317.0456 | 374.194
2025-05-19 11:58:22.555 | 11:58:22 | 43102 | 43102 | 110,010431 | 318,368779 | 377,533082 | 1259 | 43138 | 112,783787 | 317,029643 | 374,138463 | 112.7838 | 317.0296 | 374.1385
2025-05-19 11:58:23.555 | 11:58:23 | 43103 | 43103 | 110,077104 | 318,321231 | 377,433365 | 1260 | 43139 | 112,799606 | 316,998849 | 374,114908 | 112.7996 | 316.9988 | 374.1149
2025-05-19 11:58:24.555 | 11:58:24 | 43104 | 43104 | 110,147155 | 318,28362 | 377,316902 | 1261 | 43140 | 112,886451 | 316,979927 | 374,027292 | 112.8865 | 316.9799 | 374.0273
2025-05-19 11:58:25.555 | 11:58:25 | 43105 | 43105 | 110,237417 | 318,215738 | 377,225089 | 1262 | 43141 | 112,95975 | 316,965514 | 373,978612 | 112.9597 | 316.9655 | 373.9786
2025-05-19 11:58:26.555 | 11:58:26 | 43106 | 43106 | 110,275317 | 318,172021 | 377,138022 | 1263 | 43142 | 113,01092 | 316,975429 | 373,91735 | 113.0109 | 316.9754 | 373.9173
2025-05-19 11:58:27.555 | 11:58:27 | 43107 | 43107 | 110,212456 | 318,129042 | 377,028137 | 1264 | 43143 | 113,009975 | 316,928729 | 373,848418 | 113.01 | 316.9287 | 373.8484
2025-05-19 11:58:28.555 | 11:58:28 | 43108 | 43108 | 110,24477 | 318,096489 | 376,907107 | 1265 | 43144 | 113,025603 | 316,897389 | 373,788652 | 113.0256 | 316.8974 | 373.7887
2025-05-19 11:58:29.555 | 11:58:29 | 43109 | 43109 | 110,24561 | 318,046864 | 376,769256 | 1266 | 43145 | 113,091796 | 316,855262 | 373,75482 | 113.0918 | 316.8553 | 373.7548
2025-05-19 11:58:30.555 | 11:58:30 | 43110 | 43110 | 110,29572 | 317,993864 | 376,632933 | 1267 | 43146 | 113,136536 | 316,817757 | 373,74402 | 113.1365 | 316.8178 | 373.744
2025-05-19 11:58:31.555 | 11:58:31 | 43111 | 43111 | 110,693429 | 317,971135 | 376,553156 | 1268 | 43147 | 113,133164 | 316,824524 | 373,709349 | 113.1332 | 316.8245 | 373.7093
2025-05-19 11:58:32.555 | 11:58:32 | 43112 | 43112 | 111,06496 | 317,901436 | 376,504567 | 1269 | 43148 | 113,10848 | 316,814391 | 373,621526 | 113.1085 | 316.8144 | 373.6215
2025-05-19 11:58:33.555 | 11:58:33 | 43113 | 43113 | 111,384799 | 317,862491 | 376,456181 | 1270 | 43149 | 113,097183 | 316,808819 | 373,507056 | 113.0972 | 316.8088 | 373.5071
2025-05-19 11:58:34.555 | 11:58:34 | 43114 | 43114 | 111,592042 | 317,814191 | 376,334691 | 1271 | 43150 | 113,168584 | 316,779633 | 373,449415 | 113.1686 | 316.7796 | 373.4494
2025-05-19 11:58:35.555 | 11:58:35 | 43115 | 43115 | 111,600452 | 317,760815 | 376,209636 | 1272 | 43151 | 113,20581 | 316,743741 | 373,429025 | 113.2058 | 316.7437 | 373.429
2025-05-19 11:58:36.555 | 11:58:36 | 43116 | 43116 | 111,651557 | 317,716914 | 376,138452 | 1273 | 43152 | 113,232375 | 316,717733 | 373,395023 | 113.2324 | 316.7177 | 373.395
2025-05-19 11:58:37.555 | 11:58:37 | 43117 | 43117 | 111,698755 | 317,679735 | 376,087021 | 1274 | 43153 | 113,251311 | 316,681037 | 373,372973 | 113.2513 | 316.681 | 373.373
2025-05-19 11:58:38.555 | 11:58:38 | 43118 | 43118 | 111,783446 | 317,648777 | 375,974316 | 1275 | 43154 | 113,177241 | 316,654696 | 373,253179 | 113.1772 | 316.6547 | 373.2532
2025-05-19 11:58:39.555 | 11:58:39 | 43119 | 43119 | 111,790185 | 317,604951 | 375,831923 | 1276 | 43155 | 113,122215 | 316,636957 | 373,1472 | 113.1222 | 316.637 | 373.1472
2025-05-19 11:58:40.555 | 11:58:40 | 43120 | 43120 | 111,86002 | 317,549984 | 375,797654 | 1277 | 43156 | 113,120744 | 316,603878 | 373,098895 | 113.1207 | 316.6039 | 373.0989
2025-05-19 11:58:41.555 | 11:58:41 | 43121 | 43121 | 111,982339 | 317,526492 | 375,720875 | 1278 | 43157 | 113,11476 | 316,58268 | 373,041882 | 113.1148 | 316.5827 | 373.0419
2025-05-19 11:58:42.555 | 11:58:42 | 43122 | 43122 | 112,082283 | 317,506179 | 375,59603 | 1279 | 43158 | 113,137824 | 316,563951 | 372,961171 | 113.1378 | 316.564 | 372.9612
2025-05-19 11:58:43.555 | 11:58:43 | 43123 | 43123 | 112,14625 | 317,478114 | 375,472507 | 1280 | 43159 | 113,189904 | 316,551375 | 372,887035 | 113.1899 | 316.5514 | 372.887
2025-05-19 11:58:44.555 | 11:58:44 | 43124 | 43124 | 112,171603 | 317,44303 | 375,323452 | 1281 | 43160 | 113,256403 | 316,5392 | 372,815593 | 113.2564 | 316.5392 | 372.8156
2025-05-19 11:58:45.555 | 11:58:45 | 43125 | 43125 | 112,227034 | 317,429428 | 375,197166 | 1282 | 43161 | 113,380403 | 316,517528 | 372,775742 | 113.3804 | 316.5175 | 372.7757
2025-05-19 11:58:46.555 | 11:58:46 | 43126 | 43126 | 112,282234 | 317,383338 | 375,066605 | 1283 | 43162 | 113,440168 | 316,505654 | 372,653439 | 113.4402 | 316.5057 | 372.6534
2025-05-19 11:58:47.555 | 11:58:47 | 43127 | 43127 | 112,257604 | 317,351632 | 374,919819 | 1284 | 43163 | 113,509521 | 316,49712 | 372,583667 | 113.5095 | 316.4971 | 372.5837
2025-05-19 11:58:48.555 | 11:58:48 | 43128 | 43128 | 112,34187 | 317,304718 | 374,847514 | 1285 | 43164 | 113,522797 | 316,476018 | 372,538933 | 113.5228 | 316.476 | 372.5389
2025-05-19 11:58:49.555 | 11:58:49 | 43129 | 43129 | 112,457857 | 317,260248 | 374,83385 | 1286 | 43165 | 113,555856 | 316,449688 | 372,435755 | 113.5559 | 316.4497 | 372.4358
2025-05-19 11:58:50.555 | 11:58:50 | 43130 | 43130 | 112,55651 | 317,203622 | 374,795656 | 1287 | 43166 | 113,589988 | 316,42039 | 372,344578 | 113.59 | 316.4204 | 372.3446
2025-05-19 11:58:51.555 | 11:58:51 | 43131 | 43131 | 112,580947 | 317,181126 | 374,65821 | 1288 | 43167 | 113,663785 | 316,408484 | 372,335043 | 113.6638 | 316.4085 | 372.335
2025-05-19 11:58:52.555 | 11:58:52 | 43132 | 43132 | 112,622561 | 317,157365 | 374,619411 | 1289 | 43168 | 113,703193 | 316,386688 | 372,269564 | 113.7032 | 316.3867 | 372.2696
2025-05-19 11:58:53.555 | 11:58:53 | 43133 | 43133 | 112,58899 | 317,143481 | 374,639426 | 1290 | 43169 | 113,724868 | 316,35284 | 372,244167 | 113.7249 | 316.3528 | 372.2442
2025-05-19 11:58:54.555 | 11:58:54 | 43134 | 43134 | 112,592744 | 317,11627 | 374,567474 | 1291 | 43170 | 113,77543 | 316,335631 | 372,160708 | 113.7754 | 316.3356 | 372.1607
2025-05-19 11:58:55.555 | 11:58:55 | 43135 | 43135 | 112,642992 | 317,090814 | 374,45875 | 1292 | 43171 | 113,793894 | 316,311463 | 372,126045 | 113.7939 | 316.3115 | 372.126
2025-05-19 11:58:56.555 | 11:58:56 | 43136 | 43136 | 112,686401 | 317,070778 | 374,345983 | 1293 | 43172 | 113,884049 | 316,26301 | 372,099897 | 113.884 | 316.263 | 372.0999
2025-05-19 11:58:57.555 | 11:58:57 | 43137 | 43137 | 112,770119 | 317,045595 | 374,193955 | 1294 | 43173 | 113,953804 | 316,241755 | 372,079664 | 113.9538 | 316.2418 | 372.0797
2025-05-19 11:58:58.555 | 11:58:58 | 43138 | 43138 | 112,783787 | 317,029643 | 374,138463 | 1295 | 43174 | 113,991703 | 316,207402 | 372,043263 | 113.9917 | 316.2074 | 372.0433
2025-05-19 11:58:59.555 | 11:58:59 | 43139 | 43139 | 112,799606 | 316,998849 | 374,114908 | 1296 | 43175 | 114,048691 | 316,190455 | 372,040075 | 114.0487 | 316.1905 | 372.0401
2025-05-19 11:59:00.555 | 11:59:00 | 43140 | 43140 | 112,886451 | 316,979927 | 374,027292 | 1297 | 43176 | 114,08809 | 316,163779 | 371,973395 | 114.0881 | 316.1638 | 371.9734
2025-05-19 11:59:01.555 | 11:59:01 | 43141 | 43141 | 112,95975 | 316,965514 | 373,978612 | 1298 | 43177 | 114,183228 | 316,126706 | 371,875366 | 114.1832 | 316.1267 | 371.8754
2025-05-19 11:59:02.555 | 11:59:02 | 43142 | 43142 | 113,01092 | 316,975429 | 373,91735 | 1299 | 43178 | 114,255265 | 316,075725 | 371,791329 | 114.2553 | 316.0757 | 371.7913
2025-05-19 11:59:03.555 | 11:59:03 | 43143 | 43143 | 113,009975 | 316,928729 | 373,848418 | 1300 | 43179 | 114,28818 | 316,04607 | 371,753105 | 114.2882 | 316.0461 | 371.7531
2025-05-19 11:59:04.555 | 11:59:04 | 43144 | 43144 | 113,025603 | 316,897389 | 373,788652 | 1301 | 43180 | 114,360765 | 315,998356 | 371,703044 | 114.3608 | 315.9984 | 371.703
2025-05-19 11:59:05.555 | 11:59:05 | 43145 | 43145 | 113,091796 | 316,855262 | 373,75482 | 1302 | 43181 | 114,409394 | 315,963204 | 371,621876 | 114.4094 | 315.9632 | 371.6219
2025-05-19 11:59:06.555 | 11:59:06 | 43146 | 43146 | 113,136536 | 316,817757 | 373,74402 | 1303 | 43182 | 114,752958 | 315,91646 | 371,593222 | 114.753 | 315.9165 | 371.5932
2025-05-19 11:59:07.555 | 11:59:07 | 43147 | 43147 | 113,133164 | 316,824524 | 373,709349 | 1304 | 43183 | 114,922888 | 315,879157 | 371,543032 | 114.9229 | 315.8792 | 371.543
2025-05-19 11:59:08.555 | 11:59:08 | 43148 | 43148 | 113,10848 | 316,814391 | 373,621526 | 1305 | 43184 | 115,145561 | 315,824345 | 371,475594 | 115.1456 | 315.8243 | 371.4756
2025-05-19 11:59:09.555 | 11:59:09 | 43149 | 43149 | 113,097183 | 316,808819 | 373,507056 | 1306 | 43185 | 115,275756 | 315,784416 | 371,365481 | 115.2758 | 315.7844 | 371.3655
2025-05-19 11:59:10.555 | 11:59:10 | 43150 | 43150 | 113,168584 | 316,779633 | 373,449415 | 1307 | 43186 | 115,276991 | 315,761656 | 371,263048 | 115.277 | 315.7617 | 371.263
2025-05-19 11:59:11.555 | 11:59:11 | 43151 | 43151 | 113,20581 | 316,743741 | 373,429025 | 1308 | 43187 | 115,287962 | 315,701884 | 371,194442 | 115.288 | 315.7019 | 371.1944
2025-05-19 11:59:12.555 | 11:59:12 | 43152 | 43152 | 113,232375 | 316,717733 | 373,395023 | 1309 | 43188 | 115,462125 | 315,66083 | 371,105443 | 115.4621 | 315.6608 | 371.1054
2025-05-19 11:59:13.555 | 11:59:13 | 43153 | 43153 | 113,251311 | 316,681037 | 373,372973 | 1310 | 43189 | 115,705859 | 315,619444 | 371,03201 | 115.7059 | 315.6194 | 371.032
2025-05-19 11:59:14.555 | 11:59:14 | 43154 | 43154 | 113,177241 | 316,654696 | 373,253179 | 1311 | 43190 | 115,928108 | 315,591345 | 370,914673 | 115.9281 | 315.5913 | 370.9147
2025-05-19 11:59:15.555 | 11:59:15 | 43155 | 43155 | 113,122215 | 316,636957 | 373,1472 | 1312 | 43191 | 116,120083 | 315,549209 | 370,824083 | 116.1201 | 315.5492 | 370.8241
2025-05-19 11:59:16.555 | 11:59:16 | 43156 | 43156 | 113,120744 | 316,603878 | 373,098895 | 1313 | 43192 | 116,071547 | 315,496168 | 370,779592 | 116.0715 | 315.4962 | 370.7796
2025-05-19 11:59:17.555 | 11:59:17 | 43157 | 43157 | 113,11476 | 316,58268 | 373,041882 | 1314 | 43193 | 115,998049 | 315,465968 | 370,718402 | 115.998 | 315.466 | 370.7184
2025-05-19 11:59:18.555 | 11:59:18 | 43158 | 43158 | 113,137824 | 316,563951 | 372,961171 | 1315 | 43194 | 116,126308 | 315,418432 | 370,671041 | 116.1263 | 315.4184 | 370.671
2025-05-19 11:59:19.555 | 11:59:19 | 43159 | 43159 | 113,189904 | 316,551375 | 372,887035 | 1316 | 43195 | 116,270961 | 315,387587 | 370,648176 | 116.271 | 315.3876 | 370.6482
2025-05-19 11:59:20.555 | 11:59:20 | 43160 | 43160 | 113,256403 | 316,5392 | 372,815593 | 1317 | 43196 | 116,561195 | 315,352909 | 370,606822 | 116.5612 | 315.3529 | 370.6068
2025-05-19 11:59:21.555 | 11:59:21 | 43161 | 43161 | 113,380403 | 316,517528 | 372,775742 | 1318 | 43197 | 116,714433 | 315,320453 | 370,605897 | 116.7144 | 315.3205 | 370.6059
2025-05-19 11:59:22.555 | 11:59:22 | 43162 | 43162 | 113,440168 | 316,505654 | 372,653439 | 1319 | 43198 | 116,803108 | 315,30539 | 370,48403 | 116.8031 | 315.3054 | 370.484
2025-05-19 11:59:23.555 | 11:59:23 | 43163 | 43163 | 113,509521 | 316,49712 | 372,583667 | 1320 | 43199 | 116,745834 | 315,25803 | 370,421015 | 116.7458 | 315.258 | 370.421
2025-05-19 11:59:24.555 | 11:59:24 | 43164 | 43164 | 113,522797 | 316,476018 | 372,538933 | 1321 | 43200 | 116,72789 | 315,209364 | 370,342911 | 116.7279 | 315.2094 | 370.3429
2025-05-19 11:59:25.581 | 11:59:25 | 43165 | 43165 | 113,555856 | 316,449688 | 372,435755 | 1322 | 43201 | 116,97548 | 315,15614 | 370,266938 | 116.9755 | 315.1561 | 370.2669
2025-05-19 11:59:26.555 | 11:59:26 | 43166 | 43166 | 113,589988 | 316,42039 | 372,344578 | 1323 | 43202 | 117,119189 | 315,096594 | 370,185156 | 117.1192 | 315.0966 | 370.1852
2025-05-19 11:59:27.555 | 11:59:27 | 43167 | 43167 | 113,663785 | 316,408484 | 372,335043 | 1324 | 43203 | 117,270713 | 315,059933 | 370,105473 | 117.2707 | 315.0599 | 370.1055
2025-05-19 11:59:28.555 | 11:59:28 | 43168 | 43168 | 113,703193 | 316,386688 | 372,269564 | 1325 | 43204 | 117,283943 | 315,012816 | 370,005503 | 117.2839 | 315.0128 | 370.0055
2025-05-19 11:59:29.555 | 11:59:29 | 43169 | 43169 | 113,724868 | 316,35284 | 372,244167 | 1326 | 43205 | 117,192245 | 314,965598 | 369,930495 | 117.1922 | 314.9656 | 369.9305
2025-05-19 11:59:30.555 | 11:59:30 | 43170 | 43170 | 113,77543 | 316,335631 | 372,160708 | 1327 | 43206 | 117,102615 | 314,952152 | 369,865805 | 117.1026 | 314.9522 | 369.8658
2025-05-19 11:59:31.555 | 11:59:31 | 43171 | 43171 | 113,793894 | 316,311463 | 372,126045 | 1328 | 43207 | 117,293248 | 314,937573 | 369,771918 | 117.2932 | 314.9376 | 369.7719
2025-05-19 11:59:32.555 | 11:59:32 | 43172 | 43172 | 113,884049 | 316,26301 | 372,099897 | 1329 | 43208 | 117,362903 | 314,908348 | 369,734517 | 117.3629 | 314.9083 | 369.7345
2025-05-19 11:59:33.555 | 11:59:33 | 43173 | 43173 | 113,953804 | 316,241755 | 372,079664 | 1330 | 43209 | 117,596337 | 314,901664 | 369,634411 | 117.5963 | 314.9017 | 369.6344
2025-05-19 11:59:34.555 | 11:59:34 | 43174 | 43174 | 113,991703 | 316,207402 | 372,043263 | 1331 | 43210 | 117,678741 | 314,900676 | 369,548231 | 117.6787 | 314.9007 | 369.5482
2025-05-19 11:59:35.555 | 11:59:35 | 43175 | 43175 | 114,048691 | 316,190455 | 372,040075 | 1332 | 43211 | 117,649667 | 314,882632 | 369,461045 | 117.6497 | 314.8826 | 369.461
2025-05-19 11:59:36.555 | 11:59:36 | 43176 | 43176 | 114,08809 | 316,163779 | 371,973395 | 1333 | 43212 | 117,809632 | 314,843641 | 369,39641 | 117.8096 | 314.8436 | 369.3964
2025-05-19 11:59:37.555 | 11:59:37 | 43177 | 43177 | 114,183228 | 316,126706 | 371,875366 | 1334 | 43213 | 117,94497 | 314,790601 | 369,340671 | 117.945 | 314.7906 | 369.3407
2025-05-19 11:59:38.555 | 11:59:38 | 43178 | 43178 | 114,255265 | 316,075725 | 371,791329 | 1335 | 43214 | 118,135564 | 314,748162 | 369,300853 | 118.1356 | 314.7482 | 369.3009
2025-05-19 11:59:39.555 | 11:59:39 | 43179 | 43179 | 114,28818 | 316,04607 | 371,753105 | 1336 | 43215 | 118,135977 | 314,670392 | 369,151047 | 118.136 | 314.6704 | 369.151
2025-05-19 11:59:40.555 | 11:59:40 | 43180 | 43180 | 114,360765 | 315,998356 | 371,703044 | 1337 | 43216 | 118,047827 | 314,61689 | 369,076895 | 118.0478 | 314.6169 | 369.0769
2025-05-19 11:59:41.555 | 11:59:41 | 43181 | 43181 | 114,409394 | 315,963204 | 371,621876 | 1338 | 43217 | 118,090581 | 314,56538 | 368,947319 | 118.0906 | 314.5654 | 368.9473
2025-05-19 11:59:42.555 | 11:59:42 | 43182 | 43182 | 114,752958 | 315,91646 | 371,593222 | 1339 | 43218 | 118,328213 | 314,508609 | 368,840322 | 118.3282 | 314.5086 | 368.8403
2025-05-19 11:59:43.555 | 11:59:43 | 43183 | 43183 | 114,922888 | 315,879157 | 371,543032 | 1340 | 43219 | 118,440064 | 314,471037 | 368,803819 | 118.4401 | 314.471 | 368.8038
2025-05-19 11:59:44.555 | 11:59:44 | 43184 | 43184 | 115,145561 | 315,824345 | 371,475594 | 1341 | 43220 | 118,428392 | 314,430997 | 368,759632 | 118.4284 | 314.431 | 368.7596
2025-05-19 11:59:45.555 | 11:59:45 | 43185 | 43185 | 115,275756 | 315,784416 | 371,365481 | 1342 | 43221 | 118,372684 | 314,388007 | 368,688629 | 118.3727 | 314.388 | 368.6886
2025-05-19 11:59:46.555 | 11:59:46 | 43186 | 43186 | 115,276991 | 315,761656 | 371,263048 | 1343 | 43222 | 118,264365 | 314,347501 | 368,59999 | 118.2644 | 314.3475 | 368.6
2025-05-19 11:59:47.555 | 11:59:47 | 43187 | 43187 | 115,287962 | 315,701884 | 371,194442 | 1344 | 43223 | 118,258316 | 314,308225 | 368,48341 | 118.2583 | 314.3082 | 368.4834
2025-05-19 11:59:48.555 | 11:59:48 | 43188 | 43188 | 115,462125 | 315,66083 | 371,105443 | 1345 | 43224 | 118,392407 | 314,256144 | 368,379055 | 118.3924 | 314.2561 | 368.3791
2025-05-19 11:59:49.555 | 11:59:49 | 43189 | 43189 | 115,705859 | 315,619444 | 371,03201 | 1346 | 43225 | 118,527959 | 314,220502 | 368,312247 | 118.528 | 314.2205 | 368.3122
2025-05-19 11:59:50.555 | 11:59:50 | 43190 | 43190 | 115,928108 | 315,591345 | 370,914673 | 1347 | 43226 | 118,677452 | 314,196988 | 368,228026 | 118.6775 | 314.197 | 368.228
2025-05-19 11:59:51.555 | 11:59:51 | 43191 | 43191 | 116,120083 | 315,549209 | 370,824083 | 1348 | 43227 | 118,60622 | 314,171876 | 368,19283 | 118.6062 | 314.1719 | 368.1928
2025-05-19 11:59:52.555 | 11:59:52 | 43192 | 43192 | 116,071547 | 315,496168 | 370,779592 | 1349 | 43228 | 118,46335 | 314,149729 | 368,133935 | 118.4634 | 314.1497 | 368.1339
2025-05-19 11:59:53.555 | 11:59:53 | 43193 | 43193 | 115,998049 | 315,465968 | 370,718402 | 1350 | 43229 | 118,300009 | 314,095793 | 368,057209 | 118.3 | 314.0958 | 368.0572
2025-05-19 11:59:54.555 | 11:59:54 | 43194 | 43194 | 116,126308 | 315,418432 | 370,671041 | 1351 | 43230 | 118,162544 | 314,05073 | 367,967018 | 118.1625 | 314.0507 | 367.967
2025-05-19 11:59:55.555 | 11:59:55 | 43195 | 43195 | 116,270961 | 315,387587 | 370,648176 | 1352 | 43231 | 118,074431 | 314,03563 | 367,863838 | 118.0744 | 314.0356 | 367.8638
2025-05-19 11:59:56.555 | 11:59:56 | 43196 | 43196 | 116,561195 | 315,352909 | 370,606822 | 1353 | 43232 | 118,020587 | 313,974415 | 367,81141 | 118.0206 | 313.9744 | 367.8114
2025-05-19 11:59:57.555 | 11:59:57 | 43197 | 43197 | 116,714433 | 315,320453 | 370,605897 | 1354 | 43233 | 117,97064 | 313,904319 | 367,715281 | 117.9706 | 313.9043 | 367.7153
2025-05-19 11:59:58.555 | 11:59:58 | 43198 | 43198 | 116,803108 | 315,30539 | 370,48403 | 1355 | 43234 | 117,911786 | 313,846453 | 367,630751 | 117.9118 | 313.8465 | 367.6308
2025-05-19 11:59:59.555 | 11:59:59 | 43199 | 43199 | 116,745834 | 315,25803 | 370,421015 | 1356 | 43235 | 117,961871 | 313,784243 | 367,550376 | 117.9619 | 313.7842 | 367.5504
2025-05-19 12:00:00.555 | 12:00:00 | 43200 | 43200 | 116,72789 | 315,209364 | 370,342911 | 1357 | 43236 | 118,14377 | 313,700264 | 367,468656 | 118.1438 | 313.7003 | 367.4687
2025-05-19 12:00:01.555 | 12:00:01 | 43201 | 43201 | 116,97548 | 315,15614 | 370,266938 | 1358 | 43237 | 118,288073 | 313,630996 | 367,401617 | 118.2881 | 313.631 | 367.4016
2025-05-19 12:00:02.555 | 12:00:02 | 43202 | 43202 | 117,119189 | 315,096594 | 370,185156 | 1359 | 43238 | 118,373225 | 313,587038 | 367,278708 | 118.3732 | 313.587 | 367.2787
2025-05-19 12:00:03.555 | 12:00:03 | 43203 | 43203 | 117,270713 | 315,059933 | 370,105473 | 1360 | 43239 | 118,407608 | 313,534963 | 367,171266 | 118.4076 | 313.535 | 367.1713
2025-05-19 12:00:04.555 | 12:00:04 | 43204 | 43204 | 117,283943 | 315,012816 | 370,005503 | 1361 | 43240 | 118,296257 | 313,480198 | 367,076636 | 118.2963 | 313.4802 | 367.0766
2025-05-19 12:00:05.555 | 12:00:05 | 43205 | 43205 | 117,192245 | 314,965598 | 369,930495 | 1362 | 43241 | 118,174462 | 313,441874 | 366,970711 | 118.1745 | 313.4419 | 366.9707
2025-05-19 12:00:06.555 | 12:00:06 | 43206 | 43206 | 117,102615 | 314,952152 | 369,865805 | 1363 | 43242 | 118,072177 | 313,400823 | 366,839838 | 118.0722 | 313.4008 | 366.8398
2025-05-19 12:00:07.555 | 12:00:07 | 43207 | 43207 | 117,293248 | 314,937573 | 369,771918 | 1364 | 43243 | 117,989873 | 313,351254 | 366,761156 | 117.9899 | 313.3513 | 366.7612
2025-05-19 12:00:08.555 | 12:00:08 | 43208 | 43208 | 117,362903 | 314,908348 | 369,734517 | 1365 | 43244 | 117,871067 | 313,262986 | 366,713846 | 117.8711 | 313.263 | 366.7138
2025-05-19 12:00:09.555 | 12:00:09 | 43209 | 43209 | 117,596337 | 314,901664 | 369,634411 | 1366 | 43245 | 117,758619 | 313,201378 | 366,564463 | 117.7586 | 313.2014 | 366.5645
2025-05-19 12:00:10.555 | 12:00:10 | 43210 | 43210 | 117,678741 | 314,900676 | 369,548231 | 1367 | 43246 | 117,662997 | 313,157086 | 366,484541 | 117.663 | 313.1571 | 366.4845
2025-05-19 12:00:11.555 | 12:00:11 | 43211 | 43211 | 117,649667 | 314,882632 | 369,461045 | 1368 | 43247 | 117,710466 | 313,11995 | 366,39433 | 117.7105 | 313.12 | 366.3943
2025-05-19 12:00:12.555 | 12:00:12 | 43212 | 43212 | 117,809632 | 314,843641 | 369,39641 | 1369 | 43248 | 117,858401 | 313,081474 | 366,348372 | 117.8584 | 313.0815 | 366.3484
2025-05-19 12:00:13.555 | 12:00:13 | 43213 | 43213 | 117,94497 | 314,790601 | 369,340671 | 1370 | 43249 | 118,056738 | 313,046443 | 366,21774 | 118.0567 | 313.0464 | 366.2177
2025-05-19 12:00:14.555 | 12:00:14 | 43214 | 43214 | 118,135564 | 314,748162 | 369,300853 | 1371 | 43250 | 118,164369 | 313,015675 | 366,090427 | 118.1644 | 313.0157 | 366.0904
2025-05-19 12:00:15.555 | 12:00:15 | 43215 | 43215 | 118,135977 | 314,670392 | 369,151047 | 1372 | 43251 | 118,138713 | 312,960715 | 366,029356 | 118.1387 | 312.9607 | 366.0294
2025-05-19 12:00:16.555 | 12:00:16 | 43216 | 43216 | 118,047827 | 314,61689 | 369,076895 | 1373 | 43252 | 117,983294 | 312,914927 | 365,986767 | 117.9833 | 312.9149 | 365.9868
2025-05-19 12:00:17.555 | 12:00:17 | 43217 | 43217 | 118,090581 | 314,56538 | 368,947319 | 1374 | 43253 | 118,010337 | 312,866987 | 365,932246 | 118.0103 | 312.867 | 365.9322
2025-05-19 12:00:18.555 | 12:00:18 | 43218 | 43218 | 118,328213 | 314,508609 | 368,840322 | 1375 | 43254 | 118,017825 | 312,832974 | 365,837667 | 118.0178 | 312.833 | 365.8377
2025-05-19 12:00:19.555 | 12:00:19 | 43219 | 43219 | 118,440064 | 314,471037 | 368,803819 | 1376 | 43255 | 118,139378 | 312,780525 | 365,778183 | 118.1394 | 312.7805 | 365.7782
2025-05-19 12:00:20.555 | 12:00:20 | 43220 | 43220 | 118,428392 | 314,430997 | 368,759632 | 1377 | 43256 | 118,212102 | 312,731467 | 365,719721 | 118.2121 | 312.7315 | 365.7197
2025-05-19 12:00:21.555 | 12:00:21 | 43221 | 43221 | 118,372684 | 314,388007 | 368,688629 | 1378 | 43257 | 118,181643 | 312,698578 | 365,621036 | 118.1816 | 312.6986 | 365.621
2025-05-19 12:00:22.555 | 12:00:22 | 43222 | 43222 | 118,264365 | 314,347501 | 368,59999 | 1379 | 43258 | 118,169223 | 312,660729 | 365,501872 | 118.1692 | 312.6607 | 365.5019
2025-05-19 12:00:23.555 | 12:00:23 | 43223 | 43223 | 118,258316 | 314,308225 | 368,48341 | 1380 | 43259 | 118,271967 | 312,606385 | 365,400858 | 118.272 | 312.6064 | 365.4009
2025-05-19 12:00:24.555 | 12:00:24 | 43224 | 43224 | 118,392407 | 314,256144 | 368,379055 | 1381 | 43260 | 118,326989 | 312,548154 | 365,270007 | 118.327 | 312.5482 | 365.27
2025-05-19 12:00:25.555 | 12:00:25 | 43225 | 43225 | 118,527959 | 314,220502 | 368,312247 | 1382 | 43261 | 118,32106 | 312,50381 | 365,176315 | 118.3211 | 312.5038 | 365.1763
2025-05-19 12:00:26.555 | 12:00:26 | 43226 | 43226 | 118,677452 | 314,196988 | 368,228026 | 1383 | 43262 | 118,325725 | 312,433586 | 365,114796 | 118.3257 | 312.4336 | 365.1148
2025-05-19 12:00:27.555 | 12:00:27 | 43227 | 43227 | 118,60622 | 314,171876 | 368,19283 | 1384 | 43263 | 118,181351 | 312,383801 | 364,999528 | 118.1814 | 312.3838 | 364.9995
2025-05-19 12:00:28.555 | 12:00:28 | 43228 | 43228 | 118,46335 | 314,149729 | 368,133935 | 1385 | 43264 | 118,327072 | 312,333658 | 364,858666 | 118.3271 | 312.3337 | 364.8587
2025-05-19 12:00:29.555 | 12:00:29 | 43229 | 43229 | 118,300009 | 314,095793 | 368,057209 | 1386 | 43265 | 118,537816 | 312,261447 | 364,738366 | 118.5378 | 312.2614 | 364.7384
2025-05-19 12:00:30.555 | 12:00:30 | 43230 | 43230 | 118,162544 | 314,05073 | 367,967018 | 1387 | 43266 | 118,65108 | 312,191252 | 364,672457 | 118.6511 | 312.1913 | 364.6725
2025-05-19 12:00:31.555 | 12:00:31 | 43231 | 43231 | 118,074431 | 314,03563 | 367,863838 | 1388 | 43267 | 118,681395 | 312,118659 | 364,546598 | 118.6814 | 312.1187 | 364.5466
2025-05-19 12:00:32.555 | 12:00:32 | 43232 | 43232 | 118,020587 | 313,974415 | 367,81141 | 1389 | 43268 | 118,517351 | 312,053317 | 364,449996 | 118.5174 | 312.0533 | 364.45
2025-05-19 12:00:33.555 | 12:00:33 | 43233 | 43233 | 117,97064 | 313,904319 | 367,715281 | 1390 | 43269 | 118,582629 | 311,986327 | 364,306002 | 118.5826 | 311.9863 | 364.306
2025-05-19 12:00:34.555 | 12:00:34 | 43234 | 43234 | 117,911786 | 313,846453 | 367,630751 | 1391 | 43270 | 118,736899 | 311,916601 | 364,179718 | 118.7369 | 311.9166 | 364.1797
2025-05-19 12:00:35.555 | 12:00:35 | 43235 | 43235 | 117,961871 | 313,784243 | 367,550376 | 1392 | 43271 | 118,873685 | 311,849234 | 364,113233 | 118.8737 | 311.8492 | 364.1132
2025-05-19 12:00:36.555 | 12:00:36 | 43236 | 43236 | 118,14377 | 313,700264 | 367,468656 | 1393 | 43272 | 118,90056 | 311,776728 | 364,0112 | 118.9006 | 311.7767 | 364.0112
2025-05-19 12:00:37.555 | 12:00:37 | 43237 | 43237 | 118,288073 | 313,630996 | 367,401617 | 1394 | 43273 | 118,813929 | 311,734511 | 363,904529 | 118.8139 | 311.7345 | 363.9045
2025-05-19 12:00:38.555 | 12:00:38 | 43238 | 43238 | 118,373225 | 313,587038 | 367,278708 | 1395 | 43274 | 118,68488 | 311,677337 | 363,824266 | 118.6849 | 311.6773 | 363.8243
2025-05-19 12:00:39.555 | 12:00:39 | 43239 | 43239 | 118,407608 | 313,534963 | 367,171266 | 1396 | 43275 | 118,549421 | 311,600725 | 363,751596 | 118.5494 | 311.6007 | 363.7516
2025-05-19 12:00:40.555 | 12:00:40 | 43240 | 43240 | 118,296257 | 313,480198 | 367,076636 | 1397 | 43276 | 118,43151 | 311,538868 | 363,645569 | 118.4315 | 311.5389 | 363.6456
2025-05-19 12:00:41.555 | 12:00:41 | 43241 | 43241 | 118,174462 | 313,441874 | 366,970711 | 1398 | 43277 | 118,292801 | 311,456807 | 363,530519 | 118.2928 | 311.4568 | 363.5305
2025-05-19 12:00:42.555 | 12:00:42 | 43242 | 43242 | 118,072177 | 313,400823 | 366,839838 | 1399 | 43278 | 118,126753 | 311,389539 | 363,404905 | 118.1268 | 311.3895 | 363.4049
2025-05-19 12:00:43.555 | 12:00:43 | 43243 | 43243 | 117,989873 | 313,351254 | 366,761156 | 1400 | 43279 | 117,965198 | 311,320779 | 363,365728 | 117.9652 | 311.3208 | 363.3657
2025-05-19 12:00:44.555 | 12:00:44 | 43244 | 43244 | 117,871067 | 313,262986 | 366,713846 | 1401 | 43280 | 117,896025 | 311,250333 | 363,230525 | 117.896 | 311.2503 | 363.2305
2025-05-19 12:00:45.555 | 12:00:45 | 43245 | 43245 | 117,758619 | 313,201378 | 366,564463 | 1402 | 43281 | 117,699136 | 311,179325 | 363,135442 | 117.6991 | 311.1793 | 363.1354
2025-05-19 12:00:46.555 | 12:00:46 | 43246 | 43246 | 117,662997 | 313,157086 | 366,484541 | 1403 | 43282 | 117,552878 | 311,1492 | 363,034053 | 117.5529 | 311.1492 | 363.0341
2025-05-19 12:00:47.555 | 12:00:47 | 43247 | 43247 | 117,710466 | 313,11995 | 366,39433 | 1404 | 43283 | 117,435316 | 311,077872 | 362,916454 | 117.4353 | 311.0779 | 362.9165
2025-05-19 12:00:48.555 | 12:00:48 | 43248 | 43248 | 117,858401 | 313,081474 | 366,348372 | 1405 | 43284 | 117,242217 | 311,016557 | 362,834082 | 117.2422 | 311.0166 | 362.8341
2025-05-19 12:00:49.555 | 12:00:49 | 43249 | 43249 | 118,056738 | 313,046443 | 366,21774 | 1406 | 43285 | 117,056203 | 310,981743 | 362,745658 | 117.0562 | 310.9817 | 362.7457
2025-05-19 12:00:50.555 | 12:00:50 | 43250 | 43250 | 118,164369 | 313,015675 | 366,090427 | 1407 | 43286 | 116,941067 | 310,940141 | 362,605754 | 116.9411 | 310.9401 | 362.6058
2025-05-19 12:00:51.555 | 12:00:51 | 43251 | 43251 | 118,138713 | 312,960715 | 366,029356 | 1408 | 43287 | 116,855047 | 310,863639 | 362,507191 | 116.855 | 310.8636 | 362.5072
2025-05-19 12:00:52.555 | 12:00:52 | 43252 | 43252 | 117,983294 | 312,914927 | 365,986767 | 1409 | 43288 | 116,717113 | 310,768597 | 362,414334 | 116.7171 | 310.7686 | 362.4143
2025-05-19 12:00:53.555 | 12:00:53 | 43253 | 43253 | 118,010337 | 312,866987 | 365,932246 | 1410 | 43289 | 116,616699 | 310,714968 | 362,317834 | 116.6167 | 310.715 | 362.3178
2025-05-19 12:00:54.555 | 12:00:54 | 43254 | 43254 | 118,017825 | 312,832974 | 365,837667 | 1411 | 43290 | 116,42213 | 310,667004 | 362,210895 | 116.4221 | 310.667 | 362.2109
2025-05-19 12:00:55.588 | 12:00:55 | 43255 | 43255 | 118,139378 | 312,780525 | 365,778183 | 1412 | 43291 | 116,370157 | 310,625549 | 362,092261 | 116.3702 | 310.6255 | 362.0923
2025-05-19 12:00:56.555 | 12:00:56 | 43256 | 43256 | 118,212102 | 312,731467 | 365,719721 | 1413 | 43292 | 116,317271 | 310,544988 | 361,981768 | 116.3173 | 310.545 | 361.9818
2025-05-19 12:00:57.555 | 12:00:57 | 43257 | 43257 | 118,181643 | 312,698578 | 365,621036 | 1414 | 43293 | 116,279754 | 310,492832 | 361,849251 | 116.2798 | 310.4928 | 361.8493
2025-05-19 12:00:58.555 | 12:00:58 | 43258 | 43258 | 118,169223 | 312,660729 | 365,501872 | 1415 | 43294 | 116,199897 | 310,401406 | 361,699512 | 116.1999 | 310.4014 | 361.6995
2025-05-19 12:00:59.555 | 12:00:59 | 43259 | 43259 | 118,271967 | 312,606385 | 365,400858 | 1416 | 43295 | 116,181755 | 310,337693 | 361,575632 | 116.1818 | 310.3377 | 361.5756
2025-05-19 12:01:00.555 | 12:01:00 | 43260 | 43260 | 118,326989 | 312,548154 | 365,270007 | 1417 | 43296 | 116,183842 | 310,283193 | 361,503487 | 116.1838 | 310.2832 | 361.5035
2025-05-19 12:01:01.555 | 12:01:01 | 43261 | 43261 | 118,32106 | 312,50381 | 365,176315 | 1418 | 43297 | 116,152719 | 310,20397 | 361,35007 | 116.1527 | 310.204 | 361.3501
2025-05-19 12:01:02.555 | 12:01:02 | 43262 | 43262 | 118,325725 | 312,433586 | 365,114796 | 1419 | 43298 | 116,07266 | 310,142845 | 361,232327 | 116.0727 | 310.1428 | 361.2323
2025-05-19 12:01:03.555 | 12:01:03 | 43263 | 43263 | 118,181351 | 312,383801 | 364,999528 | 1420 | 43299 | 115,979627 | 310,048902 | 361,13621 | 115.9796 | 310.0489 | 361.1362
2025-05-19 12:01:04.555 | 12:01:04 | 43264 | 43264 | 118,327072 | 312,333658 | 364,858666 | 1421 | 43300 | 116,196602 | 309,974684 | 361,030205 | 116.1966 | 309.9747 | 361.0302
2025-05-19 12:01:05.555 | 12:01:05 | 43265 | 43265 | 118,537816 | 312,261447 | 364,738366 | 1422 | 43301 | 116,307409 | 309,903525 | 360,943787 | 116.3074 | 309.9035 | 360.9438
2025-05-19 12:01:06.555 | 12:01:06 | 43266 | 43266 | 118,65108 | 312,191252 | 364,672457 | 1423 | 43302 | 116,444983 | 309,824133 | 360,801277 | 116.445 | 309.8241 | 360.8013
2025-05-19 12:01:07.555 | 12:01:07 | 43267 | 43267 | 118,681395 | 312,118659 | 364,546598 | 1424 | 43303 | 116,51804 | 309,724461 | 360,729463 | 116.518 | 309.7245 | 360.7295
2025-05-19 12:01:08.555 | 12:01:08 | 43268 | 43268 | 118,517351 | 312,053317 | 364,449996 | 1425 | 43304 | 116,488404 | 309,633744 | 360,603871 | 116.4884 | 309.6337 | 360.6039
2025-05-19 12:01:09.555 | 12:01:09 | 43269 | 43269 | 118,582629 | 311,986327 | 364,306002 | 1426 | 43305 | 116,330023 | 309,545677 | 360,483181 | 116.33 | 309.5457 | 360.4832
2025-05-19 12:01:10.555 | 12:01:10 | 43270 | 43270 | 118,736899 | 311,916601 | 364,179718 | 1427 | 43306 | 116,157623 | 309,469933 | 360,399105 | 116.1576 | 309.4699 | 360.3991
2025-05-19 12:01:11.555 | 12:01:11 | 43271 | 43271 | 118,873685 | 311,849234 | 364,113233 | 1428 | 43307 | 116,136554 | 309,387068 | 360,25339 | 116.1366 | 309.3871 | 360.2534
2025-05-19 12:01:12.555 | 12:01:12 | 43272 | 43272 | 118,90056 | 311,776728 | 364,0112 | 1429 | 43308 | 116,032743 | 309,296185 | 360,088008 | 116.0327 | 309.2962 | 360.088
2025-05-19 12:01:13.555 | 12:01:13 | 43273 | 43273 | 118,813929 | 311,734511 | 363,904529 | 1430 | 43309 | 115,98635 | 309,220564 | 359,911025 | 115.9864 | 309.2206 | 359.911
2025-05-19 12:01:14.555 | 12:01:14 | 43274 | 43274 | 118,68488 | 311,677337 | 363,824266 | 1431 | 43310 | 115,931761 | 309,14582 | 359,737675 | 115.9318 | 309.1458 | 359.7377
2025-05-19 12:01:15.555 | 12:01:15 | 43275 | 43275 | 118,549421 | 311,600725 | 363,751596 | 1432 | 43311 | 115,850854 | 309,047958 | 359,58238 | 115.8509 | 309.048 | 359.5824
2025-05-19 12:01:16.555 | 12:01:16 | 43276 | 43276 | 118,43151 | 311,538868 | 363,645569 | 1433 | 43312 | 115,761597 | 308,953666 | 359,4444 | 115.7616 | 308.9537 | 359.4444
2025-05-19 12:01:17.555 | 12:01:17 | 43277 | 43277 | 118,292801 | 311,456807 | 363,530519 | 1434 | 43313 | 115,700722 | 308,875682 | 359,3147 | 115.7007 | 308.8757 | 359.3147
2025-05-19 12:01:18.555 | 12:01:18 | 43278 | 43278 | 118,126753 | 311,389539 | 363,404905 | 1435 | 43314 | 115,699417 | 308,795929 | 359,211566 | 115.6994 | 308.7959 | 359.2116
2025-05-19 12:01:19.555 | 12:01:19 | 43279 | 43279 | 117,965198 | 311,320779 | 363,365728 | 1436 | 43315 | 115,596728 | 308,740813 | 359,049425 | 115.5967 | 308.7408 | 359.0494
2025-05-19 12:01:20.555 | 12:01:20 | 43280 | 43280 | 117,896025 | 311,250333 | 363,230525 | 1437 | 43316 | 115,490006 | 308,664198 | 358,921097 | 115.49 | 308.6642 | 358.9211
2025-05-19 12:01:21.555 | 12:01:21 | 43281 | 43281 | 117,699136 | 311,179325 | 363,135442 | 1438 | 43317 | 115,389151 | 308,584428 | 358,838249 | 115.3892 | 308.5844 | 358.8382
2025-05-19 12:01:22.555 | 12:01:22 | 43282 | 43282 | 117,552878 | 311,1492 | 363,034053 | 1439 | 43318 | 115,314586 | 308,519741 | 358,769936 | 115.3146 | 308.5197 | 358.7699
2025-05-19 12:01:23.555 | 12:01:23 | 43283 | 43283 | 117,435316 | 311,077872 | 362,916454 | 1440 | 43319 | 115,254739 | 308,46442 | 358,689078 | 115.2547 | 308.4644 | 358.6891
2025-05-19 12:01:24.555 | 12:01:24 | 43284 | 43284 | 117,242217 | 311,016557 | 362,834082 | 1441 | 43320 | 115,181826 | 308,415847 | 358,594451 | 115.1818 | 308.4158 | 358.5945
2025-05-19 12:01:25.555 | 12:01:25 | 43285 | 43285 | 117,056203 | 310,981743 | 362,745658 | 1442 | 43321 | 115,088925 | 308,343126 | 358,490203 | 115.0889 | 308.3431 | 358.4902
2025-05-19 12:01:26.555 | 12:01:26 | 43286 | 43286 | 116,941067 | 310,940141 | 362,605754 | 1443 | 43322 | 114,997519 | 308,262323 | 358,345786 | 114.9975 | 308.2623 | 358.3458
2025-05-19 12:01:27.555 | 12:01:27 | 43287 | 43287 | 116,855047 | 310,863639 | 362,507191 | 1444 | 43323 | 114,911404 | 308,185634 | 358,20881 | 114.9114 | 308.1856 | 358.2088
2025-05-19 12:01:28.555 | 12:01:28 | 43288 | 43288 | 116,717113 | 310,768597 | 362,414334 | 1445 | 43324 | 114,753565 | 308,10132 | 358,087529 | 114.7536 | 308.1013 | 358.0875
2025-05-19 12:01:29.555 | 12:01:29 | 43289 | 43289 | 116,616699 | 310,714968 | 362,317834 | 1446 | 43325 | 114,652873 | 308,009638 | 357,966389 | 114.6529 | 308.0096 | 357.9664
2025-05-19 12:01:30.555 | 12:01:30 | 43290 | 43290 | 116,42213 | 310,667004 | 362,210895 | 1447 | 43326 | 114,599854 | 307,945025 | 357,842498 | 114.5999 | 307.945 | 357.8425
2025-05-19 12:01:31.555 | 12:01:31 | 43291 | 43291 | 116,370157 | 310,625549 | 362,092261 | 1448 | 43327 | 114,489023 | 307,894762 | 357,731254 | 114.489 | 307.8948 | 357.7313
2025-05-19 12:01:32.555 | 12:01:32 | 43292 | 43292 | 116,317271 | 310,544988 | 361,981768 | 1449 | 43328 | 114,318731 | 307,842822 | 357,6058 | 114.3187 | 307.8428 | 357.6058
2025-05-19 12:01:33.555 | 12:01:33 | 43293 | 43293 | 116,279754 | 310,492832 | 361,849251 | 1450 | 43329 | 114,261602 | 307,757257 | 357,553694 | 114.2616 | 307.7573 | 357.5537
2025-05-19 12:01:34.555 | 12:01:34 | 43294 | 43294 | 116,199897 | 310,401406 | 361,699512 | 1451 | 43330 | 114,233759 | 307,717068 | 357,546617 | 114.2338 | 307.7171 | 357.5466
2025-05-19 12:01:35.555 | 12:01:35 | 43295 | 43295 | 116,181755 | 310,337693 | 361,575632 | 1452 | 43331 | 114,112033 | 307,665596 | 357,482699 | 114.112 | 307.6656 | 357.4827
2025-05-19 12:01:36.555 | 12:01:36 | 43296 | 43296 | 116,183842 | 310,283193 | 361,503487 | 1453 | 43332 | 114,01462 | 307,633549 | 357,340953 | 114.0146 | 307.6335 | 357.341
2025-05-19 12:01:37.555 | 12:01:37 | 43297 | 43297 | 116,152719 | 310,20397 | 361,35007 | 1454 | 43333 | 113,939276 | 307,579472 | 357,229721 | 113.9393 | 307.5795 | 357.2297
2025-05-19 12:01:38.555 | 12:01:38 | 43298 | 43298 | 116,07266 | 310,142845 | 361,232327 | 1455 | 43334 | 113,863376 | 307,537079 | 357,10137 | 113.8634 | 307.5371 | 357.1014
2025-05-19 12:01:39.555 | 12:01:39 | 43299 | 43299 | 115,979627 | 310,048902 | 361,13621 | 1456 | 43335 | 113,885502 | 307,478239 | 356,96646 | 113.8855 | 307.4782 | 356.9665
2025-05-19 12:01:40.555 | 12:01:40 | 43300 | 43300 | 116,196602 | 309,974684 | 361,030205 | 1457 | 43336 | 113,794629 | 307,400571 | 356,868703 | 113.7946 | 307.4006 | 356.8687
2025-05-19 12:01:41.555 | 12:01:41 | 43301 | 43301 | 116,307409 | 309,903525 | 360,943787 | 1458 | 43337 | 113,807861 | 307,32991 | 356,744173 | 113.8079 | 307.3299 | 356.7442
2025-05-19 12:01:42.555 | 12:01:42 | 43302 | 43302 | 116,444983 | 309,824133 | 360,801277 | 1459 | 43338 | 113,82326 | 307,266544 | 356,616511 | 113.8233 | 307.2665 | 356.6165
2025-05-19 12:01:43.555 | 12:01:43 | 43303 | 43303 | 116,51804 | 309,724461 | 360,729463 | 1460 | 43339 | 113,723455 | 307,217353 | 356,487766 | 113.7235 | 307.2174 | 356.4878
2025-05-19 12:01:44.555 | 12:01:44 | 43304 | 43304 | 116,488404 | 309,633744 | 360,603871 | 1461 | 43340 | 113,662743 | 307,142717 | 356,375273 | 113.6627 | 307.1427 | 356.3753
2025-05-19 12:01:45.555 | 12:01:45 | 43305 | 43305 | 116,330023 | 309,545677 | 360,483181 | 1462 | 43341 | 113,606325 | 307,106322 | 356,239701 | 113.6063 | 307.1063 | 356.2397
2025-05-19 12:01:46.555 | 12:01:46 | 43306 | 43306 | 116,157623 | 309,469933 | 360,399105 | 1463 | 43342 | 113,601206 | 307,068977 | 356,157627 | 113.6012 | 307.069 | 356.1576
2025-05-19 12:01:47.555 | 12:01:47 | 43307 | 43307 | 116,136554 | 309,387068 | 360,25339 | 1464 | 43343 | 113,527759 | 306,996007 | 356,019722 | 113.5278 | 306.996 | 356.0197
2025-05-19 12:01:48.555 | 12:01:48 | 43308 | 43308 | 116,032743 | 309,296185 | 360,088008 | 1465 | 43344 | 113,527319 | 306,914662 | 355,914955 | 113.5273 | 306.9147 | 355.915
2025-05-19 12:01:49.555 | 12:01:49 | 43309 | 43309 | 115,98635 | 309,220564 | 359,911025 | 1466 | 43345 | 113,5239 | 306,862283 | 355,858596 | 113.5239 | 306.8623 | 355.8586
2025-05-19 12:01:50.555 | 12:01:50 | 43310 | 43310 | 115,931761 | 309,14582 | 359,737675 | 1467 | 43346 | 113,537763 | 306,8201 | 355,825334 | 113.5378 | 306.8201 | 355.8253
2025-05-19 12:01:51.555 | 12:01:51 | 43311 | 43311 | 115,850854 | 309,047958 | 359,58238 | 1468 | 43347 | 113,550207 | 306,782724 | 355,784669 | 113.5502 | 306.7827 | 355.7847
2025-05-19 12:01:52.555 | 12:01:52 | 43312 | 43312 | 115,761597 | 308,953666 | 359,4444 | 1469 | 43348 | 113,511606 | 306,763267 | 355,707946 | 113.5116 | 306.7633 | 355.7079
2025-05-19 12:01:53.555 | 12:01:53 | 43313 | 43313 | 115,700722 | 308,875682 | 359,3147 | 1470 | 43349 | 113,539535 | 306,714098 | 355,612429 | 113.5395 | 306.7141 | 355.6124
2025-05-19 12:01:54.555 | 12:01:54 | 43314 | 43314 | 115,699417 | 308,795929 | 359,211566 | 1471 | 43350 | 113,422212 | 306,642892 | 355,543864 | 113.4222 | 306.6429 | 355.5439
2025-05-19 12:01:55.555 | 12:01:55 | 43315 | 43315 | 115,596728 | 308,740813 | 359,049425 | 1472 | 43351 | 113,273088 | 306,588732 | 355,428518 | 113.2731 | 306.5887 | 355.4285
2025-05-19 12:01:56.555 | 12:01:56 | 43316 | 43316 | 115,490006 | 308,664198 | 358,921097 | 1473 | 43352 | 113,196741 | 306,521658 | 355,381384 | 113.1967 | 306.5217 | 355.3814
2025-05-19 12:01:57.555 | 12:01:57 | 43317 | 43317 | 115,389151 | 308,584428 | 358,838249 | 1474 | 43353 | 113,17684 | 306,453167 | 355,372521 | 113.1768 | 306.4532 | 355.3725
2025-05-19 12:01:58.555 | 12:01:58 | 43318 | 43318 | 115,314586 | 308,519741 | 358,769936 | 1475 | 43354 | 113,084746 | 306,377816 | 355,267536 | 113.0847 | 306.3778 | 355.2675
2025-05-19 12:01:59.555 | 12:01:59 | 43319 | 43319 | 115,254739 | 308,46442 | 358,689078 | 1476 | 43355 | 113,081369 | 306,312873 | 355,141791 | 113.0814 | 306.3129 | 355.1418
2025-05-19 12:02:00.555 | 12:02:00 | 43320 | 43320 | 115,181826 | 308,415847 | 358,594451 | 1477 | 43356 | 113,055191 | 306,25455 | 355,04052 | 113.0552 | 306.2545 | 355.0405
2025-05-19 12:02:01.555 | 12:02:01 | 43321 | 43321 | 115,088925 | 308,343126 | 358,490203 | 1478 | 43357 | 113,074466 | 306,161423 | 354,91553 | 113.0745 | 306.1614 | 354.9155
2025-05-19 12:02:02.555 | 12:02:02 | 43322 | 43322 | 114,997519 | 308,262323 | 358,345786 | 1479 | 43358 | 113,059864 | 306,074569 | 354,789693 | 113.0599 | 306.0746 | 354.7897
2025-05-19 12:02:03.555 | 12:02:03 | 43323 | 43323 | 114,911404 | 308,185634 | 358,20881 | 1480 | 43359 | 113,042752 | 305,983262 | 354,670599 | 113.0428 | 305.9833 | 354.6706
2025-05-19 12:02:04.555 | 12:02:04 | 43324 | 43324 | 114,753565 | 308,10132 | 358,087529 | 1481 | 43360 | 113,025876 | 305,898755 | 354,558638 | 113.0259 | 305.8988 | 354.5586
2025-05-19 12:02:05.555 | 12:02:05 | 43325 | 43325 | 114,652873 | 308,009638 | 357,966389 | 1482 | 43361 | 112,963418 | 305,79873 | 354,447954 | 112.9634 | 305.7987 | 354.448
2025-05-19 12:02:06.555 | 12:02:06 | 43326 | 43326 | 114,599854 | 307,945025 | 357,842498 | 1483 | 43362 | 112,947162 | 305,717496 | 354,331929 | 112.9472 | 305.7175 | 354.3319
2025-05-19 12:02:07.555 | 12:02:07 | 43327 | 43327 | 114,489023 | 307,894762 | 357,731254 | 1484 | 43363 | 112,919827 | 305,634816 | 354,242204 | 112.9198 | 305.6348 | 354.2422
2025-05-19 12:02:08.555 | 12:02:08 | 43328 | 43328 | 114,318731 | 307,842822 | 357,6058 | 1485 | 43364 | 112,789827 | 305,564088 | 354,175038 | 112.7898 | 305.5641 | 354.175
2025-05-19 12:02:09.555 | 12:02:09 | 43329 | 43329 | 114,261602 | 307,757257 | 357,553694 | 1486 | 43365 | 112,691082 | 305,501883 | 354,061021 | 112.6911 | 305.5019 | 354.061
2025-05-19 12:02:10.555 | 12:02:10 | 43330 | 43330 | 114,233759 | 307,717068 | 357,546617 | 1487 | 43366 | 112,607568 | 305,454107 | 353,967636 | 112.6076 | 305.4541 | 353.9676
2025-05-19 12:02:11.555 | 12:02:11 | 43331 | 43331 | 114,112033 | 307,665596 | 357,482699 | 1488 | 43367 | 112,581758 | 305,368395 | 353,839502 | 112.5818 | 305.3684 | 353.8395
2025-05-19 12:02:12.555 | 12:02:12 | 43332 | 43332 | 114,01462 | 307,633549 | 357,340953 | 1489 | 43368 | 112,530474 | 305,285139 | 353,749822 | 112.5305 | 305.2851 | 353.7498
2025-05-19 12:02:13.555 | 12:02:13 | 43333 | 43333 | 113,939276 | 307,579472 | 357,229721 | 1490 | 43369 | 112,456272 | 305,189818 | 353,64143 | 112.4563 | 305.1898 | 353.6414
2025-05-19 12:02:14.555 | 12:02:14 | 43334 | 43334 | 113,863376 | 307,537079 | 357,10137 | 1491 | 43370 | 112,344472 | 305,09778 | 353,601689 | 112.3445 | 305.0978 | 353.6017
2025-05-19 12:02:15.555 | 12:02:15 | 43335 | 43335 | 113,885502 | 307,478239 | 356,96646 | 1492 | 43371 | 112,305111 | 305,011938 | 353,547972 | 112.3051 | 305.0119 | 353.548
2025-05-19 12:02:16.555 | 12:02:16 | 43336 | 43336 | 113,794629 | 307,400571 | 356,868703 | 1493 | 43372 | 112,259712 | 304,968471 | 353,527237 | 112.2597 | 304.9685 | 353.5272
2025-05-19 12:02:17.555 | 12:02:17 | 43337 | 43337 | 113,807861 | 307,32991 | 356,744173 | 1494 | 43373 | 112,230223 | 304,934762 | 353,411766 | 112.2302 | 304.9348 | 353.4118
2025-05-19 12:02:18.555 | 12:02:18 | 43338 | 43338 | 113,82326 | 307,266544 | 356,616511 | 1495 | 43374 | 112,141445 | 304,873691 | 353,31584 | 112.1414 | 304.8737 | 353.3158
2025-05-19 12:02:19.555 | 12:02:19 | 43339 | 43339 | 113,723455 | 307,217353 | 356,487766 | 1496 | 43375 | 112,112446 | 304,819176 | 353,224666 | 112.1124 | 304.8192 | 353.2247
2025-05-19 12:02:20.555 | 12:02:20 | 43340 | 43340 | 113,662743 | 307,142717 | 356,375273 | 1497 | 43376 | 112,103459 | 304,773989 | 353,141305 | 112.1035 | 304.774 | 353.1413
2025-05-19 12:02:21.555 | 12:02:21 | 43341 | 43341 | 113,606325 | 307,106322 | 356,239701 | 1498 | 43377 | 112,08163 | 304,743242 | 353,067944 | 112.0816 | 304.7432 | 353.0679
2025-05-19 12:02:22.555 | 12:02:22 | 43342 | 43342 | 113,601206 | 307,068977 | 356,157627 | 1499 | 43378 | 112,01177 | 304,679193 | 352,999464 | 112.0118 | 304.6792 | 352.9995
2025-05-19 12:02:23.555 | 12:02:23 | 43343 | 43343 | 113,527759 | 306,996007 | 356,019722 | 1500 | 43379 | 111,980953 | 304,630885 | 352,909384 | 111.981 | 304.6309 | 352.9094
2025-05-19 12:02:24.555 | 12:02:24 | 43344 | 43344 | 113,527319 | 306,914662 | 355,914955 | 1501 | 43380 | 111,958809 | 304,575986 | 352,860612 | 111.9588 | 304.576 | 352.8606
2025-05-19 12:02:25.555 | 12:02:25 | 43345 | 43345 | 113,5239 | 306,862283 | 355,858596 | 1502 | 43381 | 111,975967 | 304,538858 | 352,774081 | 111.976 | 304.5389 | 352.7741
2025-05-19 12:02:26.555 | 12:02:26 | 43346 | 43346 | 113,537763 | 306,8201 | 355,825334 | 1503 | 43382 | 111,995838 | 304,490665 | 352,663224 | 111.9958 | 304.4907 | 352.6632
2025-05-19 12:02:27.579 | 12:02:27 | 43347 | 43347 | 113,550207 | 306,782724 | 355,784669 | 1504 | 43383 | 111,967925 | 304,471838 | 352,587837 | 111.9679 | 304.4718 | 352.5878
2025-05-19 12:02:28.555 | 12:02:28 | 43348 | 43348 | 113,511606 | 306,763267 | 355,707946 | 1505 | 43384 | 111,965302 | 304,427259 | 352,568066 | 111.9653 | 304.4273 | 352.5681
2025-05-19 12:02:29.555 | 12:02:29 | 43349 | 43349 | 113,539535 | 306,714098 | 355,612429 | 1506 | 43385 | 111,951658 | 304,396766 | 352,458165 | 111.9517 | 304.3968 | 352.4582
2025-05-19 12:02:30.555 | 12:02:30 | 43350 | 43350 | 113,422212 | 306,642892 | 355,543864 | 1507 | 43386 | 111,964331 | 304,330709 | 352,378166 | 111.9643 | 304.3307 | 352.3782
2025-05-19 12:02:31.555 | 12:02:31 | 43351 | 43351 | 113,273088 | 306,588732 | 355,428518 | 1508 | 43387 | 111,968305 | 304,305032 | 352,37128 | 111.9683 | 304.305 | 352.3713
2025-05-19 12:02:32.555 | 12:02:32 | 43352 | 43352 | 113,196741 | 306,521658 | 355,381384 | 1509 | 43388 | 112,061978 | 304,272903 | 352,296367 | 112.062 | 304.2729 | 352.2964
2025-05-19 12:02:33.555 | 12:02:33 | 43353 | 43353 | 113,17684 | 306,453167 | 355,372521 | 1510 | 43389 | 112,15949 | 304,228934 | 352,227113 | 112.1595 | 304.2289 | 352.2271
2025-05-19 12:02:34.555 | 12:02:34 | 43354 | 43354 | 113,084746 | 306,377816 | 355,267536 | 1511 | 43390 | 112,199707 | 304,182505 | 352,154742 | 112.1997 | 304.1825 | 352.1547
2025-05-19 12:02:35.555 | 12:02:35 | 43355 | 43355 | 113,081369 | 306,312873 | 355,141791 | 1512 | 43391 | 112,229435 | 304,127915 | 352,066492 | 112.2294 | 304.1279 | 352.0665
2025-05-19 12:02:36.555 | 12:02:36 | 43356 | 43356 | 113,055191 | 306,25455 | 355,04052 | 1513 | 43392 | 112,185291 | 304,056685 | 351,998335 | 112.1853 | 304.0567 | 351.9983
2025-05-19 12:02:37.555 | 12:02:37 | 43357 | 43357 | 113,074466 | 306,161423 | 354,91553 | 1514 | 43393 | 112,194767 | 304,012381 | 351,927477 | 112.1948 | 304.0124 | 351.9275
2025-05-19 12:02:38.555 | 12:02:38 | 43358 | 43358 | 113,059864 | 306,074569 | 354,789693 | 1515 | 43394 | 112,252052 | 303,95976 | 351,901556 | 112.2521 | 303.9598 | 351.9016
2025-05-19 12:02:39.555 | 12:02:39 | 43359 | 43359 | 113,042752 | 305,983262 | 354,670599 | 1516 | 43395 | 112,158009 | 303,898883 | 351,888201 | 112.158 | 303.8989 | 351.8882
2025-05-19 12:02:40.555 | 12:02:40 | 43360 | 43360 | 113,025876 | 305,898755 | 354,558638 | 1517 | 43396 | 112,139478 | 303,824047 | 351,851007 | 112.1395 | 303.824 | 351.851
2025-05-19 12:02:41.555 | 12:02:41 | 43361 | 43361 | 112,963418 | 305,79873 | 354,447954 | 1518 | 43397 | 112,15921 | 303,773203 | 351,786805 | 112.1592 | 303.7732 | 351.7868
2025-05-19 12:02:42.555 | 12:02:42 | 43362 | 43362 | 112,947162 | 305,717496 | 354,331929 | 1519 | 43398 | 112,093618 | 303,717613 | 351,764366 | 112.0936 | 303.7176 | 351.7644
2025-05-19 12:02:43.555 | 12:02:43 | 43363 | 43363 | 112,919827 | 305,634816 | 354,242204 | 1520 | 43399 | 112,040658 | 303,64709 | 351,72189 | 112.0407 | 303.6471 | 351.7219
2025-05-19 12:02:44.555 | 12:02:44 | 43364 | 43364 | 112,789827 | 305,564088 | 354,175038 | 1521 | 43400 | 111,969458 | 303,597333 | 351,662934 | 111.9695 | 303.5973 | 351.6629
2025-05-19 12:02:45.555 | 12:02:45 | 43365 | 43365 | 112,691082 | 305,501883 | 354,061021 | 1522 | 43401 | 111,948623 | 303,554287 | 351,628291 | 111.9486 | 303.5543 | 351.6283
2025-05-19 12:02:46.555 | 12:02:46 | 43366 | 43366 | 112,607568 | 305,454107 | 353,967636 | 1523 | 43402 | 111,892747 | 303,490915 | 351,549688 | 111.8927 | 303.4909 | 351.5497
2025-05-19 12:02:47.555 | 12:02:47 | 43367 | 43367 | 112,581758 | 305,368395 | 353,839502 | 1524 | 43403 | 111,890099 | 303,450209 | 351,505248 | 111.8901 | 303.4502 | 351.5052
2025-05-19 12:02:48.555 | 12:02:48 | 43368 | 43368 | 112,530474 | 305,285139 | 353,749822 | 1525 | 43404 | 111,908262 | 303,421561 | 351,423617 | 111.9083 | 303.4216 | 351.4236
2025-05-19 12:02:49.555 | 12:02:49 | 43369 | 43369 | 112,456272 | 305,189818 | 353,64143 | 1526 | 43405 | 111,941905 | 303,367359 | 351,366505 | 111.9419 | 303.3674 | 351.3665
2025-05-19 12:02:50.555 | 12:02:50 | 43370 | 43370 | 112,344472 | 305,09778 | 353,601689 | 1527 | 43406 | 112,011317 | 303,328351 | 351,30023 | 112.0113 | 303.3284 | 351.3002
2025-05-19 12:02:51.555 | 12:02:51 | 43371 | 43371 | 112,305111 | 305,011938 | 353,547972 | 1528 | 43407 | 111,996023 | 303,294497 | 351,258398 | 111.996 | 303.2945 | 351.2584
2025-05-19 12:02:52.555 | 12:02:52 | 43372 | 43372 | 112,259712 | 304,968471 | 353,527237 | 1529 | 43408 | 111,952588 | 303,234729 | 351,256081 | 111.9526 | 303.2347 | 351.2561
2025-05-19 12:02:53.555 | 12:02:53 | 43373 | 43373 | 112,230223 | 304,934762 | 353,411766 | 1530 | 43409 | 111,867366 | 303,174916 | 351,206693 | 111.8674 | 303.1749 | 351.2067
2025-05-19 12:02:54.555 | 12:02:54 | 43374 | 43374 | 112,141445 | 304,873691 | 353,31584 | 1531 | 43410 | 111,845919 | 303,116608 | 351,129133 | 111.8459 | 303.1166 | 351.1291
2025-05-19 12:02:55.555 | 12:02:55 | 43375 | 43375 | 112,112446 | 304,819176 | 353,224666 | 1532 | 43411 | 111,852355 | 303,067485 | 351,032009 | 111.8524 | 303.0675 | 351.032
2025-05-19 12:02:56.555 | 12:02:56 | 43376 | 43376 | 112,103459 | 304,773989 | 353,141305 | 1533 | 43412 | 111,820993 | 302,993534 | 350,936359 | 111.821 | 302.9935 | 350.9364
2025-05-19 12:02:57.555 | 12:02:57 | 43377 | 43377 | 112,08163 | 304,743242 | 353,067944 | 1534 | 43413 | 111,77714 | 302,928696 | 350,841203 | 111.7771 | 302.9287 | 350.8412
2025-05-19 12:02:58.555 | 12:02:58 | 43378 | 43378 | 112,01177 | 304,679193 | 352,999464 | 1535 | 43414 | 111,800596 | 302,884601 | 350,767117 | 111.8006 | 302.8846 | 350.7671
2025-05-19 12:02:59.555 | 12:02:59 | 43379 | 43379 | 111,980953 | 304,630885 | 352,909384 | 1536 | 43415 | 111,825957 | 302,840172 | 350,711296 | 111.826 | 302.8402 | 350.7113
2025-05-19 12:03:00.555 | 12:03:00 | 43380 | 43380 | 111,958809 | 304,575986 | 352,860612 | 1537 | 43416 | 111,822593 | 302,794631 | 350,680406 | 111.8226 | 302.7946 | 350.6804
2025-05-19 12:03:01.555 | 12:03:01 | 43381 | 43381 | 111,975967 | 304,538858 | 352,774081 | 1538 | 43417 | 111,884382 | 302,734404 | 350,643477 | 111.8844 | 302.7344 | 350.6435
2025-05-19 12:03:02.555 | 12:03:02 | 43382 | 43382 | 111,995838 | 304,490665 | 352,663224 | 1539 | 43418 | 111,891929 | 302,705373 | 350,599536 | 111.8919 | 302.7054 | 350.5995
2025-05-19 12:03:03.555 | 12:03:03 | 43383 | 43383 | 111,967925 | 304,471838 | 352,587837 | 1540 | 43419 | 111,967208 | 302,676456 | 350,584983 | 111.9672 | 302.6765 | 350.585
2025-05-19 12:03:04.555 | 12:03:04 | 43384 | 43384 | 111,965302 | 304,427259 | 352,568066 | 1541 | 43420 | 112,02937 | 302,623536 | 350,507013 | 112.0294 | 302.6235 | 350.507
2025-05-19 12:03:05.555 | 12:03:05 | 43385 | 43385 | 111,951658 | 304,396766 | 352,458165 | 1542 | 43421 | 112,077154 | 302,590369 | 350,493798 | 112.0772 | 302.5904 | 350.4938
2025-05-19 12:03:06.555 | 12:03:06 | 43386 | 43386 | 111,964331 | 304,330709 | 352,378166 | 1543 | 43422 | 112,059972 | 302,55095 | 350,486003 | 112.06 | 302.551 | 350.486
2025-05-19 12:03:07.555 | 12:03:07 | 43387 | 43387 | 111,968305 | 304,305032 | 352,37128 | 1544 | 43423 | 112,117318 | 302,510338 | 350,430678 | 112.1173 | 302.5103 | 350.4307
2025-05-19 12:03:08.555 | 12:03:08 | 43388 | 43388 | 112,061978 | 304,272903 | 352,296367 | 1545 | 43424 | 112,193965 | 302,459599 | 350,341614 | 112.194 | 302.4596 | 350.3416
2025-05-19 12:03:09.555 | 12:03:09 | 43389 | 43389 | 112,15949 | 304,228934 | 352,227113 | 1546 | 43425 | 112,177178 | 302,415771 | 350,256783 | 112.1772 | 302.4158 | 350.2568
2025-05-19 12:03:10.555 | 12:03:10 | 43390 | 43390 | 112,199707 | 304,182505 | 352,154742 | 1547 | 43426 | 112,204255 | 302,382031 | 350,20609 | 112.2043 | 302.382 | 350.2061
2025-05-19 12:03:11.555 | 12:03:11 | 43391 | 43391 | 112,229435 | 304,127915 | 352,066492 | 1548 | 43427 | 112,244071 | 302,357511 | 350,155946 | 112.2441 | 302.3575 | 350.1559
2025-05-19 12:03:12.555 | 12:03:12 | 43392 | 43392 | 112,185291 | 304,056685 | 351,998335 | 1549 | 43428 | 112,14547 | 302,335837 | 350,150567 | 112.1455 | 302.3358 | 350.1506
2025-05-19 12:03:13.555 | 12:03:13 | 43393 | 43393 | 112,194767 | 304,012381 | 351,927477 | 1550 | 43429 | 112,130918 | 302,306603 | 350,090749 | 112.1309 | 302.3066 | 350.0907
2025-05-19 12:03:14.555 | 12:03:14 | 43394 | 43394 | 112,252052 | 303,95976 | 351,901556 | 1551 | 43430 | 112,121329 | 302,256895 | 349,991712 | 112.1213 | 302.2569 | 349.9917
2025-05-19 12:03:15.555 | 12:03:15 | 43395 | 43395 | 112,158009 | 303,898883 | 351,888201 | 1552 | 43431 | 112,096241 | 302,192672 | 349,906416 | 112.0962 | 302.1927 | 349.9064
2025-05-19 12:03:16.555 | 12:03:16 | 43396 | 43396 | 112,139478 | 303,824047 | 351,851007 | 1553 | 43432 | 112,06996 | 302,126138 | 349,848549 | 112.07 | 302.1261 | 349.8485
2025-05-19 12:03:17.555 | 12:03:17 | 43397 | 43397 | 112,15921 | 303,773203 | 351,786805 | 1554 | 43433 | 112,007793 | 302,07645 | 349,847928 | 112.0078 | 302.0765 | 349.8479
2025-05-19 12:03:18.555 | 12:03:18 | 43398 | 43398 | 112,093618 | 303,717613 | 351,764366 | 1555 | 43434 | 111,999095 | 302,049661 | 349,78368 | 111.9991 | 302.0497 | 349.7837
2025-05-19 12:03:19.555 | 12:03:19 | 43399 | 43399 | 112,040658 | 303,64709 | 351,72189 | 1556 | 43435 | 112,034314 | 302,000591 | 349,745613 | 112.0343 | 302.0006 | 349.7456
2025-05-19 12:03:20.555 | 12:03:20 | 43400 | 43400 | 111,969458 | 303,597333 | 351,662934 | 1557 | 43436 | 111,993261 | 301,95311 | 349,721157 | 111.9933 | 301.9531 | 349.7212
2025-05-19 12:03:21.555 | 12:03:21 | 43401 | 43401 | 111,948623 | 303,554287 | 351,628291 | 1558 | 43437 | 112,044878 | 301,901796 | 349,695997 | 112.0449 | 301.9018 | 349.696
2025-05-19 12:03:22.555 | 12:03:22 | 43402 | 43402 | 111,892747 | 303,490915 | 351,549688 | 1559 | 43438 | 112,095322 | 301,841178 | 349,666345 | 112.0953 | 301.8412 | 349.6663
2025-05-19 12:03:23.555 | 12:03:23 | 43403 | 43403 | 111,890099 | 303,450209 | 351,505248 | 1560 | 43439 | 112,1942 | 301,791807 | 349,608003 | 112.1942 | 301.7918 | 349.608
2025-05-19 12:03:24.555 | 12:03:24 | 43404 | 43404 | 111,908262 | 303,421561 | 351,423617 | 1561 | 43440 | 112,184414 | 301,720468 | 349,535714 | 112.1844 | 301.7205 | 349.5357
2025-05-19 12:03:25.555 | 12:03:25 | 43405 | 43405 | 111,941905 | 303,367359 | 351,366505 | 1562 | 43441 | 112,222348 | 301,663271 | 349,449342 | 112.2223 | 301.6633 | 349.4493
2025-05-19 12:03:26.555 | 12:03:26 | 43406 | 43406 | 112,011317 | 303,328351 | 351,30023 | 1563 | 43442 | 112,355005 | 301,623314 | 349,306521 | 112.355 | 301.6233 | 349.3065
2025-05-19 12:03:27.555 | 12:03:27 | 43407 | 43407 | 111,996023 | 303,294497 | 351,258398 | 1564 | 43443 | 112,288384 | 301,555286 | 349,266628 | 112.2884 | 301.5553 | 349.2666
2025-05-19 12:03:28.555 | 12:03:28 | 43408 | 43408 | 111,952588 | 303,234729 | 351,256081 | 1565 | 43444 | 112,309102 | 301,522957 | 349,228559 | 112.3091 | 301.523 | 349.2286
2025-05-19 12:03:29.555 | 12:03:29 | 43409 | 43409 | 111,867366 | 303,174916 | 351,206693 | 1566 | 43445 | 112,272974 | 301,479594 | 349,165596 | 112.273 | 301.4796 | 349.1656
2025-05-19 12:03:30.555 | 12:03:30 | 43410 | 43410 | 111,845919 | 303,116608 | 351,129133 | 1567 | 43446 | 112,212539 | 301,410545 | 349,084102 | 112.2125 | 301.4105 | 349.0841
2025-05-19 12:03:31.555 | 12:03:31 | 43411 | 43411 | 111,852355 | 303,067485 | 351,032009 | 1568 | 43447 | 112,075166 | 301,34599 | 348,969372 | 112.0752 | 301.346 | 348.9694
2025-05-19 12:03:32.555 | 12:03:32 | 43412 | 43412 | 111,820993 | 302,993534 | 350,936359 | 1569 | 43448 | 112,014599 | 301,287586 | 348,897931 | 112.0146 | 301.2876 | 348.8979
2025-05-19 12:03:33.555 | 12:03:33 | 43413 | 43413 | 111,77714 | 302,928696 | 350,841203 | 1570 | 43449 | 111,911678 | 301,225308 | 348,797319 | 111.9117 | 301.2253 | 348.7973
2025-05-19 12:03:34.555 | 12:03:34 | 43414 | 43414 | 111,800596 | 302,884601 | 350,767117 | 1571 | 43450 | 111,831252 | 301,140617 | 348,704745 | 111.8313 | 301.1406 | 348.7047
2025-05-19 12:03:35.555 | 12:03:35 | 43415 | 43415 | 111,825957 | 302,840172 | 350,711296 | 1572 | 43451 | 111,769224 | 301,078711 | 348,599301 | 111.7692 | 301.0787 | 348.5993
2025-05-19 12:03:36.555 | 12:03:36 | 43416 | 43416 | 111,822593 | 302,794631 | 350,680406 | 1573 | 43452 | 111,615118 | 301,043944 | 348,516827 | 111.6151 | 301.0439 | 348.5168
2025-05-19 12:03:37.555 | 12:03:37 | 43417 | 43417 | 111,884382 | 302,734404 | 350,643477 | 1574 | 43453 | 111,476396 | 300,980889 | 348,432765 | 111.4764 | 300.9809 | 348.4328
2025-05-19 12:03:38.555 | 12:03:38 | 43418 | 43418 | 111,891929 | 302,705373 | 350,599536 | 1575 | 43454 | 111,389064 | 300,928493 | 348,333706 | 111.3891 | 300.9285 | 348.3337
2025-05-19 12:03:39.555 | 12:03:39 | 43419 | 43419 | 111,967208 | 302,676456 | 350,584983 | 1576 | 43455 | 111,29676 | 300,898342 | 348,263163 | 111.2968 | 300.8983 | 348.2632
2025-05-19 12:03:40.555 | 12:03:40 | 43420 | 43420 | 112,02937 | 302,623536 | 350,507013 | 1577 | 43456 | 111,215206 | 300,858001 | 348,177041 | 111.2152 | 300.858 | 348.177
2025-05-19 12:03:41.555 | 12:03:41 | 43421 | 43421 | 112,077154 | 302,590369 | 350,493798 | 1578 | 43457 | 111,229585 | 300,81342 | 348,107575 | 111.2296 | 300.8134 | 348.1076
2025-05-19 12:03:42.555 | 12:03:42 | 43422 | 43422 | 112,059972 | 302,55095 | 350,486003 | 1579 | 43458 | 111,250285 | 300,756471 | 348,021546 | 111.2503 | 300.7565 | 348.0215
2025-05-19 12:03:43.555 | 12:03:43 | 43423 | 43423 | 112,117318 | 302,510338 | 350,430678 | 1580 | 43459 | 111,279089 | 300,701162 | 347,934677 | 111.2791 | 300.7012 | 347.9347
2025-05-19 12:03:44.555 | 12:03:44 | 43424 | 43424 | 112,193965 | 302,459599 | 350,341614 | 1581 | 43460 | 111,300079 | 300,66068 | 347,846852 | 111.3001 | 300.6607 | 347.8469
2025-05-19 12:03:45.555 | 12:03:45 | 43425 | 43425 | 112,177178 | 302,415771 | 350,256783 | 1582 | 43461 | 111,288618 | 300,60738 | 347,78738 | 111.2886 | 300.6074 | 347.7874
2025-05-19 12:03:46.555 | 12:03:46 | 43426 | 43426 | 112,204255 | 302,382031 | 350,20609 | 1583 | 43462 | 111,294493 | 300,551175 | 347,698903 | 111.2945 | 300.5512 | 347.6989
2025-05-19 12:03:47.555 | 12:03:47 | 43427 | 43427 | 112,244071 | 302,357511 | 350,155946 | 1584 | 43463 | 111,284369 | 300,520779 | 347,641021 | 111.2844 | 300.5208 | 347.641
2025-05-19 12:03:48.555 | 12:03:48 | 43428 | 43428 | 112,14547 | 302,335837 | 350,150567 | 1585 | 43464 | 111,253135 | 300,471269 | 347,565849 | 111.2531 | 300.4713 | 347.5658
2025-05-19 12:03:49.555 | 12:03:49 | 43429 | 43429 | 112,130918 | 302,306603 | 350,090749 | 1586 | 43465 | 111,187454 | 300,398887 | 347,471056 | 111.1875 | 300.3989 | 347.4711
2025-05-19 12:03:50.555 | 12:03:50 | 43430 | 43430 | 112,121329 | 302,256895 | 349,991712 | 1587 | 43466 | 111,124044 | 300,339656 | 347,452828 | 111.124 | 300.3397 | 347.4528
2025-05-19 12:03:51.555 | 12:03:51 | 43431 | 43431 | 112,096241 | 302,192672 | 349,906416 | 1588 | 43467 | 111,112234 | 300,287 | 347,367306 | 111.1122 | 300.287 | 347.3673
2025-05-19 12:03:52.555 | 12:03:52 | 43432 | 43432 | 112,06996 | 302,126138 | 349,848549 | 1589 | 43468 | 111,196841 | 300,234504 | 347,312928 | 111.1968 | 300.2345 | 347.3129
2025-05-19 12:03:53.555 | 12:03:53 | 43433 | 43433 | 112,007793 | 302,07645 | 349,847928 | 1590 | 43469 | 111,277459 | 300,199627 | 347,253865 | 111.2775 | 300.1996 | 347.2539
2025-05-19 12:03:54.555 | 12:03:54 | 43434 | 43434 | 111,999095 | 302,049661 | 349,78368 | 1591 | 43470 | 111,186199 | 300,155303 | 347,199963 | 111.1862 | 300.1553 | 347.2
2025-05-19 12:03:55.555 | 12:03:55 | 43435 | 43435 | 112,034314 | 302,000591 | 349,745613 | 1592 | 43471 | 111,187322 | 300,122095 | 347,158434 | 111.1873 | 300.1221 | 347.1584
2025-05-19 12:03:56.555 | 12:03:56 | 43436 | 43436 | 111,993261 | 301,95311 | 349,721157 | 1593 | 43472 | 111,132913 | 300,093382 | 347,102012 | 111.1329 | 300.0934 | 347.102
2025-05-19 12:03:57.555 | 12:03:57 | 43437 | 43437 | 112,044878 | 301,901796 | 349,695997 | 1594 | 43473 | 111,140755 | 300,068171 | 347,035488 | 111.1408 | 300.0682 | 347.0355
2025-05-19 12:03:58.555 | 12:03:58 | 43438 | 43438 | 112,095322 | 301,841178 | 349,666345 | 1595 | 43474 | 111,140404 | 300,0044 | 347,030039 | 111.1404 | 300.0044 | 347.03
2025-05-19 12:03:59.555 | 12:03:59 | 43439 | 43439 | 112,1942 | 301,791807 | 349,608003 | 1596 | 43475 | 111,107092 | 299,949568 | 347,023131 | 111.1071 | 299.9496 | 347.0231
2025-05-19 12:04:00.555 | 12:04:00 | 43440 | 43440 | 112,184414 | 301,720468 | 349,535714 | 1597 | 43476 | 111,187099 | 299,904705 | 346,978698 | 111.1871 | 299.9047 | 346.9787
2025-05-19 12:04:01.555 | 12:04:01 | 43441 | 43441 | 112,222348 | 301,663271 | 349,449342 | 1598 | 43477 | 111,294592 | 299,844868 | 346,878498 | 111.2946 | 299.8449 | 346.8785
2025-05-19 12:04:02.555 | 12:04:02 | 43442 | 43442 | 112,355005 | 301,623314 | 349,306521 | 1599 | 43478 | 111,273239 | 299,775109 | 346,868098 | 111.2732 | 299.7751 | 346.8681
2025-05-19 12:04:03.555 | 12:04:03 | 43443 | 43443 | 112,288384 | 301,555286 | 349,266628 | 1600 | 43479 | 111,248278 | 299,74811 | 346,857803 | 111.2483 | 299.7481 | 346.8578
2025-05-19 12:04:04.555 | 12:04:04 | 43444 | 43444 | 112,309102 | 301,522957 | 349,228559 | 1601 | 43480 | 111,200579 | 299,715492 | 346,806146 | 111.2006 | 299.7155 | 346.8061
2025-05-19 12:04:05.555 | 12:04:05 | 43445 | 43445 | 112,272974 | 301,479594 | 349,165596 | 1602 | 43481 | 111,356222 | 299,674955 | 346,712906 | 111.3562 | 299.675 | 346.7129
2025-05-19 12:04:06.555 | 12:04:06 | 43446 | 43446 | 112,212539 | 301,410545 | 349,084102 | 1603 | 43482 | 111,433473 | 299,629864 | 346,682813 | 111.4335 | 299.6299 | 346.6828
2025-05-19 12:04:07.555 | 12:04:07 | 43447 | 43447 | 112,075166 | 301,34599 | 348,969372 | 1604 | 43483 | 111,536172 | 299,564036 | 346,613642 | 111.5362 | 299.564 | 346.6136
2025-05-19 12:04:08.555 | 12:04:08 | 43448 | 43448 | 112,014599 | 301,287586 | 348,897931 | 1605 | 43484 | 111,53589 | 299,498179 | 346,551597 | 111.5359 | 299.4982 | 346.5516
2025-05-19 12:04:09.555 | 12:04:09 | 43449 | 43449 | 111,911678 | 301,225308 | 348,797319 | 1606 | 43485 | 111,647989 | 299,451684 | 346,496639 | 111.648 | 299.4517 | 346.4966
2025-05-19 12:04:10.555 | 12:04:10 | 43450 | 43450 | 111,831252 | 301,140617 | 348,704745 | 1607 | 43486 | 111,646983 | 299,411751 | 346,399385 | 111.647 | 299.4118 | 346.3994
2025-05-19 12:04:11.555 | 12:04:11 | 43451 | 43451 | 111,769224 | 301,078711 | 348,599301 | 1608 | 43487 | 111,755971 | 299,400844 | 346,283824 | 111.756 | 299.4008 | 346.2838
2025-05-19 12:04:12.555 | 12:04:12 | 43452 | 43452 | 111,615118 | 301,043944 | 348,516827 | 1609 | 43488 | 111,737942 | 299,360734 | 346,210463 | 111.7379 | 299.3607 | 346.2105
2025-05-19 12:04:13.555 | 12:04:13 | 43453 | 43453 | 111,476396 | 300,980889 | 348,432765 | 1610 | 43489 | 111,833474 | 299,322995 | 346,129343 | 111.8335 | 299.323 | 346.1293
2025-05-19 12:04:14.555 | 12:04:14 | 43454 | 43454 | 111,389064 | 300,928493 | 348,333706 | 1611 | 43490 | 111,817809 | 299,275077 | 346,047453 | 111.8178 | 299.2751 | 346.0475
2025-05-19 12:04:15.555 | 12:04:15 | 43455 | 43455 | 111,29676 | 300,898342 | 348,263163 | 1612 | 43491 | 111,837294 | 299,225446 | 345,992273 | 111.8373 | 299.2254 | 345.9923
2025-05-19 12:04:16.555 | 12:04:16 | 43456 | 43456 | 111,215206 | 300,858001 | 348,177041 | 1613 | 43492 | 111,865322 | 299,192783 | 345,960108 | 111.8653 | 299.1928 | 345.9601
2025-05-19 12:04:17.555 | 12:04:17 | 43457 | 43457 | 111,229585 | 300,81342 | 348,107575 | 1614 | 43493 | 111,958352 | 299,139932 | 345,92089 | 111.9584 | 299.1399 | 345.9209
2025-05-19 12:04:18.555 | 12:04:18 | 43458 | 43458 | 111,250285 | 300,756471 | 348,021546 | 1615 | 43494 | 111,939625 | 299,130687 | 345,859842 | 111.9396 | 299.1307 | 345.8598
2025-05-19 12:04:19.555 | 12:04:19 | 43459 | 43459 | 111,279089 | 300,701162 | 347,934677 | 1616 | 43495 | 111,969308 | 299,064383 | 345,758868 | 111.9693 | 299.0644 | 345.7589
2025-05-19 12:04:20.555 | 12:04:20 | 43460 | 43460 | 111,300079 | 300,66068 | 347,846852 | 1617 | 43496 | 111,947995 | 299,010278 | 345,787839 | 111.948 | 299.0103 | 345.7878
2025-05-19 12:04:21.555 | 12:04:21 | 43461 | 43461 | 111,288618 | 300,60738 | 347,78738 | 1618 | 43497 | 111,917103 | 298,97604 | 345,773031 | 111.9171 | 298.976 | 345.773
2025-05-19 12:04:22.555 | 12:04:22 | 43462 | 43462 | 111,294493 | 300,551175 | 347,698903 | 1619 | 43498 | 111,935649 | 298,925405 | 345,706213 | 111.9356 | 298.9254 | 345.7062
2025-05-19 12:04:23.555 | 12:04:23 | 43463 | 43463 | 111,284369 | 300,520779 | 347,641021 | 1620 | 43499 | 111,911301 | 298,864327 | 345,610922 | 111.9113 | 298.8643 | 345.6109
2025-05-19 12:04:24.555 | 12:04:24 | 43464 | 43464 | 111,253135 | 300,471269 | 347,565849 | 1621 | 43500 | 111,896311 | 298,828777 | 345,522739 | 111.8963 | 298.8288 | 345.5227
2025-05-19 12:04:25.555 | 12:04:25 | 43465 | 43465 | 111,187454 | 300,398887 | 347,471056 | 1622 | 43501 | 111,850753 | 298,777904 | 345,50624 | 111.8508 | 298.7779 | 345.5062
2025-05-19 12:04:26.555 | 12:04:26 | 43466 | 43466 | 111,124044 | 300,339656 | 347,452828 | 1623 | 43502 | 111,804378 | 298,708158 | 345,475864 | 111.8044 | 298.7082 | 345.4759
2025-05-19 12:04:27.555 | 12:04:27 | 43467 | 43467 | 111,112234 | 300,287 | 347,367306 | 1624 | 43503 | 111,803055 | 298,664786 | 345,432149 | 111.8031 | 298.6648 | 345.4321
2025-05-19 12:04:28.555 | 12:04:28 | 43468 | 43468 | 111,196841 | 300,234504 | 347,312928 | 1625 | 43504 | 111,765905 | 298,616867 | 345,378223 | 111.7659 | 298.6169 | 345.3782
2025-05-19 12:04:29.555 | 12:04:29 | 43469 | 43469 | 111,277459 | 300,199627 | 347,253865 | 1626 | 43505 | 111,705111 | 298,567446 | 345,323538 | 111.7051 | 298.5674 | 345.3235
2025-05-19 12:04:30.555 | 12:04:30 | 43470 | 43470 | 111,186199 | 300,155303 | 347,199963 | 1627 | 43506 | 111,570935 | 298,530273 | 345,256152 | 111.5709 | 298.5303 | 345.2562
2025-05-19 12:04:31.555 | 12:04:31 | 43471 | 43471 | 111,187322 | 300,122095 | 347,158434 | 1628 | 43507 | 111,597568 | 298,474474 | 345,185786 | 111.5976 | 298.4745 | 345.1858
2025-05-19 12:04:32.555 | 12:04:32 | 43472 | 43472 | 111,132913 | 300,093382 | 347,102012 | 1629 | 43508 | 111,537849 | 298,422937 | 345,152132 | 111.5378 | 298.4229 | 345.1521
2025-05-19 12:04:33.555 | 12:04:33 | 43473 | 43473 | 111,140755 | 300,068171 | 347,035488 | 1630 | 43509 | 111,494763 | 298,375489 | 345,076339 | 111.4948 | 298.3755 | 345.0763
2025-05-19 12:04:34.555 | 12:04:34 | 43474 | 43474 | 111,140404 | 300,0044 | 347,030039 | 1631 | 43510 | 111,422865 | 298,319136 | 345,029707 | 111.4229 | 298.3191 | 345.0297
2025-05-19 12:04:35.555 | 12:04:35 | 43475 | 43475 | 111,107092 | 299,949568 | 347,023131 | 1632 | 43511 | 111,44994 | 298,258521 | 345,021768 | 111.4499 | 298.2585 | 345.0218
2025-05-19 12:04:36.555 | 12:04:36 | 43476 | 43476 | 111,187099 | 299,904705 | 346,978698 | 1633 | 43512 | 111,44745 | 298,220592 | 344,968717 | 111.4475 | 298.2206 | 344.9687
2025-05-19 12:04:37.555 | 12:04:37 | 43477 | 43477 | 111,294592 | 299,844868 | 346,878498 | 1634 | 43513 | 111,427478 | 298,159989 | 344,914564 | 111.4275 | 298.16 | 344.9146
2025-05-19 12:04:38.555 | 12:04:38 | 43478 | 43478 | 111,273239 | 299,775109 | 346,868098 | 1635 | 43514 | 111,476314 | 298,103385 | 344,893794 | 111.4763 | 298.1034 | 344.8938
2025-05-19 12:04:39.555 | 12:04:39 | 43479 | 43479 | 111,248278 | 299,74811 | 346,857803 | 1636 | 43515 | 111,505474 | 298,05055 | 344,899572 | 111.5055 | 298.0505 | 344.8996
2025-05-19 12:04:40.555 | 12:04:40 | 43480 | 43480 | 111,200579 | 299,715492 | 346,806146 | 1637 | 43516 | 111,460582 | 297,995118 | 344,826909 | 111.4606 | 297.9951 | 344.8269
2025-05-19 12:04:41.555 | 12:04:41 | 43481 | 43481 | 111,356222 | 299,674955 | 346,712906 | 1638 | 43517 | 111,468164 | 297,93337 | 344,755596 | 111.4682 | 297.9334 | 344.7556
2025-05-19 12:04:42.555 | 12:04:42 | 43482 | 43482 | 111,433473 | 299,629864 | 346,682813 | 1639 | 43518 | 111,537326 | 297,896507 | 344,682671 | 111.5373 | 297.8965 | 344.6827
2025-05-19 12:04:43.555 | 12:04:43 | 43483 | 43483 | 111,536172 | 299,564036 | 346,613642 | 1640 | 43519 | 111,536564 | 297,846284 | 344,616219 | 111.5366 | 297.8463 | 344.6162
2025-05-19 12:04:44.555 | 12:04:44 | 43484 | 43484 | 111,53589 | 299,498179 | 346,551597 | 1641 | 43520 | 111,59058 | 297,803905 | 344,559951 | 111.5906 | 297.8039 | 344.56
2025-05-19 12:04:45.555 | 12:04:45 | 43485 | 43485 | 111,647989 | 299,451684 | 346,496639 | 1642 | 43521 | 111,61437 | 297,752985 | 344,495939 | 111.6144 | 297.753 | 344.4959
2025-05-19 12:04:46.555 | 12:04:46 | 43486 | 43486 | 111,646983 | 299,411751 | 346,399385 | 1643 | 43522 | 111,684634 | 297,706113 | 344,452887 | 111.6846 | 297.7061 | 344.4529
2025-05-19 12:04:47.555 | 12:04:47 | 43487 | 43487 | 111,755971 | 299,400844 | 346,283824 | 1644 | 43523 | 111,695148 | 297,650899 | 344,442958 | 111.6951 | 297.6509 | 344.443
2025-05-19 12:04:48.555 | 12:04:48 | 43488 | 43488 | 111,737942 | 299,360734 | 346,210463 | 1645 | 43524 | 111,740512 | 297,593504 | 344,401551 | 111.7405 | 297.5935 | 344.4016
2025-05-19 12:04:49.555 | 12:04:49 | 43489 | 43489 | 111,833474 | 299,322995 | 346,129343 | 1646 | 43525 | 111,81562 | 297,556575 | 344,348389 | 111.8156 | 297.5566 | 344.3484
2025-05-19 12:04:50.555 | 12:04:50 | 43490 | 43490 | 111,817809 | 299,275077 | 346,047453 | 1647 | 43526 | 111,847729 | 297,530036 | 344,312299 | 111.8477 | 297.53 | 344.3123
2025-05-19 12:04:51.555 | 12:04:51 | 43491 | 43491 | 111,837294 | 299,225446 | 345,992273 | 1648 | 43527 | 111,85581 | 297,474481 | 344,232195 | 111.8558 | 297.4745 | 344.2322
2025-05-19 12:04:52.555 | 12:04:52 | 43492 | 43492 | 111,865322 | 299,192783 | 345,960108 | 1649 | 43528 | 111,909962 | 297,443758 | 344,153429 | 111.91 | 297.4438 | 344.1534
2025-05-19 12:04:53.555 | 12:04:53 | 43493 | 43493 | 111,958352 | 299,139932 | 345,92089 | 1650 | 43529 | 111,917627 | 297,379695 | 344,11696 | 111.9176 | 297.3797 | 344.117
2025-05-19 12:04:54.555 | 12:04:54 | 43494 | 43494 | 111,939625 | 299,130687 | 345,859842 | 1651 | 43530 | 111,988777 | 297,328365 | 344,043639 | 111.9888 | 297.3284 | 344.0436
2025-05-19 12:04:55.555 | 12:04:55 | 43495 | 43495 | 111,969308 | 299,064383 | 345,758868 | 1652 | 43531 | 112,020431 | 297,271747 | 344,046275 | 112.0204 | 297.2717 | 344.0463
2025-05-19 12:04:56.555 | 12:04:56 | 43496 | 43496 | 111,947995 | 299,010278 | 345,787839 | 1653 | 43532 | 112,02795 | 297,216367 | 343,99746 | 112.028 | 297.2164 | 343.9975
2025-05-19 12:04:57.555 | 12:04:57 | 43497 | 43497 | 111,917103 | 298,97604 | 345,773031 | 1654 | 43533 | 112,028521 | 297,168264 | 343,908902 | 112.0285 | 297.1683 | 343.9089
2025-05-19 12:04:58.555 | 12:04:58 | 43498 | 43498 | 111,935649 | 298,925405 | 345,706213 | 1655 | 43534 | 112,134382 | 297,12437 | 343,859578 | 112.1344 | 297.1244 | 343.8596
2025-05-19 12:04:59.555 | 12:04:59 | 43499 | 43499 | 111,911301 | 298,864327 | 345,610922 | 1656 | 43535 | 112,154171 | 297,070016 | 343,814544 | 112.1542 | 297.07 | 343.8145
2025-05-19 12:05:00.555 | 12:05:00 | 43500 | 43500 | 111,896311 | 298,828777 | 345,522739 | 1657 | 43536 | 112,196776 | 297,03952 | 343,72818 | 112.1968 | 297.0395 | 343.7282
2025-05-19 12:05:01.555 | 12:05:01 | 43501 | 43501 | 111,850753 | 298,777904 | 345,50624 | 1658 | 43537 | 112,301158 | 296,989799 | 343,678176 | 112.3012 | 296.9898 | 343.6782
2025-05-19 12:05:02.555 | 12:05:02 | 43502 | 43502 | 111,804378 | 298,708158 | 345,475864 | 1659 | 43538 | 112,338205 | 296,935631 | 343,638665 | 112.3382 | 296.9356 | 343.6387
2025-05-19 12:05:03.555 | 12:05:03 | 43503 | 43503 | 111,803055 | 298,664786 | 345,432149 | 1660 | 43539 | 112,341117 | 296,882611 | 343,556494 | 112.3411 | 296.8826 | 343.5565
2025-05-19 12:05:04.555 | 12:05:04 | 43504 | 43504 | 111,765905 | 298,616867 | 345,378223 | 1661 | 43540 | 112,398755 | 296,817075 | 343,495934 | 112.3988 | 296.8171 | 343.4959
2025-05-19 12:05:05.555 | 12:05:05 | 43505 | 43505 | 111,705111 | 298,567446 | 345,323538 | 1662 | 43541 | 112,502465 | 296,755817 | 343,426167 | 112.5025 | 296.7558 | 343.4262
2025-05-19 12:05:06.555 | 12:05:06 | 43506 | 43506 | 111,570935 | 298,530273 | 345,256152 | 1663 | 43542 | 112,513063 | 296,715014 | 343,421162 | 112.5131 | 296.715 | 343.4212
2025-05-19 12:05:07.555 | 12:05:07 | 43507 | 43507 | 111,597568 | 298,474474 | 345,185786 | 1664 | 43543 | 112,597711 | 296,684565 | 343,39751 | 112.5977 | 296.6846 | 343.3975
2025-05-19 12:05:08.555 | 12:05:08 | 43508 | 43508 | 111,537849 | 298,422937 | 345,152132 | 1665 | 43544 | 112,663395 | 296,637514 | 343,369926 | 112.6634 | 296.6375 | 343.3699
2025-05-19 12:05:09.555 | 12:05:09 | 43509 | 43509 | 111,494763 | 298,375489 | 345,076339 | 1666 | 43545 | 112,73865 | 296,612222 | 343,307312 | 112.7387 | 296.6122 | 343.3073
2025-05-19 12:05:10.555 | 12:05:10 | 43510 | 43510 | 111,422865 | 298,319136 | 345,029707 | 1667 | 43546 | 112,733244 | 296,570378 | 343,277489 | 112.7332 | 296.5704 | 343.2775
2025-05-19 12:05:11.555 | 12:05:11 | 43511 | 43511 | 111,44994 | 298,258521 | 345,021768 | 1668 | 43547 | 112,791359 | 296,537396 | 343,234868 | 112.7914 | 296.5374 | 343.2349
2025-05-19 12:05:12.555 | 12:05:12 | 43512 | 43512 | 111,44745 | 298,220592 | 344,968717 | 1669 | 43548 | 112,880832 | 296,481992 | 343,174311 | 112.8808 | 296.482 | 343.1743
2025-05-19 12:05:13.555 | 12:05:13 | 43513 | 43513 | 111,427478 | 298,159989 | 344,914564 | 1670 | 43549 | 112,862238 | 296,451086 | 343,126133 | 112.8622 | 296.4511 | 343.1261
2025-05-19 12:05:14.555 | 12:05:14 | 43514 | 43514 | 111,476314 | 298,103385 | 344,893794 | 1671 | 43550 | 112,859444 | 296,394738 | 343,122576 | 112.8594 | 296.3947 | 343.1226
2025-05-19 12:05:15.555 | 12:05:15 | 43515 | 43515 | 111,505474 | 298,05055 | 344,899572 | 1672 | 43551 | 112,873641 | 296,350425 | 343,089547 | 112.8736 | 296.3504 | 343.0895
2025-05-19 12:05:16.555 | 12:05:16 | 43516 | 43516 | 111,460582 | 297,995118 | 344,826909 | 1673 | 43552 | 112,868912 | 296,296186 | 342,988788 | 112.8689 | 296.2962 | 342.9888
2025-05-19 12:05:17.555 | 12:05:17 | 43517 | 43517 | 111,468164 | 297,93337 | 344,755596 | 1674 | 43553 | 112,899167 | 296,246944 | 342,869076 | 112.8992 | 296.2469 | 342.8691
2025-05-19 12:05:18.555 | 12:05:18 | 43518 | 43518 | 111,537326 | 297,896507 | 344,682671 | 1675 | 43554 | 112,852539 | 296,214295 | 342,791466 | 112.8525 | 296.2143 | 342.7915
2025-05-19 12:05:19.555 | 12:05:19 | 43519 | 43519 | 111,536564 | 297,846284 | 344,616219 | 1676 | 43555 | 112,875576 | 296,178249 | 342,734756 | 112.8756 | 296.1782 | 342.7348
2025-05-19 12:05:20.555 | 12:05:20 | 43520 | 43520 | 111,59058 | 297,803905 | 344,559951 | 1677 | 43556 | 112,881529 | 296,122094 | 342,668934 | 112.8815 | 296.1221 | 342.6689
2025-05-19 12:05:21.555 | 12:05:21 | 43521 | 43521 | 111,61437 | 297,752985 | 344,495939 | 1678 | 43557 | 112,858305 | 296,090119 | 342,586704 | 112.8583 | 296.0901 | 342.5867
2025-05-19 12:05:22.555 | 12:05:22 | 43522 | 43522 | 111,684634 | 297,706113 | 344,452887 | 1679 | 43558 | 112,787611 | 296,044288 | 342,538472 | 112.7876 | 296.0443 | 342.5385
2025-05-19 12:05:23.555 | 12:05:23 | 43523 | 43523 | 111,695148 | 297,650899 | 344,442958 | 1680 | 43559 | 112,800419 | 296,00553 | 342,452547 | 112.8004 | 296.0055 | 342.4525
2025-05-19 12:05:24.555 | 12:05:24 | 43524 | 43524 | 111,740512 | 297,593504 | 344,401551 | 1681 | 43560 | 112,83099 | 295,963332 | 342,349155 | 112.831 | 295.9633 | 342.3492
2025-05-19 12:05:25.555 | 12:05:25 | 43525 | 43525 | 111,81562 | 297,556575 | 344,348389 | 1682 | 43561 | 112,790855 | 295,897941 | 342,262968 | 112.7909 | 295.8979 | 342.263
2025-05-19 12:05:26.555 | 12:05:26 | 43526 | 43526 | 111,847729 | 297,530036 | 344,312299 | 1683 | 43562 | 112,811729 | 295,851333 | 342,220556 | 112.8117 | 295.8513 | 342.2206
2025-05-19 12:05:27.555 | 12:05:27 | 43527 | 43527 | 111,85581 | 297,474481 | 344,232195 | 1684 | 43563 | 112,776283 | 295,796915 | 342,149283 | 112.7763 | 295.7969 | 342.1493
2025-05-19 12:05:28.555 | 12:05:28 | 43528 | 43528 | 111,909962 | 297,443758 | 344,153429 | 1685 | 43564 | 112,754686 | 295,774338 | 342,123997 | 112.7547 | 295.7743 | 342.124
2025-05-19 12:05:29.555 | 12:05:29 | 43529 | 43529 | 111,917627 | 297,379695 | 344,11696 | 1686 | 43565 | 112,681212 | 295,720182 | 342,088117 | 112.6812 | 295.7202 | 342.0881
2025-05-19 12:05:30.555 | 12:05:30 | 43530 | 43530 | 111,988777 | 297,328365 | 344,043639 | 1687 | 43566 | 112,697257 | 295,669083 | 342,029441 | 112.6973 | 295.6691 | 342.0294
2025-05-19 12:05:31.555 | 12:05:31 | 43531 | 43531 | 112,020431 | 297,271747 | 344,046275 | 1688 | 43567 | 112,674836 | 295,615711 | 341,913756 | 112.6748 | 295.6157 | 341.9138
2025-05-19 12:05:32.555 | 12:05:32 | 43532 | 43532 | 112,02795 | 297,216367 | 343,99746 | 1689 | 43568 | 112,66473 | 295,545833 | 341,829056 | 112.6647 | 295.5458 | 341.8291
2025-05-19 12:05:33.555 | 12:05:33 | 43533 | 43533 | 112,028521 | 297,168264 | 343,908902 | 1690 | 43569 | 112,661855 | 295,482358 | 341,742738 | 112.6619 | 295.4824 | 341.7427
2025-05-19 12:05:34.555 | 12:05:34 | 43534 | 43534 | 112,134382 | 297,12437 | 343,859578 | 1691 | 43570 | 112,717263 | 295,429965 | 341,644951 | 112.7173 | 295.43 | 341.645
2025-05-19 12:05:35.555 | 12:05:35 | 43535 | 43535 | 112,154171 | 297,070016 | 343,814544 | 1692 | 43571 | 112,761837 | 295,375151 | 341,573184 | 112.7618 | 295.3752 | 341.5732
2025-05-19 12:05:36.555 | 12:05:36 | 43536 | 43536 | 112,196776 | 297,03952 | 343,72818 | 1693 | 43572 | 112,738662 | 295,330041 | 341,515778 | 112.7387 | 295.33 | 341.5158
2025-05-19 12:05:37.555 | 12:05:37 | 43537 | 43537 | 112,301158 | 296,989799 | 343,678176 | 1694 | 43573 | 112,693305 | 295,265582 | 341,464037 | 112.6933 | 295.2656 | 341.464
2025-05-19 12:05:38.555 | 12:05:38 | 43538 | 43538 | 112,338205 | 296,935631 | 343,638665 | 1695 | 43574 | 112,67678 | 295,23684 | 341,427475 | 112.6768 | 295.2368 | 341.4275
2025-05-19 12:05:39.555 | 12:05:39 | 43539 | 43539 | 112,341117 | 296,882611 | 343,556494 | 1696 | 43575 | 112,645571 | 295,193125 | 341,320283 | 112.6456 | 295.1931 | 341.3203
2025-05-19 12:05:40.555 | 12:05:40 | 43540 | 43540 | 112,398755 | 296,817075 | 343,495934 | 1697 | 43576 | 112,621694 | 295,128878 | 341,256474 | 112.6217 | 295.1289 | 341.2565
2025-05-19 12:05:41.555 | 12:05:41 | 43541 | 43541 | 112,502465 | 296,755817 | 343,426167 | 1698 | 43577 | 112,584758 | 295,087229 | 341,210275 | 112.5848 | 295.0872 | 341.2103
2025-05-19 12:05:42.555 | 12:05:42 | 43542 | 43542 | 112,513063 | 296,715014 | 343,421162 | 1699 | 43578 | 112,672665 | 295,05191 | 341,189109 | 112.6727 | 295.0519 | 341.1891
2025-05-19 12:05:43.555 | 12:05:43 | 43543 | 43543 | 112,597711 | 296,684565 | 343,39751 | 1700 | 43579 | 112,785996 | 295,012605 | 341,111728 | 112.786 | 295.0126 | 341.1117
2025-05-19 12:05:44.555 | 12:05:44 | 43544 | 43544 | 112,663395 | 296,637514 | 343,369926 | 1701 | 43580 | 112,982322 | 294,959831 | 341,087138 | 112.9823 | 294.9598 | 341.0871
2025-05-19 12:05:45.555 | 12:05:45 | 43545 | 43545 | 112,73865 | 296,612222 | 343,307312 | 1702 | 43581 | 113,180485 | 294,896879 | 341,020282 | 113.1805 | 294.8969 | 341.0203
2025-05-19 12:05:46.555 | 12:05:46 | 43546 | 43546 | 112,733244 | 296,570378 | 343,277489 | 1703 | 43582 | 113,346978 | 294,848074 | 340,909567 | 113.347 | 294.8481 | 340.9096
2025-05-19 12:05:47.555 | 12:05:47 | 43547 | 43547 | 112,791359 | 296,537396 | 343,234868 | 1704 | 43583 | 113,459906 | 294,787008 | 340,82524 | 113.4599 | 294.787 | 340.8252
2025-05-19 12:05:48.555 | 12:05:48 | 43548 | 43548 | 112,880832 | 296,481992 | 343,174311 | 1705 | 43584 | 113,600112 | 294,730583 | 340,726534 | 113.6001 | 294.7306 | 340.7265
2025-05-19 12:05:49.555 | 12:05:49 | 43549 | 43549 | 112,862238 | 296,451086 | 343,126133 | 1706 | 43585 | 113,646737 | 294,665915 | 340,656178 | 113.6467 | 294.6659 | 340.6562
2025-05-19 12:05:50.555 | 12:05:50 | 43550 | 43550 | 112,859444 | 296,394738 | 343,122576 | 1707 | 43586 | 113,682026 | 294,608488 | 340,568055 | 113.682 | 294.6085 | 340.5681
2025-05-19 12:05:51.555 | 12:05:51 | 43551 | 43551 | 112,873641 | 296,350425 | 343,089547 | 1708 | 43587 | 113,734439 | 294,54127 | 340,508155 | 113.7344 | 294.5413 | 340.5082
2025-05-19 12:05:52.555 | 12:05:52 | 43552 | 43552 | 112,868912 | 296,296186 | 342,988788 | 1709 | 43588 | 113,84446 | 294,496892 | 340,465365 | 113.8445 | 294.4969 | 340.4654
2025-05-19 12:05:53.555 | 12:05:53 | 43553 | 43553 | 112,899167 | 296,246944 | 342,869076 | 1710 | 43589 | 113,792092 | 294,424127 | 340,428148 | 113.7921 | 294.4241 | 340.4281
2025-05-19 12:05:54.555 | 12:05:54 | 43554 | 43554 | 112,852539 | 296,214295 | 342,791466 | 1711 | 43590 | 113,787299 | 294,377984 | 340,365154 | 113.7873 | 294.378 | 340.3652
2025-05-19 12:05:55.555 | 12:05:55 | 43555 | 43555 | 112,875576 | 296,178249 | 342,734756 | 1712 | 43591 | 113,732525 | 294,31942 | 340,276342 | 113.7325 | 294.3194 | 340.2763
2025-05-19 12:05:56.555 | 12:05:56 | 43556 | 43556 | 112,881529 | 296,122094 | 342,668934 | 1713 | 43592 | 113,687576 | 294,269122 | 340,223485 | 113.6876 | 294.2691 | 340.2235
2025-05-19 12:05:57.555 | 12:05:57 | 43557 | 43557 | 112,858305 | 296,090119 | 342,586704 | 1714 | 43593 | 113,653791 | 294,214638 | 340,173511 | 113.6538 | 294.2146 | 340.1735
2025-05-19 12:05:58.555 | 12:05:58 | 43558 | 43558 | 112,787611 | 296,044288 | 342,538472 | 1715 | 43594 | 113,572872 | 294,160396 | 340,130226 | 113.5729 | 294.1604 | 340.1302
2025-05-19 12:05:59.555 | 12:05:59 | 43559 | 43559 | 112,800419 | 296,00553 | 342,452547 | 1716 | 43595 | 113,573312 | 294,099213 | 340,058214 | 113.5733 | 294.0992 | 340.0582
2025-05-19 12:06:00.555 | 12:06:00 | 43560 | 43560 | 112,83099 | 295,963332 | 342,349155 | 1717 | 43596 | 113,576772 | 294,069681 | 340,007887 | 113.5768 | 294.0697 | 340.0079
2025-05-19 12:06:01.555 | 12:06:01 | 43561 | 43561 | 112,790855 | 295,897941 | 342,262968 | 1718 | 43597 | 113,552975 | 294,01047 | 339,988966 | 113.553 | 294.0105 | 339.989
2025-05-19 12:06:02.555 | 12:06:02 | 43562 | 43562 | 112,811729 | 295,851333 | 342,220556 | 1719 | 43598 | 113,539661 | 293,971662 | 339,911211 | 113.5397 | 293.9717 | 339.9112
2025-05-19 12:06:03.555 | 12:06:03 | 43563 | 43563 | 112,776283 | 295,796915 | 342,149283 | 1720 | 43599 | 113,524202 | 293,933769 | 339,811563 | 113.5242 | 293.9338 | 339.8116
2025-05-19 12:06:04.555 | 12:06:04 | 43564 | 43564 | 112,754686 | 295,774338 | 342,123997 | 1721 | 43600 | 113,573817 | 293,877877 | 339,701168 | 113.5738 | 293.8779 | 339.7012
2025-05-19 12:06:05.555 | 12:06:05 | 43565 | 43565 | 112,681212 | 295,720182 | 342,088117 | 1722 | 43601 | 113,520554 | 293,831243 | 339,617719 | 113.5206 | 293.8312 | 339.6177
2025-05-19 12:06:06.555 | 12:06:06 | 43566 | 43566 | 112,697257 | 295,669083 | 342,029441 | 1723 | 43602 | 113,447767 | 293,783517 | 339,566392 | 113.4478 | 293.7835 | 339.5664
2025-05-19 12:06:07.555 | 12:06:07 | 43567 | 43567 | 112,674836 | 295,615711 | 341,913756 | 1724 | 43603 | 113,390594 | 293,73659 | 339,487727 | 113.3906 | 293.7366 | 339.4877
2025-05-19 12:06:08.555 | 12:06:08 | 43568 | 43568 | 112,66473 | 295,545833 | 341,829056 | 1725 | 43604 | 113,379182 | 293,6777 | 339,39056 | 113.3792 | 293.6777 | 339.3906
2025-05-19 12:06:09.555 | 12:06:09 | 43569 | 43569 | 112,661855 | 295,482358 | 341,742738 | 1726 | 43605 | 113,369657 | 293,639552 | 339,35925 | 113.3697 | 293.6396 | 339.3592
2025-05-19 12:06:10.555 | 12:06:10 | 43570 | 43570 | 112,717263 | 295,429965 | 341,644951 | 1727 | 43606 | 113,379774 | 293,597602 | 339,35136 | 113.3798 | 293.5976 | 339.3514
2025-05-19 12:06:11.555 | 12:06:11 | 43571 | 43571 | 112,761837 | 295,375151 | 341,573184 | 1728 | 43607 | 113,340008 | 293,578232 | 339,346875 | 113.34 | 293.5782 | 339.3469
2025-05-19 12:06:12.555 | 12:06:12 | 43572 | 43572 | 112,738662 | 295,330041 | 341,515778 | 1729 | 43608 | 113,276852 | 293,522207 | 339,318389 | 113.2769 | 293.5222 | 339.3184
2025-05-19 12:06:13.555 | 12:06:13 | 43573 | 43573 | 112,693305 | 295,265582 | 341,464037 | 1730 | 43609 | 113,231752 | 293,45238 | 339,262974 | 113.2318 | 293.4524 | 339.263
2025-05-19 12:06:14.555 | 12:06:14 | 43574 | 43574 | 112,67678 | 295,23684 | 341,427475 | 1731 | 43610 | 113,178854 | 293,398403 | 339,197965 | 113.1789 | 293.3984 | 339.198
2025-05-19 12:06:15.555 | 12:06:15 | 43575 | 43575 | 112,645571 | 295,193125 | 341,320283 | 1732 | 43611 | 113,173236 | 293,334045 | 339,127165 | 113.1732 | 293.334 | 339.1272
2025-05-19 12:06:16.555 | 12:06:16 | 43576 | 43576 | 112,621694 | 295,128878 | 341,256474 | 1733 | 43612 | 113,02396 | 293,255306 | 339,056849 | 113.024 | 293.2553 | 339.0568
2025-05-19 12:06:17.555 | 12:06:17 | 43577 | 43577 | 112,584758 | 295,087229 | 341,210275 | 1734 | 43613 | 112,993588 | 293,200386 | 338,995575 | 112.9936 | 293.2004 | 338.9956
2025-05-19 12:06:18.555 | 12:06:18 | 43578 | 43578 | 112,672665 | 295,05191 | 341,189109 | 1735 | 43614 | 112,933589 | 293,159278 | 338,927041 | 112.9336 | 293.1593 | 338.927
2025-05-19 12:06:19.555 | 12:06:19 | 43579 | 43579 | 112,785996 | 295,012605 | 341,111728 | 1736 | 43615 | 112,865668 | 293,099843 | 338,835727 | 112.8657 | 293.0998 | 338.8357
2025-05-19 12:06:20.555 | 12:06:20 | 43580 | 43580 | 112,982322 | 294,959831 | 341,087138 | 1737 | 43616 | 112,841639 | 293,04833 | 338,731509 | 112.8416 | 293.0483 | 338.7315
2025-05-19 12:06:21.555 | 12:06:21 | 43581 | 43581 | 113,180485 | 294,896879 | 341,020282 | 1738 | 43617 | 112,783845 | 292,998921 | 338,62937 | 112.7838 | 292.9989 | 338.6294
2025-05-19 12:06:22.555 | 12:06:22 | 43582 | 43582 | 113,346978 | 294,848074 | 340,909567 | 1739 | 43618 | 112,822781 | 292,966141 | 338,582472 | 112.8228 | 292.9661 | 338.5825
2025-05-19 12:06:23.555 | 12:06:23 | 43583 | 43583 | 113,459906 | 294,787008 | 340,82524 | 1740 | 43619 | 112,882788 | 292,911592 | 338,458585 | 112.8828 | 292.9116 | 338.4586
2025-05-19 12:06:24.555 | 12:06:24 | 43584 | 43584 | 113,600112 | 294,730583 | 340,726534 | 1741 | 43620 | 112,815264 | 292,852523 | 338,394235 | 112.8153 | 292.8525 | 338.3942
2025-05-19 12:06:25.555 | 12:06:25 | 43585 | 43585 | 113,646737 | 294,665915 | 340,656178 | 1742 | 43621 | 112,778176 | 292,808254 | 338,355589 | 112.7782 | 292.8083 | 338.3556
2025-05-19 12:06:26.555 | 12:06:26 | 43586 | 43586 | 113,682026 | 294,608488 | 340,568055 | 1743 | 43622 | 112,734903 | 292,740699 | 338,253424 | 112.7349 | 292.7407 | 338.2534
2025-05-19 12:06:27.555 | 12:06:27 | 43587 | 43587 | 113,734439 | 294,54127 | 340,508155 | 1744 | 43623 | 112,669557 | 292,708666 | 338,204004 | 112.6696 | 292.7087 | 338.204
2025-05-19 12:06:28.555 | 12:06:28 | 43588 | 43588 | 113,84446 | 294,496892 | 340,465365 | 1745 | 43624 | 112,612581 | 292,664771 | 338,091974 | 112.6126 | 292.6648 | 338.092
2025-05-19 12:06:29.555 | 12:06:29 | 43589 | 43589 | 113,792092 | 294,424127 | 340,428148 | 1746 | 43625 | 112,562334 | 292,613041 | 338,018416 | 112.5623 | 292.613 | 338.0184
2025-05-19 12:06:30.555 | 12:06:30 | 43590 | 43590 | 113,787299 | 294,377984 | 340,365154 | 1747 | 43626 | 112,567993 | 292,571701 | 337,979518 | 112.568 | 292.5717 | 337.9795
2025-05-19 12:06:31.555 | 12:06:31 | 43591 | 43591 | 113,732525 | 294,31942 | 340,276342 | 1748 | 43627 | 112,532184 | 292,529472 | 337,955525 | 112.5322 | 292.5295 | 337.9555
2025-05-19 12:06:32.555 | 12:06:32 | 43592 | 43592 | 113,687576 | 294,269122 | 340,223485 | 1749 | 43628 | 112,521081 | 292,482088 | 337,895786 | 112.5211 | 292.4821 | 337.8958
2025-05-19 12:06:33.555 | 12:06:33 | 43593 | 43593 | 113,653791 | 294,214638 | 340,173511 | 1750 | 43629 | 112,539172 | 292,440402 | 337,853711 | 112.5392 | 292.4404 | 337.8537
2025-05-19 12:06:34.555 | 12:06:34 | 43594 | 43594 | 113,572872 | 294,160396 | 340,130226 | 1751 | 43630 | 112,508289 | 292,36765 | 337,815775 | 112.5083 | 292.3677 | 337.8158
2025-05-19 12:06:35.555 | 12:06:35 | 43595 | 43595 | 113,573312 | 294,099213 | 340,058214 | 1752 | 43631 | 112,42183 | 292,324368 | 337,719776 | 112.4218 | 292.3244 | 337.7198
2025-05-19 12:06:36.555 | 12:06:36 | 43596 | 43596 | 113,576772 | 294,069681 | 340,007887 | 1753 | 43632 | 112,424889 | 292,2547 | 337,637776 | 112.4249 | 292.2547 | 337.6378
2025-05-19 12:06:37.555 | 12:06:37 | 43597 | 43597 | 113,552975 | 294,01047 | 339,988966 | 1754 | 43633 | 112,460385 | 292,202459 | 337,613816 | 112.4604 | 292.2025 | 337.6138
2025-05-19 12:06:38.555 | 12:06:38 | 43598 | 43598 | 113,539661 | 293,971662 | 339,911211 | 1755 | 43634 | 112,407862 | 292,155863 | 337,588004 | 112.4079 | 292.1559 | 337.588
2025-05-19 12:06:39.555 | 12:06:39 | 43599 | 43599 | 113,524202 | 293,933769 | 339,811563 | 1756 | 43635 | 112,378511 | 292,105961 | 337,546331 | 112.3785 | 292.106 | 337.5463
2025-05-19 12:06:40.555 | 12:06:40 | 43600 | 43600 | 113,573817 | 293,877877 | 339,701168 | 1757 | 43636 | 112,383556 | 292,054452 | 337,477018 | 112.3836 | 292.0545 | 337.477
2025-05-19 12:06:41.555 | 12:06:41 | 43601 | 43601 | 113,520554 | 293,831243 | 339,617719 | 1758 | 43637 | 112,389902 | 292,017936 | 337,428961 | 112.3899 | 292.0179 | 337.429
2025-05-19 12:06:42.555 | 12:06:42 | 43602 | 43602 | 113,447767 | 293,783517 | 339,566392 | 1759 | 43638 | 112,345395 | 291,941858 | 337,344747 | 112.3454 | 291.9419 | 337.3447
2025-05-19 12:06:43.555 | 12:06:43 | 43603 | 43603 | 113,390594 | 293,73659 | 339,487727 | 1760 | 43639 | 112,350001 | 291,911063 | 337,256216 | 112.35 | 291.9111 | 337.2562
2025-05-19 12:06:44.555 | 12:06:44 | 43604 | 43604 | 113,379182 | 293,6777 | 339,39056 | 1761 | 43640 | 112,357024 | 291,8686 | 337,216818 | 112.357 | 291.8686 | 337.2168
2025-05-19 12:06:45.555 | 12:06:45 | 43605 | 43605 | 113,369657 | 293,639552 | 339,35925 | 1762 | 43641 | 112,304337 | 291,809642 | 337,163773 | 112.3043 | 291.8096 | 337.1638
2025-05-19 12:06:46.555 | 12:06:46 | 43606 | 43606 | 113,379774 | 293,597602 | 339,35136 | 1763 | 43642 | 112,262772 | 291,768312 | 337,114282 | 112.2628 | 291.7683 | 337.1143
2025-05-19 12:06:47.555 | 12:06:47 | 43607 | 43607 | 113,340008 | 293,578232 | 339,346875 | 1764 | 43643 | 112,283872 | 291,737808 | 337,064024 | 112.2839 | 291.7378 | 337.064
2025-05-19 12:06:48.555 | 12:06:48 | 43608 | 43608 | 113,276852 | 293,522207 | 339,318389 | 1765 | 43644 | 112,263273 | 291,702319 | 337,017677 | 112.2633 | 291.7023 | 337.0177
2025-05-19 12:06:49.555 | 12:06:49 | 43609 | 43609 | 113,231752 | 293,45238 | 339,262974 | 1766 | 43645 | 112,219255 | 291,625705 | 336,947728 | 112.2193 | 291.6257 | 336.9477
2025-05-19 12:06:50.555 | 12:06:50 | 43610 | 43610 | 113,178854 | 293,398403 | 339,197965 | 1767 | 43646 | 112,2095 | 291,587557 | 336,895519 | 112.2095 | 291.5876 | 336.8955
2025-05-19 12:06:51.555 | 12:06:51 | 43611 | 43611 | 113,173236 | 293,334045 | 339,127165 | 1768 | 43647 | 112,272684 | 291,521717 | 336,812772 | 112.2727 | 291.5217 | 336.8128
2025-05-19 12:06:52.555 | 12:06:52 | 43612 | 43612 | 113,02396 | 293,255306 | 339,056849 | 1769 | 43648 | 112,307311 | 291,454548 | 336,763901 | 112.3073 | 291.4545 | 336.7639
2025-05-19 12:06:53.555 | 12:06:53 | 43613 | 43613 | 112,993588 | 293,200386 | 338,995575 | 1770 | 43649 | 112,263769 | 291,414451 | 336,694951 | 112.2638 | 291.4145 | 336.695
2025-05-19 12:06:54.555 | 12:06:54 | 43614 | 43614 | 112,933589 | 293,159278 | 338,927041 | 1771 | 43650 | 112,269712 | 291,366751 | 336,657111 | 112.2697 | 291.3668 | 336.6571
2025-05-19 12:06:55.555 | 12:06:55 | 43615 | 43615 | 112,865668 | 293,099843 | 338,835727 | 1772 | 43651 | 112,231743 | 291,317886 | 336,61061 | 112.2317 | 291.3179 | 336.6106
2025-05-19 12:06:56.555 | 12:06:56 | 43616 | 43616 | 112,841639 | 293,04833 | 338,731509 | 1773 | 43652 | 112,236504 | 291,267251 | 336,604742 | 112.2365 | 291.2673 | 336.6047
2025-05-19 12:06:57.555 | 12:06:57 | 43617 | 43617 | 112,783845 | 292,998921 | 338,62937 | 1774 | 43653 | 112,225586 | 291,238804 | 336,549362 | 112.2256 | 291.2388 | 336.5494
2025-05-19 12:06:58.555 | 12:06:58 | 43618 | 43618 | 112,822781 | 292,966141 | 338,582472 | 1775 | 43654 | 112,285201 | 291,189774 | 336,46648 | 112.2852 | 291.1898 | 336.4665
2025-05-19 12:06:59.555 | 12:06:59 | 43619 | 43619 | 112,882788 | 292,911592 | 338,458585 | 1776 | 43655 | 112,302108 | 291,114529 | 336,425777 | 112.3021 | 291.1145 | 336.4258
2025-05-19 12:07:00.555 | 12:07:00 | 43620 | 43620 | 112,815264 | 292,852523 | 338,394235 | 1777 | 43656 | 112,274987 | 291,064321 | 336,330418 | 112.275 | 291.0643 | 336.3304
2025-05-19 12:07:01.555 | 12:07:01 | 43621 | 43621 | 112,778176 | 292,808254 | 338,355589 | 1778 | 43657 | 112,297327 | 291,005781 | 336,255071 | 112.2973 | 291.0058 | 336.2551
2025-05-19 12:07:02.555 | 12:07:02 | 43622 | 43622 | 112,734903 | 292,740699 | 338,253424 | 1779 | 43658 | 112,391063 | 290,939853 | 336,235627 | 112.3911 | 290.9399 | 336.2356
2025-05-19 12:07:03.555 | 12:07:03 | 43623 | 43623 | 112,669557 | 292,708666 | 338,204004 | 1780 | 43659 | 112,424828 | 290,885261 | 336,222122 | 112.4248 | 290.8853 | 336.2221
2025-05-19 12:07:04.555 | 12:07:04 | 43624 | 43624 | 112,612581 | 292,664771 | 338,091974 | 1781 | 43660 | 112,391267 | 290,833973 | 336,159713 | 112.3913 | 290.834 | 336.1597
2025-05-19 12:07:05.555 | 12:07:05 | 43625 | 43625 | 112,562334 | 292,613041 | 338,018416 | 1782 | 43661 | 112,354623 | 290,790791 | 336,101398 | 112.3546 | 290.7908 | 336.1014
2025-05-19 12:07:06.555 | 12:07:06 | 43626 | 43626 | 112,567993 | 292,571701 | 337,979518 | 1783 | 43662 | 112,368047 | 290,742816 | 336,05034 | 112.368 | 290.7428 | 336.0503
2025-05-19 12:07:07.555 | 12:07:07 | 43627 | 43627 | 112,532184 | 292,529472 | 337,955525 | 1784 | 43663 | 112,388888 | 290,706508 | 335,992066 | 112.3889 | 290.7065 | 335.9921
2025-05-19 12:07:08.555 | 12:07:08 | 43628 | 43628 | 112,521081 | 292,482088 | 337,895786 | 1785 | 43664 | 112,428007 | 290,65412 | 335,927393 | 112.428 | 290.6541 | 335.9274
2025-05-19 12:07:09.555 | 12:07:09 | 43629 | 43629 | 112,539172 | 292,440402 | 337,853711 | 1786 | 43665 | 112,51444 | 290,599625 | 335,835478 | 112.5144 | 290.5996 | 335.8355
2025-05-19 12:07:10.555 | 12:07:10 | 43630 | 43630 | 112,508289 | 292,36765 | 337,815775 | 1787 | 43666 | 112,540369 | 290,558578 | 335,840187 | 112.5404 | 290.5586 | 335.8402
2025-05-19 12:07:11.555 | 12:07:11 | 43631 | 43631 | 112,42183 | 292,324368 | 337,719776 | 1788 | 43667 | 112,477152 | 290,505441 | 335,761306 | 112.4772 | 290.5054 | 335.7613
2025-05-19 12:07:12.555 | 12:07:12 | 43632 | 43632 | 112,424889 | 292,2547 | 337,637776 | 1789 | 43668 | 112,476874 | 290,460496 | 335,718222 | 112.4769 | 290.4605 | 335.7182
2025-05-19 12:07:13.555 | 12:07:13 | 43633 | 43633 | 112,460385 | 292,202459 | 337,613816 | 1790 | 43669 | 112,487189 | 290,412431 | 335,658869 | 112.4872 | 290.4124 | 335.6589
2025-05-19 12:07:14.555 | 12:07:14 | 43634 | 43634 | 112,407862 | 292,155863 | 337,588004 | 1791 | 43670 | 112,514244 | 290,367107 | 335,55758 | 112.5142 | 290.3671 | 335.5576
2025-05-19 12:07:15.555 | 12:07:15 | 43635 | 43635 | 112,378511 | 292,105961 | 337,546331 | 1792 | 43671 | 112,489203 | 290,31115 | 335,479651 | 112.4892 | 290.3111 | 335.4797
2025-05-19 12:07:16.555 | 12:07:16 | 43636 | 43636 | 112,383556 | 292,054452 | 337,477018 | 1793 | 43672 | 112,45015 | 290,264561 | 335,393438 | 112.4501 | 290.2646 | 335.3934
2025-05-19 12:07:17.555 | 12:07:17 | 43637 | 43637 | 112,389902 | 292,017936 | 337,428961 | 1794 | 43673 | 112,409435 | 290,216092 | 335,312865 | 112.4094 | 290.2161 | 335.3129
2025-05-19 12:07:18.555 | 12:07:18 | 43638 | 43638 | 112,345395 | 291,941858 | 337,344747 | 1795 | 43674 | 112,341937 | 290,173289 | 335,269638 | 112.3419 | 290.1733 | 335.2696
2025-05-19 12:07:19.555 | 12:07:19 | 43639 | 43639 | 112,350001 | 291,911063 | 337,256216 | 1796 | 43675 | 112,2276 | 290,144885 | 335,261459 | 112.2276 | 290.1449 | 335.2615
2025-05-19 12:07:20.555 | 12:07:20 | 43640 | 43640 | 112,357024 | 291,8686 | 337,216818 | 1797 | 43676 | 112,169701 | 290,091061 | 335,216261 | 112.1697 | 290.0911 | 335.2163
2025-05-19 12:07:21.555 | 12:07:21 | 43641 | 43641 | 112,304337 | 291,809642 | 337,163773 | 1798 | 43677 | 112,173293 | 290,071359 | 335,163902 | 112.1733 | 290.0714 | 335.1639
2025-05-19 12:07:22.555 | 12:07:22 | 43642 | 43642 | 112,262772 | 291,768312 | 337,114282 | 1799 | 43678 | 112,119287 | 290,019507 | 335,07406 | 112.1193 | 290.0195 | 335.0741
2025-05-19 12:07:23.555 | 12:07:23 | 43643 | 43643 | 112,283872 | 291,737808 | 337,064024 | 1800 | 43679 | 112,105535 | 289,979276 | 335,058467 | 112.1055 | 289.9793 | 335.0585
2025-05-19 12:07:24.555 | 12:07:24 | 43644 | 43644 | 112,263273 | 291,702319 | 337,017677 | 1801 | 43680 | 112,138197 | 289,94409 | 335,098774 | 112.1382 | 289.9441 | 335.0988
2025-05-19 12:07:25.555 | 12:07:25 | 43645 | 43645 | 112,219255 | 291,625705 | 336,947728 | 1802 | 43681 | 112,118572 | 289,896415 | 335,06863 | 112.1186 | 289.8964 | 335.0686
2025-05-19 12:07:26.555 | 12:07:26 | 43646 | 43646 | 112,2095 | 291,587557 | 336,895519 | 1803 | 43682 | 112,124963 | 289,854038 | 335,045569 | 112.125 | 289.854 | 335.0456
2025-05-19 12:07:27.555 | 12:07:27 | 43647 | 43647 | 112,272684 | 291,521717 | 336,812772 | 1804 | 43683 | 112,222746 | 289,79568 | 334,99363 | 112.2227 | 289.7957 | 334.9936
2025-05-19 12:07:28.555 | 12:07:28 | 43648 | 43648 | 112,307311 | 291,454548 | 336,763901 | 1805 | 43684 | 112,279345 | 289,755187 | 334,949672 | 112.2793 | 289.7552 | 334.9497
2025-05-19 12:07:29.555 | 12:07:29 | 43649 | 43649 | 112,263769 | 291,414451 | 336,694951 | 1806 | 43685 | #N/A | #N/A | #N/A | #N/A | #N/A | #N/A
2025-05-19 12:07:30.555 | 12:07:30 | 43650 | 43650 | 112,269712 | 291,366751 | 336,657111 | 1807 | 43686 | #N/A | #N/A | #N/A | #N/A | #N/A | #N/A
2025-05-19 12:07:31.555 | 12:07:31 | 43651 | 43651 | 112,231743 | 291,317886 | 336,61061 | 1808 | 43687 | #N/A | #N/A | #N/A | #N/A | #N/A | #N/A
2025-05-19 12:07:32.555 | 12:07:32 | 43652 | 43652 | 112,236504 | 291,267251 | 336,604742 | 1809 | 43688 | #N/A | #N/A | #N/A | #N/A | #N/A | #N/A
2025-05-19 12:07:33.555 | 12:07:33 | 43653 | 43653 | 112,225586 | 291,238804 | 336,549362 | 1810 | 43689 | #N/A | #N/A | #N/A | #N/A | #N/A | #N/A
2025-05-19 12:07:34.555 | 12:07:34 | 43654 | 43654 | 112,285201 | 291,189774 | 336,46648 | 1811 | 43690 | #N/A | #N/A | #N/A | #N/A | #N/A | #N/A
2025-05-19 12:07:35.555 | 12:07:35 | 43655 | 43655 | 112,302108 | 291,114529 | 336,425777 | 1812 | 43691 | #N/A | #N/A | #N/A | #N/A | #N/A | #N/A
2025-05-19 12:07:36.555 | 12:07:36 | 43656 | 43656 | 112,274987 | 291,064321 | 336,330418 | 1813 | 43692 | #N/A | #N/A | #N/A | #N/A | #N/A | #N/A
2025-05-19 12:07:37.555 | 12:07:37 | 43657 | 43657 | 112,297327 | 291,005781 | 336,255071 | 1814 | 43693 | #N/A | #N/A | #N/A | #N/A | #N/A | #N/A
2025-05-19 12:07:38.555 | 12:07:38 | 43658 | 43658 | 112,391063 | 290,939853 | 336,235627 | 1815 | 43694 | #N/A | #N/A | #N/A | #N/A | #N/A | #N/A
2025-05-19 12:07:39.555 | 12:07:39 | 43659 | 43659 | 112,424828 | 290,885261 | 336,222122 | 1816 | 43695 | #N/A | #N/A | #N/A | #N/A | #N/A | #N/A
2025-05-19 12:07:40.555 | 12:07:40 | 43660 | 43660 | 112,391267 | 290,833973 | 336,159713 | 1817 | 43696 | #N/A | #N/A | #N/A | #N/A | #N/A | #N/A
2025-05-19 12:07:41.555 | 12:07:41 | 43661 | 43661 | 112,354623 | 290,790791 | 336,101398 | 1818 | 43697 | #N/A | #N/A | #N/A | #N/A | #N/A | #N/A
2025-05-19 12:07:42.555 | 12:07:42 | 43662 | 43662 | 112,368047 | 290,742816 | 336,05034 | 1819 | 43698 | #N/A | #N/A | #N/A | #N/A | #N/A | #N/A
2025-05-19 12:07:43.555 | 12:07:43 | 43663 | 43663 | 112,388888 | 290,706508 | 335,992066 | 1820 | 43699 | #N/A | #N/A | #N/A | #N/A | #N/A | #N/A
2025-05-19 12:07:44.555 | 12:07:44 | 43664 | 43664 | 112,428007 | 290,65412 | 335,927393 | 1821 | 43700 | #N/A | #N/A | #N/A | #N/A | #N/A | #N/A
2025-05-19 12:07:45.555 | 12:07:45 | 43665 | 43665 | 112,51444 | 290,599625 | 335,835478 | 1822 | 43701 | #N/A | #N/A | #N/A | #N/A | #N/A | #N/A
2025-05-19 12:07:46.555 | 12:07:46 | 43666 | 43666 | 112,540369 | 290,558578 | 335,840187 | 1823 | 43702 | #N/A | #N/A | #N/A | #N/A | #N/A | #N/A
2025-05-19 12:07:47.555 | 12:07:47 | 43667 | 43667 | 112,477152 | 290,505441 | 335,761306 | 1824 | 43703 | #N/A | #N/A | #N/A | #N/A | #N/A | #N/A
2025-05-19 12:07:48.555 | 12:07:48 | 43668 | 43668 | 112,476874 | 290,460496 | 335,718222 | 1825 | 43704 | #N/A | #N/A | #N/A | #N/A | #N/A | #N/A
2025-05-19 12:07:49.555 | 12:07:49 | 43669 | 43669 | 112,487189 | 290,412431 | 335,658869 | 1826 | 43705 | #N/A | #N/A | #N/A | #N/A | #N/A | #N/A
2025-05-19 12:07:50.555 | 12:07:50 | 43670 | 43670 | 112,514244 | 290,367107 | 335,55758 | 1827 | 43706 | #N/A | #N/A | #N/A | #N/A | #N/A | #N/A
2025-05-19 12:07:51.555 | 12:07:51 | 43671 | 43671 | 112,489203 | 290,31115 | 335,479651 | 1828 | 43707 | #N/A | #N/A | #N/A | #N/A | #N/A | #N/A
2025-05-19 12:07:52.555 | 12:07:52 | 43672 | 43672 | 112,45015 | 290,264561 | 335,393438 | 1829 | 43708 | #N/A | #N/A | #N/A | #N/A | #N/A | #N/A
2025-05-19 12:07:53.555 | 12:07:53 | 43673 | 43673 | 112,409435 | 290,216092 | 335,312865 | 1830 | 43709 | #N/A | #N/A | #N/A | #N/A | #N/A | #N/A
2025-05-19 12:07:54.555 | 12:07:54 | 43674 | 43674 | 112,341937 | 290,173289 | 335,269638 | 1831 | 43710 | #N/A | #N/A | #N/A | #N/A | #N/A | #N/A
2025-05-19 12:07:55.555 | 12:07:55 | 43675 | 43675 | 112,2276 | 290,144885 | 335,261459 | 1832 | 43711 | #N/A | #N/A | #N/A | #N/A | #N/A | #N/A
2025-05-19 12:07:56.555 | 12:07:56 | 43676 | 43676 | 112,169701 | 290,091061 | 335,216261 | 1833 | 43712 | #N/A | #N/A | #N/A | #N/A | #N/A | #N/A
2025-05-19 12:07:57.555 | 12:07:57 | 43677 | 43677 | 112,173293 | 290,071359 | 335,163902 | 1834 | 43713 | #N/A | #N/A | #N/A | #N/A | #N/A | #N/A
2025-05-19 12:07:58.555 | 12:07:58 | 43678 | 43678 | 112,119287 | 290,019507 | 335,07406 | 1835 | 43714 | #N/A | #N/A | #N/A | #N/A | #N/A | #N/A
2025-05-19 12:07:59.555 | 12:07:59 | 43679 | 43679 | 112,105535 | 289,979276 | 335,058467 | 1836 | 43715 | #N/A | #N/A | #N/A | #N/A | #N/A | #N/A
2025-05-19 12:08:00.555 | 12:08:00 | 43680 | 43680 | 112,138197 | 289,94409 | 335,098774 | 1837 | 43716 | #N/A | #N/A | #N/A | #N/A | #N/A | #N/A
2025-05-19 12:08:01.555 | 12:08:01 | 43681 | 43681 | 112,118572 | 289,896415 | 335,06863 | 1838 | 43717 | #N/A | #N/A | #N/A | #N/A | #N/A | #N/A
2025-05-19 12:08:02.555 | 12:08:02 | 43682 | 43682 | 112,124963 | 289,854038 | 335,045569 | 1839 | 43718 | #N/A | #N/A | #N/A | #N/A | #N/A | #N/A
2025-05-19 12:08:03.555 | 12:08:03 | 43683 | 43683 | 112,222746 | 289,79568 | 334,99363 | 1840 | 43719 | #N/A | #N/A | #N/A | #N/A | #N/A | #N/A
2025-05-19 12:08:04.555 | 12:08:04 | 43684 | 43684 | 112,279345 | 289,755187 | 334,949672 | 1841 | 43720 | #N/A | #N/A | #N/A | #N/A | #N/A | #N/A
0 |  | #VALUE! | #VALUE! | 0 | 0 | 0 | 1842 | 43721 | #N/A | #N/A | #N/A | #N/A | #N/A | #N/A
0 |  | #VALUE! | #VALUE! | 0 | 0 | 0 | 1843 | 43722 | #N/A | #N/A | #N/A | #N/A | #N/A | #N/A
0 |  | #VALUE! | #VALUE! | 0 | 0 | 0 | 1844 | 43723 | #N/A | #N/A | #N/A | #N/A | #N/A | #N/A
0 |  | #VALUE! | #VALUE! | 0 | 0 | 0 | 1845 | 43724 | #N/A | #N/A | #N/A | #N/A | #N/A | #N/A
0 |  | #VALUE! | #VALUE! | 0 | 0 | 0 | 1846 | 43725 | #N/A | #N/A | #N/A | #N/A | #N/A | #N/A
0 |  | #VALUE! | #VALUE! | 0 | 0 | 0 | 1847 | 43726 | #N/A | #N/A | #N/A | #N/A | #N/A | #N/A
0 |  | #VALUE! | #VALUE! | 0 | 0 | 0 | 1848 | 43727 | #N/A | #N/A | #N/A | #N/A | #N/A | #N/A
0 |  | #VALUE! | #VALUE! | 0 | 0 | 0 | 1849 | 43728 | #N/A | #N/A | #N/A | #N/A | #N/A | #N/A
0 |  | #VALUE! | #VALUE! | 0 | 0 | 0 | 1850 | 43729 | #N/A | #N/A | #N/A | #N/A | #N/A | #N/A
0 |  | #VALUE! | #VALUE! | 0 | 0 | 0 | 1851 | 43730 | #N/A | #N/A | #N/A | #N/A | #N/A | #N/A
0 |  | #VALUE! | #VALUE! | 0 | 0 | 0 | 1852 | 43731 | #N/A | #N/A | #N/A | #N/A | #N/A | #N/A
0 |  | #VALUE! | #VALUE! | 0 | 0 | 0 | 1853 | 43732 | #N/A | #N/A | #N/A | #N/A | #N/A | #N/A
0 |  | #VALUE! | #VALUE! | 0 | 0 | 0 | 1854 | 43733 | #N/A | #N/A | #N/A | #N/A | #N/A | #N/A
0 |  | #VALUE! | #VALUE! | 0 | 0 | 0 | 1855 | 43734 | #N/A | #N/A | #N/A | #N/A | #N/A | #N/A
0 |  | #VALUE! | #VALUE! | 0 | 0 | 0 | 1856 | 43735 | #N/A | #N/A | #N/A | #N/A | #N/A | #N/A
0 |  | #VALUE! | #VALUE! | 0 | 0 | 0 | 1857 | 43736 | #N/A | #N/A | #N/A | #N/A | #N/A | #N/A
0 |  | #VALUE! | #VALUE! | 0 | 0 | 0 | 1858 | 43737 | #N/A | #N/A | #N/A | #N/A | #N/A | #N/A
0 |  | #VALUE! | #VALUE! | 0 | 0 | 0 | 1859 | 43738 | #N/A | #N/A | #N/A | #N/A | #N/A | #N/A
0 |  | #VALUE! | #VALUE! | 0 | 0 | 0 | 1860 | 43739 | #N/A | #N/A | #N/A | #N/A | #N/A | #N/A
0 |  | #VALUE! | #VALUE! | 0 | 0 | 0 | 1861 | 43740 | #N/A | #N/A | #N/A | #N/A | #N/A | #N/A
0 |  | #VALUE! | #VALUE! | 0 | 0 | 0 | 1862 | 43741 | #N/A | #N/A | #N/A | #N/A | #N/A | #N/A
0 |  | #VALUE! | #VALUE! | 0 | 0 | 0 | 1863 | 43742 | #N/A | #N/A | #N/A | #N/A | #N/A | #N/A
0 |  | #VALUE! | #VALUE! | 0 | 0 | 0 | 1864 | 43743 | #N/A | #N/A | #N/A | #N/A | #N/A | #N/A
0 |  | #VALUE! | #VALUE! | 0 | 0 | 0 | 1865 | 43744 | #N/A | #N/A | #N/A | #N/A | #N/A | #N/A
0 |  | #VALUE! | #VALUE! | 0 | 0 | 0 | 1866 | 43745 | #N/A | #N/A | #N/A | #N/A | #N/A | #N/A
0 |  | #VALUE! | #VALUE! | 0 | 0 | 0 | 1867 | 43746 | #N/A | #N/A | #N/A | #N/A | #N/A | #N/A
0 |  | #VALUE! | #VALUE! | 0 | 0 | 0 | 1868 | 43747 | #N/A | #N/A | #N/A | #N/A | #N/A | #N/A
0 |  | #VALUE! | #VALUE! | 0 | 0 | 0 | 1869 | 43748 | #N/A | #N/A | #N/A | #N/A | #N/A | #N/A
0 |  | #VALUE! | #VALUE! | 0 | 0 | 0 | 1870 | 43749 | #N/A | #N/A | #N/A | #N/A | #N/A | #N/A
0 |  | #VALUE! | #VALUE! | 0 | 0 | 0 | 1871 | 43750 | #N/A | #N/A | #N/A | #N/A | #N/A | #N/A
0 |  | #VALUE! | #VALUE! | 0 | 0 | 0 | 1872 | 43751 | #N/A | #N/A | #N/A | #N/A | #N/A | #N/A
0 |  | #VALUE! | #VALUE! | 0 | 0 | 0 | 1873 | 43752 | #N/A | #N/A | #N/A | #N/A | #N/A | #N/A
0 |  | #VALUE! | #VALUE! | 0 | 0 | 0 | 1874 | 43753 | #N/A | #N/A | #N/A | #N/A | #N/A | #N/A
0 |  | #VALUE! | #VALUE! | 0 | 0 | 0 | 1875 | 43754 | #N/A | #N/A | #N/A | #N/A | #N/A | #N/A
0 |  | #VALUE! | #VALUE! | 0 | 0 | 0 | 1876 | 43755 | #N/A | #N/A | #N/A | #N/A | #N/A | #N/A
0 |  | #VALUE! | #VALUE! | 0 | 0 | 0 | 1877 | 43756 | #N/A | #N/A | #N/A | #N/A | #N/A | #N/A
0 |  | #VALUE! | #VALUE! | 0 | 0 | 0 | 1878 | 43757 | #N/A | #N/A | #N/A | #N/A | #N/A | #N/A
0 |  | #VALUE! | #VALUE! | 0 | 0 | 0 | 1879 | 43758 | #N/A | #N/A | #N/A | #N/A | #N/A | #N/A
0 |  | #VALUE! | #VALUE! | 0 | 0 | 0 | 1880 | 43759 | #N/A | #N/A | #N/A | #N/A | #N/A | #N/A
0 |  | #VALUE! | #VALUE! | 0 | 0 | 0 | 1881 | 43760 | #N/A | #N/A | #N/A | #N/A | #N/A | #N/A
0 |  | #VALUE! | #VALUE! | 0 | 0 | 0 | 1882 | 43761 | #N/A | #N/A | #N/A | #N/A | #N/A | #N/A
0 |  | #VALUE! | #VALUE! | 0 | 0 | 0 | 1883 | 43762 | #N/A | #N/A | #N/A | #N/A | #N/A | #N/A
0 |  | #VALUE! | #VALUE! | 0 | 0 | 0 | 1884 | 43763 | #N/A | #N/A | #N/A | #N/A | #N/A | #N/A
0 |  | #VALUE! | #VALUE! | 0 | 0 | 0 | 1885 | 43764 | #N/A | #N/A | #N/A | #N/A | #N/A | #N/A
0 |  | #VALUE! | #VALUE! | 0 | 0 | 0 | 1886 | 43765 | #N/A | #N/A | #N/A | #N/A | #N/A | #N/A
0 |  | #VALUE! | #VALUE! | 0 | 0 | 0 | 1887 | 43766 | #N/A | #N/A | #N/A | #N/A | #N/A | #N/A
0 |  | #VALUE! | #VALUE! | 0 | 0 | 0 | 1888 | 43767 | #N/A | #N/A | #N/A | #N/A | #N/A | #N/A
0 |  | #VALUE! | #VALUE! | 0 | 0 | 0 | 1889 | 43768 | #N/A | #N/A | #N/A | #N/A | #N/A | #N/A
0 |  | #VALUE! | #VALUE! | 0 | 0 | 0 | 1890 | 43769 | #N/A | #N/A | #N/A | #N/A | #N/A | #N/A
0 |  | #VALUE! | #VALUE! | 0 | 0 | 0 | 1891 | 43770 | #N/A | #N/A | #N/A | #N/A | #N/A | #N/A
0 |  | #VALUE! | #VALUE! | 0 | 0 | 0 | 1892 | 43771 | #N/A | #N/A | #N/A | #N/A | #N/A | #N/A
0 |  | #VALUE! | #VALUE! | 0 | 0 | 0 | 1893 | 43772 | #N/A | #N/A | #N/A | #N/A | #N/A | #N/A
0 |  | #VALUE! | #VALUE! | 0 | 0 | 0 | 1894 | 43773 | #N/A | #N/A | #N/A | #N/A | #N/A | #N/A
0 |  | #VALUE! | #VALUE! | 0 | 0 | 0 | 1895 | 43774 | #N/A | #N/A | #N/A | #N/A | #N/A | #N/A
0 |  | #VALUE! | #VALUE! | 0 | 0 | 0 | 1896 | 43775 | #N/A | #N/A | #N/A | #N/A | #N/A | #N/A
0 |  | #VALUE! | #VALUE! | 0 | 0 | 0 | 1897 | 43776 | #N/A | #N/A | #N/A | #N/A | #N/A | #N/A
0 |  | #VALUE! | #VALUE! | 0 | 0 | 0 | 1898 | 43777 | #N/A | #N/A | #N/A | #N/A | #N/A | #N/A
0 |  | #VALUE! | #VALUE! | 0 | 0 | 0 | 1899 | 43778 | #N/A | #N/A | #N/A | #N/A | #N/A | #N/A
0 |  | #VALUE! | #VALUE! | 0 | 0 | 0 | 1900 | 43779 | #N/A | #N/A | #N/A | #N/A | #N/A | #N/A
0 |  | #VALUE! | #VALUE! | 0 | 0 | 0 | 1901 | 43780 | #N/A | #N/A | #N/A | #N/A | #N/A | #N/A
0 |  | #VALUE! | #VALUE! | 0 | 0 | 0 | 1902 | 43781 | #N/A | #N/A | #N/A | #N/A | #N/A | #N/A
0 |  | #VALUE! | #VALUE! | 0 | 0 | 0 | 1903 | 43782 | #N/A | #N/A | #N/A | #N/A | #N/A | #N/A
0 |  | #VALUE! | #VALUE! | 0 | 0 | 0 | 1904 | 43783 | #N/A | #N/A | #N/A | #N/A | #N/A | #N/A
0 |  | #VALUE! | #VALUE! | 0 | 0 | 0 | 1905 | 43784 | #N/A | #N/A | #N/A | #N/A | #N/A | #N/A
0 |  | #VALUE! | #VALUE! | 0 | 0 | 0 | 1906 | 43785 | #N/A | #N/A | #N/A | #N/A | #N/A | #N/A
0 |  | #VALUE! | #VALUE! | 0 | 0 | 0 | 1907 | 43786 | #N/A | #N/A | #N/A | #N/A | #N/A | #N/A
0 |  | #VALUE! | #VALUE! | 0 | 0 | 0 | 1908 | 43787 | #N/A | #N/A | #N/A | #N/A | #N/A | #N/A
0 |  | #VALUE! | #VALUE! | 0 | 0 | 0 | 1909 | 43788 | #N/A | #N/A | #N/A | #N/A | #N/A | #N/A
0 |  | #VALUE! | #VALUE! | 0 | 0 | 0 | 1910 | 43789 | #N/A | #N/A | #N/A | #N/A | #N/A | #N/A
0 |  | #VALUE! | #VALUE! | 0 | 0 | 0 | 1911 | 43790 | #N/A | #N/A | #N/A | #N/A | #N/A | #N/A
0 |  | #VALUE! | #VALUE! | 0 | 0 | 0 | 1912 | 43791 | #N/A | #N/A | #N/A | #N/A | #N/A | #N/A
0 |  | #VALUE! | #VALUE! | 0 | 0 | 0 | 1913 | 43792 | #N/A | #N/A | #N/A | #N/A | #N/A | #N/A
0 |  | #VALUE! | #VALUE! | 0 | 0 | 0 | 1914 | 43793 | #N/A | #N/A | #N/A | #N/A | #N/A | #N/A
0 |  | #VALUE! | #VALUE! | 0 | 0 | 0 | 1915 | 43794 | #N/A | #N/A | #N/A | #N/A | #N/A | #N/A
0 |  | #VALUE! | #VALUE! | 0 | 0 | 0 | 1916 | 43795 | #N/A | #N/A | #N/A | #N/A | #N/A | #N/A
0 |  | #VALUE! | #VALUE! | 0 | 0 | 0 | 1917 | 43796 | #N/A | #N/A | #N/A | #N/A | #N/A | #N/A
0 |  | #VALUE! | #VALUE! | 0 | 0 | 0 | 1918 | 43797 | #N/A | #N/A | #N/A | #N/A | #N/A | #N/A
0 |  | #VALUE! | #VALUE! | 0 | 0 | 0 | 1919 | 43798 | #N/A | #N/A | #N/A | #N/A | #N/A | #N/A
0 |  | #VALUE! | #VALUE! | 0 | 0 | 0 | 1920 | 43799 | #N/A | #N/A | #N/A | #N/A | #N/A | #N/A
0 |  | #VALUE! | #VALUE! | 0 | 0 | 0 | 1921 | 43800 | #N/A | #N/A | #N/A | #N/A | #N/A | #N/A
0 |  | #VALUE! | #VALUE! | 0 | 0 | 0 | 1922 | 43801 | #N/A | #N/A | #N/A | #N/A | #N/A | #N/A
0 |  | #VALUE! | #VALUE! | 0 | 0 | 0 | 1923 | 43802 | #N/A | #N/A | #N/A | #N/A | #N/A | #N/A
0 |  | #VALUE! | #VALUE! | 0 | 0 | 0 | 1924 | 43803 | #N/A | #N/A | #N/A | #N/A | #N/A | #N/A
0 |  | #VALUE! | #VALUE! | 0 | 0 | 0 | 1925 | 43804 | #N/A | #N/A | #N/A | #N/A | #N/A | #N/A
0 |  | #VALUE! | #VALUE! | 0 | 0 | 0 | 1926 | 43805 | #N/A | #N/A | #N/A | #N/A | #N/A | #N/A
0 |  | #VALUE! | #VALUE! | 0 | 0 | 0 | 1927 | 43806 | #N/A | #N/A | #N/A | #N/A | #N/A | #N/A
0 |  | #VALUE! | #VALUE! | 0 | 0 | 0 | 1928 | 43807 | #N/A | #N/A | #N/A | #N/A | #N/A | #N/A
0 |  | #VALUE! | #VALUE! | 0 | 0 | 0 | 1929 | 43808 | #N/A | #N/A | #N/A | #N/A | #N/A | #N/A
0 |  | #VALUE! | #VALUE! | 0 | 0 | 0 | 1930 | 43809 | #N/A | #N/A | #N/A | #N/A | #N/A | #N/A
0 |  | #VALUE! | #VALUE! | 0 | 0 | 0 | 1931 | 43810 | #N/A | #N/A | #N/A | #N/A | #N/A | #N/A
0 |  | #VALUE! | #VALUE! | 0 | 0 | 0 | 1932 | 43811 | #N/A | #N/A | #N/A | #N/A | #N/A | #N/A
0 |  | #VALUE! | #VALUE! | 0 | 0 | 0 | 1933 | 43812 | #N/A | #N/A | #N/A | #N/A | #N/A | #N/A
0 |  | #VALUE! | #VALUE! | 0 | 0 | 0 | 1934 | 43813 | #N/A | #N/A | #N/A | #N/A | #N/A | #N/A
0 |  | #VALUE! | #VALUE! | 0 | 0 | 0 | 1935 | 43814 | #N/A | #N/A | #N/A | #N/A | #N/A | #N/A
0 |  | #VALUE! | #VALUE! | 0 | 0 | 0 | 1936 | 43815 | #N/A | #N/A | #N/A | #N/A | #N/A | #N/A
0 |  | #VALUE! | #VALUE! | 0 | 0 | 0 | 1937 | 43816 | #N/A | #N/A | #N/A | #N/A | #N/A | #N/A
0 |  | #VALUE! | #VALUE! | 0 | 0 | 0 | 1938 | 43817 | #N/A | #N/A | #N/A | #N/A | #N/A | #N/A
0 |  | #VALUE! | #VALUE! | 0 | 0 | 0 | 1939 | 43818 | #N/A | #N/A | #N/A | #N/A | #N/A | #N/A
0 |  | #VALUE! | #VALUE! | 0 | 0 | 0 | 1940 | 43819 | #N/A | #N/A | #N/A | #N/A | #N/A | #N/A
0 |  | #VALUE! | #VALUE! | 0 | 0 | 0 | 1941 | 43820 | #N/A | #N/A | #N/A | #N/A | #N/A | #N/A
0 |  | #VALUE! | #VALUE! | 0 | 0 | 0 | 1942 | 43821 | #N/A | #N/A | #N/A | #N/A | #N/A | #N/A
0 |  | #VALUE! | #VALUE! | 0 | 0 | 0 | 1943 | 43822 | #N/A | #N/A | #N/A | #N/A | #N/A | #N/A
0 |  | #VALUE! | #VALUE! | 0 | 0 | 0 | 1944 | 43823 | #N/A | #N/A | #N/A | #N/A | #N/A | #N/A
0 |  | #VALUE! | #VALUE! | 0 | 0 | 0 | 1945 | 43824 | #N/A | #N/A | #N/A | #N/A | #N/A | #N/A
0 |  | #VALUE! | #VALUE! | 0 | 0 | 0 | 1946 | 43825 | #N/A | #N/A | #N/A | #N/A | #N/A | #N/A
0 |  | #VALUE! | #VALUE! | 0 | 0 | 0 | 1947 | 43826 | #N/A | #N/A | #N/A | #N/A | #N/A | #N/A
0 |  | #VALUE! | #VALUE! | 0 | 0 | 0 | 1948 | 43827 | #N/A | #N/A | #N/A | #N/A | #N/A | #N/A
0 |  | #VALUE! | #VALUE! | 0 | 0 | 0 | 1949 | 43828 | #N/A | #N/A | #N/A | #N/A | #N/A | #N/A
0 |  | #VALUE! | #VALUE! | 0 | 0 | 0 | 1950 | 43829 | #N/A | #N/A | #N/A | #N/A | #N/A | #N/A
0 |  | #VALUE! | #VALUE! | 0 | 0 | 0 | 1951 | 43830 | #N/A | #N/A | #N/A | #N/A | #N/A | #N/A
0 |  | #VALUE! | #VALUE! | 0 | 0 | 0 | 1952 | 43831 | #N/A | #N/A | #N/A | #N/A | #N/A | #N/A
0 |  | #VALUE! | #VALUE! | 0 | 0 | 0 | 1953 | 43832 | #N/A | #N/A | #N/A | #N/A | #N/A | #N/A
0 |  | #VALUE! | #VALUE! | 0 | 0 | 0 | 1954 | 43833 | #N/A | #N/A | #N/A | #N/A | #N/A | #N/A
0 |  | #VALUE! | #VALUE! | 0 | 0 | 0 | 1955 | 43834 | #N/A | #N/A | #N/A | #N/A | #N/A | #N/A
0 |  | #VALUE! | #VALUE! | 0 | 0 | 0 | 1956 | 43835 | #N/A | #N/A | #N/A | #N/A | #N/A | #N/A
0 |  | #VALUE! | #VALUE! | 0 | 0 | 0 | 1957 | 43836 | #N/A | #N/A | #N/A | #N/A | #N/A | #N/A
0 |  | #VALUE! | #VALUE! | 0 | 0 | 0 | 1958 | 43837 | #N/A | #N/A | #N/A | #N/A | #N/A | #N/A
0 |  | #VALUE! | #VALUE! | 0 | 0 | 0 | 1959 | 43838 | #N/A | #N/A | #N/A | #N/A | #N/A | #N/A
0 |  | #VALUE! | #VALUE! | 0 | 0 | 0 | 1960 | 43839 | #N/A | #N/A | #N/A | #N/A | #N/A | #N/A
0 |  | #VALUE! | #VALUE! | 0 | 0 | 0 | 1961 | 43840 | #N/A | #N/A | #N/A | #N/A | #N/A | #N/A
0 |  | #VALUE! | #VALUE! | 0 | 0 | 0 | 1962 | 43841 | #N/A | #N/A | #N/A | #N/A | #N/A | #N/A
0 |  | #VALUE! | #VALUE! | 0 | 0 | 0 | 1963 | 43842 | #N/A | #N/A | #N/A | #N/A | #N/A | #N/A
0 |  | #VALUE! | #VALUE! | 0 | 0 | 0 | 1964 | 43843 | #N/A | #N/A | #N/A | #N/A | #N/A | #N/A
0 |  | #VALUE! | #VALUE! | 0 | 0 | 0 | 1965 | 43844 | #N/A | #N/A | #N/A | #N/A | #N/A | #N/A
0 |  | #VALUE! | #VALUE! | 0 | 0 | 0 | 1966 | 43845 | #N/A | #N/A | #N/A | #N/A | #N/A | #N/A
0 |  | #VALUE! | #VALUE! | 0 | 0 | 0 | 1967 | 43846 | #N/A | #N/A | #N/A | #N/A | #N/A | #N/A
0 |  | #VALUE! | #VALUE! | 0 | 0 | 0 | 1968 | 43847 | #N/A | #N/A | #N/A | #N/A | #N/A | #N/A
0 |  | #VALUE! | #VALUE! | 0 | 0 | 0 | 1969 | 43848 | #N/A | #N/A | #N/A | #N/A | #N/A | #N/A
0 |  | #VALUE! | #VALUE! | 0 | 0 | 0 | 1970 | 43849 | #N/A | #N/A | #N/A | #N/A | #N/A | #N/A
0 |  | #VALUE! | #VALUE! | 0 | 0 | 0 | 1971 | 43850 | #N/A | #N/A | #N/A | #N/A | #N/A | #N/A
0 |  | #VALUE! | #VALUE! | 0 | 0 | 0 | 1972 | 43851 | #N/A | #N/A | #N/A | #N/A | #N/A | #N/A
0 |  | #VALUE! | #VALUE! | 0 | 0 | 0 | 1973 | 43852 | #N/A | #N/A | #N/A | #N/A | #N/A | #N/A
0 |  | #VALUE! | #VALUE! | 0 | 0 | 0 | 1974 | 43853 | #N/A | #N/A | #N/A | #N/A | #N/A | #N/A
0 |  | #VALUE! | #VALUE! | 0 | 0 | 0 | 1975 | 43854 | #N/A | #N/A | #N/A | #N/A | #N/A | #N/A
0 |  | #VALUE! | #VALUE! | 0 | 0 | 0 | 1976 | 43855 | #N/A | #N/A | #N/A | #N/A | #N/A | #N/A
0 |  | #VALUE! | #VALUE! | 0 | 0 | 0 | 1977 | 43856 | #N/A | #N/A | #N/A | #N/A | #N/A | #N/A
0 |  | #VALUE! | #VALUE! | 0 | 0 | 0 | 1978 | 43857 | #N/A | #N/A | #N/A | #N/A | #N/A | #N/A
0 |  | #VALUE! | #VALUE! | 0 | 0 | 0 | 1979 | 43858 | #N/A | #N/A | #N/A | #N/A | #N/A | #N/A
0 |  | #VALUE! | #VALUE! | 0 | 0 | 0 | 1980 | 43859 | #N/A | #N/A | #N/A | #N/A | #N/A | #N/A
0 |  | #VALUE! | #VALUE! | 0 | 0 | 0 | 1981 | 43860 | #N/A | #N/A | #N/A | #N/A | #N/A | #N/A
0 |  | #VALUE! | #VALUE! | 0 | 0 | 0 | 1982 | 43861 | #N/A | #N/A | #N/A | #N/A | #N/A | #N/A
0 |  | #VALUE! | #VALUE! | 0 | 0 | 0 | 1983 | 43862 | #N/A | #N/A | #N/A | #N/A | #N/A | #N/A
0 |  | #VALUE! | #VALUE! | 0 | 0 | 0 | 1984 | 43863 | #N/A | #N/A | #N/A | #N/A | #N/A | #N/A
0 |  | #VALUE! | #VALUE! | 0 | 0 | 0 | 1985 | 43864 | #N/A | #N/A | #N/A | #N/A | #N/A | #N/A
0 |  | #VALUE! | #VALUE! | 0 | 0 | 0 | 1986 | 43865 | #N/A | #N/A | #N/A | #N/A | #N/A | #N/A
0 |  | #VALUE! | #VALUE! | 0 | 0 | 0 | 1987 | 43866 | #N/A | #N/A | #N/A | #N/A | #N/A | #N/A
0 |  | #VALUE! | #VALUE! | 0 | 0 | 0 | 1988 | 43867 | #N/A | #N/A | #N/A | #N/A | #N/A | #N/A
0 |  | #VALUE! | #VALUE! | 0 | 0 | 0 | 1989 | 43868 | #N/A | #N/A | #N/A | #N/A | #N/A | #N/A
0 |  | #VALUE! | #VALUE! | 0 | 0 | 0 | 1990 | 43869 | #N/A | #N/A | #N/A | #N/A | #N/A | #N/A
0 |  | #VALUE! | #VALUE! | 0 | 0 | 0 | 1991 | 43870 | #N/A | #N/A | #N/A | #N/A | #N/A | #N/A
0 |  | #VALUE! | #VALUE! | 0 | 0 | 0 | 1992 | 43871 | #N/A | #N/A | #N/A | #N/A | #N/A | #N/A
0 |  | #VALUE! | #VALUE! | 0 | 0 | 0 | 1993 | 43872 | #N/A | #N/A | #N/A | #N/A | #N/A | #N/A
0 |  | #VALUE! | #VALUE! | 0 | 0 | 0 | 1994 | 43873 | #N/A | #N/A | #N/A | #N/A | #N/A | #N/A
0 |  | #VALUE! | #VALUE! | 0 | 0 | 0 | 1995 | 43874 | #N/A | #N/A | #N/A | #N/A | #N/A | #N/A
0 |  | #VALUE! | #VALUE! | 0 | 0 | 0 | 1996 | 43875 | #N/A | #N/A | #N/A | #N/A | #N/A | #N/A
0 |  | #VALUE! | #VALUE! | 0 | 0 | 0 | 1997 | 43876 | #N/A | #N/A | #N/A | #N/A | #N/A | #N/A
0 |  | #VALUE! | #VALUE! | 0 | 0 | 0 | 1998 | 43877 | #N/A | #N/A | #N/A | #N/A | #N/A | #N/A
0 |  | #VALUE! | #VALUE! | 0 | 0 | 0 | 1999 | 43878 | #N/A | #N/A | #N/A | #N/A | #N/A | #N/A
0 |  | #VALUE! | #VALUE! | 0 | 0 | 0 | 2000 | 43879 | #N/A | #N/A | #N/A | #N/A | #N/A | #N/A
0 |  | #VALUE! | #VALUE! | 0 | 0 | 0 | 2001 | 43880 | #N/A | #N/A | #N/A | #N/A | #N/A | #N/A
0 |  | #VALUE! | #VALUE! | 0 | 0 | 0 | 2002 | 43881 | #N/A | #N/A | #N/A | #N/A | #N/A | #N/A
0 |  | #VALUE! | #VALUE! | 0 | 0 | 0 | 2003 | 43882 | #N/A | #N/A | #N/A | #N/A | #N/A | #N/A
0 |  | #VALUE! | #VALUE! | 0 | 0 | 0 | 2004 | 43883 | #N/A | #N/A | #N/A | #N/A | #N/A | #N/A
0 |  | #VALUE! | #VALUE! | 0 | 0 | 0 | 2005 | 43884 | #N/A | #N/A | #N/A | #N/A | #N/A | #N/A
0 |  | #VALUE! | #VALUE! | 0 | 0 | 0 | 2006 | 43885 | #N/A | #N/A | #N/A | #N/A | #N/A | #N/A
0 |  | #VALUE! | #VALUE! | 0 | 0 | 0 | 2007 | 43886 | #N/A | #N/A | #N/A | #N/A | #N/A | #N/A
0 |  | #VALUE! | #VALUE! | 0 | 0 | 0 | 2008 | 43887 | #N/A | #N/A | #N/A | #N/A | #N/A | #N/A
0 |  | #VALUE! | #VALUE! | 0 | 0 | 0 | 2009 | 43888 | #N/A | #N/A | #N/A | #N/A | #N/A | #N/A
0 |  | #VALUE! | #VALUE! | 0 | 0 | 0 | 2010 | 43889 | #N/A | #N/A | #N/A | #N/A | #N/A | #N/A
0 |  | #VALUE! | #VALUE! | 0 | 0 | 0 | 2011 | 43890 | #N/A | #N/A | #N/A | #N/A | #N/A | #N/A
0 |  | #VALUE! | #VALUE! | 0 | 0 | 0 | 2012 | 43891 | #N/A | #N/A | #N/A | #N/A | #N/A | #N/A
0 |  | #VALUE! | #VALUE! | 0 | 0 | 0 | 2013 | 43892 | #N/A | #N/A | #N/A | #N/A | #N/A | #N/A
0 |  | #VALUE! | #VALUE! | 0 | 0 | 0 | 2014 | 43893 | #N/A | #N/A | #N/A | #N/A | #N/A | #N/A
0 |  | #VALUE! | #VALUE! | 0 | 0 | 0 | 2015 | 43894 | #N/A | #N/A | #N/A | #N/A | #N/A | #N/A
0 |  | #VALUE! | #VALUE! | 0 | 0 | 0 | 2016 | 43895 | #N/A | #N/A | #N/A | #N/A | #N/A | #N/A
0 |  | #VALUE! | #VALUE! | 0 | 0 | 0 | 2017 | 43896 | #N/A | #N/A | #N/A | #N/A | #N/A | #N/A
0 |  | #VALUE! | #VALUE! | 0 | 0 | 0 | 2018 | 43897 | #N/A | #N/A | #N/A | #N/A | #N/A | #N/A
0 |  | #VALUE! | #VALUE! | 0 | 0 | 0 | 2019 | 43898 | #N/A | #N/A | #N/A | #N/A | #N/A | #N/A
0 |  | #VALUE! | #VALUE! | 0 | 0 | 0 | 2020 | 43899 | #N/A | #N/A | #N/A | #N/A | #N/A | #N/A
0 |  | #VALUE! | #VALUE! | 0 | 0 | 0 | 2021 | 43900 | #N/A | #N/A | #N/A | #N/A | #N/A | #N/A
0 |  | #VALUE! | #VALUE! | 0 | 0 | 0 | 2022 | 43901 | #N/A | #N/A | #N/A | #N/A | #N/A | #N/A
0 |  | #VALUE! | #VALUE! | 0 | 0 | 0 | 2023 | 43902 | #N/A | #N/A | #N/A | #N/A | #N/A | #N/A
0 |  | #VALUE! | #VALUE! | 0 | 0 | 0 | 2024 | 43903 | #N/A | #N/A | #N/A | #N/A | #N/A | #N/A
0 |  | #VALUE! | #VALUE! | 0 | 0 | 0 | 2025 | 43904 | #N/A | #N/A | #N/A | #N/A | #N/A | #N/A
0 |  | #VALUE! | #VALUE! | 0 | 0 | 0 | 2026 | 43905 | #N/A | #N/A | #N/A | #N/A | #N/A | #N/A
0 |  | #VALUE! | #VALUE! | 0 | 0 | 0 | 2027 | 43906 | #N/A | #N/A | #N/A | #N/A | #N/A | #N/A
0 |  | #VALUE! | #VALUE! | 0 | 0 | 0 | 2028 | 43907 | #N/A | #N/A | #N/A | #N/A | #N/A | #N/A
0 |  | #VALUE! | #VALUE! | 0 | 0 | 0 | 2029 | 43908 | #N/A | #N/A | #N/A | #N/A | #N/A | #N/A
0 |  | #VALUE! | #VALUE! | 0 | 0 | 0 | 2030 | 43909 | #N/A | #N/A | #N/A | #N/A | #N/A | #N/A
0 |  | #VALUE! | #VALUE! | 0 | 0 | 0 | 2031 | 43910 | #N/A | #N/A | #N/A | #N/A | #N/A | #N/A
0 |  | #VALUE! | #VALUE! | 0 | 0 | 0 | 2032 | 43911 | #N/A | #N/A | #N/A | #N/A | #N/A | #N/A
0 |  | #VALUE! | #VALUE! | 0 | 0 | 0 | 2033 | 43912 | #N/A | #N/A | #N/A | #N/A | #N/A | #N/A
0 |  | #VALUE! | #VALUE! | 0 | 0 | 0 | 2034 | 43913 | #N/A | #N/A | #N/A | #N/A | #N/A | #N/A
0 |  | #VALUE! | #VALUE! | 0 | 0 | 0 | 2035 | 43914 | #N/A | #N/A | #N/A | #N/A | #N/A | #N/A
0 |  | #VALUE! | #VALUE! | 0 | 0 | 0 | 2036 | 43915 | #N/A | #N/A | #N/A | #N/A | #N/A | #N/A
0 |  | #VALUE! | #VALUE! | 0 | 0 | 0 | 2037 | 43916 | #N/A | #N/A | #N/A | #N/A | #N/A | #N/A
0 |  | #VALUE! | #VALUE! | 0 | 0 | 0 | 2038 | 43917 | #N/A | #N/A | #N/A | #N/A | #N/A | #N/A
0 |  | #VALUE! | #VALUE! | 0 | 0 | 0 | 2039 | 43918 | #N/A | #N/A | #N/A | #N/A | #N/A | #N/A
0 |  | #VALUE! | #VALUE! | 0 | 0 | 0 | 2040 | 43919 | #N/A | #N/A | #N/A | #N/A | #N/A | #N/A
0 |  | #VALUE! | #VALUE! | 0 | 0 | 0 | 2041 | 43920 | #N/A | #N/A | #N/A | #N/A | #N/A | #N/A
0 |  | #VALUE! | #VALUE! | 0 | 0 | 0 | 2042 | 43921 | #N/A | #N/A | #N/A | #N/A | #N/A | #N/A
0 |  | #VALUE! | #VALUE! | 0 | 0 | 0 | 2043 | 43922 | #N/A | #N/A | #N/A | #N/A | #N/A | #N/A
0 |  | #VALUE! | #VALUE! | 0 | 0 | 0 | 2044 | 43923 | #N/A | #N/A | #N/A | #N/A | #N/A | #N/A
0 |  | #VALUE! | #VALUE! | 0 | 0 | 0 | 2045 | 43924 | #N/A | #N/A | #N/A | #N/A | #N/A | #N/A
0 |  | #VALUE! | #VALUE! | 0 | 0 | 0 | 2046 | 43925 | #N/A | #N/A | #N/A | #N/A | #N/A | #N/A
0 |  | #VALUE! | #VALUE! | 0 | 0 | 0 | 2047 | 43926 | #N/A | #N/A | #N/A | #N/A | #N/A | #N/A
0 |  | #VALUE! | #VALUE! | 0 | 0 | 0 | 2048 | 43927 | #N/A | #N/A | #N/A | #N/A | #N/A | #N/A
0 |  | #VALUE! | #VALUE! | 0 | 0 | 0 | 2049 | 43928 | #N/A | #N/A | #N/A | #N/A | #N/A | #N/A
0 |  | #VALUE! | #VALUE! | 0 | 0 | 0 | 2050 | 43929 | #N/A | #N/A | #N/A | #N/A | #N/A | #N/A
0 |  | #VALUE! | #VALUE! | 0 | 0 | 0 | 2051 | 43930 | #N/A | #N/A | #N/A | #N/A | #N/A | #N/A
0 |  | #VALUE! | #VALUE! | 0 | 0 | 0 | 2052 | 43931 | #N/A | #N/A | #N/A | #N/A | #N/A | #N/A
0 |  | #VALUE! | #VALUE! | 0 | 0 | 0 | 2053 | 43932 | #N/A | #N/A | #N/A | #N/A | #N/A | #N/A
0 |  | #VALUE! | #VALUE! | 0 | 0 | 0 | 2054 | 43933 | #N/A | #N/A | #N/A | #N/A | #N/A | #N/A
0 |  | #VALUE! | #VALUE! | 0 | 0 | 0 | 2055 | 43934 | #N/A | #N/A | #N/A | #N/A | #N/A | #N/A
0 |  | #VALUE! | #VALUE! | 0 | 0 | 0 | 2056 | 43935 | #N/A | #N/A | #N/A | #N/A | #N/A | #N/A
0 |  | #VALUE! | #VALUE! | 0 | 0 | 0 | 2057 | 43936 | #N/A | #N/A | #N/A | #N/A | #N/A | #N/A
0 |  | #VALUE! | #VALUE! | 0 | 0 | 0 | 2058 | 43937 | #N/A | #N/A | #N/A | #N/A | #N/A | #N/A
0 |  | #VALUE! | #VALUE! | 0 | 0 | 0 | 2059 | 43938 | #N/A | #N/A | #N/A | #N/A | #N/A | #N/A
0 |  | #VALUE! | #VALUE! | 0 | 0 | 0 | 2060 | 43939 | #N/A | #N/A | #N/A | #N/A | #N/A | #N/A
0 |  | #VALUE! | #VALUE! | 0 | 0 | 0 | 2061 | 43940 | #N/A | #N/A | #N/A | #N/A | #N/A | #N/A
0 |  | #VALUE! | #VALUE! | 0 | 0 | 0 | 2062 | 43941 | #N/A | #N/A | #N/A | #N/A | #N/A | #N/A
0 |  | #VALUE! | #VALUE! | 0 | 0 | 0 | 2063 | 43942 | #N/A | #N/A | #N/A | #N/A | #N/A | #N/A
0 |  | #VALUE! | #VALUE! | 0 | 0 | 0 | 2064 | 43943 | #N/A | #N/A | #N/A | #N/A | #N/A | #N/A
0 |  | #VALUE! | #VALUE! | 0 | 0 | 0 | 2065 | 43944 | #N/A | #N/A | #N/A | #N/A | #N/A | #N/A
0 |  | #VALUE! | #VALUE! | 0 | 0 | 0 | 2066 | 43945 | #N/A | #N/A | #N/A | #N/A | #N/A | #N/A
0 |  | #VALUE! | #VALUE! | 0 | 0 | 0 | 2067 | 43946 | #N/A | #N/A | #N/A | #N/A | #N/A | #N/A
0 |  | #VALUE! | #VALUE! | 0 | 0 | 0 | 2068 | 43947 | #N/A | #N/A | #N/A | #N/A | #N/A | #N/A
0 |  | #VALUE! | #VALUE! | 0 | 0 | 0 | 2069 | 43948 | #N/A | #N/A | #N/A | #N/A | #N/A | #N/A
0 |  | #VALUE! | #VALUE! | 0 | 0 | 0 | 2070 | 43949 | #N/A | #N/A | #N/A | #N/A | #N/A | #N/A
0 |  | #VALUE! | #VALUE! | 0 | 0 | 0 | 2071 | 43950 | #N/A | #N/A | #N/A | #N/A | #N/A | #N/A
0 |  | #VALUE! | #VALUE! | 0 | 0 | 0 | 2072 | 43951 | #N/A | #N/A | #N/A | #N/A | #N/A | #N/A
0 |  | #VALUE! | #VALUE! | 0 | 0 | 0 | 2073 | 43952 | #N/A | #N/A | #N/A | #N/A | #N/A | #N/A
0 |  | #VALUE! | #VALUE! | 0 | 0 | 0 | 2074 | 43953 | #N/A | #N/A | #N/A | #N/A | #N/A | #N/A
0 |  | #VALUE! | #VALUE! | 0 | 0 | 0 | 2075 | 43954 | #N/A | #N/A | #N/A | #N/A | #N/A | #N/A
0 |  | #VALUE! | #VALUE! | 0 | 0 | 0 | 2076 | 43955 | #N/A | #N/A | #N/A | #N/A | #N/A | #N/A
0 |  | #VALUE! | #VALUE! | 0 | 0 | 0 | 2077 | 43956 | #N/A | #N/A | #N/A | #N/A | #N/A | #N/A
0 |  | #VALUE! | #VALUE! | 0 | 0 | 0 | 2078 | 43957 | #N/A | #N/A | #N/A | #N/A | #N/A | #N/A
0 |  | #VALUE! | #VALUE! | 0 | 0 | 0 | 2079 | 43958 | #N/A | #N/A | #N/A | #N/A | #N/A | #N/A
0 |  | #VALUE! | #VALUE! | 0 | 0 | 0 | 2080 | 43959 | #N/A | #N/A | #N/A | #N/A | #N/A | #N/A
0 |  | #VALUE! | #VALUE! | 0 | 0 | 0 | 2081 | 43960 | #N/A | #N/A | #N/A | #N/A | #N/A | #N/A
0 |  | #VALUE! | #VALUE! | 0 | 0 | 0 | 2082 | 43961 | #N/A | #N/A | #N/A | #N/A | #N/A | #N/A
0 |  | #VALUE! | #VALUE! | 0 | 0 | 0 | 2083 | 43962 | #N/A | #N/A | #N/A | #N/A | #N/A | #N/A
0 |  | #VALUE! | #VALUE! | 0 | 0 | 0 | 2084 | 43963 | #N/A | #N/A | #N/A | #N/A | #N/A | #N/A
0 |  | #VALUE! | #VALUE! | 0 | 0 | 0 | 2085 | 43964 | #N/A | #N/A | #N/A | #N/A | #N/A | #N/A
0 |  | #VALUE! | #VALUE! | 0 | 0 | 0 | 2086 | 43965 | #N/A | #N/A | #N/A | #N/A | #N/A | #N/A
0 |  | #VALUE! | #VALUE! | 0 | 0 | 0 | 2087 | 43966 | #N/A | #N/A | #N/A | #N/A | #N/A | #N/A
0 |  | #VALUE! | #VALUE! | 0 | 0 | 0 | 2088 | 43967 | #N/A | #N/A | #N/A | #N/A | #N/A | #N/A
0 |  | #VALUE! | #VALUE! | 0 | 0 | 0 | 2089 | 43968 | #N/A | #N/A | #N/A | #N/A | #N/A | #N/A
0 |  | #VALUE! | #VALUE! | 0 | 0 | 0 | 2090 | 43969 | #N/A | #N/A | #N/A | #N/A | #N/A | #N/A
0 |  | #VALUE! | #VALUE! | 0 | 0 | 0 | 2091 | 43970 | #N/A | #N/A | #N/A | #N/A | #N/A | #N/A
0 |  | #VALUE! | #VALUE! | 0 | 0 | 0 | 2092 | 43971 | #N/A | #N/A | #N/A | #N/A | #N/A | #N/A
0 |  | #VALUE! | #VALUE! | 0 | 0 | 0 | 2093 | 43972 | #N/A | #N/A | #N/A | #N/A | #N/A | #N/A
0 |  | #VALUE! | #VALUE! | 0 | 0 | 0 | 2094 | 43973 | #N/A | #N/A | #N/A | #N/A | #N/A | #N/A
0 |  | #VALUE! | #VALUE! | 0 | 0 | 0 | 2095 | 43974 | #N/A | #N/A | #N/A | #N/A | #N/A | #N/A
0 |  | #VALUE! | #VALUE! | 0 | 0 | 0 | 2096 | 43975 | #N/A | #N/A | #N/A | #N/A | #N/A | #N/A
0 |  | #VALUE! | #VALUE! | 0 | 0 | 0 | 2097 | 43976 | #N/A | #N/A | #N/A | #N/A | #N/A | #N/A
0 |  | #VALUE! | #VALUE! | 0 | 0 | 0 | 2098 | 43977 | #N/A | #N/A | #N/A | #N/A | #N/A | #N/A
0 |  | #VALUE! | #VALUE! | 0 | 0 | 0 | 2099 | 43978 | #N/A | #N/A | #N/A | #N/A | #N/A | #N/A
0 |  | #VALUE! | #VALUE! | 0 | 0 | 0 | 2100 | 43979 | #N/A | #N/A | #N/A | #N/A | #N/A | #N/A
0 |  | #VALUE! | #VALUE! | 0 | 0 | 0 | 2101 | 43980 | #N/A | #N/A | #N/A | #N/A | #N/A | #N/A
0 |  | #VALUE! | #VALUE! | 0 | 0 | 0 | 2102 | 43981 | #N/A | #N/A | #N/A | #N/A | #N/A | #N/A
0 |  | #VALUE! | #VALUE! | 0 | 0 | 0 | 2103 | 43982 | #N/A | #N/A | #N/A | #N/A | #N/A | #N/A
0 |  | #VALUE! | #VALUE! | 0 | 0 | 0 | 2104 | 43983 | #N/A | #N/A | #N/A | #N/A | #N/A | #N/A
0 |  | #VALUE! | #VALUE! | 0 | 0 | 0 | 2105 | 43984 | #N/A | #N/A | #N/A | #N/A | #N/A | #N/A
0 |  | #VALUE! | #VALUE! | 0 | 0 | 0 | 2106 | 43985 | #N/A | #N/A | #N/A | #N/A | #N/A | #N/A
0 |  | #VALUE! | #VALUE! | 0 | 0 | 0 | 2107 | 43986 | #N/A | #N/A | #N/A | #N/A | #N/A | #N/A
0 |  | #VALUE! | #VALUE! | 0 | 0 | 0 | 2108 | 43987 | #N/A | #N/A | #N/A | #N/A | #N/A | #N/A
0 |  | #VALUE! | #VALUE! | 0 | 0 | 0 | 2109 | 43988 | #N/A | #N/A | #N/A | #N/A | #N/A | #N/A
0 |  | #VALUE! | #VALUE! | 0 | 0 | 0 | 2110 | 43989 | #N/A | #N/A | #N/A | #N/A | #N/A | #N/A
0 |  | #VALUE! | #VALUE! | 0 | 0 | 0 | 2111 | 43990 | #N/A | #N/A | #N/A | #N/A | #N/A | #N/A
0 |  | #VALUE! | #VALUE! | 0 | 0 | 0 | 2112 | 43991 | #N/A | #N/A | #N/A | #N/A | #N/A | #N/A
0 |  | #VALUE! | #VALUE! | 0 | 0 | 0 | 2113 | 43992 | #N/A | #N/A | #N/A | #N/A | #N/A | #N/A
0 |  | #VALUE! | #VALUE! | 0 | 0 | 0 | 2114 | 43993 | #N/A | #N/A | #N/A | #N/A | #N/A | #N/A
0 |  | #VALUE! | #VALUE! | 0 | 0 | 0 | 2115 | 43994 | #N/A | #N/A | #N/A | #N/A | #N/A | #N/A
0 |  | #VALUE! | #VALUE! | 0 | 0 | 0 | 2116 | 43995 | #N/A | #N/A | #N/A | #N/A | #N/A | #N/A
0 |  | #VALUE! | #VALUE! | 0 | 0 | 0 | 2117 | 43996 | #N/A | #N/A | #N/A | #N/A | #N/A | #N/A
0 |  | #VALUE! | #VALUE! | 0 | 0 | 0 | 2118 | 43997 | #N/A | #N/A | #N/A | #N/A | #N/A | #N/A
0 |  | #VALUE! | #VALUE! | 0 | 0 | 0 | 2119 | 43998 | #N/A | #N/A | #N/A | #N/A | #N/A | #N/A
0 |  | #VALUE! | #VALUE! | 0 | 0 | 0 | 2120 | 43999 | #N/A | #N/A | #N/A | #N/A | #N/A | #N/A
0 |  | #VALUE! | #VALUE! | 0 | 0 | 0 | 2121 | 44000 | #N/A | #N/A | #N/A | #N/A | #N/A | #N/A
0 |  | #VALUE! | #VALUE! | 0 | 0 | 0 | 2122 | 44001 | #N/A | #N/A | #N/A | #N/A | #N/A | #N/A
0 |  | #VALUE! | #VALUE! | 0 | 0 | 0 | 2123 | 44002 | #N/A | #N/A | #N/A | #N/A | #N/A | #N/A
0 |  | #VALUE! | #VALUE! | 0 | 0 | 0 | 2124 | 44003 | #N/A | #N/A | #N/A | #N/A | #N/A | #N/A
0 |  | #VALUE! | #VALUE! | 0 | 0 | 0 | 2125 | 44004 | #N/A | #N/A | #N/A | #N/A | #N/A | #N/A
0 |  | #VALUE! | #VALUE! | 0 | 0 | 0 | 2126 | 44005 | #N/A | #N/A | #N/A | #N/A | #N/A | #N/A
0 |  | #VALUE! | #VALUE! | 0 | 0 | 0 | 2127 | 44006 | #N/A | #N/A | #N/A | #N/A | #N/A | #N/A
0 |  | #VALUE! | #VALUE! | 0 | 0 | 0 | 2128 | 44007 | #N/A | #N/A | #N/A | #N/A | #N/A | #N/A
0 |  | #VALUE! | #VALUE! | 0 | 0 | 0 | 2129 | 44008 | #N/A | #N/A | #N/A | #N/A | #N/A | #N/A
0 |  | #VALUE! | #VALUE! | 0 | 0 | 0 | 2130 | 44009 | #N/A | #N/A | #N/A | #N/A | #N/A | #N/A
0 |  | #VALUE! | #VALUE! | 0 | 0 | 0 | 2131 | 44010 | #N/A | #N/A | #N/A | #N/A | #N/A | #N/A
0 |  | #VALUE! | #VALUE! | 0 | 0 | 0 | 2132 | 44011 | #N/A | #N/A | #N/A | #N/A | #N/A | #N/A
0 |  | #VALUE! | #VALUE! | 0 | 0 | 0 | 2133 | 44012 | #N/A | #N/A | #N/A | #N/A | #N/A | #N/A
0 |  | #VALUE! | #VALUE! | 0 | 0 | 0 | 2134 | 44013 | #N/A | #N/A | #N/A | #N/A | #N/A | #N/A
0 |  | #VALUE! | #VALUE! | 0 | 0 | 0 | 2135 | 44014 | #N/A | #N/A | #N/A | #N/A | #N/A | #N/A
0 |  | #VALUE! | #VALUE! | 0 | 0 | 0 | 2136 | 44015 | #N/A | #N/A | #N/A | #N/A | #N/A | #N/A
0 |  | #VALUE! | #VALUE! | 0 | 0 | 0 | 2137 | 44016 | #N/A | #N/A | #N/A | #N/A | #N/A | #N/A
0 |  | #VALUE! | #VALUE! | 0 | 0 | 0 | 2138 | 44017 | #N/A | #N/A | #N/A | #N/A | #N/A | #N/A
0 |  | #VALUE! | #VALUE! | 0 | 0 | 0 | 2139 | 44018 | #N/A | #N/A | #N/A | #N/A | #N/A | #N/A
0 |  | #VALUE! | #VALUE! | 0 | 0 | 0 | 2140 | 44019 | #N/A | #N/A | #N/A | #N/A | #N/A | #N/A
0 |  | #VALUE! | #VALUE! | 0 | 0 | 0 | 2141 | 44020 | #N/A | #N/A | #N/A | #N/A | #N/A | #N/A
0 |  | #VALUE! | #VALUE! | 0 | 0 | 0 | 2142 | 44021 | #N/A | #N/A | #N/A | #N/A | #N/A | #N/A
0 |  | #VALUE! | #VALUE! | 0 | 0 | 0 | 2143 | 44022 | #N/A | #N/A | #N/A | #N/A | #N/A | #N/A
0 |  | #VALUE! | #VALUE! | 0 | 0 | 0 | 2144 | 44023 | #N/A | #N/A | #N/A | #N/A | #N/A | #N/A
0 |  | #VALUE! | #VALUE! | 0 | 0 | 0 | 2145 | 44024 | #N/A | #N/A | #N/A | #N/A | #N/A | #N/A
0 |  | #VALUE! | #VALUE! | 0 | 0 | 0 | 2146 | 44025 | #N/A | #N/A | #N/A | #N/A | #N/A | #N/A
0 |  | #VALUE! | #VALUE! | 0 | 0 | 0 | 2147 | 44026 | #N/A | #N/A | #N/A | #N/A | #N/A | #N/A
0 |  | #VALUE! | #VALUE! | 0 | 0 | 0 | 2148 | 44027 | #N/A | #N/A | #N/A | #N/A | #N/A | #N/A
0 |  | #VALUE! | #VALUE! | 0 | 0 | 0 | 2149 | 44028 | #N/A | #N/A | #N/A | #N/A | #N/A | #N/A
0 |  | #VALUE! | #VALUE! | 0 | 0 | 0 | 2150 | 44029 | #N/A | #N/A | #N/A | #N/A | #N/A | #N/A
0 |  | #VALUE! | #VALUE! | 0 | 0 | 0 | 2151 | 44030 | #N/A | #N/A | #N/A | #N/A | #N/A | #N/A
0 |  | #VALUE! | #VALUE! | 0 | 0 | 0 | 2152 | 44031 | #N/A | #N/A | #N/A | #N/A | #N/A | #N/A
0 |  | #VALUE! | #VALUE! | 0 | 0 | 0 | 2153 | 44032 | #N/A | #N/A | #N/A | #N/A | #N/A | #N/A
0 |  | #VALUE! | #VALUE! | 0 | 0 | 0 | 2154 | 44033 | #N/A | #N/A | #N/A | #N/A | #N/A | #N/A
0 |  | #VALUE! | #VALUE! | 0 | 0 | 0 | 2155 | 44034 | #N/A | #N/A | #N/A | #N/A | #N/A | #N/A
0 |  | #VALUE! | #VALUE! | 0 | 0 | 0 | 2156 | 44035 | #N/A | #N/A | #N/A | #N/A | #N/A | #N/A
0 |  | #VALUE! | #VALUE! | 0 | 0 | 0 | 2157 | 44036 | #N/A | #N/A | #N/A | #N/A | #N/A | #N/A
0 |  | #VALUE! | #VALUE! | 0 | 0 | 0 | 2158 | 44037 | #N/A | #N/A | #N/A | #N/A | #N/A | #N/A
0 |  | #VALUE! | #VALUE! | 0 | 0 | 0 | 2159 | 44038 | #N/A | #N/A | #N/A | #N/A | #N/A | #N/A
0 |  | #VALUE! | #VALUE! | 0 | 0 | 0 | 2160 | 44039 | #N/A | #N/A | #N/A | #N/A | #N/A | #N/A
0 |  | #VALUE! | #VALUE! | 0 | 0 | 0 | 2161 | 44040 | #N/A | #N/A | #N/A | #N/A | #N/A | #N/A
0 |  | #VALUE! | #VALUE! | 0 | 0 | 0 | 2162 | 44041 | #N/A | #N/A | #N/A | #N/A | #N/A | #N/A
0 |  | #VALUE! | #VALUE! | 0 | 0 | 0 | 2163 | 44042 | #N/A | #N/A | #N/A | #N/A | #N/A | #N/A
0 |  | #VALUE! | #VALUE! | 0 | 0 | 0 | 2164 | 44043 | #N/A | #N/A | #N/A | #N/A | #N/A | #N/A
0 |  | #VALUE! | #VALUE! | 0 | 0 | 0 | 2165 | 44044 | #N/A | #N/A | #N/A | #N/A | #N/A | #N/A
0 |  | #VALUE! | #VALUE! | 0 | 0 | 0 | 2166 | 44045 | #N/A | #N/A | #N/A | #N/A | #N/A | #N/A
0 |  | #VALUE! | #VALUE! | 0 | 0 | 0 | 2167 | 44046 | #N/A | #N/A | #N/A | #N/A | #N/A | #N/A
0 |  | #VALUE! | #VALUE! | 0 | 0 | 0 | 2168 | 44047 | #N/A | #N/A | #N/A | #N/A | #N/A | #N/A
0 |  | #VALUE! | #VALUE! | 0 | 0 | 0 | 2169 | 44048 | #N/A | #N/A | #N/A | #N/A | #N/A | #N/A
0 |  | #VALUE! | #VALUE! | 0 | 0 | 0 | 2170 | 44049 | #N/A | #N/A | #N/A | #N/A | #N/A | #N/A
0 |  | #VALUE! | #VALUE! | 0 | 0 | 0 | 2171 | 44050 | #N/A | #N/A | #N/A | #N/A | #N/A | #N/A
0 |  | #VALUE! | #VALUE! | 0 | 0 | 0 | 2172 | 44051 | #N/A | #N/A | #N/A | #N/A | #N/A | #N/A
0 |  | #VALUE! | #VALUE! | 0 | 0 | 0 | 2173 | 44052 | #N/A | #N/A | #N/A | #N/A | #N/A | #N/A
0 |  | #VALUE! | #VALUE! | 0 | 0 | 0 | 2174 | 44053 | #N/A | #N/A | #N/A | #N/A | #N/A | #N/A
0 |  | #VALUE! | #VALUE! | 0 | 0 | 0 | 2175 | 44054 | #N/A | #N/A | #N/A | #N/A | #N/A | #N/A
0 |  | #VALUE! | #VALUE! | 0 | 0 | 0 | 2176 | 44055 | #N/A | #N/A | #N/A | #N/A | #N/A | #N/A
0 |  | #VALUE! | #VALUE! | 0 | 0 | 0 | 2177 | 44056 | #N/A | #N/A | #N/A | #N/A | #N/A | #N/A
0 |  | #VALUE! | #VALUE! | 0 | 0 | 0 | 2178 | 44057 | #N/A | #N/A | #N/A | #N/A | #N/A | #N/A
0 |  | #VALUE! | #VALUE! | 0 | 0 | 0 | 2179 | 44058 | #N/A | #N/A | #N/A | #N/A | #N/A | #N/A
0 |  | #VALUE! | #VALUE! | 0 | 0 | 0 | 2180 | 44059 | #N/A | #N/A | #N/A | #N/A | #N/A | #N/A
0 |  | #VALUE! | #VALUE! | 0 | 0 | 0 | 2181 | 44060 | #N/A | #N/A | #N/A | #N/A | #N/A | #N/A
0 |  | #VALUE! | #VALUE! | 0 | 0 | 0 | 2182 | 44061 | #N/A | #N/A | #N/A | #N/A | #N/A | #N/A
0 |  | #VALUE! | #VALUE! | 0 | 0 | 0 | 2183 | 44062 | #N/A | #N/A | #N/A | #N/A | #N/A | #N/A
0 |  | #VALUE! | #VALUE! | 0 | 0 | 0 | 2184 | 44063 | #N/A | #N/A | #N/A | #N/A | #N/A | #N/A
0 |  | #VALUE! | #VALUE! | 0 | 0 | 0 | 2185 | 44064 | #N/A | #N/A | #N/A | #N/A | #N/A | #N/A
0 |  | #VALUE! | #VALUE! | 0 | 0 | 0 | 2186 | 44065 | #N/A | #N/A | #N/A | #N/A | #N/A | #N/A
0 |  | #VALUE! | #VALUE! | 0 | 0 | 0 | 2187 | 44066 | #N/A | #N/A | #N/A | #N/A | #N/A | #N/A
0 |  | #VALUE! | #VALUE! | 0 | 0 | 0 | 2188 | 44067 | #N/A | #N/A | #N/A | #N/A | #N/A | #N/A
0 |  | #VALUE! | #VALUE! | 0 | 0 | 0 | 2189 | 44068 | #N/A | #N/A | #N/A | #N/A | #N/A | #N/A
0 |  | #VALUE! | #VALUE! | 0 | 0 | 0 | 2190 | 44069 | #N/A | #N/A | #N/A | #N/A | #N/A | #N/A
0 |  | #VALUE! | #VALUE! | 0 | 0 | 0 | 2191 | 44070 | #N/A | #N/A | #N/A | #N/A | #N/A | #N/A
0 |  | #VALUE! | #VALUE! | 0 | 0 | 0 | 2192 | 44071 | #N/A | #N/A | #N/A | #N/A | #N/A | #N/A
0 |  | #VALUE! | #VALUE! | 0 | 0 | 0 | 2193 | 44072 | #N/A | #N/A | #N/A | #N/A | #N/A | #N/A
0 |  | #VALUE! | #VALUE! | 0 | 0 | 0 | 2194 | 44073 | #N/A | #N/A | #N/A | #N/A | #N/A | #N/A
0 |  | #VALUE! | #VALUE! | 0 | 0 | 0 | 2195 | 44074 | #N/A | #N/A | #N/A | #N/A | #N/A | #N/A
0 |  | #VALUE! | #VALUE! | 0 | 0 | 0 | 2196 | 44075 | #N/A | #N/A | #N/A | #N/A | #N/A | #N/A
0 |  | #VALUE! | #VALUE! | 0 | 0 | 0 | 2197 | 44076 | #N/A | #N/A | #N/A | #N/A | #N/A | #N/A
0 |  | #VALUE! | #VALUE! | 0 | 0 | 0 | 2198 | 44077 | #N/A | #N/A | #N/A | #N/A | #N/A | #N/A
0 |  | #VALUE! | #VALUE! | 0 | 0 | 0 | 2199 | 44078 | #N/A | #N/A | #N/A | #N/A | #N/A | #N/A
0 |  | #VALUE! | #VALUE! | 0 | 0 | 0 | 2200 | 44079 | #N/A | #N/A | #N/A | #N/A | #N/A | #N/A
0 |  | #VALUE! | #VALUE! | 0 | 0 | 0 | 2201 | 44080 | #N/A | #N/A | #N/A | #N/A | #N/A | #N/A
0 |  | #VALUE! | #VALUE! | 0 | 0 | 0 | 2202 | 44081 | #N/A | #N/A | #N/A | #N/A | #N/A | #N/A
0 |  | #VALUE! | #VALUE! | 0 | 0 | 0 | 2203 | 44082 | #N/A | #N/A | #N/A | #N/A | #N/A | #N/A
0 |  | #VALUE! | #VALUE! | 0 | 0 | 0 | 2204 | 44083 | #N/A | #N/A | #N/A | #N/A | #N/A | #N/A
0 |  | #VALUE! | #VALUE! | 0 | 0 | 0 | 2205 | 44084 | #N/A | #N/A | #N/A | #N/A | #N/A | #N/A
0 |  | #VALUE! | #VALUE! | 0 | 0 | 0 | 2206 | 44085 | #N/A | #N/A | #N/A | #N/A | #N/A | #N/A
0 |  | #VALUE! | #VALUE! | 0 | 0 | 0 | 2207 | 44086 | #N/A | #N/A | #N/A | #N/A | #N/A | #N/A
0 |  | #VALUE! | #VALUE! | 0 | 0 | 0 | 2208 | 44087 | #N/A | #N/A | #N/A | #N/A | #N/A | #N/A
0 |  | #VALUE! | #VALUE! | 0 | 0 | 0 | 2209 | 44088 | #N/A | #N/A | #N/A | #N/A | #N/A | #N/A
0 |  | #VALUE! | #VALUE! | 0 | 0 | 0 | 2210 | 44089 | #N/A | #N/A | #N/A | #N/A | #N/A | #N/A
0 |  | #VALUE! | #VALUE! | 0 | 0 | 0 | 2211 | 44090 | #N/A | #N/A | #N/A | #N/A | #N/A | #N/A
0 |  | #VALUE! | #VALUE! | 0 | 0 | 0 | 2212 | 44091 | #N/A | #N/A | #N/A | #N/A | #N/A | #N/A
0 |  | #VALUE! | #VALUE! | 0 | 0 | 0 | 2213 | 44092 | #N/A | #N/A | #N/A | #N/A | #N/A | #N/A
0 |  | #VALUE! | #VALUE! | 0 | 0 | 0 | 2214 | 44093 | #N/A | #N/A | #N/A | #N/A | #N/A | #N/A
0 |  | #VALUE! | #VALUE! | 0 | 0 | 0 | 2215 | 44094 | #N/A | #N/A | #N/A | #N/A | #N/A | #N/A
0 |  | #VALUE! | #VALUE! | 0 | 0 | 0 | 2216 | 44095 | #N/A | #N/A | #N/A | #N/A | #N/A | #N/A
0 |  | #VALUE! | #VALUE! | 0 | 0 | 0 | 2217 | 44096 | #N/A | #N/A | #N/A | #N/A | #N/A | #N/A
0 |  | #VALUE! | #VALUE! | 0 | 0 | 0 | 2218 | 44097 | #N/A | #N/A | #N/A | #N/A | #N/A | #N/A
0 |  | #VALUE! | #VALUE! | 0 | 0 | 0 | 2219 | 44098 | #N/A | #N/A | #N/A | #N/A | #N/A | #N/A
0 |  | #VALUE! | #VALUE! | 0 | 0 | 0 | 2220 | 44099 | #N/A | #N/A | #N/A | #N/A | #N/A | #N/A
0 |  | #VALUE! | #VALUE! | 0 | 0 | 0 | 2221 | 44100 | #N/A | #N/A | #N/A | #N/A | #N/A | #N/A
0 |  | #VALUE! | #VALUE! | 0 | 0 | 0 | 2222 | 44101 | #N/A | #N/A | #N/A | #N/A | #N/A | #N/A
0 |  | #VALUE! | #VALUE! | 0 | 0 | 0 | 2223 | 44102 | #N/A | #N/A | #N/A | #N/A | #N/A | #N/A
0 |  | #VALUE! | #VALUE! | 0 | 0 | 0 | 2224 | 44103 | #N/A | #N/A | #N/A | #N/A | #N/A | #N/A
0 |  | #VALUE! | #VALUE! | 0 | 0 | 0 | 2225 | 44104 | #N/A | #N/A | #N/A | #N/A | #N/A | #N/A
0 |  | #VALUE! | #VALUE! | 0 | 0 | 0 | 2226 | 44105 | #N/A | #N/A | #N/A | #N/A | #N/A | #N/A
0 |  | #VALUE! | #VALUE! | 0 | 0 | 0 | 2227 | 44106 | #N/A | #N/A | #N/A | #N/A | #N/A | #N/A
0 |  | #VALUE! | #VALUE! | 0 | 0 | 0 | 2228 | 44107 | #N/A | #N/A | #N/A | #N/A | #N/A | #N/A
0 |  | #VALUE! | #VALUE! | 0 | 0 | 0 | 2229 | 44108 | #N/A | #N/A | #N/A | #N/A | #N/A | #N/A
0 |  | #VALUE! | #VALUE! | 0 | 0 | 0 | 2230 | 44109 | #N/A | #N/A | #N/A | #N/A | #N/A | #N/A
0 |  | #VALUE! | #VALUE! | 0 | 0 | 0 | 2231 | 44110 | #N/A | #N/A | #N/A | #N/A | #N/A | #N/A
0 |  | #VALUE! | #VALUE! | 0 | 0 | 0 | 2232 | 44111 | #N/A | #N/A | #N/A | #N/A | #N/A | #N/A
0 |  | #VALUE! | #VALUE! | 0 | 0 | 0 | 2233 | 44112 | #N/A | #N/A | #N/A | #N/A | #N/A | #N/A
0 |  | #VALUE! | #VALUE! | 0 | 0 | 0 | 2234 | 44113 | #N/A | #N/A | #N/A | #N/A | #N/A | #N/A
0 |  | #VALUE! | #VALUE! | 0 | 0 | 0 | 2235 | 44114 | #N/A | #N/A | #N/A | #N/A | #N/A | #N/A
0 |  | #VALUE! | #VALUE! | 0 | 0 | 0 | 2236 | 44115 | #N/A | #N/A | #N/A | #N/A | #N/A | #N/A
0 |  | #VALUE! | #VALUE! | 0 | 0 | 0 | 2237 | 44116 | #N/A | #N/A | #N/A | #N/A | #N/A | #N/A
0 |  | #VALUE! | #VALUE! | 0 | 0 | 0 | 2238 | 44117 | #N/A | #N/A | #N/A | #N/A | #N/A | #N/A
0 |  | #VALUE! | #VALUE! | 0 | 0 | 0 | 2239 | 44118 | #N/A | #N/A | #N/A | #N/A | #N/A | #N/A
0 |  | #VALUE! | #VALUE! | 0 | 0 | 0 | 2240 | 44119 | #N/A | #N/A | #N/A | #N/A | #N/A | #N/A
0 |  | #VALUE! | #VALUE! | 0 | 0 | 0 | 2241 | 44120 | #N/A | #N/A | #N/A | #N/A | #N/A | #N/A
0 |  | #VALUE! | #VALUE! | 0 | 0 | 0 | 2242 | 44121 | #N/A | #N/A | #N/A | #N/A | #N/A | #N/A
0 |  | #VALUE! | #VALUE! | 0 | 0 | 0 | 2243 | 44122 | #N/A | #N/A | #N/A | #N/A | #N/A | #N/A
0 |  | #VALUE! | #VALUE! | 0 | 0 | 0 | 2244 | 44123 | #N/A | #N/A | #N/A | #N/A | #N/A | #N/A
0 |  | #VALUE! | #VALUE! | 0 | 0 | 0 | 2245 | 44124 | #N/A | #N/A | #N/A | #N/A | #N/A | #N/A
0 |  | #VALUE! | #VALUE! | 0 | 0 | 0 | 2246 | 44125 | #N/A | #N/A | #N/A | #N/A | #N/A | #N/A
0 |  | #VALUE! | #VALUE! | 0 | 0 | 0 | 2247 | 44126 | #N/A | #N/A | #N/A | #N/A | #N/A | #N/A
0 |  | #VALUE! | #VALUE! | 0 | 0 | 0 | 2248 | 44127 | #N/A | #N/A | #N/A | #N/A | #N/A | #N/A
0 |  | #VALUE! | #VALUE! | 0 | 0 | 0 | 2249 | 44128 | #N/A | #N/A | #N/A | #N/A | #N/A | #N/A
0 |  | #VALUE! | #VALUE! | 0 | 0 | 0 | 2250 | 44129 | #N/A | #N/A | #N/A | #N/A | #N/A | #N/A
0 |  | #VALUE! | #VALUE! | 0 | 0 | 0 | 2251 | 44130 | #N/A | #N/A | #N/A | #N/A | #N/A | #N/A
0 |  | #VALUE! | #VALUE! | 0 | 0 | 0 | 2252 | 44131 | #N/A | #N/A | #N/A | #N/A | #N/A | #N/A
0 |  | #VALUE! | #VALUE! | 0 | 0 | 0 | 2253 | 44132 | #N/A | #N/A | #N/A | #N/A | #N/A | #N/A
0 |  | #VALUE! | #VALUE! | 0 | 0 | 0 | 2254 | 44133 | #N/A | #N/A | #N/A | #N/A | #N/A | #N/A
0 |  | #VALUE! | #VALUE! | 0 | 0 | 0 | 2255 | 44134 | #N/A | #N/A | #N/A | #N/A | #N/A | #N/A
0 |  | #VALUE! | #VALUE! | 0 | 0 | 0 | 2256 | 44135 | #N/A | #N/A | #N/A | #N/A | #N/A | #N/A
0 |  | #VALUE! | #VALUE! | 0 | 0 | 0 | 2257 | 44136 | #N/A | #N/A | #N/A | #N/A | #N/A | #N/A
0 |  | #VALUE! | #VALUE! | 0 | 0 | 0 | 2258 | 44137 | #N/A | #N/A | #N/A | #N/A | #N/A | #N/A
0 |  | #VALUE! | #VALUE! | 0 | 0 | 0 | 2259 | 44138 | #N/A | #N/A | #N/A | #N/A | #N/A | #N/A
0 |  | #VALUE! | #VALUE! | 0 | 0 | 0 | 2260 | 44139 | #N/A | #N/A | #N/A | #N/A | #N/A | #N/A
0 |  | #VALUE! | #VALUE! | 0 | 0 | 0 | 2261 | 44140 | #N/A | #N/A | #N/A | #N/A | #N/A | #N/A
0 |  | #VALUE! | #VALUE! | 0 | 0 | 0 | 2262 | 44141 | #N/A | #N/A | #N/A | #N/A | #N/A | #N/A
0 |  | #VALUE! | #VALUE! | 0 | 0 | 0 | 2263 | 44142 | #N/A | #N/A | #N/A | #N/A | #N/A | #N/A
0 |  | #VALUE! | #VALUE! | 0 | 0 | 0 | 2264 | 44143 | #N/A | #N/A | #N/A | #N/A | #N/A | #N/A
0 |  | #VALUE! | #VALUE! | 0 | 0 | 0 | 2265 | 44144 | #N/A | #N/A | #N/A | #N/A | #N/A | #N/A
0 |  | #VALUE! | #VALUE! | 0 | 0 | 0 | 2266 | 44145 | #N/A | #N/A | #N/A | #N/A | #N/A | #N/A
0 |  | #VALUE! | #VALUE! | 0 | 0 | 0 | 2267 | 44146 | #N/A | #N/A | #N/A | #N/A | #N/A | #N/A
0 |  | #VALUE! | #VALUE! | 0 | 0 | 0 | 2268 | 44147 | #N/A | #N/A | #N/A | #N/A | #N/A | #N/A
0 |  | #VALUE! | #VALUE! | 0 | 0 | 0 | 2269 | 44148 | #N/A | #N/A | #N/A | #N/A | #N/A | #N/A
0 |  | #VALUE! | #VALUE! | 0 | 0 | 0 | 2270 | 44149 | #N/A | #N/A | #N/A | #N/A | #N/A | #N/A
0 |  | #VALUE! | #VALUE! | 0 | 0 | 0 | 2271 | 44150 | #N/A | #N/A | #N/A | #N/A | #N/A | #N/A
0 |  | #VALUE! | #VALUE! | 0 | 0 | 0 | 2272 | 44151 | #N/A | #N/A | #N/A | #N/A | #N/A | #N/A
0 |  | #VALUE! | #VALUE! | 0 | 0 | 0 | 2273 | 44152 | #N/A | #N/A | #N/A | #N/A | #N/A | #N/A
0 |  | #VALUE! | #VALUE! | 0 | 0 | 0 | 2274 | 44153 | #N/A | #N/A | #N/A | #N/A | #N/A | #N/A
0 |  | #VALUE! | #VALUE! | 0 | 0 | 0 | 2275 | 44154 | #N/A | #N/A | #N/A | #N/A | #N/A | #N/A
0 |  | #VALUE! | #VALUE! | 0 | 0 | 0 | 2276 | 44155 | #N/A | #N/A | #N/A | #N/A | #N/A | #N/A
0 |  | #VALUE! | #VALUE! | 0 | 0 | 0 | 2277 | 44156 | #N/A | #N/A | #N/A | #N/A | #N/A | #N/A
0 |  | #VALUE! | #VALUE! | 0 | 0 | 0 | 2278 | 44157 | #N/A | #N/A | #N/A | #N/A | #N/A | #N/A
0 |  | #VALUE! | #VALUE! | 0 | 0 | 0 | 2279 | 44158 | #N/A | #N/A | #N/A | #N/A | #N/A | #N/A
0 |  | #VALUE! | #VALUE! | 0 | 0 | 0 | 2280 | 44159 | #N/A | #N/A | #N/A | #N/A | #N/A | #N/A
0 |  | #VALUE! | #VALUE! | 0 | 0 | 0 | 2281 | 44160 | #N/A | #N/A | #N/A | #N/A | #N/A | #N/A
0 |  | #VALUE! | #VALUE! | 0 | 0 | 0 | 2282 | 44161 | #N/A | #N/A | #N/A | #N/A | #N/A | #N/A
0 |  | #VALUE! | #VALUE! | 0 | 0 | 0 | 2283 | 44162 | #N/A | #N/A | #N/A | #N/A | #N/A | #N/A
0 |  | #VALUE! | #VALUE! | 0 | 0 | 0 | 2284 | 44163 | #N/A | #N/A | #N/A | #N/A | #N/A | #N/A
0 |  | #VALUE! | #VALUE! | 0 | 0 | 0 | 2285 | 44164 | #N/A | #N/A | #N/A | #N/A | #N/A | #N/A
0 |  | #VALUE! | #VALUE! | 0 | 0 | 0 | 2286 | 44165 | #N/A | #N/A | #N/A | #N/A | #N/A | #N/A
0 |  | #VALUE! | #VALUE! | 0 | 0 | 0 | 2287 | 44166 | #N/A | #N/A | #N/A | #N/A | #N/A | #N/A
0 |  | #VALUE! | #VALUE! | 0 | 0 | 0 | 2288 | 44167 | #N/A | #N/A | #N/A | #N/A | #N/A | #N/A
0 |  | #VALUE! | #VALUE! | 0 | 0 | 0 | 2289 | 44168 | #N/A | #N/A | #N/A | #N/A | #N/A | #N/A
0 |  | #VALUE! | #VALUE! | 0 | 0 | 0 | 2290 | 44169 | #N/A | #N/A | #N/A | #N/A | #N/A | #N/A
0 |  | #VALUE! | #VALUE! | 0 | 0 | 0 | 2291 | 44170 | #N/A | #N/A | #N/A | #N/A | #N/A | #N/A
0 |  | #VALUE! | #VALUE! | 0 | 0 | 0 | 2292 | 44171 | #N/A | #N/A | #N/A | #N/A | #N/A | #N/A
0 |  | #VALUE! | #VALUE! | 0 | 0 | 0 | 2293 | 44172 | #N/A | #N/A | #N/A | #N/A | #N/A | #N/A
0 |  | #VALUE! | #VALUE! | 0 | 0 | 0 | 2294 | 44173 | #N/A | #N/A | #N/A | #N/A | #N/A | #N/A
0 |  | #VALUE! | #VALUE! | 0 | 0 | 0 | 2295 | 44174 | #N/A | #N/A | #N/A | #N/A | #N/A | #N/A
0 |  | #VALUE! | #VALUE! | 0 | 0 | 0 | 2296 | 44175 | #N/A | #N/A | #N/A | #N/A | #N/A | #N/A
0 |  | #VALUE! | #VALUE! | 0 | 0 | 0 | 2297 | 44176 | #N/A | #N/A | #N/A | #N/A | #N/A | #N/A
0 |  | #VALUE! | #VALUE! | 0 | 0 | 0 | 2298 | 44177 | #N/A | #N/A | #N/A | #N/A | #N/A | #N/A
0 |  | #VALUE! | #VALUE! | 0 | 0 | 0 | 2299 | 44178 | #N/A | #N/A | #N/A | #N/A | #N/A | #N/A
0 |  | #VALUE! | #VALUE! | 0 | 0 | 0 | 2300 | 44179 | #N/A | #N/A | #N/A | #N/A | #N/A | #N/A
0 |  | #VALUE! | #VALUE! | 0 | 0 | 0 | 2301 | 44180 | #N/A | #N/A | #N/A | #N/A | #N/A | #N/A
0 |  | #VALUE! | #VALUE! | 0 | 0 | 0 | 2302 | 44181 | #N/A | #N/A | #N/A | #N/A | #N/A | #N/A
0 |  | #VALUE! | #VALUE! | 0 | 0 | 0 | 2303 | 44182 | #N/A | #N/A | #N/A | #N/A | #N/A | #N/A
0 |  | #VALUE! | #VALUE! | 0 | 0 | 0 | 2304 | 44183 | #N/A | #N/A | #N/A | #N/A | #N/A | #N/A
0 |  | #VALUE! | #VALUE! | 0 | 0 | 0 | 2305 | 44184 | #N/A | #N/A | #N/A | #N/A | #N/A | #N/A
0 |  | #VALUE! | #VALUE! | 0 | 0 | 0 | 2306 | 44185 | #N/A | #N/A | #N/A | #N/A | #N/A | #N/A
0 |  | #VALUE! | #VALUE! | 0 | 0 | 0 | 2307 | 44186 | #N/A | #N/A | #N/A | #N/A | #N/A | #N/A
0 |  | #VALUE! | #VALUE! | 0 | 0 | 0 | 2308 | 44187 | #N/A | #N/A | #N/A | #N/A | #N/A | #N/A
0 |  | #VALUE! | #VALUE! | 0 | 0 | 0 | 2309 | 44188 | #N/A | #N/A | #N/A | #N/A | #N/A | #N/A
0 |  | #VALUE! | #VALUE! | 0 | 0 | 0 | 2310 | 44189 | #N/A | #N/A | #N/A | #N/A | #N/A | #N/A
0 |  | #VALUE! | #VALUE! | 0 | 0 | 0 | 2311 | 44190 | #N/A | #N/A | #N/A | #N/A | #N/A | #N/A
0 |  | #VALUE! | #VALUE! | 0 | 0 | 0 | 2312 | 44191 | #N/A | #N/A | #N/A | #N/A | #N/A | #N/A
0 |  | #VALUE! | #VALUE! | 0 | 0 | 0 | 2313 | 44192 | #N/A | #N/A | #N/A | #N/A | #N/A | #N/A
0 |  | #VALUE! | #VALUE! | 0 | 0 | 0 | 2314 | 44193 | #N/A | #N/A | #N/A | #N/A | #N/A | #N/A
0 |  | #VALUE! | #VALUE! | 0 | 0 | 0 | 2315 | 44194 | #N/A | #N/A | #N/A | #N/A | #N/A | #N/A
0 |  | #VALUE! | #VALUE! | 0 | 0 | 0 | 2316 | 44195 | #N/A | #N/A | #N/A | #N/A | #N/A | #N/A
0 |  | #VALUE! | #VALUE! | 0 | 0 | 0 | 2317 | 44196 | #N/A | #N/A | #N/A | #N/A | #N/A | #N/A
0 |  | #VALUE! | #VALUE! | 0 | 0 | 0 | 2318 | 44197 | #N/A | #N/A | #N/A | #N/A | #N/A | #N/A
0 |  | #VALUE! | #VALUE! | 0 | 0 | 0 | 2319 | 44198 | #N/A | #N/A | #N/A | #N/A | #N/A | #N/A
0 |  | #VALUE! | #VALUE! | 0 | 0 | 0 | 2320 | 44199 | #N/A | #N/A | #N/A | #N/A | #N/A | #N/A
0 |  | #VALUE! | #VALUE! | 0 | 0 | 0 | 2321 | 44200 | #N/A | #N/A | #N/A | #N/A | #N/A | #N/A
0 |  | #VALUE! | #VALUE! | 0 | 0 | 0 | 2322 | 44201 | #N/A | #N/A | #N/A | #N/A | #N/A | #N/A
0 |  | #VALUE! | #VALUE! | 0 | 0 | 0 | 2323 | 44202 | #N/A | #N/A | #N/A | #N/A | #N/A | #N/A
0 |  | #VALUE! | #VALUE! | 0 | 0 | 0 | 2324 | 44203 | #N/A | #N/A | #N/A | #N/A | #N/A | #N/A
0 |  | #VALUE! | #VALUE! | 0 | 0 | 0 | 2325 | 44204 | #N/A | #N/A | #N/A | #N/A | #N/A | #N/A
0 |  | #VALUE! | #VALUE! | 0 | 0 | 0 | 2326 | 44205 | #N/A | #N/A | #N/A | #N/A | #N/A | #N/A
0 |  | #VALUE! | #VALUE! | 0 | 0 | 0 | 2327 | 44206 | #N/A | #N/A | #N/A | #N/A | #N/A | #N/A
0 |  | #VALUE! | #VALUE! | 0 | 0 | 0 | 2328 | 44207 | #N/A | #N/A | #N/A | #N/A | #N/A | #N/A
0 |  | #VALUE! | #VALUE! | 0 | 0 | 0 | 2329 | 44208 | #N/A | #N/A | #N/A | #N/A | #N/A | #N/A
0 |  | #VALUE! | #VALUE! | 0 | 0 | 0 | 2330 | 44209 | #N/A | #N/A | #N/A | #N/A | #N/A | #N/A
0 |  | #VALUE! | #VALUE! | 0 | 0 | 0 | 2331 | 44210 | #N/A | #N/A | #N/A | #N/A | #N/A | #N/A
0 |  | #VALUE! | #VALUE! | 0 | 0 | 0 | 2332 | 44211 | #N/A | #N/A | #N/A | #N/A | #N/A | #N/A
0 |  | #VALUE! | #VALUE! | 0 | 0 | 0 | 2333 | 44212 | #N/A | #N/A | #N/A | #N/A | #N/A | #N/A
0 |  | #VALUE! | #VALUE! | 0 | 0 | 0 | 2334 | 44213 | #N/A | #N/A | #N/A | #N/A | #N/A | #N/A
0 |  | #VALUE! | #VALUE! | 0 | 0 | 0 | 2335 | 44214 | #N/A | #N/A | #N/A | #N/A | #N/A | #N/A
0 |  | #VALUE! | #VALUE! | 0 | 0 | 0 | 2336 | 44215 | #N/A | #N/A | #N/A | #N/A | #N/A | #N/A
0 |  | #VALUE! | #VALUE! | 0 | 0 | 0 | 2337 | 44216 | #N/A | #N/A | #N/A | #N/A | #N/A | #N/A
0 |  | #VALUE! | #VALUE! | 0 | 0 | 0 | 2338 | 44217 | #N/A | #N/A | #N/A | #N/A | #N/A | #N/A
0 |  | #VALUE! | #VALUE! | 0 | 0 | 0 | 2339 | 44218 | #N/A | #N/A | #N/A | #N/A | #N/A | #N/A
0 |  | #VALUE! | #VALUE! | 0 | 0 | 0 | 2340 | 44219 | #N/A | #N/A | #N/A | #N/A | #N/A | #N/A
0 |  | #VALUE! | #VALUE! | 0 | 0 | 0 | 2341 | 44220 | #N/A | #N/A | #N/A | #N/A | #N/A | #N/A
0 |  | #VALUE! | #VALUE! | 0 | 0 | 0 | 2342 | 44221 | #N/A | #N/A | #N/A | #N/A | #N/A | #N/A
0 |  | #VALUE! | #VALUE! | 0 | 0 | 0 | 2343 | 44222 | #N/A | #N/A | #N/A | #N/A | #N/A | #N/A
0 |  | #VALUE! | #VALUE! | 0 | 0 | 0 | 2344 | 44223 | #N/A | #N/A | #N/A | #N/A | #N/A | #N/A
0 |  | #VALUE! | #VALUE! | 0 | 0 | 0 | 2345 | 44224 | #N/A | #N/A | #N/A | #N/A | #N/A | #N/A
0 |  | #VALUE! | #VALUE! | 0 | 0 | 0 | 2346 | 44225 | #N/A | #N/A | #N/A | #N/A | #N/A | #N/A
0 |  | #VALUE! | #VALUE! | 0 | 0 | 0 | 2347 | 44226 | #N/A | #N/A | #N/A | #N/A | #N/A | #N/A
0 |  | #VALUE! | #VALUE! | 0 | 0 | 0 | 2348 | 44227 | #N/A | #N/A | #N/A | #N/A | #N/A | #N/A
0 |  | #VALUE! | #VALUE! | 0 | 0 | 0 | 2349 | 44228 | #N/A | #N/A | #N/A | #N/A | #N/A | #N/A
0 |  | #VALUE! | #VALUE! | 0 | 0 | 0 | 2350 | 44229 | #N/A | #N/A | #N/A | #N/A | #N/A | #N/A
0 |  | #VALUE! | #VALUE! | 0 | 0 | 0 | 2351 | 44230 | #N/A | #N/A | #N/A | #N/A | #N/A | #N/A
0 |  | #VALUE! | #VALUE! | 0 | 0 | 0 | 2352 | 44231 | #N/A | #N/A | #N/A | #N/A | #N/A | #N/A
0 |  | #VALUE! | #VALUE! | 0 | 0 | 0 | 2353 | 44232 | #N/A | #N/A | #N/A | #N/A | #N/A | #N/A
0 |  | #VALUE! | #VALUE! | 0 | 0 | 0 | 2354 | 44233 | #N/A | #N/A | #N/A | #N/A | #N/A | #N/A
0 |  | #VALUE! | #VALUE! | 0 | 0 | 0 | 2355 | 44234 | #N/A | #N/A | #N/A | #N/A | #N/A | #N/A
0 |  | #VALUE! | #VALUE! | 0 | 0 | 0 | 2356 | 44235 | #N/A | #N/A | #N/A | #N/A | #N/A | #N/A
0 |  | #VALUE! | #VALUE! | 0 | 0 | 0 | 2357 | 44236 | #N/A | #N/A | #N/A | #N/A | #N/A | #N/A
0 |  | #VALUE! | #VALUE! | 0 | 0 | 0 | 2358 | 44237 | #N/A | #N/A | #N/A | #N/A | #N/A | #N/A
0 |  | #VALUE! | #VALUE! | 0 | 0 | 0 | 2359 | 44238 | #N/A | #N/A | #N/A | #N/A | #N/A | #N/A
0 |  | #VALUE! | #VALUE! | 0 | 0 | 0 | 2360 | 44239 | #N/A | #N/A | #N/A | #N/A | #N/A | #N/A
0 |  | #VALUE! | #VALUE! | 0 | 0 | 0 | 2361 | 44240 | #N/A | #N/A | #N/A | #N/A | #N/A | #N/A
0 |  | #VALUE! | #VALUE! | 0 | 0 | 0 | 2362 | 44241 | #N/A | #N/A | #N/A | #N/A | #N/A | #N/A
0 |  | #VALUE! | #VALUE! | 0 | 0 | 0 | 2363 | 44242 | #N/A | #N/A | #N/A | #N/A | #N/A | #N/A
0 |  | #VALUE! | #VALUE! | 0 | 0 | 0 | 2364 | 44243 | #N/A | #N/A | #N/A | #N/A | #N/A | #N/A
0 |  | #VALUE! | #VALUE! | 0 | 0 | 0 | 2365 | 44244 | #N/A | #N/A | #N/A | #N/A | #N/A | #N/A
0 |  | #VALUE! | #VALUE! | 0 | 0 | 0 | 2366 | 44245 | #N/A | #N/A | #N/A | #N/A | #N/A | #N/A
0 |  | #VALUE! | #VALUE! | 0 | 0 | 0 | 2367 | 44246 | #N/A | #N/A | #N/A | #N/A | #N/A | #N/A
0 |  | #VALUE! | #VALUE! | 0 | 0 | 0 | 2368 | 44247 | #N/A | #N/A | #N/A | #N/A | #N/A | #N/A
0 |  | #VALUE! | #VALUE! | 0 | 0 | 0 | 2369 | 44248 | #N/A | #N/A | #N/A | #N/A | #N/A | #N/A
0 |  | #VALUE! | #VALUE! | 0 | 0 | 0 | 2370 | 44249 | #N/A | #N/A | #N/A | #N/A | #N/A | #N/A
0 |  | #VALUE! | #VALUE! | 0 | 0 | 0 | 2371 | 44250 | #N/A | #N/A | #N/A | #N/A | #N/A | #N/A
0 |  | #VALUE! | #VALUE! | 0 | 0 | 0 | 2372 | 44251 | #N/A | #N/A | #N/A | #N/A | #N/A | #N/A
0 |  | #VALUE! | #VALUE! | 0 | 0 | 0 | 2373 | 44252 | #N/A | #N/A | #N/A | #N/A | #N/A | #N/A
0 |  | #VALUE! | #VALUE! | 0 | 0 | 0 | 2374 | 44253 | #N/A | #N/A | #N/A | #N/A | #N/A | #N/A
0 |  | #VALUE! | #VALUE! | 0 | 0 | 0 | 2375 | 44254 | #N/A | #N/A | #N/A | #N/A | #N/A | #N/A
0 |  | #VALUE! | #VALUE! | 0 | 0 | 0 | 2376 | 44255 | #N/A | #N/A | #N/A | #N/A | #N/A | #N/A
0 |  | #VALUE! | #VALUE! | 0 | 0 | 0 | 2377 | 44256 | #N/A | #N/A | #N/A | #N/A | #N/A | #N/A
0 |  | #VALUE! | #VALUE! | 0 | 0 | 0 | 2378 | 44257 | #N/A | #N/A | #N/A | #N/A | #N/A | #N/A
0 |  | #VALUE! | #VALUE! | 0 | 0 | 0 | 2379 | 44258 | #N/A | #N/A | #N/A | #N/A | #N/A | #N/A
0 |  | #VALUE! | #VALUE! | 0 | 0 | 0 | 2380 | 44259 | #N/A | #N/A | #N/A | #N/A | #N/A | #N/A
0 |  | #VALUE! | #VALUE! | 0 | 0 | 0 | 2381 | 44260 | #N/A | #N/A | #N/A | #N/A | #N/A | #N/A
0 |  | #VALUE! | #VALUE! | 0 | 0 | 0 | 2382 | 44261 | #N/A | #N/A | #N/A | #N/A | #N/A | #N/A
0 |  | #VALUE! | #VALUE! | 0 | 0 | 0 | 2383 | 44262 | #N/A | #N/A | #N/A | #N/A | #N/A | #N/A
0 |  | #VALUE! | #VALUE! | 0 | 0 | 0 | 2384 | 44263 | #N/A | #N/A | #N/A | #N/A | #N/A | #N/A
0 |  | #VALUE! | #VALUE! | 0 | 0 | 0 | 2385 | 44264 | #N/A | #N/A | #N/A | #N/A | #N/A | #N/A
0 |  | #VALUE! | #VALUE! | 0 | 0 | 0 | 2386 | 44265 | #N/A | #N/A | #N/A | #N/A | #N/A | #N/A
0 |  | #VALUE! | #VALUE! | 0 | 0 | 0 | 2387 | 44266 | #N/A | #N/A | #N/A | #N/A | #N/A | #N/A
0 |  | #VALUE! | #VALUE! | 0 | 0 | 0 | 2388 | 44267 | #N/A | #N/A | #N/A | #N/A | #N/A | #N/A
0 |  | #VALUE! | #VALUE! | 0 | 0 | 0 | 2389 | 44268 | #N/A | #N/A | #N/A | #N/A | #N/A | #N/A
0 |  | #VALUE! | #VALUE! | 0 | 0 | 0 | 2390 | 44269 | #N/A | #N/A | #N/A | #N/A | #N/A | #N/A
0 |  | #VALUE! | #VALUE! | 0 | 0 | 0 | 2391 | 44270 | #N/A | #N/A | #N/A | #N/A | #N/A | #N/A
0 |  | #VALUE! | #VALUE! | 0 | 0 | 0 | 2392 | 44271 | #N/A | #N/A | #N/A | #N/A | #N/A | #N/A
0 |  | #VALUE! | #VALUE! | 0 | 0 | 0 | 2393 | 44272 | #N/A | #N/A | #N/A | #N/A | #N/A | #N/A
0 |  | #VALUE! | #VALUE! | 0 | 0 | 0 | 2394 | 44273 | #N/A | #N/A | #N/A | #N/A | #N/A | #N/A
0 |  | #VALUE! | #VALUE! | 0 | 0 | 0 | 2395 | 44274 | #N/A | #N/A | #N/A | #N/A | #N/A | #N/A
0 |  | #VALUE! | #VALUE! | 0 | 0 | 0 | 2396 | 44275 | #N/A | #N/A | #N/A | #N/A | #N/A | #N/A
0 |  | #VALUE! | #VALUE! | 0 | 0 | 0 | 2397 | 44276 | #N/A | #N/A | #N/A | #N/A | #N/A | #N/A
0 |  | #VALUE! | #VALUE! | 0 | 0 | 0 | 2398 | 44277 | #N/A | #N/A | #N/A | #N/A | #N/A | #N/A
0 |  | #VALUE! | #VALUE! | 0 | 0 | 0 | 2399 | 44278 | #N/A | #N/A | #N/A | #N/A | #N/A | #N/A
0 |  | #VALUE! | #VALUE! | 0 | 0 | 0 | 2400 | 44279 | #N/A | #N/A | #N/A | #N/A | #N/A | #N/A
0 |  | #VALUE! | #VALUE! | 0 | 0 | 0 | 2401 | 44280 | #N/A | #N/A | #N/A | #N/A | #N/A | #N/A
0 |  | #VALUE! | #VALUE! | 0 | 0 | 0 | 2402 | 44281 | #N/A | #N/A | #N/A | #N/A | #N/A | #N/A
0 |  | #VALUE! | #VALUE! | 0 | 0 | 0 | 2403 | 44282 | #N/A | #N/A | #N/A | #N/A | #N/A | #N/A
0 |  | #VALUE! | #VALUE! | 0 | 0 | 0 | 2404 | 44283 | #N/A | #N/A | #N/A | #N/A | #N/A | #N/A
0 |  | #VALUE! | #VALUE! | 0 | 0 | 0 | 2405 | 44284 | #N/A | #N/A | #N/A | #N/A | #N/A | #N/A
0 |  | #VALUE! | #VALUE! | 0 | 0 | 0 | 2406 | 44285 | #N/A | #N/A | #N/A | #N/A | #N/A | #N/A
0 |  | #VALUE! | #VALUE! | 0 | 0 | 0 | 2407 | 44286 | #N/A | #N/A | #N/A | #N/A | #N/A | #N/A
0 |  | #VALUE! | #VALUE! | 0 | 0 | 0 | 2408 | 44287 | #N/A | #N/A | #N/A | #N/A | #N/A | #N/A
0 |  | #VALUE! | #VALUE! | 0 | 0 | 0 | 2409 | 44288 | #N/A | #N/A | #N/A | #N/A | #N/A | #N/A
0 |  | #VALUE! | #VALUE! | 0 | 0 | 0 | 2410 | 44289 | #N/A | #N/A | #N/A | #N/A | #N/A | #N/A
0 |  | #VALUE! | #VALUE! | 0 | 0 | 0 | 2411 | 44290 | #N/A | #N/A | #N/A | #N/A | #N/A | #N/A
0 |  | #VALUE! | #VALUE! | 0 | 0 | 0 | 2412 | 44291 | #N/A | #N/A | #N/A | #N/A | #N/A | #N/A
0 |  | #VALUE! | #VALUE! | 0 | 0 | 0 | 2413 | 44292 | #N/A | #N/A | #N/A | #N/A | #N/A | #N/A
0 |  | #VALUE! | #VALUE! | 0 | 0 | 0 | 2414 | 44293 | #N/A | #N/A | #N/A | #N/A | #N/A | #N/A
0 |  | #VALUE! | #VALUE! | 0 | 0 | 0 | 2415 | 44294 | #N/A | #N/A | #N/A | #N/A | #N/A | #N/A
0 |  | #VALUE! | #VALUE! | 0 | 0 | 0 | 2416 | 44295 | #N/A | #N/A | #N/A | #N/A | #N/A | #N/A
0 |  | #VALUE! | #VALUE! | 0 | 0 | 0 | 2417 | 44296 | #N/A | #N/A | #N/A | #N/A | #N/A | #N/A
0 |  | #VALUE! | #VALUE! | 0 | 0 | 0 | 2418 | 44297 | #N/A | #N/A | #N/A | #N/A | #N/A | #N/A
0 |  | #VALUE! | #VALUE! | 0 | 0 | 0 | 2419 | 44298 | #N/A | #N/A | #N/A | #N/A | #N/A | #N/A
0 |  | #VALUE! | #VALUE! | 0 | 0 | 0 | 2420 | 44299 | #N/A | #N/A | #N/A | #N/A | #N/A | #N/A
0 |  | #VALUE! | #VALUE! | 0 | 0 | 0 | 2421 | 44300 | #N/A | #N/A | #N/A | #N/A | #N/A | #N/A
0 |  | #VALUE! | #VALUE! | 0 | 0 | 0 | 2422 | 44301 | #N/A | #N/A | #N/A | #N/A | #N/A | #N/A
0 |  | #VALUE! | #VALUE! | 0 | 0 | 0 | 2423 | 44302 | #N/A | #N/A | #N/A | #N/A | #N/A | #N/A
0 |  | #VALUE! | #VALUE! | 0 | 0 | 0 | 2424 | 44303 | #N/A | #N/A | #N/A | #N/A | #N/A | #N/A
0 |  | #VALUE! | #VALUE! | 0 | 0 | 0 | 2425 | 44304 | #N/A | #N/A | #N/A | #N/A | #N/A | #N/A
0 |  | #VALUE! | #VALUE! | 0 | 0 | 0 | 2426 | 44305 | #N/A | #N/A | #N/A | #N/A | #N/A | #N/A
0 |  | #VALUE! | #VALUE! | 0 | 0 | 0 | 2427 | 44306 | #N/A | #N/A | #N/A | #N/A | #N/A | #N/A
0 |  | #VALUE! | #VALUE! | 0 | 0 | 0 | 2428 | 44307 | #N/A | #N/A | #N/A | #N/A | #N/A | #N/A
0 |  | #VALUE! | #VALUE! | 0 | 0 | 0 | 2429 | 44308 | #N/A | #N/A | #N/A | #N/A | #N/A | #N/A
0 |  | #VALUE! | #VALUE! | 0 | 0 | 0 | 2430 | 44309 | #N/A | #N/A | #N/A | #N/A | #N/A | #N/A
0 |  | #VALUE! | #VALUE! | 0 | 0 | 0 | 2431 | 44310 | #N/A | #N/A | #N/A | #N/A | #N/A | #N/A
0 |  | #VALUE! | #VALUE! | 0 | 0 | 0 | 2432 | 44311 | #N/A | #N/A | #N/A | #N/A | #N/A | #N/A
0 |  | #VALUE! | #VALUE! | 0 | 0 | 0 | 2433 | 44312 | #N/A | #N/A | #N/A | #N/A | #N/A | #N/A
0 |  | #VALUE! | #VALUE! | 0 | 0 | 0 | 2434 | 44313 | #N/A | #N/A | #N/A | #N/A | #N/A | #N/A
0 |  | #VALUE! | #VALUE! | 0 | 0 | 0 | 2435 | 44314 | #N/A | #N/A | #N/A | #N/A | #N/A | #N/A
0 |  | #VALUE! | #VALUE! | 0 | 0 | 0 | 2436 | 44315 | #N/A | #N/A | #N/A | #N/A | #N/A | #N/A
0 |  | #VALUE! | #VALUE! | 0 | 0 | 0 | 2437 | 44316 | #N/A | #N/A | #N/A | #N/A | #N/A | #N/A
0 |  | #VALUE! | #VALUE! | 0 | 0 | 0 | 2438 | 44317 | #N/A | #N/A | #N/A | #N/A | #N/A | #N/A
0 |  | #VALUE! | #VALUE! | 0 | 0 | 0 | 2439 | 44318 | #N/A | #N/A | #N/A | #N/A | #N/A | #N/A
0 |  | #VALUE! | #VALUE! | 0 | 0 | 0 | 2440 | 44319 | #N/A | #N/A | #N/A | #N/A | #N/A | #N/A
0 |  | #VALUE! | #VALUE! | 0 | 0 | 0 | 2441 | 44320 | #N/A | #N/A | #N/A | #N/A | #N/A | #N/A
0 |  | #VALUE! | #VALUE! | 0 | 0 | 0 | 2442 | 44321 | #N/A | #N/A | #N/A | #N/A | #N/A | #N/A
0 |  | #VALUE! | #VALUE! | 0 | 0 | 0 | 2443 | 44322 | #N/A | #N/A | #N/A | #N/A | #N/A | #N/A
0 |  | #VALUE! | #VALUE! | 0 | 0 | 0 | 2444 | 44323 | #N/A | #N/A | #N/A | #N/A | #N/A | #N/A
0 |  | #VALUE! | #VALUE! | 0 | 0 | 0 | 2445 | 44324 | #N/A | #N/A | #N/A | #N/A | #N/A | #N/A
0 |  | #VALUE! | #VALUE! | 0 | 0 | 0 | 2446 | 44325 | #N/A | #N/A | #N/A | #N/A | #N/A | #N/A
0 |  | #VALUE! | #VALUE! | 0 | 0 | 0 | 2447 | 44326 | #N/A | #N/A | #N/A | #N/A | #N/A | #N/A
0 |  | #VALUE! | #VALUE! | 0 | 0 | 0 | 2448 | 44327 | #N/A | #N/A | #N/A | #N/A | #N/A | #N/A
0 |  | #VALUE! | #VALUE! | 0 | 0 | 0 | 2449 | 44328 | #N/A | #N/A | #N/A | #N/A | #N/A | #N/A
0 |  | #VALUE! | #VALUE! | 0 | 0 | 0 | 2450 | 44329 | #N/A | #N/A | #N/A | #N/A | #N/A | #N/A
0 |  | #VALUE! | #VALUE! | 0 | 0 | 0 | 2451 | 44330 | #N/A | #N/A | #N/A | #N/A | #N/A | #N/A
0 |  | #VALUE! | #VALUE! | 0 | 0 | 0 | 2452 | 44331 | #N/A | #N/A | #N/A | #N/A | #N/A | #N/A
0 |  | #VALUE! | #VALUE! | 0 | 0 | 0 | 2453 | 44332 | #N/A | #N/A | #N/A | #N/A | #N/A | #N/A
0 |  | #VALUE! | #VALUE! | 0 | 0 | 0 | 2454 | 44333 | #N/A | #N/A | #N/A | #N/A | #N/A | #N/A
0 |  | #VALUE! | #VALUE! | 0 | 0 | 0 | 2455 | 44334 | #N/A | #N/A | #N/A | #N/A | #N/A | #N/A
0 |  | #VALUE! | #VALUE! | 0 | 0 | 0 | 2456 | 44335 | #N/A | #N/A | #N/A | #N/A | #N/A | #N/A
0 |  | #VALUE! | #VALUE! | 0 | 0 | 0 | 2457 | 44336 | #N/A | #N/A | #N/A | #N/A | #N/A | #N/A
0 |  | #VALUE! | #VALUE! | 0 | 0 | 0 | 2458 | 44337 | #N/A | #N/A | #N/A | #N/A | #N/A | #N/A
0 |  | #VALUE! | #VALUE! | 0 | 0 | 0 | 2459 | 44338 | #N/A | #N/A | #N/A | #N/A | #N/A | #N/A
0 |  | #VALUE! | #VALUE! | 0 | 0 | 0 | 2460 | 44339 | #N/A | #N/A | #N/A | #N/A | #N/A | #N/A
0 |  | #VALUE! | #VALUE! | 0 | 0 | 0 | 2461 | 44340 | #N/A | #N/A | #N/A | #N/A | #N/A | #N/A
0 |  | #VALUE! | #VALUE! | 0 | 0 | 0 | 2462 | 44341 | #N/A | #N/A | #N/A | #N/A | #N/A | #N/A
0 |  | #VALUE! | #VALUE! | 0 | 0 | 0 | 2463 | 44342 | #N/A | #N/A | #N/A | #N/A | #N/A | #N/A
0 |  | #VALUE! | #VALUE! | 0 | 0 | 0 | 2464 | 44343 | #N/A | #N/A | #N/A | #N/A | #N/A | #N/A
0 |  | #VALUE! | #VALUE! | 0 | 0 | 0 | 2465 | 44344 | #N/A | #N/A | #N/A | #N/A | #N/A | #N/A
0 |  | #VALUE! | #VALUE! | 0 | 0 | 0 | 2466 | 44345 | #N/A | #N/A | #N/A | #N/A | #N/A | #N/A
0 |  | #VALUE! | #VALUE! | 0 | 0 | 0 | 2467 | 44346 | #N/A | #N/A | #N/A | #N/A | #N/A | #N/A
0 |  | #VALUE! | #VALUE! | 0 | 0 | 0 | 2468 | 44347 | #N/A | #N/A | #N/A | #N/A | #N/A | #N/A
0 |  | #VALUE! | #VALUE! | 0 | 0 | 0 | 2469 | 44348 | #N/A | #N/A | #N/A | #N/A | #N/A | #N/A
0 |  | #VALUE! | #VALUE! | 0 | 0 | 0 | 2470 | 44349 | #N/A | #N/A | #N/A | #N/A | #N/A | #N/A
0 |  | #VALUE! | #VALUE! | 0 | 0 | 0 | 2471 | 44350 | #N/A | #N/A | #N/A | #N/A | #N/A | #N/A
0 |  | #VALUE! | #VALUE! | 0 | 0 | 0 | 2472 | 44351 | #N/A | #N/A | #N/A | #N/A | #N/A | #N/A
0 |  | #VALUE! | #VALUE! | 0 | 0 | 0 | 2473 | 44352 | #N/A | #N/A | #N/A | #N/A | #N/A | #N/A
0 |  | #VALUE! | #VALUE! | 0 | 0 | 0 | 2474 | 44353 | #N/A | #N/A | #N/A | #N/A | #N/A | #N/A
0 |  | #VALUE! | #VALUE! | 0 | 0 | 0 | 2475 | 44354 | #N/A | #N/A | #N/A | #N/A | #N/A | #N/A
0 |  | #VALUE! | #VALUE! | 0 | 0 | 0 | 2476 | 44355 | #N/A | #N/A | #N/A | #N/A | #N/A | #N/A
0 |  | #VALUE! | #VALUE! | 0 | 0 | 0 | 2477 | 44356 | #N/A | #N/A | #N/A | #N/A | #N/A | #N/A
0 |  | #VALUE! | #VALUE! | 0 | 0 | 0 | 2478 | 44357 | #N/A | #N/A | #N/A | #N/A | #N/A | #N/A
0 |  | #VALUE! | #VALUE! | 0 | 0 | 0 | 2479 | 44358 | #N/A | #N/A | #N/A | #N/A | #N/A | #N/A
0 |  | #VALUE! | #VALUE! | 0 | 0 | 0 | 2480 | 44359 | #N/A | #N/A | #N/A | #N/A | #N/A | #N/A
0 |  | #VALUE! | #VALUE! | 0 | 0 | 0 | 2481 | 44360 | #N/A | #N/A | #N/A | #N/A | #N/A | #N/A
0 |  | #VALUE! | #VALUE! | 0 | 0 | 0 | 2482 | 44361 | #N/A | #N/A | #N/A | #N/A | #N/A | #N/A
0 |  | #VALUE! | #VALUE! | 0 | 0 | 0 | 2483 | 44362 | #N/A | #N/A | #N/A | #N/A | #N/A | #N/A
0 |  | #VALUE! | #VALUE! | 0 | 0 | 0 | 2484 | 44363 | #N/A | #N/A | #N/A | #N/A | #N/A | #N/A
0 |  | #VALUE! | #VALUE! | 0 | 0 | 0 | 2485 | 44364 | #N/A | #N/A | #N/A | #N/A | #N/A | #N/A
0 |  | #VALUE! | #VALUE! | 0 | 0 | 0 | 2486 | 44365 | #N/A | #N/A | #N/A | #N/A | #N/A | #N/A
0 |  | #VALUE! | #VALUE! | 0 | 0 | 0 | 2487 | 44366 | #N/A | #N/A | #N/A | #N/A | #N/A | #N/A
0 |  | #VALUE! | #VALUE! | 0 | 0 | 0 | 2488 | 44367 | #N/A | #N/A | #N/A | #N/A | #N/A | #N/A
0 |  | #VALUE! | #VALUE! | 0 | 0 | 0 | 2489 | 44368 | #N/A | #N/A | #N/A | #N/A | #N/A | #N/A
0 |  | #VALUE! | #VALUE! | 0 | 0 | 0 | 2490 | 44369 | #N/A | #N/A | #N/A | #N/A | #N/A | #N/A
0 |  | #VALUE! | #VALUE! | 0 | 0 | 0 | 2491 | 44370 | #N/A | #N/A | #N/A | #N/A | #N/A | #N/A
0 |  | #VALUE! | #VALUE! | 0 | 0 | 0 | 2492 | 44371 | #N/A | #N/A | #N/A | #N/A | #N/A | #N/A
0 |  | #VALUE! | #VALUE! | 0 | 0 | 0 | 2493 | 44372 | #N/A | #N/A | #N/A | #N/A | #N/A | #N/A
0 |  | #VALUE! | #VALUE! | 0 | 0 | 0 | 2494 | 44373 | #N/A | #N/A | #N/A | #N/A | #N/A | #N/A
0 |  | #VALUE! | #VALUE! | 0 | 0 | 0 | 2495 | 44374 | #N/A | #N/A | #N/A | #N/A | #N/A | #N/A
0 |  | #VALUE! | #VALUE! | 0 | 0 | 0 | 2496 | 44375 | #N/A | #N/A | #N/A | #N/A | #N/A | #N/A
0 |  | #VALUE! | #VALUE! | 0 | 0 | 0 | 2497 | 44376 | #N/A | #N/A | #N/A | #N/A | #N/A | #N/A
0 |  | #VALUE! | #VALUE! | 0 | 0 | 0 | 2498 | 44377 | #N/A | #N/A | #N/A | #N/A | #N/A | #N/A
0 |  | #VALUE! | #VALUE! | 0 | 0 | 0 | 2499 | 44378 | #N/A | #N/A | #N/A | #N/A | #N/A | #N/A
0 |  | #VALUE! | #VALUE! | 0 | 0 | 0 | 2500 | 44379 | #N/A | #N/A | #N/A | #N/A | #N/A | #N/A
0 |  | #VALUE! | #VALUE! | 0 | 0 | 0 | 2501 | 44380 | #N/A | #N/A | #N/A | #N/A | #N/A | #N/A
0 |  | #VALUE! | #VALUE! | 0 | 0 | 0 | 2502 | 44381 | #N/A | #N/A | #N/A | #N/A | #N/A | #N/A
0 |  | #VALUE! | #VALUE! | 0 | 0 | 0 | 2503 | 44382 | #N/A | #N/A | #N/A | #N/A | #N/A | #N/A
0 |  | #VALUE! | #VALUE! | 0 | 0 | 0 | 2504 | 44383 | #N/A | #N/A | #N/A | #N/A | #N/A | #N/A
0 |  | #VALUE! | #VALUE! | 0 | 0 | 0 | 2505 | 44384 | #N/A | #N/A | #N/A | #N/A | #N/A | #N/A
0 |  | #VALUE! | #VALUE! | 0 | 0 | 0 | 2506 | 44385 | #N/A | #N/A | #N/A | #N/A | #N/A | #N/A
0 |  | #VALUE! | #VALUE! | 0 | 0 | 0 | 2507 | 44386 | #N/A | #N/A | #N/A | #N/A | #N/A | #N/A
0 |  | #VALUE! | #VALUE! | 0 | 0 | 0 | 2508 | 44387 | #N/A | #N/A | #N/A | #N/A | #N/A | #N/A
0 |  | #VALUE! | #VALUE! | 0 | 0 | 0 | 2509 | 44388 | #N/A | #N/A | #N/A | #N/A | #N/A | #N/A
0 |  | #VALUE! | #VALUE! | 0 | 0 | 0 | 2510 | 44389 | #N/A | #N/A | #N/A | #N/A | #N/A | #N/A
0 |  | #VALUE! | #VALUE! | 0 | 0 | 0 | 2511 | 44390 | #N/A | #N/A | #N/A | #N/A | #N/A | #N/A
0 |  | #VALUE! | #VALUE! | 0 | 0 | 0 | 2512 | 44391 | #N/A | #N/A | #N/A | #N/A | #N/A | #N/A
0 |  | #VALUE! | #VALUE! | 0 | 0 | 0 | 2513 | 44392 | #N/A | #N/A | #N/A | #N/A | #N/A | #N/A
0 |  | #VALUE! | #VALUE! | 0 | 0 | 0 | 2514 | 44393 | #N/A | #N/A | #N/A | #N/A | #N/A | #N/A
0 |  | #VALUE! | #VALUE! | 0 | 0 | 0 | 2515 | 44394 | #N/A | #N/A | #N/A | #N/A | #N/A | #N/A
0 |  | #VALUE! | #VALUE! | 0 | 0 | 0 | 2516 | 44395 | #N/A | #N/A | #N/A | #N/A | #N/A | #N/A
0 |  | #VALUE! | #VALUE! | 0 | 0 | 0 | 2517 | 44396 | #N/A | #N/A | #N/A | #N/A | #N/A | #N/A
0 |  | #VALUE! | #VALUE! | 0 | 0 | 0 | 2518 | 44397 | #N/A | #N/A | #N/A | #N/A | #N/A | #N/A
0 |  | #VALUE! | #VALUE! | 0 | 0 | 0 | 2519 | 44398 | #N/A | #N/A | #N/A | #N/A | #N/A | #N/A
0 |  | #VALUE! | #VALUE! | 0 | 0 | 0 | 2520 | 44399 | #N/A | #N/A | #N/A | #N/A | #N/A | #N/A
0 |  | #VALUE! | #VALUE! | 0 | 0 | 0 | 2521 | 44400 | #N/A | #N/A | #N/A | #N/A | #N/A | #N/A
0 |  | #VALUE! | #VALUE! | 0 | 0 | 0 | 2522 | 44401 | #N/A | #N/A | #N/A | #N/A | #N/A | #N/A
0 |  | #VALUE! | #VALUE! | 0 | 0 | 0 | 2523 | 44402 | #N/A | #N/A | #N/A | #N/A | #N/A | #N/A
0 |  | #VALUE! | #VALUE! | 0 | 0 | 0 | 2524 | 44403 | #N/A | #N/A | #N/A | #N/A | #N/A | #N/A
0 |  | #VALUE! | #VALUE! | 0 | 0 | 0 | 2525 | 44404 | #N/A | #N/A | #N/A | #N/A | #N/A | #N/A
0 |  | #VALUE! | #VALUE! | 0 | 0 | 0 | 2526 | 44405 | #N/A | #N/A | #N/A | #N/A | #N/A | #N/A
0 |  | #VALUE! | #VALUE! | 0 | 0 | 0 | 2527 | 44406 | #N/A | #N/A | #N/A | #N/A | #N/A | #N/A
0 |  | #VALUE! | #VALUE! | 0 | 0 | 0 | 2528 | 44407 | #N/A | #N/A | #N/A | #N/A | #N/A | #N/A
0 |  | #VALUE! | #VALUE! | 0 | 0 | 0 | 2529 | 44408 | #N/A | #N/A | #N/A | #N/A | #N/A | #N/A
0 |  | #VALUE! | #VALUE! | 0 | 0 | 0 | 2530 | 44409 | #N/A | #N/A | #N/A | #N/A | #N/A | #N/A
0 |  | #VALUE! | #VALUE! | 0 | 0 | 0 | 2531 | 44410 | #N/A | #N/A | #N/A | #N/A | #N/A | #N/A
0 |  | #VALUE! | #VALUE! | 0 | 0 | 0 | 2532 | 44411 | #N/A | #N/A | #N/A | #N/A | #N/A | #N/A
0 |  | #VALUE! | #VALUE! | 0 | 0 | 0 | 2533 | 44412 | #N/A | #N/A | #N/A | #N/A | #N/A | #N/A
0 |  | #VALUE! | #VALUE! | 0 | 0 | 0 | 2534 | 44413 | #N/A | #N/A | #N/A | #N/A | #N/A | #N/A
0 |  | #VALUE! | #VALUE! | 0 | 0 | 0 | 2535 | 44414 | #N/A | #N/A | #N/A | #N/A | #N/A | #N/A
0 |  | #VALUE! | #VALUE! | 0 | 0 | 0 | 2536 | 44415 | #N/A | #N/A | #N/A | #N/A | #N/A | #N/A
0 |  | #VALUE! | #VALUE! | 0 | 0 | 0 | 2537 | 44416 | #N/A | #N/A | #N/A | #N/A | #N/A | #N/A
0 |  | #VALUE! | #VALUE! | 0 | 0 | 0 | 2538 | 44417 | #N/A | #N/A | #N/A | #N/A | #N/A | #N/A
0 |  | #VALUE! | #VALUE! | 0 | 0 | 0 | 2539 | 44418 | #N/A | #N/A | #N/A | #N/A | #N/A | #N/A
0 |  | #VALUE! | #VALUE! | 0 | 0 | 0 | 2540 | 44419 | #N/A | #N/A | #N/A | #N/A | #N/A | #N/A
0 |  | #VALUE! | #VALUE! | 0 | 0 | 0 | 2541 | 44420 | #N/A | #N/A | #N/A | #N/A | #N/A | #N/A
0 |  | #VALUE! | #VALUE! | 0 | 0 | 0 | 2542 | 44421 | #N/A | #N/A | #N/A | #N/A | #N/A | #N/A
0 |  | #VALUE! | #VALUE! | 0 | 0 | 0 | 2543 | 44422 | #N/A | #N/A | #N/A | #N/A | #N/A | #N/A
0 |  | #VALUE! | #VALUE! | 0 | 0 | 0 | 2544 | 44423 | #N/A | #N/A | #N/A | #N/A | #N/A | #N/A
0 |  | #VALUE! | #VALUE! | 0 | 0 | 0 | 2545 | 44424 | #N/A | #N/A | #N/A | #N/A | #N/A | #N/A
0 |  | #VALUE! | #VALUE! | 0 | 0 | 0 | 2546 | 44425 | #N/A | #N/A | #N/A | #N/A | #N/A | #N/A
0 |  | #VALUE! | #VALUE! | 0 | 0 | 0 | 2547 | 44426 | #N/A | #N/A | #N/A | #N/A | #N/A | #N/A
0 |  | #VALUE! | #VALUE! | 0 | 0 | 0 | 2548 | 44427 | #N/A | #N/A | #N/A | #N/A | #N/A | #N/A
0 |  | #VALUE! | #VALUE! | 0 | 0 | 0 | 2549 | 44428 | #N/A | #N/A | #N/A | #N/A | #N/A | #N/A
0 |  | #VALUE! | #VALUE! | 0 | 0 | 0 | 2550 | 44429 | #N/A | #N/A | #N/A | #N/A | #N/A | #N/A
0 |  | #VALUE! | #VALUE! | 0 | 0 | 0 | 2551 | 44430 | #N/A | #N/A | #N/A | #N/A | #N/A | #N/A
0 |  | #VALUE! | #VALUE! | 0 | 0 | 0 | 2552 | 44431 | #N/A | #N/A | #N/A | #N/A | #N/A | #N/A
0 |  | #VALUE! | #VALUE! | 0 | 0 | 0 | 2553 | 44432 | #N/A | #N/A | #N/A | #N/A | #N/A | #N/A
0 |  | #VALUE! | #VALUE! | 0 | 0 | 0 | 2554 | 44433 | #N/A | #N/A | #N/A | #N/A | #N/A | #N/A
0 |  | #VALUE! | #VALUE! | 0 | 0 | 0 | 2555 | 44434 | #N/A | #N/A | #N/A | #N/A | #N/A | #N/A
0 |  | #VALUE! | #VALUE! | 0 | 0 | 0 | 2556 | 44435 | #N/A | #N/A | #N/A | #N/A | #N/A | #N/A
0 |  | #VALUE! | #VALUE! | 0 | 0 | 0 | 2557 | 44436 | #N/A | #N/A | #N/A | #N/A | #N/A | #N/A
0 |  | #VALUE! | #VALUE! | 0 | 0 | 0 | 2558 | 44437 | #N/A | #N/A | #N/A | #N/A | #N/A | #N/A
0 |  | #VALUE! | #VALUE! | 0 | 0 | 0 | 2559 | 44438 | #N/A | #N/A | #N/A | #N/A | #N/A | #N/A
0 |  | #VALUE! | #VALUE! | 0 | 0 | 0 | 2560 | 44439 | #N/A | #N/A | #N/A | #N/A | #N/A | #N/A
0 |  | #VALUE! | #VALUE! | 0 | 0 | 0 | 2561 | 44440 | #N/A | #N/A | #N/A | #N/A | #N/A | #N/A
0 |  | #VALUE! | #VALUE! | 0 | 0 | 0 | 2562 | 44441 | #N/A | #N/A | #N/A | #N/A | #N/A | #N/A
0 |  | #VALUE! | #VALUE! | 0 | 0 | 0 | 2563 | 44442 | #N/A | #N/A | #N/A | #N/A | #N/A | #N/A
0 |  | #VALUE! | #VALUE! | 0 | 0 | 0 | 2564 | 44443 | #N/A | #N/A | #N/A | #N/A | #N/A | #N/A
0 |  | #VALUE! | #VALUE! | 0 | 0 | 0 | 2565 | 44444 | #N/A | #N/A | #N/A | #N/A | #N/A | #N/A
0 |  | #VALUE! | #VALUE! | 0 | 0 | 0 | 2566 | 44445 | #N/A | #N/A | #N/A | #N/A | #N/A | #N/A
0 |  | #VALUE! | #VALUE! | 0 | 0 | 0 | 2567 | 44446 | #N/A | #N/A | #N/A | #N/A | #N/A | #N/A
0 |  | #VALUE! | #VALUE! | 0 | 0 | 0 | 2568 | 44447 | #N/A | #N/A | #N/A | #N/A | #N/A | #N/A
0 |  | #VALUE! | #VALUE! | 0 | 0 | 0 | 2569 | 44448 | #N/A | #N/A | #N/A | #N/A | #N/A | #N/A
0 |  | #VALUE! | #VALUE! | 0 | 0 | 0 | 2570 | 44449 | #N/A | #N/A | #N/A | #N/A | #N/A | #N/A
0 |  | #VALUE! | #VALUE! | 0 | 0 | 0 | 2571 | 44450 | #N/A | #N/A | #N/A | #N/A | #N/A | #N/A
0 |  | #VALUE! | #VALUE! | 0 | 0 | 0 | 2572 | 44451 | #N/A | #N/A | #N/A | #N/A | #N/A | #N/A
0 |  | #VALUE! | #VALUE! | 0 | 0 | 0 | 2573 | 44452 | #N/A | #N/A | #N/A | #N/A | #N/A | #N/A
0 |  | #VALUE! | #VALUE! | 0 | 0 | 0 | 2574 | 44453 | #N/A | #N/A | #N/A | #N/A | #N/A | #N/A
0 |  | #VALUE! | #VALUE! | 0 | 0 | 0 | 2575 | 44454 | #N/A | #N/A | #N/A | #N/A | #N/A | #N/A
0 |  | #VALUE! | #VALUE! | 0 | 0 | 0 | 2576 | 44455 | #N/A | #N/A | #N/A | #N/A | #N/A | #N/A
0 |  | #VALUE! | #VALUE! | 0 | 0 | 0 | 2577 | 44456 | #N/A | #N/A | #N/A | #N/A | #N/A | #N/A
0 |  | #VALUE! | #VALUE! | 0 | 0 | 0 | 2578 | 44457 | #N/A | #N/A | #N/A | #N/A | #N/A | #N/A
0 |  | #VALUE! | #VALUE! | 0 | 0 | 0 | 2579 | 44458 | #N/A | #N/A | #N/A | #N/A | #N/A | #N/A
0 |  | #VALUE! | #VALUE! | 0 | 0 | 0 | 2580 | 44459 | #N/A | #N/A | #N/A | #N/A | #N/A | #N/A
0 |  | #VALUE! | #VALUE! | 0 | 0 | 0 | 2581 | 44460 | #N/A | #N/A | #N/A | #N/A | #N/A | #N/A
0 |  | #VALUE! | #VALUE! | 0 | 0 | 0 | 2582 | 44461 | #N/A | #N/A | #N/A | #N/A | #N/A | #N/A
0 |  | #VALUE! | #VALUE! | 0 | 0 | 0 | 2583 | 44462 | #N/A | #N/A | #N/A | #N/A | #N/A | #N/A
0 |  | #VALUE! | #VALUE! | 0 | 0 | 0 | 2584 | 44463 | #N/A | #N/A | #N/A | #N/A | #N/A | #N/A
0 |  | #VALUE! | #VALUE! | 0 | 0 | 0 | 2585 | 44464 | #N/A | #N/A | #N/A | #N/A | #N/A | #N/A
0 |  | #VALUE! | #VALUE! | 0 | 0 | 0 | 2586 | 44465 | #N/A | #N/A | #N/A | #N/A | #N/A | #N/A
0 |  | #VALUE! | #VALUE! | 0 | 0 | 0 | 2587 | 44466 | #N/A | #N/A | #N/A | #N/A | #N/A | #N/A
0 |  | #VALUE! | #VALUE! | 0 | 0 | 0 | 2588 | 44467 | #N/A | #N/A | #N/A | #N/A | #N/A | #N/A
0 |  | #VALUE! | #VALUE! | 0 | 0 | 0 | 2589 | 44468 | #N/A | #N/A | #N/A | #N/A | #N/A | #N/A
0 |  | #VALUE! | #VALUE! | 0 | 0 | 0 | 2590 | 44469 | #N/A | #N/A | #N/A | #N/A | #N/A | #N/A
0 |  | #VALUE! | #VALUE! | 0 | 0 | 0 | 2591 | 44470 | #N/A | #N/A | #N/A | #N/A | #N/A | #N/A
0 |  | #VALUE! | #VALUE! | 0 | 0 | 0 | 2592 | 44471 | #N/A | #N/A | #N/A | #N/A | #N/A | #N/A
0 |  | #VALUE! | #VALUE! | 0 | 0 | 0 | 2593 | 44472 | #N/A | #N/A | #N/A | #N/A | #N/A | #N/A
0 |  | #VALUE! | #VALUE! | 0 | 0 | 0 | 2594 | 44473 | #N/A | #N/A | #N/A | #N/A | #N/A | #N/A
0 |  | #VALUE! | #VALUE! | 0 | 0 | 0 | 2595 | 44474 | #N/A | #N/A | #N/A | #N/A | #N/A | #N/A
0 |  | #VALUE! | #VALUE! | 0 | 0 | 0 | 2596 | 44475 | #N/A | #N/A | #N/A | #N/A | #N/A | #N/A
0 |  | #VALUE! | #VALUE! | 0 | 0 | 0 | 2597 | 44476 | #N/A | #N/A | #N/A | #N/A | #N/A | #N/A
0 |  | #VALUE! | #VALUE! | 0 | 0 | 0 | 2598 | 44477 | #N/A | #N/A | #N/A | #N/A | #N/A | #N/A
0 |  | #VALUE! | #VALUE! | 0 | 0 | 0 | 2599 | 44478 | #N/A | #N/A | #N/A | #N/A | #N/A | #N/A
0 |  | #VALUE! | #VALUE! | 0 | 0 | 0 | 2600 | 44479 | #N/A | #N/A | #N/A | #N/A | #N/A | #N/A
0 |  | #VALUE! | #VALUE! | 0 | 0 | 0 | 2601 | 44480 | #N/A | #N/A | #N/A | #N/A | #N/A | #N/A
0 |  | #VALUE! | #VALUE! | 0 | 0 | 0 | 2602 | 44481 | #N/A | #N/A | #N/A | #N/A | #N/A | #N/A
0 |  | #VALUE! | #VALUE! | 0 | 0 | 0 | 2603 | 44482 | #N/A | #N/A | #N/A | #N/A | #N/A | #N/A
0 |  | #VALUE! | #VALUE! | 0 | 0 | 0 | 2604 | 44483 | #N/A | #N/A | #N/A | #N/A | #N/A | #N/A
0 |  | #VALUE! | #VALUE! | 0 | 0 | 0 | 2605 | 44484 | #N/A | #N/A | #N/A | #N/A | #N/A | #N/A
0 |  | #VALUE! | #VALUE! | 0 | 0 | 0 | 2606 | 44485 | #N/A | #N/A | #N/A | #N/A | #N/A | #N/A
0 |  | #VALUE! | #VALUE! | 0 | 0 | 0 | 2607 | 44486 | #N/A | #N/A | #N/A | #N/A | #N/A | #N/A
0 |  | #VALUE! | #VALUE! | 0 | 0 | 0 | 2608 | 44487 | #N/A | #N/A | #N/A | #N/A | #N/A | #N/A
0 |  | #VALUE! | #VALUE! | 0 | 0 | 0 | 2609 | 44488 | #N/A | #N/A | #N/A | #N/A | #N/A | #N/A
0 |  | #VALUE! | #VALUE! | 0 | 0 | 0 | 2610 | 44489 | #N/A | #N/A | #N/A | #N/A | #N/A | #N/A
0 |  | #VALUE! | #VALUE! | 0 | 0 | 0 | 2611 | 44490 | #N/A | #N/A | #N/A | #N/A | #N/A | #N/A
0 |  | #VALUE! | #VALUE! | 0 | 0 | 0 | 2612 | 44491 | #N/A | #N/A | #N/A | #N/A | #N/A | #N/A
0 |  | #VALUE! | #VALUE! | 0 | 0 | 0 | 2613 | 44492 | #N/A | #N/A | #N/A | #N/A | #N/A | #N/A
0 |  | #VALUE! | #VALUE! | 0 | 0 | 0 | 2614 | 44493 | #N/A | #N/A | #N/A | #N/A | #N/A | #N/A
0 |  | #VALUE! | #VALUE! | 0 | 0 | 0 | 2615 | 44494 | #N/A | #N/A | #N/A | #N/A | #N/A | #N/A
0 |  | #VALUE! | #VALUE! | 0 | 0 | 0 | 2616 | 44495 | #N/A | #N/A | #N/A | #N/A | #N/A | #N/A
0 |  | #VALUE! | #VALUE! | 0 | 0 | 0 | 2617 | 44496 | #N/A | #N/A | #N/A | #N/A | #N/A | #N/A
0 |  | #VALUE! | #VALUE! | 0 | 0 | 0 | 2618 | 44497 | #N/A | #N/A | #N/A | #N/A | #N/A | #N/A
0 |  | #VALUE! | #VALUE! | 0 | 0 | 0 | 2619 | 44498 | #N/A | #N/A | #N/A | #N/A | #N/A | #N/A
0 |  | #VALUE! | #VALUE! | 0 | 0 | 0 | 2620 | 44499 | #N/A | #N/A | #N/A | #N/A | #N/A | #N/A
0 |  | #VALUE! | #VALUE! | 0 | 0 | 0 | 2621 | 44500 | #N/A | #N/A | #N/A | #N/A | #N/A | #N/A
0 |  | #VALUE! | #VALUE! | 0 | 0 | 0 | 2622 | 44501 | #N/A | #N/A | #N/A | #N/A | #N/A | #N/A
0 |  | #VALUE! | #VALUE! | 0 | 0 | 0 | 2623 | 44502 | #N/A | #N/A | #N/A | #N/A | #N/A | #N/A
0 |  | #VALUE! | #VALUE! | 0 | 0 | 0 | 2624 | 44503 | #N/A | #N/A | #N/A | #N/A | #N/A | #N/A
0 |  | #VALUE! | #VALUE! | 0 | 0 | 0 | 2625 | 44504 | #N/A | #N/A | #N/A | #N/A | #N/A | #N/A
0 |  | #VALUE! | #VALUE! | 0 | 0 | 0 | 2626 | 44505 | #N/A | #N/A | #N/A | #N/A | #N/A | #N/A
0 |  | #VALUE! | #VALUE! | 0 | 0 | 0 | 2627 | 44506 | #N/A | #N/A | #N/A | #N/A | #N/A | #N/A
0 |  | #VALUE! | #VALUE! | 0 | 0 | 0 | 2628 | 44507 | #N/A | #N/A | #N/A | #N/A | #N/A | #N/A
0 |  | #VALUE! | #VALUE! | 0 | 0 | 0 | 2629 | 44508 | #N/A | #N/A | #N/A | #N/A | #N/A | #N/A
0 |  | #VALUE! | #VALUE! | 0 | 0 | 0 | 2630 | 44509 | #N/A | #N/A | #N/A | #N/A | #N/A | #N/A
0 |  | #VALUE! | #VALUE! | 0 | 0 | 0 | 2631 | 44510 | #N/A | #N/A | #N/A | #N/A | #N/A | #N/A
0 |  | #VALUE! | #VALUE! | 0 | 0 | 0 | 2632 | 44511 | #N/A | #N/A | #N/A | #N/A | #N/A | #N/A
0 |  | #VALUE! | #VALUE! | 0 | 0 | 0 | 2633 | 44512 | #N/A | #N/A | #N/A | #N/A | #N/A | #N/A
0 |  | #VALUE! | #VALUE! | 0 | 0 | 0 | 2634 | 44513 | #N/A | #N/A | #N/A | #N/A | #N/A | #N/A
0 |  | #VALUE! | #VALUE! | 0 | 0 | 0 | 2635 | 44514 | #N/A | #N/A | #N/A | #N/A | #N/A | #N/A
0 |  | #VALUE! | #VALUE! | 0 | 0 | 0 | 2636 | 44515 | #N/A | #N/A | #N/A | #N/A | #N/A | #N/A
0 |  | #VALUE! | #VALUE! | 0 | 0 | 0 | 2637 | 44516 | #N/A | #N/A | #N/A | #N/A | #N/A | #N/A
0 |  | #VALUE! | #VALUE! | 0 | 0 | 0 | 2638 | 44517 | #N/A | #N/A | #N/A | #N/A | #N/A | #N/A
0 |  | #VALUE! | #VALUE! | 0 | 0 | 0 | 2639 | 44518 | #N/A | #N/A | #N/A | #N/A | #N/A | #N/A
0 |  | #VALUE! | #VALUE! | 0 | 0 | 0 | 2640 | 44519 | #N/A | #N/A | #N/A | #N/A | #N/A | #N/A
0 |  | #VALUE! | #VALUE! | 0 | 0 | 0 | 2641 | 44520 | #N/A | #N/A | #N/A | #N/A | #N/A | #N/A
0 |  | #VALUE! | #VALUE! | 0 | 0 | 0 | 2642 | 44521 | #N/A | #N/A | #N/A | #N/A | #N/A | #N/A
0 |  | #VALUE! | #VALUE! | 0 | 0 | 0 | 2643 | 44522 | #N/A | #N/A | #N/A | #N/A | #N/A | #N/A
0 |  | #VALUE! | #VALUE! | 0 | 0 | 0 | 2644 | 44523 | #N/A | #N/A | #N/A | #N/A | #N/A | #N/A
0 |  | #VALUE! | #VALUE! | 0 | 0 | 0 | 2645 | 44524 | #N/A | #N/A | #N/A | #N/A | #N/A | #N/A
0 |  | #VALUE! | #VALUE! | 0 | 0 | 0 | 2646 | 44525 | #N/A | #N/A | #N/A | #N/A | #N/A | #N/A
0 |  | #VALUE! | #VALUE! | 0 | 0 | 0 | 2647 | 44526 | #N/A | #N/A | #N/A | #N/A | #N/A | #N/A
0 |  | #VALUE! | #VALUE! | 0 | 0 | 0 | 2648 | 44527 | #N/A | #N/A | #N/A | #N/A | #N/A | #N/A
0 |  | #VALUE! | #VALUE! | 0 | 0 | 0 | 2649 | 44528 | #N/A | #N/A | #N/A | #N/A | #N/A | #N/A
0 |  | #VALUE! | #VALUE! | 0 | 0 | 0 | 2650 | 44529 | #N/A | #N/A | #N/A | #N/A | #N/A | #N/A
0 |  | #VALUE! | #VALUE! | 0 | 0 | 0 | 2651 | 44530 | #N/A | #N/A | #N/A | #N/A | #N/A | #N/A
0 |  | #VALUE! | #VALUE! | 0 | 0 | 0 | 2652 | 44531 | #N/A | #N/A | #N/A | #N/A | #N/A | #N/A
0 |  | #VALUE! | #VALUE! | 0 | 0 | 0 | 2653 | 44532 | #N/A | #N/A | #N/A | #N/A | #N/A | #N/A
0 |  | #VALUE! | #VALUE! | 0 | 0 | 0 | 2654 | 44533 | #N/A | #N/A | #N/A | #N/A | #N/A | #N/A
0 |  | #VALUE! | #VALUE! | 0 | 0 | 0 | 2655 | 44534 | #N/A | #N/A | #N/A | #N/A | #N/A | #N/A
0 |  | #VALUE! | #VALUE! | 0 | 0 | 0 | 2656 | 44535 | #N/A | #N/A | #N/A | #N/A | #N/A | #N/A
0 |  | #VALUE! | #VALUE! | 0 | 0 | 0 | 2657 | 44536 | #N/A | #N/A | #N/A | #N/A | #N/A | #N/A
0 |  | #VALUE! | #VALUE! | 0 | 0 | 0 | 2658 | 44537 | #N/A | #N/A | #N/A | #N/A | #N/A | #N/A
0 |  | #VALUE! | #VALUE! | 0 | 0 | 0 | 2659 | 44538 | #N/A | #N/A | #N/A | #N/A | #N/A | #N/A
0 |  | #VALUE! | #VALUE! | 0 | 0 | 0 | 2660 | 44539 | #N/A | #N/A | #N/A | #N/A | #N/A | #N/A
0 |  | #VALUE! | #VALUE! | 0 | 0 | 0 | 2661 | 44540 | #N/A | #N/A | #N/A | #N/A | #N/A | #N/A
0 |  | #VALUE! | #VALUE! | 0 | 0 | 0 | 2662 | 44541 | #N/A | #N/A | #N/A | #N/A | #N/A | #N/A
0 |  | #VALUE! | #VALUE! | 0 | 0 | 0 | 2663 | 44542 | #N/A | #N/A | #N/A | #N/A | #N/A | #N/A
0 |  | #VALUE! | #VALUE! | 0 | 0 | 0 | 2664 | 44543 | #N/A | #N/A | #N/A | #N/A | #N/A | #N/A
0 |  | #VALUE! | #VALUE! | 0 | 0 | 0 | 2665 | 44544 | #N/A | #N/A | #N/A | #N/A | #N/A | #N/A
0 |  | #VALUE! | #VALUE! | 0 | 0 | 0 | 2666 | 44545 | #N/A | #N/A | #N/A | #N/A | #N/A | #N/A
0 |  | #VALUE! | #VALUE! | 0 | 0 | 0 | 2667 | 44546 | #N/A | #N/A | #N/A | #N/A | #N/A | #N/A
0 |  | #VALUE! | #VALUE! | 0 | 0 | 0 | 2668 | 44547 | #N/A | #N/A | #N/A | #N/A | #N/A | #N/A
0 |  | #VALUE! | #VALUE! | 0 | 0 | 0 | 2669 | 44548 | #N/A | #N/A | #N/A | #N/A | #N/A | #N/A
0 |  | #VALUE! | #VALUE! | 0 | 0 | 0 | 2670 | 44549 | #N/A | #N/A | #N/A | #N/A | #N/A | #N/A
0 |  | #VALUE! | #VALUE! | 0 | 0 | 0 | 2671 | 44550 | #N/A | #N/A | #N/A | #N/A | #N/A | #N/A
0 |  | #VALUE! | #VALUE! | 0 | 0 | 0 | 2672 | 44551 | #N/A | #N/A | #N/A | #N/A | #N/A | #N/A
0 |  | #VALUE! | #VALUE! | 0 | 0 | 0 | 2673 | 44552 | #N/A | #N/A | #N/A | #N/A | #N/A | #N/A
0 |  | #VALUE! | #VALUE! | 0 | 0 | 0 | 2674 | 44553 | #N/A | #N/A | #N/A | #N/A | #N/A | #N/A
0 |  | #VALUE! | #VALUE! | 0 | 0 | 0 | 2675 | 44554 | #N/A | #N/A | #N/A | #N/A | #N/A | #N/A
0 |  | #VALUE! | #VALUE! | 0 | 0 | 0 | 2676 | 44555 | #N/A | #N/A | #N/A | #N/A | #N/A | #N/A
0 |  | #VALUE! | #VALUE! | 0 | 0 | 0 | 2677 | 44556 | #N/A | #N/A | #N/A | #N/A | #N/A | #N/A
0 |  | #VALUE! | #VALUE! | 0 | 0 | 0 | 2678 | 44557 | #N/A | #N/A | #N/A | #N/A | #N/A | #N/A
0 |  | #VALUE! | #VALUE! | 0 | 0 | 0 | 2679 | 44558 | #N/A | #N/A | #N/A | #N/A | #N/A | #N/A
0 |  | #VALUE! | #VALUE! | 0 | 0 | 0 | 2680 | 44559 | #N/A | #N/A | #N/A | #N/A | #N/A | #N/A
0 |  | #VALUE! | #VALUE! | 0 | 0 | 0 | 2681 | 44560 | #N/A | #N/A | #N/A | #N/A | #N/A | #N/A
0 |  | #VALUE! | #VALUE! | 0 | 0 | 0 | 2682 | 44561 | #N/A | #N/A | #N/A | #N/A | #N/A | #N/A
0 |  | #VALUE! | #VALUE! | 0 | 0 | 0 | 2683 | 44562 | #N/A | #N/A | #N/A | #N/A | #N/A | #N/A
0 |  | #VALUE! | #VALUE! | 0 | 0 | 0 | 2684 | 44563 | #N/A | #N/A | #N/A | #N/A | #N/A | #N/A
0 |  | #VALUE! | #VALUE! | 0 | 0 | 0 | 2685 | 44564 | #N/A | #N/A | #N/A | #N/A | #N/A | #N/A
0 |  | #VALUE! | #VALUE! | 0 | 0 | 0 | 2686 | 44565 | #N/A | #N/A | #N/A | #N/A | #N/A | #N/A
0 |  | #VALUE! | #VALUE! | 0 | 0 | 0 | 2687 | 44566 | #N/A | #N/A | #N/A | #N/A | #N/A | #N/A
0 |  | #VALUE! | #VALUE! | 0 | 0 | 0 | 2688 | 44567 | #N/A | #N/A | #N/A | #N/A | #N/A | #N/A
0 |  | #VALUE! | #VALUE! | 0 | 0 | 0 | 2689 | 44568 | #N/A | #N/A | #N/A | #N/A | #N/A | #N/A
0 |  | #VALUE! | #VALUE! | 0 | 0 | 0 | 2690 | 44569 | #N/A | #N/A | #N/A | #N/A | #N/A | #N/A
0 |  | #VALUE! | #VALUE! | 0 | 0 | 0 | 2691 | 44570 | #N/A | #N/A | #N/A | #N/A | #N/A | #N/A
0 |  | #VALUE! | #VALUE! | 0 | 0 | 0 | 2692 | 44571 | #N/A | #N/A | #N/A | #N/A | #N/A | #N/A
0 |  | #VALUE! | #VALUE! | 0 | 0 | 0 | 2693 | 44572 | #N/A | #N/A | #N/A | #N/A | #N/A | #N/A
0 |  | #VALUE! | #VALUE! | 0 | 0 | 0 | 2694 | 44573 | #N/A | #N/A | #N/A | #N/A | #N/A | #N/A
0 |  | #VALUE! | #VALUE! | 0 | 0 | 0 | 2695 | 44574 | #N/A | #N/A | #N/A | #N/A | #N/A | #N/A
0 |  | #VALUE! | #VALUE! | 0 | 0 | 0 | 2696 | 44575 | #N/A | #N/A | #N/A | #N/A | #N/A | #N/A
0 |  | #VALUE! | #VALUE! | 0 | 0 | 0 | 2697 | 44576 | #N/A | #N/A | #N/A | #N/A | #N/A | #N/A
0 |  | #VALUE! | #VALUE! | 0 | 0 | 0 | 2698 | 44577 | #N/A | #N/A | #N/A | #N/A | #N/A | #N/A
0 |  | #VALUE! | #VALUE! | 0 | 0 | 0 | 2699 | 44578 | #N/A | #N/A | #N/A | #N/A | #N/A | #N/A
0 |  | #VALUE! | #VALUE! | 0 | 0 | 0 | 2700 | 44579 | #N/A | #N/A | #N/A | #N/A | #N/A | #N/A
0 |  | #VALUE! | #VALUE! | 0 | 0 | 0 | 2701 | 44580 | #N/A | #N/A | #N/A | #N/A | #N/A | #N/A
0 |  | #VALUE! | #VALUE! | 0 | 0 | 0 | 2702 | 44581 | #N/A | #N/A | #N/A | #N/A | #N/A | #N/A
0 |  | #VALUE! | #VALUE! | 0 | 0 | 0 | 2703 | 44582 | #N/A | #N/A | #N/A | #N/A | #N/A | #N/A
0 |  | #VALUE! | #VALUE! | 0 | 0 | 0 | 2704 | 44583 | #N/A | #N/A | #N/A | #N/A | #N/A | #N/A
0 |  | #VALUE! | #VALUE! | 0 | 0 | 0 | 2705 | 44584 | #N/A | #N/A | #N/A | #N/A | #N/A | #N/A
0 |  | #VALUE! | #VALUE! | 0 | 0 | 0 | 2706 | 44585 | #N/A | #N/A | #N/A | #N/A | #N/A | #N/A
0 |  | #VALUE! | #VALUE! | 0 | 0 | 0 | 2707 | 44586 | #N/A | #N/A | #N/A | #N/A | #N/A | #N/A
0 |  | #VALUE! | #VALUE! | 0 | 0 | 0 | 2708 | 44587 | #N/A | #N/A | #N/A | #N/A | #N/A | #N/A
0 |  | #VALUE! | #VALUE! | 0 | 0 | 0 | 2709 | 44588 | #N/A | #N/A | #N/A | #N/A | #N/A | #N/A
0 |  | #VALUE! | #VALUE! | 0 | 0 | 0 | 2710 | 44589 | #N/A | #N/A | #N/A | #N/A | #N/A | #N/A
0 |  | #VALUE! | #VALUE! | 0 | 0 | 0 | 2711 | 44590 | #N/A | #N/A | #N/A | #N/A | #N/A | #N/A
0 |  | #VALUE! | #VALUE! | 0 | 0 | 0 | 2712 | 44591 | #N/A | #N/A | #N/A | #N/A | #N/A | #N/A
0 |  | #VALUE! | #VALUE! | 0 | 0 | 0 | 2713 | 44592 | #N/A | #N/A | #N/A | #N/A | #N/A | #N/A
0 |  | #VALUE! | #VALUE! | 0 | 0 | 0 | 2714 | 44593 | #N/A | #N/A | #N/A | #N/A | #N/A | #N/A
0 |  | #VALUE! | #VALUE! | 0 | 0 | 0 | 2715 | 44594 | #N/A | #N/A | #N/A | #N/A | #N/A | #N/A
0 |  | #VALUE! | #VALUE! | 0 | 0 | 0 | 2716 | 44595 | #N/A | #N/A | #N/A | #N/A | #N/A | #N/A
0 |  | #VALUE! | #VALUE! | 0 | 0 | 0 | 2717 | 44596 | #N/A | #N/A | #N/A | #N/A | #N/A | #N/A
0 |  | #VALUE! | #VALUE! | 0 | 0 | 0 | 2718 | 44597 | #N/A | #N/A | #N/A | #N/A | #N/A | #N/A
0 |  | #VALUE! | #VALUE! | 0 | 0 | 0 | 2719 | 44598 | #N/A | #N/A | #N/A | #N/A | #N/A | #N/A
0 |  | #VALUE! | #VALUE! | 0 | 0 | 0 | 2720 | 44599 | #N/A | #N/A | #N/A | #N/A | #N/A | #N/A
0 |  | #VALUE! | #VALUE! | 0 | 0 | 0 | 2721 | 44600 | #N/A | #N/A | #N/A | #N/A | #N/A | #N/A
0 |  | #VALUE! | #VALUE! | 0 | 0 | 0 | 2722 | 44601 | #N/A | #N/A | #N/A | #N/A | #N/A | #N/A
0 |  | #VALUE! | #VALUE! | 0 | 0 | 0 | 2723 | 44602 | #N/A | #N/A | #N/A | #N/A | #N/A | #N/A
0 |  | #VALUE! | #VALUE! | 0 | 0 | 0 | 2724 | 44603 | #N/A | #N/A | #N/A | #N/A | #N/A | #N/A
0 |  | #VALUE! | #VALUE! | 0 | 0 | 0 | 2725 | 44604 | #N/A | #N/A | #N/A | #N/A | #N/A | #N/A
0 |  | #VALUE! | #VALUE! | 0 | 0 | 0 | 2726 | 44605 | #N/A | #N/A | #N/A | #N/A | #N/A | #N/A
0 |  | #VALUE! | #VALUE! | 0 | 0 | 0 | 2727 | 44606 | #N/A | #N/A | #N/A | #N/A | #N/A | #N/A
0 |  | #VALUE! | #VALUE! | 0 | 0 | 0 | 2728 | 44607 | #N/A | #N/A | #N/A | #N/A | #N/A | #N/A
0 |  | #VALUE! | #VALUE! | 0 | 0 | 0 | 2729 | 44608 | #N/A | #N/A | #N/A | #N/A | #N/A | #N/A
0 |  | #VALUE! | #VALUE! | 0 | 0 | 0 | 2730 | 44609 | #N/A | #N/A | #N/A | #N/A | #N/A | #N/A
0 |  | #VALUE! | #VALUE! | 0 | 0 | 0 | 2731 | 44610 | #N/A | #N/A | #N/A | #N/A | #N/A | #N/A
0 |  | #VALUE! | #VALUE! | 0 | 0 | 0 | 2732 | 44611 | #N/A | #N/A | #N/A | #N/A | #N/A | #N/A
0 |  | #VALUE! | #VALUE! | 0 | 0 | 0 | 2733 | 44612 | #N/A | #N/A | #N/A | #N/A | #N/A | #N/A
0 |  | #VALUE! | #VALUE! | 0 | 0 | 0 | 2734 | 44613 | #N/A | #N/A | #N/A | #N/A | #N/A | #N/A
0 |  | #VALUE! | #VALUE! | 0 | 0 | 0 | 2735 | 44614 | #N/A | #N/A | #N/A | #N/A | #N/A | #N/A
0 |  | #VALUE! | #VALUE! | 0 | 0 | 0 | 2736 | 44615 | #N/A | #N/A | #N/A | #N/A | #N/A | #N/A
0 |  | #VALUE! | #VALUE! | 0 | 0 | 0 | 2737 | 44616 | #N/A | #N/A | #N/A | #N/A | #N/A | #N/A
0 |  | #VALUE! | #VALUE! | 0 | 0 | 0 | 2738 | 44617 | #N/A | #N/A | #N/A | #N/A | #N/A | #N/A
0 |  | #VALUE! | #VALUE! | 0 | 0 | 0 | 2739 | 44618 | #N/A | #N/A | #N/A | #N/A | #N/A | #N/A
0 |  | #VALUE! | #VALUE! | 0 | 0 | 0 | 2740 | 44619 | #N/A | #N/A | #N/A | #N/A | #N/A | #N/A
0 |  | #VALUE! | #VALUE! | 0 | 0 | 0 | 2741 | 44620 | #N/A | #N/A | #N/A | #N/A | #N/A | #N/A
0 |  | #VALUE! | #VALUE! | 0 | 0 | 0 | 2742 | 44621 | #N/A | #N/A | #N/A | #N/A | #N/A | #N/A
0 |  | #VALUE! | #VALUE! | 0 | 0 | 0 | 2743 | 44622 | #N/A | #N/A | #N/A | #N/A | #N/A | #N/A
0 |  | #VALUE! | #VALUE! | 0 | 0 | 0 | 2744 | 44623 | #N/A | #N/A | #N/A | #N/A | #N/A | #N/A
0 |  | #VALUE! | #VALUE! | 0 | 0 | 0 | 2745 | 44624 | #N/A | #N/A | #N/A | #N/A | #N/A | #N/A
0 |  | #VALUE! | #VALUE! | 0 | 0 | 0 | 2746 | 44625 | #N/A | #N/A | #N/A | #N/A | #N/A | #N/A
0 |  | #VALUE! | #VALUE! | 0 | 0 | 0 | 2747 | 44626 | #N/A | #N/A | #N/A | #N/A | #N/A | #N/A
0 |  | #VALUE! | #VALUE! | 0 | 0 | 0 | 2748 | 44627 | #N/A | #N/A | #N/A | #N/A | #N/A | #N/A
0 |  | #VALUE! | #VALUE! | 0 | 0 | 0 | 2749 | 44628 | #N/A | #N/A | #N/A | #N/A | #N/A | #N/A
0 |  | #VALUE! | #VALUE! | 0 | 0 | 0 | 2750 | 44629 | #N/A | #N/A | #N/A | #N/A | #N/A | #N/A
0 |  | #VALUE! | #VALUE! | 0 | 0 | 0 | 2751 | 44630 | #N/A | #N/A | #N/A | #N/A | #N/A | #N/A
0 |  | #VALUE! | #VALUE! | 0 | 0 | 0 | 2752 | 44631 | #N/A | #N/A | #N/A | #N/A | #N/A | #N/A
0 |  | #VALUE! | #VALUE! | 0 | 0 | 0 | 2753 | 44632 | #N/A | #N/A | #N/A | #N/A | #N/A | #N/A
0 |  | #VALUE! | #VALUE! | 0 | 0 | 0 | 2754 | 44633 | #N/A | #N/A | #N/A | #N/A | #N/A | #N/A
0 |  | #VALUE! | #VALUE! | 0 | 0 | 0 | 2755 | 44634 | #N/A | #N/A | #N/A | #N/A | #N/A | #N/A
0 |  | #VALUE! | #VALUE! | 0 | 0 | 0 | 2756 | 44635 | #N/A | #N/A | #N/A | #N/A | #N/A | #N/A
0 |  | #VALUE! | #VALUE! | 0 | 0 | 0 | 2757 | 44636 | #N/A | #N/A | #N/A | #N/A | #N/A | #N/A
0 |  | #VALUE! | #VALUE! | 0 | 0 | 0 | 2758 | 44637 | #N/A | #N/A | #N/A | #N/A | #N/A | #N/A
0 |  | #VALUE! | #VALUE! | 0 | 0 | 0 | 2759 | 44638 | #N/A | #N/A | #N/A | #N/A | #N/A | #N/A
0 |  | #VALUE! | #VALUE! | 0 | 0 | 0 | 2760 | 44639 | #N/A | #N/A | #N/A | #N/A | #N/A | #N/A
0 |  | #VALUE! | #VALUE! | 0 | 0 | 0 | 2761 | 44640 | #N/A | #N/A | #N/A | #N/A | #N/A | #N/A
0 |  | #VALUE! | #VALUE! | 0 | 0 | 0 | 2762 | 44641 | #N/A | #N/A | #N/A | #N/A | #N/A | #N/A
0 |  | #VALUE! | #VALUE! | 0 | 0 | 0 | 2763 | 44642 | #N/A | #N/A | #N/A | #N/A | #N/A | #N/A
0 |  | #VALUE! | #VALUE! | 0 | 0 | 0 | 2764 | 44643 | #N/A | #N/A | #N/A | #N/A | #N/A | #N/A
0 |  | #VALUE! | #VALUE! | 0 | 0 | 0 | 2765 | 44644 | #N/A | #N/A | #N/A | #N/A | #N/A | #N/A
0 |  | #VALUE! | #VALUE! | 0 | 0 | 0 | 2766 | 44645 | #N/A | #N/A | #N/A | #N/A | #N/A | #N/A
0 |  | #VALUE! | #VALUE! | 0 | 0 | 0 | 2767 | 44646 | #N/A | #N/A | #N/A | #N/A | #N/A | #N/A
0 |  | #VALUE! | #VALUE! | 0 | 0 | 0 | 2768 | 44647 | #N/A | #N/A | #N/A | #N/A | #N/A | #N/A
0 |  | #VALUE! | #VALUE! | 0 | 0 | 0 | 2769 | 44648 | #N/A | #N/A | #N/A | #N/A | #N/A | #N/A
0 |  | #VALUE! | #VALUE! | 0 | 0 | 0 | 2770 | 44649 | #N/A | #N/A | #N/A | #N/A | #N/A | #N/A
0 |  | #VALUE! | #VALUE! | 0 | 0 | 0 | 2771 | 44650 | #N/A | #N/A | #N/A | #N/A | #N/A | #N/A
0 |  | #VALUE! | #VALUE! | 0 | 0 | 0 | 2772 | 44651 | #N/A | #N/A | #N/A | #N/A | #N/A | #N/A
0 |  | #VALUE! | #VALUE! | 0 | 0 | 0 | 2773 | 44652 | #N/A | #N/A | #N/A | #N/A | #N/A | #N/A
0 |  | #VALUE! | #VALUE! | 0 | 0 | 0 | 2774 | 44653 | #N/A | #N/A | #N/A | #N/A | #N/A | #N/A
0 |  | #VALUE! | #VALUE! | 0 | 0 | 0 | 2775 | 44654 | #N/A | #N/A | #N/A | #N/A | #N/A | #N/A
0 |  | #VALUE! | #VALUE! | 0 | 0 | 0 | 2776 | 44655 | #N/A | #N/A | #N/A | #N/A | #N/A | #N/A
0 |  | #VALUE! | #VALUE! | 0 | 0 | 0 | 2777 | 44656 | #N/A | #N/A | #N/A | #N/A | #N/A | #N/A
0 |  | #VALUE! | #VALUE! | 0 | 0 | 0 | 2778 | 44657 | #N/A | #N/A | #N/A | #N/A | #N/A | #N/A
0 |  | #VALUE! | #VALUE! | 0 | 0 | 0 | 2779 | 44658 | #N/A | #N/A | #N/A | #N/A | #N/A | #N/A
0 |  | #VALUE! | #VALUE! | 0 | 0 | 0 | 2780 | 44659 | #N/A | #N/A | #N/A | #N/A | #N/A | #N/A
0 |  | #VALUE! | #VALUE! | 0 | 0 | 0 | 2781 | 44660 | #N/A | #N/A | #N/A | #N/A | #N/A | #N/A
0 |  | #VALUE! | #VALUE! | 0 | 0 | 0 | 2782 | 44661 | #N/A | #N/A | #N/A | #N/A | #N/A | #N/A
0 |  | #VALUE! | #VALUE! | 0 | 0 | 0 | 2783 | 44662 | #N/A | #N/A | #N/A | #N/A | #N/A | #N/A
0 |  | #VALUE! | #VALUE! | 0 | 0 | 0 | 2784 | 44663 | #N/A | #N/A | #N/A | #N/A | #N/A | #N/A
0 |  | #VALUE! | #VALUE! | 0 | 0 | 0 | 2785 | 44664 | #N/A | #N/A | #N/A | #N/A | #N/A | #N/A
0 |  | #VALUE! | #VALUE! | 0 | 0 | 0 | 2786 | 44665 | #N/A | #N/A | #N/A | #N/A | #N/A | #N/A
0 |  | #VALUE! | #VALUE! | 0 | 0 | 0 | 2787 | 44666 | #N/A | #N/A | #N/A | #N/A | #N/A | #N/A
0 |  | #VALUE! | #VALUE! | 0 | 0 | 0 | 2788 | 44667 | #N/A | #N/A | #N/A | #N/A | #N/A | #N/A
0 |  | #VALUE! | #VALUE! | 0 | 0 | 0 | 2789 | 44668 | #N/A | #N/A | #N/A | #N/A | #N/A | #N/A
0 |  | #VALUE! | #VALUE! | 0 | 0 | 0 | 2790 | 44669 | #N/A | #N/A | #N/A | #N/A | #N/A | #N/A
0 |  | #VALUE! | #VALUE! | 0 | 0 | 0 | 2791 | 44670 | #N/A | #N/A | #N/A | #N/A | #N/A | #N/A
0 |  | #VALUE! | #VALUE! | 0 | 0 | 0 | 2792 | 44671 | #N/A | #N/A | #N/A | #N/A | #N/A | #N/A
0 |  | #VALUE! | #VALUE! | 0 | 0 | 0 | 2793 | 44672 | #N/A | #N/A | #N/A | #N/A | #N/A | #N/A
0 |  | #VALUE! | #VALUE! | 0 | 0 | 0 | 2794 | 44673 | #N/A | #N/A | #N/A | #N/A | #N/A | #N/A
0 |  | #VALUE! | #VALUE! | 0 | 0 | 0 | 2795 | 44674 | #N/A | #N/A | #N/A | #N/A | #N/A | #N/A
0 |  | #VALUE! | #VALUE! | 0 | 0 | 0 | 2796 | 44675 | #N/A | #N/A | #N/A | #N/A | #N/A | #N/A
0 |  | #VALUE! | #VALUE! | 0 | 0 | 0 | 2797 | 44676 | #N/A | #N/A | #N/A | #N/A | #N/A | #N/A
0 |  | #VALUE! | #VALUE! | 0 | 0 | 0 | 2798 | 44677 | #N/A | #N/A | #N/A | #N/A | #N/A | #N/A
0 |  | #VALUE! | #VALUE! | 0 | 0 | 0 | 2799 | 44678 | #N/A | #N/A | #N/A | #N/A | #N/A | #N/A
0 |  | #VALUE! | #VALUE! | 0 | 0 | 0 | 2800 | 44679 | #N/A | #N/A | #N/A | #N/A | #N/A | #N/A
0 |  | #VALUE! | #VALUE! | 0 | 0 | 0 | 2801 | 44680 | #N/A | #N/A | #N/A | #N/A | #N/A | #N/A
0 |  | #VALUE! | #VALUE! | 0 | 0 | 0 | 2802 | 44681 | #N/A | #N/A | #N/A | #N/A | #N/A | #N/A
0 |  | #VALUE! | #VALUE! | 0 | 0 | 0 | 2803 | 44682 | #N/A | #N/A | #N/A | #N/A | #N/A | #N/A
0 |  | #VALUE! | #VALUE! | 0 | 0 | 0 | 2804 | 44683 | #N/A | #N/A | #N/A | #N/A | #N/A | #N/A
0 |  | #VALUE! | #VALUE! | 0 | 0 | 0 | 2805 | 44684 | #N/A | #N/A | #N/A | #N/A | #N/A | #N/A
0 |  | #VALUE! | #VALUE! | 0 | 0 | 0 | 2806 | 44685 | #N/A | #N/A | #N/A | #N/A | #N/A | #N/A
0 |  | #VALUE! | #VALUE! | 0 | 0 | 0 | 2807 | 44686 | #N/A | #N/A | #N/A | #N/A | #N/A | #N/A
0 |  | #VALUE! | #VALUE! | 0 | 0 | 0 | 2808 | 44687 | #N/A | #N/A | #N/A | #N/A | #N/A | #N/A
0 |  | #VALUE! | #VALUE! | 0 | 0 | 0 | 2809 | 44688 | #N/A | #N/A | #N/A | #N/A | #N/A | #N/A
0 |  | #VALUE! | #VALUE! | 0 | 0 | 0 | 2810 | 44689 | #N/A | #N/A | #N/A | #N/A | #N/A | #N/A
0 |  | #VALUE! | #VALUE! | 0 | 0 | 0 | 2811 | 44690 | #N/A | #N/A | #N/A | #N/A | #N/A | #N/A
0 |  | #VALUE! | #VALUE! | 0 | 0 | 0 | 2812 | 44691 | #N/A | #N/A | #N/A | #N/A | #N/A | #N/A
0 |  | #VALUE! | #VALUE! | 0 | 0 | 0 | 2813 | 44692 | #N/A | #N/A | #N/A | #N/A | #N/A | #N/A
0 |  | #VALUE! | #VALUE! | 0 | 0 | 0 | 2814 | 44693 | #N/A | #N/A | #N/A | #N/A | #N/A | #N/A
0 |  | #VALUE! | #VALUE! | 0 | 0 | 0 | 2815 | 44694 | #N/A | #N/A | #N/A | #N/A | #N/A | #N/A
0 |  | #VALUE! | #VALUE! | 0 | 0 | 0 | 2816 | 44695 | #N/A | #N/A | #N/A | #N/A | #N/A | #N/A
0 |  | #VALUE! | #VALUE! | 0 | 0 | 0 | 2817 | 44696 | #N/A | #N/A | #N/A | #N/A | #N/A | #N/A
0 |  | #VALUE! | #VALUE! | 0 | 0 | 0 | 2818 | 44697 | #N/A | #N/A | #N/A | #N/A | #N/A | #N/A
0 |  | #VALUE! | #VALUE! | 0 | 0 | 0 | 2819 | 44698 | #N/A | #N/A | #N/A | #N/A | #N/A | #N/A
0 |  | #VALUE! | #VALUE! | 0 | 0 | 0 | 2820 | 44699 | #N/A | #N/A | #N/A | #N/A | #N/A | #N/A
0 |  | #VALUE! | #VALUE! | 0 | 0 | 0 | 2821 | 44700 | #N/A | #N/A | #N/A | #N/A | #N/A | #N/A
0 |  | #VALUE! | #VALUE! | 0 | 0 | 0 | 2822 | 44701 | #N/A | #N/A | #N/A | #N/A | #N/A | #N/A
0 |  | #VALUE! | #VALUE! | 0 | 0 | 0 | 2823 | 44702 | #N/A | #N/A | #N/A | #N/A | #N/A | #N/A
0 |  | #VALUE! | #VALUE! | 0 | 0 | 0 | 2824 | 44703 | #N/A | #N/A | #N/A | #N/A | #N/A | #N/A
0 |  | #VALUE! | #VALUE! | 0 | 0 | 0 | 2825 | 44704 | #N/A | #N/A | #N/A | #N/A | #N/A | #N/A
0 |  | #VALUE! | #VALUE! | 0 | 0 | 0 | 2826 | 44705 | #N/A | #N/A | #N/A | #N/A | #N/A | #N/A
0 |  | #VALUE! | #VALUE! | 0 | 0 | 0 | 2827 | 44706 | #N/A | #N/A | #N/A | #N/A | #N/A | #N/A
0 |  | #VALUE! | #VALUE! | 0 | 0 | 0 | 2828 | 44707 | #N/A | #N/A | #N/A | #N/A | #N/A | #N/A
0 |  | #VALUE! | #VALUE! | 0 | 0 | 0 | 2829 | 44708 | #N/A | #N/A | #N/A | #N/A | #N/A | #N/A
0 |  | #VALUE! | #VALUE! | 0 | 0 | 0 | 2830 | 44709 | #N/A | #N/A | #N/A | #N/A | #N/A | #N/A
0 |  | #VALUE! | #VALUE! | 0 | 0 | 0 | 2831 | 44710 | #N/A | #N/A | #N/A | #N/A | #N/A | #N/A
0 |  | #VALUE! | #VALUE! | 0 | 0 | 0 | 2832 | 44711 | #N/A | #N/A | #N/A | #N/A | #N/A | #N/A
0 |  | #VALUE! | #VALUE! | 0 | 0 | 0 | 2833 | 44712 | #N/A | #N/A | #N/A | #N/A | #N/A | #N/A
0 |  | #VALUE! | #VALUE! | 0 | 0 | 0 | 2834 | 44713 | #N/A | #N/A | #N/A | #N/A | #N/A | #N/A
0 |  | #VALUE! | #VALUE! | 0 | 0 | 0 | 2835 | 44714 | #N/A | #N/A | #N/A | #N/A | #N/A | #N/A
0 |  | #VALUE! | #VALUE! | 0 | 0 | 0 | 2836 | 44715 | #N/A | #N/A | #N/A | #N/A | #N/A | #N/A
0 |  | #VALUE! | #VALUE! | 0 | 0 | 0 | 2837 | 44716 | #N/A | #N/A | #N/A | #N/A | #N/A | #N/A
0 |  | #VALUE! | #VALUE! | 0 | 0 | 0 | 2838 | 44717 | #N/A | #N/A | #N/A | #N/A | #N/A | #N/A
0 |  | #VALUE! | #VALUE! | 0 | 0 | 0 | 2839 | 44718 | #N/A | #N/A | #N/A | #N/A | #N/A | #N/A
0 |  | #VALUE! | #VALUE! | 0 | 0 | 0 | 2840 | 44719 | #N/A | #N/A | #N/A | #N/A | #N/A | #N/A
0 |  | #VALUE! | #VALUE! | 0 | 0 | 0 | 2841 | 44720 | #N/A | #N/A | #N/A | #N/A | #N/A | #N/A
0 |  | #VALUE! | #VALUE! | 0 | 0 | 0 | 2842 | 44721 | #N/A | #N/A | #N/A | #N/A | #N/A | #N/A
0 |  | #VALUE! | #VALUE! | 0 | 0 | 0 | 2843 | 44722 | #N/A | #N/A | #N/A | #N/A | #N/A | #N/A
0 |  | #VALUE! | #VALUE! | 0 | 0 | 0 | 2844 | 44723 | #N/A | #N/A | #N/A | #N/A | #N/A | #N/A
0 |  | #VALUE! | #VALUE! | 0 | 0 | 0 | 2845 | 44724 | #N/A | #N/A | #N/A | #N/A | #N/A | #N/A
0 |  | #VALUE! | #VALUE! | 0 | 0 | 0 | 2846 | 44725 | #N/A | #N/A | #N/A | #N/A | #N/A | #N/A
0 |  | #VALUE! | #VALUE! | 0 | 0 | 0 | 2847 | 44726 | #N/A | #N/A | #N/A | #N/A | #N/A | #N/A
0 |  | #VALUE! | #VALUE! | 0 | 0 | 0 | 2848 | 44727 | #N/A | #N/A | #N/A | #N/A | #N/A | #N/A
0 |  | #VALUE! | #VALUE! | 0 | 0 | 0 | 2849 | 44728 | #N/A | #N/A | #N/A | #N/A | #N/A | #N/A
0 |  | #VALUE! | #VALUE! | 0 | 0 | 0 | 2850 | 44729 | #N/A | #N/A | #N/A | #N/A | #N/A | #N/A
0 |  | #VALUE! | #VALUE! | 0 | 0 | 0 | 2851 | 44730 | #N/A | #N/A | #N/A | #N/A | #N/A | #N/A
0 |  | #VALUE! | #VALUE! | 0 | 0 | 0 | 2852 | 44731 | #N/A | #N/A | #N/A | #N/A | #N/A | #N/A
0 |  | #VALUE! | #VALUE! | 0 | 0 | 0 | 2853 | 44732 | #N/A | #N/A | #N/A | #N/A | #N/A | #N/A
0 |  | #VALUE! | #VALUE! | 0 | 0 | 0 | 2854 | 44733 | #N/A | #N/A | #N/A | #N/A | #N/A | #N/A
0 |  | #VALUE! | #VALUE! | 0 | 0 | 0 | 2855 | 44734 | #N/A | #N/A | #N/A | #N/A | #N/A | #N/A
0 |  | #VALUE! | #VALUE! | 0 | 0 | 0 | 2856 | 44735 | #N/A | #N/A | #N/A | #N/A | #N/A | #N/A
0 |  | #VALUE! | #VALUE! | 0 | 0 | 0 | 2857 | 44736 | #N/A | #N/A | #N/A | #N/A | #N/A | #N/A
0 |  | #VALUE! | #VALUE! | 0 | 0 | 0 | 2858 | 44737 | #N/A | #N/A | #N/A | #N/A | #N/A | #N/A
0 |  | #VALUE! | #VALUE! | 0 | 0 | 0 | 2859 | 44738 | #N/A | #N/A | #N/A | #N/A | #N/A | #N/A
0 |  | #VALUE! | #VALUE! | 0 | 0 | 0 | 2860 | 44739 | #N/A | #N/A | #N/A | #N/A | #N/A | #N/A
0 |  | #VALUE! | #VALUE! | 0 | 0 | 0 | 2861 | 44740 | #N/A | #N/A | #N/A | #N/A | #N/A | #N/A
0 |  | #VALUE! | #VALUE! | 0 | 0 | 0 | 2862 | 44741 | #N/A | #N/A | #N/A | #N/A | #N/A | #N/A
0 |  | #VALUE! | #VALUE! | 0 | 0 | 0 | 2863 | 44742 | #N/A | #N/A | #N/A | #N/A | #N/A | #N/A
0 |  | #VALUE! | #VALUE! | 0 | 0 | 0 | 2864 | 44743 | #N/A | #N/A | #N/A | #N/A | #N/A | #N/A
0 |  | #VALUE! | #VALUE! | 0 | 0 | 0 | 2865 | 44744 | #N/A | #N/A | #N/A | #N/A | #N/A | #N/A
0 |  | #VALUE! | #VALUE! | 0 | 0 | 0 | 2866 | 44745 | #N/A | #N/A | #N/A | #N/A | #N/A | #N/A
0 |  | #VALUE! | #VALUE! | 0 | 0 | 0 | 2867 | 44746 | #N/A | #N/A | #N/A | #N/A | #N/A | #N/A
0 |  | #VALUE! | #VALUE! | 0 | 0 | 0 | 2868 | 44747 | #N/A | #N/A | #N/A | #N/A | #N/A | #N/A
0 |  | #VALUE! | #VALUE! | 0 | 0 | 0 | 2869 | 44748 | #N/A | #N/A | #N/A | #N/A | #N/A | #N/A
0 |  | #VALUE! | #VALUE! | 0 | 0 | 0 | 2870 | 44749 | #N/A | #N/A | #N/A | #N/A | #N/A | #N/A
0 |  | #VALUE! | #VALUE! | 0 | 0 | 0 | 2871 | 44750 | #N/A | #N/A | #N/A | #N/A | #N/A | #N/A
0 |  | #VALUE! | #VALUE! | 0 | 0 | 0 | 2872 | 44751 | #N/A | #N/A | #N/A | #N/A | #N/A | #N/A
0 |  | #VALUE! | #VALUE! | 0 | 0 | 0 | 2873 | 44752 | #N/A | #N/A | #N/A | #N/A | #N/A | #N/A
0 |  | #VALUE! | #VALUE! | 0 | 0 | 0 | 2874 | 44753 | #N/A | #N/A | #N/A | #N/A | #N/A | #N/A
0 |  | #VALUE! | #VALUE! | 0 | 0 | 0 | 2875 | 44754 | #N/A | #N/A | #N/A | #N/A | #N/A | #N/A
0 |  | #VALUE! | #VALUE! | 0 | 0 | 0 | 2876 | 44755 | #N/A | #N/A | #N/A | #N/A | #N/A | #N/A
0 |  | #VALUE! | #VALUE! | 0 | 0 | 0 | 2877 | 44756 | #N/A | #N/A | #N/A | #N/A | #N/A | #N/A
0 |  | #VALUE! | #VALUE! | 0 | 0 | 0 | 2878 | 44757 | #N/A | #N/A | #N/A | #N/A | #N/A | #N/A
0 |  | #VALUE! | #VALUE! | 0 | 0 | 0 | 2879 | 44758 | #N/A | #N/A | #N/A | #N/A | #N/A | #N/A
0 |  | #VALUE! | #VALUE! | 0 | 0 | 0 | 2880 | 44759 | #N/A | #N/A | #N/A | #N/A | #N/A | #N/A
0 |  | #VALUE! | #VALUE! | 0 | 0 | 0 | 2881 | 44760 | #N/A | #N/A | #N/A | #N/A | #N/A | #N/A
0 |  | #VALUE! | #VALUE! | 0 | 0 | 0 | 2882 | 44761 | #N/A | #N/A | #N/A | #N/A | #N/A | #N/A
0 |  | #VALUE! | #VALUE! | 0 | 0 | 0 | 2883 | 44762 | #N/A | #N/A | #N/A | #N/A | #N/A | #N/A
0 |  | #VALUE! | #VALUE! | 0 | 0 | 0 | 2884 | 44763 | #N/A | #N/A | #N/A | #N/A | #N/A | #N/A
0 |  | #VALUE! | #VALUE! | 0 | 0 | 0 | 2885 | 44764 | #N/A | #N/A | #N/A | #N/A | #N/A | #N/A
0 |  | #VALUE! | #VALUE! | 0 | 0 | 0 | 2886 | 44765 | #N/A | #N/A | #N/A | #N/A | #N/A | #N/A
0 |  | #VALUE! | #VALUE! | 0 | 0 | 0 | 2887 | 44766 | #N/A | #N/A | #N/A | #N/A | #N/A | #N/A
0 |  | #VALUE! | #VALUE! | 0 | 0 | 0 | 2888 | 44767 | #N/A | #N/A | #N/A | #N/A | #N/A | #N/A
0 |  | #VALUE! | #VALUE! | 0 | 0 | 0 | 2889 | 44768 | #N/A | #N/A | #N/A | #N/A | #N/A | #N/A
0 |  | #VALUE! | #VALUE! | 0 | 0 | 0 | 2890 | 44769 | #N/A | #N/A | #N/A | #N/A | #N/A | #N/A
0 |  | #VALUE! | #VALUE! | 0 | 0 | 0 | 2891 | 44770 | #N/A | #N/A | #N/A | #N/A | #N/A | #N/A
0 |  | #VALUE! | #VALUE! | 0 | 0 | 0 | 2892 | 44771 | #N/A | #N/A | #N/A | #N/A | #N/A | #N/A
0 |  | #VALUE! | #VALUE! | 0 | 0 | 0 | 2893 | 44772 | #N/A | #N/A | #N/A | #N/A | #N/A | #N/A
0 |  | #VALUE! | #VALUE! | 0 | 0 | 0 | 2894 | 44773 | #N/A | #N/A | #N/A | #N/A | #N/A | #N/A
0 |  | #VALUE! | #VALUE! | 0 | 0 | 0 | 2895 | 44774 | #N/A | #N/A | #N/A | #N/A | #N/A | #N/A
0 |  | #VALUE! | #VALUE! | 0 | 0 | 0 | 2896 | 44775 | #N/A | #N/A | #N/A | #N/A | #N/A | #N/A
0 |  | #VALUE! | #VALUE! | 0 | 0 | 0 | 2897 | 44776 | #N/A | #N/A | #N/A | #N/A | #N/A | #N/A
0 |  | #VALUE! | #VALUE! | 0 | 0 | 0 | 2898 | 44777 | #N/A | #N/A | #N/A | #N/A | #N/A | #N/A
0 |  | #VALUE! | #VALUE! | 0 | 0 | 0 | 2899 | 44778 | #N/A | #N/A | #N/A | #N/A | #N/A | #N/A
0 |  | #VALUE! | #VALUE! | 0 | 0 | 0 | 2900 | 44779 | #N/A | #N/A | #N/A | #N/A | #N/A | #N/A
0 |  | #VALUE! | #VALUE! | 0 | 0 | 0 | 2901 | 44780 | #N/A | #N/A | #N/A | #N/A | #N/A | #N/A
0 |  | #VALUE! | #VALUE! | 0 | 0 | 0 | 2902 | 44781 | #N/A | #N/A | #N/A | #N/A | #N/A | #N/A
0 |  | #VALUE! | #VALUE! | 0 | 0 | 0 | 2903 | 44782 | #N/A | #N/A | #N/A | #N/A | #N/A | #N/A
0 |  | #VALUE! | #VALUE! | 0 | 0 | 0 | 2904 | 44783 | #N/A | #N/A | #N/A | #N/A | #N/A | #N/A
0 |  | #VALUE! | #VALUE! | 0 | 0 | 0 | 2905 | 44784 | #N/A | #N/A | #N/A | #N/A | #N/A | #N/A
0 |  | #VALUE! | #VALUE! | 0 | 0 | 0 | 2906 | 44785 | #N/A | #N/A | #N/A | #N/A | #N/A | #N/A
0 |  | #VALUE! | #VALUE! | 0 | 0 | 0 | 2907 | 44786 | #N/A | #N/A | #N/A | #N/A | #N/A | #N/A
0 |  | #VALUE! | #VALUE! | 0 | 0 | 0 | 2908 | 44787 | #N/A | #N/A | #N/A | #N/A | #N/A | #N/A
0 |  | #VALUE! | #VALUE! | 0 | 0 | 0 | 2909 | 44788 | #N/A | #N/A | #N/A | #N/A | #N/A | #N/A
0 |  | #VALUE! | #VALUE! | 0 | 0 | 0 | 2910 | 44789 | #N/A | #N/A | #N/A | #N/A | #N/A | #N/A
0 |  | #VALUE! | #VALUE! | 0 | 0 | 0 | 2911 | 44790 | #N/A | #N/A | #N/A | #N/A | #N/A | #N/A
0 |  | #VALUE! | #VALUE! | 0 | 0 | 0 | 2912 | 44791 | #N/A | #N/A | #N/A | #N/A | #N/A | #N/A
0 |  | #VALUE! | #VALUE! | 0 | 0 | 0 | 2913 | 44792 | #N/A | #N/A | #N/A | #N/A | #N/A | #N/A
0 |  | #VALUE! | #VALUE! | 0 | 0 | 0 | 2914 | 44793 | #N/A | #N/A | #N/A | #N/A | #N/A | #N/A
0 |  | #VALUE! | #VALUE! | 0 | 0 | 0 | 2915 | 44794 | #N/A | #N/A | #N/A | #N/A | #N/A | #N/A
0 |  | #VALUE! | #VALUE! | 0 | 0 | 0 | 2916 | 44795 | #N/A | #N/A | #N/A | #N/A | #N/A | #N/A
0 |  | #VALUE! | #VALUE! | 0 | 0 | 0 | 2917 | 44796 | #N/A | #N/A | #N/A | #N/A | #N/A | #N/A
0 |  | #VALUE! | #VALUE! | 0 | 0 | 0 | 2918 | 44797 | #N/A | #N/A | #N/A | #N/A | #N/A | #N/A
0 |  | #VALUE! | #VALUE! | 0 | 0 | 0 | 2919 | 44798 | #N/A | #N/A | #N/A | #N/A | #N/A | #N/A
0 |  | #VALUE! | #VALUE! | 0 | 0 | 0 | 2920 | 44799 | #N/A | #N/A | #N/A | #N/A | #N/A | #N/A
0 |  | #VALUE! | #VALUE! | 0 | 0 | 0 | 2921 | 44800 | #N/A | #N/A | #N/A | #N/A | #N/A | #N/A
0 |  | #VALUE! | #VALUE! | 0 | 0 | 0 | 2922 | 44801 | #N/A | #N/A | #N/A | #N/A | #N/A | #N/A
0 |  | #VALUE! | #VALUE! | 0 | 0 | 0 | 2923 | 44802 | #N/A | #N/A | #N/A | #N/A | #N/A | #N/A
0 |  | #VALUE! | #VALUE! | 0 | 0 | 0 | 2924 | 44803 | #N/A | #N/A | #N/A | #N/A | #N/A | #N/A
0 |  | #VALUE! | #VALUE! | 0 | 0 | 0 | 2925 | 44804 | #N/A | #N/A | #N/A | #N/A | #N/A | #N/A
0 |  | #VALUE! | #VALUE! | 0 | 0 | 0 | 2926 | 44805 | #N/A | #N/A | #N/A | #N/A | #N/A | #N/A
0 |  | #VALUE! | #VALUE! | 0 | 0 | 0 | 2927 | 44806 | #N/A | #N/A | #N/A | #N/A | #N/A | #N/A
0 |  | #VALUE! | #VALUE! | 0 | 0 | 0 | 2928 | 44807 | #N/A | #N/A | #N/A | #N/A | #N/A | #N/A
0 |  | #VALUE! | #VALUE! | 0 | 0 | 0 | 2929 | 44808 | #N/A | #N/A | #N/A | #N/A | #N/A | #N/A
0 |  | #VALUE! | #VALUE! | 0 | 0 | 0 | 2930 | 44809 | #N/A | #N/A | #N/A | #N/A | #N/A | #N/A
0 |  | #VALUE! | #VALUE! | 0 | 0 | 0 | 2931 | 44810 | #N/A | #N/A | #N/A | #N/A | #N/A | #N/A
0 |  | #VALUE! | #VALUE! | 0 | 0 | 0 | 2932 | 44811 | #N/A | #N/A | #N/A | #N/A | #N/A | #N/A
0 |  | #VALUE! | #VALUE! | 0 | 0 | 0 | 2933 | 44812 | #N/A | #N/A | #N/A | #N/A | #N/A | #N/A
0 |  | #VALUE! | #VALUE! | 0 | 0 | 0 | 2934 | 44813 | #N/A | #N/A | #N/A | #N/A | #N/A | #N/A
0 |  | #VALUE! | #VALUE! | 0 | 0 | 0 | 2935 | 44814 | #N/A | #N/A | #N/A | #N/A | #N/A | #N/A
0 |  | #VALUE! | #VALUE! | 0 | 0 | 0 | 2936 | 44815 | #N/A | #N/A | #N/A | #N/A | #N/A | #N/A
0 |  | #VALUE! | #VALUE! | 0 | 0 | 0 | 2937 | 44816 | #N/A | #N/A | #N/A | #N/A | #N/A | #N/A
0 |  | #VALUE! | #VALUE! | 0 | 0 | 0 | 2938 | 44817 | #N/A | #N/A | #N/A | #N/A | #N/A | #N/A
0 |  | #VALUE! | #VALUE! | 0 | 0 | 0 | 2939 | 44818 | #N/A | #N/A | #N/A | #N/A | #N/A | #N/A
0 |  | #VALUE! | #VALUE! | 0 | 0 | 0 | 2940 | 44819 | #N/A | #N/A | #N/A | #N/A | #N/A | #N/A
0 |  | #VALUE! | #VALUE! | 0 | 0 | 0 | 2941 | 44820 | #N/A | #N/A | #N/A | #N/A | #N/A | #N/A
0 |  | #VALUE! | #VALUE! | 0 | 0 | 0 | 2942 | 44821 | #N/A | #N/A | #N/A | #N/A | #N/A | #N/A
0 |  | #VALUE! | #VALUE! | 0 | 0 | 0 | 2943 | 44822 | #N/A | #N/A | #N/A | #N/A | #N/A | #N/A
0 |  | #VALUE! | #VALUE! | 0 | 0 | 0 | 2944 | 44823 | #N/A | #N/A | #N/A | #N/A | #N/A | #N/A
0 |  | #VALUE! | #VALUE! | 0 | 0 | 0 | 2945 | 44824 | #N/A | #N/A | #N/A | #N/A | #N/A | #N/A
0 |  | #VALUE! | #VALUE! | 0 | 0 | 0 | 2946 | 44825 | #N/A | #N/A | #N/A | #N/A | #N/A | #N/A
0 |  | #VALUE! | #VALUE! | 0 | 0 | 0 | 2947 | 44826 | #N/A | #N/A | #N/A | #N/A | #N/A | #N/A
0 |  | #VALUE! | #VALUE! | 0 | 0 | 0 | 2948 | 44827 | #N/A | #N/A | #N/A | #N/A | #N/A | #N/A
0 |  | #VALUE! | #VALUE! | 0 | 0 | 0 | 2949 | 44828 | #N/A | #N/A | #N/A | #N/A | #N/A | #N/A
0 |  | #VALUE! | #VALUE! | 0 | 0 | 0 | 2950 | 44829 | #N/A | #N/A | #N/A | #N/A | #N/A | #N/A
0 |  | #VALUE! | #VALUE! | 0 | 0 | 0 | 2951 | 44830 | #N/A | #N/A | #N/A | #N/A | #N/A | #N/A
0 |  | #VALUE! | #VALUE! | 0 | 0 | 0 | 2952 | 44831 | #N/A | #N/A | #N/A | #N/A | #N/A | #N/A
0 |  | #VALUE! | #VALUE! | 0 | 0 | 0 | 2953 | 44832 | #N/A | #N/A | #N/A | #N/A | #N/A | #N/A
0 |  | #VALUE! | #VALUE! | 0 | 0 | 0 | 2954 | 44833 | #N/A | #N/A | #N/A | #N/A | #N/A | #N/A
0 |  | #VALUE! | #VALUE! | 0 | 0 | 0 | 2955 | 44834 | #N/A | #N/A | #N/A | #N/A | #N/A | #N/A
0 |  | #VALUE! | #VALUE! | 0 | 0 | 0 | 2956 | 44835 | #N/A | #N/A | #N/A | #N/A | #N/A | #N/A
0 |  | #VALUE! | #VALUE! | 0 | 0 | 0 | 2957 | 44836 | #N/A | #N/A | #N/A | #N/A | #N/A | #N/A
0 |  | #VALUE! | #VALUE! | 0 | 0 | 0 | 2958 | 44837 | #N/A | #N/A | #N/A | #N/A | #N/A | #N/A
0 |  | #VALUE! | #VALUE! | 0 | 0 | 0 | 2959 | 44838 | #N/A | #N/A | #N/A | #N/A | #N/A | #N/A
0 |  | #VALUE! | #VALUE! | 0 | 0 | 0 | 2960 | 44839 | #N/A | #N/A | #N/A | #N/A | #N/A | #N/A
0 |  | #VALUE! | #VALUE! | 0 | 0 | 0 | 2961 | 44840 | #N/A | #N/A | #N/A | #N/A | #N/A | #N/A
0 |  | #VALUE! | #VALUE! | 0 | 0 | 0 | 2962 | 44841 | #N/A | #N/A | #N/A | #N/A | #N/A | #N/A
0 |  | #VALUE! | #VALUE! | 0 | 0 | 0 | 2963 | 44842 | #N/A | #N/A | #N/A | #N/A | #N/A | #N/A
0 |  | #VALUE! | #VALUE! | 0 | 0 | 0 | 2964 | 44843 | #N/A | #N/A | #N/A | #N/A | #N/A | #N/A
0 |  | #VALUE! | #VALUE! | 0 | 0 | 0 | 2965 | 44844 | #N/A | #N/A | #N/A | #N/A | #N/A | #N/A
0 |  | #VALUE! | #VALUE! | 0 | 0 | 0 | 2966 | 44845 | #N/A | #N/A | #N/A | #N/A | #N/A | #N/A
0 |  | #VALUE! | #VALUE! | 0 | 0 | 0 | 2967 | 44846 | #N/A | #N/A | #N/A | #N/A | #N/A | #N/A
0 |  | #VALUE! | #VALUE! | 0 | 0 | 0 | 2968 | 44847 | #N/A | #N/A | #N/A | #N/A | #N/A | #N/A
0 |  | #VALUE! | #VALUE! | 0 | 0 | 0 | 2969 | 44848 | #N/A | #N/A | #N/A | #N/A | #N/A | #N/A
0 |  | #VALUE! | #VALUE! | 0 | 0 | 0 | 2970 | 44849 | #N/A | #N/A | #N/A | #N/A | #N/A | #N/A
0 |  | #VALUE! | #VALUE! | 0 | 0 | 0 | 2971 | 44850 | #N/A | #N/A | #N/A | #N/A | #N/A | #N/A
0 |  | #VALUE! | #VALUE! | 0 | 0 | 0 | 2972 | 44851 | #N/A | #N/A | #N/A | #N/A | #N/A | #N/A
0 |  | #VALUE! | #VALUE! | 0 | 0 | 0 | 2973 | 44852 | #N/A | #N/A | #N/A | #N/A | #N/A | #N/A
0 |  | #VALUE! | #VALUE! | 0 | 0 | 0 | 2974 | 44853 | #N/A | #N/A | #N/A | #N/A | #N/A | #N/A
0 |  | #VALUE! | #VALUE! | 0 | 0 | 0 | 2975 | 44854 | #N/A | #N/A | #N/A | #N/A | #N/A | #N/A
0 |  | #VALUE! | #VALUE! | 0 | 0 | 0 | 2976 | 44855 | #N/A | #N/A | #N/A | #N/A | #N/A | #N/A
0 |  | #VALUE! | #VALUE! | 0 | 0 | 0 | 2977 | 44856 | #N/A | #N/A | #N/A | #N/A | #N/A | #N/A
0 |  | #VALUE! | #VALUE! | 0 | 0 | 0 | 2978 | 44857 | #N/A | #N/A | #N/A | #N/A | #N/A | #N/A
0 |  | #VALUE! | #VALUE! | 0 | 0 | 0 | 2979 | 44858 | #N/A | #N/A | #N/A | #N/A | #N/A | #N/A
0 |  | #VALUE! | #VALUE! | 0 | 0 | 0 | 2980 | 44859 | #N/A | #N/A | #N/A | #N/A | #N/A | #N/A
0 |  | #VALUE! | #VALUE! | 0 | 0 | 0 | 2981 | 44860 | #N/A | #N/A | #N/A | #N/A | #N/A | #N/A
0 |  | #VALUE! | #VALUE! | 0 | 0 | 0 | 2982 | 44861 | #N/A | #N/A | #N/A | #N/A | #N/A | #N/A
0 |  | #VALUE! | #VALUE! | 0 | 0 | 0 | 2983 | 44862 | #N/A | #N/A | #N/A | #N/A | #N/A | #N/A
0 |  | #VALUE! | #VALUE! | 0 | 0 | 0 | 2984 | 44863 | #N/A | #N/A | #N/A | #N/A | #N/A | #N/A
0 |  | #VALUE! | #VALUE! | 0 | 0 | 0 | 2985 | 44864 | #N/A | #N/A | #N/A | #N/A | #N/A | #N/A
0 |  | #VALUE! | #VALUE! | 0 | 0 | 0 | 2986 | 44865 | #N/A | #N/A | #N/A | #N/A | #N/A | #N/A
0 |  | #VALUE! | #VALUE! | 0 | 0 | 0 | 2987 | 44866 | #N/A | #N/A | #N/A | #N/A | #N/A | #N/A
0 |  | #VALUE! | #VALUE! | 0 | 0 | 0 | 2988 | 44867 | #N/A | #N/A | #N/A | #N/A | #N/A | #N/A
0 |  | #VALUE! | #VALUE! | 0 | 0 | 0 | 2989 | 44868 | #N/A | #N/A | #N/A | #N/A | #N/A | #N/A
0 |  | #VALUE! | #VALUE! | 0 | 0 | 0 | 2990 | 44869 | #N/A | #N/A | #N/A | #N/A | #N/A | #N/A
0 |  | #VALUE! | #VALUE! | 0 | 0 | 0 | 2991 | 44870 | #N/A | #N/A | #N/A | #N/A | #N/A | #N/A
0 |  | #VALUE! | #VALUE! | 0 | 0 | 0 | 2992 | 44871 | #N/A | #N/A | #N/A | #N/A | #N/A | #N/A
0 |  | #VALUE! | #VALUE! | 0 | 0 | 0 | 2993 | 44872 | #N/A | #N/A | #N/A | #N/A | #N/A | #N/A
0 |  | #VALUE! | #VALUE! | 0 | 0 | 0 | 2994 | 44873 | #N/A | #N/A | #N/A | #N/A | #N/A | #N/A
0 |  | #VALUE! | #VALUE! | 0 | 0 | 0 | 2995 | 44874 | #N/A | #N/A | #N/A | #N/A | #N/A | #N/A
0 |  | #VALUE! | #VALUE! | 0 | 0 | 0 | 2996 | 44875 | #N/A | #N/A | #N/A | #N/A | #N/A | #N/A
0 |  | #VALUE! | #VALUE! | 0 | 0 | 0 | 2997 | 44876 | #N/A | #N/A | #N/A | #N/A | #N/A | #N/A
0 |  | #VALUE! | #VALUE! | 0 | 0 | 0 | 2998 | 44877 | #N/A | #N/A | #N/A | #N/A | #N/A | #N/A
0 |  | #VALUE! | #VALUE! | 0 | 0 | 0 | 2999 | 44878 | #N/A | #N/A | #N/A | #N/A | #N/A | #N/A
0 |  | #VALUE! | #VALUE! | 0 | 0 | 0 | 3000 | 44879 | #N/A | #N/A | #N/A | #N/A | #N/A | #N/A
0 |  | #VALUE! | #VALUE! | 0 | 0 | 0 | 3001 | 44880 | #N/A | #N/A | #N/A | #N/A | #N/A | #N/A
0 |  | #VALUE! | #VALUE! | 0 | 0 | 0 | 3002 | 44881 | #N/A | #N/A | #N/A | #N/A | #N/A | #N/A
0 |  | #VALUE! | #VALUE! | 0 | 0 | 0 | 3003 | 44882 | #N/A | #N/A | #N/A | #N/A | #N/A | #N/A
0 |  | #VALUE! | #VALUE! | 0 | 0 | 0 | 3004 | 44883 | #N/A | #N/A | #N/A | #N/A | #N/A | #N/A
0 |  | #VALUE! | #VALUE! | 0 | 0 | 0 | 3005 | 44884 | #N/A | #N/A | #N/A | #N/A | #N/A | #N/A
0 |  | #VALUE! | #VALUE! | 0 | 0 | 0 | 3006 | 44885 | #N/A | #N/A | #N/A | #N/A | #N/A | #N/A
0 |  | #VALUE! | #VALUE! | 0 | 0 | 0 | 3007 | 44886 | #N/A | #N/A | #N/A | #N/A | #N/A | #N/A
0 |  | #VALUE! | #VALUE! | 0 | 0 | 0 | 3008 | 44887 | #N/A | #N/A | #N/A | #N/A | #N/A | #N/A
0 |  | #VALUE! | #VALUE! | 0 | 0 | 0 | 3009 | 44888 | #N/A | #N/A | #N/A | #N/A | #N/A | #N/A
0 |  | #VALUE! | #VALUE! | 0 | 0 | 0 | 3010 | 44889 | #N/A | #N/A | #N/A | #N/A | #N/A | #N/A
0 |  | #VALUE! | #VALUE! | 0 | 0 | 0 | 3011 | 44890 | #N/A | #N/A | #N/A | #N/A | #N/A | #N/A
0 |  | #VALUE! | #VALUE! | 0 | 0 | 0 | 3012 | 44891 | #N/A | #N/A | #N/A | #N/A | #N/A | #N/A
0 |  | #VALUE! | #VALUE! | 0 | 0 | 0 | 3013 | 44892 | #N/A | #N/A | #N/A | #N/A | #N/A | #N/A
0 |  | #VALUE! | #VALUE! | 0 | 0 | 0 | 3014 | 44893 | #N/A | #N/A | #N/A | #N/A | #N/A | #N/A
0 |  | #VALUE! | #VALUE! | 0 | 0 | 0 | 3015 | 44894 | #N/A | #N/A | #N/A | #N/A | #N/A | #N/A
0 |  | #VALUE! | #VALUE! | 0 | 0 | 0 | 3016 | 44895 | #N/A | #N/A | #N/A | #N/A | #N/A | #N/A
0 |  | #VALUE! | #VALUE! | 0 | 0 | 0 | 3017 | 44896 | #N/A | #N/A | #N/A | #N/A | #N/A | #N/A
0 |  | #VALUE! | #VALUE! | 0 | 0 | 0 | 3018 | 44897 | #N/A | #N/A | #N/A | #N/A | #N/A | #N/A
0 |  | #VALUE! | #VALUE! | 0 | 0 | 0 | 3019 | 44898 | #N/A | #N/A | #N/A | #N/A | #N/A | #N/A
0 |  | #VALUE! | #VALUE! | 0 | 0 | 0 | 3020 | 44899 | #N/A | #N/A | #N/A | #N/A | #N/A | #N/A
0 |  | #VALUE! | #VALUE! | 0 | 0 | 0 | 3021 | 44900 | #N/A | #N/A | #N/A | #N/A | #N/A | #N/A
0 |  | #VALUE! | #VALUE! | 0 | 0 | 0 | 3022 | 44901 | #N/A | #N/A | #N/A | #N/A | #N/A | #N/A
0 |  | #VALUE! | #VALUE! | 0 | 0 | 0 | 3023 | 44902 | #N/A | #N/A | #N/A | #N/A | #N/A | #N/A
0 |  | #VALUE! | #VALUE! | 0 | 0 | 0 | 3024 | 44903 | #N/A | #N/A | #N/A | #N/A | #N/A | #N/A
0 |  | #VALUE! | #VALUE! | 0 | 0 | 0 | 3025 | 44904 | #N/A | #N/A | #N/A | #N/A | #N/A | #N/A
0 |  | #VALUE! | #VALUE! | 0 | 0 | 0 | 3026 | 44905 | #N/A | #N/A | #N/A | #N/A | #N/A | #N/A
0 |  | #VALUE! | #VALUE! | 0 | 0 | 0 | 3027 | 44906 | #N/A | #N/A | #N/A | #N/A | #N/A | #N/A
0 |  | #VALUE! | #VALUE! | 0 | 0 | 0 | 3028 | 44907 | #N/A | #N/A | #N/A | #N/A | #N/A | #N/A
0 |  | #VALUE! | #VALUE! | 0 | 0 | 0 | 3029 | 44908 | #N/A | #N/A | #N/A | #N/A | #N/A | #N/A
0 |  | #VALUE! | #VALUE! | 0 | 0 | 0 | 3030 | 44909 | #N/A | #N/A | #N/A | #N/A | #N/A | #N/A
0 |  | #VALUE! | #VALUE! | 0 | 0 | 0 | 3031 | 44910 | #N/A | #N/A | #N/A | #N/A | #N/A | #N/A
0 |  | #VALUE! | #VALUE! | 0 | 0 | 0 | 3032 | 44911 | #N/A | #N/A | #N/A | #N/A | #N/A | #N/A
0 |  | #VALUE! | #VALUE! | 0 | 0 | 0 | 3033 | 44912 | #N/A | #N/A | #N/A | #N/A | #N/A | #N/A
0 |  | #VALUE! | #VALUE! | 0 | 0 | 0 | 3034 | 44913 | #N/A | #N/A | #N/A | #N/A | #N/A | #N/A
0 |  | #VALUE! | #VALUE! | 0 | 0 | 0 | 3035 | 44914 | #N/A | #N/A | #N/A | #N/A | #N/A | #N/A
0 |  | #VALUE! | #VALUE! | 0 | 0 | 0 | 3036 | 44915 | #N/A | #N/A | #N/A | #N/A | #N/A | #N/A
0 |  | #VALUE! | #VALUE! | 0 | 0 | 0 | 3037 | 44916 | #N/A | #N/A | #N/A | #N/A | #N/A | #N/A
0 |  | #VALUE! | #VALUE! | 0 | 0 | 0 | 3038 | 44917 | #N/A | #N/A | #N/A | #N/A | #N/A | #N/A
0 |  | #VALUE! | #VALUE! | 0 | 0 | 0 | 3039 | 44918 | #N/A | #N/A | #N/A | #N/A | #N/A | #N/A
0 |  | #VALUE! | #VALUE! | 0 | 0 | 0 | 3040 | 44919 | #N/A | #N/A | #N/A | #N/A | #N/A | #N/A
0 |  | #VALUE! | #VALUE! | 0 | 0 | 0 | 3041 | 44920 | #N/A | #N/A | #N/A | #N/A | #N/A | #N/A
0 |  | #VALUE! | #VALUE! | 0 | 0 | 0 | 3042 | 44921 | #N/A | #N/A | #N/A | #N/A | #N/A | #N/A
0 |  | #VALUE! | #VALUE! | 0 | 0 | 0 | 3043 | 44922 | #N/A | #N/A | #N/A | #N/A | #N/A | #N/A
0 |  | #VALUE! | #VALUE! | 0 | 0 | 0 | 3044 | 44923 | #N/A | #N/A | #N/A | #N/A | #N/A | #N/A
0 |  | #VALUE! | #VALUE! | 0 | 0 | 0 | 3045 | 44924 | #N/A | #N/A | #N/A | #N/A | #N/A | #N/A
0 |  | #VALUE! | #VALUE! | 0 | 0 | 0 | 3046 | 44925 | #N/A | #N/A | #N/A | #N/A | #N/A | #N/A
0 |  | #VALUE! | #VALUE! | 0 | 0 | 0 | 3047 | 44926 | #N/A | #N/A | #N/A | #N/A | #N/A | #N/A
0 |  | #VALUE! | #VALUE! | 0 | 0 | 0 | 3048 | 44927 | #N/A | #N/A | #N/A | #N/A | #N/A | #N/A
0 |  | #VALUE! | #VALUE! | 0 | 0 | 0 | 3049 | 44928 | #N/A | #N/A | #N/A | #N/A | #N/A | #N/A
0 |  | #VALUE! | #VALUE! | 0 | 0 | 0 | 3050 | 44929 | #N/A | #N/A | #N/A | #N/A | #N/A | #N/A
0 |  | #VALUE! | #VALUE! | 0 | 0 | 0 | 3051 | 44930 | #N/A | #N/A | #N/A | #N/A | #N/A | #N/A
0 |  | #VALUE! | #VALUE! | 0 | 0 | 0 | 3052 | 44931 | #N/A | #N/A | #N/A | #N/A | #N/A | #N/A
0 |  | #VALUE! | #VALUE! | 0 | 0 | 0 | 3053 | 44932 | #N/A | #N/A | #N/A | #N/A | #N/A | #N/A
0 |  | #VALUE! | #VALUE! | 0 | 0 | 0 | 3054 | 44933 | #N/A | #N/A | #N/A | #N/A | #N/A | #N/A
0 |  | #VALUE! | #VALUE! | 0 | 0 | 0 | 3055 | 44934 | #N/A | #N/A | #N/A | #N/A | #N/A | #N/A
0 |  | #VALUE! | #VALUE! | 0 | 0 | 0 | 3056 | 44935 | #N/A | #N/A | #N/A | #N/A | #N/A | #N/A
0 |  | #VALUE! | #VALUE! | 0 | 0 | 0 | 3057 | 44936 | #N/A | #N/A | #N/A | #N/A | #N/A | #N/A
0 |  | #VALUE! | #VALUE! | 0 | 0 | 0 | 3058 | 44937 | #N/A | #N/A | #N/A | #N/A | #N/A | #N/A
0 |  | #VALUE! | #VALUE! | 0 | 0 | 0 | 3059 | 44938 | #N/A | #N/A | #N/A | #N/A | #N/A | #N/A
0 |  | #VALUE! | #VALUE! | 0 | 0 | 0 | 3060 | 44939 | #N/A | #N/A | #N/A | #N/A | #N/A | #N/A
0 |  | #VALUE! | #VALUE! | 0 | 0 | 0 | 3061 | 44940 | #N/A | #N/A | #N/A | #N/A | #N/A | #N/A
0 |  | #VALUE! | #VALUE! | 0 | 0 | 0 | 3062 | 44941 | #N/A | #N/A | #N/A | #N/A | #N/A | #N/A
0 |  | #VALUE! | #VALUE! | 0 | 0 | 0 | 3063 | 44942 | #N/A | #N/A | #N/A | #N/A | #N/A | #N/A
0 |  | #VALUE! | #VALUE! | 0 | 0 | 0 | 3064 | 44943 | #N/A | #N/A | #N/A | #N/A | #N/A | #N/A
0 |  | #VALUE! | #VALUE! | 0 | 0 | 0 | 3065 | 44944 | #N/A | #N/A | #N/A | #N/A | #N/A | #N/A
0 |  | #VALUE! | #VALUE! | 0 | 0 | 0 | 3066 | 44945 | #N/A | #N/A | #N/A | #N/A | #N/A | #N/A
0 |  | #VALUE! | #VALUE! | 0 | 0 | 0 | 3067 | 44946 | #N/A | #N/A | #N/A | #N/A | #N/A | #N/A
0 |  | #VALUE! | #VALUE! | 0 | 0 | 0 | 3068 | 44947 | #N/A | #N/A | #N/A | #N/A | #N/A | #N/A
0 |  | #VALUE! | #VALUE! | 0 | 0 | 0 | 3069 | 44948 | #N/A | #N/A | #N/A | #N/A | #N/A | #N/A
0 |  | #VALUE! | #VALUE! | 0 | 0 | 0 | 3070 | 44949 | #N/A | #N/A | #N/A | #N/A | #N/A | #N/A
0 |  | #VALUE! | #VALUE! | 0 | 0 | 0 | 3071 | 44950 | #N/A | #N/A | #N/A | #N/A | #N/A | #N/A
0 |  | #VALUE! | #VALUE! | 0 | 0 | 0 | 3072 | 44951 | #N/A | #N/A | #N/A | #N/A | #N/A | #N/A
0 |  | #VALUE! | #VALUE! | 0 | 0 | 0 | 3073 | 44952 | #N/A | #N/A | #N/A | #N/A | #N/A | #N/A
0 |  | #VALUE! | #VALUE! | 0 | 0 | 0 | 3074 | 44953 | #N/A | #N/A | #N/A | #N/A | #N/A | #N/A
0 |  | #VALUE! | #VALUE! | 0 | 0 | 0 | 3075 | 44954 | #N/A | #N/A | #N/A | #N/A | #N/A | #N/A
0 |  | #VALUE! | #VALUE! | 0 | 0 | 0 | 3076 | 44955 | #N/A | #N/A | #N/A | #N/A | #N/A | #N/A
0 |  | #VALUE! | #VALUE! | 0 | 0 | 0 | 3077 | 44956 | #N/A | #N/A | #N/A | #N/A | #N/A | #N/A
0 |  | #VALUE! | #VALUE! | 0 | 0 | 0 | 3078 | 44957 | #N/A | #N/A | #N/A | #N/A | #N/A | #N/A
0 |  | #VALUE! | #VALUE! | 0 | 0 | 0 | 3079 | 44958 | #N/A | #N/A | #N/A | #N/A | #N/A | #N/A
0 |  | #VALUE! | #VALUE! | 0 | 0 | 0 | 3080 | 44959 | #N/A | #N/A | #N/A | #N/A | #N/A | #N/A
0 |  | #VALUE! | #VALUE! | 0 | 0 | 0 | 3081 | 44960 | #N/A | #N/A | #N/A | #N/A | #N/A | #N/A
0 |  | #VALUE! | #VALUE! | 0 | 0 | 0 | 3082 | 44961 | #N/A | #N/A | #N/A | #N/A | #N/A | #N/A
0 |  | #VALUE! | #VALUE! | 0 | 0 | 0 | 3083 | 44962 | #N/A | #N/A | #N/A | #N/A | #N/A | #N/A
0 |  | #VALUE! | #VALUE! | 0 | 0 | 0 | 3084 | 44963 | #N/A | #N/A | #N/A | #N/A | #N/A | #N/A
0 |  | #VALUE! | #VALUE! | 0 | 0 | 0 | 3085 | 44964 | #N/A | #N/A | #N/A | #N/A | #N/A | #N/A
0 |  | #VALUE! | #VALUE! | 0 | 0 | 0 | 3086 | 44965 | #N/A | #N/A | #N/A | #N/A | #N/A | #N/A
0 |  | #VALUE! | #VALUE! | 0 | 0 | 0 | 3087 | 44966 | #N/A | #N/A | #N/A | #N/A | #N/A | #N/A
0 |  | #VALUE! | #VALUE! | 0 | 0 | 0 | 3088 | 44967 | #N/A | #N/A | #N/A | #N/A | #N/A | #N/A
0 |  | #VALUE! | #VALUE! | 0 | 0 | 0 | 3089 | 44968 | #N/A | #N/A | #N/A | #N/A | #N/A | #N/A
0 |  | #VALUE! | #VALUE! | 0 | 0 | 0 | 3090 | 44969 | #N/A | #N/A | #N/A | #N/A | #N/A | #N/A
0 |  | #VALUE! | #VALUE! | 0 | 0 | 0 | 3091 | 44970 | #N/A | #N/A | #N/A | #N/A | #N/A | #N/A
0 |  | #VALUE! | #VALUE! | 0 | 0 | 0 | 3092 | 44971 | #N/A | #N/A | #N/A | #N/A | #N/A | #N/A
0 |  | #VALUE! | #VALUE! | 0 | 0 | 0 | 3093 | 44972 | #N/A | #N/A | #N/A | #N/A | #N/A | #N/A
0 |  | #VALUE! | #VALUE! | 0 | 0 | 0 | 3094 | 44973 | #N/A | #N/A | #N/A | #N/A | #N/A | #N/A
0 |  | #VALUE! | #VALUE! | 0 | 0 | 0 | 3095 | 44974 | #N/A | #N/A | #N/A | #N/A | #N/A | #N/A
0 |  | #VALUE! | #VALUE! | 0 | 0 | 0 | 3096 | 44975 | #N/A | #N/A | #N/A | #N/A | #N/A | #N/A
0 |  | #VALUE! | #VALUE! | 0 | 0 | 0 | 3097 | 44976 | #N/A | #N/A | #N/A | #N/A | #N/A | #N/A
0 |  | #VALUE! | #VALUE! | 0 | 0 | 0 | 3098 | 44977 | #N/A | #N/A | #N/A | #N/A | #N/A | #N/A
0 |  | #VALUE! | #VALUE! | 0 | 0 | 0 | 3099 | 44978 | #N/A | #N/A | #N/A | #N/A | #N/A | #N/A
0 |  | #VALUE! | #VALUE! | 0 | 0 | 0 | 3100 | 44979 | #N/A | #N/A | #N/A | #N/A | #N/A | #N/A
0 |  | #VALUE! | #VALUE! | 0 | 0 | 0 | 3101 | 44980 | #N/A | #N/A | #N/A | #N/A | #N/A | #N/A
0 |  | #VALUE! | #VALUE! | 0 | 0 | 0 | 3102 | 44981 | #N/A | #N/A | #N/A | #N/A | #N/A | #N/A
0 |  | #VALUE! | #VALUE! | 0 | 0 | 0 | 3103 | 44982 | #N/A | #N/A | #N/A | #N/A | #N/A | #N/A
0 |  | #VALUE! | #VALUE! | 0 | 0 | 0 | 3104 | 44983 | #N/A | #N/A | #N/A | #N/A | #N/A | #N/A
0 |  | #VALUE! | #VALUE! | 0 | 0 | 0 | 3105 | 44984 | #N/A | #N/A | #N/A | #N/A | #N/A | #N/A
0 |  | #VALUE! | #VALUE! | 0 | 0 | 0 | 3106 | 44985 | #N/A | #N/A | #N/A | #N/A | #N/A | #N/A
0 |  | #VALUE! | #VALUE! | 0 | 0 | 0 | 3107 | 44986 | #N/A | #N/A | #N/A | #N/A | #N/A | #N/A
0 |  | #VALUE! | #VALUE! | 0 | 0 | 0 | 3108 | 44987 | #N/A | #N/A | #N/A | #N/A | #N/A | #N/A
0 |  | #VALUE! | #VALUE! | 0 | 0 | 0 | 3109 | 44988 | #N/A | #N/A | #N/A | #N/A | #N/A | #N/A
0 |  | #VALUE! | #VALUE! | 0 | 0 | 0 | 3110 | 44989 | #N/A | #N/A | #N/A | #N/A | #N/A | #N/A
0 |  | #VALUE! | #VALUE! | 0 | 0 | 0 | 3111 | 44990 | #N/A | #N/A | #N/A | #N/A | #N/A | #N/A
0 |  | #VALUE! | #VALUE! | 0 | 0 | 0 | 3112 | 44991 | #N/A | #N/A | #N/A | #N/A | #N/A | #N/A
0 |  | #VALUE! | #VALUE! | 0 | 0 | 0 | 3113 | 44992 | #N/A | #N/A | #N/A | #N/A | #N/A | #N/A
0 |  | #VALUE! | #VALUE! | 0 | 0 | 0 | 3114 | 44993 | #N/A | #N/A | #N/A | #N/A | #N/A | #N/A
0 |  | #VALUE! | #VALUE! | 0 | 0 | 0 | 3115 | 44994 | #N/A | #N/A | #N/A | #N/A | #N/A | #N/A
0 |  | #VALUE! | #VALUE! | 0 | 0 | 0 | 3116 | 44995 | #N/A | #N/A | #N/A | #N/A | #N/A | #N/A
0 |  | #VALUE! | #VALUE! | 0 | 0 | 0 | 3117 | 44996 | #N/A | #N/A | #N/A | #N/A | #N/A | #N/A
0 |  | #VALUE! | #VALUE! | 0 | 0 | 0 | 3118 | 44997 | #N/A | #N/A | #N/A | #N/A | #N/A | #N/A
0 |  | #VALUE! | #VALUE! | 0 | 0 | 0 | 3119 | 44998 | #N/A | #N/A | #N/A | #N/A | #N/A | #N/A
0 |  | #VALUE! | #VALUE! | 0 | 0 | 0 | 3120 | 44999 | #N/A | #N/A | #N/A | #N/A | #N/A | #N/A
0 |  | #VALUE! | #VALUE! | 0 | 0 | 0 | 3121 | 45000 | #N/A | #N/A | #N/A | #N/A | #N/A | #N/A
0 |  | #VALUE! | #VALUE! | 0 | 0 | 0 | 3122 | 45001 | #N/A | #N/A | #N/A | #N/A | #N/A | #N/A
0 |  | #VALUE! | #VALUE! | 0 | 0 | 0 | 3123 | 45002 | #N/A | #N/A | #N/A | #N/A | #N/A | #N/A
0 |  | #VALUE! | #VALUE! | 0 | 0 | 0 | 3124 | 45003 | #N/A | #N/A | #N/A | #N/A | #N/A | #N/A
0 |  | #VALUE! | #VALUE! | 0 | 0 | 0 | 3125 | 45004 | #N/A | #N/A | #N/A | #N/A | #N/A | #N/A
0 |  | #VALUE! | #VALUE! | 0 | 0 | 0 | 3126 | 45005 | #N/A | #N/A | #N/A | #N/A | #N/A | #N/A
0 |  | #VALUE! | #VALUE! | 0 | 0 | 0 | 3127 | 45006 | #N/A | #N/A | #N/A | #N/A | #N/A | #N/A
0 |  | #VALUE! | #VALUE! | 0 | 0 | 0 | 3128 | 45007 | #N/A | #N/A | #N/A | #N/A | #N/A | #N/A
0 |  | #VALUE! | #VALUE! | 0 | 0 | 0 | 3129 | 45008 | #N/A | #N/A | #N/A | #N/A | #N/A | #N/A
0 |  | #VALUE! | #VALUE! | 0 | 0 | 0 | 3130 | 45009 | #N/A | #N/A | #N/A | #N/A | #N/A | #N/A
0 |  | #VALUE! | #VALUE! | 0 | 0 | 0 | 3131 | 45010 | #N/A | #N/A | #N/A | #N/A | #N/A | #N/A
0 |  | #VALUE! | #VALUE! | 0 | 0 | 0 | 3132 | 45011 | #N/A | #N/A | #N/A | #N/A | #N/A | #N/A
0 |  | #VALUE! | #VALUE! | 0 | 0 | 0 | 3133 | 45012 | #N/A | #N/A | #N/A | #N/A | #N/A | #N/A
0 |  | #VALUE! | #VALUE! | 0 | 0 | 0 | 3134 | 45013 | #N/A | #N/A | #N/A | #N/A | #N/A | #N/A
0 |  | #VALUE! | #VALUE! | 0 | 0 | 0 | 3135 | 45014 | #N/A | #N/A | #N/A | #N/A | #N/A | #N/A
0 |  | #VALUE! | #VALUE! | 0 | 0 | 0 | 3136 | 45015 | #N/A | #N/A | #N/A | #N/A | #N/A | #N/A
0 |  | #VALUE! | #VALUE! | 0 | 0 | 0 | 3137 | 45016 | #N/A | #N/A | #N/A | #N/A | #N/A | #N/A
0 |  | #VALUE! | #VALUE! | 0 | 0 | 0 | 3138 | 45017 | #N/A | #N/A | #N/A | #N/A | #N/A | #N/A
0 |  | #VALUE! | #VALUE! | 0 | 0 | 0 | 3139 | 45018 | #N/A | #N/A | #N/A | #N/A | #N/A | #N/A
0 |  | #VALUE! | #VALUE! | 0 | 0 | 0 | 3140 | 45019 | #N/A | #N/A | #N/A | #N/A | #N/A | #N/A
0 |  | #VALUE! | #VALUE! | 0 | 0 | 0 | 3141 | 45020 | #N/A | #N/A | #N/A | #N/A | #N/A | #N/A
0 |  | #VALUE! | #VALUE! | 0 | 0 | 0 | 3142 | 45021 | #N/A | #N/A | #N/A | #N/A | #N/A | #N/A
0 |  | #VALUE! | #VALUE! | 0 | 0 | 0 | 3143 | 45022 | #N/A | #N/A | #N/A | #N/A | #N/A | #N/A
0 |  | #VALUE! | #VALUE! | 0 | 0 | 0 | 3144 | 45023 | #N/A | #N/A | #N/A | #N/A | #N/A | #N/A
0 |  | #VALUE! | #VALUE! | 0 | 0 | 0 | 3145 | 45024 | #N/A | #N/A | #N/A | #N/A | #N/A | #N/A
0 |  | #VALUE! | #VALUE! | 0 | 0 | 0 | 3146 | 45025 | #N/A | #N/A | #N/A | #N/A | #N/A | #N/A
0 |  | #VALUE! | #VALUE! | 0 | 0 | 0 | 3147 | 45026 | #N/A | #N/A | #N/A | #N/A | #N/A | #N/A
0 |  | #VALUE! | #VALUE! | 0 | 0 | 0 | 3148 | 45027 | #N/A | #N/A | #N/A | #N/A | #N/A | #N/A
0 |  | #VALUE! | #VALUE! | 0 | 0 | 0 | 3149 | 45028 | #N/A | #N/A | #N/A | #N/A | #N/A | #N/A
0 |  | #VALUE! | #VALUE! | 0 | 0 | 0 | 3150 | 45029 | #N/A | #N/A | #N/A | #N/A | #N/A | #N/A
0 |  | #VALUE! | #VALUE! | 0 | 0 | 0 | 3151 | 45030 | #N/A | #N/A | #N/A | #N/A | #N/A | #N/A
0 |  | #VALUE! | #VALUE! | 0 | 0 | 0 | 3152 | 45031 | #N/A | #N/A | #N/A | #N/A | #N/A | #N/A
0 |  | #VALUE! | #VALUE! | 0 | 0 | 0 | 3153 | 45032 | #N/A | #N/A | #N/A | #N/A | #N/A | #N/A
0 |  | #VALUE! | #VALUE! | 0 | 0 | 0 | 3154 | 45033 | #N/A | #N/A | #N/A | #N/A | #N/A | #N/A
0 |  | #VALUE! | #VALUE! | 0 | 0 | 0 | 3155 | 45034 | #N/A | #N/A | #N/A | #N/A | #N/A | #N/A
0 |  | #VALUE! | #VALUE! | 0 | 0 | 0 | 3156 | 45035 | #N/A | #N/A | #N/A | #N/A | #N/A | #N/A
0 |  | #VALUE! | #VALUE! | 0 | 0 | 0 | 3157 | 45036 | #N/A | #N/A | #N/A | #N/A | #N/A | #N/A
0 |  | #VALUE! | #VALUE! | 0 | 0 | 0 | 3158 | 45037 | #N/A | #N/A | #N/A | #N/A | #N/A | #N/A
0 |  | #VALUE! | #VALUE! | 0 | 0 | 0 | 3159 | 45038 | #N/A | #N/A | #N/A | #N/A | #N/A | #N/A
0 |  | #VALUE! | #VALUE! | 0 | 0 | 0 | 3160 | 45039 | #N/A | #N/A | #N/A | #N/A | #N/A | #N/A
0 |  | #VALUE! | #VALUE! | 0 | 0 | 0 | 3161 | 45040 | #N/A | #N/A | #N/A | #N/A | #N/A | #N/A
0 |  | #VALUE! | #VALUE! | 0 | 0 | 0 | 3162 | 45041 | #N/A | #N/A | #N/A | #N/A | #N/A | #N/A
0 |  | #VALUE! | #VALUE! | 0 | 0 | 0 | 3163 | 45042 | #N/A | #N/A | #N/A | #N/A | #N/A | #N/A
0 |  | #VALUE! | #VALUE! | 0 | 0 | 0 | 3164 | 45043 | #N/A | #N/A | #N/A | #N/A | #N/A | #N/A
0 |  | #VALUE! | #VALUE! | 0 | 0 | 0 | 3165 | 45044 | #N/A | #N/A | #N/A | #N/A | #N/A | #N/A
0 |  | #VALUE! | #VALUE! | 0 | 0 | 0 | 3166 | 45045 | #N/A | #N/A | #N/A | #N/A | #N/A | #N/A
0 |  | #VALUE! | #VALUE! | 0 | 0 | 0 | 3167 | 45046 | #N/A | #N/A | #N/A | #N/A | #N/A | #N/A
0 |  | #VALUE! | #VALUE! | 0 | 0 | 0 | 3168 | 45047 | #N/A | #N/A | #N/A | #N/A | #N/A | #N/A
0 |  | #VALUE! | #VALUE! | 0 | 0 | 0 | 3169 | 45048 | #N/A | #N/A | #N/A | #N/A | #N/A | #N/A
0 |  | #VALUE! | #VALUE! | 0 | 0 | 0 | 3170 | 45049 | #N/A | #N/A | #N/A | #N/A | #N/A | #N/A
0 |  | #VALUE! | #VALUE! | 0 | 0 | 0 | 3171 | 45050 | #N/A | #N/A | #N/A | #N/A | #N/A | #N/A
0 |  | #VALUE! | #VALUE! | 0 | 0 | 0 | 3172 | 45051 | #N/A | #N/A | #N/A | #N/A | #N/A | #N/A
0 |  | #VALUE! | #VALUE! | 0 | 0 | 0 | 3173 | 45052 | #N/A | #N/A | #N/A | #N/A | #N/A | #N/A
0 |  | #VALUE! | #VALUE! | 0 | 0 | 0 | 3174 | 45053 | #N/A | #N/A | #N/A | #N/A | #N/A | #N/A
0 |  | #VALUE! | #VALUE! | 0 | 0 | 0 | 3175 | 45054 | #N/A | #N/A | #N/A | #N/A | #N/A | #N/A
0 |  | #VALUE! | #VALUE! | 0 | 0 | 0 | 3176 | 45055 | #N/A | #N/A | #N/A | #N/A | #N/A | #N/A
0 |  | #VALUE! | #VALUE! | 0 | 0 | 0 | 3177 | 45056 | #N/A | #N/A | #N/A | #N/A | #N/A | #N/A
0 |  | #VALUE! | #VALUE! | 0 | 0 | 0 | 3178 | 45057 | #N/A | #N/A | #N/A | #N/A | #N/A | #N/A
0 |  | #VALUE! | #VALUE! | 0 | 0 | 0 | 3179 | 45058 | #N/A | #N/A | #N/A | #N/A | #N/A | #N/A
0 |  | #VALUE! | #VALUE! | 0 | 0 | 0 | 3180 | 45059 | #N/A | #N/A | #N/A | #N/A | #N/A | #N/A
0 |  | #VALUE! | #VALUE! | 0 | 0 | 0 | 3181 | 45060 | #N/A | #N/A | #N/A | #N/A | #N/A | #N/A
0 |  | #VALUE! | #VALUE! | 0 | 0 | 0 | 3182 | 45061 | #N/A | #N/A | #N/A | #N/A | #N/A | #N/A
0 |  | #VALUE! | #VALUE! | 0 | 0 | 0 | 3183 | 45062 | #N/A | #N/A | #N/A | #N/A | #N/A | #N/A
0 |  | #VALUE! | #VALUE! | 0 | 0 | 0 | 3184 | 45063 | #N/A | #N/A | #N/A | #N/A | #N/A | #N/A
0 |  | #VALUE! | #VALUE! | 0 | 0 | 0 | 3185 | 45064 | #N/A | #N/A | #N/A | #N/A | #N/A | #N/A
0 |  | #VALUE! | #VALUE! | 0 | 0 | 0 | 3186 | 45065 | #N/A | #N/A | #N/A | #N/A | #N/A | #N/A
0 |  | #VALUE! | #VALUE! | 0 | 0 | 0 | 3187 | 45066 | #N/A | #N/A | #N/A | #N/A | #N/A | #N/A
0 |  | #VALUE! | #VALUE! | 0 | 0 | 0 | 3188 | 45067 | #N/A | #N/A | #N/A | #N/A | #N/A | #N/A
0 |  | #VALUE! | #VALUE! | 0 | 0 | 0 | 3189 | 45068 | #N/A | #N/A | #N/A | #N/A | #N/A | #N/A
0 |  | #VALUE! | #VALUE! | 0 | 0 | 0 | 3190 | 45069 | #N/A | #N/A | #N/A | #N/A | #N/A | #N/A
0 |  | #VALUE! | #VALUE! | 0 | 0 | 0 | 3191 | 45070 | #N/A | #N/A | #N/A | #N/A | #N/A | #N/A
0 |  | #VALUE! | #VALUE! | 0 | 0 | 0 | 3192 | 45071 | #N/A | #N/A | #N/A | #N/A | #N/A | #N/A
0 |  | #VALUE! | #VALUE! | 0 | 0 | 0 | 3193 | 45072 | #N/A | #N/A | #N/A | #N/A | #N/A | #N/A
0 |  | #VALUE! | #VALUE! | 0 | 0 | 0 | 3194 | 45073 | #N/A | #N/A | #N/A | #N/A | #N/A | #N/A
0 |  | #VALUE! | #VALUE! | 0 | 0 | 0 | 3195 | 45074 | #N/A | #N/A | #N/A | #N/A | #N/A | #N/A
0 |  | #VALUE! | #VALUE! | 0 | 0 | 0 | 3196 | 45075 | #N/A | #N/A | #N/A | #N/A | #N/A | #N/A
0 |  | #VALUE! | #VALUE! | 0 | 0 | 0 | 3197 | 45076 | #N/A | #N/A | #N/A | #N/A | #N/A | #N/A
0 |  | #VALUE! | #VALUE! | 0 | 0 | 0 | 3198 | 45077 | #N/A | #N/A | #N/A | #N/A | #N/A | #N/A
0 |  | #VALUE! | #VALUE! | 0 | 0 | 0 | 3199 | 45078 | #N/A | #N/A | #N/A | #N/A | #N/A | #N/A
0 |  | #VALUE! | #VALUE! | 0 | 0 | 0 | 3200 | 45079 | #N/A | #N/A | #N/A | #N/A | #N/A | #N/A
0 |  | #VALUE! | #VALUE! | 0 | 0 | 0 | 3201 | 45080 | #N/A | #N/A | #N/A | #N/A | #N/A | #N/A
0 |  | #VALUE! | #VALUE! | 0 | 0 | 0 | 3202 | 45081 | #N/A | #N/A | #N/A | #N/A | #N/A | #N/A
0 |  | #VALUE! | #VALUE! | 0 | 0 | 0 | 3203 | 45082 | #N/A | #N/A | #N/A | #N/A | #N/A | #N/A
0 |  | #VALUE! | #VALUE! | 0 | 0 | 0 | 3204 | 45083 | #N/A | #N/A | #N/A | #N/A | #N/A | #N/A
0 |  | #VALUE! | #VALUE! | 0 | 0 | 0 | 3205 | 45084 | #N/A | #N/A | #N/A | #N/A | #N/A | #N/A
0 |  | #VALUE! | #VALUE! | 0 | 0 | 0 | 3206 | 45085 | #N/A | #N/A | #N/A | #N/A | #N/A | #N/A
0 |  | #VALUE! | #VALUE! | 0 | 0 | 0 | 3207 | 45086 | #N/A | #N/A | #N/A | #N/A | #N/A | #N/A
0 |  | #VALUE! | #VALUE! | 0 | 0 | 0 | 3208 | 45087 | #N/A | #N/A | #N/A | #N/A | #N/A | #N/A
0 |  | #VALUE! | #VALUE! | 0 | 0 | 0 | 3209 | 45088 | #N/A | #N/A | #N/A | #N/A | #N/A | #N/A
0 |  | #VALUE! | #VALUE! | 0 | 0 | 0 | 3210 | 45089 | #N/A | #N/A | #N/A | #N/A | #N/A | #N/A
0 |  | #VALUE! | #VALUE! | 0 | 0 | 0 | 3211 | 45090 | #N/A | #N/A | #N/A | #N/A | #N/A | #N/A
0 |  | #VALUE! | #VALUE! | 0 | 0 | 0 | 3212 | 45091 | #N/A | #N/A | #N/A | #N/A | #N/A | #N/A
0 |  | #VALUE! | #VALUE! | 0 | 0 | 0 | 3213 | 45092 | #N/A | #N/A | #N/A | #N/A | #N/A | #N/A
0 |  | #VALUE! | #VALUE! | 0 | 0 | 0 | 3214 | 45093 | #N/A | #N/A | #N/A | #N/A | #N/A | #N/A
0 |  | #VALUE! | #VALUE! | 0 | 0 | 0 | 3215 | 45094 | #N/A | #N/A | #N/A | #N/A | #N/A | #N/A
0 |  | #VALUE! | #VALUE! | 0 | 0 | 0 | 3216 | 45095 | #N/A | #N/A | #N/A | #N/A | #N/A | #N/A
0 |  | #VALUE! | #VALUE! | 0 | 0 | 0 | 3217 | 45096 | #N/A | #N/A | #N/A | #N/A | #N/A | #N/A
0 |  | #VALUE! | #VALUE! | 0 | 0 | 0 | 3218 | 45097 | #N/A | #N/A | #N/A | #N/A | #N/A | #N/A
0 |  | #VALUE! | #VALUE! | 0 | 0 | 0 | 3219 | 45098 | #N/A | #N/A | #N/A | #N/A | #N/A | #N/A
0 |  | #VALUE! | #VALUE! | 0 | 0 | 0 | 3220 | 45099 | #N/A | #N/A | #N/A | #N/A | #N/A | #N/A
0 |  | #VALUE! | #VALUE! | 0 | 0 | 0 | 3221 | 45100 | #N/A | #N/A | #N/A | #N/A | #N/A | #N/A
0 |  | #VALUE! | #VALUE! | 0 | 0 | 0 | 3222 | 45101 | #N/A | #N/A | #N/A | #N/A | #N/A | #N/A
0 |  | #VALUE! | #VALUE! | 0 | 0 | 0 | 3223 | 45102 | #N/A | #N/A | #N/A | #N/A | #N/A | #N/A
0 |  | #VALUE! | #VALUE! | 0 | 0 | 0 | 3224 | 45103 | #N/A | #N/A | #N/A | #N/A | #N/A | #N/A
0 |  | #VALUE! | #VALUE! | 0 | 0 | 0 | 3225 | 45104 | #N/A | #N/A | #N/A | #N/A | #N/A | #N/A
0 |  | #VALUE! | #VALUE! | 0 | 0 | 0 | 3226 | 45105 | #N/A | #N/A | #N/A | #N/A | #N/A | #N/A
0 |  | #VALUE! | #VALUE! | 0 | 0 | 0 | 3227 | 45106 | #N/A | #N/A | #N/A | #N/A | #N/A | #N/A
0 |  | #VALUE! | #VALUE! | 0 | 0 | 0 | 3228 | 45107 | #N/A | #N/A | #N/A | #N/A | #N/A | #N/A
0 |  | #VALUE! | #VALUE! | 0 | 0 | 0 | 3229 | 45108 | #N/A | #N/A | #N/A | #N/A | #N/A | #N/A
0 |  | #VALUE! | #VALUE! | 0 | 0 | 0 | 3230 | 45109 | #N/A | #N/A | #N/A | #N/A | #N/A | #N/A
0 |  | #VALUE! | #VALUE! | 0 | 0 | 0 | 3231 | 45110 | #N/A | #N/A | #N/A | #N/A | #N/A | #N/A
0 |  | #VALUE! | #VALUE! | 0 | 0 | 0 | 3232 | 45111 | #N/A | #N/A | #N/A | #N/A | #N/A | #N/A
0 |  | #VALUE! | #VALUE! | 0 | 0 | 0 | 3233 | 45112 | #N/A | #N/A | #N/A | #N/A | #N/A | #N/A
0 |  | #VALUE! | #VALUE! | 0 | 0 | 0 | 3234 | 45113 | #N/A | #N/A | #N/A | #N/A | #N/A | #N/A
0 |  | #VALUE! | #VALUE! | 0 | 0 | 0 | 3235 | 45114 | #N/A | #N/A | #N/A | #N/A | #N/A | #N/A
0 |  | #VALUE! | #VALUE! | 0 | 0 | 0 | 3236 | 45115 | #N/A | #N/A | #N/A | #N/A | #N/A | #N/A
0 |  | #VALUE! | #VALUE! | 0 | 0 | 0 | 3237 | 45116 | #N/A | #N/A | #N/A | #N/A | #N/A | #N/A
0 |  | #VALUE! | #VALUE! | 0 | 0 | 0 | 3238 | 45117 | #N/A | #N/A | #N/A | #N/A | #N/A | #N/A
0 |  | #VALUE! | #VALUE! | 0 | 0 | 0 | 3239 | 45118 | #N/A | #N/A | #N/A | #N/A | #N/A | #N/A
0 |  | #VALUE! | #VALUE! | 0 | 0 | 0 | 3240 | 45119 | #N/A | #N/A | #N/A | #N/A | #N/A | #N/A
0 |  | #VALUE! | #VALUE! | 0 | 0 | 0 | 3241 | 45120 | #N/A | #N/A | #N/A | #N/A | #N/A | #N/A
0 |  | #VALUE! | #VALUE! | 0 | 0 | 0 | 3242 | 45121 | #N/A | #N/A | #N/A | #N/A | #N/A | #N/A
0 |  | #VALUE! | #VALUE! | 0 | 0 | 0 | 3243 | 45122 | #N/A | #N/A | #N/A | #N/A | #N/A | #N/A
0 |  | #VALUE! | #VALUE! | 0 | 0 | 0 | 3244 | 45123 | #N/A | #N/A | #N/A | #N/A | #N/A | #N/A
0 |  | #VALUE! | #VALUE! | 0 | 0 | 0 | 3245 | 45124 | #N/A | #N/A | #N/A | #N/A | #N/A | #N/A
0 |  | #VALUE! | #VALUE! | 0 | 0 | 0 | 3246 | 45125 | #N/A | #N/A | #N/A | #N/A | #N/A | #N/A
0 |  | #VALUE! | #VALUE! | 0 | 0 | 0 | 3247 | 45126 | #N/A | #N/A | #N/A | #N/A | #N/A | #N/A
0 |  | #VALUE! | #VALUE! | 0 | 0 | 0 | 3248 | 45127 | #N/A | #N/A | #N/A | #N/A | #N/A | #N/A
0 |  | #VALUE! | #VALUE! | 0 | 0 | 0 | 3249 | 45128 | #N/A | #N/A | #N/A | #N/A | #N/A | #N/A
0 |  | #VALUE! | #VALUE! | 0 | 0 | 0 | 3250 | 45129 | #N/A | #N/A | #N/A | #N/A | #N/A | #N/A
0 |  | #VALUE! | #VALUE! | 0 | 0 | 0 | 3251 | 45130 | #N/A | #N/A | #N/A | #N/A | #N/A | #N/A
0 |  | #VALUE! | #VALUE! | 0 | 0 | 0 | 3252 | 45131 | #N/A | #N/A | #N/A | #N/A | #N/A | #N/A
0 |  | #VALUE! | #VALUE! | 0 | 0 | 0 | 3253 | 45132 | #N/A | #N/A | #N/A | #N/A | #N/A | #N/A
0 |  | #VALUE! | #VALUE! | 0 | 0 | 0 | 3254 | 45133 | #N/A | #N/A | #N/A | #N/A | #N/A | #N/A
0 |  | #VALUE! | #VALUE! | 0 | 0 | 0 | 3255 | 45134 | #N/A | #N/A | #N/A | #N/A | #N/A | #N/A
0 |  | #VALUE! | #VALUE! | 0 | 0 | 0 | 3256 | 45135 | #N/A | #N/A | #N/A | #N/A | #N/A | #N/A
0 |  | #VALUE! | #VALUE! | 0 | 0 | 0 | 3257 | 45136 | #N/A | #N/A | #N/A | #N/A | #N/A | #N/A
0 |  | #VALUE! | #VALUE! | 0 | 0 | 0 | 3258 | 45137 | #N/A | #N/A | #N/A | #N/A | #N/A | #N/A
0 |  | #VALUE! | #VALUE! | 0 | 0 | 0 | 3259 | 45138 | #N/A | #N/A | #N/A | #N/A | #N/A | #N/A
0 |  | #VALUE! | #VALUE! | 0 | 0 | 0 | 3260 | 45139 | #N/A | #N/A | #N/A | #N/A | #N/A | #N/A
0 |  | #VALUE! | #VALUE! | 0 | 0 | 0 | 3261 | 45140 | #N/A | #N/A | #N/A | #N/A | #N/A | #N/A
0 |  | #VALUE! | #VALUE! | 0 | 0 | 0 | 3262 | 45141 | #N/A | #N/A | #N/A | #N/A | #N/A | #N/A
0 |  | #VALUE! | #VALUE! | 0 | 0 | 0 | 3263 | 45142 | #N/A | #N/A | #N/A | #N/A | #N/A | #N/A
0 |  | #VALUE! | #VALUE! | 0 | 0 | 0 | 3264 | 45143 | #N/A | #N/A | #N/A | #N/A | #N/A | #N/A
0 |  | #VALUE! | #VALUE! | 0 | 0 | 0 | 3265 | 45144 | #N/A | #N/A | #N/A | #N/A | #N/A | #N/A
0 |  | #VALUE! | #VALUE! | 0 | 0 | 0 | 3266 | 45145 | #N/A | #N/A | #N/A | #N/A | #N/A | #N/A
0 |  | #VALUE! | #VALUE! | 0 | 0 | 0 | 3267 | 45146 | #N/A | #N/A | #N/A | #N/A | #N/A | #N/A
0 |  | #VALUE! | #VALUE! | 0 | 0 | 0 | 3268 | 45147 | #N/A | #N/A | #N/A | #N/A | #N/A | #N/A
0 |  | #VALUE! | #VALUE! | 0 | 0 | 0 | 3269 | 45148 | #N/A | #N/A | #N/A | #N/A | #N/A | #N/A
0 |  | #VALUE! | #VALUE! | 0 | 0 | 0 | 3270 | 45149 | #N/A | #N/A | #N/A | #N/A | #N/A | #N/A
0 |  | #VALUE! | #VALUE! | 0 | 0 | 0 | 3271 | 45150 | #N/A | #N/A | #N/A | #N/A | #N/A | #N/A
0 |  | #VALUE! | #VALUE! | 0 | 0 | 0 | 3272 | 45151 | #N/A | #N/A | #N/A | #N/A | #N/A | #N/A
0 |  | #VALUE! | #VALUE! | 0 | 0 | 0 | 3273 | 45152 | #N/A | #N/A | #N/A | #N/A | #N/A | #N/A
0 |  | #VALUE! | #VALUE! | 0 | 0 | 0 | 3274 | 45153 | #N/A | #N/A | #N/A | #N/A | #N/A | #N/A
0 |  | #VALUE! | #VALUE! | 0 | 0 | 0 | 3275 | 45154 | #N/A | #N/A | #N/A | #N/A | #N/A | #N/A
0 |  | #VALUE! | #VALUE! | 0 | 0 | 0 | 3276 | 45155 | #N/A | #N/A | #N/A | #N/A | #N/A | #N/A
0 |  | #VALUE! | #VALUE! | 0 | 0 | 0 | 3277 | 45156 | #N/A | #N/A | #N/A | #N/A | #N/A | #N/A
0 |  | #VALUE! | #VALUE! | 0 | 0 | 0 | 3278 | 45157 | #N/A | #N/A | #N/A | #N/A | #N/A | #N/A
0 |  | #VALUE! | #VALUE! | 0 | 0 | 0 | 3279 | 45158 | #N/A | #N/A | #N/A | #N/A | #N/A | #N/A
0 |  | #VALUE! | #VALUE! | 0 | 0 | 0 | 3280 | 45159 | #N/A | #N/A | #N/A | #N/A | #N/A | #N/A
0 |  | #VALUE! | #VALUE! | 0 | 0 | 0 | 3281 | 45160 | #N/A | #N/A | #N/A | #N/A | #N/A | #N/A
0 |  | #VALUE! | #VALUE! | 0 | 0 | 0 | 3282 | 45161 | #N/A | #N/A | #N/A | #N/A | #N/A | #N/A
0 |  | #VALUE! | #VALUE! | 0 | 0 | 0 | 3283 | 45162 | #N/A | #N/A | #N/A | #N/A | #N/A | #N/A
0 |  | #VALUE! | #VALUE! | 0 | 0 | 0 | 3284 | 45163 | #N/A | #N/A | #N/A | #N/A | #N/A | #N/A
0 |  | #VALUE! | #VALUE! | 0 | 0 | 0 | 3285 | 45164 | #N/A | #N/A | #N/A | #N/A | #N/A | #N/A
0 |  | #VALUE! | #VALUE! | 0 | 0 | 0 | 3286 | 45165 | #N/A | #N/A | #N/A | #N/A | #N/A | #N/A
0 |  | #VALUE! | #VALUE! | 0 | 0 | 0 | 3287 | 45166 | #N/A | #N/A | #N/A | #N/A | #N/A | #N/A
0 |  | #VALUE! | #VALUE! | 0 | 0 | 0 | 3288 | 45167 | #N/A | #N/A | #N/A | #N/A | #N/A | #N/A
0 |  | #VALUE! | #VALUE! | 0 | 0 | 0 | 3289 | 45168 | #N/A | #N/A | #N/A | #N/A | #N/A | #N/A
0 |  | #VALUE! | #VALUE! | 0 | 0 | 0 | 3290 | 45169 | #N/A | #N/A | #N/A | #N/A | #N/A | #N/A
0 |  | #VALUE! | #VALUE! | 0 | 0 | 0 | 3291 | 45170 | #N/A | #N/A | #N/A | #N/A | #N/A | #N/A
0 |  | #VALUE! | #VALUE! | 0 | 0 | 0 | 3292 | 45171 | #N/A | #N/A | #N/A | #N/A | #N/A | #N/A
0 |  | #VALUE! | #VALUE! | 0 | 0 | 0 | 3293 | 45172 | #N/A | #N/A | #N/A | #N/A | #N/A | #N/A
0 |  | #VALUE! | #VALUE! | 0 | 0 | 0 | 3294 | 45173 | #N/A | #N/A | #N/A | #N/A | #N/A | #N/A
0 |  | #VALUE! | #VALUE! | 0 | 0 | 0 | 3295 | 45174 | #N/A | #N/A | #N/A | #N/A | #N/A | #N/A
0 |  | #VALUE! | #VALUE! | 0 | 0 | 0 | 3296 | 45175 | #N/A | #N/A | #N/A | #N/A | #N/A | #N/A
0 |  | #VALUE! | #VALUE! | 0 | 0 | 0 | 3297 | 45176 | #N/A | #N/A | #N/A | #N/A | #N/A | #N/A
0 |  | #VALUE! | #VALUE! | 0 | 0 | 0 | 3298 | 45177 | #N/A | #N/A | #N/A | #N/A | #N/A | #N/A
0 |  | #VALUE! | #VALUE! | 0 | 0 | 0 | 3299 | 45178 | #N/A | #N/A | #N/A | #N/A | #N/A | #N/A
0 |  | #VALUE! | #VALUE! | 0 | 0 | 0 | 3300 | 45179 | #N/A | #N/A | #N/A | #N/A | #N/A | #N/A
0 |  | #VALUE! | #VALUE! | 0 | 0 | 0 | 3301 | 45180 | #N/A | #N/A | #N/A | #N/A | #N/A | #N/A
0 |  | #VALUE! | #VALUE! | 0 | 0 | 0 | 3302 | 45181 | #N/A | #N/A | #N/A | #N/A | #N/A | #N/A
0 |  | #VALUE! | #VALUE! | 0 | 0 | 0 | 3303 | 45182 | #N/A | #N/A | #N/A | #N/A | #N/A | #N/A
0 |  | #VALUE! | #VALUE! | 0 | 0 | 0 | 3304 | 45183 | #N/A | #N/A | #N/A | #N/A | #N/A | #N/A
0 |  | #VALUE! | #VALUE! | 0 | 0 | 0 | 3305 | 45184 | #N/A | #N/A | #N/A | #N/A | #N/A | #N/A
0 |  | #VALUE! | #VALUE! | 0 | 0 | 0 | 3306 | 45185 | #N/A | #N/A | #N/A | #N/A | #N/A | #N/A
0 |  | #VALUE! | #VALUE! | 0 | 0 | 0 | 3307 | 45186 | #N/A | #N/A | #N/A | #N/A | #N/A | #N/A
0 |  | #VALUE! | #VALUE! | 0 | 0 | 0 | 3308 | 45187 | #N/A | #N/A | #N/A | #N/A | #N/A | #N/A
0 |  | #VALUE! | #VALUE! | 0 | 0 | 0 | 3309 | 45188 | #N/A | #N/A | #N/A | #N/A | #N/A | #N/A
0 |  | #VALUE! | #VALUE! | 0 | 0 | 0 | 3310 | 45189 | #N/A | #N/A | #N/A | #N/A | #N/A | #N/A
0 |  | #VALUE! | #VALUE! | 0 | 0 | 0 | 3311 | 45190 | #N/A | #N/A | #N/A | #N/A | #N/A | #N/A
0 |  | #VALUE! | #VALUE! | 0 | 0 | 0 | 3312 | 45191 | #N/A | #N/A | #N/A | #N/A | #N/A | #N/A
0 |  | #VALUE! | #VALUE! | 0 | 0 | 0 | 3313 | 45192 | #N/A | #N/A | #N/A | #N/A | #N/A | #N/A
0 |  | #VALUE! | #VALUE! | 0 | 0 | 0 | 3314 | 45193 | #N/A | #N/A | #N/A | #N/A | #N/A | #N/A
0 |  | #VALUE! | #VALUE! | 0 | 0 | 0 | 3315 | 45194 | #N/A | #N/A | #N/A | #N/A | #N/A | #N/A
0 |  | #VALUE! | #VALUE! | 0 | 0 | 0 | 3316 | 45195 | #N/A | #N/A | #N/A | #N/A | #N/A | #N/A
0 |  | #VALUE! | #VALUE! | 0 | 0 | 0 | 3317 | 45196 | #N/A | #N/A | #N/A | #N/A | #N/A | #N/A
0 |  | #VALUE! | #VALUE! | 0 | 0 | 0 | 3318 | 45197 | #N/A | #N/A | #N/A | #N/A | #N/A | #N/A
0 |  | #VALUE! | #VALUE! | 0 | 0 | 0 | 3319 | 45198 | #N/A | #N/A | #N/A | #N/A | #N/A | #N/A
0 |  | #VALUE! | #VALUE! | 0 | 0 | 0 | 3320 | 45199 | #N/A | #N/A | #N/A | #N/A | #N/A | #N/A
0 |  | #VALUE! | #VALUE! | 0 | 0 | 0 | 3321 | 45200 | #N/A | #N/A | #N/A | #N/A | #N/A | #N/A
0 |  | #VALUE! | #VALUE! | 0 | 0 | 0 | 3322 | 45201 | #N/A | #N/A | #N/A | #N/A | #N/A | #N/A
0 |  | #VALUE! | #VALUE! | 0 | 0 | 0 | 3323 | 45202 | #N/A | #N/A | #N/A | #N/A | #N/A | #N/A
0 |  | #VALUE! | #VALUE! | 0 | 0 | 0 | 3324 | 45203 | #N/A | #N/A | #N/A | #N/A | #N/A | #N/A
0 |  | #VALUE! | #VALUE! | 0 | 0 | 0 | 3325 | 45204 | #N/A | #N/A | #N/A | #N/A | #N/A | #N/A
0 |  | #VALUE! | #VALUE! | 0 | 0 | 0 | 3326 | 45205 | #N/A | #N/A | #N/A | #N/A | #N/A | #N/A
0 |  | #VALUE! | #VALUE! | 0 | 0 | 0 | 3327 | 45206 | #N/A | #N/A | #N/A | #N/A | #N/A | #N/A
0 |  | #VALUE! | #VALUE! | 0 | 0 | 0 | 3328 | 45207 | #N/A | #N/A | #N/A | #N/A | #N/A | #N/A
0 |  | #VALUE! | #VALUE! | 0 | 0 | 0 | 3329 | 45208 | #N/A | #N/A | #N/A | #N/A | #N/A | #N/A
0 |  | #VALUE! | #VALUE! | 0 | 0 | 0 | 3330 | 45209 | #N/A | #N/A | #N/A | #N/A | #N/A | #N/A
0 |  | #VALUE! | #VALUE! | 0 | 0 | 0 | 3331 | 45210 | #N/A | #N/A | #N/A | #N/A | #N/A | #N/A
0 |  | #VALUE! | #VALUE! | 0 | 0 | 0 | 3332 | 45211 | #N/A | #N/A | #N/A | #N/A | #N/A | #N/A
0 |  | #VALUE! | #VALUE! | 0 | 0 | 0 | 3333 | 45212 | #N/A | #N/A | #N/A | #N/A | #N/A | #N/A
0 |  | #VALUE! | #VALUE! | 0 | 0 | 0 | 3334 | 45213 | #N/A | #N/A | #N/A | #N/A | #N/A | #N/A
0 |  | #VALUE! | #VALUE! | 0 | 0 | 0 | 3335 | 45214 | #N/A | #N/A | #N/A | #N/A | #N/A | #N/A
0 |  | #VALUE! | #VALUE! | 0 | 0 | 0 | 3336 | 45215 | #N/A | #N/A | #N/A | #N/A | #N/A | #N/A
0 |  | #VALUE! | #VALUE! | 0 | 0 | 0 | 3337 | 45216 | #N/A | #N/A | #N/A | #N/A | #N/A | #N/A
0 |  | #VALUE! | #VALUE! | 0 | 0 | 0 | 3338 | 45217 | #N/A | #N/A | #N/A | #N/A | #N/A | #N/A
0 |  | #VALUE! | #VALUE! | 0 | 0 | 0 | 3339 | 45218 | #N/A | #N/A | #N/A | #N/A | #N/A | #N/A
0 |  | #VALUE! | #VALUE! | 0 | 0 | 0 | 3340 | 45219 | #N/A | #N/A | #N/A | #N/A | #N/A | #N/A
0 |  | #VALUE! | #VALUE! | 0 | 0 | 0 | 3341 | 45220 | #N/A | #N/A | #N/A | #N/A | #N/A | #N/A
0 |  | #VALUE! | #VALUE! | 0 | 0 | 0 | 3342 | 45221 | #N/A | #N/A | #N/A | #N/A | #N/A | #N/A
0 |  | #VALUE! | #VALUE! | 0 | 0 | 0 | 3343 | 45222 | #N/A | #N/A | #N/A | #N/A | #N/A | #N/A
0 |  | #VALUE! | #VALUE! | 0 | 0 | 0 | 3344 | 45223 | #N/A | #N/A | #N/A | #N/A | #N/A | #N/A
0 |  | #VALUE! | #VALUE! | 0 | 0 | 0 | 3345 | 45224 | #N/A | #N/A | #N/A | #N/A | #N/A | #N/A
0 |  | #VALUE! | #VALUE! | 0 | 0 | 0 | 3346 | 45225 | #N/A | #N/A | #N/A | #N/A | #N/A | #N/A
0 |  | #VALUE! | #VALUE! | 0 | 0 | 0 | 3347 | 45226 | #N/A | #N/A | #N/A | #N/A | #N/A | #N/A
0 |  | #VALUE! | #VALUE! | 0 | 0 | 0 | 3348 | 45227 | #N/A | #N/A | #N/A | #N/A | #N/A | #N/A
0 |  | #VALUE! | #VALUE! | 0 | 0 | 0 | 3349 | 45228 | #N/A | #N/A | #N/A | #N/A | #N/A | #N/A
0 |  | #VALUE! | #VALUE! | 0 | 0 | 0 | 3350 | 45229 | #N/A | #N/A | #N/A | #N/A | #N/A | #N/A
0 |  | #VALUE! | #VALUE! | 0 | 0 | 0 | 3351 | 45230 | #N/A | #N/A | #N/A | #N/A | #N/A | #N/A
0 |  | #VALUE! | #VALUE! | 0 | 0 | 0 | 3352 | 45231 | #N/A | #N/A | #N/A | #N/A | #N/A | #N/A
0 |  | #VALUE! | #VALUE! | 0 | 0 | 0 | 3353 | 45232 | #N/A | #N/A | #N/A | #N/A | #N/A | #N/A
0 |  | #VALUE! | #VALUE! | 0 | 0 | 0 | 3354 | 45233 | #N/A | #N/A | #N/A | #N/A | #N/A | #N/A
0 |  | #VALUE! | #VALUE! | 0 | 0 | 0 | 3355 | 45234 | #N/A | #N/A | #N/A | #N/A | #N/A | #N/A
0 |  | #VALUE! | #VALUE! | 0 | 0 | 0 | 3356 | 45235 | #N/A | #N/A | #N/A | #N/A | #N/A | #N/A
0 |  | #VALUE! | #VALUE! | 0 | 0 | 0 | 3357 | 45236 | #N/A | #N/A | #N/A | #N/A | #N/A | #N/A
0 |  | #VALUE! | #VALUE! | 0 | 0 | 0 | 3358 | 45237 | #N/A | #N/A | #N/A | #N/A | #N/A | #N/A
0 |  | #VALUE! | #VALUE! | 0 | 0 | 0 | 3359 | 45238 | #N/A | #N/A | #N/A | #N/A | #N/A | #N/A
0 |  | #VALUE! | #VALUE! | 0 | 0 | 0 | 3360 | 45239 | #N/A | #N/A | #N/A | #N/A | #N/A | #N/A
0 |  | #VALUE! | #VALUE! | 0 | 0 | 0 | 3361 | 45240 | #N/A | #N/A | #N/A | #N/A | #N/A | #N/A
0 |  | #VALUE! | #VALUE! | 0 | 0 | 0 | 3362 | 45241 | #N/A | #N/A | #N/A | #N/A | #N/A | #N/A
0 |  | #VALUE! | #VALUE! | 0 | 0 | 0 | 3363 | 45242 | #N/A | #N/A | #N/A | #N/A | #N/A | #N/A
0 |  | #VALUE! | #VALUE! | 0 | 0 | 0 | 3364 | 45243 | #N/A | #N/A | #N/A | #N/A | #N/A | #N/A
0 |  | #VALUE! | #VALUE! | 0 | 0 | 0 | 3365 | 45244 | #N/A | #N/A | #N/A | #N/A | #N/A | #N/A
0 |  | #VALUE! | #VALUE! | 0 | 0 | 0 | 3366 | 45245 | #N/A | #N/A | #N/A | #N/A | #N/A | #N/A
0 |  | #VALUE! | #VALUE! | 0 | 0 | 0 | 3367 | 45246 | #N/A | #N/A | #N/A | #N/A | #N/A | #N/A
0 |  | #VALUE! | #VALUE! | 0 | 0 | 0 | 3368 | 45247 | #N/A | #N/A | #N/A | #N/A | #N/A | #N/A
0 |  | #VALUE! | #VALUE! | 0 | 0 | 0 | 3369 | 45248 | #N/A | #N/A | #N/A | #N/A | #N/A | #N/A
0 |  | #VALUE! | #VALUE! | 0 | 0 | 0 | 3370 | 45249 | #N/A | #N/A | #N/A | #N/A | #N/A | #N/A
0 |  | #VALUE! | #VALUE! | 0 | 0 | 0 | 3371 | 45250 | #N/A | #N/A | #N/A | #N/A | #N/A | #N/A
0 |  | #VALUE! | #VALUE! | 0 | 0 | 0 | 3372 | 45251 | #N/A | #N/A | #N/A | #N/A | #N/A | #N/A
0 |  | #VALUE! | #VALUE! | 0 | 0 | 0 | 3373 | 45252 | #N/A | #N/A | #N/A | #N/A | #N/A | #N/A
0 |  | #VALUE! | #VALUE! | 0 | 0 | 0 | 3374 | 45253 | #N/A | #N/A | #N/A | #N/A | #N/A | #N/A
0 |  | #VALUE! | #VALUE! | 0 | 0 | 0 | 3375 | 45254 | #N/A | #N/A | #N/A | #N/A | #N/A | #N/A
0 |  | #VALUE! | #VALUE! | 0 | 0 | 0 | 3376 | 45255 | #N/A | #N/A | #N/A | #N/A | #N/A | #N/A
0 |  | #VALUE! | #VALUE! | 0 | 0 | 0 | 3377 | 45256 | #N/A | #N/A | #N/A | #N/A | #N/A | #N/A
0 |  | #VALUE! | #VALUE! | 0 | 0 | 0 | 3378 | 45257 | #N/A | #N/A | #N/A | #N/A | #N/A | #N/A
0 |  | #VALUE! | #VALUE! | 0 | 0 | 0 | 3379 | 45258 | #N/A | #N/A | #N/A | #N/A | #N/A | #N/A
0 |  | #VALUE! | #VALUE! | 0 | 0 | 0 | 3380 | 45259 | #N/A | #N/A | #N/A | #N/A | #N/A | #N/A
0 |  | #VALUE! | #VALUE! | 0 | 0 | 0 | 3381 | 45260 | #N/A | #N/A | #N/A | #N/A | #N/A | #N/A
0 |  | #VALUE! | #VALUE! | 0 | 0 | 0 | 3382 | 45261 | #N/A | #N/A | #N/A | #N/A | #N/A | #N/A
0 |  | #VALUE! | #VALUE! | 0 | 0 | 0 | 3383 | 45262 | #N/A | #N/A | #N/A | #N/A | #N/A | #N/A
0 |  | #VALUE! | #VALUE! | 0 | 0 | 0 | 3384 | 45263 | #N/A | #N/A | #N/A | #N/A | #N/A | #N/A
0 |  | #VALUE! | #VALUE! | 0 | 0 | 0 | 3385 | 45264 | #N/A | #N/A | #N/A | #N/A | #N/A | #N/A
0 |  | #VALUE! | #VALUE! | 0 | 0 | 0 | 3386 | 45265 | #N/A | #N/A | #N/A | #N/A | #N/A | #N/A
0 |  | #VALUE! | #VALUE! | 0 | 0 | 0 | 3387 | 45266 | #N/A | #N/A | #N/A | #N/A | #N/A | #N/A
0 |  | #VALUE! | #VALUE! | 0 | 0 | 0 | 3388 | 45267 | #N/A | #N/A | #N/A | #N/A | #N/A | #N/A
0 |  | #VALUE! | #VALUE! | 0 | 0 | 0 | 3389 | 45268 | #N/A | #N/A | #N/A | #N/A | #N/A | #N/A
0 |  | #VALUE! | #VALUE! | 0 | 0 | 0 | 3390 | 45269 | #N/A | #N/A | #N/A | #N/A | #N/A | #N/A
0 |  | #VALUE! | #VALUE! | 0 | 0 | 0 | 3391 | 45270 | #N/A | #N/A | #N/A | #N/A | #N/A | #N/A
0 |  | #VALUE! | #VALUE! | 0 | 0 | 0 | 3392 | 45271 | #N/A | #N/A | #N/A | #N/A | #N/A | #N/A
0 |  | #VALUE! | #VALUE! | 0 | 0 | 0 | 3393 | 45272 | #N/A | #N/A | #N/A | #N/A | #N/A | #N/A
0 |  | #VALUE! | #VALUE! | 0 | 0 | 0 | 3394 | 45273 | #N/A | #N/A | #N/A | #N/A | #N/A | #N/A
0 |  | #VALUE! | #VALUE! | 0 | 0 | 0 | 3395 | 45274 | #N/A | #N/A | #N/A | #N/A | #N/A | #N/A
0 |  | #VALUE! | #VALUE! | 0 | 0 | 0 | 3396 | 45275 | #N/A | #N/A | #N/A | #N/A | #N/A | #N/A
0 |  | #VALUE! | #VALUE! | 0 | 0 | 0 | 3397 | 45276 | #N/A | #N/A | #N/A | #N/A | #N/A | #N/A
0 |  | #VALUE! | #VALUE! | 0 | 0 | 0 | 3398 | 45277 | #N/A | #N/A | #N/A | #N/A | #N/A | #N/A
0 |  | #VALUE! | #VALUE! | 0 | 0 | 0 | 3399 | 45278 | #N/A | #N/A | #N/A | #N/A | #N/A | #N/A
0 |  | #VALUE! | #VALUE! | 0 | 0 | 0 | 3400 | 45279 | #N/A | #N/A | #N/A | #N/A | #N/A | #N/A
0 |  | #VALUE! | #VALUE! | 0 | 0 | 0 | 3401 | 45280 | #N/A | #N/A | #N/A | #N/A | #N/A | #N/A
0 |  | #VALUE! | #VALUE! | 0 | 0 | 0 | 3402 | 45281 | #N/A | #N/A | #N/A | #N/A | #N/A | #N/A
0 |  | #VALUE! | #VALUE! | 0 | 0 | 0 | 3403 | 45282 | #N/A | #N/A | #N/A | #N/A | #N/A | #N/A
0 |  | #VALUE! | #VALUE! | 0 | 0 | 0 | 3404 | 45283 | #N/A | #N/A | #N/A | #N/A | #N/A | #N/A
0 |  | #VALUE! | #VALUE! | 0 | 0 | 0 | 3405 | 45284 | #N/A | #N/A | #N/A | #N/A | #N/A | #N/A
0 |  | #VALUE! | #VALUE! | 0 | 0 | 0 | 3406 | 45285 | #N/A | #N/A | #N/A | #N/A | #N/A | #N/A
0 |  | #VALUE! | #VALUE! | 0 | 0 | 0 | 3407 | 45286 | #N/A | #N/A | #N/A | #N/A | #N/A | #N/A
0 |  | #VALUE! | #VALUE! | 0 | 0 | 0 | 3408 | 45287 | #N/A | #N/A | #N/A | #N/A | #N/A | #N/A
0 |  | #VALUE! | #VALUE! | 0 | 0 | 0 | 3409 | 45288 | #N/A | #N/A | #N/A | #N/A | #N/A | #N/A
0 |  | #VALUE! | #VALUE! | 0 | 0 | 0 | 3410 | 45289 | #N/A | #N/A | #N/A | #N/A | #N/A | #N/A
0 |  | #VALUE! | #VALUE! | 0 | 0 | 0 | 3411 | 45290 | #N/A | #N/A | #N/A | #N/A | #N/A | #N/A
0 |  | #VALUE! | #VALUE! | 0 | 0 | 0 | 3412 | 45291 | #N/A | #N/A | #N/A | #N/A | #N/A | #N/A
0 |  | #VALUE! | #VALUE! | 0 | 0 | 0 | 3413 | 45292 | #N/A | #N/A | #N/A | #N/A | #N/A | #N/A
0 |  | #VALUE! | #VALUE! | 0 | 0 | 0 | 3414 | 45293 | #N/A | #N/A | #N/A | #N/A | #N/A | #N/A
0 |  | #VALUE! | #VALUE! | 0 | 0 | 0 | 3415 | 45294 | #N/A | #N/A | #N/A | #N/A | #N/A | #N/A
0 |  | #VALUE! | #VALUE! | 0 | 0 | 0 | 3416 | 45295 | #N/A | #N/A | #N/A | #N/A | #N/A | #N/A
0 |  | #VALUE! | #VALUE! | 0 | 0 | 0 | 3417 | 45296 | #N/A | #N/A | #N/A | #N/A | #N/A | #N/A
0 |  | #VALUE! | #VALUE! | 0 | 0 | 0 | 3418 | 45297 | #N/A | #N/A | #N/A | #N/A | #N/A | #N/A
0 |  | #VALUE! | #VALUE! | 0 | 0 | 0 | 3419 | 45298 | #N/A | #N/A | #N/A | #N/A | #N/A | #N/A
0 |  | #VALUE! | #VALUE! | 0 | 0 | 0 | 3420 | 45299 | #N/A | #N/A | #N/A | #N/A | #N/A | #N/A
0 |  | #VALUE! | #VALUE! | 0 | 0 | 0 | 3421 | 45300 | #N/A | #N/A | #N/A | #N/A | #N/A | #N/A
0 |  | #VALUE! | #VALUE! | 0 | 0 | 0 | 3422 | 45301 | #N/A | #N/A | #N/A | #N/A | #N/A | #N/A
0 |  | #VALUE! | #VALUE! | 0 | 0 | 0 | 3423 | 45302 | #N/A | #N/A | #N/A | #N/A | #N/A | #N/A
0 |  | #VALUE! | #VALUE! | 0 | 0 | 0 | 3424 | 45303 | #N/A | #N/A | #N/A | #N/A | #N/A | #N/A
0 |  | #VALUE! | #VALUE! | 0 | 0 | 0 | 3425 | 45304 | #N/A | #N/A | #N/A | #N/A | #N/A | #N/A
0 |  | #VALUE! | #VALUE! | 0 | 0 | 0 | 3426 | 45305 | #N/A | #N/A | #N/A | #N/A | #N/A | #N/A
0 |  | #VALUE! | #VALUE! | 0 | 0 | 0 | 3427 | 45306 | #N/A | #N/A | #N/A | #N/A | #N/A | #N/A
0 |  | #VALUE! | #VALUE! | 0 | 0 | 0 | 3428 | 45307 | #N/A | #N/A | #N/A | #N/A | #N/A | #N/A
0 |  | #VALUE! | #VALUE! | 0 | 0 | 0 | 3429 | 45308 | #N/A | #N/A | #N/A | #N/A | #N/A | #N/A
0 |  | #VALUE! | #VALUE! | 0 | 0 | 0 | 3430 | 45309 | #N/A | #N/A | #N/A | #N/A | #N/A | #N/A
0 |  | #VALUE! | #VALUE! | 0 | 0 | 0 | 3431 | 45310 | #N/A | #N/A | #N/A | #N/A | #N/A | #N/A
0 |  | #VALUE! | #VALUE! | 0 | 0 | 0 | 3432 | 45311 | #N/A | #N/A | #N/A | #N/A | #N/A | #N/A
0 |  | #VALUE! | #VALUE! | 0 | 0 | 0 | 3433 | 45312 | #N/A | #N/A | #N/A | #N/A | #N/A | #N/A
0 |  | #VALUE! | #VALUE! | 0 | 0 | 0 | 3434 | 45313 | #N/A | #N/A | #N/A | #N/A | #N/A | #N/A
0 |  | #VALUE! | #VALUE! | 0 | 0 | 0 | 3435 | 45314 | #N/A | #N/A | #N/A | #N/A | #N/A | #N/A
0 |  | #VALUE! | #VALUE! | 0 | 0 | 0 | 3436 | 45315 | #N/A | #N/A | #N/A | #N/A | #N/A | #N/A
0 |  | #VALUE! | #VALUE! | 0 | 0 | 0 | 3437 | 45316 | #N/A | #N/A | #N/A | #N/A | #N/A | #N/A
0 |  | #VALUE! | #VALUE! | 0 | 0 | 0 | 3438 | 45317 | #N/A | #N/A | #N/A | #N/A | #N/A | #N/A
0 |  | #VALUE! | #VALUE! | 0 | 0 | 0 | 3439 | 45318 | #N/A | #N/A | #N/A | #N/A | #N/A | #N/A
0 |  | #VALUE! | #VALUE! | 0 | 0 | 0 | 3440 | 45319 | #N/A | #N/A | #N/A | #N/A | #N/A | #N/A
0 |  | #VALUE! | #VALUE! | 0 | 0 | 0 | 3441 | 45320 | #N/A | #N/A | #N/A | #N/A | #N/A | #N/A
0 |  | #VALUE! | #VALUE! | 0 | 0 | 0 | 3442 | 45321 | #N/A | #N/A | #N/A | #N/A | #N/A | #N/A
0 |  | #VALUE! | #VALUE! | 0 | 0 | 0 | 3443 | 45322 | #N/A | #N/A | #N/A | #N/A | #N/A | #N/A
0 |  | #VALUE! | #VALUE! | 0 | 0 | 0 | 3444 | 45323 | #N/A | #N/A | #N/A | #N/A | #N/A | #N/A
0 |  | #VALUE! | #VALUE! | 0 | 0 | 0 | 3445 | 45324 | #N/A | #N/A | #N/A | #N/A | #N/A | #N/A
0 |  | #VALUE! | #VALUE! | 0 | 0 | 0 | 3446 | 45325 | #N/A | #N/A | #N/A | #N/A | #N/A | #N/A
0 |  | #VALUE! | #VALUE! | 0 | 0 | 0 | 3447 | 45326 | #N/A | #N/A | #N/A | #N/A | #N/A | #N/A
0 |  | #VALUE! | #VALUE! | 0 | 0 | 0 | 3448 | 45327 | #N/A | #N/A | #N/A | #N/A | #N/A | #N/A
0 |  | #VALUE! | #VALUE! | 0 | 0 | 0 | 3449 | 45328 | #N/A | #N/A | #N/A | #N/A | #N/A | #N/A
0 |  | #VALUE! | #VALUE! | 0 | 0 | 0 | 3450 | 45329 | #N/A | #N/A | #N/A | #N/A | #N/A | #N/A
0 |  | #VALUE! | #VALUE! | 0 | 0 | 0 | 3451 | 45330 | #N/A | #N/A | #N/A | #N/A | #N/A | #N/A
0 |  | #VALUE! | #VALUE! | 0 | 0 | 0 | 3452 | 45331 | #N/A | #N/A | #N/A | #N/A | #N/A | #N/A
0 |  | #VALUE! | #VALUE! | 0 | 0 | 0 | 3453 | 45332 | #N/A | #N/A | #N/A | #N/A | #N/A | #N/A
0 |  | #VALUE! | #VALUE! | 0 | 0 | 0 | 3454 | 45333 | #N/A | #N/A | #N/A | #N/A | #N/A | #N/A
0 |  | #VALUE! | #VALUE! | 0 | 0 | 0 | 3455 | 45334 | #N/A | #N/A | #N/A | #N/A | #N/A | #N/A
0 |  | #VALUE! | #VALUE! | 0 | 0 | 0 | 3456 | 45335 | #N/A | #N/A | #N/A | #N/A | #N/A | #N/A
0 |  | #VALUE! | #VALUE! | 0 | 0 | 0 | 3457 | 45336 | #N/A | #N/A | #N/A | #N/A | #N/A | #N/A
0 |  | #VALUE! | #VALUE! | 0 | 0 | 0 | 3458 | 45337 | #N/A | #N/A | #N/A | #N/A | #N/A | #N/A
0 |  | #VALUE! | #VALUE! | 0 | 0 | 0 | 3459 | 45338 | #N/A | #N/A | #N/A | #N/A | #N/A | #N/A
0 |  | #VALUE! | #VALUE! | 0 | 0 | 0 | 3460 | 45339 | #N/A | #N/A | #N/A | #N/A | #N/A | #N/A
0 |  | #VALUE! | #VALUE! | 0 | 0 | 0 | 3461 | 45340 | #N/A | #N/A | #N/A | #N/A | #N/A | #N/A
0 |  | #VALUE! | #VALUE! | 0 | 0 | 0 | 3462 | 45341 | #N/A | #N/A | #N/A | #N/A | #N/A | #N/A
0 |  | #VALUE! | #VALUE! | 0 | 0 | 0 | 3463 | 45342 | #N/A | #N/A | #N/A | #N/A | #N/A | #N/A
0 |  | #VALUE! | #VALUE! | 0 | 0 | 0 | 3464 | 45343 | #N/A | #N/A | #N/A | #N/A | #N/A | #N/A
0 |  | #VALUE! | #VALUE! | 0 | 0 | 0 | 3465 | 45344 | #N/A | #N/A | #N/A | #N/A | #N/A | #N/A
0 |  | #VALUE! | #VALUE! | 0 | 0 | 0 | 3466 | 45345 | #N/A | #N/A | #N/A | #N/A | #N/A | #N/A
0 |  | #VALUE! | #VALUE! | 0 | 0 | 0 | 3467 | 45346 | #N/A | #N/A | #N/A | #N/A | #N/A | #N/A
0 |  | #VALUE! | #VALUE! | 0 | 0 | 0 | 3468 | 45347 | #N/A | #N/A | #N/A | #N/A | #N/A | #N/A
0 |  | #VALUE! | #VALUE! | 0 | 0 | 0 | 3469 | 45348 | #N/A | #N/A | #N/A | #N/A | #N/A | #N/A
0 |  | #VALUE! | #VALUE! | 0 | 0 | 0 | 3470 | 45349 | #N/A | #N/A | #N/A | #N/A | #N/A | #N/A
0 |  | #VALUE! | #VALUE! | 0 | 0 | 0 | 3471 | 45350 | #N/A | #N/A | #N/A | #N/A | #N/A | #N/A
0 |  | #VALUE! | #VALUE! | 0 | 0 | 0 | 3472 | 45351 | #N/A | #N/A | #N/A | #N/A | #N/A | #N/A
0 |  | #VALUE! | #VALUE! | 0 | 0 | 0 | 3473 | 45352 | #N/A | #N/A | #N/A | #N/A | #N/A | #N/A
0 |  | #VALUE! | #VALUE! | 0 | 0 | 0 | 3474 | 45353 | #N/A | #N/A | #N/A | #N/A | #N/A | #N/A
0 |  | #VALUE! | #VALUE! | 0 | 0 | 0 | 3475 | 45354 | #N/A | #N/A | #N/A | #N/A | #N/A | #N/A
0 |  | #VALUE! | #VALUE! | 0 | 0 | 0 | 3476 | 45355 | #N/A | #N/A | #N/A | #N/A | #N/A | #N/A
0 |  | #VALUE! | #VALUE! | 0 | 0 | 0 | 3477 | 45356 | #N/A | #N/A | #N/A | #N/A | #N/A | #N/A
0 |  | #VALUE! | #VALUE! | 0 | 0 | 0 | 3478 | 45357 | #N/A | #N/A | #N/A | #N/A | #N/A | #N/A
0 |  | #VALUE! | #VALUE! | 0 | 0 | 0 | 3479 | 45358 | #N/A | #N/A | #N/A | #N/A | #N/A | #N/A
0 |  | #VALUE! | #VALUE! | 0 | 0 | 0 | 3480 | 45359 | #N/A | #N/A | #N/A | #N/A | #N/A | #N/A
0 |  | #VALUE! | #VALUE! | 0 | 0 | 0 | 3481 | 45360 | #N/A | #N/A | #N/A | #N/A | #N/A | #N/A
0 |  | #VALUE! | #VALUE! | 0 | 0 | 0 | 3482 | 45361 | #N/A | #N/A | #N/A | #N/A | #N/A | #N/A
0 |  | #VALUE! | #VALUE! | 0 | 0 | 0 | 3483 | 45362 | #N/A | #N/A | #N/A | #N/A | #N/A | #N/A
0 |  | #VALUE! | #VALUE! | 0 | 0 | 0 | 3484 | 45363 | #N/A | #N/A | #N/A | #N/A | #N/A | #N/A
0 |  | #VALUE! | #VALUE! | 0 | 0 | 0 | 3485 | 45364 | #N/A | #N/A | #N/A | #N/A | #N/A | #N/A
0 |  | #VALUE! | #VALUE! | 0 | 0 | 0 | 3486 | 45365 | #N/A | #N/A | #N/A | #N/A | #N/A | #N/A
0 |  | #VALUE! | #VALUE! | 0 | 0 | 0 | 3487 | 45366 | #N/A | #N/A | #N/A | #N/A | #N/A | #N/A
0 |  | #VALUE! | #VALUE! | 0 | 0 | 0 | 3488 | 45367 | #N/A | #N/A | #N/A | #N/A | #N/A | #N/A
0 |  | #VALUE! | #VALUE! | 0 | 0 | 0 | 3489 | 45368 | #N/A | #N/A | #N/A | #N/A | #N/A | #N/A
0 |  | #VALUE! | #VALUE! | 0 | 0 | 0 | 3490 | 45369 | #N/A | #N/A | #N/A | #N/A | #N/A | #N/A
0 |  | #VALUE! | #VALUE! | 0 | 0 | 0 | 3491 | 45370 | #N/A | #N/A | #N/A | #N/A | #N/A | #N/A
0 |  | #VALUE! | #VALUE! | 0 | 0 | 0 | 3492 | 45371 | #N/A | #N/A | #N/A | #N/A | #N/A | #N/A
0 |  | #VALUE! | #VALUE! | 0 | 0 | 0 | 3493 | 45372 | #N/A | #N/A | #N/A | #N/A | #N/A | #N/A
0 |  | #VALUE! | #VALUE! | 0 | 0 | 0 | 3494 | 45373 | #N/A | #N/A | #N/A | #N/A | #N/A | #N/A
0 |  | #VALUE! | #VALUE! | 0 | 0 | 0 | 3495 | 45374 | #N/A | #N/A | #N/A | #N/A | #N/A | #N/A
0 |  | #VALUE! | #VALUE! | 0 | 0 | 0 | 3496 | 45375 | #N/A | #N/A | #N/A | #N/A | #N/A | #N/A
0 |  | #VALUE! | #VALUE! | 0 | 0 | 0 | 3497 | 45376 | #N/A | #N/A | #N/A | #N/A | #N/A | #N/A
0 |  | #VALUE! | #VALUE! | 0 | 0 | 0 | 3498 | 45377 | #N/A | #N/A | #N/A | #N/A | #N/A | #N/A
0 |  | #VALUE! | #VALUE! | 0 | 0 | 0 | 3499 | 45378 | #N/A | #N/A | #N/A | #N/A | #N/A | #N/A
0 |  | #VALUE! | #VALUE! | 0 | 0 | 0 | 3500 | 45379 | #N/A | #N/A | #N/A | #N/A | #N/A | #N/A
0 |  | #VALUE! | #VALUE! | 0 | 0 | 0 | 3501 | 45380 | #N/A | #N/A | #N/A | #N/A | #N/A | #N/A
0 |  | #VALUE! | #VALUE! | 0 | 0 | 0 | 3502 | 45381 | #N/A | #N/A | #N/A | #N/A | #N/A | #N/A
0 |  | #VALUE! | #VALUE! | 0 | 0 | 0 | 3503 | 45382 | #N/A | #N/A | #N/A | #N/A | #N/A | #N/A
0 |  | #VALUE! | #VALUE! | 0 | 0 | 0 | 3504 | 45383 | #N/A | #N/A | #N/A | #N/A | #N/A | #N/A
0 |  | #VALUE! | #VALUE! | 0 | 0 | 0 | 3505 | 45384 | #N/A | #N/A | #N/A | #N/A | #N/A | #N/A
0 |  | #VALUE! | #VALUE! | 0 | 0 | 0 | 3506 | 45385 | #N/A | #N/A | #N/A | #N/A | #N/A | #N/A
0 |  | #VALUE! | #VALUE! | 0 | 0 | 0 | 3507 | 45386 | #N/A | #N/A | #N/A | #N/A | #N/A | #N/A
0 |  | #VALUE! | #VALUE! | 0 | 0 | 0 | 3508 | 45387 | #N/A | #N/A | #N/A | #N/A | #N/A | #N/A
0 |  | #VALUE! | #VALUE! | 0 | 0 | 0 | 3509 | 45388 | #N/A | #N/A | #N/A | #N/A | #N/A | #N/A
0 |  | #VALUE! | #VALUE! | 0 | 0 | 0 | 3510 | 45389 | #N/A | #N/A | #N/A | #N/A | #N/A | #N/A
0 |  | #VALUE! | #VALUE! | 0 | 0 | 0 | 3511 | 45390 | #N/A | #N/A | #N/A | #N/A | #N/A | #N/A
0 |  | #VALUE! | #VALUE! | 0 | 0 | 0 | 3512 | 45391 | #N/A | #N/A | #N/A | #N/A | #N/A | #N/A
0 |  | #VALUE! | #VALUE! | 0 | 0 | 0 | 3513 | 45392 | #N/A | #N/A | #N/A | #N/A | #N/A | #N/A
0 |  | #VALUE! | #VALUE! | 0 | 0 | 0 | 3514 | 45393 | #N/A | #N/A | #N/A | #N/A | #N/A | #N/A
0 |  | #VALUE! | #VALUE! | 0 | 0 | 0 | 3515 | 45394 | #N/A | #N/A | #N/A | #N/A | #N/A | #N/A
0 |  | #VALUE! | #VALUE! | 0 | 0 | 0 | 3516 | 45395 | #N/A | #N/A | #N/A | #N/A | #N/A | #N/A
0 |  | #VALUE! | #VALUE! | 0 | 0 | 0 | 3517 | 45396 | #N/A | #N/A | #N/A | #N/A | #N/A | #N/A
0 |  | #VALUE! | #VALUE! | 0 | 0 | 0 | 3518 | 45397 | #N/A | #N/A | #N/A | #N/A | #N/A | #N/A
0 |  | #VALUE! | #VALUE! | 0 | 0 | 0 | 3519 | 45398 | #N/A | #N/A | #N/A | #N/A | #N/A | #N/A
0 |  | #VALUE! | #VALUE! | 0 | 0 | 0 | 3520 | 45399 | #N/A | #N/A | #N/A | #N/A | #N/A | #N/A
0 |  | #VALUE! | #VALUE! | 0 | 0 | 0 | 3521 | 45400 | #N/A | #N/A | #N/A | #N/A | #N/A | #N/A
0 |  | #VALUE! | #VALUE! | 0 | 0 | 0 | 3522 | 45401 | #N/A | #N/A | #N/A | #N/A | #N/A | #N/A
0 |  | #VALUE! | #VALUE! | 0 | 0 | 0 | 3523 | 45402 | #N/A | #N/A | #N/A | #N/A | #N/A | #N/A
0 |  | #VALUE! | #VALUE! | 0 | 0 | 0 | 3524 | 45403 | #N/A | #N/A | #N/A | #N/A | #N/A | #N/A
0 |  | #VALUE! | #VALUE! | 0 | 0 | 0 | 3525 | 45404 | #N/A | #N/A | #N/A | #N/A | #N/A | #N/A
0 |  | #VALUE! | #VALUE! | 0 | 0 | 0 | 3526 | 45405 | #N/A | #N/A | #N/A | #N/A | #N/A | #N/A
0 |  | #VALUE! | #VALUE! | 0 | 0 | 0 | 3527 | 45406 | #N/A | #N/A | #N/A | #N/A | #N/A | #N/A
0 |  | #VALUE! | #VALUE! | 0 | 0 | 0 | 3528 | 45407 | #N/A | #N/A | #N/A | #N/A | #N/A | #N/A
0 |  | #VALUE! | #VALUE! | 0 | 0 | 0 | 3529 | 45408 | #N/A | #N/A | #N/A | #N/A | #N/A | #N/A
0 |  | #VALUE! | #VALUE! | 0 | 0 | 0 | 3530 | 45409 | #N/A | #N/A | #N/A | #N/A | #N/A | #N/A
0 |  | #VALUE! | #VALUE! | 0 | 0 | 0 | 3531 | 45410 | #N/A | #N/A | #N/A | #N/A | #N/A | #N/A
0 |  | #VALUE! | #VALUE! | 0 | 0 | 0 | 3532 | 45411 | #N/A | #N/A | #N/A | #N/A | #N/A | #N/A
0 |  | #VALUE! | #VALUE! | 0 | 0 | 0 | 3533 | 45412 | #N/A | #N/A | #N/A | #N/A | #N/A | #N/A
0 |  | #VALUE! | #VALUE! | 0 | 0 | 0 | 3534 | 45413 | #N/A | #N/A | #N/A | #N/A | #N/A | #N/A
0 |  | #VALUE! | #VALUE! | 0 | 0 | 0 | 3535 | 45414 | #N/A | #N/A | #N/A | #N/A | #N/A | #N/A
0 |  | #VALUE! | #VALUE! | 0 | 0 | 0 | 3536 | 45415 | #N/A | #N/A | #N/A | #N/A | #N/A | #N/A
0 |  | #VALUE! | #VALUE! | 0 | 0 | 0 | 3537 | 45416 | #N/A | #N/A | #N/A | #N/A | #N/A | #N/A
0 |  | #VALUE! | #VALUE! | 0 | 0 | 0 | 3538 | 45417 | #N/A | #N/A | #N/A | #N/A | #N/A | #N/A
0 |  | #VALUE! | #VALUE! | 0 | 0 | 0 | 3539 | 45418 | #N/A | #N/A | #N/A | #N/A | #N/A | #N/A
0 |  | #VALUE! | #VALUE! | 0 | 0 | 0 | 3540 | 45419 | #N/A | #N/A | #N/A | #N/A | #N/A | #N/A
0 |  | #VALUE! | #VALUE! | 0 | 0 | 0 | 3541 | 45420 | #N/A | #N/A | #N/A | #N/A | #N/A | #N/A
0 |  | #VALUE! | #VALUE! | 0 | 0 | 0 | 3542 | 45421 | #N/A | #N/A | #N/A | #N/A | #N/A | #N/A
0 |  | #VALUE! | #VALUE! | 0 | 0 | 0 | 3543 | 45422 | #N/A | #N/A | #N/A | #N/A | #N/A | #N/A
0 |  | #VALUE! | #VALUE! | 0 | 0 | 0 | 3544 | 45423 | #N/A | #N/A | #N/A | #N/A | #N/A | #N/A
0 |  | #VALUE! | #VALUE! | 0 | 0 | 0 | 3545 | 45424 | #N/A | #N/A | #N/A | #N/A | #N/A | #N/A
0 |  | #VALUE! | #VALUE! | 0 | 0 | 0 | 3546 | 45425 | #N/A | #N/A | #N/A | #N/A | #N/A | #N/A
0 |  | #VALUE! | #VALUE! | 0 | 0 | 0 | 3547 | 45426 | #N/A | #N/A | #N/A | #N/A | #N/A | #N/A
0 |  | #VALUE! | #VALUE! | 0 | 0 | 0 | 3548 | 45427 | #N/A | #N/A | #N/A | #N/A | #N/A | #N/A
0 |  | #VALUE! | #VALUE! | 0 | 0 | 0 | 3549 | 45428 | #N/A | #N/A | #N/A | #N/A | #N/A | #N/A
0 |  | #VALUE! | #VALUE! | 0 | 0 | 0 | 3550 | 45429 | #N/A | #N/A | #N/A | #N/A | #N/A | #N/A
0 |  | #VALUE! | #VALUE! | 0 | 0 | 0 | 3551 | 45430 | #N/A | #N/A | #N/A | #N/A | #N/A | #N/A
0 |  | #VALUE! | #VALUE! | 0 | 0 | 0 | 3552 | 45431 | #N/A | #N/A | #N/A | #N/A | #N/A | #N/A
0 |  | #VALUE! | #VALUE! | 0 | 0 | 0 | 3553 | 45432 | #N/A | #N/A | #N/A | #N/A | #N/A | #N/A
0 |  | #VALUE! | #VALUE! | 0 | 0 | 0 | 3554 | 45433 | #N/A | #N/A | #N/A | #N/A | #N/A | #N/A
0 |  | #VALUE! | #VALUE! | 0 | 0 | 0 | 3555 | 45434 | #N/A | #N/A | #N/A | #N/A | #N/A | #N/A
0 |  | #VALUE! | #VALUE! | 0 | 0 | 0 | 3556 | 45435 | #N/A | #N/A | #N/A | #N/A | #N/A | #N/A
0 |  | #VALUE! | #VALUE! | 0 | 0 | 0 | 3557 | 45436 | #N/A | #N/A | #N/A | #N/A | #N/A | #N/A
0 |  | #VALUE! | #VALUE! | 0 | 0 | 0 | 3558 | 45437 | #N/A | #N/A | #N/A | #N/A | #N/A | #N/A
0 |  | #VALUE! | #VALUE! | 0 | 0 | 0 | 3559 | 45438 | #N/A | #N/A | #N/A | #N/A | #N/A | #N/A
0 |  | #VALUE! | #VALUE! | 0 | 0 | 0 | 3560 | 45439 | #N/A | #N/A | #N/A | #N/A | #N/A | #N/A
0 |  | #VALUE! | #VALUE! | 0 | 0 | 0 | 3561 | 45440 | #N/A | #N/A | #N/A | #N/A | #N/A | #N/A
0 |  | #VALUE! | #VALUE! | 0 | 0 | 0 | 3562 | 45441 | #N/A | #N/A | #N/A | #N/A | #N/A | #N/A
0 |  | #VALUE! | #VALUE! | 0 | 0 | 0 | 3563 | 45442 | #N/A | #N/A | #N/A | #N/A | #N/A | #N/A
0 |  | #VALUE! | #VALUE! | 0 | 0 | 0 | 3564 | 45443 | #N/A | #N/A | #N/A | #N/A | #N/A | #N/A
0 |  | #VALUE! | #VALUE! | 0 | 0 | 0 | 3565 | 45444 | #N/A | #N/A | #N/A | #N/A | #N/A | #N/A
0 |  | #VALUE! | #VALUE! | 0 | 0 | 0 | 3566 | 45445 | #N/A | #N/A | #N/A | #N/A | #N/A | #N/A
0 |  | #VALUE! | #VALUE! | 0 | 0 | 0 | 3567 | 45446 | #N/A | #N/A | #N/A | #N/A | #N/A | #N/A
0 |  | #VALUE! | #VALUE! | 0 | 0 | 0 | 3568 | 45447 | #N/A | #N/A | #N/A | #N/A | #N/A | #N/A
0 |  | #VALUE! | #VALUE! | 0 | 0 | 0 | 3569 | 45448 | #N/A | #N/A | #N/A | #N/A | #N/A | #N/A
0 |  | #VALUE! | #VALUE! | 0 | 0 | 0 | 3570 | 45449 | #N/A | #N/A | #N/A | #N/A | #N/A | #N/A
0 |  | #VALUE! | #VALUE! | 0 | 0 | 0 | 3571 | 45450 | #N/A | #N/A | #N/A | #N/A | #N/A | #N/A
0 |  | #VALUE! | #VALUE! | 0 | 0 | 0 | 3572 | 45451 | #N/A | #N/A | #N/A | #N/A | #N/A | #N/A
0 |  | #VALUE! | #VALUE! | 0 | 0 | 0 | 3573 | 45452 | #N/A | #N/A | #N/A | #N/A | #N/A | #N/A
0 |  | #VALUE! | #VALUE! | 0 | 0 | 0 | 3574 | 45453 | #N/A | #N/A | #N/A | #N/A | #N/A | #N/A
0 |  | #VALUE! | #VALUE! | 0 | 0 | 0 | 3575 | 45454 | #N/A | #N/A | #N/A | #N/A | #N/A | #N/A
0 |  | #VALUE! | #VALUE! | 0 | 0 | 0 | 3576 | 45455 | #N/A | #N/A | #N/A | #N/A | #N/A | #N/A
0 |  | #VALUE! | #VALUE! | 0 | 0 | 0 | 3577 | 45456 | #N/A | #N/A | #N/A | #N/A | #N/A | #N/A
0 |  | #VALUE! | #VALUE! | 0 | 0 | 0 | 3578 | 45457 | #N/A | #N/A | #N/A | #N/A | #N/A | #N/A
0 |  | #VALUE! | #VALUE! | 0 | 0 | 0 | 3579 | 45458 | #N/A | #N/A | #N/A | #N/A | #N/A | #N/A
0 |  | #VALUE! | #VALUE! | 0 | 0 | 0 | 3580 | 45459 | #N/A | #N/A | #N/A | #N/A | #N/A | #N/A
0 |  | #VALUE! | #VALUE! | 0 | 0 | 0 | 3581 | 45460 | #N/A | #N/A | #N/A | #N/A | #N/A | #N/A
0 |  | #VALUE! | #VALUE! | 0 | 0 | 0 | 3582 | 45461 | #N/A | #N/A | #N/A | #N/A | #N/A | #N/A
0 |  | #VALUE! | #VALUE! | 0 | 0 | 0 | 3583 | 45462 | #N/A | #N/A | #N/A | #N/A | #N/A | #N/A
0 |  | #VALUE! | #VALUE! | 0 | 0 | 0 | 3584 | 45463 | #N/A | #N/A | #N/A | #N/A | #N/A | #N/A
0 |  | #VALUE! | #VALUE! | 0 | 0 | 0 | 3585 | 45464 | #N/A | #N/A | #N/A | #N/A | #N/A | #N/A
0 |  | #VALUE! | #VALUE! | 0 | 0 | 0 | 3586 | 45465 | #N/A | #N/A | #N/A | #N/A | #N/A | #N/A
0 |  | #VALUE! | #VALUE! | 0 | 0 | 0 | 3587 | 45466 | #N/A | #N/A | #N/A | #N/A | #N/A | #N/A
0 |  | #VALUE! | #VALUE! | 0 | 0 | 0 | 3588 | 45467 | #N/A | #N/A | #N/A | #N/A | #N/A | #N/A
0 |  | #VALUE! | #VALUE! | 0 | 0 | 0 | 3589 | 45468 | #N/A | #N/A | #N/A | #N/A | #N/A | #N/A
0 |  | #VALUE! | #VALUE! | 0 | 0 | 0 | 3590 | 45469 | #N/A | #N/A | #N/A | #N/A | #N/A | #N/A
0 |  | #VALUE! | #VALUE! | 0 | 0 | 0 | 3591 | 45470 | #N/A | #N/A | #N/A | #N/A | #N/A | #N/A
0 |  | #VALUE! | #VALUE! | 0 | 0 | 0 | 3592 | 45471 | #N/A | #N/A | #N/A | #N/A | #N/A | #N/A
0 |  | #VALUE! | #VALUE! | 0 | 0 | 0 | 3593 | 45472 | #N/A | #N/A | #N/A | #N/A | #N/A | #N/A
0 |  | #VALUE! | #VALUE! | 0 | 0 | 0 | 3594 | 45473 | #N/A | #N/A | #N/A | #N/A | #N/A | #N/A
0 |  | #VALUE! | #VALUE! | 0 | 0 | 0 | 3595 | 45474 | #N/A | #N/A | #N/A | #N/A | #N/A | #N/A
0 |  | #VALUE! | #VALUE! | 0 | 0 | 0 | 3596 | 45475 | #N/A | #N/A | #N/A | #N/A | #N/A | #N/A
0 |  | #VALUE! | #VALUE! | 0 | 0 | 0 | 3597 | 45476 | #N/A | #N/A | #N/A | #N/A | #N/A | #N/A
0 |  | #VALUE! | #VALUE! | 0 | 0 | 0 | 3598 | 45477 | #N/A | #N/A | #N/A | #N/A | #N/A | #N/A
0 |  | #VALUE! | #VALUE! | 0 | 0 | 0 | 3599 | 45478 | #N/A | #N/A | #N/A | #N/A | #N/A | #N/A
0 |  | #VALUE! | #VALUE! | 0 | 0 | 0 | 3600 | 45479 | #N/A | #N/A | #N/A | #N/A | #N/A | #N/A
0 |  | #VALUE! | #VALUE! | 0 | 0 | 0 | 3601 | 45480 | #N/A | #N/A | #N/A | #N/A | #N/A | #N/A
0 |  | #VALUE! | #VALUE! | 0 | 0 | 0 | 3602 | 45481 | #N/A | #N/A | #N/A | #N/A | #N/A | #N/A
0 |  | #VALUE! | #VALUE! | 0 | 0 | 0 | 3603 | 45482 | #N/A | #N/A | #N/A | #N/A | #N/A | #N/A
0 |  | #VALUE! | #VALUE! | 0 | 0 | 0 | 3604 | 45483 | #N/A | #N/A | #N/A | #N/A | #N/A | #N/A
0 |  | #VALUE! | #VALUE! | 0 | 0 | 0 | 3605 | 45484 | #N/A | #N/A | #N/A | #N/A | #N/A | #N/A
0 |  | #VALUE! | #VALUE! | 0 | 0 | 0 | 3606 | 45485 | #N/A | #N/A | #N/A | #N/A | #N/A | #N/A
0 |  | #VALUE! | #VALUE! | 0 | 0 | 0 | 3607 | 45486 | #N/A | #N/A | #N/A | #N/A | #N/A | #N/A
0 |  | #VALUE! | #VALUE! | 0 | 0 | 0 | 3608 | 45487 | #N/A | #N/A | #N/A | #N/A | #N/A | #N/A
0 |  | #VALUE! | #VALUE! | 0 | 0 | 0 | 3609 | 45488 | #N/A | #N/A | #N/A | #N/A | #N/A | #N/A
0 |  | #VALUE! | #VALUE! | 0 | 0 | 0 | 3610 | 45489 | #N/A | #N/A | #N/A | #N/A | #N/A | #N/A
0 |  | #VALUE! | #VALUE! | 0 | 0 | 0 | 3611 | 45490 | #N/A | #N/A | #N/A | #N/A | #N/A | #N/A
0 |  | #VALUE! | #VALUE! | 0 | 0 | 0 | 3612 | 45491 | #N/A | #N/A | #N/A | #N/A | #N/A | #N/A
0 |  | #VALUE! | #VALUE! | 0 | 0 | 0 | 3613 | 45492 | #N/A | #N/A | #N/A | #N/A | #N/A | #N/A
0 |  | #VALUE! | #VALUE! | 0 | 0 | 0 | 3614 | 45493 | #N/A | #N/A | #N/A | #N/A | #N/A | #N/A
0 |  | #VALUE! | #VALUE! | 0 | 0 | 0 | 3615 | 45494 | #N/A | #N/A | #N/A | #N/A | #N/A | #N/A
0 |  | #VALUE! | #VALUE! | 0 | 0 | 0 | 3616 | 45495 | #N/A | #N/A | #N/A | #N/A | #N/A | #N/A
0 |  | #VALUE! | #VALUE! | 0 | 0 | 0 | 3617 | 45496 | #N/A | #N/A | #N/A | #N/A | #N/A | #N/A
0 |  | #VALUE! | #VALUE! | 0 | 0 | 0 | 3618 | 45497 | #N/A | #N/A | #N/A | #N/A | #N/A | #N/A
0 |  | #VALUE! | #VALUE! | 0 | 0 | 0 | 3619 | 45498 | #N/A | #N/A | #N/A | #N/A | #N/A | #N/A
0 |  | #VALUE! | #VALUE! | 0 | 0 | 0 | 3620 | 45499 | #N/A | #N/A | #N/A | #N/A | #N/A | #N/A
0 |  | #VALUE! | #VALUE! | 0 | 0 | 0 | 3621 | 45500 | #N/A | #N/A | #N/A | #N/A | #N/A | #N/A
0 |  | #VALUE! | #VALUE! | 0 | 0 | 0 | 3622 | 45501 | #N/A | #N/A | #N/A | #N/A | #N/A | #N/A
0 |  | #VALUE! | #VALUE! | 0 | 0 | 0 | 3623 | 45502 | #N/A | #N/A | #N/A | #N/A | #N/A | #N/A
0 |  | #VALUE! | #VALUE! | 0 | 0 | 0 | 3624 | 45503 | #N/A | #N/A | #N/A | #N/A | #N/A | #N/A
0 |  | #VALUE! | #VALUE! | 0 | 0 | 0 | 3625 | 45504 | #N/A | #N/A | #N/A | #N/A | #N/A | #N/A
0 |  | #VALUE! | #VALUE! | 0 | 0 | 0 | 3626 | 45505 | #N/A | #N/A | #N/A | #N/A | #N/A | #N/A
0 |  | #VALUE! | #VALUE! | 0 | 0 | 0 | 3627 | 45506 | #N/A | #N/A | #N/A | #N/A | #N/A | #N/A
0 |  | #VALUE! | #VALUE! | 0 | 0 | 0 | 3628 | 45507 | #N/A | #N/A | #N/A | #N/A | #N/A | #N/A
0 |  | #VALUE! | #VALUE! | 0 | 0 | 0 | 3629 | 45508 | #N/A | #N/A | #N/A | #N/A | #N/A | #N/A
0 |  | #VALUE! | #VALUE! | 0 | 0 | 0 | 3630 | 45509 | #N/A | #N/A | #N/A | #N/A | #N/A | #N/A
0 |  | #VALUE! | #VALUE! | 0 | 0 | 0 | 3631 | 45510 | #N/A | #N/A | #N/A | #N/A | #N/A | #N/A
0 |  | #VALUE! | #VALUE! | 0 | 0 | 0 | 3632 | 45511 | #N/A | #N/A | #N/A | #N/A | #N/A | #N/A
0 |  | #VALUE! | #VALUE! | 0 | 0 | 0 | 3633 | 45512 | #N/A | #N/A | #N/A | #N/A | #N/A | #N/A
0 |  | #VALUE! | #VALUE! | 0 | 0 | 0 | 3634 | 45513 | #N/A | #N/A | #N/A | #N/A | #N/A | #N/A
0 |  | #VALUE! | #VALUE! | 0 | 0 | 0 | 3635 | 45514 | #N/A | #N/A | #N/A | #N/A | #N/A | #N/A
0 |  | #VALUE! | #VALUE! | 0 | 0 | 0 | 3636 | 45515 | #N/A | #N/A | #N/A | #N/A | #N/A | #N/A
0 |  | #VALUE! | #VALUE! | 0 | 0 | 0 | 3637 | 45516 | #N/A | #N/A | #N/A | #N/A | #N/A | #N/A
0 |  | #VALUE! | #VALUE! | 0 | 0 | 0 | 3638 | 45517 | #N/A | #N/A | #N/A | #N/A | #N/A | #N/A
0 |  | #VALUE! | #VALUE! | 0 | 0 | 0 | 3639 | 45518 | #N/A | #N/A | #N/A | #N/A | #N/A | #N/A
0 |  | #VALUE! | #VALUE! | 0 | 0 | 0 | 3640 | 45519 | #N/A | #N/A | #N/A | #N/A | #N/A | #N/A
0 |  | #VALUE! | #VALUE! | 0 | 0 | 0 | 3641 | 45520 | #N/A | #N/A | #N/A | #N/A | #N/A | #N/A
0 |  | #VALUE! | #VALUE! | 0 | 0 | 0 | 3642 | 45521 | #N/A | #N/A | #N/A | #N/A | #N/A | #N/A
0 |  | #VALUE! | #VALUE! | 0 | 0 | 0 | 3643 | 45522 | #N/A | #N/A | #N/A | #N/A | #N/A | #N/A
0 |  | #VALUE! | #VALUE! | 0 | 0 | 0 | 3644 | 45523 | #N/A | #N/A | #N/A | #N/A | #N/A | #N/A
0 |  | #VALUE! | #VALUE! | 0 | 0 | 0 | 3645 | 45524 | #N/A | #N/A | #N/A | #N/A | #N/A | #N/A
0 |  | #VALUE! | #VALUE! | 0 | 0 | 0 | 3646 | 45525 | #N/A | #N/A | #N/A | #N/A | #N/A | #N/A
0 |  | #VALUE! | #VALUE! | 0 | 0 | 0 | 3647 | 45526 | #N/A | #N/A | #N/A | #N/A | #N/A | #N/A
0 |  | #VALUE! | #VALUE! | 0 | 0 | 0 | 3648 | 45527 | #N/A | #N/A | #N/A | #N/A | #N/A | #N/A
0 |  | #VALUE! | #VALUE! | 0 | 0 | 0 | 3649 | 45528 | #N/A | #N/A | #N/A | #N/A | #N/A | #N/A
0 |  | #VALUE! | #VALUE! | 0 | 0 | 0 | 3650 | 45529 | #N/A | #N/A | #N/A | #N/A | #N/A | #N/A
0 |  | #VALUE! | #VALUE! | 0 | 0 | 0 | 3651 | 45530 | #N/A | #N/A | #N/A | #N/A | #N/A | #N/A
0 |  | #VALUE! | #VALUE! | 0 | 0 | 0 | 3652 | 45531 | #N/A | #N/A | #N/A | #N/A | #N/A | #N/A
0 |  | #VALUE! | #VALUE! | 0 | 0 | 0 | 3653 | 45532 | #N/A | #N/A | #N/A | #N/A | #N/A | #N/A
0 |  | #VALUE! | #VALUE! | 0 | 0 | 0 | 3654 | 45533 | #N/A | #N/A | #N/A | #N/A | #N/A | #N/A
0 |  | #VALUE! | #VALUE! | 0 | 0 | 0 | 3655 | 45534 | #N/A | #N/A | #N/A | #N/A | #N/A | #N/A
0 |  | #VALUE! | #VALUE! | 0 | 0 | 0 | 3656 | 45535 | #N/A | #N/A | #N/A | #N/A | #N/A | #N/A
0 |  | #VALUE! | #VALUE! | 0 | 0 | 0 | 3657 | 45536 | #N/A | #N/A | #N/A | #N/A | #N/A | #N/A
0 |  | #VALUE! | #VALUE! | 0 | 0 | 0 | 3658 | 45537 | #N/A | #N/A | #N/A | #N/A | #N/A | #N/A
0 |  | #VALUE! | #VALUE! | 0 | 0 | 0 | 3659 | 45538 | #N/A | #N/A | #N/A | #N/A | #N/A | #N/A
0 |  | #VALUE! | #VALUE! | 0 | 0 | 0 | 3660 | 45539 | #N/A | #N/A | #N/A | #N/A | #N/A | #N/A
0 |  | #VALUE! | #VALUE! | 0 | 0 | 0 | 3661 | 45540 | #N/A | #N/A | #N/A | #N/A | #N/A | #N/A
0 |  | #VALUE! | #VALUE! | 0 | 0 | 0 | 3662 | 45541 | #N/A | #N/A | #N/A | #N/A | #N/A | #N/A
0 |  | #VALUE! | #VALUE! | 0 | 0 | 0 | 3663 | 45542 | #N/A | #N/A | #N/A | #N/A | #N/A | #N/A
0 |  | #VALUE! | #VALUE! | 0 | 0 | 0 | 3664 | 45543 | #N/A | #N/A | #N/A | #N/A | #N/A | #N/A
0 |  | #VALUE! | #VALUE! | 0 | 0 | 0 | 3665 | 45544 | #N/A | #N/A | #N/A | #N/A | #N/A | #N/A
0 |  | #VALUE! | #VALUE! | 0 | 0 | 0 | 3666 | 45545 | #N/A | #N/A | #N/A | #N/A | #N/A | #N/A
0 |  | #VALUE! | #VALUE! | 0 | 0 | 0 | 3667 | 45546 | #N/A | #N/A | #N/A | #N/A | #N/A | #N/A
0 |  | #VALUE! | #VALUE! | 0 | 0 | 0 | 3668 | 45547 | #N/A | #N/A | #N/A | #N/A | #N/A | #N/A
0 |  | #VALUE! | #VALUE! | 0 | 0 | 0 | 3669 | 45548 | #N/A | #N/A | #N/A | #N/A | #N/A | #N/A
0 |  | #VALUE! | #VALUE! | 0 | 0 | 0 | 3670 | 45549 | #N/A | #N/A | #N/A | #N/A | #N/A | #N/A
0 |  | #VALUE! | #VALUE! | 0 | 0 | 0 | 3671 | 45550 | #N/A | #N/A | #N/A | #N/A | #N/A | #N/A
0 |  | #VALUE! | #VALUE! | 0 | 0 | 0 | 3672 | 45551 | #N/A | #N/A | #N/A | #N/A | #N/A | #N/A
0 |  | #VALUE! | #VALUE! | 0 | 0 | 0 | 3673 | 45552 | #N/A | #N/A | #N/A | #N/A | #N/A | #N/A
0 |  | #VALUE! | #VALUE! | 0 | 0 | 0 | 3674 | 45553 | #N/A | #N/A | #N/A | #N/A | #N/A | #N/A
0 |  | #VALUE! | #VALUE! | 0 | 0 | 0 | 3675 | 45554 | #N/A | #N/A | #N/A | #N/A | #N/A | #N/A
0 |  | #VALUE! | #VALUE! | 0 | 0 | 0 | 3676 | 45555 | #N/A | #N/A | #N/A | #N/A | #N/A | #N/A
0 |  | #VALUE! | #VALUE! | 0 | 0 | 0 | 3677 | 45556 | #N/A | #N/A | #N/A | #N/A | #N/A | #N/A
0 |  | #VALUE! | #VALUE! | 0 | 0 | 0 | 3678 | 45557 | #N/A | #N/A | #N/A | #N/A | #N/A | #N/A
0 |  | #VALUE! | #VALUE! | 0 | 0 | 0 | 3679 | 45558 | #N/A | #N/A | #N/A | #N/A | #N/A | #N/A
0 |  | #VALUE! | #VALUE! | 0 | 0 | 0 | 3680 | 45559 | #N/A | #N/A | #N/A | #N/A | #N/A | #N/A
0 |  | #VALUE! | #VALUE! | 0 | 0 | 0 | 3681 | 45560 | #N/A | #N/A | #N/A | #N/A | #N/A | #N/A
0 |  | #VALUE! | #VALUE! | 0 | 0 | 0 | 3682 | 45561 | #N/A | #N/A | #N/A | #N/A | #N/A | #N/A
0 |  | #VALUE! | #VALUE! | 0 | 0 | 0 | 3683 | 45562 | #N/A | #N/A | #N/A | #N/A | #N/A | #N/A
0 |  | #VALUE! | #VALUE! | 0 | 0 | 0 | 3684 | 45563 | #N/A | #N/A | #N/A | #N/A | #N/A | #N/A
0 |  | #VALUE! | #VALUE! | 0 | 0 | 0 | 3685 | 45564 | #N/A | #N/A | #N/A | #N/A | #N/A | #N/A
0 |  | #VALUE! | #VALUE! | 0 | 0 | 0 | 3686 | 45565 | #N/A | #N/A | #N/A | #N/A | #N/A | #N/A
0 |  | #VALUE! | #VALUE! | 0 | 0 | 0 | 3687 | 45566 | #N/A | #N/A | #N/A | #N/A | #N/A | #N/A
0 |  | #VALUE! | #VALUE! | 0 | 0 | 0 | 3688 | 45567 | #N/A | #N/A | #N/A | #N/A | #N/A | #N/A
0 |  | #VALUE! | #VALUE! | 0 | 0 | 0 | 3689 | 45568 | #N/A | #N/A | #N/A | #N/A | #N/A | #N/A
0 |  | #VALUE! | #VALUE! | 0 | 0 | 0 | 3690 | 45569 | #N/A | #N/A | #N/A | #N/A | #N/A | #N/A
0 |  | #VALUE! | #VALUE! | 0 | 0 | 0 | 3691 | 45570 | #N/A | #N/A | #N/A | #N/A | #N/A | #N/A
0 |  | #VALUE! | #VALUE! | 0 | 0 | 0 | 3692 | 45571 | #N/A | #N/A | #N/A | #N/A | #N/A | #N/A
0 |  | #VALUE! | #VALUE! | 0 | 0 | 0 | 3693 | 45572 | #N/A | #N/A | #N/A | #N/A | #N/A | #N/A
0 |  | #VALUE! | #VALUE! | 0 | 0 | 0 | 3694 | 45573 | #N/A | #N/A | #N/A | #N/A | #N/A | #N/A
0 |  | #VALUE! | #VALUE! | 0 | 0 | 0 | 3695 | 45574 | #N/A | #N/A | #N/A | #N/A | #N/A | #N/A
0 |  | #VALUE! | #VALUE! | 0 | 0 | 0 | 3696 | 45575 | #N/A | #N/A | #N/A | #N/A | #N/A | #N/A
0 |  | #VALUE! | #VALUE! | 0 | 0 | 0 | 3697 | 45576 | #N/A | #N/A | #N/A | #N/A | #N/A | #N/A
0 |  | #VALUE! | #VALUE! | 0 | 0 | 0 | 3698 | 45577 | #N/A | #N/A | #N/A | #N/A | #N/A | #N/A
0 |  | #VALUE! | #VALUE! | 0 | 0 | 0 | 3699 | 45578 | #N/A | #N/A | #N/A | #N/A | #N/A | #N/A
0 |  | #VALUE! | #VALUE! | 0 | 0 | 0 | 3700 | 45579 | #N/A | #N/A | #N/A | #N/A | #N/A | #N/A
0 |  | #VALUE! | #VALUE! | 0 | 0 | 0 | 3701 | 45580 | #N/A | #N/A | #N/A | #N/A | #N/A | #N/A
0 |  | #VALUE! | #VALUE! | 0 | 0 | 0 | 3702 | 45581 | #N/A | #N/A | #N/A | #N/A | #N/A | #N/A
0 |  | #VALUE! | #VALUE! | 0 | 0 | 0 | 3703 | 45582 | #N/A | #N/A | #N/A | #N/A | #N/A | #N/A
0 |  | #VALUE! | #VALUE! | 0 | 0 | 0 | 3704 | 45583 | #N/A | #N/A | #N/A | #N/A | #N/A | #N/A
0 |  | #VALUE! | #VALUE! | 0 | 0 | 0 | 3705 | 45584 | #N/A | #N/A | #N/A | #N/A | #N/A | #N/A
0 |  | #VALUE! | #VALUE! | 0 | 0 | 0 | 3706 | 45585 | #N/A | #N/A | #N/A | #N/A | #N/A | #N/A
0 |  | #VALUE! | #VALUE! | 0 | 0 | 0 | 3707 | 45586 | #N/A | #N/A | #N/A | #N/A | #N/A | #N/A
0 |  | #VALUE! | #VALUE! | 0 | 0 | 0 | 3708 | 45587 | #N/A | #N/A | #N/A | #N/A | #N/A | #N/A
0 |  | #VALUE! | #VALUE! | 0 | 0 | 0 | 3709 | 45588 | #N/A | #N/A | #N/A | #N/A | #N/A | #N/A
0 |  | #VALUE! | #VALUE! | 0 | 0 | 0 | 3710 | 45589 | #N/A | #N/A | #N/A | #N/A | #N/A | #N/A
0 |  | #VALUE! | #VALUE! | 0 | 0 | 0 | 3711 | 45590 | #N/A | #N/A | #N/A | #N/A | #N/A | #N/A
0 |  | #VALUE! | #VALUE! | 0 | 0 | 0 | 3712 | 45591 | #N/A | #N/A | #N/A | #N/A | #N/A | #N/A
0 |  | #VALUE! | #VALUE! | 0 | 0 | 0 | 3713 | 45592 | #N/A | #N/A | #N/A | #N/A | #N/A | #N/A
0 |  | #VALUE! | #VALUE! | 0 | 0 | 0 | 3714 | 45593 | #N/A | #N/A | #N/A | #N/A | #N/A | #N/A
0 |  | #VALUE! | #VALUE! | 0 | 0 | 0 | 3715 | 45594 | #N/A | #N/A | #N/A | #N/A | #N/A | #N/A
0 |  | #VALUE! | #VALUE! | 0 | 0 | 0 | 3716 | 45595 | #N/A | #N/A | #N/A | #N/A | #N/A | #N/A
0 |  | #VALUE! | #VALUE! | 0 | 0 | 0 | 3717 | 45596 | #N/A | #N/A | #N/A | #N/A | #N/A | #N/A
0 |  | #VALUE! | #VALUE! | 0 | 0 | 0 | 3718 | 45597 | #N/A | #N/A | #N/A | #N/A | #N/A | #N/A
0 |  | #VALUE! | #VALUE! | 0 | 0 | 0 | 3719 | 45598 | #N/A | #N/A | #N/A | #N/A | #N/A | #N/A
0 |  | #VALUE! | #VALUE! | 0 | 0 | 0 | 3720 | 45599 | #N/A | #N/A | #N/A | #N/A | #N/A | #N/A
0 |  | #VALUE! | #VALUE! | 0 | 0 | 0 | 3721 | 45600 | #N/A | #N/A | #N/A | #N/A | #N/A | #N/A
0 |  | #VALUE! | #VALUE! | 0 | 0 | 0 | 3722 | 45601 | #N/A | #N/A | #N/A | #N/A | #N/A | #N/A
0 |  | #VALUE! | #VALUE! | 0 | 0 | 0 | 3723 | 45602 | #N/A | #N/A | #N/A | #N/A | #N/A | #N/A
0 |  | #VALUE! | #VALUE! | 0 | 0 | 0 | 3724 | 45603 | #N/A | #N/A | #N/A | #N/A | #N/A | #N/A
0 |  | #VALUE! | #VALUE! | 0 | 0 | 0 | 3725 | 45604 | #N/A | #N/A | #N/A | #N/A | #N/A | #N/A
0 |  | #VALUE! | #VALUE! | 0 | 0 | 0 | 3726 | 45605 | #N/A | #N/A | #N/A | #N/A | #N/A | #N/A
0 |  | #VALUE! | #VALUE! | 0 | 0 | 0 | 3727 | 45606 | #N/A | #N/A | #N/A | #N/A | #N/A | #N/A
0 |  | #VALUE! | #VALUE! | 0 | 0 | 0 | 3728 | 45607 | #N/A | #N/A | #N/A | #N/A | #N/A | #N/A
0 |  | #VALUE! | #VALUE! | 0 | 0 | 0 | 3729 | 45608 | #N/A | #N/A | #N/A | #N/A | #N/A | #N/A
0 |  | #VALUE! | #VALUE! | 0 | 0 | 0 | 3730 | 45609 | #N/A | #N/A | #N/A | #N/A | #N/A | #N/A
0 |  | #VALUE! | #VALUE! | 0 | 0 | 0 | 3731 | 45610 | #N/A | #N/A | #N/A | #N/A | #N/A | #N/A
0 |  | #VALUE! | #VALUE! | 0 | 0 | 0 | 3732 | 45611 | #N/A | #N/A | #N/A | #N/A | #N/A | #N/A
0 |  | #VALUE! | #VALUE! | 0 | 0 | 0 | 3733 | 45612 | #N/A | #N/A | #N/A | #N/A | #N/A | #N/A
0 |  | #VALUE! | #VALUE! | 0 | 0 | 0 | 3734 | 45613 | #N/A | #N/A | #N/A | #N/A | #N/A | #N/A
0 |  | #VALUE! | #VALUE! | 0 | 0 | 0 | 3735 | 45614 | #N/A | #N/A | #N/A | #N/A | #N/A | #N/A
0 |  | #VALUE! | #VALUE! | 0 | 0 | 0 | 3736 | 45615 | #N/A | #N/A | #N/A | #N/A | #N/A | #N/A
0 |  | #VALUE! | #VALUE! | 0 | 0 | 0 | 3737 | 45616 | #N/A | #N/A | #N/A | #N/A | #N/A | #N/A
0 |  | #VALUE! | #VALUE! | 0 | 0 | 0 | 3738 | 45617 | #N/A | #N/A | #N/A | #N/A | #N/A | #N/A
0 |  | #VALUE! | #VALUE! | 0 | 0 | 0 | 3739 | 45618 | #N/A | #N/A | #N/A | #N/A | #N/A | #N/A
0 |  | #VALUE! | #VALUE! | 0 | 0 | 0 | 3740 | 45619 | #N/A | #N/A | #N/A | #N/A | #N/A | #N/A
0 |  | #VALUE! | #VALUE! | 0 | 0 | 0 | 3741 | 45620 | #N/A | #N/A | #N/A | #N/A | #N/A | #N/A
0 |  | #VALUE! | #VALUE! | 0 | 0 | 0 | 3742 | 45621 | #N/A | #N/A | #N/A | #N/A | #N/A | #N/A
0 |  | #VALUE! | #VALUE! | 0 | 0 | 0 | 3743 | 45622 | #N/A | #N/A | #N/A | #N/A | #N/A | #N/A
0 |  | #VALUE! | #VALUE! | 0 | 0 | 0 | 3744 | 45623 | #N/A | #N/A | #N/A | #N/A | #N/A | #N/A
0 |  | #VALUE! | #VALUE! | 0 | 0 | 0 | 3745 | 45624 | #N/A | #N/A | #N/A | #N/A | #N/A | #N/A
0 |  | #VALUE! | #VALUE! | 0 | 0 | 0 | 3746 | 45625 | #N/A | #N/A | #N/A | #N/A | #N/A | #N/A
0 |  | #VALUE! | #VALUE! | 0 | 0 | 0 | 3747 | 45626 | #N/A | #N/A | #N/A | #N/A | #N/A | #N/A
0 |  | #VALUE! | #VALUE! | 0 | 0 | 0 | 3748 | 45627 | #N/A | #N/A | #N/A | #N/A | #N/A | #N/A
0 |  | #VALUE! | #VALUE! | 0 | 0 | 0 | 3749 | 45628 | #N/A | #N/A | #N/A | #N/A | #N/A | #N/A
0 |  | #VALUE! | #VALUE! | 0 | 0 | 0 | 3750 | 45629 | #N/A | #N/A | #N/A | #N/A | #N/A | #N/A
0 |  | #VALUE! | #VALUE! | 0 | 0 | 0 | 3751 | 45630 | #N/A | #N/A | #N/A | #N/A | #N/A | #N/A
0 |  | #VALUE! | #VALUE! | 0 | 0 | 0 | 3752 | 45631 | #N/A | #N/A | #N/A | #N/A | #N/A | #N/A
0 |  | #VALUE! | #VALUE! | 0 | 0 | 0 | 3753 | 45632 | #N/A | #N/A | #N/A | #N/A | #N/A | #N/A
0 |  | #VALUE! | #VALUE! | 0 | 0 | 0 | 3754 | 45633 | #N/A | #N/A | #N/A | #N/A | #N/A | #N/A
0 |  | #VALUE! | #VALUE! | 0 | 0 | 0 | 3755 | 45634 | #N/A | #N/A | #N/A | #N/A | #N/A | #N/A
0 |  | #VALUE! | #VALUE! | 0 | 0 | 0 | 3756 | 45635 | #N/A | #N/A | #N/A | #N/A | #N/A | #N/A
0 |  | #VALUE! | #VALUE! | 0 | 0 | 0 | 3757 | 45636 | #N/A | #N/A | #N/A | #N/A | #N/A | #N/A
0 |  | #VALUE! | #VALUE! | 0 | 0 | 0 | 3758 | 45637 | #N/A | #N/A | #N/A | #N/A | #N/A | #N/A
0 |  | #VALUE! | #VALUE! | 0 | 0 | 0 | 3759 | 45638 | #N/A | #N/A | #N/A | #N/A | #N/A | #N/A
0 |  | #VALUE! | #VALUE! | 0 | 0 | 0 | 3760 | 45639 | #N/A | #N/A | #N/A | #N/A | #N/A | #N/A
0 |  | #VALUE! | #VALUE! | 0 | 0 | 0 | 3761 | 45640 | #N/A | #N/A | #N/A | #N/A | #N/A | #N/A
0 |  | #VALUE! | #VALUE! | 0 | 0 | 0 | 3762 | 45641 | #N/A | #N/A | #N/A | #N/A | #N/A | #N/A
0 |  | #VALUE! | #VALUE! | 0 | 0 | 0 | 3763 | 45642 | #N/A | #N/A | #N/A | #N/A | #N/A | #N/A
0 |  | #VALUE! | #VALUE! | 0 | 0 | 0 | 3764 | 45643 | #N/A | #N/A | #N/A | #N/A | #N/A | #N/A
0 |  | #VALUE! | #VALUE! | 0 | 0 | 0 | 3765 | 45644 | #N/A | #N/A | #N/A | #N/A | #N/A | #N/A
0 |  | #VALUE! | #VALUE! | 0 | 0 | 0 | 3766 | 45645 | #N/A | #N/A | #N/A | #N/A | #N/A | #N/A
0 |  | #VALUE! | #VALUE! | 0 | 0 | 0 | 3767 | 45646 | #N/A | #N/A | #N/A | #N/A | #N/A | #N/A
0 |  | #VALUE! | #VALUE! | 0 | 0 | 0 | 3768 | 45647 | #N/A | #N/A | #N/A | #N/A | #N/A | #N/A
0 |  | #VALUE! | #VALUE! | 0 | 0 | 0 | 3769 | 45648 | #N/A | #N/A | #N/A | #N/A | #N/A | #N/A
0 |  | #VALUE! | #VALUE! | 0 | 0 | 0 | 3770 | 45649 | #N/A | #N/A | #N/A | #N/A | #N/A | #N/A
0 |  | #VALUE! | #VALUE! | 0 | 0 | 0 | 3771 | 45650 | #N/A | #N/A | #N/A | #N/A | #N/A | #N/A
0 |  | #VALUE! | #VALUE! | 0 | 0 | 0 | 3772 | 45651 | #N/A | #N/A | #N/A | #N/A | #N/A | #N/A
0 |  | #VALUE! | #VALUE! | 0 | 0 | 0 | 3773 | 45652 | #N/A | #N/A | #N/A | #N/A | #N/A | #N/A
0 |  | #VALUE! | #VALUE! | 0 | 0 | 0 | 3774 | 45653 | #N/A | #N/A | #N/A | #N/A | #N/A | #N/A
0 |  | #VALUE! | #VALUE! | 0 | 0 | 0 | 3775 | 45654 | #N/A | #N/A | #N/A | #N/A | #N/A | #N/A
0 |  | #VALUE! | #VALUE! | 0 | 0 | 0 | 3776 | 45655 | #N/A | #N/A | #N/A | #N/A | #N/A | #N/A
0 |  | #VALUE! | #VALUE! | 0 | 0 | 0 | 3777 | 45656 | #N/A | #N/A | #N/A | #N/A | #N/A | #N/A
0 |  | #VALUE! | #VALUE! | 0 | 0 | 0 | 3778 | 45657 | #N/A | #N/A | #N/A | #N/A | #N/A | #N/A
0 |  | #VALUE! | #VALUE! | 0 | 0 | 0 | 3779 | 45658 | #N/A | #N/A | #N/A | #N/A | #N/A | #N/A
0 |  | #VALUE! | #VALUE! | 0 | 0 | 0 | 3780 | 45659 | #N/A | #N/A | #N/A | #N/A | #N/A | #N/A
0 |  | #VALUE! | #VALUE! | 0 | 0 | 0 | 3781 | 45660 | #N/A | #N/A | #N/A | #N/A | #N/A | #N/A
0 |  | #VALUE! | #VALUE! | 0 | 0 | 0 | 3782 | 45661 | #N/A | #N/A | #N/A | #N/A | #N/A | #N/A
0 |  | #VALUE! | #VALUE! | 0 | 0 | 0 | 3783 | 45662 | #N/A | #N/A | #N/A | #N/A | #N/A | #N/A
0 |  | #VALUE! | #VALUE! | 0 | 0 | 0 | 3784 | 45663 | #N/A | #N/A | #N/A | #N/A | #N/A | #N/A
0 |  | #VALUE! | #VALUE! | 0 | 0 | 0 | 3785 | 45664 | #N/A | #N/A | #N/A | #N/A | #N/A | #N/A
0 |  | #VALUE! | #VALUE! | 0 | 0 | 0 | 3786 | 45665 | #N/A | #N/A | #N/A | #N/A | #N/A | #N/A
0 |  | #VALUE! | #VALUE! | 0 | 0 | 0 | 3787 | 45666 | #N/A | #N/A | #N/A | #N/A | #N/A | #N/A
0 |  | #VALUE! | #VALUE! | 0 | 0 | 0 | 3788 | 45667 | #N/A | #N/A | #N/A | #N/A | #N/A | #N/A
0 |  | #VALUE! | #VALUE! | 0 | 0 | 0 | 3789 | 45668 | #N/A | #N/A | #N/A | #N/A | #N/A | #N/A
0 |  | #VALUE! | #VALUE! | 0 | 0 | 0 | 3790 | 45669 | #N/A | #N/A | #N/A | #N/A | #N/A | #N/A
0 |  | #VALUE! | #VALUE! | 0 | 0 | 0 | 3791 | 45670 | #N/A | #N/A | #N/A | #N/A | #N/A | #N/A
0 |  | #VALUE! | #VALUE! | 0 | 0 | 0 | 3792 | 45671 | #N/A | #N/A | #N/A | #N/A | #N/A | #N/A
0 |  | #VALUE! | #VALUE! | 0 | 0 | 0 | 3793 | 45672 | #N/A | #N/A | #N/A | #N/A | #N/A | #N/A
0 |  | #VALUE! | #VALUE! | 0 | 0 | 0 | 3794 | 45673 | #N/A | #N/A | #N/A | #N/A | #N/A | #N/A
0 |  | #VALUE! | #VALUE! | 0 | 0 | 0 | 3795 | 45674 | #N/A | #N/A | #N/A | #N/A | #N/A | #N/A
0 |  | #VALUE! | #VALUE! | 0 | 0 | 0 | 3796 | 45675 | #N/A | #N/A | #N/A | #N/A | #N/A | #N/A
0 |  | #VALUE! | #VALUE! | 0 | 0 | 0 | 3797 | 45676 | #N/A | #N/A | #N/A | #N/A | #N/A | #N/A
0 |  | #VALUE! | #VALUE! | 0 | 0 | 0 | 3798 | 45677 | #N/A | #N/A | #N/A | #N/A | #N/A | #N/A
0 |  | #VALUE! | #VALUE! | 0 | 0 | 0 | 3799 | 45678 | #N/A | #N/A | #N/A | #N/A | #N/A | #N/A
0 |  | #VALUE! | #VALUE! | 0 | 0 | 0 | 3800 | 45679 | #N/A | #N/A | #N/A | #N/A | #N/A | #N/A
0 |  | #VALUE! | #VALUE! | 0 | 0 | 0 | 3801 | 45680 | #N/A | #N/A | #N/A | #N/A | #N/A | #N/A
0 |  | #VALUE! | #VALUE! | 0 | 0 | 0 | 3802 | 45681 | #N/A | #N/A | #N/A | #N/A | #N/A | #N/A
0 |  | #VALUE! | #VALUE! | 0 | 0 | 0 | 3803 | 45682 | #N/A | #N/A | #N/A | #N/A | #N/A | #N/A
0 |  | #VALUE! | #VALUE! | 0 | 0 | 0 | 3804 | 45683 | #N/A | #N/A | #N/A | #N/A | #N/A | #N/A
0 |  | #VALUE! | #VALUE! | 0 | 0 | 0 | 3805 | 45684 | #N/A | #N/A | #N/A | #N/A | #N/A | #N/A
0 |  | #VALUE! | #VALUE! | 0 | 0 | 0 | 3806 | 45685 | #N/A | #N/A | #N/A | #N/A | #N/A | #N/A
0 |  | #VALUE! | #VALUE! | 0 | 0 | 0 | 3807 | 45686 | #N/A | #N/A | #N/A | #N/A | #N/A | #N/A
0 |  | #VALUE! | #VALUE! | 0 | 0 | 0 | 3808 | 45687 | #N/A | #N/A | #N/A | #N/A | #N/A | #N/A
0 |  | #VALUE! | #VALUE! | 0 | 0 | 0 | 3809 | 45688 | #N/A | #N/A | #N/A | #N/A | #N/A | #N/A
0 |  | #VALUE! | #VALUE! | 0 | 0 | 0 | 3810 | 45689 | #N/A | #N/A | #N/A | #N/A | #N/A | #N/A
0 |  | #VALUE! | #VALUE! | 0 | 0 | 0 | 3811 | 45690 | #N/A | #N/A | #N/A | #N/A | #N/A | #N/A
0 |  | #VALUE! | #VALUE! | 0 | 0 | 0 | 3812 | 45691 | #N/A | #N/A | #N/A | #N/A | #N/A | #N/A
0 |  | #VALUE! | #VALUE! | 0 | 0 | 0 | 3813 | 45692 | #N/A | #N/A | #N/A | #N/A | #N/A | #N/A
0 |  | #VALUE! | #VALUE! | 0 | 0 | 0 | 3814 | 45693 | #N/A | #N/A | #N/A | #N/A | #N/A | #N/A
0 |  | #VALUE! | #VALUE! | 0 | 0 | 0 | 3815 | 45694 | #N/A | #N/A | #N/A | #N/A | #N/A | #N/A
0 |  | #VALUE! | #VALUE! | 0 | 0 | 0 | 3816 | 45695 | #N/A | #N/A | #N/A | #N/A | #N/A | #N/A
0 |  | #VALUE! | #VALUE! | 0 | 0 | 0 | 3817 | 45696 | #N/A | #N/A | #N/A | #N/A | #N/A | #N/A
0 |  | #VALUE! | #VALUE! | 0 | 0 | 0 | 3818 | 45697 | #N/A | #N/A | #N/A | #N/A | #N/A | #N/A
0 |  | #VALUE! | #VALUE! | 0 | 0 | 0 | 3819 | 45698 | #N/A | #N/A | #N/A | #N/A | #N/A | #N/A
0 |  | #VALUE! | #VALUE! | 0 | 0 | 0 | 3820 | 45699 | #N/A | #N/A | #N/A | #N/A | #N/A | #N/A
0 |  | #VALUE! | #VALUE! | 0 | 0 | 0 | 3821 | 45700 | #N/A | #N/A | #N/A | #N/A | #N/A | #N/A
0 |  | #VALUE! | #VALUE! | 0 | 0 | 0 | 3822 | 45701 | #N/A | #N/A | #N/A | #N/A | #N/A | #N/A
0 |  | #VALUE! | #VALUE! | 0 | 0 | 0 | 3823 | 45702 | #N/A | #N/A | #N/A | #N/A | #N/A | #N/A
0 |  | #VALUE! | #VALUE! | 0 | 0 | 0 | 3824 | 45703 | #N/A | #N/A | #N/A | #N/A | #N/A | #N/A
0 |  | #VALUE! | #VALUE! | 0 | 0 | 0 | 3825 | 45704 | #N/A | #N/A | #N/A | #N/A | #N/A | #N/A
0 |  | #VALUE! | #VALUE! | 0 | 0 | 0 | 3826 | 45705 | #N/A | #N/A | #N/A | #N/A | #N/A | #N/A
0 |  | #VALUE! | #VALUE! | 0 | 0 | 0 | 3827 | 45706 | #N/A | #N/A | #N/A | #N/A | #N/A | #N/A
0 |  | #VALUE! | #VALUE! | 0 | 0 | 0 | 3828 | 45707 | #N/A | #N/A | #N/A | #N/A | #N/A | #N/A
0 |  | #VALUE! | #VALUE! | 0 | 0 | 0 | 3829 | 45708 | #N/A | #N/A | #N/A | #N/A | #N/A | #N/A
0 |  | #VALUE! | #VALUE! | 0 | 0 | 0 | 3830 | 45709 | #N/A | #N/A | #N/A | #N/A | #N/A | #N/A
0 |  | #VALUE! | #VALUE! | 0 | 0 | 0 | 3831 | 45710 | #N/A | #N/A | #N/A | #N/A | #N/A | #N/A
0 |  | #VALUE! | #VALUE! | 0 | 0 | 0 | 3832 | 45711 | #N/A | #N/A | #N/A | #N/A | #N/A | #N/A
0 |  | #VALUE! | #VALUE! | 0 | 0 | 0 | 3833 | 45712 | #N/A | #N/A | #N/A | #N/A | #N/A | #N/A
0 |  | #VALUE! | #VALUE! | 0 | 0 | 0 | 3834 | 45713 | #N/A | #N/A | #N/A | #N/A | #N/A | #N/A
0 |  | #VALUE! | #VALUE! | 0 | 0 | 0 | 3835 | 45714 | #N/A | #N/A | #N/A | #N/A | #N/A | #N/A
0 |  | #VALUE! | #VALUE! | 0 | 0 | 0 | 3836 | 45715 | #N/A | #N/A | #N/A | #N/A | #N/A | #N/A
0 |  | #VALUE! | #VALUE! | 0 | 0 | 0 | 3837 | 45716 | #N/A | #N/A | #N/A | #N/A | #N/A | #N/A
0 |  | #VALUE! | #VALUE! | 0 | 0 | 0 | 3838 | 45717 | #N/A | #N/A | #N/A | #N/A | #N/A | #N/A
0 |  | #VALUE! | #VALUE! | 0 | 0 | 0 | 3839 | 45718 | #N/A | #N/A | #N/A | #N/A | #N/A | #N/A
0 |  | #VALUE! | #VALUE! | 0 | 0 | 0 | 3840 | 45719 | #N/A | #N/A | #N/A | #N/A | #N/A | #N/A
0 |  | #VALUE! | #VALUE! | 0 | 0 | 0 | 3841 | 45720 | #N/A | #N/A | #N/A | #N/A | #N/A | #N/A
0 |  | #VALUE! | #VALUE! | 0 | 0 | 0 | 3842 | 45721 | #N/A | #N/A | #N/A | #N/A | #N/A | #N/A
0 |  | #VALUE! | #VALUE! | 0 | 0 | 0 | 3843 | 45722 | #N/A | #N/A | #N/A | #N/A | #N/A | #N/A
0 |  | #VALUE! | #VALUE! | 0 | 0 | 0 | 3844 | 45723 | #N/A | #N/A | #N/A | #N/A | #N/A | #N/A
0 |  | #VALUE! | #VALUE! | 0 | 0 | 0 | 3845 | 45724 | #N/A | #N/A | #N/A | #N/A | #N/A | #N/A
0 |  | #VALUE! | #VALUE! | 0 | 0 | 0 | 3846 | 45725 | #N/A | #N/A | #N/A | #N/A | #N/A | #N/A
0 |  | #VALUE! | #VALUE! | 0 | 0 | 0 | 3847 | 45726 | #N/A | #N/A | #N/A | #N/A | #N/A | #N/A
0 |  | #VALUE! | #VALUE! | 0 | 0 | 0 | 3848 | 45727 | #N/A | #N/A | #N/A | #N/A | #N/A | #N/A
0 |  | #VALUE! | #VALUE! | 0 | 0 | 0 | 3849 | 45728 | #N/A | #N/A | #N/A | #N/A | #N/A | #N/A
0 |  | #VALUE! | #VALUE! | 0 | 0 | 0 | 3850 | 45729 | #N/A | #N/A | #N/A | #N/A | #N/A | #N/A
0 |  | #VALUE! | #VALUE! | 0 | 0 | 0 | 3851 | 45730 | #N/A | #N/A | #N/A | #N/A | #N/A | #N/A
0 |  | #VALUE! | #VALUE! | 0 | 0 | 0 | 3852 | 45731 | #N/A | #N/A | #N/A | #N/A | #N/A | #N/A
0 |  | #VALUE! | #VALUE! | 0 | 0 | 0 | 3853 | 45732 | #N/A | #N/A | #N/A | #N/A | #N/A | #N/A
0 |  | #VALUE! | #VALUE! | 0 | 0 | 0 | 3854 | 45733 | #N/A | #N/A | #N/A | #N/A | #N/A | #N/A
0 |  | #VALUE! | #VALUE! | 0 | 0 | 0 | 3855 | 45734 | #N/A | #N/A | #N/A | #N/A | #N/A | #N/A
0 |  | #VALUE! | #VALUE! | 0 | 0 | 0 | 3856 | 45735 | #N/A | #N/A | #N/A | #N/A | #N/A | #N/A
0 |  | #VALUE! | #VALUE! | 0 | 0 | 0 | 3857 | 45736 | #N/A | #N/A | #N/A | #N/A | #N/A | #N/A
0 |  | #VALUE! | #VALUE! | 0 | 0 | 0 | 3858 | 45737 | #N/A | #N/A | #N/A | #N/A | #N/A | #N/A
0 |  | #VALUE! | #VALUE! | 0 | 0 | 0 | 3859 | 45738 | #N/A | #N/A | #N/A | #N/A | #N/A | #N/A
0 |  | #VALUE! | #VALUE! | 0 | 0 | 0 | 3860 | 45739 | #N/A | #N/A | #N/A | #N/A | #N/A | #N/A
0 |  | #VALUE! | #VALUE! | 0 | 0 | 0 | 3861 | 45740 | #N/A | #N/A | #N/A | #N/A | #N/A | #N/A
0 |  | #VALUE! | #VALUE! | 0 | 0 | 0 | 3862 | 45741 | #N/A | #N/A | #N/A | #N/A | #N/A | #N/A
0 |  | #VALUE! | #VALUE! | 0 | 0 | 0 | 3863 | 45742 | #N/A | #N/A | #N/A | #N/A | #N/A | #N/A
0 |  | #VALUE! | #VALUE! | 0 | 0 | 0 | 3864 | 45743 | #N/A | #N/A | #N/A | #N/A | #N/A | #N/A
0 |  | #VALUE! | #VALUE! | 0 | 0 | 0 | 3865 | 45744 | #N/A | #N/A | #N/A | #N/A | #N/A | #N/A
0 |  | #VALUE! | #VALUE! | 0 | 0 | 0 | 3866 | 45745 | #N/A | #N/A | #N/A | #N/A | #N/A | #N/A
0 |  | #VALUE! | #VALUE! | 0 | 0 | 0 | 3867 | 45746 | #N/A | #N/A | #N/A | #N/A | #N/A | #N/A
0 |  | #VALUE! | #VALUE! | 0 | 0 | 0 | 3868 | 45747 | #N/A | #N/A | #N/A | #N/A | #N/A | #N/A
0 |  | #VALUE! | #VALUE! | 0 | 0 | 0 | 3869 | 45748 | #N/A | #N/A | #N/A | #N/A | #N/A | #N/A
0 |  | #VALUE! | #VALUE! | 0 | 0 | 0 | 3870 | 45749 | #N/A | #N/A | #N/A | #N/A | #N/A | #N/A
0 |  | #VALUE! | #VALUE! | 0 | 0 | 0 | 3871 | 45750 | #N/A | #N/A | #N/A | #N/A | #N/A | #N/A
0 |  | #VALUE! | #VALUE! | 0 | 0 | 0 | 3872 | 45751 | #N/A | #N/A | #N/A | #N/A | #N/A | #N/A
0 |  | #VALUE! | #VALUE! | 0 | 0 | 0 | 3873 | 45752 | #N/A | #N/A | #N/A | #N/A | #N/A | #N/A
0 |  | #VALUE! | #VALUE! | 0 | 0 | 0 | 3874 | 45753 | #N/A | #N/A | #N/A | #N/A | #N/A | #N/A
0 |  | #VALUE! | #VALUE! | 0 | 0 | 0 | 3875 | 45754 | #N/A | #N/A | #N/A | #N/A | #N/A | #N/A
0 |  | #VALUE! | #VALUE! | 0 | 0 | 0 | 3876 | 45755 | #N/A | #N/A | #N/A | #N/A | #N/A | #N/A
0 |  | #VALUE! | #VALUE! | 0 | 0 | 0 | 3877 | 45756 | #N/A | #N/A | #N/A | #N/A | #N/A | #N/A
0 |  | #VALUE! | #VALUE! | 0 | 0 | 0 | 3878 | 45757 | #N/A | #N/A | #N/A | #N/A | #N/A | #N/A
0 |  | #VALUE! | #VALUE! | 0 | 0 | 0 | 3879 | 45758 | #N/A | #N/A | #N/A | #N/A | #N/A | #N/A
0 |  | #VALUE! | #VALUE! | 0 | 0 | 0 | 3880 | 45759 | #N/A | #N/A | #N/A | #N/A | #N/A | #N/A
0 |  | #VALUE! | #VALUE! | 0 | 0 | 0 | 3881 | 45760 | #N/A | #N/A | #N/A | #N/A | #N/A | #N/A
0 |  | #VALUE! | #VALUE! | 0 | 0 | 0 | 3882 | 45761 | #N/A | #N/A | #N/A | #N/A | #N/A | #N/A
0 |  | #VALUE! | #VALUE! | 0 | 0 | 0 | 3883 | 45762 | #N/A | #N/A | #N/A | #N/A | #N/A | #N/A
0 |  | #VALUE! | #VALUE! | 0 | 0 | 0 | 3884 | 45763 | #N/A | #N/A | #N/A | #N/A | #N/A | #N/A
0 |  | #VALUE! | #VALUE! | 0 | 0 | 0 | 3885 | 45764 | #N/A | #N/A | #N/A | #N/A | #N/A | #N/A
0 |  | #VALUE! | #VALUE! | 0 | 0 | 0 | 3886 | 45765 | #N/A | #N/A | #N/A | #N/A | #N/A | #N/A
0 |  | #VALUE! | #VALUE! | 0 | 0 | 0 | 3887 | 45766 | #N/A | #N/A | #N/A | #N/A | #N/A | #N/A
0 |  | #VALUE! | #VALUE! | 0 | 0 | 0 | 3888 | 45767 | #N/A | #N/A | #N/A | #N/A | #N/A | #N/A
0 |  | #VALUE! | #VALUE! | 0 | 0 | 0 | 3889 | 45768 | #N/A | #N/A | #N/A | #N/A | #N/A | #N/A
0 |  | #VALUE! | #VALUE! | 0 | 0 | 0 | 3890 | 45769 | #N/A | #N/A | #N/A | #N/A | #N/A | #N/A
0 |  | #VALUE! | #VALUE! | 0 | 0 | 0 | 3891 | 45770 | #N/A | #N/A | #N/A | #N/A | #N/A | #N/A
0 |  | #VALUE! | #VALUE! | 0 | 0 | 0 | 3892 | 45771 | #N/A | #N/A | #N/A | #N/A | #N/A | #N/A
0 |  | #VALUE! | #VALUE! | 0 | 0 | 0 | 3893 | 45772 | #N/A | #N/A | #N/A | #N/A | #N/A | #N/A
0 |  | #VALUE! | #VALUE! | 0 | 0 | 0 | 3894 | 45773 | #N/A | #N/A | #N/A | #N/A | #N/A | #N/A
0 |  | #VALUE! | #VALUE! | 0 | 0 | 0 | 3895 | 45774 | #N/A | #N/A | #N/A | #N/A | #N/A | #N/A
0 |  | #VALUE! | #VALUE! | 0 | 0 | 0 | 3896 | 45775 | #N/A | #N/A | #N/A | #N/A | #N/A | #N/A
0 |  | #VALUE! | #VALUE! | 0 | 0 | 0 | 3897 | 45776 | #N/A | #N/A | #N/A | #N/A | #N/A | #N/A
0 |  | #VALUE! | #VALUE! | 0 | 0 | 0 | 3898 | 45777 | #N/A | #N/A | #N/A | #N/A | #N/A | #N/A
0 |  | #VALUE! | #VALUE! | 0 | 0 | 0 | 3899 | 45778 | #N/A | #N/A | #N/A | #N/A | #N/A | #N/A
0 |  | #VALUE! | #VALUE! | 0 | 0 | 0 | 3900 | 45779 | #N/A | #N/A | #N/A | #N/A | #N/A | #N/A
0 |  | #VALUE! | #VALUE! | 0 | 0 | 0 | 3901 | 45780 | #N/A | #N/A | #N/A | #N/A | #N/A | #N/A
0 |  | #VALUE! | #VALUE! | 0 | 0 | 0 | 3902 | 45781 | #N/A | #N/A | #N/A | #N/A | #N/A | #N/A
0 |  | #VALUE! | #VALUE! | 0 | 0 | 0 | 3903 | 45782 | #N/A | #N/A | #N/A | #N/A | #N/A | #N/A
0 |  | #VALUE! | #VALUE! | 0 | 0 | 0 | 3904 | 45783 | #N/A | #N/A | #N/A | #N/A | #N/A | #N/A
0 |  | #VALUE! | #VALUE! | 0 | 0 | 0 | 3905 | 45784 | #N/A | #N/A | #N/A | #N/A | #N/A | #N/A
0 |  | #VALUE! | #VALUE! | 0 | 0 | 0 | 3906 | 45785 | #N/A | #N/A | #N/A | #N/A | #N/A | #N/A
0 |  | #VALUE! | #VALUE! | 0 | 0 | 0 | 3907 | 45786 | #N/A | #N/A | #N/A | #N/A | #N/A | #N/A
0 |  | #VALUE! | #VALUE! | 0 | 0 | 0 | 3908 | 45787 | #N/A | #N/A | #N/A | #N/A | #N/A | #N/A
0 |  | #VALUE! | #VALUE! | 0 | 0 | 0 | 3909 | 45788 | #N/A | #N/A | #N/A | #N/A | #N/A | #N/A
0 |  | #VALUE! | #VALUE! | 0 | 0 | 0 | 3910 | 45789 | #N/A | #N/A | #N/A | #N/A | #N/A | #N/A
0 |  | #VALUE! | #VALUE! | 0 | 0 | 0 | 3911 | 45790 | #N/A | #N/A | #N/A | #N/A | #N/A | #N/A
0 |  | #VALUE! | #VALUE! | 0 | 0 | 0 | 3912 | 45791 | #N/A | #N/A | #N/A | #N/A | #N/A | #N/A
0 |  | #VALUE! | #VALUE! | 0 | 0 | 0 | 3913 | 45792 | #N/A | #N/A | #N/A | #N/A | #N/A | #N/A
0 |  | #VALUE! | #VALUE! | 0 | 0 | 0 | 3914 | 45793 | #N/A | #N/A | #N/A | #N/A | #N/A | #N/A
0 |  | #VALUE! | #VALUE! | 0 | 0 | 0 | 3915 | 45794 | #N/A | #N/A | #N/A | #N/A | #N/A | #N/A
0 |  | #VALUE! | #VALUE! | 0 | 0 | 0 | 3916 | 45795 | #N/A | #N/A | #N/A | #N/A | #N/A | #N/A
0 |  | #VALUE! | #VALUE! | 0 | 0 | 0 | 3917 | 45796 | #N/A | #N/A | #N/A | #N/A | #N/A | #N/A
0 |  | #VALUE! | #VALUE! | 0 | 0 | 0 | 3918 | 45797 | #N/A | #N/A | #N/A | #N/A | #N/A | #N/A
0 |  | #VALUE! | #VALUE! | 0 | 0 | 0 | 3919 | 45798 | #N/A | #N/A | #N/A | #N/A | #N/A | #N/A
0 |  | #VALUE! | #VALUE! | 0 | 0 | 0 | 3920 | 45799 | #N/A | #N/A | #N/A | #N/A | #N/A | #N/A
0 |  | #VALUE! | #VALUE! | 0 | 0 | 0 | 3921 | 45800 | #N/A | #N/A | #N/A | #N/A | #N/A | #N/A
0 |  | #VALUE! | #VALUE! | 0 | 0 | 0 | 3922 | 45801 | #N/A | #N/A | #N/A | #N/A | #N/A | #N/A
0 |  | #VALUE! | #VALUE! | 0 | 0 | 0 | 3923 | 45802 | #N/A | #N/A | #N/A | #N/A | #N/A | #N/A
0 |  | #VALUE! | #VALUE! | 0 | 0 | 0 | 3924 | 45803 | #N/A | #N/A | #N/A | #N/A | #N/A | #N/A
0 |  | #VALUE! | #VALUE! | 0 | 0 | 0 | 3925 | 45804 | #N/A | #N/A | #N/A | #N/A | #N/A | #N/A
0 |  | #VALUE! | #VALUE! | 0 | 0 | 0 | 3926 | 45805 | #N/A | #N/A | #N/A | #N/A | #N/A | #N/A
0 |  | #VALUE! | #VALUE! | 0 | 0 | 0 | 3927 | 45806 | #N/A | #N/A | #N/A | #N/A | #N/A | #N/A
0 |  | #VALUE! | #VALUE! | 0 | 0 | 0 | 3928 | 45807 | #N/A | #N/A | #N/A | #N/A | #N/A | #N/A
0 |  | #VALUE! | #VALUE! | 0 | 0 | 0 | 3929 | 45808 | #N/A | #N/A | #N/A | #N/A | #N/A | #N/A
0 |  | #VALUE! | #VALUE! | 0 | 0 | 0 | 3930 | 45809 | #N/A | #N/A | #N/A | #N/A | #N/A | #N/A
0 |  | #VALUE! | #VALUE! | 0 | 0 | 0 | 3931 | 45810 | #N/A | #N/A | #N/A | #N/A | #N/A | #N/A
0 |  | #VALUE! | #VALUE! | 0 | 0 | 0 | 3932 | 45811 | #N/A | #N/A | #N/A | #N/A | #N/A | #N/A
0 |  | #VALUE! | #VALUE! | 0 | 0 | 0 | 3933 | 45812 | #N/A | #N/A | #N/A | #N/A | #N/A | #N/A
0 |  | #VALUE! | #VALUE! | 0 | 0 | 0 | 3934 | 45813 | #N/A | #N/A | #N/A | #N/A | #N/A | #N/A
0 |  | #VALUE! | #VALUE! | 0 | 0 | 0 | 3935 | 45814 | #N/A | #N/A | #N/A | #N/A | #N/A | #N/A
0 |  | #VALUE! | #VALUE! | 0 | 0 | 0 | 3936 | 45815 | #N/A | #N/A | #N/A | #N/A | #N/A | #N/A
0 |  | #VALUE! | #VALUE! | 0 | 0 | 0 | 3937 | 45816 | #N/A | #N/A | #N/A | #N/A | #N/A | #N/A
0 |  | #VALUE! | #VALUE! | 0 | 0 | 0 | 3938 | 45817 | #N/A | #N/A | #N/A | #N/A | #N/A | #N/A
0 |  | #VALUE! | #VALUE! | 0 | 0 | 0 | 3939 | 45818 | #N/A | #N/A | #N/A | #N/A | #N/A | #N/A
0 |  | #VALUE! | #VALUE! | 0 | 0 | 0 | 3940 | 45819 | #N/A | #N/A | #N/A | #N/A | #N/A | #N/A
0 |  | #VALUE! | #VALUE! | 0 | 0 | 0 | 3941 | 45820 | #N/A | #N/A | #N/A | #N/A | #N/A | #N/A
0 |  | #VALUE! | #VALUE! | 0 | 0 | 0 | 3942 | 45821 | #N/A | #N/A | #N/A | #N/A | #N/A | #N/A
0 |  | #VALUE! | #VALUE! | 0 | 0 | 0 | 3943 | 45822 | #N/A | #N/A | #N/A | #N/A | #N/A | #N/A
0 |  | #VALUE! | #VALUE! | 0 | 0 | 0 | 3944 | 45823 | #N/A | #N/A | #N/A | #N/A | #N/A | #N/A
0 |  | #VALUE! | #VALUE! | 0 | 0 | 0 | 3945 | 45824 | #N/A | #N/A | #N/A | #N/A | #N/A | #N/A
0 |  | #VALUE! | #VALUE! | 0 | 0 | 0 | 3946 | 45825 | #N/A | #N/A | #N/A | #N/A | #N/A | #N/A
0 |  | #VALUE! | #VALUE! | 0 | 0 | 0 | 3947 | 45826 | #N/A | #N/A | #N/A | #N/A | #N/A | #N/A
0 |  | #VALUE! | #VALUE! | 0 | 0 | 0 | 3948 | 45827 | #N/A | #N/A | #N/A | #N/A | #N/A | #N/A
0 |  | #VALUE! | #VALUE! | 0 | 0 | 0 | 3949 | 45828 | #N/A | #N/A | #N/A | #N/A | #N/A | #N/A
0 |  | #VALUE! | #VALUE! | 0 | 0 | 0 | 3950 | 45829 | #N/A | #N/A | #N/A | #N/A | #N/A | #N/A
0 |  | #VALUE! | #VALUE! | 0 | 0 | 0 | 3951 | 45830 | #N/A | #N/A | #N/A | #N/A | #N/A | #N/A
0 |  | #VALUE! | #VALUE! | 0 | 0 | 0 | 3952 | 45831 | #N/A | #N/A | #N/A | #N/A | #N/A | #N/A
0 |  | #VALUE! | #VALUE! | 0 | 0 | 0 | 3953 | 45832 | #N/A | #N/A | #N/A | #N/A | #N/A | #N/A
0 |  | #VALUE! | #VALUE! | 0 | 0 | 0 | 3954 | 45833 | #N/A | #N/A | #N/A | #N/A | #N/A | #N/A
0 |  | #VALUE! | #VALUE! | 0 | 0 | 0 | 3955 | 45834 | #N/A | #N/A | #N/A | #N/A | #N/A | #N/A
0 |  | #VALUE! | #VALUE! | 0 | 0 | 0 | 3956 | 45835 | #N/A | #N/A | #N/A | #N/A | #N/A | #N/A
0 |  | #VALUE! | #VALUE! | 0 | 0 | 0 | 3957 | 45836 | #N/A | #N/A | #N/A | #N/A | #N/A | #N/A
0 |  | #VALUE! | #VALUE! | 0 | 0 | 0 | 3958 | 45837 | #N/A | #N/A | #N/A | #N/A | #N/A | #N/A
0 |  | #VALUE! | #VALUE! | 0 | 0 | 0 | 3959 | 45838 | #N/A | #N/A | #N/A | #N/A | #N/A | #N/A
0 |  | #VALUE! | #VALUE! | 0 | 0 | 0 | 3960 | 45839 | #N/A | #N/A | #N/A | #N/A | #N/A | #N/A
0 |  | #VALUE! | #VALUE! | 0 | 0 | 0 | 3961 | 45840 | #N/A | #N/A | #N/A | #N/A | #N/A | #N/A
0 |  | #VALUE! | #VALUE! | 0 | 0 | 0 | 3962 | 45841 | #N/A | #N/A | #N/A | #N/A | #N/A | #N/A
0 |  | #VALUE! | #VALUE! | 0 | 0 | 0 | 3963 | 45842 | #N/A | #N/A | #N/A | #N/A | #N/A | #N/A
0 |  | #VALUE! | #VALUE! | 0 | 0 | 0 | 3964 | 45843 | #N/A | #N/A | #N/A | #N/A | #N/A | #N/A
0 |  | #VALUE! | #VALUE! | 0 | 0 | 0 | 3965 | 45844 | #N/A | #N/A | #N/A | #N/A | #N/A | #N/A
0 |  | #VALUE! | #VALUE! | 0 | 0 | 0 | 3966 | 45845 | #N/A | #N/A | #N/A | #N/A | #N/A | #N/A
0 |  | #VALUE! | #VALUE! | 0 | 0 | 0 | 3967 | 45846 | #N/A | #N/A | #N/A | #N/A | #N/A | #N/A
0 |  | #VALUE! | #VALUE! | 0 | 0 | 0 | 3968 | 45847 | #N/A | #N/A | #N/A | #N/A | #N/A | #N/A
0 |  | #VALUE! | #VALUE! | 0 | 0 | 0 | 3969 | 45848 | #N/A | #N/A | #N/A | #N/A | #N/A | #N/A
0 |  | #VALUE! | #VALUE! | 0 | 0 | 0 | 3970 | 45849 | #N/A | #N/A | #N/A | #N/A | #N/A | #N/A
0 |  | #VALUE! | #VALUE! | 0 | 0 | 0 | 3971 | 45850 | #N/A | #N/A | #N/A | #N/A | #N/A | #N/A
0 |  | #VALUE! | #VALUE! | 0 | 0 | 0 | 3972 | 45851 | #N/A | #N/A | #N/A | #N/A | #N/A | #N/A
0 |  | #VALUE! | #VALUE! | 0 | 0 | 0 | 3973 | 45852 | #N/A | #N/A | #N/A | #N/A | #N/A | #N/A
0 |  | #VALUE! | #VALUE! | 0 | 0 | 0 | 3974 | 45853 | #N/A | #N/A | #N/A | #N/A | #N/A | #N/A
0 |  | #VALUE! | #VALUE! | 0 | 0 | 0 | 3975 | 45854 | #N/A | #N/A | #N/A | #N/A | #N/A | #N/A
0 |  | #VALUE! | #VALUE! | 0 | 0 | 0 | 3976 | 45855 | #N/A | #N/A | #N/A | #N/A | #N/A | #N/A
0 |  | #VALUE! | #VALUE! | 0 | 0 | 0 | 3977 | 45856 | #N/A | #N/A | #N/A | #N/A | #N/A | #N/A
0 |  | #VALUE! | #VALUE! | 0 | 0 | 0 | 3978 | 45857 | #N/A | #N/A | #N/A | #N/A | #N/A | #N/A
0 |  | #VALUE! | #VALUE! | 0 | 0 | 0 | 3979 | 45858 | #N/A | #N/A | #N/A | #N/A | #N/A | #N/A
0 |  | #VALUE! | #VALUE! | 0 | 0 | 0 | 3980 | 45859 | #N/A | #N/A | #N/A | #N/A | #N/A | #N/A
0 |  | #VALUE! | #VALUE! | 0 | 0 | 0 | 3981 | 45860 | #N/A | #N/A | #N/A | #N/A | #N/A | #N/A
0 |  | #VALUE! | #VALUE! | 0 | 0 | 0 | 3982 | 45861 | #N/A | #N/A | #N/A | #N/A | #N/A | #N/A
0 |  | #VALUE! | #VALUE! | 0 | 0 | 0 | 3983 | 45862 | #N/A | #N/A | #N/A | #N/A | #N/A | #N/A
0 |  | #VALUE! | #VALUE! | 0 | 0 | 0 | 3984 | 45863 | #N/A | #N/A | #N/A | #N/A | #N/A | #N/A
0 |  | #VALUE! | #VALUE! | 0 | 0 | 0 | 3985 | 45864 | #N/A | #N/A | #N/A | #N/A | #N/A | #N/A
0 |  | #VALUE! | #VALUE! | 0 | 0 | 0 | 3986 | 45865 | #N/A | #N/A | #N/A | #N/A | #N/A | #N/A
0 |  | #VALUE! | #VALUE! | 0 | 0 | 0 | 3987 | 45866 | #N/A | #N/A | #N/A | #N/A | #N/A | #N/A
0 |  | #VALUE! | #VALUE! | 0 | 0 | 0 | 3988 | 45867 | #N/A | #N/A | #N/A | #N/A | #N/A | #N/A
0 |  | #VALUE! | #VALUE! | 0 | 0 | 0 | 3989 | 45868 | #N/A | #N/A | #N/A | #N/A | #N/A | #N/A
0 |  | #VALUE! | #VALUE! | 0 | 0 | 0 | 3990 | 45869 | #N/A | #N/A | #N/A | #N/A | #N/A | #N/A
0 |  | #VALUE! | #VALUE! | 0 | 0 | 0 | 3991 | 45870 | #N/A | #N/A | #N/A | #N/A | #N/A | #N/A
0 |  | #VALUE! | #VALUE! | 0 | 0 | 0 | 3992 | 45871 | #N/A | #N/A | #N/A | #N/A | #N/A | #N/A
0 |  | #VALUE! | #VALUE! | 0 | 0 | 0 | 3993 | 45872 | #N/A | #N/A | #N/A | #N/A | #N/A | #N/A
0 |  | #VALUE! | #VALUE! | 0 | 0 | 0 | 3994 | 45873 | #N/A | #N/A | #N/A | #N/A | #N/A | #N/A
0 |  | #VALUE! | #VALUE! | 0 | 0 | 0 | 3995 | 45874 | #N/A | #N/A | #N/A | #N/A | #N/A | #N/A
0 |  | #VALUE! | #VALUE! | 0 | 0 | 0 | 3996 | 45875 | #N/A | #N/A | #N/A | #N/A | #N/A | #N/A
0 |  | #VALUE! | #VALUE! | 0 | 0 | 0 | 3997 | 45876 | #N/A | #N/A | #N/A | #N/A | #N/A | #N/A
0 |  | #VALUE! | #VALUE! | 0 | 0 | 0 | 3998 | 45877 | #N/A | #N/A | #N/A | #N/A | #N/A | #N/A
0 |  | #VALUE! | #VALUE! | 0 | 0 | 0 | 3999 | 45878 | #N/A | #N/A | #N/A | #N/A | #N/A | #N/A
0 |  | #VALUE! | #VALUE! | 0 | 0 | 0 | 4000 | 45879 | #N/A | #N/A | #N/A | #N/A | #N/A | #N/A
0 |  | #VALUE! | #VALUE! | 0 | 0 | 0 | 4001 | 45880 | #N/A | #N/A | #N/A | #N/A | #N/A | #N/A
0 |  | #VALUE! | #VALUE! | 0 | 0 | 0 | 4002 | 45881 | #N/A | #N/A | #N/A | #N/A | #N/A | #N/A
0 |  | #VALUE! | #VALUE! | 0 | 0 | 0 | 4003 | 45882 | #N/A | #N/A | #N/A | #N/A | #N/A | #N/A
0 |  | #VALUE! | #VALUE! | 0 | 0 | 0 | 4004 | 45883 | #N/A | #N/A | #N/A | #N/A | #N/A | #N/A
0 |  | #VALUE! | #VALUE! | 0 | 0 | 0 | 4005 | 45884 | #N/A | #N/A | #N/A | #N/A | #N/A | #N/A
0 |  | #VALUE! | #VALUE! | 0 | 0 | 0 | 4006 | 45885 | #N/A | #N/A | #N/A | #N/A | #N/A | #N/A
0 |  | #VALUE! | #VALUE! | 0 | 0 | 0 | 4007 | 45886 | #N/A | #N/A | #N/A | #N/A | #N/A | #N/A
0 |  | #VALUE! | #VALUE! | 0 | 0 | 0 | 4008 | 45887 | #N/A | #N/A | #N/A | #N/A | #N/A | #N/A
0 |  | #VALUE! | #VALUE! | 0 | 0 | 0 | 4009 | 45888 | #N/A | #N/A | #N/A | #N/A | #N/A | #N/A
0 |  | #VALUE! | #VALUE! | 0 | 0 | 0 | 4010 | 45889 | #N/A | #N/A | #N/A | #N/A | #N/A | #N/A
0 |  | #VALUE! | #VALUE! | 0 | 0 | 0 | 4011 | 45890 | #N/A | #N/A | #N/A | #N/A | #N/A | #N/A
0 |  | #VALUE! | #VALUE! | 0 | 0 | 0 | 4012 | 45891 | #N/A | #N/A | #N/A | #N/A | #N/A | #N/A
0 |  | #VALUE! | #VALUE! | 0 | 0 | 0 | 4013 | 45892 | #N/A | #N/A | #N/A | #N/A | #N/A | #N/A
0 |  | #VALUE! | #VALUE! | 0 | 0 | 0 | 4014 | 45893 | #N/A | #N/A | #N/A | #N/A | #N/A | #N/A
0 |  | #VALUE! | #VALUE! | 0 | 0 | 0 | 4015 | 45894 | #N/A | #N/A | #N/A | #N/A | #N/A | #N/A
0 |  | #VALUE! | #VALUE! | 0 | 0 | 0 | 4016 | 45895 | #N/A | #N/A | #N/A | #N/A | #N/A | #N/A
0 |  | #VALUE! | #VALUE! | 0 | 0 | 0 | 4017 | 45896 | #N/A | #N/A | #N/A | #N/A | #N/A | #N/A
0 |  | #VALUE! | #VALUE! | 0 | 0 | 0 | 4018 | 45897 | #N/A | #N/A | #N/A | #N/A | #N/A | #N/A
0 |  | #VALUE! | #VALUE! | 0 | 0 | 0 | 4019 | 45898 | #N/A | #N/A | #N/A | #N/A | #N/A | #N/A
0 |  | #VALUE! | #VALUE! | 0 | 0 | 0 | 4020 | 45899 | #N/A | #N/A | #N/A | #N/A | #N/A | #N/A
0 |  | #VALUE! | #VALUE! | 0 | 0 | 0 | 4021 | 45900 | #N/A | #N/A | #N/A | #N/A | #N/A | #N/A
0 |  | #VALUE! | #VALUE! | 0 | 0 | 0 | 4022 | 45901 | #N/A | #N/A | #N/A | #N/A | #N/A | #N/A
0 |  | #VALUE! | #VALUE! | 0 | 0 | 0 | 4023 | 45902 | #N/A | #N/A | #N/A | #N/A | #N/A | #N/A
0 |  | #VALUE! | #VALUE! | 0 | 0 | 0 | 4024 | 45903 | #N/A | #N/A | #N/A | #N/A | #N/A | #N/A
0 |  | #VALUE! | #VALUE! | 0 | 0 | 0 | 4025 | 45904 | #N/A | #N/A | #N/A | #N/A | #N/A | #N/A
0 |  | #VALUE! | #VALUE! | 0 | 0 | 0 | 4026 | 45905 | #N/A | #N/A | #N/A | #N/A | #N/A | #N/A
0 |  | #VALUE! | #VALUE! | 0 | 0 | 0 | 4027 | 45906 | #N/A | #N/A | #N/A | #N/A | #N/A | #N/A
0 |  | #VALUE! | #VALUE! | 0 | 0 | 0 | 4028 | 45907 | #N/A | #N/A | #N/A | #N/A | #N/A | #N/A
0 |  | #VALUE! | #VALUE! | 0 | 0 | 0 | 4029 | 45908 | #N/A | #N/A | #N/A | #N/A | #N/A | #N/A
0 |  | #VALUE! | #VALUE! | 0 | 0 | 0 | 4030 | 45909 | #N/A | #N/A | #N/A | #N/A | #N/A | #N/A
0 |  | #VALUE! | #VALUE! | 0 | 0 | 0 | 4031 | 45910 | #N/A | #N/A | #N/A | #N/A | #N/A | #N/A
0 |  | #VALUE! | #VALUE! | 0 | 0 | 0 | 4032 | 45911 | #N/A | #N/A | #N/A | #N/A | #N/A | #N/A
0 |  | #VALUE! | #VALUE! | 0 | 0 | 0 | 4033 | 45912 | #N/A | #N/A | #N/A | #N/A | #N/A | #N/A
0 |  | #VALUE! | #VALUE! | 0 | 0 | 0 | 4034 | 45913 | #N/A | #N/A | #N/A | #N/A | #N/A | #N/A
0 |  | #VALUE! | #VALUE! | 0 | 0 | 0 | 4035 | 45914 | #N/A | #N/A | #N/A | #N/A | #N/A | #N/A
0 |  | #VALUE! | #VALUE! | 0 | 0 | 0 | 4036 | 45915 | #N/A | #N/A | #N/A | #N/A | #N/A | #N/A
0 |  | #VALUE! | #VALUE! | 0 | 0 | 0 | 4037 | 45916 | #N/A | #N/A | #N/A | #N/A | #N/A | #N/A
0 |  | #VALUE! | #VALUE! | 0 | 0 | 0 | 4038 | 45917 | #N/A | #N/A | #N/A | #N/A | #N/A | #N/A
0 |  | #VALUE! | #VALUE! | 0 | 0 | 0 | 4039 | 45918 | #N/A | #N/A | #N/A | #N/A | #N/A | #N/A
0 |  | #VALUE! | #VALUE! | 0 | 0 | 0 | 4040 | 45919 | #N/A | #N/A | #N/A | #N/A | #N/A | #N/A
0 |  | #VALUE! | #VALUE! | 0 | 0 | 0 | 4041 | 45920 | #N/A | #N/A | #N/A | #N/A | #N/A | #N/A
0 |  | #VALUE! | #VALUE! | 0 | 0 | 0 | 4042 | 45921 | #N/A | #N/A | #N/A | #N/A | #N/A | #N/A
0 |  | #VALUE! | #VALUE! | 0 | 0 | 0 | 4043 | 45922 | #N/A | #N/A | #N/A | #N/A | #N/A | #N/A
0 |  | #VALUE! | #VALUE! | 0 | 0 | 0 | 4044 | 45923 | #N/A | #N/A | #N/A | #N/A | #N/A | #N/A
0 |  | #VALUE! | #VALUE! | 0 | 0 | 0 | 4045 | 45924 | #N/A | #N/A | #N/A | #N/A | #N/A | #N/A
0 |  | #VALUE! | #VALUE! | 0 | 0 | 0 | 4046 | 45925 | #N/A | #N/A | #N/A | #N/A | #N/A | #N/A
0 |  | #VALUE! | #VALUE! | 0 | 0 | 0 | 4047 | 45926 | #N/A | #N/A | #N/A | #N/A | #N/A | #N/A
0 |  | #VALUE! | #VALUE! | 0 | 0 | 0 | 4048 | 45927 | #N/A | #N/A | #N/A | #N/A | #N/A | #N/A
0 |  | #VALUE! | #VALUE! | 0 | 0 | 0 | 4049 | 45928 | #N/A | #N/A | #N/A | #N/A | #N/A | #N/A
0 |  | #VALUE! | #VALUE! | 0 | 0 | 0 | 4050 | 45929 | #N/A | #N/A | #N/A | #N/A | #N/A | #N/A
0 |  | #VALUE! | #VALUE! | 0 | 0 | 0 | 4051 | 45930 | #N/A | #N/A | #N/A | #N/A | #N/A | #N/A
0 |  | #VALUE! | #VALUE! | 0 | 0 | 0 | 4052 | 45931 | #N/A | #N/A | #N/A | #N/A | #N/A | #N/A
0 |  | #VALUE! | #VALUE! | 0 | 0 | 0 | 4053 | 45932 | #N/A | #N/A | #N/A | #N/A | #N/A | #N/A
0 |  | #VALUE! | #VALUE! | 0 | 0 | 0 | 4054 | 45933 | #N/A | #N/A | #N/A | #N/A | #N/A | #N/A
0 |  | #VALUE! | #VALUE! | 0 | 0 | 0 | 4055 | 45934 | #N/A | #N/A | #N/A | #N/A | #N/A | #N/A
0 |  | #VALUE! | #VALUE! | 0 | 0 | 0 | 4056 | 45935 | #N/A | #N/A | #N/A | #N/A | #N/A | #N/A
0 |  | #VALUE! | #VALUE! | 0 | 0 | 0 | 4057 | 45936 | #N/A | #N/A | #N/A | #N/A | #N/A | #N/A
0 |  | #VALUE! | #VALUE! | 0 | 0 | 0 | 4058 | 45937 | #N/A | #N/A | #N/A | #N/A | #N/A | #N/A
0 |  | #VALUE! | #VALUE! | 0 | 0 | 0 | 4059 | 45938 | #N/A | #N/A | #N/A | #N/A | #N/A | #N/A
0 |  | #VALUE! | #VALUE! | 0 | 0 | 0 | 4060 | 45939 | #N/A | #N/A | #N/A | #N/A | #N/A | #N/A
0 |  | #VALUE! | #VALUE! | 0 | 0 | 0 | 4061 | 45940 | #N/A | #N/A | #N/A | #N/A | #N/A | #N/A
0 |  | #VALUE! | #VALUE! | 0 | 0 | 0 | 4062 | 45941 | #N/A | #N/A | #N/A | #N/A | #N/A | #N/A
0 |  | #VALUE! | #VALUE! | 0 | 0 | 0 | 4063 | 45942 | #N/A | #N/A | #N/A | #N/A | #N/A | #N/A
0 |  | #VALUE! | #VALUE! | 0 | 0 | 0 | 4064 | 45943 | #N/A | #N/A | #N/A | #N/A | #N/A | #N/A
0 |  | #VALUE! | #VALUE! | 0 | 0 | 0 | 4065 | 45944 | #N/A | #N/A | #N/A | #N/A | #N/A | #N/A
0 |  | #VALUE! | #VALUE! | 0 | 0 | 0 | 4066 | 45945 | #N/A | #N/A | #N/A | #N/A | #N/A | #N/A
0 |  | #VALUE! | #VALUE! | 0 | 0 | 0 | 4067 | 45946 | #N/A | #N/A | #N/A | #N/A | #N/A | #N/A
0 |  | #VALUE! | #VALUE! | 0 | 0 | 0 | 4068 | 45947 | #N/A | #N/A | #N/A | #N/A | #N/A | #N/A
0 |  | #VALUE! | #VALUE! | 0 | 0 | 0 | 4069 | 45948 | #N/A | #N/A | #N/A | #N/A | #N/A | #N/A
0 |  | #VALUE! | #VALUE! | 0 | 0 | 0 | 4070 | 45949 | #N/A | #N/A | #N/A | #N/A | #N/A | #N/A
0 |  | #VALUE! | #VALUE! | 0 | 0 | 0 | 4071 | 45950 | #N/A | #N/A | #N/A | #N/A | #N/A | #N/A
0 |  | #VALUE! | #VALUE! | 0 | 0 | 0 | 4072 | 45951 | #N/A | #N/A | #N/A | #N/A | #N/A | #N/A
0 |  | #VALUE! | #VALUE! | 0 | 0 | 0 | 4073 | 45952 | #N/A | #N/A | #N/A | #N/A | #N/A | #N/A
0 |  | #VALUE! | #VALUE! | 0 | 0 | 0 | 4074 | 45953 | #N/A | #N/A | #N/A | #N/A | #N/A | #N/A
0 |  | #VALUE! | #VALUE! | 0 | 0 | 0 | 4075 | 45954 | #N/A | #N/A | #N/A | #N/A | #N/A | #N/A
0 |  | #VALUE! | #VALUE! | 0 | 0 | 0 | 4076 | 45955 | #N/A | #N/A | #N/A | #N/A | #N/A | #N/A
0 |  | #VALUE! | #VALUE! | 0 | 0 | 0 | 4077 | 45956 | #N/A | #N/A | #N/A | #N/A | #N/A | #N/A
0 |  | #VALUE! | #VALUE! | 0 | 0 | 0 | 4078 | 45957 | #N/A | #N/A | #N/A | #N/A | #N/A | #N/A
0 |  | #VALUE! | #VALUE! | 0 | 0 | 0 | 4079 | 45958 | #N/A | #N/A | #N/A | #N/A | #N/A | #N/A
0 |  | #VALUE! | #VALUE! | 0 | 0 | 0 | 4080 | 45959 | #N/A | #N/A | #N/A | #N/A | #N/A | #N/A
0 |  | #VALUE! | #VALUE! | 0 | 0 | 0 | 4081 | 45960 | #N/A | #N/A | #N/A | #N/A | #N/A | #N/A
0 |  | #VALUE! | #VALUE! | 0 | 0 | 0 | 4082 | 45961 | #N/A | #N/A | #N/A | #N/A | #N/A | #N/A
0 |  | #VALUE! | #VALUE! | 0 | 0 | 0 | 4083 | 45962 | #N/A | #N/A | #N/A | #N/A | #N/A | #N/A
0 |  | #VALUE! | #VALUE! | 0 | 0 | 0 | 4084 | 45963 | #N/A | #N/A | #N/A | #N/A | #N/A | #N/A
0 |  | #VALUE! | #VALUE! | 0 | 0 | 0 | 4085 | 45964 | #N/A | #N/A | #N/A | #N/A | #N/A | #N/A
0 |  | #VALUE! | #VALUE! | 0 | 0 | 0 | 4086 | 45965 | #N/A | #N/A | #N/A | #N/A | #N/A | #N/A
0 |  | #VALUE! | #VALUE! | 0 | 0 | 0 | 4087 | 45966 | #N/A | #N/A | #N/A | #N/A | #N/A | #N/A
0 |  | #VALUE! | #VALUE! | 0 | 0 | 0 | 4088 | 45967 | #N/A | #N/A | #N/A | #N/A | #N/A | #N/A
0 |  | #VALUE! | #VALUE! | 0 | 0 | 0 | 4089 | 45968 | #N/A | #N/A | #N/A | #N/A | #N/A | #N/A
0 |  | #VALUE! | #VALUE! | 0 | 0 | 0 | 4090 | 45969 | #N/A | #N/A | #N/A | #N/A | #N/A | #N/A
0 |  | #VALUE! | #VALUE! | 0 | 0 | 0 | 4091 | 45970 | #N/A | #N/A | #N/A | #N/A | #N/A | #N/A
0 |  | #VALUE! | #VALUE! | 0 | 0 | 0 | 4092 | 45971 | #N/A | #N/A | #N/A | #N/A | #N/A | #N/A
0 |  | #VALUE! | #VALUE! | 0 | 0 | 0 | 4093 | 45972 | #N/A | #N/A | #N/A | #N/A | #N/A | #N/A
0 |  | #VALUE! | #VALUE! | 0 | 0 | 0 | 4094 | 45973 | #N/A | #N/A | #N/A | #N/A | #N/A | #N/A
0 |  | #VALUE! | #VALUE! | 0 | 0 | 0 | 4095 | 45974 | #N/A | #N/A | #N/A | #N/A | #N/A | #N/A
0 |  | #VALUE! | #VALUE! | 0 | 0 | 0 | 4096 | 45975 | #N/A | #N/A | #N/A | #N/A | #N/A | #N/A
0 |  | #VALUE! | #VALUE! | 0 | 0 | 0 | 4097 | 45976 | #N/A | #N/A | #N/A | #N/A | #N/A | #N/A
0 |  | #VALUE! | #VALUE! | 0 | 0 | 0 | 4098 | 45977 | #N/A | #N/A | #N/A | #N/A | #N/A | #N/A
0 |  | #VALUE! | #VALUE! | 0 | 0 | 0 | 4099 | 45978 | #N/A | #N/A | #N/A | #N/A | #N/A | #N/A
0 |  | #VALUE! | #VALUE! | 0 | 0 | 0 | 4100 | 45979 | #N/A | #N/A | #N/A | #N/A | #N/A | #N/A
0 |  | #VALUE! | #VALUE! | 0 | 0 | 0 | 4101 | 45980 | #N/A | #N/A | #N/A | #N/A | #N/A | #N/A
0 |  | #VALUE! | #VALUE! | 0 | 0 | 0 | 4102 | 45981 | #N/A | #N/A | #N/A | #N/A | #N/A | #N/A
0 |  | #VALUE! | #VALUE! | 0 | 0 | 0 | 4103 | 45982 | #N/A | #N/A | #N/A | #N/A | #N/A | #N/A
0 |  | #VALUE! | #VALUE! | 0 | 0 | 0 | 4104 | 45983 | #N/A | #N/A | #N/A | #N/A | #N/A | #N/A
0 |  | #VALUE! | #VALUE! | 0 | 0 | 0 | 4105 | 45984 | #N/A | #N/A | #N/A | #N/A | #N/A | #N/A
0 |  | #VALUE! | #VALUE! | 0 | 0 | 0 | 4106 | 45985 | #N/A | #N/A | #N/A | #N/A | #N/A | #N/A
0 |  | #VALUE! | #VALUE! | 0 | 0 | 0 | 4107 | 45986 | #N/A | #N/A | #N/A | #N/A | #N/A | #N/A
0 |  | #VALUE! | #VALUE! | 0 | 0 | 0 | 4108 | 45987 | #N/A | #N/A | #N/A | #N/A | #N/A | #N/A
0 |  | #VALUE! | #VALUE! | 0 | 0 | 0 | 4109 | 45988 | #N/A | #N/A | #N/A | #N/A | #N/A | #N/A
0 |  | #VALUE! | #VALUE! | 0 | 0 | 0 | 4110 | 45989 | #N/A | #N/A | #N/A | #N/A | #N/A | #N/A
0 |  | #VALUE! | #VALUE! | 0 | 0 | 0 | 4111 | 45990 | #N/A | #N/A | #N/A | #N/A | #N/A | #N/A
0 |  | #VALUE! | #VALUE! | 0 | 0 | 0 | 4112 | 45991 | #N/A | #N/A | #N/A | #N/A | #N/A | #N/A
0 |  | #VALUE! | #VALUE! | 0 | 0 | 0 | 4113 | 45992 | #N/A | #N/A | #N/A | #N/A | #N/A | #N/A
0 |  | #VALUE! | #VALUE! | 0 | 0 | 0 | 4114 | 45993 | #N/A | #N/A | #N/A | #N/A | #N/A | #N/A
0 |  | #VALUE! | #VALUE! | 0 | 0 | 0 | 4115 | 45994 | #N/A | #N/A | #N/A | #N/A | #N/A | #N/A
0 |  | #VALUE! | #VALUE! | 0 | 0 | 0 | 4116 | 45995 | #N/A | #N/A | #N/A | #N/A | #N/A | #N/A
0 |  | #VALUE! | #VALUE! | 0 | 0 | 0 | 4117 | 45996 | #N/A | #N/A | #N/A | #N/A | #N/A | #N/A
0 |  | #VALUE! | #VALUE! | 0 | 0 | 0 | 4118 | 45997 | #N/A | #N/A | #N/A | #N/A | #N/A | #N/A
0 |  | #VALUE! | #VALUE! | 0 | 0 | 0 | 4119 | 45998 | #N/A | #N/A | #N/A | #N/A | #N/A | #N/A
0 |  | #VALUE! | #VALUE! | 0 | 0 | 0 | 4120 | 45999 | #N/A | #N/A | #N/A | #N/A | #N/A | #N/A
0 |  | #VALUE! | #VALUE! | 0 | 0 | 0 | 4121 | 46000 | #N/A | #N/A | #N/A | #N/A | #N/A | #N/A
0 |  | #VALUE! | #VALUE! | 0 | 0 | 0 | 4122 | 46001 | #N/A | #N/A | #N/A | #N/A | #N/A | #N/A
0 |  | #VALUE! | #VALUE! | 0 | 0 | 0 | 4123 | 46002 | #N/A | #N/A | #N/A | #N/A | #N/A | #N/A
0 |  | #VALUE! | #VALUE! | 0 | 0 | 0 | 4124 | 46003 | #N/A | #N/A | #N/A | #N/A | #N/A | #N/A
0 |  | #VALUE! | #VALUE! | 0 | 0 | 0 | 4125 | 46004 | #N/A | #N/A | #N/A | #N/A | #N/A | #N/A
0 |  | #VALUE! | #VALUE! | 0 | 0 | 0 | 4126 | 46005 | #N/A | #N/A | #N/A | #N/A | #N/A | #N/A
0 |  | #VALUE! | #VALUE! | 0 | 0 | 0 | 4127 | 46006 | #N/A | #N/A | #N/A | #N/A | #N/A | #N/A
0 |  | #VALUE! | #VALUE! | 0 | 0 | 0 | 4128 | 46007 | #N/A | #N/A | #N/A | #N/A | #N/A | #N/A
0 |  | #VALUE! | #VALUE! | 0 | 0 | 0 | 4129 | 46008 | #N/A | #N/A | #N/A | #N/A | #N/A | #N/A
0 |  | #VALUE! | #VALUE! | 0 | 0 | 0 | 4130 | 46009 | #N/A | #N/A | #N/A | #N/A | #N/A | #N/A
0 |  | #VALUE! | #VALUE! | 0 | 0 | 0 | 4131 | 46010 | #N/A | #N/A | #N/A | #N/A | #N/A | #N/A
0 |  | #VALUE! | #VALUE! | 0 | 0 | 0 | 4132 | 46011 | #N/A | #N/A | #N/A | #N/A | #N/A | #N/A
0 |  | #VALUE! | #VALUE! | 0 | 0 | 0 | 4133 | 46012 | #N/A | #N/A | #N/A | #N/A | #N/A | #N/A
0 |  | #VALUE! | #VALUE! | 0 | 0 | 0 | 4134 | 46013 | #N/A | #N/A | #N/A | #N/A | #N/A | #N/A
0 |  | #VALUE! | #VALUE! | 0 | 0 | 0 | 4135 | 46014 | #N/A | #N/A | #N/A | #N/A | #N/A | #N/A
0 |  | #VALUE! | #VALUE! | 0 | 0 | 0 | 4136 | 46015 | #N/A | #N/A | #N/A | #N/A | #N/A | #N/A
0 |  | #VALUE! | #VALUE! | 0 | 0 | 0 | 4137 | 46016 | #N/A | #N/A | #N/A | #N/A | #N/A | #N/A
0 |  | #VALUE! | #VALUE! | 0 | 0 | 0 | 4138 | 46017 | #N/A | #N/A | #N/A | #N/A | #N/A | #N/A
0 |  | #VALUE! | #VALUE! | 0 | 0 | 0 | 4139 | 46018 | #N/A | #N/A | #N/A | #N/A | #N/A | #N/A
0 |  | #VALUE! | #VALUE! | 0 | 0 | 0 | 4140 | 46019 | #N/A | #N/A | #N/A | #N/A | #N/A | #N/A
0 |  | #VALUE! | #VALUE! | 0 | 0 | 0 | 4141 | 46020 | #N/A | #N/A | #N/A | #N/A | #N/A | #N/A
0 |  | #VALUE! | #VALUE! | 0 | 0 | 0 | 4142 | 46021 | #N/A | #N/A | #N/A | #N/A | #N/A | #N/A
0 |  | #VALUE! | #VALUE! | 0 | 0 | 0 | 4143 | 46022 | #N/A | #N/A | #N/A | #N/A | #N/A | #N/A
0 |  | #VALUE! | #VALUE! | 0 | 0 | 0 | 4144 | 46023 | #N/A | #N/A | #N/A | #N/A | #N/A | #N/A
0 |  | #VALUE! | #VALUE! | 0 | 0 | 0 | 4145 | 46024 | #N/A | #N/A | #N/A | #N/A | #N/A | #N/A
0 |  | #VALUE! | #VALUE! | 0 | 0 | 0 | 4146 | 46025 | #N/A | #N/A | #N/A | #N/A | #N/A | #N/A
0 |  | #VALUE! | #VALUE! | 0 | 0 | 0 | 4147 | 46026 | #N/A | #N/A | #N/A | #N/A | #N/A | #N/A
0 |  | #VALUE! | #VALUE! | 0 | 0 | 0 | 4148 | 46027 | #N/A | #N/A | #N/A | #N/A | #N/A | #N/A
0 |  | #VALUE! | #VALUE! | 0 | 0 | 0 | 4149 | 46028 | #N/A | #N/A | #N/A | #N/A | #N/A | #N/A
0 |  | #VALUE! | #VALUE! | 0 | 0 | 0 | 4150 | 46029 | #N/A | #N/A | #N/A | #N/A | #N/A | #N/A
0 |  | #VALUE! | #VALUE! | 0 | 0 | 0 | 4151 | 46030 | #N/A | #N/A | #N/A | #N/A | #N/A | #N/A
0 |  | #VALUE! | #VALUE! | 0 | 0 | 0 | 4152 | 46031 | #N/A | #N/A | #N/A | #N/A | #N/A | #N/A
0 |  | #VALUE! | #VALUE! | 0 | 0 | 0 | 4153 | 46032 | #N/A | #N/A | #N/A | #N/A | #N/A | #N/A
0 |  | #VALUE! | #VALUE! | 0 | 0 | 0 | 4154 | 46033 | #N/A | #N/A | #N/A | #N/A | #N/A | #N/A
0 |  | #VALUE! | #VALUE! | 0 | 0 | 0 | 4155 | 46034 | #N/A | #N/A | #N/A | #N/A | #N/A | #N/A
0 |  | #VALUE! | #VALUE! | 0 | 0 | 0 | 4156 | 46035 | #N/A | #N/A | #N/A | #N/A | #N/A | #N/A
0 |  | #VALUE! | #VALUE! | 0 | 0 | 0 | 4157 | 46036 | #N/A | #N/A | #N/A | #N/A | #N/A | #N/A
0 |  | #VALUE! | #VALUE! | 0 | 0 | 0 | 4158 | 46037 | #N/A | #N/A | #N/A | #N/A | #N/A | #N/A
0 |  | #VALUE! | #VALUE! | 0 | 0 | 0 | 4159 | 46038 | #N/A | #N/A | #N/A | #N/A | #N/A | #N/A
0 |  | #VALUE! | #VALUE! | 0 | 0 | 0 | 4160 | 46039 | #N/A | #N/A | #N/A | #N/A | #N/A | #N/A
0 |  | #VALUE! | #VALUE! | 0 | 0 | 0 | 4161 | 46040 | #N/A | #N/A | #N/A | #N/A | #N/A | #N/A
0 |  | #VALUE! | #VALUE! | 0 | 0 | 0 | 4162 | 46041 | #N/A | #N/A | #N/A | #N/A | #N/A | #N/A
0 |  | #VALUE! | #VALUE! | 0 | 0 | 0 | 4163 | 46042 | #N/A | #N/A | #N/A | #N/A | #N/A | #N/A
0 |  | #VALUE! | #VALUE! | 0 | 0 | 0 | 4164 | 46043 | #N/A | #N/A | #N/A | #N/A | #N/A | #N/A
0 |  | #VALUE! | #VALUE! | 0 | 0 | 0 | 4165 | 46044 | #N/A | #N/A | #N/A | #N/A | #N/A | #N/A
0 |  | #VALUE! | #VALUE! | 0 | 0 | 0 | 4166 | 46045 | #N/A | #N/A | #N/A | #N/A | #N/A | #N/A
0 |  | #VALUE! | #VALUE! | 0 | 0 | 0 | 4167 | 46046 | #N/A | #N/A | #N/A | #N/A | #N/A | #N/A
0 |  | #VALUE! | #VALUE! | 0 | 0 | 0 | 4168 | 46047 | #N/A | #N/A | #N/A | #N/A | #N/A | #N/A
0 |  | #VALUE! | #VALUE! | 0 | 0 | 0 | 4169 | 46048 | #N/A | #N/A | #N/A | #N/A | #N/A | #N/A
0 |  | #VALUE! | #VALUE! | 0 | 0 | 0 | 4170 | 46049 | #N/A | #N/A | #N/A | #N/A | #N/A | #N/A
0 |  | #VALUE! | #VALUE! | 0 | 0 | 0 | 4171 | 46050 | #N/A | #N/A | #N/A | #N/A | #N/A | #N/A
0 |  | #VALUE! | #VALUE! | 0 | 0 | 0 | 4172 | 46051 | #N/A | #N/A | #N/A | #N/A | #N/A | #N/A
0 |  | #VALUE! | #VALUE! | 0 | 0 | 0 | 4173 | 46052 | #N/A | #N/A | #N/A | #N/A | #N/A | #N/A
0 |  | #VALUE! | #VALUE! | 0 | 0 | 0 | 4174 | 46053 | #N/A | #N/A | #N/A | #N/A | #N/A | #N/A
0 |  | #VALUE! | #VALUE! | 0 | 0 | 0 | 4175 | 46054 | #N/A | #N/A | #N/A | #N/A | #N/A | #N/A
0 |  | #VALUE! | #VALUE! | 0 | 0 | 0 | 4176 | 46055 | #N/A | #N/A | #N/A | #N/A | #N/A | #N/A
0 |  | #VALUE! | #VALUE! | 0 | 0 | 0 | 4177 | 46056 | #N/A | #N/A | #N/A | #N/A | #N/A | #N/A
0 |  | #VALUE! | #VALUE! | 0 | 0 | 0 | 4178 | 46057 | #N/A | #N/A | #N/A | #N/A | #N/A | #N/A
0 |  | #VALUE! | #VALUE! | 0 | 0 | 0 | 4179 | 46058 | #N/A | #N/A | #N/A | #N/A | #N/A | #N/A
0 |  | #VALUE! | #VALUE! | 0 | 0 | 0 | 4180 | 46059 | #N/A | #N/A | #N/A | #N/A | #N/A | #N/A
0 |  | #VALUE! | #VALUE! | 0 | 0 | 0 | 4181 | 46060 | #N/A | #N/A | #N/A | #N/A | #N/A | #N/A
0 |  | #VALUE! | #VALUE! | 0 | 0 | 0 | 4182 | 46061 | #N/A | #N/A | #N/A | #N/A | #N/A | #N/A
0 |  | #VALUE! | #VALUE! | 0 | 0 | 0 | 4183 | 46062 | #N/A | #N/A | #N/A | #N/A | #N/A | #N/A
0 |  | #VALUE! | #VALUE! | 0 | 0 | 0 | 4184 | 46063 | #N/A | #N/A | #N/A | #N/A | #N/A | #N/A
0 |  | #VALUE! | #VALUE! | 0 | 0 | 0 | 4185 | 46064 | #N/A | #N/A | #N/A | #N/A | #N/A | #N/A
0 |  | #VALUE! | #VALUE! | 0 | 0 | 0 | 4186 | 46065 | #N/A | #N/A | #N/A | #N/A | #N/A | #N/A
0 |  | #VALUE! | #VALUE! | 0 | 0 | 0 | 4187 | 46066 | #N/A | #N/A | #N/A | #N/A | #N/A | #N/A
0 |  | #VALUE! | #VALUE! | 0 | 0 | 0 | 4188 | 46067 | #N/A | #N/A | #N/A | #N/A | #N/A | #N/A
0 |  | #VALUE! | #VALUE! | 0 | 0 | 0 | 4189 | 46068 | #N/A | #N/A | #N/A | #N/A | #N/A | #N/A
0 |  | #VALUE! | #VALUE! | 0 | 0 | 0 | 4190 | 46069 | #N/A | #N/A | #N/A | #N/A | #N/A | #N/A
0 |  | #VALUE! | #VALUE! | 0 | 0 | 0 | 4191 | 46070 | #N/A | #N/A | #N/A | #N/A | #N/A | #N/A
0 |  | #VALUE! | #VALUE! | 0 | 0 | 0 | 4192 | 46071 | #N/A | #N/A | #N/A | #N/A | #N/A | #N/A
0 |  | #VALUE! | #VALUE! | 0 | 0 | 0 | 4193 | 46072 | #N/A | #N/A | #N/A | #N/A | #N/A | #N/A
0 |  | #VALUE! | #VALUE! | 0 | 0 | 0 | 4194 | 46073 | #N/A | #N/A | #N/A | #N/A | #N/A | #N/A
0 |  | #VALUE! | #VALUE! | 0 | 0 | 0 | 4195 | 46074 | #N/A | #N/A | #N/A | #N/A | #N/A | #N/A
0 |  | #VALUE! | #VALUE! | 0 | 0 | 0 | 4196 | 46075 | #N/A | #N/A | #N/A | #N/A | #N/A | #N/A
0 |  | #VALUE! | #VALUE! | 0 | 0 | 0 | 4197 | 46076 | #N/A | #N/A | #N/A | #N/A | #N/A | #N/A
0 |  | #VALUE! | #VALUE! | 0 | 0 | 0 | 4198 | 46077 | #N/A | #N/A | #N/A | #N/A | #N/A | #N/A
0 |  | #VALUE! | #VALUE! | 0 | 0 | 0 | 4199 | 46078 | #N/A | #N/A | #N/A | #N/A | #N/A | #N/A
0 |  | #VALUE! | #VALUE! | 0 | 0 | 0 | 4200 | 46079 | #N/A | #N/A | #N/A | #N/A | #N/A | #N/A
0 |  | #VALUE! | #VALUE! | 0 | 0 | 0 | 4201 | 46080 | #N/A | #N/A | #N/A | #N/A | #N/A | #N/A
0 |  | #VALUE! | #VALUE! | 0 | 0 | 0 | 4202 | 46081 | #N/A | #N/A | #N/A | #N/A | #N/A | #N/A
0 |  | #VALUE! | #VALUE! | 0 | 0 | 0 | 4203 | 46082 | #N/A | #N/A | #N/A | #N/A | #N/A | #N/A
0 |  | #VALUE! | #VALUE! | 0 | 0 | 0 | 4204 | 46083 | #N/A | #N/A | #N/A | #N/A | #N/A | #N/A
0 |  | #VALUE! | #VALUE! | 0 | 0 | 0 | 4205 | 46084 | #N/A | #N/A | #N/A | #N/A | #N/A | #N/A
0 |  | #VALUE! | #VALUE! | 0 | 0 | 0 | 4206 | 46085 | #N/A | #N/A | #N/A | #N/A | #N/A | #N/A
0 |  | #VALUE! | #VALUE! | 0 | 0 | 0 | 4207 | 46086 | #N/A | #N/A | #N/A | #N/A | #N/A | #N/A
0 |  | #VALUE! | #VALUE! | 0 | 0 | 0 | 4208 | 46087 | #N/A | #N/A | #N/A | #N/A | #N/A | #N/A
0 |  | #VALUE! | #VALUE! | 0 | 0 | 0 | 4209 | 46088 | #N/A | #N/A | #N/A | #N/A | #N/A | #N/A
0 |  | #VALUE! | #VALUE! | 0 | 0 | 0 | 4210 | 46089 | #N/A | #N/A | #N/A | #N/A | #N/A | #N/A
0 |  | #VALUE! | #VALUE! | 0 | 0 | 0 | 4211 | 46090 | #N/A | #N/A | #N/A | #N/A | #N/A | #N/A
0 |  | #VALUE! | #VALUE! | 0 | 0 | 0 | 4212 | 46091 | #N/A | #N/A | #N/A | #N/A | #N/A | #N/A
0 |  | #VALUE! | #VALUE! | 0 | 0 | 0 | 4213 | 46092 | #N/A | #N/A | #N/A | #N/A | #N/A | #N/A
0 |  | #VALUE! | #VALUE! | 0 | 0 | 0 | 4214 | 46093 | #N/A | #N/A | #N/A | #N/A | #N/A | #N/A
0 |  | #VALUE! | #VALUE! | 0 | 0 | 0 | 4215 | 46094 | #N/A | #N/A | #N/A | #N/A | #N/A | #N/A
0 |  | #VALUE! | #VALUE! | 0 | 0 | 0 | 4216 | 46095 | #N/A | #N/A | #N/A | #N/A | #N/A | #N/A
0 |  | #VALUE! | #VALUE! | 0 | 0 | 0 | 4217 | 46096 | #N/A | #N/A | #N/A | #N/A | #N/A | #N/A
0 |  | #VALUE! | #VALUE! | 0 | 0 | 0 | 4218 | 46097 | #N/A | #N/A | #N/A | #N/A | #N/A | #N/A
0 |  | #VALUE! | #VALUE! | 0 | 0 | 0 | 4219 | 46098 | #N/A | #N/A | #N/A | #N/A | #N/A | #N/A
0 |  | #VALUE! | #VALUE! | 0 | 0 | 0 | 4220 | 46099 | #N/A | #N/A | #N/A | #N/A | #N/A | #N/A
0 |  | #VALUE! | #VALUE! | 0 | 0 | 0 | 4221 | 46100 | #N/A | #N/A | #N/A | #N/A | #N/A | #N/A
0 |  | #VALUE! | #VALUE! | 0 | 0 | 0 | 4222 | 46101 | #N/A | #N/A | #N/A | #N/A | #N/A | #N/A
0 |  | #VALUE! | #VALUE! | 0 | 0 | 0 | 4223 | 46102 | #N/A | #N/A | #N/A | #N/A | #N/A | #N/A
0 |  | #VALUE! | #VALUE! | 0 | 0 | 0 | 4224 | 46103 | #N/A | #N/A | #N/A | #N/A | #N/A | #N/A
0 |  | #VALUE! | #VALUE! | 0 | 0 | 0 | 4225 | 46104 | #N/A | #N/A | #N/A | #N/A | #N/A | #N/A
0 |  | #VALUE! | #VALUE! | 0 | 0 | 0 | 4226 | 46105 | #N/A | #N/A | #N/A | #N/A | #N/A | #N/A
0 |  | #VALUE! | #VALUE! | 0 | 0 | 0 | 4227 | 46106 | #N/A | #N/A | #N/A | #N/A | #N/A | #N/A
0 |  | #VALUE! | #VALUE! | 0 | 0 | 0 | 4228 | 46107 | #N/A | #N/A | #N/A | #N/A | #N/A | #N/A
0 |  | #VALUE! | #VALUE! | 0 | 0 | 0 | 4229 | 46108 | #N/A | #N/A | #N/A | #N/A | #N/A | #N/A
0 |  | #VALUE! | #VALUE! | 0 | 0 | 0 | 4230 | 46109 | #N/A | #N/A | #N/A | #N/A | #N/A | #N/A
0 |  | #VALUE! | #VALUE! | 0 | 0 | 0 | 4231 | 46110 | #N/A | #N/A | #N/A | #N/A | #N/A | #N/A
0 |  | #VALUE! | #VALUE! | 0 | 0 | 0 | 4232 | 46111 | #N/A | #N/A | #N/A | #N/A | #N/A | #N/A
0 |  | #VALUE! | #VALUE! | 0 | 0 | 0 | 4233 | 46112 | #N/A | #N/A | #N/A | #N/A | #N/A | #N/A
0 |  | #VALUE! | #VALUE! | 0 | 0 | 0 | 4234 | 46113 | #N/A | #N/A | #N/A | #N/A | #N/A | #N/A
0 |  | #VALUE! | #VALUE! | 0 | 0 | 0 | 4235 | 46114 | #N/A | #N/A | #N/A | #N/A | #N/A | #N/A
0 |  | #VALUE! | #VALUE! | 0 | 0 | 0 | 4236 | 46115 | #N/A | #N/A | #N/A | #N/A | #N/A | #N/A
0 |  | #VALUE! | #VALUE! | 0 | 0 | 0 | 4237 | 46116 | #N/A | #N/A | #N/A | #N/A | #N/A | #N/A
0 |  | #VALUE! | #VALUE! | 0 | 0 | 0 | 4238 | 46117 | #N/A | #N/A | #N/A | #N/A | #N/A | #N/A
0 |  | #VALUE! | #VALUE! | 0 | 0 | 0 | 4239 | 46118 | #N/A | #N/A | #N/A | #N/A | #N/A | #N/A
0 |  | #VALUE! | #VALUE! | 0 | 0 | 0 | 4240 | 46119 | #N/A | #N/A | #N/A | #N/A | #N/A | #N/A
0 |  | #VALUE! | #VALUE! | 0 | 0 | 0 | 4241 | 46120 | #N/A | #N/A | #N/A | #N/A | #N/A | #N/A
0 |  | #VALUE! | #VALUE! | 0 | 0 | 0 | 4242 | 46121 | #N/A | #N/A | #N/A | #N/A | #N/A | #N/A
0 |  | #VALUE! | #VALUE! | 0 | 0 | 0 | 4243 | 46122 | #N/A | #N/A | #N/A | #N/A | #N/A | #N/A
0 |  | #VALUE! | #VALUE! | 0 | 0 | 0 | 4244 | 46123 | #N/A | #N/A | #N/A | #N/A | #N/A | #N/A
0 |  | #VALUE! | #VALUE! | 0 | 0 | 0 | 4245 | 46124 | #N/A | #N/A | #N/A | #N/A | #N/A | #N/A
0 |  | #VALUE! | #VALUE! | 0 | 0 | 0 | 4246 | 46125 | #N/A | #N/A | #N/A | #N/A | #N/A | #N/A
0 |  | #VALUE! | #VALUE! | 0 | 0 | 0 | 4247 | 46126 | #N/A | #N/A | #N/A | #N/A | #N/A | #N/A
0 |  | #VALUE! | #VALUE! | 0 | 0 | 0 | 4248 | 46127 | #N/A | #N/A | #N/A | #N/A | #N/A | #N/A
0 |  | #VALUE! | #VALUE! | 0 | 0 | 0 | 4249 | 46128 | #N/A | #N/A | #N/A | #N/A | #N/A | #N/A
0 |  | #VALUE! | #VALUE! | 0 | 0 | 0 | 4250 | 46129 | #N/A | #N/A | #N/A | #N/A | #N/A | #N/A
0 |  | #VALUE! | #VALUE! | 0 | 0 | 0 | 4251 | 46130 | #N/A | #N/A | #N/A | #N/A | #N/A | #N/A
0 |  | #VALUE! | #VALUE! | 0 | 0 | 0 | 4252 | 46131 | #N/A | #N/A | #N/A | #N/A | #N/A | #N/A
0 |  | #VALUE! | #VALUE! | 0 | 0 | 0 | 4253 | 46132 | #N/A | #N/A | #N/A | #N/A | #N/A | #N/A
0 |  | #VALUE! | #VALUE! | 0 | 0 | 0 | 4254 | 46133 | #N/A | #N/A | #N/A | #N/A | #N/A | #N/A
0 |  | #VALUE! | #VALUE! | 0 | 0 | 0 | 4255 | 46134 | #N/A | #N/A | #N/A | #N/A | #N/A | #N/A
0 |  | #VALUE! | #VALUE! | 0 | 0 | 0 | 4256 | 46135 | #N/A | #N/A | #N/A | #N/A | #N/A | #N/A
0 |  | #VALUE! | #VALUE! | 0 | 0 | 0 | 4257 | 46136 | #N/A | #N/A | #N/A | #N/A | #N/A | #N/A
0 |  | #VALUE! | #VALUE! | 0 | 0 | 0 | 4258 | 46137 | #N/A | #N/A | #N/A | #N/A | #N/A | #N/A
0 |  | #VALUE! | #VALUE! | 0 | 0 | 0 | 4259 | 46138 | #N/A | #N/A | #N/A | #N/A | #N/A | #N/A
0 |  | #VALUE! | #VALUE! | 0 | 0 | 0 | 4260 | 46139 | #N/A | #N/A | #N/A | #N/A | #N/A | #N/A
0 |  | #VALUE! | #VALUE! | 0 | 0 | 0 | 4261 | 46140 | #N/A | #N/A | #N/A | #N/A | #N/A | #N/A
0 |  | #VALUE! | #VALUE! | 0 | 0 | 0 | 4262 | 46141 | #N/A | #N/A | #N/A | #N/A | #N/A | #N/A
0 |  | #VALUE! | #VALUE! | 0 | 0 | 0 | 4263 | 46142 | #N/A | #N/A | #N/A | #N/A | #N/A | #N/A
0 |  | #VALUE! | #VALUE! | 0 | 0 | 0 | 4264 | 46143 | #N/A | #N/A | #N/A | #N/A | #N/A | #N/A
0 |  | #VALUE! | #VALUE! | 0 | 0 | 0 | 4265 | 46144 | #N/A | #N/A | #N/A | #N/A | #N/A | #N/A
0 |  | #VALUE! | #VALUE! | 0 | 0 | 0 | 4266 | 46145 | #N/A | #N/A | #N/A | #N/A | #N/A | #N/A
0 |  | #VALUE! | #VALUE! | 0 | 0 | 0 | 4267 | 46146 | #N/A | #N/A | #N/A | #N/A | #N/A | #N/A
0 |  | #VALUE! | #VALUE! | 0 | 0 | 0 | 4268 | 46147 | #N/A | #N/A | #N/A | #N/A | #N/A | #N/A
0 |  | #VALUE! | #VALUE! | 0 | 0 | 0 | 4269 | 46148 | #N/A | #N/A | #N/A | #N/A | #N/A | #N/A
0 |  | #VALUE! | #VALUE! | 0 | 0 | 0 | 4270 | 46149 | #N/A | #N/A | #N/A | #N/A | #N/A | #N/A
0 |  | #VALUE! | #VALUE! | 0 | 0 | 0 | 4271 | 46150 | #N/A | #N/A | #N/A | #N/A | #N/A | #N/A
0 |  | #VALUE! | #VALUE! | 0 | 0 | 0 | 4272 | 46151 | #N/A | #N/A | #N/A | #N/A | #N/A | #N/A
0 |  | #VALUE! | #VALUE! | 0 | 0 | 0 | 4273 | 46152 | #N/A | #N/A | #N/A | #N/A | #N/A | #N/A
0 |  | #VALUE! | #VALUE! | 0 | 0 | 0 | 4274 | 46153 | #N/A | #N/A | #N/A | #N/A | #N/A | #N/A
0 |  | #VALUE! | #VALUE! | 0 | 0 | 0 | 4275 | 46154 | #N/A | #N/A | #N/A | #N/A | #N/A | #N/A
0 |  | #VALUE! | #VALUE! | 0 | 0 | 0 | 4276 | 46155 | #N/A | #N/A | #N/A | #N/A | #N/A | #N/A
0 |  | #VALUE! | #VALUE! | 0 | 0 | 0 | 4277 | 46156 | #N/A | #N/A | #N/A | #N/A | #N/A | #N/A
0 |  | #VALUE! | #VALUE! | 0 | 0 | 0 | 4278 | 46157 | #N/A | #N/A | #N/A | #N/A | #N/A | #N/A
0 |  | #VALUE! | #VALUE! | 0 | 0 | 0 | 4279 | 46158 | #N/A | #N/A | #N/A | #N/A | #N/A | #N/A
0 |  | #VALUE! | #VALUE! | 0 | 0 | 0 | 4280 | 46159 | #N/A | #N/A | #N/A | #N/A | #N/A | #N/A
0 |  | #VALUE! | #VALUE! | 0 | 0 | 0 | 4281 | 46160 | #N/A | #N/A | #N/A | #N/A | #N/A | #N/A
0 |  | #VALUE! | #VALUE! | 0 | 0 | 0 | 4282 | 46161 | #N/A | #N/A | #N/A | #N/A | #N/A | #N/A
0 |  | #VALUE! | #VALUE! | 0 | 0 | 0 | 4283 | 46162 | #N/A | #N/A | #N/A | #N/A | #N/A | #N/A
0 |  | #VALUE! | #VALUE! | 0 | 0 | 0 | 4284 | 46163 | #N/A | #N/A | #N/A | #N/A | #N/A | #N/A
0 |  | #VALUE! | #VALUE! | 0 | 0 | 0 | 4285 | 46164 | #N/A | #N/A | #N/A | #N/A | #N/A | #N/A
0 |  | #VALUE! | #VALUE! | 0 | 0 | 0 | 4286 | 46165 | #N/A | #N/A | #N/A | #N/A | #N/A | #N/A
0 |  | #VALUE! | #VALUE! | 0 | 0 | 0 | 4287 | 46166 | #N/A | #N/A | #N/A | #N/A | #N/A | #N/A
0 |  | #VALUE! | #VALUE! | 0 | 0 | 0 | 4288 | 46167 | #N/A | #N/A | #N/A | #N/A | #N/A | #N/A
0 |  | #VALUE! | #VALUE! | 0 | 0 | 0 | 4289 | 46168 | #N/A | #N/A | #N/A | #N/A | #N/A | #N/A
0 |  | #VALUE! | #VALUE! | 0 | 0 | 0 | 4290 | 46169 | #N/A | #N/A | #N/A | #N/A | #N/A | #N/A
0 |  | #VALUE! | #VALUE! | 0 | 0 | 0 | 4291 | 46170 | #N/A | #N/A | #N/A | #N/A | #N/A | #N/A
0 |  | #VALUE! | #VALUE! | 0 | 0 | 0 | 4292 | 46171 | #N/A | #N/A | #N/A | #N/A | #N/A | #N/A
0 |  | #VALUE! | #VALUE! | 0 | 0 | 0 | 4293 | 46172 | #N/A | #N/A | #N/A | #N/A | #N/A | #N/A
0 |  | #VALUE! | #VALUE! | 0 | 0 | 0 | 4294 | 46173 | #N/A | #N/A | #N/A | #N/A | #N/A | #N/A
0 |  | #VALUE! | #VALUE! | 0 | 0 | 0 | 4295 | 46174 | #N/A | #N/A | #N/A | #N/A | #N/A | #N/A
0 |  | #VALUE! | #VALUE! | 0 | 0 | 0 | 4296 | 46175 | #N/A | #N/A | #N/A | #N/A | #N/A | #N/A
0 |  | #VALUE! | #VALUE! | 0 | 0 | 0 | 4297 | 46176 | #N/A | #N/A | #N/A | #N/A | #N/A | #N/A
0 |  | #VALUE! | #VALUE! | 0 | 0 | 0 | 4298 | 46177 | #N/A | #N/A | #N/A | #N/A | #N/A | #N/A
0 |  | #VALUE! | #VALUE! | 0 | 0 | 0 | 4299 | 46178 | #N/A | #N/A | #N/A | #N/A | #N/A | #N/A
0 |  | #VALUE! | #VALUE! | 0 | 0 | 0 | 4300 | 46179 | #N/A | #N/A | #N/A | #N/A | #N/A | #N/A
0 |  | #VALUE! | #VALUE! | 0 | 0 | 0 | 4301 | 46180 | #N/A | #N/A | #N/A | #N/A | #N/A | #N/A
0 |  | #VALUE! | #VALUE! | 0 | 0 | 0 | 4302 | 46181 | #N/A | #N/A | #N/A | #N/A | #N/A | #N/A
0 |  | #VALUE! | #VALUE! | 0 | 0 | 0 | 4303 | 46182 | #N/A | #N/A | #N/A | #N/A | #N/A | #N/A
0 |  | #VALUE! | #VALUE! | 0 | 0 | 0 | 4304 | 46183 | #N/A | #N/A | #N/A | #N/A | #N/A | #N/A
0 |  | #VALUE! | #VALUE! | 0 | 0 | 0 | 4305 | 46184 | #N/A | #N/A | #N/A | #N/A | #N/A | #N/A
0 |  | #VALUE! | #VALUE! | 0 | 0 | 0 | 4306 | 46185 | #N/A | #N/A | #N/A | #N/A | #N/A | #N/A
0 |  | #VALUE! | #VALUE! | 0 | 0 | 0 | 4307 | 46186 | #N/A | #N/A | #N/A | #N/A | #N/A | #N/A
0 |  | #VALUE! | #VALUE! | 0 | 0 | 0 | 4308 | 46187 | #N/A | #N/A | #N/A | #N/A | #N/A | #N/A
0 |  | #VALUE! | #VALUE! | 0 | 0 | 0 | 4309 | 46188 | #N/A | #N/A | #N/A | #N/A | #N/A | #N/A
0 |  | #VALUE! | #VALUE! | 0 | 0 | 0 | 4310 | 46189 | #N/A | #N/A | #N/A | #N/A | #N/A | #N/A
0 |  | #VALUE! | #VALUE! | 0 | 0 | 0 | 4311 | 46190 | #N/A | #N/A | #N/A | #N/A | #N/A | #N/A
0 |  | #VALUE! | #VALUE! | 0 | 0 | 0 | 4312 | 46191 | #N/A | #N/A | #N/A | #N/A | #N/A | #N/A
0 |  | #VALUE! | #VALUE! | 0 | 0 | 0 | 4313 | 46192 | #N/A | #N/A | #N/A | #N/A | #N/A | #N/A
0 |  | #VALUE! | #VALUE! | 0 | 0 | 0 | 4314 | 46193 | #N/A | #N/A | #N/A | #N/A | #N/A | #N/A
0 |  | #VALUE! | #VALUE! | 0 | 0 | 0 | 4315 | 46194 | #N/A | #N/A | #N/A | #N/A | #N/A | #N/A
0 |  | #VALUE! | #VALUE! | 0 | 0 | 0 | 4316 | 46195 | #N/A | #N/A | #N/A | #N/A | #N/A | #N/A
0 |  | #VALUE! | #VALUE! | 0 | 0 | 0 | 4317 | 46196 | #N/A | #N/A | #N/A | #N/A | #N/A | #N/A
0 |  | #VALUE! | #VALUE! | 0 | 0 | 0 | 4318 | 46197 | #N/A | #N/A | #N/A | #N/A | #N/A | #N/A
0 |  | #VALUE! | #VALUE! | 0 | 0 | 0 | 4319 | 46198 | #N/A | #N/A | #N/A | #N/A | #N/A | #N/A
0 |  | #VALUE! | #VALUE! | 0 | 0 | 0 | 4320 | 46199 | #N/A | #N/A | #N/A | #N/A | #N/A | #N/A
0 |  | #VALUE! | #VALUE! | 0 | 0 | 0 | 4321 | 46200 | #N/A | #N/A | #N/A | #N/A | #N/A | #N/A
0 |  | #VALUE! | #VALUE! | 0 | 0 | 0 | 4322 | 46201 | #N/A | #N/A | #N/A | #N/A | #N/A | #N/A
0 |  | #VALUE! | #VALUE! | 0 | 0 | 0 | 4323 | 46202 | #N/A | #N/A | #N/A | #N/A | #N/A | #N/A
0 |  | #VALUE! | #VALUE! | 0 | 0 | 0 | 4324 | 46203 | #N/A | #N/A | #N/A | #N/A | #N/A | #N/A
0 |  | #VALUE! | #VALUE! | 0 | 0 | 0 | 4325 | 46204 | #N/A | #N/A | #N/A | #N/A | #N/A | #N/A
0 |  | #VALUE! | #VALUE! | 0 | 0 | 0 | 4326 | 46205 | #N/A | #N/A | #N/A | #N/A | #N/A | #N/A
0 |  | #VALUE! | #VALUE! | 0 | 0 | 0 | 4327 | 46206 | #N/A | #N/A | #N/A | #N/A | #N/A | #N/A
0 |  | #VALUE! | #VALUE! | 0 | 0 | 0 | 4328 | 46207 | #N/A | #N/A | #N/A | #N/A | #N/A | #N/A
0 |  | #VALUE! | #VALUE! | 0 | 0 | 0 | 4329 | 46208 | #N/A | #N/A | #N/A | #N/A | #N/A | #N/A
0 |  | #VALUE! | #VALUE! | 0 | 0 | 0 | 4330 | 46209 | #N/A | #N/A | #N/A | #N/A | #N/A | #N/A
0 |  | #VALUE! | #VALUE! | 0 | 0 | 0 | 4331 | 46210 | #N/A | #N/A | #N/A | #N/A | #N/A | #N/A
0 |  | #VALUE! | #VALUE! | 0 | 0 | 0 | 4332 | 46211 | #N/A | #N/A | #N/A | #N/A | #N/A | #N/A
0 |  | #VALUE! | #VALUE! | 0 | 0 | 0 | 4333 | 46212 | #N/A | #N/A | #N/A | #N/A | #N/A | #N/A
0 |  | #VALUE! | #VALUE! | 0 | 0 | 0 | 4334 | 46213 | #N/A | #N/A | #N/A | #N/A | #N/A | #N/A
0 |  | #VALUE! | #VALUE! | 0 | 0 | 0 | 4335 | 46214 | #N/A | #N/A | #N/A | #N/A | #N/A | #N/A
0 |  | #VALUE! | #VALUE! | 0 | 0 | 0 | 4336 | 46215 | #N/A | #N/A | #N/A | #N/A | #N/A | #N/A
0 |  | #VALUE! | #VALUE! | 0 | 0 | 0 | 4337 | 46216 | #N/A | #N/A | #N/A | #N/A | #N/A | #N/A
0 |  | #VALUE! | #VALUE! | 0 | 0 | 0 | 4338 | 46217 | #N/A | #N/A | #N/A | #N/A | #N/A | #N/A
0 |  | #VALUE! | #VALUE! | 0 | 0 | 0 | 4339 | 46218 | #N/A | #N/A | #N/A | #N/A | #N/A | #N/A
0 |  | #VALUE! | #VALUE! | 0 | 0 | 0 | 4340 | 46219 | #N/A | #N/A | #N/A | #N/A | #N/A | #N/A
0 |  | #VALUE! | #VALUE! | 0 | 0 | 0 | 4341 | 46220 | #N/A | #N/A | #N/A | #N/A | #N/A | #N/A
0 |  | #VALUE! | #VALUE! | 0 | 0 | 0 | 4342 | 46221 | #N/A | #N/A | #N/A | #N/A | #N/A | #N/A
0 |  | #VALUE! | #VALUE! | 0 | 0 | 0 | 4343 | 46222 | #N/A | #N/A | #N/A | #N/A | #N/A | #N/A
0 |  | #VALUE! | #VALUE! | 0 | 0 | 0 | 4344 | 46223 | #N/A | #N/A | #N/A | #N/A | #N/A | #N/A
0 |  | #VALUE! | #VALUE! | 0 | 0 | 0 | 4345 | 46224 | #N/A | #N/A | #N/A | #N/A | #N/A | #N/A
0 |  | #VALUE! | #VALUE! | 0 | 0 | 0 | 4346 | 46225 | #N/A | #N/A | #N/A | #N/A | #N/A | #N/A
0 |  | #VALUE! | #VALUE! | 0 | 0 | 0 | 4347 | 46226 | #N/A | #N/A | #N/A | #N/A | #N/A | #N/A
0 |  | #VALUE! | #VALUE! | 0 | 0 | 0 | 4348 | 46227 | #N/A | #N/A | #N/A | #N/A | #N/A | #N/A
0 |  | #VALUE! | #VALUE! | 0 | 0 | 0 | 4349 | 46228 | #N/A | #N/A | #N/A | #N/A | #N/A | #N/A
0 |  | #VALUE! | #VALUE! | 0 | 0 | 0 | 4350 | 46229 | #N/A | #N/A | #N/A | #N/A | #N/A | #N/A
0 |  | #VALUE! | #VALUE! | 0 | 0 | 0 | 4351 | 46230 | #N/A | #N/A | #N/A | #N/A | #N/A | #N/A
0 |  | #VALUE! | #VALUE! | 0 | 0 | 0 | 4352 | 46231 | #N/A | #N/A | #N/A | #N/A | #N/A | #N/A
0 |  | #VALUE! | #VALUE! | 0 | 0 | 0 | 4353 | 46232 | #N/A | #N/A | #N/A | #N/A | #N/A | #N/A
0 |  | #VALUE! | #VALUE! | 0 | 0 | 0 | 4354 | 46233 | #N/A | #N/A | #N/A | #N/A | #N/A | #N/A
0 |  | #VALUE! | #VALUE! | 0 | 0 | 0 | 4355 | 46234 | #N/A | #N/A | #N/A | #N/A | #N/A | #N/A
0 |  | #VALUE! | #VALUE! | 0 | 0 | 0 | 4356 | 46235 | #N/A | #N/A | #N/A | #N/A | #N/A | #N/A
0 |  | #VALUE! | #VALUE! | 0 | 0 | 0 | 4357 | 46236 | #N/A | #N/A | #N/A | #N/A | #N/A | #N/A
0 |  | #VALUE! | #VALUE! | 0 | 0 | 0 | 4358 | 46237 | #N/A | #N/A | #N/A | #N/A | #N/A | #N/A
0 |  | #VALUE! | #VALUE! | 0 | 0 | 0 | 4359 | 46238 | #N/A | #N/A | #N/A | #N/A | #N/A | #N/A
0 |  | #VALUE! | #VALUE! | 0 | 0 | 0 | 4360 | 46239 | #N/A | #N/A | #N/A | #N/A | #N/A | #N/A
0 |  | #VALUE! | #VALUE! | 0 | 0 | 0 | 4361 | 46240 | #N/A | #N/A | #N/A | #N/A | #N/A | #N/A
0 |  | #VALUE! | #VALUE! | 0 | 0 | 0 | 4362 | 46241 | #N/A | #N/A | #N/A | #N/A | #N/A | #N/A
0 |  | #VALUE! | #VALUE! | 0 | 0 | 0 | 4363 | 46242 | #N/A | #N/A | #N/A | #N/A | #N/A | #N/A
0 |  | #VALUE! | #VALUE! | 0 | 0 | 0 | 4364 | 46243 | #N/A | #N/A | #N/A | #N/A | #N/A | #N/A
0 |  | #VALUE! | #VALUE! | 0 | 0 | 0 | 4365 | 46244 | #N/A | #N/A | #N/A | #N/A | #N/A | #N/A
0 |  | #VALUE! | #VALUE! | 0 | 0 | 0 | 4366 | 46245 | #N/A | #N/A | #N/A | #N/A | #N/A | #N/A
0 |  | #VALUE! | #VALUE! | 0 | 0 | 0 | 4367 | 46246 | #N/A | #N/A | #N/A | #N/A | #N/A | #N/A
0 |  | #VALUE! | #VALUE! | 0 | 0 | 0 | 4368 | 46247 | #N/A | #N/A | #N/A | #N/A | #N/A | #N/A
0 |  | #VALUE! | #VALUE! | 0 | 0 | 0 | 4369 | 46248 | #N/A | #N/A | #N/A | #N/A | #N/A | #N/A
0 |  | #VALUE! | #VALUE! | 0 | 0 | 0 | 4370 | 46249 | #N/A | #N/A | #N/A | #N/A | #N/A | #N/A
0 |  | #VALUE! | #VALUE! | 0 | 0 | 0 | 4371 | 46250 | #N/A | #N/A | #N/A | #N/A | #N/A | #N/A
0 |  | #VALUE! | #VALUE! | 0 | 0 | 0 | 4372 | 46251 | #N/A | #N/A | #N/A | #N/A | #N/A | #N/A
0 |  | #VALUE! | #VALUE! | 0 | 0 | 0 | 4373 | 46252 | #N/A | #N/A | #N/A | #N/A | #N/A | #N/A
0 |  | #VALUE! | #VALUE! | 0 | 0 | 0 | 4374 | 46253 | #N/A | #N/A | #N/A | #N/A | #N/A | #N/A
0 |  | #VALUE! | #VALUE! | 0 | 0 | 0 | 4375 | 46254 | #N/A | #N/A | #N/A | #N/A | #N/A | #N/A
0 |  | #VALUE! | #VALUE! | 0 | 0 | 0 | 4376 | 46255 | #N/A | #N/A | #N/A | #N/A | #N/A | #N/A
0 |  | #VALUE! | #VALUE! | 0 | 0 | 0 | 4377 | 46256 | #N/A | #N/A | #N/A | #N/A | #N/A | #N/A
0 |  | #VALUE! | #VALUE! | 0 | 0 | 0 | 4378 | 46257 | #N/A | #N/A | #N/A | #N/A | #N/A | #N/A
0 |  | #VALUE! | #VALUE! | 0 | 0 | 0 | 4379 | 46258 | #N/A | #N/A | #N/A | #N/A | #N/A | #N/A
0 |  | #VALUE! | #VALUE! | 0 | 0 | 0 | 4380 | 46259 | #N/A | #N/A | #N/A | #N/A | #N/A | #N/A
0 |  | #VALUE! | #VALUE! | 0 | 0 | 0 | 4381 | 46260 | #N/A | #N/A | #N/A | #N/A | #N/A | #N/A
0 |  | #VALUE! | #VALUE! | 0 | 0 | 0 | 4382 | 46261 | #N/A | #N/A | #N/A | #N/A | #N/A | #N/A
0 |  | #VALUE! | #VALUE! | 0 | 0 | 0 | 4383 | 46262 | #N/A | #N/A | #N/A | #N/A | #N/A | #N/A
0 |  | #VALUE! | #VALUE! | 0 | 0 | 0 | 4384 | 46263 | #N/A | #N/A | #N/A | #N/A | #N/A | #N/A
0 |  | #VALUE! | #VALUE! | 0 | 0 | 0 | 4385 | 46264 | #N/A | #N/A | #N/A | #N/A | #N/A | #N/A
0 |  | #VALUE! | #VALUE! | 0 | 0 | 0 | 4386 | 46265 | #N/A | #N/A | #N/A | #N/A | #N/A | #N/A
0 |  | #VALUE! | #VALUE! | 0 | 0 | 0 | 4387 | 46266 | #N/A | #N/A | #N/A | #N/A | #N/A | #N/A
0 |  | #VALUE! | #VALUE! | 0 | 0 | 0 | 4388 | 46267 | #N/A | #N/A | #N/A | #N/A | #N/A | #N/A
0 |  | #VALUE! | #VALUE! | 0 | 0 | 0 | 4389 | 46268 | #N/A | #N/A | #N/A | #N/A | #N/A | #N/A
0 |  | #VALUE! | #VALUE! | 0 | 0 | 0 | 4390 | 46269 | #N/A | #N/A | #N/A | #N/A | #N/A | #N/A
0 |  | #VALUE! | #VALUE! | 0 | 0 | 0 | 4391 | 46270 | #N/A | #N/A | #N/A | #N/A | #N/A | #N/A
0 |  | #VALUE! | #VALUE! | 0 | 0 | 0 | 4392 | 46271 | #N/A | #N/A | #N/A | #N/A | #N/A | #N/A
0 |  | #VALUE! | #VALUE! | 0 | 0 | 0 | 4393 | 46272 | #N/A | #N/A | #N/A | #N/A | #N/A | #N/A
0 |  | #VALUE! | #VALUE! | 0 | 0 | 0 | 4394 | 46273 | #N/A | #N/A | #N/A | #N/A | #N/A | #N/A
0 |  | #VALUE! | #VALUE! | 0 | 0 | 0 | 4395 | 46274 | #N/A | #N/A | #N/A | #N/A | #N/A | #N/A
0 |  | #VALUE! | #VALUE! | 0 | 0 | 0 | 4396 | 46275 | #N/A | #N/A | #N/A | #N/A | #N/A | #N/A
0 |  | #VALUE! | #VALUE! | 0 | 0 | 0 | 4397 | 46276 | #N/A | #N/A | #N/A | #N/A | #N/A | #N/A
0 |  | #VALUE! | #VALUE! | 0 | 0 | 0 | 4398 | 46277 | #N/A | #N/A | #N/A | #N/A | #N/A | #N/A
0 |  | #VALUE! | #VALUE! | 0 | 0 | 0 | 4399 | 46278 | #N/A | #N/A | #N/A | #N/A | #N/A | #N/A
0 |  | #VALUE! | #VALUE! | 0 | 0 | 0 | 4400 | 46279 | #N/A | #N/A | #N/A | #N/A | #N/A | #N/A
0 |  | #VALUE! | #VALUE! | 0 | 0 | 0 | 4401 | 46280 | #N/A | #N/A | #N/A | #N/A | #N/A | #N/A
0 |  | #VALUE! | #VALUE! | 0 | 0 | 0 | 4402 | 46281 | #N/A | #N/A | #N/A | #N/A | #N/A | #N/A
0 |  | #VALUE! | #VALUE! | 0 | 0 | 0 | 4403 | 46282 | #N/A | #N/A | #N/A | #N/A | #N/A | #N/A
0 |  | #VALUE! | #VALUE! | 0 | 0 | 0 | 4404 | 46283 | #N/A | #N/A | #N/A | #N/A | #N/A | #N/A
0 |  | #VALUE! | #VALUE! | 0 | 0 | 0 | 4405 | 46284 | #N/A | #N/A | #N/A | #N/A | #N/A | #N/A
0 |  | #VALUE! | #VALUE! | 0 | 0 | 0 | 4406 | 46285 | #N/A | #N/A | #N/A | #N/A | #N/A | #N/A
0 |  | #VALUE! | #VALUE! | 0 | 0 | 0 | 4407 | 46286 | #N/A | #N/A | #N/A | #N/A | #N/A | #N/A
0 |  | #VALUE! | #VALUE! | 0 | 0 | 0 | 4408 | 46287 | #N/A | #N/A | #N/A | #N/A | #N/A | #N/A
0 |  | #VALUE! | #VALUE! | 0 | 0 | 0 | 4409 | 46288 | #N/A | #N/A | #N/A | #N/A | #N/A | #N/A
0 |  | #VALUE! | #VALUE! | 0 | 0 | 0 | 4410 | 46289 | #N/A | #N/A | #N/A | #N/A | #N/A | #N/A
0 |  | #VALUE! | #VALUE! | 0 | 0 | 0 | 4411 | 46290 | #N/A | #N/A | #N/A | #N/A | #N/A | #N/A
0 |  | #VALUE! | #VALUE! | 0 | 0 | 0 | 4412 | 46291 | #N/A | #N/A | #N/A | #N/A | #N/A | #N/A
0 |  | #VALUE! | #VALUE! | 0 | 0 | 0 | 4413 | 46292 | #N/A | #N/A | #N/A | #N/A | #N/A | #N/A
0 |  | #VALUE! | #VALUE! | 0 | 0 | 0 | 4414 | 46293 | #N/A | #N/A | #N/A | #N/A | #N/A | #N/A
0 |  | #VALUE! | #VALUE! | 0 | 0 | 0 | 4415 | 46294 | #N/A | #N/A | #N/A | #N/A | #N/A | #N/A
0 |  | #VALUE! | #VALUE! | 0 | 0 | 0 | 4416 | 46295 | #N/A | #N/A | #N/A | #N/A | #N/A | #N/A
0 |  | #VALUE! | #VALUE! | 0 | 0 | 0 | 4417 | 46296 | #N/A | #N/A | #N/A | #N/A | #N/A | #N/A
0 |  | #VALUE! | #VALUE! | 0 | 0 | 0 | 4418 | 46297 | #N/A | #N/A | #N/A | #N/A | #N/A | #N/A
0 |  | #VALUE! | #VALUE! | 0 | 0 | 0 | 4419 | 46298 | #N/A | #N/A | #N/A | #N/A | #N/A | #N/A
0 |  | #VALUE! | #VALUE! | 0 | 0 | 0 | 4420 | 46299 | #N/A | #N/A | #N/A | #N/A | #N/A | #N/A
0 |  | #VALUE! | #VALUE! | 0 | 0 | 0 | 4421 | 46300 | #N/A | #N/A | #N/A | #N/A | #N/A | #N/A
0 |  | #VALUE! | #VALUE! | 0 | 0 | 0 | 4422 | 46301 | #N/A | #N/A | #N/A | #N/A | #N/A | #N/A
0 |  | #VALUE! | #VALUE! | 0 | 0 | 0 | 4423 | 46302 | #N/A | #N/A | #N/A | #N/A | #N/A | #N/A
0 |  | #VALUE! | #VALUE! | 0 | 0 | 0 | 4424 | 46303 | #N/A | #N/A | #N/A | #N/A | #N/A | #N/A
0 |  | #VALUE! | #VALUE! | 0 | 0 | 0 | 4425 | 46304 | #N/A | #N/A | #N/A | #N/A | #N/A | #N/A
0 |  | #VALUE! | #VALUE! | 0 | 0 | 0 | 4426 | 46305 | #N/A | #N/A | #N/A | #N/A | #N/A | #N/A
0 |  | #VALUE! | #VALUE! | 0 | 0 | 0 | 4427 | 46306 | #N/A | #N/A | #N/A | #N/A | #N/A | #N/A
0 |  | #VALUE! | #VALUE! | 0 | 0 | 0 | 4428 | 46307 | #N/A | #N/A | #N/A | #N/A | #N/A | #N/A
0 |  | #VALUE! | #VALUE! | 0 | 0 | 0 | 4429 | 46308 | #N/A | #N/A | #N/A | #N/A | #N/A | #N/A
0 |  | #VALUE! | #VALUE! | 0 | 0 | 0 | 4430 | 46309 | #N/A | #N/A | #N/A | #N/A | #N/A | #N/A
0 |  | #VALUE! | #VALUE! | 0 | 0 | 0 | 4431 | 46310 | #N/A | #N/A | #N/A | #N/A | #N/A | #N/A
0 |  | #VALUE! | #VALUE! | 0 | 0 | 0 | 4432 | 46311 | #N/A | #N/A | #N/A | #N/A | #N/A | #N/A
0 |  | #VALUE! | #VALUE! | 0 | 0 | 0 | 4433 | 46312 | #N/A | #N/A | #N/A | #N/A | #N/A | #N/A
0 |  | #VALUE! | #VALUE! | 0 | 0 | 0 | 4434 | 46313 | #N/A | #N/A | #N/A | #N/A | #N/A | #N/A
0 |  | #VALUE! | #VALUE! | 0 | 0 | 0 | 4435 | 46314 | #N/A | #N/A | #N/A | #N/A | #N/A | #N/A
0 |  | #VALUE! | #VALUE! | 0 | 0 | 0 | 4436 | 46315 | #N/A | #N/A | #N/A | #N/A | #N/A | #N/A
0 |  | #VALUE! | #VALUE! | 0 | 0 | 0 | 4437 | 46316 | #N/A | #N/A | #N/A | #N/A | #N/A | #N/A
0 |  | #VALUE! | #VALUE! | 0 | 0 | 0 | 4438 | 46317 | #N/A | #N/A | #N/A | #N/A | #N/A | #N/A
0 |  | #VALUE! | #VALUE! | 0 | 0 | 0 | 4439 | 46318 | #N/A | #N/A | #N/A | #N/A | #N/A | #N/A
0 |  | #VALUE! | #VALUE! | 0 | 0 | 0 | 4440 | 46319 | #N/A | #N/A | #N/A | #N/A | #N/A | #N/A
0 |  | #VALUE! | #VALUE! | 0 | 0 | 0 | 4441 | 46320 | #N/A | #N/A | #N/A | #N/A | #N/A | #N/A
0 |  | #VALUE! | #VALUE! | 0 | 0 | 0 | 4442 | 46321 | #N/A | #N/A | #N/A | #N/A | #N/A | #N/A
0 |  | #VALUE! | #VALUE! | 0 | 0 | 0 | 4443 | 46322 | #N/A | #N/A | #N/A | #N/A | #N/A | #N/A
0 |  | #VALUE! | #VALUE! | 0 | 0 | 0 | 4444 | 46323 | #N/A | #N/A | #N/A | #N/A | #N/A | #N/A
0 |  | #VALUE! | #VALUE! | 0 | 0 | 0 | 4445 | 46324 | #N/A | #N/A | #N/A | #N/A | #N/A | #N/A
0 |  | #VALUE! | #VALUE! | 0 | 0 | 0 | 4446 | 46325 | #N/A | #N/A | #N/A | #N/A | #N/A | #N/A
0 |  | #VALUE! | #VALUE! | 0 | 0 | 0 | 4447 | 46326 | #N/A | #N/A | #N/A | #N/A | #N/A | #N/A
0 |  | #VALUE! | #VALUE! | 0 | 0 | 0 | 4448 | 46327 | #N/A | #N/A | #N/A | #N/A | #N/A | #N/A
0 |  | #VALUE! | #VALUE! | 0 | 0 | 0 | 4449 | 46328 | #N/A | #N/A | #N/A | #N/A | #N/A | #N/A
0 |  | #VALUE! | #VALUE! | 0 | 0 | 0 | 4450 | 46329 | #N/A | #N/A | #N/A | #N/A | #N/A | #N/A
0 |  | #VALUE! | #VALUE! | 0 | 0 | 0 | 4451 | 46330 | #N/A | #N/A | #N/A | #N/A | #N/A | #N/A
0 |  | #VALUE! | #VALUE! | 0 | 0 | 0 | 4452 | 46331 | #N/A | #N/A | #N/A | #N/A | #N/A | #N/A
0 |  | #VALUE! | #VALUE! | 0 | 0 | 0 | 4453 | 46332 | #N/A | #N/A | #N/A | #N/A | #N/A | #N/A
0 |  | #VALUE! | #VALUE! | 0 | 0 | 0 | 4454 | 46333 | #N/A | #N/A | #N/A | #N/A | #N/A | #N/A
0 |  | #VALUE! | #VALUE! | 0 | 0 | 0 | 4455 | 46334 | #N/A | #N/A | #N/A | #N/A | #N/A | #N/A
0 |  | #VALUE! | #VALUE! | 0 | 0 | 0 | 4456 | 46335 | #N/A | #N/A | #N/A | #N/A | #N/A | #N/A
0 |  | #VALUE! | #VALUE! | 0 | 0 | 0 | 4457 | 46336 | #N/A | #N/A | #N/A | #N/A | #N/A | #N/A
0 |  | #VALUE! | #VALUE! | 0 | 0 | 0 | 4458 | 46337 | #N/A | #N/A | #N/A | #N/A | #N/A | #N/A
0 |  | #VALUE! | #VALUE! | 0 | 0 | 0 | 4459 | 46338 | #N/A | #N/A | #N/A | #N/A | #N/A | #N/A
0 |  | #VALUE! | #VALUE! | 0 | 0 | 0 | 4460 | 46339 | #N/A | #N/A | #N/A | #N/A | #N/A | #N/A
0 |  | #VALUE! | #VALUE! | 0 | 0 | 0 | 4461 | 46340 | #N/A | #N/A | #N/A | #N/A | #N/A | #N/A
0 |  | #VALUE! | #VALUE! | 0 | 0 | 0 | 4462 | 46341 | #N/A | #N/A | #N/A | #N/A | #N/A | #N/A
0 |  | #VALUE! | #VALUE! | 0 | 0 | 0 | 4463 | 46342 | #N/A | #N/A | #N/A | #N/A | #N/A | #N/A
0 |  | #VALUE! | #VALUE! | 0 | 0 | 0 | 4464 | 46343 | #N/A | #N/A | #N/A | #N/A | #N/A | #N/A
0 |  | #VALUE! | #VALUE! | 0 | 0 | 0 | 4465 | 46344 | #N/A | #N/A | #N/A | #N/A | #N/A | #N/A
0 |  | #VALUE! | #VALUE! | 0 | 0 | 0 | 4466 | 46345 | #N/A | #N/A | #N/A | #N/A | #N/A | #N/A
0 |  | #VALUE! | #VALUE! | 0 | 0 | 0 | 4467 | 46346 | #N/A | #N/A | #N/A | #N/A | #N/A | #N/A
0 |  | #VALUE! | #VALUE! | 0 | 0 | 0 | 4468 | 46347 | #N/A | #N/A | #N/A | #N/A | #N/A | #N/A
0 |  | #VALUE! | #VALUE! | 0 | 0 | 0 | 4469 | 46348 | #N/A | #N/A | #N/A | #N/A | #N/A | #N/A
0 |  | #VALUE! | #VALUE! | 0 | 0 | 0 | 4470 | 46349 | #N/A | #N/A | #N/A | #N/A | #N/A | #N/A
0 |  | #VALUE! | #VALUE! | 0 | 0 | 0 | 4471 | 46350 | #N/A | #N/A | #N/A | #N/A | #N/A | #N/A
0 |  | #VALUE! | #VALUE! | 0 | 0 | 0 | 4472 | 46351 | #N/A | #N/A | #N/A | #N/A | #N/A | #N/A
0 |  | #VALUE! | #VALUE! | 0 | 0 | 0 | 4473 | 46352 | #N/A | #N/A | #N/A | #N/A | #N/A | #N/A
0 |  | #VALUE! | #VALUE! | 0 | 0 | 0 | 4474 | 46353 | #N/A | #N/A | #N/A | #N/A | #N/A | #N/A
0 |  | #VALUE! | #VALUE! | 0 | 0 | 0 | 4475 | 46354 | #N/A | #N/A | #N/A | #N/A | #N/A | #N/A
0 |  | #VALUE! | #VALUE! | 0 | 0 | 0 | 4476 | 46355 | #N/A | #N/A | #N/A | #N/A | #N/A | #N/A
0 |  | #VALUE! | #VALUE! | 0 | 0 | 0 | 4477 | 46356 | #N/A | #N/A | #N/A | #N/A | #N/A | #N/A
0 |  | #VALUE! | #VALUE! | 0 | 0 | 0 | 4478 | 46357 | #N/A | #N/A | #N/A | #N/A | #N/A | #N/A
0 |  | #VALUE! | #VALUE! | 0 | 0 | 0 | 4479 | 46358 | #N/A | #N/A | #N/A | #N/A | #N/A | #N/A
0 |  | #VALUE! | #VALUE! | 0 | 0 | 0 | 4480 | 46359 | #N/A | #N/A | #N/A | #N/A | #N/A | #N/A
0 |  | #VALUE! | #VALUE! | 0 | 0 | 0 | 4481 | 46360 | #N/A | #N/A | #N/A | #N/A | #N/A | #N/A
0 |  | #VALUE! | #VALUE! | 0 | 0 | 0 | 4482 | 46361 | #N/A | #N/A | #N/A | #N/A | #N/A | #N/A
0 |  | #VALUE! | #VALUE! | 0 | 0 | 0 | 4483 | 46362 | #N/A | #N/A | #N/A | #N/A | #N/A | #N/A
0 |  | #VALUE! | #VALUE! | 0 | 0 | 0 | 4484 | 46363 | #N/A | #N/A | #N/A | #N/A | #N/A | #N/A
0 |  | #VALUE! | #VALUE! | 0 | 0 | 0 | 4485 | 46364 | #N/A | #N/A | #N/A | #N/A | #N/A | #N/A
0 |  | #VALUE! | #VALUE! | 0 | 0 | 0 | 4486 | 46365 | #N/A | #N/A | #N/A | #N/A | #N/A | #N/A
0 |  | #VALUE! | #VALUE! | 0 | 0 | 0 | 4487 | 46366 | #N/A | #N/A | #N/A | #N/A | #N/A | #N/A
0 |  | #VALUE! | #VALUE! | 0 | 0 | 0 | 4488 | 46367 | #N/A | #N/A | #N/A | #N/A | #N/A | #N/A
0 |  | #VALUE! | #VALUE! | 0 | 0 | 0 | 4489 | 46368 | #N/A | #N/A | #N/A | #N/A | #N/A | #N/A
0 |  | #VALUE! | #VALUE! | 0 | 0 | 0 | 4490 | 46369 | #N/A | #N/A | #N/A | #N/A | #N/A | #N/A
0 |  | #VALUE! | #VALUE! | 0 | 0 | 0 | 4491 | 46370 | #N/A | #N/A | #N/A | #N/A | #N/A | #N/A
0 |  | #VALUE! | #VALUE! | 0 | 0 | 0 | 4492 | 46371 | #N/A | #N/A | #N/A | #N/A | #N/A | #N/A
0 |  | #VALUE! | #VALUE! | 0 | 0 | 0 | 4493 | 46372 | #N/A | #N/A | #N/A | #N/A | #N/A | #N/A
0 |  | #VALUE! | #VALUE! | 0 | 0 | 0 | 4494 | 46373 | #N/A | #N/A | #N/A | #N/A | #N/A | #N/A
0 |  | #VALUE! | #VALUE! | 0 | 0 | 0 | 4495 | 46374 | #N/A | #N/A | #N/A | #N/A | #N/A | #N/A
0 |  | #VALUE! | #VALUE! | 0 | 0 | 0 | 4496 | 46375 | #N/A | #N/A | #N/A | #N/A | #N/A | #N/A
0 |  | #VALUE! | #VALUE! | 0 | 0 | 0 | 4497 | 46376 | #N/A | #N/A | #N/A | #N/A | #N/A | #N/A
0 |  | #VALUE! | #VALUE! | 0 | 0 | 0 | 4498 | 46377 | #N/A | #N/A | #N/A | #N/A | #N/A | #N/A
0 |  | #VALUE! | #VALUE! | 0 | 0 | 0 | 4499 | 46378 | #N/A | #N/A | #N/A | #N/A | #N/A | #N/A
0 |  | #VALUE! | #VALUE! | 0 | 0 | 0 | 4500 | 46379 | #N/A | #N/A | #N/A | #N/A | #N/A | #N/A
0 |  | #VALUE! | #VALUE! | 0 | 0 | 0 | 4501 | 46380 | #N/A | #N/A | #N/A | #N/A | #N/A | #N/A
0 |  | #VALUE! | #VALUE! | 0 | 0 | 0 | 4502 | 46381 | #N/A | #N/A | #N/A | #N/A | #N/A | #N/A
0 |  | #VALUE! | #VALUE! | 0 | 0 | 0 | 4503 | 46382 | #N/A | #N/A | #N/A | #N/A | #N/A | #N/A
0 |  | #VALUE! | #VALUE! | 0 | 0 | 0 | 4504 | 46383 | #N/A | #N/A | #N/A | #N/A | #N/A | #N/A
0 |  | #VALUE! | #VALUE! | 0 | 0 | 0 | 4505 | 46384 | #N/A | #N/A | #N/A | #N/A | #N/A | #N/A
0 |  | #VALUE! | #VALUE! | 0 | 0 | 0 | 4506 | 46385 | #N/A | #N/A | #N/A | #N/A | #N/A | #N/A
0 |  | #VALUE! | #VALUE! | 0 | 0 | 0 | 4507 | 46386 | #N/A | #N/A | #N/A | #N/A | #N/A | #N/A
0 |  | #VALUE! | #VALUE! | 0 | 0 | 0 | 4508 | 46387 | #N/A | #N/A | #N/A | #N/A | #N/A | #N/A
0 |  | #VALUE! | #VALUE! | 0 | 0 | 0 | 4509 | 46388 | #N/A | #N/A | #N/A | #N/A | #N/A | #N/A
0 |  | #VALUE! | #VALUE! | 0 | 0 | 0 | 4510 | 46389 | #N/A | #N/A | #N/A | #N/A | #N/A | #N/A
0 |  | #VALUE! | #VALUE! | 0 | 0 | 0 | 4511 | 46390 | #N/A | #N/A | #N/A | #N/A | #N/A | #N/A
0 |  | #VALUE! | #VALUE! | 0 | 0 | 0 | 4512 | 46391 | #N/A | #N/A | #N/A | #N/A | #N/A | #N/A
0 |  | #VALUE! | #VALUE! | 0 | 0 | 0 | 4513 | 46392 | #N/A | #N/A | #N/A | #N/A | #N/A | #N/A
0 |  | #VALUE! | #VALUE! | 0 | 0 | 0 | 4514 | 46393 | #N/A | #N/A | #N/A | #N/A | #N/A | #N/A
0 |  | #VALUE! | #VALUE! | 0 | 0 | 0 | 4515 | 46394 | #N/A | #N/A | #N/A | #N/A | #N/A | #N/A
0 |  | #VALUE! | #VALUE! | 0 | 0 | 0 | 4516 | 46395 | #N/A | #N/A | #N/A | #N/A | #N/A | #N/A
0 |  | #VALUE! | #VALUE! | 0 | 0 | 0 | 4517 | 46396 | #N/A | #N/A | #N/A | #N/A | #N/A | #N/A
0 |  | #VALUE! | #VALUE! | 0 | 0 | 0 | 4518 | 46397 | #N/A | #N/A | #N/A | #N/A | #N/A | #N/A
0 |  | #VALUE! | #VALUE! | 0 | 0 | 0 | 4519 | 46398 | #N/A | #N/A | #N/A | #N/A | #N/A | #N/A
0 |  | #VALUE! | #VALUE! | 0 | 0 | 0 | 4520 | 46399 | #N/A | #N/A | #N/A | #N/A | #N/A | #N/A
0 |  | #VALUE! | #VALUE! | 0 | 0 | 0 | 4521 | 46400 | #N/A | #N/A | #N/A | #N/A | #N/A | #N/A
0 |  | #VALUE! | #VALUE! | 0 | 0 | 0 | 4522 | 46401 | #N/A | #N/A | #N/A | #N/A | #N/A | #N/A
0 |  | #VALUE! | #VALUE! | 0 | 0 | 0 | 4523 | 46402 | #N/A | #N/A | #N/A | #N/A | #N/A | #N/A
0 |  | #VALUE! | #VALUE! | 0 | 0 | 0 | 4524 | 46403 | #N/A | #N/A | #N/A | #N/A | #N/A | #N/A
0 |  | #VALUE! | #VALUE! | 0 | 0 | 0 | 4525 | 46404 | #N/A | #N/A | #N/A | #N/A | #N/A | #N/A
0 |  | #VALUE! | #VALUE! | 0 | 0 | 0 | 4526 | 46405 | #N/A | #N/A | #N/A | #N/A | #N/A | #N/A
0 |  | #VALUE! | #VALUE! | 0 | 0 | 0 | 4527 | 46406 | #N/A | #N/A | #N/A | #N/A | #N/A | #N/A
0 |  | #VALUE! | #VALUE! | 0 | 0 | 0 | 4528 | 46407 | #N/A | #N/A | #N/A | #N/A | #N/A | #N/A
0 |  | #VALUE! | #VALUE! | 0 | 0 | 0 | 4529 | 46408 | #N/A | #N/A | #N/A | #N/A | #N/A | #N/A
0 |  | #VALUE! | #VALUE! | 0 | 0 | 0 | 4530 | 46409 | #N/A | #N/A | #N/A | #N/A | #N/A | #N/A
0 |  | #VALUE! | #VALUE! | 0 | 0 | 0 | 4531 | 46410 | #N/A | #N/A | #N/A | #N/A | #N/A | #N/A
0 |  | #VALUE! | #VALUE! | 0 | 0 | 0 | 4532 | 46411 | #N/A | #N/A | #N/A | #N/A | #N/A | #N/A
0 |  | #VALUE! | #VALUE! | 0 | 0 | 0 | 4533 | 46412 | #N/A | #N/A | #N/A | #N/A | #N/A | #N/A
0 |  | #VALUE! | #VALUE! | 0 | 0 | 0 | 4534 | 46413 | #N/A | #N/A | #N/A | #N/A | #N/A | #N/A
0 |  | #VALUE! | #VALUE! | 0 | 0 | 0 | 4535 | 46414 | #N/A | #N/A | #N/A | #N/A | #N/A | #N/A
0 |  | #VALUE! | #VALUE! | 0 | 0 | 0 | 4536 | 46415 | #N/A | #N/A | #N/A | #N/A | #N/A | #N/A
0 |  | #VALUE! | #VALUE! | 0 | 0 | 0 | 4537 | 46416 | #N/A | #N/A | #N/A | #N/A | #N/A | #N/A
0 |  | #VALUE! | #VALUE! | 0 | 0 | 0 | 4538 | 46417 | #N/A | #N/A | #N/A | #N/A | #N/A | #N/A
0 |  | #VALUE! | #VALUE! | 0 | 0 | 0 | 4539 | 46418 | #N/A | #N/A | #N/A | #N/A | #N/A | #N/A
0 |  | #VALUE! | #VALUE! | 0 | 0 | 0 | 4540 | 46419 | #N/A | #N/A | #N/A | #N/A | #N/A | #N/A
0 |  | #VALUE! | #VALUE! | 0 | 0 | 0 | 4541 | 46420 | #N/A | #N/A | #N/A | #N/A | #N/A | #N/A
0 |  | #VALUE! | #VALUE! | 0 | 0 | 0 | 4542 | 46421 | #N/A | #N/A | #N/A | #N/A | #N/A | #N/A
0 |  | #VALUE! | #VALUE! | 0 | 0 | 0 | 4543 | 46422 | #N/A | #N/A | #N/A | #N/A | #N/A | #N/A
0 |  | #VALUE! | #VALUE! | 0 | 0 | 0 | 4544 | 46423 | #N/A | #N/A | #N/A | #N/A | #N/A | #N/A
0 |  | #VALUE! | #VALUE! | 0 | 0 | 0 | 4545 | 46424 | #N/A | #N/A | #N/A | #N/A | #N/A | #N/A
0 |  | #VALUE! | #VALUE! | 0 | 0 | 0 | 4546 | 46425 | #N/A | #N/A | #N/A | #N/A | #N/A | #N/A
0 |  | #VALUE! | #VALUE! | 0 | 0 | 0 | 4547 | 46426 | #N/A | #N/A | #N/A | #N/A | #N/A | #N/A
0 |  | #VALUE! | #VALUE! | 0 | 0 | 0 | 4548 | 46427 | #N/A | #N/A | #N/A | #N/A | #N/A | #N/A
0 |  | #VALUE! | #VALUE! | 0 | 0 | 0 | 4549 | 46428 | #N/A | #N/A | #N/A | #N/A | #N/A | #N/A
0 |  | #VALUE! | #VALUE! | 0 | 0 | 0 | 4550 | 46429 | #N/A | #N/A | #N/A | #N/A | #N/A | #N/A
0 |  | #VALUE! | #VALUE! | 0 | 0 | 0 | 4551 | 46430 | #N/A | #N/A | #N/A | #N/A | #N/A | #N/A
0 |  | #VALUE! | #VALUE! | 0 | 0 | 0 | 4552 | 46431 | #N/A | #N/A | #N/A | #N/A | #N/A | #N/A
0 |  | #VALUE! | #VALUE! | 0 | 0 | 0 | 4553 | 46432 | #N/A | #N/A | #N/A | #N/A | #N/A | #N/A
0 |  | #VALUE! | #VALUE! | 0 | 0 | 0 | 4554 | 46433 | #N/A | #N/A | #N/A | #N/A | #N/A | #N/A
0 |  | #VALUE! | #VALUE! | 0 | 0 | 0 | 4555 | 46434 | #N/A | #N/A | #N/A | #N/A | #N/A | #N/A
0 |  | #VALUE! | #VALUE! | 0 | 0 | 0 | 4556 | 46435 | #N/A | #N/A | #N/A | #N/A | #N/A | #N/A
0 |  | #VALUE! | #VALUE! | 0 | 0 | 0 | 4557 | 46436 | #N/A | #N/A | #N/A | #N/A | #N/A | #N/A
0 |  | #VALUE! | #VALUE! | 0 | 0 | 0 | 4558 | 46437 | #N/A | #N/A | #N/A | #N/A | #N/A | #N/A
0 |  | #VALUE! | #VALUE! | 0 | 0 | 0 | 4559 | 46438 | #N/A | #N/A | #N/A | #N/A | #N/A | #N/A
0 |  | #VALUE! | #VALUE! | 0 | 0 | 0 | 4560 | 46439 | #N/A | #N/A | #N/A | #N/A | #N/A | #N/A
0 |  | #VALUE! | #VALUE! | 0 | 0 | 0 | 4561 | 46440 | #N/A | #N/A | #N/A | #N/A | #N/A | #N/A
0 |  | #VALUE! | #VALUE! | 0 | 0 | 0 | 4562 | 46441 | #N/A | #N/A | #N/A | #N/A | #N/A | #N/A
0 |  | #VALUE! | #VALUE! | 0 | 0 | 0 | 4563 | 46442 | #N/A | #N/A | #N/A | #N/A | #N/A | #N/A
0 |  | #VALUE! | #VALUE! | 0 | 0 | 0 | 4564 | 46443 | #N/A | #N/A | #N/A | #N/A | #N/A | #N/A
0 |  | #VALUE! | #VALUE! | 0 | 0 | 0 | 4565 | 46444 | #N/A | #N/A | #N/A | #N/A | #N/A | #N/A
0 |  | #VALUE! | #VALUE! | 0 | 0 | 0 | 4566 | 46445 | #N/A | #N/A | #N/A | #N/A | #N/A | #N/A
0 |  | #VALUE! | #VALUE! | 0 | 0 | 0 | 4567 | 46446 | #N/A | #N/A | #N/A | #N/A | #N/A | #N/A
0 |  | #VALUE! | #VALUE! | 0 | 0 | 0 | 4568 | 46447 | #N/A | #N/A | #N/A | #N/A | #N/A | #N/A
0 |  | #VALUE! | #VALUE! | 0 | 0 | 0 | 4569 | 46448 | #N/A | #N/A | #N/A | #N/A | #N/A | #N/A
0 |  | #VALUE! | #VALUE! | 0 | 0 | 0 | 4570 | 46449 | #N/A | #N/A | #N/A | #N/A | #N/A | #N/A
0 |  | #VALUE! | #VALUE! | 0 | 0 | 0 | 4571 | 46450 | #N/A | #N/A | #N/A | #N/A | #N/A | #N/A
0 |  | #VALUE! | #VALUE! | 0 | 0 | 0 | 4572 | 46451 | #N/A | #N/A | #N/A | #N/A | #N/A | #N/A
0 |  | #VALUE! | #VALUE! | 0 | 0 | 0 | 4573 | 46452 | #N/A | #N/A | #N/A | #N/A | #N/A | #N/A
0 |  | #VALUE! | #VALUE! | 0 | 0 | 0 | 4574 | 46453 | #N/A | #N/A | #N/A | #N/A | #N/A | #N/A
0 |  | #VALUE! | #VALUE! | 0 | 0 | 0 | 4575 | 46454 | #N/A | #N/A | #N/A | #N/A | #N/A | #N/A
0 |  | #VALUE! | #VALUE! | 0 | 0 | 0 | 4576 | 46455 | #N/A | #N/A | #N/A | #N/A | #N/A | #N/A
0 |  | #VALUE! | #VALUE! | 0 | 0 | 0 | 4577 | 46456 | #N/A | #N/A | #N/A | #N/A | #N/A | #N/A
0 |  | #VALUE! | #VALUE! | 0 | 0 | 0 | 4578 | 46457 | #N/A | #N/A | #N/A | #N/A | #N/A | #N/A
0 |  | #VALUE! | #VALUE! | 0 | 0 | 0 | 4579 | 46458 | #N/A | #N/A | #N/A | #N/A | #N/A | #N/A
0 |  | #VALUE! | #VALUE! | 0 | 0 | 0 | 4580 | 46459 | #N/A | #N/A | #N/A | #N/A | #N/A | #N/A
0 |  | #VALUE! | #VALUE! | 0 | 0 | 0 | 4581 | 46460 | #N/A | #N/A | #N/A | #N/A | #N/A | #N/A
0 |  | #VALUE! | #VALUE! | 0 | 0 | 0 | 4582 | 46461 | #N/A | #N/A | #N/A | #N/A | #N/A | #N/A
0 |  | #VALUE! | #VALUE! | 0 | 0 | 0 | 4583 | 46462 | #N/A | #N/A | #N/A | #N/A | #N/A | #N/A
0 |  | #VALUE! | #VALUE! | 0 | 0 | 0 | 4584 | 46463 | #N/A | #N/A | #N/A | #N/A | #N/A | #N/A
0 |  | #VALUE! | #VALUE! | 0 | 0 | 0 | 4585 | 46464 | #N/A | #N/A | #N/A | #N/A | #N/A | #N/A
0 |  | #VALUE! | #VALUE! | 0 | 0 | 0 | 4586 | 46465 | #N/A | #N/A | #N/A | #N/A | #N/A | #N/A
0 |  | #VALUE! | #VALUE! | 0 | 0 | 0 | 4587 | 46466 | #N/A | #N/A | #N/A | #N/A | #N/A | #N/A
0 |  | #VALUE! | #VALUE! | 0 | 0 | 0 | 4588 | 46467 | #N/A | #N/A | #N/A | #N/A | #N/A | #N/A
0 |  | #VALUE! | #VALUE! | 0 | 0 | 0 | 4589 | 46468 | #N/A | #N/A | #N/A | #N/A | #N/A | #N/A
0 |  | #VALUE! | #VALUE! | 0 | 0 | 0 | 4590 | 46469 | #N/A | #N/A | #N/A | #N/A | #N/A | #N/A
0 |  | #VALUE! | #VALUE! | 0 | 0 | 0 | 4591 | 46470 | #N/A | #N/A | #N/A | #N/A | #N/A | #N/A
0 |  | #VALUE! | #VALUE! | 0 | 0 | 0 | 4592 | 46471 | #N/A | #N/A | #N/A | #N/A | #N/A | #N/A
0 |  | #VALUE! | #VALUE! | 0 | 0 | 0 | 4593 | 46472 | #N/A | #N/A | #N/A | #N/A | #N/A | #N/A
0 |  | #VALUE! | #VALUE! | 0 | 0 | 0 | 4594 | 46473 | #N/A | #N/A | #N/A | #N/A | #N/A | #N/A
0 |  | #VALUE! | #VALUE! | 0 | 0 | 0 | 4595 | 46474 | #N/A | #N/A | #N/A | #N/A | #N/A | #N/A
0 |  | #VALUE! | #VALUE! | 0 | 0 | 0 | 4596 | 46475 | #N/A | #N/A | #N/A | #N/A | #N/A | #N/A
0 |  | #VALUE! | #VALUE! | 0 | 0 | 0 | 4597 | 46476 | #N/A | #N/A | #N/A | #N/A | #N/A | #N/A
0 |  | #VALUE! | #VALUE! | 0 | 0 | 0 | 4598 | 46477 | #N/A | #N/A | #N/A | #N/A | #N/A | #N/A
0 |  | #VALUE! | #VALUE! | 0 | 0 | 0 | 4599 | 46478 | #N/A | #N/A | #N/A | #N/A | #N/A | #N/A
0 |  | #VALUE! | #VALUE! | 0 | 0 | 0 | 4600 | 46479 | #N/A | #N/A | #N/A | #N/A | #N/A | #N/A
0 |  | #VALUE! | #VALUE! | 0 | 0 | 0 | 4601 | 46480 | #N/A | #N/A | #N/A | #N/A | #N/A | #N/A
0 |  | #VALUE! | #VALUE! | 0 | 0 | 0 | 4602 | 46481 | #N/A | #N/A | #N/A | #N/A | #N/A | #N/A
0 |  | #VALUE! | #VALUE! | 0 | 0 | 0 | 4603 | 46482 | #N/A | #N/A | #N/A | #N/A | #N/A | #N/A
0 |  | #VALUE! | #VALUE! | 0 | 0 | 0 | 4604 | 46483 | #N/A | #N/A | #N/A | #N/A | #N/A | #N/A
0 |  | #VALUE! | #VALUE! | 0 | 0 | 0 | 4605 | 46484 | #N/A | #N/A | #N/A | #N/A | #N/A | #N/A
0 |  | #VALUE! | #VALUE! | 0 | 0 | 0 | 4606 | 46485 | #N/A | #N/A | #N/A | #N/A | #N/A | #N/A
0 |  | #VALUE! | #VALUE! | 0 | 0 | 0 | 4607 | 46486 | #N/A | #N/A | #N/A | #N/A | #N/A | #N/A
0 |  | #VALUE! | #VALUE! | 0 | 0 | 0 | 4608 | 46487 | #N/A | #N/A | #N/A | #N/A | #N/A | #N/A
0 |  | #VALUE! | #VALUE! | 0 | 0 | 0 | 4609 | 46488 | #N/A | #N/A | #N/A | #N/A | #N/A | #N/A
0 |  | #VALUE! | #VALUE! | 0 | 0 | 0 | 4610 | 46489 | #N/A | #N/A | #N/A | #N/A | #N/A | #N/A
0 |  | #VALUE! | #VALUE! | 0 | 0 | 0 | 4611 | 46490 | #N/A | #N/A | #N/A | #N/A | #N/A | #N/A
0 |  | #VALUE! | #VALUE! | 0 | 0 | 0 | 4612 | 46491 | #N/A | #N/A | #N/A | #N/A | #N/A | #N/A
0 |  | #VALUE! | #VALUE! | 0 | 0 | 0 | 4613 | 46492 | #N/A | #N/A | #N/A | #N/A | #N/A | #N/A
0 |  | #VALUE! | #VALUE! | 0 | 0 | 0 | 4614 | 46493 | #N/A | #N/A | #N/A | #N/A | #N/A | #N/A
0 |  | #VALUE! | #VALUE! | 0 | 0 | 0 | 4615 | 46494 | #N/A | #N/A | #N/A | #N/A | #N/A | #N/A
0 |  | #VALUE! | #VALUE! | 0 | 0 | 0 | 4616 | 46495 | #N/A | #N/A | #N/A | #N/A | #N/A | #N/A
0 |  | #VALUE! | #VALUE! | 0 | 0 | 0 | 4617 | 46496 | #N/A | #N/A | #N/A | #N/A | #N/A | #N/A
0 |  | #VALUE! | #VALUE! | 0 | 0 | 0 | 4618 | 46497 | #N/A | #N/A | #N/A | #N/A | #N/A | #N/A
0 |  | #VALUE! | #VALUE! | 0 | 0 | 0 | 4619 | 46498 | #N/A | #N/A | #N/A | #N/A | #N/A | #N/A
0 |  | #VALUE! | #VALUE! | 0 | 0 | 0 | 4620 | 46499 | #N/A | #N/A | #N/A | #N/A | #N/A | #N/A
0 |  | #VALUE! | #VALUE! | 0 | 0 | 0 | 4621 | 46500 | #N/A | #N/A | #N/A | #N/A | #N/A | #N/A
0 |  | #VALUE! | #VALUE! | 0 | 0 | 0 | 4622 | 46501 | #N/A | #N/A | #N/A | #N/A | #N/A | #N/A
0 |  | #VALUE! | #VALUE! | 0 | 0 | 0 | 4623 | 46502 | #N/A | #N/A | #N/A | #N/A | #N/A | #N/A
0 |  | #VALUE! | #VALUE! | 0 | 0 | 0 | 4624 | 46503 | #N/A | #N/A | #N/A | #N/A | #N/A | #N/A
0 |  | #VALUE! | #VALUE! | 0 | 0 | 0 | 4625 | 46504 | #N/A | #N/A | #N/A | #N/A | #N/A | #N/A
0 |  | #VALUE! | #VALUE! | 0 | 0 | 0 | 4626 | 46505 | #N/A | #N/A | #N/A | #N/A | #N/A | #N/A
0 |  | #VALUE! | #VALUE! | 0 | 0 | 0 | 4627 | 46506 | #N/A | #N/A | #N/A | #N/A | #N/A | #N/A
0 |  | #VALUE! | #VALUE! | 0 | 0 | 0 | 4628 | 46507 | #N/A | #N/A | #N/A | #N/A | #N/A | #N/A
0 |  | #VALUE! | #VALUE! | 0 | 0 | 0 | 4629 | 46508 | #N/A | #N/A | #N/A | #N/A | #N/A | #N/A
0 |  | #VALUE! | #VALUE! | 0 | 0 | 0 | 4630 | 46509 | #N/A | #N/A | #N/A | #N/A | #N/A | #N/A
0 |  | #VALUE! | #VALUE! | 0 | 0 | 0 | 4631 | 46510 | #N/A | #N/A | #N/A | #N/A | #N/A | #N/A
0 |  | #VALUE! | #VALUE! | 0 | 0 | 0 | 4632 | 46511 | #N/A | #N/A | #N/A | #N/A | #N/A | #N/A
0 |  | #VALUE! | #VALUE! | 0 | 0 | 0 | 4633 | 46512 | #N/A | #N/A | #N/A | #N/A | #N/A | #N/A
0 |  | #VALUE! | #VALUE! | 0 | 0 | 0 | 4634 | 46513 | #N/A | #N/A | #N/A | #N/A | #N/A | #N/A
0 |  | #VALUE! | #VALUE! | 0 | 0 | 0 | 4635 | 46514 | #N/A | #N/A | #N/A | #N/A | #N/A | #N/A
0 |  | #VALUE! | #VALUE! | 0 | 0 | 0 | 4636 | 46515 | #N/A | #N/A | #N/A | #N/A | #N/A | #N/A
0 |  | #VALUE! | #VALUE! | 0 | 0 | 0 | 4637 | 46516 | #N/A | #N/A | #N/A | #N/A | #N/A | #N/A
0 |  | #VALUE! | #VALUE! | 0 | 0 | 0 | 4638 | 46517 | #N/A | #N/A | #N/A | #N/A | #N/A | #N/A
0 |  | #VALUE! | #VALUE! | 0 | 0 | 0 | 4639 | 46518 | #N/A | #N/A | #N/A | #N/A | #N/A | #N/A
0 |  | #VALUE! | #VALUE! | 0 | 0 | 0 | 4640 | 46519 | #N/A | #N/A | #N/A | #N/A | #N/A | #N/A
0 |  | #VALUE! | #VALUE! | 0 | 0 | 0 | 4641 | 46520 | #N/A | #N/A | #N/A | #N/A | #N/A | #N/A
0 |  | #VALUE! | #VALUE! | 0 | 0 | 0 | 4642 | 46521 | #N/A | #N/A | #N/A | #N/A | #N/A | #N/A
0 |  | #VALUE! | #VALUE! | 0 | 0 | 0 | 4643 | 46522 | #N/A | #N/A | #N/A | #N/A | #N/A | #N/A
0 |  | #VALUE! | #VALUE! | 0 | 0 | 0 | 4644 | 46523 | #N/A | #N/A | #N/A | #N/A | #N/A | #N/A
0 |  | #VALUE! | #VALUE! | 0 | 0 | 0 | 4645 | 46524 | #N/A | #N/A | #N/A | #N/A | #N/A | #N/A
0 |  | #VALUE! | #VALUE! | 0 | 0 | 0 | 4646 | 46525 | #N/A | #N/A | #N/A | #N/A | #N/A | #N/A
0 |  | #VALUE! | #VALUE! | 0 | 0 | 0 | 4647 | 46526 | #N/A | #N/A | #N/A | #N/A | #N/A | #N/A
0 |  | #VALUE! | #VALUE! | 0 | 0 | 0 | 4648 | 46527 | #N/A | #N/A | #N/A | #N/A | #N/A | #N/A
0 |  | #VALUE! | #VALUE! | 0 | 0 | 0 | 4649 | 46528 | #N/A | #N/A | #N/A | #N/A | #N/A | #N/A
0 |  | #VALUE! | #VALUE! | 0 | 0 | 0 | 4650 | 46529 | #N/A | #N/A | #N/A | #N/A | #N/A | #N/A
0 |  | #VALUE! | #VALUE! | 0 | 0 | 0 | 4651 | 46530 | #N/A | #N/A | #N/A | #N/A | #N/A | #N/A
0 |  | #VALUE! | #VALUE! | 0 | 0 | 0 | 4652 | 46531 | #N/A | #N/A | #N/A | #N/A | #N/A | #N/A
0 |  | #VALUE! | #VALUE! | 0 | 0 | 0 | 4653 | 46532 | #N/A | #N/A | #N/A | #N/A | #N/A | #N/A
0 |  | #VALUE! | #VALUE! | 0 | 0 | 0 | 4654 | 46533 | #N/A | #N/A | #N/A | #N/A | #N/A | #N/A
0 |  | #VALUE! | #VALUE! | 0 | 0 | 0 | 4655 | 46534 | #N/A | #N/A | #N/A | #N/A | #N/A | #N/A
0 |  | #VALUE! | #VALUE! | 0 | 0 | 0 | 4656 | 46535 | #N/A | #N/A | #N/A | #N/A | #N/A | #N/A
0 |  | #VALUE! | #VALUE! | 0 | 0 | 0 | 4657 | 46536 | #N/A | #N/A | #N/A | #N/A | #N/A | #N/A
0 |  | #VALUE! | #VALUE! | 0 | 0 | 0 | 4658 | 46537 | #N/A | #N/A | #N/A | #N/A | #N/A | #N/A
0 |  | #VALUE! | #VALUE! | 0 | 0 | 0 | 4659 | 46538 | #N/A | #N/A | #N/A | #N/A | #N/A | #N/A
0 |  | #VALUE! | #VALUE! | 0 | 0 | 0 | 4660 | 46539 | #N/A | #N/A | #N/A | #N/A | #N/A | #N/A
0 |  | #VALUE! | #VALUE! | 0 | 0 | 0 | 4661 | 46540 | #N/A | #N/A | #N/A | #N/A | #N/A | #N/A
0 |  | #VALUE! | #VALUE! | 0 | 0 | 0 | 4662 | 46541 | #N/A | #N/A | #N/A | #N/A | #N/A | #N/A
0 |  | #VALUE! | #VALUE! | 0 | 0 | 0 | 4663 | 46542 | #N/A | #N/A | #N/A | #N/A | #N/A | #N/A
0 |  | #VALUE! | #VALUE! | 0 | 0 | 0 | 4664 | 46543 | #N/A | #N/A | #N/A | #N/A | #N/A | #N/A
0 |  | #VALUE! | #VALUE! | 0 | 0 | 0 | 4665 | 46544 | #N/A | #N/A | #N/A | #N/A | #N/A | #N/A
0 |  | #VALUE! | #VALUE! | 0 | 0 | 0 | 4666 | 46545 | #N/A | #N/A | #N/A | #N/A | #N/A | #N/A
0 |  | #VALUE! | #VALUE! | 0 | 0 | 0 | 4667 | 46546 | #N/A | #N/A | #N/A | #N/A | #N/A | #N/A
0 |  | #VALUE! | #VALUE! | 0 | 0 | 0 | 4668 | 46547 | #N/A | #N/A | #N/A | #N/A | #N/A | #N/A
0 |  | #VALUE! | #VALUE! | 0 | 0 | 0 | 4669 | 46548 | #N/A | #N/A | #N/A | #N/A | #N/A | #N/A
0 |  | #VALUE! | #VALUE! | 0 | 0 | 0 | 4670 | 46549 | #N/A | #N/A | #N/A | #N/A | #N/A | #N/A
0 |  | #VALUE! | #VALUE! | 0 | 0 | 0 | 4671 | 46550 | #N/A | #N/A | #N/A | #N/A | #N/A | #N/A
0 |  | #VALUE! | #VALUE! | 0 | 0 | 0 | 4672 | 46551 | #N/A | #N/A | #N/A | #N/A | #N/A | #N/A
0 |  | #VALUE! | #VALUE! | 0 | 0 | 0 | 4673 | 46552 | #N/A | #N/A | #N/A | #N/A | #N/A | #N/A
0 |  | #VALUE! | #VALUE! | 0 | 0 | 0 | 4674 | 46553 | #N/A | #N/A | #N/A | #N/A | #N/A | #N/A
0 |  | #VALUE! | #VALUE! | 0 | 0 | 0 | 4675 | 46554 | #N/A | #N/A | #N/A | #N/A | #N/A | #N/A
0 |  | #VALUE! | #VALUE! | 0 | 0 | 0 | 4676 | 46555 | #N/A | #N/A | #N/A | #N/A | #N/A | #N/A
0 |  | #VALUE! | #VALUE! | 0 | 0 | 0 | 4677 | 46556 | #N/A | #N/A | #N/A | #N/A | #N/A | #N/A
0 |  | #VALUE! | #VALUE! | 0 | 0 | 0 | 4678 | 46557 | #N/A | #N/A | #N/A | #N/A | #N/A | #N/A
0 |  | #VALUE! | #VALUE! | 0 | 0 | 0 | 4679 | 46558 | #N/A | #N/A | #N/A | #N/A | #N/A | #N/A
0 |  | #VALUE! | #VALUE! | 0 | 0 | 0 | 4680 | 46559 | #N/A | #N/A | #N/A | #N/A | #N/A | #N/A
0 |  | #VALUE! | #VALUE! | 0 | 0 | 0 | 4681 | 46560 | #N/A | #N/A | #N/A | #N/A | #N/A | #N/A
0 |  | #VALUE! | #VALUE! | 0 | 0 | 0 | 4682 | 46561 | #N/A | #N/A | #N/A | #N/A | #N/A | #N/A
0 |  | #VALUE! | #VALUE! | 0 | 0 | 0 | 4683 | 46562 | #N/A | #N/A | #N/A | #N/A | #N/A | #N/A
0 |  | #VALUE! | #VALUE! | 0 | 0 | 0 | 4684 | 46563 | #N/A | #N/A | #N/A | #N/A | #N/A | #N/A
0 |  | #VALUE! | #VALUE! | 0 | 0 | 0 | 4685 | 46564 | #N/A | #N/A | #N/A | #N/A | #N/A | #N/A
0 |  | #VALUE! | #VALUE! | 0 | 0 | 0 | 4686 | 46565 | #N/A | #N/A | #N/A | #N/A | #N/A | #N/A
0 |  | #VALUE! | #VALUE! | 0 | 0 | 0 | 4687 | 46566 | #N/A | #N/A | #N/A | #N/A | #N/A | #N/A
0 |  | #VALUE! | #VALUE! | 0 | 0 | 0 | 4688 | 46567 | #N/A | #N/A | #N/A | #N/A | #N/A | #N/A
0 |  | #VALUE! | #VALUE! | 0 | 0 | 0 | 4689 | 46568 | #N/A | #N/A | #N/A | #N/A | #N/A | #N/A
0 |  | #VALUE! | #VALUE! | 0 | 0 | 0 | 4690 | 46569 | #N/A | #N/A | #N/A | #N/A | #N/A | #N/A
0 |  | #VALUE! | #VALUE! | 0 | 0 | 0 | 4691 | 46570 | #N/A | #N/A | #N/A | #N/A | #N/A | #N/A
0 |  | #VALUE! | #VALUE! | 0 | 0 | 0 | 4692 | 46571 | #N/A | #N/A | #N/A | #N/A | #N/A | #N/A
0 |  | #VALUE! | #VALUE! | 0 | 0 | 0 | 4693 | 46572 | #N/A | #N/A | #N/A | #N/A | #N/A | #N/A
0 |  | #VALUE! | #VALUE! | 0 | 0 | 0 | 4694 | 46573 | #N/A | #N/A | #N/A | #N/A | #N/A | #N/A
0 |  | #VALUE! | #VALUE! | 0 | 0 | 0 | 4695 | 46574 | #N/A | #N/A | #N/A | #N/A | #N/A | #N/A
0 |  | #VALUE! | #VALUE! | 0 | 0 | 0 | 4696 | 46575 | #N/A | #N/A | #N/A | #N/A | #N/A | #N/A
0 |  | #VALUE! | #VALUE! | 0 | 0 | 0 | 4697 | 46576 | #N/A | #N/A | #N/A | #N/A | #N/A | #N/A
0 |  | #VALUE! | #VALUE! | 0 | 0 | 0 | 4698 | 46577 | #N/A | #N/A | #N/A | #N/A | #N/A | #N/A
0 |  | #VALUE! | #VALUE! | 0 | 0 | 0 | 4699 | 46578 | #N/A | #N/A | #N/A | #N/A | #N/A | #N/A
0 |  | #VALUE! | #VALUE! | 0 | 0 | 0 | 4700 | 46579 | #N/A | #N/A | #N/A | #N/A | #N/A | #N/A
0 |  | #VALUE! | #VALUE! | 0 | 0 | 0 | 4701 | 46580 | #N/A | #N/A | #N/A | #N/A | #N/A | #N/A
0 |  | #VALUE! | #VALUE! | 0 | 0 | 0 | 4702 | 46581 | #N/A | #N/A | #N/A | #N/A | #N/A | #N/A
0 |  | #VALUE! | #VALUE! | 0 | 0 | 0 | 4703 | 46582 | #N/A | #N/A | #N/A | #N/A | #N/A | #N/A
0 |  | #VALUE! | #VALUE! | 0 | 0 | 0 | 4704 | 46583 | #N/A | #N/A | #N/A | #N/A | #N/A | #N/A
0 |  | #VALUE! | #VALUE! | 0 | 0 | 0 | 4705 | 46584 | #N/A | #N/A | #N/A | #N/A | #N/A | #N/A
0 |  | #VALUE! | #VALUE! | 0 | 0 | 0 | 4706 | 46585 | #N/A | #N/A | #N/A | #N/A | #N/A | #N/A
0 |  | #VALUE! | #VALUE! | 0 | 0 | 0 | 4707 | 46586 | #N/A | #N/A | #N/A | #N/A | #N/A | #N/A
0 |  | #VALUE! | #VALUE! | 0 | 0 | 0 | 4708 | 46587 | #N/A | #N/A | #N/A | #N/A | #N/A | #N/A
0 |  | #VALUE! | #VALUE! | 0 | 0 | 0 | 4709 | 46588 | #N/A | #N/A | #N/A | #N/A | #N/A | #N/A
0 |  | #VALUE! | #VALUE! | 0 | 0 | 0 | 4710 | 46589 | #N/A | #N/A | #N/A | #N/A | #N/A | #N/A
0 |  | #VALUE! | #VALUE! | 0 | 0 | 0 | 4711 | 46590 | #N/A | #N/A | #N/A | #N/A | #N/A | #N/A
0 |  | #VALUE! | #VALUE! | 0 | 0 | 0 | 4712 | 46591 | #N/A | #N/A | #N/A | #N/A | #N/A | #N/A
0 |  | #VALUE! | #VALUE! | 0 | 0 | 0 | 4713 | 46592 | #N/A | #N/A | #N/A | #N/A | #N/A | #N/A
0 |  | #VALUE! | #VALUE! | 0 | 0 | 0 | 4714 | 46593 | #N/A | #N/A | #N/A | #N/A | #N/A | #N/A
0 |  | #VALUE! | #VALUE! | 0 | 0 | 0 | 4715 | 46594 | #N/A | #N/A | #N/A | #N/A | #N/A | #N/A
0 |  | #VALUE! | #VALUE! | 0 | 0 | 0 | 4716 | 46595 | #N/A | #N/A | #N/A | #N/A | #N/A | #N/A
0 |  | #VALUE! | #VALUE! | 0 | 0 | 0 | 4717 | 46596 | #N/A | #N/A | #N/A | #N/A | #N/A | #N/A
0 |  | #VALUE! | #VALUE! | 0 | 0 | 0 | 4718 | 46597 | #N/A | #N/A | #N/A | #N/A | #N/A | #N/A
0 |  | #VALUE! | #VALUE! | 0 | 0 | 0 | 4719 | 46598 | #N/A | #N/A | #N/A | #N/A | #N/A | #N/A
0 |  | #VALUE! | #VALUE! | 0 | 0 | 0 | 4720 | 46599 | #N/A | #N/A | #N/A | #N/A | #N/A | #N/A
0 |  | #VALUE! | #VALUE! | 0 | 0 | 0 | 4721 | 46600 | #N/A | #N/A | #N/A | #N/A | #N/A | #N/A
0 |  | #VALUE! | #VALUE! | 0 | 0 | 0 | 4722 | 46601 | #N/A | #N/A | #N/A | #N/A | #N/A | #N/A
0 |  | #VALUE! | #VALUE! | 0 | 0 | 0 | 4723 | 46602 | #N/A | #N/A | #N/A | #N/A | #N/A | #N/A
0 |  | #VALUE! | #VALUE! | 0 | 0 | 0 | 4724 | 46603 | #N/A | #N/A | #N/A | #N/A | #N/A | #N/A
0 |  | #VALUE! | #VALUE! | 0 | 0 | 0 | 4725 | 46604 | #N/A | #N/A | #N/A | #N/A | #N/A | #N/A
0 |  | #VALUE! | #VALUE! | 0 | 0 | 0 | 4726 | 46605 | #N/A | #N/A | #N/A | #N/A | #N/A | #N/A
0 |  | #VALUE! | #VALUE! | 0 | 0 | 0 | 4727 | 46606 | #N/A | #N/A | #N/A | #N/A | #N/A | #N/A
0 |  | #VALUE! | #VALUE! | 0 | 0 | 0 | 4728 | 46607 | #N/A | #N/A | #N/A | #N/A | #N/A | #N/A
0 |  | #VALUE! | #VALUE! | 0 | 0 | 0 | 4729 | 46608 | #N/A | #N/A | #N/A | #N/A | #N/A | #N/A
0 |  | #VALUE! | #VALUE! | 0 | 0 | 0 | 4730 | 46609 | #N/A | #N/A | #N/A | #N/A | #N/A | #N/A
0 |  | #VALUE! | #VALUE! | 0 | 0 | 0 | 4731 | 46610 | #N/A | #N/A | #N/A | #N/A | #N/A | #N/A
0 |  | #VALUE! | #VALUE! | 0 | 0 | 0 | 4732 | 46611 | #N/A | #N/A | #N/A | #N/A | #N/A | #N/A
0 |  | #VALUE! | #VALUE! | 0 | 0 | 0 | 4733 | 46612 | #N/A | #N/A | #N/A | #N/A | #N/A | #N/A
0 |  | #VALUE! | #VALUE! | 0 | 0 | 0 | 4734 | 46613 | #N/A | #N/A | #N/A | #N/A | #N/A | #N/A
0 |  | #VALUE! | #VALUE! | 0 | 0 | 0 | 4735 | 46614 | #N/A | #N/A | #N/A | #N/A | #N/A | #N/A
0 |  | #VALUE! | #VALUE! | 0 | 0 | 0 | 4736 | 46615 | #N/A | #N/A | #N/A | #N/A | #N/A | #N/A
0 |  | #VALUE! | #VALUE! | 0 | 0 | 0 | 4737 | 46616 | #N/A | #N/A | #N/A | #N/A | #N/A | #N/A
0 |  | #VALUE! | #VALUE! | 0 | 0 | 0 | 4738 | 46617 | #N/A | #N/A | #N/A | #N/A | #N/A | #N/A
0 |  | #VALUE! | #VALUE! | 0 | 0 | 0 | 4739 | 46618 | #N/A | #N/A | #N/A | #N/A | #N/A | #N/A
0 |  | #VALUE! | #VALUE! | 0 | 0 | 0 | 4740 | 46619 | #N/A | #N/A | #N/A | #N/A | #N/A | #N/A
0 |  | #VALUE! | #VALUE! | 0 | 0 | 0 | 4741 | 46620 | #N/A | #N/A | #N/A | #N/A | #N/A | #N/A
0 |  | #VALUE! | #VALUE! | 0 | 0 | 0 | 4742 | 46621 | #N/A | #N/A | #N/A | #N/A | #N/A | #N/A
0 |  | #VALUE! | #VALUE! | 0 | 0 | 0 | 4743 | 46622 | #N/A | #N/A | #N/A | #N/A | #N/A | #N/A
0 |  | #VALUE! | #VALUE! | 0 | 0 | 0 | 4744 | 46623 | #N/A | #N/A | #N/A | #N/A | #N/A | #N/A
0 |  | #VALUE! | #VALUE! | 0 | 0 | 0 | 4745 | 46624 | #N/A | #N/A | #N/A | #N/A | #N/A | #N/A
0 |  | #VALUE! | #VALUE! | 0 | 0 | 0 | 4746 | 46625 | #N/A | #N/A | #N/A | #N/A | #N/A | #N/A
0 |  | #VALUE! | #VALUE! | 0 | 0 | 0 | 4747 | 46626 | #N/A | #N/A | #N/A | #N/A | #N/A | #N/A
0 |  | #VALUE! | #VALUE! | 0 | 0 | 0 | 4748 | 46627 | #N/A | #N/A | #N/A | #N/A | #N/A | #N/A
0 |  | #VALUE! | #VALUE! | 0 | 0 | 0 | 4749 | 46628 | #N/A | #N/A | #N/A | #N/A | #N/A | #N/A
0 |  | #VALUE! | #VALUE! | 0 | 0 | 0 | 4750 | 46629 | #N/A | #N/A | #N/A | #N/A | #N/A | #N/A
0 |  | #VALUE! | #VALUE! | 0 | 0 | 0 | 4751 | 46630 | #N/A | #N/A | #N/A | #N/A | #N/A | #N/A
0 |  | #VALUE! | #VALUE! | 0 | 0 | 0 | 4752 | 46631 | #N/A | #N/A | #N/A | #N/A | #N/A | #N/A
0 |  | #VALUE! | #VALUE! | 0 | 0 | 0 | 4753 | 46632 | #N/A | #N/A | #N/A | #N/A | #N/A | #N/A
0 |  | #VALUE! | #VALUE! | 0 | 0 | 0 | 4754 | 46633 | #N/A | #N/A | #N/A | #N/A | #N/A | #N/A
0 |  | #VALUE! | #VALUE! | 0 | 0 | 0 | 4755 | 46634 | #N/A | #N/A | #N/A | #N/A | #N/A | #N/A
0 |  | #VALUE! | #VALUE! | 0 | 0 | 0 | 4756 | 46635 | #N/A | #N/A | #N/A | #N/A | #N/A | #N/A
0 |  | #VALUE! | #VALUE! | 0 | 0 | 0 | 4757 | 46636 | #N/A | #N/A | #N/A | #N/A | #N/A | #N/A
0 |  | #VALUE! | #VALUE! | 0 | 0 | 0 | 4758 | 46637 | #N/A | #N/A | #N/A | #N/A | #N/A | #N/A
0 |  | #VALUE! | #VALUE! | 0 | 0 | 0 | 4759 | 46638 | #N/A | #N/A | #N/A | #N/A | #N/A | #N/A
0 |  | #VALUE! | #VALUE! | 0 | 0 | 0 | 4760 | 46639 | #N/A | #N/A | #N/A | #N/A | #N/A | #N/A
0 |  | #VALUE! | #VALUE! | 0 | 0 | 0 | 4761 | 46640 | #N/A | #N/A | #N/A | #N/A | #N/A | #N/A
0 |  | #VALUE! | #VALUE! | 0 | 0 | 0 | 4762 | 46641 | #N/A | #N/A | #N/A | #N/A | #N/A | #N/A
0 |  | #VALUE! | #VALUE! | 0 | 0 | 0 | 4763 | 46642 | #N/A | #N/A | #N/A | #N/A | #N/A | #N/A
0 |  | #VALUE! | #VALUE! | 0 | 0 | 0 | 4764 | 46643 | #N/A | #N/A | #N/A | #N/A | #N/A | #N/A
0 |  | #VALUE! | #VALUE! | 0 | 0 | 0 | 4765 | 46644 | #N/A | #N/A | #N/A | #N/A | #N/A | #N/A
0 |  | #VALUE! | #VALUE! | 0 | 0 | 0 | 4766 | 46645 | #N/A | #N/A | #N/A | #N/A | #N/A | #N/A
0 |  | #VALUE! | #VALUE! | 0 | 0 | 0 | 4767 | 46646 | #N/A | #N/A | #N/A | #N/A | #N/A | #N/A
0 |  | #VALUE! | #VALUE! | 0 | 0 | 0 | 4768 | 46647 | #N/A | #N/A | #N/A | #N/A | #N/A | #N/A
0 |  | #VALUE! | #VALUE! | 0 | 0 | 0 | 4769 | 46648 | #N/A | #N/A | #N/A | #N/A | #N/A | #N/A
0 |  | #VALUE! | #VALUE! | 0 | 0 | 0 | 4770 | 46649 | #N/A | #N/A | #N/A | #N/A | #N/A | #N/A
0 |  | #VALUE! | #VALUE! | 0 | 0 | 0 | 4771 | 46650 | #N/A | #N/A | #N/A | #N/A | #N/A | #N/A
0 |  | #VALUE! | #VALUE! | 0 | 0 | 0 | 4772 | 46651 | #N/A | #N/A | #N/A | #N/A | #N/A | #N/A
0 |  | #VALUE! | #VALUE! | 0 | 0 | 0 | 4773 | 46652 | #N/A | #N/A | #N/A | #N/A | #N/A | #N/A
0 |  | #VALUE! | #VALUE! | 0 | 0 | 0 | 4774 | 46653 | #N/A | #N/A | #N/A | #N/A | #N/A | #N/A
0 |  | #VALUE! | #VALUE! | 0 | 0 | 0 | 4775 | 46654 | #N/A | #N/A | #N/A | #N/A | #N/A | #N/A
0 |  | #VALUE! | #VALUE! | 0 | 0 | 0 | 4776 | 46655 | #N/A | #N/A | #N/A | #N/A | #N/A | #N/A
0 |  | #VALUE! | #VALUE! | 0 | 0 | 0 | 4777 | 46656 | #N/A | #N/A | #N/A | #N/A | #N/A | #N/A
0 |  | #VALUE! | #VALUE! | 0 | 0 | 0 | 4778 | 46657 | #N/A | #N/A | #N/A | #N/A | #N/A | #N/A
0 |  | #VALUE! | #VALUE! | 0 | 0 | 0 | 4779 | 46658 | #N/A | #N/A | #N/A | #N/A | #N/A | #N/A
0 |  | #VALUE! | #VALUE! | 0 | 0 | 0 | 4780 | 46659 | #N/A | #N/A | #N/A | #N/A | #N/A | #N/A
0 |  | #VALUE! | #VALUE! | 0 | 0 | 0 | 4781 | 46660 | #N/A | #N/A | #N/A | #N/A | #N/A | #N/A
0 |  | #VALUE! | #VALUE! | 0 | 0 | 0 | 4782 | 46661 | #N/A | #N/A | #N/A | #N/A | #N/A | #N/A
0 |  | #VALUE! | #VALUE! | 0 | 0 | 0 | 4783 | 46662 | #N/A | #N/A | #N/A | #N/A | #N/A | #N/A
0 |  | #VALUE! | #VALUE! | 0 | 0 | 0 | 4784 | 46663 | #N/A | #N/A | #N/A | #N/A | #N/A | #N/A
0 |  | #VALUE! | #VALUE! | 0 | 0 | 0 | 4785 | 46664 | #N/A | #N/A | #N/A | #N/A | #N/A | #N/A
0 |  | #VALUE! | #VALUE! | 0 | 0 | 0 | 4786 | 46665 | #N/A | #N/A | #N/A | #N/A | #N/A | #N/A
0 |  | #VALUE! | #VALUE! | 0 | 0 | 0 | 4787 | 46666 | #N/A | #N/A | #N/A | #N/A | #N/A | #N/A
0 |  | #VALUE! | #VALUE! | 0 | 0 | 0 | 4788 | 46667 | #N/A | #N/A | #N/A | #N/A | #N/A | #N/A
0 |  | #VALUE! | #VALUE! | 0 | 0 | 0 | 4789 | 46668 | #N/A | #N/A | #N/A | #N/A | #N/A | #N/A
0 |  | #VALUE! | #VALUE! | 0 | 0 | 0 | 4790 | 46669 | #N/A | #N/A | #N/A | #N/A | #N/A | #N/A
0 |  | #VALUE! | #VALUE! | 0 | 0 | 0 | 4791 | 46670 | #N/A | #N/A | #N/A | #N/A | #N/A | #N/A
0 |  | #VALUE! | #VALUE! | 0 | 0 | 0 | 4792 | 46671 | #N/A | #N/A | #N/A | #N/A | #N/A | #N/A
0 |  | #VALUE! | #VALUE! | 0 | 0 | 0 | 4793 | 46672 | #N/A | #N/A | #N/A | #N/A | #N/A | #N/A
0 |  | #VALUE! | #VALUE! | 0 | 0 | 0 | 4794 | 46673 | #N/A | #N/A | #N/A | #N/A | #N/A | #N/A
0 |  | #VALUE! | #VALUE! | 0 | 0 | 0 | 4795 | 46674 | #N/A | #N/A | #N/A | #N/A | #N/A | #N/A
0 |  | #VALUE! | #VALUE! | 0 | 0 | 0 | 4796 | 46675 | #N/A | #N/A | #N/A | #N/A | #N/A | #N/A
0 |  | #VALUE! | #VALUE! | 0 | 0 | 0 | 4797 | 46676 | #N/A | #N/A | #N/A | #N/A | #N/A | #N/A
0 |  | #VALUE! | #VALUE! | 0 | 0 | 0 | 4798 | 46677 | #N/A | #N/A | #N/A | #N/A | #N/A | #N/A
0 |  | #VALUE! | #VALUE! | 0 | 0 | 0 | 4799 | 46678 | #N/A | #N/A | #N/A | #N/A | #N/A | #N/A
0 |  | #VALUE! | #VALUE! | 0 | 0 | 0 | 4800 | 46679 | #N/A | #N/A | #N/A | #N/A | #N/A | #N/A
0 |  | #VALUE! | #VALUE! | 0 | 0 | 0 | 4801 | 46680 | #N/A | #N/A | #N/A | #N/A | #N/A | #N/A
0 |  | #VALUE! | #VALUE! | 0 | 0 | 0 | 4802 | 46681 | #N/A | #N/A | #N/A | #N/A | #N/A | #N/A
0 |  | #VALUE! | #VALUE! | 0 | 0 | 0 | 4803 | 46682 | #N/A | #N/A | #N/A | #N/A | #N/A | #N/A
0 |  | #VALUE! | #VALUE! | 0 | 0 | 0 | 4804 | 46683 | #N/A | #N/A | #N/A | #N/A | #N/A | #N/A
0 |  | #VALUE! | #VALUE! | 0 | 0 | 0 | 4805 | 46684 | #N/A | #N/A | #N/A | #N/A | #N/A | #N/A
0 |  | #VALUE! | #VALUE! | 0 | 0 | 0 | 4806 | 46685 | #N/A | #N/A | #N/A | #N/A | #N/A | #N/A
0 |  | #VALUE! | #VALUE! | 0 | 0 | 0 | 4807 | 46686 | #N/A | #N/A | #N/A | #N/A | #N/A | #N/A
0 |  | #VALUE! | #VALUE! | 0 | 0 | 0 | 4808 | 46687 | #N/A | #N/A | #N/A | #N/A | #N/A | #N/A
0 |  | #VALUE! | #VALUE! | 0 | 0 | 0 | 4809 | 46688 | #N/A | #N/A | #N/A | #N/A | #N/A | #N/A
0 |  | #VALUE! | #VALUE! | 0 | 0 | 0 | 4810 | 46689 | #N/A | #N/A | #N/A | #N/A | #N/A | #N/A
0 |  | #VALUE! | #VALUE! | 0 | 0 | 0 | 4811 | 46690 | #N/A | #N/A | #N/A | #N/A | #N/A | #N/A
0 |  | #VALUE! | #VALUE! | 0 | 0 | 0 | 4812 | 46691 | #N/A | #N/A | #N/A | #N/A | #N/A | #N/A
0 |  | #VALUE! | #VALUE! | 0 | 0 | 0 | 4813 | 46692 | #N/A | #N/A | #N/A | #N/A | #N/A | #N/A
0 |  | #VALUE! | #VALUE! | 0 | 0 | 0 | 4814 | 46693 | #N/A | #N/A | #N/A | #N/A | #N/A | #N/A
0 |  | #VALUE! | #VALUE! | 0 | 0 | 0 | 4815 | 46694 | #N/A | #N/A | #N/A | #N/A | #N/A | #N/A
0 |  | #VALUE! | #VALUE! | 0 | 0 | 0 | 4816 | 46695 | #N/A | #N/A | #N/A | #N/A | #N/A | #N/A
0 |  | #VALUE! | #VALUE! | 0 | 0 | 0 | 4817 | 46696 | #N/A | #N/A | #N/A | #N/A | #N/A | #N/A
0 |  | #VALUE! | #VALUE! | 0 | 0 | 0 | 4818 | 46697 | #N/A | #N/A | #N/A | #N/A | #N/A | #N/A
0 |  | #VALUE! | #VALUE! | 0 | 0 | 0 | 4819 | 46698 | #N/A | #N/A | #N/A | #N/A | #N/A | #N/A
0 |  | #VALUE! | #VALUE! | 0 | 0 | 0 | 4820 | 46699 | #N/A | #N/A | #N/A | #N/A | #N/A | #N/A
0 |  | #VALUE! | #VALUE! | 0 | 0 | 0 | 4821 | 46700 | #N/A | #N/A | #N/A | #N/A | #N/A | #N/A
0 |  | #VALUE! | #VALUE! | 0 | 0 | 0 | 4822 | 46701 | #N/A | #N/A | #N/A | #N/A | #N/A | #N/A
0 |  | #VALUE! | #VALUE! | 0 | 0 | 0 | 4823 | 46702 | #N/A | #N/A | #N/A | #N/A | #N/A | #N/A
0 |  | #VALUE! | #VALUE! | 0 | 0 | 0 | 4824 | 46703 | #N/A | #N/A | #N/A | #N/A | #N/A | #N/A
0 |  | #VALUE! | #VALUE! | 0 | 0 | 0 | 4825 | 46704 | #N/A | #N/A | #N/A | #N/A | #N/A | #N/A
0 |  | #VALUE! | #VALUE! | 0 | 0 | 0 | 4826 | 46705 | #N/A | #N/A | #N/A | #N/A | #N/A | #N/A
0 |  | #VALUE! | #VALUE! | 0 | 0 | 0 | 4827 | 46706 | #N/A | #N/A | #N/A | #N/A | #N/A | #N/A
0 |  | #VALUE! | #VALUE! | 0 | 0 | 0 | 4828 | 46707 | #N/A | #N/A | #N/A | #N/A | #N/A | #N/A
0 |  | #VALUE! | #VALUE! | 0 | 0 | 0 | 4829 | 46708 | #N/A | #N/A | #N/A | #N/A | #N/A | #N/A
0 |  | #VALUE! | #VALUE! | 0 | 0 | 0 | 4830 | 46709 | #N/A | #N/A | #N/A | #N/A | #N/A | #N/A
0 |  | #VALUE! | #VALUE! | 0 | 0 | 0 | 4831 | 46710 | #N/A | #N/A | #N/A | #N/A | #N/A | #N/A
0 |  | #VALUE! | #VALUE! | 0 | 0 | 0 | 4832 | 46711 | #N/A | #N/A | #N/A | #N/A | #N/A | #N/A
0 |  | #VALUE! | #VALUE! | 0 | 0 | 0 | 4833 | 46712 | #N/A | #N/A | #N/A | #N/A | #N/A | #N/A
0 |  | #VALUE! | #VALUE! | 0 | 0 | 0 | 4834 | 46713 | #N/A | #N/A | #N/A | #N/A | #N/A | #N/A
0 |  | #VALUE! | #VALUE! | 0 | 0 | 0 | 4835 | 46714 | #N/A | #N/A | #N/A | #N/A | #N/A | #N/A
0 |  | #VALUE! | #VALUE! | 0 | 0 | 0 | 4836 | 46715 | #N/A | #N/A | #N/A | #N/A | #N/A | #N/A
0 |  | #VALUE! | #VALUE! | 0 | 0 | 0 | 4837 | 46716 | #N/A | #N/A | #N/A | #N/A | #N/A | #N/A
0 |  | #VALUE! | #VALUE! | 0 | 0 | 0 | 4838 | 46717 | #N/A | #N/A | #N/A | #N/A | #N/A | #N/A
0 |  | #VALUE! | #VALUE! | 0 | 0 | 0 | 4839 | 46718 | #N/A | #N/A | #N/A | #N/A | #N/A | #N/A
0 |  | #VALUE! | #VALUE! | 0 | 0 | 0 | 4840 | 46719 | #N/A | #N/A | #N/A | #N/A | #N/A | #N/A
0 |  | #VALUE! | #VALUE! | 0 | 0 | 0 | 4841 | 46720 | #N/A | #N/A | #N/A | #N/A | #N/A | #N/A
0 |  | #VALUE! | #VALUE! | 0 | 0 | 0 | 4842 | 46721 | #N/A | #N/A | #N/A | #N/A | #N/A | #N/A
0 |  | #VALUE! | #VALUE! | 0 | 0 | 0 | 4843 | 46722 | #N/A | #N/A | #N/A | #N/A | #N/A | #N/A
0 |  | #VALUE! | #VALUE! | 0 | 0 | 0 | 4844 | 46723 | #N/A | #N/A | #N/A | #N/A | #N/A | #N/A
0 |  | #VALUE! | #VALUE! | 0 | 0 | 0 | 4845 | 46724 | #N/A | #N/A | #N/A | #N/A | #N/A | #N/A
0 |  | #VALUE! | #VALUE! | 0 | 0 | 0 | 4846 | 46725 | #N/A | #N/A | #N/A | #N/A | #N/A | #N/A
0 |  | #VALUE! | #VALUE! | 0 | 0 | 0 | 4847 | 46726 | #N/A | #N/A | #N/A | #N/A | #N/A | #N/A
0 |  | #VALUE! | #VALUE! | 0 | 0 | 0 | 4848 | 46727 | #N/A | #N/A | #N/A | #N/A | #N/A | #N/A
0 |  | #VALUE! | #VALUE! | 0 | 0 | 0 | 4849 | 46728 | #N/A | #N/A | #N/A | #N/A | #N/A | #N/A
0 |  | #VALUE! | #VALUE! | 0 | 0 | 0 | 4850 | 46729 | #N/A | #N/A | #N/A | #N/A | #N/A | #N/A
0 |  | #VALUE! | #VALUE! | 0 | 0 | 0 | 4851 | 46730 | #N/A | #N/A | #N/A | #N/A | #N/A | #N/A
0 |  | #VALUE! | #VALUE! | 0 | 0 | 0 | 4852 | 46731 | #N/A | #N/A | #N/A | #N/A | #N/A | #N/A
0 |  | #VALUE! | #VALUE! | 0 | 0 | 0 | 4853 | 46732 | #N/A | #N/A | #N/A | #N/A | #N/A | #N/A
0 |  | #VALUE! | #VALUE! | 0 | 0 | 0 | 4854 | 46733 | #N/A | #N/A | #N/A | #N/A | #N/A | #N/A
0 |  | #VALUE! | #VALUE! | 0 | 0 | 0 | 4855 | 46734 | #N/A | #N/A | #N/A | #N/A | #N/A | #N/A
0 |  | #VALUE! | #VALUE! | 0 | 0 | 0 | 4856 | 46735 | #N/A | #N/A | #N/A | #N/A | #N/A | #N/A
0 |  | #VALUE! | #VALUE! | 0 | 0 | 0 | 4857 | 46736 | #N/A | #N/A | #N/A | #N/A | #N/A | #N/A
0 |  | #VALUE! | #VALUE! | 0 | 0 | 0 | 4858 | 46737 | #N/A | #N/A | #N/A | #N/A | #N/A | #N/A
0 |  | #VALUE! | #VALUE! | 0 | 0 | 0 | 4859 | 46738 | #N/A | #N/A | #N/A | #N/A | #N/A | #N/A
0 |  | #VALUE! | #VALUE! | 0 | 0 | 0 | 4860 | 46739 | #N/A | #N/A | #N/A | #N/A | #N/A | #N/A
0 |  | #VALUE! | #VALUE! | 0 | 0 | 0 | 4861 | 46740 | #N/A | #N/A | #N/A | #N/A | #N/A | #N/A
0 |  | #VALUE! | #VALUE! | 0 | 0 | 0 | 4862 | 46741 | #N/A | #N/A | #N/A | #N/A | #N/A | #N/A
0 |  | #VALUE! | #VALUE! | 0 | 0 | 0 | 4863 | 46742 | #N/A | #N/A | #N/A | #N/A | #N/A | #N/A
0 |  | #VALUE! | #VALUE! | 0 | 0 | 0 | 4864 | 46743 | #N/A | #N/A | #N/A | #N/A | #N/A | #N/A
0 |  | #VALUE! | #VALUE! | 0 | 0 | 0 | 4865 | 46744 | #N/A | #N/A | #N/A | #N/A | #N/A | #N/A
0 |  | #VALUE! | #VALUE! | 0 | 0 | 0 | 4866 | 46745 | #N/A | #N/A | #N/A | #N/A | #N/A | #N/A
0 |  | #VALUE! | #VALUE! | 0 | 0 | 0 | 4867 | 46746 | #N/A | #N/A | #N/A | #N/A | #N/A | #N/A
0 |  | #VALUE! | #VALUE! | 0 | 0 | 0 | 4868 | 46747 | #N/A | #N/A | #N/A | #N/A | #N/A | #N/A
0 |  | #VALUE! | #VALUE! | 0 | 0 | 0 | 4869 | 46748 | #N/A | #N/A | #N/A | #N/A | #N/A | #N/A
0 |  | #VALUE! | #VALUE! | 0 | 0 | 0 | 4870 | 46749 | #N/A | #N/A | #N/A | #N/A | #N/A | #N/A
0 |  | #VALUE! | #VALUE! | 0 | 0 | 0 | 4871 | 46750 | #N/A | #N/A | #N/A | #N/A | #N/A | #N/A
0 |  | #VALUE! | #VALUE! | 0 | 0 | 0 | 4872 | 46751 | #N/A | #N/A | #N/A | #N/A | #N/A | #N/A
0 |  | #VALUE! | #VALUE! | 0 | 0 | 0 | 4873 | 46752 | #N/A | #N/A | #N/A | #N/A | #N/A | #N/A
0 |  | #VALUE! | #VALUE! | 0 | 0 | 0 | 4874 | 46753 | #N/A | #N/A | #N/A | #N/A | #N/A | #N/A
0 |  | #VALUE! | #VALUE! | 0 | 0 | 0 | 4875 | 46754 | #N/A | #N/A | #N/A | #N/A | #N/A | #N/A
0 |  | #VALUE! | #VALUE! | 0 | 0 | 0 | 4876 | 46755 | #N/A | #N/A | #N/A | #N/A | #N/A | #N/A
0 |  | #VALUE! | #VALUE! | 0 | 0 | 0 | 4877 | 46756 | #N/A | #N/A | #N/A | #N/A | #N/A | #N/A
0 |  | #VALUE! | #VALUE! | 0 | 0 | 0 | 4878 | 46757 | #N/A | #N/A | #N/A | #N/A | #N/A | #N/A
0 |  | #VALUE! | #VALUE! | 0 | 0 | 0 | 4879 | 46758 | #N/A | #N/A | #N/A | #N/A | #N/A | #N/A
0 |  | #VALUE! | #VALUE! | 0 | 0 | 0 | 4880 | 46759 | #N/A | #N/A | #N/A | #N/A | #N/A | #N/A
0 |  | #VALUE! | #VALUE! | 0 | 0 | 0 | 4881 | 46760 | #N/A | #N/A | #N/A | #N/A | #N/A | #N/A
0 |  | #VALUE! | #VALUE! | 0 | 0 | 0 | 4882 | 46761 | #N/A | #N/A | #N/A | #N/A | #N/A | #N/A
0 |  | #VALUE! | #VALUE! | 0 | 0 | 0 | 4883 | 46762 | #N/A | #N/A | #N/A | #N/A | #N/A | #N/A
0 |  | #VALUE! | #VALUE! | 0 | 0 | 0 | 4884 | 46763 | #N/A | #N/A | #N/A | #N/A | #N/A | #N/A
0 |  | #VALUE! | #VALUE! | 0 | 0 | 0 | 4885 | 46764 | #N/A | #N/A | #N/A | #N/A | #N/A | #N/A
0 |  | #VALUE! | #VALUE! | 0 | 0 | 0 | 4886 | 46765 | #N/A | #N/A | #N/A | #N/A | #N/A | #N/A
0 |  | #VALUE! | #VALUE! | 0 | 0 | 0 | 4887 | 46766 | #N/A | #N/A | #N/A | #N/A | #N/A | #N/A
0 |  | #VALUE! | #VALUE! | 0 | 0 | 0 | 4888 | 46767 | #N/A | #N/A | #N/A | #N/A | #N/A | #N/A
0 |  | #VALUE! | #VALUE! | 0 | 0 | 0 | 4889 | 46768 | #N/A | #N/A | #N/A | #N/A | #N/A | #N/A
0 |  | #VALUE! | #VALUE! | 0 | 0 | 0 | 4890 | 46769 | #N/A | #N/A | #N/A | #N/A | #N/A | #N/A
0 |  | #VALUE! | #VALUE! | 0 | 0 | 0 | 4891 | 46770 | #N/A | #N/A | #N/A | #N/A | #N/A | #N/A
0 |  | #VALUE! | #VALUE! | 0 | 0 | 0 | 4892 | 46771 | #N/A | #N/A | #N/A | #N/A | #N/A | #N/A
0 |  | #VALUE! | #VALUE! | 0 | 0 | 0 | 4893 | 46772 | #N/A | #N/A | #N/A | #N/A | #N/A | #N/A
0 |  | #VALUE! | #VALUE! | 0 | 0 | 0 | 4894 | 46773 | #N/A | #N/A | #N/A | #N/A | #N/A | #N/A
0 |  | #VALUE! | #VALUE! | 0 | 0 | 0 | 4895 | 46774 | #N/A | #N/A | #N/A | #N/A | #N/A | #N/A
0 |  | #VALUE! | #VALUE! | 0 | 0 | 0 | 4896 | 46775 | #N/A | #N/A | #N/A | #N/A | #N/A | #N/A
0 |  | #VALUE! | #VALUE! | 0 | 0 | 0 | 4897 | 46776 | #N/A | #N/A | #N/A | #N/A | #N/A | #N/A
0 |  | #VALUE! | #VALUE! | 0 | 0 | 0 | 4898 | 46777 | #N/A | #N/A | #N/A | #N/A | #N/A | #N/A
0 |  | #VALUE! | #VALUE! | 0 | 0 | 0 | 4899 | 46778 | #N/A | #N/A | #N/A | #N/A | #N/A | #N/A
0 |  | #VALUE! | #VALUE! | 0 | 0 | 0 | 4900 | 46779 | #N/A | #N/A | #N/A | #N/A | #N/A | #N/A
0 |  | #VALUE! | #VALUE! | 0 | 0 | 0 | 4901 | 46780 | #N/A | #N/A | #N/A | #N/A | #N/A | #N/A
0 |  | #VALUE! | #VALUE! | 0 | 0 | 0 | 4902 | 46781 | #N/A | #N/A | #N/A | #N/A | #N/A | #N/A
0 |  | #VALUE! | #VALUE! | 0 | 0 | 0 | 4903 | 46782 | #N/A | #N/A | #N/A | #N/A | #N/A | #N/A
0 |  | #VALUE! | #VALUE! | 0 | 0 | 0 | 4904 | 46783 | #N/A | #N/A | #N/A | #N/A | #N/A | #N/A
0 |  | #VALUE! | #VALUE! | 0 | 0 | 0 | 4905 | 46784 | #N/A | #N/A | #N/A | #N/A | #N/A | #N/A
0 |  | #VALUE! | #VALUE! | 0 | 0 | 0 | 4906 | 46785 | #N/A | #N/A | #N/A | #N/A | #N/A | #N/A
0 |  | #VALUE! | #VALUE! | 0 | 0 | 0 | 4907 | 46786 | #N/A | #N/A | #N/A | #N/A | #N/A | #N/A
0 |  | #VALUE! | #VALUE! | 0 | 0 | 0 | 4908 | 46787 | #N/A | #N/A | #N/A | #N/A | #N/A | #N/A
0 |  | #VALUE! | #VALUE! | 0 | 0 | 0 | 4909 | 46788 | #N/A | #N/A | #N/A | #N/A | #N/A | #N/A
0 |  | #VALUE! | #VALUE! | 0 | 0 | 0 | 4910 | 46789 | #N/A | #N/A | #N/A | #N/A | #N/A | #N/A
0 |  | #VALUE! | #VALUE! | 0 | 0 | 0 | 4911 | 46790 | #N/A | #N/A | #N/A | #N/A | #N/A | #N/A
0 |  | #VALUE! | #VALUE! | 0 | 0 | 0 | 4912 | 46791 | #N/A | #N/A | #N/A | #N/A | #N/A | #N/A
0 |  | #VALUE! | #VALUE! | 0 | 0 | 0 | 4913 | 46792 | #N/A | #N/A | #N/A | #N/A | #N/A | #N/A
0 |  | #VALUE! | #VALUE! | 0 | 0 | 0 | 4914 | 46793 | #N/A | #N/A | #N/A | #N/A | #N/A | #N/A
0 |  | #VALUE! | #VALUE! | 0 | 0 | 0 | 4915 | 46794 | #N/A | #N/A | #N/A | #N/A | #N/A | #N/A
0 |  | #VALUE! | #VALUE! | 0 | 0 | 0 | 4916 | 46795 | #N/A | #N/A | #N/A | #N/A | #N/A | #N/A
0 |  | #VALUE! | #VALUE! | 0 | 0 | 0 | 4917 | 46796 | #N/A | #N/A | #N/A | #N/A | #N/A | #N/A
0 |  | #VALUE! | #VALUE! | 0 | 0 | 0 | 4918 | 46797 | #N/A | #N/A | #N/A | #N/A | #N/A | #N/A
0 |  | #VALUE! | #VALUE! | 0 | 0 | 0 | 4919 | 46798 | #N/A | #N/A | #N/A | #N/A | #N/A | #N/A
0 |  | #VALUE! | #VALUE! | 0 | 0 | 0 | 4920 | 46799 | #N/A | #N/A | #N/A | #N/A | #N/A | #N/A
0 |  | #VALUE! | #VALUE! | 0 | 0 | 0 | 4921 | 46800 | #N/A | #N/A | #N/A | #N/A | #N/A | #N/A
0 |  | #VALUE! | #VALUE! | 0 | 0 | 0 | 4922 | 46801 | #N/A | #N/A | #N/A | #N/A | #N/A | #N/A
0 |  | #VALUE! | #VALUE! | 0 | 0 | 0 | 4923 | 46802 | #N/A | #N/A | #N/A | #N/A | #N/A | #N/A
0 |  | #VALUE! | #VALUE! | 0 | 0 | 0 | 4924 | 46803 | #N/A | #N/A | #N/A | #N/A | #N/A | #N/A
0 |  | #VALUE! | #VALUE! | 0 | 0 | 0 | 4925 | 46804 | #N/A | #N/A | #N/A | #N/A | #N/A | #N/A
0 |  | #VALUE! | #VALUE! | 0 | 0 | 0 | 4926 | 46805 | #N/A | #N/A | #N/A | #N/A | #N/A | #N/A
0 |  | #VALUE! | #VALUE! | 0 | 0 | 0 | 4927 | 46806 | #N/A | #N/A | #N/A | #N/A | #N/A | #N/A
0 |  | #VALUE! | #VALUE! | 0 | 0 | 0 | 4928 | 46807 | #N/A | #N/A | #N/A | #N/A | #N/A | #N/A
0 |  | #VALUE! | #VALUE! | 0 | 0 | 0 | 4929 | 46808 | #N/A | #N/A | #N/A | #N/A | #N/A | #N/A
0 |  | #VALUE! | #VALUE! | 0 | 0 | 0 | 4930 | 46809 | #N/A | #N/A | #N/A | #N/A | #N/A | #N/A
0 |  | #VALUE! | #VALUE! | 0 | 0 | 0 | 4931 | 46810 | #N/A | #N/A | #N/A | #N/A | #N/A | #N/A
0 |  | #VALUE! | #VALUE! | 0 | 0 | 0 | 4932 | 46811 | #N/A | #N/A | #N/A | #N/A | #N/A | #N/A
0 |  | #VALUE! | #VALUE! | 0 | 0 | 0 | 4933 | 46812 | #N/A | #N/A | #N/A | #N/A | #N/A | #N/A
0 |  | #VALUE! | #VALUE! | 0 | 0 | 0 | 4934 | 46813 | #N/A | #N/A | #N/A | #N/A | #N/A | #N/A
0 |  | #VALUE! | #VALUE! | 0 | 0 | 0 | 4935 | 46814 | #N/A | #N/A | #N/A | #N/A | #N/A | #N/A
0 |  | #VALUE! | #VALUE! | 0 | 0 | 0 | 4936 | 46815 | #N/A | #N/A | #N/A | #N/A | #N/A | #N/A
0 |  | #VALUE! | #VALUE! | 0 | 0 | 0 | 4937 | 46816 | #N/A | #N/A | #N/A | #N/A | #N/A | #N/A
0 |  | #VALUE! | #VALUE! | 0 | 0 | 0 | 4938 | 46817 | #N/A | #N/A | #N/A | #N/A | #N/A | #N/A
0 |  | #VALUE! | #VALUE! | 0 | 0 | 0 | 4939 | 46818 | #N/A | #N/A | #N/A | #N/A | #N/A | #N/A
0 |  | #VALUE! | #VALUE! | 0 | 0 | 0 | 4940 | 46819 | #N/A | #N/A | #N/A | #N/A | #N/A | #N/A
0 |  | #VALUE! | #VALUE! | 0 | 0 | 0 | 4941 | 46820 | #N/A | #N/A | #N/A | #N/A | #N/A | #N/A
0 |  | #VALUE! | #VALUE! | 0 | 0 | 0 | 4942 | 46821 | #N/A | #N/A | #N/A | #N/A | #N/A | #N/A
0 |  | #VALUE! | #VALUE! | 0 | 0 | 0 | 4943 | 46822 | #N/A | #N/A | #N/A | #N/A | #N/A | #N/A
0 |  | #VALUE! | #VALUE! | 0 | 0 | 0 | 4944 | 46823 | #N/A | #N/A | #N/A | #N/A | #N/A | #N/A
0 |  | #VALUE! | #VALUE! | 0 | 0 | 0 | 4945 | 46824 | #N/A | #N/A | #N/A | #N/A | #N/A | #N/A
0 |  | #VALUE! | #VALUE! | 0 | 0 | 0 | 4946 | 46825 | #N/A | #N/A | #N/A | #N/A | #N/A | #N/A
0 |  | #VALUE! | #VALUE! | 0 | 0 | 0 | 4947 | 46826 | #N/A | #N/A | #N/A | #N/A | #N/A | #N/A
0 |  | #VALUE! | #VALUE! | 0 | 0 | 0 | 4948 | 46827 | #N/A | #N/A | #N/A | #N/A | #N/A | #N/A
0 |  | #VALUE! | #VALUE! | 0 | 0 | 0 | 4949 | 46828 | #N/A | #N/A | #N/A | #N/A | #N/A | #N/A
0 |  | #VALUE! | #VALUE! | 0 | 0 | 0 | 4950 | 46829 | #N/A | #N/A | #N/A | #N/A | #N/A | #N/A
0 |  | #VALUE! | #VALUE! | 0 | 0 | 0 | 4951 | 46830 | #N/A | #N/A | #N/A | #N/A | #N/A | #N/A
0 |  | #VALUE! | #VALUE! | 0 | 0 | 0 | 4952 | 46831 | #N/A | #N/A | #N/A | #N/A | #N/A | #N/A
0 |  | #VALUE! | #VALUE! | 0 | 0 | 0 | 4953 | 46832 | #N/A | #N/A | #N/A | #N/A | #N/A | #N/A
0 |  | #VALUE! | #VALUE! | 0 | 0 | 0 | 4954 | 46833 | #N/A | #N/A | #N/A | #N/A | #N/A | #N/A
0 |  | #VALUE! | #VALUE! | 0 | 0 | 0 | 4955 | 46834 | #N/A | #N/A | #N/A | #N/A | #N/A | #N/A
0 |  | #VALUE! | #VALUE! | 0 | 0 | 0 | 4956 | 46835 | #N/A | #N/A | #N/A | #N/A | #N/A | #N/A
0 |  | #VALUE! | #VALUE! | 0 | 0 | 0 | 4957 | 46836 | #N/A | #N/A | #N/A | #N/A | #N/A | #N/A
0 |  | #VALUE! | #VALUE! | 0 | 0 | 0 | 4958 | 46837 | #N/A | #N/A | #N/A | #N/A | #N/A | #N/A
0 |  | #VALUE! | #VALUE! | 0 | 0 | 0 | 4959 | 46838 | #N/A | #N/A | #N/A | #N/A | #N/A | #N/A
0 |  | #VALUE! | #VALUE! | 0 | 0 | 0 | 4960 | 46839 | #N/A | #N/A | #N/A | #N/A | #N/A | #N/A
0 |  | #VALUE! | #VALUE! | 0 | 0 | 0 | 4961 | 46840 | #N/A | #N/A | #N/A | #N/A | #N/A | #N/A
0 |  | #VALUE! | #VALUE! | 0 | 0 | 0 | 4962 | 46841 | #N/A | #N/A | #N/A | #N/A | #N/A | #N/A
0 |  | #VALUE! | #VALUE! | 0 | 0 | 0 | 4963 | 46842 | #N/A | #N/A | #N/A | #N/A | #N/A | #N/A
0 |  | #VALUE! | #VALUE! | 0 | 0 | 0 | 4964 | 46843 | #N/A | #N/A | #N/A | #N/A | #N/A | #N/A
0 |  | #VALUE! | #VALUE! | 0 | 0 | 0 | 4965 | 46844 | #N/A | #N/A | #N/A | #N/A | #N/A | #N/A
0 |  | #VALUE! | #VALUE! | 0 | 0 | 0 | 4966 | 46845 | #N/A | #N/A | #N/A | #N/A | #N/A | #N/A
0 |  | #VALUE! | #VALUE! | 0 | 0 | 0 | 4967 | 46846 | #N/A | #N/A | #N/A | #N/A | #N/A | #N/A
0 |  | #VALUE! | #VALUE! | 0 | 0 | 0 | 4968 | 46847 | #N/A | #N/A | #N/A | #N/A | #N/A | #N/A
0 |  | #VALUE! | #VALUE! | 0 | 0 | 0 | 4969 | 46848 | #N/A | #N/A | #N/A | #N/A | #N/A | #N/A
0 |  | #VALUE! | #VALUE! | 0 | 0 | 0 | 4970 | 46849 | #N/A | #N/A | #N/A | #N/A | #N/A | #N/A
0 |  | #VALUE! | #VALUE! | 0 | 0 | 0 | 4971 | 46850 | #N/A | #N/A | #N/A | #N/A | #N/A | #N/A
0 |  | #VALUE! | #VALUE! | 0 | 0 | 0 | 4972 | 46851 | #N/A | #N/A | #N/A | #N/A | #N/A | #N/A
0 |  | #VALUE! | #VALUE! | 0 | 0 | 0 | 4973 | 46852 | #N/A | #N/A | #N/A | #N/A | #N/A | #N/A
0 |  | #VALUE! | #VALUE! | 0 | 0 | 0 | 4974 | 46853 | #N/A | #N/A | #N/A | #N/A | #N/A | #N/A
0 |  | #VALUE! | #VALUE! | 0 | 0 | 0 | 4975 | 46854 | #N/A | #N/A | #N/A | #N/A | #N/A | #N/A
0 |  | #VALUE! | #VALUE! | 0 | 0 | 0 | 4976 | 46855 | #N/A | #N/A | #N/A | #N/A | #N/A | #N/A
0 |  | #VALUE! | #VALUE! | 0 | 0 | 0 | 4977 | 46856 | #N/A | #N/A | #N/A | #N/A | #N/A | #N/A
0 |  | #VALUE! | #VALUE! | 0 | 0 | 0 | 4978 | 46857 | #N/A | #N/A | #N/A | #N/A | #N/A | #N/A
0 |  | #VALUE! | #VALUE! | 0 | 0 | 0 | 4979 | 46858 | #N/A | #N/A | #N/A | #N/A | #N/A | #N/A
0 |  | #VALUE! | #VALUE! | 0 | 0 | 0 | 4980 | 46859 | #N/A | #N/A | #N/A | #N/A | #N/A | #N/A
0 |  | #VALUE! | #VALUE! | 0 | 0 | 0 | 4981 | 46860 | #N/A | #N/A | #N/A | #N/A | #N/A | #N/A
0 |  | #VALUE! | #VALUE! | 0 | 0 | 0 | 4982 | 46861 | #N/A | #N/A | #N/A | #N/A | #N/A | #N/A
0 |  | #VALUE! | #VALUE! | 0 | 0 | 0 | 4983 | 46862 | #N/A | #N/A | #N/A | #N/A | #N/A | #N/A
0 |  | #VALUE! | #VALUE! | 0 | 0 | 0 | 4984 | 46863 | #N/A | #N/A | #N/A | #N/A | #N/A | #N/A
0 |  | #VALUE! | #VALUE! | 0 | 0 | 0 | 4985 | 46864 | #N/A | #N/A | #N/A | #N/A | #N/A | #N/A
0 |  | #VALUE! | #VALUE! | 0 | 0 | 0 | 4986 | 46865 | #N/A | #N/A | #N/A | #N/A | #N/A | #N/A
0 |  | #VALUE! | #VALUE! | 0 | 0 | 0 | 4987 | 46866 | #N/A | #N/A | #N/A | #N/A | #N/A | #N/A
0 |  | #VALUE! | #VALUE! | 0 | 0 | 0 | 4988 | 46867 | #N/A | #N/A | #N/A | #N/A | #N/A | #N/A
0 |  | #VALUE! | #VALUE! | 0 | 0 | 0 | 4989 | 46868 | #N/A | #N/A | #N/A | #N/A | #N/A | #N/A
0 |  | #VALUE! | #VALUE! | 0 | 0 | 0 | 4990 | 46869 | #N/A | #N/A | #N/A | #N/A | #N/A | #N/A
0 |  | #VALUE! | #VALUE! | 0 | 0 | 0 | 4991 | 46870 | #N/A | #N/A | #N/A | #N/A | #N/A | #N/A
0 |  | #VALUE! | #VALUE! | 0 | 0 | 0 | 4992 | 46871 | #N/A | #N/A | #N/A | #N/A | #N/A | #N/A
0 |  | #VALUE! | #VALUE! | 0 | 0 | 0 | 4993 | 46872 | #N/A | #N/A | #N/A | #N/A | #N/A | #N/A
0 |  | #VALUE! | #VALUE! | 0 | 0 | 0 | 4994 | 46873 | #N/A | #N/A | #N/A | #N/A | #N/A | #N/A
0 |  | #VALUE! | #VALUE! | 0 | 0 | 0 | 4995 | 46874 | #N/A | #N/A | #N/A | #N/A | #N/A | #N/A
0 |  | #VALUE! | #VALUE! | 0 | 0 | 0 | 4996 | 46875 | #N/A | #N/A | #N/A | #N/A | #N/A | #N/A
0 |  | #VALUE! | #VALUE! | 0 | 0 | 0 | 4997 | 46876 | #N/A | #N/A | #N/A | #N/A | #N/A | #N/A
0 |  | #VALUE! | #VALUE! | 0 | 0 | 0 | 4998 | 46877 | #N/A | #N/A | #N/A | #N/A | #N/A | #N/A
0 |  | #VALUE! | #VALUE! | 0 | 0 | 0 | 4999 | 46878 | #N/A | #N/A | #N/A | #N/A | #N/A | #N/A
0 |  | #VALUE! | #VALUE! | 0 | 0 | 0 | 5000 | 46879 | #N/A | #N/A | #N/A | #N/A | #N/A | #N/A
0 |  | #VALUE! | #VALUE! | 0 | 0 | 0 | 5001 | 46880 | #N/A | #N/A | #N/A | #N/A | #N/A | #N/A
0 |  | #VALUE! | #VALUE! | 0 | 0 | 0 | 5002 | 46881 | #N/A | #N/A | #N/A | #N/A | #N/A | #N/A
0 |  | #VALUE! | #VALUE! | 0 | 0 | 0 | 5003 | 46882 | #N/A | #N/A | #N/A | #N/A | #N/A | #N/A
0 |  | #VALUE! | #VALUE! | 0 | 0 | 0 | 5004 | 46883 | #N/A | #N/A | #N/A | #N/A | #N/A | #N/A
0 |  | #VALUE! | #VALUE! | 0 | 0 | 0 | 5005 | 46884 | #N/A | #N/A | #N/A | #N/A | #N/A | #N/A
0 |  | #VALUE! | #VALUE! | 0 | 0 | 0 | 5006 | 46885 | #N/A | #N/A | #N/A | #N/A | #N/A | #N/A
0 |  | #VALUE! | #VALUE! | 0 | 0 | 0 | 5007 | 46886 | #N/A | #N/A | #N/A | #N/A | #N/A | #N/A
0 |  | #VALUE! | #VALUE! | 0 | 0 | 0 | 5008 | 46887 | #N/A | #N/A | #N/A | #N/A | #N/A | #N/A
0 |  | #VALUE! | #VALUE! | 0 | 0 | 0 | 5009 | 46888 | #N/A | #N/A | #N/A | #N/A | #N/A | #N/A
0 |  | #VALUE! | #VALUE! | 0 | 0 | 0 | 5010 | 46889 | #N/A | #N/A | #N/A | #N/A | #N/A | #N/A
0 |  | #VALUE! | #VALUE! | 0 | 0 | 0 | 5011 | 46890 | #N/A | #N/A | #N/A | #N/A | #N/A | #N/A
0 |  | #VALUE! | #VALUE! | 0 | 0 | 0 | 5012 | 46891 | #N/A | #N/A | #N/A | #N/A | #N/A | #N/A
0 |  | #VALUE! | #VALUE! | 0 | 0 | 0 | 5013 | 46892 | #N/A | #N/A | #N/A | #N/A | #N/A | #N/A
0 |  | #VALUE! | #VALUE! | 0 | 0 | 0 | 5014 | 46893 | #N/A | #N/A | #N/A | #N/A | #N/A | #N/A
0 |  | #VALUE! | #VALUE! | 0 | 0 | 0 | 5015 | 46894 | #N/A | #N/A | #N/A | #N/A | #N/A | #N/A
0 |  | #VALUE! | #VALUE! | 0 | 0 | 0 | 5016 | 46895 | #N/A | #N/A | #N/A | #N/A | #N/A | #N/A
0 |  | #VALUE! | #VALUE! | 0 | 0 | 0 | 5017 | 46896 | #N/A | #N/A | #N/A | #N/A | #N/A | #N/A
0 |  | #VALUE! | #VALUE! | 0 | 0 | 0 | 5018 | 46897 | #N/A | #N/A | #N/A | #N/A | #N/A | #N/A
0 |  | #VALUE! | #VALUE! | 0 | 0 | 0 | 5019 | 46898 | #N/A | #N/A | #N/A | #N/A | #N/A | #N/A
0 |  | #VALUE! | #VALUE! | 0 | 0 | 0 | 5020 | 46899 | #N/A | #N/A | #N/A | #N/A | #N/A | #N/A
0 |  | #VALUE! | #VALUE! | 0 | 0 | 0 | 5021 | 46900 | #N/A | #N/A | #N/A | #N/A | #N/A | #N/A
0 |  | #VALUE! | #VALUE! | 0 | 0 | 0 | 5022 | 46901 | #N/A | #N/A | #N/A | #N/A | #N/A | #N/A
0 |  | #VALUE! | #VALUE! | 0 | 0 | 0 | 5023 | 46902 | #N/A | #N/A | #N/A | #N/A | #N/A | #N/A
0 |  | #VALUE! | #VALUE! | 0 | 0 | 0 | 5024 | 46903 | #N/A | #N/A | #N/A | #N/A | #N/A | #N/A
0 |  | #VALUE! | #VALUE! | 0 | 0 | 0 | 5025 | 46904 | #N/A | #N/A | #N/A | #N/A | #N/A | #N/A
0 |  | #VALUE! | #VALUE! | 0 | 0 | 0 | 5026 | 46905 | #N/A | #N/A | #N/A | #N/A | #N/A | #N/A
0 |  | #VALUE! | #VALUE! | 0 | 0 | 0 | 5027 | 46906 | #N/A | #N/A | #N/A | #N/A | #N/A | #N/A
0 |  | #VALUE! | #VALUE! | 0 | 0 | 0 | 5028 | 46907 | #N/A | #N/A | #N/A | #N/A | #N/A | #N/A
0 |  | #VALUE! | #VALUE! | 0 | 0 | 0 | 5029 | 46908 | #N/A | #N/A | #N/A | #N/A | #N/A | #N/A
0 |  | #VALUE! | #VALUE! | 0 | 0 | 0 | 5030 | 46909 | #N/A | #N/A | #N/A | #N/A | #N/A | #N/A
0 |  | #VALUE! | #VALUE! | 0 | 0 | 0 | 5031 | 46910 | #N/A | #N/A | #N/A | #N/A | #N/A | #N/A
0 |  | #VALUE! | #VALUE! | 0 | 0 | 0 | 5032 | 46911 | #N/A | #N/A | #N/A | #N/A | #N/A | #N/A
0 |  | #VALUE! | #VALUE! | 0 | 0 | 0 | 5033 | 46912 | #N/A | #N/A | #N/A | #N/A | #N/A | #N/A
0 |  | #VALUE! | #VALUE! | 0 | 0 | 0 | 5034 | 46913 | #N/A | #N/A | #N/A | #N/A | #N/A | #N/A
0 |  | #VALUE! | #VALUE! | 0 | 0 | 0 | 5035 | 46914 | #N/A | #N/A | #N/A | #N/A | #N/A | #N/A
0 |  | #VALUE! | #VALUE! | 0 | 0 | 0 | 5036 | 46915 | #N/A | #N/A | #N/A | #N/A | #N/A | #N/A
0 |  | #VALUE! | #VALUE! | 0 | 0 | 0 | 5037 | 46916 | #N/A | #N/A | #N/A | #N/A | #N/A | #N/A
0 |  | #VALUE! | #VALUE! | 0 | 0 | 0 | 5038 | 46917 | #N/A | #N/A | #N/A | #N/A | #N/A | #N/A
0 |  | #VALUE! | #VALUE! | 0 | 0 | 0 | 5039 | 46918 | #N/A | #N/A | #N/A | #N/A | #N/A | #N/A
0 |  | #VALUE! | #VALUE! | 0 | 0 | 0 | 5040 | 46919 | #N/A | #N/A | #N/A | #N/A | #N/A | #N/A
0 |  | #VALUE! | #VALUE! | 0 | 0 | 0 | 5041 | 46920 | #N/A | #N/A | #N/A | #N/A | #N/A | #N/A
0 |  | #VALUE! | #VALUE! | 0 | 0 | 0 | 5042 | 46921 | #N/A | #N/A | #N/A | #N/A | #N/A | #N/A
0 |  | #VALUE! | #VALUE! | 0 | 0 | 0 | 5043 | 46922 | #N/A | #N/A | #N/A | #N/A | #N/A | #N/A
0 |  | #VALUE! | #VALUE! | 0 | 0 | 0 | 5044 | 46923 | #N/A | #N/A | #N/A | #N/A | #N/A | #N/A
0 |  | #VALUE! | #VALUE! | 0 | 0 | 0 | 5045 | 46924 | #N/A | #N/A | #N/A | #N/A | #N/A | #N/A
0 |  | #VALUE! | #VALUE! | 0 | 0 | 0 | 5046 | 46925 | #N/A | #N/A | #N/A | #N/A | #N/A | #N/A
0 |  | #VALUE! | #VALUE! | 0 | 0 | 0 | 5047 | 46926 | #N/A | #N/A | #N/A | #N/A | #N/A | #N/A
0 |  | #VALUE! | #VALUE! | 0 | 0 | 0 | 5048 | 46927 | #N/A | #N/A | #N/A | #N/A | #N/A | #N/A
0 |  | #VALUE! | #VALUE! | 0 | 0 | 0 | 5049 | 46928 | #N/A | #N/A | #N/A | #N/A | #N/A | #N/A
0 |  | #VALUE! | #VALUE! | 0 | 0 | 0 | 5050 | 46929 | #N/A | #N/A | #N/A | #N/A | #N/A | #N/A
0 |  | #VALUE! | #VALUE! | 0 | 0 | 0 | 5051 | 46930 | #N/A | #N/A | #N/A | #N/A | #N/A | #N/A
0 |  | #VALUE! | #VALUE! | 0 | 0 | 0 | 5052 | 46931 | #N/A | #N/A | #N/A | #N/A | #N/A | #N/A
0 |  | #VALUE! | #VALUE! | 0 | 0 | 0 | 5053 | 46932 | #N/A | #N/A | #N/A | #N/A | #N/A | #N/A
0 |  | #VALUE! | #VALUE! | 0 | 0 | 0 | 5054 | 46933 | #N/A | #N/A | #N/A | #N/A | #N/A | #N/A
0 |  | #VALUE! | #VALUE! | 0 | 0 | 0 | 5055 | 46934 | #N/A | #N/A | #N/A | #N/A | #N/A | #N/A
0 |  | #VALUE! | #VALUE! | 0 | 0 | 0 | 5056 | 46935 | #N/A | #N/A | #N/A | #N/A | #N/A | #N/A
0 |  | #VALUE! | #VALUE! | 0 | 0 | 0 | 5057 | 46936 | #N/A | #N/A | #N/A | #N/A | #N/A | #N/A
0 |  | #VALUE! | #VALUE! | 0 | 0 | 0 | 5058 | 46937 | #N/A | #N/A | #N/A | #N/A | #N/A | #N/A
0 |  | #VALUE! | #VALUE! | 0 | 0 | 0 | 5059 | 46938 | #N/A | #N/A | #N/A | #N/A | #N/A | #N/A
0 |  | #VALUE! | #VALUE! | 0 | 0 | 0 | 5060 | 46939 | #N/A | #N/A | #N/A | #N/A | #N/A | #N/A
0 |  | #VALUE! | #VALUE! | 0 | 0 | 0 | 5061 | 46940 | #N/A | #N/A | #N/A | #N/A | #N/A | #N/A
0 |  | #VALUE! | #VALUE! | 0 | 0 | 0 | 5062 | 46941 | #N/A | #N/A | #N/A | #N/A | #N/A | #N/A
0 |  | #VALUE! | #VALUE! | 0 | 0 | 0 | 5063 | 46942 | #N/A | #N/A | #N/A | #N/A | #N/A | #N/A
0 |  | #VALUE! | #VALUE! | 0 | 0 | 0 | 5064 | 46943 | #N/A | #N/A | #N/A | #N/A | #N/A | #N/A
0 |  | #VALUE! | #VALUE! | 0 | 0 | 0 | 5065 | 46944 | #N/A | #N/A | #N/A | #N/A | #N/A | #N/A
0 |  | #VALUE! | #VALUE! | 0 | 0 | 0 | 5066 | 46945 | #N/A | #N/A | #N/A | #N/A | #N/A | #N/A
0 |  | #VALUE! | #VALUE! | 0 | 0 | 0 | 5067 | 46946 | #N/A | #N/A | #N/A | #N/A | #N/A | #N/A
0 |  | #VALUE! | #VALUE! | 0 | 0 | 0 | 5068 | 46947 | #N/A | #N/A | #N/A | #N/A | #N/A | #N/A
0 |  | #VALUE! | #VALUE! | 0 | 0 | 0 | 5069 | 46948 | #N/A | #N/A | #N/A | #N/A | #N/A | #N/A
0 |  | #VALUE! | #VALUE! | 0 | 0 | 0 | 5070 | 46949 | #N/A | #N/A | #N/A | #N/A | #N/A | #N/A
0 |  | #VALUE! | #VALUE! | 0 | 0 | 0 | 5071 | 46950 | #N/A | #N/A | #N/A | #N/A | #N/A | #N/A
0 |  | #VALUE! | #VALUE! | 0 | 0 | 0 | 5072 | 46951 | #N/A | #N/A | #N/A | #N/A | #N/A | #N/A
0 |  | #VALUE! | #VALUE! | 0 | 0 | 0 | 5073 | 46952 | #N/A | #N/A | #N/A | #N/A | #N/A | #N/A
0 |  | #VALUE! | #VALUE! | 0 | 0 | 0 | 5074 | 46953 | #N/A | #N/A | #N/A | #N/A | #N/A | #N/A
0 |  | #VALUE! | #VALUE! | 0 | 0 | 0 | 5075 | 46954 | #N/A | #N/A | #N/A | #N/A | #N/A | #N/A
0 |  | #VALUE! | #VALUE! | 0 | 0 | 0 | 5076 | 46955 | #N/A | #N/A | #N/A | #N/A | #N/A | #N/A
0 |  | #VALUE! | #VALUE! | 0 | 0 | 0 | 5077 | 46956 | #N/A | #N/A | #N/A | #N/A | #N/A | #N/A
0 |  | #VALUE! | #VALUE! | 0 | 0 | 0 | 5078 | 46957 | #N/A | #N/A | #N/A | #N/A | #N/A | #N/A
0 |  | #VALUE! | #VALUE! | 0 | 0 | 0 | 5079 | 46958 | #N/A | #N/A | #N/A | #N/A | #N/A | #N/A
0 |  | #VALUE! | #VALUE! | 0 | 0 | 0 | 5080 | 46959 | #N/A | #N/A | #N/A | #N/A | #N/A | #N/A
0 |  | #VALUE! | #VALUE! | 0 | 0 | 0 | 5081 | 46960 | #N/A | #N/A | #N/A | #N/A | #N/A | #N/A
0 |  | #VALUE! | #VALUE! | 0 | 0 | 0 | 5082 | 46961 | #N/A | #N/A | #N/A | #N/A | #N/A | #N/A
0 |  | #VALUE! | #VALUE! | 0 | 0 | 0 | 5083 | 46962 | #N/A | #N/A | #N/A | #N/A | #N/A | #N/A
0 |  | #VALUE! | #VALUE! | 0 | 0 | 0 | 5084 | 46963 | #N/A | #N/A | #N/A | #N/A | #N/A | #N/A
0 |  | #VALUE! | #VALUE! | 0 | 0 | 0 | 5085 | 46964 | #N/A | #N/A | #N/A | #N/A | #N/A | #N/A
0 |  | #VALUE! | #VALUE! | 0 | 0 | 0 | 5086 | 46965 | #N/A | #N/A | #N/A | #N/A | #N/A | #N/A
0 |  | #VALUE! | #VALUE! | 0 | 0 | 0 | 5087 | 46966 | #N/A | #N/A | #N/A | #N/A | #N/A | #N/A
0 |  | #VALUE! | #VALUE! | 0 | 0 | 0 | 5088 | 46967 | #N/A | #N/A | #N/A | #N/A | #N/A | #N/A
0 |  | #VALUE! | #VALUE! | 0 | 0 | 0 | 5089 | 46968 | #N/A | #N/A | #N/A | #N/A | #N/A | #N/A
0 |  | #VALUE! | #VALUE! | 0 | 0 | 0 | 5090 | 46969 | #N/A | #N/A | #N/A | #N/A | #N/A | #N/A
0 |  | #VALUE! | #VALUE! | 0 | 0 | 0 | 5091 | 46970 | #N/A | #N/A | #N/A | #N/A | #N/A | #N/A
0 |  | #VALUE! | #VALUE! | 0 | 0 | 0 | 5092 | 46971 | #N/A | #N/A | #N/A | #N/A | #N/A | #N/A
0 |  | #VALUE! | #VALUE! | 0 | 0 | 0 | 5093 | 46972 | #N/A | #N/A | #N/A | #N/A | #N/A | #N/A
0 |  | #VALUE! | #VALUE! | 0 | 0 | 0 | 5094 | 46973 | #N/A | #N/A | #N/A | #N/A | #N/A | #N/A
0 |  | #VALUE! | #VALUE! | 0 | 0 | 0 | 5095 | 46974 | #N/A | #N/A | #N/A | #N/A | #N/A | #N/A
0 |  | #VALUE! | #VALUE! | 0 | 0 | 0 | 5096 | 46975 | #N/A | #N/A | #N/A | #N/A | #N/A | #N/A
0 |  | #VALUE! | #VALUE! | 0 | 0 | 0 | 5097 | 46976 | #N/A | #N/A | #N/A | #N/A | #N/A | #N/A
0 |  | #VALUE! | #VALUE! | 0 | 0 | 0 | 5098 | 46977 | #N/A | #N/A | #N/A | #N/A | #N/A | #N/A
0 |  | #VALUE! | #VALUE! | 0 | 0 | 0 | 5099 | 46978 | #N/A | #N/A | #N/A | #N/A | #N/A | #N/A
0 |  | #VALUE! | #VALUE! | 0 | 0 | 0 | 5100 | 46979 | #N/A | #N/A | #N/A | #N/A | #N/A | #N/A
0 |  | #VALUE! | #VALUE! | 0 | 0 | 0 | 5101 | 46980 | #N/A | #N/A | #N/A | #N/A | #N/A | #N/A
0 |  | #VALUE! | #VALUE! | 0 | 0 | 0 | 5102 | 46981 | #N/A | #N/A | #N/A | #N/A | #N/A | #N/A
0 |  | #VALUE! | #VALUE! | 0 | 0 | 0 | 5103 | 46982 | #N/A | #N/A | #N/A | #N/A | #N/A | #N/A
0 |  | #VALUE! | #VALUE! | 0 | 0 | 0 | 5104 | 46983 | #N/A | #N/A | #N/A | #N/A | #N/A | #N/A
0 |  | #VALUE! | #VALUE! | 0 | 0 | 0 | 5105 | 46984 | #N/A | #N/A | #N/A | #N/A | #N/A | #N/A
0 |  | #VALUE! | #VALUE! | 0 | 0 | 0 | 5106 | 46985 | #N/A | #N/A | #N/A | #N/A | #N/A | #N/A
0 |  | #VALUE! | #VALUE! | 0 | 0 | 0 | 5107 | 46986 | #N/A | #N/A | #N/A | #N/A | #N/A | #N/A
0 |  | #VALUE! | #VALUE! | 0 | 0 | 0 | 5108 | 46987 | #N/A | #N/A | #N/A | #N/A | #N/A | #N/A
0 |  | #VALUE! | #VALUE! | 0 | 0 | 0 | 5109 | 46988 | #N/A | #N/A | #N/A | #N/A | #N/A | #N/A
0 |  | #VALUE! | #VALUE! | 0 | 0 | 0 | 5110 | 46989 | #N/A | #N/A | #N/A | #N/A | #N/A | #N/A
0 |  | #VALUE! | #VALUE! | 0 | 0 | 0 | 5111 | 46990 | #N/A | #N/A | #N/A | #N/A | #N/A | #N/A
0 |  | #VALUE! | #VALUE! | 0 | 0 | 0 | 5112 | 46991 | #N/A | #N/A | #N/A | #N/A | #N/A | #N/A
0 |  | #VALUE! | #VALUE! | 0 | 0 | 0 | 5113 | 46992 | #N/A | #N/A | #N/A | #N/A | #N/A | #N/A
0 |  | #VALUE! | #VALUE! | 0 | 0 | 0 | 5114 | 46993 | #N/A | #N/A | #N/A | #N/A | #N/A | #N/A
0 |  | #VALUE! | #VALUE! | 0 | 0 | 0 | 5115 | 46994 | #N/A | #N/A | #N/A | #N/A | #N/A | #N/A
0 |  | #VALUE! | #VALUE! | 0 | 0 | 0 | 5116 | 46995 | #N/A | #N/A | #N/A | #N/A | #N/A | #N/A
0 |  | #VALUE! | #VALUE! | 0 | 0 | 0 | 5117 | 46996 | #N/A | #N/A | #N/A | #N/A | #N/A | #N/A
0 |  | #VALUE! | #VALUE! | 0 | 0 | 0 | 5118 | 46997 | #N/A | #N/A | #N/A | #N/A | #N/A | #N/A
0 |  | #VALUE! | #VALUE! | 0 | 0 | 0 | 5119 | 46998 | #N/A | #N/A | #N/A | #N/A | #N/A | #N/A
0 |  | #VALUE! | #VALUE! | 0 | 0 | 0 | 5120 | 46999 | #N/A | #N/A | #N/A | #N/A | #N/A | #N/A
0 |  | #VALUE! | #VALUE! | 0 | 0 | 0 | 5121 | 47000 | #N/A | #N/A | #N/A | #N/A | #N/A | #N/A
0 |  | #VALUE! | #VALUE! | 0 | 0 | 0 | 5122 | 47001 | #N/A | #N/A | #N/A | #N/A | #N/A | #N/A
0 |  | #VALUE! | #VALUE! | 0 | 0 | 0 | 5123 | 47002 | #N/A | #N/A | #N/A | #N/A | #N/A | #N/A
0 |  | #VALUE! | #VALUE! | 0 | 0 | 0 | 5124 | 47003 | #N/A | #N/A | #N/A | #N/A | #N/A | #N/A
0 |  | #VALUE! | #VALUE! | 0 | 0 | 0 | 5125 | 47004 | #N/A | #N/A | #N/A | #N/A | #N/A | #N/A
0 |  | #VALUE! | #VALUE! | 0 | 0 | 0 | 5126 | 47005 | #N/A | #N/A | #N/A | #N/A | #N/A | #N/A
0 |  | #VALUE! | #VALUE! | 0 | 0 | 0 | 5127 | 47006 | #N/A | #N/A | #N/A | #N/A | #N/A | #N/A
0 |  | #VALUE! | #VALUE! | 0 | 0 | 0 | 5128 | 47007 | #N/A | #N/A | #N/A | #N/A | #N/A | #N/A
0 |  | #VALUE! | #VALUE! | 0 | 0 | 0 | 5129 | 47008 | #N/A | #N/A | #N/A | #N/A | #N/A | #N/A
0 |  | #VALUE! | #VALUE! | 0 | 0 | 0 | 5130 | 47009 | #N/A | #N/A | #N/A | #N/A | #N/A | #N/A
0 |  | #VALUE! | #VALUE! | 0 | 0 | 0 | 5131 | 47010 | #N/A | #N/A | #N/A | #N/A | #N/A | #N/A
0 |  | #VALUE! | #VALUE! | 0 | 0 | 0 | 5132 | 47011 | #N/A | #N/A | #N/A | #N/A | #N/A | #N/A
0 |  | #VALUE! | #VALUE! | 0 | 0 | 0 | 5133 | 47012 | #N/A | #N/A | #N/A | #N/A | #N/A | #N/A
0 |  | #VALUE! | #VALUE! | 0 | 0 | 0 | 5134 | 47013 | #N/A | #N/A | #N/A | #N/A | #N/A | #N/A
0 |  | #VALUE! | #VALUE! | 0 | 0 | 0 | 5135 | 47014 | #N/A | #N/A | #N/A | #N/A | #N/A | #N/A
0 |  | #VALUE! | #VALUE! | 0 | 0 | 0 | 5136 | 47015 | #N/A | #N/A | #N/A | #N/A | #N/A | #N/A
0 |  | #VALUE! | #VALUE! | 0 | 0 | 0 | 5137 | 47016 | #N/A | #N/A | #N/A | #N/A | #N/A | #N/A
0 |  | #VALUE! | #VALUE! | 0 | 0 | 0 | 5138 | 47017 | #N/A | #N/A | #N/A | #N/A | #N/A | #N/A
0 |  | #VALUE! | #VALUE! | 0 | 0 | 0 | 5139 | 47018 | #N/A | #N/A | #N/A | #N/A | #N/A | #N/A
0 |  | #VALUE! | #VALUE! | 0 | 0 | 0 | 5140 | 47019 | #N/A | #N/A | #N/A | #N/A | #N/A | #N/A
0 |  | #VALUE! | #VALUE! | 0 | 0 | 0 | 5141 | 47020 | #N/A | #N/A | #N/A | #N/A | #N/A | #N/A
0 |  | #VALUE! | #VALUE! | 0 | 0 | 0 | 5142 | 47021 | #N/A | #N/A | #N/A | #N/A | #N/A | #N/A
0 |  | #VALUE! | #VALUE! | 0 | 0 | 0 | 5143 | 47022 | #N/A | #N/A | #N/A | #N/A | #N/A | #N/A
0 |  | #VALUE! | #VALUE! | 0 | 0 | 0 | 5144 | 47023 | #N/A | #N/A | #N/A | #N/A | #N/A | #N/A
0 |  | #VALUE! | #VALUE! | 0 | 0 | 0 | 5145 | 47024 | #N/A | #N/A | #N/A | #N/A | #N/A | #N/A
0 |  | #VALUE! | #VALUE! | 0 | 0 | 0 | 5146 | 47025 | #N/A | #N/A | #N/A | #N/A | #N/A | #N/A
0 |  | #VALUE! | #VALUE! | 0 | 0 | 0 | 5147 | 47026 | #N/A | #N/A | #N/A | #N/A | #N/A | #N/A
0 |  | #VALUE! | #VALUE! | 0 | 0 | 0 | 5148 | 47027 | #N/A | #N/A | #N/A | #N/A | #N/A | #N/A
0 |  | #VALUE! | #VALUE! | 0 | 0 | 0 | 5149 | 47028 | #N/A | #N/A | #N/A | #N/A | #N/A | #N/A
0 |  | #VALUE! | #VALUE! | 0 | 0 | 0 | 5150 | 47029 | #N/A | #N/A | #N/A | #N/A | #N/A | #N/A
0 |  | #VALUE! | #VALUE! | 0 | 0 | 0 | 5151 | 47030 | #N/A | #N/A | #N/A | #N/A | #N/A | #N/A
0 |  | #VALUE! | #VALUE! | 0 | 0 | 0 | 5152 | 47031 | #N/A | #N/A | #N/A | #N/A | #N/A | #N/A
0 |  | #VALUE! | #VALUE! | 0 | 0 | 0 | 5153 | 47032 | #N/A | #N/A | #N/A | #N/A | #N/A | #N/A
0 |  | #VALUE! | #VALUE! | 0 | 0 | 0 | 5154 | 47033 | #N/A | #N/A | #N/A | #N/A | #N/A | #N/A
0 |  | #VALUE! | #VALUE! | 0 | 0 | 0 | 5155 | 47034 | #N/A | #N/A | #N/A | #N/A | #N/A | #N/A
0 |  | #VALUE! | #VALUE! | 0 | 0 | 0 | 5156 | 47035 | #N/A | #N/A | #N/A | #N/A | #N/A | #N/A
0 |  | #VALUE! | #VALUE! | 0 | 0 | 0 | 5157 | 47036 | #N/A | #N/A | #N/A | #N/A | #N/A | #N/A
0 |  | #VALUE! | #VALUE! | 0 | 0 | 0 | 5158 | 47037 | #N/A | #N/A | #N/A | #N/A | #N/A | #N/A
0 |  | #VALUE! | #VALUE! | 0 | 0 | 0 | 5159 | 47038 | #N/A | #N/A | #N/A | #N/A | #N/A | #N/A
0 |  | #VALUE! | #VALUE! | 0 | 0 | 0 | 5160 | 47039 | #N/A | #N/A | #N/A | #N/A | #N/A | #N/A
0 |  | #VALUE! | #VALUE! | 0 | 0 | 0 | 5161 | 47040 | #N/A | #N/A | #N/A | #N/A | #N/A | #N/A
0 |  | #VALUE! | #VALUE! | 0 | 0 | 0 | 5162 | 47041 | #N/A | #N/A | #N/A | #N/A | #N/A | #N/A
0 |  | #VALUE! | #VALUE! | 0 | 0 | 0 | 5163 | 47042 | #N/A | #N/A | #N/A | #N/A | #N/A | #N/A
0 |  | #VALUE! | #VALUE! | 0 | 0 | 0 | 5164 | 47043 | #N/A | #N/A | #N/A | #N/A | #N/A | #N/A
0 |  | #VALUE! | #VALUE! | 0 | 0 | 0 | 5165 | 47044 | #N/A | #N/A | #N/A | #N/A | #N/A | #N/A
0 |  | #VALUE! | #VALUE! | 0 | 0 | 0 | 5166 | 47045 | #N/A | #N/A | #N/A | #N/A | #N/A | #N/A
0 |  | #VALUE! | #VALUE! | 0 | 0 | 0 | 5167 | 47046 | #N/A | #N/A | #N/A | #N/A | #N/A | #N/A
0 |  | #VALUE! | #VALUE! | 0 | 0 | 0 | 5168 | 47047 | #N/A | #N/A | #N/A | #N/A | #N/A | #N/A
0 |  | #VALUE! | #VALUE! | 0 | 0 | 0 | 5169 | 47048 | #N/A | #N/A | #N/A | #N/A | #N/A | #N/A
0 |  | #VALUE! | #VALUE! | 0 | 0 | 0 | 5170 | 47049 | #N/A | #N/A | #N/A | #N/A | #N/A | #N/A
0 |  | #VALUE! | #VALUE! | 0 | 0 | 0 | 5171 | 47050 | #N/A | #N/A | #N/A | #N/A | #N/A | #N/A
0 |  | #VALUE! | #VALUE! | 0 | 0 | 0 | 5172 | 47051 | #N/A | #N/A | #N/A | #N/A | #N/A | #N/A
0 |  | #VALUE! | #VALUE! | 0 | 0 | 0 | 5173 | 47052 | #N/A | #N/A | #N/A | #N/A | #N/A | #N/A
0 |  | #VALUE! | #VALUE! | 0 | 0 | 0 | 5174 | 47053 | #N/A | #N/A | #N/A | #N/A | #N/A | #N/A
0 |  | #VALUE! | #VALUE! | 0 | 0 | 0 | 5175 | 47054 | #N/A | #N/A | #N/A | #N/A | #N/A | #N/A
0 |  | #VALUE! | #VALUE! | 0 | 0 | 0 | 5176 | 47055 | #N/A | #N/A | #N/A | #N/A | #N/A | #N/A
0 |  | #VALUE! | #VALUE! | 0 | 0 | 0 | 5177 | 47056 | #N/A | #N/A | #N/A | #N/A | #N/A | #N/A
0 |  | #VALUE! | #VALUE! | 0 | 0 | 0 | 5178 | 47057 | #N/A | #N/A | #N/A | #N/A | #N/A | #N/A
0 |  | #VALUE! | #VALUE! | 0 | 0 | 0 | 5179 | 47058 | #N/A | #N/A | #N/A | #N/A | #N/A | #N/A
0 |  | #VALUE! | #VALUE! | 0 | 0 | 0 | 5180 | 47059 | #N/A | #N/A | #N/A | #N/A | #N/A | #N/A
0 |  | #VALUE! | #VALUE! | 0 | 0 | 0 | 5181 | 47060 | #N/A | #N/A | #N/A | #N/A | #N/A | #N/A
0 |  | #VALUE! | #VALUE! | 0 | 0 | 0 | 5182 | 47061 | #N/A | #N/A | #N/A | #N/A | #N/A | #N/A
0 |  | #VALUE! | #VALUE! | 0 | 0 | 0 | 5183 | 47062 | #N/A | #N/A | #N/A | #N/A | #N/A | #N/A
0 |  | #VALUE! | #VALUE! | 0 | 0 | 0 | 5184 | 47063 | #N/A | #N/A | #N/A | #N/A | #N/A | #N/A
0 |  | #VALUE! | #VALUE! | 0 | 0 | 0 | 5185 | 47064 | #N/A | #N/A | #N/A | #N/A | #N/A | #N/A
0 |  | #VALUE! | #VALUE! | 0 | 0 | 0 | 5186 | 47065 | #N/A | #N/A | #N/A | #N/A | #N/A | #N/A
0 |  | #VALUE! | #VALUE! | 0 | 0 | 0 | 5187 | 47066 | #N/A | #N/A | #N/A | #N/A | #N/A | #N/A
0 |  | #VALUE! | #VALUE! | 0 | 0 | 0 | 5188 | 47067 | #N/A | #N/A | #N/A | #N/A | #N/A | #N/A
0 |  | #VALUE! | #VALUE! | 0 | 0 | 0 | 5189 | 47068 | #N/A | #N/A | #N/A | #N/A | #N/A | #N/A
0 |  | #VALUE! | #VALUE! | 0 | 0 | 0 | 5190 | 47069 | #N/A | #N/A | #N/A | #N/A | #N/A | #N/A
0 |  | #VALUE! | #VALUE! | 0 | 0 | 0 | 5191 | 47070 | #N/A | #N/A | #N/A | #N/A | #N/A | #N/A
0 |  | #VALUE! | #VALUE! | 0 | 0 | 0 | 5192 | 47071 | #N/A | #N/A | #N/A | #N/A | #N/A | #N/A
0 |  | #VALUE! | #VALUE! | 0 | 0 | 0 | 5193 | 47072 | #N/A | #N/A | #N/A | #N/A | #N/A | #N/A
0 |  | #VALUE! | #VALUE! | 0 | 0 | 0 | 5194 | 47073 | #N/A | #N/A | #N/A | #N/A | #N/A | #N/A
0 |  | #VALUE! | #VALUE! | 0 | 0 | 0 | 5195 | 47074 | #N/A | #N/A | #N/A | #N/A | #N/A | #N/A
0 |  | #VALUE! | #VALUE! | 0 | 0 | 0 | 5196 | 47075 | #N/A | #N/A | #N/A | #N/A | #N/A | #N/A
0 |  | #VALUE! | #VALUE! | 0 | 0 | 0 | 5197 | 47076 | #N/A | #N/A | #N/A | #N/A | #N/A | #N/A
0 |  | #VALUE! | #VALUE! | 0 | 0 | 0 | 5198 | 47077 | #N/A | #N/A | #N/A | #N/A | #N/A | #N/A
0 |  | #VALUE! | #VALUE! | 0 | 0 | 0 | 5199 | 47078 | #N/A | #N/A | #N/A | #N/A | #N/A | #N/A
0 |  | #VALUE! | #VALUE! | 0 | 0 | 0 | 5200 | 47079 | #N/A | #N/A | #N/A | #N/A | #N/A | #N/A
0 |  | #VALUE! | #VALUE! | 0 | 0 | 0 | 5201 | 47080 | #N/A | #N/A | #N/A | #N/A | #N/A | #N/A
0 |  | #VALUE! | #VALUE! | 0 | 0 | 0 | 5202 | 47081 | #N/A | #N/A | #N/A | #N/A | #N/A | #N/A
0 |  | #VALUE! | #VALUE! | 0 | 0 | 0 | 5203 | 47082 | #N/A | #N/A | #N/A | #N/A | #N/A | #N/A
0 |  | #VALUE! | #VALUE! | 0 | 0 | 0 | 5204 | 47083 | #N/A | #N/A | #N/A | #N/A | #N/A | #N/A
0 |  | #VALUE! | #VALUE! | 0 | 0 | 0 | 5205 | 47084 | #N/A | #N/A | #N/A | #N/A | #N/A | #N/A
0 |  | #VALUE! | #VALUE! | 0 | 0 | 0 | 5206 | 47085 | #N/A | #N/A | #N/A | #N/A | #N/A | #N/A
0 |  | #VALUE! | #VALUE! | 0 | 0 | 0 | 5207 | 47086 | #N/A | #N/A | #N/A | #N/A | #N/A | #N/A
0 |  | #VALUE! | #VALUE! | 0 | 0 | 0 | 5208 | 47087 | #N/A | #N/A | #N/A | #N/A | #N/A | #N/A
0 |  | #VALUE! | #VALUE! | 0 | 0 | 0 | 5209 | 47088 | #N/A | #N/A | #N/A | #N/A | #N/A | #N/A
0 |  | #VALUE! | #VALUE! | 0 | 0 | 0 | 5210 | 47089 | #N/A | #N/A | #N/A | #N/A | #N/A | #N/A
0 |  | #VALUE! | #VALUE! | 0 | 0 | 0 | 5211 | 47090 | #N/A | #N/A | #N/A | #N/A | #N/A | #N/A
0 |  | #VALUE! | #VALUE! | 0 | 0 | 0 | 5212 | 47091 | #N/A | #N/A | #N/A | #N/A | #N/A | #N/A
0 |  | #VALUE! | #VALUE! | 0 | 0 | 0 | 5213 | 47092 | #N/A | #N/A | #N/A | #N/A | #N/A | #N/A
0 |  | #VALUE! | #VALUE! | 0 | 0 | 0 | 5214 | 47093 | #N/A | #N/A | #N/A | #N/A | #N/A | #N/A
0 |  | #VALUE! | #VALUE! | 0 | 0 | 0 | 5215 | 47094 | #N/A | #N/A | #N/A | #N/A | #N/A | #N/A
0 |  | #VALUE! | #VALUE! | 0 | 0 | 0 | 5216 | 47095 | #N/A | #N/A | #N/A | #N/A | #N/A | #N/A
0 |  | #VALUE! | #VALUE! | 0 | 0 | 0 | 5217 | 47096 | #N/A | #N/A | #N/A | #N/A | #N/A | #N/A
0 |  | #VALUE! | #VALUE! | 0 | 0 | 0 | 5218 | 47097 | #N/A | #N/A | #N/A | #N/A | #N/A | #N/A
0 |  | #VALUE! | #VALUE! | 0 | 0 | 0 | 5219 | 47098 | #N/A | #N/A | #N/A | #N/A | #N/A | #N/A
0 |  | #VALUE! | #VALUE! | 0 | 0 | 0 | 5220 | 47099 | #N/A | #N/A | #N/A | #N/A | #N/A | #N/A
0 |  | #VALUE! | #VALUE! | 0 | 0 | 0 | 5221 | 47100 | #N/A | #N/A | #N/A | #N/A | #N/A | #N/A
0 |  | #VALUE! | #VALUE! | 0 | 0 | 0 | 5222 | 47101 | #N/A | #N/A | #N/A | #N/A | #N/A | #N/A
0 |  | #VALUE! | #VALUE! | 0 | 0 | 0 | 5223 | 47102 | #N/A | #N/A | #N/A | #N/A | #N/A | #N/A
0 |  | #VALUE! | #VALUE! | 0 | 0 | 0 | 5224 | 47103 | #N/A | #N/A | #N/A | #N/A | #N/A | #N/A
0 |  | #VALUE! | #VALUE! | 0 | 0 | 0 | 5225 | 47104 | #N/A | #N/A | #N/A | #N/A | #N/A | #N/A
0 |  | #VALUE! | #VALUE! | 0 | 0 | 0 | 5226 | 47105 | #N/A | #N/A | #N/A | #N/A | #N/A | #N/A
0 |  | #VALUE! | #VALUE! | 0 | 0 | 0 | 5227 | 47106 | #N/A | #N/A | #N/A | #N/A | #N/A | #N/A
0 |  | #VALUE! | #VALUE! | 0 | 0 | 0 | 5228 | 47107 | #N/A | #N/A | #N/A | #N/A | #N/A | #N/A
0 |  | #VALUE! | #VALUE! | 0 | 0 | 0 | 5229 | 47108 | #N/A | #N/A | #N/A | #N/A | #N/A | #N/A
0 |  | #VALUE! | #VALUE! | 0 | 0 | 0 | 5230 | 47109 | #N/A | #N/A | #N/A | #N/A | #N/A | #N/A
0 |  | #VALUE! | #VALUE! | 0 | 0 | 0 | 5231 | 47110 | #N/A | #N/A | #N/A | #N/A | #N/A | #N/A
0 |  | #VALUE! | #VALUE! | 0 | 0 | 0 | 5232 | 47111 | #N/A | #N/A | #N/A | #N/A | #N/A | #N/A
0 |  | #VALUE! | #VALUE! | 0 | 0 | 0 | 5233 | 47112 | #N/A | #N/A | #N/A | #N/A | #N/A | #N/A
0 |  | #VALUE! | #VALUE! | 0 | 0 | 0 | 5234 | 47113 | #N/A | #N/A | #N/A | #N/A | #N/A | #N/A
0 |  | #VALUE! | #VALUE! | 0 | 0 | 0 | 5235 | 47114 | #N/A | #N/A | #N/A | #N/A | #N/A | #N/A
0 |  | #VALUE! | #VALUE! | 0 | 0 | 0 | 5236 | 47115 | #N/A | #N/A | #N/A | #N/A | #N/A | #N/A
0 |  | #VALUE! | #VALUE! | 0 | 0 | 0 | 5237 | 47116 | #N/A | #N/A | #N/A | #N/A | #N/A | #N/A
0 |  | #VALUE! | #VALUE! | 0 | 0 | 0 | 5238 | 47117 | #N/A | #N/A | #N/A | #N/A | #N/A | #N/A
0 |  | #VALUE! | #VALUE! | 0 | 0 | 0 | 5239 | 47118 | #N/A | #N/A | #N/A | #N/A | #N/A | #N/A
0 |  | #VALUE! | #VALUE! | 0 | 0 | 0 | 5240 | 47119 | #N/A | #N/A | #N/A | #N/A | #N/A | #N/A
0 |  | #VALUE! | #VALUE! | 0 | 0 | 0 | 5241 | 47120 | #N/A | #N/A | #N/A | #N/A | #N/A | #N/A
0 |  | #VALUE! | #VALUE! | 0 | 0 | 0 | 5242 | 47121 | #N/A | #N/A | #N/A | #N/A | #N/A | #N/A
0 |  | #VALUE! | #VALUE! | 0 | 0 | 0 | 5243 | 47122 | #N/A | #N/A | #N/A | #N/A | #N/A | #N/A
0 |  | #VALUE! | #VALUE! | 0 | 0 | 0 | 5244 | 47123 | #N/A | #N/A | #N/A | #N/A | #N/A | #N/A
0 |  | #VALUE! | #VALUE! | 0 | 0 | 0 | 5245 | 47124 | #N/A | #N/A | #N/A | #N/A | #N/A | #N/A
0 |  | #VALUE! | #VALUE! | 0 | 0 | 0 | 5246 | 47125 | #N/A | #N/A | #N/A | #N/A | #N/A | #N/A
0 |  | #VALUE! | #VALUE! | 0 | 0 | 0 | 5247 | 47126 | #N/A | #N/A | #N/A | #N/A | #N/A | #N/A
0 |  | #VALUE! | #VALUE! | 0 | 0 | 0 | 5248 | 47127 | #N/A | #N/A | #N/A | #N/A | #N/A | #N/A
0 |  | #VALUE! | #VALUE! | 0 | 0 | 0 | 5249 | 47128 | #N/A | #N/A | #N/A | #N/A | #N/A | #N/A
0 |  | #VALUE! | #VALUE! | 0 | 0 | 0 | 5250 | 47129 | #N/A | #N/A | #N/A | #N/A | #N/A | #N/A
0 |  | #VALUE! | #VALUE! | 0 | 0 | 0 | 5251 | 47130 | #N/A | #N/A | #N/A | #N/A | #N/A | #N/A
0 |  | #VALUE! | #VALUE! | 0 | 0 | 0 | 5252 | 47131 | #N/A | #N/A | #N/A | #N/A | #N/A | #N/A
0 |  | #VALUE! | #VALUE! | 0 | 0 | 0 | 5253 | 47132 | #N/A | #N/A | #N/A | #N/A | #N/A | #N/A
0 |  | #VALUE! | #VALUE! | 0 | 0 | 0 | 5254 | 47133 | #N/A | #N/A | #N/A | #N/A | #N/A | #N/A
0 |  | #VALUE! | #VALUE! | 0 | 0 | 0 | 5255 | 47134 | #N/A | #N/A | #N/A | #N/A | #N/A | #N/A
0 |  | #VALUE! | #VALUE! | 0 | 0 | 0 | 5256 | 47135 | #N/A | #N/A | #N/A | #N/A | #N/A | #N/A
0 |  | #VALUE! | #VALUE! | 0 | 0 | 0 | 5257 | 47136 | #N/A | #N/A | #N/A | #N/A | #N/A | #N/A
0 |  | #VALUE! | #VALUE! | 0 | 0 | 0 | 5258 | 47137 | #N/A | #N/A | #N/A | #N/A | #N/A | #N/A
0 |  | #VALUE! | #VALUE! | 0 | 0 | 0 | 5259 | 47138 | #N/A | #N/A | #N/A | #N/A | #N/A | #N/A
0 |  | #VALUE! | #VALUE! | 0 | 0 | 0 | 5260 | 47139 | #N/A | #N/A | #N/A | #N/A | #N/A | #N/A
0 |  | #VALUE! | #VALUE! | 0 | 0 | 0 | 5261 | 47140 | #N/A | #N/A | #N/A | #N/A | #N/A | #N/A
0 |  | #VALUE! | #VALUE! | 0 | 0 | 0 | 5262 | 47141 | #N/A | #N/A | #N/A | #N/A | #N/A | #N/A
0 |  | #VALUE! | #VALUE! | 0 | 0 | 0 | 5263 | 47142 | #N/A | #N/A | #N/A | #N/A | #N/A | #N/A
0 |  | #VALUE! | #VALUE! | 0 | 0 | 0 | 5264 | 47143 | #N/A | #N/A | #N/A | #N/A | #N/A | #N/A
0 |  | #VALUE! | #VALUE! | 0 | 0 | 0 | 5265 | 47144 | #N/A | #N/A | #N/A | #N/A | #N/A | #N/A
0 |  | #VALUE! | #VALUE! | 0 | 0 | 0 | 5266 | 47145 | #N/A | #N/A | #N/A | #N/A | #N/A | #N/A
0 |  | #VALUE! | #VALUE! | 0 | 0 | 0 | 5267 | 47146 | #N/A | #N/A | #N/A | #N/A | #N/A | #N/A
0 |  | #VALUE! | #VALUE! | 0 | 0 | 0 | 5268 | 47147 | #N/A | #N/A | #N/A | #N/A | #N/A | #N/A
0 |  | #VALUE! | #VALUE! | 0 | 0 | 0 | 5269 | 47148 | #N/A | #N/A | #N/A | #N/A | #N/A | #N/A
0 |  | #VALUE! | #VALUE! | 0 | 0 | 0 | 5270 | 47149 | #N/A | #N/A | #N/A | #N/A | #N/A | #N/A
0 |  | #VALUE! | #VALUE! | 0 | 0 | 0 | 5271 | 47150 | #N/A | #N/A | #N/A | #N/A | #N/A | #N/A
0 |  | #VALUE! | #VALUE! | 0 | 0 | 0 | 5272 | 47151 | #N/A | #N/A | #N/A | #N/A | #N/A | #N/A
0 |  | #VALUE! | #VALUE! | 0 | 0 | 0 | 5273 | 47152 | #N/A | #N/A | #N/A | #N/A | #N/A | #N/A
0 |  | #VALUE! | #VALUE! | 0 | 0 | 0 | 5274 | 47153 | #N/A | #N/A | #N/A | #N/A | #N/A | #N/A
0 |  | #VALUE! | #VALUE! | 0 | 0 | 0 | 5275 | 47154 | #N/A | #N/A | #N/A | #N/A | #N/A | #N/A
0 |  | #VALUE! | #VALUE! | 0 | 0 | 0 | 5276 | 47155 | #N/A | #N/A | #N/A | #N/A | #N/A | #N/A
0 |  | #VALUE! | #VALUE! | 0 | 0 | 0 | 5277 | 47156 | #N/A | #N/A | #N/A | #N/A | #N/A | #N/A
0 |  | #VALUE! | #VALUE! | 0 | 0 | 0 | 5278 | 47157 | #N/A | #N/A | #N/A | #N/A | #N/A | #N/A
0 |  | #VALUE! | #VALUE! | 0 | 0 | 0 | 5279 | 47158 | #N/A | #N/A | #N/A | #N/A | #N/A | #N/A
0 |  | #VALUE! | #VALUE! | 0 | 0 | 0 | 5280 | 47159 | #N/A | #N/A | #N/A | #N/A | #N/A | #N/A
0 |  | #VALUE! | #VALUE! | 0 | 0 | 0 | 5281 | 47160 | #N/A | #N/A | #N/A | #N/A | #N/A | #N/A
0 |  | #VALUE! | #VALUE! | 0 | 0 | 0 | 5282 | 47161 | #N/A | #N/A | #N/A | #N/A | #N/A | #N/A
0 |  | #VALUE! | #VALUE! | 0 | 0 | 0 | 5283 | 47162 | #N/A | #N/A | #N/A | #N/A | #N/A | #N/A
0 |  | #VALUE! | #VALUE! | 0 | 0 | 0 | 5284 | 47163 | #N/A | #N/A | #N/A | #N/A | #N/A | #N/A
0 |  | #VALUE! | #VALUE! | 0 | 0 | 0 | 5285 | 47164 | #N/A | #N/A | #N/A | #N/A | #N/A | #N/A
0 |  | #VALUE! | #VALUE! | 0 | 0 | 0 | 5286 | 47165 | #N/A | #N/A | #N/A | #N/A | #N/A | #N/A
0 |  | #VALUE! | #VALUE! | 0 | 0 | 0 | 5287 | 47166 | #N/A | #N/A | #N/A | #N/A | #N/A | #N/A
0 |  | #VALUE! | #VALUE! | 0 | 0 | 0 | 5288 | 47167 | #N/A | #N/A | #N/A | #N/A | #N/A | #N/A
0 |  | #VALUE! | #VALUE! | 0 | 0 | 0 | 5289 | 47168 | #N/A | #N/A | #N/A | #N/A | #N/A | #N/A
0 |  | #VALUE! | #VALUE! | 0 | 0 | 0 | 5290 | 47169 | #N/A | #N/A | #N/A | #N/A | #N/A | #N/A
0 |  | #VALUE! | #VALUE! | 0 | 0 | 0 | 5291 | 47170 | #N/A | #N/A | #N/A | #N/A | #N/A | #N/A
0 |  | #VALUE! | #VALUE! | 0 | 0 | 0 | 5292 | 47171 | #N/A | #N/A | #N/A | #N/A | #N/A | #N/A
0 |  | #VALUE! | #VALUE! | 0 | 0 | 0 | 5293 | 47172 | #N/A | #N/A | #N/A | #N/A | #N/A | #N/A
0 |  | #VALUE! | #VALUE! | 0 | 0 | 0 | 5294 | 47173 | #N/A | #N/A | #N/A | #N/A | #N/A | #N/A
0 |  | #VALUE! | #VALUE! | 0 | 0 | 0 | 5295 | 47174 | #N/A | #N/A | #N/A | #N/A | #N/A | #N/A
0 |  | #VALUE! | #VALUE! | 0 | 0 | 0 | 5296 | 47175 | #N/A | #N/A | #N/A | #N/A | #N/A | #N/A
0 |  | #VALUE! | #VALUE! | 0 | 0 | 0 | 5297 | 47176 | #N/A | #N/A | #N/A | #N/A | #N/A | #N/A
0 |  | #VALUE! | #VALUE! | 0 | 0 | 0 | 5298 | 47177 | #N/A | #N/A | #N/A | #N/A | #N/A | #N/A
0 |  | #VALUE! | #VALUE! | 0 | 0 | 0 | 5299 | 47178 | #N/A | #N/A | #N/A | #N/A | #N/A | #N/A
0 |  | #VALUE! | #VALUE! | 0 | 0 | 0 | 5300 | 47179 | #N/A | #N/A | #N/A | #N/A | #N/A | #N/A
0 |  | #VALUE! | #VALUE! | 0 | 0 | 0 | 5301 | 47180 | #N/A | #N/A | #N/A | #N/A | #N/A | #N/A
0 |  | #VALUE! | #VALUE! | 0 | 0 | 0 | 5302 | 47181 | #N/A | #N/A | #N/A | #N/A | #N/A | #N/A
0 |  | #VALUE! | #VALUE! | 0 | 0 | 0 | 5303 | 47182 | #N/A | #N/A | #N/A | #N/A | #N/A | #N/A
0 |  | #VALUE! | #VALUE! | 0 | 0 | 0 | 5304 | 47183 | #N/A | #N/A | #N/A | #N/A | #N/A | #N/A
0 |  | #VALUE! | #VALUE! | 0 | 0 | 0 | 5305 | 47184 | #N/A | #N/A | #N/A | #N/A | #N/A | #N/A
0 |  | #VALUE! | #VALUE! | 0 | 0 | 0 | 5306 | 47185 | #N/A | #N/A | #N/A | #N/A | #N/A | #N/A
0 |  | #VALUE! | #VALUE! | 0 | 0 | 0 | 5307 | 47186 | #N/A | #N/A | #N/A | #N/A | #N/A | #N/A
0 |  | #VALUE! | #VALUE! | 0 | 0 | 0 | 5308 | 47187 | #N/A | #N/A | #N/A | #N/A | #N/A | #N/A
0 |  | #VALUE! | #VALUE! | 0 | 0 | 0 | 5309 | 47188 | #N/A | #N/A | #N/A | #N/A | #N/A | #N/A
0 |  | #VALUE! | #VALUE! | 0 | 0 | 0 | 5310 | 47189 | #N/A | #N/A | #N/A | #N/A | #N/A | #N/A
0 |  | #VALUE! | #VALUE! | 0 | 0 | 0 | 5311 | 47190 | #N/A | #N/A | #N/A | #N/A | #N/A | #N/A
0 |  | #VALUE! | #VALUE! | 0 | 0 | 0 | 5312 | 47191 | #N/A | #N/A | #N/A | #N/A | #N/A | #N/A
0 |  | #VALUE! | #VALUE! | 0 | 0 | 0 | 5313 | 47192 | #N/A | #N/A | #N/A | #N/A | #N/A | #N/A
0 |  | #VALUE! | #VALUE! | 0 | 0 | 0 | 5314 | 47193 | #N/A | #N/A | #N/A | #N/A | #N/A | #N/A
0 |  | #VALUE! | #VALUE! | 0 | 0 | 0 | 5315 | 47194 | #N/A | #N/A | #N/A | #N/A | #N/A | #N/A
0 |  | #VALUE! | #VALUE! | 0 | 0 | 0 | 5316 | 47195 | #N/A | #N/A | #N/A | #N/A | #N/A | #N/A
0 |  | #VALUE! | #VALUE! | 0 | 0 | 0 | 5317 | 47196 | #N/A | #N/A | #N/A | #N/A | #N/A | #N/A
0 |  | #VALUE! | #VALUE! | 0 | 0 | 0 | 5318 | 47197 | #N/A | #N/A | #N/A | #N/A | #N/A | #N/A
0 |  | #VALUE! | #VALUE! | 0 | 0 | 0 | 5319 | 47198 | #N/A | #N/A | #N/A | #N/A | #N/A | #N/A
0 |  | #VALUE! | #VALUE! | 0 | 0 | 0 | 5320 | 47199 | #N/A | #N/A | #N/A | #N/A | #N/A | #N/A
0 |  | #VALUE! | #VALUE! | 0 | 0 | 0 | 5321 | 47200 | #N/A | #N/A | #N/A | #N/A | #N/A | #N/A
0 |  | #VALUE! | #VALUE! | 0 | 0 | 0 | 5322 | 47201 | #N/A | #N/A | #N/A | #N/A | #N/A | #N/A
0 |  | #VALUE! | #VALUE! | 0 | 0 | 0 | 5323 | 47202 | #N/A | #N/A | #N/A | #N/A | #N/A | #N/A
0 |  | #VALUE! | #VALUE! | 0 | 0 | 0 | 5324 | 47203 | #N/A | #N/A | #N/A | #N/A | #N/A | #N/A
0 |  | #VALUE! | #VALUE! | 0 | 0 | 0 | 5325 | 47204 | #N/A | #N/A | #N/A | #N/A | #N/A | #N/A
0 |  | #VALUE! | #VALUE! | 0 | 0 | 0 | 5326 | 47205 | #N/A | #N/A | #N/A | #N/A | #N/A | #N/A
0 |  | #VALUE! | #VALUE! | 0 | 0 | 0 | 5327 | 47206 | #N/A | #N/A | #N/A | #N/A | #N/A | #N/A
0 |  | #VALUE! | #VALUE! | 0 | 0 | 0 | 5328 | 47207 | #N/A | #N/A | #N/A | #N/A | #N/A | #N/A
0 |  | #VALUE! | #VALUE! | 0 | 0 | 0 | 5329 | 47208 | #N/A | #N/A | #N/A | #N/A | #N/A | #N/A
0 |  | #VALUE! | #VALUE! | 0 | 0 | 0 | 5330 | 47209 | #N/A | #N/A | #N/A | #N/A | #N/A | #N/A
0 |  | #VALUE! | #VALUE! | 0 | 0 | 0 | 5331 | 47210 | #N/A | #N/A | #N/A | #N/A | #N/A | #N/A
0 |  | #VALUE! | #VALUE! | 0 | 0 | 0 | 5332 | 47211 | #N/A | #N/A | #N/A | #N/A | #N/A | #N/A
0 |  | #VALUE! | #VALUE! | 0 | 0 | 0 | 5333 | 47212 | #N/A | #N/A | #N/A | #N/A | #N/A | #N/A
0 |  | #VALUE! | #VALUE! | 0 | 0 | 0 | 5334 | 47213 | #N/A | #N/A | #N/A | #N/A | #N/A | #N/A
0 |  | #VALUE! | #VALUE! | 0 | 0 | 0 | 5335 | 47214 | #N/A | #N/A | #N/A | #N/A | #N/A | #N/A
0 |  | #VALUE! | #VALUE! | 0 | 0 | 0 | 5336 | 47215 | #N/A | #N/A | #N/A | #N/A | #N/A | #N/A
0 |  | #VALUE! | #VALUE! | 0 | 0 | 0 | 5337 | 47216 | #N/A | #N/A | #N/A | #N/A | #N/A | #N/A
0 |  | #VALUE! | #VALUE! | 0 | 0 | 0 | 5338 | 47217 | #N/A | #N/A | #N/A | #N/A | #N/A | #N/A
0 |  | #VALUE! | #VALUE! | 0 | 0 | 0 | 5339 | 47218 | #N/A | #N/A | #N/A | #N/A | #N/A | #N/A
0 |  | #VALUE! | #VALUE! | 0 | 0 | 0 | 5340 | 47219 | #N/A | #N/A | #N/A | #N/A | #N/A | #N/A
0 |  | #VALUE! | #VALUE! | 0 | 0 | 0 | 5341 | 47220 | #N/A | #N/A | #N/A | #N/A | #N/A | #N/A
0 |  | #VALUE! | #VALUE! | 0 | 0 | 0 | 5342 | 47221 | #N/A | #N/A | #N/A | #N/A | #N/A | #N/A
0 |  | #VALUE! | #VALUE! | 0 | 0 | 0 | 5343 | 47222 | #N/A | #N/A | #N/A | #N/A | #N/A | #N/A
0 |  | #VALUE! | #VALUE! | 0 | 0 | 0 | 5344 | 47223 | #N/A | #N/A | #N/A | #N/A | #N/A | #N/A
0 |  | #VALUE! | #VALUE! | 0 | 0 | 0 | 5345 | 47224 | #N/A | #N/A | #N/A | #N/A | #N/A | #N/A
0 |  | #VALUE! | #VALUE! | 0 | 0 | 0 | 5346 | 47225 | #N/A | #N/A | #N/A | #N/A | #N/A | #N/A
0 |  | #VALUE! | #VALUE! | 0 | 0 | 0 | 5347 | 47226 | #N/A | #N/A | #N/A | #N/A | #N/A | #N/A
0 |  | #VALUE! | #VALUE! | 0 | 0 | 0 | 5348 | 47227 | #N/A | #N/A | #N/A | #N/A | #N/A | #N/A
0 |  | #VALUE! | #VALUE! | 0 | 0 | 0 | 5349 | 47228 | #N/A | #N/A | #N/A | #N/A | #N/A | #N/A
0 |  | #VALUE! | #VALUE! | 0 | 0 | 0 | 5350 | 47229 | #N/A | #N/A | #N/A | #N/A | #N/A | #N/A
0 |  | #VALUE! | #VALUE! | 0 | 0 | 0 | 5351 | 47230 | #N/A | #N/A | #N/A | #N/A | #N/A | #N/A
0 |  | #VALUE! | #VALUE! | 0 | 0 | 0 | 5352 | 47231 | #N/A | #N/A | #N/A | #N/A | #N/A | #N/A
0 |  | #VALUE! | #VALUE! | 0 | 0 | 0 | 5353 | 47232 | #N/A | #N/A | #N/A | #N/A | #N/A | #N/A
0 |  | #VALUE! | #VALUE! | 0 | 0 | 0 | 5354 | 47233 | #N/A | #N/A | #N/A | #N/A | #N/A | #N/A
0 |  | #VALUE! | #VALUE! | 0 | 0 | 0 | 5355 | 47234 | #N/A | #N/A | #N/A | #N/A | #N/A | #N/A
0 |  | #VALUE! | #VALUE! | 0 | 0 | 0 | 5356 | 47235 | #N/A | #N/A | #N/A | #N/A | #N/A | #N/A
0 |  | #VALUE! | #VALUE! | 0 | 0 | 0 | 5357 | 47236 | #N/A | #N/A | #N/A | #N/A | #N/A | #N/A
0 |  | #VALUE! | #VALUE! | 0 | 0 | 0 | 5358 | 47237 | #N/A | #N/A | #N/A | #N/A | #N/A | #N/A
0 |  | #VALUE! | #VALUE! | 0 | 0 | 0 | 5359 | 47238 | #N/A | #N/A | #N/A | #N/A | #N/A | #N/A
0 |  | #VALUE! | #VALUE! | 0 | 0 | 0 | 5360 | 47239 | #N/A | #N/A | #N/A | #N/A | #N/A | #N/A
0 |  | #VALUE! | #VALUE! | 0 | 0 | 0 | 5361 | 47240 | #N/A | #N/A | #N/A | #N/A | #N/A | #N/A
0 |  | #VALUE! | #VALUE! | 0 | 0 | 0 | 5362 | 47241 | #N/A | #N/A | #N/A | #N/A | #N/A | #N/A
0 |  | #VALUE! | #VALUE! | 0 | 0 | 0 | 5363 | 47242 | #N/A | #N/A | #N/A | #N/A | #N/A | #N/A
0 |  | #VALUE! | #VALUE! | 0 | 0 | 0 | 5364 | 47243 | #N/A | #N/A | #N/A | #N/A | #N/A | #N/A
0 |  | #VALUE! | #VALUE! | 0 | 0 | 0 | 5365 | 47244 | #N/A | #N/A | #N/A | #N/A | #N/A | #N/A
0 |  | #VALUE! | #VALUE! | 0 | 0 | 0 | 5366 | 47245 | #N/A | #N/A | #N/A | #N/A | #N/A | #N/A
0 |  | #VALUE! | #VALUE! | 0 | 0 | 0 | 5367 | 47246 | #N/A | #N/A | #N/A | #N/A | #N/A | #N/A
0 |  | #VALUE! | #VALUE! | 0 | 0 | 0 | 5368 | 47247 | #N/A | #N/A | #N/A | #N/A | #N/A | #N/A
0 |  | #VALUE! | #VALUE! | 0 | 0 | 0 | 5369 | 47248 | #N/A | #N/A | #N/A | #N/A | #N/A | #N/A
0 |  | #VALUE! | #VALUE! | 0 | 0 | 0 | 5370 | 47249 | #N/A | #N/A | #N/A | #N/A | #N/A | #N/A
0 |  | #VALUE! | #VALUE! | 0 | 0 | 0 | 5371 | 47250 | #N/A | #N/A | #N/A | #N/A | #N/A | #N/A
0 |  | #VALUE! | #VALUE! | 0 | 0 | 0 | 5372 | 47251 | #N/A | #N/A | #N/A | #N/A | #N/A | #N/A
0 |  | #VALUE! | #VALUE! | 0 | 0 | 0 | 5373 | 47252 | #N/A | #N/A | #N/A | #N/A | #N/A | #N/A
0 |  | #VALUE! | #VALUE! | 0 | 0 | 0 | 5374 | 47253 | #N/A | #N/A | #N/A | #N/A | #N/A | #N/A
0 |  | #VALUE! | #VALUE! | 0 | 0 | 0 | 5375 | 47254 | #N/A | #N/A | #N/A | #N/A | #N/A | #N/A
0 |  | #VALUE! | #VALUE! | 0 | 0 | 0 | 5376 | 47255 | #N/A | #N/A | #N/A | #N/A | #N/A | #N/A
0 |  | #VALUE! | #VALUE! | 0 | 0 | 0 | 5377 | 47256 | #N/A | #N/A | #N/A | #N/A | #N/A | #N/A
0 |  | #VALUE! | #VALUE! | 0 | 0 | 0 | 5378 | 47257 | #N/A | #N/A | #N/A | #N/A | #N/A | #N/A
0 |  | #VALUE! | #VALUE! | 0 | 0 | 0 | 5379 | 47258 | #N/A | #N/A | #N/A | #N/A | #N/A | #N/A
0 |  | #VALUE! | #VALUE! | 0 | 0 | 0 | 5380 | 47259 | #N/A | #N/A | #N/A | #N/A | #N/A | #N/A
0 |  | #VALUE! | #VALUE! | 0 | 0 | 0 | 5381 | 47260 | #N/A | #N/A | #N/A | #N/A | #N/A | #N/A
0 |  | #VALUE! | #VALUE! | 0 | 0 | 0 | 5382 | 47261 | #N/A | #N/A | #N/A | #N/A | #N/A | #N/A
0 |  | #VALUE! | #VALUE! | 0 | 0 | 0 | 5383 | 47262 | #N/A | #N/A | #N/A | #N/A | #N/A | #N/A
0 |  | #VALUE! | #VALUE! | 0 | 0 | 0 | 5384 | 47263 | #N/A | #N/A | #N/A | #N/A | #N/A | #N/A
0 |  | #VALUE! | #VALUE! | 0 | 0 | 0 | 5385 | 47264 | #N/A | #N/A | #N/A | #N/A | #N/A | #N/A
0 |  | #VALUE! | #VALUE! | 0 | 0 | 0 | 5386 | 47265 | #N/A | #N/A | #N/A | #N/A | #N/A | #N/A
0 |  | #VALUE! | #VALUE! | 0 | 0 | 0 | 5387 | 47266 | #N/A | #N/A | #N/A | #N/A | #N/A | #N/A
0 |  | #VALUE! | #VALUE! | 0 | 0 | 0 | 5388 | 47267 | #N/A | #N/A | #N/A | #N/A | #N/A | #N/A
0 |  | #VALUE! | #VALUE! | 0 | 0 | 0 | 5389 | 47268 | #N/A | #N/A | #N/A | #N/A | #N/A | #N/A
0 |  | #VALUE! | #VALUE! | 0 | 0 | 0 | 5390 | 47269 | #N/A | #N/A | #N/A | #N/A | #N/A | #N/A
0 |  | #VALUE! | #VALUE! | 0 | 0 | 0 | 5391 | 47270 | #N/A | #N/A | #N/A | #N/A | #N/A | #N/A
0 |  | #VALUE! | #VALUE! | 0 | 0 | 0 | 5392 | 47271 | #N/A | #N/A | #N/A | #N/A | #N/A | #N/A
0 |  | #VALUE! | #VALUE! | 0 | 0 | 0 | 5393 | 47272 | #N/A | #N/A | #N/A | #N/A | #N/A | #N/A
0 |  | #VALUE! | #VALUE! | 0 | 0 | 0 | 5394 | 47273 | #N/A | #N/A | #N/A | #N/A | #N/A | #N/A
0 |  | #VALUE! | #VALUE! | 0 | 0 | 0 | 5395 | 47274 | #N/A | #N/A | #N/A | #N/A | #N/A | #N/A
0 |  | #VALUE! | #VALUE! | 0 | 0 | 0 | 5396 | 47275 | #N/A | #N/A | #N/A | #N/A | #N/A | #N/A
0 |  | #VALUE! | #VALUE! | 0 | 0 | 0 | 5397 | 47276 | #N/A | #N/A | #N/A | #N/A | #N/A | #N/A
0 |  | #VALUE! | #VALUE! | 0 | 0 | 0 | 5398 | 47277 | #N/A | #N/A | #N/A | #N/A | #N/A | #N/A
0 |  | #VALUE! | #VALUE! | 0 | 0 | 0 | 5399 | 47278 | #N/A | #N/A | #N/A | #N/A | #N/A | #N/A
0 |  | #VALUE! | #VALUE! | 0 | 0 | 0 | 5400 | 47279 | #N/A | #N/A | #N/A | #N/A | #N/A | #N/A
0 |  | #VALUE! | #VALUE! | 0 | 0 | 0 | 5401 | 47280 | #N/A | #N/A | #N/A | #N/A | #N/A | #N/A
0 |  | #VALUE! | #VALUE! | 0 | 0 | 0 | 5402 | 47281 | #N/A | #N/A | #N/A | #N/A | #N/A | #N/A
0 |  | #VALUE! | #VALUE! | 0 | 0 | 0 | 5403 | 47282 | #N/A | #N/A | #N/A | #N/A | #N/A | #N/A
0 |  | #VALUE! | #VALUE! | 0 | 0 | 0 | 5404 | 47283 | #N/A | #N/A | #N/A | #N/A | #N/A | #N/A
0 |  | #VALUE! | #VALUE! | 0 | 0 | 0 | 5405 | 47284 | #N/A | #N/A | #N/A | #N/A | #N/A | #N/A
0 |  | #VALUE! | #VALUE! | 0 | 0 | 0 | 5406 | 47285 | #N/A | #N/A | #N/A | #N/A | #N/A | #N/A
0 |  | #VALUE! | #VALUE! | 0 | 0 | 0 | 5407 | 47286 | #N/A | #N/A | #N/A | #N/A | #N/A | #N/A
0 |  | #VALUE! | #VALUE! | 0 | 0 | 0 | 5408 | 47287 | #N/A | #N/A | #N/A | #N/A | #N/A | #N/A
0 |  | #VALUE! | #VALUE! | 0 | 0 | 0 | 5409 | 47288 | #N/A | #N/A | #N/A | #N/A | #N/A | #N/A
0 |  | #VALUE! | #VALUE! | 0 | 0 | 0 | 5410 | 47289 | #N/A | #N/A | #N/A | #N/A | #N/A | #N/A
0 |  | #VALUE! | #VALUE! | 0 | 0 | 0 | 5411 | 47290 | #N/A | #N/A | #N/A | #N/A | #N/A | #N/A
0 |  | #VALUE! | #VALUE! | 0 | 0 | 0 | 5412 | 47291 | #N/A | #N/A | #N/A | #N/A | #N/A | #N/A
0 |  | #VALUE! | #VALUE! | 0 | 0 | 0 | 5413 | 47292 | #N/A | #N/A | #N/A | #N/A | #N/A | #N/A
0 |  | #VALUE! | #VALUE! | 0 | 0 | 0 | 5414 | 47293 | #N/A | #N/A | #N/A | #N/A | #N/A | #N/A
0 |  | #VALUE! | #VALUE! | 0 | 0 | 0 | 5415 | 47294 | #N/A | #N/A | #N/A | #N/A | #N/A | #N/A
0 |  | #VALUE! | #VALUE! | 0 | 0 | 0 | 5416 | 47295 | #N/A | #N/A | #N/A | #N/A | #N/A | #N/A
0 |  | #VALUE! | #VALUE! | 0 | 0 | 0 | 5417 | 47296 | #N/A | #N/A | #N/A | #N/A | #N/A | #N/A
0 |  | #VALUE! | #VALUE! | 0 | 0 | 0 | 5418 | 47297 | #N/A | #N/A | #N/A | #N/A | #N/A | #N/A
0 |  | #VALUE! | #VALUE! | 0 | 0 | 0 | 5419 | 47298 | #N/A | #N/A | #N/A | #N/A | #N/A | #N/A
0 |  | #VALUE! | #VALUE! | 0 | 0 | 0 | 5420 | 47299 | #N/A | #N/A | #N/A | #N/A | #N/A | #N/A
0 |  | #VALUE! | #VALUE! | 0 | 0 | 0 | 5421 | 47300 | #N/A | #N/A | #N/A | #N/A | #N/A | #N/A
0 |  | #VALUE! | #VALUE! | 0 | 0 | 0 | 5422 | 47301 | #N/A | #N/A | #N/A | #N/A | #N/A | #N/A
0 |  | #VALUE! | #VALUE! | 0 | 0 | 0 | 5423 | 47302 | #N/A | #N/A | #N/A | #N/A | #N/A | #N/A
0 |  | #VALUE! | #VALUE! | 0 | 0 | 0 | 5424 | 47303 | #N/A | #N/A | #N/A | #N/A | #N/A | #N/A
0 |  | #VALUE! | #VALUE! | 0 | 0 | 0 | 5425 | 47304 | #N/A | #N/A | #N/A | #N/A | #N/A | #N/A
0 |  | #VALUE! | #VALUE! | 0 | 0 | 0 | 5426 | 47305 | #N/A | #N/A | #N/A | #N/A | #N/A | #N/A
0 |  | #VALUE! | #VALUE! | 0 | 0 | 0 | 5427 | 47306 | #N/A | #N/A | #N/A | #N/A | #N/A | #N/A
0 |  | #VALUE! | #VALUE! | 0 | 0 | 0 | 5428 | 47307 | #N/A | #N/A | #N/A | #N/A | #N/A | #N/A
0 |  | #VALUE! | #VALUE! | 0 | 0 | 0 | 5429 | 47308 | #N/A | #N/A | #N/A | #N/A | #N/A | #N/A
0 |  | #VALUE! | #VALUE! | 0 | 0 | 0 | 5430 | 47309 | #N/A | #N/A | #N/A | #N/A | #N/A | #N/A
0 |  | #VALUE! | #VALUE! | 0 | 0 | 0 | 5431 | 47310 | #N/A | #N/A | #N/A | #N/A | #N/A | #N/A
0 |  | #VALUE! | #VALUE! | 0 | 0 | 0 | 5432 | 47311 | #N/A | #N/A | #N/A | #N/A | #N/A | #N/A
0 |  | #VALUE! | #VALUE! | 0 | 0 | 0 | 5433 | 47312 | #N/A | #N/A | #N/A | #N/A | #N/A | #N/A
0 |  | #VALUE! | #VALUE! | 0 | 0 | 0 | 5434 | 47313 | #N/A | #N/A | #N/A | #N/A | #N/A | #N/A
0 |  | #VALUE! | #VALUE! | 0 | 0 | 0 | 5435 | 47314 | #N/A | #N/A | #N/A | #N/A | #N/A | #N/A
0 |  | #VALUE! | #VALUE! | 0 | 0 | 0 | 5436 | 47315 | #N/A | #N/A | #N/A | #N/A | #N/A | #N/A
0 |  | #VALUE! | #VALUE! | 0 | 0 | 0 | 5437 | 47316 | #N/A | #N/A | #N/A | #N/A | #N/A | #N/A
0 |  | #VALUE! | #VALUE! | 0 | 0 | 0 | 5438 | 47317 | #N/A | #N/A | #N/A | #N/A | #N/A | #N/A
0 |  | #VALUE! | #VALUE! | 0 | 0 | 0 | 5439 | 47318 | #N/A | #N/A | #N/A | #N/A | #N/A | #N/A
0 |  | #VALUE! | #VALUE! | 0 | 0 | 0 | 5440 | 47319 | #N/A | #N/A | #N/A | #N/A | #N/A | #N/A
0 |  | #VALUE! | #VALUE! | 0 | 0 | 0 | 5441 | 47320 | #N/A | #N/A | #N/A | #N/A | #N/A | #N/A
0 |  | #VALUE! | #VALUE! | 0 | 0 | 0 | 5442 | 47321 | #N/A | #N/A | #N/A | #N/A | #N/A | #N/A
0 |  | #VALUE! | #VALUE! | 0 | 0 | 0 | 5443 | 47322 | #N/A | #N/A | #N/A | #N/A | #N/A | #N/A
0 |  | #VALUE! | #VALUE! | 0 | 0 | 0 | 5444 | 47323 | #N/A | #N/A | #N/A | #N/A | #N/A | #N/A
0 |  | #VALUE! | #VALUE! | 0 | 0 | 0 | 5445 | 47324 | #N/A | #N/A | #N/A | #N/A | #N/A | #N/A
0 |  | #VALUE! | #VALUE! | 0 | 0 | 0 | 5446 | 47325 | #N/A | #N/A | #N/A | #N/A | #N/A | #N/A
0 |  | #VALUE! | #VALUE! | 0 | 0 | 0 | 5447 | 47326 | #N/A | #N/A | #N/A | #N/A | #N/A | #N/A
0 |  | #VALUE! | #VALUE! | 0 | 0 | 0 | 5448 | 47327 | #N/A | #N/A | #N/A | #N/A | #N/A | #N/A
0 |  | #VALUE! | #VALUE! | 0 | 0 | 0 | 5449 | 47328 | #N/A | #N/A | #N/A | #N/A | #N/A | #N/A
0 |  | #VALUE! | #VALUE! | 0 | 0 | 0 | 5450 | 47329 | #N/A | #N/A | #N/A | #N/A | #N/A | #N/A
0 |  | #VALUE! | #VALUE! | 0 | 0 | 0 | 5451 | 47330 | #N/A | #N/A | #N/A | #N/A | #N/A | #N/A
0 |  | #VALUE! | #VALUE! | 0 | 0 | 0 | 5452 | 47331 | #N/A | #N/A | #N/A | #N/A | #N/A | #N/A
0 |  | #VALUE! | #VALUE! | 0 | 0 | 0 | 5453 | 47332 | #N/A | #N/A | #N/A | #N/A | #N/A | #N/A
0 |  | #VALUE! | #VALUE! | 0 | 0 | 0 | 5454 | 47333 | #N/A | #N/A | #N/A | #N/A | #N/A | #N/A
0 |  | #VALUE! | #VALUE! | 0 | 0 | 0 | 5455 | 47334 | #N/A | #N/A | #N/A | #N/A | #N/A | #N/A
0 |  | #VALUE! | #VALUE! | 0 | 0 | 0 | 5456 | 47335 | #N/A | #N/A | #N/A | #N/A | #N/A | #N/A
0 |  | #VALUE! | #VALUE! | 0 | 0 | 0 | 5457 | 47336 | #N/A | #N/A | #N/A | #N/A | #N/A | #N/A
0 |  | #VALUE! | #VALUE! | 0 | 0 | 0 | 5458 | 47337 | #N/A | #N/A | #N/A | #N/A | #N/A | #N/A
0 |  | #VALUE! | #VALUE! | 0 | 0 | 0 | 5459 | 47338 | #N/A | #N/A | #N/A | #N/A | #N/A | #N/A
0 |  | #VALUE! | #VALUE! | 0 | 0 | 0 | 5460 | 47339 | #N/A | #N/A | #N/A | #N/A | #N/A | #N/A
0 |  | #VALUE! | #VALUE! | 0 | 0 | 0 | 5461 | 47340 | #N/A | #N/A | #N/A | #N/A | #N/A | #N/A
0 |  | #VALUE! | #VALUE! | 0 | 0 | 0 | 5462 | 47341 | #N/A | #N/A | #N/A | #N/A | #N/A | #N/A
0 |  | #VALUE! | #VALUE! | 0 | 0 | 0 | 5463 | 47342 | #N/A | #N/A | #N/A | #N/A | #N/A | #N/A
0 |  | #VALUE! | #VALUE! | 0 | 0 | 0 | 5464 | 47343 | #N/A | #N/A | #N/A | #N/A | #N/A | #N/A
0 |  | #VALUE! | #VALUE! | 0 | 0 | 0 | 5465 | 47344 | #N/A | #N/A | #N/A | #N/A | #N/A | #N/A
0 |  | #VALUE! | #VALUE! | 0 | 0 | 0 | 5466 | 47345 | #N/A | #N/A | #N/A | #N/A | #N/A | #N/A
0 |  | #VALUE! | #VALUE! | 0 | 0 | 0 | 5467 | 47346 | #N/A | #N/A | #N/A | #N/A | #N/A | #N/A
0 |  | #VALUE! | #VALUE! | 0 | 0 | 0 | 5468 | 47347 | #N/A | #N/A | #N/A | #N/A | #N/A | #N/A
0 |  | #VALUE! | #VALUE! | 0 | 0 | 0 | 5469 | 47348 | #N/A | #N/A | #N/A | #N/A | #N/A | #N/A
0 |  | #VALUE! | #VALUE! | 0 | 0 | 0 | 5470 | 47349 | #N/A | #N/A | #N/A | #N/A | #N/A | #N/A
0 |  | #VALUE! | #VALUE! | 0 | 0 | 0 | 5471 | 47350 | #N/A | #N/A | #N/A | #N/A | #N/A | #N/A
0 |  | #VALUE! | #VALUE! | 0 | 0 | 0 | 5472 | 47351 | #N/A | #N/A | #N/A | #N/A | #N/A | #N/A
0 |  | #VALUE! | #VALUE! | 0 | 0 | 0 | 5473 | 47352 | #N/A | #N/A | #N/A | #N/A | #N/A | #N/A
0 |  | #VALUE! | #VALUE! | 0 | 0 | 0 | 5474 | 47353 | #N/A | #N/A | #N/A | #N/A | #N/A | #N/A
0 |  | #VALUE! | #VALUE! | 0 | 0 | 0 | 5475 | 47354 | #N/A | #N/A | #N/A | #N/A | #N/A | #N/A
0 |  | #VALUE! | #VALUE! | 0 | 0 | 0 | 5476 | 47355 | #N/A | #N/A | #N/A | #N/A | #N/A | #N/A
0 |  | #VALUE! | #VALUE! | 0 | 0 | 0 | 5477 | 47356 | #N/A | #N/A | #N/A | #N/A | #N/A | #N/A
0 |  | #VALUE! | #VALUE! | 0 | 0 | 0 | 5478 | 47357 | #N/A | #N/A | #N/A | #N/A | #N/A | #N/A
0 |  | #VALUE! | #VALUE! | 0 | 0 | 0 | 5479 | 47358 | #N/A | #N/A | #N/A | #N/A | #N/A | #N/A
0 |  | #VALUE! | #VALUE! | 0 | 0 | 0 | 5480 | 47359 | #N/A | #N/A | #N/A | #N/A | #N/A | #N/A
0 |  | #VALUE! | #VALUE! | 0 | 0 | 0 | 5481 | 47360 | #N/A | #N/A | #N/A | #N/A | #N/A | #N/A
0 |  | #VALUE! | #VALUE! | 0 | 0 | 0 | 5482 | 47361 | #N/A | #N/A | #N/A | #N/A | #N/A | #N/A
0 |  | #VALUE! | #VALUE! | 0 | 0 | 0 | 5483 | 47362 | #N/A | #N/A | #N/A | #N/A | #N/A | #N/A
0 |  | #VALUE! | #VALUE! | 0 | 0 | 0 | 5484 | 47363 | #N/A | #N/A | #N/A | #N/A | #N/A | #N/A
0 |  | #VALUE! | #VALUE! | 0 | 0 | 0 | 5485 | 47364 | #N/A | #N/A | #N/A | #N/A | #N/A | #N/A
0 |  | #VALUE! | #VALUE! | 0 | 0 | 0 | 5486 | 47365 | #N/A | #N/A | #N/A | #N/A | #N/A | #N/A
0 |  | #VALUE! | #VALUE! | 0 | 0 | 0 | 5487 | 47366 | #N/A | #N/A | #N/A | #N/A | #N/A | #N/A
0 |  | #VALUE! | #VALUE! | 0 | 0 | 0 | 5488 | 47367 | #N/A | #N/A | #N/A | #N/A | #N/A | #N/A
0 |  | #VALUE! | #VALUE! | 0 | 0 | 0 | 5489 | 47368 | #N/A | #N/A | #N/A | #N/A | #N/A | #N/A
0 |  | #VALUE! | #VALUE! | 0 | 0 | 0 | 5490 | 47369 | #N/A | #N/A | #N/A | #N/A | #N/A | #N/A
0 |  | #VALUE! | #VALUE! | 0 | 0 | 0 | 5491 | 47370 | #N/A | #N/A | #N/A | #N/A | #N/A | #N/A
0 |  | #VALUE! | #VALUE! | 0 | 0 | 0 | 5492 | 47371 | #N/A | #N/A | #N/A | #N/A | #N/A | #N/A
0 |  | #VALUE! | #VALUE! | 0 | 0 | 0 | 5493 | 47372 | #N/A | #N/A | #N/A | #N/A | #N/A | #N/A
0 |  | #VALUE! | #VALUE! | 0 | 0 | 0 | 5494 | 47373 | #N/A | #N/A | #N/A | #N/A | #N/A | #N/A
0 |  | #VALUE! | #VALUE! | 0 | 0 | 0 | 5495 | 47374 | #N/A | #N/A | #N/A | #N/A | #N/A | #N/A
0 |  | #VALUE! | #VALUE! | 0 | 0 | 0 | 5496 | 47375 | #N/A | #N/A | #N/A | #N/A | #N/A | #N/A
0 |  | #VALUE! | #VALUE! | 0 | 0 | 0 | 5497 | 47376 | #N/A | #N/A | #N/A | #N/A | #N/A | #N/A
0 |  | #VALUE! | #VALUE! | 0 | 0 | 0 | 5498 | 47377 | #N/A | #N/A | #N/A | #N/A | #N/A | #N/A
0 |  | #VALUE! | #VALUE! | 0 | 0 | 0 | 5499 | 47378 | #N/A | #N/A | #N/A | #N/A | #N/A | #N/A
0 |  | #VALUE! | #VALUE! | 0 | 0 | 0 | 5500 | 47379 | #N/A | #N/A | #N/A | #N/A | #N/A | #N/A
0 |  | #VALUE! | #VALUE! | 0 | 0 | 0 | 5501 | 47380 | #N/A | #N/A | #N/A | #N/A | #N/A | #N/A
0 |  | #VALUE! | #VALUE! | 0 | 0 | 0 | 5502 | 47381 | #N/A | #N/A | #N/A | #N/A | #N/A | #N/A
0 |  | #VALUE! | #VALUE! | 0 | 0 | 0 | 5503 | 47382 | #N/A | #N/A | #N/A | #N/A | #N/A | #N/A
0 |  | #VALUE! | #VALUE! | 0 | 0 | 0 | 5504 | 47383 | #N/A | #N/A | #N/A | #N/A | #N/A | #N/A
0 |  | #VALUE! | #VALUE! | 0 | 0 | 0 | 5505 | 47384 | #N/A | #N/A | #N/A | #N/A | #N/A | #N/A
0 |  | #VALUE! | #VALUE! | 0 | 0 | 0 | 5506 | 47385 | #N/A | #N/A | #N/A | #N/A | #N/A | #N/A
0 |  | #VALUE! | #VALUE! | 0 | 0 | 0 | 5507 | 47386 | #N/A | #N/A | #N/A | #N/A | #N/A | #N/A
0 |  | #VALUE! | #VALUE! | 0 | 0 | 0 | 5508 | 47387 | #N/A | #N/A | #N/A | #N/A | #N/A | #N/A
0 |  | #VALUE! | #VALUE! | 0 | 0 | 0 | 5509 | 47388 | #N/A | #N/A | #N/A | #N/A | #N/A | #N/A
0 |  | #VALUE! | #VALUE! | 0 | 0 | 0 | 5510 | 47389 | #N/A | #N/A | #N/A | #N/A | #N/A | #N/A
0 |  | #VALUE! | #VALUE! | 0 | 0 | 0 | 5511 | 47390 | #N/A | #N/A | #N/A | #N/A | #N/A | #N/A
0 |  | #VALUE! | #VALUE! | 0 | 0 | 0 | 5512 | 47391 | #N/A | #N/A | #N/A | #N/A | #N/A | #N/A
0 |  | #VALUE! | #VALUE! | 0 | 0 | 0 | 5513 | 47392 | #N/A | #N/A | #N/A | #N/A | #N/A | #N/A
0 |  | #VALUE! | #VALUE! | 0 | 0 | 0 | 5514 | 47393 | #N/A | #N/A | #N/A | #N/A | #N/A | #N/A
0 |  | #VALUE! | #VALUE! | 0 | 0 | 0 | 5515 | 47394 | #N/A | #N/A | #N/A | #N/A | #N/A | #N/A
0 |  | #VALUE! | #VALUE! | 0 | 0 | 0 | 5516 | 47395 | #N/A | #N/A | #N/A | #N/A | #N/A | #N/A
0 |  | #VALUE! | #VALUE! | 0 | 0 | 0 | 5517 | 47396 | #N/A | #N/A | #N/A | #N/A | #N/A | #N/A
0 |  | #VALUE! | #VALUE! | 0 | 0 | 0 | 5518 | 47397 | #N/A | #N/A | #N/A | #N/A | #N/A | #N/A
0 |  | #VALUE! | #VALUE! | 0 | 0 | 0 | 5519 | 47398 | #N/A | #N/A | #N/A | #N/A | #N/A | #N/A
0 |  | #VALUE! | #VALUE! | 0 | 0 | 0 | 5520 | 47399 | #N/A | #N/A | #N/A | #N/A | #N/A | #N/A
0 |  | #VALUE! | #VALUE! | 0 | 0 | 0 | 5521 | 47400 | #N/A | #N/A | #N/A | #N/A | #N/A | #N/A
0 |  | #VALUE! | #VALUE! | 0 | 0 | 0 | 5522 | 47401 | #N/A | #N/A | #N/A | #N/A | #N/A | #N/A
0 |  | #VALUE! | #VALUE! | 0 | 0 | 0 | 5523 | 47402 | #N/A | #N/A | #N/A | #N/A | #N/A | #N/A
0 |  | #VALUE! | #VALUE! | 0 | 0 | 0 | 5524 | 47403 | #N/A | #N/A | #N/A | #N/A | #N/A | #N/A
0 |  | #VALUE! | #VALUE! | 0 | 0 | 0 | 5525 | 47404 | #N/A | #N/A | #N/A | #N/A | #N/A | #N/A
0 |  | #VALUE! | #VALUE! | 0 | 0 | 0 | 5526 | 47405 | #N/A | #N/A | #N/A | #N/A | #N/A | #N/A
0 |  | #VALUE! | #VALUE! | 0 | 0 | 0 | 5527 | 47406 | #N/A | #N/A | #N/A | #N/A | #N/A | #N/A
0 |  | #VALUE! | #VALUE! | 0 | 0 | 0 | 5528 | 47407 | #N/A | #N/A | #N/A | #N/A | #N/A | #N/A
0 |  | #VALUE! | #VALUE! | 0 | 0 | 0 | 5529 | 47408 | #N/A | #N/A | #N/A | #N/A | #N/A | #N/A
0 |  | #VALUE! | #VALUE! | 0 | 0 | 0 | 5530 | 47409 | #N/A | #N/A | #N/A | #N/A | #N/A | #N/A
0 |  | #VALUE! | #VALUE! | 0 | 0 | 0 | 5531 | 47410 | #N/A | #N/A | #N/A | #N/A | #N/A | #N/A
0 |  | #VALUE! | #VALUE! | 0 | 0 | 0 | 5532 | 47411 | #N/A | #N/A | #N/A | #N/A | #N/A | #N/A
0 |  | #VALUE! | #VALUE! | 0 | 0 | 0 | 5533 | 47412 | #N/A | #N/A | #N/A | #N/A | #N/A | #N/A
0 |  | #VALUE! | #VALUE! | 0 | 0 | 0 | 5534 | 47413 | #N/A | #N/A | #N/A | #N/A | #N/A | #N/A
0 |  | #VALUE! | #VALUE! | 0 | 0 | 0 | 5535 | 47414 | #N/A | #N/A | #N/A | #N/A | #N/A | #N/A
0 |  | #VALUE! | #VALUE! | 0 | 0 | 0 | 5536 | 47415 | #N/A | #N/A | #N/A | #N/A | #N/A | #N/A
0 |  | #VALUE! | #VALUE! | 0 | 0 | 0 | 5537 | 47416 | #N/A | #N/A | #N/A | #N/A | #N/A | #N/A
0 |  | #VALUE! | #VALUE! | 0 | 0 | 0 | 5538 | 47417 | #N/A | #N/A | #N/A | #N/A | #N/A | #N/A
0 |  | #VALUE! | #VALUE! | 0 | 0 | 0 | 5539 | 47418 | #N/A | #N/A | #N/A | #N/A | #N/A | #N/A
0 |  | #VALUE! | #VALUE! | 0 | 0 | 0 | 5540 | 47419 | #N/A | #N/A | #N/A | #N/A | #N/A | #N/A
0 |  | #VALUE! | #VALUE! | 0 | 0 | 0 | 5541 | 47420 | #N/A | #N/A | #N/A | #N/A | #N/A | #N/A
0 |  | #VALUE! | #VALUE! | 0 | 0 | 0 | 5542 | 47421 | #N/A | #N/A | #N/A | #N/A | #N/A | #N/A
0 |  | #VALUE! | #VALUE! | 0 | 0 | 0 | 5543 | 47422 | #N/A | #N/A | #N/A | #N/A | #N/A | #N/A
0 |  | #VALUE! | #VALUE! | 0 | 0 | 0 | 5544 | 47423 | #N/A | #N/A | #N/A | #N/A | #N/A | #N/A
0 |  | #VALUE! | #VALUE! | 0 | 0 | 0 | 5545 | 47424 | #N/A | #N/A | #N/A | #N/A | #N/A | #N/A
0 |  | #VALUE! | #VALUE! | 0 | 0 | 0 | 5546 | 47425 | #N/A | #N/A | #N/A | #N/A | #N/A | #N/A
0 |  | #VALUE! | #VALUE! | 0 | 0 | 0 | 5547 | 47426 | #N/A | #N/A | #N/A | #N/A | #N/A | #N/A
0 |  | #VALUE! | #VALUE! | 0 | 0 | 0 | 5548 | 47427 | #N/A | #N/A | #N/A | #N/A | #N/A | #N/A
0 |  | #VALUE! | #VALUE! | 0 | 0 | 0 | 5549 | 47428 | #N/A | #N/A | #N/A | #N/A | #N/A | #N/A
0 |  | #VALUE! | #VALUE! | 0 | 0 | 0 | 5550 | 47429 | #N/A | #N/A | #N/A | #N/A | #N/A | #N/A
0 |  | #VALUE! | #VALUE! | 0 | 0 | 0 | 5551 | 47430 | #N/A | #N/A | #N/A | #N/A | #N/A | #N/A
0 |  | #VALUE! | #VALUE! | 0 | 0 | 0 | 5552 | 47431 | #N/A | #N/A | #N/A | #N/A | #N/A | #N/A
0 |  | #VALUE! | #VALUE! | 0 | 0 | 0 | 5553 | 47432 | #N/A | #N/A | #N/A | #N/A | #N/A | #N/A
0 |  | #VALUE! | #VALUE! | 0 | 0 | 0 | 5554 | 47433 | #N/A | #N/A | #N/A | #N/A | #N/A | #N/A
0 |  | #VALUE! | #VALUE! | 0 | 0 | 0 | 5555 | 47434 | #N/A | #N/A | #N/A | #N/A | #N/A | #N/A
0 |  | #VALUE! | #VALUE! | 0 | 0 | 0 | 5556 | 47435 | #N/A | #N/A | #N/A | #N/A | #N/A | #N/A
0 |  | #VALUE! | #VALUE! | 0 | 0 | 0 | 5557 | 47436 | #N/A | #N/A | #N/A | #N/A | #N/A | #N/A
0 |  | #VALUE! | #VALUE! | 0 | 0 | 0 | 5558 | 47437 | #N/A | #N/A | #N/A | #N/A | #N/A | #N/A
0 |  | #VALUE! | #VALUE! | 0 | 0 | 0 | 5559 | 47438 | #N/A | #N/A | #N/A | #N/A | #N/A | #N/A
0 |  | #VALUE! | #VALUE! | 0 | 0 | 0 | 5560 | 47439 | #N/A | #N/A | #N/A | #N/A | #N/A | #N/A
0 |  | #VALUE! | #VALUE! | 0 | 0 | 0 | 5561 | 47440 | #N/A | #N/A | #N/A | #N/A | #N/A | #N/A
0 |  | #VALUE! | #VALUE! | 0 | 0 | 0 | 5562 | 47441 | #N/A | #N/A | #N/A | #N/A | #N/A | #N/A
0 |  | #VALUE! | #VALUE! | 0 | 0 | 0 | 5563 | 47442 | #N/A | #N/A | #N/A | #N/A | #N/A | #N/A
0 |  | #VALUE! | #VALUE! | 0 | 0 | 0 | 5564 | 47443 | #N/A | #N/A | #N/A | #N/A | #N/A | #N/A
0 |  | #VALUE! | #VALUE! | 0 | 0 | 0 | 5565 | 47444 | #N/A | #N/A | #N/A | #N/A | #N/A | #N/A
0 |  | #VALUE! | #VALUE! | 0 | 0 | 0 | 5566 | 47445 | #N/A | #N/A | #N/A | #N/A | #N/A | #N/A
0 |  | #VALUE! | #VALUE! | 0 | 0 | 0 | 5567 | 47446 | #N/A | #N/A | #N/A | #N/A | #N/A | #N/A
0 |  | #VALUE! | #VALUE! | 0 | 0 | 0 | 5568 | 47447 | #N/A | #N/A | #N/A | #N/A | #N/A | #N/A
0 |  | #VALUE! | #VALUE! | 0 | 0 | 0 | 5569 | 47448 | #N/A | #N/A | #N/A | #N/A | #N/A | #N/A
0 |  | #VALUE! | #VALUE! | 0 | 0 | 0 | 5570 | 47449 | #N/A | #N/A | #N/A | #N/A | #N/A | #N/A
0 |  | #VALUE! | #VALUE! | 0 | 0 | 0 | 5571 | 47450 | #N/A | #N/A | #N/A | #N/A | #N/A | #N/A
0 |  | #VALUE! | #VALUE! | 0 | 0 | 0 | 5572 | 47451 | #N/A | #N/A | #N/A | #N/A | #N/A | #N/A
0 |  | #VALUE! | #VALUE! | 0 | 0 | 0 | 5573 | 47452 | #N/A | #N/A | #N/A | #N/A | #N/A | #N/A
0 |  | #VALUE! | #VALUE! | 0 | 0 | 0 | 5574 | 47453 | #N/A | #N/A | #N/A | #N/A | #N/A | #N/A
0 |  | #VALUE! | #VALUE! | 0 | 0 | 0 | 5575 | 47454 | #N/A | #N/A | #N/A | #N/A | #N/A | #N/A
0 |  | #VALUE! | #VALUE! | 0 | 0 | 0 | 5576 | 47455 | #N/A | #N/A | #N/A | #N/A | #N/A | #N/A
0 |  | #VALUE! | #VALUE! | 0 | 0 | 0 | 5577 | 47456 | #N/A | #N/A | #N/A | #N/A | #N/A | #N/A
0 |  | #VALUE! | #VALUE! | 0 | 0 | 0 | 5578 | 47457 | #N/A | #N/A | #N/A | #N/A | #N/A | #N/A
0 |  | #VALUE! | #VALUE! | 0 | 0 | 0 | 5579 | 47458 | #N/A | #N/A | #N/A | #N/A | #N/A | #N/A
0 |  | #VALUE! | #VALUE! | 0 | 0 | 0 | 5580 | 47459 | #N/A | #N/A | #N/A | #N/A | #N/A | #N/A
0 |  | #VALUE! | #VALUE! | 0 | 0 | 0 | 5581 | 47460 | #N/A | #N/A | #N/A | #N/A | #N/A | #N/A
0 |  | #VALUE! | #VALUE! | 0 | 0 | 0 | 5582 | 47461 | #N/A | #N/A | #N/A | #N/A | #N/A | #N/A
0 |  | #VALUE! | #VALUE! | 0 | 0 | 0 | 5583 | 47462 | #N/A | #N/A | #N/A | #N/A | #N/A | #N/A
0 |  | #VALUE! | #VALUE! | 0 | 0 | 0 | 5584 | 47463 | #N/A | #N/A | #N/A | #N/A | #N/A | #N/A
0 |  | #VALUE! | #VALUE! | 0 | 0 | 0 | 5585 | 47464 | #N/A | #N/A | #N/A | #N/A | #N/A | #N/A
0 |  | #VALUE! | #VALUE! | 0 | 0 | 0 | 5586 | 47465 | #N/A | #N/A | #N/A | #N/A | #N/A | #N/A
0 |  | #VALUE! | #VALUE! | 0 | 0 | 0 | 5587 | 47466 | #N/A | #N/A | #N/A | #N/A | #N/A | #N/A
0 |  | #VALUE! | #VALUE! | 0 | 0 | 0 | 5588 | 47467 | #N/A | #N/A | #N/A | #N/A | #N/A | #N/A
0 |  | #VALUE! | #VALUE! | 0 | 0 | 0 | 5589 | 47468 | #N/A | #N/A | #N/A | #N/A | #N/A | #N/A
0 |  | #VALUE! | #VALUE! | 0 | 0 | 0 | 5590 | 47469 | #N/A | #N/A | #N/A | #N/A | #N/A | #N/A
0 |  | #VALUE! | #VALUE! | 0 | 0 | 0 | 5591 | 47470 | #N/A | #N/A | #N/A | #N/A | #N/A | #N/A
0 |  | #VALUE! | #VALUE! | 0 | 0 | 0 | 5592 | 47471 | #N/A | #N/A | #N/A | #N/A | #N/A | #N/A
0 |  | #VALUE! | #VALUE! | 0 | 0 | 0 | 5593 | 47472 | #N/A | #N/A | #N/A | #N/A | #N/A | #N/A
0 |  | #VALUE! | #VALUE! | 0 | 0 | 0 | 5594 | 47473 | #N/A | #N/A | #N/A | #N/A | #N/A | #N/A
0 |  | #VALUE! | #VALUE! | 0 | 0 | 0 | 5595 | 47474 | #N/A | #N/A | #N/A | #N/A | #N/A | #N/A
0 |  | #VALUE! | #VALUE! | 0 | 0 | 0 | 5596 | 47475 | #N/A | #N/A | #N/A | #N/A | #N/A | #N/A
0 |  | #VALUE! | #VALUE! | 0 | 0 | 0 | 5597 | 47476 | #N/A | #N/A | #N/A | #N/A | #N/A | #N/A
0 |  | #VALUE! | #VALUE! | 0 | 0 | 0 | 5598 | 47477 | #N/A | #N/A | #N/A | #N/A | #N/A | #N/A
0 |  | #VALUE! | #VALUE! | 0 | 0 | 0 | 5599 | 47478 | #N/A | #N/A | #N/A | #N/A | #N/A | #N/A
0 |  | #VALUE! | #VALUE! | 0 | 0 | 0 | 5600 | 47479 | #N/A | #N/A | #N/A | #N/A | #N/A | #N/A
0 |  | #VALUE! | #VALUE! | 0 | 0 | 0 | 5601 | 47480 | #N/A | #N/A | #N/A | #N/A | #N/A | #N/A
0 |  | #VALUE! | #VALUE! | 0 | 0 | 0 | 5602 | 47481 | #N/A | #N/A | #N/A | #N/A | #N/A | #N/A
0 |  | #VALUE! | #VALUE! | 0 | 0 | 0 | 5603 | 47482 | #N/A | #N/A | #N/A | #N/A | #N/A | #N/A
0 |  | #VALUE! | #VALUE! | 0 | 0 | 0 | 5604 | 47483 | #N/A | #N/A | #N/A | #N/A | #N/A | #N/A
0 |  | #VALUE! | #VALUE! | 0 | 0 | 0 | 5605 | 47484 | #N/A | #N/A | #N/A | #N/A | #N/A | #N/A
0 |  | #VALUE! | #VALUE! | 0 | 0 | 0 | 5606 | 47485 | #N/A | #N/A | #N/A | #N/A | #N/A | #N/A
0 |  | #VALUE! | #VALUE! | 0 | 0 | 0 | 5607 | 47486 | #N/A | #N/A | #N/A | #N/A | #N/A | #N/A
0 |  | #VALUE! | #VALUE! | 0 | 0 | 0 | 5608 | 47487 | #N/A | #N/A | #N/A | #N/A | #N/A | #N/A
0 |  | #VALUE! | #VALUE! | 0 | 0 | 0 | 5609 | 47488 | #N/A | #N/A | #N/A | #N/A | #N/A | #N/A
0 |  | #VALUE! | #VALUE! | 0 | 0 | 0 | 5610 | 47489 | #N/A | #N/A | #N/A | #N/A | #N/A | #N/A
0 |  | #VALUE! | #VALUE! | 0 | 0 | 0 | 5611 | 47490 | #N/A | #N/A | #N/A | #N/A | #N/A | #N/A
0 |  | #VALUE! | #VALUE! | 0 | 0 | 0 | 5612 | 47491 | #N/A | #N/A | #N/A | #N/A | #N/A | #N/A
0 |  | #VALUE! | #VALUE! | 0 | 0 | 0 | 5613 | 47492 | #N/A | #N/A | #N/A | #N/A | #N/A | #N/A
0 |  | #VALUE! | #VALUE! | 0 | 0 | 0 | 5614 | 47493 | #N/A | #N/A | #N/A | #N/A | #N/A | #N/A
0 |  | #VALUE! | #VALUE! | 0 | 0 | 0 | 5615 | 47494 | #N/A | #N/A | #N/A | #N/A | #N/A | #N/A
0 |  | #VALUE! | #VALUE! | 0 | 0 | 0 | 5616 | 47495 | #N/A | #N/A | #N/A | #N/A | #N/A | #N/A
0 |  | #VALUE! | #VALUE! | 0 | 0 | 0 | 5617 | 47496 | #N/A | #N/A | #N/A | #N/A | #N/A | #N/A
0 |  | #VALUE! | #VALUE! | 0 | 0 | 0 | 5618 | 47497 | #N/A | #N/A | #N/A | #N/A | #N/A | #N/A
0 |  | #VALUE! | #VALUE! | 0 | 0 | 0 | 5619 | 47498 | #N/A | #N/A | #N/A | #N/A | #N/A | #N/A
0 |  | #VALUE! | #VALUE! | 0 | 0 | 0 | 5620 | 47499 | #N/A | #N/A | #N/A | #N/A | #N/A | #N/A
0 |  | #VALUE! | #VALUE! | 0 | 0 | 0 | 5621 | 47500 | #N/A | #N/A | #N/A | #N/A | #N/A | #N/A
0 |  | #VALUE! | #VALUE! | 0 | 0 | 0 | 5622 | 47501 | #N/A | #N/A | #N/A | #N/A | #N/A | #N/A
0 |  | #VALUE! | #VALUE! | 0 | 0 | 0 | 5623 | 47502 | #N/A | #N/A | #N/A | #N/A | #N/A | #N/A
0 |  | #VALUE! | #VALUE! | 0 | 0 | 0 | 5624 | 47503 | #N/A | #N/A | #N/A | #N/A | #N/A | #N/A
0 |  | #VALUE! | #VALUE! | 0 | 0 | 0 | 5625 | 47504 | #N/A | #N/A | #N/A | #N/A | #N/A | #N/A
0 |  | #VALUE! | #VALUE! | 0 | 0 | 0 | 5626 | 47505 | #N/A | #N/A | #N/A | #N/A | #N/A | #N/A
0 |  | #VALUE! | #VALUE! | 0 | 0 | 0 | 5627 | 47506 | #N/A | #N/A | #N/A | #N/A | #N/A | #N/A
0 |  | #VALUE! | #VALUE! | 0 | 0 | 0 | 5628 | 47507 | #N/A | #N/A | #N/A | #N/A | #N/A | #N/A
0 |  | #VALUE! | #VALUE! | 0 | 0 | 0 | 5629 | 47508 | #N/A | #N/A | #N/A | #N/A | #N/A | #N/A
0 |  | #VALUE! | #VALUE! | 0 | 0 | 0 | 5630 | 47509 | #N/A | #N/A | #N/A | #N/A | #N/A | #N/A
0 |  | #VALUE! | #VALUE! | 0 | 0 | 0 | 5631 | 47510 | #N/A | #N/A | #N/A | #N/A | #N/A | #N/A
0 |  | #VALUE! | #VALUE! | 0 | 0 | 0 | 5632 | 47511 | #N/A | #N/A | #N/A | #N/A | #N/A | #N/A
0 |  | #VALUE! | #VALUE! | 0 | 0 | 0 | 5633 | 47512 | #N/A | #N/A | #N/A | #N/A | #N/A | #N/A
0 |  | #VALUE! | #VALUE! | 0 | 0 | 0 | 5634 | 47513 | #N/A | #N/A | #N/A | #N/A | #N/A | #N/A
0 |  | #VALUE! | #VALUE! | 0 | 0 | 0 | 5635 | 47514 | #N/A | #N/A | #N/A | #N/A | #N/A | #N/A
0 |  | #VALUE! | #VALUE! | 0 | 0 | 0 | 5636 | 47515 | #N/A | #N/A | #N/A | #N/A | #N/A | #N/A
0 |  | #VALUE! | #VALUE! | 0 | 0 | 0 | 5637 | 47516 | #N/A | #N/A | #N/A | #N/A | #N/A | #N/A
0 |  | #VALUE! | #VALUE! | 0 | 0 | 0 | 5638 | 47517 | #N/A | #N/A | #N/A | #N/A | #N/A | #N/A
0 |  | #VALUE! | #VALUE! | 0 | 0 | 0 | 5639 | 47518 | #N/A | #N/A | #N/A | #N/A | #N/A | #N/A
0 |  | #VALUE! | #VALUE! | 0 | 0 | 0 | 5640 | 47519 | #N/A | #N/A | #N/A | #N/A | #N/A | #N/A
0 |  | #VALUE! | #VALUE! | 0 | 0 | 0 | 5641 | 47520 | #N/A | #N/A | #N/A | #N/A | #N/A | #N/A
0 |  | #VALUE! | #VALUE! | 0 | 0 | 0 | 5642 | 47521 | #N/A | #N/A | #N/A | #N/A | #N/A | #N/A
0 |  | #VALUE! | #VALUE! | 0 | 0 | 0 | 5643 | 47522 | #N/A | #N/A | #N/A | #N/A | #N/A | #N/A
0 |  | #VALUE! | #VALUE! | 0 | 0 | 0 | 5644 | 47523 | #N/A | #N/A | #N/A | #N/A | #N/A | #N/A
0 |  | #VALUE! | #VALUE! | 0 | 0 | 0 | 5645 | 47524 | #N/A | #N/A | #N/A | #N/A | #N/A | #N/A
0 |  | #VALUE! | #VALUE! | 0 | 0 | 0 | 5646 | 47525 | #N/A | #N/A | #N/A | #N/A | #N/A | #N/A
0 |  | #VALUE! | #VALUE! | 0 | 0 | 0 | 5647 | 47526 | #N/A | #N/A | #N/A | #N/A | #N/A | #N/A
0 |  | #VALUE! | #VALUE! | 0 | 0 | 0 | 5648 | 47527 | #N/A | #N/A | #N/A | #N/A | #N/A | #N/A
0 |  | #VALUE! | #VALUE! | 0 | 0 | 0 | 5649 | 47528 | #N/A | #N/A | #N/A | #N/A | #N/A | #N/A
0 |  | #VALUE! | #VALUE! | 0 | 0 | 0 | 5650 | 47529 | #N/A | #N/A | #N/A | #N/A | #N/A | #N/A
0 |  | #VALUE! | #VALUE! | 0 | 0 | 0 | 5651 | 47530 | #N/A | #N/A | #N/A | #N/A | #N/A | #N/A
0 |  | #VALUE! | #VALUE! | 0 | 0 | 0 | 5652 | 47531 | #N/A | #N/A | #N/A | #N/A | #N/A | #N/A
0 |  | #VALUE! | #VALUE! | 0 | 0 | 0 | 5653 | 47532 | #N/A | #N/A | #N/A | #N/A | #N/A | #N/A
0 |  | #VALUE! | #VALUE! | 0 | 0 | 0 | 5654 | 47533 | #N/A | #N/A | #N/A | #N/A | #N/A | #N/A
0 |  | #VALUE! | #VALUE! | 0 | 0 | 0 | 5655 | 47534 | #N/A | #N/A | #N/A | #N/A | #N/A | #N/A
0 |  | #VALUE! | #VALUE! | 0 | 0 | 0 | 5656 | 47535 | #N/A | #N/A | #N/A | #N/A | #N/A | #N/A
0 |  | #VALUE! | #VALUE! | 0 | 0 | 0 | 5657 | 47536 | #N/A | #N/A | #N/A | #N/A | #N/A | #N/A
0 |  | #VALUE! | #VALUE! | 0 | 0 | 0 | 5658 | 47537 | #N/A | #N/A | #N/A | #N/A | #N/A | #N/A
0 |  | #VALUE! | #VALUE! | 0 | 0 | 0 | 5659 | 47538 | #N/A | #N/A | #N/A | #N/A | #N/A | #N/A
0 |  | #VALUE! | #VALUE! | 0 | 0 | 0 | 5660 | 47539 | #N/A | #N/A | #N/A | #N/A | #N/A | #N/A
0 |  | #VALUE! | #VALUE! | 0 | 0 | 0 | 5661 | 47540 | #N/A | #N/A | #N/A | #N/A | #N/A | #N/A
0 |  | #VALUE! | #VALUE! | 0 | 0 | 0 | 5662 | 47541 | #N/A | #N/A | #N/A | #N/A | #N/A | #N/A
0 |  | #VALUE! | #VALUE! | 0 | 0 | 0 | 5663 | 47542 | #N/A | #N/A | #N/A | #N/A | #N/A | #N/A
0 |  | #VALUE! | #VALUE! | 0 | 0 | 0 | 5664 | 47543 | #N/A | #N/A | #N/A | #N/A | #N/A | #N/A
0 |  | #VALUE! | #VALUE! | 0 | 0 | 0 | 5665 | 47544 | #N/A | #N/A | #N/A | #N/A | #N/A | #N/A
0 |  | #VALUE! | #VALUE! | 0 | 0 | 0 | 5666 | 47545 | #N/A | #N/A | #N/A | #N/A | #N/A | #N/A
0 |  | #VALUE! | #VALUE! | 0 | 0 | 0 | 5667 | 47546 | #N/A | #N/A | #N/A | #N/A | #N/A | #N/A
0 |  | #VALUE! | #VALUE! | 0 | 0 | 0 | 5668 | 47547 | #N/A | #N/A | #N/A | #N/A | #N/A | #N/A
0 |  | #VALUE! | #VALUE! | 0 | 0 | 0 | 5669 | 47548 | #N/A | #N/A | #N/A | #N/A | #N/A | #N/A
0 |  | #VALUE! | #VALUE! | 0 | 0 | 0 | 5670 | 47549 | #N/A | #N/A | #N/A | #N/A | #N/A | #N/A
0 |  | #VALUE! | #VALUE! | 0 | 0 | 0 | 5671 | 47550 | #N/A | #N/A | #N/A | #N/A | #N/A | #N/A
0 |  | #VALUE! | #VALUE! | 0 | 0 | 0 | 5672 | 47551 | #N/A | #N/A | #N/A | #N/A | #N/A | #N/A
0 |  | #VALUE! | #VALUE! | 0 | 0 | 0 | 5673 | 47552 | #N/A | #N/A | #N/A | #N/A | #N/A | #N/A
0 |  | #VALUE! | #VALUE! | 0 | 0 | 0 | 5674 | 47553 | #N/A | #N/A | #N/A | #N/A | #N/A | #N/A
0 |  | #VALUE! | #VALUE! | 0 | 0 | 0 | 5675 | 47554 | #N/A | #N/A | #N/A | #N/A | #N/A | #N/A
0 |  | #VALUE! | #VALUE! | 0 | 0 | 0 | 5676 | 47555 | #N/A | #N/A | #N/A | #N/A | #N/A | #N/A
0 |  | #VALUE! | #VALUE! | 0 | 0 | 0 | 5677 | 47556 | #N/A | #N/A | #N/A | #N/A | #N/A | #N/A
0 |  | #VALUE! | #VALUE! | 0 | 0 | 0 | 5678 | 47557 | #N/A | #N/A | #N/A | #N/A | #N/A | #N/A
0 |  | #VALUE! | #VALUE! | 0 | 0 | 0 | 5679 | 47558 | #N/A | #N/A | #N/A | #N/A | #N/A | #N/A
0 |  | #VALUE! | #VALUE! | 0 | 0 | 0 | 5680 | 47559 | #N/A | #N/A | #N/A | #N/A | #N/A | #N/A
0 |  | #VALUE! | #VALUE! | 0 | 0 | 0 | 5681 | 47560 | #N/A | #N/A | #N/A | #N/A | #N/A | #N/A
0 |  | #VALUE! | #VALUE! | 0 | 0 | 0 | 5682 | 47561 | #N/A | #N/A | #N/A | #N/A | #N/A | #N/A
0 |  | #VALUE! | #VALUE! | 0 | 0 | 0 | 5683 | 47562 | #N/A | #N/A | #N/A | #N/A | #N/A | #N/A
0 |  | #VALUE! | #VALUE! | 0 | 0 | 0 | 5684 | 47563 | #N/A | #N/A | #N/A | #N/A | #N/A | #N/A
0 |  | #VALUE! | #VALUE! | 0 | 0 | 0 | 5685 | 47564 | #N/A | #N/A | #N/A | #N/A | #N/A | #N/A
0 |  | #VALUE! | #VALUE! | 0 | 0 | 0 | 5686 | 47565 | #N/A | #N/A | #N/A | #N/A | #N/A | #N/A
0 |  | #VALUE! | #VALUE! | 0 | 0 | 0 | 5687 | 47566 | #N/A | #N/A | #N/A | #N/A | #N/A | #N/A
0 |  | #VALUE! | #VALUE! | 0 | 0 | 0 | 5688 | 47567 | #N/A | #N/A | #N/A | #N/A | #N/A | #N/A
0 |  | #VALUE! | #VALUE! | 0 | 0 | 0 | 5689 | 47568 | #N/A | #N/A | #N/A | #N/A | #N/A | #N/A
0 |  | #VALUE! | #VALUE! | 0 | 0 | 0 | 5690 | 47569 | #N/A | #N/A | #N/A | #N/A | #N/A | #N/A
0 |  | #VALUE! | #VALUE! | 0 | 0 | 0 | 5691 | 47570 | #N/A | #N/A | #N/A | #N/A | #N/A | #N/A
0 |  | #VALUE! | #VALUE! | 0 | 0 | 0 | 5692 | 47571 | #N/A | #N/A | #N/A | #N/A | #N/A | #N/A
0 |  | #VALUE! | #VALUE! | 0 | 0 | 0 | 5693 | 47572 | #N/A | #N/A | #N/A | #N/A | #N/A | #N/A
0 |  | #VALUE! | #VALUE! | 0 | 0 | 0 | 5694 | 47573 | #N/A | #N/A | #N/A | #N/A | #N/A | #N/A
0 |  | #VALUE! | #VALUE! | 0 | 0 | 0 | 5695 | 47574 | #N/A | #N/A | #N/A | #N/A | #N/A | #N/A
0 |  | #VALUE! | #VALUE! | 0 | 0 | 0 | 5696 | 47575 | #N/A | #N/A | #N/A | #N/A | #N/A | #N/A
0 |  | #VALUE! | #VALUE! | 0 | 0 | 0 | 5697 | 47576 | #N/A | #N/A | #N/A | #N/A | #N/A | #N/A
0 |  | #VALUE! | #VALUE! | 0 | 0 | 0 | 5698 | 47577 | #N/A | #N/A | #N/A | #N/A | #N/A | #N/A
0 |  | #VALUE! | #VALUE! | 0 | 0 | 0 | 5699 | 47578 | #N/A | #N/A | #N/A | #N/A | #N/A | #N/A
0 |  | #VALUE! | #VALUE! | 0 | 0 | 0 | 5700 | 47579 | #N/A | #N/A | #N/A | #N/A | #N/A | #N/A
0 |  | #VALUE! | #VALUE! | 0 | 0 | 0 | 5701 | 47580 | #N/A | #N/A | #N/A | #N/A | #N/A | #N/A
0 |  | #VALUE! | #VALUE! | 0 | 0 | 0 | 5702 | 47581 | #N/A | #N/A | #N/A | #N/A | #N/A | #N/A
0 |  | #VALUE! | #VALUE! | 0 | 0 | 0 | 5703 | 47582 | #N/A | #N/A | #N/A | #N/A | #N/A | #N/A
0 |  | #VALUE! | #VALUE! | 0 | 0 | 0 | 5704 | 47583 | #N/A | #N/A | #N/A | #N/A | #N/A | #N/A
0 |  | #VALUE! | #VALUE! | 0 | 0 | 0 | 5705 | 47584 | #N/A | #N/A | #N/A | #N/A | #N/A | #N/A
0 |  | #VALUE! | #VALUE! | 0 | 0 | 0 | 5706 | 47585 | #N/A | #N/A | #N/A | #N/A | #N/A | #N/A
0 |  | #VALUE! | #VALUE! | 0 | 0 | 0 | 5707 | 47586 | #N/A | #N/A | #N/A | #N/A | #N/A | #N/A
0 |  | #VALUE! | #VALUE! | 0 | 0 | 0 | 5708 | 47587 | #N/A | #N/A | #N/A | #N/A | #N/A | #N/A
0 |  | #VALUE! | #VALUE! | 0 | 0 | 0 | 5709 | 47588 | #N/A | #N/A | #N/A | #N/A | #N/A | #N/A
0 |  | #VALUE! | #VALUE! | 0 | 0 | 0 | 5710 | 47589 | #N/A | #N/A | #N/A | #N/A | #N/A | #N/A
0 |  | #VALUE! | #VALUE! | 0 | 0 | 0 | 5711 | 47590 | #N/A | #N/A | #N/A | #N/A | #N/A | #N/A
0 |  | #VALUE! | #VALUE! | 0 | 0 | 0 | 5712 | 47591 | #N/A | #N/A | #N/A | #N/A | #N/A | #N/A
0 |  | #VALUE! | #VALUE! | 0 | 0 | 0 | 5713 | 47592 | #N/A | #N/A | #N/A | #N/A | #N/A | #N/A
0 |  | #VALUE! | #VALUE! | 0 | 0 | 0 | 5714 | 47593 | #N/A | #N/A | #N/A | #N/A | #N/A | #N/A
0 |  | #VALUE! | #VALUE! | 0 | 0 | 0 | 5715 | 47594 | #N/A | #N/A | #N/A | #N/A | #N/A | #N/A
0 |  | #VALUE! | #VALUE! | 0 | 0 | 0 | 5716 | 47595 | #N/A | #N/A | #N/A | #N/A | #N/A | #N/A
0 |  | #VALUE! | #VALUE! | 0 | 0 | 0 | 5717 | 47596 | #N/A | #N/A | #N/A | #N/A | #N/A | #N/A
0 |  | #VALUE! | #VALUE! | 0 | 0 | 0 | 5718 | 47597 | #N/A | #N/A | #N/A | #N/A | #N/A | #N/A
0 |  | #VALUE! | #VALUE! | 0 | 0 | 0 | 5719 | 47598 | #N/A | #N/A | #N/A | #N/A | #N/A | #N/A
0 |  | #VALUE! | #VALUE! | 0 | 0 | 0 | 5720 | 47599 | #N/A | #N/A | #N/A | #N/A | #N/A | #N/A
0 |  | #VALUE! | #VALUE! | 0 | 0 | 0 | 5721 | 47600 | #N/A | #N/A | #N/A | #N/A | #N/A | #N/A
0 |  | #VALUE! | #VALUE! | 0 | 0 | 0 | 5722 | 47601 | #N/A | #N/A | #N/A | #N/A | #N/A | #N/A
0 |  | #VALUE! | #VALUE! | 0 | 0 | 0 | 5723 | 47602 | #N/A | #N/A | #N/A | #N/A | #N/A | #N/A
0 |  | #VALUE! | #VALUE! | 0 | 0 | 0 | 5724 | 47603 | #N/A | #N/A | #N/A | #N/A | #N/A | #N/A
0 |  | #VALUE! | #VALUE! | 0 | 0 | 0 | 5725 | 47604 | #N/A | #N/A | #N/A | #N/A | #N/A | #N/A
0 |  | #VALUE! | #VALUE! | 0 | 0 | 0 | 5726 | 47605 | #N/A | #N/A | #N/A | #N/A | #N/A | #N/A
0 |  | #VALUE! | #VALUE! | 0 | 0 | 0 | 5727 | 47606 | #N/A | #N/A | #N/A | #N/A | #N/A | #N/A
0 |  | #VALUE! | #VALUE! | 0 | 0 | 0 | 5728 | 47607 | #N/A | #N/A | #N/A | #N/A | #N/A | #N/A
0 |  | #VALUE! | #VALUE! | 0 | 0 | 0 | 5729 | 47608 | #N/A | #N/A | #N/A | #N/A | #N/A | #N/A
0 |  | #VALUE! | #VALUE! | 0 | 0 | 0 | 5730 | 47609 | #N/A | #N/A | #N/A | #N/A | #N/A | #N/A
0 |  | #VALUE! | #VALUE! | 0 | 0 | 0 | 5731 | 47610 | #N/A | #N/A | #N/A | #N/A | #N/A | #N/A
0 |  | #VALUE! | #VALUE! | 0 | 0 | 0 | 5732 | 47611 | #N/A | #N/A | #N/A | #N/A | #N/A | #N/A
0 |  | #VALUE! | #VALUE! | 0 | 0 | 0 | 5733 | 47612 | #N/A | #N/A | #N/A | #N/A | #N/A | #N/A
0 |  | #VALUE! | #VALUE! | 0 | 0 | 0 | 5734 | 47613 | #N/A | #N/A | #N/A | #N/A | #N/A | #N/A
0 |  | #VALUE! | #VALUE! | 0 | 0 | 0 | 5735 | 47614 | #N/A | #N/A | #N/A | #N/A | #N/A | #N/A
0 |  | #VALUE! | #VALUE! | 0 | 0 | 0 | 5736 | 47615 | #N/A | #N/A | #N/A | #N/A | #N/A | #N/A
0 |  | #VALUE! | #VALUE! | 0 | 0 | 0 | 5737 | 47616 | #N/A | #N/A | #N/A | #N/A | #N/A | #N/A
0 |  | #VALUE! | #VALUE! | 0 | 0 | 0 | 5738 | 47617 | #N/A | #N/A | #N/A | #N/A | #N/A | #N/A
0 |  | #VALUE! | #VALUE! | 0 | 0 | 0 | 5739 | 47618 | #N/A | #N/A | #N/A | #N/A | #N/A | #N/A
0 |  | #VALUE! | #VALUE! | 0 | 0 | 0 | 5740 | 47619 | #N/A | #N/A | #N/A | #N/A | #N/A | #N/A
0 |  | #VALUE! | #VALUE! | 0 | 0 | 0 | 5741 | 47620 | #N/A | #N/A | #N/A | #N/A | #N/A | #N/A
0 |  | #VALUE! | #VALUE! | 0 | 0 | 0 | 5742 | 47621 | #N/A | #N/A | #N/A | #N/A | #N/A | #N/A
0 |  | #VALUE! | #VALUE! | 0 | 0 | 0 | 5743 | 47622 | #N/A | #N/A | #N/A | #N/A | #N/A | #N/A
0 |  | #VALUE! | #VALUE! | 0 | 0 | 0 | 5744 | 47623 | #N/A | #N/A | #N/A | #N/A | #N/A | #N/A
0 |  | #VALUE! | #VALUE! | 0 | 0 | 0 | 5745 | 47624 | #N/A | #N/A | #N/A | #N/A | #N/A | #N/A
0 |  | #VALUE! | #VALUE! | 0 | 0 | 0 | 5746 | 47625 | #N/A | #N/A | #N/A | #N/A | #N/A | #N/A
0 |  | #VALUE! | #VALUE! | 0 | 0 | 0 | 5747 | 47626 | #N/A | #N/A | #N/A | #N/A | #N/A | #N/A
0 |  | #VALUE! | #VALUE! | 0 | 0 | 0 | 5748 | 47627 | #N/A | #N/A | #N/A | #N/A | #N/A | #N/A
0 |  | #VALUE! | #VALUE! | 0 | 0 | 0 | 5749 | 47628 | #N/A | #N/A | #N/A | #N/A | #N/A | #N/A
0 |  | #VALUE! | #VALUE! | 0 | 0 | 0 | 5750 | 47629 | #N/A | #N/A | #N/A | #N/A | #N/A | #N/A
0 |  | #VALUE! | #VALUE! | 0 | 0 | 0 | 5751 | 47630 | #N/A | #N/A | #N/A | #N/A | #N/A | #N/A
0 |  | #VALUE! | #VALUE! | 0 | 0 | 0 | 5752 | 47631 | #N/A | #N/A | #N/A | #N/A | #N/A | #N/A
0 |  | #VALUE! | #VALUE! | 0 | 0 | 0 | 5753 | 47632 | #N/A | #N/A | #N/A | #N/A | #N/A | #N/A
0 |  | #VALUE! | #VALUE! | 0 | 0 | 0 | 5754 | 47633 | #N/A | #N/A | #N/A | #N/A | #N/A | #N/A
0 |  | #VALUE! | #VALUE! | 0 | 0 | 0 | 5755 | 47634 | #N/A | #N/A | #N/A | #N/A | #N/A | #N/A
0 |  | #VALUE! | #VALUE! | 0 | 0 | 0 | 5756 | 47635 | #N/A | #N/A | #N/A | #N/A | #N/A | #N/A
0 |  | #VALUE! | #VALUE! | 0 | 0 | 0 | 5757 | 47636 | #N/A | #N/A | #N/A | #N/A | #N/A | #N/A
0 |  | #VALUE! | #VALUE! | 0 | 0 | 0 | 5758 | 47637 | #N/A | #N/A | #N/A | #N/A | #N/A | #N/A
0 |  | #VALUE! | #VALUE! | 0 | 0 | 0 | 5759 | 47638 | #N/A | #N/A | #N/A | #N/A | #N/A | #N/A
0 |  | #VALUE! | #VALUE! | 0 | 0 | 0 | 5760 | 47639 | #N/A | #N/A | #N/A | #N/A | #N/A | #N/A
0 |  | #VALUE! | #VALUE! | 0 | 0 | 0 | 5761 | 47640 | #N/A | #N/A | #N/A | #N/A | #N/A | #N/A
0 |  | #VALUE! | #VALUE! | 0 | 0 | 0 | 5762 | 47641 | #N/A | #N/A | #N/A | #N/A | #N/A | #N/A
0 |  | #VALUE! | #VALUE! | 0 | 0 | 0 | 5763 | 47642 | #N/A | #N/A | #N/A | #N/A | #N/A | #N/A
0 |  | #VALUE! | #VALUE! | 0 | 0 | 0 | 5764 | 47643 | #N/A | #N/A | #N/A | #N/A | #N/A | #N/A
0 |  | #VALUE! | #VALUE! | 0 | 0 | 0 | 5765 | 47644 | #N/A | #N/A | #N/A | #N/A | #N/A | #N/A
0 |  | #VALUE! | #VALUE! | 0 | 0 | 0 | 5766 | 47645 | #N/A | #N/A | #N/A | #N/A | #N/A | #N/A
0 |  | #VALUE! | #VALUE! | 0 | 0 | 0 | 5767 | 47646 | #N/A | #N/A | #N/A | #N/A | #N/A | #N/A
0 |  | #VALUE! | #VALUE! | 0 | 0 | 0 | 5768 | 47647 | #N/A | #N/A | #N/A | #N/A | #N/A | #N/A
0 |  | #VALUE! | #VALUE! | 0 | 0 | 0 | 5769 | 47648 | #N/A | #N/A | #N/A | #N/A | #N/A | #N/A
0 |  | #VALUE! | #VALUE! | 0 | 0 | 0 | 5770 | 47649 | #N/A | #N/A | #N/A | #N/A | #N/A | #N/A
0 |  | #VALUE! | #VALUE! | 0 | 0 | 0 | 5771 | 47650 | #N/A | #N/A | #N/A | #N/A | #N/A | #N/A
0 |  | #VALUE! | #VALUE! | 0 | 0 | 0 | 5772 | 47651 | #N/A | #N/A | #N/A | #N/A | #N/A | #N/A
0 |  | #VALUE! | #VALUE! | 0 | 0 | 0 | 5773 | 47652 | #N/A | #N/A | #N/A | #N/A | #N/A | #N/A
0 |  | #VALUE! | #VALUE! | 0 | 0 | 0 | 5774 | 47653 | #N/A | #N/A | #N/A | #N/A | #N/A | #N/A
0 |  | #VALUE! | #VALUE! | 0 | 0 | 0 | 5775 | 47654 | #N/A | #N/A | #N/A | #N/A | #N/A | #N/A
0 |  | #VALUE! | #VALUE! | 0 | 0 | 0 | 5776 | 47655 | #N/A | #N/A | #N/A | #N/A | #N/A | #N/A
0 |  | #VALUE! | #VALUE! | 0 | 0 | 0 | 5777 | 47656 | #N/A | #N/A | #N/A | #N/A | #N/A | #N/A
0 |  | #VALUE! | #VALUE! | 0 | 0 | 0 | 5778 | 47657 | #N/A | #N/A | #N/A | #N/A | #N/A | #N/A
0 |  | #VALUE! | #VALUE! | 0 | 0 | 0 | 5779 | 47658 | #N/A | #N/A | #N/A | #N/A | #N/A | #N/A
0 |  | #VALUE! | #VALUE! | 0 | 0 | 0 | 5780 | 47659 | #N/A | #N/A | #N/A | #N/A | #N/A | #N/A
0 |  | #VALUE! | #VALUE! | 0 | 0 | 0 | 5781 | 47660 | #N/A | #N/A | #N/A | #N/A | #N/A | #N/A
0 |  | #VALUE! | #VALUE! | 0 | 0 | 0 | 5782 | 47661 | #N/A | #N/A | #N/A | #N/A | #N/A | #N/A
0 |  | #VALUE! | #VALUE! | 0 | 0 | 0 | 5783 | 47662 | #N/A | #N/A | #N/A | #N/A | #N/A | #N/A
0 |  | #VALUE! | #VALUE! | 0 | 0 | 0 | 5784 | 47663 | #N/A | #N/A | #N/A | #N/A | #N/A | #N/A
0 |  | #VALUE! | #VALUE! | 0 | 0 | 0 | 5785 | 47664 | #N/A | #N/A | #N/A | #N/A | #N/A | #N/A
0 |  | #VALUE! | #VALUE! | 0 | 0 | 0 | 5786 | 47665 | #N/A | #N/A | #N/A | #N/A | #N/A | #N/A
0 |  | #VALUE! | #VALUE! | 0 | 0 | 0 | 5787 | 47666 | #N/A | #N/A | #N/A | #N/A | #N/A | #N/A
0 |  | #VALUE! | #VALUE! | 0 | 0 | 0 | 5788 | 47667 | #N/A | #N/A | #N/A | #N/A | #N/A | #N/A
0 |  | #VALUE! | #VALUE! | 0 | 0 | 0 | 5789 | 47668 | #N/A | #N/A | #N/A | #N/A | #N/A | #N/A
0 |  | #VALUE! | #VALUE! | 0 | 0 | 0 | 5790 | 47669 | #N/A | #N/A | #N/A | #N/A | #N/A | #N/A
0 |  | #VALUE! | #VALUE! | 0 | 0 | 0 | 5791 | 47670 | #N/A | #N/A | #N/A | #N/A | #N/A | #N/A
0 |  | #VALUE! | #VALUE! | 0 | 0 | 0 | 5792 | 47671 | #N/A | #N/A | #N/A | #N/A | #N/A | #N/A
0 |  | #VALUE! | #VALUE! | 0 | 0 | 0 | 5793 | 47672 | #N/A | #N/A | #N/A | #N/A | #N/A | #N/A
0 |  | #VALUE! | #VALUE! | 0 | 0 | 0 | 5794 | 47673 | #N/A | #N/A | #N/A | #N/A | #N/A | #N/A
0 |  | #VALUE! | #VALUE! | 0 | 0 | 0 | 5795 | 47674 | #N/A | #N/A | #N/A | #N/A | #N/A | #N/A
0 |  | #VALUE! | #VALUE! | 0 | 0 | 0 | 5796 | 47675 | #N/A | #N/A | #N/A | #N/A | #N/A | #N/A
0 |  | #VALUE! | #VALUE! | 0 | 0 | 0 | 5797 | 47676 | #N/A | #N/A | #N/A | #N/A | #N/A | #N/A
0 |  | #VALUE! | #VALUE! | 0 | 0 | 0 | 5798 | 47677 | #N/A | #N/A | #N/A | #N/A | #N/A | #N/A
0 |  | #VALUE! | #VALUE! | 0 | 0 | 0 | 5799 | 47678 | #N/A | #N/A | #N/A | #N/A | #N/A | #N/A
0 |  | #VALUE! | #VALUE! | 0 | 0 | 0 | 5800 | 47679 | #N/A | #N/A | #N/A | #N/A | #N/A | #N/A
0 |  | #VALUE! | #VALUE! | 0 | 0 | 0 | 5801 | 47680 | #N/A | #N/A | #N/A | #N/A | #N/A | #N/A
0 |  | #VALUE! | #VALUE! | 0 | 0 | 0 | 5802 | 47681 | #N/A | #N/A | #N/A | #N/A | #N/A | #N/A
0 |  | #VALUE! | #VALUE! | 0 | 0 | 0 | 5803 | 47682 | #N/A | #N/A | #N/A | #N/A | #N/A | #N/A
0 |  | #VALUE! | #VALUE! | 0 | 0 | 0 | 5804 | 47683 | #N/A | #N/A | #N/A | #N/A | #N/A | #N/A
0 |  | #VALUE! | #VALUE! | 0 | 0 | 0 | 5805 | 47684 | #N/A | #N/A | #N/A | #N/A | #N/A | #N/A
0 |  | #VALUE! | #VALUE! | 0 | 0 | 0 | 5806 | 47685 | #N/A | #N/A | #N/A | #N/A | #N/A | #N/A
0 |  | #VALUE! | #VALUE! | 0 | 0 | 0 | 5807 | 47686 | #N/A | #N/A | #N/A | #N/A | #N/A | #N/A
0 |  | #VALUE! | #VALUE! | 0 | 0 | 0 | 5808 | 47687 | #N/A | #N/A | #N/A | #N/A | #N/A | #N/A
0 |  | #VALUE! | #VALUE! | 0 | 0 | 0 | 5809 | 47688 | #N/A | #N/A | #N/A | #N/A | #N/A | #N/A
0 |  | #VALUE! | #VALUE! | 0 | 0 | 0 | 5810 | 47689 | #N/A | #N/A | #N/A | #N/A | #N/A | #N/A
0 |  | #VALUE! | #VALUE! | 0 | 0 | 0 | 5811 | 47690 | #N/A | #N/A | #N/A | #N/A | #N/A | #N/A
0 |  | #VALUE! | #VALUE! | 0 | 0 | 0 | 5812 | 47691 | #N/A | #N/A | #N/A | #N/A | #N/A | #N/A
0 |  | #VALUE! | #VALUE! | 0 | 0 | 0 | 5813 | 47692 | #N/A | #N/A | #N/A | #N/A | #N/A | #N/A
0 |  | #VALUE! | #VALUE! | 0 | 0 | 0 | 5814 | 47693 | #N/A | #N/A | #N/A | #N/A | #N/A | #N/A
0 |  | #VALUE! | #VALUE! | 0 | 0 | 0 | 5815 | 47694 | #N/A | #N/A | #N/A | #N/A | #N/A | #N/A
0 |  | #VALUE! | #VALUE! | 0 | 0 | 0 | 5816 | 47695 | #N/A | #N/A | #N/A | #N/A | #N/A | #N/A
0 |  | #VALUE! | #VALUE! | 0 | 0 | 0 | 5817 | 47696 | #N/A | #N/A | #N/A | #N/A | #N/A | #N/A
0 |  | #VALUE! | #VALUE! | 0 | 0 | 0 | 5818 | 47697 | #N/A | #N/A | #N/A | #N/A | #N/A | #N/A
0 |  | #VALUE! | #VALUE! | 0 | 0 | 0 | 5819 | 47698 | #N/A | #N/A | #N/A | #N/A | #N/A | #N/A
0 |  | #VALUE! | #VALUE! | 0 | 0 | 0 | 5820 | 47699 | #N/A | #N/A | #N/A | #N/A | #N/A | #N/A
0 |  | #VALUE! | #VALUE! | 0 | 0 | 0 | 5821 | 47700 | #N/A | #N/A | #N/A | #N/A | #N/A | #N/A
0 |  | #VALUE! | #VALUE! | 0 | 0 | 0 | 5822 | 47701 | #N/A | #N/A | #N/A | #N/A | #N/A | #N/A
0 |  | #VALUE! | #VALUE! | 0 | 0 | 0 | 5823 | 47702 | #N/A | #N/A | #N/A | #N/A | #N/A | #N/A
0 |  | #VALUE! | #VALUE! | 0 | 0 | 0 | 5824 | 47703 | #N/A | #N/A | #N/A | #N/A | #N/A | #N/A
0 |  | #VALUE! | #VALUE! | 0 | 0 | 0 | 5825 | 47704 | #N/A | #N/A | #N/A | #N/A | #N/A | #N/A
0 |  | #VALUE! | #VALUE! | 0 | 0 | 0 | 5826 | 47705 | #N/A | #N/A | #N/A | #N/A | #N/A | #N/A
0 |  | #VALUE! | #VALUE! | 0 | 0 | 0 | 5827 | 47706 | #N/A | #N/A | #N/A | #N/A | #N/A | #N/A
0 |  | #VALUE! | #VALUE! | 0 | 0 | 0 | 5828 | 47707 | #N/A | #N/A | #N/A | #N/A | #N/A | #N/A
0 |  | #VALUE! | #VALUE! | 0 | 0 | 0 | 5829 | 47708 | #N/A | #N/A | #N/A | #N/A | #N/A | #N/A
0 |  | #VALUE! | #VALUE! | 0 | 0 | 0 | 5830 | 47709 | #N/A | #N/A | #N/A | #N/A | #N/A | #N/A
0 |  | #VALUE! | #VALUE! | 0 | 0 | 0 | 5831 | 47710 | #N/A | #N/A | #N/A | #N/A | #N/A | #N/A
0 |  | #VALUE! | #VALUE! | 0 | 0 | 0 | 5832 | 47711 | #N/A | #N/A | #N/A | #N/A | #N/A | #N/A
0 |  | #VALUE! | #VALUE! | 0 | 0 | 0 | 5833 | 47712 | #N/A | #N/A | #N/A | #N/A | #N/A | #N/A
0 |  | #VALUE! | #VALUE! | 0 | 0 | 0 | 5834 | 47713 | #N/A | #N/A | #N/A | #N/A | #N/A | #N/A
0 |  | #VALUE! | #VALUE! | 0 | 0 | 0 | 5835 | 47714 | #N/A | #N/A | #N/A | #N/A | #N/A | #N/A
0 |  | #VALUE! | #VALUE! | 0 | 0 | 0 | 5836 | 47715 | #N/A | #N/A | #N/A | #N/A | #N/A | #N/A
0 |  | #VALUE! | #VALUE! | 0 | 0 | 0 | 5837 | 47716 | #N/A | #N/A | #N/A | #N/A | #N/A | #N/A
0 |  | #VALUE! | #VALUE! | 0 | 0 | 0 | 5838 | 47717 | #N/A | #N/A | #N/A | #N/A | #N/A | #N/A
0 |  | #VALUE! | #VALUE! | 0 | 0 | 0 | 5839 | 47718 | #N/A | #N/A | #N/A | #N/A | #N/A | #N/A
0 |  | #VALUE! | #VALUE! | 0 | 0 | 0 | 5840 | 47719 | #N/A | #N/A | #N/A | #N/A | #N/A | #N/A
0 |  | #VALUE! | #VALUE! | 0 | 0 | 0 | 5841 | 47720 | #N/A | #N/A | #N/A | #N/A | #N/A | #N/A
0 |  | #VALUE! | #VALUE! | 0 | 0 | 0 | 5842 | 47721 | #N/A | #N/A | #N/A | #N/A | #N/A | #N/A
0 |  | #VALUE! | #VALUE! | 0 | 0 | 0 | 5843 | 47722 | #N/A | #N/A | #N/A | #N/A | #N/A | #N/A
0 |  | #VALUE! | #VALUE! | 0 | 0 | 0 | 5844 | 47723 | #N/A | #N/A | #N/A | #N/A | #N/A | #N/A
0 |  | #VALUE! | #VALUE! | 0 | 0 | 0 | 5845 | 47724 | #N/A | #N/A | #N/A | #N/A | #N/A | #N/A
0 |  | #VALUE! | #VALUE! | 0 | 0 | 0 | 5846 | 47725 | #N/A | #N/A | #N/A | #N/A | #N/A | #N/A
0 |  | #VALUE! | #VALUE! | 0 | 0 | 0 | 5847 | 47726 | #N/A | #N/A | #N/A | #N/A | #N/A | #N/A
0 |  | #VALUE! | #VALUE! | 0 | 0 | 0 | 5848 | 47727 | #N/A | #N/A | #N/A | #N/A | #N/A | #N/A
0 |  | #VALUE! | #VALUE! | 0 | 0 | 0 | 5849 | 47728 | #N/A | #N/A | #N/A | #N/A | #N/A | #N/A
0 |  | #VALUE! | #VALUE! | 0 | 0 | 0 | 5850 | 47729 | #N/A | #N/A | #N/A | #N/A | #N/A | #N/A
0 |  | #VALUE! | #VALUE! | 0 | 0 | 0 | 5851 | 47730 | #N/A | #N/A | #N/A | #N/A | #N/A | #N/A
0 |  | #VALUE! | #VALUE! | 0 | 0 | 0 | 5852 | 47731 | #N/A | #N/A | #N/A | #N/A | #N/A | #N/A
0 |  | #VALUE! | #VALUE! | 0 | 0 | 0 | 5853 | 47732 | #N/A | #N/A | #N/A | #N/A | #N/A | #N/A
0 |  | #VALUE! | #VALUE! | 0 | 0 | 0 | 5854 | 47733 | #N/A | #N/A | #N/A | #N/A | #N/A | #N/A
0 |  | #VALUE! | #VALUE! | 0 | 0 | 0 | 5855 | 47734 | #N/A | #N/A | #N/A | #N/A | #N/A | #N/A
0 |  | #VALUE! | #VALUE! | 0 | 0 | 0 | 5856 | 47735 | #N/A | #N/A | #N/A | #N/A | #N/A | #N/A
0 |  | #VALUE! | #VALUE! | 0 | 0 | 0 | 5857 | 47736 | #N/A | #N/A | #N/A | #N/A | #N/A | #N/A
0 |  | #VALUE! | #VALUE! | 0 | 0 | 0 | 5858 | 47737 | #N/A | #N/A | #N/A | #N/A | #N/A | #N/A
0 |  | #VALUE! | #VALUE! | 0 | 0 | 0 | 5859 | 47738 | #N/A | #N/A | #N/A | #N/A | #N/A | #N/A
0 |  | #VALUE! | #VALUE! | 0 | 0 | 0 | 5860 | 47739 | #N/A | #N/A | #N/A | #N/A | #N/A | #N/A
0 |  | #VALUE! | #VALUE! | 0 | 0 | 0 | 5861 | 47740 | #N/A | #N/A | #N/A | #N/A | #N/A | #N/A
0 |  | #VALUE! | #VALUE! | 0 | 0 | 0 | 5862 | 47741 | #N/A | #N/A | #N/A | #N/A | #N/A | #N/A
0 |  | #VALUE! | #VALUE! | 0 | 0 | 0 | 5863 | 47742 | #N/A | #N/A | #N/A | #N/A | #N/A | #N/A
0 |  | #VALUE! | #VALUE! | 0 | 0 | 0 | 5864 | 47743 | #N/A | #N/A | #N/A | #N/A | #N/A | #N/A
0 |  | #VALUE! | #VALUE! | 0 | 0 | 0 | 5865 | 47744 | #N/A | #N/A | #N/A | #N/A | #N/A | #N/A
0 |  | #VALUE! | #VALUE! | 0 | 0 | 0 | 5866 | 47745 | #N/A | #N/A | #N/A | #N/A | #N/A | #N/A
0 |  | #VALUE! | #VALUE! | 0 | 0 | 0 | 5867 | 47746 | #N/A | #N/A | #N/A | #N/A | #N/A | #N/A
0 |  | #VALUE! | #VALUE! | 0 | 0 | 0 | 5868 | 47747 | #N/A | #N/A | #N/A | #N/A | #N/A | #N/A
0 |  | #VALUE! | #VALUE! | 0 | 0 | 0 | 5869 | 47748 | #N/A | #N/A | #N/A | #N/A | #N/A | #N/A
0 |  | #VALUE! | #VALUE! | 0 | 0 | 0 | 5870 | 47749 | #N/A | #N/A | #N/A | #N/A | #N/A | #N/A
0 |  | #VALUE! | #VALUE! | 0 | 0 | 0 | 5871 | 47750 | #N/A | #N/A | #N/A | #N/A | #N/A | #N/A
0 |  | #VALUE! | #VALUE! | 0 | 0 | 0 | 5872 | 47751 | #N/A | #N/A | #N/A | #N/A | #N/A | #N/A
0 |  | #VALUE! | #VALUE! | 0 | 0 | 0 | 5873 | 47752 | #N/A | #N/A | #N/A | #N/A | #N/A | #N/A
0 |  | #VALUE! | #VALUE! | 0 | 0 | 0 | 5874 | 47753 | #N/A | #N/A | #N/A | #N/A | #N/A | #N/A
0 |  | #VALUE! | #VALUE! | 0 | 0 | 0 | 5875 | 47754 | #N/A | #N/A | #N/A | #N/A | #N/A | #N/A
0 |  | #VALUE! | #VALUE! | 0 | 0 | 0 | 5876 | 47755 | #N/A | #N/A | #N/A | #N/A | #N/A | #N/A
0 |  | #VALUE! | #VALUE! | 0 | 0 | 0 | 5877 | 47756 | #N/A | #N/A | #N/A | #N/A | #N/A | #N/A
0 |  | #VALUE! | #VALUE! | 0 | 0 | 0 | 5878 | 47757 | #N/A | #N/A | #N/A | #N/A | #N/A | #N/A
0 |  | #VALUE! | #VALUE! | 0 | 0 | 0 | 5879 | 47758 | #N/A | #N/A | #N/A | #N/A | #N/A | #N/A
0 |  | #VALUE! | #VALUE! | 0 | 0 | 0 | 5880 | 47759 | #N/A | #N/A | #N/A | #N/A | #N/A | #N/A
0 |  | #VALUE! | #VALUE! | 0 | 0 | 0 | 5881 | 47760 | #N/A | #N/A | #N/A | #N/A | #N/A | #N/A
0 |  | #VALUE! | #VALUE! | 0 | 0 | 0 | 5882 | 47761 | #N/A | #N/A | #N/A | #N/A | #N/A | #N/A
0 |  | #VALUE! | #VALUE! | 0 | 0 | 0 | 5883 | 47762 | #N/A | #N/A | #N/A | #N/A | #N/A | #N/A
0 |  | #VALUE! | #VALUE! | 0 | 0 | 0 | 5884 | 47763 | #N/A | #N/A | #N/A | #N/A | #N/A | #N/A
0 |  | #VALUE! | #VALUE! | 0 | 0 | 0 | 5885 | 47764 | #N/A | #N/A | #N/A | #N/A | #N/A | #N/A
0 |  | #VALUE! | #VALUE! | 0 | 0 | 0 | 5886 | 47765 | #N/A | #N/A | #N/A | #N/A | #N/A | #N/A
0 |  | #VALUE! | #VALUE! | 0 | 0 | 0 | 5887 | 47766 | #N/A | #N/A | #N/A | #N/A | #N/A | #N/A
0 |  | #VALUE! | #VALUE! | 0 | 0 | 0 | 5888 | 47767 | #N/A | #N/A | #N/A | #N/A | #N/A | #N/A
0 |  | #VALUE! | #VALUE! | 0 | 0 | 0 | 5889 | 47768 | #N/A | #N/A | #N/A | #N/A | #N/A | #N/A
0 |  | #VALUE! | #VALUE! | 0 | 0 | 0 | 5890 | 47769 | #N/A | #N/A | #N/A | #N/A | #N/A | #N/A
0 |  | #VALUE! | #VALUE! | 0 | 0 | 0 | 5891 | 47770 | #N/A | #N/A | #N/A | #N/A | #N/A | #N/A
0 |  | #VALUE! | #VALUE! | 0 | 0 | 0 | 5892 | 47771 | #N/A | #N/A | #N/A | #N/A | #N/A | #N/A
0 |  | #VALUE! | #VALUE! | 0 | 0 | 0 | 5893 | 47772 | #N/A | #N/A | #N/A | #N/A | #N/A | #N/A
0 |  | #VALUE! | #VALUE! | 0 | 0 | 0 | 5894 | 47773 | #N/A | #N/A | #N/A | #N/A | #N/A | #N/A
0 |  | #VALUE! | #VALUE! | 0 | 0 | 0 | 5895 | 47774 | #N/A | #N/A | #N/A | #N/A | #N/A | #N/A
0 |  | #VALUE! | #VALUE! | 0 | 0 | 0 | 5896 | 47775 | #N/A | #N/A | #N/A | #N/A | #N/A | #N/A
0 |  | #VALUE! | #VALUE! | 0 | 0 | 0 | 5897 | 47776 | #N/A | #N/A | #N/A | #N/A | #N/A | #N/A
0 |  | #VALUE! | #VALUE! | 0 | 0 | 0 | 5898 | 47777 | #N/A | #N/A | #N/A | #N/A | #N/A | #N/A
0 |  | #VALUE! | #VALUE! | 0 | 0 | 0 | 5899 | 47778 | #N/A | #N/A | #N/A | #N/A | #N/A | #N/A
0 |  | #VALUE! | #VALUE! | 0 | 0 | 0 | 5900 | 47779 | #N/A | #N/A | #N/A | #N/A | #N/A | #N/A
0 |  | #VALUE! | #VALUE! | 0 | 0 | 0 | 5901 | 47780 | #N/A | #N/A | #N/A | #N/A | #N/A | #N/A
0 |  | #VALUE! | #VALUE! | 0 | 0 | 0 | 5902 | 47781 | #N/A | #N/A | #N/A | #N/A | #N/A | #N/A
0 |  | #VALUE! | #VALUE! | 0 | 0 | 0 | 5903 | 47782 | #N/A | #N/A | #N/A | #N/A | #N/A | #N/A
0 |  | #VALUE! | #VALUE! | 0 | 0 | 0 | 5904 | 47783 | #N/A | #N/A | #N/A | #N/A | #N/A | #N/A
0 |  | #VALUE! | #VALUE! | 0 | 0 | 0 | 5905 | 47784 | #N/A | #N/A | #N/A | #N/A | #N/A | #N/A
0 |  | #VALUE! | #VALUE! | 0 | 0 | 0 | 5906 | 47785 | #N/A | #N/A | #N/A | #N/A | #N/A | #N/A
0 |  | #VALUE! | #VALUE! | 0 | 0 | 0 | 5907 | 47786 | #N/A | #N/A | #N/A | #N/A | #N/A | #N/A
0 |  | #VALUE! | #VALUE! | 0 | 0 | 0 | 5908 | 47787 | #N/A | #N/A | #N/A | #N/A | #N/A | #N/A
0 |  | #VALUE! | #VALUE! | 0 | 0 | 0 | 5909 | 47788 | #N/A | #N/A | #N/A | #N/A | #N/A | #N/A
0 |  | #VALUE! | #VALUE! | 0 | 0 | 0 | 5910 | 47789 | #N/A | #N/A | #N/A | #N/A | #N/A | #N/A
0 |  | #VALUE! | #VALUE! | 0 | 0 | 0 | 5911 | 47790 | #N/A | #N/A | #N/A | #N/A | #N/A | #N/A
0 |  | #VALUE! | #VALUE! | 0 | 0 | 0 | 5912 | 47791 | #N/A | #N/A | #N/A | #N/A | #N/A | #N/A
0 |  | #VALUE! | #VALUE! | 0 | 0 | 0 | 5913 | 47792 | #N/A | #N/A | #N/A | #N/A | #N/A | #N/A
0 |  | #VALUE! | #VALUE! | 0 | 0 | 0 | 5914 | 47793 | #N/A | #N/A | #N/A | #N/A | #N/A | #N/A
0 |  | #VALUE! | #VALUE! | 0 | 0 | 0 | 5915 | 47794 | #N/A | #N/A | #N/A | #N/A | #N/A | #N/A
0 |  | #VALUE! | #VALUE! | 0 | 0 | 0 | 5916 | 47795 | #N/A | #N/A | #N/A | #N/A | #N/A | #N/A
0 |  | #VALUE! | #VALUE! | 0 | 0 | 0 | 5917 | 47796 | #N/A | #N/A | #N/A | #N/A | #N/A | #N/A
0 |  | #VALUE! | #VALUE! | 0 | 0 | 0 | 5918 | 47797 | #N/A | #N/A | #N/A | #N/A | #N/A | #N/A
0 |  | #VALUE! | #VALUE! | 0 | 0 | 0 | 5919 | 47798 | #N/A | #N/A | #N/A | #N/A | #N/A | #N/A
0 |  | #VALUE! | #VALUE! | 0 | 0 | 0 | 5920 | 47799 | #N/A | #N/A | #N/A | #N/A | #N/A | #N/A
0 |  | #VALUE! | #VALUE! | 0 | 0 | 0 | 5921 | 47800 | #N/A | #N/A | #N/A | #N/A | #N/A | #N/A
0 |  | #VALUE! | #VALUE! | 0 | 0 | 0 | 5922 | 47801 | #N/A | #N/A | #N/A | #N/A | #N/A | #N/A
0 |  | #VALUE! | #VALUE! | 0 | 0 | 0 | 5923 | 47802 | #N/A | #N/A | #N/A | #N/A | #N/A | #N/A
0 |  | #VALUE! | #VALUE! | 0 | 0 | 0 | 5924 | 47803 | #N/A | #N/A | #N/A | #N/A | #N/A | #N/A
0 |  | #VALUE! | #VALUE! | 0 | 0 | 0 | 5925 | 47804 | #N/A | #N/A | #N/A | #N/A | #N/A | #N/A
0 |  | #VALUE! | #VALUE! | 0 | 0 | 0 | 5926 | 47805 | #N/A | #N/A | #N/A | #N/A | #N/A | #N/A
0 |  | #VALUE! | #VALUE! | 0 | 0 | 0 | 5927 | 47806 | #N/A | #N/A | #N/A | #N/A | #N/A | #N/A
0 |  | #VALUE! | #VALUE! | 0 | 0 | 0 | 5928 | 47807 | #N/A | #N/A | #N/A | #N/A | #N/A | #N/A
0 |  | #VALUE! | #VALUE! | 0 | 0 | 0 | 5929 | 47808 | #N/A | #N/A | #N/A | #N/A | #N/A | #N/A
0 |  | #VALUE! | #VALUE! | 0 | 0 | 0 | 5930 | 47809 | #N/A | #N/A | #N/A | #N/A | #N/A | #N/A
0 |  | #VALUE! | #VALUE! | 0 | 0 | 0 | 5931 | 47810 | #N/A | #N/A | #N/A | #N/A | #N/A | #N/A
0 |  | #VALUE! | #VALUE! | 0 | 0 | 0 | 5932 | 47811 | #N/A | #N/A | #N/A | #N/A | #N/A | #N/A
0 |  | #VALUE! | #VALUE! | 0 | 0 | 0 | 5933 | 47812 | #N/A | #N/A | #N/A | #N/A | #N/A | #N/A
0 |  | #VALUE! | #VALUE! | 0 | 0 | 0 | 5934 | 47813 | #N/A | #N/A | #N/A | #N/A | #N/A | #N/A
0 |  | #VALUE! | #VALUE! | 0 | 0 | 0 | 5935 | 47814 | #N/A | #N/A | #N/A | #N/A | #N/A | #N/A
0 |  | #VALUE! | #VALUE! | 0 | 0 | 0 | 5936 | 47815 | #N/A | #N/A | #N/A | #N/A | #N/A | #N/A
0 |  | #VALUE! | #VALUE! | 0 | 0 | 0 | 5937 | 47816 | #N/A | #N/A | #N/A | #N/A | #N/A | #N/A
0 |  | #VALUE! | #VALUE! | 0 | 0 | 0 | 5938 | 47817 | #N/A | #N/A | #N/A | #N/A | #N/A | #N/A
0 |  | #VALUE! | #VALUE! | 0 | 0 | 0 | 5939 | 47818 | #N/A | #N/A | #N/A | #N/A | #N/A | #N/A
0 |  | #VALUE! | #VALUE! | 0 | 0 | 0 | 5940 | 47819 | #N/A | #N/A | #N/A | #N/A | #N/A | #N/A
0 |  | #VALUE! | #VALUE! | 0 | 0 | 0 | 5941 | 47820 | #N/A | #N/A | #N/A | #N/A | #N/A | #N/A
0 |  | #VALUE! | #VALUE! | 0 | 0 | 0 | 5942 | 47821 | #N/A | #N/A | #N/A | #N/A | #N/A | #N/A
0 |  | #VALUE! | #VALUE! | 0 | 0 | 0 | 5943 | 47822 | #N/A | #N/A | #N/A | #N/A | #N/A | #N/A
0 |  | #VALUE! | #VALUE! | 0 | 0 | 0 | 5944 | 47823 | #N/A | #N/A | #N/A | #N/A | #N/A | #N/A
0 |  | #VALUE! | #VALUE! | 0 | 0 | 0 | 5945 | 47824 | #N/A | #N/A | #N/A | #N/A | #N/A | #N/A
0 |  | #VALUE! | #VALUE! | 0 | 0 | 0 | 5946 | 47825 | #N/A | #N/A | #N/A | #N/A | #N/A | #N/A
0 |  | #VALUE! | #VALUE! | 0 | 0 | 0 | 5947 | 47826 | #N/A | #N/A | #N/A | #N/A | #N/A | #N/A
0 |  | #VALUE! | #VALUE! | 0 | 0 | 0 | 5948 | 47827 | #N/A | #N/A | #N/A | #N/A | #N/A | #N/A
0 |  | #VALUE! | #VALUE! | 0 | 0 | 0 | 5949 | 47828 | #N/A | #N/A | #N/A | #N/A | #N/A | #N/A
0 |  | #VALUE! | #VALUE! | 0 | 0 | 0 | 5950 | 47829 | #N/A | #N/A | #N/A | #N/A | #N/A | #N/A
0 |  | #VALUE! | #VALUE! | 0 | 0 | 0 | 5951 | 47830 | #N/A | #N/A | #N/A | #N/A | #N/A | #N/A
0 |  | #VALUE! | #VALUE! | 0 | 0 | 0 | 5952 | 47831 | #N/A | #N/A | #N/A | #N/A | #N/A | #N/A
0 |  | #VALUE! | #VALUE! | 0 | 0 | 0 | 5953 | 47832 | #N/A | #N/A | #N/A | #N/A | #N/A | #N/A
0 |  | #VALUE! | #VALUE! | 0 | 0 | 0 | 5954 | 47833 | #N/A | #N/A | #N/A | #N/A | #N/A | #N/A
0 |  | #VALUE! | #VALUE! | 0 | 0 | 0 | 5955 | 47834 | #N/A | #N/A | #N/A | #N/A | #N/A | #N/A
0 |  | #VALUE! | #VALUE! | 0 | 0 | 0 | 5956 | 47835 | #N/A | #N/A | #N/A | #N/A | #N/A | #N/A
0 |  | #VALUE! | #VALUE! | 0 | 0 | 0 | 5957 | 47836 | #N/A | #N/A | #N/A | #N/A | #N/A | #N/A
0 |  | #VALUE! | #VALUE! | 0 | 0 | 0 | 5958 | 47837 | #N/A | #N/A | #N/A | #N/A | #N/A | #N/A
0 |  | #VALUE! | #VALUE! | 0 | 0 | 0 | 5959 | 47838 | #N/A | #N/A | #N/A | #N/A | #N/A | #N/A
0 |  | #VALUE! | #VALUE! | 0 | 0 | 0 | 5960 | 47839 | #N/A | #N/A | #N/A | #N/A | #N/A | #N/A
0 |  | #VALUE! | #VALUE! | 0 | 0 | 0 | 5961 | 47840 | #N/A | #N/A | #N/A | #N/A | #N/A | #N/A
0 |  | #VALUE! | #VALUE! | 0 | 0 | 0 | 5962 | 47841 | #N/A | #N/A | #N/A | #N/A | #N/A | #N/A
0 |  | #VALUE! | #VALUE! | 0 | 0 | 0 | 5963 | 47842 | #N/A | #N/A | #N/A | #N/A | #N/A | #N/A
0 |  | #VALUE! | #VALUE! | 0 | 0 | 0 | 5964 | 47843 | #N/A | #N/A | #N/A | #N/A | #N/A | #N/A
0 |  | #VALUE! | #VALUE! | 0 | 0 | 0 | 5965 | 47844 | #N/A | #N/A | #N/A | #N/A | #N/A | #N/A
0 |  | #VALUE! | #VALUE! | 0 | 0 | 0 | 5966 | 47845 | #N/A | #N/A | #N/A | #N/A | #N/A | #N/A
0 |  | #VALUE! | #VALUE! | 0 | 0 | 0 | 5967 | 47846 | #N/A | #N/A | #N/A | #N/A | #N/A | #N/A
0 |  | #VALUE! | #VALUE! | 0 | 0 | 0 | 5968 | 47847 | #N/A | #N/A | #N/A | #N/A | #N/A | #N/A
0 |  | #VALUE! | #VALUE! | 0 | 0 | 0 | 5969 | 47848 | #N/A | #N/A | #N/A | #N/A | #N/A | #N/A
0 |  | #VALUE! | #VALUE! | 0 | 0 | 0 | 5970 | 47849 | #N/A | #N/A | #N/A | #N/A | #N/A | #N/A
0 |  | #VALUE! | #VALUE! | 0 | 0 | 0 | 5971 | 47850 | #N/A | #N/A | #N/A | #N/A | #N/A | #N/A
0 |  | #VALUE! | #VALUE! | 0 | 0 | 0 | 5972 | 47851 | #N/A | #N/A | #N/A | #N/A | #N/A | #N/A
0 |  | #VALUE! | #VALUE! | 0 | 0 | 0 | 5973 | 47852 | #N/A | #N/A | #N/A | #N/A | #N/A | #N/A
0 |  | #VALUE! | #VALUE! | 0 | 0 | 0 | 5974 | 47853 | #N/A | #N/A | #N/A | #N/A | #N/A | #N/A
0 |  | #VALUE! | #VALUE! | 0 | 0 | 0 | 5975 | 47854 | #N/A | #N/A | #N/A | #N/A | #N/A | #N/A
0 |  | #VALUE! | #VALUE! | 0 | 0 | 0 | 5976 | 47855 | #N/A | #N/A | #N/A | #N/A | #N/A | #N/A
0 |  | #VALUE! | #VALUE! | 0 | 0 | 0 | 5977 | 47856 | #N/A | #N/A | #N/A | #N/A | #N/A | #N/A
0 |  | #VALUE! | #VALUE! | 0 | 0 | 0 | 5978 | 47857 | #N/A | #N/A | #N/A | #N/A | #N/A | #N/A
0 |  | #VALUE! | #VALUE! | 0 | 0 | 0 | 5979 | 47858 | #N/A | #N/A | #N/A | #N/A | #N/A | #N/A
0 |  | #VALUE! | #VALUE! | 0 | 0 | 0 | 5980 | 47859 | #N/A | #N/A | #N/A | #N/A | #N/A | #N/A
0 |  | #VALUE! | #VALUE! | 0 | 0 | 0 | 5981 | 47860 | #N/A | #N/A | #N/A | #N/A | #N/A | #N/A
0 |  | #VALUE! | #VALUE! | 0 | 0 | 0 | 5982 | 47861 | #N/A | #N/A | #N/A | #N/A | #N/A | #N/A
0 |  | #VALUE! | #VALUE! | 0 | 0 | 0 | 5983 | 47862 | #N/A | #N/A | #N/A | #N/A | #N/A | #N/A
0 |  | #VALUE! | #VALUE! | 0 | 0 | 0 | 5984 | 47863 | #N/A | #N/A | #N/A | #N/A | #N/A | #N/A
0 |  | #VALUE! | #VALUE! | 0 | 0 | 0 | 5985 | 47864 | #N/A | #N/A | #N/A | #N/A | #N/A | #N/A
0 |  | #VALUE! | #VALUE! | 0 | 0 | 0 | 5986 | 47865 | #N/A | #N/A | #N/A | #N/A | #N/A | #N/A
0 |  | #VALUE! | #VALUE! | 0 | 0 | 0 | 5987 | 47866 | #N/A | #N/A | #N/A | #N/A | #N/A | #N/A
0 |  | #VALUE! | #VALUE! | 0 | 0 | 0 | 5988 | 47867 | #N/A | #N/A | #N/A | #N/A | #N/A | #N/A
0 |  | #VALUE! | #VALUE! | 0 | 0 | 0 | 5989 | 47868 | #N/A | #N/A | #N/A | #N/A | #N/A | #N/A
0 |  | #VALUE! | #VALUE! | 0 | 0 | 0 | 5990 | 47869 | #N/A | #N/A | #N/A | #N/A | #N/A | #N/A
0 |  | #VALUE! | #VALUE! | 0 | 0 | 0 | 5991 | 47870 | #N/A | #N/A | #N/A | #N/A | #N/A | #N/A
0 |  | #VALUE! | #VALUE! | 0 | 0 | 0 | 5992 | 47871 | #N/A | #N/A | #N/A | #N/A | #N/A | #N/A
0 |  | #VALUE! | #VALUE! | 0 | 0 | 0 | 5993 | 47872 | #N/A | #N/A | #N/A | #N/A | #N/A | #N/A
0 |  | #VALUE! | #VALUE! | 0 | 0 | 0 | 5994 | 47873 | #N/A | #N/A | #N/A | #N/A | #N/A | #N/A
0 |  | #VALUE! | #VALUE! | 0 | 0 | 0 | 5995 | 47874 | #N/A | #N/A | #N/A | #N/A | #N/A | #N/A
0 |  | #VALUE! | #VALUE! | 0 | 0 | 0 | 5996 | 47875 | #N/A | #N/A | #N/A | #N/A | #N/A | #N/A
0 |  | #VALUE! | #VALUE! | 0 | 0 | 0 | 5997 | 47876 | #N/A | #N/A | #N/A | #N/A | #N/A | #N/A
0 |  | #VALUE! | #VALUE! | 0 | 0 | 0 | 5998 | 47877 | #N/A | #N/A | #N/A | #N/A | #N/A | #N/A
0 |  | #VALUE! | #VALUE! | 0 | 0 | 0 | 5999 | 47878 | #N/A | #N/A | #N/A | #N/A | #N/A | #N/A
0 |  | #VALUE! | #VALUE! | 0 | 0 | 0 | 6000 | 47879 | #N/A | #N/A | #N/A | #N/A | #N/A | #N/A
0 |  | #VALUE! | #VALUE! | 0 | 0 | 0 | 6001 | 47880 | #N/A | #N/A | #N/A | #N/A | #N/A | #N/A
0 |  | #VALUE! | #VALUE! | 0 | 0 | 0 | 6002 | 47881 | #N/A | #N/A | #N/A | #N/A | #N/A | #N/A
0 |  | #VALUE! | #VALUE! | 0 | 0 | 0 | 6003 | 47882 | #N/A | #N/A | #N/A | #N/A | #N/A | #N/A
0 |  | #VALUE! | #VALUE! | 0 | 0 | 0 | 6004 | 47883 | #N/A | #N/A | #N/A | #N/A | #N/A | #N/A
0 |  | #VALUE! | #VALUE! | 0 | 0 | 0 | 6005 | 47884 | #N/A | #N/A | #N/A | #N/A | #N/A | #N/A
0 |  | #VALUE! | #VALUE! | 0 | 0 | 0 | 6006 | 47885 | #N/A | #N/A | #N/A | #N/A | #N/A | #N/A
0 |  | #VALUE! | #VALUE! | 0 | 0 | 0 | 6007 | 47886 | #N/A | #N/A | #N/A | #N/A | #N/A | #N/A
0 |  | #VALUE! | #VALUE! | 0 | 0 | 0 | 6008 | 47887 | #N/A | #N/A | #N/A | #N/A | #N/A | #N/A
0 |  | #VALUE! | #VALUE! | 0 | 0 | 0 | 6009 | 47888 | #N/A | #N/A | #N/A | #N/A | #N/A | #N/A
0 |  | #VALUE! | #VALUE! | 0 | 0 | 0 | 6010 | 47889 | #N/A | #N/A | #N/A | #N/A | #N/A | #N/A
0 |  | #VALUE! | #VALUE! | 0 | 0 | 0 | 6011 | 47890 | #N/A | #N/A | #N/A | #N/A | #N/A | #N/A
0 |  | #VALUE! | #VALUE! | 0 | 0 | 0 | 6012 | 47891 | #N/A | #N/A | #N/A | #N/A | #N/A | #N/A
0 |  | #VALUE! | #VALUE! | 0 | 0 | 0 | 6013 | 47892 | #N/A | #N/A | #N/A | #N/A | #N/A | #N/A
0 |  | #VALUE! | #VALUE! | 0 | 0 | 0 | 6014 | 47893 | #N/A | #N/A | #N/A | #N/A | #N/A | #N/A
0 |  | #VALUE! | #VALUE! | 0 | 0 | 0 | 6015 | 47894 | #N/A | #N/A | #N/A | #N/A | #N/A | #N/A
0 |  | #VALUE! | #VALUE! | 0 | 0 | 0 | 6016 | 47895 | #N/A | #N/A | #N/A | #N/A | #N/A | #N/A
0 |  | #VALUE! | #VALUE! | 0 | 0 | 0 | 6017 | 47896 | #N/A | #N/A | #N/A | #N/A | #N/A | #N/A
0 |  | #VALUE! | #VALUE! | 0 | 0 | 0 | 6018 | 47897 | #N/A | #N/A | #N/A | #N/A | #N/A | #N/A
0 |  | #VALUE! | #VALUE! | 0 | 0 | 0 | 6019 | 47898 | #N/A | #N/A | #N/A | #N/A | #N/A | #N/A
0 |  | #VALUE! | #VALUE! | 0 | 0 | 0 | 6020 | 47899 | #N/A | #N/A | #N/A | #N/A | #N/A | #N/A
0 |  | #VALUE! | #VALUE! | 0 | 0 | 0 | 6021 | 47900 | #N/A | #N/A | #N/A | #N/A | #N/A | #N/A
0 |  | #VALUE! | #VALUE! | 0 | 0 | 0 | 6022 | 47901 | #N/A | #N/A | #N/A | #N/A | #N/A | #N/A
0 |  | #VALUE! | #VALUE! | 0 | 0 | 0 | 6023 | 47902 | #N/A | #N/A | #N/A | #N/A | #N/A | #N/A
0 |  | #VALUE! | #VALUE! | 0 | 0 | 0 | 6024 | 47903 | #N/A | #N/A | #N/A | #N/A | #N/A | #N/A
0 |  | #VALUE! | #VALUE! | 0 | 0 | 0 | 6025 | 47904 | #N/A | #N/A | #N/A | #N/A | #N/A | #N/A
0 |  | #VALUE! | #VALUE! | 0 | 0 | 0 | 6026 | 47905 | #N/A | #N/A | #N/A | #N/A | #N/A | #N/A
0 |  | #VALUE! | #VALUE! | 0 | 0 | 0 | 6027 | 47906 | #N/A | #N/A | #N/A | #N/A | #N/A | #N/A
0 |  | #VALUE! | #VALUE! | 0 | 0 | 0 | 6028 | 47907 | #N/A | #N/A | #N/A | #N/A | #N/A | #N/A
0 |  | #VALUE! | #VALUE! | 0 | 0 | 0 | 6029 | 47908 | #N/A | #N/A | #N/A | #N/A | #N/A | #N/A
0 |  | #VALUE! | #VALUE! | 0 | 0 | 0 | 6030 | 47909 | #N/A | #N/A | #N/A | #N/A | #N/A | #N/A
0 |  | #VALUE! | #VALUE! | 0 | 0 | 0 | 6031 | 47910 | #N/A | #N/A | #N/A | #N/A | #N/A | #N/A
0 |  | #VALUE! | #VALUE! | 0 | 0 | 0 | 6032 | 47911 | #N/A | #N/A | #N/A | #N/A | #N/A | #N/A
0 |  | #VALUE! | #VALUE! | 0 | 0 | 0 | 6033 | 47912 | #N/A | #N/A | #N/A | #N/A | #N/A | #N/A
0 |  | #VALUE! | #VALUE! | 0 | 0 | 0 | 6034 | 47913 | #N/A | #N/A | #N/A | #N/A | #N/A | #N/A
0 |  | #VALUE! | #VALUE! | 0 | 0 | 0 | 6035 | 47914 | #N/A | #N/A | #N/A | #N/A | #N/A | #N/A
0 |  | #VALUE! | #VALUE! | 0 | 0 | 0 | 6036 | 47915 | #N/A | #N/A | #N/A | #N/A | #N/A | #N/A
0 |  | #VALUE! | #VALUE! | 0 | 0 | 0 | 6037 | 47916 | #N/A | #N/A | #N/A | #N/A | #N/A | #N/A
0 |  | #VALUE! | #VALUE! | 0 | 0 | 0 | 6038 | 47917 | #N/A | #N/A | #N/A | #N/A | #N/A | #N/A
0 |  | #VALUE! | #VALUE! | 0 | 0 | 0 | 6039 | 47918 | #N/A | #N/A | #N/A | #N/A | #N/A | #N/A
0 |  | #VALUE! | #VALUE! | 0 | 0 | 0 | 6040 | 47919 | #N/A | #N/A | #N/A | #N/A | #N/A | #N/A
0 |  | #VALUE! | #VALUE! | 0 | 0 | 0 | 6041 | 47920 | #N/A | #N/A | #N/A | #N/A | #N/A | #N/A
0 |  | #VALUE! | #VALUE! | 0 | 0 | 0 | 6042 | 47921 | #N/A | #N/A | #N/A | #N/A | #N/A | #N/A
0 |  | #VALUE! | #VALUE! | 0 | 0 | 0 | 6043 | 47922 | #N/A | #N/A | #N/A | #N/A | #N/A | #N/A
0 |  | #VALUE! | #VALUE! | 0 | 0 | 0 | 6044 | 47923 | #N/A | #N/A | #N/A | #N/A | #N/A | #N/A
0 |  | #VALUE! | #VALUE! | 0 | 0 | 0 | 6045 | 47924 | #N/A | #N/A | #N/A | #N/A | #N/A | #N/A
0 |  | #VALUE! | #VALUE! | 0 | 0 | 0 | 6046 | 47925 | #N/A | #N/A | #N/A | #N/A | #N/A | #N/A
0 |  | #VALUE! | #VALUE! | 0 | 0 | 0 | 6047 | 47926 | #N/A | #N/A | #N/A | #N/A | #N/A | #N/A
0 |  | #VALUE! | #VALUE! | 0 | 0 | 0 | 6048 | 47927 | #N/A | #N/A | #N/A | #N/A | #N/A | #N/A
0 |  | #VALUE! | #VALUE! | 0 | 0 | 0 | 6049 | 47928 | #N/A | #N/A | #N/A | #N/A | #N/A | #N/A
0 |  | #VALUE! | #VALUE! | 0 | 0 | 0 | 6050 | 47929 | #N/A | #N/A | #N/A | #N/A | #N/A | #N/A
0 |  | #VALUE! | #VALUE! | 0 | 0 | 0 | 6051 | 47930 | #N/A | #N/A | #N/A | #N/A | #N/A | #N/A
0 |  | #VALUE! | #VALUE! | 0 | 0 | 0 | 6052 | 47931 | #N/A | #N/A | #N/A | #N/A | #N/A | #N/A
0 |  | #VALUE! | #VALUE! | 0 | 0 | 0 | 6053 | 47932 | #N/A | #N/A | #N/A | #N/A | #N/A | #N/A
0 |  | #VALUE! | #VALUE! | 0 | 0 | 0 | 6054 | 47933 | #N/A | #N/A | #N/A | #N/A | #N/A | #N/A
0 |  | #VALUE! | #VALUE! | 0 | 0 | 0 | 6055 | 47934 | #N/A | #N/A | #N/A | #N/A | #N/A | #N/A
0 |  | #VALUE! | #VALUE! | 0 | 0 | 0 | 6056 | 47935 | #N/A | #N/A | #N/A | #N/A | #N/A | #N/A
0 |  | #VALUE! | #VALUE! | 0 | 0 | 0 | 6057 | 47936 | #N/A | #N/A | #N/A | #N/A | #N/A | #N/A
0 |  | #VALUE! | #VALUE! | 0 | 0 | 0 | 6058 | 47937 | #N/A | #N/A | #N/A | #N/A | #N/A | #N/A
0 |  | #VALUE! | #VALUE! | 0 | 0 | 0 | 6059 | 47938 | #N/A | #N/A | #N/A | #N/A | #N/A | #N/A
0 |  | #VALUE! | #VALUE! | 0 | 0 | 0 | 6060 | 47939 | #N/A | #N/A | #N/A | #N/A | #N/A | #N/A
0 |  | #VALUE! | #VALUE! | 0 | 0 | 0 | 6061 | 47940 | #N/A | #N/A | #N/A | #N/A | #N/A | #N/A
0 |  | #VALUE! | #VALUE! | 0 | 0 | 0 | 6062 | 47941 | #N/A | #N/A | #N/A | #N/A | #N/A | #N/A
0 |  | #VALUE! | #VALUE! | 0 | 0 | 0 | 6063 | 47942 | #N/A | #N/A | #N/A | #N/A | #N/A | #N/A
0 |  | #VALUE! | #VALUE! | 0 | 0 | 0 | 6064 | 47943 | #N/A | #N/A | #N/A | #N/A | #N/A | #N/A
0 |  | #VALUE! | #VALUE! | 0 | 0 | 0 | 6065 | 47944 | #N/A | #N/A | #N/A | #N/A | #N/A | #N/A
0 |  | #VALUE! | #VALUE! | 0 | 0 | 0 | 6066 | 47945 | #N/A | #N/A | #N/A | #N/A | #N/A | #N/A
0 |  | #VALUE! | #VALUE! | 0 | 0 | 0 | 6067 | 47946 | #N/A | #N/A | #N/A | #N/A | #N/A | #N/A
0 |  | #VALUE! | #VALUE! | 0 | 0 | 0 | 6068 | 47947 | #N/A | #N/A | #N/A | #N/A | #N/A | #N/A
0 |  | #VALUE! | #VALUE! | 0 | 0 | 0 | 6069 | 47948 | #N/A | #N/A | #N/A | #N/A | #N/A | #N/A
0 |  | #VALUE! | #VALUE! | 0 | 0 | 0 | 6070 | 47949 | #N/A | #N/A | #N/A | #N/A | #N/A | #N/A
0 |  | #VALUE! | #VALUE! | 0 | 0 | 0 | 6071 | 47950 | #N/A | #N/A | #N/A | #N/A | #N/A | #N/A
0 |  | #VALUE! | #VALUE! | 0 | 0 | 0 | 6072 | 47951 | #N/A | #N/A | #N/A | #N/A | #N/A | #N/A
0 |  | #VALUE! | #VALUE! | 0 | 0 | 0 | 6073 | 47952 | #N/A | #N/A | #N/A | #N/A | #N/A | #N/A
0 |  | #VALUE! | #VALUE! | 0 | 0 | 0 | 6074 | 47953 | #N/A | #N/A | #N/A | #N/A | #N/A | #N/A
0 |  | #VALUE! | #VALUE! | 0 | 0 | 0 | 6075 | 47954 | #N/A | #N/A | #N/A | #N/A | #N/A | #N/A
0 |  | #VALUE! | #VALUE! | 0 | 0 | 0 | 6076 | 47955 | #N/A | #N/A | #N/A | #N/A | #N/A | #N/A
0 |  | #VALUE! | #VALUE! | 0 | 0 | 0 | 6077 | 47956 | #N/A | #N/A | #N/A | #N/A | #N/A | #N/A
0 |  | #VALUE! | #VALUE! | 0 | 0 | 0 | 6078 | 47957 | #N/A | #N/A | #N/A | #N/A | #N/A | #N/A
0 |  | #VALUE! | #VALUE! | 0 | 0 | 0 | 6079 | 47958 | #N/A | #N/A | #N/A | #N/A | #N/A | #N/A
0 |  | #VALUE! | #VALUE! | 0 | 0 | 0 | 6080 | 47959 | #N/A | #N/A | #N/A | #N/A | #N/A | #N/A
0 |  | #VALUE! | #VALUE! | 0 | 0 | 0 | 6081 | 47960 | #N/A | #N/A | #N/A | #N/A | #N/A | #N/A
0 |  | #VALUE! | #VALUE! | 0 | 0 | 0 | 6082 | 47961 | #N/A | #N/A | #N/A | #N/A | #N/A | #N/A
0 |  | #VALUE! | #VALUE! | 0 | 0 | 0 | 6083 | 47962 | #N/A | #N/A | #N/A | #N/A | #N/A | #N/A
0 |  | #VALUE! | #VALUE! | 0 | 0 | 0 | 6084 | 47963 | #N/A | #N/A | #N/A | #N/A | #N/A | #N/A
0 |  | #VALUE! | #VALUE! | 0 | 0 | 0 | 6085 | 47964 | #N/A | #N/A | #N/A | #N/A | #N/A | #N/A
0 |  | #VALUE! | #VALUE! | 0 | 0 | 0 | 6086 | 47965 | #N/A | #N/A | #N/A | #N/A | #N/A | #N/A
0 |  | #VALUE! | #VALUE! | 0 | 0 | 0 | 6087 | 47966 | #N/A | #N/A | #N/A | #N/A | #N/A | #N/A
0 |  | #VALUE! | #VALUE! | 0 | 0 | 0 | 6088 | 47967 | #N/A | #N/A | #N/A | #N/A | #N/A | #N/A
0 |  | #VALUE! | #VALUE! | 0 | 0 | 0 | 6089 | 47968 | #N/A | #N/A | #N/A | #N/A | #N/A | #N/A
0 |  | #VALUE! | #VALUE! | 0 | 0 | 0 | 6090 | 47969 | #N/A | #N/A | #N/A | #N/A | #N/A | #N/A
0 |  | #VALUE! | #VALUE! | 0 | 0 | 0 | 6091 | 47970 | #N/A | #N/A | #N/A | #N/A | #N/A | #N/A
0 |  | #VALUE! | #VALUE! | 0 | 0 | 0 | 6092 | 47971 | #N/A | #N/A | #N/A | #N/A | #N/A | #N/A
0 |  | #VALUE! | #VALUE! | 0 | 0 | 0 | 6093 | 47972 | #N/A | #N/A | #N/A | #N/A | #N/A | #N/A
0 |  | #VALUE! | #VALUE! | 0 | 0 | 0 | 6094 | 47973 | #N/A | #N/A | #N/A | #N/A | #N/A | #N/A
0 |  | #VALUE! | #VALUE! | 0 | 0 | 0 | 6095 | 47974 | #N/A | #N/A | #N/A | #N/A | #N/A | #N/A
0 |  | #VALUE! | #VALUE! | 0 | 0 | 0 | 6096 | 47975 | #N/A | #N/A | #N/A | #N/A | #N/A | #N/A
0 |  | #VALUE! | #VALUE! | 0 | 0 | 0 | 6097 | 47976 | #N/A | #N/A | #N/A | #N/A | #N/A | #N/A
0 |  | #VALUE! | #VALUE! | 0 | 0 | 0 | 6098 | 47977 | #N/A | #N/A | #N/A | #N/A | #N/A | #N/A
0 |  | #VALUE! | #VALUE! | 0 | 0 | 0 | 6099 | 47978 | #N/A | #N/A | #N/A | #N/A | #N/A | #N/A
0 |  | #VALUE! | #VALUE! | 0 | 0 | 0 | 6100 | 47979 | #N/A | #N/A | #N/A | #N/A | #N/A | #N/A
0 |  | #VALUE! | #VALUE! | 0 | 0 | 0 | 6101 | 47980 | #N/A | #N/A | #N/A | #N/A | #N/A | #N/A
0 |  | #VALUE! | #VALUE! | 0 | 0 | 0 | 6102 | 47981 | #N/A | #N/A | #N/A | #N/A | #N/A | #N/A
0 |  | #VALUE! | #VALUE! | 0 | 0 | 0 | 6103 | 47982 | #N/A | #N/A | #N/A | #N/A | #N/A | #N/A
0 |  | #VALUE! | #VALUE! | 0 | 0 | 0 | 6104 | 47983 | #N/A | #N/A | #N/A | #N/A | #N/A | #N/A
0 |  | #VALUE! | #VALUE! | 0 | 0 | 0 | 6105 | 47984 | #N/A | #N/A | #N/A | #N/A | #N/A | #N/A
0 |  | #VALUE! | #VALUE! | 0 | 0 | 0 | 6106 | 47985 | #N/A | #N/A | #N/A | #N/A | #N/A | #N/A
0 |  | #VALUE! | #VALUE! | 0 | 0 | 0 | 6107 | 47986 | #N/A | #N/A | #N/A | #N/A | #N/A | #N/A
0 |  | #VALUE! | #VALUE! | 0 | 0 | 0 | 6108 | 47987 | #N/A | #N/A | #N/A | #N/A | #N/A | #N/A
0 |  | #VALUE! | #VALUE! | 0 | 0 | 0 | 6109 | 47988 | #N/A | #N/A | #N/A | #N/A | #N/A | #N/A
0 |  | #VALUE! | #VALUE! | 0 | 0 | 0 | 6110 | 47989 | #N/A | #N/A | #N/A | #N/A | #N/A | #N/A
0 |  | #VALUE! | #VALUE! | 0 | 0 | 0 | 6111 | 47990 | #N/A | #N/A | #N/A | #N/A | #N/A | #N/A
0 |  | #VALUE! | #VALUE! | 0 | 0 | 0 | 6112 | 47991 | #N/A | #N/A | #N/A | #N/A | #N/A | #N/A
0 |  | #VALUE! | #VALUE! | 0 | 0 | 0 | 6113 | 47992 | #N/A | #N/A | #N/A | #N/A | #N/A | #N/A
0 |  | #VALUE! | #VALUE! | 0 | 0 | 0 | 6114 | 47993 | #N/A | #N/A | #N/A | #N/A | #N/A | #N/A
0 |  | #VALUE! | #VALUE! | 0 | 0 | 0 | 6115 | 47994 | #N/A | #N/A | #N/A | #N/A | #N/A | #N/A
0 |  | #VALUE! | #VALUE! | 0 | 0 | 0 | 6116 | 47995 | #N/A | #N/A | #N/A | #N/A | #N/A | #N/A
0 |  | #VALUE! | #VALUE! | 0 | 0 | 0 | 6117 | 47996 | #N/A | #N/A | #N/A | #N/A | #N/A | #N/A
0 |  | #VALUE! | #VALUE! | 0 | 0 | 0 | 6118 | 47997 | #N/A | #N/A | #N/A | #N/A | #N/A | #N/A
0 |  | #VALUE! | #VALUE! | 0 | 0 | 0 | 6119 | 47998 | #N/A | #N/A | #N/A | #N/A | #N/A | #N/A
0 |  | #VALUE! | #VALUE! | 0 | 0 | 0 | 6120 | 47999 | #N/A | #N/A | #N/A | #N/A | #N/A | #N/A
0 |  | #VALUE! | #VALUE! | 0 | 0 | 0 | 6121 | 48000 | #N/A | #N/A | #N/A | #N/A | #N/A | #N/A
0 |  | #VALUE! | #VALUE! | 0 | 0 | 0 | 6122 | 48001 | #N/A | #N/A | #N/A | #N/A | #N/A | #N/A
0 |  | #VALUE! | #VALUE! | 0 | 0 | 0 | 6123 | 48002 | #N/A | #N/A | #N/A | #N/A | #N/A | #N/A
0 |  | #VALUE! | #VALUE! | 0 | 0 | 0 | 6124 | 48003 | #N/A | #N/A | #N/A | #N/A | #N/A | #N/A
0 |  | #VALUE! | #VALUE! | 0 | 0 | 0 | 6125 | 48004 | #N/A | #N/A | #N/A | #N/A | #N/A | #N/A
0 |  | #VALUE! | #VALUE! | 0 | 0 | 0 | 6126 | 48005 | #N/A | #N/A | #N/A | #N/A | #N/A | #N/A
0 |  | #VALUE! | #VALUE! | 0 | 0 | 0 | 6127 | 48006 | #N/A | #N/A | #N/A | #N/A | #N/A | #N/A
0 |  | #VALUE! | #VALUE! | 0 | 0 | 0 | 6128 | 48007 | #N/A | #N/A | #N/A | #N/A | #N/A | #N/A
0 |  | #VALUE! | #VALUE! | 0 | 0 | 0 | 6129 | 48008 | #N/A | #N/A | #N/A | #N/A | #N/A | #N/A
0 |  | #VALUE! | #VALUE! | 0 | 0 | 0 | 6130 | 48009 | #N/A | #N/A | #N/A | #N/A | #N/A | #N/A
0 |  | #VALUE! | #VALUE! | 0 | 0 | 0 | 6131 | 48010 | #N/A | #N/A | #N/A | #N/A | #N/A | #N/A
0 |  | #VALUE! | #VALUE! | 0 | 0 | 0 | 6132 | 48011 | #N/A | #N/A | #N/A | #N/A | #N/A | #N/A
0 |  | #VALUE! | #VALUE! | 0 | 0 | 0 | 6133 | 48012 | #N/A | #N/A | #N/A | #N/A | #N/A | #N/A
0 |  | #VALUE! | #VALUE! | 0 | 0 | 0 | 6134 | 48013 | #N/A | #N/A | #N/A | #N/A | #N/A | #N/A
0 |  | #VALUE! | #VALUE! | 0 | 0 | 0 | 6135 | 48014 | #N/A | #N/A | #N/A | #N/A | #N/A | #N/A
0 |  | #VALUE! | #VALUE! | 0 | 0 | 0 | 6136 | 48015 | #N/A | #N/A | #N/A | #N/A | #N/A | #N/A
0 |  | #VALUE! | #VALUE! | 0 | 0 | 0 | 6137 | 48016 | #N/A | #N/A | #N/A | #N/A | #N/A | #N/A
0 |  | #VALUE! | #VALUE! | 0 | 0 | 0 | 6138 | 48017 | #N/A | #N/A | #N/A | #N/A | #N/A | #N/A
0 |  | #VALUE! | #VALUE! | 0 | 0 | 0 | 6139 | 48018 | #N/A | #N/A | #N/A | #N/A | #N/A | #N/A
0 |  | #VALUE! | #VALUE! | 0 | 0 | 0 | 6140 | 48019 | #N/A | #N/A | #N/A | #N/A | #N/A | #N/A
0 |  | #VALUE! | #VALUE! | 0 | 0 | 0 | 6141 | 48020 | #N/A | #N/A | #N/A | #N/A | #N/A | #N/A
0 |  | #VALUE! | #VALUE! | 0 | 0 | 0 | 6142 | 48021 | #N/A | #N/A | #N/A | #N/A | #N/A | #N/A
0 |  | #VALUE! | #VALUE! | 0 | 0 | 0 | 6143 | 48022 | #N/A | #N/A | #N/A | #N/A | #N/A | #N/A
0 |  | #VALUE! | #VALUE! | 0 | 0 | 0 | 6144 | 48023 | #N/A | #N/A | #N/A | #N/A | #N/A | #N/A
0 |  | #VALUE! | #VALUE! | 0 | 0 | 0 | 6145 | 48024 | #N/A | #N/A | #N/A | #N/A | #N/A | #N/A
0 |  | #VALUE! | #VALUE! | 0 | 0 | 0 | 6146 | 48025 | #N/A | #N/A | #N/A | #N/A | #N/A | #N/A
0 |  | #VALUE! | #VALUE! | 0 | 0 | 0 | 6147 | 48026 | #N/A | #N/A | #N/A | #N/A | #N/A | #N/A
0 |  | #VALUE! | #VALUE! | 0 | 0 | 0 | 6148 | 48027 | #N/A | #N/A | #N/A | #N/A | #N/A | #N/A
0 |  | #VALUE! | #VALUE! | 0 | 0 | 0 | 6149 | 48028 | #N/A | #N/A | #N/A | #N/A | #N/A | #N/A
0 |  | #VALUE! | #VALUE! | 0 | 0 | 0 | 6150 | 48029 | #N/A | #N/A | #N/A | #N/A | #N/A | #N/A
0 |  | #VALUE! | #VALUE! | 0 | 0 | 0 | 6151 | 48030 | #N/A | #N/A | #N/A | #N/A | #N/A | #N/A
0 |  | #VALUE! | #VALUE! | 0 | 0 | 0 | 6152 | 48031 | #N/A | #N/A | #N/A | #N/A | #N/A | #N/A
0 |  | #VALUE! | #VALUE! | 0 | 0 | 0 | 6153 | 48032 | #N/A | #N/A | #N/A | #N/A | #N/A | #N/A
0 |  | #VALUE! | #VALUE! | 0 | 0 | 0 | 6154 | 48033 | #N/A | #N/A | #N/A | #N/A | #N/A | #N/A
0 |  | #VALUE! | #VALUE! | 0 | 0 | 0 | 6155 | 48034 | #N/A | #N/A | #N/A | #N/A | #N/A | #N/A
0 |  | #VALUE! | #VALUE! | 0 | 0 | 0 | 6156 | 48035 | #N/A | #N/A | #N/A | #N/A | #N/A | #N/A
0 |  | #VALUE! | #VALUE! | 0 | 0 | 0 | 6157 | 48036 | #N/A | #N/A | #N/A | #N/A | #N/A | #N/A
0 |  | #VALUE! | #VALUE! | 0 | 0 | 0 | 6158 | 48037 | #N/A | #N/A | #N/A | #N/A | #N/A | #N/A
0 |  | #VALUE! | #VALUE! | 0 | 0 | 0 | 6159 | 48038 | #N/A | #N/A | #N/A | #N/A | #N/A | #N/A
0 |  | #VALUE! | #VALUE! | 0 | 0 | 0 | 6160 | 48039 | #N/A | #N/A | #N/A | #N/A | #N/A | #N/A
0 |  | #VALUE! | #VALUE! | 0 | 0 | 0 | 6161 | 48040 | #N/A | #N/A | #N/A | #N/A | #N/A | #N/A
0 |  | #VALUE! | #VALUE! | 0 | 0 | 0 | 6162 | 48041 | #N/A | #N/A | #N/A | #N/A | #N/A | #N/A
0 |  | #VALUE! | #VALUE! | 0 | 0 | 0 | 6163 | 48042 | #N/A | #N/A | #N/A | #N/A | #N/A | #N/A
0 |  | #VALUE! | #VALUE! | 0 | 0 | 0 | 6164 | 48043 | #N/A | #N/A | #N/A | #N/A | #N/A | #N/A
0 |  | #VALUE! | #VALUE! | 0 | 0 | 0 | 6165 | 48044 | #N/A | #N/A | #N/A | #N/A | #N/A | #N/A
0 |  | #VALUE! | #VALUE! | 0 | 0 | 0 | 6166 | 48045 | #N/A | #N/A | #N/A | #N/A | #N/A | #N/A
0 |  | #VALUE! | #VALUE! | 0 | 0 | 0 | 6167 | 48046 | #N/A | #N/A | #N/A | #N/A | #N/A | #N/A
0 |  | #VALUE! | #VALUE! | 0 | 0 | 0 | 6168 | 48047 | #N/A | #N/A | #N/A | #N/A | #N/A | #N/A
0 |  | #VALUE! | #VALUE! | 0 | 0 | 0 | 6169 | 48048 | #N/A | #N/A | #N/A | #N/A | #N/A | #N/A
0 |  | #VALUE! | #VALUE! | 0 | 0 | 0 | 6170 | 48049 | #N/A | #N/A | #N/A | #N/A | #N/A | #N/A
0 |  | #VALUE! | #VALUE! | 0 | 0 | 0 | 6171 | 48050 | #N/A | #N/A | #N/A | #N/A | #N/A | #N/A
0 |  | #VALUE! | #VALUE! | 0 | 0 | 0 | 6172 | 48051 | #N/A | #N/A | #N/A | #N/A | #N/A | #N/A
0 |  | #VALUE! | #VALUE! | 0 | 0 | 0 | 6173 | 48052 | #N/A | #N/A | #N/A | #N/A | #N/A | #N/A
0 |  | #VALUE! | #VALUE! | 0 | 0 | 0 | 6174 | 48053 | #N/A | #N/A | #N/A | #N/A | #N/A | #N/A
0 |  | #VALUE! | #VALUE! | 0 | 0 | 0 | 6175 | 48054 | #N/A | #N/A | #N/A | #N/A | #N/A | #N/A
0 |  | #VALUE! | #VALUE! | 0 | 0 | 0 | 6176 | 48055 | #N/A | #N/A | #N/A | #N/A | #N/A | #N/A
0 |  | #VALUE! | #VALUE! | 0 | 0 | 0 | 6177 | 48056 | #N/A | #N/A | #N/A | #N/A | #N/A | #N/A
0 |  | #VALUE! | #VALUE! | 0 | 0 | 0 | 6178 | 48057 | #N/A | #N/A | #N/A | #N/A | #N/A | #N/A
0 |  | #VALUE! | #VALUE! | 0 | 0 | 0 | 6179 | 48058 | #N/A | #N/A | #N/A | #N/A | #N/A | #N/A
0 |  | #VALUE! | #VALUE! | 0 | 0 | 0 | 6180 | 48059 | #N/A | #N/A | #N/A | #N/A | #N/A | #N/A
0 |  | #VALUE! | #VALUE! | 0 | 0 | 0 | 6181 | 48060 | #N/A | #N/A | #N/A | #N/A | #N/A | #N/A
0 |  | #VALUE! | #VALUE! | 0 | 0 | 0 | 6182 | 48061 | #N/A | #N/A | #N/A | #N/A | #N/A | #N/A
0 |  | #VALUE! | #VALUE! | 0 | 0 | 0 | 6183 | 48062 | #N/A | #N/A | #N/A | #N/A | #N/A | #N/A
0 |  | #VALUE! | #VALUE! | 0 | 0 | 0 | 6184 | 48063 | #N/A | #N/A | #N/A | #N/A | #N/A | #N/A
0 |  | #VALUE! | #VALUE! | 0 | 0 | 0 | 6185 | 48064 | #N/A | #N/A | #N/A | #N/A | #N/A | #N/A
0 |  | #VALUE! | #VALUE! | 0 | 0 | 0 | 6186 | 48065 | #N/A | #N/A | #N/A | #N/A | #N/A | #N/A
0 |  | #VALUE! | #VALUE! | 0 | 0 | 0 | 6187 | 48066 | #N/A | #N/A | #N/A | #N/A | #N/A | #N/A
0 |  | #VALUE! | #VALUE! | 0 | 0 | 0 | 6188 | 48067 | #N/A | #N/A | #N/A | #N/A | #N/A | #N/A
0 |  | #VALUE! | #VALUE! | 0 | 0 | 0 | 6189 | 48068 | #N/A | #N/A | #N/A | #N/A | #N/A | #N/A
0 |  | #VALUE! | #VALUE! | 0 | 0 | 0 | 6190 | 48069 | #N/A | #N/A | #N/A | #N/A | #N/A | #N/A
0 |  | #VALUE! | #VALUE! | 0 | 0 | 0 | 6191 | 48070 | #N/A | #N/A | #N/A | #N/A | #N/A | #N/A
0 |  | #VALUE! | #VALUE! | 0 | 0 | 0 | 6192 | 48071 | #N/A | #N/A | #N/A | #N/A | #N/A | #N/A
0 |  | #VALUE! | #VALUE! | 0 | 0 | 0 | 6193 | 48072 | #N/A | #N/A | #N/A | #N/A | #N/A | #N/A
0 |  | #VALUE! | #VALUE! | 0 | 0 | 0 | 6194 | 48073 | #N/A | #N/A | #N/A | #N/A | #N/A | #N/A
0 |  | #VALUE! | #VALUE! | 0 | 0 | 0 | 6195 | 48074 | #N/A | #N/A | #N/A | #N/A | #N/A | #N/A
0 |  | #VALUE! | #VALUE! | 0 | 0 | 0 | 6196 | 48075 | #N/A | #N/A | #N/A | #N/A | #N/A | #N/A
0 |  | #VALUE! | #VALUE! | 0 | 0 | 0 | 6197 | 48076 | #N/A | #N/A | #N/A | #N/A | #N/A | #N/A
0 |  | #VALUE! | #VALUE! | 0 | 0 | 0 | 6198 | 48077 | #N/A | #N/A | #N/A | #N/A | #N/A | #N/A
0 |  | #VALUE! | #VALUE! | 0 | 0 | 0 | 6199 | 48078 | #N/A | #N/A | #N/A | #N/A | #N/A | #N/A
0 |  | #VALUE! | #VALUE! | 0 | 0 | 0 | 6200 | 48079 | #N/A | #N/A | #N/A | #N/A | #N/A | #N/A
0 |  | #VALUE! | #VALUE! | 0 | 0 | 0 | 6201 | 48080 | #N/A | #N/A | #N/A | #N/A | #N/A | #N/A
0 |  | #VALUE! | #VALUE! | 0 | 0 | 0 | 6202 | 48081 | #N/A | #N/A | #N/A | #N/A | #N/A | #N/A
0 |  | #VALUE! | #VALUE! | 0 | 0 | 0 | 6203 | 48082 | #N/A | #N/A | #N/A | #N/A | #N/A | #N/A
0 |  | #VALUE! | #VALUE! | 0 | 0 | 0 | 6204 | 48083 | #N/A | #N/A | #N/A | #N/A | #N/A | #N/A
0 |  | #VALUE! | #VALUE! | 0 | 0 | 0 | 6205 | 48084 | #N/A | #N/A | #N/A | #N/A | #N/A | #N/A
0 |  | #VALUE! | #VALUE! | 0 | 0 | 0 | 6206 | 48085 | #N/A | #N/A | #N/A | #N/A | #N/A | #N/A
0 |  | #VALUE! | #VALUE! | 0 | 0 | 0 | 6207 | 48086 | #N/A | #N/A | #N/A | #N/A | #N/A | #N/A
0 |  | #VALUE! | #VALUE! | 0 | 0 | 0 | 6208 | 48087 | #N/A | #N/A | #N/A | #N/A | #N/A | #N/A
0 |  | #VALUE! | #VALUE! | 0 | 0 | 0 | 6209 | 48088 | #N/A | #N/A | #N/A | #N/A | #N/A | #N/A
0 |  | #VALUE! | #VALUE! | 0 | 0 | 0 | 6210 | 48089 | #N/A | #N/A | #N/A | #N/A | #N/A | #N/A
0 |  | #VALUE! | #VALUE! | 0 | 0 | 0 | 6211 | 48090 | #N/A | #N/A | #N/A | #N/A | #N/A | #N/A
0 |  | #VALUE! | #VALUE! | 0 | 0 | 0 | 6212 | 48091 | #N/A | #N/A | #N/A | #N/A | #N/A | #N/A
0 |  | #VALUE! | #VALUE! | 0 | 0 | 0 | 6213 | 48092 | #N/A | #N/A | #N/A | #N/A | #N/A | #N/A
0 |  | #VALUE! | #VALUE! | 0 | 0 | 0 | 6214 | 48093 | #N/A | #N/A | #N/A | #N/A | #N/A | #N/A
0 |  | #VALUE! | #VALUE! | 0 | 0 | 0 | 6215 | 48094 | #N/A | #N/A | #N/A | #N/A | #N/A | #N/A
0 |  | #VALUE! | #VALUE! | 0 | 0 | 0 | 6216 | 48095 | #N/A | #N/A | #N/A | #N/A | #N/A | #N/A
0 |  | #VALUE! | #VALUE! | 0 | 0 | 0 | 6217 | 48096 | #N/A | #N/A | #N/A | #N/A | #N/A | #N/A
0 |  | #VALUE! | #VALUE! | 0 | 0 | 0 | 6218 | 48097 | #N/A | #N/A | #N/A | #N/A | #N/A | #N/A
0 |  | #VALUE! | #VALUE! | 0 | 0 | 0 | 6219 | 48098 | #N/A | #N/A | #N/A | #N/A | #N/A | #N/A
0 |  | #VALUE! | #VALUE! | 0 | 0 | 0 | 6220 | 48099 | #N/A | #N/A | #N/A | #N/A | #N/A | #N/A
0 |  | #VALUE! | #VALUE! | 0 | 0 | 0 | 6221 | 48100 | #N/A | #N/A | #N/A | #N/A | #N/A | #N/A
0 |  | #VALUE! | #VALUE! | 0 | 0 | 0 | 6222 | 48101 | #N/A | #N/A | #N/A | #N/A | #N/A | #N/A
0 |  | #VALUE! | #VALUE! | 0 | 0 | 0 | 6223 | 48102 | #N/A | #N/A | #N/A | #N/A | #N/A | #N/A
0 |  | #VALUE! | #VALUE! | 0 | 0 | 0 | 6224 | 48103 | #N/A | #N/A | #N/A | #N/A | #N/A | #N/A
0 |  | #VALUE! | #VALUE! | 0 | 0 | 0 | 6225 | 48104 | #N/A | #N/A | #N/A | #N/A | #N/A | #N/A
0 |  | #VALUE! | #VALUE! | 0 | 0 | 0 | 6226 | 48105 | #N/A | #N/A | #N/A | #N/A | #N/A | #N/A
0 |  | #VALUE! | #VALUE! | 0 | 0 | 0 | 6227 | 48106 | #N/A | #N/A | #N/A | #N/A | #N/A | #N/A
0 |  | #VALUE! | #VALUE! | 0 | 0 | 0 | 6228 | 48107 | #N/A | #N/A | #N/A | #N/A | #N/A | #N/A
0 |  | #VALUE! | #VALUE! | 0 | 0 | 0 | 6229 | 48108 | #N/A | #N/A | #N/A | #N/A | #N/A | #N/A
0 |  | #VALUE! | #VALUE! | 0 | 0 | 0 | 6230 | 48109 | #N/A | #N/A | #N/A | #N/A | #N/A | #N/A
0 |  | #VALUE! | #VALUE! | 0 | 0 | 0 | 6231 | 48110 | #N/A | #N/A | #N/A | #N/A | #N/A | #N/A
0 |  | #VALUE! | #VALUE! | 0 | 0 | 0 | 6232 | 48111 | #N/A | #N/A | #N/A | #N/A | #N/A | #N/A
0 |  | #VALUE! | #VALUE! | 0 | 0 | 0 | 6233 | 48112 | #N/A | #N/A | #N/A | #N/A | #N/A | #N/A
0 |  | #VALUE! | #VALUE! | 0 | 0 | 0 | 6234 | 48113 | #N/A | #N/A | #N/A | #N/A | #N/A | #N/A
0 |  | #VALUE! | #VALUE! | 0 | 0 | 0 | 6235 | 48114 | #N/A | #N/A | #N/A | #N/A | #N/A | #N/A
0 |  | #VALUE! | #VALUE! | 0 | 0 | 0 | 6236 | 48115 | #N/A | #N/A | #N/A | #N/A | #N/A | #N/A
0 |  | #VALUE! | #VALUE! | 0 | 0 | 0 | 6237 | 48116 | #N/A | #N/A | #N/A | #N/A | #N/A | #N/A
0 |  | #VALUE! | #VALUE! | 0 | 0 | 0 | 6238 | 48117 | #N/A | #N/A | #N/A | #N/A | #N/A | #N/A
0 |  | #VALUE! | #VALUE! | 0 | 0 | 0 | 6239 | 48118 | #N/A | #N/A | #N/A | #N/A | #N/A | #N/A
0 |  | #VALUE! | #VALUE! | 0 | 0 | 0 | 6240 | 48119 | #N/A | #N/A | #N/A | #N/A | #N/A | #N/A
0 |  | #VALUE! | #VALUE! | 0 | 0 | 0 | 6241 | 48120 | #N/A | #N/A | #N/A | #N/A | #N/A | #N/A
0 |  | #VALUE! | #VALUE! | 0 | 0 | 0 | 6242 | 48121 | #N/A | #N/A | #N/A | #N/A | #N/A | #N/A
0 |  | #VALUE! | #VALUE! | 0 | 0 | 0 | 6243 | 48122 | #N/A | #N/A | #N/A | #N/A | #N/A | #N/A
0 |  | #VALUE! | #VALUE! | 0 | 0 | 0 | 6244 | 48123 | #N/A | #N/A | #N/A | #N/A | #N/A | #N/A
0 |  | #VALUE! | #VALUE! | 0 | 0 | 0 | 6245 | 48124 | #N/A | #N/A | #N/A | #N/A | #N/A | #N/A
0 |  | #VALUE! | #VALUE! | 0 | 0 | 0 | 6246 | 48125 | #N/A | #N/A | #N/A | #N/A | #N/A | #N/A
0 |  | #VALUE! | #VALUE! | 0 | 0 | 0 | 6247 | 48126 | #N/A | #N/A | #N/A | #N/A | #N/A | #N/A
0 |  | #VALUE! | #VALUE! | 0 | 0 | 0 | 6248 | 48127 | #N/A | #N/A | #N/A | #N/A | #N/A | #N/A
0 |  | #VALUE! | #VALUE! | 0 | 0 | 0 | 6249 | 48128 | #N/A | #N/A | #N/A | #N/A | #N/A | #N/A
0 |  | #VALUE! | #VALUE! | 0 | 0 | 0 | 6250 | 48129 | #N/A | #N/A | #N/A | #N/A | #N/A | #N/A
0 |  | #VALUE! | #VALUE! | 0 | 0 | 0 | 6251 | 48130 | #N/A | #N/A | #N/A | #N/A | #N/A | #N/A
0 |  | #VALUE! | #VALUE! | 0 | 0 | 0 | 6252 | 48131 | #N/A | #N/A | #N/A | #N/A | #N/A | #N/A
0 |  | #VALUE! | #VALUE! | 0 | 0 | 0 | 6253 | 48132 | #N/A | #N/A | #N/A | #N/A | #N/A | #N/A
0 |  | #VALUE! | #VALUE! | 0 | 0 | 0 | 6254 | 48133 | #N/A | #N/A | #N/A | #N/A | #N/A | #N/A
0 |  | #VALUE! | #VALUE! | 0 | 0 | 0 | 6255 | 48134 | #N/A | #N/A | #N/A | #N/A | #N/A | #N/A
0 |  | #VALUE! | #VALUE! | 0 | 0 | 0 | 6256 | 48135 | #N/A | #N/A | #N/A | #N/A | #N/A | #N/A
0 |  | #VALUE! | #VALUE! | 0 | 0 | 0 | 6257 | 48136 | #N/A | #N/A | #N/A | #N/A | #N/A | #N/A
0 |  | #VALUE! | #VALUE! | 0 | 0 | 0 | 6258 | 48137 | #N/A | #N/A | #N/A | #N/A | #N/A | #N/A
0 |  | #VALUE! | #VALUE! | 0 | 0 | 0 | 6259 | 48138 | #N/A | #N/A | #N/A | #N/A | #N/A | #N/A
0 |  | #VALUE! | #VALUE! | 0 | 0 | 0 | 6260 | 48139 | #N/A | #N/A | #N/A | #N/A | #N/A | #N/A
0 |  | #VALUE! | #VALUE! | 0 | 0 | 0 | 6261 | 48140 | #N/A | #N/A | #N/A | #N/A | #N/A | #N/A
0 |  | #VALUE! | #VALUE! | 0 | 0 | 0 | 6262 | 48141 | #N/A | #N/A | #N/A | #N/A | #N/A | #N/A
0 |  | #VALUE! | #VALUE! | 0 | 0 | 0 | 6263 | 48142 | #N/A | #N/A | #N/A | #N/A | #N/A | #N/A
0 |  | #VALUE! | #VALUE! | 0 | 0 | 0 | 6264 | 48143 | #N/A | #N/A | #N/A | #N/A | #N/A | #N/A
0 |  | #VALUE! | #VALUE! | 0 | 0 | 0 | 6265 | 48144 | #N/A | #N/A | #N/A | #N/A | #N/A | #N/A
0 |  | #VALUE! | #VALUE! | 0 | 0 | 0 | 6266 | 48145 | #N/A | #N/A | #N/A | #N/A | #N/A | #N/A
0 |  | #VALUE! | #VALUE! | 0 | 0 | 0 | 6267 | 48146 | #N/A | #N/A | #N/A | #N/A | #N/A | #N/A
0 |  | #VALUE! | #VALUE! | 0 | 0 | 0 | 6268 | 48147 | #N/A | #N/A | #N/A | #N/A | #N/A | #N/A
0 |  | #VALUE! | #VALUE! | 0 | 0 | 0 | 6269 | 48148 | #N/A | #N/A | #N/A | #N/A | #N/A | #N/A
0 |  | #VALUE! | #VALUE! | 0 | 0 | 0 | 6270 | 48149 | #N/A | #N/A | #N/A | #N/A | #N/A | #N/A
0 |  | #VALUE! | #VALUE! | 0 | 0 | 0 | 6271 | 48150 | #N/A | #N/A | #N/A | #N/A | #N/A | #N/A
0 |  | #VALUE! | #VALUE! | 0 | 0 | 0 | 6272 | 48151 | #N/A | #N/A | #N/A | #N/A | #N/A | #N/A
0 |  | #VALUE! | #VALUE! | 0 | 0 | 0 | 6273 | 48152 | #N/A | #N/A | #N/A | #N/A | #N/A | #N/A
0 |  | #VALUE! | #VALUE! | 0 | 0 | 0 | 6274 | 48153 | #N/A | #N/A | #N/A | #N/A | #N/A | #N/A
0 |  | #VALUE! | #VALUE! | 0 | 0 | 0 | 6275 | 48154 | #N/A | #N/A | #N/A | #N/A | #N/A | #N/A
0 |  | #VALUE! | #VALUE! | 0 | 0 | 0 | 6276 | 48155 | #N/A | #N/A | #N/A | #N/A | #N/A | #N/A
0 |  | #VALUE! | #VALUE! | 0 | 0 | 0 | 6277 | 48156 | #N/A | #N/A | #N/A | #N/A | #N/A | #N/A
0 |  | #VALUE! | #VALUE! | 0 | 0 | 0 | 6278 | 48157 | #N/A | #N/A | #N/A | #N/A | #N/A | #N/A
0 |  | #VALUE! | #VALUE! | 0 | 0 | 0 | 6279 | 48158 | #N/A | #N/A | #N/A | #N/A | #N/A | #N/A
0 |  | #VALUE! | #VALUE! | 0 | 0 | 0 | 6280 | 48159 | #N/A | #N/A | #N/A | #N/A | #N/A | #N/A
0 |  | #VALUE! | #VALUE! | 0 | 0 | 0 | 6281 | 48160 | #N/A | #N/A | #N/A | #N/A | #N/A | #N/A
0 |  | #VALUE! | #VALUE! | 0 | 0 | 0 | 6282 | 48161 | #N/A | #N/A | #N/A | #N/A | #N/A | #N/A
0 |  | #VALUE! | #VALUE! | 0 | 0 | 0 | 6283 | 48162 | #N/A | #N/A | #N/A | #N/A | #N/A | #N/A
0 |  | #VALUE! | #VALUE! | 0 | 0 | 0 | 6284 | 48163 | #N/A | #N/A | #N/A | #N/A | #N/A | #N/A
0 |  | #VALUE! | #VALUE! | 0 | 0 | 0 | 6285 | 48164 | #N/A | #N/A | #N/A | #N/A | #N/A | #N/A
0 |  | #VALUE! | #VALUE! | 0 | 0 | 0 | 6286 | 48165 | #N/A | #N/A | #N/A | #N/A | #N/A | #N/A
0 |  | #VALUE! | #VALUE! | 0 | 0 | 0 | 6287 | 48166 | #N/A | #N/A | #N/A | #N/A | #N/A | #N/A
0 |  | #VALUE! | #VALUE! | 0 | 0 | 0 | 6288 | 48167 | #N/A | #N/A | #N/A | #N/A | #N/A | #N/A
0 |  | #VALUE! | #VALUE! | 0 | 0 | 0 | 6289 | 48168 | #N/A | #N/A | #N/A | #N/A | #N/A | #N/A
0 |  | #VALUE! | #VALUE! | 0 | 0 | 0 | 6290 | 48169 | #N/A | #N/A | #N/A | #N/A | #N/A | #N/A
0 |  | #VALUE! | #VALUE! | 0 | 0 | 0 | 6291 | 48170 | #N/A | #N/A | #N/A | #N/A | #N/A | #N/A
0 |  | #VALUE! | #VALUE! | 0 | 0 | 0 | 6292 | 48171 | #N/A | #N/A | #N/A | #N/A | #N/A | #N/A
0 |  | #VALUE! | #VALUE! | 0 | 0 | 0 | 6293 | 48172 | #N/A | #N/A | #N/A | #N/A | #N/A | #N/A
0 |  | #VALUE! | #VALUE! | 0 | 0 | 0 | 6294 | 48173 | #N/A | #N/A | #N/A | #N/A | #N/A | #N/A
0 |  | #VALUE! | #VALUE! | 0 | 0 | 0 | 6295 | 48174 | #N/A | #N/A | #N/A | #N/A | #N/A | #N/A
0 |  | #VALUE! | #VALUE! | 0 | 0 | 0 | 6296 | 48175 | #N/A | #N/A | #N/A | #N/A | #N/A | #N/A
0 |  | #VALUE! | #VALUE! | 0 | 0 | 0 | 6297 | 48176 | #N/A | #N/A | #N/A | #N/A | #N/A | #N/A
0 |  | #VALUE! | #VALUE! | 0 | 0 | 0 | 6298 | 48177 | #N/A | #N/A | #N/A | #N/A | #N/A | #N/A
0 |  | #VALUE! | #VALUE! | 0 | 0 | 0 | 6299 | 48178 | #N/A | #N/A | #N/A | #N/A | #N/A | #N/A
0 |  | #VALUE! | #VALUE! | 0 | 0 | 0 | 6300 | 48179 | #N/A | #N/A | #N/A | #N/A | #N/A | #N/A
0 |  | #VALUE! | #VALUE! | 0 | 0 | 0 | 6301 | 48180 | #N/A | #N/A | #N/A | #N/A | #N/A | #N/A
0 |  | #VALUE! | #VALUE! | 0 | 0 | 0 | 6302 | 48181 | #N/A | #N/A | #N/A | #N/A | #N/A | #N/A
0 |  | #VALUE! | #VALUE! | 0 | 0 | 0 | 6303 | 48182 | #N/A | #N/A | #N/A | #N/A | #N/A | #N/A
0 |  | #VALUE! | #VALUE! | 0 | 0 | 0 | 6304 | 48183 | #N/A | #N/A | #N/A | #N/A | #N/A | #N/A
0 |  | #VALUE! | #VALUE! | 0 | 0 | 0 | 6305 | 48184 | #N/A | #N/A | #N/A | #N/A | #N/A | #N/A
0 |  | #VALUE! | #VALUE! | 0 | 0 | 0 | 6306 | 48185 | #N/A | #N/A | #N/A | #N/A | #N/A | #N/A
0 |  | #VALUE! | #VALUE! | 0 | 0 | 0 | 6307 | 48186 | #N/A | #N/A | #N/A | #N/A | #N/A | #N/A
0 |  | #VALUE! | #VALUE! | 0 | 0 | 0 | 6308 | 48187 | #N/A | #N/A | #N/A | #N/A | #N/A | #N/A
0 |  | #VALUE! | #VALUE! | 0 | 0 | 0 | 6309 | 48188 | #N/A | #N/A | #N/A | #N/A | #N/A | #N/A
0 |  | #VALUE! | #VALUE! | 0 | 0 | 0 | 6310 | 48189 | #N/A | #N/A | #N/A | #N/A | #N/A | #N/A
0 |  | #VALUE! | #VALUE! | 0 | 0 | 0 | 6311 | 48190 | #N/A | #N/A | #N/A | #N/A | #N/A | #N/A
0 |  | #VALUE! | #VALUE! | 0 | 0 | 0 | 6312 | 48191 | #N/A | #N/A | #N/A | #N/A | #N/A | #N/A
0 |  | #VALUE! | #VALUE! | 0 | 0 | 0 | 6313 | 48192 | #N/A | #N/A | #N/A | #N/A | #N/A | #N/A
0 |  | #VALUE! | #VALUE! | 0 | 0 | 0 | 6314 | 48193 | #N/A | #N/A | #N/A | #N/A | #N/A | #N/A
0 |  | #VALUE! | #VALUE! | 0 | 0 | 0 | 6315 | 48194 | #N/A | #N/A | #N/A | #N/A | #N/A | #N/A
0 |  | #VALUE! | #VALUE! | 0 | 0 | 0 | 6316 | 48195 | #N/A | #N/A | #N/A | #N/A | #N/A | #N/A
0 |  | #VALUE! | #VALUE! | 0 | 0 | 0 | 6317 | 48196 | #N/A | #N/A | #N/A | #N/A | #N/A | #N/A
0 |  | #VALUE! | #VALUE! | 0 | 0 | 0 | 6318 | 48197 | #N/A | #N/A | #N/A | #N/A | #N/A | #N/A
0 |  | #VALUE! | #VALUE! | 0 | 0 | 0 | 6319 | 48198 | #N/A | #N/A | #N/A | #N/A | #N/A | #N/A
0 |  | #VALUE! | #VALUE! | 0 | 0 | 0 | 6320 | 48199 | #N/A | #N/A | #N/A | #N/A | #N/A | #N/A
0 |  | #VALUE! | #VALUE! | 0 | 0 | 0 | 6321 | 48200 | #N/A | #N/A | #N/A | #N/A | #N/A | #N/A
0 |  | #VALUE! | #VALUE! | 0 | 0 | 0 | 6322 | 48201 | #N/A | #N/A | #N/A | #N/A | #N/A | #N/A
0 |  | #VALUE! | #VALUE! | 0 | 0 | 0 | 6323 | 48202 | #N/A | #N/A | #N/A | #N/A | #N/A | #N/A
0 |  | #VALUE! | #VALUE! | 0 | 0 | 0 | 6324 | 48203 | #N/A | #N/A | #N/A | #N/A | #N/A | #N/A
0 |  | #VALUE! | #VALUE! | 0 | 0 | 0 | 6325 | 48204 | #N/A | #N/A | #N/A | #N/A | #N/A | #N/A
0 |  | #VALUE! | #VALUE! | 0 | 0 | 0 | 6326 | 48205 | #N/A | #N/A | #N/A | #N/A | #N/A | #N/A
0 |  | #VALUE! | #VALUE! | 0 | 0 | 0 | 6327 | 48206 | #N/A | #N/A | #N/A | #N/A | #N/A | #N/A
0 |  | #VALUE! | #VALUE! | 0 | 0 | 0 | 6328 | 48207 | #N/A | #N/A | #N/A | #N/A | #N/A | #N/A
0 |  | #VALUE! | #VALUE! | 0 | 0 | 0 | 6329 | 48208 | #N/A | #N/A | #N/A | #N/A | #N/A | #N/A
0 |  | #VALUE! | #VALUE! | 0 | 0 | 0 | 6330 | 48209 | #N/A | #N/A | #N/A | #N/A | #N/A | #N/A
0 |  | #VALUE! | #VALUE! | 0 | 0 | 0 | 6331 | 48210 | #N/A | #N/A | #N/A | #N/A | #N/A | #N/A
0 |  | #VALUE! | #VALUE! | 0 | 0 | 0 | 6332 | 48211 | #N/A | #N/A | #N/A | #N/A | #N/A | #N/A
0 |  | #VALUE! | #VALUE! | 0 | 0 | 0 | 6333 | 48212 | #N/A | #N/A | #N/A | #N/A | #N/A | #N/A
0 |  | #VALUE! | #VALUE! | 0 | 0 | 0 | 6334 | 48213 | #N/A | #N/A | #N/A | #N/A | #N/A | #N/A
0 |  | #VALUE! | #VALUE! | 0 | 0 | 0 | 6335 | 48214 | #N/A | #N/A | #N/A | #N/A | #N/A | #N/A
0 |  | #VALUE! | #VALUE! | 0 | 0 | 0 | 6336 | 48215 | #N/A | #N/A | #N/A | #N/A | #N/A | #N/A
0 |  | #VALUE! | #VALUE! | 0 | 0 | 0 | 6337 | 48216 | #N/A | #N/A | #N/A | #N/A | #N/A | #N/A
0 |  | #VALUE! | #VALUE! | 0 | 0 | 0 | 6338 | 48217 | #N/A | #N/A | #N/A | #N/A | #N/A | #N/A
0 |  | #VALUE! | #VALUE! | 0 | 0 | 0 | 6339 | 48218 | #N/A | #N/A | #N/A | #N/A | #N/A | #N/A
0 |  | #VALUE! | #VALUE! | 0 | 0 | 0 | 6340 | 48219 | #N/A | #N/A | #N/A | #N/A | #N/A | #N/A
0 |  | #VALUE! | #VALUE! | 0 | 0 | 0 | 6341 | 48220 | #N/A | #N/A | #N/A | #N/A | #N/A | #N/A
0 |  | #VALUE! | #VALUE! | 0 | 0 | 0 | 6342 | 48221 | #N/A | #N/A | #N/A | #N/A | #N/A | #N/A
0 |  | #VALUE! | #VALUE! | 0 | 0 | 0 | 6343 | 48222 | #N/A | #N/A | #N/A | #N/A | #N/A | #N/A
0 |  | #VALUE! | #VALUE! | 0 | 0 | 0 | 6344 | 48223 | #N/A | #N/A | #N/A | #N/A | #N/A | #N/A
0 |  | #VALUE! | #VALUE! | 0 | 0 | 0 | 6345 | 48224 | #N/A | #N/A | #N/A | #N/A | #N/A | #N/A
0 |  | #VALUE! | #VALUE! | 0 | 0 | 0 | 6346 | 48225 | #N/A | #N/A | #N/A | #N/A | #N/A | #N/A
0 |  | #VALUE! | #VALUE! | 0 | 0 | 0 | 6347 | 48226 | #N/A | #N/A | #N/A | #N/A | #N/A | #N/A
0 |  | #VALUE! | #VALUE! | 0 | 0 | 0 | 6348 | 48227 | #N/A | #N/A | #N/A | #N/A | #N/A | #N/A
0 |  | #VALUE! | #VALUE! | 0 | 0 | 0 | 6349 | 48228 | #N/A | #N/A | #N/A | #N/A | #N/A | #N/A
0 |  | #VALUE! | #VALUE! | 0 | 0 | 0 | 6350 | 48229 | #N/A | #N/A | #N/A | #N/A | #N/A | #N/A
0 |  | #VALUE! | #VALUE! | 0 | 0 | 0 | 6351 | 48230 | #N/A | #N/A | #N/A | #N/A | #N/A | #N/A
0 |  | #VALUE! | #VALUE! | 0 | 0 | 0 | 6352 | 48231 | #N/A | #N/A | #N/A | #N/A | #N/A | #N/A
0 |  | #VALUE! | #VALUE! | 0 | 0 | 0 | 6353 | 48232 | #N/A | #N/A | #N/A | #N/A | #N/A | #N/A
0 |  | #VALUE! | #VALUE! | 0 | 0 | 0 | 6354 | 48233 | #N/A | #N/A | #N/A | #N/A | #N/A | #N/A
0 |  | #VALUE! | #VALUE! | 0 | 0 | 0 | 6355 | 48234 | #N/A | #N/A | #N/A | #N/A | #N/A | #N/A
0 |  | #VALUE! | #VALUE! | 0 | 0 | 0 | 6356 | 48235 | #N/A | #N/A | #N/A | #N/A | #N/A | #N/A
0 |  | #VALUE! | #VALUE! | 0 | 0 | 0 | 6357 | 48236 | #N/A | #N/A | #N/A | #N/A | #N/A | #N/A
0 |  | #VALUE! | #VALUE! | 0 | 0 | 0 | 6358 | 48237 | #N/A | #N/A | #N/A | #N/A | #N/A | #N/A
0 |  | #VALUE! | #VALUE! | 0 | 0 | 0 | 6359 | 48238 | #N/A | #N/A | #N/A | #N/A | #N/A | #N/A
0 |  | #VALUE! | #VALUE! | 0 | 0 | 0 | 6360 | 48239 | #N/A | #N/A | #N/A | #N/A | #N/A | #N/A
0 |  | #VALUE! | #VALUE! | 0 | 0 | 0 | 6361 | 48240 | #N/A | #N/A | #N/A | #N/A | #N/A | #N/A
0 |  | #VALUE! | #VALUE! | 0 | 0 | 0 | 6362 | 48241 | #N/A | #N/A | #N/A | #N/A | #N/A | #N/A
0 |  | #VALUE! | #VALUE! | 0 | 0 | 0 | 6363 | 48242 | #N/A | #N/A | #N/A | #N/A | #N/A | #N/A
0 |  | #VALUE! | #VALUE! | 0 | 0 | 0 | 6364 | 48243 | #N/A | #N/A | #N/A | #N/A | #N/A | #N/A
0 |  | #VALUE! | #VALUE! | 0 | 0 | 0 | 6365 | 48244 | #N/A | #N/A | #N/A | #N/A | #N/A | #N/A
0 |  | #VALUE! | #VALUE! | 0 | 0 | 0 | 6366 | 48245 | #N/A | #N/A | #N/A | #N/A | #N/A | #N/A
0 |  | #VALUE! | #VALUE! | 0 | 0 | 0 | 6367 | 48246 | #N/A | #N/A | #N/A | #N/A | #N/A | #N/A
0 |  | #VALUE! | #VALUE! | 0 | 0 | 0 | 6368 | 48247 | #N/A | #N/A | #N/A | #N/A | #N/A | #N/A
0 |  | #VALUE! | #VALUE! | 0 | 0 | 0 | 6369 | 48248 | #N/A | #N/A | #N/A | #N/A | #N/A | #N/A
0 |  | #VALUE! | #VALUE! | 0 | 0 | 0 | 6370 | 48249 | #N/A | #N/A | #N/A | #N/A | #N/A | #N/A
0 |  | #VALUE! | #VALUE! | 0 | 0 | 0 | 6371 | 48250 | #N/A | #N/A | #N/A | #N/A | #N/A | #N/A
0 |  | #VALUE! | #VALUE! | 0 | 0 | 0 | 6372 | 48251 | #N/A | #N/A | #N/A | #N/A | #N/A | #N/A
0 |  | #VALUE! | #VALUE! | 0 | 0 | 0 | 6373 | 48252 | #N/A | #N/A | #N/A | #N/A | #N/A | #N/A
0 |  | #VALUE! | #VALUE! | 0 | 0 | 0 | 6374 | 48253 | #N/A | #N/A | #N/A | #N/A | #N/A | #N/A
0 |  | #VALUE! | #VALUE! | 0 | 0 | 0 | 6375 | 48254 | #N/A | #N/A | #N/A | #N/A | #N/A | #N/A
0 |  | #VALUE! | #VALUE! | 0 | 0 | 0 | 6376 | 48255 | #N/A | #N/A | #N/A | #N/A | #N/A | #N/A
0 |  | #VALUE! | #VALUE! | 0 | 0 | 0 | 6377 | 48256 | #N/A | #N/A | #N/A | #N/A | #N/A | #N/A
0 |  | #VALUE! | #VALUE! | 0 | 0 | 0 | 6378 | 48257 | #N/A | #N/A | #N/A | #N/A | #N/A | #N/A
0 |  | #VALUE! | #VALUE! | 0 | 0 | 0 | 6379 | 48258 | #N/A | #N/A | #N/A | #N/A | #N/A | #N/A
0 |  | #VALUE! | #VALUE! | 0 | 0 | 0 | 6380 | 48259 | #N/A | #N/A | #N/A | #N/A | #N/A | #N/A
0 |  | #VALUE! | #VALUE! | 0 | 0 | 0 | 6381 | 48260 | #N/A | #N/A | #N/A | #N/A | #N/A | #N/A
0 |  | #VALUE! | #VALUE! | 0 | 0 | 0 | 6382 | 48261 | #N/A | #N/A | #N/A | #N/A | #N/A | #N/A
0 |  | #VALUE! | #VALUE! | 0 | 0 | 0 | 6383 | 48262 | #N/A | #N/A | #N/A | #N/A | #N/A | #N/A
0 |  | #VALUE! | #VALUE! | 0 | 0 | 0 | 6384 | 48263 | #N/A | #N/A | #N/A | #N/A | #N/A | #N/A
0 |  | #VALUE! | #VALUE! | 0 | 0 | 0 | 6385 | 48264 | #N/A | #N/A | #N/A | #N/A | #N/A | #N/A
0 |  | #VALUE! | #VALUE! | 0 | 0 | 0 | 6386 | 48265 | #N/A | #N/A | #N/A | #N/A | #N/A | #N/A
0 |  | #VALUE! | #VALUE! | 0 | 0 | 0 | 6387 | 48266 | #N/A | #N/A | #N/A | #N/A | #N/A | #N/A
0 |  | #VALUE! | #VALUE! | 0 | 0 | 0 | 6388 | 48267 | #N/A | #N/A | #N/A | #N/A | #N/A | #N/A
0 |  | #VALUE! | #VALUE! | 0 | 0 | 0 | 6389 | 48268 | #N/A | #N/A | #N/A | #N/A | #N/A | #N/A
0 |  | #VALUE! | #VALUE! | 0 | 0 | 0 | 6390 | 48269 | #N/A | #N/A | #N/A | #N/A | #N/A | #N/A
0 |  | #VALUE! | #VALUE! | 0 | 0 | 0 | 6391 | 48270 | #N/A | #N/A | #N/A | #N/A | #N/A | #N/A
0 |  | #VALUE! | #VALUE! | 0 | 0 | 0 | 6392 | 48271 | #N/A | #N/A | #N/A | #N/A | #N/A | #N/A
0 |  | #VALUE! | #VALUE! | 0 | 0 | 0 | 6393 | 48272 | #N/A | #N/A | #N/A | #N/A | #N/A | #N/A
0 |  | #VALUE! | #VALUE! | 0 | 0 | 0 | 6394 | 48273 | #N/A | #N/A | #N/A | #N/A | #N/A | #N/A
0 |  | #VALUE! | #VALUE! | 0 | 0 | 0 | 6395 | 48274 | #N/A | #N/A | #N/A | #N/A | #N/A | #N/A
0 |  | #VALUE! | #VALUE! | 0 | 0 | 0 | 6396 | 48275 | #N/A | #N/A | #N/A | #N/A | #N/A | #N/A
0 |  | #VALUE! | #VALUE! | 0 | 0 | 0 | 6397 | 48276 | #N/A | #N/A | #N/A | #N/A | #N/A | #N/A
0 |  | #VALUE! | #VALUE! | 0 | 0 | 0 | 6398 | 48277 | #N/A | #N/A | #N/A | #N/A | #N/A | #N/A
0 |  | #VALUE! | #VALUE! | 0 | 0 | 0 | 6399 | 48278 | #N/A | #N/A | #N/A | #N/A | #N/A | #N/A
0 |  | #VALUE! | #VALUE! | 0 | 0 | 0 | 6400 | 48279 | #N/A | #N/A | #N/A | #N/A | #N/A | #N/A
0 |  | #VALUE! | #VALUE! | 0 | 0 | 0 | 6401 | 48280 | #N/A | #N/A | #N/A | #N/A | #N/A | #N/A
0 |  | #VALUE! | #VALUE! | 0 | 0 | 0 | 6402 | 48281 | #N/A | #N/A | #N/A | #N/A | #N/A | #N/A
0 |  | #VALUE! | #VALUE! | 0 | 0 | 0 | 6403 | 48282 | #N/A | #N/A | #N/A | #N/A | #N/A | #N/A
0 |  | #VALUE! | #VALUE! | 0 | 0 | 0 | 6404 | 48283 | #N/A | #N/A | #N/A | #N/A | #N/A | #N/A
0 |  | #VALUE! | #VALUE! | 0 | 0 | 0 | 6405 | 48284 | #N/A | #N/A | #N/A | #N/A | #N/A | #N/A
0 |  | #VALUE! | #VALUE! | 0 | 0 | 0 | 6406 | 48285 | #N/A | #N/A | #N/A | #N/A | #N/A | #N/A
0 |  | #VALUE! | #VALUE! | 0 | 0 | 0 | 6407 | 48286 | #N/A | #N/A | #N/A | #N/A | #N/A | #N/A
0 |  | #VALUE! | #VALUE! | 0 | 0 | 0 | 6408 | 48287 | #N/A | #N/A | #N/A | #N/A | #N/A | #N/A
0 |  | #VALUE! | #VALUE! | 0 | 0 | 0 | 6409 | 48288 | #N/A | #N/A | #N/A | #N/A | #N/A | #N/A
0 |  | #VALUE! | #VALUE! | 0 | 0 | 0 | 6410 | 48289 | #N/A | #N/A | #N/A | #N/A | #N/A | #N/A
0 |  | #VALUE! | #VALUE! | 0 | 0 | 0 | 6411 | 48290 | #N/A | #N/A | #N/A | #N/A | #N/A | #N/A
0 |  | #VALUE! | #VALUE! | 0 | 0 | 0 | 6412 | 48291 | #N/A | #N/A | #N/A | #N/A | #N/A | #N/A
0 |  | #VALUE! | #VALUE! | 0 | 0 | 0 | 6413 | 48292 | #N/A | #N/A | #N/A | #N/A | #N/A | #N/A
0 |  | #VALUE! | #VALUE! | 0 | 0 | 0 | 6414 | 48293 | #N/A | #N/A | #N/A | #N/A | #N/A | #N/A
0 |  | #VALUE! | #VALUE! | 0 | 0 | 0 | 6415 | 48294 | #N/A | #N/A | #N/A | #N/A | #N/A | #N/A
0 |  | #VALUE! | #VALUE! | 0 | 0 | 0 | 6416 | 48295 | #N/A | #N/A | #N/A | #N/A | #N/A | #N/A
0 |  | #VALUE! | #VALUE! | 0 | 0 | 0 | 6417 | 48296 | #N/A | #N/A | #N/A | #N/A | #N/A | #N/A
0 |  | #VALUE! | #VALUE! | 0 | 0 | 0 | 6418 | 48297 | #N/A | #N/A | #N/A | #N/A | #N/A | #N/A
0 |  | #VALUE! | #VALUE! | 0 | 0 | 0 | 6419 | 48298 | #N/A | #N/A | #N/A | #N/A | #N/A | #N/A
0 |  | #VALUE! | #VALUE! | 0 | 0 | 0 | 6420 | 48299 | #N/A | #N/A | #N/A | #N/A | #N/A | #N/A
0 |  | #VALUE! | #VALUE! | 0 | 0 | 0 | 6421 | 48300 | #N/A | #N/A | #N/A | #N/A | #N/A | #N/A
0 |  | #VALUE! | #VALUE! | 0 | 0 | 0 | 6422 | 48301 | #N/A | #N/A | #N/A | #N/A | #N/A | #N/A
0 |  | #VALUE! | #VALUE! | 0 | 0 | 0 | 6423 | 48302 | #N/A | #N/A | #N/A | #N/A | #N/A | #N/A
0 |  | #VALUE! | #VALUE! | 0 | 0 | 0 | 6424 | 48303 | #N/A | #N/A | #N/A | #N/A | #N/A | #N/A
0 |  | #VALUE! | #VALUE! | 0 | 0 | 0 | 6425 | 48304 | #N/A | #N/A | #N/A | #N/A | #N/A | #N/A
0 |  | #VALUE! | #VALUE! | 0 | 0 | 0 | 6426 | 48305 | #N/A | #N/A | #N/A | #N/A | #N/A | #N/A
0 |  | #VALUE! | #VALUE! | 0 | 0 | 0 | 6427 | 48306 | #N/A | #N/A | #N/A | #N/A | #N/A | #N/A
0 |  | #VALUE! | #VALUE! | 0 | 0 | 0 | 6428 | 48307 | #N/A | #N/A | #N/A | #N/A | #N/A | #N/A
0 |  | #VALUE! | #VALUE! | 0 | 0 | 0 | 6429 | 48308 | #N/A | #N/A | #N/A | #N/A | #N/A | #N/A
0 |  | #VALUE! | #VALUE! | 0 | 0 | 0 | 6430 | 48309 | #N/A | #N/A | #N/A | #N/A | #N/A | #N/A
0 |  | #VALUE! | #VALUE! | 0 | 0 | 0 | 6431 | 48310 | #N/A | #N/A | #N/A | #N/A | #N/A | #N/A
0 |  | #VALUE! | #VALUE! | 0 | 0 | 0 | 6432 | 48311 | #N/A | #N/A | #N/A | #N/A | #N/A | #N/A
0 |  | #VALUE! | #VALUE! | 0 | 0 | 0 | 6433 | 48312 | #N/A | #N/A | #N/A | #N/A | #N/A | #N/A
0 |  | #VALUE! | #VALUE! | 0 | 0 | 0 | 6434 | 48313 | #N/A | #N/A | #N/A | #N/A | #N/A | #N/A
0 |  | #VALUE! | #VALUE! | 0 | 0 | 0 | 6435 | 48314 | #N/A | #N/A | #N/A | #N/A | #N/A | #N/A
0 |  | #VALUE! | #VALUE! | 0 | 0 | 0 | 6436 | 48315 | #N/A | #N/A | #N/A | #N/A | #N/A | #N/A
0 |  | #VALUE! | #VALUE! | 0 | 0 | 0 | 6437 | 48316 | #N/A | #N/A | #N/A | #N/A | #N/A | #N/A
0 |  | #VALUE! | #VALUE! | 0 | 0 | 0 | 6438 | 48317 | #N/A | #N/A | #N/A | #N/A | #N/A | #N/A
0 |  | #VALUE! | #VALUE! | 0 | 0 | 0 | 6439 | 48318 | #N/A | #N/A | #N/A | #N/A | #N/A | #N/A
0 |  | #VALUE! | #VALUE! | 0 | 0 | 0 | 6440 | 48319 | #N/A | #N/A | #N/A | #N/A | #N/A | #N/A
0 |  | #VALUE! | #VALUE! | 0 | 0 | 0 | 6441 | 48320 | #N/A | #N/A | #N/A | #N/A | #N/A | #N/A
0 |  | #VALUE! | #VALUE! | 0 | 0 | 0 | 6442 | 48321 | #N/A | #N/A | #N/A | #N/A | #N/A | #N/A
0 |  | #VALUE! | #VALUE! | 0 | 0 | 0 | 6443 | 48322 | #N/A | #N/A | #N/A | #N/A | #N/A | #N/A
0 |  | #VALUE! | #VALUE! | 0 | 0 | 0 | 6444 | 48323 | #N/A | #N/A | #N/A | #N/A | #N/A | #N/A
0 |  | #VALUE! | #VALUE! | 0 | 0 | 0 | 6445 | 48324 | #N/A | #N/A | #N/A | #N/A | #N/A | #N/A
0 |  | #VALUE! | #VALUE! | 0 | 0 | 0 | 6446 | 48325 | #N/A | #N/A | #N/A | #N/A | #N/A | #N/A
0 |  | #VALUE! | #VALUE! | 0 | 0 | 0 | 6447 | 48326 | #N/A | #N/A | #N/A | #N/A | #N/A | #N/A
0 |  | #VALUE! | #VALUE! | 0 | 0 | 0 | 6448 | 48327 | #N/A | #N/A | #N/A | #N/A | #N/A | #N/A
0 |  | #VALUE! | #VALUE! | 0 | 0 | 0 | 6449 | 48328 | #N/A | #N/A | #N/A | #N/A | #N/A | #N/A
0 |  | #VALUE! | #VALUE! | 0 | 0 | 0 | 6450 | 48329 | #N/A | #N/A | #N/A | #N/A | #N/A | #N/A
0 |  | #VALUE! | #VALUE! | 0 | 0 | 0 | 6451 | 48330 | #N/A | #N/A | #N/A | #N/A | #N/A | #N/A
0 |  | #VALUE! | #VALUE! | 0 | 0 | 0 | 6452 | 48331 | #N/A | #N/A | #N/A | #N/A | #N/A | #N/A
0 |  | #VALUE! | #VALUE! | 0 | 0 | 0 | 6453 | 48332 | #N/A | #N/A | #N/A | #N/A | #N/A | #N/A
0 |  | #VALUE! | #VALUE! | 0 | 0 | 0 | 6454 | 48333 | #N/A | #N/A | #N/A | #N/A | #N/A | #N/A
0 |  | #VALUE! | #VALUE! | 0 | 0 | 0 | 6455 | 48334 | #N/A | #N/A | #N/A | #N/A | #N/A | #N/A
0 |  | #VALUE! | #VALUE! | 0 | 0 | 0 | 6456 | 48335 | #N/A | #N/A | #N/A | #N/A | #N/A | #N/A
0 |  | #VALUE! | #VALUE! | 0 | 0 | 0 | 6457 | 48336 | #N/A | #N/A | #N/A | #N/A | #N/A | #N/A
0 |  | #VALUE! | #VALUE! | 0 | 0 | 0 | 6458 | 48337 | #N/A | #N/A | #N/A | #N/A | #N/A | #N/A
0 |  | #VALUE! | #VALUE! | 0 | 0 | 0 | 6459 | 48338 | #N/A | #N/A | #N/A | #N/A | #N/A | #N/A
0 |  | #VALUE! | #VALUE! | 0 | 0 | 0 | 6460 | 48339 | #N/A | #N/A | #N/A | #N/A | #N/A | #N/A
0 |  | #VALUE! | #VALUE! | 0 | 0 | 0 | 6461 | 48340 | #N/A | #N/A | #N/A | #N/A | #N/A | #N/A
0 |  | #VALUE! | #VALUE! | 0 | 0 | 0 | 6462 | 48341 | #N/A | #N/A | #N/A | #N/A | #N/A | #N/A
0 |  | #VALUE! | #VALUE! | 0 | 0 | 0 | 6463 | 48342 | #N/A | #N/A | #N/A | #N/A | #N/A | #N/A
0 |  | #VALUE! | #VALUE! | 0 | 0 | 0 | 6464 | 48343 | #N/A | #N/A | #N/A | #N/A | #N/A | #N/A
0 |  | #VALUE! | #VALUE! | 0 | 0 | 0 | 6465 | 48344 | #N/A | #N/A | #N/A | #N/A | #N/A | #N/A
0 |  | #VALUE! | #VALUE! | 0 | 0 | 0 | 6466 | 48345 | #N/A | #N/A | #N/A | #N/A | #N/A | #N/A
0 |  | #VALUE! | #VALUE! | 0 | 0 | 0 | 6467 | 48346 | #N/A | #N/A | #N/A | #N/A | #N/A | #N/A
0 |  | #VALUE! | #VALUE! | 0 | 0 | 0 | 6468 | 48347 | #N/A | #N/A | #N/A | #N/A | #N/A | #N/A
0 |  | #VALUE! | #VALUE! | 0 | 0 | 0 | 6469 | 48348 | #N/A | #N/A | #N/A | #N/A | #N/A | #N/A
0 |  | #VALUE! | #VALUE! | 0 | 0 | 0 | 6470 | 48349 | #N/A | #N/A | #N/A | #N/A | #N/A | #N/A
0 |  | #VALUE! | #VALUE! | 0 | 0 | 0 | 6471 | 48350 | #N/A | #N/A | #N/A | #N/A | #N/A | #N/A
0 |  | #VALUE! | #VALUE! | 0 | 0 | 0 | 6472 | 48351 | #N/A | #N/A | #N/A | #N/A | #N/A | #N/A
0 |  | #VALUE! | #VALUE! | 0 | 0 | 0 | 6473 | 48352 | #N/A | #N/A | #N/A | #N/A | #N/A | #N/A
0 |  | #VALUE! | #VALUE! | 0 | 0 | 0 | 6474 | 48353 | #N/A | #N/A | #N/A | #N/A | #N/A | #N/A
0 |  | #VALUE! | #VALUE! | 0 | 0 | 0 | 6475 | 48354 | #N/A | #N/A | #N/A | #N/A | #N/A | #N/A
0 |  | #VALUE! | #VALUE! | 0 | 0 | 0 | 6476 | 48355 | #N/A | #N/A | #N/A | #N/A | #N/A | #N/A
0 |  | #VALUE! | #VALUE! | 0 | 0 | 0 | 6477 | 48356 | #N/A | #N/A | #N/A | #N/A | #N/A | #N/A
0 |  | #VALUE! | #VALUE! | 0 | 0 | 0 | 6478 | 48357 | #N/A | #N/A | #N/A | #N/A | #N/A | #N/A
0 |  | #VALUE! | #VALUE! | 0 | 0 | 0 | 6479 | 48358 | #N/A | #N/A | #N/A | #N/A | #N/A | #N/A
0 |  | #VALUE! | #VALUE! | 0 | 0 | 0 | 6480 | 48359 | #N/A | #N/A | #N/A | #N/A | #N/A | #N/A
0 |  | #VALUE! | #VALUE! | 0 | 0 | 0 | 6481 | 48360 | #N/A | #N/A | #N/A | #N/A | #N/A | #N/A
0 |  | #VALUE! | #VALUE! | 0 | 0 | 0 | 6482 | 48361 | #N/A | #N/A | #N/A | #N/A | #N/A | #N/A
0 |  | #VALUE! | #VALUE! | 0 | 0 | 0 | 6483 | 48362 | #N/A | #N/A | #N/A | #N/A | #N/A | #N/A
0 |  | #VALUE! | #VALUE! | 0 | 0 | 0 | 6484 | 48363 | #N/A | #N/A | #N/A | #N/A | #N/A | #N/A
0 |  | #VALUE! | #VALUE! | 0 | 0 | 0 | 6485 | 48364 | #N/A | #N/A | #N/A | #N/A | #N/A | #N/A
0 |  | #VALUE! | #VALUE! | 0 | 0 | 0 | 6486 | 48365 | #N/A | #N/A | #N/A | #N/A | #N/A | #N/A
0 |  | #VALUE! | #VALUE! | 0 | 0 | 0 | 6487 | 48366 | #N/A | #N/A | #N/A | #N/A | #N/A | #N/A
0 |  | #VALUE! | #VALUE! | 0 | 0 | 0 | 6488 | 48367 | #N/A | #N/A | #N/A | #N/A | #N/A | #N/A
0 |  | #VALUE! | #VALUE! | 0 | 0 | 0 | 6489 | 48368 | #N/A | #N/A | #N/A | #N/A | #N/A | #N/A
0 |  | #VALUE! | #VALUE! | 0 | 0 | 0 | 6490 | 48369 | #N/A | #N/A | #N/A | #N/A | #N/A | #N/A
0 |  | #VALUE! | #VALUE! | 0 | 0 | 0 | 6491 | 48370 | #N/A | #N/A | #N/A | #N/A | #N/A | #N/A
0 |  | #VALUE! | #VALUE! | 0 | 0 | 0 | 6492 | 48371 | #N/A | #N/A | #N/A | #N/A | #N/A | #N/A
0 |  | #VALUE! | #VALUE! | 0 | 0 | 0 | 6493 | 48372 | #N/A | #N/A | #N/A | #N/A | #N/A | #N/A
0 |  | #VALUE! | #VALUE! | 0 | 0 | 0 | 6494 | 48373 | #N/A | #N/A | #N/A | #N/A | #N/A | #N/A
0 |  | #VALUE! | #VALUE! | 0 | 0 | 0 | 6495 | 48374 | #N/A | #N/A | #N/A | #N/A | #N/A | #N/A
0 |  | #VALUE! | #VALUE! | 0 | 0 | 0 | 6496 | 48375 | #N/A | #N/A | #N/A | #N/A | #N/A | #N/A
0 |  | #VALUE! | #VALUE! | 0 | 0 | 0 | 6497 | 48376 | #N/A | #N/A | #N/A | #N/A | #N/A | #N/A
0 |  | #VALUE! | #VALUE! | 0 | 0 | 0 | 6498 | 48377 | #N/A | #N/A | #N/A | #N/A | #N/A | #N/A
0 |  | #VALUE! | #VALUE! | 0 | 0 | 0 | 6499 | 48378 | #N/A | #N/A | #N/A | #N/A | #N/A | #N/A
0 |  | #VALUE! | #VALUE! | 0 | 0 | 0 | 6500 | 48379 | #N/A | #N/A | #N/A | #N/A | #N/A | #N/A
0 |  | #VALUE! | #VALUE! | 0 | 0 | 0 | 6501 | 48380 | #N/A | #N/A | #N/A | #N/A | #N/A | #N/A
0 |  | #VALUE! | #VALUE! | 0 | 0 | 0 | 6502 | 48381 | #N/A | #N/A | #N/A | #N/A | #N/A | #N/A
0 |  | #VALUE! | #VALUE! | 0 | 0 | 0 | 6503 | 48382 | #N/A | #N/A | #N/A | #N/A | #N/A | #N/A
0 |  | #VALUE! | #VALUE! | 0 | 0 | 0 | 6504 | 48383 | #N/A | #N/A | #N/A | #N/A | #N/A | #N/A
0 |  | #VALUE! | #VALUE! | 0 | 0 | 0 | 6505 | 48384 | #N/A | #N/A | #N/A | #N/A | #N/A | #N/A
0 |  | #VALUE! | #VALUE! | 0 | 0 | 0 | 6506 | 48385 | #N/A | #N/A | #N/A | #N/A | #N/A | #N/A
0 |  | #VALUE! | #VALUE! | 0 | 0 | 0 | 6507 | 48386 | #N/A | #N/A | #N/A | #N/A | #N/A | #N/A
0 |  | #VALUE! | #VALUE! | 0 | 0 | 0 | 6508 | 48387 | #N/A | #N/A | #N/A | #N/A | #N/A | #N/A
0 |  | #VALUE! | #VALUE! | 0 | 0 | 0 | 6509 | 48388 | #N/A | #N/A | #N/A | #N/A | #N/A | #N/A
0 |  | #VALUE! | #VALUE! | 0 | 0 | 0 | 6510 | 48389 | #N/A | #N/A | #N/A | #N/A | #N/A | #N/A
0 |  | #VALUE! | #VALUE! | 0 | 0 | 0 | 6511 | 48390 | #N/A | #N/A | #N/A | #N/A | #N/A | #N/A
0 |  | #VALUE! | #VALUE! | 0 | 0 | 0 | 6512 | 48391 | #N/A | #N/A | #N/A | #N/A | #N/A | #N/A
0 |  | #VALUE! | #VALUE! | 0 | 0 | 0 | 6513 | 48392 | #N/A | #N/A | #N/A | #N/A | #N/A | #N/A
0 |  | #VALUE! | #VALUE! | 0 | 0 | 0 | 6514 | 48393 | #N/A | #N/A | #N/A | #N/A | #N/A | #N/A
0 |  | #VALUE! | #VALUE! | 0 | 0 | 0 | 6515 | 48394 | #N/A | #N/A | #N/A | #N/A | #N/A | #N/A
0 |  | #VALUE! | #VALUE! | 0 | 0 | 0 | 6516 | 48395 | #N/A | #N/A | #N/A | #N/A | #N/A | #N/A
0 |  | #VALUE! | #VALUE! | 0 | 0 | 0 | 6517 | 48396 | #N/A | #N/A | #N/A | #N/A | #N/A | #N/A
0 |  | #VALUE! | #VALUE! | 0 | 0 | 0 | 6518 | 48397 | #N/A | #N/A | #N/A | #N/A | #N/A | #N/A
0 |  | #VALUE! | #VALUE! | 0 | 0 | 0 | 6519 | 48398 | #N/A | #N/A | #N/A | #N/A | #N/A | #N/A
0 |  | #VALUE! | #VALUE! | 0 | 0 | 0 | 6520 | 48399 | #N/A | #N/A | #N/A | #N/A | #N/A | #N/A
0 |  | #VALUE! | #VALUE! | 0 | 0 | 0 | 6521 | 48400 | #N/A | #N/A | #N/A | #N/A | #N/A | #N/A
0 |  | #VALUE! | #VALUE! | 0 | 0 | 0 | 6522 | 48401 | #N/A | #N/A | #N/A | #N/A | #N/A | #N/A
0 |  | #VALUE! | #VALUE! | 0 | 0 | 0 | 6523 | 48402 | #N/A | #N/A | #N/A | #N/A | #N/A | #N/A
0 |  | #VALUE! | #VALUE! | 0 | 0 | 0 | 6524 | 48403 | #N/A | #N/A | #N/A | #N/A | #N/A | #N/A
0 |  | #VALUE! | #VALUE! | 0 | 0 | 0 | 6525 | 48404 | #N/A | #N/A | #N/A | #N/A | #N/A | #N/A
0 |  | #VALUE! | #VALUE! | 0 | 0 | 0 | 6526 | 48405 | #N/A | #N/A | #N/A | #N/A | #N/A | #N/A
0 |  | #VALUE! | #VALUE! | 0 | 0 | 0 | 6527 | 48406 | #N/A | #N/A | #N/A | #N/A | #N/A | #N/A
0 |  | #VALUE! | #VALUE! | 0 | 0 | 0 | 6528 | 48407 | #N/A | #N/A | #N/A | #N/A | #N/A | #N/A
0 |  | #VALUE! | #VALUE! | 0 | 0 | 0 | 6529 | 48408 | #N/A | #N/A | #N/A | #N/A | #N/A | #N/A
0 |  | #VALUE! | #VALUE! | 0 | 0 | 0 | 6530 | 48409 | #N/A | #N/A | #N/A | #N/A | #N/A | #N/A
0 |  | #VALUE! | #VALUE! | 0 | 0 | 0 | 6531 | 48410 | #N/A | #N/A | #N/A | #N/A | #N/A | #N/A
0 |  | #VALUE! | #VALUE! | 0 | 0 | 0 | 6532 | 48411 | #N/A | #N/A | #N/A | #N/A | #N/A | #N/A
0 |  | #VALUE! | #VALUE! | 0 | 0 | 0 | 6533 | 48412 | #N/A | #N/A | #N/A | #N/A | #N/A | #N/A
0 |  | #VALUE! | #VALUE! | 0 | 0 | 0 | 6534 | 48413 | #N/A | #N/A | #N/A | #N/A | #N/A | #N/A
0 |  | #VALUE! | #VALUE! | 0 | 0 | 0 | 6535 | 48414 | #N/A | #N/A | #N/A | #N/A | #N/A | #N/A
0 |  | #VALUE! | #VALUE! | 0 | 0 | 0 | 6536 | 48415 | #N/A | #N/A | #N/A | #N/A | #N/A | #N/A
0 |  | #VALUE! | #VALUE! | 0 | 0 | 0 | 6537 | 48416 | #N/A | #N/A | #N/A | #N/A | #N/A | #N/A
0 |  | #VALUE! | #VALUE! | 0 | 0 | 0 | 6538 | 48417 | #N/A | #N/A | #N/A | #N/A | #N/A | #N/A
0 |  | #VALUE! | #VALUE! | 0 | 0 | 0 | 6539 | 48418 | #N/A | #N/A | #N/A | #N/A | #N/A | #N/A
0 |  | #VALUE! | #VALUE! | 0 | 0 | 0 | 6540 | 48419 | #N/A | #N/A | #N/A | #N/A | #N/A | #N/A
0 |  | #VALUE! | #VALUE! | 0 | 0 | 0 | 6541 | 48420 | #N/A | #N/A | #N/A | #N/A | #N/A | #N/A
0 |  | #VALUE! | #VALUE! | 0 | 0 | 0 | 6542 | 48421 | #N/A | #N/A | #N/A | #N/A | #N/A | #N/A
0 |  | #VALUE! | #VALUE! | 0 | 0 | 0 | 6543 | 48422 | #N/A | #N/A | #N/A | #N/A | #N/A | #N/A
0 |  | #VALUE! | #VALUE! | 0 | 0 | 0 | 6544 | 48423 | #N/A | #N/A | #N/A | #N/A | #N/A | #N/A
0 |  | #VALUE! | #VALUE! | 0 | 0 | 0 | 6545 | 48424 | #N/A | #N/A | #N/A | #N/A | #N/A | #N/A
0 |  | #VALUE! | #VALUE! | 0 | 0 | 0 | 6546 | 48425 | #N/A | #N/A | #N/A | #N/A | #N/A | #N/A
0 |  | #VALUE! | #VALUE! | 0 | 0 | 0 | 6547 | 48426 | #N/A | #N/A | #N/A | #N/A | #N/A | #N/A
0 |  | #VALUE! | #VALUE! | 0 | 0 | 0 | 6548 | 48427 | #N/A | #N/A | #N/A | #N/A | #N/A | #N/A
0 |  | #VALUE! | #VALUE! | 0 | 0 | 0 | 6549 | 48428 | #N/A | #N/A | #N/A | #N/A | #N/A | #N/A
0 |  | #VALUE! | #VALUE! | 0 | 0 | 0 | 6550 | 48429 | #N/A | #N/A | #N/A | #N/A | #N/A | #N/A
0 |  | #VALUE! | #VALUE! | 0 | 0 | 0 | 6551 | 48430 | #N/A | #N/A | #N/A | #N/A | #N/A | #N/A
0 |  | #VALUE! | #VALUE! | 0 | 0 | 0 | 6552 | 48431 | #N/A | #N/A | #N/A | #N/A | #N/A | #N/A
0 |  | #VALUE! | #VALUE! | 0 | 0 | 0 | 6553 | 48432 | #N/A | #N/A | #N/A | #N/A | #N/A | #N/A
0 |  | #VALUE! | #VALUE! | 0 | 0 | 0 | 6554 | 48433 | #N/A | #N/A | #N/A | #N/A | #N/A | #N/A
0 |  | #VALUE! | #VALUE! | 0 | 0 | 0 | 6555 | 48434 | #N/A | #N/A | #N/A | #N/A | #N/A | #N/A
0 |  | #VALUE! | #VALUE! | 0 | 0 | 0 | 6556 | 48435 | #N/A | #N/A | #N/A | #N/A | #N/A | #N/A
0 |  | #VALUE! | #VALUE! | 0 | 0 | 0 | 6557 | 48436 | #N/A | #N/A | #N/A | #N/A | #N/A | #N/A
0 |  | #VALUE! | #VALUE! | 0 | 0 | 0 | 6558 | 48437 | #N/A | #N/A | #N/A | #N/A | #N/A | #N/A
0 |  | #VALUE! | #VALUE! | 0 | 0 | 0 | 6559 | 48438 | #N/A | #N/A | #N/A | #N/A | #N/A | #N/A
0 |  | #VALUE! | #VALUE! | 0 | 0 | 0 | 6560 | 48439 | #N/A | #N/A | #N/A | #N/A | #N/A | #N/A
0 |  | #VALUE! | #VALUE! | 0 | 0 | 0 | 6561 | 48440 | #N/A | #N/A | #N/A | #N/A | #N/A | #N/A
0 |  | #VALUE! | #VALUE! | 0 | 0 | 0 | 6562 | 48441 | #N/A | #N/A | #N/A | #N/A | #N/A | #N/A
0 |  | #VALUE! | #VALUE! | 0 | 0 | 0 | 6563 | 48442 | #N/A | #N/A | #N/A | #N/A | #N/A | #N/A
0 |  | #VALUE! | #VALUE! | 0 | 0 | 0 | 6564 | 48443 | #N/A | #N/A | #N/A | #N/A | #N/A | #N/A
0 |  | #VALUE! | #VALUE! | 0 | 0 | 0 | 6565 | 48444 | #N/A | #N/A | #N/A | #N/A | #N/A | #N/A
0 |  | #VALUE! | #VALUE! | 0 | 0 | 0 | 6566 | 48445 | #N/A | #N/A | #N/A | #N/A | #N/A | #N/A
0 |  | #VALUE! | #VALUE! | 0 | 0 | 0 | 6567 | 48446 | #N/A | #N/A | #N/A | #N/A | #N/A | #N/A
0 |  | #VALUE! | #VALUE! | 0 | 0 | 0 | 6568 | 48447 | #N/A | #N/A | #N/A | #N/A | #N/A | #N/A
0 |  | #VALUE! | #VALUE! | 0 | 0 | 0 | 6569 | 48448 | #N/A | #N/A | #N/A | #N/A | #N/A | #N/A
0 |  | #VALUE! | #VALUE! | 0 | 0 | 0 | 6570 | 48449 | #N/A | #N/A | #N/A | #N/A | #N/A | #N/A
0 |  | #VALUE! | #VALUE! | 0 | 0 | 0 | 6571 | 48450 | #N/A | #N/A | #N/A | #N/A | #N/A | #N/A
0 |  | #VALUE! | #VALUE! | 0 | 0 | 0 | 6572 | 48451 | #N/A | #N/A | #N/A | #N/A | #N/A | #N/A
0 |  | #VALUE! | #VALUE! | 0 | 0 | 0 | 6573 | 48452 | #N/A | #N/A | #N/A | #N/A | #N/A | #N/A
0 |  | #VALUE! | #VALUE! | 0 | 0 | 0 | 6574 | 48453 | #N/A | #N/A | #N/A | #N/A | #N/A | #N/A
0 |  | #VALUE! | #VALUE! | 0 | 0 | 0 | 6575 | 48454 | #N/A | #N/A | #N/A | #N/A | #N/A | #N/A
0 |  | #VALUE! | #VALUE! | 0 | 0 | 0 | 6576 | 48455 | #N/A | #N/A | #N/A | #N/A | #N/A | #N/A
0 |  | #VALUE! | #VALUE! | 0 | 0 | 0 | 6577 | 48456 | #N/A | #N/A | #N/A | #N/A | #N/A | #N/A
0 |  | #VALUE! | #VALUE! | 0 | 0 | 0 | 6578 | 48457 | #N/A | #N/A | #N/A | #N/A | #N/A | #N/A
0 |  | #VALUE! | #VALUE! | 0 | 0 | 0 | 6579 | 48458 | #N/A | #N/A | #N/A | #N/A | #N/A | #N/A
0 |  | #VALUE! | #VALUE! | 0 | 0 | 0 | 6580 | 48459 | #N/A | #N/A | #N/A | #N/A | #N/A | #N/A
0 |  | #VALUE! | #VALUE! | 0 | 0 | 0 | 6581 | 48460 | #N/A | #N/A | #N/A | #N/A | #N/A | #N/A
0 |  | #VALUE! | #VALUE! | 0 | 0 | 0 | 6582 | 48461 | #N/A | #N/A | #N/A | #N/A | #N/A | #N/A
0 |  | #VALUE! | #VALUE! | 0 | 0 | 0 | 6583 | 48462 | #N/A | #N/A | #N/A | #N/A | #N/A | #N/A
0 |  | #VALUE! | #VALUE! | 0 | 0 | 0 | 6584 | 48463 | #N/A | #N/A | #N/A | #N/A | #N/A | #N/A
0 |  | #VALUE! | #VALUE! | 0 | 0 | 0 | 6585 | 48464 | #N/A | #N/A | #N/A | #N/A | #N/A | #N/A
0 |  | #VALUE! | #VALUE! | 0 | 0 | 0 | 6586 | 48465 | #N/A | #N/A | #N/A | #N/A | #N/A | #N/A
0 |  | #VALUE! | #VALUE! | 0 | 0 | 0 | 6587 | 48466 | #N/A | #N/A | #N/A | #N/A | #N/A | #N/A
0 |  | #VALUE! | #VALUE! | 0 | 0 | 0 | 6588 | 48467 | #N/A | #N/A | #N/A | #N/A | #N/A | #N/A
0 |  | #VALUE! | #VALUE! | 0 | 0 | 0 | 6589 | 48468 | #N/A | #N/A | #N/A | #N/A | #N/A | #N/A
0 |  | #VALUE! | #VALUE! | 0 | 0 | 0 | 6590 | 48469 | #N/A | #N/A | #N/A | #N/A | #N/A | #N/A
0 |  | #VALUE! | #VALUE! | 0 | 0 | 0 | 6591 | 48470 | #N/A | #N/A | #N/A | #N/A | #N/A | #N/A
0 |  | #VALUE! | #VALUE! | 0 | 0 | 0 | 6592 | 48471 | #N/A | #N/A | #N/A | #N/A | #N/A | #N/A
0 |  | #VALUE! | #VALUE! | 0 | 0 | 0 | 6593 | 48472 | #N/A | #N/A | #N/A | #N/A | #N/A | #N/A
0 |  | #VALUE! | #VALUE! | 0 | 0 | 0 | 6594 | 48473 | #N/A | #N/A | #N/A | #N/A | #N/A | #N/A
0 |  | #VALUE! | #VALUE! | 0 | 0 | 0 | 6595 | 48474 | #N/A | #N/A | #N/A | #N/A | #N/A | #N/A
0 |  | #VALUE! | #VALUE! | 0 | 0 | 0 | 6596 | 48475 | #N/A | #N/A | #N/A | #N/A | #N/A | #N/A
0 |  | #VALUE! | #VALUE! | 0 | 0 | 0 | 6597 | 48476 | #N/A | #N/A | #N/A | #N/A | #N/A | #N/A
0 |  | #VALUE! | #VALUE! | 0 | 0 | 0 | 6598 | 48477 | #N/A | #N/A | #N/A | #N/A | #N/A | #N/A
0 |  | #VALUE! | #VALUE! | 0 | 0 | 0 | 6599 | 48478 | #N/A | #N/A | #N/A | #N/A | #N/A | #N/A
0 |  | #VALUE! | #VALUE! | 0 | 0 | 0 | 6600 | 48479 | #N/A | #N/A | #N/A | #N/A | #N/A | #N/A
0 |  | #VALUE! | #VALUE! | 0 | 0 | 0 | 6601 | 48480 | #N/A | #N/A | #N/A | #N/A | #N/A | #N/A
0 |  | #VALUE! | #VALUE! | 0 | 0 | 0 | 6602 | 48481 | #N/A | #N/A | #N/A | #N/A | #N/A | #N/A
0 |  | #VALUE! | #VALUE! | 0 | 0 | 0 | 6603 | 48482 | #N/A | #N/A | #N/A | #N/A | #N/A | #N/A
0 |  | #VALUE! | #VALUE! | 0 | 0 | 0 | 6604 | 48483 | #N/A | #N/A | #N/A | #N/A | #N/A | #N/A
0 |  | #VALUE! | #VALUE! | 0 | 0 | 0 | 6605 | 48484 | #N/A | #N/A | #N/A | #N/A | #N/A | #N/A
0 |  | #VALUE! | #VALUE! | 0 | 0 | 0 | 6606 | 48485 | #N/A | #N/A | #N/A | #N/A | #N/A | #N/A
0 |  | #VALUE! | #VALUE! | 0 | 0 | 0 | 6607 | 48486 | #N/A | #N/A | #N/A | #N/A | #N/A | #N/A
0 |  | #VALUE! | #VALUE! | 0 | 0 | 0 | 6608 | 48487 | #N/A | #N/A | #N/A | #N/A | #N/A | #N/A
0 |  | #VALUE! | #VALUE! | 0 | 0 | 0 | 6609 | 48488 | #N/A | #N/A | #N/A | #N/A | #N/A | #N/A
0 |  | #VALUE! | #VALUE! | 0 | 0 | 0 | 6610 | 48489 | #N/A | #N/A | #N/A | #N/A | #N/A | #N/A
0 |  | #VALUE! | #VALUE! | 0 | 0 | 0 | 6611 | 48490 | #N/A | #N/A | #N/A | #N/A | #N/A | #N/A
0 |  | #VALUE! | #VALUE! | 0 | 0 | 0 | 6612 | 48491 | #N/A | #N/A | #N/A | #N/A | #N/A | #N/A
0 |  | #VALUE! | #VALUE! | 0 | 0 | 0 | 6613 | 48492 | #N/A | #N/A | #N/A | #N/A | #N/A | #N/A
0 |  | #VALUE! | #VALUE! | 0 | 0 | 0 | 6614 | 48493 | #N/A | #N/A | #N/A | #N/A | #N/A | #N/A
0 |  | #VALUE! | #VALUE! | 0 | 0 | 0 | 6615 | 48494 | #N/A | #N/A | #N/A | #N/A | #N/A | #N/A
0 |  | #VALUE! | #VALUE! | 0 | 0 | 0 | 6616 | 48495 | #N/A | #N/A | #N/A | #N/A | #N/A | #N/A
0 |  | #VALUE! | #VALUE! | 0 | 0 | 0 | 6617 | 48496 | #N/A | #N/A | #N/A | #N/A | #N/A | #N/A
0 |  | #VALUE! | #VALUE! | 0 | 0 | 0 | 6618 | 48497 | #N/A | #N/A | #N/A | #N/A | #N/A | #N/A
0 |  | #VALUE! | #VALUE! | 0 | 0 | 0 | 6619 | 48498 | #N/A | #N/A | #N/A | #N/A | #N/A | #N/A
0 |  | #VALUE! | #VALUE! | 0 | 0 | 0 | 6620 | 48499 | #N/A | #N/A | #N/A | #N/A | #N/A | #N/A
0 |  | #VALUE! | #VALUE! | 0 | 0 | 0 | 6621 | 48500 | #N/A | #N/A | #N/A | #N/A | #N/A | #N/A
0 |  | #VALUE! | #VALUE! | 0 | 0 | 0 | 6622 | 48501 | #N/A | #N/A | #N/A | #N/A | #N/A | #N/A
0 |  | #VALUE! | #VALUE! | 0 | 0 | 0 | 6623 | 48502 | #N/A | #N/A | #N/A | #N/A | #N/A | #N/A
0 |  | #VALUE! | #VALUE! | 0 | 0 | 0 | 6624 | 48503 | #N/A | #N/A | #N/A | #N/A | #N/A | #N/A
0 |  | #VALUE! | #VALUE! | 0 | 0 | 0 | 6625 | 48504 | #N/A | #N/A | #N/A | #N/A | #N/A | #N/A
0 |  | #VALUE! | #VALUE! | 0 | 0 | 0 | 6626 | 48505 | #N/A | #N/A | #N/A | #N/A | #N/A | #N/A
0 |  | #VALUE! | #VALUE! | 0 | 0 | 0 | 6627 | 48506 | #N/A | #N/A | #N/A | #N/A | #N/A | #N/A
0 |  | #VALUE! | #VALUE! | 0 | 0 | 0 | 6628 | 48507 | #N/A | #N/A | #N/A | #N/A | #N/A | #N/A
0 |  | #VALUE! | #VALUE! | 0 | 0 | 0 | 6629 | 48508 | #N/A | #N/A | #N/A | #N/A | #N/A | #N/A
0 |  | #VALUE! | #VALUE! | 0 | 0 | 0 | 6630 | 48509 | #N/A | #N/A | #N/A | #N/A | #N/A | #N/A
0 |  | #VALUE! | #VALUE! | 0 | 0 | 0 | 6631 | 48510 | #N/A | #N/A | #N/A | #N/A | #N/A | #N/A
0 |  | #VALUE! | #VALUE! | 0 | 0 | 0 | 6632 | 48511 | #N/A | #N/A | #N/A | #N/A | #N/A | #N/A
0 |  | #VALUE! | #VALUE! | 0 | 0 | 0 | 6633 | 48512 | #N/A | #N/A | #N/A | #N/A | #N/A | #N/A
0 |  | #VALUE! | #VALUE! | 0 | 0 | 0 | 6634 | 48513 | #N/A | #N/A | #N/A | #N/A | #N/A | #N/A
0 |  | #VALUE! | #VALUE! | 0 | 0 | 0 | 6635 | 48514 | #N/A | #N/A | #N/A | #N/A | #N/A | #N/A
0 |  | #VALUE! | #VALUE! | 0 | 0 | 0 | 6636 | 48515 | #N/A | #N/A | #N/A | #N/A | #N/A | #N/A
0 |  | #VALUE! | #VALUE! | 0 | 0 | 0 | 6637 | 48516 | #N/A | #N/A | #N/A | #N/A | #N/A | #N/A
0 |  | #VALUE! | #VALUE! | 0 | 0 | 0 | 6638 | 48517 | #N/A | #N/A | #N/A | #N/A | #N/A | #N/A
0 |  | #VALUE! | #VALUE! | 0 | 0 | 0 | 6639 | 48518 | #N/A | #N/A | #N/A | #N/A | #N/A | #N/A
0 |  | #VALUE! | #VALUE! | 0 | 0 | 0 | 6640 | 48519 | #N/A | #N/A | #N/A | #N/A | #N/A | #N/A
0 |  | #VALUE! | #VALUE! | 0 | 0 | 0 | 6641 | 48520 | #N/A | #N/A | #N/A | #N/A | #N/A | #N/A
0 |  | #VALUE! | #VALUE! | 0 | 0 | 0 | 6642 | 48521 | #N/A | #N/A | #N/A | #N/A | #N/A | #N/A
0 |  | #VALUE! | #VALUE! | 0 | 0 | 0 | 6643 | 48522 | #N/A | #N/A | #N/A | #N/A | #N/A | #N/A
0 |  | #VALUE! | #VALUE! | 0 | 0 | 0 | 6644 | 48523 | #N/A | #N/A | #N/A | #N/A | #N/A | #N/A
0 |  | #VALUE! | #VALUE! | 0 | 0 | 0 | 6645 | 48524 | #N/A | #N/A | #N/A | #N/A | #N/A | #N/A
0 |  | #VALUE! | #VALUE! | 0 | 0 | 0 | 6646 | 48525 | #N/A | #N/A | #N/A | #N/A | #N/A | #N/A
0 |  | #VALUE! | #VALUE! | 0 | 0 | 0 | 6647 | 48526 | #N/A | #N/A | #N/A | #N/A | #N/A | #N/A
0 |  | #VALUE! | #VALUE! | 0 | 0 | 0 | 6648 | 48527 | #N/A | #N/A | #N/A | #N/A | #N/A | #N/A
0 |  | #VALUE! | #VALUE! | 0 | 0 | 0 | 6649 | 48528 | #N/A | #N/A | #N/A | #N/A | #N/A | #N/A
0 |  | #VALUE! | #VALUE! | 0 | 0 | 0 | 6650 | 48529 | #N/A | #N/A | #N/A | #N/A | #N/A | #N/A
0 |  | #VALUE! | #VALUE! | 0 | 0 | 0 | 6651 | 48530 | #N/A | #N/A | #N/A | #N/A | #N/A | #N/A
0 |  | #VALUE! | #VALUE! | 0 | 0 | 0 | 6652 | 48531 | #N/A | #N/A | #N/A | #N/A | #N/A | #N/A
0 |  | #VALUE! | #VALUE! | 0 | 0 | 0 | 6653 | 48532 | #N/A | #N/A | #N/A | #N/A | #N/A | #N/A
0 |  | #VALUE! | #VALUE! | 0 | 0 | 0 | 6654 | 48533 | #N/A | #N/A | #N/A | #N/A | #N/A | #N/A
0 |  | #VALUE! | #VALUE! | 0 | 0 | 0 | 6655 | 48534 | #N/A | #N/A | #N/A | #N/A | #N/A | #N/A
0 |  | #VALUE! | #VALUE! | 0 | 0 | 0 | 6656 | 48535 | #N/A | #N/A | #N/A | #N/A | #N/A | #N/A
0 |  | #VALUE! | #VALUE! | 0 | 0 | 0 | 6657 | 48536 | #N/A | #N/A | #N/A | #N/A | #N/A | #N/A
0 |  | #VALUE! | #VALUE! | 0 | 0 | 0 | 6658 | 48537 | #N/A | #N/A | #N/A | #N/A | #N/A | #N/A
0 |  | #VALUE! | #VALUE! | 0 | 0 | 0 | 6659 | 48538 | #N/A | #N/A | #N/A | #N/A | #N/A | #N/A
0 |  | #VALUE! | #VALUE! | 0 | 0 | 0 | 6660 | 48539 | #N/A | #N/A | #N/A | #N/A | #N/A | #N/A
0 |  | #VALUE! | #VALUE! | 0 | 0 | 0 | 6661 | 48540 | #N/A | #N/A | #N/A | #N/A | #N/A | #N/A
0 |  | #VALUE! | #VALUE! | 0 | 0 | 0 | 6662 | 48541 | #N/A | #N/A | #N/A | #N/A | #N/A | #N/A
0 |  | #VALUE! | #VALUE! | 0 | 0 | 0 | 6663 | 48542 | #N/A | #N/A | #N/A | #N/A | #N/A | #N/A
0 |  | #VALUE! | #VALUE! | 0 | 0 | 0 | 6664 | 48543 | #N/A | #N/A | #N/A | #N/A | #N/A | #N/A
0 |  | #VALUE! | #VALUE! | 0 | 0 | 0 | 6665 | 48544 | #N/A | #N/A | #N/A | #N/A | #N/A | #N/A
0 |  | #VALUE! | #VALUE! | 0 | 0 | 0 | 6666 | 48545 | #N/A | #N/A | #N/A | #N/A | #N/A | #N/A
0 |  | #VALUE! | #VALUE! | 0 | 0 | 0 | 6667 | 48546 | #N/A | #N/A | #N/A | #N/A | #N/A | #N/A
0 |  | #VALUE! | #VALUE! | 0 | 0 | 0 | 6668 | 48547 | #N/A | #N/A | #N/A | #N/A | #N/A | #N/A
0 |  | #VALUE! | #VALUE! | 0 | 0 | 0 | 6669 | 48548 | #N/A | #N/A | #N/A | #N/A | #N/A | #N/A
0 |  | #VALUE! | #VALUE! | 0 | 0 | 0 | 6670 | 48549 | #N/A | #N/A | #N/A | #N/A | #N/A | #N/A
0 |  | #VALUE! | #VALUE! | 0 | 0 | 0 | 6671 | 48550 | #N/A | #N/A | #N/A | #N/A | #N/A | #N/A
0 |  | #VALUE! | #VALUE! | 0 | 0 | 0 | 6672 | 48551 | #N/A | #N/A | #N/A | #N/A | #N/A | #N/A
0 |  | #VALUE! | #VALUE! | 0 | 0 | 0 | 6673 | 48552 | #N/A | #N/A | #N/A | #N/A | #N/A | #N/A
0 |  | #VALUE! | #VALUE! | 0 | 0 | 0 | 6674 | 48553 | #N/A | #N/A | #N/A | #N/A | #N/A | #N/A
0 |  | #VALUE! | #VALUE! | 0 | 0 | 0 | 6675 | 48554 | #N/A | #N/A | #N/A | #N/A | #N/A | #N/A
0 |  | #VALUE! | #VALUE! | 0 | 0 | 0 | 6676 | 48555 | #N/A | #N/A | #N/A | #N/A | #N/A | #N/A
0 |  | #VALUE! | #VALUE! | 0 | 0 | 0 | 6677 | 48556 | #N/A | #N/A | #N/A | #N/A | #N/A | #N/A
0 |  | #VALUE! | #VALUE! | 0 | 0 | 0 | 6678 | 48557 | #N/A | #N/A | #N/A | #N/A | #N/A | #N/A
0 |  | #VALUE! | #VALUE! | 0 | 0 | 0 | 6679 | 48558 | #N/A | #N/A | #N/A | #N/A | #N/A | #N/A
0 |  | #VALUE! | #VALUE! | 0 | 0 | 0 | 6680 | 48559 | #N/A | #N/A | #N/A | #N/A | #N/A | #N/A
0 |  | #VALUE! | #VALUE! | 0 | 0 | 0 | 6681 | 48560 | #N/A | #N/A | #N/A | #N/A | #N/A | #N/A
0 |  | #VALUE! | #VALUE! | 0 | 0 | 0 | 6682 | 48561 | #N/A | #N/A | #N/A | #N/A | #N/A | #N/A
0 |  | #VALUE! | #VALUE! | 0 | 0 | 0 | 6683 | 48562 | #N/A | #N/A | #N/A | #N/A | #N/A | #N/A
0 |  | #VALUE! | #VALUE! | 0 | 0 | 0 | 6684 | 48563 | #N/A | #N/A | #N/A | #N/A | #N/A | #N/A
0 |  | #VALUE! | #VALUE! | 0 | 0 | 0 | 6685 | 48564 | #N/A | #N/A | #N/A | #N/A | #N/A | #N/A
0 |  | #VALUE! | #VALUE! | 0 | 0 | 0 | 6686 | 48565 | #N/A | #N/A | #N/A | #N/A | #N/A | #N/A
0 |  | #VALUE! | #VALUE! | 0 | 0 | 0 | 6687 | 48566 | #N/A | #N/A | #N/A | #N/A | #N/A | #N/A
0 |  | #VALUE! | #VALUE! | 0 | 0 | 0 | 6688 | 48567 | #N/A | #N/A | #N/A | #N/A | #N/A | #N/A
0 |  | #VALUE! | #VALUE! | 0 | 0 | 0 | 6689 | 48568 | #N/A | #N/A | #N/A | #N/A | #N/A | #N/A
0 |  | #VALUE! | #VALUE! | 0 | 0 | 0 | 6690 | 48569 | #N/A | #N/A | #N/A | #N/A | #N/A | #N/A
0 |  | #VALUE! | #VALUE! | 0 | 0 | 0 | 6691 | 48570 | #N/A | #N/A | #N/A | #N/A | #N/A | #N/A
0 |  | #VALUE! | #VALUE! | 0 | 0 | 0 | 6692 | 48571 | #N/A | #N/A | #N/A | #N/A | #N/A | #N/A
0 |  | #VALUE! | #VALUE! | 0 | 0 | 0 | 6693 | 48572 | #N/A | #N/A | #N/A | #N/A | #N/A | #N/A
0 |  | #VALUE! | #VALUE! | 0 | 0 | 0 | 6694 | 48573 | #N/A | #N/A | #N/A | #N/A | #N/A | #N/A
0 |  | #VALUE! | #VALUE! | 0 | 0 | 0 | 6695 | 48574 | #N/A | #N/A | #N/A | #N/A | #N/A | #N/A
0 |  | #VALUE! | #VALUE! | 0 | 0 | 0 | 6696 | 48575 | #N/A | #N/A | #N/A | #N/A | #N/A | #N/A
0 |  | #VALUE! | #VALUE! | 0 | 0 | 0 | 6697 | 48576 | #N/A | #N/A | #N/A | #N/A | #N/A | #N/A
0 |  | #VALUE! | #VALUE! | 0 | 0 | 0 | 6698 | 48577 | #N/A | #N/A | #N/A | #N/A | #N/A | #N/A
0 |  | #VALUE! | #VALUE! | 0 | 0 | 0 | 6699 | 48578 | #N/A | #N/A | #N/A | #N/A | #N/A | #N/A
0 |  | #VALUE! | #VALUE! | 0 | 0 | 0 | 6700 | 48579 | #N/A | #N/A | #N/A | #N/A | #N/A | #N/A
0 |  | #VALUE! | #VALUE! | 0 | 0 | 0 | 6701 | 48580 | #N/A | #N/A | #N/A | #N/A | #N/A | #N/A
0 |  | #VALUE! | #VALUE! | 0 | 0 | 0 | 6702 | 48581 | #N/A | #N/A | #N/A | #N/A | #N/A | #N/A
0 |  | #VALUE! | #VALUE! | 0 | 0 | 0 | 6703 | 48582 | #N/A | #N/A | #N/A | #N/A | #N/A | #N/A
0 |  | #VALUE! | #VALUE! | 0 | 0 | 0 | 6704 | 48583 | #N/A | #N/A | #N/A | #N/A | #N/A | #N/A
0 |  | #VALUE! | #VALUE! | 0 | 0 | 0 | 6705 | 48584 | #N/A | #N/A | #N/A | #N/A | #N/A | #N/A
0 |  | #VALUE! | #VALUE! | 0 | 0 | 0 | 6706 | 48585 | #N/A | #N/A | #N/A | #N/A | #N/A | #N/A
0 |  | #VALUE! | #VALUE! | 0 | 0 | 0 | 6707 | 48586 | #N/A | #N/A | #N/A | #N/A | #N/A | #N/A
0 |  | #VALUE! | #VALUE! | 0 | 0 | 0 | 6708 | 48587 | #N/A | #N/A | #N/A | #N/A | #N/A | #N/A
0 |  | #VALUE! | #VALUE! | 0 | 0 | 0 | 6709 | 48588 | #N/A | #N/A | #N/A | #N/A | #N/A | #N/A
0 |  | #VALUE! | #VALUE! | 0 | 0 | 0 | 6710 | 48589 | #N/A | #N/A | #N/A | #N/A | #N/A | #N/A
0 |  | #VALUE! | #VALUE! | 0 | 0 | 0 | 6711 | 48590 | #N/A | #N/A | #N/A | #N/A | #N/A | #N/A
0 |  | #VALUE! | #VALUE! | 0 | 0 | 0 | 6712 | 48591 | #N/A | #N/A | #N/A | #N/A | #N/A | #N/A
0 |  | #VALUE! | #VALUE! | 0 | 0 | 0 | 6713 | 48592 | #N/A | #N/A | #N/A | #N/A | #N/A | #N/A
0 |  | #VALUE! | #VALUE! | 0 | 0 | 0 | 6714 | 48593 | #N/A | #N/A | #N/A | #N/A | #N/A | #N/A
0 |  | #VALUE! | #VALUE! | 0 | 0 | 0 | 6715 | 48594 | #N/A | #N/A | #N/A | #N/A | #N/A | #N/A
0 |  | #VALUE! | #VALUE! | 0 | 0 | 0 | 6716 | 48595 | #N/A | #N/A | #N/A | #N/A | #N/A | #N/A
0 |  | #VALUE! | #VALUE! | 0 | 0 | 0 | 6717 | 48596 | #N/A | #N/A | #N/A | #N/A | #N/A | #N/A
0 |  | #VALUE! | #VALUE! | 0 | 0 | 0 | 6718 | 48597 | #N/A | #N/A | #N/A | #N/A | #N/A | #N/A
0 |  | #VALUE! | #VALUE! | 0 | 0 | 0 | 6719 | 48598 | #N/A | #N/A | #N/A | #N/A | #N/A | #N/A
0 |  | #VALUE! | #VALUE! | 0 | 0 | 0 | 6720 | 48599 | #N/A | #N/A | #N/A | #N/A | #N/A | #N/A
0 |  | #VALUE! | #VALUE! | 0 | 0 | 0 | 6721 | 48600 | #N/A | #N/A | #N/A | #N/A | #N/A | #N/A
0 |  | #VALUE! | #VALUE! | 0 | 0 | 0 | 6722 | 48601 | #N/A | #N/A | #N/A | #N/A | #N/A | #N/A
0 |  | #VALUE! | #VALUE! | 0 | 0 | 0 | 6723 | 48602 | #N/A | #N/A | #N/A | #N/A | #N/A | #N/A
0 |  | #VALUE! | #VALUE! | 0 | 0 | 0 | 6724 | 48603 | #N/A | #N/A | #N/A | #N/A | #N/A | #N/A
0 |  | #VALUE! | #VALUE! | 0 | 0 | 0 | 6725 | 48604 | #N/A | #N/A | #N/A | #N/A | #N/A | #N/A
0 |  | #VALUE! | #VALUE! | 0 | 0 | 0 | 6726 | 48605 | #N/A | #N/A | #N/A | #N/A | #N/A | #N/A
0 |  | #VALUE! | #VALUE! | 0 | 0 | 0 | 6727 | 48606 | #N/A | #N/A | #N/A | #N/A | #N/A | #N/A
0 |  | #VALUE! | #VALUE! | 0 | 0 | 0 | 6728 | 48607 | #N/A | #N/A | #N/A | #N/A | #N/A | #N/A
0 |  | #VALUE! | #VALUE! | 0 | 0 | 0 | 6729 | 48608 | #N/A | #N/A | #N/A | #N/A | #N/A | #N/A
0 |  | #VALUE! | #VALUE! | 0 | 0 | 0 | 6730 | 48609 | #N/A | #N/A | #N/A | #N/A | #N/A | #N/A
0 |  | #VALUE! | #VALUE! | 0 | 0 | 0 | 6731 | 48610 | #N/A | #N/A | #N/A | #N/A | #N/A | #N/A
0 |  | #VALUE! | #VALUE! | 0 | 0 | 0 | 6732 | 48611 | #N/A | #N/A | #N/A | #N/A | #N/A | #N/A
0 |  | #VALUE! | #VALUE! | 0 | 0 | 0 | 6733 | 48612 | #N/A | #N/A | #N/A | #N/A | #N/A | #N/A
0 |  | #VALUE! | #VALUE! | 0 | 0 | 0 | 6734 | 48613 | #N/A | #N/A | #N/A | #N/A | #N/A | #N/A
0 |  | #VALUE! | #VALUE! | 0 | 0 | 0 | 6735 | 48614 | #N/A | #N/A | #N/A | #N/A | #N/A | #N/A
0 |  | #VALUE! | #VALUE! | 0 | 0 | 0 | 6736 | 48615 | #N/A | #N/A | #N/A | #N/A | #N/A | #N/A
0 |  | #VALUE! | #VALUE! | 0 | 0 | 0 | 6737 | 48616 | #N/A | #N/A | #N/A | #N/A | #N/A | #N/A
0 |  | #VALUE! | #VALUE! | 0 | 0 | 0 | 6738 | 48617 | #N/A | #N/A | #N/A | #N/A | #N/A | #N/A
0 |  | #VALUE! | #VALUE! | 0 | 0 | 0 | 6739 | 48618 | #N/A | #N/A | #N/A | #N/A | #N/A | #N/A
0 |  | #VALUE! | #VALUE! | 0 | 0 | 0 | 6740 | 48619 | #N/A | #N/A | #N/A | #N/A | #N/A | #N/A
0 |  | #VALUE! | #VALUE! | 0 | 0 | 0 | 6741 | 48620 | #N/A | #N/A | #N/A | #N/A | #N/A | #N/A
0 |  | #VALUE! | #VALUE! | 0 | 0 | 0 | 6742 | 48621 | #N/A | #N/A | #N/A | #N/A | #N/A | #N/A
0 |  | #VALUE! | #VALUE! | 0 | 0 | 0 | 6743 | 48622 | #N/A | #N/A | #N/A | #N/A | #N/A | #N/A
0 |  | #VALUE! | #VALUE! | 0 | 0 | 0 | 6744 | 48623 | #N/A | #N/A | #N/A | #N/A | #N/A | #N/A
0 |  | #VALUE! | #VALUE! | 0 | 0 | 0 | 6745 | 48624 | #N/A | #N/A | #N/A | #N/A | #N/A | #N/A
0 |  | #VALUE! | #VALUE! | 0 | 0 | 0 | 6746 | 48625 | #N/A | #N/A | #N/A | #N/A | #N/A | #N/A
0 |  | #VALUE! | #VALUE! | 0 | 0 | 0 | 6747 | 48626 | #N/A | #N/A | #N/A | #N/A | #N/A | #N/A
0 |  | #VALUE! | #VALUE! | 0 | 0 | 0 | 6748 | 48627 | #N/A | #N/A | #N/A | #N/A | #N/A | #N/A
0 |  | #VALUE! | #VALUE! | 0 | 0 | 0 | 6749 | 48628 | #N/A | #N/A | #N/A | #N/A | #N/A | #N/A
0 |  | #VALUE! | #VALUE! | 0 | 0 | 0 | 6750 | 48629 | #N/A | #N/A | #N/A | #N/A | #N/A | #N/A
0 |  | #VALUE! | #VALUE! | 0 | 0 | 0 | 6751 | 48630 | #N/A | #N/A | #N/A | #N/A | #N/A | #N/A
0 |  | #VALUE! | #VALUE! | 0 | 0 | 0 | 6752 | 48631 | #N/A | #N/A | #N/A | #N/A | #N/A | #N/A
0 |  | #VALUE! | #VALUE! | 0 | 0 | 0 | 6753 | 48632 | #N/A | #N/A | #N/A | #N/A | #N/A | #N/A
0 |  | #VALUE! | #VALUE! | 0 | 0 | 0 | 6754 | 48633 | #N/A | #N/A | #N/A | #N/A | #N/A | #N/A
0 |  | #VALUE! | #VALUE! | 0 | 0 | 0 | 6755 | 48634 | #N/A | #N/A | #N/A | #N/A | #N/A | #N/A
0 |  | #VALUE! | #VALUE! | 0 | 0 | 0 | 6756 | 48635 | #N/A | #N/A | #N/A | #N/A | #N/A | #N/A
0 |  | #VALUE! | #VALUE! | 0 | 0 | 0 | 6757 | 48636 | #N/A | #N/A | #N/A | #N/A | #N/A | #N/A
0 |  | #VALUE! | #VALUE! | 0 | 0 | 0 | 6758 | 48637 | #N/A | #N/A | #N/A | #N/A | #N/A | #N/A
0 |  | #VALUE! | #VALUE! | 0 | 0 | 0 | 6759 | 48638 | #N/A | #N/A | #N/A | #N/A | #N/A | #N/A
0 |  | #VALUE! | #VALUE! | 0 | 0 | 0 | 6760 | 48639 | #N/A | #N/A | #N/A | #N/A | #N/A | #N/A
0 |  | #VALUE! | #VALUE! | 0 | 0 | 0 | 6761 | 48640 | #N/A | #N/A | #N/A | #N/A | #N/A | #N/A
0 |  | #VALUE! | #VALUE! | 0 | 0 | 0 | 6762 | 48641 | #N/A | #N/A | #N/A | #N/A | #N/A | #N/A
0 |  | #VALUE! | #VALUE! | 0 | 0 | 0 | 6763 | 48642 | #N/A | #N/A | #N/A | #N/A | #N/A | #N/A
0 |  | #VALUE! | #VALUE! | 0 | 0 | 0 | 6764 | 48643 | #N/A | #N/A | #N/A | #N/A | #N/A | #N/A
0 |  | #VALUE! | #VALUE! | 0 | 0 | 0 | 6765 | 48644 | #N/A | #N/A | #N/A | #N/A | #N/A | #N/A
0 |  | #VALUE! | #VALUE! | 0 | 0 | 0 | 6766 | 48645 | #N/A | #N/A | #N/A | #N/A | #N/A | #N/A
0 |  | #VALUE! | #VALUE! | 0 | 0 | 0 | 6767 | 48646 | #N/A | #N/A | #N/A | #N/A | #N/A | #N/A
0 |  | #VALUE! | #VALUE! | 0 | 0 | 0 | 6768 | 48647 | #N/A | #N/A | #N/A | #N/A | #N/A | #N/A
0 |  | #VALUE! | #VALUE! | 0 | 0 | 0 | 6769 | 48648 | #N/A | #N/A | #N/A | #N/A | #N/A | #N/A
0 |  | #VALUE! | #VALUE! | 0 | 0 | 0 | 6770 | 48649 | #N/A | #N/A | #N/A | #N/A | #N/A | #N/A
0 |  | #VALUE! | #VALUE! | 0 | 0 | 0 | 6771 | 48650 | #N/A | #N/A | #N/A | #N/A | #N/A | #N/A
0 |  | #VALUE! | #VALUE! | 0 | 0 | 0 | 6772 | 48651 | #N/A | #N/A | #N/A | #N/A | #N/A | #N/A
0 |  | #VALUE! | #VALUE! | 0 | 0 | 0 | 6773 | 48652 | #N/A | #N/A | #N/A | #N/A | #N/A | #N/A
0 |  | #VALUE! | #VALUE! | 0 | 0 | 0 | 6774 | 48653 | #N/A | #N/A | #N/A | #N/A | #N/A | #N/A
0 |  | #VALUE! | #VALUE! | 0 | 0 | 0 | 6775 | 48654 | #N/A | #N/A | #N/A | #N/A | #N/A | #N/A
0 |  | #VALUE! | #VALUE! | 0 | 0 | 0 | 6776 | 48655 | #N/A | #N/A | #N/A | #N/A | #N/A | #N/A
0 |  | #VALUE! | #VALUE! | 0 | 0 | 0 | 6777 | 48656 | #N/A | #N/A | #N/A | #N/A | #N/A | #N/A
0 |  | #VALUE! | #VALUE! | 0 | 0 | 0 | 6778 | 48657 | #N/A | #N/A | #N/A | #N/A | #N/A | #N/A
0 |  | #VALUE! | #VALUE! | 0 | 0 | 0 | 6779 | 48658 | #N/A | #N/A | #N/A | #N/A | #N/A | #N/A
0 |  | #VALUE! | #VALUE! | 0 | 0 | 0 | 6780 | 48659 | #N/A | #N/A | #N/A | #N/A | #N/A | #N/A
0 |  | #VALUE! | #VALUE! | 0 | 0 | 0 | 6781 | 48660 | #N/A | #N/A | #N/A | #N/A | #N/A | #N/A
0 |  | #VALUE! | #VALUE! | 0 | 0 | 0 | 6782 | 48661 | #N/A | #N/A | #N/A | #N/A | #N/A | #N/A
0 |  | #VALUE! | #VALUE! | 0 | 0 | 0 | 6783 | 48662 | #N/A | #N/A | #N/A | #N/A | #N/A | #N/A
0 |  | #VALUE! | #VALUE! | 0 | 0 | 0 | 6784 | 48663 | #N/A | #N/A | #N/A | #N/A | #N/A | #N/A
0 |  | #VALUE! | #VALUE! | 0 | 0 | 0 | 6785 | 48664 | #N/A | #N/A | #N/A | #N/A | #N/A | #N/A
0 |  | #VALUE! | #VALUE! | 0 | 0 | 0 | 6786 | 48665 | #N/A | #N/A | #N/A | #N/A | #N/A | #N/A
0 |  | #VALUE! | #VALUE! | 0 | 0 | 0 | 6787 | 48666 | #N/A | #N/A | #N/A | #N/A | #N/A | #N/A
0 |  | #VALUE! | #VALUE! | 0 | 0 | 0 | 6788 | 48667 | #N/A | #N/A | #N/A | #N/A | #N/A | #N/A
0 |  | #VALUE! | #VALUE! | 0 | 0 | 0 | 6789 | 48668 | #N/A | #N/A | #N/A | #N/A | #N/A | #N/A
0 |  | #VALUE! | #VALUE! | 0 | 0 | 0 | 6790 | 48669 | #N/A | #N/A | #N/A | #N/A | #N/A | #N/A
0 |  | #VALUE! | #VALUE! | 0 | 0 | 0 | 6791 | 48670 | #N/A | #N/A | #N/A | #N/A | #N/A | #N/A
0 |  | #VALUE! | #VALUE! | 0 | 0 | 0 | 6792 | 48671 | #N/A | #N/A | #N/A | #N/A | #N/A | #N/A
0 |  | #VALUE! | #VALUE! | 0 | 0 | 0 | 6793 | 48672 | #N/A | #N/A | #N/A | #N/A | #N/A | #N/A
0 |  | #VALUE! | #VALUE! | 0 | 0 | 0 | 6794 | 48673 | #N/A | #N/A | #N/A | #N/A | #N/A | #N/A
0 |  | #VALUE! | #VALUE! | 0 | 0 | 0 | 6795 | 48674 | #N/A | #N/A | #N/A | #N/A | #N/A | #N/A
0 |  | #VALUE! | #VALUE! | 0 | 0 | 0 | 6796 | 48675 | #N/A | #N/A | #N/A | #N/A | #N/A | #N/A
0 |  | #VALUE! | #VALUE! | 0 | 0 | 0 | 6797 | 48676 | #N/A | #N/A | #N/A | #N/A | #N/A | #N/A
0 |  | #VALUE! | #VALUE! | 0 | 0 | 0 | 6798 | 48677 | #N/A | #N/A | #N/A | #N/A | #N/A | #N/A
0 |  | #VALUE! | #VALUE! | 0 | 0 | 0 | 6799 | 48678 | #N/A | #N/A | #N/A | #N/A | #N/A | #N/A
0 |  | #VALUE! | #VALUE! | 0 | 0 | 0 | 6800 | 48679 | #N/A | #N/A | #N/A | #N/A | #N/A | #N/A
0 |  | #VALUE! | #VALUE! | 0 | 0 | 0 | 6801 | 48680 | #N/A | #N/A | #N/A | #N/A | #N/A | #N/A
0 |  | #VALUE! | #VALUE! | 0 | 0 | 0 | 6802 | 48681 | #N/A | #N/A | #N/A | #N/A | #N/A | #N/A
0 |  | #VALUE! | #VALUE! | 0 | 0 | 0 | 6803 | 48682 | #N/A | #N/A | #N/A | #N/A | #N/A | #N/A
0 |  | #VALUE! | #VALUE! | 0 | 0 | 0 | 6804 | 48683 | #N/A | #N/A | #N/A | #N/A | #N/A | #N/A
0 |  | #VALUE! | #VALUE! | 0 | 0 | 0 | 6805 | 48684 | #N/A | #N/A | #N/A | #N/A | #N/A | #N/A
0 |  | #VALUE! | #VALUE! | 0 | 0 | 0 | 6806 | 48685 | #N/A | #N/A | #N/A | #N/A | #N/A | #N/A
0 |  | #VALUE! | #VALUE! | 0 | 0 | 0 | 6807 | 48686 | #N/A | #N/A | #N/A | #N/A | #N/A | #N/A
0 |  | #VALUE! | #VALUE! | 0 | 0 | 0 | 6808 | 48687 | #N/A | #N/A | #N/A | #N/A | #N/A | #N/A
0 |  | #VALUE! | #VALUE! | 0 | 0 | 0 | 6809 | 48688 | #N/A | #N/A | #N/A | #N/A | #N/A | #N/A
0 |  | #VALUE! | #VALUE! | 0 | 0 | 0 | 6810 | 48689 | #N/A | #N/A | #N/A | #N/A | #N/A | #N/A
0 |  | #VALUE! | #VALUE! | 0 | 0 | 0 | 6811 | 48690 | #N/A | #N/A | #N/A | #N/A | #N/A | #N/A
0 |  | #VALUE! | #VALUE! | 0 | 0 | 0 | 6812 | 48691 | #N/A | #N/A | #N/A | #N/A | #N/A | #N/A
0 |  | #VALUE! | #VALUE! | 0 | 0 | 0 | 6813 | 48692 | #N/A | #N/A | #N/A | #N/A | #N/A | #N/A
0 |  | #VALUE! | #VALUE! | 0 | 0 | 0 | 6814 | 48693 | #N/A | #N/A | #N/A | #N/A | #N/A | #N/A
0 |  | #VALUE! | #VALUE! | 0 | 0 | 0 | 6815 | 48694 | #N/A | #N/A | #N/A | #N/A | #N/A | #N/A
0 |  | #VALUE! | #VALUE! | 0 | 0 | 0 | 6816 | 48695 | #N/A | #N/A | #N/A | #N/A | #N/A | #N/A
0 |  | #VALUE! | #VALUE! | 0 | 0 | 0 | 6817 | 48696 | #N/A | #N/A | #N/A | #N/A | #N/A | #N/A
0 |  | #VALUE! | #VALUE! | 0 | 0 | 0 | 6818 | 48697 | #N/A | #N/A | #N/A | #N/A | #N/A | #N/A
0 |  | #VALUE! | #VALUE! | 0 | 0 | 0 | 6819 | 48698 | #N/A | #N/A | #N/A | #N/A | #N/A | #N/A
0 |  | #VALUE! | #VALUE! | 0 | 0 | 0 | 6820 | 48699 | #N/A | #N/A | #N/A | #N/A | #N/A | #N/A
0 |  | #VALUE! | #VALUE! | 0 | 0 | 0 | 6821 | 48700 | #N/A | #N/A | #N/A | #N/A | #N/A | #N/A
0 |  | #VALUE! | #VALUE! | 0 | 0 | 0 | 6822 | 48701 | #N/A | #N/A | #N/A | #N/A | #N/A | #N/A
0 |  | #VALUE! | #VALUE! | 0 | 0 | 0 | 6823 | 48702 | #N/A | #N/A | #N/A | #N/A | #N/A | #N/A
0 |  | #VALUE! | #VALUE! | 0 | 0 | 0 | 6824 | 48703 | #N/A | #N/A | #N/A | #N/A | #N/A | #N/A
0 |  | #VALUE! | #VALUE! | 0 | 0 | 0 | 6825 | 48704 | #N/A | #N/A | #N/A | #N/A | #N/A | #N/A
0 |  | #VALUE! | #VALUE! | 0 | 0 | 0 | 6826 | 48705 | #N/A | #N/A | #N/A | #N/A | #N/A | #N/A
0 |  | #VALUE! | #VALUE! | 0 | 0 | 0 | 6827 | 48706 | #N/A | #N/A | #N/A | #N/A | #N/A | #N/A
0 |  | #VALUE! | #VALUE! | 0 | 0 | 0 | 6828 | 48707 | #N/A | #N/A | #N/A | #N/A | #N/A | #N/A
0 |  | #VALUE! | #VALUE! | 0 | 0 | 0 | 6829 | 48708 | #N/A | #N/A | #N/A | #N/A | #N/A | #N/A
0 |  | #VALUE! | #VALUE! | 0 | 0 | 0 | 6830 | 48709 | #N/A | #N/A | #N/A | #N/A | #N/A | #N/A
0 |  | #VALUE! | #VALUE! | 0 | 0 | 0 | 6831 | 48710 | #N/A | #N/A | #N/A | #N/A | #N/A | #N/A
0 |  | #VALUE! | #VALUE! | 0 | 0 | 0 | 6832 | 48711 | #N/A | #N/A | #N/A | #N/A | #N/A | #N/A
0 |  | #VALUE! | #VALUE! | 0 | 0 | 0 | 6833 | 48712 | #N/A | #N/A | #N/A | #N/A | #N/A | #N/A
0 |  | #VALUE! | #VALUE! | 0 | 0 | 0 | 6834 | 48713 | #N/A | #N/A | #N/A | #N/A | #N/A | #N/A
0 |  | #VALUE! | #VALUE! | 0 | 0 | 0 | 6835 | 48714 | #N/A | #N/A | #N/A | #N/A | #N/A | #N/A
0 |  | #VALUE! | #VALUE! | 0 | 0 | 0 | 6836 | 48715 | #N/A | #N/A | #N/A | #N/A | #N/A | #N/A
0 |  | #VALUE! | #VALUE! | 0 | 0 | 0 | 6837 | 48716 | #N/A | #N/A | #N/A | #N/A | #N/A | #N/A
0 |  | #VALUE! | #VALUE! | 0 | 0 | 0 | 6838 | 48717 | #N/A | #N/A | #N/A | #N/A | #N/A | #N/A
0 |  | #VALUE! | #VALUE! | 0 | 0 | 0 | 6839 | 48718 | #N/A | #N/A | #N/A | #N/A | #N/A | #N/A
0 |  | #VALUE! | #VALUE! | 0 | 0 | 0 | 6840 | 48719 | #N/A | #N/A | #N/A | #N/A | #N/A | #N/A
0 |  | #VALUE! | #VALUE! | 0 | 0 | 0 | 6841 | 48720 | #N/A | #N/A | #N/A | #N/A | #N/A | #N/A
0 |  | #VALUE! | #VALUE! | 0 | 0 | 0 | 6842 | 48721 | #N/A | #N/A | #N/A | #N/A | #N/A | #N/A
0 |  | #VALUE! | #VALUE! | 0 | 0 | 0 | 6843 | 48722 | #N/A | #N/A | #N/A | #N/A | #N/A | #N/A
0 |  | #VALUE! | #VALUE! | 0 | 0 | 0 | 6844 | 48723 | #N/A | #N/A | #N/A | #N/A | #N/A | #N/A
0 |  | #VALUE! | #VALUE! | 0 | 0 | 0 | 6845 | 48724 | #N/A | #N/A | #N/A | #N/A | #N/A | #N/A
0 |  | #VALUE! | #VALUE! | 0 | 0 | 0 | 6846 | 48725 | #N/A | #N/A | #N/A | #N/A | #N/A | #N/A
0 |  | #VALUE! | #VALUE! | 0 | 0 | 0 | 6847 | 48726 | #N/A | #N/A | #N/A | #N/A | #N/A | #N/A
0 |  | #VALUE! | #VALUE! | 0 | 0 | 0 | 6848 | 48727 | #N/A | #N/A | #N/A | #N/A | #N/A | #N/A
0 |  | #VALUE! | #VALUE! | 0 | 0 | 0 | 6849 | 48728 | #N/A | #N/A | #N/A | #N/A | #N/A | #N/A
0 |  | #VALUE! | #VALUE! | 0 | 0 | 0 | 6850 | 48729 | #N/A | #N/A | #N/A | #N/A | #N/A | #N/A
0 |  | #VALUE! | #VALUE! | 0 | 0 | 0 | 6851 | 48730 | #N/A | #N/A | #N/A | #N/A | #N/A | #N/A
0 |  | #VALUE! | #VALUE! | 0 | 0 | 0 | 6852 | 48731 | #N/A | #N/A | #N/A | #N/A | #N/A | #N/A
0 |  | #VALUE! | #VALUE! | 0 | 0 | 0 | 6853 | 48732 | #N/A | #N/A | #N/A | #N/A | #N/A | #N/A
0 |  | #VALUE! | #VALUE! | 0 | 0 | 0 | 6854 | 48733 | #N/A | #N/A | #N/A | #N/A | #N/A | #N/A
0 |  | #VALUE! | #VALUE! | 0 | 0 | 0 | 6855 | 48734 | #N/A | #N/A | #N/A | #N/A | #N/A | #N/A
0 |  | #VALUE! | #VALUE! | 0 | 0 | 0 | 6856 | 48735 | #N/A | #N/A | #N/A | #N/A | #N/A | #N/A
0 |  | #VALUE! | #VALUE! | 0 | 0 | 0 | 6857 | 48736 | #N/A | #N/A | #N/A | #N/A | #N/A | #N/A
0 |  | #VALUE! | #VALUE! | 0 | 0 | 0 | 6858 | 48737 | #N/A | #N/A | #N/A | #N/A | #N/A | #N/A
0 |  | #VALUE! | #VALUE! | 0 | 0 | 0 | 6859 | 48738 | #N/A | #N/A | #N/A | #N/A | #N/A | #N/A
0 |  | #VALUE! | #VALUE! | 0 | 0 | 0 | 6860 | 48739 | #N/A | #N/A | #N/A | #N/A | #N/A | #N/A
0 |  | #VALUE! | #VALUE! | 0 | 0 | 0 | 6861 | 48740 | #N/A | #N/A | #N/A | #N/A | #N/A | #N/A
0 |  | #VALUE! | #VALUE! | 0 | 0 | 0 | 6862 | 48741 | #N/A | #N/A | #N/A | #N/A | #N/A | #N/A
0 |  | #VALUE! | #VALUE! | 0 | 0 | 0 | 6863 | 48742 | #N/A | #N/A | #N/A | #N/A | #N/A | #N/A
0 |  | #VALUE! | #VALUE! | 0 | 0 | 0 | 6864 | 48743 | #N/A | #N/A | #N/A | #N/A | #N/A | #N/A
0 |  | #VALUE! | #VALUE! | 0 | 0 | 0 | 6865 | 48744 | #N/A | #N/A | #N/A | #N/A | #N/A | #N/A
0 |  | #VALUE! | #VALUE! | 0 | 0 | 0 | 6866 | 48745 | #N/A | #N/A | #N/A | #N/A | #N/A | #N/A
0 |  | #VALUE! | #VALUE! | 0 | 0 | 0 | 6867 | 48746 | #N/A | #N/A | #N/A | #N/A | #N/A | #N/A
0 |  | #VALUE! | #VALUE! | 0 | 0 | 0 | 6868 | 48747 | #N/A | #N/A | #N/A | #N/A | #N/A | #N/A
0 |  | #VALUE! | #VALUE! | 0 | 0 | 0 | 6869 | 48748 | #N/A | #N/A | #N/A | #N/A | #N/A | #N/A
0 |  | #VALUE! | #VALUE! | 0 | 0 | 0 | 6870 | 48749 | #N/A | #N/A | #N/A | #N/A | #N/A | #N/A
0 |  | #VALUE! | #VALUE! | 0 | 0 | 0 | 6871 | 48750 | #N/A | #N/A | #N/A | #N/A | #N/A | #N/A
0 |  | #VALUE! | #VALUE! | 0 | 0 | 0 | 6872 | 48751 | #N/A | #N/A | #N/A | #N/A | #N/A | #N/A
0 |  | #VALUE! | #VALUE! | 0 | 0 | 0 | 6873 | 48752 | #N/A | #N/A | #N/A | #N/A | #N/A | #N/A
0 |  | #VALUE! | #VALUE! | 0 | 0 | 0 | 6874 | 48753 | #N/A | #N/A | #N/A | #N/A | #N/A | #N/A
0 |  | #VALUE! | #VALUE! | 0 | 0 | 0 | 6875 | 48754 | #N/A | #N/A | #N/A | #N/A | #N/A | #N/A
0 |  | #VALUE! | #VALUE! | 0 | 0 | 0 | 6876 | 48755 | #N/A | #N/A | #N/A | #N/A | #N/A | #N/A
0 |  | #VALUE! | #VALUE! | 0 | 0 | 0 | 6877 | 48756 | #N/A | #N/A | #N/A | #N/A | #N/A | #N/A
0 |  | #VALUE! | #VALUE! | 0 | 0 | 0 | 6878 | 48757 | #N/A | #N/A | #N/A | #N/A | #N/A | #N/A
0 |  | #VALUE! | #VALUE! | 0 | 0 | 0 | 6879 | 48758 | #N/A | #N/A | #N/A | #N/A | #N/A | #N/A
0 |  | #VALUE! | #VALUE! | 0 | 0 | 0 | 6880 | 48759 | #N/A | #N/A | #N/A | #N/A | #N/A | #N/A
0 |  | #VALUE! | #VALUE! | 0 | 0 | 0 | 6881 | 48760 | #N/A | #N/A | #N/A | #N/A | #N/A | #N/A
0 |  | #VALUE! | #VALUE! | 0 | 0 | 0 | 6882 | 48761 | #N/A | #N/A | #N/A | #N/A | #N/A | #N/A
0 |  | #VALUE! | #VALUE! | 0 | 0 | 0 | 6883 | 48762 | #N/A | #N/A | #N/A | #N/A | #N/A | #N/A
0 |  | #VALUE! | #VALUE! | 0 | 0 | 0 | 6884 | 48763 | #N/A | #N/A | #N/A | #N/A | #N/A | #N/A
0 |  | #VALUE! | #VALUE! | 0 | 0 | 0 | 6885 | 48764 | #N/A | #N/A | #N/A | #N/A | #N/A | #N/A
0 |  | #VALUE! | #VALUE! | 0 | 0 | 0 | 6886 | 48765 | #N/A | #N/A | #N/A | #N/A | #N/A | #N/A
0 |  | #VALUE! | #VALUE! | 0 | 0 | 0 | 6887 | 48766 | #N/A | #N/A | #N/A | #N/A | #N/A | #N/A
0 |  | #VALUE! | #VALUE! | 0 | 0 | 0 | 6888 | 48767 | #N/A | #N/A | #N/A | #N/A | #N/A | #N/A
0 |  | #VALUE! | #VALUE! | 0 | 0 | 0 | 6889 | 48768 | #N/A | #N/A | #N/A | #N/A | #N/A | #N/A
0 |  | #VALUE! | #VALUE! | 0 | 0 | 0 | 6890 | 48769 | #N/A | #N/A | #N/A | #N/A | #N/A | #N/A
0 |  | #VALUE! | #VALUE! | 0 | 0 | 0 | 6891 | 48770 | #N/A | #N/A | #N/A | #N/A | #N/A | #N/A
0 |  | #VALUE! | #VALUE! | 0 | 0 | 0 | 6892 | 48771 | #N/A | #N/A | #N/A | #N/A | #N/A | #N/A
0 |  | #VALUE! | #VALUE! | 0 | 0 | 0 | 6893 | 48772 | #N/A | #N/A | #N/A | #N/A | #N/A | #N/A
0 |  | #VALUE! | #VALUE! | 0 | 0 | 0 | 6894 | 48773 | #N/A | #N/A | #N/A | #N/A | #N/A | #N/A
0 |  | #VALUE! | #VALUE! | 0 | 0 | 0 | 6895 | 48774 | #N/A | #N/A | #N/A | #N/A | #N/A | #N/A
0 |  | #VALUE! | #VALUE! | 0 | 0 | 0 | 6896 | 48775 | #N/A | #N/A | #N/A | #N/A | #N/A | #N/A
0 |  | #VALUE! | #VALUE! | 0 | 0 | 0 | 6897 | 48776 | #N/A | #N/A | #N/A | #N/A | #N/A | #N/A
0 |  | #VALUE! | #VALUE! | 0 | 0 | 0 | 6898 | 48777 | #N/A | #N/A | #N/A | #N/A | #N/A | #N/A
0 |  | #VALUE! | #VALUE! | 0 | 0 | 0 | 6899 | 48778 | #N/A | #N/A | #N/A | #N/A | #N/A | #N/A
0 |  | #VALUE! | #VALUE! | 0 | 0 | 0 | 6900 | 48779 | #N/A | #N/A | #N/A | #N/A | #N/A | #N/A
0 |  | #VALUE! | #VALUE! | 0 | 0 | 0 | 6901 | 48780 | #N/A | #N/A | #N/A | #N/A | #N/A | #N/A
0 |  | #VALUE! | #VALUE! | 0 | 0 | 0 | 6902 | 48781 | #N/A | #N/A | #N/A | #N/A | #N/A | #N/A
0 |  | #VALUE! | #VALUE! | 0 | 0 | 0 | 6903 | 48782 | #N/A | #N/A | #N/A | #N/A | #N/A | #N/A
0 |  | #VALUE! | #VALUE! | 0 | 0 | 0 | 6904 | 48783 | #N/A | #N/A | #N/A | #N/A | #N/A | #N/A
0 |  | #VALUE! | #VALUE! | 0 | 0 | 0 | 6905 | 48784 | #N/A | #N/A | #N/A | #N/A | #N/A | #N/A
0 |  | #VALUE! | #VALUE! | 0 | 0 | 0 | 6906 | 48785 | #N/A | #N/A | #N/A | #N/A | #N/A | #N/A
0 |  | #VALUE! | #VALUE! | 0 | 0 | 0 | 6907 | 48786 | #N/A | #N/A | #N/A | #N/A | #N/A | #N/A
0 |  | #VALUE! | #VALUE! | 0 | 0 | 0 | 6908 | 48787 | #N/A | #N/A | #N/A | #N/A | #N/A | #N/A
0 |  | #VALUE! | #VALUE! | 0 | 0 | 0 | 6909 | 48788 | #N/A | #N/A | #N/A | #N/A | #N/A | #N/A
0 |  | #VALUE! | #VALUE! | 0 | 0 | 0 | 6910 | 48789 | #N/A | #N/A | #N/A | #N/A | #N/A | #N/A
0 |  | #VALUE! | #VALUE! | 0 | 0 | 0 | 6911 | 48790 | #N/A | #N/A | #N/A | #N/A | #N/A | #N/A
0 |  | #VALUE! | #VALUE! | 0 | 0 | 0 | 6912 | 48791 | #N/A | #N/A | #N/A | #N/A | #N/A | #N/A
0 |  | #VALUE! | #VALUE! | 0 | 0 | 0 | 6913 | 48792 | #N/A | #N/A | #N/A | #N/A | #N/A | #N/A
0 |  | #VALUE! | #VALUE! | 0 | 0 | 0 | 6914 | 48793 | #N/A | #N/A | #N/A | #N/A | #N/A | #N/A
0 |  | #VALUE! | #VALUE! | 0 | 0 | 0 | 6915 | 48794 | #N/A | #N/A | #N/A | #N/A | #N/A | #N/A
0 |  | #VALUE! | #VALUE! | 0 | 0 | 0 | 6916 | 48795 | #N/A | #N/A | #N/A | #N/A | #N/A | #N/A
0 |  | #VALUE! | #VALUE! | 0 | 0 | 0 | 6917 | 48796 | #N/A | #N/A | #N/A | #N/A | #N/A | #N/A
0 |  | #VALUE! | #VALUE! | 0 | 0 | 0 | 6918 | 48797 | #N/A | #N/A | #N/A | #N/A | #N/A | #N/A
0 |  | #VALUE! | #VALUE! | 0 | 0 | 0 | 6919 | 48798 | #N/A | #N/A | #N/A | #N/A | #N/A | #N/A
0 |  | #VALUE! | #VALUE! | 0 | 0 | 0 | 6920 | 48799 | #N/A | #N/A | #N/A | #N/A | #N/A | #N/A
0 |  | #VALUE! | #VALUE! | 0 | 0 | 0 | 6921 | 48800 | #N/A | #N/A | #N/A | #N/A | #N/A | #N/A
0 |  | #VALUE! | #VALUE! | 0 | 0 | 0 | 6922 | 48801 | #N/A | #N/A | #N/A | #N/A | #N/A | #N/A
0 |  | #VALUE! | #VALUE! | 0 | 0 | 0 | 6923 | 48802 | #N/A | #N/A | #N/A | #N/A | #N/A | #N/A
0 |  | #VALUE! | #VALUE! | 0 | 0 | 0 | 6924 | 48803 | #N/A | #N/A | #N/A | #N/A | #N/A | #N/A
0 |  | #VALUE! | #VALUE! | 0 | 0 | 0 | 6925 | 48804 | #N/A | #N/A | #N/A | #N/A | #N/A | #N/A
0 |  | #VALUE! | #VALUE! | 0 | 0 | 0 | 6926 | 48805 | #N/A | #N/A | #N/A | #N/A | #N/A | #N/A
0 |  | #VALUE! | #VALUE! | 0 | 0 | 0 | 6927 | 48806 | #N/A | #N/A | #N/A | #N/A | #N/A | #N/A
0 |  | #VALUE! | #VALUE! | 0 | 0 | 0 | 6928 | 48807 | #N/A | #N/A | #N/A | #N/A | #N/A | #N/A
0 |  | #VALUE! | #VALUE! | 0 | 0 | 0 | 6929 | 48808 | #N/A | #N/A | #N/A | #N/A | #N/A | #N/A
0 |  | #VALUE! | #VALUE! | 0 | 0 | 0 | 6930 | 48809 | #N/A | #N/A | #N/A | #N/A | #N/A | #N/A
0 |  | #VALUE! | #VALUE! | 0 | 0 | 0 | 6931 | 48810 | #N/A | #N/A | #N/A | #N/A | #N/A | #N/A
0 |  | #VALUE! | #VALUE! | 0 | 0 | 0 | 6932 | 48811 | #N/A | #N/A | #N/A | #N/A | #N/A | #N/A
0 |  | #VALUE! | #VALUE! | 0 | 0 | 0 | 6933 | 48812 | #N/A | #N/A | #N/A | #N/A | #N/A | #N/A
0 |  | #VALUE! | #VALUE! | 0 | 0 | 0 | 6934 | 48813 | #N/A | #N/A | #N/A | #N/A | #N/A | #N/A
0 |  | #VALUE! | #VALUE! | 0 | 0 | 0 | 6935 | 48814 | #N/A | #N/A | #N/A | #N/A | #N/A | #N/A
0 |  | #VALUE! | #VALUE! | 0 | 0 | 0 | 6936 | 48815 | #N/A | #N/A | #N/A | #N/A | #N/A | #N/A
0 |  | #VALUE! | #VALUE! | 0 | 0 | 0 | 6937 | 48816 | #N/A | #N/A | #N/A | #N/A | #N/A | #N/A
0 |  | #VALUE! | #VALUE! | 0 | 0 | 0 | 6938 | 48817 | #N/A | #N/A | #N/A | #N/A | #N/A | #N/A
0 |  | #VALUE! | #VALUE! | 0 | 0 | 0 | 6939 | 48818 | #N/A | #N/A | #N/A | #N/A | #N/A | #N/A
0 |  | #VALUE! | #VALUE! | 0 | 0 | 0 | 6940 | 48819 | #N/A | #N/A | #N/A | #N/A | #N/A | #N/A
0 |  | #VALUE! | #VALUE! | 0 | 0 | 0 | 6941 | 48820 | #N/A | #N/A | #N/A | #N/A | #N/A | #N/A
0 |  | #VALUE! | #VALUE! | 0 | 0 | 0 | 6942 | 48821 | #N/A | #N/A | #N/A | #N/A | #N/A | #N/A
0 |  | #VALUE! | #VALUE! | 0 | 0 | 0 | 6943 | 48822 | #N/A | #N/A | #N/A | #N/A | #N/A | #N/A
0 |  | #VALUE! | #VALUE! | 0 | 0 | 0 | 6944 | 48823 | #N/A | #N/A | #N/A | #N/A | #N/A | #N/A
0 |  | #VALUE! | #VALUE! | 0 | 0 | 0 | 6945 | 48824 | #N/A | #N/A | #N/A | #N/A | #N/A | #N/A
0 |  | #VALUE! | #VALUE! | 0 | 0 | 0 | 6946 | 48825 | #N/A | #N/A | #N/A | #N/A | #N/A | #N/A
0 |  | #VALUE! | #VALUE! | 0 | 0 | 0 | 6947 | 48826 | #N/A | #N/A | #N/A | #N/A | #N/A | #N/A
0 |  | #VALUE! | #VALUE! | 0 | 0 | 0 | 6948 | 48827 | #N/A | #N/A | #N/A | #N/A | #N/A | #N/A
0 |  | #VALUE! | #VALUE! | 0 | 0 | 0 | 6949 | 48828 | #N/A | #N/A | #N/A | #N/A | #N/A | #N/A
0 |  | #VALUE! | #VALUE! | 0 | 0 | 0 | 6950 | 48829 | #N/A | #N/A | #N/A | #N/A | #N/A | #N/A
0 |  | #VALUE! | #VALUE! | 0 | 0 | 0 | 6951 | 48830 | #N/A | #N/A | #N/A | #N/A | #N/A | #N/A
0 |  | #VALUE! | #VALUE! | 0 | 0 | 0 | 6952 | 48831 | #N/A | #N/A | #N/A | #N/A | #N/A | #N/A
0 |  | #VALUE! | #VALUE! | 0 | 0 | 0 | 6953 | 48832 | #N/A | #N/A | #N/A | #N/A | #N/A | #N/A
0 |  | #VALUE! | #VALUE! | 0 | 0 | 0 | 6954 | 48833 | #N/A | #N/A | #N/A | #N/A | #N/A | #N/A
0 |  | #VALUE! | #VALUE! | 0 | 0 | 0 | 6955 | 48834 | #N/A | #N/A | #N/A | #N/A | #N/A | #N/A
0 |  | #VALUE! | #VALUE! | 0 | 0 | 0 | 6956 | 48835 | #N/A | #N/A | #N/A | #N/A | #N/A | #N/A
0 |  | #VALUE! | #VALUE! | 0 | 0 | 0 | 6957 | 48836 | #N/A | #N/A | #N/A | #N/A | #N/A | #N/A
0 |  | #VALUE! | #VALUE! | 0 | 0 | 0 | 6958 | 48837 | #N/A | #N/A | #N/A | #N/A | #N/A | #N/A
0 |  | #VALUE! | #VALUE! | 0 | 0 | 0 | 6959 | 48838 | #N/A | #N/A | #N/A | #N/A | #N/A | #N/A
0 |  | #VALUE! | #VALUE! | 0 | 0 | 0 | 6960 | 48839 | #N/A | #N/A | #N/A | #N/A | #N/A | #N/A
0 |  | #VALUE! | #VALUE! | 0 | 0 | 0 | 6961 | 48840 | #N/A | #N/A | #N/A | #N/A | #N/A | #N/A
0 |  | #VALUE! | #VALUE! | 0 | 0 | 0 | 6962 | 48841 | #N/A | #N/A | #N/A | #N/A | #N/A | #N/A
0 |  | #VALUE! | #VALUE! | 0 | 0 | 0 | 6963 | 48842 | #N/A | #N/A | #N/A | #N/A | #N/A | #N/A
0 |  | #VALUE! | #VALUE! | 0 | 0 | 0 | 6964 | 48843 | #N/A | #N/A | #N/A | #N/A | #N/A | #N/A
0 |  | #VALUE! | #VALUE! | 0 | 0 | 0 | 6965 | 48844 | #N/A | #N/A | #N/A | #N/A | #N/A | #N/A
0 |  | #VALUE! | #VALUE! | 0 | 0 | 0 | 6966 | 48845 | #N/A | #N/A | #N/A | #N/A | #N/A | #N/A
0 |  | #VALUE! | #VALUE! | 0 | 0 | 0 | 6967 | 48846 | #N/A | #N/A | #N/A | #N/A | #N/A | #N/A
0 |  | #VALUE! | #VALUE! | 0 | 0 | 0 | 6968 | 48847 | #N/A | #N/A | #N/A | #N/A | #N/A | #N/A
0 |  | #VALUE! | #VALUE! | 0 | 0 | 0 | 6969 | 48848 | #N/A | #N/A | #N/A | #N/A | #N/A | #N/A
0 |  | #VALUE! | #VALUE! | 0 | 0 | 0 | 6970 | 48849 | #N/A | #N/A | #N/A | #N/A | #N/A | #N/A
0 |  | #VALUE! | #VALUE! | 0 | 0 | 0 | 6971 | 48850 | #N/A | #N/A | #N/A | #N/A | #N/A | #N/A
0 |  | #VALUE! | #VALUE! | 0 | 0 | 0 | 6972 | 48851 | #N/A | #N/A | #N/A | #N/A | #N/A | #N/A
0 |  | #VALUE! | #VALUE! | 0 | 0 | 0 | 6973 | 48852 | #N/A | #N/A | #N/A | #N/A | #N/A | #N/A
0 |  | #VALUE! | #VALUE! | 0 | 0 | 0 | 6974 | 48853 | #N/A | #N/A | #N/A | #N/A | #N/A | #N/A
0 |  | #VALUE! | #VALUE! | 0 | 0 | 0 | 6975 | 48854 | #N/A | #N/A | #N/A | #N/A | #N/A | #N/A
0 |  | #VALUE! | #VALUE! | 0 | 0 | 0 | 6976 | 48855 | #N/A | #N/A | #N/A | #N/A | #N/A | #N/A
0 |  | #VALUE! | #VALUE! | 0 | 0 | 0 | 6977 | 48856 | #N/A | #N/A | #N/A | #N/A | #N/A | #N/A
0 |  | #VALUE! | #VALUE! | 0 | 0 | 0 | 6978 | 48857 | #N/A | #N/A | #N/A | #N/A | #N/A | #N/A
0 |  | #VALUE! | #VALUE! | 0 | 0 | 0 | 6979 | 48858 | #N/A | #N/A | #N/A | #N/A | #N/A | #N/A
0 |  | #VALUE! | #VALUE! | 0 | 0 | 0 | 6980 | 48859 | #N/A | #N/A | #N/A | #N/A | #N/A | #N/A
0 |  | #VALUE! | #VALUE! | 0 | 0 | 0 | 6981 | 48860 | #N/A | #N/A | #N/A | #N/A | #N/A | #N/A
0 |  | #VALUE! | #VALUE! | 0 | 0 | 0 | 6982 | 48861 | #N/A | #N/A | #N/A | #N/A | #N/A | #N/A
0 |  | #VALUE! | #VALUE! | 0 | 0 | 0 | 6983 | 48862 | #N/A | #N/A | #N/A | #N/A | #N/A | #N/A
0 |  | #VALUE! | #VALUE! | 0 | 0 | 0 | 6984 | 48863 | #N/A | #N/A | #N/A | #N/A | #N/A | #N/A
0 |  | #VALUE! | #VALUE! | 0 | 0 | 0 | 6985 | 48864 | #N/A | #N/A | #N/A | #N/A | #N/A | #N/A
0 |  | #VALUE! | #VALUE! | 0 | 0 | 0 | 6986 | 48865 | #N/A | #N/A | #N/A | #N/A | #N/A | #N/A
0 |  | #VALUE! | #VALUE! | 0 | 0 | 0 | 6987 | 48866 | #N/A | #N/A | #N/A | #N/A | #N/A | #N/A
0 |  | #VALUE! | #VALUE! | 0 | 0 | 0 | 6988 | 48867 | #N/A | #N/A | #N/A | #N/A | #N/A | #N/A
0 |  | #VALUE! | #VALUE! | 0 | 0 | 0 | 6989 | 48868 | #N/A | #N/A | #N/A | #N/A | #N/A | #N/A
0 |  | #VALUE! | #VALUE! | 0 | 0 | 0 | 6990 | 48869 | #N/A | #N/A | #N/A | #N/A | #N/A | #N/A
0 |  | #VALUE! | #VALUE! | 0 | 0 | 0 | 6991 | 48870 | #N/A | #N/A | #N/A | #N/A | #N/A | #N/A
0 |  | #VALUE! | #VALUE! | 0 | 0 | 0 | 6992 | 48871 | #N/A | #N/A | #N/A | #N/A | #N/A | #N/A
0 |  | #VALUE! | #VALUE! | 0 | 0 | 0 | 6993 | 48872 | #N/A | #N/A | #N/A | #N/A | #N/A | #N/A
0 |  | #VALUE! | #VALUE! | 0 | 0 | 0 | 6994 | 48873 | #N/A | #N/A | #N/A | #N/A | #N/A | #N/A
0 |  | #VALUE! | #VALUE! | 0 | 0 | 0 | 6995 | 48874 | #N/A | #N/A | #N/A | #N/A | #N/A | #N/A
0 |  | #VALUE! | #VALUE! | 0 | 0 | 0 | 6996 | 48875 | #N/A | #N/A | #N/A | #N/A | #N/A | #N/A
0 |  | #VALUE! | #VALUE! | 0 | 0 | 0 | 6997 | 48876 | #N/A | #N/A | #N/A | #N/A | #N/A | #N/A
0 |  | #VALUE! | #VALUE! | 0 | 0 | 0 | 6998 | 48877 | #N/A | #N/A | #N/A | #N/A | #N/A | #N/A
0 |  | #VALUE! | #VALUE! | 0 | 0 | 0 | 6999 | 48878 | #N/A | #N/A | #N/A | #N/A | #N/A | #N/A
0 |  | #VALUE! | #VALUE! | 0 | 0 | 0 | 7000 | 48879 | #N/A | #N/A | #N/A | #N/A | #N/A | #N/A
0 |  | #VALUE! | #VALUE! | 0 | 0 | 0 | 7001 | 48880 | #N/A | #N/A | #N/A | #N/A | #N/A | #N/A
0 |  | #VALUE! | #VALUE! | 0 | 0 | 0 | 7002 | 48881 | #N/A | #N/A | #N/A | #N/A | #N/A | #N/A
0 |  | #VALUE! | #VALUE! | 0 | 0 | 0 | 7003 | 48882 | #N/A | #N/A | #N/A | #N/A | #N/A | #N/A
0 |  | #VALUE! | #VALUE! | 0 | 0 | 0 | 7004 | 48883 | #N/A | #N/A | #N/A | #N/A | #N/A | #N/A
0 |  | #VALUE! | #VALUE! | 0 | 0 | 0 | 7005 | 48884 | #N/A | #N/A | #N/A | #N/A | #N/A | #N/A
0 |  | #VALUE! | #VALUE! | 0 | 0 | 0 | 7006 | 48885 | #N/A | #N/A | #N/A | #N/A | #N/A | #N/A
0 |  | #VALUE! | #VALUE! | 0 | 0 | 0 | 7007 | 48886 | #N/A | #N/A | #N/A | #N/A | #N/A | #N/A
0 |  | #VALUE! | #VALUE! | 0 | 0 | 0 | 7008 | 48887 | #N/A | #N/A | #N/A | #N/A | #N/A | #N/A
0 |  | #VALUE! | #VALUE! | 0 | 0 | 0 | 7009 | 48888 | #N/A | #N/A | #N/A | #N/A | #N/A | #N/A
0 |  | #VALUE! | #VALUE! | 0 | 0 | 0 | 7010 | 48889 | #N/A | #N/A | #N/A | #N/A | #N/A | #N/A
0 |  | #VALUE! | #VALUE! | 0 | 0 | 0 | 7011 | 48890 | #N/A | #N/A | #N/A | #N/A | #N/A | #N/A
0 |  | #VALUE! | #VALUE! | 0 | 0 | 0 | 7012 | 48891 | #N/A | #N/A | #N/A | #N/A | #N/A | #N/A
0 |  | #VALUE! | #VALUE! | 0 | 0 | 0 | 7013 | 48892 | #N/A | #N/A | #N/A | #N/A | #N/A | #N/A
0 |  | #VALUE! | #VALUE! | 0 | 0 | 0 | 7014 | 48893 | #N/A | #N/A | #N/A | #N/A | #N/A | #N/A
0 |  | #VALUE! | #VALUE! | 0 | 0 | 0 | 7015 | 48894 | #N/A | #N/A | #N/A | #N/A | #N/A | #N/A
0 |  | #VALUE! | #VALUE! | 0 | 0 | 0 | 7016 | 48895 | #N/A | #N/A | #N/A | #N/A | #N/A | #N/A
0 |  | #VALUE! | #VALUE! | 0 | 0 | 0 | 7017 | 48896 | #N/A | #N/A | #N/A | #N/A | #N/A | #N/A
0 |  | #VALUE! | #VALUE! | 0 | 0 | 0 | 7018 | 48897 | #N/A | #N/A | #N/A | #N/A | #N/A | #N/A
0 |  | #VALUE! | #VALUE! | 0 | 0 | 0 | 7019 | 48898 | #N/A | #N/A | #N/A | #N/A | #N/A | #N/A
0 |  | #VALUE! | #VALUE! | 0 | 0 | 0 | 7020 | 48899 | #N/A | #N/A | #N/A | #N/A | #N/A | #N/A
0 |  | #VALUE! | #VALUE! | 0 | 0 | 0 | 7021 | 48900 | #N/A | #N/A | #N/A | #N/A | #N/A | #N/A
0 |  | #VALUE! | #VALUE! | 0 | 0 | 0 | 7022 | 48901 | #N/A | #N/A | #N/A | #N/A | #N/A | #N/A
0 |  | #VALUE! | #VALUE! | 0 | 0 | 0 | 7023 | 48902 | #N/A | #N/A | #N/A | #N/A | #N/A | #N/A
0 |  | #VALUE! | #VALUE! | 0 | 0 | 0 | 7024 | 48903 | #N/A | #N/A | #N/A | #N/A | #N/A | #N/A
0 |  | #VALUE! | #VALUE! | 0 | 0 | 0 | 7025 | 48904 | #N/A | #N/A | #N/A | #N/A | #N/A | #N/A
0 |  | #VALUE! | #VALUE! | 0 | 0 | 0 | 7026 | 48905 | #N/A | #N/A | #N/A | #N/A | #N/A | #N/A
0 |  | #VALUE! | #VALUE! | 0 | 0 | 0 | 7027 | 48906 | #N/A | #N/A | #N/A | #N/A | #N/A | #N/A
0 |  | #VALUE! | #VALUE! | 0 | 0 | 0 | 7028 | 48907 | #N/A | #N/A | #N/A | #N/A | #N/A | #N/A
0 |  | #VALUE! | #VALUE! | 0 | 0 | 0 | 7029 | 48908 | #N/A | #N/A | #N/A | #N/A | #N/A | #N/A
0 |  | #VALUE! | #VALUE! | 0 | 0 | 0 | 7030 | 48909 | #N/A | #N/A | #N/A | #N/A | #N/A | #N/A
0 |  | #VALUE! | #VALUE! | 0 | 0 | 0 | 7031 | 48910 | #N/A | #N/A | #N/A | #N/A | #N/A | #N/A
0 |  | #VALUE! | #VALUE! | 0 | 0 | 0 | 7032 | 48911 | #N/A | #N/A | #N/A | #N/A | #N/A | #N/A
0 |  | #VALUE! | #VALUE! | 0 | 0 | 0 | 7033 | 48912 | #N/A | #N/A | #N/A | #N/A | #N/A | #N/A
0 |  | #VALUE! | #VALUE! | 0 | 0 | 0 | 7034 | 48913 | #N/A | #N/A | #N/A | #N/A | #N/A | #N/A
0 |  | #VALUE! | #VALUE! | 0 | 0 | 0 | 7035 | 48914 | #N/A | #N/A | #N/A | #N/A | #N/A | #N/A
0 |  | #VALUE! | #VALUE! | 0 | 0 | 0 | 7036 | 48915 | #N/A | #N/A | #N/A | #N/A | #N/A | #N/A
0 |  | #VALUE! | #VALUE! | 0 | 0 | 0 | 7037 | 48916 | #N/A | #N/A | #N/A | #N/A | #N/A | #N/A
0 |  | #VALUE! | #VALUE! | 0 | 0 | 0 | 7038 | 48917 | #N/A | #N/A | #N/A | #N/A | #N/A | #N/A
0 |  | #VALUE! | #VALUE! | 0 | 0 | 0 | 7039 | 48918 | #N/A | #N/A | #N/A | #N/A | #N/A | #N/A
0 |  | #VALUE! | #VALUE! | 0 | 0 | 0 | 7040 | 48919 | #N/A | #N/A | #N/A | #N/A | #N/A | #N/A
0 |  | #VALUE! | #VALUE! | 0 | 0 | 0 | 7041 | 48920 | #N/A | #N/A | #N/A | #N/A | #N/A | #N/A
0 |  | #VALUE! | #VALUE! | 0 | 0 | 0 | 7042 | 48921 | #N/A | #N/A | #N/A | #N/A | #N/A | #N/A
0 |  | #VALUE! | #VALUE! | 0 | 0 | 0 | 7043 | 48922 | #N/A | #N/A | #N/A | #N/A | #N/A | #N/A
0 |  | #VALUE! | #VALUE! | 0 | 0 | 0 | 7044 | 48923 | #N/A | #N/A | #N/A | #N/A | #N/A | #N/A
0 |  | #VALUE! | #VALUE! | 0 | 0 | 0 | 7045 | 48924 | #N/A | #N/A | #N/A | #N/A | #N/A | #N/A
0 |  | #VALUE! | #VALUE! | 0 | 0 | 0 | 7046 | 48925 | #N/A | #N/A | #N/A | #N/A | #N/A | #N/A
0 |  | #VALUE! | #VALUE! | 0 | 0 | 0 | 7047 | 48926 | #N/A | #N/A | #N/A | #N/A | #N/A | #N/A
0 |  | #VALUE! | #VALUE! | 0 | 0 | 0 | 7048 | 48927 | #N/A | #N/A | #N/A | #N/A | #N/A | #N/A
0 |  | #VALUE! | #VALUE! | 0 | 0 | 0 | 7049 | 48928 | #N/A | #N/A | #N/A | #N/A | #N/A | #N/A
0 |  | #VALUE! | #VALUE! | 0 | 0 | 0 | 7050 | 48929 | #N/A | #N/A | #N/A | #N/A | #N/A | #N/A
0 |  | #VALUE! | #VALUE! | 0 | 0 | 0 | 7051 | 48930 | #N/A | #N/A | #N/A | #N/A | #N/A | #N/A
0 |  | #VALUE! | #VALUE! | 0 | 0 | 0 | 7052 | 48931 | #N/A | #N/A | #N/A | #N/A | #N/A | #N/A
0 |  | #VALUE! | #VALUE! | 0 | 0 | 0 | 7053 | 48932 | #N/A | #N/A | #N/A | #N/A | #N/A | #N/A
0 |  | #VALUE! | #VALUE! | 0 | 0 | 0 | 7054 | 48933 | #N/A | #N/A | #N/A | #N/A | #N/A | #N/A
0 |  | #VALUE! | #VALUE! | 0 | 0 | 0 | 7055 | 48934 | #N/A | #N/A | #N/A | #N/A | #N/A | #N/A
0 |  | #VALUE! | #VALUE! | 0 | 0 | 0 | 7056 | 48935 | #N/A | #N/A | #N/A | #N/A | #N/A | #N/A
0 |  | #VALUE! | #VALUE! | 0 | 0 | 0 | 7057 | 48936 | #N/A | #N/A | #N/A | #N/A | #N/A | #N/A
0 |  | #VALUE! | #VALUE! | 0 | 0 | 0 | 7058 | 48937 | #N/A | #N/A | #N/A | #N/A | #N/A | #N/A
0 |  | #VALUE! | #VALUE! | 0 | 0 | 0 | 7059 | 48938 | #N/A | #N/A | #N/A | #N/A | #N/A | #N/A
0 |  | #VALUE! | #VALUE! | 0 | 0 | 0 | 7060 | 48939 | #N/A | #N/A | #N/A | #N/A | #N/A | #N/A
0 |  | #VALUE! | #VALUE! | 0 | 0 | 0 | 7061 | 48940 | #N/A | #N/A | #N/A | #N/A | #N/A | #N/A
0 |  | #VALUE! | #VALUE! | 0 | 0 | 0 | 7062 | 48941 | #N/A | #N/A | #N/A | #N/A | #N/A | #N/A
0 |  | #VALUE! | #VALUE! | 0 | 0 | 0 | 7063 | 48942 | #N/A | #N/A | #N/A | #N/A | #N/A | #N/A
0 |  | #VALUE! | #VALUE! | 0 | 0 | 0 | 7064 | 48943 | #N/A | #N/A | #N/A | #N/A | #N/A | #N/A
0 |  | #VALUE! | #VALUE! | 0 | 0 | 0 | 7065 | 48944 | #N/A | #N/A | #N/A | #N/A | #N/A | #N/A
0 |  | #VALUE! | #VALUE! | 0 | 0 | 0 | 7066 | 48945 | #N/A | #N/A | #N/A | #N/A | #N/A | #N/A
0 |  | #VALUE! | #VALUE! | 0 | 0 | 0 | 7067 | 48946 | #N/A | #N/A | #N/A | #N/A | #N/A | #N/A
0 |  | #VALUE! | #VALUE! | 0 | 0 | 0 | 7068 | 48947 | #N/A | #N/A | #N/A | #N/A | #N/A | #N/A
0 |  | #VALUE! | #VALUE! | 0 | 0 | 0 | 7069 | 48948 | #N/A | #N/A | #N/A | #N/A | #N/A | #N/A
0 |  | #VALUE! | #VALUE! | 0 | 0 | 0 | 7070 | 48949 | #N/A | #N/A | #N/A | #N/A | #N/A | #N/A
0 |  | #VALUE! | #VALUE! | 0 | 0 | 0 | 7071 | 48950 | #N/A | #N/A | #N/A | #N/A | #N/A | #N/A
0 |  | #VALUE! | #VALUE! | 0 | 0 | 0 | 7072 | 48951 | #N/A | #N/A | #N/A | #N/A | #N/A | #N/A
0 |  | #VALUE! | #VALUE! | 0 | 0 | 0 | 7073 | 48952 | #N/A | #N/A | #N/A | #N/A | #N/A | #N/A
0 |  | #VALUE! | #VALUE! | 0 | 0 | 0 | 7074 | 48953 | #N/A | #N/A | #N/A | #N/A | #N/A | #N/A
0 |  | #VALUE! | #VALUE! | 0 | 0 | 0 | 7075 | 48954 | #N/A | #N/A | #N/A | #N/A | #N/A | #N/A
0 |  | #VALUE! | #VALUE! | 0 | 0 | 0 | 7076 | 48955 | #N/A | #N/A | #N/A | #N/A | #N/A | #N/A
0 |  | #VALUE! | #VALUE! | 0 | 0 | 0 | 7077 | 48956 | #N/A | #N/A | #N/A | #N/A | #N/A | #N/A
0 |  | #VALUE! | #VALUE! | 0 | 0 | 0 | 7078 | 48957 | #N/A | #N/A | #N/A | #N/A | #N/A | #N/A
0 |  | #VALUE! | #VALUE! | 0 | 0 | 0 | 7079 | 48958 | #N/A | #N/A | #N/A | #N/A | #N/A | #N/A
0 |  | #VALUE! | #VALUE! | 0 | 0 | 0 | 7080 | 48959 | #N/A | #N/A | #N/A | #N/A | #N/A | #N/A
0 |  | #VALUE! | #VALUE! | 0 | 0 | 0 | 7081 | 48960 | #N/A | #N/A | #N/A | #N/A | #N/A | #N/A
0 |  | #VALUE! | #VALUE! | 0 | 0 | 0 | 7082 | 48961 | #N/A | #N/A | #N/A | #N/A | #N/A | #N/A
0 |  | #VALUE! | #VALUE! | 0 | 0 | 0 | 7083 | 48962 | #N/A | #N/A | #N/A | #N/A | #N/A | #N/A
0 |  | #VALUE! | #VALUE! | 0 | 0 | 0 | 7084 | 48963 | #N/A | #N/A | #N/A | #N/A | #N/A | #N/A
0 |  | #VALUE! | #VALUE! | 0 | 0 | 0 | 7085 | 48964 | #N/A | #N/A | #N/A | #N/A | #N/A | #N/A
0 |  | #VALUE! | #VALUE! | 0 | 0 | 0 | 7086 | 48965 | #N/A | #N/A | #N/A | #N/A | #N/A | #N/A
0 |  | #VALUE! | #VALUE! | 0 | 0 | 0 | 7087 | 48966 | #N/A | #N/A | #N/A | #N/A | #N/A | #N/A
0 |  | #VALUE! | #VALUE! | 0 | 0 | 0 | 7088 | 48967 | #N/A | #N/A | #N/A | #N/A | #N/A | #N/A
0 |  | #VALUE! | #VALUE! | 0 | 0 | 0 | 7089 | 48968 | #N/A | #N/A | #N/A | #N/A | #N/A | #N/A
0 |  | #VALUE! | #VALUE! | 0 | 0 | 0 | 7090 | 48969 | #N/A | #N/A | #N/A | #N/A | #N/A | #N/A
0 |  | #VALUE! | #VALUE! | 0 | 0 | 0 | 7091 | 48970 | #N/A | #N/A | #N/A | #N/A | #N/A | #N/A
0 |  | #VALUE! | #VALUE! | 0 | 0 | 0 | 7092 | 48971 | #N/A | #N/A | #N/A | #N/A | #N/A | #N/A
0 |  | #VALUE! | #VALUE! | 0 | 0 | 0 | 7093 | 48972 | #N/A | #N/A | #N/A | #N/A | #N/A | #N/A
0 |  | #VALUE! | #VALUE! | 0 | 0 | 0 | 7094 | 48973 | #N/A | #N/A | #N/A | #N/A | #N/A | #N/A
0 |  | #VALUE! | #VALUE! | 0 | 0 | 0 | 7095 | 48974 | #N/A | #N/A | #N/A | #N/A | #N/A | #N/A
0 |  | #VALUE! | #VALUE! | 0 | 0 | 0 | 7096 | 48975 | #N/A | #N/A | #N/A | #N/A | #N/A | #N/A
0 |  | #VALUE! | #VALUE! | 0 | 0 | 0 | 7097 | 48976 | #N/A | #N/A | #N/A | #N/A | #N/A | #N/A
0 |  | #VALUE! | #VALUE! | 0 | 0 | 0 | 7098 | 48977 | #N/A | #N/A | #N/A | #N/A | #N/A | #N/A
0 |  | #VALUE! | #VALUE! | 0 | 0 | 0 | 7099 | 48978 | #N/A | #N/A | #N/A | #N/A | #N/A | #N/A
0 |  | #VALUE! | #VALUE! | 0 | 0 | 0 | 7100 | 48979 | #N/A | #N/A | #N/A | #N/A | #N/A | #N/A
0 |  | #VALUE! | #VALUE! | 0 | 0 | 0 | 7101 | 48980 | #N/A | #N/A | #N/A | #N/A | #N/A | #N/A
0 |  | #VALUE! | #VALUE! | 0 | 0 | 0 | 7102 | 48981 | #N/A | #N/A | #N/A | #N/A | #N/A | #N/A
0 |  | #VALUE! | #VALUE! | 0 | 0 | 0 | 7103 | 48982 | #N/A | #N/A | #N/A | #N/A | #N/A | #N/A
0 |  | #VALUE! | #VALUE! | 0 | 0 | 0 | 7104 | 48983 | #N/A | #N/A | #N/A | #N/A | #N/A | #N/A
0 |  | #VALUE! | #VALUE! | 0 | 0 | 0 | 7105 | 48984 | #N/A | #N/A | #N/A | #N/A | #N/A | #N/A
0 |  | #VALUE! | #VALUE! | 0 | 0 | 0 | 7106 | 48985 | #N/A | #N/A | #N/A | #N/A | #N/A | #N/A
0 |  | #VALUE! | #VALUE! | 0 | 0 | 0 | 7107 | 48986 | #N/A | #N/A | #N/A | #N/A | #N/A | #N/A
0 |  | #VALUE! | #VALUE! | 0 | 0 | 0 | 7108 | 48987 | #N/A | #N/A | #N/A | #N/A | #N/A | #N/A
0 |  | #VALUE! | #VALUE! | 0 | 0 | 0 | 7109 | 48988 | #N/A | #N/A | #N/A | #N/A | #N/A | #N/A
0 |  | #VALUE! | #VALUE! | 0 | 0 | 0 | 7110 | 48989 | #N/A | #N/A | #N/A | #N/A | #N/A | #N/A
0 |  | #VALUE! | #VALUE! | 0 | 0 | 0 | 7111 | 48990 | #N/A | #N/A | #N/A | #N/A | #N/A | #N/A
0 |  | #VALUE! | #VALUE! | 0 | 0 | 0 | 7112 | 48991 | #N/A | #N/A | #N/A | #N/A | #N/A | #N/A
0 |  | #VALUE! | #VALUE! | 0 | 0 | 0 | 7113 | 48992 | #N/A | #N/A | #N/A | #N/A | #N/A | #N/A
0 |  | #VALUE! | #VALUE! | 0 | 0 | 0 | 7114 | 48993 | #N/A | #N/A | #N/A | #N/A | #N/A | #N/A
0 |  | #VALUE! | #VALUE! | 0 | 0 | 0 | 7115 | 48994 | #N/A | #N/A | #N/A | #N/A | #N/A | #N/A
0 |  | #VALUE! | #VALUE! | 0 | 0 | 0 | 7116 | 48995 | #N/A | #N/A | #N/A | #N/A | #N/A | #N/A
0 |  | #VALUE! | #VALUE! | 0 | 0 | 0 | 7117 | 48996 | #N/A | #N/A | #N/A | #N/A | #N/A | #N/A
0 |  | #VALUE! | #VALUE! | 0 | 0 | 0 | 7118 | 48997 | #N/A | #N/A | #N/A | #N/A | #N/A | #N/A
0 |  | #VALUE! | #VALUE! | 0 | 0 | 0 | 7119 | 48998 | #N/A | #N/A | #N/A | #N/A | #N/A | #N/A
0 |  | #VALUE! | #VALUE! | 0 | 0 | 0 | 7120 | 48999 | #N/A | #N/A | #N/A | #N/A | #N/A | #N/A
0 |  | #VALUE! | #VALUE! | 0 | 0 | 0 | 7121 | 49000 | #N/A | #N/A | #N/A | #N/A | #N/A | #N/A
0 |  | #VALUE! | #VALUE! | 0 | 0 | 0 | 7122 | 49001 | #N/A | #N/A | #N/A | #N/A | #N/A | #N/A
0 |  | #VALUE! | #VALUE! | 0 | 0 | 0 | 7123 | 49002 | #N/A | #N/A | #N/A | #N/A | #N/A | #N/A
0 |  | #VALUE! | #VALUE! | 0 | 0 | 0 | 7124 | 49003 | #N/A | #N/A | #N/A | #N/A | #N/A | #N/A
0 |  | #VALUE! | #VALUE! | 0 | 0 | 0 | 7125 | 49004 | #N/A | #N/A | #N/A | #N/A | #N/A | #N/A
0 |  | #VALUE! | #VALUE! | 0 | 0 | 0 | 7126 | 49005 | #N/A | #N/A | #N/A | #N/A | #N/A | #N/A
0 |  | #VALUE! | #VALUE! | 0 | 0 | 0 | 7127 | 49006 | #N/A | #N/A | #N/A | #N/A | #N/A | #N/A
0 |  | #VALUE! | #VALUE! | 0 | 0 | 0 | 7128 | 49007 | #N/A | #N/A | #N/A | #N/A | #N/A | #N/A
0 |  | #VALUE! | #VALUE! | 0 | 0 | 0 | 7129 | 49008 | #N/A | #N/A | #N/A | #N/A | #N/A | #N/A
0 |  | #VALUE! | #VALUE! | 0 | 0 | 0 | 7130 | 49009 | #N/A | #N/A | #N/A | #N/A | #N/A | #N/A
0 |  | #VALUE! | #VALUE! | 0 | 0 | 0 | 7131 | 49010 | #N/A | #N/A | #N/A | #N/A | #N/A | #N/A
0 |  | #VALUE! | #VALUE! | 0 | 0 | 0 | 7132 | 49011 | #N/A | #N/A | #N/A | #N/A | #N/A | #N/A
0 |  | #VALUE! | #VALUE! | 0 | 0 | 0 | 7133 | 49012 | #N/A | #N/A | #N/A | #N/A | #N/A | #N/A
0 |  | #VALUE! | #VALUE! | 0 | 0 | 0 | 7134 | 49013 | #N/A | #N/A | #N/A | #N/A | #N/A | #N/A
0 |  | #VALUE! | #VALUE! | 0 | 0 | 0 | 7135 | 49014 | #N/A | #N/A | #N/A | #N/A | #N/A | #N/A
0 |  | #VALUE! | #VALUE! | 0 | 0 | 0 | 7136 | 49015 | #N/A | #N/A | #N/A | #N/A | #N/A | #N/A
0 |  | #VALUE! | #VALUE! | 0 | 0 | 0 | 7137 | 49016 | #N/A | #N/A | #N/A | #N/A | #N/A | #N/A
0 |  | #VALUE! | #VALUE! | 0 | 0 | 0 | 7138 | 49017 | #N/A | #N/A | #N/A | #N/A | #N/A | #N/A
0 |  | #VALUE! | #VALUE! | 0 | 0 | 0 | 7139 | 49018 | #N/A | #N/A | #N/A | #N/A | #N/A | #N/A
0 |  | #VALUE! | #VALUE! | 0 | 0 | 0 | 7140 | 49019 | #N/A | #N/A | #N/A | #N/A | #N/A | #N/A
0 |  | #VALUE! | #VALUE! | 0 | 0 | 0 | 7141 | 49020 | #N/A | #N/A | #N/A | #N/A | #N/A | #N/A
0 |  | #VALUE! | #VALUE! | 0 | 0 | 0 | 7142 | 49021 | #N/A | #N/A | #N/A | #N/A | #N/A | #N/A
0 |  | #VALUE! | #VALUE! | 0 | 0 | 0 | 7143 | 49022 | #N/A | #N/A | #N/A | #N/A | #N/A | #N/A
0 |  | #VALUE! | #VALUE! | 0 | 0 | 0 | 7144 | 49023 | #N/A | #N/A | #N/A | #N/A | #N/A | #N/A
0 |  | #VALUE! | #VALUE! | 0 | 0 | 0 | 7145 | 49024 | #N/A | #N/A | #N/A | #N/A | #N/A | #N/A
0 |  | #VALUE! | #VALUE! | 0 | 0 | 0 | 7146 | 49025 | #N/A | #N/A | #N/A | #N/A | #N/A | #N/A
0 |  | #VALUE! | #VALUE! | 0 | 0 | 0 | 7147 | 49026 | #N/A | #N/A | #N/A | #N/A | #N/A | #N/A
0 |  | #VALUE! | #VALUE! | 0 | 0 | 0 | 7148 | 49027 | #N/A | #N/A | #N/A | #N/A | #N/A | #N/A
0 |  | #VALUE! | #VALUE! | 0 | 0 | 0 | 7149 | 49028 | #N/A | #N/A | #N/A | #N/A | #N/A | #N/A
0 |  | #VALUE! | #VALUE! | 0 | 0 | 0 | 7150 | 49029 | #N/A | #N/A | #N/A | #N/A | #N/A | #N/A
0 |  | #VALUE! | #VALUE! | 0 | 0 | 0 | 7151 | 49030 | #N/A | #N/A | #N/A | #N/A | #N/A | #N/A
0 |  | #VALUE! | #VALUE! | 0 | 0 | 0 | 7152 | 49031 | #N/A | #N/A | #N/A | #N/A | #N/A | #N/A
0 |  | #VALUE! | #VALUE! | 0 | 0 | 0 | 7153 | 49032 | #N/A | #N/A | #N/A | #N/A | #N/A | #N/A
0 |  | #VALUE! | #VALUE! | 0 | 0 | 0 | 7154 | 49033 | #N/A | #N/A | #N/A | #N/A | #N/A | #N/A
0 |  | #VALUE! | #VALUE! | 0 | 0 | 0 | 7155 | 49034 | #N/A | #N/A | #N/A | #N/A | #N/A | #N/A
0 |  | #VALUE! | #VALUE! | 0 | 0 | 0 | 7156 | 49035 | #N/A | #N/A | #N/A | #N/A | #N/A | #N/A
0 |  | #VALUE! | #VALUE! | 0 | 0 | 0 | 7157 | 49036 | #N/A | #N/A | #N/A | #N/A | #N/A | #N/A
0 |  | #VALUE! | #VALUE! | 0 | 0 | 0 | 7158 | 49037 | #N/A | #N/A | #N/A | #N/A | #N/A | #N/A
0 |  | #VALUE! | #VALUE! | 0 | 0 | 0 | 7159 | 49038 | #N/A | #N/A | #N/A | #N/A | #N/A | #N/A
0 |  | #VALUE! | #VALUE! | 0 | 0 | 0 | 7160 | 49039 | #N/A | #N/A | #N/A | #N/A | #N/A | #N/A
0 |  | #VALUE! | #VALUE! | 0 | 0 | 0 | 7161 | 49040 | #N/A | #N/A | #N/A | #N/A | #N/A | #N/A
0 |  | #VALUE! | #VALUE! | 0 | 0 | 0 | 7162 | 49041 | #N/A | #N/A | #N/A | #N/A | #N/A | #N/A
0 |  | #VALUE! | #VALUE! | 0 | 0 | 0 | 7163 | 49042 | #N/A | #N/A | #N/A | #N/A | #N/A | #N/A
0 |  | #VALUE! | #VALUE! | 0 | 0 | 0 | 7164 | 49043 | #N/A | #N/A | #N/A | #N/A | #N/A | #N/A
0 |  | #VALUE! | #VALUE! | 0 | 0 | 0 | 7165 | 49044 | #N/A | #N/A | #N/A | #N/A | #N/A | #N/A
0 |  | #VALUE! | #VALUE! | 0 | 0 | 0 | 7166 | 49045 | #N/A | #N/A | #N/A | #N/A | #N/A | #N/A
0 |  | #VALUE! | #VALUE! | 0 | 0 | 0 | 7167 | 49046 | #N/A | #N/A | #N/A | #N/A | #N/A | #N/A
0 |  | #VALUE! | #VALUE! | 0 | 0 | 0 | 7168 | 49047 | #N/A | #N/A | #N/A | #N/A | #N/A | #N/A
0 |  | #VALUE! | #VALUE! | 0 | 0 | 0 | 7169 | 49048 | #N/A | #N/A | #N/A | #N/A | #N/A | #N/A
0 |  | #VALUE! | #VALUE! | 0 | 0 | 0 | 7170 | 49049 | #N/A | #N/A | #N/A | #N/A | #N/A | #N/A
0 |  | #VALUE! | #VALUE! | 0 | 0 | 0 | 7171 | 49050 | #N/A | #N/A | #N/A | #N/A | #N/A | #N/A
0 |  | #VALUE! | #VALUE! | 0 | 0 | 0 | 7172 | 49051 | #N/A | #N/A | #N/A | #N/A | #N/A | #N/A
0 |  | #VALUE! | #VALUE! | 0 | 0 | 0 | 7173 | 49052 | #N/A | #N/A | #N/A | #N/A | #N/A | #N/A
0 |  | #VALUE! | #VALUE! | 0 | 0 | 0 | 7174 | 49053 | #N/A | #N/A | #N/A | #N/A | #N/A | #N/A
0 |  | #VALUE! | #VALUE! | 0 | 0 | 0 | 7175 | 49054 | #N/A | #N/A | #N/A | #N/A | #N/A | #N/A
0 |  | #VALUE! | #VALUE! | 0 | 0 | 0 | 7176 | 49055 | #N/A | #N/A | #N/A | #N/A | #N/A | #N/A
0 |  | #VALUE! | #VALUE! | 0 | 0 | 0 | 7177 | 49056 | #N/A | #N/A | #N/A | #N/A | #N/A | #N/A
0 |  | #VALUE! | #VALUE! | 0 | 0 | 0 | 7178 | 49057 | #N/A | #N/A | #N/A | #N/A | #N/A | #N/A
0 |  | #VALUE! | #VALUE! | 0 | 0 | 0 | 7179 | 49058 | #N/A | #N/A | #N/A | #N/A | #N/A | #N/A
0 |  | #VALUE! | #VALUE! | 0 | 0 | 0 | 7180 | 49059 | #N/A | #N/A | #N/A | #N/A | #N/A | #N/A
0 |  | #VALUE! | #VALUE! | 0 | 0 | 0 | 7181 | 49060 | #N/A | #N/A | #N/A | #N/A | #N/A | #N/A
0 |  | #VALUE! | #VALUE! | 0 | 0 | 0 | 7182 | 49061 | #N/A | #N/A | #N/A | #N/A | #N/A | #N/A
0 |  | #VALUE! | #VALUE! | 0 | 0 | 0 | 7183 | 49062 | #N/A | #N/A | #N/A | #N/A | #N/A | #N/A
0 |  | #VALUE! | #VALUE! | 0 | 0 | 0 | 7184 | 49063 | #N/A | #N/A | #N/A | #N/A | #N/A | #N/A
0 |  | #VALUE! | #VALUE! | 0 | 0 | 0 | 7185 | 49064 | #N/A | #N/A | #N/A | #N/A | #N/A | #N/A
0 |  | #VALUE! | #VALUE! | 0 | 0 | 0 | 7186 | 49065 | #N/A | #N/A | #N/A | #N/A | #N/A | #N/A
0 |  | #VALUE! | #VALUE! | 0 | 0 | 0 | 7187 | 49066 | #N/A | #N/A | #N/A | #N/A | #N/A | #N/A
0 |  | #VALUE! | #VALUE! | 0 | 0 | 0 | 7188 | 49067 | #N/A | #N/A | #N/A | #N/A | #N/A | #N/A
0 |  | #VALUE! | #VALUE! | 0 | 0 | 0 | 7189 | 49068 | #N/A | #N/A | #N/A | #N/A | #N/A | #N/A
0 |  | #VALUE! | #VALUE! | 0 | 0 | 0 | 7190 | 49069 | #N/A | #N/A | #N/A | #N/A | #N/A | #N/A
0 |  | #VALUE! | #VALUE! | 0 | 0 | 0 | 7191 | 49070 | #N/A | #N/A | #N/A | #N/A | #N/A | #N/A
0 |  | #VALUE! | #VALUE! | 0 | 0 | 0 | 7192 | 49071 | #N/A | #N/A | #N/A | #N/A | #N/A | #N/A
0 |  | #VALUE! | #VALUE! | 0 | 0 | 0 | 7193 | 49072 | #N/A | #N/A | #N/A | #N/A | #N/A | #N/A
0 |  | #VALUE! | #VALUE! | 0 | 0 | 0 | 7194 | 49073 | #N/A | #N/A | #N/A | #N/A | #N/A | #N/A
0 |  | #VALUE! | #VALUE! | 0 | 0 | 0 | 7195 | 49074 | #N/A | #N/A | #N/A | #N/A | #N/A | #N/A
0 |  | #VALUE! | #VALUE! | 0 | 0 | 0 | 7196 | 49075 | #N/A | #N/A | #N/A | #N/A | #N/A | #N/A
0 |  | #VALUE! | #VALUE! | 0 | 0 | 0 | 7197 | 49076 | #N/A | #N/A | #N/A | #N/A | #N/A | #N/A
0 |  | #VALUE! | #VALUE! | 0 | 0 | 0 | 7198 | 49077 | #N/A | #N/A | #N/A | #N/A | #N/A | #N/A
0 |  | #VALUE! | #VALUE! | 0 | 0 | 0 | 7199 | 49078 | #N/A | #N/A | #N/A | #N/A | #N/A | #N/A
0 |  | #VALUE! | #VALUE! | 0 | 0 | 0 | 7200 | 49079 | #N/A | #N/A | #N/A | #N/A | #N/A | #N/A
0 |  | #VALUE! | #VALUE! | 0 | 0 | 0 | 7201 | 49080 | #N/A | #N/A | #N/A | #N/A | #N/A | #N/A
0 |  | #VALUE! | #VALUE! | 0 | 0 | 0 | 7202 | 49081 | #N/A | #N/A | #N/A | #N/A | #N/A | #N/A
0 |  | #VALUE! | #VALUE! | 0 | 0 | 0 | 7203 | 49082 | #N/A | #N/A | #N/A | #N/A | #N/A | #N/A
0 |  | #VALUE! | #VALUE! | 0 | 0 | 0 | 7204 | 49083 | #N/A | #N/A | #N/A | #N/A | #N/A | #N/A
0 |  | #VALUE! | #VALUE! | 0 | 0 | 0 | 7205 | 49084 | #N/A | #N/A | #N/A | #N/A | #N/A | #N/A
0 |  | #VALUE! | #VALUE! | 0 | 0 | 0 | 7206 | 49085 | #N/A | #N/A | #N/A | #N/A | #N/A | #N/A
0 |  | #VALUE! | #VALUE! | 0 | 0 | 0 | 7207 | 49086 | #N/A | #N/A | #N/A | #N/A | #N/A | #N/A
0 |  | #VALUE! | #VALUE! | 0 | 0 | 0 | 7208 | 49087 | #N/A | #N/A | #N/A | #N/A | #N/A | #N/A
0 |  | #VALUE! | #VALUE! | 0 | 0 | 0 | 7209 | 49088 | #N/A | #N/A | #N/A | #N/A | #N/A | #N/A
0 |  | #VALUE! | #VALUE! | 0 | 0 | 0 | 7210 | 49089 | #N/A | #N/A | #N/A | #N/A | #N/A | #N/A
0 |  | #VALUE! | #VALUE! | 0 | 0 | 0 | 7211 | 49090 | #N/A | #N/A | #N/A | #N/A | #N/A | #N/A
0 |  | #VALUE! | #VALUE! | 0 | 0 | 0 | 7212 | 49091 | #N/A | #N/A | #N/A | #N/A | #N/A | #N/A
0 |  | #VALUE! | #VALUE! | 0 | 0 | 0 | 7213 | 49092 | #N/A | #N/A | #N/A | #N/A | #N/A | #N/A
0 |  | #VALUE! | #VALUE! | 0 | 0 | 0 | 7214 | 49093 | #N/A | #N/A | #N/A | #N/A | #N/A | #N/A
0 |  | #VALUE! | #VALUE! | 0 | 0 | 0 | 7215 | 49094 | #N/A | #N/A | #N/A | #N/A | #N/A | #N/A
0 |  | #VALUE! | #VALUE! | 0 | 0 | 0 | 7216 | 49095 | #N/A | #N/A | #N/A | #N/A | #N/A | #N/A
0 |  | #VALUE! | #VALUE! | 0 | 0 | 0 | 7217 | 49096 | #N/A | #N/A | #N/A | #N/A | #N/A | #N/A
0 |  | #VALUE! | #VALUE! | 0 | 0 | 0 | 7218 | 49097 | #N/A | #N/A | #N/A | #N/A | #N/A | #N/A
0 |  | #VALUE! | #VALUE! | 0 | 0 | 0 | 7219 | 49098 | #N/A | #N/A | #N/A | #N/A | #N/A | #N/A
0 |  | #VALUE! | #VALUE! | 0 | 0 | 0 | 7220 | 49099 | #N/A | #N/A | #N/A | #N/A | #N/A | #N/A
0 |  | #VALUE! | #VALUE! | 0 | 0 | 0 | 7221 | 49100 | #N/A | #N/A | #N/A | #N/A | #N/A | #N/A
0 |  | #VALUE! | #VALUE! | 0 | 0 | 0 | 7222 | 49101 | #N/A | #N/A | #N/A | #N/A | #N/A | #N/A
0 |  | #VALUE! | #VALUE! | 0 | 0 | 0 | 7223 | 49102 | #N/A | #N/A | #N/A | #N/A | #N/A | #N/A
0 |  | #VALUE! | #VALUE! | 0 | 0 | 0 | 7224 | 49103 | #N/A | #N/A | #N/A | #N/A | #N/A | #N/A
0 |  | #VALUE! | #VALUE! | 0 | 0 | 0 | 7225 | 49104 | #N/A | #N/A | #N/A | #N/A | #N/A | #N/A
0 |  | #VALUE! | #VALUE! | 0 | 0 | 0 | 7226 | 49105 | #N/A | #N/A | #N/A | #N/A | #N/A | #N/A
0 |  | #VALUE! | #VALUE! | 0 | 0 | 0 | 7227 | 49106 | #N/A | #N/A | #N/A | #N/A | #N/A | #N/A
0 |  | #VALUE! | #VALUE! | 0 | 0 | 0 | 7228 | 49107 | #N/A | #N/A | #N/A | #N/A | #N/A | #N/A
0 |  | #VALUE! | #VALUE! | 0 | 0 | 0 | 7229 | 49108 | #N/A | #N/A | #N/A | #N/A | #N/A | #N/A
0 |  | #VALUE! | #VALUE! | 0 | 0 | 0 | 7230 | 49109 | #N/A | #N/A | #N/A | #N/A | #N/A | #N/A
0 |  | #VALUE! | #VALUE! | 0 | 0 | 0 | 7231 | 49110 | #N/A | #N/A | #N/A | #N/A | #N/A | #N/A
0 |  | #VALUE! | #VALUE! | 0 | 0 | 0 | 7232 | 49111 | #N/A | #N/A | #N/A | #N/A | #N/A | #N/A
0 |  | #VALUE! | #VALUE! | 0 | 0 | 0 | 7233 | 49112 | #N/A | #N/A | #N/A | #N/A | #N/A | #N/A
0 |  | #VALUE! | #VALUE! | 0 | 0 | 0 | 7234 | 49113 | #N/A | #N/A | #N/A | #N/A | #N/A | #N/A
0 |  | #VALUE! | #VALUE! | 0 | 0 | 0 | 7235 | 49114 | #N/A | #N/A | #N/A | #N/A | #N/A | #N/A
0 |  | #VALUE! | #VALUE! | 0 | 0 | 0 | 7236 | 49115 | #N/A | #N/A | #N/A | #N/A | #N/A | #N/A
0 |  | #VALUE! | #VALUE! | 0 | 0 | 0 | 7237 | 49116 | #N/A | #N/A | #N/A | #N/A | #N/A | #N/A
0 |  | #VALUE! | #VALUE! | 0 | 0 | 0 | 7238 | 49117 | #N/A | #N/A | #N/A | #N/A | #N/A | #N/A
0 |  | #VALUE! | #VALUE! | 0 | 0 | 0 | 7239 | 49118 | #N/A | #N/A | #N/A | #N/A | #N/A | #N/A
0 |  | #VALUE! | #VALUE! | 0 | 0 | 0 | 7240 | 49119 | #N/A | #N/A | #N/A | #N/A | #N/A | #N/A
0 |  | #VALUE! | #VALUE! | 0 | 0 | 0 | 7241 | 49120 | #N/A | #N/A | #N/A | #N/A | #N/A | #N/A
0 |  | #VALUE! | #VALUE! | 0 | 0 | 0 | 7242 | 49121 | #N/A | #N/A | #N/A | #N/A | #N/A | #N/A
0 |  | #VALUE! | #VALUE! | 0 | 0 | 0 | 7243 | 49122 | #N/A | #N/A | #N/A | #N/A | #N/A | #N/A
0 |  | #VALUE! | #VALUE! | 0 | 0 | 0 | 7244 | 49123 | #N/A | #N/A | #N/A | #N/A | #N/A | #N/A
0 |  | #VALUE! | #VALUE! | 0 | 0 | 0 | 7245 | 49124 | #N/A | #N/A | #N/A | #N/A | #N/A | #N/A
0 |  | #VALUE! | #VALUE! | 0 | 0 | 0 | 7246 | 49125 | #N/A | #N/A | #N/A | #N/A | #N/A | #N/A
0 |  | #VALUE! | #VALUE! | 0 | 0 | 0 | 7247 | 49126 | #N/A | #N/A | #N/A | #N/A | #N/A | #N/A
0 |  | #VALUE! | #VALUE! | 0 | 0 | 0 | 7248 | 49127 | #N/A | #N/A | #N/A | #N/A | #N/A | #N/A
0 |  | #VALUE! | #VALUE! | 0 | 0 | 0 | 7249 | 49128 | #N/A | #N/A | #N/A | #N/A | #N/A | #N/A
0 |  | #VALUE! | #VALUE! | 0 | 0 | 0 | 7250 | 49129 | #N/A | #N/A | #N/A | #N/A | #N/A | #N/A
0 |  | #VALUE! | #VALUE! | 0 | 0 | 0 | 7251 | 49130 | #N/A | #N/A | #N/A | #N/A | #N/A | #N/A
0 |  | #VALUE! | #VALUE! | 0 | 0 | 0 | 7252 | 49131 | #N/A | #N/A | #N/A | #N/A | #N/A | #N/A
0 |  | #VALUE! | #VALUE! | 0 | 0 | 0 | 7253 | 49132 | #N/A | #N/A | #N/A | #N/A | #N/A | #N/A
0 |  | #VALUE! | #VALUE! | 0 | 0 | 0 | 7254 | 49133 | #N/A | #N/A | #N/A | #N/A | #N/A | #N/A
0 |  | #VALUE! | #VALUE! | 0 | 0 | 0 | 7255 | 49134 | #N/A | #N/A | #N/A | #N/A | #N/A | #N/A
0 |  | #VALUE! | #VALUE! | 0 | 0 | 0 | 7256 | 49135 | #N/A | #N/A | #N/A | #N/A | #N/A | #N/A
0 |  | #VALUE! | #VALUE! | 0 | 0 | 0 | 7257 | 49136 | #N/A | #N/A | #N/A | #N/A | #N/A | #N/A
0 |  | #VALUE! | #VALUE! | 0 | 0 | 0 | 7258 | 49137 | #N/A | #N/A | #N/A | #N/A | #N/A | #N/A
0 |  | #VALUE! | #VALUE! | 0 | 0 | 0 | 7259 | 49138 | #N/A | #N/A | #N/A | #N/A | #N/A | #N/A
0 |  | #VALUE! | #VALUE! | 0 | 0 | 0 | 7260 | 49139 | #N/A | #N/A | #N/A | #N/A | #N/A | #N/A
0 |  | #VALUE! | #VALUE! | 0 | 0 | 0 | 7261 | 49140 | #N/A | #N/A | #N/A | #N/A | #N/A | #N/A
0 |  | #VALUE! | #VALUE! | 0 | 0 | 0 | 7262 | 49141 | #N/A | #N/A | #N/A | #N/A | #N/A | #N/A
0 |  | #VALUE! | #VALUE! | 0 | 0 | 0 | 7263 | 49142 | #N/A | #N/A | #N/A | #N/A | #N/A | #N/A
0 |  | #VALUE! | #VALUE! | 0 | 0 | 0 | 7264 | 49143 | #N/A | #N/A | #N/A | #N/A | #N/A | #N/A
0 |  | #VALUE! | #VALUE! | 0 | 0 | 0 | 7265 | 49144 | #N/A | #N/A | #N/A | #N/A | #N/A | #N/A
0 |  | #VALUE! | #VALUE! | 0 | 0 | 0 | 7266 | 49145 | #N/A | #N/A | #N/A | #N/A | #N/A | #N/A
0 |  | #VALUE! | #VALUE! | 0 | 0 | 0 | 7267 | 49146 | #N/A | #N/A | #N/A | #N/A | #N/A | #N/A
0 |  | #VALUE! | #VALUE! | 0 | 0 | 0 | 7268 | 49147 | #N/A | #N/A | #N/A | #N/A | #N/A | #N/A
0 |  | #VALUE! | #VALUE! | 0 | 0 | 0 | 7269 | 49148 | #N/A | #N/A | #N/A | #N/A | #N/A | #N/A
0 |  | #VALUE! | #VALUE! | 0 | 0 | 0 | 7270 | 49149 | #N/A | #N/A | #N/A | #N/A | #N/A | #N/A
0 |  | #VALUE! | #VALUE! | 0 | 0 | 0 | 7271 | 49150 | #N/A | #N/A | #N/A | #N/A | #N/A | #N/A
0 |  | #VALUE! | #VALUE! | 0 | 0 | 0 | 7272 | 49151 | #N/A | #N/A | #N/A | #N/A | #N/A | #N/A
0 |  | #VALUE! | #VALUE! | 0 | 0 | 0 | 7273 | 49152 | #N/A | #N/A | #N/A | #N/A | #N/A | #N/A
0 |  | #VALUE! | #VALUE! | 0 | 0 | 0 | 7274 | 49153 | #N/A | #N/A | #N/A | #N/A | #N/A | #N/A
0 |  | #VALUE! | #VALUE! | 0 | 0 | 0 | 7275 | 49154 | #N/A | #N/A | #N/A | #N/A | #N/A | #N/A
0 |  | #VALUE! | #VALUE! | 0 | 0 | 0 | 7276 | 49155 | #N/A | #N/A | #N/A | #N/A | #N/A | #N/A
0 |  | #VALUE! | #VALUE! | 0 | 0 | 0 | 7277 | 49156 | #N/A | #N/A | #N/A | #N/A | #N/A | #N/A
0 |  | #VALUE! | #VALUE! | 0 | 0 | 0 | 7278 | 49157 | #N/A | #N/A | #N/A | #N/A | #N/A | #N/A
0 |  | #VALUE! | #VALUE! | 0 | 0 | 0 | 7279 | 49158 | #N/A | #N/A | #N/A | #N/A | #N/A | #N/A
0 |  | #VALUE! | #VALUE! | 0 | 0 | 0 | 7280 | 49159 | #N/A | #N/A | #N/A | #N/A | #N/A | #N/A
0 |  | #VALUE! | #VALUE! | 0 | 0 | 0 | 7281 | 49160 | #N/A | #N/A | #N/A | #N/A | #N/A | #N/A
0 |  | #VALUE! | #VALUE! | 0 | 0 | 0 | 7282 | 49161 | #N/A | #N/A | #N/A | #N/A | #N/A | #N/A
0 |  | #VALUE! | #VALUE! | 0 | 0 | 0 | 7283 | 49162 | #N/A | #N/A | #N/A | #N/A | #N/A | #N/A
0 |  | #VALUE! | #VALUE! | 0 | 0 | 0 | 7284 | 49163 | #N/A | #N/A | #N/A | #N/A | #N/A | #N/A
0 |  | #VALUE! | #VALUE! | 0 | 0 | 0 | 7285 | 49164 | #N/A | #N/A | #N/A | #N/A | #N/A | #N/A
0 |  | #VALUE! | #VALUE! | 0 | 0 | 0 | 7286 | 49165 | #N/A | #N/A | #N/A | #N/A | #N/A | #N/A
0 |  | #VALUE! | #VALUE! | 0 | 0 | 0 | 7287 | 49166 | #N/A | #N/A | #N/A | #N/A | #N/A | #N/A
0 |  | #VALUE! | #VALUE! | 0 | 0 | 0 | 7288 | 49167 | #N/A | #N/A | #N/A | #N/A | #N/A | #N/A
0 |  | #VALUE! | #VALUE! | 0 | 0 | 0 | 7289 | 49168 | #N/A | #N/A | #N/A | #N/A | #N/A | #N/A
0 |  | #VALUE! | #VALUE! | 0 | 0 | 0 | 7290 | 49169 | #N/A | #N/A | #N/A | #N/A | #N/A | #N/A
0 |  | #VALUE! | #VALUE! | 0 | 0 | 0 | 7291 | 49170 | #N/A | #N/A | #N/A | #N/A | #N/A | #N/A
0 |  | #VALUE! | #VALUE! | 0 | 0 | 0 | 7292 | 49171 | #N/A | #N/A | #N/A | #N/A | #N/A | #N/A
0 |  | #VALUE! | #VALUE! | 0 | 0 | 0 | 7293 | 49172 | #N/A | #N/A | #N/A | #N/A | #N/A | #N/A
0 |  | #VALUE! | #VALUE! | 0 | 0 | 0 | 7294 | 49173 | #N/A | #N/A | #N/A | #N/A | #N/A | #N/A
0 |  | #VALUE! | #VALUE! | 0 | 0 | 0 | 7295 | 49174 | #N/A | #N/A | #N/A | #N/A | #N/A | #N/A
0 |  | #VALUE! | #VALUE! | 0 | 0 | 0 | 7296 | 49175 | #N/A | #N/A | #N/A | #N/A | #N/A | #N/A
0 |  | #VALUE! | #VALUE! | 0 | 0 | 0 | 7297 | 49176 | #N/A | #N/A | #N/A | #N/A | #N/A | #N/A
0 |  | #VALUE! | #VALUE! | 0 | 0 | 0 | 7298 | 49177 | #N/A | #N/A | #N/A | #N/A | #N/A | #N/A
0 |  | #VALUE! | #VALUE! | 0 | 0 | 0 | 7299 | 49178 | #N/A | #N/A | #N/A | #N/A | #N/A | #N/A
0 |  | #VALUE! | #VALUE! | 0 | 0 | 0 | 7300 | 49179 | #N/A | #N/A | #N/A | #N/A | #N/A | #N/A
0 |  | #VALUE! | #VALUE! | 0 | 0 | 0 | 7301 | 49180 | #N/A | #N/A | #N/A | #N/A | #N/A | #N/A
0 |  | #VALUE! | #VALUE! | 0 | 0 | 0 | 7302 | 49181 | #N/A | #N/A | #N/A | #N/A | #N/A | #N/A
0 |  | #VALUE! | #VALUE! | 0 | 0 | 0 | 7303 | 49182 | #N/A | #N/A | #N/A | #N/A | #N/A | #N/A
0 |  | #VALUE! | #VALUE! | 0 | 0 | 0 | 7304 | 49183 | #N/A | #N/A | #N/A | #N/A | #N/A | #N/A
0 |  | #VALUE! | #VALUE! | 0 | 0 | 0 | 7305 | 49184 | #N/A | #N/A | #N/A | #N/A | #N/A | #N/A
0 |  | #VALUE! | #VALUE! | 0 | 0 | 0 | 7306 | 49185 | #N/A | #N/A | #N/A | #N/A | #N/A | #N/A
0 |  | #VALUE! | #VALUE! | 0 | 0 | 0 | 7307 | 49186 | #N/A | #N/A | #N/A | #N/A | #N/A | #N/A
0 |  | #VALUE! | #VALUE! | 0 | 0 | 0 | 7308 | 49187 | #N/A | #N/A | #N/A | #N/A | #N/A | #N/A
0 |  | #VALUE! | #VALUE! | 0 | 0 | 0 | 7309 | 49188 | #N/A | #N/A | #N/A | #N/A | #N/A | #N/A
0 |  | #VALUE! | #VALUE! | 0 | 0 | 0 | 7310 | 49189 | #N/A | #N/A | #N/A | #N/A | #N/A | #N/A
0 |  | #VALUE! | #VALUE! | 0 | 0 | 0 | 7311 | 49190 | #N/A | #N/A | #N/A | #N/A | #N/A | #N/A
0 |  | #VALUE! | #VALUE! | 0 | 0 | 0 | 7312 | 49191 | #N/A | #N/A | #N/A | #N/A | #N/A | #N/A
0 |  | #VALUE! | #VALUE! | 0 | 0 | 0 | 7313 | 49192 | #N/A | #N/A | #N/A | #N/A | #N/A | #N/A
0 |  | #VALUE! | #VALUE! | 0 | 0 | 0 | 7314 | 49193 | #N/A | #N/A | #N/A | #N/A | #N/A | #N/A
0 |  | #VALUE! | #VALUE! | 0 | 0 | 0 | 7315 | 49194 | #N/A | #N/A | #N/A | #N/A | #N/A | #N/A
0 |  | #VALUE! | #VALUE! | 0 | 0 | 0 | 7316 | 49195 | #N/A | #N/A | #N/A | #N/A | #N/A | #N/A
0 |  | #VALUE! | #VALUE! | 0 | 0 | 0 | 7317 | 49196 | #N/A | #N/A | #N/A | #N/A | #N/A | #N/A
0 |  | #VALUE! | #VALUE! | 0 | 0 | 0 | 7318 | 49197 | #N/A | #N/A | #N/A | #N/A | #N/A | #N/A
0 |  | #VALUE! | #VALUE! | 0 | 0 | 0 | 7319 | 49198 | #N/A | #N/A | #N/A | #N/A | #N/A | #N/A
0 |  | #VALUE! | #VALUE! | 0 | 0 | 0 | 7320 | 49199 | #N/A | #N/A | #N/A | #N/A | #N/A | #N/A
0 |  | #VALUE! | #VALUE! | 0 | 0 | 0 | 7321 | 49200 | #N/A | #N/A | #N/A | #N/A | #N/A | #N/A
0 |  | #VALUE! | #VALUE! | 0 | 0 | 0 | 7322 | 49201 | #N/A | #N/A | #N/A | #N/A | #N/A | #N/A
0 |  | #VALUE! | #VALUE! | 0 | 0 | 0 | 7323 | 49202 | #N/A | #N/A | #N/A | #N/A | #N/A | #N/A
0 |  | #VALUE! | #VALUE! | 0 | 0 | 0 | 7324 | 49203 | #N/A | #N/A | #N/A | #N/A | #N/A | #N/A
0 |  | #VALUE! | #VALUE! | 0 | 0 | 0 | 7325 | 49204 | #N/A | #N/A | #N/A | #N/A | #N/A | #N/A
0 |  | #VALUE! | #VALUE! | 0 | 0 | 0 | 7326 | 49205 | #N/A | #N/A | #N/A | #N/A | #N/A | #N/A
0 |  | #VALUE! | #VALUE! | 0 | 0 | 0 | 7327 | 49206 | #N/A | #N/A | #N/A | #N/A | #N/A | #N/A
0 |  | #VALUE! | #VALUE! | 0 | 0 | 0 | 7328 | 49207 | #N/A | #N/A | #N/A | #N/A | #N/A | #N/A
0 |  | #VALUE! | #VALUE! | 0 | 0 | 0 | 7329 | 49208 | #N/A | #N/A | #N/A | #N/A | #N/A | #N/A
0 |  | #VALUE! | #VALUE! | 0 | 0 | 0 | 7330 | 49209 | #N/A | #N/A | #N/A | #N/A | #N/A | #N/A
0 |  | #VALUE! | #VALUE! | 0 | 0 | 0 | 7331 | 49210 | #N/A | #N/A | #N/A | #N/A | #N/A | #N/A
0 |  | #VALUE! | #VALUE! | 0 | 0 | 0 | 7332 | 49211 | #N/A | #N/A | #N/A | #N/A | #N/A | #N/A
0 |  | #VALUE! | #VALUE! | 0 | 0 | 0 | 7333 | 49212 | #N/A | #N/A | #N/A | #N/A | #N/A | #N/A
0 |  | #VALUE! | #VALUE! | 0 | 0 | 0 | 7334 | 49213 | #N/A | #N/A | #N/A | #N/A | #N/A | #N/A
0 |  | #VALUE! | #VALUE! | 0 | 0 | 0 | 7335 | 49214 | #N/A | #N/A | #N/A | #N/A | #N/A | #N/A
0 |  | #VALUE! | #VALUE! | 0 | 0 | 0 | 7336 | 49215 | #N/A | #N/A | #N/A | #N/A | #N/A | #N/A
0 |  | #VALUE! | #VALUE! | 0 | 0 | 0 | 7337 | 49216 | #N/A | #N/A | #N/A | #N/A | #N/A | #N/A
0 |  | #VALUE! | #VALUE! | 0 | 0 | 0 | 7338 | 49217 | #N/A | #N/A | #N/A | #N/A | #N/A | #N/A
0 |  | #VALUE! | #VALUE! | 0 | 0 | 0 | 7339 | 49218 | #N/A | #N/A | #N/A | #N/A | #N/A | #N/A
0 |  | #VALUE! | #VALUE! | 0 | 0 | 0 | 7340 | 49219 | #N/A | #N/A | #N/A | #N/A | #N/A | #N/A
0 |  | #VALUE! | #VALUE! | 0 | 0 | 0 | 7341 | 49220 | #N/A | #N/A | #N/A | #N/A | #N/A | #N/A
0 |  | #VALUE! | #VALUE! | 0 | 0 | 0 | 7342 | 49221 | #N/A | #N/A | #N/A | #N/A | #N/A | #N/A
0 |  | #VALUE! | #VALUE! | 0 | 0 | 0 | 7343 | 49222 | #N/A | #N/A | #N/A | #N/A | #N/A | #N/A
0 |  | #VALUE! | #VALUE! | 0 | 0 | 0 | 7344 | 49223 | #N/A | #N/A | #N/A | #N/A | #N/A | #N/A
0 |  | #VALUE! | #VALUE! | 0 | 0 | 0 | 7345 | 49224 | #N/A | #N/A | #N/A | #N/A | #N/A | #N/A
0 |  | #VALUE! | #VALUE! | 0 | 0 | 0 | 7346 | 49225 | #N/A | #N/A | #N/A | #N/A | #N/A | #N/A
0 |  | #VALUE! | #VALUE! | 0 | 0 | 0 | 7347 | 49226 | #N/A | #N/A | #N/A | #N/A | #N/A | #N/A
0 |  | #VALUE! | #VALUE! | 0 | 0 | 0 | 7348 | 49227 | #N/A | #N/A | #N/A | #N/A | #N/A | #N/A
0 |  | #VALUE! | #VALUE! | 0 | 0 | 0 | 7349 | 49228 | #N/A | #N/A | #N/A | #N/A | #N/A | #N/A
0 |  | #VALUE! | #VALUE! | 0 | 0 | 0 | 7350 | 49229 | #N/A | #N/A | #N/A | #N/A | #N/A | #N/A
0 |  | #VALUE! | #VALUE! | 0 | 0 | 0 | 7351 | 49230 | #N/A | #N/A | #N/A | #N/A | #N/A | #N/A
0 |  | #VALUE! | #VALUE! | 0 | 0 | 0 | 7352 | 49231 | #N/A | #N/A | #N/A | #N/A | #N/A | #N/A
0 |  | #VALUE! | #VALUE! | 0 | 0 | 0 | 7353 | 49232 | #N/A | #N/A | #N/A | #N/A | #N/A | #N/A
0 |  | #VALUE! | #VALUE! | 0 | 0 | 0 | 7354 | 49233 | #N/A | #N/A | #N/A | #N/A | #N/A | #N/A
0 |  | #VALUE! | #VALUE! | 0 | 0 | 0 | 7355 | 49234 | #N/A | #N/A | #N/A | #N/A | #N/A | #N/A
0 |  | #VALUE! | #VALUE! | 0 | 0 | 0 | 7356 | 49235 | #N/A | #N/A | #N/A | #N/A | #N/A | #N/A
0 |  | #VALUE! | #VALUE! | 0 | 0 | 0 | 7357 | 49236 | #N/A | #N/A | #N/A | #N/A | #N/A | #N/A
0 |  | #VALUE! | #VALUE! | 0 | 0 | 0 | 7358 | 49237 | #N/A | #N/A | #N/A | #N/A | #N/A | #N/A
0 |  | #VALUE! | #VALUE! | 0 | 0 | 0 | 7359 | 49238 | #N/A | #N/A | #N/A | #N/A | #N/A | #N/A
0 |  | #VALUE! | #VALUE! | 0 | 0 | 0 | 7360 | 49239 | #N/A | #N/A | #N/A | #N/A | #N/A | #N/A
0 |  | #VALUE! | #VALUE! | 0 | 0 | 0 | 7361 | 49240 | #N/A | #N/A | #N/A | #N/A | #N/A | #N/A
0 |  | #VALUE! | #VALUE! | 0 | 0 | 0 | 7362 | 49241 | #N/A | #N/A | #N/A | #N/A | #N/A | #N/A
0 |  | #VALUE! | #VALUE! | 0 | 0 | 0 | 7363 | 49242 | #N/A | #N/A | #N/A | #N/A | #N/A | #N/A
0 |  | #VALUE! | #VALUE! | 0 | 0 | 0 | 7364 | 49243 | #N/A | #N/A | #N/A | #N/A | #N/A | #N/A
0 |  | #VALUE! | #VALUE! | 0 | 0 | 0 | 7365 | 49244 | #N/A | #N/A | #N/A | #N/A | #N/A | #N/A
0 |  | #VALUE! | #VALUE! | 0 | 0 | 0 | 7366 | 49245 | #N/A | #N/A | #N/A | #N/A | #N/A | #N/A
0 |  | #VALUE! | #VALUE! | 0 | 0 | 0 | 7367 | 49246 | #N/A | #N/A | #N/A | #N/A | #N/A | #N/A
0 |  | #VALUE! | #VALUE! | 0 | 0 | 0 | 7368 | 49247 | #N/A | #N/A | #N/A | #N/A | #N/A | #N/A
0 |  | #VALUE! | #VALUE! | 0 | 0 | 0 | 7369 | 49248 | #N/A | #N/A | #N/A | #N/A | #N/A | #N/A
0 |  | #VALUE! | #VALUE! | 0 | 0 | 0 | 7370 | 49249 | #N/A | #N/A | #N/A | #N/A | #N/A | #N/A
0 |  | #VALUE! | #VALUE! | 0 | 0 | 0 | 7371 | 49250 | #N/A | #N/A | #N/A | #N/A | #N/A | #N/A
0 |  | #VALUE! | #VALUE! | 0 | 0 | 0 | 7372 | 49251 | #N/A | #N/A | #N/A | #N/A | #N/A | #N/A
0 |  | #VALUE! | #VALUE! | 0 | 0 | 0 | 7373 | 49252 | #N/A | #N/A | #N/A | #N/A | #N/A | #N/A
0 |  | #VALUE! | #VALUE! | 0 | 0 | 0 | 7374 | 49253 | #N/A | #N/A | #N/A | #N/A | #N/A | #N/A
0 |  | #VALUE! | #VALUE! | 0 | 0 | 0 | 7375 | 49254 | #N/A | #N/A | #N/A | #N/A | #N/A | #N/A
0 |  | #VALUE! | #VALUE! | 0 | 0 | 0 | 7376 | 49255 | #N/A | #N/A | #N/A | #N/A | #N/A | #N/A
0 |  | #VALUE! | #VALUE! | 0 | 0 | 0 | 7377 | 49256 | #N/A | #N/A | #N/A | #N/A | #N/A | #N/A
0 |  | #VALUE! | #VALUE! | 0 | 0 | 0 | 7378 | 49257 | #N/A | #N/A | #N/A | #N/A | #N/A | #N/A
0 |  | #VALUE! | #VALUE! | 0 | 0 | 0 | 7379 | 49258 | #N/A | #N/A | #N/A | #N/A | #N/A | #N/A
0 |  | #VALUE! | #VALUE! | 0 | 0 | 0 | 7380 | 49259 | #N/A | #N/A | #N/A | #N/A | #N/A | #N/A
0 |  | #VALUE! | #VALUE! | 0 | 0 | 0 | 7381 | 49260 | #N/A | #N/A | #N/A | #N/A | #N/A | #N/A
0 |  | #VALUE! | #VALUE! | 0 | 0 | 0 | 7382 | 49261 | #N/A | #N/A | #N/A | #N/A | #N/A | #N/A
0 |  | #VALUE! | #VALUE! | 0 | 0 | 0 | 7383 | 49262 | #N/A | #N/A | #N/A | #N/A | #N/A | #N/A
0 |  | #VALUE! | #VALUE! | 0 | 0 | 0 | 7384 | 49263 | #N/A | #N/A | #N/A | #N/A | #N/A | #N/A
0 |  | #VALUE! | #VALUE! | 0 | 0 | 0 | 7385 | 49264 | #N/A | #N/A | #N/A | #N/A | #N/A | #N/A
0 |  | #VALUE! | #VALUE! | 0 | 0 | 0 | 7386 | 49265 | #N/A | #N/A | #N/A | #N/A | #N/A | #N/A
0 |  | #VALUE! | #VALUE! | 0 | 0 | 0 | 7387 | 49266 | #N/A | #N/A | #N/A | #N/A | #N/A | #N/A
0 |  | #VALUE! | #VALUE! | 0 | 0 | 0 | 7388 | 49267 | #N/A | #N/A | #N/A | #N/A | #N/A | #N/A
0 |  | #VALUE! | #VALUE! | 0 | 0 | 0 | 7389 | 49268 | #N/A | #N/A | #N/A | #N/A | #N/A | #N/A
0 |  | #VALUE! | #VALUE! | 0 | 0 | 0 | 7390 | 49269 | #N/A | #N/A | #N/A | #N/A | #N/A | #N/A
0 |  | #VALUE! | #VALUE! | 0 | 0 | 0 | 7391 | 49270 | #N/A | #N/A | #N/A | #N/A | #N/A | #N/A
0 |  | #VALUE! | #VALUE! | 0 | 0 | 0 | 7392 | 49271 | #N/A | #N/A | #N/A | #N/A | #N/A | #N/A
0 |  | #VALUE! | #VALUE! | 0 | 0 | 0 | 7393 | 49272 | #N/A | #N/A | #N/A | #N/A | #N/A | #N/A
0 |  | #VALUE! | #VALUE! | 0 | 0 | 0 | 7394 | 49273 | #N/A | #N/A | #N/A | #N/A | #N/A | #N/A
0 |  | #VALUE! | #VALUE! | 0 | 0 | 0 | 7395 | 49274 | #N/A | #N/A | #N/A | #N/A | #N/A | #N/A
0 |  | #VALUE! | #VALUE! | 0 | 0 | 0 | 7396 | 49275 | #N/A | #N/A | #N/A | #N/A | #N/A | #N/A
0 |  | #VALUE! | #VALUE! | 0 | 0 | 0 | 7397 | 49276 | #N/A | #N/A | #N/A | #N/A | #N/A | #N/A
0 |  | #VALUE! | #VALUE! | 0 | 0 | 0 | 7398 | 49277 | #N/A | #N/A | #N/A | #N/A | #N/A | #N/A
0 |  | #VALUE! | #VALUE! | 0 | 0 | 0 | 7399 | 49278 | #N/A | #N/A | #N/A | #N/A | #N/A | #N/A
0 |  | #VALUE! | #VALUE! | 0 | 0 | 0 | 7400 | 49279 | #N/A | #N/A | #N/A | #N/A | #N/A | #N/A
0 |  | #VALUE! | #VALUE! | 0 | 0 | 0 | 7401 | 49280 | #N/A | #N/A | #N/A | #N/A | #N/A | #N/A
0 |  | #VALUE! | #VALUE! | 0 | 0 | 0 | 7402 | 49281 | #N/A | #N/A | #N/A | #N/A | #N/A | #N/A
0 |  | #VALUE! | #VALUE! | 0 | 0 | 0 | 7403 | 49282 | #N/A | #N/A | #N/A | #N/A | #N/A | #N/A
0 |  | #VALUE! | #VALUE! | 0 | 0 | 0 | 7404 | 49283 | #N/A | #N/A | #N/A | #N/A | #N/A | #N/A
0 |  | #VALUE! | #VALUE! | 0 | 0 | 0 | 7405 | 49284 | #N/A | #N/A | #N/A | #N/A | #N/A | #N/A
0 |  | #VALUE! | #VALUE! | 0 | 0 | 0 | 7406 | 49285 | #N/A | #N/A | #N/A | #N/A | #N/A | #N/A
0 |  | #VALUE! | #VALUE! | 0 | 0 | 0 | 7407 | 49286 | #N/A | #N/A | #N/A | #N/A | #N/A | #N/A
0 |  | #VALUE! | #VALUE! | 0 | 0 | 0 | 7408 | 49287 | #N/A | #N/A | #N/A | #N/A | #N/A | #N/A
0 |  | #VALUE! | #VALUE! | 0 | 0 | 0 | 7409 | 49288 | #N/A | #N/A | #N/A | #N/A | #N/A | #N/A
0 |  | #VALUE! | #VALUE! | 0 | 0 | 0 | 7410 | 49289 | #N/A | #N/A | #N/A | #N/A | #N/A | #N/A
0 |  | #VALUE! | #VALUE! | 0 | 0 | 0 | 7411 | 49290 | #N/A | #N/A | #N/A | #N/A | #N/A | #N/A
0 |  | #VALUE! | #VALUE! | 0 | 0 | 0 | 7412 | 49291 | #N/A | #N/A | #N/A | #N/A | #N/A | #N/A
0 |  | #VALUE! | #VALUE! | 0 | 0 | 0 | 7413 | 49292 | #N/A | #N/A | #N/A | #N/A | #N/A | #N/A
0 |  | #VALUE! | #VALUE! | 0 | 0 | 0 | 7414 | 49293 | #N/A | #N/A | #N/A | #N/A | #N/A | #N/A
0 |  | #VALUE! | #VALUE! | 0 | 0 | 0 | 7415 | 49294 | #N/A | #N/A | #N/A | #N/A | #N/A | #N/A
0 |  | #VALUE! | #VALUE! | 0 | 0 | 0 | 7416 | 49295 | #N/A | #N/A | #N/A | #N/A | #N/A | #N/A
0 |  | #VALUE! | #VALUE! | 0 | 0 | 0 | 7417 | 49296 | #N/A | #N/A | #N/A | #N/A | #N/A | #N/A
0 |  | #VALUE! | #VALUE! | 0 | 0 | 0 | 7418 | 49297 | #N/A | #N/A | #N/A | #N/A | #N/A | #N/A
0 |  | #VALUE! | #VALUE! | 0 | 0 | 0 | 7419 | 49298 | #N/A | #N/A | #N/A | #N/A | #N/A | #N/A
0 |  | #VALUE! | #VALUE! | 0 | 0 | 0 | 7420 | 49299 | #N/A | #N/A | #N/A | #N/A | #N/A | #N/A
0 |  | #VALUE! | #VALUE! | 0 | 0 | 0 | 7421 | 49300 | #N/A | #N/A | #N/A | #N/A | #N/A | #N/A
0 |  | #VALUE! | #VALUE! | 0 | 0 | 0 | 7422 | 49301 | #N/A | #N/A | #N/A | #N/A | #N/A | #N/A
0 |  | #VALUE! | #VALUE! | 0 | 0 | 0 | 7423 | 49302 | #N/A | #N/A | #N/A | #N/A | #N/A | #N/A
0 |  | #VALUE! | #VALUE! | 0 | 0 | 0 | 7424 | 49303 | #N/A | #N/A | #N/A | #N/A | #N/A | #N/A
0 |  | #VALUE! | #VALUE! | 0 | 0 | 0 | 7425 | 49304 | #N/A | #N/A | #N/A | #N/A | #N/A | #N/A
0 |  | #VALUE! | #VALUE! | 0 | 0 | 0 | 7426 | 49305 | #N/A | #N/A | #N/A | #N/A | #N/A | #N/A
0 |  | #VALUE! | #VALUE! | 0 | 0 | 0 | 7427 | 49306 | #N/A | #N/A | #N/A | #N/A | #N/A | #N/A
0 |  | #VALUE! | #VALUE! | 0 | 0 | 0 | 7428 | 49307 | #N/A | #N/A | #N/A | #N/A | #N/A | #N/A
0 |  | #VALUE! | #VALUE! | 0 | 0 | 0 | 7429 | 49308 | #N/A | #N/A | #N/A | #N/A | #N/A | #N/A
0 |  | #VALUE! | #VALUE! | 0 | 0 | 0 | 7430 | 49309 | #N/A | #N/A | #N/A | #N/A | #N/A | #N/A
0 |  | #VALUE! | #VALUE! | 0 | 0 | 0 | 7431 | 49310 | #N/A | #N/A | #N/A | #N/A | #N/A | #N/A
0 |  | #VALUE! | #VALUE! | 0 | 0 | 0 | 7432 | 49311 | #N/A | #N/A | #N/A | #N/A | #N/A | #N/A
0 |  | #VALUE! | #VALUE! | 0 | 0 | 0 | 7433 | 49312 | #N/A | #N/A | #N/A | #N/A | #N/A | #N/A
0 |  | #VALUE! | #VALUE! | 0 | 0 | 0 | 7434 | 49313 | #N/A | #N/A | #N/A | #N/A | #N/A | #N/A
0 |  | #VALUE! | #VALUE! | 0 | 0 | 0 | 7435 | 49314 | #N/A | #N/A | #N/A | #N/A | #N/A | #N/A
0 |  | #VALUE! | #VALUE! | 0 | 0 | 0 | 7436 | 49315 | #N/A | #N/A | #N/A | #N/A | #N/A | #N/A
0 |  | #VALUE! | #VALUE! | 0 | 0 | 0 | 7437 | 49316 | #N/A | #N/A | #N/A | #N/A | #N/A | #N/A
0 |  | #VALUE! | #VALUE! | 0 | 0 | 0 | 7438 | 49317 | #N/A | #N/A | #N/A | #N/A | #N/A | #N/A
0 |  | #VALUE! | #VALUE! | 0 | 0 | 0 | 7439 | 49318 | #N/A | #N/A | #N/A | #N/A | #N/A | #N/A
0 |  | #VALUE! | #VALUE! | 0 | 0 | 0 | 7440 | 49319 | #N/A | #N/A | #N/A | #N/A | #N/A | #N/A
0 |  | #VALUE! | #VALUE! | 0 | 0 | 0 | 7441 | 49320 | #N/A | #N/A | #N/A | #N/A | #N/A | #N/A
0 |  | #VALUE! | #VALUE! | 0 | 0 | 0 | 7442 | 49321 | #N/A | #N/A | #N/A | #N/A | #N/A | #N/A
0 |  | #VALUE! | #VALUE! | 0 | 0 | 0 | 7443 | 49322 | #N/A | #N/A | #N/A | #N/A | #N/A | #N/A
0 |  | #VALUE! | #VALUE! | 0 | 0 | 0 | 7444 | 49323 | #N/A | #N/A | #N/A | #N/A | #N/A | #N/A
0 |  | #VALUE! | #VALUE! | 0 | 0 | 0 | 7445 | 49324 | #N/A | #N/A | #N/A | #N/A | #N/A | #N/A
0 |  | #VALUE! | #VALUE! | 0 | 0 | 0 | 7446 | 49325 | #N/A | #N/A | #N/A | #N/A | #N/A | #N/A
0 |  | #VALUE! | #VALUE! | 0 | 0 | 0 | 7447 | 49326 | #N/A | #N/A | #N/A | #N/A | #N/A | #N/A
0 |  | #VALUE! | #VALUE! | 0 | 0 | 0 | 7448 | 49327 | #N/A | #N/A | #N/A | #N/A | #N/A | #N/A
0 |  | #VALUE! | #VALUE! | 0 | 0 | 0 | 7449 | 49328 | #N/A | #N/A | #N/A | #N/A | #N/A | #N/A
0 |  | #VALUE! | #VALUE! | 0 | 0 | 0 | 7450 | 49329 | #N/A | #N/A | #N/A | #N/A | #N/A | #N/A
0 |  | #VALUE! | #VALUE! | 0 | 0 | 0 | 7451 | 49330 | #N/A | #N/A | #N/A | #N/A | #N/A | #N/A
0 |  | #VALUE! | #VALUE! | 0 | 0 | 0 | 7452 | 49331 | #N/A | #N/A | #N/A | #N/A | #N/A | #N/A
0 |  | #VALUE! | #VALUE! | 0 | 0 | 0 | 7453 | 49332 | #N/A | #N/A | #N/A | #N/A | #N/A | #N/A
0 |  | #VALUE! | #VALUE! | 0 | 0 | 0 | 7454 | 49333 | #N/A | #N/A | #N/A | #N/A | #N/A | #N/A
0 |  | #VALUE! | #VALUE! | 0 | 0 | 0 | 7455 | 49334 | #N/A | #N/A | #N/A | #N/A | #N/A | #N/A
0 |  | #VALUE! | #VALUE! | 0 | 0 | 0 | 7456 | 49335 | #N/A | #N/A | #N/A | #N/A | #N/A | #N/A
0 |  | #VALUE! | #VALUE! | 0 | 0 | 0 | 7457 | 49336 | #N/A | #N/A | #N/A | #N/A | #N/A | #N/A
0 |  | #VALUE! | #VALUE! | 0 | 0 | 0 | 7458 | 49337 | #N/A | #N/A | #N/A | #N/A | #N/A | #N/A
0 |  | #VALUE! | #VALUE! | 0 | 0 | 0 | 7459 | 49338 | #N/A | #N/A | #N/A | #N/A | #N/A | #N/A
0 |  | #VALUE! | #VALUE! | 0 | 0 | 0 | 7460 | 49339 | #N/A | #N/A | #N/A | #N/A | #N/A | #N/A
0 |  | #VALUE! | #VALUE! | 0 | 0 | 0 | 7461 | 49340 | #N/A | #N/A | #N/A | #N/A | #N/A | #N/A
0 |  | #VALUE! | #VALUE! | 0 | 0 | 0 | 7462 | 49341 | #N/A | #N/A | #N/A | #N/A | #N/A | #N/A
0 |  | #VALUE! | #VALUE! | 0 | 0 | 0 | 7463 | 49342 | #N/A | #N/A | #N/A | #N/A | #N/A | #N/A
0 |  | #VALUE! | #VALUE! | 0 | 0 | 0 | 7464 | 49343 | #N/A | #N/A | #N/A | #N/A | #N/A | #N/A
0 |  | #VALUE! | #VALUE! | 0 | 0 | 0 | 7465 | 49344 | #N/A | #N/A | #N/A | #N/A | #N/A | #N/A
0 |  | #VALUE! | #VALUE! | 0 | 0 | 0 | 7466 | 49345 | #N/A | #N/A | #N/A | #N/A | #N/A | #N/A
0 |  | #VALUE! | #VALUE! | 0 | 0 | 0 | 7467 | 49346 | #N/A | #N/A | #N/A | #N/A | #N/A | #N/A
0 |  | #VALUE! | #VALUE! | 0 | 0 | 0 | 7468 | 49347 | #N/A | #N/A | #N/A | #N/A | #N/A | #N/A
0 |  | #VALUE! | #VALUE! | 0 | 0 | 0 | 7469 | 49348 | #N/A | #N/A | #N/A | #N/A | #N/A | #N/A
0 |  | #VALUE! | #VALUE! | 0 | 0 | 0 | 7470 | 49349 | #N/A | #N/A | #N/A | #N/A | #N/A | #N/A
0 |  | #VALUE! | #VALUE! | 0 | 0 | 0 | 7471 | 49350 | #N/A | #N/A | #N/A | #N/A | #N/A | #N/A
0 |  | #VALUE! | #VALUE! | 0 | 0 | 0 | 7472 | 49351 | #N/A | #N/A | #N/A | #N/A | #N/A | #N/A
0 |  | #VALUE! | #VALUE! | 0 | 0 | 0 | 7473 | 49352 | #N/A | #N/A | #N/A | #N/A | #N/A | #N/A
0 |  | #VALUE! | #VALUE! | 0 | 0 | 0 | 7474 | 49353 | #N/A | #N/A | #N/A | #N/A | #N/A | #N/A
0 |  | #VALUE! | #VALUE! | 0 | 0 | 0 | 7475 | 49354 | #N/A | #N/A | #N/A | #N/A | #N/A | #N/A
0 |  | #VALUE! | #VALUE! | 0 | 0 | 0 | 7476 | 49355 | #N/A | #N/A | #N/A | #N/A | #N/A | #N/A
0 |  | #VALUE! | #VALUE! | 0 | 0 | 0 | 7477 | 49356 | #N/A | #N/A | #N/A | #N/A | #N/A | #N/A
0 |  | #VALUE! | #VALUE! | 0 | 0 | 0 | 7478 | 49357 | #N/A | #N/A | #N/A | #N/A | #N/A | #N/A
0 |  | #VALUE! | #VALUE! | 0 | 0 | 0 | 7479 | 49358 | #N/A | #N/A | #N/A | #N/A | #N/A | #N/A
0 |  | #VALUE! | #VALUE! | 0 | 0 | 0 | 7480 | 49359 | #N/A | #N/A | #N/A | #N/A | #N/A | #N/A
0 |  | #VALUE! | #VALUE! | 0 | 0 | 0 | 7481 | 49360 | #N/A | #N/A | #N/A | #N/A | #N/A | #N/A
0 |  | #VALUE! | #VALUE! | 0 | 0 | 0 | 7482 | 49361 | #N/A | #N/A | #N/A | #N/A | #N/A | #N/A
0 |  | #VALUE! | #VALUE! | 0 | 0 | 0 | 7483 | 49362 | #N/A | #N/A | #N/A | #N/A | #N/A | #N/A
0 |  | #VALUE! | #VALUE! | 0 | 0 | 0 | 7484 | 49363 | #N/A | #N/A | #N/A | #N/A | #N/A | #N/A
0 |  | #VALUE! | #VALUE! | 0 | 0 | 0 | 7485 | 49364 | #N/A | #N/A | #N/A | #N/A | #N/A | #N/A
0 |  | #VALUE! | #VALUE! | 0 | 0 | 0 | 7486 | 49365 | #N/A | #N/A | #N/A | #N/A | #N/A | #N/A
0 |  | #VALUE! | #VALUE! | 0 | 0 | 0 | 7487 | 49366 | #N/A | #N/A | #N/A | #N/A | #N/A | #N/A
0 |  | #VALUE! | #VALUE! | 0 | 0 | 0 | 7488 | 49367 | #N/A | #N/A | #N/A | #N/A | #N/A | #N/A
0 |  | #VALUE! | #VALUE! | 0 | 0 | 0 | 7489 | 49368 | #N/A | #N/A | #N/A | #N/A | #N/A | #N/A
0 |  | #VALUE! | #VALUE! | 0 | 0 | 0 | 7490 | 49369 | #N/A | #N/A | #N/A | #N/A | #N/A | #N/A
0 |  | #VALUE! | #VALUE! | 0 | 0 | 0 | 7491 | 49370 | #N/A | #N/A | #N/A | #N/A | #N/A | #N/A
0 |  | #VALUE! | #VALUE! | 0 | 0 | 0 | 7492 | 49371 | #N/A | #N/A | #N/A | #N/A | #N/A | #N/A
0 |  | #VALUE! | #VALUE! | 0 | 0 | 0 | 7493 | 49372 | #N/A | #N/A | #N/A | #N/A | #N/A | #N/A
0 |  | #VALUE! | #VALUE! | 0 | 0 | 0 | 7494 | 49373 | #N/A | #N/A | #N/A | #N/A | #N/A | #N/A
0 |  | #VALUE! | #VALUE! | 0 | 0 | 0 | 7495 | 49374 | #N/A | #N/A | #N/A | #N/A | #N/A | #N/A
0 |  | #VALUE! | #VALUE! | 0 | 0 | 0 | 7496 | 49375 | #N/A | #N/A | #N/A | #N/A | #N/A | #N/A
0 |  | #VALUE! | #VALUE! | 0 | 0 | 0 | 7497 | 49376 | #N/A | #N/A | #N/A | #N/A | #N/A | #N/A
0 |  | #VALUE! | #VALUE! | 0 | 0 | 0 | 7498 | 49377 | #N/A | #N/A | #N/A | #N/A | #N/A | #N/A
0 |  | #VALUE! | #VALUE! | 0 | 0 | 0 | 7499 | 49378 | #N/A | #N/A | #N/A | #N/A | #N/A | #N/A
0 |  | #VALUE! | #VALUE! | 0 | 0 | 0 | 7500 | 49379 | #N/A | #N/A | #N/A | #N/A | #N/A | #N/A
0 |  | #VALUE! | #VALUE! | 0 | 0 | 0 | 7501 | 49380 | #N/A | #N/A | #N/A | #N/A | #N/A | #N/A
0 |  | #VALUE! | #VALUE! | 0 | 0 | 0 | 7502 | 49381 | #N/A | #N/A | #N/A | #N/A | #N/A | #N/A
0 |  | #VALUE! | #VALUE! | 0 | 0 | 0 | 7503 | 49382 | #N/A | #N/A | #N/A | #N/A | #N/A | #N/A
0 |  | #VALUE! | #VALUE! | 0 | 0 | 0 | 7504 | 49383 | #N/A | #N/A | #N/A | #N/A | #N/A | #N/A
0 |  | #VALUE! | #VALUE! | 0 | 0 | 0 | 7505 | 49384 | #N/A | #N/A | #N/A | #N/A | #N/A | #N/A
0 |  | #VALUE! | #VALUE! | 0 | 0 | 0 | 7506 | 49385 | #N/A | #N/A | #N/A | #N/A | #N/A | #N/A
0 |  | #VALUE! | #VALUE! | 0 | 0 | 0 | 7507 | 49386 | #N/A | #N/A | #N/A | #N/A | #N/A | #N/A
0 |  | #VALUE! | #VALUE! | 0 | 0 | 0 | 7508 | 49387 | #N/A | #N/A | #N/A | #N/A | #N/A | #N/A
0 |  | #VALUE! | #VALUE! | 0 | 0 | 0 | 7509 | 49388 | #N/A | #N/A | #N/A | #N/A | #N/A | #N/A
0 |  | #VALUE! | #VALUE! | 0 | 0 | 0 | 7510 | 49389 | #N/A | #N/A | #N/A | #N/A | #N/A | #N/A
0 |  | #VALUE! | #VALUE! | 0 | 0 | 0 | 7511 | 49390 | #N/A | #N/A | #N/A | #N/A | #N/A | #N/A
0 |  | #VALUE! | #VALUE! | 0 | 0 | 0 | 7512 | 49391 | #N/A | #N/A | #N/A | #N/A | #N/A | #N/A
0 |  | #VALUE! | #VALUE! | 0 | 0 | 0 | 7513 | 49392 | #N/A | #N/A | #N/A | #N/A | #N/A | #N/A
0 |  | #VALUE! | #VALUE! | 0 | 0 | 0 | 7514 | 49393 | #N/A | #N/A | #N/A | #N/A | #N/A | #N/A
0 |  | #VALUE! | #VALUE! | 0 | 0 | 0 | 7515 | 49394 | #N/A | #N/A | #N/A | #N/A | #N/A | #N/A
0 |  | #VALUE! | #VALUE! | 0 | 0 | 0 | 7516 | 49395 | #N/A | #N/A | #N/A | #N/A | #N/A | #N/A
0 |  | #VALUE! | #VALUE! | 0 | 0 | 0 | 7517 | 49396 | #N/A | #N/A | #N/A | #N/A | #N/A | #N/A
0 |  | #VALUE! | #VALUE! | 0 | 0 | 0 | 7518 | 49397 | #N/A | #N/A | #N/A | #N/A | #N/A | #N/A
0 |  | #VALUE! | #VALUE! | 0 | 0 | 0 | 7519 | 49398 | #N/A | #N/A | #N/A | #N/A | #N/A | #N/A
0 |  | #VALUE! | #VALUE! | 0 | 0 | 0 | 7520 | 49399 | #N/A | #N/A | #N/A | #N/A | #N/A | #N/A
0 |  | #VALUE! | #VALUE! | 0 | 0 | 0 | 7521 | 49400 | #N/A | #N/A | #N/A | #N/A | #N/A | #N/A
0 |  | #VALUE! | #VALUE! | 0 | 0 | 0 | 7522 | 49401 | #N/A | #N/A | #N/A | #N/A | #N/A | #N/A
0 |  | #VALUE! | #VALUE! | 0 | 0 | 0 | 7523 | 49402 | #N/A | #N/A | #N/A | #N/A | #N/A | #N/A
0 |  | #VALUE! | #VALUE! | 0 | 0 | 0 | 7524 | 49403 | #N/A | #N/A | #N/A | #N/A | #N/A | #N/A
0 |  | #VALUE! | #VALUE! | 0 | 0 | 0 | 7525 | 49404 | #N/A | #N/A | #N/A | #N/A | #N/A | #N/A
0 |  | #VALUE! | #VALUE! | 0 | 0 | 0 | 7526 | 49405 | #N/A | #N/A | #N/A | #N/A | #N/A | #N/A
0 |  | #VALUE! | #VALUE! | 0 | 0 | 0 | 7527 | 49406 | #N/A | #N/A | #N/A | #N/A | #N/A | #N/A
0 |  | #VALUE! | #VALUE! | 0 | 0 | 0 | 7528 | 49407 | #N/A | #N/A | #N/A | #N/A | #N/A | #N/A
0 |  | #VALUE! | #VALUE! | 0 | 0 | 0 | 7529 | 49408 | #N/A | #N/A | #N/A | #N/A | #N/A | #N/A
0 |  | #VALUE! | #VALUE! | 0 | 0 | 0 | 7530 | 49409 | #N/A | #N/A | #N/A | #N/A | #N/A | #N/A
0 |  | #VALUE! | #VALUE! | 0 | 0 | 0 | 7531 | 49410 | #N/A | #N/A | #N/A | #N/A | #N/A | #N/A
0 |  | #VALUE! | #VALUE! | 0 | 0 | 0 | 7532 | 49411 | #N/A | #N/A | #N/A | #N/A | #N/A | #N/A
0 |  | #VALUE! | #VALUE! | 0 | 0 | 0 | 7533 | 49412 | #N/A | #N/A | #N/A | #N/A | #N/A | #N/A
0 |  | #VALUE! | #VALUE! | 0 | 0 | 0 | 7534 | 49413 | #N/A | #N/A | #N/A | #N/A | #N/A | #N/A
0 |  | #VALUE! | #VALUE! | 0 | 0 | 0 | 7535 | 49414 | #N/A | #N/A | #N/A | #N/A | #N/A | #N/A
0 |  | #VALUE! | #VALUE! | 0 | 0 | 0 | 7536 | 49415 | #N/A | #N/A | #N/A | #N/A | #N/A | #N/A
0 |  | #VALUE! | #VALUE! | 0 | 0 | 0 | 7537 | 49416 | #N/A | #N/A | #N/A | #N/A | #N/A | #N/A
0 |  | #VALUE! | #VALUE! | 0 | 0 | 0 | 7538 | 49417 | #N/A | #N/A | #N/A | #N/A | #N/A | #N/A
0 |  | #VALUE! | #VALUE! | 0 | 0 | 0 | 7539 | 49418 | #N/A | #N/A | #N/A | #N/A | #N/A | #N/A
0 |  | #VALUE! | #VALUE! | 0 | 0 | 0 | 7540 | 49419 | #N/A | #N/A | #N/A | #N/A | #N/A | #N/A
0 |  | #VALUE! | #VALUE! | 0 | 0 | 0 | 7541 | 49420 | #N/A | #N/A | #N/A | #N/A | #N/A | #N/A
0 |  | #VALUE! | #VALUE! | 0 | 0 | 0 | 7542 | 49421 | #N/A | #N/A | #N/A | #N/A | #N/A | #N/A
0 |  | #VALUE! | #VALUE! | 0 | 0 | 0 | 7543 | 49422 | #N/A | #N/A | #N/A | #N/A | #N/A | #N/A
0 |  | #VALUE! | #VALUE! | 0 | 0 | 0 | 7544 | 49423 | #N/A | #N/A | #N/A | #N/A | #N/A | #N/A
0 |  | #VALUE! | #VALUE! | 0 | 0 | 0 | 7545 | 49424 | #N/A | #N/A | #N/A | #N/A | #N/A | #N/A
0 |  | #VALUE! | #VALUE! | 0 | 0 | 0 | 7546 | 49425 | #N/A | #N/A | #N/A | #N/A | #N/A | #N/A
0 |  | #VALUE! | #VALUE! | 0 | 0 | 0 | 7547 | 49426 | #N/A | #N/A | #N/A | #N/A | #N/A | #N/A
0 |  | #VALUE! | #VALUE! | 0 | 0 | 0 | 7548 | 49427 | #N/A | #N/A | #N/A | #N/A | #N/A | #N/A
0 |  | #VALUE! | #VALUE! | 0 | 0 | 0 | 7549 | 49428 | #N/A | #N/A | #N/A | #N/A | #N/A | #N/A
0 |  | #VALUE! | #VALUE! | 0 | 0 | 0 | 7550 | 49429 | #N/A | #N/A | #N/A | #N/A | #N/A | #N/A
0 |  | #VALUE! | #VALUE! | 0 | 0 | 0 | 7551 | 49430 | #N/A | #N/A | #N/A | #N/A | #N/A | #N/A
0 |  | #VALUE! | #VALUE! | 0 | 0 | 0 | 7552 | 49431 | #N/A | #N/A | #N/A | #N/A | #N/A | #N/A
0 |  | #VALUE! | #VALUE! | 0 | 0 | 0 | 7553 | 49432 | #N/A | #N/A | #N/A | #N/A | #N/A | #N/A
0 |  | #VALUE! | #VALUE! | 0 | 0 | 0 | 7554 | 49433 | #N/A | #N/A | #N/A | #N/A | #N/A | #N/A
0 |  | #VALUE! | #VALUE! | 0 | 0 | 0 | 7555 | 49434 | #N/A | #N/A | #N/A | #N/A | #N/A | #N/A
0 |  | #VALUE! | #VALUE! | 0 | 0 | 0 | 7556 | 49435 | #N/A | #N/A | #N/A | #N/A | #N/A | #N/A
0 |  | #VALUE! | #VALUE! | 0 | 0 | 0 | 7557 | 49436 | #N/A | #N/A | #N/A | #N/A | #N/A | #N/A
0 |  | #VALUE! | #VALUE! | 0 | 0 | 0 | 7558 | 49437 | #N/A | #N/A | #N/A | #N/A | #N/A | #N/A
0 |  | #VALUE! | #VALUE! | 0 | 0 | 0 | 7559 | 49438 | #N/A | #N/A | #N/A | #N/A | #N/A | #N/A
0 |  | #VALUE! | #VALUE! | 0 | 0 | 0 | 7560 | 49439 | #N/A | #N/A | #N/A | #N/A | #N/A | #N/A
0 |  | #VALUE! | #VALUE! | 0 | 0 | 0 | 7561 | 49440 | #N/A | #N/A | #N/A | #N/A | #N/A | #N/A
0 |  | #VALUE! | #VALUE! | 0 | 0 | 0 | 7562 | 49441 | #N/A | #N/A | #N/A | #N/A | #N/A | #N/A
0 |  | #VALUE! | #VALUE! | 0 | 0 | 0 | 7563 | 49442 | #N/A | #N/A | #N/A | #N/A | #N/A | #N/A
0 |  | #VALUE! | #VALUE! | 0 | 0 | 0 | 7564 | 49443 | #N/A | #N/A | #N/A | #N/A | #N/A | #N/A
0 |  | #VALUE! | #VALUE! | 0 | 0 | 0 | 7565 | 49444 | #N/A | #N/A | #N/A | #N/A | #N/A | #N/A
0 |  | #VALUE! | #VALUE! | 0 | 0 | 0 | 7566 | 49445 | #N/A | #N/A | #N/A | #N/A | #N/A | #N/A
0 |  | #VALUE! | #VALUE! | 0 | 0 | 0 | 7567 | 49446 | #N/A | #N/A | #N/A | #N/A | #N/A | #N/A
0 |  | #VALUE! | #VALUE! | 0 | 0 | 0 | 7568 | 49447 | #N/A | #N/A | #N/A | #N/A | #N/A | #N/A
0 |  | #VALUE! | #VALUE! | 0 | 0 | 0 | 7569 | 49448 | #N/A | #N/A | #N/A | #N/A | #N/A | #N/A
0 |  | #VALUE! | #VALUE! | 0 | 0 | 0 | 7570 | 49449 | #N/A | #N/A | #N/A | #N/A | #N/A | #N/A
0 |  | #VALUE! | #VALUE! | 0 | 0 | 0 | 7571 | 49450 | #N/A | #N/A | #N/A | #N/A | #N/A | #N/A
0 |  | #VALUE! | #VALUE! | 0 | 0 | 0 | 7572 | 49451 | #N/A | #N/A | #N/A | #N/A | #N/A | #N/A
0 |  | #VALUE! | #VALUE! | 0 | 0 | 0 | 7573 | 49452 | #N/A | #N/A | #N/A | #N/A | #N/A | #N/A
0 |  | #VALUE! | #VALUE! | 0 | 0 | 0 | 7574 | 49453 | #N/A | #N/A | #N/A | #N/A | #N/A | #N/A
0 |  | #VALUE! | #VALUE! | 0 | 0 | 0 | 7575 | 49454 | #N/A | #N/A | #N/A | #N/A | #N/A | #N/A
0 |  | #VALUE! | #VALUE! | 0 | 0 | 0 | 7576 | 49455 | #N/A | #N/A | #N/A | #N/A | #N/A | #N/A
0 |  | #VALUE! | #VALUE! | 0 | 0 | 0 | 7577 | 49456 | #N/A | #N/A | #N/A | #N/A | #N/A | #N/A
0 |  | #VALUE! | #VALUE! | 0 | 0 | 0 | 7578 | 49457 | #N/A | #N/A | #N/A | #N/A | #N/A | #N/A
0 |  | #VALUE! | #VALUE! | 0 | 0 | 0 | 7579 | 49458 | #N/A | #N/A | #N/A | #N/A | #N/A | #N/A
0 |  | #VALUE! | #VALUE! | 0 | 0 | 0 | 7580 | 49459 | #N/A | #N/A | #N/A | #N/A | #N/A | #N/A
0 |  | #VALUE! | #VALUE! | 0 | 0 | 0 | 7581 | 49460 | #N/A | #N/A | #N/A | #N/A | #N/A | #N/A
0 |  | #VALUE! | #VALUE! | 0 | 0 | 0 | 7582 | 49461 | #N/A | #N/A | #N/A | #N/A | #N/A | #N/A
0 |  | #VALUE! | #VALUE! | 0 | 0 | 0 | 7583 | 49462 | #N/A | #N/A | #N/A | #N/A | #N/A | #N/A
0 |  | #VALUE! | #VALUE! | 0 | 0 | 0 | 7584 | 49463 | #N/A | #N/A | #N/A | #N/A | #N/A | #N/A
0 |  | #VALUE! | #VALUE! | 0 | 0 | 0 | 7585 | 49464 | #N/A | #N/A | #N/A | #N/A | #N/A | #N/A
0 |  | #VALUE! | #VALUE! | 0 | 0 | 0 | 7586 | 49465 | #N/A | #N/A | #N/A | #N/A | #N/A | #N/A
0 |  | #VALUE! | #VALUE! | 0 | 0 | 0 | 7587 | 49466 | #N/A | #N/A | #N/A | #N/A | #N/A | #N/A
0 |  | #VALUE! | #VALUE! | 0 | 0 | 0 | 7588 | 49467 | #N/A | #N/A | #N/A | #N/A | #N/A | #N/A
0 |  | #VALUE! | #VALUE! | 0 | 0 | 0 | 7589 | 49468 | #N/A | #N/A | #N/A | #N/A | #N/A | #N/A
0 |  | #VALUE! | #VALUE! | 0 | 0 | 0 | 7590 | 49469 | #N/A | #N/A | #N/A | #N/A | #N/A | #N/A
0 |  | #VALUE! | #VALUE! | 0 | 0 | 0 | 7591 | 49470 | #N/A | #N/A | #N/A | #N/A | #N/A | #N/A
0 |  | #VALUE! | #VALUE! | 0 | 0 | 0 | 7592 | 49471 | #N/A | #N/A | #N/A | #N/A | #N/A | #N/A
0 |  | #VALUE! | #VALUE! | 0 | 0 | 0 | 7593 | 49472 | #N/A | #N/A | #N/A | #N/A | #N/A | #N/A
0 |  | #VALUE! | #VALUE! | 0 | 0 | 0 | 7594 | 49473 | #N/A | #N/A | #N/A | #N/A | #N/A | #N/A
0 |  | #VALUE! | #VALUE! | 0 | 0 | 0 | 7595 | 49474 | #N/A | #N/A | #N/A | #N/A | #N/A | #N/A
0 |  | #VALUE! | #VALUE! | 0 | 0 | 0 | 7596 | 49475 | #N/A | #N/A | #N/A | #N/A | #N/A | #N/A
0 |  | #VALUE! | #VALUE! | 0 | 0 | 0 | 7597 | 49476 | #N/A | #N/A | #N/A | #N/A | #N/A | #N/A
0 |  | #VALUE! | #VALUE! | 0 | 0 | 0 | 7598 | 49477 | #N/A | #N/A | #N/A | #N/A | #N/A | #N/A
0 |  | #VALUE! | #VALUE! | 0 | 0 | 0 | 7599 | 49478 | #N/A | #N/A | #N/A | #N/A | #N/A | #N/A
0 |  | #VALUE! | #VALUE! | 0 | 0 | 0 | 7600 | 49479 | #N/A | #N/A | #N/A | #N/A | #N/A | #N/A
0 |  | #VALUE! | #VALUE! | 0 | 0 | 0 | 7601 | 49480 | #N/A | #N/A | #N/A | #N/A | #N/A | #N/A
0 |  | #VALUE! | #VALUE! | 0 | 0 | 0 | 7602 | 49481 | #N/A | #N/A | #N/A | #N/A | #N/A | #N/A
0 |  | #VALUE! | #VALUE! | 0 | 0 | 0 | 7603 | 49482 | #N/A | #N/A | #N/A | #N/A | #N/A | #N/A
0 |  | #VALUE! | #VALUE! | 0 | 0 | 0 | 7604 | 49483 | #N/A | #N/A | #N/A | #N/A | #N/A | #N/A
0 |  | #VALUE! | #VALUE! | 0 | 0 | 0 | 7605 | 49484 | #N/A | #N/A | #N/A | #N/A | #N/A | #N/A
0 |  | #VALUE! | #VALUE! | 0 | 0 | 0 | 7606 | 49485 | #N/A | #N/A | #N/A | #N/A | #N/A | #N/A
0 |  | #VALUE! | #VALUE! | 0 | 0 | 0 | 7607 | 49486 | #N/A | #N/A | #N/A | #N/A | #N/A | #N/A
0 |  | #VALUE! | #VALUE! | 0 | 0 | 0 | 7608 | 49487 | #N/A | #N/A | #N/A | #N/A | #N/A | #N/A
0 |  | #VALUE! | #VALUE! | 0 | 0 | 0 | 7609 | 49488 | #N/A | #N/A | #N/A | #N/A | #N/A | #N/A
0 |  | #VALUE! | #VALUE! | 0 | 0 | 0 | 7610 | 49489 | #N/A | #N/A | #N/A | #N/A | #N/A | #N/A
0 |  | #VALUE! | #VALUE! | 0 | 0 | 0 | 7611 | 49490 | #N/A | #N/A | #N/A | #N/A | #N/A | #N/A
0 |  | #VALUE! | #VALUE! | 0 | 0 | 0 | 7612 | 49491 | #N/A | #N/A | #N/A | #N/A | #N/A | #N/A
0 |  | #VALUE! | #VALUE! | 0 | 0 | 0 | 7613 | 49492 | #N/A | #N/A | #N/A | #N/A | #N/A | #N/A
0 |  | #VALUE! | #VALUE! | 0 | 0 | 0 | 7614 | 49493 | #N/A | #N/A | #N/A | #N/A | #N/A | #N/A
0 |  | #VALUE! | #VALUE! | 0 | 0 | 0 | 7615 | 49494 | #N/A | #N/A | #N/A | #N/A | #N/A | #N/A
0 |  | #VALUE! | #VALUE! | 0 | 0 | 0 | 7616 | 49495 | #N/A | #N/A | #N/A | #N/A | #N/A | #N/A
0 |  | #VALUE! | #VALUE! | 0 | 0 | 0 | 7617 | 49496 | #N/A | #N/A | #N/A | #N/A | #N/A | #N/A
0 |  | #VALUE! | #VALUE! | 0 | 0 | 0 | 7618 | 49497 | #N/A | #N/A | #N/A | #N/A | #N/A | #N/A
0 |  | #VALUE! | #VALUE! | 0 | 0 | 0 | 7619 | 49498 | #N/A | #N/A | #N/A | #N/A | #N/A | #N/A
0 |  | #VALUE! | #VALUE! | 0 | 0 | 0 | 7620 | 49499 | #N/A | #N/A | #N/A | #N/A | #N/A | #N/A
0 |  | #VALUE! | #VALUE! | 0 | 0 | 0 | 7621 | 49500 | #N/A | #N/A | #N/A | #N/A | #N/A | #N/A
0 |  | #VALUE! | #VALUE! | 0 | 0 | 0 | 7622 | 49501 | #N/A | #N/A | #N/A | #N/A | #N/A | #N/A
0 |  | #VALUE! | #VALUE! | 0 | 0 | 0 | 7623 | 49502 | #N/A | #N/A | #N/A | #N/A | #N/A | #N/A
0 |  | #VALUE! | #VALUE! | 0 | 0 | 0 | 7624 | 49503 | #N/A | #N/A | #N/A | #N/A | #N/A | #N/A
0 |  | #VALUE! | #VALUE! | 0 | 0 | 0 | 7625 | 49504 | #N/A | #N/A | #N/A | #N/A | #N/A | #N/A
0 |  | #VALUE! | #VALUE! | 0 | 0 | 0 | 7626 | 49505 | #N/A | #N/A | #N/A | #N/A | #N/A | #N/A
0 |  | #VALUE! | #VALUE! | 0 | 0 | 0 | 7627 | 49506 | #N/A | #N/A | #N/A | #N/A | #N/A | #N/A
0 |  | #VALUE! | #VALUE! | 0 | 0 | 0 | 7628 | 49507 | #N/A | #N/A | #N/A | #N/A | #N/A | #N/A
0 |  | #VALUE! | #VALUE! | 0 | 0 | 0 | 7629 | 49508 | #N/A | #N/A | #N/A | #N/A | #N/A | #N/A
0 |  | #VALUE! | #VALUE! | 0 | 0 | 0 | 7630 | 49509 | #N/A | #N/A | #N/A | #N/A | #N/A | #N/A
0 |  | #VALUE! | #VALUE! | 0 | 0 | 0 | 7631 | 49510 | #N/A | #N/A | #N/A | #N/A | #N/A | #N/A
0 |  | #VALUE! | #VALUE! | 0 | 0 | 0 | 7632 | 49511 | #N/A | #N/A | #N/A | #N/A | #N/A | #N/A
0 |  | #VALUE! | #VALUE! | 0 | 0 | 0 | 7633 | 49512 | #N/A | #N/A | #N/A | #N/A | #N/A | #N/A
0 |  | #VALUE! | #VALUE! | 0 | 0 | 0 | 7634 | 49513 | #N/A | #N/A | #N/A | #N/A | #N/A | #N/A
0 |  | #VALUE! | #VALUE! | 0 | 0 | 0 | 7635 | 49514 | #N/A | #N/A | #N/A | #N/A | #N/A | #N/A
0 |  | #VALUE! | #VALUE! | 0 | 0 | 0 | 7636 | 49515 | #N/A | #N/A | #N/A | #N/A | #N/A | #N/A
0 |  | #VALUE! | #VALUE! | 0 | 0 | 0 | 7637 | 49516 | #N/A | #N/A | #N/A | #N/A | #N/A | #N/A
0 |  | #VALUE! | #VALUE! | 0 | 0 | 0 | 7638 | 49517 | #N/A | #N/A | #N/A | #N/A | #N/A | #N/A
0 |  | #VALUE! | #VALUE! | 0 | 0 | 0 | 7639 | 49518 | #N/A | #N/A | #N/A | #N/A | #N/A | #N/A
0 |  | #VALUE! | #VALUE! | 0 | 0 | 0 | 7640 | 49519 | #N/A | #N/A | #N/A | #N/A | #N/A | #N/A
0 |  | #VALUE! | #VALUE! | 0 | 0 | 0 | 7641 | 49520 | #N/A | #N/A | #N/A | #N/A | #N/A | #N/A
0 |  | #VALUE! | #VALUE! | 0 | 0 | 0 | 7642 | 49521 | #N/A | #N/A | #N/A | #N/A | #N/A | #N/A
0 |  | #VALUE! | #VALUE! | 0 | 0 | 0 | 7643 | 49522 | #N/A | #N/A | #N/A | #N/A | #N/A | #N/A
0 |  | #VALUE! | #VALUE! | 0 | 0 | 0 | 7644 | 49523 | #N/A | #N/A | #N/A | #N/A | #N/A | #N/A
0 |  | #VALUE! | #VALUE! | 0 | 0 | 0 | 7645 | 49524 | #N/A | #N/A | #N/A | #N/A | #N/A | #N/A
0 |  | #VALUE! | #VALUE! | 0 | 0 | 0 | 7646 | 49525 | #N/A | #N/A | #N/A | #N/A | #N/A | #N/A
0 |  | #VALUE! | #VALUE! | 0 | 0 | 0 | 7647 | 49526 | #N/A | #N/A | #N/A | #N/A | #N/A | #N/A
0 |  | #VALUE! | #VALUE! | 0 | 0 | 0 | 7648 | 49527 | #N/A | #N/A | #N/A | #N/A | #N/A | #N/A
0 |  | #VALUE! | #VALUE! | 0 | 0 | 0 | 7649 | 49528 | #N/A | #N/A | #N/A | #N/A | #N/A | #N/A
0 |  | #VALUE! | #VALUE! | 0 | 0 | 0 | 7650 | 49529 | #N/A | #N/A | #N/A | #N/A | #N/A | #N/A
0 |  | #VALUE! | #VALUE! | 0 | 0 | 0 | 7651 | 49530 | #N/A | #N/A | #N/A | #N/A | #N/A | #N/A
0 |  | #VALUE! | #VALUE! | 0 | 0 | 0 | 7652 | 49531 | #N/A | #N/A | #N/A | #N/A | #N/A | #N/A
0 |  | #VALUE! | #VALUE! | 0 | 0 | 0 | 7653 | 49532 | #N/A | #N/A | #N/A | #N/A | #N/A | #N/A
0 |  | #VALUE! | #VALUE! | 0 | 0 | 0 | 7654 | 49533 | #N/A | #N/A | #N/A | #N/A | #N/A | #N/A
0 |  | #VALUE! | #VALUE! | 0 | 0 | 0 | 7655 | 49534 | #N/A | #N/A | #N/A | #N/A | #N/A | #N/A
0 |  | #VALUE! | #VALUE! | 0 | 0 | 0 | 7656 | 49535 | #N/A | #N/A | #N/A | #N/A | #N/A | #N/A
0 |  | #VALUE! | #VALUE! | 0 | 0 | 0 | 7657 | 49536 | #N/A | #N/A | #N/A | #N/A | #N/A | #N/A
0 |  | #VALUE! | #VALUE! | 0 | 0 | 0 | 7658 | 49537 | #N/A | #N/A | #N/A | #N/A | #N/A | #N/A
0 |  | #VALUE! | #VALUE! | 0 | 0 | 0 | 7659 | 49538 | #N/A | #N/A | #N/A | #N/A | #N/A | #N/A
0 |  | #VALUE! | #VALUE! | 0 | 0 | 0 | 7660 | 49539 | #N/A | #N/A | #N/A | #N/A | #N/A | #N/A
0 |  | #VALUE! | #VALUE! | 0 | 0 | 0 | 7661 | 49540 | #N/A | #N/A | #N/A | #N/A | #N/A | #N/A
0 |  | #VALUE! | #VALUE! | 0 | 0 | 0 | 7662 | 49541 | #N/A | #N/A | #N/A | #N/A | #N/A | #N/A
0 |  | #VALUE! | #VALUE! | 0 | 0 | 0 | 7663 | 49542 | #N/A | #N/A | #N/A | #N/A | #N/A | #N/A
0 |  | #VALUE! | #VALUE! | 0 | 0 | 0 | 7664 | 49543 | #N/A | #N/A | #N/A | #N/A | #N/A | #N/A
0 |  | #VALUE! | #VALUE! | 0 | 0 | 0 | 7665 | 49544 | #N/A | #N/A | #N/A | #N/A | #N/A | #N/A
0 |  | #VALUE! | #VALUE! | 0 | 0 | 0 | 7666 | 49545 | #N/A | #N/A | #N/A | #N/A | #N/A | #N/A
0 |  | #VALUE! | #VALUE! | 0 | 0 | 0 | 7667 | 49546 | #N/A | #N/A | #N/A | #N/A | #N/A | #N/A
0 |  | #VALUE! | #VALUE! | 0 | 0 | 0 | 7668 | 49547 | #N/A | #N/A | #N/A | #N/A | #N/A | #N/A
0 |  | #VALUE! | #VALUE! | 0 | 0 | 0 | 7669 | 49548 | #N/A | #N/A | #N/A | #N/A | #N/A | #N/A
0 |  | #VALUE! | #VALUE! | 0 | 0 | 0 | 7670 | 49549 | #N/A | #N/A | #N/A | #N/A | #N/A | #N/A
0 |  | #VALUE! | #VALUE! | 0 | 0 | 0 | 7671 | 49550 | #N/A | #N/A | #N/A | #N/A | #N/A | #N/A
0 |  | #VALUE! | #VALUE! | 0 | 0 | 0 | 7672 | 49551 | #N/A | #N/A | #N/A | #N/A | #N/A | #N/A
0 |  | #VALUE! | #VALUE! | 0 | 0 | 0 | 7673 | 49552 | #N/A | #N/A | #N/A | #N/A | #N/A | #N/A
0 |  | #VALUE! | #VALUE! | 0 | 0 | 0 | 7674 | 49553 | #N/A | #N/A | #N/A | #N/A | #N/A | #N/A
0 |  | #VALUE! | #VALUE! | 0 | 0 | 0 | 7675 | 49554 | #N/A | #N/A | #N/A | #N/A | #N/A | #N/A
0 |  | #VALUE! | #VALUE! | 0 | 0 | 0 | 7676 | 49555 | #N/A | #N/A | #N/A | #N/A | #N/A | #N/A
0 |  | #VALUE! | #VALUE! | 0 | 0 | 0 | 7677 | 49556 | #N/A | #N/A | #N/A | #N/A | #N/A | #N/A
0 |  | #VALUE! | #VALUE! | 0 | 0 | 0 | 7678 | 49557 | #N/A | #N/A | #N/A | #N/A | #N/A | #N/A
0 |  | #VALUE! | #VALUE! | 0 | 0 | 0 | 7679 | 49558 | #N/A | #N/A | #N/A | #N/A | #N/A | #N/A
0 |  | #VALUE! | #VALUE! | 0 | 0 | 0 | 7680 | 49559 | #N/A | #N/A | #N/A | #N/A | #N/A | #N/A
0 |  | #VALUE! | #VALUE! | 0 | 0 | 0 | 7681 | 49560 | #N/A | #N/A | #N/A | #N/A | #N/A | #N/A
0 |  | #VALUE! | #VALUE! | 0 | 0 | 0 | 7682 | 49561 | #N/A | #N/A | #N/A | #N/A | #N/A | #N/A
0 |  | #VALUE! | #VALUE! | 0 | 0 | 0 | 7683 | 49562 | #N/A | #N/A | #N/A | #N/A | #N/A | #N/A
0 |  | #VALUE! | #VALUE! | 0 | 0 | 0 | 7684 | 49563 | #N/A | #N/A | #N/A | #N/A | #N/A | #N/A
0 |  | #VALUE! | #VALUE! | 0 | 0 | 0 | 7685 | 49564 | #N/A | #N/A | #N/A | #N/A | #N/A | #N/A
0 |  | #VALUE! | #VALUE! | 0 | 0 | 0 | 7686 | 49565 | #N/A | #N/A | #N/A | #N/A | #N/A | #N/A
0 |  | #VALUE! | #VALUE! | 0 | 0 | 0 | 7687 | 49566 | #N/A | #N/A | #N/A | #N/A | #N/A | #N/A
0 |  | #VALUE! | #VALUE! | 0 | 0 | 0 | 7688 | 49567 | #N/A | #N/A | #N/A | #N/A | #N/A | #N/A
0 |  | #VALUE! | #VALUE! | 0 | 0 | 0 | 7689 | 49568 | #N/A | #N/A | #N/A | #N/A | #N/A | #N/A
0 |  | #VALUE! | #VALUE! | 0 | 0 | 0 | 7690 | 49569 | #N/A | #N/A | #N/A | #N/A | #N/A | #N/A
0 |  | #VALUE! | #VALUE! | 0 | 0 | 0 | 7691 | 49570 | #N/A | #N/A | #N/A | #N/A | #N/A | #N/A
0 |  | #VALUE! | #VALUE! | 0 | 0 | 0 | 7692 | 49571 | #N/A | #N/A | #N/A | #N/A | #N/A | #N/A
0 |  | #VALUE! | #VALUE! | 0 | 0 | 0 | 7693 | 49572 | #N/A | #N/A | #N/A | #N/A | #N/A | #N/A
0 |  | #VALUE! | #VALUE! | 0 | 0 | 0 | 7694 | 49573 | #N/A | #N/A | #N/A | #N/A | #N/A | #N/A
0 |  | #VALUE! | #VALUE! | 0 | 0 | 0 | 7695 | 49574 | #N/A | #N/A | #N/A | #N/A | #N/A | #N/A
0 |  | #VALUE! | #VALUE! | 0 | 0 | 0 | 7696 | 49575 | #N/A | #N/A | #N/A | #N/A | #N/A | #N/A
0 |  | #VALUE! | #VALUE! | 0 | 0 | 0 | 7697 | 49576 | #N/A | #N/A | #N/A | #N/A | #N/A | #N/A
0 |  | #VALUE! | #VALUE! | 0 | 0 | 0 | 7698 | 49577 | #N/A | #N/A | #N/A | #N/A | #N/A | #N/A
0 |  | #VALUE! | #VALUE! | 0 | 0 | 0 | 7699 | 49578 | #N/A | #N/A | #N/A | #N/A | #N/A | #N/A
0 |  | #VALUE! | #VALUE! | 0 | 0 | 0 | 7700 | 49579 | #N/A | #N/A | #N/A | #N/A | #N/A | #N/A
0 |  | #VALUE! | #VALUE! | 0 | 0 | 0 | 7701 | 49580 | #N/A | #N/A | #N/A | #N/A | #N/A | #N/A
0 |  | #VALUE! | #VALUE! | 0 | 0 | 0 | 7702 | 49581 | #N/A | #N/A | #N/A | #N/A | #N/A | #N/A
0 |  | #VALUE! | #VALUE! | 0 | 0 | 0 | 7703 | 49582 | #N/A | #N/A | #N/A | #N/A | #N/A | #N/A
0 |  | #VALUE! | #VALUE! | 0 | 0 | 0 | 7704 | 49583 | #N/A | #N/A | #N/A | #N/A | #N/A | #N/A
0 |  | #VALUE! | #VALUE! | 0 | 0 | 0 | 7705 | 49584 | #N/A | #N/A | #N/A | #N/A | #N/A | #N/A
0 |  | #VALUE! | #VALUE! | 0 | 0 | 0 | 7706 | 49585 | #N/A | #N/A | #N/A | #N/A | #N/A | #N/A
0 |  | #VALUE! | #VALUE! | 0 | 0 | 0 | 7707 | 49586 | #N/A | #N/A | #N/A | #N/A | #N/A | #N/A
0 |  | #VALUE! | #VALUE! | 0 | 0 | 0 | 7708 | 49587 | #N/A | #N/A | #N/A | #N/A | #N/A | #N/A
0 |  | #VALUE! | #VALUE! | 0 | 0 | 0 | 7709 | 49588 | #N/A | #N/A | #N/A | #N/A | #N/A | #N/A
0 |  | #VALUE! | #VALUE! | 0 | 0 | 0 | 7710 | 49589 | #N/A | #N/A | #N/A | #N/A | #N/A | #N/A
0 |  | #VALUE! | #VALUE! | 0 | 0 | 0 | 7711 | 49590 | #N/A | #N/A | #N/A | #N/A | #N/A | #N/A
0 |  | #VALUE! | #VALUE! | 0 | 0 | 0 | 7712 | 49591 | #N/A | #N/A | #N/A | #N/A | #N/A | #N/A
0 |  | #VALUE! | #VALUE! | 0 | 0 | 0 | 7713 | 49592 | #N/A | #N/A | #N/A | #N/A | #N/A | #N/A
0 |  | #VALUE! | #VALUE! | 0 | 0 | 0 | 7714 | 49593 | #N/A | #N/A | #N/A | #N/A | #N/A | #N/A
0 |  | #VALUE! | #VALUE! | 0 | 0 | 0 | 7715 | 49594 | #N/A | #N/A | #N/A | #N/A | #N/A | #N/A
0 |  | #VALUE! | #VALUE! | 0 | 0 | 0 | 7716 | 49595 | #N/A | #N/A | #N/A | #N/A | #N/A | #N/A
0 |  | #VALUE! | #VALUE! | 0 | 0 | 0 | 7717 | 49596 | #N/A | #N/A | #N/A | #N/A | #N/A | #N/A
0 |  | #VALUE! | #VALUE! | 0 | 0 | 0 | 7718 | 49597 | #N/A | #N/A | #N/A | #N/A | #N/A | #N/A
0 |  | #VALUE! | #VALUE! | 0 | 0 | 0 | 7719 | 49598 | #N/A | #N/A | #N/A | #N/A | #N/A | #N/A
0 |  | #VALUE! | #VALUE! | 0 | 0 | 0 | 7720 | 49599 | #N/A | #N/A | #N/A | #N/A | #N/A | #N/A
0 |  | #VALUE! | #VALUE! | 0 | 0 | 0 | 7721 | 49600 | #N/A | #N/A | #N/A | #N/A | #N/A | #N/A
0 |  | #VALUE! | #VALUE! | 0 | 0 | 0 | 7722 | 49601 | #N/A | #N/A | #N/A | #N/A | #N/A | #N/A
0 |  | #VALUE! | #VALUE! | 0 | 0 | 0 | 7723 | 49602 | #N/A | #N/A | #N/A | #N/A | #N/A | #N/A
0 |  | #VALUE! | #VALUE! | 0 | 0 | 0 | 7724 | 49603 | #N/A | #N/A | #N/A | #N/A | #N/A | #N/A
0 |  | #VALUE! | #VALUE! | 0 | 0 | 0 | 7725 | 49604 | #N/A | #N/A | #N/A | #N/A | #N/A | #N/A
0 |  | #VALUE! | #VALUE! | 0 | 0 | 0 | 7726 | 49605 | #N/A | #N/A | #N/A | #N/A | #N/A | #N/A
0 |  | #VALUE! | #VALUE! | 0 | 0 | 0 | 7727 | 49606 | #N/A | #N/A | #N/A | #N/A | #N/A | #N/A
0 |  | #VALUE! | #VALUE! | 0 | 0 | 0 | 7728 | 49607 | #N/A | #N/A | #N/A | #N/A | #N/A | #N/A
0 |  | #VALUE! | #VALUE! | 0 | 0 | 0 | 7729 | 49608 | #N/A | #N/A | #N/A | #N/A | #N/A | #N/A
0 |  | #VALUE! | #VALUE! | 0 | 0 | 0 | 7730 | 49609 | #N/A | #N/A | #N/A | #N/A | #N/A | #N/A
0 |  | #VALUE! | #VALUE! | 0 | 0 | 0 | 7731 | 49610 | #N/A | #N/A | #N/A | #N/A | #N/A | #N/A
0 |  | #VALUE! | #VALUE! | 0 | 0 | 0 | 7732 | 49611 | #N/A | #N/A | #N/A | #N/A | #N/A | #N/A
0 |  | #VALUE! | #VALUE! | 0 | 0 | 0 | 7733 | 49612 | #N/A | #N/A | #N/A | #N/A | #N/A | #N/A
0 |  | #VALUE! | #VALUE! | 0 | 0 | 0 | 7734 | 49613 | #N/A | #N/A | #N/A | #N/A | #N/A | #N/A
0 |  | #VALUE! | #VALUE! | 0 | 0 | 0 | 7735 | 49614 | #N/A | #N/A | #N/A | #N/A | #N/A | #N/A
0 |  | #VALUE! | #VALUE! | 0 | 0 | 0 | 7736 | 49615 | #N/A | #N/A | #N/A | #N/A | #N/A | #N/A
0 |  | #VALUE! | #VALUE! | 0 | 0 | 0 | 7737 | 49616 | #N/A | #N/A | #N/A | #N/A | #N/A | #N/A
0 |  | #VALUE! | #VALUE! | 0 | 0 | 0 | 7738 | 49617 | #N/A | #N/A | #N/A | #N/A | #N/A | #N/A
0 |  | #VALUE! | #VALUE! | 0 | 0 | 0 | 7739 | 49618 | #N/A | #N/A | #N/A | #N/A | #N/A | #N/A
0 |  | #VALUE! | #VALUE! | 0 | 0 | 0 | 7740 | 49619 | #N/A | #N/A | #N/A | #N/A | #N/A | #N/A
0 |  | #VALUE! | #VALUE! | 0 | 0 | 0 | 7741 | 49620 | #N/A | #N/A | #N/A | #N/A | #N/A | #N/A
0 |  | #VALUE! | #VALUE! | 0 | 0 | 0 | 7742 | 49621 | #N/A | #N/A | #N/A | #N/A | #N/A | #N/A
0 |  | #VALUE! | #VALUE! | 0 | 0 | 0 | 7743 | 49622 | #N/A | #N/A | #N/A | #N/A | #N/A | #N/A
0 |  | #VALUE! | #VALUE! | 0 | 0 | 0 | 7744 | 49623 | #N/A | #N/A | #N/A | #N/A | #N/A | #N/A
0 |  | #VALUE! | #VALUE! | 0 | 0 | 0 | 7745 | 49624 | #N/A | #N/A | #N/A | #N/A | #N/A | #N/A
0 |  | #VALUE! | #VALUE! | 0 | 0 | 0 | 7746 | 49625 | #N/A | #N/A | #N/A | #N/A | #N/A | #N/A
0 |  | #VALUE! | #VALUE! | 0 | 0 | 0 | 7747 | 49626 | #N/A | #N/A | #N/A | #N/A | #N/A | #N/A
0 |  | #VALUE! | #VALUE! | 0 | 0 | 0 | 7748 | 49627 | #N/A | #N/A | #N/A | #N/A | #N/A | #N/A
0 |  | #VALUE! | #VALUE! | 0 | 0 | 0 | 7749 | 49628 | #N/A | #N/A | #N/A | #N/A | #N/A | #N/A
0 |  | #VALUE! | #VALUE! | 0 | 0 | 0 | 7750 | 49629 | #N/A | #N/A | #N/A | #N/A | #N/A | #N/A
0 |  | #VALUE! | #VALUE! | 0 | 0 | 0 | 7751 | 49630 | #N/A | #N/A | #N/A | #N/A | #N/A | #N/A
0 |  | #VALUE! | #VALUE! | 0 | 0 | 0 | 7752 | 49631 | #N/A | #N/A | #N/A | #N/A | #N/A | #N/A
0 |  | #VALUE! | #VALUE! | 0 | 0 | 0 | 7753 | 49632 | #N/A | #N/A | #N/A | #N/A | #N/A | #N/A
0 |  | #VALUE! | #VALUE! | 0 | 0 | 0 | 7754 | 49633 | #N/A | #N/A | #N/A | #N/A | #N/A | #N/A
0 |  | #VALUE! | #VALUE! | 0 | 0 | 0 | 7755 | 49634 | #N/A | #N/A | #N/A | #N/A | #N/A | #N/A
0 |  | #VALUE! | #VALUE! | 0 | 0 | 0 | 7756 | 49635 | #N/A | #N/A | #N/A | #N/A | #N/A | #N/A
0 |  | #VALUE! | #VALUE! | 0 | 0 | 0 | 7757 | 49636 | #N/A | #N/A | #N/A | #N/A | #N/A | #N/A
0 |  | #VALUE! | #VALUE! | 0 | 0 | 0 | 7758 | 49637 | #N/A | #N/A | #N/A | #N/A | #N/A | #N/A
0 |  | #VALUE! | #VALUE! | 0 | 0 | 0 | 7759 | 49638 | #N/A | #N/A | #N/A | #N/A | #N/A | #N/A
0 |  | #VALUE! | #VALUE! | 0 | 0 | 0 | 7760 | 49639 | #N/A | #N/A | #N/A | #N/A | #N/A | #N/A
0 |  | #VALUE! | #VALUE! | 0 | 0 | 0 | 7761 | 49640 | #N/A | #N/A | #N/A | #N/A | #N/A | #N/A
0 |  | #VALUE! | #VALUE! | 0 | 0 | 0 | 7762 | 49641 | #N/A | #N/A | #N/A | #N/A | #N/A | #N/A
0 |  | #VALUE! | #VALUE! | 0 | 0 | 0 | 7763 | 49642 | #N/A | #N/A | #N/A | #N/A | #N/A | #N/A
0 |  | #VALUE! | #VALUE! | 0 | 0 | 0 | 7764 | 49643 | #N/A | #N/A | #N/A | #N/A | #N/A | #N/A
0 |  | #VALUE! | #VALUE! | 0 | 0 | 0 | 7765 | 49644 | #N/A | #N/A | #N/A | #N/A | #N/A | #N/A
0 |  | #VALUE! | #VALUE! | 0 | 0 | 0 | 7766 | 49645 | #N/A | #N/A | #N/A | #N/A | #N/A | #N/A
0 |  | #VALUE! | #VALUE! | 0 | 0 | 0 | 7767 | 49646 | #N/A | #N/A | #N/A | #N/A | #N/A | #N/A
0 |  | #VALUE! | #VALUE! | 0 | 0 | 0 | 7768 | 49647 | #N/A | #N/A | #N/A | #N/A | #N/A | #N/A
0 |  | #VALUE! | #VALUE! | 0 | 0 | 0 | 7769 | 49648 | #N/A | #N/A | #N/A | #N/A | #N/A | #N/A
0 |  | #VALUE! | #VALUE! | 0 | 0 | 0 | 7770 | 49649 | #N/A | #N/A | #N/A | #N/A | #N/A | #N/A
0 |  | #VALUE! | #VALUE! | 0 | 0 | 0 | 7771 | 49650 | #N/A | #N/A | #N/A | #N/A | #N/A | #N/A
0 |  | #VALUE! | #VALUE! | 0 | 0 | 0 | 7772 | 49651 | #N/A | #N/A | #N/A | #N/A | #N/A | #N/A
0 |  | #VALUE! | #VALUE! | 0 | 0 | 0 | 7773 | 49652 | #N/A | #N/A | #N/A | #N/A | #N/A | #N/A
0 |  | #VALUE! | #VALUE! | 0 | 0 | 0 | 7774 | 49653 | #N/A | #N/A | #N/A | #N/A | #N/A | #N/A
0 |  | #VALUE! | #VALUE! | 0 | 0 | 0 | 7775 | 49654 | #N/A | #N/A | #N/A | #N/A | #N/A | #N/A
0 |  | #VALUE! | #VALUE! | 0 | 0 | 0 | 7776 | 49655 | #N/A | #N/A | #N/A | #N/A | #N/A | #N/A
0 |  | #VALUE! | #VALUE! | 0 | 0 | 0 | 7777 | 49656 | #N/A | #N/A | #N/A | #N/A | #N/A | #N/A
0 |  | #VALUE! | #VALUE! | 0 | 0 | 0 | 7778 | 49657 | #N/A | #N/A | #N/A | #N/A | #N/A | #N/A
0 |  | #VALUE! | #VALUE! | 0 | 0 | 0 | 7779 | 49658 | #N/A | #N/A | #N/A | #N/A | #N/A | #N/A
0 |  | #VALUE! | #VALUE! | 0 | 0 | 0 | 7780 | 49659 | #N/A | #N/A | #N/A | #N/A | #N/A | #N/A
0 |  | #VALUE! | #VALUE! | 0 | 0 | 0 | 7781 | 49660 | #N/A | #N/A | #N/A | #N/A | #N/A | #N/A
0 |  | #VALUE! | #VALUE! | 0 | 0 | 0 | 7782 | 49661 | #N/A | #N/A | #N/A | #N/A | #N/A | #N/A
0 |  | #VALUE! | #VALUE! | 0 | 0 | 0 | 7783 | 49662 | #N/A | #N/A | #N/A | #N/A | #N/A | #N/A
0 |  | #VALUE! | #VALUE! | 0 | 0 | 0 | 7784 | 49663 | #N/A | #N/A | #N/A | #N/A | #N/A | #N/A
0 |  | #VALUE! | #VALUE! | 0 | 0 | 0 | 7785 | 49664 | #N/A | #N/A | #N/A | #N/A | #N/A | #N/A
0 |  | #VALUE! | #VALUE! | 0 | 0 | 0 | 7786 | 49665 | #N/A | #N/A | #N/A | #N/A | #N/A | #N/A
0 |  | #VALUE! | #VALUE! | 0 | 0 | 0 | 7787 | 49666 | #N/A | #N/A | #N/A | #N/A | #N/A | #N/A
0 |  | #VALUE! | #VALUE! | 0 | 0 | 0 | 7788 | 49667 | #N/A | #N/A | #N/A | #N/A | #N/A | #N/A
0 |  | #VALUE! | #VALUE! | 0 | 0 | 0 | 7789 | 49668 | #N/A | #N/A | #N/A | #N/A | #N/A | #N/A
0 |  | #VALUE! | #VALUE! | 0 | 0 | 0 | 7790 | 49669 | #N/A | #N/A | #N/A | #N/A | #N/A | #N/A
0 |  | #VALUE! | #VALUE! | 0 | 0 | 0 | 7791 | 49670 | #N/A | #N/A | #N/A | #N/A | #N/A | #N/A
0 |  | #VALUE! | #VALUE! | 0 | 0 | 0 | 7792 | 49671 | #N/A | #N/A | #N/A | #N/A | #N/A | #N/A
0 |  | #VALUE! | #VALUE! | 0 | 0 | 0 | 7793 | 49672 | #N/A | #N/A | #N/A | #N/A | #N/A | #N/A
0 |  | #VALUE! | #VALUE! | 0 | 0 | 0 | 7794 | 49673 | #N/A | #N/A | #N/A | #N/A | #N/A | #N/A
0 |  | #VALUE! | #VALUE! | 0 | 0 | 0 | 7795 | 49674 | #N/A | #N/A | #N/A | #N/A | #N/A | #N/A
0 |  | #VALUE! | #VALUE! | 0 | 0 | 0 | 7796 | 49675 | #N/A | #N/A | #N/A | #N/A | #N/A | #N/A
0 |  | #VALUE! | #VALUE! | 0 | 0 | 0 | 7797 | 49676 | #N/A | #N/A | #N/A | #N/A | #N/A | #N/A
0 |  | #VALUE! | #VALUE! | 0 | 0 | 0 | 7798 | 49677 | #N/A | #N/A | #N/A | #N/A | #N/A | #N/A
0 |  | #VALUE! | #VALUE! | 0 | 0 | 0 | 7799 | 49678 | #N/A | #N/A | #N/A | #N/A | #N/A | #N/A
0 |  | #VALUE! | #VALUE! | 0 | 0 | 0 | 7800 | 49679 | #N/A | #N/A | #N/A | #N/A | #N/A | #N/A
0 |  | #VALUE! | #VALUE! | 0 | 0 | 0 | 7801 | 49680 | #N/A | #N/A | #N/A | #N/A | #N/A | #N/A
0 |  | #VALUE! | #VALUE! | 0 | 0 | 0 | 7802 | 49681 | #N/A | #N/A | #N/A | #N/A | #N/A | #N/A
0 |  | #VALUE! | #VALUE! | 0 | 0 | 0 | 7803 | 49682 | #N/A | #N/A | #N/A | #N/A | #N/A | #N/A
0 |  | #VALUE! | #VALUE! | 0 | 0 | 0 | 7804 | 49683 | #N/A | #N/A | #N/A | #N/A | #N/A | #N/A
0 |  | #VALUE! | #VALUE! | 0 | 0 | 0 | 7805 | 49684 | #N/A | #N/A | #N/A | #N/A | #N/A | #N/A
0 |  | #VALUE! | #VALUE! | 0 | 0 | 0 | 7806 | 49685 | #N/A | #N/A | #N/A | #N/A | #N/A | #N/A
0 |  | #VALUE! | #VALUE! | 0 | 0 | 0 | 7807 | 49686 | #N/A | #N/A | #N/A | #N/A | #N/A | #N/A
0 |  | #VALUE! | #VALUE! | 0 | 0 | 0 | 7808 | 49687 | #N/A | #N/A | #N/A | #N/A | #N/A | #N/A
0 |  | #VALUE! | #VALUE! | 0 | 0 | 0 | 7809 | 49688 | #N/A | #N/A | #N/A | #N/A | #N/A | #N/A
0 |  | #VALUE! | #VALUE! | 0 | 0 | 0 | 7810 | 49689 | #N/A | #N/A | #N/A | #N/A | #N/A | #N/A
0 |  | #VALUE! | #VALUE! | 0 | 0 | 0 | 7811 | 49690 | #N/A | #N/A | #N/A | #N/A | #N/A | #N/A
0 |  | #VALUE! | #VALUE! | 0 | 0 | 0 | 7812 | 49691 | #N/A | #N/A | #N/A | #N/A | #N/A | #N/A
0 |  | #VALUE! | #VALUE! | 0 | 0 | 0 | 7813 | 49692 | #N/A | #N/A | #N/A | #N/A | #N/A | #N/A
0 |  | #VALUE! | #VALUE! | 0 | 0 | 0 | 7814 | 49693 | #N/A | #N/A | #N/A | #N/A | #N/A | #N/A
0 |  | #VALUE! | #VALUE! | 0 | 0 | 0 | 7815 | 49694 | #N/A | #N/A | #N/A | #N/A | #N/A | #N/A
0 |  | #VALUE! | #VALUE! | 0 | 0 | 0 | 7816 | 49695 | #N/A | #N/A | #N/A | #N/A | #N/A | #N/A
0 |  | #VALUE! | #VALUE! | 0 | 0 | 0 | 7817 | 49696 | #N/A | #N/A | #N/A | #N/A | #N/A | #N/A
0 |  | #VALUE! | #VALUE! | 0 | 0 | 0 | 7818 | 49697 | #N/A | #N/A | #N/A | #N/A | #N/A | #N/A
0 |  | #VALUE! | #VALUE! | 0 | 0 | 0 | 7819 | 49698 | #N/A | #N/A | #N/A | #N/A | #N/A | #N/A
0 |  | #VALUE! | #VALUE! | 0 | 0 | 0 | 7820 | 49699 | #N/A | #N/A | #N/A | #N/A | #N/A | #N/A
0 |  | #VALUE! | #VALUE! | 0 | 0 | 0 | 7821 | 49700 | #N/A | #N/A | #N/A | #N/A | #N/A | #N/A
0 |  | #VALUE! | #VALUE! | 0 | 0 | 0 | 7822 | 49701 | #N/A | #N/A | #N/A | #N/A | #N/A | #N/A
0 |  | #VALUE! | #VALUE! | 0 | 0 | 0 | 7823 | 49702 | #N/A | #N/A | #N/A | #N/A | #N/A | #N/A
0 |  | #VALUE! | #VALUE! | 0 | 0 | 0 | 7824 | 49703 | #N/A | #N/A | #N/A | #N/A | #N/A | #N/A
0 |  | #VALUE! | #VALUE! | 0 | 0 | 0 | 7825 | 49704 | #N/A | #N/A | #N/A | #N/A | #N/A | #N/A
0 |  | #VALUE! | #VALUE! | 0 | 0 | 0 | 7826 | 49705 | #N/A | #N/A | #N/A | #N/A | #N/A | #N/A
0 |  | #VALUE! | #VALUE! | 0 | 0 | 0 | 7827 | 49706 | #N/A | #N/A | #N/A | #N/A | #N/A | #N/A
0 |  | #VALUE! | #VALUE! | 0 | 0 | 0 | 7828 | 49707 | #N/A | #N/A | #N/A | #N/A | #N/A | #N/A
0 |  | #VALUE! | #VALUE! | 0 | 0 | 0 | 7829 | 49708 | #N/A | #N/A | #N/A | #N/A | #N/A | #N/A
0 |  | #VALUE! | #VALUE! | 0 | 0 | 0 | 7830 | 49709 | #N/A | #N/A | #N/A | #N/A | #N/A | #N/A
0 |  | #VALUE! | #VALUE! | 0 | 0 | 0 | 7831 | 49710 | #N/A | #N/A | #N/A | #N/A | #N/A | #N/A
0 |  | #VALUE! | #VALUE! | 0 | 0 | 0 | 7832 | 49711 | #N/A | #N/A | #N/A | #N/A | #N/A | #N/A
0 |  | #VALUE! | #VALUE! | 0 | 0 | 0 | 7833 | 49712 | #N/A | #N/A | #N/A | #N/A | #N/A | #N/A
0 |  | #VALUE! | #VALUE! | 0 | 0 | 0 | 7834 | 49713 | #N/A | #N/A | #N/A | #N/A | #N/A | #N/A
0 |  | #VALUE! | #VALUE! | 0 | 0 | 0 | 7835 | 49714 | #N/A | #N/A | #N/A | #N/A | #N/A | #N/A
0 |  | #VALUE! | #VALUE! | 0 | 0 | 0 | 7836 | 49715 | #N/A | #N/A | #N/A | #N/A | #N/A | #N/A
0 |  | #VALUE! | #VALUE! | 0 | 0 | 0 | 7837 | 49716 | #N/A | #N/A | #N/A | #N/A | #N/A | #N/A
0 |  | #VALUE! | #VALUE! | 0 | 0 | 0 | 7838 | 49717 | #N/A | #N/A | #N/A | #N/A | #N/A | #N/A
0 |  | #VALUE! | #VALUE! | 0 | 0 | 0 | 7839 | 49718 | #N/A | #N/A | #N/A | #N/A | #N/A | #N/A
0 |  | #VALUE! | #VALUE! | 0 | 0 | 0 | 7840 | 49719 | #N/A | #N/A | #N/A | #N/A | #N/A | #N/A
0 |  | #VALUE! | #VALUE! | 0 | 0 | 0 | 7841 | 49720 | #N/A | #N/A | #N/A | #N/A | #N/A | #N/A
0 |  | #VALUE! | #VALUE! | 0 | 0 | 0 | 7842 | 49721 | #N/A | #N/A | #N/A | #N/A | #N/A | #N/A
0 |  | #VALUE! | #VALUE! | 0 | 0 | 0 | 7843 | 49722 | #N/A | #N/A | #N/A | #N/A | #N/A | #N/A
0 |  | #VALUE! | #VALUE! | 0 | 0 | 0 | 7844 | 49723 | #N/A | #N/A | #N/A | #N/A | #N/A | #N/A
0 |  | #VALUE! | #VALUE! | 0 | 0 | 0 | 7845 | 49724 | #N/A | #N/A | #N/A | #N/A | #N/A | #N/A
0 |  | #VALUE! | #VALUE! | 0 | 0 | 0 | 7846 | 49725 | #N/A | #N/A | #N/A | #N/A | #N/A | #N/A
0 |  | #VALUE! | #VALUE! | 0 | 0 | 0 | 7847 | 49726 | #N/A | #N/A | #N/A | #N/A | #N/A | #N/A
0 |  | #VALUE! | #VALUE! | 0 | 0 | 0 | 7848 | 49727 | #N/A | #N/A | #N/A | #N/A | #N/A | #N/A
0 |  | #VALUE! | #VALUE! | 0 | 0 | 0 | 7849 | 49728 | #N/A | #N/A | #N/A | #N/A | #N/A | #N/A
0 |  | #VALUE! | #VALUE! | 0 | 0 | 0 | 7850 | 49729 | #N/A | #N/A | #N/A | #N/A | #N/A | #N/A
0 |  | #VALUE! | #VALUE! | 0 | 0 | 0 | 7851 | 49730 | #N/A | #N/A | #N/A | #N/A | #N/A | #N/A
0 |  | #VALUE! | #VALUE! | 0 | 0 | 0 | 7852 | 49731 | #N/A | #N/A | #N/A | #N/A | #N/A | #N/A
0 |  | #VALUE! | #VALUE! | 0 | 0 | 0 | 7853 | 49732 | #N/A | #N/A | #N/A | #N/A | #N/A | #N/A
0 |  | #VALUE! | #VALUE! | 0 | 0 | 0 | 7854 | 49733 | #N/A | #N/A | #N/A | #N/A | #N/A | #N/A
0 |  | #VALUE! | #VALUE! | 0 | 0 | 0 | 7855 | 49734 | #N/A | #N/A | #N/A | #N/A | #N/A | #N/A
0 |  | #VALUE! | #VALUE! | 0 | 0 | 0 | 7856 | 49735 | #N/A | #N/A | #N/A | #N/A | #N/A | #N/A
0 |  | #VALUE! | #VALUE! | 0 | 0 | 0 | 7857 | 49736 | #N/A | #N/A | #N/A | #N/A | #N/A | #N/A
0 |  | #VALUE! | #VALUE! | 0 | 0 | 0 | 7858 | 49737 | #N/A | #N/A | #N/A | #N/A | #N/A | #N/A
0 |  | #VALUE! | #VALUE! | 0 | 0 | 0 | 7859 | 49738 | #N/A | #N/A | #N/A | #N/A | #N/A | #N/A
0 |  | #VALUE! | #VALUE! | 0 | 0 | 0 | 7860 | 49739 | #N/A | #N/A | #N/A | #N/A | #N/A | #N/A
0 |  | #VALUE! | #VALUE! | 0 | 0 | 0 | 7861 | 49740 | #N/A | #N/A | #N/A | #N/A | #N/A | #N/A
0 |  | #VALUE! | #VALUE! | 0 | 0 | 0 | 7862 | 49741 | #N/A | #N/A | #N/A | #N/A | #N/A | #N/A
0 |  | #VALUE! | #VALUE! | 0 | 0 | 0 | 7863 | 49742 | #N/A | #N/A | #N/A | #N/A | #N/A | #N/A
0 |  | #VALUE! | #VALUE! | 0 | 0 | 0 | 7864 | 49743 | #N/A | #N/A | #N/A | #N/A | #N/A | #N/A
0 |  | #VALUE! | #VALUE! | 0 | 0 | 0 | 7865 | 49744 | #N/A | #N/A | #N/A | #N/A | #N/A | #N/A
0 |  | #VALUE! | #VALUE! | 0 | 0 | 0 | 7866 | 49745 | #N/A | #N/A | #N/A | #N/A | #N/A | #N/A
0 |  | #VALUE! | #VALUE! | 0 | 0 | 0 | 7867 | 49746 | #N/A | #N/A | #N/A | #N/A | #N/A | #N/A
0 |  | #VALUE! | #VALUE! | 0 | 0 | 0 | 7868 | 49747 | #N/A | #N/A | #N/A | #N/A | #N/A | #N/A
0 |  | #VALUE! | #VALUE! | 0 | 0 | 0 | 7869 | 49748 | #N/A | #N/A | #N/A | #N/A | #N/A | #N/A
0 |  | #VALUE! | #VALUE! | 0 | 0 | 0 | 7870 | 49749 | #N/A | #N/A | #N/A | #N/A | #N/A | #N/A
0 |  | #VALUE! | #VALUE! | 0 | 0 | 0 | 7871 | 49750 | #N/A | #N/A | #N/A | #N/A | #N/A | #N/A
0 |  | #VALUE! | #VALUE! | 0 | 0 | 0 | 7872 | 49751 | #N/A | #N/A | #N/A | #N/A | #N/A | #N/A
0 |  | #VALUE! | #VALUE! | 0 | 0 | 0 | 7873 | 49752 | #N/A | #N/A | #N/A | #N/A | #N/A | #N/A
0 |  | #VALUE! | #VALUE! | 0 | 0 | 0 | 7874 | 49753 | #N/A | #N/A | #N/A | #N/A | #N/A | #N/A
0 |  | #VALUE! | #VALUE! | 0 | 0 | 0 | 7875 | 49754 | #N/A | #N/A | #N/A | #N/A | #N/A | #N/A
0 |  | #VALUE! | #VALUE! | 0 | 0 | 0 | 7876 | 49755 | #N/A | #N/A | #N/A | #N/A | #N/A | #N/A
0 |  | #VALUE! | #VALUE! | 0 | 0 | 0 | 7877 | 49756 | #N/A | #N/A | #N/A | #N/A | #N/A | #N/A
0 |  | #VALUE! | #VALUE! | 0 | 0 | 0 | 7878 | 49757 | #N/A | #N/A | #N/A | #N/A | #N/A | #N/A
0 |  | #VALUE! | #VALUE! | 0 | 0 | 0 | 7879 | 49758 | #N/A | #N/A | #N/A | #N/A | #N/A | #N/A
0 |  | #VALUE! | #VALUE! | 0 | 0 | 0 | 7880 | 49759 | #N/A | #N/A | #N/A | #N/A | #N/A | #N/A
0 |  | #VALUE! | #VALUE! | 0 | 0 | 0 | 7881 | 49760 | #N/A | #N/A | #N/A | #N/A | #N/A | #N/A
0 |  | #VALUE! | #VALUE! | 0 | 0 | 0 | 7882 | 49761 | #N/A | #N/A | #N/A | #N/A | #N/A | #N/A
0 |  | #VALUE! | #VALUE! | 0 | 0 | 0 | 7883 | 49762 | #N/A | #N/A | #N/A | #N/A | #N/A | #N/A
0 |  | #VALUE! | #VALUE! | 0 | 0 | 0 | 7884 | 49763 | #N/A | #N/A | #N/A | #N/A | #N/A | #N/A
0 |  | #VALUE! | #VALUE! | 0 | 0 | 0 | 7885 | 49764 | #N/A | #N/A | #N/A | #N/A | #N/A | #N/A
0 |  | #VALUE! | #VALUE! | 0 | 0 | 0 | 7886 | 49765 | #N/A | #N/A | #N/A | #N/A | #N/A | #N/A
0 |  | #VALUE! | #VALUE! | 0 | 0 | 0 | 7887 | 49766 | #N/A | #N/A | #N/A | #N/A | #N/A | #N/A
0 |  | #VALUE! | #VALUE! | 0 | 0 | 0 | 7888 | 49767 | #N/A | #N/A | #N/A | #N/A | #N/A | #N/A
0 |  | #VALUE! | #VALUE! | 0 | 0 | 0 | 7889 | 49768 | #N/A | #N/A | #N/A | #N/A | #N/A | #N/A
0 |  | #VALUE! | #VALUE! | 0 | 0 | 0 | 7890 | 49769 | #N/A | #N/A | #N/A | #N/A | #N/A | #N/A
0 |  | #VALUE! | #VALUE! | 0 | 0 | 0 | 7891 | 49770 | #N/A | #N/A | #N/A | #N/A | #N/A | #N/A
0 |  | #VALUE! | #VALUE! | 0 | 0 | 0 | 7892 | 49771 | #N/A | #N/A | #N/A | #N/A | #N/A | #N/A
0 |  | #VALUE! | #VALUE! | 0 | 0 | 0 | 7893 | 49772 | #N/A | #N/A | #N/A | #N/A | #N/A | #N/A
0 |  | #VALUE! | #VALUE! | 0 | 0 | 0 | 7894 | 49773 | #N/A | #N/A | #N/A | #N/A | #N/A | #N/A
0 |  | #VALUE! | #VALUE! | 0 | 0 | 0 | 7895 | 49774 | #N/A | #N/A | #N/A | #N/A | #N/A | #N/A
0 |  | #VALUE! | #VALUE! | 0 | 0 | 0 | 7896 | 49775 | #N/A | #N/A | #N/A | #N/A | #N/A | #N/A
0 |  | #VALUE! | #VALUE! | 0 | 0 | 0 | 7897 | 49776 | #N/A | #N/A | #N/A | #N/A | #N/A | #N/A
0 |  | #VALUE! | #VALUE! | 0 | 0 | 0 | 7898 | 49777 | #N/A | #N/A | #N/A | #N/A | #N/A | #N/A
0 |  | #VALUE! | #VALUE! | 0 | 0 | 0 | 7899 | 49778 | #N/A | #N/A | #N/A | #N/A | #N/A | #N/A
0 |  | #VALUE! | #VALUE! | 0 | 0 | 0 | 7900 | 49779 | #N/A | #N/A | #N/A | #N/A | #N/A | #N/A
0 |  | #VALUE! | #VALUE! | 0 | 0 | 0 | 7901 | 49780 | #N/A | #N/A | #N/A | #N/A | #N/A | #N/A
0 |  | #VALUE! | #VALUE! | 0 | 0 | 0 | 7902 | 49781 | #N/A | #N/A | #N/A | #N/A | #N/A | #N/A
0 |  | #VALUE! | #VALUE! | 0 | 0 | 0 | 7903 | 49782 | #N/A | #N/A | #N/A | #N/A | #N/A | #N/A
0 |  | #VALUE! | #VALUE! | 0 | 0 | 0 | 7904 | 49783 | #N/A | #N/A | #N/A | #N/A | #N/A | #N/A
0 |  | #VALUE! | #VALUE! | 0 | 0 | 0 | 7905 | 49784 | #N/A | #N/A | #N/A | #N/A | #N/A | #N/A
0 |  | #VALUE! | #VALUE! | 0 | 0 | 0 | 7906 | 49785 | #N/A | #N/A | #N/A | #N/A | #N/A | #N/A
0 |  | #VALUE! | #VALUE! | 0 | 0 | 0 | 7907 | 49786 | #N/A | #N/A | #N/A | #N/A | #N/A | #N/A
0 |  | #VALUE! | #VALUE! | 0 | 0 | 0 | 7908 | 49787 | #N/A | #N/A | #N/A | #N/A | #N/A | #N/A
0 |  | #VALUE! | #VALUE! | 0 | 0 | 0 | 7909 | 49788 | #N/A | #N/A | #N/A | #N/A | #N/A | #N/A
0 |  | #VALUE! | #VALUE! | 0 | 0 | 0 | 7910 | 49789 | #N/A | #N/A | #N/A | #N/A | #N/A | #N/A
0 |  | #VALUE! | #VALUE! | 0 | 0 | 0 | 7911 | 49790 | #N/A | #N/A | #N/A | #N/A | #N/A | #N/A
0 |  | #VALUE! | #VALUE! | 0 | 0 | 0 | 7912 | 49791 | #N/A | #N/A | #N/A | #N/A | #N/A | #N/A
0 |  | #VALUE! | #VALUE! | 0 | 0 | 0 | 7913 | 49792 | #N/A | #N/A | #N/A | #N/A | #N/A | #N/A
0 |  | #VALUE! | #VALUE! | 0 | 0 | 0 | 7914 | 49793 | #N/A | #N/A | #N/A | #N/A | #N/A | #N/A
0 |  | #VALUE! | #VALUE! | 0 | 0 | 0 | 7915 | 49794 | #N/A | #N/A | #N/A | #N/A | #N/A | #N/A
0 |  | #VALUE! | #VALUE! | 0 | 0 | 0 | 7916 | 49795 | #N/A | #N/A | #N/A | #N/A | #N/A | #N/A
0 |  | #VALUE! | #VALUE! | 0 | 0 | 0 | 7917 | 49796 | #N/A | #N/A | #N/A | #N/A | #N/A | #N/A
0 |  | #VALUE! | #VALUE! | 0 | 0 | 0 | 7918 | 49797 | #N/A | #N/A | #N/A | #N/A | #N/A | #N/A
0 |  | #VALUE! | #VALUE! | 0 | 0 | 0 | 7919 | 49798 | #N/A | #N/A | #N/A | #N/A | #N/A | #N/A
0 |  | #VALUE! | #VALUE! | 0 | 0 | 0 | 7920 | 49799 | #N/A | #N/A | #N/A | #N/A | #N/A | #N/A
0 |  | #VALUE! | #VALUE! | 0 | 0 | 0 | 7921 | 49800 | #N/A | #N/A | #N/A | #N/A | #N/A | #N/A
0 |  | #VALUE! | #VALUE! | 0 | 0 | 0 | 7922 | 49801 | #N/A | #N/A | #N/A | #N/A | #N/A | #N/A
0 |  | #VALUE! | #VALUE! | 0 | 0 | 0 | 7923 | 49802 | #N/A | #N/A | #N/A | #N/A | #N/A | #N/A
0 |  | #VALUE! | #VALUE! | 0 | 0 | 0 | 7924 | 49803 | #N/A | #N/A | #N/A | #N/A | #N/A | #N/A
0 |  | #VALUE! | #VALUE! | 0 | 0 | 0 | 7925 | 49804 | #N/A | #N/A | #N/A | #N/A | #N/A | #N/A
0 |  | #VALUE! | #VALUE! | 0 | 0 | 0 | 7926 | 49805 | #N/A | #N/A | #N/A | #N/A | #N/A | #N/A
0 |  | #VALUE! | #VALUE! | 0 | 0 | 0 | 7927 | 49806 | #N/A | #N/A | #N/A | #N/A | #N/A | #N/A
0 |  | #VALUE! | #VALUE! | 0 | 0 | 0 | 7928 | 49807 | #N/A | #N/A | #N/A | #N/A | #N/A | #N/A
0 |  | #VALUE! | #VALUE! | 0 | 0 | 0 | 7929 | 49808 | #N/A | #N/A | #N/A | #N/A | #N/A | #N/A
0 |  | #VALUE! | #VALUE! | 0 | 0 | 0 | 7930 | 49809 | #N/A | #N/A | #N/A | #N/A | #N/A | #N/A
0 |  | #VALUE! | #VALUE! | 0 | 0 | 0 | 7931 | 49810 | #N/A | #N/A | #N/A | #N/A | #N/A | #N/A
0 |  | #VALUE! | #VALUE! | 0 | 0 | 0 | 7932 | 49811 | #N/A | #N/A | #N/A | #N/A | #N/A | #N/A
0 |  | #VALUE! | #VALUE! | 0 | 0 | 0 | 7933 | 49812 | #N/A | #N/A | #N/A | #N/A | #N/A | #N/A
0 |  | #VALUE! | #VALUE! | 0 | 0 | 0 | 7934 | 49813 | #N/A | #N/A | #N/A | #N/A | #N/A | #N/A
0 |  | #VALUE! | #VALUE! | 0 | 0 | 0 | 7935 | 49814 | #N/A | #N/A | #N/A | #N/A | #N/A | #N/A
0 |  | #VALUE! | #VALUE! | 0 | 0 | 0 | 7936 | 49815 | #N/A | #N/A | #N/A | #N/A | #N/A | #N/A
0 |  | #VALUE! | #VALUE! | 0 | 0 | 0 | 7937 | 49816 | #N/A | #N/A | #N/A | #N/A | #N/A | #N/A
0 |  | #VALUE! | #VALUE! | 0 | 0 | 0 | 7938 | 49817 | #N/A | #N/A | #N/A | #N/A | #N/A | #N/A
0 |  | #VALUE! | #VALUE! | 0 | 0 | 0 | 7939 | 49818 | #N/A | #N/A | #N/A | #N/A | #N/A | #N/A
0 |  | #VALUE! | #VALUE! | 0 | 0 | 0 | 7940 | 49819 | #N/A | #N/A | #N/A | #N/A | #N/A | #N/A
0 |  | #VALUE! | #VALUE! | 0 | 0 | 0 | 7941 | 49820 | #N/A | #N/A | #N/A | #N/A | #N/A | #N/A
0 |  | #VALUE! | #VALUE! | 0 | 0 | 0 | 7942 | 49821 | #N/A | #N/A | #N/A | #N/A | #N/A | #N/A
0 |  | #VALUE! | #VALUE! | 0 | 0 | 0 | 7943 | 49822 | #N/A | #N/A | #N/A | #N/A | #N/A | #N/A
0 |  | #VALUE! | #VALUE! | 0 | 0 | 0 | 7944 | 49823 | #N/A | #N/A | #N/A | #N/A | #N/A | #N/A
0 |  | #VALUE! | #VALUE! | 0 | 0 | 0 | 7945 | 49824 | #N/A | #N/A | #N/A | #N/A | #N/A | #N/A
0 |  | #VALUE! | #VALUE! | 0 | 0 | 0 | 7946 | 49825 | #N/A | #N/A | #N/A | #N/A | #N/A | #N/A
0 |  | #VALUE! | #VALUE! | 0 | 0 | 0 | 7947 | 49826 | #N/A | #N/A | #N/A | #N/A | #N/A | #N/A
0 |  | #VALUE! | #VALUE! | 0 | 0 | 0 | 7948 | 49827 | #N/A | #N/A | #N/A | #N/A | #N/A | #N/A
0 |  | #VALUE! | #VALUE! | 0 | 0 | 0 | 7949 | 49828 | #N/A | #N/A | #N/A | #N/A | #N/A | #N/A
0 |  | #VALUE! | #VALUE! | 0 | 0 | 0 | 7950 | 49829 | #N/A | #N/A | #N/A | #N/A | #N/A | #N/A
0 |  | #VALUE! | #VALUE! | 0 | 0 | 0 | 7951 | 49830 | #N/A | #N/A | #N/A | #N/A | #N/A | #N/A
0 |  | #VALUE! | #VALUE! | 0 | 0 | 0 | 7952 | 49831 | #N/A | #N/A | #N/A | #N/A | #N/A | #N/A
0 |  | #VALUE! | #VALUE! | 0 | 0 | 0 | 7953 | 49832 | #N/A | #N/A | #N/A | #N/A | #N/A | #N/A
0 |  | #VALUE! | #VALUE! | 0 | 0 | 0 | 7954 | 49833 | #N/A | #N/A | #N/A | #N/A | #N/A | #N/A
0 |  | #VALUE! | #VALUE! | 0 | 0 | 0 | 7955 | 49834 | #N/A | #N/A | #N/A | #N/A | #N/A | #N/A
0 |  | #VALUE! | #VALUE! | 0 | 0 | 0 | 7956 | 49835 | #N/A | #N/A | #N/A | #N/A | #N/A | #N/A
0 |  | #VALUE! | #VALUE! | 0 | 0 | 0 | 7957 | 49836 | #N/A | #N/A | #N/A | #N/A | #N/A | #N/A
0 |  | #VALUE! | #VALUE! | 0 | 0 | 0 | 7958 | 49837 | #N/A | #N/A | #N/A | #N/A | #N/A | #N/A
0 |  | #VALUE! | #VALUE! | 0 | 0 | 0 | 7959 | 49838 | #N/A | #N/A | #N/A | #N/A | #N/A | #N/A
0 |  | #VALUE! | #VALUE! | 0 | 0 | 0 | 7960 | 49839 | #N/A | #N/A | #N/A | #N/A | #N/A | #N/A
0 |  | #VALUE! | #VALUE! | 0 | 0 | 0 | 7961 | 49840 | #N/A | #N/A | #N/A | #N/A | #N/A | #N/A
0 |  | #VALUE! | #VALUE! | 0 | 0 | 0 | 7962 | 49841 | #N/A | #N/A | #N/A | #N/A | #N/A | #N/A
0 |  | #VALUE! | #VALUE! | 0 | 0 | 0 | 7963 | 49842 | #N/A | #N/A | #N/A | #N/A | #N/A | #N/A
0 |  | #VALUE! | #VALUE! | 0 | 0 | 0 | 7964 | 49843 | #N/A | #N/A | #N/A | #N/A | #N/A | #N/A
0 |  | #VALUE! | #VALUE! | 0 | 0 | 0 | 7965 | 49844 | #N/A | #N/A | #N/A | #N/A | #N/A | #N/A
0 |  | #VALUE! | #VALUE! | 0 | 0 | 0 | 7966 | 49845 | #N/A | #N/A | #N/A | #N/A | #N/A | #N/A
0 |  | #VALUE! | #VALUE! | 0 | 0 | 0 | 7967 | 49846 | #N/A | #N/A | #N/A | #N/A | #N/A | #N/A
0 |  | #VALUE! | #VALUE! | 0 | 0 | 0 | 7968 | 49847 | #N/A | #N/A | #N/A | #N/A | #N/A | #N/A
0 |  | #VALUE! | #VALUE! | 0 | 0 | 0 | 7969 | 49848 | #N/A | #N/A | #N/A | #N/A | #N/A | #N/A
0 |  | #VALUE! | #VALUE! | 0 | 0 | 0 | 7970 | 49849 | #N/A | #N/A | #N/A | #N/A | #N/A | #N/A
0 |  | #VALUE! | #VALUE! | 0 | 0 | 0 | 7971 | 49850 | #N/A | #N/A | #N/A | #N/A | #N/A | #N/A
0 |  | #VALUE! | #VALUE! | 0 | 0 | 0 | 7972 | 49851 | #N/A | #N/A | #N/A | #N/A | #N/A | #N/A
0 |  | #VALUE! | #VALUE! | 0 | 0 | 0 | 7973 | 49852 | #N/A | #N/A | #N/A | #N/A | #N/A | #N/A
0 |  | #VALUE! | #VALUE! | 0 | 0 | 0 | 7974 | 49853 | #N/A | #N/A | #N/A | #N/A | #N/A | #N/A
0 |  | #VALUE! | #VALUE! | 0 | 0 | 0 | 7975 | 49854 | #N/A | #N/A | #N/A | #N/A | #N/A | #N/A
0 |  | #VALUE! | #VALUE! | 0 | 0 | 0 | 7976 | 49855 | #N/A | #N/A | #N/A | #N/A | #N/A | #N/A
0 |  | #VALUE! | #VALUE! | 0 | 0 | 0 | 7977 | 49856 | #N/A | #N/A | #N/A | #N/A | #N/A | #N/A
0 |  | #VALUE! | #VALUE! | 0 | 0 | 0 | 7978 | 49857 | #N/A | #N/A | #N/A | #N/A | #N/A | #N/A
0 |  | #VALUE! | #VALUE! | 0 | 0 | 0 | 7979 | 49858 | #N/A | #N/A | #N/A | #N/A | #N/A | #N/A
0 |  | #VALUE! | #VALUE! | 0 | 0 | 0 | 7980 | 49859 | #N/A | #N/A | #N/A | #N/A | #N/A | #N/A
0 |  | #VALUE! | #VALUE! | 0 | 0 | 0 | 7981 | 49860 | #N/A | #N/A | #N/A | #N/A | #N/A | #N/A
0 |  | #VALUE! | #VALUE! | 0 | 0 | 0 | 7982 | 49861 | #N/A | #N/A | #N/A | #N/A | #N/A | #N/A
0 |  | #VALUE! | #VALUE! | 0 | 0 | 0 | 7983 | 49862 | #N/A | #N/A | #N/A | #N/A | #N/A | #N/A
0 |  | #VALUE! | #VALUE! | 0 | 0 | 0 | 7984 | 49863 | #N/A | #N/A | #N/A | #N/A | #N/A | #N/A
0 |  | #VALUE! | #VALUE! | 0 | 0 | 0 | 7985 | 49864 | #N/A | #N/A | #N/A | #N/A | #N/A | #N/A
0 |  | #VALUE! | #VALUE! | 0 | 0 | 0 | 7986 | 49865 | #N/A | #N/A | #N/A | #N/A | #N/A | #N/A
0 |  | #VALUE! | #VALUE! | 0 | 0 | 0 | 7987 | 49866 | #N/A | #N/A | #N/A | #N/A | #N/A | #N/A
0 |  | #VALUE! | #VALUE! | 0 | 0 | 0 | 7988 | 49867 | #N/A | #N/A | #N/A | #N/A | #N/A | #N/A
0 |  | #VALUE! | #VALUE! | 0 | 0 | 0 | 7989 | 49868 | #N/A | #N/A | #N/A | #N/A | #N/A | #N/A
0 |  | #VALUE! | #VALUE! | 0 | 0 | 0 | 7990 | 49869 | #N/A | #N/A | #N/A | #N/A | #N/A | #N/A
0 |  | #VALUE! | #VALUE! | 0 | 0 | 0 | 7991 | 49870 | #N/A | #N/A | #N/A | #N/A | #N/A | #N/A
0 |  | #VALUE! | #VALUE! | 0 | 0 | 0 | 7992 | 49871 | #N/A | #N/A | #N/A | #N/A | #N/A | #N/A
0 |  | #VALUE! | #VALUE! | 0 | 0 | 0 | 7993 | 49872 | #N/A | #N/A | #N/A | #N/A | #N/A | #N/A
0 |  | #VALUE! | #VALUE! | 0 | 0 | 0 | 7994 | 49873 | #N/A | #N/A | #N/A | #N/A | #N/A | #N/A
0 |  | #VALUE! | #VALUE! | 0 | 0 | 0 | 7995 | 49874 | #N/A | #N/A | #N/A | #N/A | #N/A | #N/A
0 |  | #VALUE! | #VALUE! | 0 | 0 | 0 | 7996 | 49875 | #N/A | #N/A | #N/A | #N/A | #N/A | #N/A
0 |  | #VALUE! | #VALUE! | 0 | 0 | 0 | 7997 | 49876 | #N/A | #N/A | #N/A | #N/A | #N/A | #N/A
0 |  | #VALUE! | #VALUE! | 0 | 0 | 0 | 7998 | 49877 | #N/A | #N/A | #N/A | #N/A | #N/A | #N/A
0 |  | #VALUE! | #VALUE! | 0 | 0 | 0 | 7999 | 49878 | #N/A | #N/A | #N/A | #N/A | #N/A | #N/A
0 |  | #VALUE! | #VALUE! | 0 | 0 | 0 | 8000 | 49879 | #N/A | #N/A | #N/A | #N/A | #N/A | #N/A
0 |  | #VALUE! | #VALUE! | 0 | 0 | 0 | 8001 | 49880 | #N/A | #N/A | #N/A | #N/A | #N/A | #N/A
0 |  | #VALUE! | #VALUE! | 0 | 0 | 0 | 8002 | 49881 | #N/A | #N/A | #N/A | #N/A | #N/A | #N/A
0 |  | #VALUE! | #VALUE! | 0 | 0 | 0 | 8003 | 49882 | #N/A | #N/A | #N/A | #N/A | #N/A | #N/A
0 |  | #VALUE! | #VALUE! | 0 | 0 | 0 | 8004 | 49883 | #N/A | #N/A | #N/A | #N/A | #N/A | #N/A
0 |  | #VALUE! | #VALUE! | 0 | 0 | 0 | 8005 | 49884 | #N/A | #N/A | #N/A | #N/A | #N/A | #N/A
0 |  | #VALUE! | #VALUE! | 0 | 0 | 0 | 8006 | 49885 | #N/A | #N/A | #N/A | #N/A | #N/A | #N/A
0 |  | #VALUE! | #VALUE! | 0 | 0 | 0 | 8007 | 49886 | #N/A | #N/A | #N/A | #N/A | #N/A | #N/A
0 |  | #VALUE! | #VALUE! | 0 | 0 | 0 | 8008 | 49887 | #N/A | #N/A | #N/A | #N/A | #N/A | #N/A
0 |  | #VALUE! | #VALUE! | 0 | 0 | 0 | 8009 | 49888 | #N/A | #N/A | #N/A | #N/A | #N/A | #N/A
0 |  | #VALUE! | #VALUE! | 0 | 0 | 0 | 8010 | 49889 | #N/A | #N/A | #N/A | #N/A | #N/A | #N/A
0 |  | #VALUE! | #VALUE! | 0 | 0 | 0 | 8011 | 49890 | #N/A | #N/A | #N/A | #N/A | #N/A | #N/A
0 |  | #VALUE! | #VALUE! | 0 | 0 | 0 | 8012 | 49891 | #N/A | #N/A | #N/A | #N/A | #N/A | #N/A
0 |  | #VALUE! | #VALUE! | 0 | 0 | 0 | 8013 | 49892 | #N/A | #N/A | #N/A | #N/A | #N/A | #N/A
0 |  | #VALUE! | #VALUE! | 0 | 0 | 0 | 8014 | 49893 | #N/A | #N/A | #N/A | #N/A | #N/A | #N/A
0 |  | #VALUE! | #VALUE! | 0 | 0 | 0 | 8015 | 49894 | #N/A | #N/A | #N/A | #N/A | #N/A | #N/A
0 |  | #VALUE! | #VALUE! | 0 | 0 | 0 | 8016 | 49895 | #N/A | #N/A | #N/A | #N/A | #N/A | #N/A
0 |  | #VALUE! | #VALUE! | 0 | 0 | 0 | 8017 | 49896 | #N/A | #N/A | #N/A | #N/A | #N/A | #N/A
0 |  | #VALUE! | #VALUE! | 0 | 0 | 0 | 8018 | 49897 | #N/A | #N/A | #N/A | #N/A | #N/A | #N/A
0 |  | #VALUE! | #VALUE! | 0 | 0 | 0 | 8019 | 49898 | #N/A | #N/A | #N/A | #N/A | #N/A | #N/A
0 |  | #VALUE! | #VALUE! | 0 | 0 | 0 | 8020 | 49899 | #N/A | #N/A | #N/A | #N/A | #N/A | #N/A
0 |  | #VALUE! | #VALUE! | 0 | 0 | 0 | 8021 | 49900 | #N/A | #N/A | #N/A | #N/A | #N/A | #N/A
0 |  | #VALUE! | #VALUE! | 0 | 0 | 0 | 8022 | 49901 | #N/A | #N/A | #N/A | #N/A | #N/A | #N/A
0 |  | #VALUE! | #VALUE! | 0 | 0 | 0 | 8023 | 49902 | #N/A | #N/A | #N/A | #N/A | #N/A | #N/A
0 |  | #VALUE! | #VALUE! | 0 | 0 | 0 | 8024 | 49903 | #N/A | #N/A | #N/A | #N/A | #N/A | #N/A
0 |  | #VALUE! | #VALUE! | 0 | 0 | 0 | 8025 | 49904 | #N/A | #N/A | #N/A | #N/A | #N/A | #N/A
0 |  | #VALUE! | #VALUE! | 0 | 0 | 0 | 8026 | 49905 | #N/A | #N/A | #N/A | #N/A | #N/A | #N/A
0 |  | #VALUE! | #VALUE! | 0 | 0 | 0 | 8027 | 49906 | #N/A | #N/A | #N/A | #N/A | #N/A | #N/A
0 |  | #VALUE! | #VALUE! | 0 | 0 | 0 | 8028 | 49907 | #N/A | #N/A | #N/A | #N/A | #N/A | #N/A
0 |  | #VALUE! | #VALUE! | 0 | 0 | 0 | 8029 | 49908 | #N/A | #N/A | #N/A | #N/A | #N/A | #N/A
0 |  | #VALUE! | #VALUE! | 0 | 0 | 0 | 8030 | 49909 | #N/A | #N/A | #N/A | #N/A | #N/A | #N/A
0 |  | #VALUE! | #VALUE! | 0 | 0 | 0 | 8031 | 49910 | #N/A | #N/A | #N/A | #N/A | #N/A | #N/A
0 |  | #VALUE! | #VALUE! | 0 | 0 | 0 | 8032 | 49911 | #N/A | #N/A | #N/A | #N/A | #N/A | #N/A
0 |  | #VALUE! | #VALUE! | 0 | 0 | 0 | 8033 | 49912 | #N/A | #N/A | #N/A | #N/A | #N/A | #N/A
0 |  | #VALUE! | #VALUE! | 0 | 0 | 0 | 8034 | 49913 | #N/A | #N/A | #N/A | #N/A | #N/A | #N/A
0 |  | #VALUE! | #VALUE! | 0 | 0 | 0 | 8035 | 49914 | #N/A | #N/A | #N/A | #N/A | #N/A | #N/A
0 |  | #VALUE! | #VALUE! | 0 | 0 | 0 | 8036 | 49915 | #N/A | #N/A | #N/A | #N/A | #N/A | #N/A
0 |  | #VALUE! | #VALUE! | 0 | 0 | 0 | 8037 | 49916 | #N/A | #N/A | #N/A | #N/A | #N/A | #N/A
0 |  | #VALUE! | #VALUE! | 0 | 0 | 0 | 8038 | 49917 | #N/A | #N/A | #N/A | #N/A | #N/A | #N/A
0 |  | #VALUE! | #VALUE! | 0 | 0 | 0 | 8039 | 49918 | #N/A | #N/A | #N/A | #N/A | #N/A | #N/A
0 |  | #VALUE! | #VALUE! | 0 | 0 | 0 | 8040 | 49919 | #N/A | #N/A | #N/A | #N/A | #N/A | #N/A
0 |  | #VALUE! | #VALUE! | 0 | 0 | 0 | 8041 | 49920 | #N/A | #N/A | #N/A | #N/A | #N/A | #N/A
0 |  | #VALUE! | #VALUE! | 0 | 0 | 0 | 8042 | 49921 | #N/A | #N/A | #N/A | #N/A | #N/A | #N/A
0 |  | #VALUE! | #VALUE! | 0 | 0 | 0 | 8043 | 49922 | #N/A | #N/A | #N/A | #N/A | #N/A | #N/A
0 |  | #VALUE! | #VALUE! | 0 | 0 | 0 | 8044 | 49923 | #N/A | #N/A | #N/A | #N/A | #N/A | #N/A
0 |  | #VALUE! | #VALUE! | 0 | 0 | 0 | 8045 | 49924 | #N/A | #N/A | #N/A | #N/A | #N/A | #N/A
0 |  | #VALUE! | #VALUE! | 0 | 0 | 0 | 8046 | 49925 | #N/A | #N/A | #N/A | #N/A | #N/A | #N/A
0 |  | #VALUE! | #VALUE! | 0 | 0 | 0 | 8047 | 49926 | #N/A | #N/A | #N/A | #N/A | #N/A | #N/A
0 |  | #VALUE! | #VALUE! | 0 | 0 | 0 | 8048 | 49927 | #N/A | #N/A | #N/A | #N/A | #N/A | #N/A
0 |  | #VALUE! | #VALUE! | 0 | 0 | 0 | 8049 | 49928 | #N/A | #N/A | #N/A | #N/A | #N/A | #N/A
0 |  | #VALUE! | #VALUE! | 0 | 0 | 0 | 8050 | 49929 | #N/A | #N/A | #N/A | #N/A | #N/A | #N/A
0 |  | #VALUE! | #VALUE! | 0 | 0 | 0 | 8051 | 49930 | #N/A | #N/A | #N/A | #N/A | #N/A | #N/A
0 |  | #VALUE! | #VALUE! | 0 | 0 | 0 | 8052 | 49931 | #N/A | #N/A | #N/A | #N/A | #N/A | #N/A
0 |  | #VALUE! | #VALUE! | 0 | 0 | 0 | 8053 | 49932 | #N/A | #N/A | #N/A | #N/A | #N/A | #N/A
0 |  | #VALUE! | #VALUE! | 0 | 0 | 0 | 8054 | 49933 | #N/A | #N/A | #N/A | #N/A | #N/A | #N/A
0 |  | #VALUE! | #VALUE! | 0 | 0 | 0 | 8055 | 49934 | #N/A | #N/A | #N/A | #N/A | #N/A | #N/A
0 |  | #VALUE! | #VALUE! | 0 | 0 | 0 | 8056 | 49935 | #N/A | #N/A | #N/A | #N/A | #N/A | #N/A
0 |  | #VALUE! | #VALUE! | 0 | 0 | 0 | 8057 | 49936 | #N/A | #N/A | #N/A | #N/A | #N/A | #N/A
0 |  | #VALUE! | #VALUE! | 0 | 0 | 0 | 8058 | 49937 | #N/A | #N/A | #N/A | #N/A | #N/A | #N/A
0 |  | #VALUE! | #VALUE! | 0 | 0 | 0 | 8059 | 49938 | #N/A | #N/A | #N/A | #N/A | #N/A | #N/A
0 |  | #VALUE! | #VALUE! | 0 | 0 | 0 | 8060 | 49939 | #N/A | #N/A | #N/A | #N/A | #N/A | #N/A
0 |  | #VALUE! | #VALUE! | 0 | 0 | 0 | 8061 | 49940 | #N/A | #N/A | #N/A | #N/A | #N/A | #N/A
0 |  | #VALUE! | #VALUE! | 0 | 0 | 0 | 8062 | 49941 | #N/A | #N/A | #N/A | #N/A | #N/A | #N/A
0 |  | #VALUE! | #VALUE! | 0 | 0 | 0 | 8063 | 49942 | #N/A | #N/A | #N/A | #N/A | #N/A | #N/A
0 |  | #VALUE! | #VALUE! | 0 | 0 | 0 | 8064 | 49943 | #N/A | #N/A | #N/A | #N/A | #N/A | #N/A
0 |  | #VALUE! | #VALUE! | 0 | 0 | 0 | 8065 | 49944 | #N/A | #N/A | #N/A | #N/A | #N/A | #N/A
0 |  | #VALUE! | #VALUE! | 0 | 0 | 0 | 8066 | 49945 | #N/A | #N/A | #N/A | #N/A | #N/A | #N/A
0 |  | #VALUE! | #VALUE! | 0 | 0 | 0 | 8067 | 49946 | #N/A | #N/A | #N/A | #N/A | #N/A | #N/A
0 |  | #VALUE! | #VALUE! | 0 | 0 | 0 | 8068 | 49947 | #N/A | #N/A | #N/A | #N/A | #N/A | #N/A
0 |  | #VALUE! | #VALUE! | 0 | 0 | 0 | 8069 | 49948 | #N/A | #N/A | #N/A | #N/A | #N/A | #N/A
0 |  | #VALUE! | #VALUE! | 0 | 0 | 0 | 8070 | 49949 | #N/A | #N/A | #N/A | #N/A | #N/A | #N/A
0 |  | #VALUE! | #VALUE! | 0 | 0 | 0 | 8071 | 49950 | #N/A | #N/A | #N/A | #N/A | #N/A | #N/A
0 |  | #VALUE! | #VALUE! | 0 | 0 | 0 | 8072 | 49951 | #N/A | #N/A | #N/A | #N/A | #N/A | #N/A
0 |  | #VALUE! | #VALUE! | 0 | 0 | 0 | 8073 | 49952 | #N/A | #N/A | #N/A | #N/A | #N/A | #N/A
0 |  | #VALUE! | #VALUE! | 0 | 0 | 0 | 8074 | 49953 | #N/A | #N/A | #N/A | #N/A | #N/A | #N/A
0 |  | #VALUE! | #VALUE! | 0 | 0 | 0 | 8075 | 49954 | #N/A | #N/A | #N/A | #N/A | #N/A | #N/A
0 |  | #VALUE! | #VALUE! | 0 | 0 | 0 | 8076 | 49955 | #N/A | #N/A | #N/A | #N/A | #N/A | #N/A
0 |  | #VALUE! | #VALUE! | 0 | 0 | 0 | 8077 | 49956 | #N/A | #N/A | #N/A | #N/A | #N/A | #N/A
0 |  | #VALUE! | #VALUE! | 0 | 0 | 0 | 8078 | 49957 | #N/A | #N/A | #N/A | #N/A | #N/A | #N/A
0 |  | #VALUE! | #VALUE! | 0 | 0 | 0 | 8079 | 49958 | #N/A | #N/A | #N/A | #N/A | #N/A | #N/A
0 |  | #VALUE! | #VALUE! | 0 | 0 | 0 | 8080 | 49959 | #N/A | #N/A | #N/A | #N/A | #N/A | #N/A
0 |  | #VALUE! | #VALUE! | 0 | 0 | 0 | 8081 | 49960 | #N/A | #N/A | #N/A | #N/A | #N/A | #N/A
0 |  | #VALUE! | #VALUE! | 0 | 0 | 0 | 8082 | 49961 | #N/A | #N/A | #N/A | #N/A | #N/A | #N/A
0 |  | #VALUE! | #VALUE! | 0 | 0 | 0 | 8083 | 49962 | #N/A | #N/A | #N/A | #N/A | #N/A | #N/A
0 |  | #VALUE! | #VALUE! | 0 | 0 | 0 | 8084 | 49963 | #N/A | #N/A | #N/A | #N/A | #N/A | #N/A
0 |  | #VALUE! | #VALUE! | 0 | 0 | 0 | 8085 | 49964 | #N/A | #N/A | #N/A | #N/A | #N/A | #N/A
0 |  | #VALUE! | #VALUE! | 0 | 0 | 0 | 8086 | 49965 | #N/A | #N/A | #N/A | #N/A | #N/A | #N/A
0 |  | #VALUE! | #VALUE! | 0 | 0 | 0 | 8087 | 49966 | #N/A | #N/A | #N/A | #N/A | #N/A | #N/A
0 |  | #VALUE! | #VALUE! | 0 | 0 | 0 | 8088 | 49967 | #N/A | #N/A | #N/A | #N/A | #N/A | #N/A
0 |  | #VALUE! | #VALUE! | 0 | 0 | 0 | 8089 | 49968 | #N/A | #N/A | #N/A | #N/A | #N/A | #N/A
0 |  | #VALUE! | #VALUE! | 0 | 0 | 0 | 8090 | 49969 | #N/A | #N/A | #N/A | #N/A | #N/A | #N/A
0 |  | #VALUE! | #VALUE! | 0 | 0 | 0 | 8091 | 49970 | #N/A | #N/A | #N/A | #N/A | #N/A | #N/A
0 |  | #VALUE! | #VALUE! | 0 | 0 | 0 | 8092 | 49971 | #N/A | #N/A | #N/A | #N/A | #N/A | #N/A
0 |  | #VALUE! | #VALUE! | 0 | 0 | 0 | 8093 | 49972 | #N/A | #N/A | #N/A | #N/A | #N/A | #N/A
0 |  | #VALUE! | #VALUE! | 0 | 0 | 0 | 8094 | 49973 | #N/A | #N/A | #N/A | #N/A | #N/A | #N/A
0 |  | #VALUE! | #VALUE! | 0 | 0 | 0 | 8095 | 49974 | #N/A | #N/A | #N/A | #N/A | #N/A | #N/A
0 |  | #VALUE! | #VALUE! | 0 | 0 | 0 | 8096 | 49975 | #N/A | #N/A | #N/A | #N/A | #N/A | #N/A
0 |  | #VALUE! | #VALUE! | 0 | 0 | 0 | 8097 | 49976 | #N/A | #N/A | #N/A | #N/A | #N/A | #N/A
0 |  | #VALUE! | #VALUE! | 0 | 0 | 0 | 8098 | 49977 | #N/A | #N/A | #N/A | #N/A | #N/A | #N/A
0 |  | #VALUE! | #VALUE! | 0 | 0 | 0 | 8099 | 49978 | #N/A | #N/A | #N/A | #N/A | #N/A | #N/A
0 |  | #VALUE! | #VALUE! | 0 | 0 | 0 | 8100 | 49979 | #N/A | #N/A | #N/A | #N/A | #N/A | #N/A
0 |  | #VALUE! | #VALUE! | 0 | 0 | 0 | 8101 | 49980 | #N/A | #N/A | #N/A | #N/A | #N/A | #N/A
0 |  | #VALUE! | #VALUE! | 0 | 0 | 0 | 8102 | 49981 | #N/A | #N/A | #N/A | #N/A | #N/A | #N/A
0 |  | #VALUE! | #VALUE! | 0 | 0 | 0 | 8103 | 49982 | #N/A | #N/A | #N/A | #N/A | #N/A | #N/A
0 |  | #VALUE! | #VALUE! | 0 | 0 | 0 | 8104 | 49983 | #N/A | #N/A | #N/A | #N/A | #N/A | #N/A
0 |  | #VALUE! | #VALUE! | 0 | 0 | 0 | 8105 | 49984 | #N/A | #N/A | #N/A | #N/A | #N/A | #N/A
0 |  | #VALUE! | #VALUE! | 0 | 0 | 0 | 8106 | 49985 | #N/A | #N/A | #N/A | #N/A | #N/A | #N/A
0 |  | #VALUE! | #VALUE! | 0 | 0 | 0 | 8107 | 49986 | #N/A | #N/A | #N/A | #N/A | #N/A | #N/A
0 |  | #VALUE! | #VALUE! | 0 | 0 | 0 | 8108 | 49987 | #N/A | #N/A | #N/A | #N/A | #N/A | #N/A
0 |  | #VALUE! | #VALUE! | 0 | 0 | 0 | 8109 | 49988 | #N/A | #N/A | #N/A | #N/A | #N/A | #N/A
0 |  | #VALUE! | #VALUE! | 0 | 0 | 0 | 8110 | 49989 | #N/A | #N/A | #N/A | #N/A | #N/A | #N/A
0 |  | #VALUE! | #VALUE! | 0 | 0 | 0 | 8111 | 49990 | #N/A | #N/A | #N/A | #N/A | #N/A | #N/A
0 |  | #VALUE! | #VALUE! | 0 | 0 | 0 | 8112 | 49991 | #N/A | #N/A | #N/A | #N/A | #N/A | #N/A
0 |  | #VALUE! | #VALUE! | 0 | 0 | 0 | 8113 | 49992 | #N/A | #N/A | #N/A | #N/A | #N/A | #N/A
0 |  | #VALUE! | #VALUE! | 0 | 0 | 0 | 8114 | 49993 | #N/A | #N/A | #N/A | #N/A | #N/A | #N/A
0 |  | #VALUE! | #VALUE! | 0 | 0 | 0 | 8115 | 49994 | #N/A | #N/A | #N/A | #N/A | #N/A | #N/A
0 |  | #VALUE! | #VALUE! | 0 | 0 | 0 | 8116 | 49995 | #N/A | #N/A | #N/A | #N/A | #N/A | #N/A
0 |  | #VALUE! | #VALUE! | 0 | 0 | 0 | 8117 | 49996 | #N/A | #N/A | #N/A | #N/A | #N/A | #N/A
0 |  | #VALUE! | #VALUE! | 0 | 0 | 0 | 8118 | 49997 | #N/A | #N/A | #N/A | #N/A | #N/A | #N/A
0 |  | #VALUE! | #VALUE! | 0 | 0 | 0 | 8119 | 49998 | #N/A | #N/A | #N/A | #N/A | #N/A | #N/A
0 |  | #VALUE! | #VALUE! | 0 | 0 | 0 | 8120 | 49999 | #N/A | #N/A | #N/A | #N/A | #N/A | #N/A
0 |  | #VALUE! | #VALUE! | 0 | 0 | 0 | 8121 | 50000 | #N/A | #N/A | #N/A | #N/A | #N/A | #N/A
0 |  | #VALUE! | #VALUE! | 0 | 0 | 0 | 8122 | 50001 | #N/A | #N/A | #N/A | #N/A | #N/A | #N/A
0 |  | #VALUE! | #VALUE! | 0 | 0 | 0 | 8123 | 50002 | #N/A | #N/A | #N/A | #N/A | #N/A | #N/A
0 |  | #VALUE! | #VALUE! | 0 | 0 | 0 | 8124 | 50003 | #N/A | #N/A | #N/A | #N/A | #N/A | #N/A
0 |  | #VALUE! | #VALUE! | 0 | 0 | 0 | 8125 | 50004 | #N/A | #N/A | #N/A | #N/A | #N/A | #N/A
0 |  | #VALUE! | #VALUE! | 0 | 0 | 0 | 8126 | 50005 | #N/A | #N/A | #N/A | #N/A | #N/A | #N/A
0 |  | #VALUE! | #VALUE! | 0 | 0 | 0 | 8127 | 50006 | #N/A | #N/A | #N/A | #N/A | #N/A | #N/A
0 |  | #VALUE! | #VALUE! | 0 | 0 | 0 | 8128 | 50007 | #N/A | #N/A | #N/A | #N/A | #N/A | #N/A
0 |  | #VALUE! | #VALUE! | 0 | 0 | 0 | 8129 | 50008 | #N/A | #N/A | #N/A | #N/A | #N/A | #N/A
0 |  | #VALUE! | #VALUE! | 0 | 0 | 0 | 8130 | 50009 | #N/A | #N/A | #N/A | #N/A | #N/A | #N/A
0 |  | #VALUE! | #VALUE! | 0 | 0 | 0 | 8131 | 50010 | #N/A | #N/A | #N/A | #N/A | #N/A | #N/A
0 |  | #VALUE! | #VALUE! | 0 | 0 | 0 | 8132 | 50011 | #N/A | #N/A | #N/A | #N/A | #N/A | #N/A
0 |  | #VALUE! | #VALUE! | 0 | 0 | 0 | 8133 | 50012 | #N/A | #N/A | #N/A | #N/A | #N/A | #N/A
0 |  | #VALUE! | #VALUE! | 0 | 0 | 0 | 8134 | 50013 | #N/A | #N/A | #N/A | #N/A | #N/A | #N/A
0 |  | #VALUE! | #VALUE! | 0 | 0 | 0 | 8135 | 50014 | #N/A | #N/A | #N/A | #N/A | #N/A | #N/A
0 |  | #VALUE! | #VALUE! | 0 | 0 | 0 | 8136 | 50015 | #N/A | #N/A | #N/A | #N/A | #N/A | #N/A
0 |  | #VALUE! | #VALUE! | 0 | 0 | 0 | 8137 | 50016 | #N/A | #N/A | #N/A | #N/A | #N/A | #N/A
0 |  | #VALUE! | #VALUE! | 0 | 0 | 0 | 8138 | 50017 | #N/A | #N/A | #N/A | #N/A | #N/A | #N/A
0 |  | #VALUE! | #VALUE! | 0 | 0 | 0 | 8139 | 50018 | #N/A | #N/A | #N/A | #N/A | #N/A | #N/A
0 |  | #VALUE! | #VALUE! | 0 | 0 | 0 | 8140 | 50019 | #N/A | #N/A | #N/A | #N/A | #N/A | #N/A
0 |  | #VALUE! | #VALUE! | 0 | 0 | 0 | 8141 | 50020 | #N/A | #N/A | #N/A | #N/A | #N/A | #N/A
0 |  | #VALUE! | #VALUE! | 0 | 0 | 0 | 8142 | 50021 | #N/A | #N/A | #N/A | #N/A | #N/A | #N/A
0 |  | #VALUE! | #VALUE! | 0 | 0 | 0 | 8143 | 50022 | #N/A | #N/A | #N/A | #N/A | #N/A | #N/A
0 |  | #VALUE! | #VALUE! | 0 | 0 | 0 | 8144 | 50023 | #N/A | #N/A | #N/A | #N/A | #N/A | #N/A
0 |  | #VALUE! | #VALUE! | 0 | 0 | 0 | 8145 | 50024 | #N/A | #N/A | #N/A | #N/A | #N/A | #N/A
0 |  | #VALUE! | #VALUE! | 0 | 0 | 0 | 8146 | 50025 | #N/A | #N/A | #N/A | #N/A | #N/A | #N/A
0 |  | #VALUE! | #VALUE! | 0 | 0 | 0 | 8147 | 50026 | #N/A | #N/A | #N/A | #N/A | #N/A | #N/A
0 |  | #VALUE! | #VALUE! | 0 | 0 | 0 | 8148 | 50027 | #N/A | #N/A | #N/A | #N/A | #N/A | #N/A
0 |  | #VALUE! | #VALUE! | 0 | 0 | 0 | 8149 | 50028 | #N/A | #N/A | #N/A | #N/A | #N/A | #N/A
0 |  | #VALUE! | #VALUE! | 0 | 0 | 0 | 8150 | 50029 | #N/A | #N/A | #N/A | #N/A | #N/A | #N/A
0 |  | #VALUE! | #VALUE! | 0 | 0 | 0 | 8151 | 50030 | #N/A | #N/A | #N/A | #N/A | #N/A | #N/A
0 |  | #VALUE! | #VALUE! | 0 | 0 | 0 | 8152 | 50031 | #N/A | #N/A | #N/A | #N/A | #N/A | #N/A
0 |  | #VALUE! | #VALUE! | 0 | 0 | 0 | 8153 | 50032 | #N/A | #N/A | #N/A | #N/A | #N/A | #N/A
0 |  | #VALUE! | #VALUE! | 0 | 0 | 0 | 8154 | 50033 | #N/A | #N/A | #N/A | #N/A | #N/A | #N/A
0 |  | #VALUE! | #VALUE! | 0 | 0 | 0 | 8155 | 50034 | #N/A | #N/A | #N/A | #N/A | #N/A | #N/A
0 |  | #VALUE! | #VALUE! | 0 | 0 | 0 | 8156 | 50035 | #N/A | #N/A | #N/A | #N/A | #N/A | #N/A
0 |  | #VALUE! | #VALUE! | 0 | 0 | 0 | 8157 | 50036 | #N/A | #N/A | #N/A | #N/A | #N/A | #N/A
0 |  | #VALUE! | #VALUE! | 0 | 0 | 0 | 8158 | 50037 | #N/A | #N/A | #N/A | #N/A | #N/A | #N/A
0 |  | #VALUE! | #VALUE! | 0 | 0 | 0 | 8159 | 50038 | #N/A | #N/A | #N/A | #N/A | #N/A | #N/A
0 |  | #VALUE! | #VALUE! | 0 | 0 | 0 | 8160 | 50039 | #N/A | #N/A | #N/A | #N/A | #N/A | #N/A
0 |  | #VALUE! | #VALUE! | 0 | 0 | 0 | 8161 | 50040 | #N/A | #N/A | #N/A | #N/A | #N/A | #N/A
0 |  | #VALUE! | #VALUE! | 0 | 0 | 0 | 8162 | 50041 | #N/A | #N/A | #N/A | #N/A | #N/A | #N/A
0 |  | #VALUE! | #VALUE! | 0 | 0 | 0 | 8163 | 50042 | #N/A | #N/A | #N/A | #N/A | #N/A | #N/A
0 |  | #VALUE! | #VALUE! | 0 | 0 | 0 | 8164 | 50043 | #N/A | #N/A | #N/A | #N/A | #N/A | #N/A
0 |  | #VALUE! | #VALUE! | 0 | 0 | 0 | 8165 | 50044 | #N/A | #N/A | #N/A | #N/A | #N/A | #N/A
0 |  | #VALUE! | #VALUE! | 0 | 0 | 0 | 8166 | 50045 | #N/A | #N/A | #N/A | #N/A | #N/A | #N/A
0 |  | #VALUE! | #VALUE! | 0 | 0 | 0 | 8167 | 50046 | #N/A | #N/A | #N/A | #N/A | #N/A | #N/A
0 |  | #VALUE! | #VALUE! | 0 | 0 | 0 | 8168 | 50047 | #N/A | #N/A | #N/A | #N/A | #N/A | #N/A
0 |  | #VALUE! | #VALUE! | 0 | 0 | 0 | 8169 | 50048 | #N/A | #N/A | #N/A | #N/A | #N/A | #N/A
0 |  | #VALUE! | #VALUE! | 0 | 0 | 0 | 8170 | 50049 | #N/A | #N/A | #N/A | #N/A | #N/A | #N/A
0 |  | #VALUE! | #VALUE! | 0 | 0 | 0 | 8171 | 50050 | #N/A | #N/A | #N/A | #N/A | #N/A | #N/A
0 |  | #VALUE! | #VALUE! | 0 | 0 | 0 | 8172 | 50051 | #N/A | #N/A | #N/A | #N/A | #N/A | #N/A
0 |  | #VALUE! | #VALUE! | 0 | 0 | 0 | 8173 | 50052 | #N/A | #N/A | #N/A | #N/A | #N/A | #N/A
0 |  | #VALUE! | #VALUE! | 0 | 0 | 0 | 8174 | 50053 | #N/A | #N/A | #N/A | #N/A | #N/A | #N/A
0 |  | #VALUE! | #VALUE! | 0 | 0 | 0 | 8175 | 50054 | #N/A | #N/A | #N/A | #N/A | #N/A | #N/A
0 |  | #VALUE! | #VALUE! | 0 | 0 | 0 | 8176 | 50055 | #N/A | #N/A | #N/A | #N/A | #N/A | #N/A
0 |  | #VALUE! | #VALUE! | 0 | 0 | 0 | 8177 | 50056 | #N/A | #N/A | #N/A | #N/A | #N/A | #N/A
0 |  | #VALUE! | #VALUE! | 0 | 0 | 0 | 8178 | 50057 | #N/A | #N/A | #N/A | #N/A | #N/A | #N/A
0 |  | #VALUE! | #VALUE! | 0 | 0 | 0 | 8179 | 50058 | #N/A | #N/A | #N/A | #N/A | #N/A | #N/A
0 |  | #VALUE! | #VALUE! | 0 | 0 | 0 | 8180 | 50059 | #N/A | #N/A | #N/A | #N/A | #N/A | #N/A
0 |  | #VALUE! | #VALUE! | 0 | 0 | 0 | 8181 | 50060 | #N/A | #N/A | #N/A | #N/A | #N/A | #N/A
0 |  | #VALUE! | #VALUE! | 0 | 0 | 0 | 8182 | 50061 | #N/A | #N/A | #N/A | #N/A | #N/A | #N/A
0 |  | #VALUE! | #VALUE! | 0 | 0 | 0 | 8183 | 50062 | #N/A | #N/A | #N/A | #N/A | #N/A | #N/A
0 |  | #VALUE! | #VALUE! | 0 | 0 | 0 | 8184 | 50063 | #N/A | #N/A | #N/A | #N/A | #N/A | #N/A
0 |  | #VALUE! | #VALUE! | 0 | 0 | 0 | 8185 | 50064 | #N/A | #N/A | #N/A | #N/A | #N/A | #N/A
0 |  | #VALUE! | #VALUE! | 0 | 0 | 0 | 8186 | 50065 | #N/A | #N/A | #N/A | #N/A | #N/A | #N/A
0 |  | #VALUE! | #VALUE! | 0 | 0 | 0 | 8187 | 50066 | #N/A | #N/A | #N/A | #N/A | #N/A | #N/A
0 |  | #VALUE! | #VALUE! | 0 | 0 | 0 | 8188 | 50067 | #N/A | #N/A | #N/A | #N/A | #N/A | #N/A
0 |  | #VALUE! | #VALUE! | 0 | 0 | 0 | 8189 | 50068 | #N/A | #N/A | #N/A | #N/A | #N/A | #N/A
0 |  | #VALUE! | #VALUE! | 0 | 0 | 0 | 8190 | 50069 | #N/A | #N/A | #N/A | #N/A | #N/A | #N/A
0 |  | #VALUE! | #VALUE! | 0 | 0 | 0 | 8191 | 50070 | #N/A | #N/A | #N/A | #N/A | #N/A | #N/A
0 |  | #VALUE! | #VALUE! | 0 | 0 | 0 | 8192 | 50071 | #N/A | #N/A | #N/A | #N/A | #N/A | #N/A
0 |  | #VALUE! | #VALUE! | 0 | 0 | 0 | 8193 | 50072 | #N/A | #N/A | #N/A | #N/A | #N/A | #N/A
0 |  | #VALUE! | #VALUE! | 0 | 0 | 0 | 8194 | 50073 | #N/A | #N/A | #N/A | #N/A | #N/A | #N/A
0 |  | #VALUE! | #VALUE! | 0 | 0 | 0 | 8195 | 50074 | #N/A | #N/A | #N/A | #N/A | #N/A | #N/A
0 |  | #VALUE! | #VALUE! | 0 | 0 | 0 | 8196 | 50075 | #N/A | #N/A | #N/A | #N/A | #N/A | #N/A
0 |  | #VALUE! | #VALUE! | 0 | 0 | 0 | 8197 | 50076 | #N/A | #N/A | #N/A | #N/A | #N/A | #N/A
0 |  | #VALUE! | #VALUE! | 0 | 0 | 0 | 8198 | 50077 | #N/A | #N/A | #N/A | #N/A | #N/A | #N/A
0 |  | #VALUE! | #VALUE! | 0 | 0 | 0 | 8199 | 50078 | #N/A | #N/A | #N/A | #N/A | #N/A | #N/A
0 |  | #VALUE! | #VALUE! | 0 | 0 | 0 | 8200 | 50079 | #N/A | #N/A | #N/A | #N/A | #N/A | #N/A
0 |  | #VALUE! | #VALUE! | 0 | 0 | 0 | 8201 | 50080 | #N/A | #N/A | #N/A | #N/A | #N/A | #N/A
0 |  | #VALUE! | #VALUE! | 0 | 0 | 0 | 8202 | 50081 | #N/A | #N/A | #N/A | #N/A | #N/A | #N/A
0 |  | #VALUE! | #VALUE! | 0 | 0 | 0 | 8203 | 50082 | #N/A | #N/A | #N/A | #N/A | #N/A | #N/A
0 |  | #VALUE! | #VALUE! | 0 | 0 | 0 | 8204 | 50083 | #N/A | #N/A | #N/A | #N/A | #N/A | #N/A
0 |  | #VALUE! | #VALUE! | 0 | 0 | 0 | 8205 | 50084 | #N/A | #N/A | #N/A | #N/A | #N/A | #N/A
0 |  | #VALUE! | #VALUE! | 0 | 0 | 0 | 8206 | 50085 | #N/A | #N/A | #N/A | #N/A | #N/A | #N/A
0 |  | #VALUE! | #VALUE! | 0 | 0 | 0 | 8207 | 50086 | #N/A | #N/A | #N/A | #N/A | #N/A | #N/A
0 |  | #VALUE! | #VALUE! | 0 | 0 | 0 | 8208 | 50087 | #N/A | #N/A | #N/A | #N/A | #N/A | #N/A
0 |  | #VALUE! | #VALUE! | 0 | 0 | 0 | 8209 | 50088 | #N/A | #N/A | #N/A | #N/A | #N/A | #N/A
0 |  | #VALUE! | #VALUE! | 0 | 0 | 0 | 8210 | 50089 | #N/A | #N/A | #N/A | #N/A | #N/A | #N/A
0 |  | #VALUE! | #VALUE! | 0 | 0 | 0 | 8211 | 50090 | #N/A | #N/A | #N/A | #N/A | #N/A | #N/A
0 |  | #VALUE! | #VALUE! | 0 | 0 | 0 | 8212 | 50091 | #N/A | #N/A | #N/A | #N/A | #N/A | #N/A
0 |  | #VALUE! | #VALUE! | 0 | 0 | 0 | 8213 | 50092 | #N/A | #N/A | #N/A | #N/A | #N/A | #N/A
0 |  | #VALUE! | #VALUE! | 0 | 0 | 0 | 8214 | 50093 | #N/A | #N/A | #N/A | #N/A | #N/A | #N/A
0 |  | #VALUE! | #VALUE! | 0 | 0 | 0 | 8215 | 50094 | #N/A | #N/A | #N/A | #N/A | #N/A | #N/A
0 |  | #VALUE! | #VALUE! | 0 | 0 | 0 | 8216 | 50095 | #N/A | #N/A | #N/A | #N/A | #N/A | #N/A
0 |  | #VALUE! | #VALUE! | 0 | 0 | 0 | 8217 | 50096 | #N/A | #N/A | #N/A | #N/A | #N/A | #N/A
0 |  | #VALUE! | #VALUE! | 0 | 0 | 0 | 8218 | 50097 | #N/A | #N/A | #N/A | #N/A | #N/A | #N/A
0 |  | #VALUE! | #VALUE! | 0 | 0 | 0 | 8219 | 50098 | #N/A | #N/A | #N/A | #N/A | #N/A | #N/A
0 |  | #VALUE! | #VALUE! | 0 | 0 | 0 | 8220 | 50099 | #N/A | #N/A | #N/A | #N/A | #N/A | #N/A
0 |  | #VALUE! | #VALUE! | 0 | 0 | 0 | 8221 | 50100 | #N/A | #N/A | #N/A | #N/A | #N/A | #N/A
0 |  | #VALUE! | #VALUE! | 0 | 0 | 0 | 8222 | 50101 | #N/A | #N/A | #N/A | #N/A | #N/A | #N/A
0 |  | #VALUE! | #VALUE! | 0 | 0 | 0 | 8223 | 50102 | #N/A | #N/A | #N/A | #N/A | #N/A | #N/A
0 |  | #VALUE! | #VALUE! | 0 | 0 | 0 | 8224 | 50103 | #N/A | #N/A | #N/A | #N/A | #N/A | #N/A
0 |  | #VALUE! | #VALUE! | 0 | 0 | 0 | 8225 | 50104 | #N/A | #N/A | #N/A | #N/A | #N/A | #N/A
0 |  | #VALUE! | #VALUE! | 0 | 0 | 0 | 8226 | 50105 | #N/A | #N/A | #N/A | #N/A | #N/A | #N/A
0 |  | #VALUE! | #VALUE! | 0 | 0 | 0 | 8227 | 50106 | #N/A | #N/A | #N/A | #N/A | #N/A | #N/A
0 |  | #VALUE! | #VALUE! | 0 | 0 | 0 | 8228 | 50107 | #N/A | #N/A | #N/A | #N/A | #N/A | #N/A
0 |  | #VALUE! | #VALUE! | 0 | 0 | 0 | 8229 | 50108 | #N/A | #N/A | #N/A | #N/A | #N/A | #N/A
0 |  | #VALUE! | #VALUE! | 0 | 0 | 0 | 8230 | 50109 | #N/A | #N/A | #N/A | #N/A | #N/A | #N/A
0 |  | #VALUE! | #VALUE! | 0 | 0 | 0 | 8231 | 50110 | #N/A | #N/A | #N/A | #N/A | #N/A | #N/A
0 |  | #VALUE! | #VALUE! | 0 | 0 | 0 | 8232 | 50111 | #N/A | #N/A | #N/A | #N/A | #N/A | #N/A
0 |  | #VALUE! | #VALUE! | 0 | 0 | 0 | 8233 | 50112 | #N/A | #N/A | #N/A | #N/A | #N/A | #N/A
0 |  | #VALUE! | #VALUE! | 0 | 0 | 0 | 8234 | 50113 | #N/A | #N/A | #N/A | #N/A | #N/A | #N/A
0 |  | #VALUE! | #VALUE! | 0 | 0 | 0 | 8235 | 50114 | #N/A | #N/A | #N/A | #N/A | #N/A | #N/A
0 |  | #VALUE! | #VALUE! | 0 | 0 | 0 | 8236 | 50115 | #N/A | #N/A | #N/A | #N/A | #N/A | #N/A
0 |  | #VALUE! | #VALUE! | 0 | 0 | 0 | 8237 | 50116 | #N/A | #N/A | #N/A | #N/A | #N/A | #N/A
0 |  | #VALUE! | #VALUE! | 0 | 0 | 0 | 8238 | 50117 | #N/A | #N/A | #N/A | #N/A | #N/A | #N/A
0 |  | #VALUE! | #VALUE! | 0 | 0 | 0 | 8239 | 50118 | #N/A | #N/A | #N/A | #N/A | #N/A | #N/A
0 |  | #VALUE! | #VALUE! | 0 | 0 | 0 | 8240 | 50119 | #N/A | #N/A | #N/A | #N/A | #N/A | #N/A
0 |  | #VALUE! | #VALUE! | 0 | 0 | 0 | 8241 | 50120 | #N/A | #N/A | #N/A | #N/A | #N/A | #N/A
0 |  | #VALUE! | #VALUE! | 0 | 0 | 0 | 8242 | 50121 | #N/A | #N/A | #N/A | #N/A | #N/A | #N/A
0 |  | #VALUE! | #VALUE! | 0 | 0 | 0 | 8243 | 50122 | #N/A | #N/A | #N/A | #N/A | #N/A | #N/A
0 |  | #VALUE! | #VALUE! | 0 | 0 | 0 | 8244 | 50123 | #N/A | #N/A | #N/A | #N/A | #N/A | #N/A
0 |  | #VALUE! | #VALUE! | 0 | 0 | 0 | 8245 | 50124 | #N/A | #N/A | #N/A | #N/A | #N/A | #N/A
0 |  | #VALUE! | #VALUE! | 0 | 0 | 0 |  | 50125 | #N/A | #N/A | #N/A | #N/A | #N/A | #N/A
0 |  | #VALUE! | #VALUE! | 0 | 0 | 0 |  | 50126 | #N/A | #N/A | #N/A | #N/A | #N/A | #N/A
0 |  | #VALUE! | #VALUE! | 0 | 0 | 0 |  | 50127 | #N/A | #N/A | #N/A | #N/A | #N/A | #N/A
0 |  | #VALUE! | #VALUE! | 0 | 0 | 0 |  | 50128 | #N/A | #N/A | #N/A | #N/A | #N/A | #N/A
0 |  | #VALUE! | #VALUE! | 0 | 0 | 0 |  | 50129 | #N/A | #N/A | #N/A | #N/A | #N/A | #N/A
0 |  | #VALUE! | #VALUE! | 0 | 0 | 0 |  | 50130 | #N/A | #N/A | #N/A | #N/A | #N/A | #N/A
0 |  | #VALUE! | #VALUE! | 0 | 0 | 0 |  | 50131 | #N/A | #N/A | #N/A | #N/A | #N/A | #N/A
0 |  | #VALUE! | #VALUE! | 0 | 0 | 0 |  | 50132 | #N/A | #N/A | #N/A | #N/A | #N/A | #N/A
0 |  | #VALUE! | #VALUE! | 0 | 0 | 0 |  | 50133 | #N/A | #N/A | #N/A | #N/A | #N/A | #N/A
0 |  | #VALUE! | #VALUE! | 0 | 0 | 0 |  | 50134 | #N/A | #N/A | #N/A | #N/A | #N/A | #N/A
0 |  | #VALUE! | #VALUE! | 0 | 0 | 0 |  | 50135 | #N/A | #N/A | #N/A | #N/A | #N/A | #N/A
0 |  | #VALUE! | #VALUE! | 0 | 0 | 0 |  | 50136 | #N/A | #N/A | #N/A | #N/A | #N/A | #N/A
0 |  | #VALUE! | #VALUE! | 0 | 0 | 0 |  | 50137 | #N/A | #N/A | #N/A | #N/A | #N/A | #N/A
0 |  | #VALUE! | #VALUE! | 0 | 0 | 0 |  | 50138 | #N/A | #N/A | #N/A | #N/A | #N/A | #N/A
0 |  | #VALUE! | #VALUE! | 0 | 0 | 0 |  | 50139 | #N/A | #N/A | #N/A | #N/A | #N/A | #N/A
0 |  | #VALUE! | #VALUE! | 0 | 0 | 0 |  | 50140 | #N/A | #N/A | #N/A | #N/A | #N/A | #N/A
0 |  | #VALUE! | #VALUE! | 0 | 0 | 0 |  | 50141 | #N/A | #N/A | #N/A | #N/A | #N/A | #N/A
0 |  | #VALUE! | #VALUE! | 0 | 0 | 0 |  | 50142 | #N/A | #N/A | #N/A | #N/A | #N/A | #N/A
0 |  | #VALUE! | #VALUE! | 0 | 0 | 0 |  | 50143 | #N/A | #N/A | #N/A | #N/A | #N/A | #N/A
0 |  | #VALUE! | #VALUE! | 0 | 0 | 0 |  | 50144 | #N/A | #N/A | #N/A | #N/A | #N/A | #N/A
0 |  | #VALUE! | #VALUE! | 0 | 0 | 0 |  | 50145 | #N/A | #N/A | #N/A | #N/A | #N/A | #N/A
0 |  | #VALUE! | #VALUE! | 0 | 0 | 0 |  | 50146 | #N/A | #N/A | #N/A | #N/A | #N/A | #N/A
0 |  | #VALUE! | #VALUE! | 0 | 0 | 0 |  | 50147 | #N/A | #N/A | #N/A | #N/A | #N/A | #N/A
0 |  | #VALUE! | #VALUE! | 0 | 0 | 0 |  | 50148 | #N/A | #N/A | #N/A | #N/A | #N/A | #N/A
0 |  | #VALUE! | #VALUE! | 0 | 0 | 0 |  | 50149 | #N/A | #N/A | #N/A | #N/A | #N/A | #N/A
0 |  | #VALUE! | #VALUE! | 0 | 0 | 0 |  | 50150 | #N/A | #N/A | #N/A | #N/A | #N/A | #N/A
0 |  | #VALUE! | #VALUE! | 0 | 0 | 0 |  | 50151 | #N/A | #N/A | #N/A | #N/A | #N/A | #N/A
0 |  | #VALUE! | #VALUE! | 0 | 0 | 0 |  | 50152 | #N/A | #N/A | #N/A | #N/A | #N/A | #N/A
0 |  | #VALUE! | #VALUE! | 0 | 0 | 0 |  | 50153 | #N/A | #N/A | #N/A | #N/A | #N/A | #N/A
0 |  | #VALUE! | #VALUE! | 0 | 0 | 0 |  | 50154 | #N/A | #N/A | #N/A | #N/A | #N/A | #N/A
0 |  | #VALUE! | #VALUE! | 0 | 0 | 0 |  | 50155 | #N/A | #N/A | #N/A | #N/A | #N/A | #N/A
0 |  | #VALUE! | #VALUE! | 0 | 0 | 0 |  | 50156 | #N/A | #N/A | #N/A | #N/A | #N/A | #N/A
0 |  | #VALUE! | #VALUE! | 0 | 0 | 0 |  | 50157 | #N/A | #N/A | #N/A | #N/A | #N/A | #N/A
0 |  | #VALUE! | #VALUE! | 0 | 0 | 0 |  | 50158 | #N/A | #N/A | #N/A | #N/A | #N/A | #N/A
0 |  | #VALUE! | #VALUE! | 0 | 0 | 0 |  | 50159 | #N/A | #N/A | #N/A | #N/A | #N/A | #N/A
0 |  | #VALUE! | #VALUE! | 0 | 0 | 0 |  | 50160 | #N/A | #N/A | #N/A | #N/A | #N/A | #N/A
0 |  | #VALUE! | #VALUE! | 0 | 0 | 0 |  | 50161 | #N/A | #N/A | #N/A | #N/A | #N/A | #N/A
0 |  | #VALUE! | #VALUE! | 0 | 0 | 0 |  | 50162 | #N/A | #N/A | #N/A | #N/A | #N/A | #N/A
0 |  | #VALUE! | #VALUE! | 0 | 0 | 0 |  | 50163 | #N/A | #N/A | #N/A | #N/A | #N/A | #N/A
0 |  | #VALUE! | #VALUE! | 0 | 0 | 0 |  | 50164 | #N/A | #N/A | #N/A | #N/A | #N/A | #N/A
0 |  | #VALUE! | #VALUE! | 0 | 0 | 0 |  | 50165 | #N/A | #N/A | #N/A | #N/A | #N/A | #N/A
0 |  | #VALUE! | #VALUE! | 0 | 0 | 0 |  | 50166 | #N/A | #N/A | #N/A | #N/A | #N/A | #N/A
0 |  | #VALUE! | #VALUE! | 0 | 0 | 0 |  | 50167 | #N/A | #N/A | #N/A | #N/A | #N/A | #N/A
0 |  | #VALUE! | #VALUE! | 0 | 0 | 0 |  | 50168 | #N/A | #N/A | #N/A | #N/A | #N/A | #N/A
0 |  | #VALUE! | #VALUE! | 0 | 0 | 0 |  | 50169 | #N/A | #N/A | #N/A | #N/A | #N/A | #N/A
0 |  | #VALUE! | #VALUE! | 0 | 0 | 0 |  | 50170 | #N/A | #N/A | #N/A | #N/A | #N/A | #N/A
0 |  | #VALUE! | #VALUE! | 0 | 0 | 0 |  | 50171 | #N/A | #N/A | #N/A | #N/A | #N/A | #N/A
0 |  | #VALUE! | #VALUE! | 0 | 0 | 0 |  | 50172 | #N/A | #N/A | #N/A | #N/A | #N/A | #N/A
0 |  | #VALUE! | #VALUE! | 0 | 0 | 0 |  | 50173 | #N/A | #N/A | #N/A | #N/A | #N/A | #N/A
0 |  | #VALUE! | #VALUE! | 0 | 0 | 0 |  | 50174 | #N/A | #N/A | #N/A | #N/A | #N/A | #N/A
0 |  | #VALUE! | #VALUE! | 0 | 0 | 0 |  | 50175 | #N/A | #N/A | #N/A | #N/A | #N/A | #N/A
0 |  | #VALUE! | #VALUE! | 0 | 0 | 0 |  | 50176 | #N/A | #N/A | #N/A | #N/A | #N/A | #N/A
0 |  | #VALUE! | #VALUE! | 0 | 0 | 0 |  | 50177 | #N/A | #N/A | #N/A | #N/A | #N/A | #N/A
0 |  | #VALUE! | #VALUE! | 0 | 0 | 0 |  | 50178 | #N/A | #N/A | #N/A | #N/A | #N/A | #N/A
0 |  | #VALUE! | #VALUE! | 0 | 0 | 0 |  | 50179 | #N/A | #N/A | #N/A | #N/A | #N/A | #N/A
0 |  | #VALUE! | #VALUE! | 0 | 0 | 0 |  | 50180 | #N/A | #N/A | #N/A | #N/A | #N/A | #N/A
0 |  | #VALUE! | #VALUE! | 0 | 0 | 0 |  | 50181 | #N/A | #N/A | #N/A | #N/A | #N/A | #N/A
0 |  | #VALUE! | #VALUE! | 0 | 0 | 0 |  | 50182 | #N/A | #N/A | #N/A | #N/A | #N/A | #N/A
0 |  | #VALUE! | #VALUE! | 0 | 0 | 0 |  | 50183 | #N/A | #N/A | #N/A | #N/A | #N/A | #N/A
0 |  | #VALUE! | #VALUE! | 0 | 0 | 0 |  | 50184 | #N/A | #N/A | #N/A | #N/A | #N/A | #N/A
0 |  | #VALUE! | #VALUE! | 0 | 0 | 0 |  | 50185 | #N/A | #N/A | #N/A | #N/A | #N/A | #N/A
0 |  | #VALUE! | #VALUE! | 0 | 0 | 0 |  | 50186 | #N/A | #N/A | #N/A | #N/A | #N/A | #N/A
0 |  | #VALUE! | #VALUE! | 0 | 0 | 0 |  | 50187 | #N/A | #N/A | #N/A | #N/A | #N/A | #N/A
0 |  | #VALUE! | #VALUE! | 0 | 0 | 0 |  | 50188 | #N/A | #N/A | #N/A | #N/A | #N/A | #N/A
0 |  | #VALUE! | #VALUE! | 0 | 0 | 0 |  | 50189 | #N/A | #N/A | #N/A | #N/A | #N/A | #N/A
0 |  | #VALUE! | #VALUE! | 0 | 0 | 0 |  | 50190 | #N/A | #N/A | #N/A | #N/A | #N/A | #N/A
0 |  | #VALUE! | #VALUE! | 0 | 0 | 0 |  | 50191 | #N/A | #N/A | #N/A | #N/A | #N/A | #N/A
0 |  | #VALUE! | #VALUE! | 0 | 0 | 0 |  | 50192 | #N/A | #N/A | #N/A | #N/A | #N/A | #N/A
0 |  | #VALUE! | #VALUE! | 0 | 0 | 0 |  | 50193 | #N/A | #N/A | #N/A | #N/A | #N/A | #N/A
0 |  | #VALUE! | #VALUE! | 0 | 0 | 0 |  | 50194 | #N/A | #N/A | #N/A | #N/A | #N/A | #N/A
0 |  | #VALUE! | #VALUE! | 0 | 0 | 0 |  | 50195 | #N/A | #N/A | #N/A | #N/A | #N/A | #N/A
0 |  | #VALUE! | #VALUE! | 0 | 0 | 0 |  | 50196 | #N/A | #N/A | #N/A | #N/A | #N/A | #N/A
0 |  | #VALUE! | #VALUE! | 0 | 0 | 0 |  | 50197 | #N/A | #N/A | #N/A | #N/A | #N/A | #N/A
0 |  | #VALUE! | #VALUE! | 0 | 0 | 0 |  | 50198 | #N/A | #N/A | #N/A | #N/A | #N/A | #N/A
0 |  | #VALUE! | #VALUE! | 0 | 0 | 0 |  | 50199 | #N/A | #N/A | #N/A | #N/A | #N/A | #N/A
0 |  | #VALUE! | #VALUE! | 0 | 0 | 0 |  | 50200 | #N/A | #N/A | #N/A | #N/A | #N/A | #N/A
0 |  | #VALUE! | #VALUE! | 0 | 0 | 0 |  | 50201 | #N/A | #N/A | #N/A | #N/A | #N/A | #N/A
0 |  | #VALUE! | #VALUE! | 0 | 0 | 0 |  | 50202 | #N/A | #N/A | #N/A | #N/A | #N/A | #N/A
0 |  | #VALUE! | #VALUE! | 0 | 0 | 0 |  | 50203 | #N/A | #N/A | #N/A | #N/A | #N/A | #N/A
0 |  | #VALUE! | #VALUE! | 0 | 0 | 0 |  | 50204 | #N/A | #N/A | #N/A | #N/A | #N/A | #N/A
0 |  | #VALUE! | #VALUE! | 0 | 0 | 0 |  | 50205 | #N/A | #N/A | #N/A | #N/A | #N/A | #N/A
0 |  | #VALUE! | #VALUE! | 0 | 0 | 0 |  | 50206 | #N/A | #N/A | #N/A | #N/A | #N/A | #N/A
0 |  | #VALUE! | #VALUE! | 0 | 0 | 0 |  | 50207 | #N/A | #N/A | #N/A | #N/A | #N/A | #N/A
0 |  | #VALUE! | #VALUE! | 0 | 0 | 0 |  | 50208 | #N/A | #N/A | #N/A | #N/A | #N/A | #N/A
0 |  | #VALUE! | #VALUE! | 0 | 0 | 0 |  | 50209 | #N/A | #N/A | #N/A | #N/A | #N/A | #N/A
0 |  | #VALUE! | #VALUE! | 0 | 0 | 0 |  | 50210 | #N/A | #N/A | #N/A | #N/A | #N/A | #N/A
0 |  | #VALUE! | #VALUE! | 0 | 0 | 0 |  | 50211 | #N/A | #N/A | #N/A | #N/A | #N/A | #N/A
0 |  | #VALUE! | #VALUE! | 0 | 0 | 0 |  | 50212 | #N/A | #N/A | #N/A | #N/A | #N/A | #N/A
0 |  | #VALUE! | #VALUE! | 0 | 0 | 0 |  | 50213 | #N/A | #N/A | #N/A | #N/A | #N/A | #N/A
0 |  | #VALUE! | #VALUE! | 0 | 0 | 0 |  | 50214 | #N/A | #N/A | #N/A | #N/A | #N/A | #N/A
0 |  | #VALUE! | #VALUE! | 0 | 0 | 0 |  | 50215 | #N/A | #N/A | #N/A | #N/A | #N/A | #N/A
0 |  | #VALUE! | #VALUE! | 0 | 0 | 0 |  | 50216 | #N/A | #N/A | #N/A | #N/A | #N/A | #N/A
0 |  | #VALUE! | #VALUE! | 0 | 0 | 0 |  | 50217 | #N/A | #N/A | #N/A | #N/A | #N/A | #N/A
0 |  | #VALUE! | #VALUE! | 0 | 0 | 0 |  | 50218 | #N/A | #N/A | #N/A | #N/A | #N/A | #N/A
0 |  | #VALUE! | #VALUE! | 0 | 0 | 0 |  | 50219 | #N/A | #N/A | #N/A | #N/A | #N/A | #N/A
0 |  | #VALUE! | #VALUE! | 0 | 0 | 0 |  | 50220 | #N/A | #N/A | #N/A | #N/A | #N/A | #N/A
0 |  | #VALUE! | #VALUE! | 0 | 0 | 0 |  | 50221 | #N/A | #N/A | #N/A | #N/A | #N/A | #N/A
0 |  | #VALUE! | #VALUE! | 0 | 0 | 0 |  | 50222 | #N/A | #N/A | #N/A | #N/A | #N/A | #N/A
0 |  | #VALUE! | #VALUE! | 0 | 0 | 0 |  | 50223 | #N/A | #N/A | #N/A | #N/A | #N/A | #N/A
0 |  | #VALUE! | #VALUE! | 0 | 0 | 0 |  | 50224 | #N/A | #N/A | #N/A | #N/A | #N/A | #N/A
0 |  | #VALUE! | #VALUE! | 0 | 0 | 0 |  | 50225 | #N/A | #N/A | #N/A | #N/A | #N/A | #N/A
0 |  | #VALUE! | #VALUE! | 0 | 0 | 0 |  | 50226 | #N/A | #N/A | #N/A | #N/A | #N/A | #N/A
0 |  | #VALUE! | #VALUE! | 0 | 0 | 0 |  | 50227 | #N/A | #N/A | #N/A | #N/A | #N/A | #N/A
0 |  | #VALUE! | #VALUE! | 0 | 0 | 0 |  | 50228 | #N/A | #N/A | #N/A | #N/A | #N/A | #N/A
0 |  | #VALUE! | #VALUE! | 0 | 0 | 0 |  | 50229 | #N/A | #N/A | #N/A | #N/A | #N/A | #N/A
0 |  | #VALUE! | #VALUE! | 0 | 0 | 0 |  | 50230 | #N/A | #N/A | #N/A | #N/A | #N/A | #N/A
0 |  | #VALUE! | #VALUE! | 0 | 0 | 0 |  | 50231 | #N/A | #N/A | #N/A | #N/A | #N/A | #N/A
0 |  | #VALUE! | #VALUE! | 0 | 0 | 0 |  | 50232 | #N/A | #N/A | #N/A | #N/A | #N/A | #N/A
0 |  | #VALUE! | #VALUE! | 0 | 0 | 0 |  | 50233 | #N/A | #N/A | #N/A | #N/A | #N/A | #N/A
0 |  | #VALUE! | #VALUE! | 0 | 0 | 0 |  | 50234 | #N/A | #N/A | #N/A | #N/A | #N/A | #N/A
0 |  | #VALUE! | #VALUE! | 0 | 0 | 0 |  | 50235 | #N/A | #N/A | #N/A | #N/A | #N/A | #N/A
0 |  | #VALUE! | #VALUE! | 0 | 0 | 0 |  | 50236 | #N/A | #N/A | #N/A | #N/A | #N/A | #N/A
0 |  | #VALUE! | #VALUE! | 0 | 0 | 0 |  | 50237 | #N/A | #N/A | #N/A | #N/A | #N/A | #N/A
0 |  | #VALUE! | #VALUE! | 0 | 0 | 0 |  | 50238 | #N/A | #N/A | #N/A | #N/A | #N/A | #N/A
0 |  | #VALUE! | #VALUE! | 0 | 0 | 0 |  | 50239 | #N/A | #N/A | #N/A | #N/A | #N/A | #N/A
0 |  | #VALUE! | #VALUE! | 0 | 0 | 0 |  | 50240 | #N/A | #N/A | #N/A | #N/A | #N/A | #N/A
0 |  | #VALUE! | #VALUE! | 0 | 0 | 0 |  | 50241 | #N/A | #N/A | #N/A | #N/A | #N/A | #N/A
0 |  | #VALUE! | #VALUE! | 0 | 0 | 0 |  | 50242 | #N/A | #N/A | #N/A | #N/A | #N/A | #N/A
0 |  | #VALUE! | #VALUE! | 0 | 0 | 0 |  | 50243 | #N/A | #N/A | #N/A | #N/A | #N/A | #N/A
0 |  | #VALUE! | #VALUE! | 0 | 0 | 0 |  | 50244 | #N/A | #N/A | #N/A | #N/A | #N/A | #N/A
0 |  | #VALUE! | #VALUE! | 0 | 0 | 0 |  | 50245 | #N/A | #N/A | #N/A | #N/A | #N/A | #N/A
0 |  | #VALUE! | #VALUE! | 0 | 0 | 0 |  | 50246 | #N/A | #N/A | #N/A | #N/A | #N/A | #N/A
0 |  | #VALUE! | #VALUE! | 0 | 0 | 0 |  | 50247 | #N/A | #N/A | #N/A | #N/A | #N/A | #N/A
0 |  | #VALUE! | #VALUE! | 0 | 0 | 0 |  | 50248 | #N/A | #N/A | #N/A | #N/A | #N/A | #N/A
0 |  | #VALUE! | #VALUE! | 0 | 0 | 0 |  | 50249 | #N/A | #N/A | #N/A | #N/A | #N/A | #N/A
0 |  | #VALUE! | #VALUE! | 0 | 0 | 0 |  | 50250 | #N/A | #N/A | #N/A | #N/A | #N/A | #N/A
0 |  | #VALUE! | #VALUE! | 0 | 0 | 0 |  | 50251 | #N/A | #N/A | #N/A | #N/A | #N/A | #N/A
0 |  | #VALUE! | #VALUE! | 0 | 0 | 0 |  | 50252 | #N/A | #N/A | #N/A | #N/A | #N/A | #N/A
0 |  | #VALUE! | #VALUE! | 0 | 0 | 0 |  | 50253 | #N/A | #N/A | #N/A | #N/A | #N/A | #N/A
0 |  | #VALUE! | #VALUE! | 0 | 0 | 0 |  | 50254 | #N/A | #N/A | #N/A | #N/A | #N/A | #N/A
0 |  | #VALUE! | #VALUE! | 0 | 0 | 0 |  | 50255 | #N/A | #N/A | #N/A | #N/A | #N/A | #N/A
0 |  | #VALUE! | #VALUE! | 0 | 0 | 0 |  | 50256 | #N/A | #N/A | #N/A | #N/A | #N/A | #N/A
0 |  | #VALUE! | #VALUE! | 0 | 0 | 0 |  | 50257 | #N/A | #N/A | #N/A | #N/A | #N/A | #N/A
0 |  | #VALUE! | #VALUE! | 0 | 0 | 0 |  | 50258 | #N/A | #N/A | #N/A | #N/A | #N/A | #N/A
0 |  | #VALUE! | #VALUE! | 0 | 0 | 0 |  | 50259 | #N/A | #N/A | #N/A | #N/A | #N/A | #N/A
0 |  | #VALUE! | #VALUE! | 0 | 0 | 0 |  | 50260 | #N/A | #N/A | #N/A | #N/A | #N/A | #N/A
0 |  | #VALUE! | #VALUE! | 0 | 0 | 0 |  | 50261 | #N/A | #N/A | #N/A | #N/A | #N/A | #N/A
0 |  | #VALUE! | #VALUE! | 0 | 0 | 0 |  | 50262 | #N/A | #N/A | #N/A | #N/A | #N/A | #N/A
0 |  | #VALUE! | #VALUE! | 0 | 0 | 0 |  | 50263 | #N/A | #N/A | #N/A | #N/A | #N/A | #N/A
0 |  | #VALUE! | #VALUE! | 0 | 0 | 0 |  | 50264 | #N/A | #N/A | #N/A | #N/A | #N/A | #N/A
0 |  | #VALUE! | #VALUE! | 0 | 0 | 0 |  | 50265 | #N/A | #N/A | #N/A | #N/A | #N/A | #N/A
0 |  | #VALUE! | #VALUE! | 0 | 0 | 0 |  | 50266 | #N/A | #N/A | #N/A | #N/A | #N/A | #N/A
0 |  | #VALUE! | #VALUE! | 0 | 0 | 0 |  | 50267 | #N/A | #N/A | #N/A | #N/A | #N/A | #N/A
0 |  | #VALUE! | #VALUE! | 0 | 0 | 0 |  | 50268 | #N/A | #N/A | #N/A | #N/A | #N/A | #N/A
0 |  | #VALUE! | #VALUE! | 0 | 0 | 0 |  | 50269 | #N/A | #N/A | #N/A | #N/A | #N/A | #N/A
0 |  | #VALUE! | #VALUE! | 0 | 0 | 0 |  | 50270 | #N/A | #N/A | #N/A | #N/A | #N/A | #N/A
0 |  | #VALUE! | #VALUE! | 0 | 0 | 0 |  | 50271 | #N/A | #N/A | #N/A | #N/A | #N/A | #N/A
0 |  | #VALUE! | #VALUE! | 0 | 0 | 0 |  | 50272 | #N/A | #N/A | #N/A | #N/A | #N/A | #N/A
0 |  | #VALUE! | #VALUE! | 0 | 0 | 0 |  | 50273 | #N/A | #N/A | #N/A | #N/A | #N/A | #N/A
0 |  | #VALUE! | #VALUE! | 0 | 0 | 0 |  | 50274 | #N/A | #N/A | #N/A | #N/A | #N/A | #N/A
0 |  | #VALUE! | #VALUE! | 0 | 0 | 0 |  | 50275 | #N/A | #N/A | #N/A | #N/A | #N/A | #N/A
0 |  | #VALUE! | #VALUE! | 0 | 0 | 0 |  | 50276 | #N/A | #N/A | #N/A | #N/A | #N/A | #N/A
0 |  | #VALUE! | #VALUE! | 0 | 0 | 0 |  | 50277 | #N/A | #N/A | #N/A | #N/A | #N/A | #N/A
0 |  | #VALUE! | #VALUE! | 0 | 0 | 0 |  | 50278 | #N/A | #N/A | #N/A | #N/A | #N/A | #N/A
0 |  | #VALUE! | #VALUE! | 0 | 0 | 0 |  | 50279 | #N/A | #N/A | #N/A | #N/A | #N/A | #N/A
0 |  | #VALUE! | #VALUE! | 0 | 0 | 0 |  | 50280 | #N/A | #N/A | #N/A | #N/A | #N/A | #N/A
0 |  | #VALUE! | #VALUE! | 0 | 0 | 0 |  | 50281 | #N/A | #N/A | #N/A | #N/A | #N/A | #N/A
0 |  | #VALUE! | #VALUE! | 0 | 0 | 0 |  | 50282 | #N/A | #N/A | #N/A | #N/A | #N/A | #N/A
0 |  | #VALUE! | #VALUE! | 0 | 0 | 0 |  | 50283 | #N/A | #N/A | #N/A | #N/A | #N/A | #N/A
0 |  | #VALUE! | #VALUE! | 0 | 0 | 0 |  | 50284 | #N/A | #N/A | #N/A | #N/A | #N/A | #N/A
0 |  | #VALUE! | #VALUE! | 0 | 0 | 0 |  | 50285 | #N/A | #N/A | #N/A | #N/A | #N/A | #N/A
0 |  | #VALUE! | #VALUE! | 0 | 0 | 0 |  | 50286 | #N/A | #N/A | #N/A | #N/A | #N/A | #N/A
0 |  | #VALUE! | #VALUE! | 0 | 0 | 0 |  | 50287 | #N/A | #N/A | #N/A | #N/A | #N/A | #N/A
0 |  | #VALUE! | #VALUE! | 0 | 0 | 0 |  | 50288 | #N/A | #N/A | #N/A | #N/A | #N/A | #N/A
0 |  | #VALUE! | #VALUE! | 0 | 0 | 0 |  | 50289 | #N/A | #N/A | #N/A | #N/A | #N/A | #N/A
0 |  | #VALUE! | #VALUE! | 0 | 0 | 0 |  | 50290 | #N/A | #N/A | #N/A | #N/A | #N/A | #N/A
0 |  | #VALUE! | #VALUE! | 0 | 0 | 0 |  | 50291 | #N/A | #N/A | #N/A | #N/A | #N/A | #N/A
0 |  | #VALUE! | #VALUE! | 0 | 0 | 0 |  | 50292 | #N/A | #N/A | #N/A | #N/A | #N/A | #N/A
0 |  | #VALUE! | #VALUE! | 0 | 0 | 0 |  | 50293 | #N/A | #N/A | #N/A | #N/A | #N/A | #N/A
0 |  | #VALUE! | #VALUE! | 0 | 0 | 0 |  | 50294 | #N/A | #N/A | #N/A | #N/A | #N/A | #N/A
0 |  | #VALUE! | #VALUE! | 0 | 0 | 0 |  | 50295 | #N/A | #N/A | #N/A | #N/A | #N/A | #N/A
0 |  | #VALUE! | #VALUE! | 0 | 0 | 0 |  | 50296 | #N/A | #N/A | #N/A | #N/A | #N/A | #N/A
0 |  | #VALUE! | #VALUE! | 0 | 0 | 0 |  | 50297 | #N/A | #N/A | #N/A | #N/A | #N/A | #N/A
0 |  | #VALUE! | #VALUE! | 0 | 0 | 0 |  | 50298 | #N/A | #N/A | #N/A | #N/A | #N/A | #N/A
0 |  | #VALUE! | #VALUE! | 0 | 0 | 0 |  | 50299 | #N/A | #N/A | #N/A | #N/A | #N/A | #N/A
0 |  | #VALUE! | #VALUE! | 0 | 0 | 0 |  | 50300 | #N/A | #N/A | #N/A | #N/A | #N/A | #N/A
0 |  | #VALUE! | #VALUE! | 0 | 0 | 0 |  | 50301 | #N/A | #N/A | #N/A | #N/A | #N/A | #N/A
0 |  | #VALUE! | #VALUE! | 0 | 0 | 0 |  | 50302 | #N/A | #N/A | #N/A | #N/A | #N/A | #N/A
0 |  | #VALUE! | #VALUE! | 0 | 0 | 0 |  | 50303 | #N/A | #N/A | #N/A | #N/A | #N/A | #N/A
0 |  | #VALUE! | #VALUE! | 0 | 0 | 0 |  | 50304 | #N/A | #N/A | #N/A | #N/A | #N/A | #N/A
0 |  | #VALUE! | #VALUE! | 0 | 0 | 0 |  | 50305 | #N/A | #N/A | #N/A | #N/A | #N/A | #N/A
0 |  | #VALUE! | #VALUE! | 0 | 0 | 0 |  | 50306 | #N/A | #N/A | #N/A | #N/A | #N/A | #N/A
0 |  | #VALUE! | #VALUE! | 0 | 0 | 0 |  | 50307 | #N/A | #N/A | #N/A | #N/A | #N/A | #N/A
0 |  | #VALUE! | #VALUE! | 0 | 0 | 0 |  | 50308 | #N/A | #N/A | #N/A | #N/A | #N/A | #N/A
0 |  | #VALUE! | #VALUE! | 0 | 0 | 0 |  | 50309 | #N/A | #N/A | #N/A | #N/A | #N/A | #N/A
0 |  | #VALUE! | #VALUE! | 0 | 0 | 0 |  | 50310 | #N/A | #N/A | #N/A | #N/A | #N/A | #N/A
0 |  | #VALUE! | #VALUE! | 0 | 0 | 0 |  | 50311 | #N/A | #N/A | #N/A | #N/A | #N/A | #N/A
0 |  | #VALUE! | #VALUE! | 0 | 0 | 0 |  | 50312 | #N/A | #N/A | #N/A | #N/A | #N/A | #N/A
0 |  | #VALUE! | #VALUE! | 0 | 0 | 0 |  | 50313 | #N/A | #N/A | #N/A | #N/A | #N/A | #N/A
0 |  | #VALUE! | #VALUE! | 0 | 0 | 0 |  | 50314 | #N/A | #N/A | #N/A | #N/A | #N/A | #N/A
0 |  | #VALUE! | #VALUE! | 0 | 0 | 0 |  | 50315 | #N/A | #N/A | #N/A | #N/A | #N/A | #N/A
0 |  | #VALUE! | #VALUE! | 0 | 0 | 0 |  | 50316 | #N/A | #N/A | #N/A | #N/A | #N/A | #N/A
0 |  | #VALUE! | #VALUE! | 0 | 0 | 0 |  | 50317 | #N/A | #N/A | #N/A | #N/A | #N/A | #N/A
0 |  | #VALUE! | #VALUE! | 0 | 0 | 0 |  | 50318 | #N/A | #N/A | #N/A | #N/A | #N/A | #N/A
0 |  | #VALUE! | #VALUE! | 0 | 0 | 0 |  | 50319 | #N/A | #N/A | #N/A | #N/A | #N/A | #N/A
0 |  | #VALUE! | #VALUE! | 0 | 0 | 0 |  | 50320 | #N/A | #N/A | #N/A | #N/A | #N/A | #N/A
0 |  | #VALUE! | #VALUE! | 0 | 0 | 0 |  | 50321 | #N/A | #N/A | #N/A | #N/A | #N/A | #N/A
0 |  | #VALUE! | #VALUE! | 0 | 0 | 0 |  | 50322 | #N/A | #N/A | #N/A | #N/A | #N/A | #N/A
0 |  | #VALUE! | #VALUE! | 0 | 0 | 0 |  | 50323 | #N/A | #N/A | #N/A | #N/A | #N/A | #N/A
0 |  | #VALUE! | #VALUE! | 0 | 0 | 0 |  | 50324 | #N/A | #N/A | #N/A | #N/A | #N/A | #N/A
0 |  | #VALUE! | #VALUE! | 0 | 0 | 0 |  | 50325 | #N/A | #N/A | #N/A | #N/A | #N/A | #N/A
0 |  | #VALUE! | #VALUE! | 0 | 0 | 0 |  | 50326 | #N/A | #N/A | #N/A | #N/A | #N/A | #N/A
0 |  | #VALUE! | #VALUE! | 0 | 0 | 0 |  | 50327 | #N/A | #N/A | #N/A | #N/A | #N/A | #N/A
0 |  | #VALUE! | #VALUE! | 0 | 0 | 0 |  | 50328 | #N/A | #N/A | #N/A | #N/A | #N/A | #N/A
0 |  | #VALUE! | #VALUE! | 0 | 0 | 0 |  | 50329 | #N/A | #N/A | #N/A | #N/A | #N/A | #N/A
0 |  | #VALUE! | #VALUE! | 0 | 0 | 0 |  | 50330 | #N/A | #N/A | #N/A | #N/A | #N/A | #N/A
0 |  | #VALUE! | #VALUE! | 0 | 0 | 0 |  | 50331 | #N/A | #N/A | #N/A | #N/A | #N/A | #N/A
0 |  | #VALUE! | #VALUE! | 0 | 0 | 0 |  | 50332 | #N/A | #N/A | #N/A | #N/A | #N/A | #N/A
0 |  | #VALUE! | #VALUE! | 0 | 0 | 0 |  | 50333 | #N/A | #N/A | #N/A | #N/A | #N/A | #N/A
0 |  | #VALUE! | #VALUE! | 0 | 0 | 0 |  | 50334 | #N/A | #N/A | #N/A | #N/A | #N/A | #N/A
0 |  | #VALUE! | #VALUE! | 0 | 0 | 0 |  | 50335 | #N/A | #N/A | #N/A | #N/A | #N/A | #N/A
0 |  | #VALUE! | #VALUE! | 0 | 0 | 0 |  | 50336 | #N/A | #N/A | #N/A | #N/A | #N/A | #N/A
0 |  | #VALUE! | #VALUE! | 0 | 0 | 0 |  | 50337 | #N/A | #N/A | #N/A | #N/A | #N/A | #N/A
0 |  | #VALUE! | #VALUE! | 0 | 0 | 0 |  | 50338 | #N/A | #N/A | #N/A | #N/A | #N/A | #N/A
0 |  | #VALUE! | #VALUE! | 0 | 0 | 0 |  | 50339 | #N/A | #N/A | #N/A | #N/A | #N/A | #N/A
0 |  | #VALUE! | #VALUE! | 0 | 0 | 0 |  | 50340 | #N/A | #N/A | #N/A | #N/A | #N/A | #N/A
0 |  | #VALUE! | #VALUE! | 0 | 0 | 0 |  | 50341 | #N/A | #N/A | #N/A | #N/A | #N/A | #N/A
0 |  | #VALUE! | #VALUE! | 0 | 0 | 0 |  | 50342 | #N/A | #N/A | #N/A | #N/A | #N/A | #N/A
0 |  | #VALUE! | #VALUE! | 0 | 0 | 0 |  | 50343 | #N/A | #N/A | #N/A | #N/A | #N/A | #N/A
0 |  | #VALUE! | #VALUE! | 0 | 0 | 0 |  | 50344 | #N/A | #N/A | #N/A | #N/A | #N/A | #N/A
0 |  | #VALUE! | #VALUE! | 0 | 0 | 0 |  | 50345 | #N/A | #N/A | #N/A | #N/A | #N/A | #N/A
0 |  | #VALUE! | #VALUE! | 0 | 0 | 0 |  | 50346 | #N/A | #N/A | #N/A | #N/A | #N/A | #N/A
0 |  | #VALUE! | #VALUE! | 0 | 0 | 0 |  | 50347 | #N/A | #N/A | #N/A | #N/A | #N/A | #N/A
0 |  | #VALUE! | #VALUE! | 0 | 0 | 0 |  | 50348 | #N/A | #N/A | #N/A | #N/A | #N/A | #N/A
0 |  | #VALUE! | #VALUE! | 0 | 0 | 0 |  | 50349 | #N/A | #N/A | #N/A | #N/A | #N/A | #N/A
0 |  | #VALUE! | #VALUE! | 0 | 0 | 0 |  | 50350 | #N/A | #N/A | #N/A | #N/A | #N/A | #N/A
0 |  | #VALUE! | #VALUE! | 0 | 0 | 0 |  | 50351 | #N/A | #N/A | #N/A | #N/A | #N/A | #N/A
0 |  | #VALUE! | #VALUE! | 0 | 0 | 0 |  | 50352 | #N/A | #N/A | #N/A | #N/A | #N/A | #N/A
0 |  | #VALUE! | #VALUE! | 0 | 0 | 0 |  | 50353 | #N/A | #N/A | #N/A | #N/A | #N/A | #N/A
0 |  | #VALUE! | #VALUE! | 0 | 0 | 0 |  | 50354 | #N/A | #N/A | #N/A | #N/A | #N/A | #N/A
0 |  | #VALUE! | #VALUE! | 0 | 0 | 0 |  | 50355 | #N/A | #N/A | #N/A | #N/A | #N/A | #N/A
0 |  | #VALUE! | #VALUE! | 0 | 0 | 0 |  | 50356 | #N/A | #N/A | #N/A | #N/A | #N/A | #N/A
0 |  | #VALUE! | #VALUE! | 0 | 0 | 0 |  | 50357 | #N/A | #N/A | #N/A | #N/A | #N/A | #N/A
0 |  | #VALUE! | #VALUE! | 0 | 0 | 0 |  | 50358 | #N/A | #N/A | #N/A | #N/A | #N/A | #N/A
0 |  | #VALUE! | #VALUE! | 0 | 0 | 0 |  | 50359 | #N/A | #N/A | #N/A | #N/A | #N/A | #N/A
0 |  | #VALUE! | #VALUE! | 0 | 0 | 0 |  | 50360 | #N/A | #N/A | #N/A | #N/A | #N/A | #N/A
0 |  | #VALUE! | #VALUE! | 0 | 0 | 0 |  | 50361 | #N/A | #N/A | #N/A | #N/A | #N/A | #N/A
0 |  | #VALUE! | #VALUE! | 0 | 0 | 0 |  | 50362 | #N/A | #N/A | #N/A | #N/A | #N/A | #N/A
0 |  | #VALUE! | #VALUE! | 0 | 0 | 0 |  | 50363 | #N/A | #N/A | #N/A | #N/A | #N/A | #N/A
0 |  | #VALUE! | #VALUE! | 0 | 0 | 0 |  | 50364 | #N/A | #N/A | #N/A | #N/A | #N/A | #N/A
0 |  | #VALUE! | #VALUE! | 0 | 0 | 0 |  | 50365 | #N/A | #N/A | #N/A | #N/A | #N/A | #N/A
0 |  | #VALUE! | #VALUE! | 0 | 0 | 0 |  | 50366 | #N/A | #N/A | #N/A | #N/A | #N/A | #N/A
0 |  | #VALUE! | #VALUE! | 0 | 0 | 0 |  | 50367 | #N/A | #N/A | #N/A | #N/A | #N/A | #N/A
0 |  | #VALUE! | #VALUE! | 0 | 0 | 0 |  | 50368 | #N/A | #N/A | #N/A | #N/A | #N/A | #N/A
0 |  | #VALUE! | #VALUE! | 0 | 0 | 0 |  | 50369 | #N/A | #N/A | #N/A | #N/A | #N/A | #N/A
0 |  | #VALUE! | #VALUE! | 0 | 0 | 0 |  | 50370 | #N/A | #N/A | #N/A | #N/A | #N/A | #N/A
0 |  | #VALUE! | #VALUE! | 0 | 0 | 0 |  | 50371 | #N/A | #N/A | #N/A | #N/A | #N/A | #N/A
0 |  | #VALUE! | #VALUE! | 0 | 0 | 0 |  | 50372 | #N/A | #N/A | #N/A | #N/A | #N/A | #N/A
0 |  | #VALUE! | #VALUE! | 0 | 0 | 0 |  | 50373 | #N/A | #N/A | #N/A | #N/A | #N/A | #N/A
0 |  | #VALUE! | #VALUE! | 0 | 0 | 0 |  | 50374 | #N/A | #N/A | #N/A | #N/A | #N/A | #N/A
0 |  | #VALUE! | #VALUE! | 0 | 0 | 0 |  | 50375 | #N/A | #N/A | #N/A | #N/A | #N/A | #N/A
0 |  | #VALUE! | #VALUE! | 0 | 0 | 0 |  | 50376 | #N/A | #N/A | #N/A | #N/A | #N/A | #N/A
0 |  | #VALUE! | #VALUE! | 0 | 0 | 0 |  | 50377 | #N/A | #N/A | #N/A | #N/A | #N/A | #N/A
0 |  | #VALUE! | #VALUE! | 0 | 0 | 0 |  | 50378 | #N/A | #N/A | #N/A | #N/A | #N/A | #N/A
0 |  | #VALUE! | #VALUE! | 0 | 0 | 0 |  | 50379 | #N/A | #N/A | #N/A | #N/A | #N/A | #N/A
0 |  | #VALUE! | #VALUE! | 0 | 0 | 0 |  | 50380 | #N/A | #N/A | #N/A | #N/A | #N/A | #N/A
0 |  | #VALUE! | #VALUE! | 0 | 0 | 0 |  | 50381 | #N/A | #N/A | #N/A | #N/A | #N/A | #N/A
0 |  | #VALUE! | #VALUE! | 0 | 0 | 0 |  | 50382 | #N/A | #N/A | #N/A | #N/A | #N/A | #N/A
0 |  | #VALUE! | #VALUE! | 0 | 0 | 0 |  | 50383 | #N/A | #N/A | #N/A | #N/A | #N/A | #N/A
0 |  | #VALUE! | #VALUE! | 0 | 0 | 0 |  | 50384 | #N/A | #N/A | #N/A | #N/A | #N/A | #N/A
0 |  | #VALUE! | #VALUE! | 0 | 0 | 0 |  | 50385 | #N/A | #N/A | #N/A | #N/A | #N/A | #N/A
0 |  | #VALUE! | #VALUE! | 0 | 0 | 0 |  | 50386 | #N/A | #N/A | #N/A | #N/A | #N/A | #N/A
0 |  | #VALUE! | #VALUE! | 0 | 0 | 0 |  | 50387 | #N/A | #N/A | #N/A | #N/A | #N/A | #N/A
0 |  | #VALUE! | #VALUE! | 0 | 0 | 0 |  | 50388 | #N/A | #N/A | #N/A | #N/A | #N/A | #N/A
0 |  | #VALUE! | #VALUE! | 0 | 0 | 0 |  | 50389 | #N/A | #N/A | #N/A | #N/A | #N/A | #N/A
0 |  | #VALUE! | #VALUE! | 0 | 0 | 0 |  | 50390 | #N/A | #N/A | #N/A | #N/A | #N/A | #N/A
0 |  | #VALUE! | #VALUE! | 0 | 0 | 0 |  | 50391 | #N/A | #N/A | #N/A | #N/A | #N/A | #N/A
0 |  | #VALUE! | #VALUE! | 0 | 0 | 0 |  | 50392 | #N/A | #N/A | #N/A | #N/A | #N/A | #N/A
0 |  | #VALUE! | #VALUE! | 0 | 0 | 0 |  | 50393 | #N/A | #N/A | #N/A | #N/A | #N/A | #N/A
0 |  | #VALUE! | #VALUE! | 0 | 0 | 0 |  | 50394 | #N/A | #N/A | #N/A | #N/A | #N/A | #N/A
0 |  | #VALUE! | #VALUE! | 0 | 0 | 0 |  | 50395 | #N/A | #N/A | #N/A | #N/A | #N/A | #N/A
0 |  | #VALUE! | #VALUE! | 0 | 0 | 0 |  | 50396 | #N/A | #N/A | #N/A | #N/A | #N/A | #N/A
0 |  | #VALUE! | #VALUE! | 0 | 0 | 0 |  | 50397 | #N/A | #N/A | #N/A | #N/A | #N/A | #N/A
0 |  | #VALUE! | #VALUE! | 0 | 0 | 0 |  | 50398 | #N/A | #N/A | #N/A | #N/A | #N/A | #N/A
0 |  | #VALUE! | #VALUE! | 0 | 0 | 0 |  | 50399 | #N/A | #N/A | #N/A | #N/A | #N/A | #N/A
0 |  | #VALUE! | #VALUE! | 0 | 0 | 0 |  | 50400 | #N/A | #N/A | #N/A | #N/A | #N/A | #N/A
0 |  | #VALUE! | #VALUE! | 0 | 0 | 0 |  | 50401 | #N/A | #N/A | #N/A | #N/A | #N/A | #N/A
0 |  | #VALUE! | #VALUE! | 0 | 0 | 0 |  | 50402 | #N/A | #N/A | #N/A | #N/A | #N/A | #N/A
0 |  | #VALUE! | #VALUE! | 0 | 0 | 0 |  | 50403 | #N/A | #N/A | #N/A | #N/A | #N/A | #N/A
0 |  | #VALUE! | #VALUE! | 0 | 0 | 0 |  | 50404 | #N/A | #N/A | #N/A | #N/A | #N/A | #N/A
0 |  | #VALUE! | #VALUE! | 0 | 0 | 0 |  | 50405 | #N/A | #N/A | #N/A | #N/A | #N/A | #N/A
0 |  | #VALUE! | #VALUE! | 0 | 0 | 0 |  | 50406 | #N/A | #N/A | #N/A | #N/A | #N/A | #N/A
0 |  | #VALUE! | #VALUE! | 0 | 0 | 0 |  | 50407 | #N/A | #N/A | #N/A | #N/A | #N/A | #N/A
0 |  | #VALUE! | #VALUE! | 0 | 0 | 0 |  | 50408 | #N/A | #N/A | #N/A | #N/A | #N/A | #N/A
0 |  | #VALUE! | #VALUE! | 0 | 0 | 0 |  | 50409 | #N/A | #N/A | #N/A | #N/A | #N/A | #N/A
0 |  | #VALUE! | #VALUE! | 0 | 0 | 0 |  | 50410 | #N/A | #N/A | #N/A | #N/A | #N/A | #N/A
0 |  | #VALUE! | #VALUE! | 0 | 0 | 0 |  | 50411 | #N/A | #N/A | #N/A | #N/A | #N/A | #N/A
0 |  | #VALUE! | #VALUE! | 0 | 0 | 0 |  | 50412 | #N/A | #N/A | #N/A | #N/A | #N/A | #N/A
0 |  | #VALUE! | #VALUE! | 0 | 0 | 0 |  | 50413 | #N/A | #N/A | #N/A | #N/A | #N/A | #N/A
0 |  | #VALUE! | #VALUE! | 0 | 0 | 0 |  | 50414 | #N/A | #N/A | #N/A | #N/A | #N/A | #N/A
0 |  | #VALUE! | #VALUE! | 0 | 0 | 0 |  | 50415 | #N/A | #N/A | #N/A | #N/A | #N/A | #N/A
0 |  | #VALUE! | #VALUE! | 0 | 0 | 0 |  | 50416 | #N/A | #N/A | #N/A | #N/A | #N/A | #N/A
0 |  | #VALUE! | #VALUE! | 0 | 0 | 0 |  | 50417 | #N/A | #N/A | #N/A | #N/A | #N/A | #N/A
0 |  | #VALUE! | #VALUE! | 0 | 0 | 0 |  | 50418 | #N/A | #N/A | #N/A | #N/A | #N/A | #N/A
0 |  | #VALUE! | #VALUE! | 0 | 0 | 0 |  | 50419 | #N/A | #N/A | #N/A | #N/A | #N/A | #N/A
0 |  | #VALUE! | #VALUE! | 0 | 0 | 0 |  | 50420 | #N/A | #N/A | #N/A | #N/A | #N/A | #N/A
0 |  | #VALUE! | #VALUE! | 0 | 0 | 0 |  | 50421 | #N/A | #N/A | #N/A | #N/A | #N/A | #N/A
0 |  | #VALUE! | #VALUE! | 0 | 0 | 0 |  | 50422 | #N/A | #N/A | #N/A | #N/A | #N/A | #N/A
0 |  | #VALUE! | #VALUE! | 0 | 0 | 0 |  | 50423 | #N/A | #N/A | #N/A | #N/A | #N/A | #N/A
0 |  | #VALUE! | #VALUE! | 0 | 0 | 0 |  | 50424 | #N/A | #N/A | #N/A | #N/A | #N/A | #N/A
0 |  | #VALUE! | #VALUE! | 0 | 0 | 0 |  | 50425 | #N/A | #N/A | #N/A | #N/A | #N/A | #N/A
0 |  | #VALUE! | #VALUE! | 0 | 0 | 0 |  | 50426 | #N/A | #N/A | #N/A | #N/A | #N/A | #N/A
0 |  | #VALUE! | #VALUE! | 0 | 0 | 0 |  | 50427 | #N/A | #N/A | #N/A | #N/A | #N/A | #N/A
0 |  | #VALUE! | #VALUE! | 0 | 0 | 0 |  | 50428 | #N/A | #N/A | #N/A | #N/A | #N/A | #N/A
0 |  | #VALUE! | #VALUE! | 0 | 0 | 0 |  | 50429 | #N/A | #N/A | #N/A | #N/A | #N/A | #N/A
0 |  | #VALUE! | #VALUE! | 0 | 0 | 0 |  | 50430 | #N/A | #N/A | #N/A | #N/A | #N/A | #N/A
0 |  | #VALUE! | #VALUE! | 0 | 0 | 0 |  | 50431 | #N/A | #N/A | #N/A | #N/A | #N/A | #N/A
0 |  | #VALUE! | #VALUE! | 0 | 0 | 0 |  | 50432 | #N/A | #N/A | #N/A | #N/A | #N/A | #N/A
0 |  | #VALUE! | #VALUE! | 0 | 0 | 0 |  | 50433 | #N/A | #N/A | #N/A | #N/A | #N/A | #N/A
0 |  | #VALUE! | #VALUE! | 0 | 0 | 0 |  | 50434 | #N/A | #N/A | #N/A | #N/A | #N/A | #N/A
0 |  | #VALUE! | #VALUE! | 0 | 0 | 0 |  | 50435 | #N/A | #N/A | #N/A | #N/A | #N/A | #N/A
0 |  | #VALUE! | #VALUE! | 0 | 0 | 0 |  | 50436 | #N/A | #N/A | #N/A | #N/A | #N/A | #N/A
0 |  | #VALUE! | #VALUE! | 0 | 0 | 0 |  | 50437 | #N/A | #N/A | #N/A | #N/A | #N/A | #N/A
0 |  | #VALUE! | #VALUE! | 0 | 0 | 0 |  | 50438 | #N/A | #N/A | #N/A | #N/A | #N/A | #N/A
0 |  | #VALUE! | #VALUE! | 0 | 0 | 0 |  | 50439 | #N/A | #N/A | #N/A | #N/A | #N/A | #N/A
0 |  | #VALUE! | #VALUE! | 0 | 0 | 0 |  | 50440 | #N/A | #N/A | #N/A | #N/A | #N/A | #N/A
0 |  | #VALUE! | #VALUE! | 0 | 0 | 0 |  | 50441 | #N/A | #N/A | #N/A | #N/A | #N/A | #N/A
0 |  | #VALUE! | #VALUE! | 0 | 0 | 0 |  | 50442 | #N/A | #N/A | #N/A | #N/A | #N/A | #N/A
0 |  | #VALUE! | #VALUE! | 0 | 0 | 0 |  | 50443 | #N/A | #N/A | #N/A | #N/A | #N/A | #N/A
0 |  | #VALUE! | #VALUE! | 0 | 0 | 0 |  | 50444 | #N/A | #N/A | #N/A | #N/A | #N/A | #N/A
0 |  | #VALUE! | #VALUE! | 0 | 0 | 0 |  | 50445 | #N/A | #N/A | #N/A | #N/A | #N/A | #N/A
0 |  | #VALUE! | #VALUE! | 0 | 0 | 0 |  | 50446 | #N/A | #N/A | #N/A | #N/A | #N/A | #N/A
0 |  | #VALUE! | #VALUE! | 0 | 0 | 0 |  | 50447 | #N/A | #N/A | #N/A | #N/A | #N/A | #N/A
0 |  | #VALUE! | #VALUE! | 0 | 0 | 0 |  | 50448 | #N/A | #N/A | #N/A | #N/A | #N/A | #N/A
0 |  | #VALUE! | #VALUE! | 0 | 0 | 0 |  | 50449 | #N/A | #N/A | #N/A | #N/A | #N/A | #N/A
0 |  | #VALUE! | #VALUE! | 0 | 0 | 0 |  | 50450 | #N/A | #N/A | #N/A | #N/A | #N/A | #N/A
0 |  | #VALUE! | #VALUE! | 0 | 0 | 0 |  | 50451 | #N/A | #N/A | #N/A | #N/A | #N/A | #N/A
0 |  | #VALUE! | #VALUE! | 0 | 0 | 0 |  | 50452 | #N/A | #N/A | #N/A | #N/A | #N/A | #N/A
0 |  | #VALUE! | #VALUE! | 0 | 0 | 0 |  | 50453 | #N/A | #N/A | #N/A | #N/A | #N/A | #N/A
0 |  | #VALUE! | #VALUE! | 0 | 0 | 0 |  | 50454 | #N/A | #N/A | #N/A | #N/A | #N/A | #N/A
0 |  | #VALUE! | #VALUE! | 0 | 0 | 0 |  | 50455 | #N/A | #N/A | #N/A | #N/A | #N/A | #N/A
0 |  | #VALUE! | #VALUE! | 0 | 0 | 0 |  | 50456 | #N/A | #N/A | #N/A | #N/A | #N/A | #N/A
0 |  | #VALUE! | #VALUE! | 0 | 0 | 0 |  | 50457 | #N/A | #N/A | #N/A | #N/A | #N/A | #N/A
0 |  | #VALUE! | #VALUE! | 0 | 0 | 0 |  | 50458 | #N/A | #N/A | #N/A | #N/A | #N/A | #N/A
0 |  | #VALUE! | #VALUE! | 0 | 0 | 0 |  | 50459 | #N/A | #N/A | #N/A | #N/A | #N/A | #N/A
0 |  | #VALUE! | #VALUE! | 0 | 0 | 0 |  | 50460 | #N/A | #N/A | #N/A | #N/A | #N/A | #N/A
0 |  | #VALUE! | #VALUE! | 0 | 0 | 0 |  | 50461 | #N/A | #N/A | #N/A | #N/A | #N/A | #N/A
0 |  | #VALUE! | #VALUE! | 0 | 0 | 0 |  | 50462 | #N/A | #N/A | #N/A | #N/A | #N/A | #N/A
0 |  | #VALUE! | #VALUE! | 0 | 0 | 0 |  | 50463 | #N/A | #N/A | #N/A | #N/A | #N/A | #N/A
0 |  | #VALUE! | #VALUE! | 0 | 0 | 0 |  | 50464 | #N/A | #N/A | #N/A | #N/A | #N/A | #N/A
0 |  | #VALUE! | #VALUE! | 0 | 0 | 0 |  | 50465 | #N/A | #N/A | #N/A | #N/A | #N/A | #N/A
0 |  | #VALUE! | #VALUE! | 0 | 0 | 0 |  | 50466 | #N/A | #N/A | #N/A | #N/A | #N/A | #N/A
0 |  | #VALUE! | #VALUE! | 0 | 0 | 0 |  | 50467 | #N/A | #N/A | #N/A | #N/A | #N/A | #N/A
0 |  | #VALUE! | #VALUE! | 0 | 0 | 0 |  | 50468 | #N/A | #N/A | #N/A | #N/A | #N/A | #N/A
0 |  | #VALUE! | #VALUE! | 0 | 0 | 0 |  | 50469 | #N/A | #N/A | #N/A | #N/A | #N/A | #N/A
0 |  | #VALUE! | #VALUE! | 0 | 0 | 0 |  | 50470 | #N/A | #N/A | #N/A | #N/A | #N/A | #N/A
0 |  | #VALUE! | #VALUE! | 0 | 0 | 0 |  | 50471 | #N/A | #N/A | #N/A | #N/A | #N/A | #N/A
0 |  | #VALUE! | #VALUE! | 0 | 0 | 0 |  | 50472 | #N/A | #N/A | #N/A | #N/A | #N/A | #N/A
0 |  | #VALUE! | #VALUE! | 0 | 0 | 0 |  | 50473 | #N/A | #N/A | #N/A | #N/A | #N/A | #N/A
0 |  | #VALUE! | #VALUE! | 0 | 0 | 0 |  | 50474 | #N/A | #N/A | #N/A | #N/A | #N/A | #N/A
0 |  | #VALUE! | #VALUE! | 0 | 0 | 0 |  | 50475 | #N/A | #N/A | #N/A | #N/A | #N/A | #N/A
0 |  | #VALUE! | #VALUE! | 0 | 0 | 0 |  | 50476 | #N/A | #N/A | #N/A | #N/A | #N/A | #N/A
0 |  | #VALUE! | #VALUE! | 0 | 0 | 0 |  | 50477 | #N/A | #N/A | #N/A | #N/A | #N/A | #N/A
0 |  | #VALUE! | #VALUE! | 0 | 0 | 0 |  | 50478 | #N/A | #N/A | #N/A | #N/A | #N/A | #N/A
0 |  | #VALUE! | #VALUE! | 0 | 0 | 0 |  | 50479 | #N/A | #N/A | #N/A | #N/A | #N/A | #N/A
0 |  | #VALUE! | #VALUE! | 0 | 0 | 0 |  | 50480 | #N/A | #N/A | #N/A | #N/A | #N/A | #N/A
0 |  | #VALUE! | #VALUE! | 0 | 0 | 0 |  | 50481 | #N/A | #N/A | #N/A | #N/A | #N/A | #N/A
0 |  | #VALUE! | #VALUE! | 0 | 0 | 0 |  | 50482 | #N/A | #N/A | #N/A | #N/A | #N/A | #N/A
0 |  | #VALUE! | #VALUE! | 0 | 0 | 0 |  | 50483 | #N/A | #N/A | #N/A | #N/A | #N/A | #N/A
0 |  | #VALUE! | #VALUE! | 0 | 0 | 0 |  | 50484 | #N/A | #N/A | #N/A | #N/A | #N/A | #N/A
0 |  | #VALUE! | #VALUE! | 0 | 0 | 0 |  | 50485 | #N/A | #N/A | #N/A | #N/A | #N/A | #N/A
0 |  | #VALUE! | #VALUE! | 0 | 0 | 0 |  | 50486 | #N/A | #N/A | #N/A | #N/A | #N/A | #N/A
0 |  | #VALUE! | #VALUE! | 0 | 0 | 0 |  | 50487 | #N/A | #N/A | #N/A | #N/A | #N/A | #N/A
0 |  | #VALUE! | #VALUE! | 0 | 0 | 0 |  | 50488 | #N/A | #N/A | #N/A | #N/A | #N/A | #N/A
0 |  | #VALUE! | #VALUE! | 0 | 0 | 0 |  | 50489 | #N/A | #N/A | #N/A | #N/A | #N/A | #N/A
0 |  | #VALUE! | #VALUE! | 0 | 0 | 0 |  | 50490 | #N/A | #N/A | #N/A | #N/A | #N/A | #N/A
0 |  | #VALUE! | #VALUE! | 0 | 0 | 0 |  | 50491 | #N/A | #N/A | #N/A | #N/A | #N/A | #N/A
0 |  | #VALUE! | #VALUE! | 0 | 0 | 0 |  | 50492 | #N/A | #N/A | #N/A | #N/A | #N/A | #N/A
0 |  | #VALUE! | #VALUE! | 0 | 0 | 0 |  | 50493 | #N/A | #N/A | #N/A | #N/A | #N/A | #N/A
0 |  | #VALUE! | #VALUE! | 0 | 0 | 0 |  | 50494 | #N/A | #N/A | #N/A | #N/A | #N/A | #N/A
0 |  | #VALUE! | #VALUE! | 0 | 0 | 0 |  | 50495 | #N/A | #N/A | #N/A | #N/A | #N/A | #N/A
0 |  | #VALUE! | #VALUE! | 0 | 0 | 0 |  | 50496 | #N/A | #N/A | #N/A | #N/A | #N/A | #N/A
0 |  | #VALUE! | #VALUE! | 0 | 0 | 0 |  | 50497 | #N/A | #N/A | #N/A | #N/A | #N/A | #N/A
0 |  | #VALUE! | #VALUE! | 0 | 0 | 0 |  | 50498 | #N/A | #N/A | #N/A | #N/A | #N/A | #N/A
0 |  | #VALUE! | #VALUE! | 0 | 0 | 0 |  | 50499 | #N/A | #N/A | #N/A | #N/A | #N/A | #N/A
0 |  | #VALUE! | #VALUE! | 0 | 0 | 0 |  | 50500 | #N/A | #N/A | #N/A | #N/A | #N/A | #N/A
0 |  | #VALUE! | #VALUE! | 0 | 0 | 0 |  | 50501 | #N/A | #N/A | #N/A | #N/A | #N/A | #N/A
0 |  | #VALUE! | #VALUE! | 0 | 0 | 0 |  | 50502 | #N/A | #N/A | #N/A | #N/A | #N/A | #N/A
0 |  | #VALUE! | #VALUE! | 0 | 0 | 0 |  | 50503 | #N/A | #N/A | #N/A | #N/A | #N/A | #N/A
0 |  | #VALUE! | #VALUE! | 0 | 0 | 0 |  | 50504 | #N/A | #N/A | #N/A | #N/A | #N/A | #N/A
0 |  | #VALUE! | #VALUE! | 0 | 0 | 0 |  | 50505 | #N/A | #N/A | #N/A | #N/A | #N/A | #N/A
0 |  | #VALUE! | #VALUE! | 0 | 0 | 0 |  | 50506 | #N/A | #N/A | #N/A | #N/A | #N/A | #N/A
0 |  | #VALUE! | #VALUE! | 0 | 0 | 0 |  | 50507 | #N/A | #N/A | #N/A | #N/A | #N/A | #N/A
0 |  | #VALUE! | #VALUE! | 0 | 0 | 0 |  | 50508 | #N/A | #N/A | #N/A | #N/A | #N/A | #N/A
0 |  | #VALUE! | #VALUE! | 0 | 0 | 0 |  | 50509 | #N/A | #N/A | #N/A | #N/A | #N/A | #N/A
0 |  | #VALUE! | #VALUE! | 0 | 0 | 0 |  | 50510 | #N/A | #N/A | #N/A | #N/A | #N/A | #N/A
0 |  | #VALUE! | #VALUE! | 0 | 0 | 0 |  | 50511 | #N/A | #N/A | #N/A | #N/A | #N/A | #N/A
0 |  | #VALUE! | #VALUE! | 0 | 0 | 0 |  | 50512 | #N/A | #N/A | #N/A | #N/A | #N/A | #N/A
0 |  | #VALUE! | #VALUE! | 0 | 0 | 0 |  | 50513 | #N/A | #N/A | #N/A | #N/A | #N/A | #N/A
0 |  | #VALUE! | #VALUE! | 0 | 0 | 0 |  | 50514 | #N/A | #N/A | #N/A | #N/A | #N/A | #N/A
0 |  | #VALUE! | #VALUE! | 0 | 0 | 0 |  | 50515 | #N/A | #N/A | #N/A | #N/A | #N/A | #N/A
0 |  | #VALUE! | #VALUE! | 0 | 0 | 0 |  | 50516 | #N/A | #N/A | #N/A | #N/A | #N/A | #N/A
0 |  | #VALUE! | #VALUE! | 0 | 0 | 0 |  | 50517 | #N/A | #N/A | #N/A | #N/A | #N/A | #N/A
0 |  | #VALUE! | #VALUE! | 0 | 0 | 0 |  | 50518 | #N/A | #N/A | #N/A | #N/A | #N/A | #N/A
0 |  | #VALUE! | #VALUE! | 0 | 0 | 0 |  | 50519 | #N/A | #N/A | #N/A | #N/A | #N/A | #N/A
0 |  | #VALUE! | #VALUE! | 0 | 0 | 0 |  | 50520 | #N/A | #N/A | #N/A | #N/A | #N/A | #N/A
0 |  | #VALUE! | #VALUE! | 0 | 0 | 0 |  | 50521 | #N/A | #N/A | #N/A | #N/A | #N/A | #N/A
0 |  | #VALUE! | #VALUE! | 0 | 0 | 0 |  | 50522 | #N/A | #N/A | #N/A | #N/A | #N/A | #N/A
0 |  | #VALUE! | #VALUE! | 0 | 0 | 0 |  | 50523 | #N/A | #N/A | #N/A | #N/A | #N/A | #N/A
0 |  | #VALUE! | #VALUE! | 0 | 0 | 0 |  | 50524 | #N/A | #N/A | #N/A | #N/A | #N/A | #N/A
0 |  | #VALUE! | #VALUE! | 0 | 0 | 0 |  | 50525 | #N/A | #N/A | #N/A | #N/A | #N/A | #N/A
0 |  | #VALUE! | #VALUE! | 0 | 0 | 0 |  | 50526 | #N/A | #N/A | #N/A | #N/A | #N/A | #N/A
0 |  | #VALUE! | #VALUE! | 0 | 0 | 0 |  | 50527 | #N/A | #N/A | #N/A | #N/A | #N/A | #N/A
0 |  | #VALUE! | #VALUE! | 0 | 0 | 0 |  | 50528 | #N/A | #N/A | #N/A | #N/A | #N/A | #N/A
0 |  | #VALUE! | #VALUE! | 0 | 0 | 0 |  | 50529 | #N/A | #N/A | #N/A | #N/A | #N/A | #N/A
0 |  | #VALUE! | #VALUE! | 0 | 0 | 0 |  | 50530 | #N/A | #N/A | #N/A | #N/A | #N/A | #N/A
0 |  | #VALUE! | #VALUE! | 0 | 0 | 0 |  | 50531 | #N/A | #N/A | #N/A | #N/A | #N/A | #N/A
0 |  | #VALUE! | #VALUE! | 0 | 0 | 0 |  | 50532 | #N/A | #N/A | #N/A | #N/A | #N/A | #N/A
0 |  | #VALUE! | #VALUE! | 0 | 0 | 0 |  | 50533 | #N/A | #N/A | #N/A | #N/A | #N/A | #N/A
0 |  | #VALUE! | #VALUE! | 0 | 0 | 0 |  | 50534 | #N/A | #N/A | #N/A | #N/A | #N/A | #N/A
0 |  | #VALUE! | #VALUE! | 0 | 0 | 0 |  | 50535 | #N/A | #N/A | #N/A | #N/A | #N/A | #N/A
0 |  | #VALUE! | #VALUE! | 0 | 0 | 0 |  | 50536 | #N/A | #N/A | #N/A | #N/A | #N/A | #N/A
0 |  | #VALUE! | #VALUE! | 0 | 0 | 0 |  | 50537 | #N/A | #N/A | #N/A | #N/A | #N/A | #N/A
0 |  | #VALUE! | #VALUE! | 0 | 0 | 0 |  | 50538 | #N/A | #N/A | #N/A | #N/A | #N/A | #N/A
0 |  | #VALUE! | #VALUE! | 0 | 0 | 0 |  | 50539 | #N/A | #N/A | #N/A | #N/A | #N/A | #N/A
0 |  | #VALUE! | #VALUE! | 0 | 0 | 0 |  | 50540 | #N/A | #N/A | #N/A | #N/A | #N/A | #N/A
0 |  | #VALUE! | #VALUE! | 0 | 0 | 0 |  | 50541 | #N/A | #N/A | #N/A | #N/A | #N/A | #N/A
0 |  | #VALUE! | #VALUE! | 0 | 0 | 0 |  | 50542 | #N/A | #N/A | #N/A | #N/A | #N/A | #N/A
0 |  | #VALUE! | #VALUE! | 0 | 0 | 0 |  | 50543 | #N/A | #N/A | #N/A | #N/A | #N/A | #N/A
0 |  | #VALUE! | #VALUE! | 0 | 0 | 0 |  | 50544 | #N/A | #N/A | #N/A | #N/A | #N/A | #N/A
0 |  | #VALUE! | #VALUE! | 0 | 0 | 0 |  | 50545 | #N/A | #N/A | #N/A | #N/A | #N/A | #N/A
0 |  | #VALUE! | #VALUE! | 0 | 0 | 0 |  | 50546 | #N/A | #N/A | #N/A | #N/A | #N/A | #N/A
0 |  | #VALUE! | #VALUE! | 0 | 0 | 0 |  | 50547 | #N/A | #N/A | #N/A | #N/A | #N/A | #N/A
0 |  | #VALUE! | #VALUE! | 0 | 0 | 0 |  | 50548 | #N/A | #N/A | #N/A | #N/A | #N/A | #N/A
0 |  | #VALUE! | #VALUE! | 0 | 0 | 0 |  | 50549 | #N/A | #N/A | #N/A | #N/A | #N/A | #N/A
0 |  | #VALUE! | #VALUE! | 0 | 0 | 0 |  | 50550 | #N/A | #N/A | #N/A | #N/A | #N/A | #N/A
0 |  | #VALUE! | #VALUE! | 0 | 0 | 0 |  | 50551 | #N/A | #N/A | #N/A | #N/A | #N/A | #N/A
0 |  | #VALUE! | #VALUE! | 0 | 0 | 0 |  | 50552 | #N/A | #N/A | #N/A | #N/A | #N/A | #N/A
0 |  | #VALUE! | #VALUE! | 0 | 0 | 0 |  | 50553 | #N/A | #N/A | #N/A | #N/A | #N/A | #N/A
0 |  | #VALUE! | #VALUE! | 0 | 0 | 0 |  | 50554 | #N/A | #N/A | #N/A | #N/A | #N/A | #N/A
0 |  | #VALUE! | #VALUE! | 0 | 0 | 0 |  | 50555 | #N/A | #N/A | #N/A | #N/A | #N/A | #N/A
0 |  | #VALUE! | #VALUE! | 0 | 0 | 0 |  | 50556 | #N/A | #N/A | #N/A | #N/A | #N/A | #N/A
0 |  | #VALUE! | #VALUE! | 0 | 0 | 0 |  | 50557 | #N/A | #N/A | #N/A | #N/A | #N/A | #N/A
0 |  | #VALUE! | #VALUE! | 0 | 0 | 0 |  | 50558 | #N/A | #N/A | #N/A | #N/A | #N/A | #N/A
0 |  | #VALUE! | #VALUE! | 0 | 0 | 0 |  | 50559 | #N/A | #N/A | #N/A | #N/A | #N/A | #N/A
0 |  | #VALUE! | #VALUE! | 0 | 0 | 0 |  | 50560 | #N/A | #N/A | #N/A | #N/A | #N/A | #N/A
0 |  | #VALUE! | #VALUE! | 0 | 0 | 0 |  | 50561 | #N/A | #N/A | #N/A | #N/A | #N/A | #N/A
0 |  | #VALUE! | #VALUE! | 0 | 0 | 0 |  | 50562 | #N/A | #N/A | #N/A | #N/A | #N/A | #N/A
0 |  | #VALUE! | #VALUE! | 0 | 0 | 0 |  | 50563 | #N/A | #N/A | #N/A | #N/A | #N/A | #N/A
0 |  | #VALUE! | #VALUE! | 0 | 0 | 0 |  | 50564 | #N/A | #N/A | #N/A | #N/A | #N/A | #N/A
0 |  | #VALUE! | #VALUE! | 0 | 0 | 0 |  | 50565 | #N/A | #N/A | #N/A | #N/A | #N/A | #N/A
0 |  | #VALUE! | #VALUE! | 0 | 0 | 0 |  | 50566 | #N/A | #N/A | #N/A | #N/A | #N/A | #N/A
0 |  | #VALUE! | #VALUE! | 0 | 0 | 0 |  | 50567 | #N/A | #N/A | #N/A | #N/A | #N/A | #N/A
0 |  | #VALUE! | #VALUE! | 0 | 0 | 0 |  | 50568 | #N/A | #N/A | #N/A | #N/A | #N/A | #N/A
0 |  | #VALUE! | #VALUE! | 0 | 0 | 0 |  | 50569 | #N/A | #N/A | #N/A | #N/A | #N/A | #N/A
0 |  | #VALUE! | #VALUE! | 0 | 0 | 0 |  | 50570 | #N/A | #N/A | #N/A | #N/A | #N/A | #N/A
0 |  | #VALUE! | #VALUE! | 0 | 0 | 0 |  | 50571 | #N/A | #N/A | #N/A | #N/A | #N/A | #N/A
0 |  | #VALUE! | #VALUE! | 0 | 0 | 0 |  | 50572 | #N/A | #N/A | #N/A | #N/A | #N/A | #N/A
0 |  | #VALUE! | #VALUE! | 0 | 0 | 0 |  | 50573 | #N/A | #N/A | #N/A | #N/A | #N/A | #N/A
0 |  | #VALUE! | #VALUE! | 0 | 0 | 0 |  | 50574 | #N/A | #N/A | #N/A | #N/A | #N/A | #N/A
0 |  | #VALUE! | #VALUE! | 0 | 0 | 0 |  | 50575 | #N/A | #N/A | #N/A | #N/A | #N/A | #N/A
0 |  | #VALUE! | #VALUE! | 0 | 0 | 0 |  | 50576 | #N/A | #N/A | #N/A | #N/A | #N/A | #N/A
0 |  | #VALUE! | #VALUE! | 0 | 0 | 0 |  | 50577 | #N/A | #N/A | #N/A | #N/A | #N/A | #N/A
0 |  | #VALUE! | #VALUE! | 0 | 0 | 0 |  | 50578 | #N/A | #N/A | #N/A | #N/A | #N/A | #N/A
0 |  | #VALUE! | #VALUE! | 0 | 0 | 0 |  | 50579 | #N/A | #N/A | #N/A | #N/A | #N/A | #N/A
0 |  | #VALUE! | #VALUE! | 0 | 0 | 0 |  | 50580 | #N/A | #N/A | #N/A | #N/A | #N/A | #N/A
0 |  | #VALUE! | #VALUE! | 0 | 0 | 0 |  | 50581 | #N/A | #N/A | #N/A | #N/A | #N/A | #N/A
0 |  | #VALUE! | #VALUE! | 0 | 0 | 0 |  | 50582 | #N/A | #N/A | #N/A | #N/A | #N/A | #N/A
0 |  | #VALUE! | #VALUE! | 0 | 0 | 0 |  | 50583 | #N/A | #N/A | #N/A | #N/A | #N/A | #N/A
0 |  | #VALUE! | #VALUE! | 0 | 0 | 0 |  | 50584 | #N/A | #N/A | #N/A | #N/A | #N/A | #N/A
0 |  | #VALUE! | #VALUE! | 0 | 0 | 0 |  | 50585 | #N/A | #N/A | #N/A | #N/A | #N/A | #N/A
0 |  | #VALUE! | #VALUE! | 0 | 0 | 0 |  | 50586 | #N/A | #N/A | #N/A | #N/A | #N/A | #N/A
0 |  | #VALUE! | #VALUE! | 0 | 0 | 0 |  | 50587 | #N/A | #N/A | #N/A | #N/A | #N/A | #N/A
0 |  | #VALUE! | #VALUE! | 0 | 0 | 0 |  | 50588 | #N/A | #N/A | #N/A | #N/A | #N/A | #N/A
0 |  | #VALUE! | #VALUE! | 0 | 0 | 0 |  | 50589 | #N/A | #N/A | #N/A | #N/A | #N/A | #N/A
0 |  | #VALUE! | #VALUE! | 0 | 0 | 0 |  | 50590 | #N/A | #N/A | #N/A | #N/A | #N/A | #N/A
0 |  | #VALUE! | #VALUE! | 0 | 0 | 0 |  | 50591 | #N/A | #N/A | #N/A | #N/A | #N/A | #N/A
0 |  | #VALUE! | #VALUE! | 0 | 0 | 0 |  | 50592 | #N/A | #N/A | #N/A | #N/A | #N/A | #N/A
0 |  | #VALUE! | #VALUE! | 0 | 0 | 0 |  | 50593 | #N/A | #N/A | #N/A | #N/A | #N/A | #N/A
0 |  | #VALUE! | #VALUE! | 0 | 0 | 0 |  | 50594 | #N/A | #N/A | #N/A | #N/A | #N/A | #N/A
0 |  | #VALUE! | #VALUE! | 0 | 0 | 0 |  | 50595 | #N/A | #N/A | #N/A | #N/A | #N/A | #N/A
0 |  | #VALUE! | #VALUE! | 0 | 0 | 0 |  | 50596 | #N/A | #N/A | #N/A | #N/A | #N/A | #N/A
0 |  | #VALUE! | #VALUE! | 0 | 0 | 0 |  | 50597 | #N/A | #N/A | #N/A | #N/A | #N/A | #N/A
0 |  | #VALUE! | #VALUE! | 0 | 0 | 0 |  | 50598 | #N/A | #N/A | #N/A | #N/A | #N/A | #N/A
0 |  | #VALUE! | #VALUE! | 0 | 0 | 0 |  | 50599 | #N/A | #N/A | #N/A | #N/A | #N/A | #N/A
0 |  | #VALUE! | #VALUE! | 0 | 0 | 0 |  | 50600 | #N/A | #N/A | #N/A | #N/A | #N/A | #N/A
0 |  | #VALUE! | #VALUE! | 0 | 0 | 0 |  | 50601 | #N/A | #N/A | #N/A | #N/A | #N/A | #N/A
0 |  | #VALUE! | #VALUE! | 0 | 0 | 0 |  | 50602 | #N/A | #N/A | #N/A | #N/A | #N/A | #N/A
0 |  | #VALUE! | #VALUE! | 0 | 0 | 0 |  | 50603 | #N/A | #N/A | #N/A | #N/A | #N/A | #N/A
0 |  | #VALUE! | #VALUE! | 0 | 0 | 0 |  | 50604 | #N/A | #N/A | #N/A | #N/A | #N/A | #N/A
0 |  | #VALUE! | #VALUE! | 0 | 0 | 0 |  | 50605 | #N/A | #N/A | #N/A | #N/A | #N/A | #N/A
0 |  | #VALUE! | #VALUE! | 0 | 0 | 0 |  | 50606 | #N/A | #N/A | #N/A | #N/A | #N/A | #N/A
0 |  | #VALUE! | #VALUE! | 0 | 0 | 0 |  | 50607 | #N/A | #N/A | #N/A | #N/A | #N/A | #N/A
0 |  | #VALUE! | #VALUE! | 0 | 0 | 0 |  | 50608 | #N/A | #N/A | #N/A | #N/A | #N/A | #N/A
0 |  | #VALUE! | #VALUE! | 0 | 0 | 0 |  | 50609 | #N/A | #N/A | #N/A | #N/A | #N/A | #N/A
0 |  | #VALUE! | #VALUE! | 0 | 0 | 0 |  | 50610 | #N/A | #N/A | #N/A | #N/A | #N/A | #N/A
0 |  | #VALUE! | #VALUE! | 0 | 0 | 0 |  | 50611 | #N/A | #N/A | #N/A | #N/A | #N/A | #N/A
0 |  | #VALUE! | #VALUE! | 0 | 0 | 0 |  | 50612 | #N/A | #N/A | #N/A | #N/A | #N/A | #N/A
0 |  | #VALUE! | #VALUE! | 0 | 0 | 0 |  | 50613 | #N/A | #N/A | #N/A | #N/A | #N/A | #N/A
0 |  | #VALUE! | #VALUE! | 0 | 0 | 0 |  | 50614 | #N/A | #N/A | #N/A | #N/A | #N/A | #N/A
0 |  | #VALUE! | #VALUE! | 0 | 0 | 0 |  | 50615 | #N/A | #N/A | #N/A | #N/A | #N/A | #N/A
0 |  | #VALUE! | #VALUE! | 0 | 0 | 0 |  | 50616 | #N/A | #N/A | #N/A | #N/A | #N/A | #N/A
0 |  | #VALUE! | #VALUE! | 0 | 0 | 0 |  | 50617 | #N/A | #N/A | #N/A | #N/A | #N/A | #N/A
0 |  | #VALUE! | #VALUE! | 0 | 0 | 0 |  | 50618 | #N/A | #N/A | #N/A | #N/A | #N/A | #N/A
0 |  | #VALUE! | #VALUE! | 0 | 0 | 0 |  | 50619 | #N/A | #N/A | #N/A | #N/A | #N/A | #N/A
0 |  | #VALUE! | #VALUE! | 0 | 0 | 0 |  | 50620 | #N/A | #N/A | #N/A | #N/A | #N/A | #N/A
0 |  | #VALUE! | #VALUE! | 0 | 0 | 0 |  | 50621 | #N/A | #N/A | #N/A | #N/A | #N/A | #N/A
0 |  | #VALUE! | #VALUE! | 0 | 0 | 0 |  | 50622 | #N/A | #N/A | #N/A | #N/A | #N/A | #N/A
0 |  | #VALUE! | #VALUE! | 0 | 0 | 0 |  | 50623 | #N/A | #N/A | #N/A | #N/A | #N/A | #N/A
0 |  | #VALUE! | #VALUE! | 0 | 0 | 0 |  | 50624 | #N/A | #N/A | #N/A | #N/A | #N/A | #N/A
0 |  | #VALUE! | #VALUE! | 0 | 0 | 0 |  | 50625 | #N/A | #N/A | #N/A | #N/A | #N/A | #N/A
0 |  | #VALUE! | #VALUE! | 0 | 0 | 0 |  | 50626 | #N/A | #N/A | #N/A | #N/A | #N/A | #N/A
0 |  | #VALUE! | #VALUE! | 0 | 0 | 0 |  | 50627 | #N/A | #N/A | #N/A | #N/A | #N/A | #N/A
0 |  | #VALUE! | #VALUE! | 0 | 0 | 0 |  | 50628 | #N/A | #N/A | #N/A | #N/A | #N/A | #N/A
0 |  | #VALUE! | #VALUE! | 0 | 0 | 0 |  | 50629 | #N/A | #N/A | #N/A | #N/A | #N/A | #N/A
0 |  | #VALUE! | #VALUE! | 0 | 0 | 0 |  | 50630 | #N/A | #N/A | #N/A | #N/A | #N/A | #N/A
0 |  | #VALUE! | #VALUE! | 0 | 0 | 0 |  | 50631 | #N/A | #N/A | #N/A | #N/A | #N/A | #N/A
0 |  | #VALUE! | #VALUE! | 0 | 0 | 0 |  | 50632 | #N/A | #N/A | #N/A | #N/A | #N/A | #N/A
0 |  | #VALUE! | #VALUE! | 0 | 0 | 0 |  | 50633 | #N/A | #N/A | #N/A | #N/A | #N/A | #N/A
0 |  | #VALUE! | #VALUE! | 0 | 0 | 0 |  | 50634 | #N/A | #N/A | #N/A | #N/A | #N/A | #N/A
0 |  | #VALUE! | #VALUE! | 0 | 0 | 0 |  | 50635 | #N/A | #N/A | #N/A | #N/A | #N/A | #N/A
0 |  | #VALUE! | #VALUE! | 0 | 0 | 0 |  | 50636 | #N/A | #N/A | #N/A | #N/A | #N/A | #N/A
0 |  | #VALUE! | #VALUE! | 0 | 0 | 0 |  | 50637 | #N/A | #N/A | #N/A | #N/A | #N/A | #N/A
0 |  | #VALUE! | #VALUE! | 0 | 0 | 0 |  | 50638 | #N/A | #N/A | #N/A | #N/A | #N/A | #N/A
0 |  | #VALUE! | #VALUE! | 0 | 0 | 0 |  | 50639 | #N/A | #N/A | #N/A | #N/A | #N/A | #N/A
0 |  | #VALUE! | #VALUE! | 0 | 0 | 0 |  | 50640 | #N/A | #N/A | #N/A | #N/A | #N/A | #N/A
0 |  | #VALUE! | #VALUE! | 0 | 0 | 0 |  | 50641 | #N/A | #N/A | #N/A | #N/A | #N/A | #N/A
0 |  | #VALUE! | #VALUE! | 0 | 0 | 0 |  | 50642 | #N/A | #N/A | #N/A | #N/A | #N/A | #N/A
0 |  | #VALUE! | #VALUE! | 0 | 0 | 0 |  | 50643 | #N/A | #N/A | #N/A | #N/A | #N/A | #N/A
0 |  | #VALUE! | #VALUE! | 0 | 0 | 0 |  | 50644 | #N/A | #N/A | #N/A | #N/A | #N/A | #N/A
0 |  | #VALUE! | #VALUE! | 0 | 0 | 0 |  | 50645 | #N/A | #N/A | #N/A | #N/A | #N/A | #N/A
0 |  | #VALUE! | #VALUE! | 0 | 0 | 0 |  | 50646 | #N/A | #N/A | #N/A | #N/A | #N/A | #N/A
0 |  | #VALUE! | #VALUE! | 0 | 0 | 0 |  | 50647 | #N/A | #N/A | #N/A | #N/A | #N/A | #N/A
0 |  | #VALUE! | #VALUE! | 0 | 0 | 0 |  | 50648 | #N/A | #N/A | #N/A | #N/A | #N/A | #N/A
0 |  | #VALUE! | #VALUE! | 0 | 0 | 0 |  | 50649 | #N/A | #N/A | #N/A | #N/A | #N/A | #N/A
0 |  | #VALUE! | #VALUE! | 0 | 0 | 0 |  | 50650 | #N/A | #N/A | #N/A | #N/A | #N/A | #N/A
0 |  | #VALUE! | #VALUE! | 0 | 0 | 0 |  | 50651 | #N/A | #N/A | #N/A | #N/A | #N/A | #N/A
0 |  | #VALUE! | #VALUE! | 0 | 0 | 0 |  | 50652 | #N/A | #N/A | #N/A | #N/A | #N/A | #N/A
0 |  | #VALUE! | #VALUE! | 0 | 0 | 0 |  | 50653 | #N/A | #N/A | #N/A | #N/A | #N/A | #N/A
0 |  | #VALUE! | #VALUE! | 0 | 0 | 0 |  | 50654 | #N/A | #N/A | #N/A | #N/A | #N/A | #N/A
0 |  | #VALUE! | #VALUE! | 0 | 0 | 0 |  | 50655 | #N/A | #N/A | #N/A | #N/A | #N/A | #N/A
0 |  | #VALUE! | #VALUE! | 0 | 0 | 0 |  | 50656 | #N/A | #N/A | #N/A | #N/A | #N/A | #N/A
0 |  | #VALUE! | #VALUE! | 0 | 0 | 0 |  | 50657 | #N/A | #N/A | #N/A | #N/A | #N/A | #N/A
0 |  | #VALUE! | #VALUE! | 0 | 0 | 0 |  | 50658 | #N/A | #N/A | #N/A | #N/A | #N/A | #N/A
0 |  | #VALUE! | #VALUE! | 0 | 0 | 0 |  | 50659 | #N/A | #N/A | #N/A | #N/A | #N/A | #N/A
0 |  | #VALUE! | #VALUE! | 0 | 0 | 0 |  | 50660 | #N/A | #N/A | #N/A | #N/A | #N/A | #N/A
0 |  | #VALUE! | #VALUE! | 0 | 0 | 0 |  | 50661 | #N/A | #N/A | #N/A | #N/A | #N/A | #N/A
0 |  | #VALUE! | #VALUE! | 0 | 0 | 0 |  | 50662 | #N/A | #N/A | #N/A | #N/A | #N/A | #N/A
0 |  | #VALUE! | #VALUE! | 0 | 0 | 0 |  | 50663 | #N/A | #N/A | #N/A | #N/A | #N/A | #N/A
0 |  | #VALUE! | #VALUE! | 0 | 0 | 0 |  | 50664 | #N/A | #N/A | #N/A | #N/A | #N/A | #N/A
0 |  | #VALUE! | #VALUE! | 0 | 0 | 0 |  | 50665 | #N/A | #N/A | #N/A | #N/A | #N/A | #N/A
0 |  | #VALUE! | #VALUE! | 0 | 0 | 0 |  | 50666 | #N/A | #N/A | #N/A | #N/A | #N/A | #N/A
0 |  | #VALUE! | #VALUE! | 0 | 0 | 0 |  | 50667 | #N/A | #N/A | #N/A | #N/A | #N/A | #N/A
0 |  | #VALUE! | #VALUE! | 0 | 0 | 0 |  | 50668 | #N/A | #N/A | #N/A | #N/A | #N/A | #N/A
0 |  | #VALUE! | #VALUE! | 0 | 0 | 0 |  | 50669 | #N/A | #N/A | #N/A | #N/A | #N/A | #N/A
0 |  | #VALUE! | #VALUE! | 0 | 0 | 0 |  | 50670 | #N/A | #N/A | #N/A | #N/A | #N/A | #N/A
0 |  | #VALUE! | #VALUE! | 0 | 0 | 0 |  | 50671 | #N/A | #N/A | #N/A | #N/A | #N/A | #N/A
0 |  | #VALUE! | #VALUE! | 0 | 0 | 0 |  | 50672 | #N/A | #N/A | #N/A | #N/A | #N/A | #N/A
0 |  | #VALUE! | #VALUE! | 0 | 0 | 0 |  | 50673 | #N/A | #N/A | #N/A | #N/A | #N/A | #N/A
0 |  | #VALUE! | #VALUE! | 0 | 0 | 0 |  | 50674 | #N/A | #N/A | #N/A | #N/A | #N/A | #N/A
0 |  | #VALUE! | #VALUE! | 0 | 0 | 0 |  | 50675 | #N/A | #N/A | #N/A | #N/A | #N/A | #N/A
0 |  | #VALUE! | #VALUE! | 0 | 0 | 0 |  | 50676 | #N/A | #N/A | #N/A | #N/A | #N/A | #N/A
0 |  | #VALUE! | #VALUE! | 0 | 0 | 0 |  | 50677 | #N/A | #N/A | #N/A | #N/A | #N/A | #N/A
0 |  | #VALUE! | #VALUE! | 0 | 0 | 0 |  | 50678 | #N/A | #N/A | #N/A | #N/A | #N/A | #N/A
0 |  | #VALUE! | #VALUE! | 0 | 0 | 0 |  | 50679 | #N/A | #N/A | #N/A | #N/A | #N/A | #N/A
0 |  | #VALUE! | #VALUE! | 0 | 0 | 0 |  | 50680 | #N/A | #N/A | #N/A | #N/A | #N/A | #N/A
0 |  | #VALUE! | #VALUE! | 0 | 0 | 0 |  | 50681 | #N/A | #N/A | #N/A | #N/A | #N/A | #N/A
0 |  | #VALUE! | #VALUE! | 0 | 0 | 0 |  | 50682 | #N/A | #N/A | #N/A | #N/A | #N/A | #N/A
0 |  | #VALUE! | #VALUE! | 0 | 0 | 0 |  | 50683 | #N/A | #N/A | #N/A | #N/A | #N/A | #N/A
0 |  | #VALUE! | #VALUE! | 0 | 0 | 0 |  | 50684 | #N/A | #N/A | #N/A | #N/A | #N/A | #N/A
0 |  | #VALUE! | #VALUE! | 0 | 0 | 0 |  | 50685 | #N/A | #N/A | #N/A | #N/A | #N/A | #N/A
0 |  | #VALUE! | #VALUE! | 0 | 0 | 0 |  | 50686 | #N/A | #N/A | #N/A | #N/A | #N/A | #N/A
0 |  | #VALUE! | #VALUE! | 0 | 0 | 0 |  | 50687 | #N/A | #N/A | #N/A | #N/A | #N/A | #N/A
0 |  | #VALUE! | #VALUE! | 0 | 0 | 0 |  | 50688 | #N/A | #N/A | #N/A | #N/A | #N/A | #N/A
0 |  | #VALUE! | #VALUE! | 0 | 0 | 0 |  | 50689 | #N/A | #N/A | #N/A | #N/A | #N/A | #N/A
0 |  | #VALUE! | #VALUE! | 0 | 0 | 0 |  | 50690 | #N/A | #N/A | #N/A | #N/A | #N/A | #N/A
0 |  | #VALUE! | #VALUE! | 0 | 0 | 0 |  | 50691 | #N/A | #N/A | #N/A | #N/A | #N/A | #N/A
0 |  | #VALUE! | #VALUE! | 0 | 0 | 0 |  | 50692 | #N/A | #N/A | #N/A | #N/A | #N/A | #N/A
0 |  | #VALUE! | #VALUE! | 0 | 0 | 0 |  | 50693 | #N/A | #N/A | #N/A | #N/A | #N/A | #N/A
0 |  | #VALUE! | #VALUE! | 0 | 0 | 0 |  | 50694 | #N/A | #N/A | #N/A | #N/A | #N/A | #N/A
0 |  | #VALUE! | #VALUE! | 0 | 0 | 0 |  | 50695 | #N/A | #N/A | #N/A | #N/A | #N/A | #N/A
0 |  | #VALUE! | #VALUE! | 0 | 0 | 0 |  | 50696 | #N/A | #N/A | #N/A | #N/A | #N/A | #N/A
0 |  | #VALUE! | #VALUE! | 0 | 0 | 0 |  | 50697 | #N/A | #N/A | #N/A | #N/A | #N/A | #N/A
0 |  | #VALUE! | #VALUE! | 0 | 0 | 0 |  | 50698 | #N/A | #N/A | #N/A | #N/A | #N/A | #N/A
0 |  | #VALUE! | #VALUE! | 0 | 0 | 0 |  | 50699 | #N/A | #N/A | #N/A | #N/A | #N/A | #N/A
0 |  | #VALUE! | #VALUE! | 0 | 0 | 0 |  | 50700 | #N/A | #N/A | #N/A | #N/A | #N/A | #N/A
0 |  | #VALUE! | #VALUE! | 0 | 0 | 0 |  | 50701 | #N/A | #N/A | #N/A | #N/A | #N/A | #N/A
0 |  | #VALUE! | #VALUE! | 0 | 0 | 0 |  | 50702 | #N/A | #N/A | #N/A | #N/A | #N/A | #N/A
0 |  | #VALUE! | #VALUE! | 0 | 0 | 0 |  | 50703 | #N/A | #N/A | #N/A | #N/A | #N/A | #N/A
0 |  | #VALUE! | #VALUE! | 0 | 0 | 0 |  | 50704 | #N/A | #N/A | #N/A | #N/A | #N/A | #N/A
0 |  | #VALUE! | #VALUE! | 0 | 0 | 0 |  | 50705 | #N/A | #N/A | #N/A | #N/A | #N/A | #N/A
0 |  | #VALUE! | #VALUE! | 0 | 0 | 0 |  | 50706 | #N/A | #N/A | #N/A | #N/A | #N/A | #N/A
0 |  | #VALUE! | #VALUE! | 0 | 0 | 0 |  | 50707 | #N/A | #N/A | #N/A | #N/A | #N/A | #N/A
0 |  | #VALUE! | #VALUE! | 0 | 0 | 0 |  | 50708 | #N/A | #N/A | #N/A | #N/A | #N/A | #N/A
0 |  | #VALUE! | #VALUE! | 0 | 0 | 0 |  | 50709 | #N/A | #N/A | #N/A | #N/A | #N/A | #N/A
0 |  | #VALUE! | #VALUE! | 0 | 0 | 0 |  | 50710 | #N/A | #N/A | #N/A | #N/A | #N/A | #N/A
0 |  | #VALUE! | #VALUE! | 0 | 0 | 0 |  | 50711 | #N/A | #N/A | #N/A | #N/A | #N/A | #N/A
0 |  | #VALUE! | #VALUE! | 0 | 0 | 0 |  | 50712 | #N/A | #N/A | #N/A | #N/A | #N/A | #N/A
0 |  | #VALUE! | #VALUE! | 0 | 0 | 0 |  | 50713 | #N/A | #N/A | #N/A | #N/A | #N/A | #N/A
0 |  | #VALUE! | #VALUE! | 0 | 0 | 0 |  | 50714 | #N/A | #N/A | #N/A | #N/A | #N/A | #N/A
0 |  | #VALUE! | #VALUE! | 0 | 0 | 0 |  | 50715 | #N/A | #N/A | #N/A | #N/A | #N/A | #N/A
0 |  | #VALUE! | #VALUE! | 0 | 0 | 0 |  | 50716 | #N/A | #N/A | #N/A | #N/A | #N/A | #N/A
0 |  | #VALUE! | #VALUE! | 0 | 0 | 0 |  | 50717 | #N/A | #N/A | #N/A | #N/A | #N/A | #N/A
0 |  | #VALUE! | #VALUE! | 0 | 0 | 0 |  | 50718 | #N/A | #N/A | #N/A | #N/A | #N/A | #N/A
0 |  | #VALUE! | #VALUE! | 0 | 0 | 0 |  | 50719 | #N/A | #N/A | #N/A | #N/A | #N/A | #N/A
0 |  | #VALUE! | #VALUE! | 0 | 0 | 0 |  | 50720 | #N/A | #N/A | #N/A | #N/A | #N/A | #N/A
0 |  | #VALUE! | #VALUE! | 0 | 0 | 0 |  | 50721 | #N/A | #N/A | #N/A | #N/A | #N/A | #N/A
0 |  | #VALUE! | #VALUE! | 0 | 0 | 0 |  | 50722 | #N/A | #N/A | #N/A | #N/A | #N/A | #N/A
0 |  | #VALUE! | #VALUE! | 0 | 0 | 0 |  | 50723 | #N/A | #N/A | #N/A | #N/A | #N/A | #N/A
0 |  | #VALUE! | #VALUE! | 0 | 0 | 0 |  | 50724 | #N/A | #N/A | #N/A | #N/A | #N/A | #N/A
0 |  | #VALUE! | #VALUE! | 0 | 0 | 0 |  | 50725 | #N/A | #N/A | #N/A | #N/A | #N/A | #N/A
0 |  | #VALUE! | #VALUE! | 0 | 0 | 0 |  | 50726 | #N/A | #N/A | #N/A | #N/A | #N/A | #N/A
0 |  | #VALUE! | #VALUE! | 0 | 0 | 0 |  | 50727 | #N/A | #N/A | #N/A | #N/A | #N/A | #N/A
0 |  | #VALUE! | #VALUE! | 0 | 0 | 0 |  | 50728 | #N/A | #N/A | #N/A | #N/A | #N/A | #N/A
0 |  | #VALUE! | #VALUE! | 0 | 0 | 0 |  | 50729 | #N/A | #N/A | #N/A | #N/A | #N/A | #N/A
0 |  | #VALUE! | #VALUE! | 0 | 0 | 0 |  | 50730 | #N/A | #N/A | #N/A | #N/A | #N/A | #N/A
0 |  | #VALUE! | #VALUE! | 0 | 0 | 0 |  | 50731 | #N/A | #N/A | #N/A | #N/A | #N/A | #N/A
0 |  | #VALUE! | #VALUE! | 0 | 0 | 0 |  | 50732 | #N/A | #N/A | #N/A | #N/A | #N/A | #N/A
0 |  | #VALUE! | #VALUE! | 0 | 0 | 0 |  | 50733 | #N/A | #N/A | #N/A | #N/A | #N/A | #N/A
0 |  | #VALUE! | #VALUE! | 0 | 0 | 0 |  | 50734 | #N/A | #N/A | #N/A | #N/A | #N/A | #N/A
0 |  | #VALUE! | #VALUE! | 0 | 0 | 0 |  | 50735 | #N/A | #N/A | #N/A | #N/A | #N/A | #N/A
0 |  | #VALUE! | #VALUE! | 0 | 0 | 0 |  | 50736 | #N/A | #N/A | #N/A | #N/A | #N/A | #N/A
0 |  | #VALUE! | #VALUE! | 0 | 0 | 0 |  | 50737 | #N/A | #N/A | #N/A | #N/A | #N/A | #N/A
0 |  | #VALUE! | #VALUE! | 0 | 0 | 0 |  | 50738 | #N/A | #N/A | #N/A | #N/A | #N/A | #N/A
0 |  | #VALUE! | #VALUE! | 0 | 0 | 0 |  | 50739 | #N/A | #N/A | #N/A | #N/A | #N/A | #N/A
0 |  | #VALUE! | #VALUE! | 0 | 0 | 0 |  | 50740 | #N/A | #N/A | #N/A | #N/A | #N/A | #N/A
0 |  | #VALUE! | #VALUE! | 0 | 0 | 0 |  | 50741 | #N/A | #N/A | #N/A | #N/A | #N/A | #N/A
0 |  | #VALUE! | #VALUE! | 0 | 0 | 0 |  | 50742 | #N/A | #N/A | #N/A | #N/A | #N/A | #N/A
0 |  | #VALUE! | #VALUE! | 0 | 0 | 0 |  | 50743 | #N/A | #N/A | #N/A | #N/A | #N/A | #N/A
0 |  | #VALUE! | #VALUE! | 0 | 0 | 0 |  | 50744 | #N/A | #N/A | #N/A | #N/A | #N/A | #N/A
0 |  | #VALUE! | #VALUE! | 0 | 0 | 0 |  | 50745 | #N/A | #N/A | #N/A | #N/A | #N/A | #N/A
0 |  | #VALUE! | #VALUE! | 0 | 0 | 0 |  | 50746 | #N/A | #N/A | #N/A | #N/A | #N/A | #N/A
0 |  | #VALUE! | #VALUE! | 0 | 0 | 0 |  | 50747 | #N/A | #N/A | #N/A | #N/A | #N/A | #N/A
0 |  | #VALUE! | #VALUE! | 0 | 0 | 0 |  | 50748 | #N/A | #N/A | #N/A | #N/A | #N/A | #N/A
0 |  | #VALUE! | #VALUE! | 0 | 0 | 0 |  | 50749 | #N/A | #N/A | #N/A | #N/A | #N/A | #N/A
0 |  | #VALUE! | #VALUE! | 0 | 0 | 0 |  | 50750 | #N/A | #N/A | #N/A | #N/A | #N/A | #N/A
0 |  | #VALUE! | #VALUE! | 0 | 0 | 0 |  | 50751 | #N/A | #N/A | #N/A | #N/A | #N/A | #N/A
0 |  | #VALUE! | #VALUE! | 0 | 0 | 0 |  | 50752 | #N/A | #N/A | #N/A | #N/A | #N/A | #N/A
0 |  | #VALUE! | #VALUE! | 0 | 0 | 0 |  | 50753 | #N/A | #N/A | #N/A | #N/A | #N/A | #N/A
0 |  | #VALUE! | #VALUE! | 0 | 0 | 0 |  | 50754 | #N/A | #N/A | #N/A | #N/A | #N/A | #N/A
0 |  | #VALUE! | #VALUE! | 0 | 0 | 0 |  | 50755 | #N/A | #N/A | #N/A | #N/A | #N/A | #N/A
0 |  | #VALUE! | #VALUE! | 0 | 0 | 0 |  | 50756 | #N/A | #N/A | #N/A | #N/A | #N/A | #N/A
0 |  | #VALUE! | #VALUE! | 0 | 0 | 0 |  | 50757 | #N/A | #N/A | #N/A | #N/A | #N/A | #N/A
0 |  | #VALUE! | #VALUE! | 0 | 0 | 0 |  | 50758 | #N/A | #N/A | #N/A | #N/A | #N/A | #N/A
0 |  | #VALUE! | #VALUE! | 0 | 0 | 0 |  | 50759 | #N/A | #N/A | #N/A | #N/A | #N/A | #N/A
0 |  | #VALUE! | #VALUE! | 0 | 0 | 0 |  | 50760 | #N/A | #N/A | #N/A | #N/A | #N/A | #N/A
0 |  | #VALUE! | #VALUE! | 0 | 0 | 0 |  | 50761 | #N/A | #N/A | #N/A | #N/A | #N/A | #N/A
0 |  | #VALUE! | #VALUE! | 0 | 0 | 0 |  | 50762 | #N/A | #N/A | #N/A | #N/A | #N/A | #N/A
0 |  | #VALUE! | #VALUE! | 0 | 0 | 0 |  | 50763 | #N/A | #N/A | #N/A | #N/A | #N/A | #N/A
0 |  | #VALUE! | #VALUE! | 0 | 0 | 0 |  | 50764 | #N/A | #N/A | #N/A | #N/A | #N/A | #N/A
0 |  | #VALUE! | #VALUE! | 0 | 0 | 0 |  | 50765 | #N/A | #N/A | #N/A | #N/A | #N/A | #N/A
0 |  | #VALUE! | #VALUE! | 0 | 0 | 0 |  | 50766 | #N/A | #N/A | #N/A | #N/A | #N/A | #N/A
0 |  | #VALUE! | #VALUE! | 0 | 0 | 0 |  | 50767 | #N/A | #N/A | #N/A | #N/A | #N/A | #N/A
0 |  | #VALUE! | #VALUE! | 0 | 0 | 0 |  | 50768 | #N/A | #N/A | #N/A | #N/A | #N/A | #N/A
0 |  | #VALUE! | #VALUE! | 0 | 0 | 0 |  | 50769 | #N/A | #N/A | #N/A | #N/A | #N/A | #N/A
0 |  | #VALUE! | #VALUE! | 0 | 0 | 0 |  | 50770 | #N/A | #N/A | #N/A | #N/A | #N/A | #N/A
0 |  | #VALUE! | #VALUE! | 0 | 0 | 0 |  | 50771 | #N/A | #N/A | #N/A | #N/A | #N/A | #N/A
0 |  | #VALUE! | #VALUE! | 0 | 0 | 0 |  | 50772 | #N/A | #N/A | #N/A | #N/A | #N/A | #N/A
0 |  | #VALUE! | #VALUE! | 0 | 0 | 0 |  | 50773 | #N/A | #N/A | #N/A | #N/A | #N/A | #N/A
0 |  | #VALUE! | #VALUE! | 0 | 0 | 0 |  | 50774 | #N/A | #N/A | #N/A | #N/A | #N/A | #N/A
0 |  | #VALUE! | #VALUE! | 0 | 0 | 0 |  | 50775 | #N/A | #N/A | #N/A | #N/A | #N/A | #N/A
0 |  | #VALUE! | #VALUE! | 0 | 0 | 0 |  | 50776 | #N/A | #N/A | #N/A | #N/A | #N/A | #N/A
0 |  | #VALUE! | #VALUE! | 0 | 0 | 0 |  | 50777 | #N/A | #N/A | #N/A | #N/A | #N/A | #N/A
0 |  | #VALUE! | #VALUE! | 0 | 0 | 0 |  | 50778 | #N/A | #N/A | #N/A | #N/A | #N/A | #N/A
0 |  | #VALUE! | #VALUE! | 0 | 0 | 0 |  | 50779 | #N/A | #N/A | #N/A | #N/A | #N/A | #N/A
0 |  | #VALUE! | #VALUE! | 0 | 0 | 0 |  | 50780 | #N/A | #N/A | #N/A | #N/A | #N/A | #N/A
0 |  | #VALUE! | #VALUE! | 0 | 0 | 0 |  | 50781 | #N/A | #N/A | #N/A | #N/A | #N/A | #N/A
0 |  | #VALUE! | #VALUE! | 0 | 0 | 0 |  | 50782 | #N/A | #N/A | #N/A | #N/A | #N/A | #N/A
0 |  | #VALUE! | #VALUE! | 0 | 0 | 0 |  | 50783 | #N/A | #N/A | #N/A | #N/A | #N/A | #N/A
0 |  | #VALUE! | #VALUE! | 0 | 0 | 0 |  | 50784 | #N/A | #N/A | #N/A | #N/A | #N/A | #N/A
0 |  | #VALUE! | #VALUE! | 0 | 0 | 0 |  | 50785 | #N/A | #N/A | #N/A | #N/A | #N/A | #N/A
0 |  | #VALUE! | #VALUE! | 0 | 0 | 0 |  | 50786 | #N/A | #N/A | #N/A | #N/A | #N/A | #N/A
0 |  | #VALUE! | #VALUE! | 0 | 0 | 0 |  | 50787 | #N/A | #N/A | #N/A | #N/A | #N/A | #N/A
0 |  | #VALUE! | #VALUE! | 0 | 0 | 0 |  | 50788 | #N/A | #N/A | #N/A | #N/A | #N/A | #N/A
0 |  | #VALUE! | #VALUE! | 0 | 0 | 0 |  | 50789 | #N/A | #N/A | #N/A | #N/A | #N/A | #N/A
0 |  | #VALUE! | #VALUE! | 0 | 0 | 0 |  | 50790 | #N/A | #N/A | #N/A | #N/A | #N/A | #N/A
0 |  | #VALUE! | #VALUE! | 0 | 0 | 0 |  | 50791 | #N/A | #N/A | #N/A | #N/A | #N/A | #N/A
0 |  | #VALUE! | #VALUE! | 0 | 0 | 0 |  | 50792 | #N/A | #N/A | #N/A | #N/A | #N/A | #N/A
0 |  | #VALUE! | #VALUE! | 0 | 0 | 0 |  | 50793 | #N/A | #N/A | #N/A | #N/A | #N/A | #N/A
0 |  | #VALUE! | #VALUE! | 0 | 0 | 0 |  | 50794 | #N/A | #N/A | #N/A | #N/A | #N/A | #N/A
0 |  | #VALUE! | #VALUE! | 0 | 0 | 0 |  | 50795 | #N/A | #N/A | #N/A | #N/A | #N/A | #N/A
0 |  | #VALUE! | #VALUE! | 0 | 0 | 0 |  | 50796 | #N/A | #N/A | #N/A | #N/A | #N/A | #N/A
0 |  | #VALUE! | #VALUE! | 0 | 0 | 0 |  | 50797 | #N/A | #N/A | #N/A | #N/A | #N/A | #N/A
0 |  | #VALUE! | #VALUE! | 0 | 0 | 0 |  | 50798 | #N/A | #N/A | #N/A | #N/A | #N/A | #N/A
0 |  | #VALUE! | #VALUE! | 0 | 0 | 0 |  | 50799 | #N/A | #N/A | #N/A | #N/A | #N/A | #N/A
0 |  | #VALUE! | #VALUE! | 0 | 0 | 0 |  | 50800 | #N/A | #N/A | #N/A | #N/A | #N/A | #N/A
0 |  | #VALUE! | #VALUE! | 0 | 0 | 0 |  | 50801 | #N/A | #N/A | #N/A | #N/A | #N/A | #N/A
0 |  | #VALUE! | #VALUE! | 0 | 0 | 0 |  | 50802 | #N/A | #N/A | #N/A | #N/A | #N/A | #N/A
0 |  | #VALUE! | #VALUE! | 0 | 0 | 0 |  | 50803 | #N/A | #N/A | #N/A | #N/A | #N/A | #N/A
0 |  | #VALUE! | #VALUE! | 0 | 0 | 0 |  | 50804 | #N/A | #N/A | #N/A | #N/A | #N/A | #N/A
0 |  | #VALUE! | #VALUE! | 0 | 0 | 0 |  | 50805 | #N/A | #N/A | #N/A | #N/A | #N/A | #N/A
0 |  | #VALUE! | #VALUE! | 0 | 0 | 0 |  | 50806 | #N/A | #N/A | #N/A | #N/A | #N/A | #N/A
0 |  | #VALUE! | #VALUE! | 0 | 0 | 0 |  | 50807 | #N/A | #N/A | #N/A | #N/A | #N/A | #N/A
0 |  | #VALUE! | #VALUE! | 0 | 0 | 0 |  | 50808 | #N/A | #N/A | #N/A | #N/A | #N/A | #N/A
0 |  | #VALUE! | #VALUE! | 0 | 0 | 0 |  | 50809 | #N/A | #N/A | #N/A | #N/A | #N/A | #N/A
0 |  | #VALUE! | #VALUE! | 0 | 0 | 0 |  | 50810 | #N/A | #N/A | #N/A | #N/A | #N/A | #N/A
0 |  | #VALUE! | #VALUE! | 0 | 0 | 0 |  | 50811 | #N/A | #N/A | #N/A | #N/A | #N/A | #N/A
0 |  | #VALUE! | #VALUE! | 0 | 0 | 0 |  | 50812 | #N/A | #N/A | #N/A | #N/A | #N/A | #N/A
0 |  | #VALUE! | #VALUE! | 0 | 0 | 0 |  | 50813 | #N/A | #N/A | #N/A | #N/A | #N/A | #N/A
0 |  | #VALUE! | #VALUE! | 0 | 0 | 0 |  | 50814 | #N/A | #N/A | #N/A | #N/A | #N/A | #N/A
0 |  | #VALUE! | #VALUE! | 0 | 0 | 0 |  | 50815 | #N/A | #N/A | #N/A | #N/A | #N/A | #N/A
0 |  | #VALUE! | #VALUE! | 0 | 0 | 0 |  | 50816 | #N/A | #N/A | #N/A | #N/A | #N/A | #N/A
0 |  | #VALUE! | #VALUE! | 0 | 0 | 0 |  | 50817 | #N/A | #N/A | #N/A | #N/A | #N/A | #N/A
0 |  | #VALUE! | #VALUE! | 0 | 0 | 0 |  | 50818 | #N/A | #N/A | #N/A | #N/A | #N/A | #N/A
0 |  | #VALUE! | #VALUE! | 0 | 0 | 0 |  | 50819 | #N/A | #N/A | #N/A | #N/A | #N/A | #N/A
0 |  | #VALUE! | #VALUE! | 0 | 0 | 0 |  | 50820 | #N/A | #N/A | #N/A | #N/A | #N/A | #N/A
0 |  | #VALUE! | #VALUE! | 0 | 0 | 0 |  | 50821 | #N/A | #N/A | #N/A | #N/A | #N/A | #N/A
0 |  | #VALUE! | #VALUE! | 0 | 0 | 0 |  | 50822 | #N/A | #N/A | #N/A | #N/A | #N/A | #N/A
0 |  | #VALUE! | #VALUE! | 0 | 0 | 0 |  | 50823 | #N/A | #N/A | #N/A | #N/A | #N/A | #N/A
0 |  | #VALUE! | #VALUE! | 0 | 0 | 0 |  | 50824 | #N/A | #N/A | #N/A | #N/A | #N/A | #N/A
0 |  | #VALUE! | #VALUE! | 0 | 0 | 0 |  | 50825 | #N/A | #N/A | #N/A | #N/A | #N/A | #N/A
0 |  | #VALUE! | #VALUE! | 0 | 0 | 0 |  | 50826 | #N/A | #N/A | #N/A | #N/A | #N/A | #N/A
0 |  | #VALUE! | #VALUE! | 0 | 0 | 0 |  | 50827 | #N/A | #N/A | #N/A | #N/A | #N/A | #N/A
0 |  | #VALUE! | #VALUE! | 0 | 0 | 0 |  | 50828 | #N/A | #N/A | #N/A | #N/A | #N/A | #N/A
0 |  | #VALUE! | #VALUE! | 0 | 0 | 0 |  | 50829 | #N/A | #N/A | #N/A | #N/A | #N/A | #N/A
0 |  | #VALUE! | #VALUE! | 0 | 0 | 0 |  | 50830 | #N/A | #N/A | #N/A | #N/A | #N/A | #N/A
0 |  | #VALUE! | #VALUE! | 0 | 0 | 0 |  | 50831 | #N/A | #N/A | #N/A | #N/A | #N/A | #N/A
0 |  | #VALUE! | #VALUE! | 0 | 0 | 0 |  | 50832 | #N/A | #N/A | #N/A | #N/A | #N/A | #N/A
0 |  | #VALUE! | #VALUE! | 0 | 0 | 0 |  | 50833 | #N/A | #N/A | #N/A | #N/A | #N/A | #N/A
0 |  | #VALUE! | #VALUE! | 0 | 0 | 0 |  | 50834 | #N/A | #N/A | #N/A | #N/A | #N/A | #N/A
0 |  | #VALUE! | #VALUE! | 0 | 0 | 0 |  | 50835 | #N/A | #N/A | #N/A | #N/A | #N/A | #N/A
0 |  | #VALUE! | #VALUE! | 0 | 0 | 0 |  | 50836 | #N/A | #N/A | #N/A | #N/A | #N/A | #N/A
0 |  | #VALUE! | #VALUE! | 0 | 0 | 0 |  | 50837 | #N/A | #N/A | #N/A | #N/A | #N/A | #N/A
0 |  | #VALUE! | #VALUE! | 0 | 0 | 0 |  | 50838 | #N/A | #N/A | #N/A | #N/A | #N/A | #N/A
0 |  | #VALUE! | #VALUE! | 0 | 0 | 0 |  | 50839 | #N/A | #N/A | #N/A | #N/A | #N/A | #N/A
0 |  | #VALUE! | #VALUE! | 0 | 0 | 0 |  | 50840 | #N/A | #N/A | #N/A | #N/A | #N/A | #N/A
0 |  | #VALUE! | #VALUE! | 0 | 0 | 0 |  | 50841 | #N/A | #N/A | #N/A | #N/A | #N/A | #N/A
0 |  | #VALUE! | #VALUE! | 0 | 0 | 0 |  | 50842 | #N/A | #N/A | #N/A | #N/A | #N/A | #N/A
0 |  | #VALUE! | #VALUE! | 0 | 0 | 0 |  | 50843 | #N/A | #N/A | #N/A | #N/A | #N/A | #N/A
0 |  | #VALUE! | #VALUE! | 0 | 0 | 0 |  | 50844 | #N/A | #N/A | #N/A | #N/A | #N/A | #N/A
0 |  | #VALUE! | #VALUE! | 0 | 0 | 0 |  | 50845 | #N/A | #N/A | #N/A | #N/A | #N/A | #N/A
0 |  | #VALUE! | #VALUE! | 0 | 0 | 0 |  | 50846 | #N/A | #N/A | #N/A | #N/A | #N/A | #N/A
0 |  | #VALUE! | #VALUE! | 0 | 0 | 0 |  | 50847 | #N/A | #N/A | #N/A | #N/A | #N/A | #N/A
0 |  | #VALUE! | #VALUE! | 0 | 0 | 0 |  | 50848 | #N/A | #N/A | #N/A | #N/A | #N/A | #N/A
0 |  | #VALUE! | #VALUE! | 0 | 0 | 0 |  | 50849 | #N/A | #N/A | #N/A | #N/A | #N/A | #N/A
0 |  | #VALUE! | #VALUE! | 0 | 0 | 0 |  | 50850 | #N/A | #N/A | #N/A | #N/A | #N/A | #N/A
0 |  | #VALUE! | #VALUE! | 0 | 0 | 0 |  | 50851 | #N/A | #N/A | #N/A | #N/A | #N/A | #N/A
0 |  | #VALUE! | #VALUE! | 0 | 0 | 0 |  | 50852 | #N/A | #N/A | #N/A | #N/A | #N/A | #N/A
0 |  | #VALUE! | #VALUE! | 0 | 0 | 0 |  | 50853 | #N/A | #N/A | #N/A | #N/A | #N/A | #N/A
0 |  | #VALUE! | #VALUE! | 0 | 0 | 0 |  | 50854 | #N/A | #N/A | #N/A | #N/A | #N/A | #N/A
0 |  | #VALUE! | #VALUE! | 0 | 0 | 0 |  | 50855 | #N/A | #N/A | #N/A | #N/A | #N/A | #N/A
0 |  | #VALUE! | #VALUE! | 0 | 0 | 0 |  | 50856 | #N/A | #N/A | #N/A | #N/A | #N/A | #N/A
0 |  | #VALUE! | #VALUE! | 0 | 0 | 0 |  | 50857 | #N/A | #N/A | #N/A | #N/A | #N/A | #N/A
0 |  | #VALUE! | #VALUE! | 0 | 0 | 0 |  | 50858 | #N/A | #N/A | #N/A | #N/A | #N/A | #N/A
0 |  | #VALUE! | #VALUE! | 0 | 0 | 0 |  | 50859 | #N/A | #N/A | #N/A | #N/A | #N/A | #N/A
0 |  | #VALUE! | #VALUE! | 0 | 0 | 0 |  | 50860 | #N/A | #N/A | #N/A | #N/A | #N/A | #N/A
0 |  | #VALUE! | #VALUE! | 0 | 0 | 0 |  | 50861 | #N/A | #N/A | #N/A | #N/A | #N/A | #N/A
0 |  | #VALUE! | #VALUE! | 0 | 0 | 0 |  | 50862 | #N/A | #N/A | #N/A | #N/A | #N/A | #N/A
0 |  | #VALUE! | #VALUE! | 0 | 0 | 0 |  | 50863 | #N/A | #N/A | #N/A | #N/A | #N/A | #N/A
0 |  | #VALUE! | #VALUE! | 0 | 0 | 0 |  | 50864 | #N/A | #N/A | #N/A | #N/A | #N/A | #N/A
0 |  | #VALUE! | #VALUE! | 0 | 0 | 0 |  | 50865 | #N/A | #N/A | #N/A | #N/A | #N/A | #N/A
0 |  | #VALUE! | #VALUE! | 0 | 0 | 0 |  | 50866 | #N/A | #N/A | #N/A | #N/A | #N/A | #N/A
0 |  | #VALUE! | #VALUE! | 0 | 0 | 0 |  | 50867 | #N/A | #N/A | #N/A | #N/A | #N/A | #N/A
0 |  | #VALUE! | #VALUE! | 0 | 0 | 0 |  | 50868 | #N/A | #N/A | #N/A | #N/A | #N/A | #N/A
0 |  | #VALUE! | #VALUE! | 0 | 0 | 0 |  | 50869 | #N/A | #N/A | #N/A | #N/A | #N/A | #N/A
0 |  | #VALUE! | #VALUE! | 0 | 0 | 0 |  | 50870 | #N/A | #N/A | #N/A | #N/A | #N/A | #N/A
0 |  | #VALUE! | #VALUE! | 0 | 0 | 0 |  | 50871 | #N/A | #N/A | #N/A | #N/A | #N/A | #N/A
0 |  | #VALUE! | #VALUE! | 0 | 0 | 0 |  | 50872 | #N/A | #N/A | #N/A | #N/A | #N/A | #N/A
0 |  | #VALUE! | #VALUE! | 0 | 0 | 0 |  | 50873 | #N/A | #N/A | #N/A | #N/A | #N/A | #N/A
0 |  | #VALUE! | #VALUE! | 0 | 0 | 0 |  | 50874 | #N/A | #N/A | #N/A | #N/A | #N/A | #N/A
0 |  | #VALUE! | #VALUE! | 0 | 0 | 0 |  | 50875 | #N/A | #N/A | #N/A | #N/A | #N/A | #N/A
0 |  | #VALUE! | #VALUE! | 0 | 0 | 0 |  | 50876 | #N/A | #N/A | #N/A | #N/A | #N/A | #N/A
0 |  | #VALUE! | #VALUE! | 0 | 0 | 0 |  | 50877 | #N/A | #N/A | #N/A | #N/A | #N/A | #N/A
0 |  | #VALUE! | #VALUE! | 0 | 0 | 0 |  | 50878 | #N/A | #N/A | #N/A | #N/A | #N/A | #N/A
0 |  | #VALUE! | #VALUE! | 0 | 0 | 0 |  | 50879 | #N/A | #N/A | #N/A | #N/A | #N/A | #N/A
0 |  | #VALUE! | #VALUE! | 0 | 0 | 0 |  | 50880 | #N/A | #N/A | #N/A | #N/A | #N/A | #N/A
0 |  | #VALUE! | #VALUE! | 0 | 0 | 0 |  | 50881 | #N/A | #N/A | #N/A | #N/A | #N/A | #N/A
0 |  | #VALUE! | #VALUE! | 0 | 0 | 0 |  | 50882 | #N/A | #N/A | #N/A | #N/A | #N/A | #N/A
0 |  | #VALUE! | #VALUE! | 0 | 0 | 0 |  | 50883 | #N/A | #N/A | #N/A | #N/A | #N/A | #N/A
0 |  | #VALUE! | #VALUE! | 0 | 0 | 0 |  | 50884 | #N/A | #N/A | #N/A | #N/A | #N/A | #N/A
0 |  | #VALUE! | #VALUE! | 0 | 0 | 0 |  | 50885 | #N/A | #N/A | #N/A | #N/A | #N/A | #N/A
0 |  | #VALUE! | #VALUE! | 0 | 0 | 0 |  | 50886 | #N/A | #N/A | #N/A | #N/A | #N/A | #N/A
0 |  | #VALUE! | #VALUE! | 0 | 0 | 0 |  | 50887 | #N/A | #N/A | #N/A | #N/A | #N/A | #N/A
0 |  | #VALUE! | #VALUE! | 0 | 0 | 0 |  | 50888 | #N/A | #N/A | #N/A | #N/A | #N/A | #N/A
0 |  | #VALUE! | #VALUE! | 0 | 0 | 0 |  | 50889 | #N/A | #N/A | #N/A | #N/A | #N/A | #N/A
0 |  | #VALUE! | #VALUE! | 0 | 0 | 0 |  | 50890 | #N/A | #N/A | #N/A | #N/A | #N/A | #N/A
0 |  | #VALUE! | #VALUE! | 0 | 0 | 0 |  | 50891 | #N/A | #N/A | #N/A | #N/A | #N/A | #N/A
0 |  | #VALUE! | #VALUE! | 0 | 0 | 0 |  | 50892 | #N/A | #N/A | #N/A | #N/A | #N/A | #N/A
0 |  | #VALUE! | #VALUE! | 0 | 0 | 0 |  | 50893 | #N/A | #N/A | #N/A | #N/A | #N/A | #N/A
0 |  | #VALUE! | #VALUE! | 0 | 0 | 0 |  | 50894 | #N/A | #N/A | #N/A | #N/A | #N/A | #N/A
0 |  | #VALUE! | #VALUE! | 0 | 0 | 0 |  | 50895 | #N/A | #N/A | #N/A | #N/A | #N/A | #N/A
0 |  | #VALUE! | #VALUE! | 0 | 0 | 0 |  | 50896 | #N/A | #N/A | #N/A | #N/A | #N/A | #N/A
0 |  | #VALUE! | #VALUE! | 0 | 0 | 0 |  | 50897 | #N/A | #N/A | #N/A | #N/A | #N/A | #N/A
0 |  | #VALUE! | #VALUE! | 0 | 0 | 0 |  | 50898 | #N/A | #N/A | #N/A | #N/A | #N/A | #N/A
0 |  | #VALUE! | #VALUE! | 0 | 0 | 0 |  | 50899 | #N/A | #N/A | #N/A | #N/A | #N/A | #N/A
0 |  | #VALUE! | #VALUE! | 0 | 0 | 0 |  | 50900 | #N/A | #N/A | #N/A | #N/A | #N/A | #N/A
0 |  | #VALUE! | #VALUE! | 0 | 0 | 0 |  | 50901 | #N/A | #N/A | #N/A | #N/A | #N/A | #N/A
0 |  | #VALUE! | #VALUE! | 0 | 0 | 0 |  | 50902 | #N/A | #N/A | #N/A | #N/A | #N/A | #N/A
0 |  | #VALUE! | #VALUE! | 0 | 0 | 0 |  | 50903 | #N/A | #N/A | #N/A | #N/A | #N/A | #N/A
0 |  | #VALUE! | #VALUE! | 0 | 0 | 0 |  | 50904 | #N/A | #N/A | #N/A | #N/A | #N/A | #N/A
0 |  | #VALUE! | #VALUE! | 0 | 0 | 0 |  | 50905 | #N/A | #N/A | #N/A | #N/A | #N/A | #N/A
0 |  | #VALUE! | #VALUE! | 0 | 0 | 0 |  | 50906 | #N/A | #N/A | #N/A | #N/A | #N/A | #N/A
0 |  | #VALUE! | #VALUE! | 0 | 0 | 0 |  | 50907 | #N/A | #N/A | #N/A | #N/A | #N/A | #N/A
0 |  | #VALUE! | #VALUE! | 0 | 0 | 0 |  | 50908 | #N/A | #N/A | #N/A | #N/A | #N/A | #N/A
0 |  | #VALUE! | #VALUE! | 0 | 0 | 0 |  | 50909 | #N/A | #N/A | #N/A | #N/A | #N/A | #N/A
0 |  | #VALUE! | #VALUE! | 0 | 0 | 0 |  | 50910 | #N/A | #N/A | #N/A | #N/A | #N/A | #N/A
0 |  | #VALUE! | #VALUE! | 0 | 0 | 0 |  | 50911 | #N/A | #N/A | #N/A | #N/A | #N/A | #N/A
0 |  | #VALUE! | #VALUE! | 0 | 0 | 0 |  | 50912 | #N/A | #N/A | #N/A | #N/A | #N/A | #N/A
0 |  | #VALUE! | #VALUE! | 0 | 0 | 0 |  | 50913 | #N/A | #N/A | #N/A | #N/A | #N/A | #N/A
0 |  | #VALUE! | #VALUE! | 0 | 0 | 0 |  | 50914 | #N/A | #N/A | #N/A | #N/A | #N/A | #N/A
0 |  | #VALUE! | #VALUE! | 0 | 0 | 0 |  | 50915 | #N/A | #N/A | #N/A | #N/A | #N/A | #N/A
0 |  | #VALUE! | #VALUE! | 0 | 0 | 0 |  | 50916 | #N/A | #N/A | #N/A | #N/A | #N/A | #N/A
0 |  | #VALUE! | #VALUE! | 0 | 0 | 0 |  | 50917 | #N/A | #N/A | #N/A | #N/A | #N/A | #N/A
0 |  | #VALUE! | #VALUE! | 0 | 0 | 0 |  | 50918 | #N/A | #N/A | #N/A | #N/A | #N/A | #N/A
0 |  | #VALUE! | #VALUE! | 0 | 0 | 0 |  | 50919 | #N/A | #N/A | #N/A | #N/A | #N/A | #N/A
0 |  | #VALUE! | #VALUE! | 0 | 0 | 0 |  | 50920 | #N/A | #N/A | #N/A | #N/A | #N/A | #N/A
0 |  | #VALUE! | #VALUE! | 0 | 0 | 0 |  | 50921 | #N/A | #N/A | #N/A | #N/A | #N/A | #N/A
0 |  | #VALUE! | #VALUE! | 0 | 0 | 0 |  | 50922 | #N/A | #N/A | #N/A | #N/A | #N/A | #N/A
0 |  | #VALUE! | #VALUE! | 0 | 0 | 0 |  | 50923 | #N/A | #N/A | #N/A | #N/A | #N/A | #N/A
0 |  | #VALUE! | #VALUE! | 0 | 0 | 0 |  | 50924 | #N/A | #N/A | #N/A | #N/A | #N/A | #N/A
0 |  | #VALUE! | #VALUE! | 0 | 0 | 0 |  | 50925 | #N/A | #N/A | #N/A | #N/A | #N/A | #N/A
0 |  | #VALUE! | #VALUE! | 0 | 0 | 0 |  | 50926 | #N/A | #N/A | #N/A | #N/A | #N/A | #N/A
0 |  | #VALUE! | #VALUE! | 0 | 0 | 0 |  | 50927 | #N/A | #N/A | #N/A | #N/A | #N/A | #N/A
0 |  | #VALUE! | #VALUE! | 0 | 0 | 0 |  | 50928 | #N/A | #N/A | #N/A | #N/A | #N/A | #N/A
0 |  | #VALUE! | #VALUE! | 0 | 0 | 0 |  | 50929 | #N/A | #N/A | #N/A | #N/A | #N/A | #N/A
0 |  | #VALUE! | #VALUE! | 0 | 0 | 0 |  | 50930 | #N/A | #N/A | #N/A | #N/A | #N/A | #N/A
0 |  | #VALUE! | #VALUE! | 0 | 0 | 0 |  | 50931 | #N/A | #N/A | #N/A | #N/A | #N/A | #N/A
0 |  | #VALUE! | #VALUE! | 0 | 0 | 0 |  | 50932 | #N/A | #N/A | #N/A | #N/A | #N/A | #N/A
0 |  | #VALUE! | #VALUE! | 0 | 0 | 0 |  | 50933 | #N/A | #N/A | #N/A | #N/A | #N/A | #N/A
0 |  | #VALUE! | #VALUE! | 0 | 0 | 0 |  | 50934 | #N/A | #N/A | #N/A | #N/A | #N/A | #N/A
0 |  | #VALUE! | #VALUE! | 0 | 0 | 0 |  | 50935 | #N/A | #N/A | #N/A | #N/A | #N/A | #N/A
0 |  | #VALUE! | #VALUE! | 0 | 0 | 0 |  | 50936 | #N/A | #N/A | #N/A | #N/A | #N/A | #N/A
0 |  | #VALUE! | #VALUE! | 0 | 0 | 0 |  | 50937 | #N/A | #N/A | #N/A | #N/A | #N/A | #N/A
0 |  | #VALUE! | #VALUE! | 0 | 0 | 0 |  | 50938 | #N/A | #N/A | #N/A | #N/A | #N/A | #N/A
0 |  | #VALUE! | #VALUE! | 0 | 0 | 0 |  | 50939 | #N/A | #N/A | #N/A | #N/A | #N/A | #N/A
0 |  | #VALUE! | #VALUE! | 0 | 0 | 0 |  | 50940 | #N/A | #N/A | #N/A | #N/A | #N/A | #N/A
0 |  | #VALUE! | #VALUE! | 0 | 0 | 0 |  | 50941 | #N/A | #N/A | #N/A | #N/A | #N/A | #N/A
0 |  | #VALUE! | #VALUE! | 0 | 0 | 0 |  | 50942 | #N/A | #N/A | #N/A | #N/A | #N/A | #N/A
0 |  | #VALUE! | #VALUE! | 0 | 0 | 0 |  | 50943 | #N/A | #N/A | #N/A | #N/A | #N/A | #N/A
0 |  | #VALUE! | #VALUE! | 0 | 0 | 0 |  | 50944 | #N/A | #N/A | #N/A | #N/A | #N/A | #N/A
0 |  | #VALUE! | #VALUE! | 0 | 0 | 0 |  | 50945 | #N/A | #N/A | #N/A | #N/A | #N/A | #N/A
0 |  | #VALUE! | #VALUE! | 0 | 0 | 0 |  | 50946 | #N/A | #N/A | #N/A | #N/A | #N/A | #N/A
0 |  | #VALUE! | #VALUE! | 0 | 0 | 0 |  | 50947 | #N/A | #N/A | #N/A | #N/A | #N/A | #N/A
0 |  | #VALUE! | #VALUE! | 0 | 0 | 0 |  | 50948 | #N/A | #N/A | #N/A | #N/A | #N/A | #N/A
0 |  | #VALUE! | #VALUE! | 0 | 0 | 0 |  | 50949 | #N/A | #N/A | #N/A | #N/A | #N/A | #N/A
0 |  | #VALUE! | #VALUE! | 0 | 0 | 0 |  | 50950 | #N/A | #N/A | #N/A | #N/A | #N/A | #N/A
0 |  | #VALUE! | #VALUE! | 0 | 0 | 0 |  | 50951 | #N/A | #N/A | #N/A | #N/A | #N/A | #N/A
0 |  | #VALUE! | #VALUE! | 0 | 0 | 0 |  | 50952 | #N/A | #N/A | #N/A | #N/A | #N/A | #N/A
0 |  | #VALUE! | #VALUE! | 0 | 0 | 0 |  | 50953 | #N/A | #N/A | #N/A | #N/A | #N/A | #N/A
0 |  | #VALUE! | #VALUE! | 0 | 0 | 0 |  | 50954 | #N/A | #N/A | #N/A | #N/A | #N/A | #N/A
0 |  | #VALUE! | #VALUE! | 0 | 0 | 0 |  | 50955 | #N/A | #N/A | #N/A | #N/A | #N/A | #N/A
0 |  | #VALUE! | #VALUE! | 0 | 0 | 0 |  | 50956 | #N/A | #N/A | #N/A | #N/A | #N/A | #N/A
0 |  | #VALUE! | #VALUE! | 0 | 0 | 0 |  | 50957 | #N/A | #N/A | #N/A | #N/A | #N/A | #N/A
0 |  | #VALUE! | #VALUE! | 0 | 0 | 0 |  | 50958 | #N/A | #N/A | #N/A | #N/A | #N/A | #N/A
0 |  | #VALUE! | #VALUE! | 0 | 0 | 0 |  | 50959 | #N/A | #N/A | #N/A | #N/A | #N/A | #N/A
0 |  | #VALUE! | #VALUE! | 0 | 0 | 0 |  | 50960 | #N/A | #N/A | #N/A | #N/A | #N/A | #N/A
0 |  | #VALUE! | #VALUE! | 0 | 0 | 0 |  | 50961 | #N/A | #N/A | #N/A | #N/A | #N/A | #N/A
0 |  | #VALUE! | #VALUE! | 0 | 0 | 0 |  | 50962 | #N/A | #N/A | #N/A | #N/A | #N/A | #N/A
0 |  | #VALUE! | #VALUE! | 0 | 0 | 0 |  | 50963 | #N/A | #N/A | #N/A | #N/A | #N/A | #N/A
0 |  | #VALUE! | #VALUE! | 0 | 0 | 0 |  | 50964 | #N/A | #N/A | #N/A | #N/A | #N/A | #N/A
0 |  | #VALUE! | #VALUE! | 0 | 0 | 0 |  | 50965 | #N/A | #N/A | #N/A | #N/A | #N/A | #N/A
0 |  | #VALUE! | #VALUE! | 0 | 0 | 0 |  | 50966 | #N/A | #N/A | #N/A | #N/A | #N/A | #N/A
0 |  | #VALUE! | #VALUE! | 0 | 0 | 0 |  | 50967 | #N/A | #N/A | #N/A | #N/A | #N/A | #N/A
0 |  | #VALUE! | #VALUE! | 0 | 0 | 0 |  | 50968 | #N/A | #N/A | #N/A | #N/A | #N/A | #N/A
0 |  | #VALUE! | #VALUE! | 0 | 0 | 0 |  | 50969 | #N/A | #N/A | #N/A | #N/A | #N/A | #N/A
0 |  | #VALUE! | #VALUE! | 0 | 0 | 0 |  | 50970 | #N/A | #N/A | #N/A | #N/A | #N/A | #N/A
0 |  | #VALUE! | #VALUE! | 0 | 0 | 0 |  | 50971 | #N/A | #N/A | #N/A | #N/A | #N/A | #N/A
0 |  | #VALUE! | #VALUE! | 0 | 0 | 0 |  | 50972 | #N/A | #N/A | #N/A | #N/A | #N/A | #N/A
0 |  | #VALUE! | #VALUE! | 0 | 0 | 0 |  | 50973 | #N/A | #N/A | #N/A | #N/A | #N/A | #N/A
0 |  | #VALUE! | #VALUE! | 0 | 0 | 0 |  | 50974 | #N/A | #N/A | #N/A | #N/A | #N/A | #N/A
0 |  | #VALUE! | #VALUE! | 0 | 0 | 0 |  | 50975 | #N/A | #N/A | #N/A | #N/A | #N/A | #N/A
0 |  | #VALUE! | #VALUE! | 0 | 0 | 0 |  | 50976 | #N/A | #N/A | #N/A | #N/A | #N/A | #N/A
0 |  | #VALUE! | #VALUE! | 0 | 0 | 0 |  | 50977 | #N/A | #N/A | #N/A | #N/A | #N/A | #N/A
0 |  | #VALUE! | #VALUE! | 0 | 0 | 0 |  | 50978 | #N/A | #N/A | #N/A | #N/A | #N/A | #N/A
0 |  | #VALUE! | #VALUE! | 0 | 0 | 0 |  | 50979 | #N/A | #N/A | #N/A | #N/A | #N/A | #N/A
0 |  | #VALUE! | #VALUE! | 0 | 0 | 0 |  | 50980 | #N/A | #N/A | #N/A | #N/A | #N/A | #N/A
0 |  | #VALUE! | #VALUE! | 0 | 0 | 0 |  | 50981 | #N/A | #N/A | #N/A | #N/A | #N/A | #N/A
0 |  | #VALUE! | #VALUE! | 0 | 0 | 0 |  | 50982 | #N/A | #N/A | #N/A | #N/A | #N/A | #N/A
0 |  | #VALUE! | #VALUE! | 0 | 0 | 0 |  | 50983 | #N/A | #N/A | #N/A | #N/A | #N/A | #N/A
0 |  | #VALUE! | #VALUE! | 0 | 0 | 0 |  | 50984 | #N/A | #N/A | #N/A | #N/A | #N/A | #N/A
0 |  | #VALUE! | #VALUE! | 0 | 0 | 0 |  | 50985 | #N/A | #N/A | #N/A | #N/A | #N/A | #N/A
0 |  | #VALUE! | #VALUE! | 0 | 0 | 0 |  | 50986 | #N/A | #N/A | #N/A | #N/A | #N/A | #N/A
0 |  | #VALUE! | #VALUE! | 0 | 0 | 0 |  | 50987 | #N/A | #N/A | #N/A | #N/A | #N/A | #N/A
0 |  | #VALUE! | #VALUE! | 0 | 0 | 0 |  | 50988 | #N/A | #N/A | #N/A | #N/A | #N/A | #N/A
0 |  | #VALUE! | #VALUE! | 0 | 0 | 0 |  | 50989 | #N/A | #N/A | #N/A | #N/A | #N/A | #N/A
0 |  | #VALUE! | #VALUE! | 0 | 0 | 0 |  | 50990 | #N/A | #N/A | #N/A | #N/A | #N/A | #N/A
0 |  | #VALUE! | #VALUE! | 0 | 0 | 0 |  | 50991 | #N/A | #N/A | #N/A | #N/A | #N/A | #N/A
0 |  | #VALUE! | #VALUE! | 0 | 0 | 0 |  | 50992 | #N/A | #N/A | #N/A | #N/A | #N/A | #N/A
0 |  | #VALUE! | #VALUE! | 0 | 0 | 0 |  | 50993 | #N/A | #N/A | #N/A | #N/A | #N/A | #N/A
0 |  | #VALUE! | #VALUE! | 0 | 0 | 0 |  | 50994 | #N/A | #N/A | #N/A | #N/A | #N/A | #N/A
0 |  | #VALUE! | #VALUE! | 0 | 0 | 0 |  | 50995 | #N/A | #N/A | #N/A | #N/A | #N/A | #N/A
0 |  | #VALUE! | #VALUE! | 0 | 0 | 0 |  | 50996 | #N/A | #N/A | #N/A | #N/A | #N/A | #N/A
0 |  | #VALUE! | #VALUE! | 0 | 0 | 0 |  | 50997 | #N/A | #N/A | #N/A | #N/A | #N/A | #N/A
0 |  | #VALUE! | #VALUE! | 0 | 0 | 0 |  | 50998 | #N/A | #N/A | #N/A | #N/A | #N/A | #N/A
0 |  | #VALUE! | #VALUE! | 0 | 0 | 0 |  | 50999 | #N/A | #N/A | #N/A | #N/A | #N/A | #N/A
0 |  | #VALUE! | #VALUE! | 0 | 0 | 0 |  | 51000 | #N/A | #N/A | #N/A | #N/A | #N/A | #N/A
0 |  | #VALUE! | #VALUE! | 0 | 0 | 0 |  | 51001 | #N/A | #N/A | #N/A | #N/A | #N/A | #N/A
0 |  | #VALUE! | #VALUE! | 0 | 0 | 0 |  | 51002 | #N/A | #N/A | #N/A | #N/A | #N/A | #N/A
0 |  | #VALUE! | #VALUE! | 0 | 0 | 0 |  | 51003 | #N/A | #N/A | #N/A | #N/A | #N/A | #N/A
0 |  | #VALUE! | #VALUE! | 0 | 0 | 0 |  | 51004 | #N/A | #N/A | #N/A | #N/A | #N/A | #N/A
0 |  | #VALUE! | #VALUE! | 0 | 0 | 0 |  | 51005 | #N/A | #N/A | #N/A | #N/A | #N/A | #N/A
0 |  | #VALUE! | #VALUE! | 0 | 0 | 0 |  | 51006 | #N/A | #N/A | #N/A | #N/A | #N/A | #N/A
0 |  | #VALUE! | #VALUE! | 0 | 0 | 0 |  | 51007 | #N/A | #N/A | #N/A | #N/A | #N/A | #N/A
0 |  | #VALUE! | #VALUE! | 0 | 0 | 0 |  | 51008 | #N/A | #N/A | #N/A | #N/A | #N/A | #N/A
0 |  | #VALUE! | #VALUE! | 0 | 0 | 0 |  | 51009 | #N/A | #N/A | #N/A | #N/A | #N/A | #N/A
0 |  | #VALUE! | #VALUE! | 0 | 0 | 0 |  | 51010 | #N/A | #N/A | #N/A | #N/A | #N/A | #N/A
0 |  | #VALUE! | #VALUE! | 0 | 0 | 0 |  | 51011 | #N/A | #N/A | #N/A | #N/A | #N/A | #N/A
0 |  | #VALUE! | #VALUE! | 0 | 0 | 0 |  | 51012 | #N/A | #N/A | #N/A | #N/A | #N/A | #N/A
0 |  | #VALUE! | #VALUE! | 0 | 0 | 0 |  | 51013 | #N/A | #N/A | #N/A | #N/A | #N/A | #N/A
0 |  | #VALUE! | #VALUE! | 0 | 0 | 0 |  | 51014 | #N/A | #N/A | #N/A | #N/A | #N/A | #N/A
0 |  | #VALUE! | #VALUE! | 0 | 0 | 0 |  | 51015 | #N/A | #N/A | #N/A | #N/A | #N/A | #N/A
0 |  | #VALUE! | #VALUE! | 0 | 0 | 0 |  | 51016 | #N/A | #N/A | #N/A | #N/A | #N/A | #N/A
0 |  | #VALUE! | #VALUE! | 0 | 0 | 0 |  | 51017 | #N/A | #N/A | #N/A | #N/A | #N/A | #N/A
0 |  | #VALUE! | #VALUE! | 0 | 0 | 0 |  | 51018 | #N/A | #N/A | #N/A | #N/A | #N/A | #N/A
0 |  | #VALUE! | #VALUE! | 0 | 0 | 0 |  | 51019 | #N/A | #N/A | #N/A | #N/A | #N/A | #N/A
0 |  | #VALUE! | #VALUE! | 0 | 0 | 0 |  | 51020 | #N/A | #N/A | #N/A | #N/A | #N/A | #N/A
0 |  | #VALUE! | #VALUE! | 0 | 0 | 0 |  | 51021 | #N/A | #N/A | #N/A | #N/A | #N/A | #N/A
0 |  | #VALUE! | #VALUE! | 0 | 0 | 0 |  | 51022 | #N/A | #N/A | #N/A | #N/A | #N/A | #N/A
0 |  | #VALUE! | #VALUE! | 0 | 0 | 0 |  | 51023 | #N/A | #N/A | #N/A | #N/A | #N/A | #N/A
0 |  | #VALUE! | #VALUE! | 0 | 0 | 0 |  | 51024 | #N/A | #N/A | #N/A | #N/A | #N/A | #N/A
0 |  | #VALUE! | #VALUE! | 0 | 0 | 0 |  | 51025 | #N/A | #N/A | #N/A | #N/A | #N/A | #N/A
0 |  | #VALUE! | #VALUE! | 0 | 0 | 0 |  | 51026 | #N/A | #N/A | #N/A | #N/A | #N/A | #N/A
0 |  | #VALUE! | #VALUE! | 0 | 0 | 0 |  | 51027 | #N/A | #N/A | #N/A | #N/A | #N/A | #N/A
0 |  | #VALUE! | #VALUE! | 0 | 0 | 0 |  | 51028 | #N/A | #N/A | #N/A | #N/A | #N/A | #N/A
0 |  | #VALUE! | #VALUE! | 0 | 0 | 0 |  | 51029 | #N/A | #N/A | #N/A | #N/A | #N/A | #N/A
0 |  | #VALUE! | #VALUE! | 0 | 0 | 0 |  | 51030 | #N/A | #N/A | #N/A | #N/A | #N/A | #N/A
0 |  | #VALUE! | #VALUE! | 0 | 0 | 0 |  | 51031 | #N/A | #N/A | #N/A | #N/A | #N/A | #N/A
0 |  | #VALUE! | #VALUE! | 0 | 0 | 0 |  | 51032 | #N/A | #N/A | #N/A | #N/A | #N/A | #N/A
0 |  | #VALUE! | #VALUE! | 0 | 0 | 0 |  | 51033 | #N/A | #N/A | #N/A | #N/A | #N/A | #N/A
0 |  | #VALUE! | #VALUE! | 0 | 0 | 0 |  | 51034 | #N/A | #N/A | #N/A | #N/A | #N/A | #N/A
0 |  | #VALUE! | #VALUE! | 0 | 0 | 0 |  | 51035 | #N/A | #N/A | #N/A | #N/A | #N/A | #N/A
0 |  | #VALUE! | #VALUE! | 0 | 0 | 0 |  | 51036 | #N/A | #N/A | #N/A | #N/A | #N/A | #N/A
0 |  | #VALUE! | #VALUE! | 0 | 0 | 0 |  | 51037 | #N/A | #N/A | #N/A | #N/A | #N/A | #N/A
0 |  | #VALUE! | #VALUE! | 0 | 0 | 0 |  | 51038 | #N/A | #N/A | #N/A | #N/A | #N/A | #N/A
0 |  | #VALUE! | #VALUE! | 0 | 0 | 0 |  | 51039 | #N/A | #N/A | #N/A | #N/A | #N/A | #N/A
0 |  | #VALUE! | #VALUE! | 0 | 0 | 0 |  | 51040 | #N/A | #N/A | #N/A | #N/A | #N/A | #N/A
0 |  | #VALUE! | #VALUE! | 0 | 0 | 0 |  | 51041 | #N/A | #N/A | #N/A | #N/A | #N/A | #N/A
0 |  | #VALUE! | #VALUE! | 0 | 0 | 0 |  | 51042 | #N/A | #N/A | #N/A | #N/A | #N/A | #N/A
0 |  | #VALUE! | #VALUE! | 0 | 0 | 0 |  | 51043 | #N/A | #N/A | #N/A | #N/A | #N/A | #N/A
0 |  | #VALUE! | #VALUE! | 0 | 0 | 0 |  | 51044 | #N/A | #N/A | #N/A | #N/A | #N/A | #N/A
0 |  | #VALUE! | #VALUE! | 0 | 0 | 0 |  | 51045 | #N/A | #N/A | #N/A | #N/A | #N/A | #N/A
0 |  | #VALUE! | #VALUE! | 0 | 0 | 0 |  | 51046 | #N/A | #N/A | #N/A | #N/A | #N/A | #N/A
0 |  | #VALUE! | #VALUE! | 0 | 0 | 0 |  | 51047 | #N/A | #N/A | #N/A | #N/A | #N/A | #N/A
0 |  | #VALUE! | #VALUE! | 0 | 0 | 0 |  | 51048 | #N/A | #N/A | #N/A | #N/A | #N/A | #N/A
0 |  | #VALUE! | #VALUE! | 0 | 0 | 0 |  | 51049 | #N/A | #N/A | #N/A | #N/A | #N/A | #N/A
0 |  | #VALUE! | #VALUE! | 0 | 0 | 0 |  | 51050 | #N/A | #N/A | #N/A | #N/A | #N/A | #N/A
0 |  | #VALUE! | #VALUE! | 0 | 0 | 0 |  | 51051 | #N/A | #N/A | #N/A | #N/A | #N/A | #N/A
0 |  | #VALUE! | #VALUE! | 0 | 0 | 0 |  | 51052 | #N/A | #N/A | #N/A | #N/A | #N/A | #N/A
0 |  | #VALUE! | #VALUE! | 0 | 0 | 0 |  | 51053 | #N/A | #N/A | #N/A | #N/A | #N/A | #N/A
0 |  | #VALUE! | #VALUE! | 0 | 0 | 0 |  | 51054 | #N/A | #N/A | #N/A | #N/A | #N/A | #N/A
0 |  | #VALUE! | #VALUE! | 0 | 0 | 0 |  | 51055 | #N/A | #N/A | #N/A | #N/A | #N/A | #N/A
0 |  | #VALUE! | #VALUE! | 0 | 0 | 0 |  | 51056 | #N/A | #N/A | #N/A | #N/A | #N/A | #N/A
0 |  | #VALUE! | #VALUE! | 0 | 0 | 0 |  | 51057 | #N/A | #N/A | #N/A | #N/A | #N/A | #N/A
0 |  | #VALUE! | #VALUE! | 0 | 0 | 0 |  | 51058 | #N/A | #N/A | #N/A | #N/A | #N/A | #N/A
0 |  | #VALUE! | #VALUE! | 0 | 0 | 0 |  | 51059 | #N/A | #N/A | #N/A | #N/A | #N/A | #N/A
0 |  | #VALUE! | #VALUE! | 0 | 0 | 0 |  | 51060 | #N/A | #N/A | #N/A | #N/A | #N/A | #N/A
0 |  | #VALUE! | #VALUE! | 0 | 0 | 0 |  | 51061 | #N/A | #N/A | #N/A | #N/A | #N/A | #N/A
0 |  | #VALUE! | #VALUE! | 0 | 0 | 0 |  | 51062 | #N/A | #N/A | #N/A | #N/A | #N/A | #N/A
0 |  | #VALUE! | #VALUE! | 0 | 0 | 0 |  | 51063 | #N/A | #N/A | #N/A | #N/A | #N/A | #N/A
0 |  | #VALUE! | #VALUE! | 0 | 0 | 0 |  | 51064 | #N/A | #N/A | #N/A | #N/A | #N/A | #N/A
0 |  | #VALUE! | #VALUE! | 0 | 0 | 0 |  | 51065 | #N/A | #N/A | #N/A | #N/A | #N/A | #N/A
0 |  | #VALUE! | #VALUE! | 0 | 0 | 0 |  | 51066 | #N/A | #N/A | #N/A | #N/A | #N/A | #N/A
0 |  | #VALUE! | #VALUE! | 0 | 0 | 0 |  | 51067 | #N/A | #N/A | #N/A | #N/A | #N/A | #N/A
0 |  | #VALUE! | #VALUE! | 0 | 0 | 0 |  | 51068 | #N/A | #N/A | #N/A | #N/A | #N/A | #N/A
0 |  | #VALUE! | #VALUE! | 0 | 0 | 0 |  | 51069 | #N/A | #N/A | #N/A | #N/A | #N/A | #N/A
0 |  | #VALUE! | #VALUE! | 0 | 0 | 0 |  | 51070 | #N/A | #N/A | #N/A | #N/A | #N/A | #N/A
0 |  | #VALUE! | #VALUE! | 0 | 0 | 0 |  | 51071 | #N/A | #N/A | #N/A | #N/A | #N/A | #N/A
0 |  | #VALUE! | #VALUE! | 0 | 0 | 0 |  | 51072 | #N/A | #N/A | #N/A | #N/A | #N/A | #N/A
0 |  | #VALUE! | #VALUE! | 0 | 0 | 0 |  | 51073 | #N/A | #N/A | #N/A | #N/A | #N/A | #N/A
0 |  | #VALUE! | #VALUE! | 0 | 0 | 0 |  | 51074 | #N/A | #N/A | #N/A | #N/A | #N/A | #N/A
0 |  | #VALUE! | #VALUE! | 0 | 0 | 0 |  | 51075 | #N/A | #N/A | #N/A | #N/A | #N/A | #N/A
0 |  | #VALUE! | #VALUE! | 0 | 0 | 0 |  | 51076 | #N/A | #N/A | #N/A | #N/A | #N/A | #N/A
0 |  | #VALUE! | #VALUE! | 0 | 0 | 0 |  | 51077 | #N/A | #N/A | #N/A | #N/A | #N/A | #N/A
0 |  | #VALUE! | #VALUE! | 0 | 0 | 0 |  | 51078 | #N/A | #N/A | #N/A | #N/A | #N/A | #N/A
0 |  | #VALUE! | #VALUE! | 0 | 0 | 0 |  | 51079 | #N/A | #N/A | #N/A | #N/A | #N/A | #N/A
0 |  | #VALUE! | #VALUE! | 0 | 0 | 0 |  | 51080 | #N/A | #N/A | #N/A | #N/A | #N/A | #N/A
0 |  | #VALUE! | #VALUE! | 0 | 0 | 0 |  | 51081 | #N/A | #N/A | #N/A | #N/A | #N/A | #N/A
0 |  | #VALUE! | #VALUE! | 0 | 0 | 0 |  | 51082 | #N/A | #N/A | #N/A | #N/A | #N/A | #N/A
0 |  | #VALUE! | #VALUE! | 0 | 0 | 0 |  | 51083 | #N/A | #N/A | #N/A | #N/A | #N/A | #N/A
0 |  | #VALUE! | #VALUE! | 0 | 0 | 0 |  | 51084 | #N/A | #N/A | #N/A | #N/A | #N/A | #N/A
0 |  | #VALUE! | #VALUE! | 0 | 0 | 0 |  | 51085 | #N/A | #N/A | #N/A | #N/A | #N/A | #N/A
0 |  | #VALUE! | #VALUE! | 0 | 0 | 0 |  | 51086 | #N/A | #N/A | #N/A | #N/A | #N/A | #N/A
0 |  | #VALUE! | #VALUE! | 0 | 0 | 0 |  | 51087 | #N/A | #N/A | #N/A | #N/A | #N/A | #N/A
0 |  | #VALUE! | #VALUE! | 0 | 0 | 0 |  | 51088 | #N/A | #N/A | #N/A | #N/A | #N/A | #N/A
0 |  | #VALUE! | #VALUE! | 0 | 0 | 0 |  | 51089 | #N/A | #N/A | #N/A | #N/A | #N/A | #N/A
0 |  | #VALUE! | #VALUE! | 0 | 0 | 0 |  | 51090 | #N/A | #N/A | #N/A | #N/A | #N/A | #N/A
0 |  | #VALUE! | #VALUE! | 0 | 0 | 0 |  | 51091 | #N/A | #N/A | #N/A | #N/A | #N/A | #N/A
0 |  | #VALUE! | #VALUE! | 0 | 0 | 0 |  | 51092 | #N/A | #N/A | #N/A | #N/A | #N/A | #N/A
0 |  | #VALUE! | #VALUE! | 0 | 0 | 0 |  | 51093 | #N/A | #N/A | #N/A | #N/A | #N/A | #N/A
0 |  | #VALUE! | #VALUE! | 0 | 0 | 0 |  | 51094 | #N/A | #N/A | #N/A | #N/A | #N/A | #N/A
0 |  | #VALUE! | #VALUE! | 0 | 0 | 0 |  | 51095 | #N/A | #N/A | #N/A | #N/A | #N/A | #N/A
0 |  | #VALUE! | #VALUE! | 0 | 0 | 0 |  | 51096 | #N/A | #N/A | #N/A | #N/A | #N/A | #N/A
0 |  | #VALUE! | #VALUE! | 0 | 0 | 0 |  | 51097 | #N/A | #N/A | #N/A | #N/A | #N/A | #N/A
0 |  | #VALUE! | #VALUE! | 0 | 0 | 0 |  | 51098 | #N/A | #N/A | #N/A | #N/A | #N/A | #N/A
0 |  | #VALUE! | #VALUE! | 0 | 0 | 0 |  | 51099 | #N/A | #N/A | #N/A | #N/A | #N/A | #N/A
0 |  | #VALUE! | #VALUE! | 0 | 0 | 0 |  | 51100 | #N/A | #N/A | #N/A | #N/A | #N/A | #N/A
0 |  | #VALUE! | #VALUE! | 0 | 0 | 0 |  | 51101 | #N/A | #N/A | #N/A | #N/A | #N/A | #N/A
0 |  | #VALUE! | #VALUE! | 0 | 0 | 0 |  | 51102 | #N/A | #N/A | #N/A | #N/A | #N/A | #N/A
0 |  | #VALUE! | #VALUE! | 0 | 0 | 0 |  | 51103 | #N/A | #N/A | #N/A | #N/A | #N/A | #N/A
0 |  | #VALUE! | #VALUE! | 0 | 0 | 0 |  | 51104 | #N/A | #N/A | #N/A | #N/A | #N/A | #N/A
0 |  | #VALUE! | #VALUE! | 0 | 0 | 0 |  | 51105 | #N/A | #N/A | #N/A | #N/A | #N/A | #N/A
0 |  | #VALUE! | #VALUE! | 0 | 0 | 0 |  | 51106 | #N/A | #N/A | #N/A | #N/A | #N/A | #N/A
0 |  | #VALUE! | #VALUE! | 0 | 0 | 0 |  | 51107 | #N/A | #N/A | #N/A | #N/A | #N/A | #N/A
0 |  | #VALUE! | #VALUE! | 0 | 0 | 0 |  | 51108 | #N/A | #N/A | #N/A | #N/A | #N/A | #N/A
0 |  | #VALUE! | #VALUE! | 0 | 0 | 0 |  | 51109 | #N/A | #N/A | #N/A | #N/A | #N/A | #N/A
0 |  | #VALUE! | #VALUE! | 0 | 0 | 0 |  | 51110 | #N/A | #N/A | #N/A | #N/A | #N/A | #N/A
0 |  | #VALUE! | #VALUE! | 0 | 0 | 0 |  | 51111 | #N/A | #N/A | #N/A | #N/A | #N/A | #N/A
0 |  | #VALUE! | #VALUE! | 0 | 0 | 0 |  | 51112 | #N/A | #N/A | #N/A | #N/A | #N/A | #N/A
0 |  | #VALUE! | #VALUE! | 0 | 0 | 0 |  | 51113 | #N/A | #N/A | #N/A | #N/A | #N/A | #N/A
0 |  | #VALUE! | #VALUE! | 0 | 0 | 0 |  | 51114 | #N/A | #N/A | #N/A | #N/A | #N/A | #N/A
0 |  | #VALUE! | #VALUE! | 0 | 0 | 0 |  | 51115 | #N/A | #N/A | #N/A | #N/A | #N/A | #N/A
0 |  | #VALUE! | #VALUE! | 0 | 0 | 0 |  | 51116 | #N/A | #N/A | #N/A | #N/A | #N/A | #N/A
0 |  | #VALUE! | #VALUE! | 0 | 0 | 0 |  | 51117 | #N/A | #N/A | #N/A | #N/A | #N/A | #N/A
0 |  | #VALUE! | #VALUE! | 0 | 0 | 0 |  | 51118 | #N/A | #N/A | #N/A | #N/A | #N/A | #N/A
0 |  | #VALUE! | #VALUE! | 0 | 0 | 0 |  | 51119 | #N/A | #N/A | #N/A | #N/A | #N/A | #N/A
0 |  | #VALUE! | #VALUE! | 0 | 0 | 0 |  | 51120 | #N/A | #N/A | #N/A | #N/A | #N/A | #N/A
0 |  | #VALUE! | #VALUE! | 0 | 0 | 0 |  | 51121 | #N/A | #N/A | #N/A | #N/A | #N/A | #N/A
0 |  | #VALUE! | #VALUE! | 0 | 0 | 0 |  | 51122 | #N/A | #N/A | #N/A | #N/A | #N/A | #N/A
0 |  | #VALUE! | #VALUE! | 0 | 0 | 0 |  | 51123 | #N/A | #N/A | #N/A | #N/A | #N/A | #N/A
0 |  | #VALUE! | #VALUE! | 0 | 0 | 0 |  | 51124 | #N/A | #N/A | #N/A | #N/A | #N/A | #N/A
0 |  | #VALUE! | #VALUE! | 0 | 0 | 0 |  | 51125 | #N/A | #N/A | #N/A | #N/A | #N/A | #N/A
0 |  | #VALUE! | #VALUE! | 0 | 0 | 0 |  | 51126 | #N/A | #N/A | #N/A | #N/A | #N/A | #N/A
0 |  | #VALUE! | #VALUE! | 0 | 0 | 0 |  | 51127 | #N/A | #N/A | #N/A | #N/A | #N/A | #N/A
0 |  | #VALUE! | #VALUE! | 0 | 0 | 0 |  | 51128 | #N/A | #N/A | #N/A | #N/A | #N/A | #N/A
0 |  | #VALUE! | #VALUE! | 0 | 0 | 0 |  | 51129 | #N/A | #N/A | #N/A | #N/A | #N/A | #N/A
0 |  | #VALUE! | #VALUE! | 0 | 0 | 0 |  | 51130 | #N/A | #N/A | #N/A | #N/A | #N/A | #N/A
0 |  | #VALUE! | #VALUE! | 0 | 0 | 0 |  | 51131 | #N/A | #N/A | #N/A | #N/A | #N/A | #N/A
0 |  | #VALUE! | #VALUE! | 0 | 0 | 0 |  | 51132 | #N/A | #N/A | #N/A | #N/A | #N/A | #N/A
0 |  | #VALUE! | #VALUE! | 0 | 0 | 0 |  | 51133 | #N/A | #N/A | #N/A | #N/A | #N/A | #N/A
0 |  | #VALUE! | #VALUE! | 0 | 0 | 0 |  | 51134 | #N/A | #N/A | #N/A | #N/A | #N/A | #N/A
0 |  | #VALUE! | #VALUE! | 0 | 0 | 0 |  | 51135 | #N/A | #N/A | #N/A | #N/A | #N/A | #N/A
0 |  | #VALUE! | #VALUE! | 0 | 0 | 0 |  | 51136 | #N/A | #N/A | #N/A | #N/A | #N/A | #N/A
0 |  | #VALUE! | #VALUE! | 0 | 0 | 0 |  | 51137 | #N/A | #N/A | #N/A | #N/A | #N/A | #N/A
0 |  | #VALUE! | #VALUE! | 0 | 0 | 0 |  | 51138 | #N/A | #N/A | #N/A | #N/A | #N/A | #N/A
0 |  | #VALUE! | #VALUE! | 0 | 0 | 0 |  | 51139 | #N/A | #N/A | #N/A | #N/A | #N/A | #N/A
0 |  | #VALUE! | #VALUE! | 0 | 0 | 0 |  | 51140 | #N/A | #N/A | #N/A | #N/A | #N/A | #N/A
0 |  | #VALUE! | #VALUE! | 0 | 0 | 0 |  | 51141 | #N/A | #N/A | #N/A | #N/A | #N/A | #N/A
0 |  | #VALUE! | #VALUE! | 0 | 0 | 0 |  | 51142 | #N/A | #N/A | #N/A | #N/A | #N/A | #N/A
0 |  | #VALUE! | #VALUE! | 0 | 0 | 0 |  | 51143 | #N/A | #N/A | #N/A | #N/A | #N/A | #N/A
0 |  | #VALUE! | #VALUE! | 0 | 0 | 0 |  | 51144 | #N/A | #N/A | #N/A | #N/A | #N/A | #N/A
0 |  | #VALUE! | #VALUE! | 0 | 0 | 0 |  | 51145 | #N/A | #N/A | #N/A | #N/A | #N/A | #N/A
0 |  | #VALUE! | #VALUE! | 0 | 0 | 0 |  | 51146 | #N/A | #N/A | #N/A | #N/A | #N/A | #N/A
0 |  | #VALUE! | #VALUE! | 0 | 0 | 0 |  | 51147 | #N/A | #N/A | #N/A | #N/A | #N/A | #N/A
0 |  | #VALUE! | #VALUE! | 0 | 0 | 0 |  | 51148 | #N/A | #N/A | #N/A | #N/A | #N/A | #N/A
0 |  | #VALUE! | #VALUE! | 0 | 0 | 0 |  | 51149 | #N/A | #N/A | #N/A | #N/A | #N/A | #N/A
0 |  | #VALUE! | #VALUE! | 0 | 0 | 0 |  | 51150 | #N/A | #N/A | #N/A | #N/A | #N/A | #N/A
0 |  | #VALUE! | #VALUE! | 0 | 0 | 0 |  | 51151 | #N/A | #N/A | #N/A | #N/A | #N/A | #N/A
0 |  | #VALUE! | #VALUE! | 0 | 0 | 0 |  | 51152 | #N/A | #N/A | #N/A | #N/A | #N/A | #N/A
0 |  | #VALUE! | #VALUE! | 0 | 0 | 0 |  | 51153 | #N/A | #N/A | #N/A | #N/A | #N/A | #N/A
0 |  | #VALUE! | #VALUE! | 0 | 0 | 0 |  | 51154 | #N/A | #N/A | #N/A | #N/A | #N/A | #N/A
0 |  | #VALUE! | #VALUE! | 0 | 0 | 0 |  | 51155 | #N/A | #N/A | #N/A | #N/A | #N/A | #N/A
0 |  | #VALUE! | #VALUE! | 0 | 0 | 0 |  | 51156 | #N/A | #N/A | #N/A | #N/A | #N/A | #N/A
0 |  | #VALUE! | #VALUE! | 0 | 0 | 0 |  | 51157 | #N/A | #N/A | #N/A | #N/A | #N/A | #N/A
0 |  | #VALUE! | #VALUE! | 0 | 0 | 0 |  | 51158 | #N/A | #N/A | #N/A | #N/A | #N/A | #N/A
0 |  | #VALUE! | #VALUE! | 0 | 0 | 0 |  | 51159 | #N/A | #N/A | #N/A | #N/A | #N/A | #N/A
0 |  | #VALUE! | #VALUE! | 0 | 0 | 0 |  | 51160 | #N/A | #N/A | #N/A | #N/A | #N/A | #N/A
0 |  | #VALUE! | #VALUE! | 0 | 0 | 0 |  | 51161 | #N/A | #N/A | #N/A | #N/A | #N/A | #N/A
0 |  | #VALUE! | #VALUE! | 0 | 0 | 0 |  | 51162 | #N/A | #N/A | #N/A | #N/A | #N/A | #N/A
0 |  | #VALUE! | #VALUE! | 0 | 0 | 0 |  | 51163 | #N/A | #N/A | #N/A | #N/A | #N/A | #N/A
0 |  | #VALUE! | #VALUE! | 0 | 0 | 0 |  | 51164 | #N/A | #N/A | #N/A | #N/A | #N/A | #N/A
0 |  | #VALUE! | #VALUE! | 0 | 0 | 0 |  | 51165 | #N/A | #N/A | #N/A | #N/A | #N/A | #N/A
0 |  | #VALUE! | #VALUE! | 0 | 0 | 0 |  | 51166 | #N/A | #N/A | #N/A | #N/A | #N/A | #N/A
0 |  | #VALUE! | #VALUE! | 0 | 0 | 0 |  | 51167 | #N/A | #N/A | #N/A | #N/A | #N/A | #N/A
0 |  | #VALUE! | #VALUE! | 0 | 0 | 0 |  | 51168 | #N/A | #N/A | #N/A | #N/A | #N/A | #N/A
0 |  | #VALUE! | #VALUE! | 0 | 0 | 0 |  | 51169 | #N/A | #N/A | #N/A | #N/A | #N/A | #N/A
0 |  | #VALUE! | #VALUE! | 0 | 0 | 0 |  | 51170 | #N/A | #N/A | #N/A | #N/A | #N/A | #N/A
0 |  | #VALUE! | #VALUE! | 0 | 0 | 0 |  | 51171 | #N/A | #N/A | #N/A | #N/A | #N/A | #N/A
0 |  | #VALUE! | #VALUE! | 0 | 0 | 0 |  | 51172 | #N/A | #N/A | #N/A | #N/A | #N/A | #N/A
0 |  | #VALUE! | #VALUE! | 0 | 0 | 0 |  | 51173 | #N/A | #N/A | #N/A | #N/A | #N/A | #N/A
0 |  | #VALUE! | #VALUE! | 0 | 0 | 0 |  | 51174 | #N/A | #N/A | #N/A | #N/A | #N/A | #N/A
0 |  | #VALUE! | #VALUE! | 0 | 0 | 0 |  | 51175 | #N/A | #N/A | #N/A | #N/A | #N/A | #N/A
0 |  | #VALUE! | #VALUE! | 0 | 0 | 0 |  | 51176 | #N/A | #N/A | #N/A | #N/A | #N/A | #N/A
0 |  | #VALUE! | #VALUE! | 0 | 0 | 0 |  | 51177 | #N/A | #N/A | #N/A | #N/A | #N/A | #N/A
0 |  | #VALUE! | #VALUE! | 0 | 0 | 0 |  | 51178 | #N/A | #N/A | #N/A | #N/A | #N/A | #N/A
0 |  | #VALUE! | #VALUE! | 0 | 0 | 0 |  | 51179 | #N/A | #N/A | #N/A | #N/A | #N/A | #N/A
0 |  | #VALUE! | #VALUE! | 0 | 0 | 0 |  | 51180 | #N/A | #N/A | #N/A | #N/A | #N/A | #N/A
0 |  | #VALUE! | #VALUE! | 0 | 0 | 0 |  | 51181 | #N/A | #N/A | #N/A | #N/A | #N/A | #N/A
0 |  | #VALUE! | #VALUE! | 0 | 0 | 0 |  | 51182 | #N/A | #N/A | #N/A | #N/A | #N/A | #N/A
0 |  | #VALUE! | #VALUE! | 0 | 0 | 0 |  | 51183 | #N/A | #N/A | #N/A | #N/A | #N/A | #N/A
0 |  | #VALUE! | #VALUE! | 0 | 0 | 0 |  | 51184 | #N/A | #N/A | #N/A | #N/A | #N/A | #N/A
0 |  | #VALUE! | #VALUE! | 0 | 0 | 0 |  | 51185 | #N/A | #N/A | #N/A | #N/A | #N/A | #N/A
0 |  | #VALUE! | #VALUE! | 0 | 0 | 0 |  | 51186 | #N/A | #N/A | #N/A | #N/A | #N/A | #N/A
0 |  | #VALUE! | #VALUE! | 0 | 0 | 0 |  | 51187 | #N/A | #N/A | #N/A | #N/A | #N/A | #N/A
0 |  | #VALUE! | #VALUE! | 0 | 0 | 0 |  | 51188 | #N/A | #N/A | #N/A | #N/A | #N/A | #N/A
0 |  | #VALUE! | #VALUE! | 0 | 0 | 0 |  | 51189 | #N/A | #N/A | #N/A | #N/A | #N/A | #N/A
0 |  | #VALUE! | #VALUE! | 0 | 0 | 0 |  | 51190 | #N/A | #N/A | #N/A | #N/A | #N/A | #N/A
0 |  | #VALUE! | #VALUE! | 0 | 0 | 0 |  | 51191 | #N/A | #N/A | #N/A | #N/A | #N/A | #N/A
0 |  | #VALUE! | #VALUE! | 0 | 0 | 0 |  | 51192 | #N/A | #N/A | #N/A | #N/A | #N/A | #N/A
0 |  | #VALUE! | #VALUE! | 0 | 0 | 0 |  | 51193 | #N/A | #N/A | #N/A | #N/A | #N/A | #N/A
0 |  | #VALUE! | #VALUE! | 0 | 0 | 0 |  | 51194 | #N/A | #N/A | #N/A | #N/A | #N/A | #N/A
0 |  | #VALUE! | #VALUE! | 0 | 0 | 0 |  | 51195 | #N/A | #N/A | #N/A | #N/A | #N/A | #N/A
0 |  | #VALUE! | #VALUE! | 0 | 0 | 0 |  | 51196 | #N/A | #N/A | #N/A | #N/A | #N/A | #N/A
0 |  | #VALUE! | #VALUE! | 0 | 0 | 0 |  | 51197 | #N/A | #N/A | #N/A | #N/A | #N/A | #N/A
0 |  | #VALUE! | #VALUE! | 0 | 0 | 0 |  | 51198 | #N/A | #N/A | #N/A | #N/A | #N/A | #N/A
0 |  | #VALUE! | #VALUE! | 0 | 0 | 0 |  | 51199 | #N/A | #N/A | #N/A | #N/A | #N/A | #N/A
0 |  | #VALUE! | #VALUE! | 0 | 0 | 0 |  | 51200 | #N/A | #N/A | #N/A | #N/A | #N/A | #N/A
0 |  | #VALUE! | #VALUE! | 0 | 0 | 0 |  | 51201 | #N/A | #N/A | #N/A | #N/A | #N/A | #N/A
0 |  | #VALUE! | #VALUE! | 0 | 0 | 0 |  | 51202 | #N/A | #N/A | #N/A | #N/A | #N/A | #N/A
0 |  | #VALUE! | #VALUE! | 0 | 0 | 0 |  | 51203 | #N/A | #N/A | #N/A | #N/A | #N/A | #N/A
0 |  | #VALUE! | #VALUE! | 0 | 0 | 0 |  | 51204 | #N/A | #N/A | #N/A | #N/A | #N/A | #N/A
0 |  | #VALUE! | #VALUE! | 0 | 0 | 0 |  | 51205 | #N/A | #N/A | #N/A | #N/A | #N/A | #N/A
0 |  | #VALUE! | #VALUE! | 0 | 0 | 0 |  | 51206 | #N/A | #N/A | #N/A | #N/A | #N/A | #N/A
0 |  | #VALUE! | #VALUE! | 0 | 0 | 0 |  | 51207 | #N/A | #N/A | #N/A | #N/A | #N/A | #N/A
0 |  | #VALUE! | #VALUE! | 0 | 0 | 0 |  | 51208 | #N/A | #N/A | #N/A | #N/A | #N/A | #N/A
0 |  | #VALUE! | #VALUE! | 0 | 0 | 0 |  | 51209 | #N/A | #N/A | #N/A | #N/A | #N/A | #N/A
0 |  | #VALUE! | #VALUE! | 0 | 0 | 0 |  | 51210 | #N/A | #N/A | #N/A | #N/A | #N/A | #N/A
0 |  | #VALUE! | #VALUE! | 0 | 0 | 0 |  | 51211 | #N/A | #N/A | #N/A | #N/A | #N/A | #N/A
0 |  | #VALUE! | #VALUE! | 0 | 0 | 0 |  | 51212 | #N/A | #N/A | #N/A | #N/A | #N/A | #N/A
0 |  | #VALUE! | #VALUE! | 0 | 0 | 0 |  | 51213 | #N/A | #N/A | #N/A | #N/A | #N/A | #N/A
0 |  | #VALUE! | #VALUE! | 0 | 0 | 0 |  | 51214 | #N/A | #N/A | #N/A | #N/A | #N/A | #N/A
0 |  | #VALUE! | #VALUE! | 0 | 0 | 0 |  | 51215 | #N/A | #N/A | #N/A | #N/A | #N/A | #N/A
0 |  | #VALUE! | #VALUE! | 0 | 0 | 0 |  | 51216 | #N/A | #N/A | #N/A | #N/A | #N/A | #N/A
0 |  | #VALUE! | #VALUE! | 0 | 0 | 0 |  | 51217 | #N/A | #N/A | #N/A | #N/A | #N/A | #N/A
0 |  | #VALUE! | #VALUE! | 0 | 0 | 0 |  | 51218 | #N/A | #N/A | #N/A | #N/A | #N/A | #N/A
0 |  | #VALUE! | #VALUE! | 0 | 0 | 0 |  | 51219 | #N/A | #N/A | #N/A | #N/A | #N/A | #N/A
0 |  | #VALUE! | #VALUE! | 0 | 0 | 0 |  | 51220 | #N/A | #N/A | #N/A | #N/A | #N/A | #N/A
0 |  | #VALUE! | #VALUE! | 0 | 0 | 0 |  | 51221 | #N/A | #N/A | #N/A | #N/A | #N/A | #N/A
0 |  | #VALUE! | #VALUE! | 0 | 0 | 0 |  | 51222 | #N/A | #N/A | #N/A | #N/A | #N/A | #N/A
0 |  | #VALUE! | #VALUE! | 0 | 0 | 0 |  | 51223 | #N/A | #N/A | #N/A | #N/A | #N/A | #N/A
0 |  | #VALUE! | #VALUE! | 0 | 0 | 0 |  | 51224 | #N/A | #N/A | #N/A | #N/A | #N/A | #N/A
0 |  | #VALUE! | #VALUE! | 0 | 0 | 0 |  | 51225 | #N/A | #N/A | #N/A | #N/A | #N/A | #N/A
0 |  | #VALUE! | #VALUE! | 0 | 0 | 0 |  | 51226 | #N/A | #N/A | #N/A | #N/A | #N/A | #N/A
0 |  | #VALUE! | #VALUE! | 0 | 0 | 0 |  | 51227 | #N/A | #N/A | #N/A | #N/A | #N/A | #N/A
0 |  | #VALUE! | #VALUE! | 0 | 0 | 0 |  | 51228 | #N/A | #N/A | #N/A | #N/A | #N/A | #N/A
0 |  | #VALUE! | #VALUE! | 0 | 0 | 0 |  | 51229 | #N/A | #N/A | #N/A | #N/A | #N/A | #N/A
0 |  | #VALUE! | #VALUE! | 0 | 0 | 0 |  | 51230 | #N/A | #N/A | #N/A | #N/A | #N/A | #N/A
0 |  | #VALUE! | #VALUE! | 0 | 0 | 0 |  | 51231 | #N/A | #N/A | #N/A | #N/A | #N/A | #N/A
0 |  | #VALUE! | #VALUE! | 0 | 0 | 0 |  | 51232 | #N/A | #N/A | #N/A | #N/A | #N/A | #N/A
0 |  | #VALUE! | #VALUE! | 0 | 0 | 0 |  | 51233 | #N/A | #N/A | #N/A | #N/A | #N/A | #N/A
0 |  | #VALUE! | #VALUE! | 0 | 0 | 0 |  | 51234 | #N/A | #N/A | #N/A | #N/A | #N/A | #N/A
0 |  | #VALUE! | #VALUE! | 0 | 0 | 0 |  | 51235 | #N/A | #N/A | #N/A | #N/A | #N/A | #N/A
0 |  | #VALUE! | #VALUE! | 0 | 0 | 0 |  | 51236 | #N/A | #N/A | #N/A | #N/A | #N/A | #N/A
0 |  | #VALUE! | #VALUE! | 0 | 0 | 0 |  | 51237 | #N/A | #N/A | #N/A | #N/A | #N/A | #N/A
0 |  | #VALUE! | #VALUE! | 0 | 0 | 0 |  | 51238 | #N/A | #N/A | #N/A | #N/A | #N/A | #N/A
0 |  | #VALUE! | #VALUE! | 0 | 0 | 0 |  | 51239 | #N/A | #N/A | #N/A | #N/A | #N/A | #N/A
0 |  | #VALUE! | #VALUE! | 0 | 0 | 0 |  | 51240 | #N/A | #N/A | #N/A | #N/A | #N/A | #N/A
0 |  | #VALUE! | #VALUE! | 0 | 0 | 0 |  | 51241 | #N/A | #N/A | #N/A | #N/A | #N/A | #N/A
0 |  | #VALUE! | #VALUE! | 0 | 0 | 0 |  | 51242 | #N/A | #N/A | #N/A | #N/A | #N/A | #N/A
0 |  | #VALUE! | #VALUE! | 0 | 0 | 0 |  | 51243 | #N/A | #N/A | #N/A | #N/A | #N/A | #N/A
0 |  | #VALUE! | #VALUE! | 0 | 0 | 0 |  | 51244 | #N/A | #N/A | #N/A | #N/A | #N/A | #N/A
0 |  | #VALUE! | #VALUE! | 0 | 0 | 0 |  | 51245 | #N/A | #N/A | #N/A | #N/A | #N/A | #N/A
0 |  | #VALUE! | #VALUE! | 0 | 0 | 0 |  | 51246 | #N/A | #N/A | #N/A | #N/A | #N/A | #N/A
0 |  | #VALUE! | #VALUE! | 0 | 0 | 0 |  | 51247 | #N/A | #N/A | #N/A | #N/A | #N/A | #N/A
0 |  | #VALUE! | #VALUE! | 0 | 0 | 0 |  | 51248 | #N/A | #N/A | #N/A | #N/A | #N/A | #N/A
0 |  | #VALUE! | #VALUE! | 0 | 0 | 0 |  | 51249 | #N/A | #N/A | #N/A | #N/A | #N/A | #N/A
0 |  | #VALUE! | #VALUE! | 0 | 0 | 0 |  | 51250 | #N/A | #N/A | #N/A | #N/A | #N/A | #N/A
0 |  | #VALUE! | #VALUE! | 0 | 0 | 0 |  | 51251 | #N/A | #N/A | #N/A | #N/A | #N/A | #N/A
0 |  | #VALUE! | #VALUE! | 0 | 0 | 0 |  | 51252 | #N/A | #N/A | #N/A | #N/A | #N/A | #N/A
0 |  | #VALUE! | #VALUE! | 0 | 0 | 0 |  | 51253 | #N/A | #N/A | #N/A | #N/A | #N/A | #N/A
0 |  | #VALUE! | #VALUE! | 0 | 0 | 0 |  | 51254 | #N/A | #N/A | #N/A | #N/A | #N/A | #N/A
0 |  | #VALUE! | #VALUE! | 0 | 0 | 0 |  | 51255 | #N/A | #N/A | #N/A | #N/A | #N/A | #N/A
0 |  | #VALUE! | #VALUE! | 0 | 0 | 0 |  | 51256 | #N/A | #N/A | #N/A | #N/A | #N/A | #N/A
0 |  | #VALUE! | #VALUE! | 0 | 0 | 0 |  | 51257 | #N/A | #N/A | #N/A | #N/A | #N/A | #N/A
0 |  | #VALUE! | #VALUE! | 0 | 0 | 0 |  | 51258 | #N/A | #N/A | #N/A | #N/A | #N/A | #N/A
0 |  | #VALUE! | #VALUE! | 0 | 0 | 0 |  | 51259 | #N/A | #N/A | #N/A | #N/A | #N/A | #N/A
0 |  | #VALUE! | #VALUE! | 0 | 0 | 0 |  | 51260 | #N/A | #N/A | #N/A | #N/A | #N/A | #N/A
0 |  | #VALUE! | #VALUE! | 0 | 0 | 0 |  | 51261 | #N/A | #N/A | #N/A | #N/A | #N/A | #N/A
0 |  | #VALUE! | #VALUE! | 0 | 0 | 0 |  | 51262 | #N/A | #N/A | #N/A | #N/A | #N/A | #N/A
0 |  | #VALUE! | #VALUE! | 0 | 0 | 0 |  | 51263 | #N/A | #N/A | #N/A | #N/A | #N/A | #N/A
0 |  | #VALUE! | #VALUE! | 0 | 0 | 0 |  | 51264 | #N/A | #N/A | #N/A | #N/A | #N/A | #N/A
0 |  | #VALUE! | #VALUE! | 0 | 0 | 0 |  | 51265 | #N/A | #N/A | #N/A | #N/A | #N/A | #N/A
0 |  | #VALUE! | #VALUE! | 0 | 0 | 0 |  | 51266 | #N/A | #N/A | #N/A | #N/A | #N/A | #N/A
0 |  | #VALUE! | #VALUE! | 0 | 0 | 0 |  | 51267 | #N/A | #N/A | #N/A | #N/A | #N/A | #N/A
0 |  | #VALUE! | #VALUE! | 0 | 0 | 0 |  | 51268 | #N/A | #N/A | #N/A | #N/A | #N/A | #N/A
0 |  | #VALUE! | #VALUE! | 0 | 0 | 0 |  | 51269 | #N/A | #N/A | #N/A | #N/A | #N/A | #N/A
0 |  | #VALUE! | #VALUE! | 0 | 0 | 0 |  | 51270 | #N/A | #N/A | #N/A | #N/A | #N/A | #N/A
0 |  | #VALUE! | #VALUE! | 0 | 0 | 0 |  | 51271 | #N/A | #N/A | #N/A | #N/A | #N/A | #N/A
0 |  | #VALUE! | #VALUE! | 0 | 0 | 0 |  | 51272 | #N/A | #N/A | #N/A | #N/A | #N/A | #N/A
0 |  | #VALUE! | #VALUE! | 0 | 0 | 0 |  | 51273 | #N/A | #N/A | #N/A | #N/A | #N/A | #N/A
0 |  | #VALUE! | #VALUE! | 0 | 0 | 0 |  | 51274 | #N/A | #N/A | #N/A | #N/A | #N/A | #N/A
0 |  | #VALUE! | #VALUE! | 0 | 0 | 0 |  | 51275 | #N/A | #N/A | #N/A | #N/A | #N/A | #N/A
0 |  | #VALUE! | #VALUE! | 0 | 0 | 0 |  | 51276 | #N/A | #N/A | #N/A | #N/A | #N/A | #N/A
0 |  | #VALUE! | #VALUE! | 0 | 0 | 0 |  | 51277 | #N/A | #N/A | #N/A | #N/A | #N/A | #N/A
0 |  | #VALUE! | #VALUE! | 0 | 0 | 0 |  | 51278 | #N/A | #N/A | #N/A | #N/A | #N/A | #N/A
0 |  | #VALUE! | #VALUE! | 0 | 0 | 0 |  | 51279 | #N/A | #N/A | #N/A | #N/A | #N/A | #N/A
0 |  | #VALUE! | #VALUE! | 0 | 0 | 0 |  | 51280 | #N/A | #N/A | #N/A | #N/A | #N/A | #N/A
0 |  | #VALUE! | #VALUE! | 0 | 0 | 0 |  | 51281 | #N/A | #N/A | #N/A | #N/A | #N/A | #N/A
0 |  | #VALUE! | #VALUE! | 0 | 0 | 0 |  | 51282 | #N/A | #N/A | #N/A | #N/A | #N/A | #N/A
0 |  | #VALUE! | #VALUE! | 0 | 0 | 0 |  | 51283 | #N/A | #N/A | #N/A | #N/A | #N/A | #N/A
0 |  | #VALUE! | #VALUE! | 0 | 0 | 0 |  | 51284 | #N/A | #N/A | #N/A | #N/A | #N/A | #N/A
0 |  | #VALUE! | #VALUE! | 0 | 0 | 0 |  | 51285 | #N/A | #N/A | #N/A | #N/A | #N/A | #N/A
0 |  | #VALUE! | #VALUE! | 0 | 0 | 0 |  | 51286 | #N/A | #N/A | #N/A | #N/A | #N/A | #N/A
0 |  | #VALUE! | #VALUE! | 0 | 0 | 0 |  | 51287 | #N/A | #N/A | #N/A | #N/A | #N/A | #N/A
0 |  | #VALUE! | #VALUE! | 0 | 0 | 0 |  | 51288 | #N/A | #N/A | #N/A | #N/A | #N/A | #N/A
0 |  | #VALUE! | #VALUE! | 0 | 0 | 0 |  | 51289 | #N/A | #N/A | #N/A | #N/A | #N/A | #N/A
0 |  | #VALUE! | #VALUE! | 0 | 0 | 0 |  | 51290 | #N/A | #N/A | #N/A | #N/A | #N/A | #N/A
0 |  | #VALUE! | #VALUE! | 0 | 0 | 0 |  | 51291 | #N/A | #N/A | #N/A | #N/A | #N/A | #N/A
0 |  | #VALUE! | #VALUE! | 0 | 0 | 0 |  | 51292 | #N/A | #N/A | #N/A | #N/A | #N/A | #N/A
0 |  | #VALUE! | #VALUE! | 0 | 0 | 0 |  | 51293 | #N/A | #N/A | #N/A | #N/A | #N/A | #N/A
0 |  | #VALUE! | #VALUE! | 0 | 0 | 0 |  | 51294 | #N/A | #N/A | #N/A | #N/A | #N/A | #N/A
0 |  | #VALUE! | #VALUE! | 0 | 0 | 0 |  | 51295 | #N/A | #N/A | #N/A | #N/A | #N/A | #N/A
0 |  | #VALUE! | #VALUE! | 0 | 0 | 0 |  | 51296 | #N/A | #N/A | #N/A | #N/A | #N/A | #N/A
0 |  | #VALUE! | #VALUE! | 0 | 0 | 0 |  | 51297 | #N/A | #N/A | #N/A | #N/A | #N/A | #N/A
0 |  | #VALUE! | #VALUE! | 0 | 0 | 0 |  | 51298 | #N/A | #N/A | #N/A | #N/A | #N/A | #N/A
0 |  | #VALUE! | #VALUE! | 0 | 0 | 0 |  | 51299 | #N/A | #N/A | #N/A | #N/A | #N/A | #N/A
0 |  | #VALUE! | #VALUE! | 0 | 0 | 0 |  | 51300 | #N/A | #N/A | #N/A | #N/A | #N/A | #N/A
0 |  | #VALUE! | #VALUE! | 0 | 0 | 0 |  | 51301 | #N/A | #N/A | #N/A | #N/A | #N/A | #N/A
0 |  | #VALUE! | #VALUE! | 0 | 0 | 0 |  | 51302 | #N/A | #N/A | #N/A | #N/A | #N/A | #N/A
0 |  | #VALUE! | #VALUE! | 0 | 0 | 0 |  | 51303 | #N/A | #N/A | #N/A | #N/A | #N/A | #N/A
0 |  | #VALUE! | #VALUE! | 0 | 0 | 0 |  | 51304 | #N/A | #N/A | #N/A | #N/A | #N/A | #N/A
0 |  | #VALUE! | #VALUE! | 0 | 0 | 0 |  | 51305 | #N/A | #N/A | #N/A | #N/A | #N/A | #N/A
0 |  | #VALUE! | #VALUE! | 0 | 0 | 0 |  | 51306 | #N/A | #N/A | #N/A | #N/A | #N/A | #N/A
0 |  | #VALUE! | #VALUE! | 0 | 0 | 0 |  | 51307 | #N/A | #N/A | #N/A | #N/A | #N/A | #N/A
0 |  | #VALUE! | #VALUE! | 0 | 0 | 0 |  | 51308 | #N/A | #N/A | #N/A | #N/A | #N/A | #N/A
0 |  | #VALUE! | #VALUE! | 0 | 0 | 0 |  | 51309 | #N/A | #N/A | #N/A | #N/A | #N/A | #N/A
0 |  | #VALUE! | #VALUE! | 0 | 0 | 0 |  | 51310 | #N/A | #N/A | #N/A | #N/A | #N/A | #N/A
0 |  | #VALUE! | #VALUE! | 0 | 0 | 0 |  | 51311 | #N/A | #N/A | #N/A | #N/A | #N/A | #N/A
0 |  | #VALUE! | #VALUE! | 0 | 0 | 0 |  | 51312 | #N/A | #N/A | #N/A | #N/A | #N/A | #N/A
0 |  | #VALUE! | #VALUE! | 0 | 0 | 0 |  | 51313 | #N/A | #N/A | #N/A | #N/A | #N/A | #N/A
0 |  | #VALUE! | #VALUE! | 0 | 0 | 0 |  | 51314 | #N/A | #N/A | #N/A | #N/A | #N/A | #N/A
0 |  | #VALUE! | #VALUE! | 0 | 0 | 0 |  | 51315 | #N/A | #N/A | #N/A | #N/A | #N/A | #N/A
0 |  | #VALUE! | #VALUE! | 0 | 0 | 0 |  | 51316 | #N/A | #N/A | #N/A | #N/A | #N/A | #N/A
0 |  | #VALUE! | #VALUE! | 0 | 0 | 0 |  | 51317 | #N/A | #N/A | #N/A | #N/A | #N/A | #N/A
0 |  | #VALUE! | #VALUE! | 0 | 0 | 0 |  | 51318 | #N/A | #N/A | #N/A | #N/A | #N/A | #N/A
0 |  | #VALUE! | #VALUE! | 0 | 0 | 0 |  | 51319 | #N/A | #N/A | #N/A | #N/A | #N/A | #N/A
0 |  | #VALUE! | #VALUE! | 0 | 0 | 0 |  | 51320 | #N/A | #N/A | #N/A | #N/A | #N/A | #N/A
0 |  | #VALUE! | #VALUE! | 0 | 0 | 0 |  | 51321 | #N/A | #N/A | #N/A | #N/A | #N/A | #N/A
0 |  | #VALUE! | #VALUE! | 0 | 0 | 0 |  | 51322 | #N/A | #N/A | #N/A | #N/A | #N/A | #N/A
0 |  | #VALUE! | #VALUE! | 0 | 0 | 0 |  | 51323 | #N/A | #N/A | #N/A | #N/A | #N/A | #N/A
0 |  | #VALUE! | #VALUE! | 0 | 0 | 0 |  | 51324 | #N/A | #N/A | #N/A | #N/A | #N/A | #N/A
0 |  | #VALUE! | #VALUE! | 0 | 0 | 0 |  | 51325 | #N/A | #N/A | #N/A | #N/A | #N/A | #N/A
0 |  | #VALUE! | #VALUE! | 0 | 0 | 0 |  | 51326 | #N/A | #N/A | #N/A | #N/A | #N/A | #N/A
0 |  | #VALUE! | #VALUE! | 0 | 0 | 0 |  | 51327 | #N/A | #N/A | #N/A | #N/A | #N/A | #N/A
0 |  | #VALUE! | #VALUE! | 0 | 0 | 0 |  | 51328 | #N/A | #N/A | #N/A | #N/A | #N/A | #N/A
0 |  | #VALUE! | #VALUE! | 0 | 0 | 0 |  | 51329 | #N/A | #N/A | #N/A | #N/A | #N/A | #N/A
0 |  | #VALUE! | #VALUE! | 0 | 0 | 0 |  | 51330 | #N/A | #N/A | #N/A | #N/A | #N/A | #N/A
0 |  | #VALUE! | #VALUE! | 0 | 0 | 0 |  | 51331 | #N/A | #N/A | #N/A | #N/A | #N/A | #N/A
0 |  | #VALUE! | #VALUE! | 0 | 0 | 0 |  | 51332 | #N/A | #N/A | #N/A | #N/A | #N/A | #N/A
0 |  | #VALUE! | #VALUE! | 0 | 0 | 0 |  | 51333 | #N/A | #N/A | #N/A | #N/A | #N/A | #N/A
0 |  | #VALUE! | #VALUE! | 0 | 0 | 0 |  | 51334 | #N/A | #N/A | #N/A | #N/A | #N/A | #N/A
0 |  | #VALUE! | #VALUE! | 0 | 0 | 0 |  | 51335 | #N/A | #N/A | #N/A | #N/A | #N/A | #N/A
0 |  | #VALUE! | #VALUE! | 0 | 0 | 0 |  | 51336 | #N/A | #N/A | #N/A | #N/A | #N/A | #N/A
0 |  | #VALUE! | #VALUE! | 0 | 0 | 0 |  | 51337 | #N/A | #N/A | #N/A | #N/A | #N/A | #N/A
0 |  | #VALUE! | #VALUE! | 0 | 0 | 0 |  | 51338 | #N/A | #N/A | #N/A | #N/A | #N/A | #N/A
0 |  | #VALUE! | #VALUE! | 0 | 0 | 0 |  | 51339 | #N/A | #N/A | #N/A | #N/A | #N/A | #N/A
0 |  | #VALUE! | #VALUE! | 0 | 0 | 0 |  | 51340 | #N/A | #N/A | #N/A | #N/A | #N/A | #N/A
0 |  | #VALUE! | #VALUE! | 0 | 0 | 0 |  | 51341 | #N/A | #N/A | #N/A | #N/A | #N/A | #N/A
0 |  | #VALUE! | #VALUE! | 0 | 0 | 0 |  | 51342 | #N/A | #N/A | #N/A | #N/A | #N/A | #N/A
0 |  | #VALUE! | #VALUE! | 0 | 0 | 0 |  | 51343 | #N/A | #N/A | #N/A | #N/A | #N/A | #N/A
0 |  | #VALUE! | #VALUE! | 0 | 0 | 0 |  | 51344 | #N/A | #N/A | #N/A | #N/A | #N/A | #N/A
0 |  | #VALUE! | #VALUE! | 0 | 0 | 0 |  | 51345 | #N/A | #N/A | #N/A | #N/A | #N/A | #N/A
0 |  | #VALUE! | #VALUE! | 0 | 0 | 0 |  | 51346 | #N/A | #N/A | #N/A | #N/A | #N/A | #N/A
0 |  | #VALUE! | #VALUE! | 0 | 0 | 0 |  | 51347 | #N/A | #N/A | #N/A | #N/A | #N/A | #N/A
0 |  | #VALUE! | #VALUE! | 0 | 0 | 0 |  | 51348 | #N/A | #N/A | #N/A | #N/A | #N/A | #N/A
0 |  | #VALUE! | #VALUE! | 0 | 0 | 0 |  | 51349 | #N/A | #N/A | #N/A | #N/A | #N/A | #N/A
0 |  | #VALUE! | #VALUE! | 0 | 0 | 0 |  | 51350 | #N/A | #N/A | #N/A | #N/A | #N/A | #N/A
0 |  | #VALUE! | #VALUE! | 0 | 0 | 0 |  | 51351 | #N/A | #N/A | #N/A | #N/A | #N/A | #N/A
0 |  | #VALUE! | #VALUE! | 0 | 0 | 0 |  | 51352 | #N/A | #N/A | #N/A | #N/A | #N/A | #N/A
0 |  | #VALUE! | #VALUE! | 0 | 0 | 0 |  | 51353 | #N/A | #N/A | #N/A | #N/A | #N/A | #N/A
0 |  | #VALUE! | #VALUE! | 0 | 0 | 0 |  | 51354 | #N/A | #N/A | #N/A | #N/A | #N/A | #N/A
0 |  | #VALUE! | #VALUE! | 0 | 0 | 0 |  | 51355 | #N/A | #N/A | #N/A | #N/A | #N/A | #N/A
0 |  | #VALUE! | #VALUE! | 0 | 0 | 0 |  | 51356 | #N/A | #N/A | #N/A | #N/A | #N/A | #N/A
0 |  | #VALUE! | #VALUE! | 0 | 0 | 0 |  | 51357 | #N/A | #N/A | #N/A | #N/A | #N/A | #N/A
0 |  | #VALUE! | #VALUE! | 0 | 0 | 0 |  | 51358 | #N/A | #N/A | #N/A | #N/A | #N/A | #N/A
0 |  | #VALUE! | #VALUE! | 0 | 0 | 0 |  | 51359 | #N/A | #N/A | #N/A | #N/A | #N/A | #N/A
0 |  | #VALUE! | #VALUE! | 0 | 0 | 0 |  | 51360 | #N/A | #N/A | #N/A | #N/A | #N/A | #N/A
0 |  | #VALUE! | #VALUE! | 0 | 0 | 0 |  | 51361 | #N/A | #N/A | #N/A | #N/A | #N/A | #N/A
0 |  | #VALUE! | #VALUE! | 0 | 0 | 0 |  | 51362 | #N/A | #N/A | #N/A | #N/A | #N/A | #N/A
0 |  | #VALUE! | #VALUE! | 0 | 0 | 0 |  | 51363 | #N/A | #N/A | #N/A | #N/A | #N/A | #N/A
0 |  | #VALUE! | #VALUE! | 0 | 0 | 0 |  | 51364 | #N/A | #N/A | #N/A | #N/A | #N/A | #N/A
0 |  | #VALUE! | #VALUE! | 0 | 0 | 0 |  | 51365 | #N/A | #N/A | #N/A | #N/A | #N/A | #N/A
0 |  | #VALUE! | #VALUE! | 0 | 0 | 0 |  | 51366 | #N/A | #N/A | #N/A | #N/A | #N/A | #N/A
0 |  | #VALUE! | #VALUE! | 0 | 0 | 0 |  | 51367 | #N/A | #N/A | #N/A | #N/A | #N/A | #N/A
0 |  | #VALUE! | #VALUE! | 0 | 0 | 0 |  | 51368 | #N/A | #N/A | #N/A | #N/A | #N/A | #N/A
0 |  | #VALUE! | #VALUE! | 0 | 0 | 0 |  | 51369 | #N/A | #N/A | #N/A | #N/A | #N/A | #N/A
0 |  | #VALUE! | #VALUE! | 0 | 0 | 0 |  | 51370 | #N/A | #N/A | #N/A | #N/A | #N/A | #N/A
0 |  | #VALUE! | #VALUE! | 0 | 0 | 0 |  | 51371 | #N/A | #N/A | #N/A | #N/A | #N/A | #N/A
0 |  | #VALUE! | #VALUE! | 0 | 0 | 0 |  | 51372 | #N/A | #N/A | #N/A | #N/A | #N/A | #N/A
0 |  | #VALUE! | #VALUE! | 0 | 0 | 0 |  | 51373 | #N/A | #N/A | #N/A | #N/A | #N/A | #N/A
0 |  | #VALUE! | #VALUE! | 0 | 0 | 0 |  | 51374 | #N/A | #N/A | #N/A | #N/A | #N/A | #N/A
0 |  | #VALUE! | #VALUE! | 0 | 0 | 0 |  | 51375 | #N/A | #N/A | #N/A | #N/A | #N/A | #N/A
0 |  | #VALUE! | #VALUE! | 0 | 0 | 0 |  | 51376 | #N/A | #N/A | #N/A | #N/A | #N/A | #N/A
0 |  | #VALUE! | #VALUE! | 0 | 0 | 0 |  | 51377 | #N/A | #N/A | #N/A | #N/A | #N/A | #N/A
0 |  | #VALUE! | #VALUE! | 0 | 0 | 0 |  | 51378 | #N/A | #N/A | #N/A | #N/A | #N/A | #N/A
0 |  | #VALUE! | #VALUE! | 0 | 0 | 0 |  | 51379 | #N/A | #N/A | #N/A | #N/A | #N/A | #N/A
0 |  | #VALUE! | #VALUE! | 0 | 0 | 0 |  | 51380 | #N/A | #N/A | #N/A | #N/A | #N/A | #N/A
0 |  | #VALUE! | #VALUE! | 0 | 0 | 0 |  | 51381 | #N/A | #N/A | #N/A | #N/A | #N/A | #N/A
0 |  | #VALUE! | #VALUE! | 0 | 0 | 0 |  | 51382 | #N/A | #N/A | #N/A | #N/A | #N/A | #N/A
0 |  | #VALUE! | #VALUE! | 0 | 0 | 0 |  | 51383 | #N/A | #N/A | #N/A | #N/A | #N/A | #N/A
0 |  | #VALUE! | #VALUE! | 0 | 0 | 0 |  | 51384 | #N/A | #N/A | #N/A | #N/A | #N/A | #N/A
0 |  | #VALUE! | #VALUE! | 0 | 0 | 0 |  | 51385 | #N/A | #N/A | #N/A | #N/A | #N/A | #N/A
0 |  | #VALUE! | #VALUE! | 0 | 0 | 0 |  | 51386 | #N/A | #N/A | #N/A | #N/A | #N/A | #N/A
0 |  | #VALUE! | #VALUE! | 0 | 0 | 0 |  | 51387 | #N/A | #N/A | #N/A | #N/A | #N/A | #N/A
0 |  | #VALUE! | #VALUE! | 0 | 0 | 0 |  | 51388 | #N/A | #N/A | #N/A | #N/A | #N/A | #N/A
0 |  | #VALUE! | #VALUE! | 0 | 0 | 0 |  | 51389 | #N/A | #N/A | #N/A | #N/A | #N/A | #N/A
0 |  | #VALUE! | #VALUE! | 0 | 0 | 0 |  | 51390 | #N/A | #N/A | #N/A | #N/A | #N/A | #N/A
0 |  | #VALUE! | #VALUE! | 0 | 0 | 0 |  | 51391 | #N/A | #N/A | #N/A | #N/A | #N/A | #N/A
0 |  | #VALUE! | #VALUE! | 0 | 0 | 0 |  | 51392 | #N/A | #N/A | #N/A | #N/A | #N/A | #N/A
0 |  | #VALUE! | #VALUE! | 0 | 0 | 0 |  | 51393 | #N/A | #N/A | #N/A | #N/A | #N/A | #N/A
0 |  | #VALUE! | #VALUE! | 0 | 0 | 0 |  | 51394 | #N/A | #N/A | #N/A | #N/A | #N/A | #N/A
0 |  | #VALUE! | #VALUE! | 0 | 0 | 0 |  | 51395 | #N/A | #N/A | #N/A | #N/A | #N/A | #N/A
0 |  | #VALUE! | #VALUE! | 0 | 0 | 0 |  | 51396 | #N/A | #N/A | #N/A | #N/A | #N/A | #N/A
0 |  | #VALUE! | #VALUE! | 0 | 0 | 0 |  | 51397 | #N/A | #N/A | #N/A | #N/A | #N/A | #N/A
0 |  | #VALUE! | #VALUE! | 0 | 0 | 0 |  | 51398 | #N/A | #N/A | #N/A | #N/A | #N/A | #N/A
0 |  | #VALUE! | #VALUE! | 0 | 0 | 0 |  | 51399 | #N/A | #N/A | #N/A | #N/A | #N/A | #N/A
0 |  | #VALUE! | #VALUE! | 0 | 0 | 0 |  | 51400 | #N/A | #N/A | #N/A | #N/A | #N/A | #N/A
0 |  | #VALUE! | #VALUE! | 0 | 0 | 0 |  | 51401 | #N/A | #N/A | #N/A | #N/A | #N/A | #N/A
0 |  | #VALUE! | #VALUE! | 0 | 0 | 0 |  | 51402 | #N/A | #N/A | #N/A | #N/A | #N/A | #N/A
0 |  | #VALUE! | #VALUE! | 0 | 0 | 0 |  | 51403 | #N/A | #N/A | #N/A | #N/A | #N/A | #N/A
0 |  | #VALUE! | #VALUE! | 0 | 0 | 0 |  | 51404 | #N/A | #N/A | #N/A | #N/A | #N/A | #N/A
0 |  | #VALUE! | #VALUE! | 0 | 0 | 0 |  | 51405 | #N/A | #N/A | #N/A | #N/A | #N/A | #N/A
0 |  | #VALUE! | #VALUE! | 0 | 0 | 0 |  | 51406 | #N/A | #N/A | #N/A | #N/A | #N/A | #N/A
0 |  | #VALUE! | #VALUE! | 0 | 0 | 0 |  | 51407 | #N/A | #N/A | #N/A | #N/A | #N/A | #N/A
0 |  | #VALUE! | #VALUE! | 0 | 0 | 0 |  | 51408 | #N/A | #N/A | #N/A | #N/A | #N/A | #N/A
0 |  | #VALUE! | #VALUE! | 0 | 0 | 0 |  | 51409 | #N/A | #N/A | #N/A | #N/A | #N/A | #N/A
0 |  | #VALUE! | #VALUE! | 0 | 0 | 0 |  | 51410 | #N/A | #N/A | #N/A | #N/A | #N/A | #N/A
0 |  | #VALUE! | #VALUE! | 0 | 0 | 0 |  | 51411 | #N/A | #N/A | #N/A | #N/A | #N/A | #N/A
0 |  | #VALUE! | #VALUE! | 0 | 0 | 0 |  | 51412 | #N/A | #N/A | #N/A | #N/A | #N/A | #N/A
0 |  | #VALUE! | #VALUE! | 0 | 0 | 0 |  | 51413 | #N/A | #N/A | #N/A | #N/A | #N/A | #N/A
0 |  | #VALUE! | #VALUE! | 0 | 0 | 0 |  | 51414 | #N/A | #N/A | #N/A | #N/A | #N/A | #N/A
0 |  | #VALUE! | #VALUE! | 0 | 0 | 0 |  | 51415 | #N/A | #N/A | #N/A | #N/A | #N/A | #N/A
0 |  | #VALUE! | #VALUE! | 0 | 0 | 0 |  | 51416 | #N/A | #N/A | #N/A | #N/A | #N/A | #N/A
0 |  | #VALUE! | #VALUE! | 0 | 0 | 0 |  | 51417 | #N/A | #N/A | #N/A | #N/A | #N/A | #N/A
0 |  | #VALUE! | #VALUE! | 0 | 0 | 0 |  | 51418 | #N/A | #N/A | #N/A | #N/A | #N/A | #N/A
0 |  | #VALUE! | #VALUE! | 0 | 0 | 0 |  | 51419 | #N/A | #N/A | #N/A | #N/A | #N/A | #N/A
0 |  | #VALUE! | #VALUE! | 0 | 0 | 0 |  | 51420 | #N/A | #N/A | #N/A | #N/A | #N/A | #N/A
0 |  | #VALUE! | #VALUE! | 0 | 0 | 0 |  | 51421 | #N/A | #N/A | #N/A | #N/A | #N/A | #N/A
0 |  | #VALUE! | #VALUE! | 0 | 0 | 0 |  | 51422 | #N/A | #N/A | #N/A | #N/A | #N/A | #N/A
0 |  | #VALUE! | #VALUE! | 0 | 0 | 0 |  | 51423 | #N/A | #N/A | #N/A | #N/A | #N/A | #N/A
0 |  | #VALUE! | #VALUE! | 0 | 0 | 0 |  | 51424 | #N/A | #N/A | #N/A | #N/A | #N/A | #N/A
0 |  | #VALUE! | #VALUE! | 0 | 0 | 0 |  | 51425 | #N/A | #N/A | #N/A | #N/A | #N/A | #N/A
0 |  | #VALUE! | #VALUE! | 0 | 0 | 0 |  | 51426 | #N/A | #N/A | #N/A | #N/A | #N/A | #N/A
0 |  | #VALUE! | #VALUE! | 0 | 0 | 0 |  | 51427 | #N/A | #N/A | #N/A | #N/A | #N/A | #N/A
0 |  | #VALUE! | #VALUE! | 0 | 0 | 0 |  | 51428 | #N/A | #N/A | #N/A | #N/A | #N/A | #N/A
0 |  | #VALUE! | #VALUE! | 0 | 0 | 0 |  | 51429 | #N/A | #N/A | #N/A | #N/A | #N/A | #N/A
0 |  | #VALUE! | #VALUE! | 0 | 0 | 0 |  | 51430 | #N/A | #N/A | #N/A | #N/A | #N/A | #N/A
0 |  | #VALUE! | #VALUE! | 0 | 0 | 0 |  | 51431 | #N/A | #N/A | #N/A | #N/A | #N/A | #N/A
0 |  | #VALUE! | #VALUE! | 0 | 0 | 0 |  | 51432 | #N/A | #N/A | #N/A | #N/A | #N/A | #N/A
0 |  | #VALUE! | #VALUE! | 0 | 0 | 0 |  | 51433 | #N/A | #N/A | #N/A | #N/A | #N/A | #N/A
0 |  | #VALUE! | #VALUE! | 0 | 0 | 0 |  | 51434 | #N/A | #N/A | #N/A | #N/A | #N/A | #N/A
0 |  | #VALUE! | #VALUE! | 0 | 0 | 0 |  | 51435 | #N/A | #N/A | #N/A | #N/A | #N/A | #N/A
0 |  | #VALUE! | #VALUE! | 0 | 0 | 0 |  | 51436 | #N/A | #N/A | #N/A | #N/A | #N/A | #N/A
0 |  | #VALUE! | #VALUE! | 0 | 0 | 0 |  | 51437 | #N/A | #N/A | #N/A | #N/A | #N/A | #N/A
0 |  | #VALUE! | #VALUE! | 0 | 0 | 0 |  | 51438 | #N/A | #N/A | #N/A | #N/A | #N/A | #N/A
0 |  | #VALUE! | #VALUE! | 0 | 0 | 0 |  | 51439 | #N/A | #N/A | #N/A | #N/A | #N/A | #N/A
0 |  | #VALUE! | #VALUE! | 0 | 0 | 0 |  | 51440 | #N/A | #N/A | #N/A | #N/A | #N/A | #N/A
0 |  | #VALUE! | #VALUE! | 0 | 0 | 0 |  | 51441 | #N/A | #N/A | #N/A | #N/A | #N/A | #N/A
0 |  | #VALUE! | #VALUE! | 0 | 0 | 0 |  | 51442 | #N/A | #N/A | #N/A | #N/A | #N/A | #N/A
0 |  | #VALUE! | #VALUE! | 0 | 0 | 0 |  | 51443 | #N/A | #N/A | #N/A | #N/A | #N/A | #N/A
0 |  | #VALUE! | #VALUE! | 0 | 0 | 0 |  | 51444 | #N/A | #N/A | #N/A | #N/A | #N/A | #N/A
0 |  | #VALUE! | #VALUE! | 0 | 0 | 0 |  | 51445 | #N/A | #N/A | #N/A | #N/A | #N/A | #N/A
0 |  | #VALUE! | #VALUE! | 0 | 0 | 0 |  | 51446 | #N/A | #N/A | #N/A | #N/A | #N/A | #N/A
0 |  | #VALUE! | #VALUE! | 0 | 0 | 0 |  | 51447 | #N/A | #N/A | #N/A | #N/A | #N/A | #N/A
0 |  | #VALUE! | #VALUE! | 0 | 0 | 0 |  | 51448 | #N/A | #N/A | #N/A | #N/A | #N/A | #N/A
0 |  | #VALUE! | #VALUE! | 0 | 0 | 0 |  | 51449 | #N/A | #N/A | #N/A | #N/A | #N/A | #N/A
0 |  | #VALUE! | #VALUE! | 0 | 0 | 0 |  | 51450 | #N/A | #N/A | #N/A | #N/A | #N/A | #N/A
0 |  | #VALUE! | #VALUE! | 0 | 0 | 0 |  | 51451 | #N/A | #N/A | #N/A | #N/A | #N/A | #N/A
0 |  | #VALUE! | #VALUE! | 0 | 0 | 0 |  | 51452 | #N/A | #N/A | #N/A | #N/A | #N/A | #N/A
0 |  | #VALUE! | #VALUE! | 0 | 0 | 0 |  | 51453 | #N/A | #N/A | #N/A | #N/A | #N/A | #N/A
0 |  | #VALUE! | #VALUE! | 0 | 0 | 0 |  | 51454 | #N/A | #N/A | #N/A | #N/A | #N/A | #N/A
0 |  | #VALUE! | #VALUE! | 0 | 0 | 0 |  | 51455 | #N/A | #N/A | #N/A | #N/A | #N/A | #N/A
0 |  | #VALUE! | #VALUE! | 0 | 0 | 0 |  | 51456 | #N/A | #N/A | #N/A | #N/A | #N/A | #N/A
0 |  | #VALUE! | #VALUE! | 0 | 0 | 0 |  | 51457 | #N/A | #N/A | #N/A | #N/A | #N/A | #N/A
0 |  | #VALUE! | #VALUE! | 0 | 0 | 0 |  | 51458 | #N/A | #N/A | #N/A | #N/A | #N/A | #N/A
0 |  | #VALUE! | #VALUE! | 0 | 0 | 0 |  | 51459 | #N/A | #N/A | #N/A | #N/A | #N/A | #N/A
0 |  | #VALUE! | #VALUE! | 0 | 0 | 0 |  | 51460 | #N/A | #N/A | #N/A | #N/A | #N/A | #N/A
0 |  | #VALUE! | #VALUE! | 0 | 0 | 0 |  | 51461 | #N/A | #N/A | #N/A | #N/A | #N/A | #N/A
0 |  | #VALUE! | #VALUE! | 0 | 0 | 0 |  | 51462 | #N/A | #N/A | #N/A | #N/A | #N/A | #N/A
0 |  | #VALUE! | #VALUE! | 0 | 0 | 0 |  | 51463 | #N/A | #N/A | #N/A | #N/A | #N/A | #N/A
0 |  | #VALUE! | #VALUE! | 0 | 0 | 0 |  | 51464 | #N/A | #N/A | #N/A | #N/A | #N/A | #N/A
0 |  | #VALUE! | #VALUE! | 0 | 0 | 0 |  | 51465 | #N/A | #N/A | #N/A | #N/A | #N/A | #N/A
0 |  | #VALUE! | #VALUE! | 0 | 0 | 0 |  | 51466 | #N/A | #N/A | #N/A | #N/A | #N/A | #N/A
0 |  | #VALUE! | #VALUE! | 0 | 0 | 0 |  | 51467 | #N/A | #N/A | #N/A | #N/A | #N/A | #N/A
0 |  | #VALUE! | #VALUE! | 0 | 0 | 0 |  | 51468 | #N/A | #N/A | #N/A | #N/A | #N/A | #N/A
0 |  | #VALUE! | #VALUE! | 0 | 0 | 0 |  | 51469 | #N/A | #N/A | #N/A | #N/A | #N/A | #N/A
0 |  | #VALUE! | #VALUE! | 0 | 0 | 0 |  | 51470 | #N/A | #N/A | #N/A | #N/A | #N/A | #N/A
0 |  | #VALUE! | #VALUE! | 0 | 0 | 0 |  | 51471 | #N/A | #N/A | #N/A | #N/A | #N/A | #N/A
0 |  | #VALUE! | #VALUE! | 0 | 0 | 0 |  | 51472 | #N/A | #N/A | #N/A | #N/A | #N/A | #N/A
0 |  | #VALUE! | #VALUE! | 0 | 0 | 0 |  | 51473 | #N/A | #N/A | #N/A | #N/A | #N/A | #N/A
0 |  | #VALUE! | #VALUE! | 0 | 0 | 0 |  | 51474 | #N/A | #N/A | #N/A | #N/A | #N/A | #N/A
0 |  | #VALUE! | #VALUE! | 0 | 0 | 0 |  | 51475 | #N/A | #N/A | #N/A | #N/A | #N/A | #N/A
0 |  | #VALUE! | #VALUE! | 0 | 0 | 0 |  | 51476 | #N/A | #N/A | #N/A | #N/A | #N/A | #N/A
0 |  | #VALUE! | #VALUE! | 0 | 0 | 0 |  | 51477 | #N/A | #N/A | #N/A | #N/A | #N/A | #N/A
0 |  | #VALUE! | #VALUE! | 0 | 0 | 0 |  | 51478 | #N/A | #N/A | #N/A | #N/A | #N/A | #N/A
0 |  | #VALUE! | #VALUE! | 0 | 0 | 0 |  | 51479 | #N/A | #N/A | #N/A | #N/A | #N/A | #N/A
0 |  | #VALUE! | #VALUE! | 0 | 0 | 0 |  | 51480 | #N/A | #N/A | #N/A | #N/A | #N/A | #N/A
0 |  | #VALUE! | #VALUE! | 0 | 0 | 0 |  | 51481 | #N/A | #N/A | #N/A | #N/A | #N/A | #N/A
0 |  | #VALUE! | #VALUE! | 0 | 0 | 0 |  | 51482 | #N/A | #N/A | #N/A | #N/A | #N/A | #N/A
0 |  | #VALUE! | #VALUE! | 0 | 0 | 0 |  | 51483 | #N/A | #N/A | #N/A | #N/A | #N/A | #N/A
0 |  | #VALUE! | #VALUE! | 0 | 0 | 0 |  | 51484 | #N/A | #N/A | #N/A | #N/A | #N/A | #N/A
0 |  | #VALUE! | #VALUE! | 0 | 0 | 0 |  | 51485 | #N/A | #N/A | #N/A | #N/A | #N/A | #N/A
0 |  | #VALUE! | #VALUE! | 0 | 0 | 0 |  | 51486 | #N/A | #N/A | #N/A | #N/A | #N/A | #N/A
0 |  | #VALUE! | #VALUE! | 0 | 0 | 0 |  | 51487 | #N/A | #N/A | #N/A | #N/A | #N/A | #N/A
0 |  | #VALUE! | #VALUE! | 0 | 0 | 0 |  | 51488 | #N/A | #N/A | #N/A | #N/A | #N/A | #N/A
0 |  | #VALUE! | #VALUE! | 0 | 0 | 0 |  | 51489 | #N/A | #N/A | #N/A | #N/A | #N/A | #N/A
0 |  | #VALUE! | #VALUE! | 0 | 0 | 0 |  | 51490 | #N/A | #N/A | #N/A | #N/A | #N/A | #N/A
0 |  | #VALUE! | #VALUE! | 0 | 0 | 0 |  | 51491 | #N/A | #N/A | #N/A | #N/A | #N/A | #N/A
0 |  | #VALUE! | #VALUE! | 0 | 0 | 0 |  | 51492 | #N/A | #N/A | #N/A | #N/A | #N/A | #N/A
0 |  | #VALUE! | #VALUE! | 0 | 0 | 0 |  | 51493 | #N/A | #N/A | #N/A | #N/A | #N/A | #N/A
0 |  | #VALUE! | #VALUE! | 0 | 0 | 0 |  | 51494 | #N/A | #N/A | #N/A | #N/A | #N/A | #N/A
0 |  | #VALUE! | #VALUE! | 0 | 0 | 0 |  | 51495 | #N/A | #N/A | #N/A | #N/A | #N/A | #N/A
0 |  | #VALUE! | #VALUE! | 0 | 0 | 0 |  | 51496 | #N/A | #N/A | #N/A | #N/A | #N/A | #N/A
0 |  | #VALUE! | #VALUE! | 0 | 0 | 0 |  | 51497 | #N/A | #N/A | #N/A | #N/A | #N/A | #N/A
0 |  | #VALUE! | #VALUE! | 0 | 0 | 0 |  | 51498 | #N/A | #N/A | #N/A | #N/A | #N/A | #N/A
0 |  | #VALUE! | #VALUE! | 0 | 0 | 0 |  | 51499 | #N/A | #N/A | #N/A | #N/A | #N/A | #N/A
0 |  | #VALUE! | #VALUE! | 0 | 0 | 0 |  | 51500 | #N/A | #N/A | #N/A | #N/A | #N/A | #N/A
0 |  | #VALUE! | #VALUE! | 0 | 0 | 0 |  | 51501 | #N/A | #N/A | #N/A | #N/A | #N/A | #N/A
0 |  | #VALUE! | #VALUE! | 0 | 0 | 0 |  | 51502 | #N/A | #N/A | #N/A | #N/A | #N/A | #N/A
0 |  | #VALUE! | #VALUE! | 0 | 0 | 0 |  | 51503 | #N/A | #N/A | #N/A | #N/A | #N/A | #N/A
0 |  | #VALUE! | #VALUE! | 0 | 0 | 0 |  | 51504 | #N/A | #N/A | #N/A | #N/A | #N/A | #N/A
0 |  | #VALUE! | #VALUE! | 0 | 0 | 0 |  | 51505 | #N/A | #N/A | #N/A | #N/A | #N/A | #N/A
0 |  | #VALUE! | #VALUE! | 0 | 0 | 0 |  | 51506 | #N/A | #N/A | #N/A | #N/A | #N/A | #N/A
0 |  | #VALUE! | #VALUE! | 0 | 0 | 0 |  | 51507 | #N/A | #N/A | #N/A | #N/A | #N/A | #N/A
0 |  | #VALUE! | #VALUE! | 0 | 0 | 0 |  | 51508 | #N/A | #N/A | #N/A | #N/A | #N/A | #N/A
0 |  | #VALUE! | #VALUE! | 0 | 0 | 0 |  | 51509 | #N/A | #N/A | #N/A | #N/A | #N/A | #N/A
0 |  | #VALUE! | #VALUE! | 0 | 0 | 0 |  | 51510 | #N/A | #N/A | #N/A | #N/A | #N/A | #N/A
0 |  | #VALUE! | #VALUE! | 0 | 0 | 0 |  | 51511 | #N/A | #N/A | #N/A | #N/A | #N/A | #N/A
0 |  | #VALUE! | #VALUE! | 0 | 0 | 0 |  | 51512 | #N/A | #N/A | #N/A | #N/A | #N/A | #N/A
0 |  | #VALUE! | #VALUE! | 0 | 0 | 0 |  | 51513 | #N/A | #N/A | #N/A | #N/A | #N/A | #N/A
0 |  | #VALUE! | #VALUE! | 0 | 0 | 0 |  | 51514 | #N/A | #N/A | #N/A | #N/A | #N/A | #N/A
0 |  | #VALUE! | #VALUE! | 0 | 0 | 0 |  | 51515 | #N/A | #N/A | #N/A | #N/A | #N/A | #N/A
0 |  | #VALUE! | #VALUE! | 0 | 0 | 0 |  | 51516 | #N/A | #N/A | #N/A | #N/A | #N/A | #N/A
0 |  | #VALUE! | #VALUE! | 0 | 0 | 0 |  | 51517 | #N/A | #N/A | #N/A | #N/A | #N/A | #N/A
0 |  | #VALUE! | #VALUE! | 0 | 0 | 0 |  | 51518 | #N/A | #N/A | #N/A | #N/A | #N/A | #N/A
0 |  | #VALUE! | #VALUE! | 0 | 0 | 0 |  | 51519 | #N/A | #N/A | #N/A | #N/A | #N/A | #N/A
0 |  | #VALUE! | #VALUE! | 0 | 0 | 0 |  | 51520 | #N/A | #N/A | #N/A | #N/A | #N/A | #N/A
0 |  | #VALUE! | #VALUE! | 0 | 0 | 0 |  | 51521 | #N/A | #N/A | #N/A | #N/A | #N/A | #N/A
0 |  | #VALUE! | #VALUE! | 0 | 0 | 0 |  | 51522 | #N/A | #N/A | #N/A | #N/A | #N/A | #N/A
0 |  | #VALUE! | #VALUE! | 0 | 0 | 0 |  | 51523 | #N/A | #N/A | #N/A | #N/A | #N/A | #N/A
0 |  | #VALUE! | #VALUE! | 0 | 0 | 0 |  | 51524 | #N/A | #N/A | #N/A | #N/A | #N/A | #N/A
0 |  | #VALUE! | #VALUE! | 0 | 0 | 0 |  | 51525 | #N/A | #N/A | #N/A | #N/A | #N/A | #N/A
0 |  | #VALUE! | #VALUE! | 0 | 0 | 0 |  | 51526 | #N/A | #N/A | #N/A | #N/A | #N/A | #N/A
0 |  | #VALUE! | #VALUE! | 0 | 0 | 0 |  | 51527 | #N/A | #N/A | #N/A | #N/A | #N/A | #N/A
0 |  | #VALUE! | #VALUE! | 0 | 0 | 0 |  | 51528 | #N/A | #N/A | #N/A | #N/A | #N/A | #N/A
0 |  | #VALUE! | #VALUE! | 0 | 0 | 0 |  | 51529 | #N/A | #N/A | #N/A | #N/A | #N/A | #N/A
0 |  | #VALUE! | #VALUE! | 0 | 0 | 0 |  | 51530 | #N/A | #N/A | #N/A | #N/A | #N/A | #N/A
0 |  | #VALUE! | #VALUE! | 0 | 0 | 0 |  | 51531 | #N/A | #N/A | #N/A | #N/A | #N/A | #N/A
0 |  | #VALUE! | #VALUE! | 0 | 0 | 0 |  | 51532 | #N/A | #N/A | #N/A | #N/A | #N/A | #N/A
0 |  | #VALUE! | #VALUE! | 0 | 0 | 0 |  | 51533 | #N/A | #N/A | #N/A | #N/A | #N/A | #N/A
0 |  | #VALUE! | #VALUE! | 0 | 0 | 0 |  | 51534 | #N/A | #N/A | #N/A | #N/A | #N/A | #N/A
0 |  | #VALUE! | #VALUE! | 0 | 0 | 0 |  | 51535 | #N/A | #N/A | #N/A | #N/A | #N/A | #N/A
0 |  | #VALUE! | #VALUE! | 0 | 0 | 0 |  | 51536 | #N/A | #N/A | #N/A | #N/A | #N/A | #N/A
0 |  | #VALUE! | #VALUE! | 0 | 0 | 0 |  | 51537 | #N/A | #N/A | #N/A | #N/A | #N/A | #N/A
0 |  | #VALUE! | #VALUE! | 0 | 0 | 0 |  | 51538 | #N/A | #N/A | #N/A | #N/A | #N/A | #N/A
0 |  | #VALUE! | #VALUE! | 0 | 0 | 0 |  | 51539 | #N/A | #N/A | #N/A | #N/A | #N/A | #N/A
0 |  | #VALUE! | #VALUE! | 0 | 0 | 0 |  | 51540 | #N/A | #N/A | #N/A | #N/A | #N/A | #N/A
0 |  | #VALUE! | #VALUE! | 0 | 0 | 0 |  | 51541 | #N/A | #N/A | #N/A | #N/A | #N/A | #N/A
0 |  | #VALUE! | #VALUE! | 0 | 0 | 0 |  | 51542 | #N/A | #N/A | #N/A | #N/A | #N/A | #N/A
0 |  | #VALUE! | #VALUE! | 0 | 0 | 0 |  | 51543 | #N/A | #N/A | #N/A | #N/A | #N/A | #N/A
0 |  | #VALUE! | #VALUE! | 0 | 0 | 0 |  | 51544 | #N/A | #N/A | #N/A | #N/A | #N/A | #N/A
0 |  | #VALUE! | #VALUE! | 0 | 0 | 0 |  | 51545 | #N/A | #N/A | #N/A | #N/A | #N/A | #N/A
0 |  | #VALUE! | #VALUE! | 0 | 0 | 0 |  | 51546 | #N/A | #N/A | #N/A | #N/A | #N/A | #N/A
0 |  | #VALUE! | #VALUE! | 0 | 0 | 0 |  | 51547 | #N/A | #N/A | #N/A | #N/A | #N/A | #N/A
0 |  | #VALUE! | #VALUE! | 0 | 0 | 0 |  | 51548 | #N/A | #N/A | #N/A | #N/A | #N/A | #N/A
0 |  | #VALUE! | #VALUE! | 0 | 0 | 0 |  | 51549 | #N/A | #N/A | #N/A | #N/A | #N/A | #N/A
0 |  | #VALUE! | #VALUE! | 0 | 0 | 0 |  | 51550 | #N/A | #N/A | #N/A | #N/A | #N/A | #N/A
0 |  | #VALUE! | #VALUE! | 0 | 0 | 0 |  | 51551 | #N/A | #N/A | #N/A | #N/A | #N/A | #N/A
0 |  | #VALUE! | #VALUE! | 0 | 0 | 0 |  | 51552 | #N/A | #N/A | #N/A | #N/A | #N/A | #N/A
0 |  | #VALUE! | #VALUE! | 0 | 0 | 0 |  | 51553 | #N/A | #N/A | #N/A | #N/A | #N/A | #N/A
0 |  | #VALUE! | #VALUE! | 0 | 0 | 0 |  | 51554 | #N/A | #N/A | #N/A | #N/A | #N/A | #N/A
0 |  | #VALUE! | #VALUE! | 0 | 0 | 0 |  | 51555 | #N/A | #N/A | #N/A | #N/A | #N/A | #N/A
0 |  | #VALUE! | #VALUE! | 0 | 0 | 0 |  | 51556 | #N/A | #N/A | #N/A | #N/A | #N/A | #N/A
0 |  | #VALUE! | #VALUE! | 0 | 0 | 0 |  | 51557 | #N/A | #N/A | #N/A | #N/A | #N/A | #N/A
0 |  | #VALUE! | #VALUE! | 0 | 0 | 0 |  | 51558 | #N/A | #N/A | #N/A | #N/A | #N/A | #N/A
0 |  | #VALUE! | #VALUE! | 0 | 0 | 0 |  | 51559 | #N/A | #N/A | #N/A | #N/A | #N/A | #N/A
0 |  | #VALUE! | #VALUE! | 0 | 0 | 0 |  | 51560 | #N/A | #N/A | #N/A | #N/A | #N/A | #N/A
0 |  | #VALUE! | #VALUE! | 0 | 0 | 0 |  | 51561 | #N/A | #N/A | #N/A | #N/A | #N/A | #N/A
0 |  | #VALUE! | #VALUE! | 0 | 0 | 0 |  | 51562 | #N/A | #N/A | #N/A | #N/A | #N/A | #N/A
0 |  | #VALUE! | #VALUE! | 0 | 0 | 0 |  | 51563 | #N/A | #N/A | #N/A | #N/A | #N/A | #N/A
0 |  | #VALUE! | #VALUE! | 0 | 0 | 0 |  | 51564 | #N/A | #N/A | #N/A | #N/A | #N/A | #N/A
0 |  | #VALUE! | #VALUE! | 0 | 0 | 0 |  | 51565 | #N/A | #N/A | #N/A | #N/A | #N/A | #N/A
0 |  | #VALUE! | #VALUE! | 0 | 0 | 0 |  | 51566 | #N/A | #N/A | #N/A | #N/A | #N/A | #N/A
0 |  | #VALUE! | #VALUE! | 0 | 0 | 0 |  | 51567 | #N/A | #N/A | #N/A | #N/A | #N/A | #N/A
0 |  | #VALUE! | #VALUE! | 0 | 0 | 0 |  | 51568 | #N/A | #N/A | #N/A | #N/A | #N/A | #N/A
0 |  | #VALUE! | #VALUE! | 0 | 0 | 0 |  | 51569 | #N/A | #N/A | #N/A | #N/A | #N/A | #N/A
0 |  | #VALUE! | #VALUE! | 0 | 0 | 0 |  | 51570 | #N/A | #N/A | #N/A | #N/A | #N/A | #N/A
0 |  | #VALUE! | #VALUE! | 0 | 0 | 0 |  | 51571 | #N/A | #N/A | #N/A | #N/A | #N/A | #N/A
0 |  | #VALUE! | #VALUE! | 0 | 0 | 0 |  | 51572 | #N/A | #N/A | #N/A | #N/A | #N/A | #N/A
0 |  | #VALUE! | #VALUE! | 0 | 0 | 0 |  | 51573 | #N/A | #N/A | #N/A | #N/A | #N/A | #N/A
0 |  | #VALUE! | #VALUE! | 0 | 0 | 0 |  | 51574 | #N/A | #N/A | #N/A | #N/A | #N/A | #N/A
0 |  | #VALUE! | #VALUE! | 0 | 0 | 0 |  | 51575 | #N/A | #N/A | #N/A | #N/A | #N/A | #N/A
0 |  | #VALUE! | #VALUE! | 0 | 0 | 0 |  | 51576 | #N/A | #N/A | #N/A | #N/A | #N/A | #N/A
0 |  | #VALUE! | #VALUE! | 0 | 0 | 0 |  | 51577 | #N/A | #N/A | #N/A | #N/A | #N/A | #N/A
0 |  | #VALUE! | #VALUE! | 0 | 0 | 0 |  | 51578 | #N/A | #N/A | #N/A | #N/A | #N/A | #N/A
0 |  | #VALUE! | #VALUE! | 0 | 0 | 0 |  | 51579 | #N/A | #N/A | #N/A | #N/A | #N/A | #N/A
0 |  | #VALUE! | #VALUE! | 0 | 0 | 0 |  | 51580 | #N/A | #N/A | #N/A | #N/A | #N/A | #N/A
0 |  | #VALUE! | #VALUE! | 0 | 0 | 0 |  | 51581 | #N/A | #N/A | #N/A | #N/A | #N/A | #N/A
0 |  | #VALUE! | #VALUE! | 0 | 0 | 0 |  | 51582 | #N/A | #N/A | #N/A | #N/A | #N/A | #N/A
0 |  | #VALUE! | #VALUE! | 0 | 0 | 0 |  | 51583 | #N/A | #N/A | #N/A | #N/A | #N/A | #N/A
0 |  | #VALUE! | #VALUE! | 0 | 0 | 0 |  | 51584 | #N/A | #N/A | #N/A | #N/A | #N/A | #N/A
0 |  | #VALUE! | #VALUE! | 0 | 0 | 0 |  | 51585 | #N/A | #N/A | #N/A | #N/A | #N/A | #N/A
0 |  | #VALUE! | #VALUE! | 0 | 0 | 0 |  | 51586 | #N/A | #N/A | #N/A | #N/A | #N/A | #N/A
0 |  | #VALUE! | #VALUE! | 0 | 0 | 0 |  | 51587 | #N/A | #N/A | #N/A | #N/A | #N/A | #N/A
0 |  | #VALUE! | #VALUE! | 0 | 0 | 0 |  | 51588 | #N/A | #N/A | #N/A | #N/A | #N/A | #N/A
0 |  | #VALUE! | #VALUE! | 0 | 0 | 0 |  | 51589 | #N/A | #N/A | #N/A | #N/A | #N/A | #N/A
0 |  | #VALUE! | #VALUE! | 0 | 0 | 0 |  | 51590 | #N/A | #N/A | #N/A | #N/A | #N/A | #N/A
0 |  | #VALUE! | #VALUE! | 0 | 0 | 0 |  | 51591 | #N/A | #N/A | #N/A | #N/A | #N/A | #N/A
0 |  | #VALUE! | #VALUE! | 0 | 0 | 0 |  | 51592 | #N/A | #N/A | #N/A | #N/A | #N/A | #N/A
0 |  | #VALUE! | #VALUE! | 0 | 0 | 0 |  | 51593 | #N/A | #N/A | #N/A | #N/A | #N/A | #N/A
0 |  | #VALUE! | #VALUE! | 0 | 0 | 0 |  | 51594 | #N/A | #N/A | #N/A | #N/A | #N/A | #N/A
0 |  | #VALUE! | #VALUE! | 0 | 0 | 0 |  | 51595 | #N/A | #N/A | #N/A | #N/A | #N/A | #N/A
0 |  | #VALUE! | #VALUE! | 0 | 0 | 0 |  | 51596 | #N/A | #N/A | #N/A | #N/A | #N/A | #N/A
0 |  | #VALUE! | #VALUE! | 0 | 0 | 0 |  | 51597 | #N/A | #N/A | #N/A | #N/A | #N/A | #N/A
0 |  | #VALUE! | #VALUE! | 0 | 0 | 0 |  | 51598 | #N/A | #N/A | #N/A | #N/A | #N/A | #N/A
0 |  | #VALUE! | #VALUE! | 0 | 0 | 0 |  | 51599 | #N/A | #N/A | #N/A | #N/A | #N/A | #N/A
0 |  | #VALUE! | #VALUE! | 0 | 0 | 0 |  | 51600 | #N/A | #N/A | #N/A | #N/A | #N/A | #N/A
0 |  | #VALUE! | #VALUE! | 0 | 0 | 0 |  | 51601 | #N/A | #N/A | #N/A | #N/A | #N/A | #N/A
0 |  | #VALUE! | #VALUE! | 0 | 0 | 0 |  | 51602 | #N/A | #N/A | #N/A | #N/A | #N/A | #N/A
0 |  | #VALUE! | #VALUE! | 0 | 0 | 0 |  | 51603 | #N/A | #N/A | #N/A | #N/A | #N/A | #N/A
0 |  | #VALUE! | #VALUE! | 0 | 0 | 0 |  | 51604 | #N/A | #N/A | #N/A | #N/A | #N/A | #N/A
0 |  | #VALUE! | #VALUE! | 0 | 0 | 0 |  | 51605 | #N/A | #N/A | #N/A | #N/A | #N/A | #N/A
0 |  | #VALUE! | #VALUE! | 0 | 0 | 0 |  | 51606 | #N/A | #N/A | #N/A | #N/A | #N/A | #N/A
0 |  | #VALUE! | #VALUE! | 0 | 0 | 0 |  | 51607 | #N/A | #N/A | #N/A | #N/A | #N/A | #N/A
0 |  | #VALUE! | #VALUE! | 0 | 0 | 0 |  | 51608 | #N/A | #N/A | #N/A | #N/A | #N/A | #N/A
0 |  | #VALUE! | #VALUE! | 0 | 0 | 0 |  | 51609 | #N/A | #N/A | #N/A | #N/A | #N/A | #N/A
0 |  | #VALUE! | #VALUE! | 0 | 0 | 0 |  | 51610 | #N/A | #N/A | #N/A | #N/A | #N/A | #N/A
0 |  | #VALUE! | #VALUE! | 0 | 0 | 0 |  | 51611 | #N/A | #N/A | #N/A | #N/A | #N/A | #N/A
0 |  | #VALUE! | #VALUE! | 0 | 0 | 0 |  | 51612 | #N/A | #N/A | #N/A | #N/A | #N/A | #N/A
0 |  | #VALUE! | #VALUE! | 0 | 0 | 0 |  | 51613 | #N/A | #N/A | #N/A | #N/A | #N/A | #N/A
0 |  | #VALUE! | #VALUE! | 0 | 0 | 0 |  | 51614 | #N/A | #N/A | #N/A | #N/A | #N/A | #N/A
0 |  | #VALUE! | #VALUE! | 0 | 0 | 0 |  | 51615 | #N/A | #N/A | #N/A | #N/A | #N/A | #N/A
0 |  | #VALUE! | #VALUE! | 0 | 0 | 0 |  | 51616 | #N/A | #N/A | #N/A | #N/A | #N/A | #N/A
0 |  | #VALUE! | #VALUE! | 0 | 0 | 0 |  | 51617 | #N/A | #N/A | #N/A | #N/A | #N/A | #N/A
0 |  | #VALUE! | #VALUE! | 0 | 0 | 0 |  | 51618 | #N/A | #N/A | #N/A | #N/A | #N/A | #N/A
0 |  | #VALUE! | #VALUE! | 0 | 0 | 0 |  | 51619 | #N/A | #N/A | #N/A | #N/A | #N/A | #N/A
0 |  | #VALUE! | #VALUE! | 0 | 0 | 0 |  | 51620 | #N/A | #N/A | #N/A | #N/A | #N/A | #N/A
0 |  | #VALUE! | #VALUE! | 0 | 0 | 0 |  | 51621 | #N/A | #N/A | #N/A | #N/A | #N/A | #N/A
0 |  | #VALUE! | #VALUE! | 0 | 0 | 0 |  | 51622 | #N/A | #N/A | #N/A | #N/A | #N/A | #N/A
0 |  | #VALUE! | #VALUE! | 0 | 0 | 0 |  | 51623 | #N/A | #N/A | #N/A | #N/A | #N/A | #N/A
0 |  | #VALUE! | #VALUE! | 0 | 0 | 0 |  | 51624 | #N/A | #N/A | #N/A | #N/A | #N/A | #N/A
0 |  | #VALUE! | #VALUE! | 0 | 0 | 0 |  | 51625 | #N/A | #N/A | #N/A | #N/A | #N/A | #N/A
0 |  | #VALUE! | #VALUE! | 0 | 0 | 0 |  | 51626 | #N/A | #N/A | #N/A | #N/A | #N/A | #N/A
0 |  | #VALUE! | #VALUE! | 0 | 0 | 0 |  | 51627 | #N/A | #N/A | #N/A | #N/A | #N/A | #N/A
0 |  | #VALUE! | #VALUE! | 0 | 0 | 0 |  | 51628 | #N/A | #N/A | #N/A | #N/A | #N/A | #N/A
0 |  | #VALUE! | #VALUE! | 0 | 0 | 0 |  | 51629 | #N/A | #N/A | #N/A | #N/A | #N/A | #N/A
0 |  | #VALUE! | #VALUE! | 0 | 0 | 0 |  | 51630 | #N/A | #N/A | #N/A | #N/A | #N/A | #N/A
0 |  | #VALUE! | #VALUE! | 0 | 0 | 0 |  | 51631 | #N/A | #N/A | #N/A | #N/A | #N/A | #N/A
0 |  | #VALUE! | #VALUE! | 0 | 0 | 0 |  | 51632 | #N/A | #N/A | #N/A | #N/A | #N/A | #N/A
0 |  | #VALUE! | #VALUE! | 0 | 0 | 0 |  | 51633 | #N/A | #N/A | #N/A | #N/A | #N/A | #N/A
0 |  | #VALUE! | #VALUE! | 0 | 0 | 0 |  | 51634 | #N/A | #N/A | #N/A | #N/A | #N/A | #N/A
0 |  | #VALUE! | #VALUE! | 0 | 0 | 0 |  | 51635 | #N/A | #N/A | #N/A | #N/A | #N/A | #N/A
0 |  | #VALUE! | #VALUE! | 0 | 0 | 0 |  | 51636 | #N/A | #N/A | #N/A | #N/A | #N/A | #N/A
0 |  | #VALUE! | #VALUE! | 0 | 0 | 0 |  | 51637 | #N/A | #N/A | #N/A | #N/A | #N/A | #N/A
0 |  | #VALUE! | #VALUE! | 0 | 0 | 0 |  | 51638 | #N/A | #N/A | #N/A | #N/A | #N/A | #N/A
0 |  | #VALUE! | #VALUE! | 0 | 0 | 0 |  | 51639 | #N/A | #N/A | #N/A | #N/A | #N/A | #N/A
0 |  | #VALUE! | #VALUE! | 0 | 0 | 0 |  | 51640 | #N/A | #N/A | #N/A | #N/A | #N/A | #N/A
0 |  | #VALUE! | #VALUE! | 0 | 0 | 0 |  | 51641 | #N/A | #N/A | #N/A | #N/A | #N/A | #N/A
0 |  | #VALUE! | #VALUE! | 0 | 0 | 0 |  | 51642 | #N/A | #N/A | #N/A | #N/A | #N/A | #N/A
0 |  | #VALUE! | #VALUE! | 0 | 0 | 0 |  | 51643 | #N/A | #N/A | #N/A | #N/A | #N/A | #N/A
0 |  | #VALUE! | #VALUE! | 0 | 0 | 0 |  | 51644 | #N/A | #N/A | #N/A | #N/A | #N/A | #N/A
0 |  | #VALUE! | #VALUE! | 0 | 0 | 0 |  | 51645 | #N/A | #N/A | #N/A | #N/A | #N/A | #N/A
0 |  | #VALUE! | #VALUE! | 0 | 0 | 0 |  | 51646 | #N/A | #N/A | #N/A | #N/A | #N/A | #N/A
0 |  | #VALUE! | #VALUE! | 0 | 0 | 0 |  | 51647 | #N/A | #N/A | #N/A | #N/A | #N/A | #N/A
0 |  | #VALUE! | #VALUE! | 0 | 0 | 0 |  | 51648 | #N/A | #N/A | #N/A | #N/A | #N/A | #N/A
0 |  | #VALUE! | #VALUE! | 0 | 0 | 0 |  | 51649 | #N/A | #N/A | #N/A | #N/A | #N/A | #N/A
0 |  | #VALUE! | #VALUE! | 0 | 0 | 0 |  | 51650 | #N/A | #N/A | #N/A | #N/A | #N/A | #N/A
0 |  | #VALUE! | #VALUE! | 0 | 0 | 0 |  | 51651 | #N/A | #N/A | #N/A | #N/A | #N/A | #N/A
0 |  | #VALUE! | #VALUE! | 0 | 0 | 0 |  | 51652 | #N/A | #N/A | #N/A | #N/A | #N/A | #N/A
0 |  | #VALUE! | #VALUE! | 0 | 0 | 0 |  | 51653 | #N/A | #N/A | #N/A | #N/A | #N/A | #N/A
0 |  | #VALUE! | #VALUE! | 0 | 0 | 0 |  | 51654 | #N/A | #N/A | #N/A | #N/A | #N/A | #N/A
0 |  | #VALUE! | #VALUE! | 0 | 0 | 0 |  | 51655 | #N/A | #N/A | #N/A | #N/A | #N/A | #N/A
0 |  | #VALUE! | #VALUE! | 0 | 0 | 0 |  | 51656 | #N/A | #N/A | #N/A | #N/A | #N/A | #N/A
0 |  | #VALUE! | #VALUE! | 0 | 0 | 0 |  | 51657 | #N/A | #N/A | #N/A | #N/A | #N/A | #N/A
0 |  | #VALUE! | #VALUE! | 0 | 0 | 0 |  | 51658 | #N/A | #N/A | #N/A | #N/A | #N/A | #N/A
0 |  | #VALUE! | #VALUE! | 0 | 0 | 0 |  | 51659 | #N/A | #N/A | #N/A | #N/A | #N/A | #N/A
0 |  | #VALUE! | #VALUE! | 0 | 0 | 0 |  | 51660 | #N/A | #N/A | #N/A | #N/A | #N/A | #N/A
0 |  | #VALUE! | #VALUE! | 0 | 0 | 0 |  | 51661 | #N/A | #N/A | #N/A | #N/A | #N/A | #N/A
0 |  | #VALUE! | #VALUE! | 0 | 0 | 0 |  | 51662 | #N/A | #N/A | #N/A | #N/A | #N/A | #N/A
0 |  | #VALUE! | #VALUE! | 0 | 0 | 0 |  | 51663 | #N/A | #N/A | #N/A | #N/A | #N/A | #N/A
0 |  | #VALUE! | #VALUE! | 0 | 0 | 0 |  | 51664 | #N/A | #N/A | #N/A | #N/A | #N/A | #N/A
0 |  | #VALUE! | #VALUE! | 0 | 0 | 0 |  | 51665 | #N/A | #N/A | #N/A | #N/A | #N/A | #N/A
0 |  | #VALUE! | #VALUE! | 0 | 0 | 0 |  | 51666 | #N/A | #N/A | #N/A | #N/A | #N/A | #N/A
0 |  | #VALUE! | #VALUE! | 0 | 0 | 0 |  | 51667 | #N/A | #N/A | #N/A | #N/A | #N/A | #N/A
0 |  | #VALUE! | #VALUE! | 0 | 0 | 0 |  | 51668 | #N/A | #N/A | #N/A | #N/A | #N/A | #N/A
0 |  | #VALUE! | #VALUE! | 0 | 0 | 0 |  | 51669 | #N/A | #N/A | #N/A | #N/A | #N/A | #N/A
0 |  | #VALUE! | #VALUE! | 0 | 0 | 0 |  | 51670 | #N/A | #N/A | #N/A | #N/A | #N/A | #N/A
0 |  | #VALUE! | #VALUE! | 0 | 0 | 0 |  | 51671 | #N/A | #N/A | #N/A | #N/A | #N/A | #N/A
0 |  | #VALUE! | #VALUE! | 0 | 0 | 0 |  | 51672 | #N/A | #N/A | #N/A | #N/A | #N/A | #N/A
0 |  | #VALUE! | #VALUE! | 0 | 0 | 0 |  | 51673 | #N/A | #N/A | #N/A | #N/A | #N/A | #N/A
0 |  | #VALUE! | #VALUE! | 0 | 0 | 0 |  | 51674 | #N/A | #N/A | #N/A | #N/A | #N/A | #N/A
0 |  | #VALUE! | #VALUE! | 0 | 0 | 0 |  | 51675 | #N/A | #N/A | #N/A | #N/A | #N/A | #N/A
0 |  | #VALUE! | #VALUE! | 0 | 0 | 0 |  | 51676 | #N/A | #N/A | #N/A | #N/A | #N/A | #N/A
0 |  | #VALUE! | #VALUE! | 0 | 0 | 0 |  | 51677 | #N/A | #N/A | #N/A | #N/A | #N/A | #N/A
0 |  | #VALUE! | #VALUE! | 0 | 0 | 0 |  | 51678 | #N/A | #N/A | #N/A | #N/A | #N/A | #N/A
0 |  | #VALUE! | #VALUE! | 0 | 0 | 0 |  | 51679 | #N/A | #N/A | #N/A | #N/A | #N/A | #N/A
0 |  | #VALUE! | #VALUE! | 0 | 0 | 0 |  | 51680 | #N/A | #N/A | #N/A | #N/A | #N/A | #N/A
0 |  | #VALUE! | #VALUE! | 0 | 0 | 0 |  | 51681 | #N/A | #N/A | #N/A | #N/A | #N/A | #N/A
0 |  | #VALUE! | #VALUE! | 0 | 0 | 0 |  | 51682 | #N/A | #N/A | #N/A | #N/A | #N/A | #N/A
0 |  | #VALUE! | #VALUE! | 0 | 0 | 0 |  | 51683 | #N/A | #N/A | #N/A | #N/A | #N/A | #N/A
0 |  | #VALUE! | #VALUE! | 0 | 0 | 0 |  | 51684 | #N/A | #N/A | #N/A | #N/A | #N/A | #N/A
0 |  | #VALUE! | #VALUE! | 0 | 0 | 0 |  | 51685 | #N/A | #N/A | #N/A | #N/A | #N/A | #N/A
0 |  | #VALUE! | #VALUE! | 0 | 0 | 0 |  | 51686 | #N/A | #N/A | #N/A | #N/A | #N/A | #N/A
0 |  | #VALUE! | #VALUE! | 0 | 0 | 0 |  | 51687 | #N/A | #N/A | #N/A | #N/A | #N/A | #N/A
0 |  | #VALUE! | #VALUE! | 0 | 0 | 0 |  | 51688 | #N/A | #N/A | #N/A | #N/A | #N/A | #N/A
0 |  | #VALUE! | #VALUE! | 0 | 0 | 0 |  | 51689 | #N/A | #N/A | #N/A | #N/A | #N/A | #N/A
0 |  | #VALUE! | #VALUE! | 0 | 0 | 0 |  | 51690 | #N/A | #N/A | #N/A | #N/A | #N/A | #N/A
0 |  | #VALUE! | #VALUE! | 0 | 0 | 0 |  | 51691 | #N/A | #N/A | #N/A | #N/A | #N/A | #N/A
0 |  | #VALUE! | #VALUE! | 0 | 0 | 0 |  | 51692 | #N/A | #N/A | #N/A | #N/A | #N/A | #N/A
0 |  | #VALUE! | #VALUE! | 0 | 0 | 0 |  | 51693 | #N/A | #N/A | #N/A | #N/A | #N/A | #N/A
0 |  | #VALUE! | #VALUE! | 0 | 0 | 0 |  | 51694 | #N/A | #N/A | #N/A | #N/A | #N/A | #N/A
0 |  | #VALUE! | #VALUE! | 0 | 0 | 0 |  | 51695 | #N/A | #N/A | #N/A | #N/A | #N/A | #N/A
0 |  | #VALUE! | #VALUE! | 0 | 0 | 0 |  | 51696 | #N/A | #N/A | #N/A | #N/A | #N/A | #N/A
0 |  | #VALUE! | #VALUE! | 0 | 0 | 0 |  | 51697 | #N/A | #N/A | #N/A | #N/A | #N/A | #N/A
0 |  | #VALUE! | #VALUE! | 0 | 0 | 0 |  | 51698 | #N/A | #N/A | #N/A | #N/A | #N/A | #N/A
0 |  | #VALUE! | #VALUE! | 0 | 0 | 0 |  | 51699 | #N/A | #N/A | #N/A | #N/A | #N/A | #N/A
0 |  | #VALUE! | #VALUE! | 0 | 0 | 0 |  | 51700 | #N/A | #N/A | #N/A | #N/A | #N/A | #N/A
0 |  | #VALUE! | #VALUE! | 0 | 0 | 0 |  | 51701 | #N/A | #N/A | #N/A | #N/A | #N/A | #N/A
0 |  | #VALUE! | #VALUE! | 0 | 0 | 0 |  | 51702 | #N/A | #N/A | #N/A | #N/A | #N/A | #N/A
0 |  | #VALUE! | #VALUE! | 0 | 0 | 0 |  | 51703 | #N/A | #N/A | #N/A | #N/A | #N/A | #N/A
0 |  | #VALUE! | #VALUE! | 0 | 0 | 0 |  | 51704 | #N/A | #N/A | #N/A | #N/A | #N/A | #N/A
0 |  | #VALUE! | #VALUE! | 0 | 0 | 0 |  | 51705 | #N/A | #N/A | #N/A | #N/A | #N/A | #N/A
0 |  | #VALUE! | #VALUE! | 0 | 0 | 0 |  | 51706 | #N/A | #N/A | #N/A | #N/A | #N/A | #N/A
0 |  | #VALUE! | #VALUE! | 0 | 0 | 0 |  | 51707 | #N/A | #N/A | #N/A | #N/A | #N/A | #N/A
0 |  | #VALUE! | #VALUE! | 0 | 0 | 0 |  | 51708 | #N/A | #N/A | #N/A | #N/A | #N/A | #N/A
0 |  | #VALUE! | #VALUE! | 0 | 0 | 0 |  | 51709 | #N/A | #N/A | #N/A | #N/A | #N/A | #N/A
0 |  | #VALUE! | #VALUE! | 0 | 0 | 0 |  | 51710 | #N/A | #N/A | #N/A | #N/A | #N/A | #N/A
0 |  | #VALUE! | #VALUE! | 0 | 0 | 0 |  | 51711 | #N/A | #N/A | #N/A | #N/A | #N/A | #N/A
0 |  | #VALUE! | #VALUE! | 0 | 0 | 0 |  | 51712 | #N/A | #N/A | #N/A | #N/A | #N/A | #N/A
0 |  | #VALUE! | #VALUE! | 0 | 0 | 0 |  | 51713 | #N/A | #N/A | #N/A | #N/A | #N/A | #N/A
0 |  | #VALUE! | #VALUE! | 0 | 0 | 0 |  | 51714 | #N/A | #N/A | #N/A | #N/A | #N/A | #N/A
0 |  | #VALUE! | #VALUE! | 0 | 0 | 0 |  | 51715 | #N/A | #N/A | #N/A | #N/A | #N/A | #N/A
0 |  | #VALUE! | #VALUE! | 0 | 0 | 0 |  | 51716 | #N/A | #N/A | #N/A | #N/A | #N/A | #N/A
0 |  | #VALUE! | #VALUE! | 0 | 0 | 0 |  | 51717 | #N/A | #N/A | #N/A | #N/A | #N/A | #N/A
0 |  | #VALUE! | #VALUE! | 0 | 0 | 0 |  | 51718 | #N/A | #N/A | #N/A | #N/A | #N/A | #N/A
0 |  | #VALUE! | #VALUE! | 0 | 0 | 0 |  | 51719 | #N/A | #N/A | #N/A | #N/A | #N/A | #N/A
0 |  | #VALUE! | #VALUE! | 0 | 0 | 0 |  | 51720 | #N/A | #N/A | #N/A | #N/A | #N/A | #N/A
0 |  | #VALUE! | #VALUE! | 0 | 0 | 0 |  | 51721 | #N/A | #N/A | #N/A | #N/A | #N/A | #N/A
0 |  | #VALUE! | #VALUE! | 0 | 0 | 0 |  | 51722 | #N/A | #N/A | #N/A | #N/A | #N/A | #N/A
0 |  | #VALUE! | #VALUE! | 0 | 0 | 0 |  | 51723 | #N/A | #N/A | #N/A | #N/A | #N/A | #N/A
0 |  | #VALUE! | #VALUE! | 0 | 0 | 0 |  | 51724 | #N/A | #N/A | #N/A | #N/A | #N/A | #N/A
0 |  | #VALUE! | #VALUE! | 0 | 0 | 0 |  | 51725 | #N/A | #N/A | #N/A | #N/A | #N/A | #N/A
0 |  | #VALUE! | #VALUE! | 0 | 0 | 0 |  | 51726 | #N/A | #N/A | #N/A | #N/A | #N/A | #N/A
0 |  | #VALUE! | #VALUE! | 0 | 0 | 0 |  | 51727 | #N/A | #N/A | #N/A | #N/A | #N/A | #N/A
0 |  | #VALUE! | #VALUE! | 0 | 0 | 0 |  | 51728 | #N/A | #N/A | #N/A | #N/A | #N/A | #N/A
0 |  | #VALUE! | #VALUE! | 0 | 0 | 0 |  | 51729 | #N/A | #N/A | #N/A | #N/A | #N/A | #N/A
0 |  | #VALUE! | #VALUE! | 0 | 0 | 0 |  | 51730 | #N/A | #N/A | #N/A | #N/A | #N/A | #N/A
0 |  | #VALUE! | #VALUE! | 0 | 0 | 0 |  | 51731 | #N/A | #N/A | #N/A | #N/A | #N/A | #N/A
0 |  | #VALUE! | #VALUE! | 0 | 0 | 0 |  | 51732 | #N/A | #N/A | #N/A | #N/A | #N/A | #N/A
0 |  | #VALUE! | #VALUE! | 0 | 0 | 0 |  | 51733 | #N/A | #N/A | #N/A | #N/A | #N/A | #N/A
0 |  | #VALUE! | #VALUE! | 0 | 0 | 0 |  | 51734 | #N/A | #N/A | #N/A | #N/A | #N/A | #N/A
0 |  | #VALUE! | #VALUE! | 0 | 0 | 0 |  | 51735 | #N/A | #N/A | #N/A | #N/A | #N/A | #N/A
0 |  | #VALUE! | #VALUE! | 0 | 0 | 0 |  | 51736 | #N/A | #N/A | #N/A | #N/A | #N/A | #N/A
0 |  | #VALUE! | #VALUE! | 0 | 0 | 0 |  | 51737 | #N/A | #N/A | #N/A | #N/A | #N/A | #N/A
0 |  | #VALUE! | #VALUE! | 0 | 0 | 0 |  | 51738 | #N/A | #N/A | #N/A | #N/A | #N/A | #N/A
0 |  | #VALUE! | #VALUE! | 0 | 0 | 0 |  | 51739 | #N/A | #N/A | #N/A | #N/A | #N/A | #N/A
0 |  | #VALUE! | #VALUE! | 0 | 0 | 0 |  | 51740 | #N/A | #N/A | #N/A | #N/A | #N/A | #N/A
0 |  | #VALUE! | #VALUE! | 0 | 0 | 0 |  | 51741 | #N/A | #N/A | #N/A | #N/A | #N/A | #N/A
0 |  | #VALUE! | #VALUE! | 0 | 0 | 0 |  | 51742 | #N/A | #N/A | #N/A | #N/A | #N/A | #N/A
0 |  | #VALUE! | #VALUE! | 0 | 0 | 0 |  | 51743 | #N/A | #N/A | #N/A | #N/A | #N/A | #N/A
0 |  | #VALUE! | #VALUE! | 0 | 0 | 0 |  | 51744 | #N/A | #N/A | #N/A | #N/A | #N/A | #N/A
0 |  | #VALUE! | #VALUE! | 0 | 0 | 0 |  | 51745 | #N/A | #N/A | #N/A | #N/A | #N/A | #N/A
0 |  | #VALUE! | #VALUE! | 0 | 0 | 0 |  | 51746 | #N/A | #N/A | #N/A | #N/A | #N/A | #N/A
0 |  | #VALUE! | #VALUE! | 0 | 0 | 0 |  | 51747 | #N/A | #N/A | #N/A | #N/A | #N/A | #N/A
0 |  | #VALUE! | #VALUE! | 0 | 0 | 0 |  | 51748 | #N/A | #N/A | #N/A | #N/A | #N/A | #N/A
0 |  | #VALUE! | #VALUE! | 0 | 0 | 0 |  | 51749 | #N/A | #N/A | #N/A | #N/A | #N/A | #N/A
0 |  | #VALUE! | #VALUE! | 0 | 0 | 0 |  | 51750 | #N/A | #N/A | #N/A | #N/A | #N/A | #N/A
0 |  | #VALUE! | #VALUE! | 0 | 0 | 0 |  | 51751 | #N/A | #N/A | #N/A | #N/A | #N/A | #N/A
0 |  | #VALUE! | #VALUE! | 0 | 0 | 0 |  | 51752 | #N/A | #N/A | #N/A | #N/A | #N/A | #N/A
0 |  | #VALUE! | #VALUE! | 0 | 0 | 0 |  | 51753 | #N/A | #N/A | #N/A | #N/A | #N/A | #N/A
0 |  | #VALUE! | #VALUE! | 0 | 0 | 0 |  | 51754 | #N/A | #N/A | #N/A | #N/A | #N/A | #N/A
0 |  | #VALUE! | #VALUE! | 0 | 0 | 0 |  | 51755 | #N/A | #N/A | #N/A | #N/A | #N/A | #N/A
0 |  | #VALUE! | #VALUE! | 0 | 0 | 0 |  | 51756 | #N/A | #N/A | #N/A | #N/A | #N/A | #N/A
0 |  | #VALUE! | #VALUE! | 0 | 0 | 0 |  | 51757 | #N/A | #N/A | #N/A | #N/A | #N/A | #N/A
0 |  | #VALUE! | #VALUE! | 0 | 0 | 0 |  | 51758 | #N/A | #N/A | #N/A | #N/A | #N/A | #N/A
0 |  | #VALUE! | #VALUE! | 0 | 0 | 0 |  | 51759 | #N/A | #N/A | #N/A | #N/A | #N/A | #N/A
0 |  | #VALUE! | #VALUE! | 0 | 0 | 0 |  | 51760 | #N/A | #N/A | #N/A | #N/A | #N/A | #N/A
0 |  | #VALUE! | #VALUE! | 0 | 0 | 0 |  | 51761 | #N/A | #N/A | #N/A | #N/A | #N/A | #N/A
0 |  | #VALUE! | #VALUE! | 0 | 0 | 0 |  | 51762 | #N/A | #N/A | #N/A | #N/A | #N/A | #N/A
0 |  | #VALUE! | #VALUE! | 0 | 0 | 0 |  | 51763 | #N/A | #N/A | #N/A | #N/A | #N/A | #N/A
0 |  | #VALUE! | #VALUE! | 0 | 0 | 0 |  | 51764 | #N/A | #N/A | #N/A | #N/A | #N/A | #N/A
0 |  | #VALUE! | #VALUE! | 0 | 0 | 0 |  | 51765 | #N/A | #N/A | #N/A | #N/A | #N/A | #N/A
0 |  | #VALUE! | #VALUE! | 0 | 0 | 0 |  | 51766 | #N/A | #N/A | #N/A | #N/A | #N/A | #N/A
0 |  | #VALUE! | #VALUE! | 0 | 0 | 0 |  | 51767 | #N/A | #N/A | #N/A | #N/A | #N/A | #N/A
0 |  | #VALUE! | #VALUE! | 0 | 0 | 0 |  | 51768 | #N/A | #N/A | #N/A | #N/A | #N/A | #N/A
0 |  | #VALUE! | #VALUE! | 0 | 0 | 0 |  | 51769 | #N/A | #N/A | #N/A | #N/A | #N/A | #N/A
0 |  | #VALUE! | #VALUE! | 0 | 0 | 0 |  | 51770 | #N/A | #N/A | #N/A | #N/A | #N/A | #N/A
0 |  | #VALUE! | #VALUE! | 0 | 0 | 0 |  | 51771 | #N/A | #N/A | #N/A | #N/A | #N/A | #N/A
0 |  | #VALUE! | #VALUE! | 0 | 0 | 0 |  | 51772 | #N/A | #N/A | #N/A | #N/A | #N/A | #N/A
0 |  | #VALUE! | #VALUE! | 0 | 0 | 0 |  | 51773 | #N/A | #N/A | #N/A | #N/A | #N/A | #N/A
0 |  | #VALUE! | #VALUE! | 0 | 0 | 0 |  | 51774 | #N/A | #N/A | #N/A | #N/A | #N/A | #N/A
0 |  | #VALUE! | #VALUE! | 0 | 0 | 0 |  | 51775 | #N/A | #N/A | #N/A | #N/A | #N/A | #N/A
0 |  | #VALUE! | #VALUE! | 0 | 0 | 0 |  | 51776 | #N/A | #N/A | #N/A | #N/A | #N/A | #N/A
0 |  | #VALUE! | #VALUE! | 0 | 0 | 0 |  | 51777 | #N/A | #N/A | #N/A | #N/A | #N/A | #N/A
0 |  | #VALUE! | #VALUE! | 0 | 0 | 0 |  | 51778 | #N/A | #N/A | #N/A | #N/A | #N/A | #N/A
0 |  | #VALUE! | #VALUE! | 0 | 0 | 0 |  | 51779 | #N/A | #N/A | #N/A | #N/A | #N/A | #N/A
0 |  | #VALUE! | #VALUE! | 0 | 0 | 0 |  | 51780 | #N/A | #N/A | #N/A | #N/A | #N/A | #N/A
0 |  | #VALUE! | #VALUE! | 0 | 0 | 0 |  | 51781 | #N/A | #N/A | #N/A | #N/A | #N/A | #N/A
0 |  | #VALUE! | #VALUE! | 0 | 0 | 0 |  | 51782 | #N/A | #N/A | #N/A | #N/A | #N/A | #N/A
0 |  | #VALUE! | #VALUE! | 0 | 0 | 0 |  | 51783 | #N/A | #N/A | #N/A | #N/A | #N/A | #N/A
0 |  | #VALUE! | #VALUE! | 0 | 0 | 0 |  | 51784 | #N/A | #N/A | #N/A | #N/A | #N/A | #N/A
0 |  | #VALUE! | #VALUE! | 0 | 0 | 0 |  | 51785 | #N/A | #N/A | #N/A | #N/A | #N/A | #N/A
0 |  | #VALUE! | #VALUE! | 0 | 0 | 0 |  | 51786 | #N/A | #N/A | #N/A | #N/A | #N/A | #N/A
0 |  | #VALUE! | #VALUE! | 0 | 0 | 0 |  | 51787 | #N/A | #N/A | #N/A | #N/A | #N/A | #N/A
0 |  | #VALUE! | #VALUE! | 0 | 0 | 0 |  | 51788 | #N/A | #N/A | #N/A | #N/A | #N/A | #N/A
0 |  | #VALUE! | #VALUE! | 0 | 0 | 0 |  | 51789 | #N/A | #N/A | #N/A | #N/A | #N/A | #N/A
0 |  | #VALUE! | #VALUE! | 0 | 0 | 0 |  | 51790 | #N/A | #N/A | #N/A | #N/A | #N/A | #N/A
0 |  | #VALUE! | #VALUE! | 0 | 0 | 0 |  | 51791 | #N/A | #N/A | #N/A | #N/A | #N/A | #N/A
0 |  | #VALUE! | #VALUE! | 0 | 0 | 0 |  | 51792 | #N/A | #N/A | #N/A | #N/A | #N/A | #N/A
0 |  | #VALUE! | #VALUE! | 0 | 0 | 0 |  | 51793 | #N/A | #N/A | #N/A | #N/A | #N/A | #N/A
0 |  | #VALUE! | #VALUE! | 0 | 0 | 0 |  | 51794 | #N/A | #N/A | #N/A | #N/A | #N/A | #N/A
0 |  | #VALUE! | #VALUE! | 0 | 0 | 0 |  | 51795 | #N/A | #N/A | #N/A | #N/A | #N/A | #N/A
0 |  | #VALUE! | #VALUE! | 0 | 0 | 0 |  | 51796 | #N/A | #N/A | #N/A | #N/A | #N/A | #N/A
0 |  | #VALUE! | #VALUE! | 0 | 0 | 0 |  | 51797 | #N/A | #N/A | #N/A | #N/A | #N/A | #N/A
0 |  | #VALUE! | #VALUE! | 0 | 0 | 0 |  | 51798 | #N/A | #N/A | #N/A | #N/A | #N/A | #N/A
0 |  | #VALUE! | #VALUE! | 0 | 0 | 0 |  | 51799 | #N/A | #N/A | #N/A | #N/A | #N/A | #N/A
0 |  | #VALUE! | #VALUE! | 0 | 0 | 0 |  | 51800 | #N/A | #N/A | #N/A | #N/A | #N/A | #N/A
0 |  | #VALUE! | #VALUE! | 0 | 0 | 0 |  | 51801 | #N/A | #N/A | #N/A | #N/A | #N/A | #N/A
0 |  | #VALUE! | #VALUE! | 0 | 0 | 0 |  | 51802 | #N/A | #N/A | #N/A | #N/A | #N/A | #N/A
0 |  | #VALUE! | #VALUE! | 0 | 0 | 0 |  | 51803 | #N/A | #N/A | #N/A | #N/A | #N/A | #N/A
0 |  | #VALUE! | #VALUE! | 0 | 0 | 0 |  | 51804 | #N/A | #N/A | #N/A | #N/A | #N/A | #N/A
0 |  | #VALUE! | #VALUE! | 0 | 0 | 0 |  | 51805 | #N/A | #N/A | #N/A | #N/A | #N/A | #N/A
0 |  | #VALUE! | #VALUE! | 0 | 0 | 0 |  | 51806 | #N/A | #N/A | #N/A | #N/A | #N/A | #N/A
0 |  | #VALUE! | #VALUE! | 0 | 0 | 0 |  | 51807 | #N/A | #N/A | #N/A | #N/A | #N/A | #N/A
0 |  | #VALUE! | #VALUE! | 0 | 0 | 0 |  | 51808 | #N/A | #N/A | #N/A | #N/A | #N/A | #N/A
0 |  | #VALUE! | #VALUE! | 0 | 0 | 0 |  | 51809 | #N/A | #N/A | #N/A | #N/A | #N/A | #N/A
0 |  | #VALUE! | #VALUE! | 0 | 0 | 0 |  | 51810 | #N/A | #N/A | #N/A | #N/A | #N/A | #N/A
0 |  | #VALUE! | #VALUE! | 0 | 0 | 0 |  | 51811 | #N/A | #N/A | #N/A | #N/A | #N/A | #N/A
0 |  | #VALUE! | #VALUE! | 0 | 0 | 0 |  | 51812 | #N/A | #N/A | #N/A | #N/A | #N/A | #N/A
0 |  | #VALUE! | #VALUE! | 0 | 0 | 0 |  | 51813 | #N/A | #N/A | #N/A | #N/A | #N/A | #N/A
0 |  | #VALUE! | #VALUE! | 0 | 0 | 0 |  | 51814 | #N/A | #N/A | #N/A | #N/A | #N/A | #N/A
0 |  | #VALUE! | #VALUE! | 0 | 0 | 0 |  | 51815 | #N/A | #N/A | #N/A | #N/A | #N/A | #N/A
0 |  | #VALUE! | #VALUE! | 0 | 0 | 0 |  | 51816 | #N/A | #N/A | #N/A | #N/A | #N/A | #N/A
0 |  | #VALUE! | #VALUE! | 0 | 0 | 0 |  | 51817 | #N/A | #N/A | #N/A | #N/A | #N/A | #N/A
0 |  | #VALUE! | #VALUE! | 0 | 0 | 0 |  | 51818 | #N/A | #N/A | #N/A | #N/A | #N/A | #N/A
0 |  | #VALUE! | #VALUE! | 0 | 0 | 0 |  | 51819 | #N/A | #N/A | #N/A | #N/A | #N/A | #N/A
0 |  | #VALUE! | #VALUE! | 0 | 0 | 0 |  | 51820 | #N/A | #N/A | #N/A | #N/A | #N/A | #N/A
0 |  | #VALUE! | #VALUE! | 0 | 0 | 0 |  | 51821 | #N/A | #N/A | #N/A | #N/A | #N/A | #N/A
0 |  | #VALUE! | #VALUE! | 0 | 0 | 0 |  | 51822 | #N/A | #N/A | #N/A | #N/A | #N/A | #N/A
0 |  | #VALUE! | #VALUE! | 0 | 0 | 0 |  | 51823 | #N/A | #N/A | #N/A | #N/A | #N/A | #N/A
0 |  | #VALUE! | #VALUE! | 0 | 0 | 0 |  | 51824 | #N/A | #N/A | #N/A | #N/A | #N/A | #N/A
0 |  | #VALUE! | #VALUE! | 0 | 0 | 0 |  | 51825 | #N/A | #N/A | #N/A | #N/A | #N/A | #N/A
0 |  | #VALUE! | #VALUE! | 0 | 0 | 0 |  | 51826 | #N/A | #N/A | #N/A | #N/A | #N/A | #N/A
0 |  | #VALUE! | #VALUE! | 0 | 0 | 0 |  | 51827 | #N/A | #N/A | #N/A | #N/A | #N/A | #N/A
0 |  | #VALUE! | #VALUE! | 0 | 0 | 0 |  | 51828 | #N/A | #N/A | #N/A | #N/A | #N/A | #N/A
0 |  | #VALUE! | #VALUE! | 0 | 0 | 0 |  | 51829 | #N/A | #N/A | #N/A | #N/A | #N/A | #N/A
0 |  | #VALUE! | #VALUE! | 0 | 0 | 0 |  | 51830 | #N/A | #N/A | #N/A | #N/A | #N/A | #N/A
0 |  | #VALUE! | #VALUE! | 0 | 0 | 0 |  | 51831 | #N/A | #N/A | #N/A | #N/A | #N/A | #N/A
0 |  | #VALUE! | #VALUE! | 0 | 0 | 0 |  | 51832 | #N/A | #N/A | #N/A | #N/A | #N/A | #N/A
0 |  | #VALUE! | #VALUE! | 0 | 0 | 0 |  | 51833 | #N/A | #N/A | #N/A | #N/A | #N/A | #N/A
0 |  | #VALUE! | #VALUE! | 0 | 0 | 0 |  | 51834 | #N/A | #N/A | #N/A | #N/A | #N/A | #N/A
0 |  | #VALUE! | #VALUE! | 0 | 0 | 0 |  | 51835 | #N/A | #N/A | #N/A | #N/A | #N/A | #N/A
0 |  | #VALUE! | #VALUE! | 0 | 0 | 0 |  | 51836 | #N/A | #N/A | #N/A | #N/A | #N/A | #N/A
0 |  | #VALUE! | #VALUE! | 0 | 0 | 0 |  | 51837 | #N/A | #N/A | #N/A | #N/A | #N/A | #N/A
0 |  | #VALUE! | #VALUE! | 0 | 0 | 0 |  | 51838 | #N/A | #N/A | #N/A | #N/A | #N/A | #N/A
0 |  | #VALUE! | #VALUE! | 0 | 0 | 0 |  | 51839 | #N/A | #N/A | #N/A | #N/A | #N/A | #N/A
0 |  | #VALUE! | #VALUE! | 0 | 0 | 0 |  | 51840 | #N/A | #N/A | #N/A | #N/A | #N/A | #N/A
0 |  | #VALUE! | #VALUE! | 0 | 0 | 0 |  | 51841 | #N/A | #N/A | #N/A | #N/A | #N/A | #N/A
0 |  | #VALUE! | #VALUE! | 0 | 0 | 0 |  | 51842 | #N/A | #N/A | #N/A | #N/A | #N/A | #N/A
0 |  | #VALUE! | #VALUE! | 0 | 0 | 0 |  | 51843 | #N/A | #N/A | #N/A | #N/A | #N/A | #N/A
0 |  | #VALUE! | #VALUE! | 0 | 0 | 0 |  | 51844 | #N/A | #N/A | #N/A | #N/A | #N/A | #N/A
0 |  | #VALUE! | #VALUE! | 0 | 0 | 0 |  | 51845 | #N/A | #N/A | #N/A | #N/A | #N/A | #N/A
0 |  | #VALUE! | #VALUE! | 0 | 0 | 0 |  | 51846 | #N/A | #N/A | #N/A | #N/A | #N/A | #N/A
0 |  | #VALUE! | #VALUE! | 0 | 0 | 0 |  | 51847 | #N/A | #N/A | #N/A | #N/A | #N/A | #N/A
0 |  | #VALUE! | #VALUE! | 0 | 0 | 0 |  | 51848 | #N/A | #N/A | #N/A | #N/A | #N/A | #N/A
0 |  | #VALUE! | #VALUE! | 0 | 0 | 0 |  | 51849 | #N/A | #N/A | #N/A | #N/A | #N/A | #N/A
0 |  | #VALUE! | #VALUE! | 0 | 0 | 0 |  | 51850 | #N/A | #N/A | #N/A | #N/A | #N/A | #N/A
0 |  | #VALUE! | #VALUE! | 0 | 0 | 0 |  | 51851 | #N/A | #N/A | #N/A | #N/A | #N/A | #N/A
0 |  | #VALUE! | #VALUE! | 0 | 0 | 0 |  | 51852 | #N/A | #N/A | #N/A | #N/A | #N/A | #N/A
0 |  | #VALUE! | #VALUE! | 0 | 0 | 0 |  | 51853 | #N/A | #N/A | #N/A | #N/A | #N/A | #N/A
0 |  | #VALUE! | #VALUE! | 0 | 0 | 0 |  | 51854 | #N/A | #N/A | #N/A | #N/A | #N/A | #N/A
0 |  | #VALUE! | #VALUE! | 0 | 0 | 0 |  | 51855 | #N/A | #N/A | #N/A | #N/A | #N/A | #N/A
0 |  | #VALUE! | #VALUE! | 0 | 0 | 0 |  | 51856 | #N/A | #N/A | #N/A | #N/A | #N/A | #N/A
0 |  | #VALUE! | #VALUE! | 0 | 0 | 0 |  | 51857 | #N/A | #N/A | #N/A | #N/A | #N/A | #N/A
0 |  | #VALUE! | #VALUE! | 0 | 0 | 0 |  | 51858 | #N/A | #N/A | #N/A | #N/A | #N/A | #N/A
0 |  | #VALUE! | #VALUE! | 0 | 0 | 0 |  | 51859 | #N/A | #N/A | #N/A | #N/A | #N/A | #N/A
0 |  | #VALUE! | #VALUE! | 0 | 0 | 0 |  | 51860 | #N/A | #N/A | #N/A | #N/A | #N/A | #N/A
0 |  | #VALUE! | #VALUE! | 0 | 0 | 0 |  | 51861 | #N/A | #N/A | #N/A | #N/A | #N/A | #N/A
0 |  | #VALUE! | #VALUE! | 0 | 0 | 0 |  | 51862 | #N/A | #N/A | #N/A | #N/A | #N/A | #N/A
0 |  | #VALUE! | #VALUE! | 0 | 0 | 0 |  | 51863 | #N/A | #N/A | #N/A | #N/A | #N/A | #N/A
0 |  | #VALUE! | #VALUE! | 0 | 0 | 0 |  | 51864 | #N/A | #N/A | #N/A | #N/A | #N/A | #N/A
0 |  | #VALUE! | #VALUE! | 0 | 0 | 0 |  | 51865 | #N/A | #N/A | #N/A | #N/A | #N/A | #N/A
0 |  | #VALUE! | #VALUE! | 0 | 0 | 0 |  | 51866 | #N/A | #N/A | #N/A | #N/A | #N/A | #N/A
0 |  | #VALUE! | #VALUE! | 0 | 0 | 0 |  | 51867 | #N/A | #N/A | #N/A | #N/A | #N/A | #N/A
0 |  | #VALUE! | #VALUE! | 0 | 0 | 0 |  | 51868 | #N/A | #N/A | #N/A | #N/A | #N/A | #N/A
0 |  | #VALUE! | #VALUE! | 0 | 0 | 0 |  | 51869 | #N/A | #N/A | #N/A | #N/A | #N/A | #N/A
0 |  | #VALUE! | #VALUE! | 0 | 0 | 0 |  | 51870 | #N/A | #N/A | #N/A | #N/A | #N/A | #N/A
0 |  | #VALUE! | #VALUE! | 0 | 0 | 0 |  | 51871 | #N/A | #N/A | #N/A | #N/A | #N/A | #N/A
0 |  | #VALUE! | #VALUE! | 0 | 0 | 0 |  | 51872 | #N/A | #N/A | #N/A | #N/A | #N/A | #N/A
0 |  | #VALUE! | #VALUE! | 0 | 0 | 0 |  | 51873 | #N/A | #N/A | #N/A | #N/A | #N/A | #N/A
0 |  | #VALUE! | #VALUE! | 0 | 0 | 0 |  | 51874 | #N/A | #N/A | #N/A | #N/A | #N/A | #N/A
0 |  | #VALUE! | #VALUE! | 0 | 0 | 0 |  | 51875 | #N/A | #N/A | #N/A | #N/A | #N/A | #N/A
0 |  | #VALUE! | #VALUE! | 0 | 0 | 0 |  | 51876 | #N/A | #N/A | #N/A | #N/A | #N/A | #N/A
0 |  | #VALUE! | #VALUE! | 0 | 0 | 0 |  | 51877 | #N/A | #N/A | #N/A | #N/A | #N/A | #N/A
0 |  | #VALUE! | #VALUE! | 0 | 0 | 0 |  | 51878 | #N/A | #N/A | #N/A | #N/A | #N/A | #N/A
0 |  | #VALUE! | #VALUE! | 0 | 0 | 0 |  | 51879 | #N/A | #N/A | #N/A | #N/A | #N/A | #N/A
0 |  | #VALUE! | #VALUE! | 0 | 0 | 0 |  | 51880 | #N/A | #N/A | #N/A | #N/A | #N/A | #N/A
0 |  | #VALUE! | #VALUE! | 0 | 0 | 0 |  | 51881 | #N/A | #N/A | #N/A | #N/A | #N/A | #N/A
0 |  | #VALUE! | #VALUE! | 0 | 0 | 0 |  | 51882 | #N/A | #N/A | #N/A | #N/A | #N/A | #N/A
0 |  | #VALUE! | #VALUE! | 0 | 0 | 0 |  | 51883 | #N/A | #N/A | #N/A | #N/A | #N/A | #N/A
0 |  | #VALUE! | #VALUE! | 0 | 0 | 0 |  | 51884 | #N/A | #N/A | #N/A | #N/A | #N/A | #N/A
0 |  | #VALUE! | #VALUE! | 0 | 0 | 0 |  | 51885 | #N/A | #N/A | #N/A | #N/A | #N/A | #N/A
0 |  | #VALUE! | #VALUE! | 0 | 0 | 0 |  | 51886 | #N/A | #N/A | #N/A | #N/A | #N/A | #N/A
0 |  | #VALUE! | #VALUE! | 0 | 0 | 0 |  | 51887 | #N/A | #N/A | #N/A | #N/A | #N/A | #N/A
0 |  | #VALUE! | #VALUE! | 0 | 0 | 0 |  | 51888 | #N/A | #N/A | #N/A | #N/A | #N/A | #N/A
0 |  | #VALUE! | #VALUE! | 0 | 0 | 0 |  | 51889 | #N/A | #N/A | #N/A | #N/A | #N/A | #N/A
0 |  | #VALUE! | #VALUE! | 0 | 0 | 0 |  | 51890 | #N/A | #N/A | #N/A | #N/A | #N/A | #N/A
0 |  | #VALUE! | #VALUE! | 0 | 0 | 0 |  | 51891 | #N/A | #N/A | #N/A | #N/A | #N/A | #N/A
0 |  | #VALUE! | #VALUE! | 0 | 0 | 0 |  | 51892 | #N/A | #N/A | #N/A | #N/A | #N/A | #N/A
0 |  | #VALUE! | #VALUE! | 0 | 0 | 0 |  | 51893 | #N/A | #N/A | #N/A | #N/A | #N/A | #N/A
0 |  | #VALUE! | #VALUE! | 0 | 0 | 0 |  | 51894 | #N/A | #N/A | #N/A | #N/A | #N/A | #N/A
0 |  | #VALUE! | #VALUE! | 0 | 0 | 0 |  | 51895 | #N/A | #N/A | #N/A | #N/A | #N/A | #N/A
0 |  | #VALUE! | #VALUE! | 0 | 0 | 0 |  | 51896 | #N/A | #N/A | #N/A | #N/A | #N/A | #N/A
0 |  | #VALUE! | #VALUE! | 0 | 0 | 0 |  | 51897 | #N/A | #N/A | #N/A | #N/A | #N/A | #N/A
0 |  | #VALUE! | #VALUE! | 0 | 0 | 0 |  | 51898 | #N/A | #N/A | #N/A | #N/A | #N/A | #N/A
0 |  | #VALUE! | #VALUE! | 0 | 0 | 0 |  | 51899 | #N/A | #N/A | #N/A | #N/A | #N/A | #N/A
0 |  | #VALUE! | #VALUE! | 0 | 0 | 0 |  | 51900 | #N/A | #N/A | #N/A | #N/A | #N/A | #N/A
0 |  | #VALUE! | #VALUE! | 0 | 0 | 0 |  | 51901 | #N/A | #N/A | #N/A | #N/A | #N/A | #N/A
0 |  | #VALUE! | #VALUE! | 0 | 0 | 0 |  | 51902 | #N/A | #N/A | #N/A | #N/A | #N/A | #N/A
0 |  | #VALUE! | #VALUE! | 0 | 0 | 0 |  | 51903 | #N/A | #N/A | #N/A | #N/A | #N/A | #N/A
0 |  | #VALUE! | #VALUE! | 0 | 0 | 0 |  | 51904 | #N/A | #N/A | #N/A | #N/A | #N/A | #N/A
0 |  | #VALUE! | #VALUE! | 0 | 0 | 0 |  | 51905 | #N/A | #N/A | #N/A | #N/A | #N/A | #N/A
0 |  | #VALUE! | #VALUE! | 0 | 0 | 0 |  | 51906 | #N/A | #N/A | #N/A | #N/A | #N/A | #N/A
0 |  | #VALUE! | #VALUE! | 0 | 0 | 0 |  | 51907 | #N/A | #N/A | #N/A | #N/A | #N/A | #N/A
0 |  | #VALUE! | #VALUE! | 0 | 0 | 0 |  | 51908 | #N/A | #N/A | #N/A | #N/A | #N/A | #N/A
0 |  | #VALUE! | #VALUE! | 0 | 0 | 0 |  | 51909 | #N/A | #N/A | #N/A | #N/A | #N/A | #N/A
0 |  | #VALUE! | #VALUE! | 0 | 0 | 0 |  | 51910 | #N/A | #N/A | #N/A | #N/A | #N/A | #N/A
0 |  | #VALUE! | #VALUE! | 0 | 0 | 0 |  | 51911 | #N/A | #N/A | #N/A | #N/A | #N/A | #N/A
0 |  | #VALUE! | #VALUE! | 0 | 0 | 0 |  | 51912 | #N/A | #N/A | #N/A | #N/A | #N/A | #N/A
0 |  | #VALUE! | #VALUE! | 0 | 0 | 0 |  | 51913 | #N/A | #N/A | #N/A | #N/A | #N/A | #N/A
0 |  | #VALUE! | #VALUE! | 0 | 0 | 0 |  | 51914 | #N/A | #N/A | #N/A | #N/A | #N/A | #N/A
0 |  | #VALUE! | #VALUE! | 0 | 0 | 0 |  | 51915 | #N/A | #N/A | #N/A | #N/A | #N/A | #N/A
0 |  | #VALUE! | #VALUE! | 0 | 0 | 0 |  | 51916 | #N/A | #N/A | #N/A | #N/A | #N/A | #N/A
0 |  | #VALUE! | #VALUE! | 0 | 0 | 0 |  | 51917 | #N/A | #N/A | #N/A | #N/A | #N/A | #N/A
0 |  | #VALUE! | #VALUE! | 0 | 0 | 0 |  | 51918 | #N/A | #N/A | #N/A | #N/A | #N/A | #N/A
0 |  | #VALUE! | #VALUE! | 0 | 0 | 0 |  | 51919 | #N/A | #N/A | #N/A | #N/A | #N/A | #N/A
0 |  | #VALUE! | #VALUE! | 0 | 0 | 0 |  | 51920 | #N/A | #N/A | #N/A | #N/A | #N/A | #N/A
0 |  | #VALUE! | #VALUE! | 0 | 0 | 0 |  | 51921 | #N/A | #N/A | #N/A | #N/A | #N/A | #N/A
0 |  | #VALUE! | #VALUE! | 0 | 0 | 0 |  | 51922 | #N/A | #N/A | #N/A | #N/A | #N/A | #N/A
0 |  | #VALUE! | #VALUE! | 0 | 0 | 0 |  | 51923 | #N/A | #N/A | #N/A | #N/A | #N/A | #N/A
0 |  | #VALUE! | #VALUE! | 0 | 0 | 0 |  | 51924 | #N/A | #N/A | #N/A | #N/A | #N/A | #N/A
0 |  | #VALUE! | #VALUE! | 0 | 0 | 0 |  | 51925 | #N/A | #N/A | #N/A | #N/A | #N/A | #N/A
0 |  | #VALUE! | #VALUE! | 0 | 0 | 0 |  | 51926 | #N/A | #N/A | #N/A | #N/A | #N/A | #N/A
0 |  | #VALUE! | #VALUE! | 0 | 0 | 0 |  | 51927 | #N/A | #N/A | #N/A | #N/A | #N/A | #N/A
0 |  | #VALUE! | #VALUE! | 0 | 0 | 0 |  | 51928 | #N/A | #N/A | #N/A | #N/A | #N/A | #N/A
0 |  | #VALUE! | #VALUE! | 0 | 0 | 0 |  | 51929 | #N/A | #N/A | #N/A | #N/A | #N/A | #N/A
0 |  | #VALUE! | #VALUE! | 0 | 0 | 0 |  | 51930 | #N/A | #N/A | #N/A | #N/A | #N/A | #N/A
0 |  | #VALUE! | #VALUE! | 0 | 0 | 0 |  | 51931 | #N/A | #N/A | #N/A | #N/A | #N/A | #N/A
0 |  | #VALUE! | #VALUE! | 0 | 0 | 0 |  | 51932 | #N/A | #N/A | #N/A | #N/A | #N/A | #N/A
0 |  | #VALUE! | #VALUE! | 0 | 0 | 0 |  | 51933 | #N/A | #N/A | #N/A | #N/A | #N/A | #N/A
0 |  | #VALUE! | #VALUE! | 0 | 0 | 0 |  | 51934 | #N/A | #N/A | #N/A | #N/A | #N/A | #N/A
0 |  | #VALUE! | #VALUE! | 0 | 0 | 0 |  | 51935 | #N/A | #N/A | #N/A | #N/A | #N/A | #N/A
0 |  | #VALUE! | #VALUE! | 0 | 0 | 0 |  | 51936 | #N/A | #N/A | #N/A | #N/A | #N/A | #N/A
0 |  | #VALUE! | #VALUE! | 0 | 0 | 0 |  | 51937 | #N/A | #N/A | #N/A | #N/A | #N/A | #N/A
0 |  | #VALUE! | #VALUE! | 0 | 0 | 0 |  | 51938 | #N/A | #N/A | #N/A | #N/A | #N/A | #N/A
0 |  | #VALUE! | #VALUE! | 0 | 0 | 0 |  | 51939 | #N/A | #N/A | #N/A | #N/A | #N/A | #N/A
0 |  | #VALUE! | #VALUE! | 0 | 0 | 0 |  | 51940 | #N/A | #N/A | #N/A | #N/A | #N/A | #N/A
0 |  | #VALUE! | #VALUE! | 0 | 0 | 0 |  | 51941 | #N/A | #N/A | #N/A | #N/A | #N/A | #N/A
0 |  | #VALUE! | #VALUE! | 0 | 0 | 0 |  | 51942 | #N/A | #N/A | #N/A | #N/A | #N/A | #N/A
0 |  | #VALUE! | #VALUE! | 0 | 0 | 0 |  | 51943 | #N/A | #N/A | #N/A | #N/A | #N/A | #N/A
0 |  | #VALUE! | #VALUE! | 0 | 0 | 0 |  | 51944 | #N/A | #N/A | #N/A | #N/A | #N/A | #N/A
0 |  | #VALUE! | #VALUE! | 0 | 0 | 0 |  | 51945 | #N/A | #N/A | #N/A | #N/A | #N/A | #N/A
0 |  | #VALUE! | #VALUE! | 0 | 0 | 0 |  | 51946 | #N/A | #N/A | #N/A | #N/A | #N/A | #N/A
0 |  | #VALUE! | #VALUE! | 0 | 0 | 0 |  | 51947 | #N/A | #N/A | #N/A | #N/A | #N/A | #N/A
0 |  | #VALUE! | #VALUE! | 0 | 0 | 0 |  | 51948 | #N/A | #N/A | #N/A | #N/A | #N/A | #N/A
0 |  | #VALUE! | #VALUE! | 0 | 0 | 0 |  | 51949 | #N/A | #N/A | #N/A | #N/A | #N/A | #N/A
0 |  | #VALUE! | #VALUE! | 0 | 0 | 0 |  | 51950 | #N/A | #N/A | #N/A | #N/A | #N/A | #N/A
0 |  | #VALUE! | #VALUE! | 0 | 0 | 0 |  | 51951 | #N/A | #N/A | #N/A | #N/A | #N/A | #N/A
0 |  | #VALUE! | #VALUE! | 0 | 0 | 0 |  | 51952 | #N/A | #N/A | #N/A | #N/A | #N/A | #N/A
0 |  | #VALUE! | #VALUE! | 0 | 0 | 0 |  | 51953 | #N/A | #N/A | #N/A | #N/A | #N/A | #N/A
0 |  | #VALUE! | #VALUE! | 0 | 0 | 0 |  | 51954 | #N/A | #N/A | #N/A | #N/A | #N/A | #N/A
0 |  | #VALUE! | #VALUE! | 0 | 0 | 0 |  | 51955 | #N/A | #N/A | #N/A | #N/A | #N/A | #N/A
0 |  | #VALUE! | #VALUE! | 0 | 0 | 0 |  | 51956 | #N/A | #N/A | #N/A | #N/A | #N/A | #N/A
0 |  | #VALUE! | #VALUE! | 0 | 0 | 0 |  | 51957 | #N/A | #N/A | #N/A | #N/A | #N/A | #N/A
0 |  | #VALUE! | #VALUE! | 0 | 0 | 0 |  | 51958 | #N/A | #N/A | #N/A | #N/A | #N/A | #N/A
0 |  | #VALUE! | #VALUE! | 0 | 0 | 0 |  | 51959 | #N/A | #N/A | #N/A | #N/A | #N/A | #N/A
0 |  | #VALUE! | #VALUE! | 0 | 0 | 0 |  | 51960 | #N/A | #N/A | #N/A | #N/A | #N/A | #N/A
0 |  | #VALUE! | #VALUE! | 0 | 0 | 0 |  | 51961 | #N/A | #N/A | #N/A | #N/A | #N/A | #N/A
0 |  | #VALUE! | #VALUE! | 0 | 0 | 0 |  | 51962 | #N/A | #N/A | #N/A | #N/A | #N/A | #N/A
0 |  | #VALUE! | #VALUE! | 0 | 0 | 0 |  | 51963 | #N/A | #N/A | #N/A | #N/A | #N/A | #N/A
0 |  | #VALUE! | #VALUE! | 0 | 0 | 0 |  | 51964 | #N/A | #N/A | #N/A | #N/A | #N/A | #N/A
0 |  | #VALUE! | #VALUE! | 0 | 0 | 0 |  | 51965 | #N/A | #N/A | #N/A | #N/A | #N/A | #N/A
0 |  | #VALUE! | #VALUE! | 0 | 0 | 0 |  | 51966 | #N/A | #N/A | #N/A | #N/A | #N/A | #N/A
0 |  | #VALUE! | #VALUE! | 0 | 0 | 0 |  | 51967 | #N/A | #N/A | #N/A | #N/A | #N/A | #N/A
0 |  | #VALUE! | #VALUE! | 0 | 0 | 0 |  | 51968 | #N/A | #N/A | #N/A | #N/A | #N/A | #N/A
0 |  | #VALUE! | #VALUE! | 0 | 0 | 0 |  | 51969 | #N/A | #N/A | #N/A | #N/A | #N/A | #N/A
0 |  | #VALUE! | #VALUE! | 0 | 0 | 0 |  | 51970 | #N/A | #N/A | #N/A | #N/A | #N/A | #N/A
0 |  | #VALUE! | #VALUE! | 0 | 0 | 0 |  | 51971 | #N/A | #N/A | #N/A | #N/A | #N/A | #N/A
0 |  | #VALUE! | #VALUE! | 0 | 0 | 0 |  | 51972 | #N/A | #N/A | #N/A | #N/A | #N/A | #N/A
0 |  | #VALUE! | #VALUE! | 0 | 0 | 0 |  | 51973 | #N/A | #N/A | #N/A | #N/A | #N/A | #N/A
0 |  | #VALUE! | #VALUE! | 0 | 0 | 0 |  | 51974 | #N/A | #N/A | #N/A | #N/A | #N/A | #N/A
0 |  | #VALUE! | #VALUE! | 0 | 0 | 0 |  | 51975 | #N/A | #N/A | #N/A | #N/A | #N/A | #N/A
0 |  | #VALUE! | #VALUE! | 0 | 0 | 0 |  | 51976 | #N/A | #N/A | #N/A | #N/A | #N/A | #N/A
0 |  | #VALUE! | #VALUE! | 0 | 0 | 0 |  | 51977 | #N/A | #N/A | #N/A | #N/A | #N/A | #N/A
0 |  | #VALUE! | #VALUE! | 0 | 0 | 0 |  | 51978 | #N/A | #N/A | #N/A | #N/A | #N/A | #N/A
0 |  | #VALUE! | #VALUE! | 0 | 0 | 0 |  | 51979 | #N/A | #N/A | #N/A | #N/A | #N/A | #N/A
0 |  | #VALUE! | #VALUE! | 0 | 0 | 0 |  | 51980 | #N/A | #N/A | #N/A | #N/A | #N/A | #N/A
0 |  | #VALUE! | #VALUE! | 0 | 0 | 0 |  | 51981 | #N/A | #N/A | #N/A | #N/A | #N/A | #N/A
0 |  | #VALUE! | #VALUE! | 0 | 0 | 0 |  | 51982 | #N/A | #N/A | #N/A | #N/A | #N/A | #N/A
0 |  | #VALUE! | #VALUE! | 0 | 0 | 0 |  | 51983 | #N/A | #N/A | #N/A | #N/A | #N/A | #N/A
0 |  | #VALUE! | #VALUE! | 0 | 0 | 0 |  | 51984 | #N/A | #N/A | #N/A | #N/A | #N/A | #N/A
0 |  | #VALUE! | #VALUE! | 0 | 0 | 0 |  | 51985 | #N/A | #N/A | #N/A | #N/A | #N/A | #N/A
0 |  | #VALUE! | #VALUE! | 0 | 0 | 0 |  | 51986 | #N/A | #N/A | #N/A | #N/A | #N/A | #N/A
0 |  | #VALUE! | #VALUE! | 0 | 0 | 0 |  | 51987 | #N/A | #N/A | #N/A | #N/A | #N/A | #N/A
0 |  | #VALUE! | #VALUE! | 0 | 0 | 0 |  | 51988 | #N/A | #N/A | #N/A | #N/A | #N/A | #N/A
0 |  | #VALUE! | #VALUE! | 0 | 0 | 0 |  | 51989 | #N/A | #N/A | #N/A | #N/A | #N/A | #N/A
0 |  | #VALUE! | #VALUE! | 0 | 0 | 0 |  | 51990 | #N/A | #N/A | #N/A | #N/A | #N/A | #N/A
0 |  | #VALUE! | #VALUE! | 0 | 0 | 0 |  | 51991 | #N/A | #N/A | #N/A | #N/A | #N/A | #N/A
0 |  | #VALUE! | #VALUE! | 0 | 0 | 0 |  | 51992 | #N/A | #N/A | #N/A | #N/A | #N/A | #N/A
0 |  | #VALUE! | #VALUE! | 0 | 0 | 0 |  | 51993 | #N/A | #N/A | #N/A | #N/A | #N/A | #N/A
0 |  | #VALUE! | #VALUE! | 0 | 0 | 0 |  | 51994 | #N/A | #N/A | #N/A | #N/A | #N/A | #N/A
0 |  | #VALUE! | #VALUE! | 0 | 0 | 0 |  | 51995 | #N/A | #N/A | #N/A | #N/A | #N/A | #N/A
0 |  | #VALUE! | #VALUE! | 0 | 0 | 0 |  | 51996 | #N/A | #N/A | #N/A | #N/A | #N/A | #N/A
0 |  | #VALUE! | #VALUE! | 0 | 0 | 0 |  | 51997 | #N/A | #N/A | #N/A | #N/A | #N/A | #N/A
0 |  | #VALUE! | #VALUE! | 0 | 0 | 0 |  | 51998 | #N/A | #N/A | #N/A | #N/A | #N/A | #N/A
0 |  | #VALUE! | #VALUE! | 0 | 0 | 0 |  | 51999 | #N/A | #N/A | #N/A | #N/A | #N/A | #N/A
0 |  | #VALUE! | #VALUE! | 0 | 0 | 0 |  | 52000 | #N/A | #N/A | #N/A | #N/A | #N/A | #N/A
0 |  | #VALUE! | #VALUE! | 0 | 0 | 0 |  | 52001 | #N/A | #N/A | #N/A | #N/A | #N/A | #N/A
0 |  | #VALUE! | #VALUE! | 0 | 0 | 0 |  | 52002 | #N/A | #N/A | #N/A | #N/A | #N/A | #N/A
0 |  | #VALUE! | #VALUE! | 0 | 0 | 0 |  | 52003 | #N/A | #N/A | #N/A | #N/A | #N/A | #N/A
0 |  | #VALUE! | #VALUE! | 0 | 0 | 0 |  | 52004 | #N/A | #N/A | #N/A | #N/A | #N/A | #N/A
0 |  | #VALUE! | #VALUE! | 0 | 0 | 0 |  | 52005 | #N/A | #N/A | #N/A | #N/A | #N/A | #N/A
0 |  | #VALUE! | #VALUE! | 0 | 0 | 0 |  | 52006 | #N/A | #N/A | #N/A | #N/A | #N/A | #N/A
0 |  | #VALUE! | #VALUE! | 0 | 0 | 0 |  | 52007 | #N/A | #N/A | #N/A | #N/A | #N/A | #N/A
0 |  | #VALUE! | #VALUE! | 0 | 0 | 0 |  | 52008 | #N/A | #N/A | #N/A | #N/A | #N/A | #N/A
0 |  | #VALUE! | #VALUE! | 0 | 0 | 0 |  | 52009 | #N/A | #N/A | #N/A | #N/A | #N/A | #N/A
0 |  | #VALUE! | #VALUE! | 0 | 0 | 0 |  | 52010 | #N/A | #N/A | #N/A | #N/A | #N/A | #N/A
0 |  | #VALUE! | #VALUE! | 0 | 0 | 0 |  | 52011 | #N/A | #N/A | #N/A | #N/A | #N/A | #N/A
0 |  | #VALUE! | #VALUE! | 0 | 0 | 0 |  | 52012 | #N/A | #N/A | #N/A | #N/A | #N/A | #N/A
0 |  | #VALUE! | #VALUE! | 0 | 0 | 0 |  | 52013 | #N/A | #N/A | #N/A | #N/A | #N/A | #N/A
0 |  | #VALUE! | #VALUE! | 0 | 0 | 0 |  | 52014 | #N/A | #N/A | #N/A | #N/A | #N/A | #N/A
0 |  | #VALUE! | #VALUE! | 0 | 0 | 0 |  | 52015 | #N/A | #N/A | #N/A | #N/A | #N/A | #N/A
0 |  | #VALUE! | #VALUE! | 0 | 0 | 0 |  | 52016 | #N/A | #N/A | #N/A | #N/A | #N/A | #N/A
0 |  | #VALUE! | #VALUE! | 0 | 0 | 0 |  | 52017 | #N/A | #N/A | #N/A | #N/A | #N/A | #N/A
0 |  | #VALUE! | #VALUE! | 0 | 0 | 0 |  | 52018 | #N/A | #N/A | #N/A | #N/A | #N/A | #N/A
0 |  | #VALUE! | #VALUE! | 0 | 0 | 0 |  | 52019 | #N/A | #N/A | #N/A | #N/A | #N/A | #N/A
0 |  | #VALUE! | #VALUE! | 0 | 0 | 0 |  | 52020 | #N/A | #N/A | #N/A | #N/A | #N/A | #N/A
0 |  | #VALUE! | #VALUE! | 0 | 0 | 0 |  | 52021 | #N/A | #N/A | #N/A | #N/A | #N/A | #N/A
0 |  | #VALUE! | #VALUE! | 0 | 0 | 0 |  | 52022 | #N/A | #N/A | #N/A | #N/A | #N/A | #N/A
0 |  | #VALUE! | #VALUE! | 0 | 0 | 0 |  | 52023 | #N/A | #N/A | #N/A | #N/A | #N/A | #N/A
0 |  | #VALUE! | #VALUE! | 0 | 0 | 0 |  | 52024 | #N/A | #N/A | #N/A | #N/A | #N/A | #N/A
0 |  | #VALUE! | #VALUE! | 0 | 0 | 0 |  | 52025 | #N/A | #N/A | #N/A | #N/A | #N/A | #N/A
0 |  | #VALUE! | #VALUE! | 0 | 0 | 0 |  | 52026 | #N/A | #N/A | #N/A | #N/A | #N/A | #N/A
0 |  | #VALUE! | #VALUE! | 0 | 0 | 0 |  | 52027 | #N/A | #N/A | #N/A | #N/A | #N/A | #N/A
0 |  | #VALUE! | #VALUE! | 0 | 0 | 0 |  | 52028 | #N/A | #N/A | #N/A | #N/A | #N/A | #N/A
0 |  | #VALUE! | #VALUE! | 0 | 0 | 0 |  | 52029 | #N/A | #N/A | #N/A | #N/A | #N/A | #N/A
0 |  | #VALUE! | #VALUE! | 0 | 0 | 0 |  | 52030 | #N/A | #N/A | #N/A | #N/A | #N/A | #N/A
0 |  | #VALUE! | #VALUE! | 0 | 0 | 0 |  | 52031 | #N/A | #N/A | #N/A | #N/A | #N/A | #N/A
0 |  | #VALUE! | #VALUE! | 0 | 0 | 0 |  | 52032 | #N/A | #N/A | #N/A | #N/A | #N/A | #N/A
0 |  | #VALUE! | #VALUE! | 0 | 0 | 0 |  | 52033 | #N/A | #N/A | #N/A | #N/A | #N/A | #N/A
0 |  | #VALUE! | #VALUE! | 0 | 0 | 0 |  | 52034 | #N/A | #N/A | #N/A | #N/A | #N/A | #N/A
0 |  | #VALUE! | #VALUE! | 0 | 0 | 0 |  | 52035 | #N/A | #N/A | #N/A | #N/A | #N/A | #N/A
0 |  | #VALUE! | #VALUE! | 0 | 0 | 0 |  | 52036 | #N/A | #N/A | #N/A | #N/A | #N/A | #N/A
0 |  | #VALUE! | #VALUE! | 0 | 0 | 0 |  | 52037 | #N/A | #N/A | #N/A | #N/A | #N/A | #N/A
0 |  | #VALUE! | #VALUE! | 0 | 0 | 0 |  | 52038 | #N/A | #N/A | #N/A | #N/A | #N/A | #N/A
0 |  | #VALUE! | #VALUE! | 0 | 0 | 0 |  | 52039 | #N/A | #N/A | #N/A | #N/A | #N/A | #N/A
0 |  | #VALUE! | #VALUE! | 0 | 0 | 0 |  | 52040 | #N/A | #N/A | #N/A | #N/A | #N/A | #N/A
0 |  | #VALUE! | #VALUE! | 0 | 0 | 0 |  | 52041 | #N/A | #N/A | #N/A | #N/A | #N/A | #N/A
0 |  | #VALUE! | #VALUE! | 0 | 0 | 0 |  | 52042 | #N/A | #N/A | #N/A | #N/A | #N/A | #N/A
0 |  | #VALUE! | #VALUE! | 0 | 0 | 0 |  | 52043 | #N/A | #N/A | #N/A | #N/A | #N/A | #N/A
0 |  | #VALUE! | #VALUE! | 0 | 0 | 0 |  | 52044 | #N/A | #N/A | #N/A | #N/A | #N/A | #N/A
0 |  | #VALUE! | #VALUE! | 0 | 0 | 0 |  | 52045 | #N/A | #N/A | #N/A | #N/A | #N/A | #N/A
0 |  | #VALUE! | #VALUE! | 0 | 0 | 0 |  | 52046 | #N/A | #N/A | #N/A | #N/A | #N/A | #N/A
0 |  | #VALUE! | #VALUE! | 0 | 0 | 0 |  | 52047 | #N/A | #N/A | #N/A | #N/A | #N/A | #N/A
0 |  | #VALUE! | #VALUE! | 0 | 0 | 0 |  | 52048 | #N/A | #N/A | #N/A | #N/A | #N/A | #N/A
0 |  | #VALUE! | #VALUE! | 0 | 0 | 0 |  | 52049 | #N/A | #N/A | #N/A | #N/A | #N/A | #N/A
0 |  | #VALUE! | #VALUE! | 0 | 0 | 0 |  | 52050 | #N/A | #N/A | #N/A | #N/A | #N/A | #N/A
0 |  | #VALUE! | #VALUE! | 0 | 0 | 0 |  | 52051 | #N/A | #N/A | #N/A | #N/A | #N/A | #N/A
0 |  | #VALUE! | #VALUE! | 0 | 0 | 0 |  | 52052 | #N/A | #N/A | #N/A | #N/A | #N/A | #N/A
0 |  | #VALUE! | #VALUE! | 0 | 0 | 0 |  | 52053 | #N/A | #N/A | #N/A | #N/A | #N/A | #N/A
0 |  | #VALUE! | #VALUE! | 0 | 0 | 0 |  | 52054 | #N/A | #N/A | #N/A | #N/A | #N/A | #N/A
0 |  | #VALUE! | #VALUE! | 0 | 0 | 0 |  | 52055 | #N/A | #N/A | #N/A | #N/A | #N/A | #N/A
0 |  | #VALUE! | #VALUE! | 0 | 0 | 0 |  | 52056 | #N/A | #N/A | #N/A | #N/A | #N/A | #N/A
0 |  | #VALUE! | #VALUE! | 0 | 0 | 0 |  | 52057 | #N/A | #N/A | #N/A | #N/A | #N/A | #N/A
0 |  | #VALUE! | #VALUE! | 0 | 0 | 0 |  | 52058 | #N/A | #N/A | #N/A | #N/A | #N/A | #N/A
0 |  | #VALUE! | #VALUE! | 0 | 0 | 0 |  | 52059 | #N/A | #N/A | #N/A | #N/A | #N/A | #N/A
0 |  | #VALUE! | #VALUE! | 0 | 0 | 0 |  | 52060 | #N/A | #N/A | #N/A | #N/A | #N/A | #N/A
0 |  | #VALUE! | #VALUE! | 0 | 0 | 0 |  | 52061 | #N/A | #N/A | #N/A | #N/A | #N/A | #N/A
0 |  | #VALUE! | #VALUE! | 0 | 0 | 0 |  | 52062 | #N/A | #N/A | #N/A | #N/A | #N/A | #N/A
0 |  | #VALUE! | #VALUE! | 0 | 0 | 0 |  | 52063 | #N/A | #N/A | #N/A | #N/A | #N/A | #N/A
0 |  | #VALUE! | #VALUE! | 0 | 0 | 0 |  | 52064 | #N/A | #N/A | #N/A | #N/A | #N/A | #N/A
0 |  | #VALUE! | #VALUE! | 0 | 0 | 0 |  | 52065 | #N/A | #N/A | #N/A | #N/A | #N/A | #N/A
0 |  | #VALUE! | #VALUE! | 0 | 0 | 0 |  | 52066 | #N/A | #N/A | #N/A | #N/A | #N/A | #N/A
0 |  | #VALUE! | #VALUE! | 0 | 0 | 0 |  | 52067 | #N/A | #N/A | #N/A | #N/A | #N/A | #N/A
0 |  | #VALUE! | #VALUE! | 0 | 0 | 0 |  | 52068 | #N/A | #N/A | #N/A | #N/A | #N/A | #N/A
0 |  | #VALUE! | #VALUE! | 0 | 0 | 0 |  | 52069 | #N/A | #N/A | #N/A | #N/A | #N/A | #N/A
0 |  | #VALUE! | #VALUE! | 0 | 0 | 0 |  | 52070 | #N/A | #N/A | #N/A | #N/A | #N/A | #N/A
0 |  | #VALUE! | #VALUE! | 0 | 0 | 0 |  | 52071 | #N/A | #N/A | #N/A | #N/A | #N/A | #N/A
0 |  | #VALUE! | #VALUE! | 0 | 0 | 0 |  | 52072 | #N/A | #N/A | #N/A | #N/A | #N/A | #N/A
0 |  | #VALUE! | #VALUE! | 0 | 0 | 0 |  | 52073 | #N/A | #N/A | #N/A | #N/A | #N/A | #N/A
0 |  | #VALUE! | #VALUE! | 0 | 0 | 0 |  | 52074 | #N/A | #N/A | #N/A | #N/A | #N/A | #N/A
0 |  | #VALUE! | #VALUE! | 0 | 0 | 0 |  | 52075 | #N/A | #N/A | #N/A | #N/A | #N/A | #N/A
0 |  | #VALUE! | #VALUE! | 0 | 0 | 0 |  | 52076 | #N/A | #N/A | #N/A | #N/A | #N/A | #N/A
0 |  | #VALUE! | #VALUE! | 0 | 0 | 0 |  | 52077 | #N/A | #N/A | #N/A | #N/A | #N/A | #N/A
0 |  | #VALUE! | #VALUE! | 0 | 0 | 0 |  | 52078 | #N/A | #N/A | #N/A | #N/A | #N/A | #N/A
0 |  | #VALUE! | #VALUE! | 0 | 0 | 0 |  | 52079 | #N/A | #N/A | #N/A | #N/A | #N/A | #N/A
0 |  | #VALUE! | #VALUE! | 0 | 0 | 0 |  | 52080 | #N/A | #N/A | #N/A | #N/A | #N/A | #N/A
0 |  | #VALUE! | #VALUE! | 0 | 0 | 0 |  | 52081 | #N/A | #N/A | #N/A | #N/A | #N/A | #N/A
0 |  | #VALUE! | #VALUE! | 0 | 0 | 0 |  | 52082 | #N/A | #N/A | #N/A | #N/A | #N/A | #N/A
0 |  | #VALUE! | #VALUE! | 0 | 0 | 0 |  | 52083 | #N/A | #N/A | #N/A | #N/A | #N/A | #N/A
0 |  | #VALUE! | #VALUE! | 0 | 0 | 0 |  | 52084 | #N/A | #N/A | #N/A | #N/A | #N/A | #N/A
0 |  | #VALUE! | #VALUE! | 0 | 0 | 0 |  | 52085 | #N/A | #N/A | #N/A | #N/A | #N/A | #N/A
0 |  | #VALUE! | #VALUE! | 0 | 0 | 0 |  | 52086 | #N/A | #N/A | #N/A | #N/A | #N/A | #N/A
0 |  | #VALUE! | #VALUE! | 0 | 0 | 0 |  | 52087 | #N/A | #N/A | #N/A | #N/A | #N/A | #N/A
0 |  | #VALUE! | #VALUE! | 0 | 0 | 0 |  | 52088 | #N/A | #N/A | #N/A | #N/A | #N/A | #N/A
0 |  | #VALUE! | #VALUE! | 0 | 0 | 0 |  | 52089 | #N/A | #N/A | #N/A | #N/A | #N/A | #N/A
0 |  | #VALUE! | #VALUE! | 0 | 0 | 0 |  | 52090 | #N/A | #N/A | #N/A | #N/A | #N/A | #N/A
0 |  | #VALUE! | #VALUE! | 0 | 0 | 0 |  | 52091 | #N/A | #N/A | #N/A | #N/A | #N/A | #N/A
0 |  | #VALUE! | #VALUE! | 0 | 0 | 0 |  | 52092 | #N/A | #N/A | #N/A | #N/A | #N/A | #N/A
0 |  | #VALUE! | #VALUE! | 0 | 0 | 0 |  | 52093 | #N/A | #N/A | #N/A | #N/A | #N/A | #N/A
0 |  | #VALUE! | #VALUE! | 0 | 0 | 0 |  | 52094 | #N/A | #N/A | #N/A | #N/A | #N/A | #N/A
0 |  | #VALUE! | #VALUE! | 0 | 0 | 0 |  | 52095 | #N/A | #N/A | #N/A | #N/A | #N/A | #N/A
0 |  | #VALUE! | #VALUE! | 0 | 0 | 0 |  | 52096 | #N/A | #N/A | #N/A | #N/A | #N/A | #N/A
0 |  | #VALUE! | #VALUE! | 0 | 0 | 0 |  | 52097 | #N/A | #N/A | #N/A | #N/A | #N/A | #N/A
0 |  | #VALUE! | #VALUE! | 0 | 0 | 0 |  | 52098 | #N/A | #N/A | #N/A | #N/A | #N/A | #N/A
0 |  | #VALUE! | #VALUE! | 0 | 0 | 0 |  | 52099 | #N/A | #N/A | #N/A | #N/A | #N/A | #N/A
0 |  | #VALUE! | #VALUE! | 0 | 0 | 0 |  | 52100 | #N/A | #N/A | #N/A | #N/A | #N/A | #N/A
0 |  | #VALUE! | #VALUE! | 0 | 0 | 0 |  | 52101 | #N/A | #N/A | #N/A | #N/A | #N/A | #N/A
0 |  | #VALUE! | #VALUE! | 0 | 0 | 0 |  | 52102 | #N/A | #N/A | #N/A | #N/A | #N/A | #N/A
0 |  | #VALUE! | #VALUE! | 0 | 0 | 0 |  | 52103 | #N/A | #N/A | #N/A | #N/A | #N/A | #N/A
0 |  | #VALUE! | #VALUE! | 0 | 0 | 0 |  | 52104 | #N/A | #N/A | #N/A | #N/A | #N/A | #N/A
0 |  | #VALUE! | #VALUE! | 0 | 0 | 0 |  | 52105 | #N/A | #N/A | #N/A | #N/A | #N/A | #N/A
0 |  | #VALUE! | #VALUE! | 0 | 0 | 0 |  | 52106 | #N/A | #N/A | #N/A | #N/A | #N/A | #N/A
0 |  | #VALUE! | #VALUE! | 0 | 0 | 0 |  | 52107 | #N/A | #N/A | #N/A | #N/A | #N/A | #N/A
0 |  | #VALUE! | #VALUE! | 0 | 0 | 0 |  | 52108 | #N/A | #N/A | #N/A | #N/A | #N/A | #N/A
0 |  | #VALUE! | #VALUE! | 0 | 0 | 0 |  | 52109 | #N/A | #N/A | #N/A | #N/A | #N/A | #N/A
0 |  | #VALUE! | #VALUE! | 0 | 0 | 0 |  | 52110 | #N/A | #N/A | #N/A | #N/A | #N/A | #N/A
0 |  | #VALUE! | #VALUE! | 0 | 0 | 0 |  | 52111 | #N/A | #N/A | #N/A | #N/A | #N/A | #N/A
0 |  | #VALUE! | #VALUE! | 0 | 0 | 0 |  | 52112 | #N/A | #N/A | #N/A | #N/A | #N/A | #N/A
0 |  | #VALUE! | #VALUE! | 0 | 0 | 0 |  | 52113 | #N/A | #N/A | #N/A | #N/A | #N/A | #N/A
0 |  | #VALUE! | #VALUE! | 0 | 0 | 0 |  | 52114 | #N/A | #N/A | #N/A | #N/A | #N/A | #N/A
0 |  | #VALUE! | #VALUE! | 0 | 0 | 0 |  | 52115 | #N/A | #N/A | #N/A | #N/A | #N/A | #N/A
0 |  | #VALUE! | #VALUE! | 0 | 0 | 0 |  | 52116 | #N/A | #N/A | #N/A | #N/A | #N/A | #N/A
0 |  | #VALUE! | #VALUE! | 0 | 0 | 0 |  | 52117 | #N/A | #N/A | #N/A | #N/A | #N/A | #N/A
0 |  | #VALUE! | #VALUE! | 0 | 0 | 0 |  | 52118 | #N/A | #N/A | #N/A | #N/A | #N/A | #N/A
0 |  | #VALUE! | #VALUE! | 0 | 0 | 0 |  | 52119 | #N/A | #N/A | #N/A | #N/A | #N/A | #N/A
0 |  | #VALUE! | #VALUE! | 0 | 0 | 0 |  | 52120 | #N/A | #N/A | #N/A | #N/A | #N/A | #N/A
0 |  | #VALUE! | #VALUE! | 0 | 0 | 0 |  | 52121 | #N/A | #N/A | #N/A | #N/A | #N/A | #N/A
0 |  | #VALUE! | #VALUE! | 0 | 0 | 0 |  | 52122 | #N/A | #N/A | #N/A | #N/A | #N/A | #N/A
0 |  | #VALUE! | #VALUE! | 0 | 0 | 0 |  | 52123 | #N/A | #N/A | #N/A | #N/A | #N/A | #N/A
0 |  | #VALUE! | #VALUE! | 0 | 0 | 0 |  | 52124 | #N/A | #N/A | #N/A | #N/A | #N/A | #N/A
0 |  | #VALUE! | #VALUE! | 0 | 0 | 0 |  | 52125 | #N/A | #N/A | #N/A | #N/A | #N/A | #N/A
0 |  | #VALUE! | #VALUE! | 0 | 0 | 0 |  | 52126 | #N/A | #N/A | #N/A | #N/A | #N/A | #N/A
0 |  | #VALUE! | #VALUE! | 0 | 0 | 0 |  | 52127 | #N/A | #N/A | #N/A | #N/A | #N/A | #N/A
0 |  | #VALUE! | #VALUE! | 0 | 0 | 0 |  | 52128 | #N/A | #N/A | #N/A | #N/A | #N/A | #N/A
0 |  | #VALUE! | #VALUE! | 0 | 0 | 0 |  | 52129 | #N/A | #N/A | #N/A | #N/A | #N/A | #N/A
0 |  | #VALUE! | #VALUE! | 0 | 0 | 0 |  | 52130 | #N/A | #N/A | #N/A | #N/A | #N/A | #N/A
0 |  | #VALUE! | #VALUE! | 0 | 0 | 0 |  | 52131 | #N/A | #N/A | #N/A | #N/A | #N/A | #N/A
0 |  | #VALUE! | #VALUE! | 0 | 0 | 0 |  | 52132 | #N/A | #N/A | #N/A | #N/A | #N/A | #N/A
0 |  | #VALUE! | #VALUE! | 0 | 0 | 0 |  | 52133 | #N/A | #N/A | #N/A | #N/A | #N/A | #N/A
0 |  | #VALUE! | #VALUE! | 0 | 0 | 0 |  | 52134 | #N/A | #N/A | #N/A | #N/A | #N/A | #N/A
0 |  | #VALUE! | #VALUE! | 0 | 0 | 0 |  | 52135 | #N/A | #N/A | #N/A | #N/A | #N/A | #N/A
0 |  | #VALUE! | #VALUE! | 0 | 0 | 0 |  | 52136 | #N/A | #N/A | #N/A | #N/A | #N/A | #N/A
0 |  | #VALUE! | #VALUE! | 0 | 0 | 0 |  | 52137 | #N/A | #N/A | #N/A | #N/A | #N/A | #N/A
0 |  | #VALUE! | #VALUE! | 0 | 0 | 0 |  | 52138 | #N/A | #N/A | #N/A | #N/A | #N/A | #N/A
0 |  | #VALUE! | #VALUE! | 0 | 0 | 0 |  | 52139 | #N/A | #N/A | #N/A | #N/A | #N/A | #N/A
0 |  | #VALUE! | #VALUE! | 0 | 0 | 0 |  | 52140 | #N/A | #N/A | #N/A | #N/A | #N/A | #N/A
0 |  | #VALUE! | #VALUE! | 0 | 0 | 0 |  | 52141 | #N/A | #N/A | #N/A | #N/A | #N/A | #N/A
0 |  | #VALUE! | #VALUE! | 0 | 0 | 0 |  | 52142 | #N/A | #N/A | #N/A | #N/A | #N/A | #N/A
0 |  | #VALUE! | #VALUE! | 0 | 0 | 0 |  | 52143 | #N/A | #N/A | #N/A | #N/A | #N/A | #N/A
0 |  | #VALUE! | #VALUE! | 0 | 0 | 0 |  | 52144 | #N/A | #N/A | #N/A | #N/A | #N/A | #N/A
0 |  | #VALUE! | #VALUE! | 0 | 0 | 0 |  | 52145 | #N/A | #N/A | #N/A | #N/A | #N/A | #N/A
0 |  | #VALUE! | #VALUE! | 0 | 0 | 0 |  | 52146 | #N/A | #N/A | #N/A | #N/A | #N/A | #N/A
0 |  | #VALUE! | #VALUE! | 0 | 0 | 0 |  | 52147 | #N/A | #N/A | #N/A | #N/A | #N/A | #N/A
0 |  | #VALUE! | #VALUE! | 0 | 0 | 0 |  | 52148 | #N/A | #N/A | #N/A | #N/A | #N/A | #N/A
0 |  | #VALUE! | #VALUE! | 0 | 0 | 0 |  | 52149 | #N/A | #N/A | #N/A | #N/A | #N/A | #N/A
0 |  | #VALUE! | #VALUE! | 0 | 0 | 0 |  | 52150 | #N/A | #N/A | #N/A | #N/A | #N/A | #N/A
0 |  | #VALUE! | #VALUE! | 0 | 0 | 0 |  | 52151 | #N/A | #N/A | #N/A | #N/A | #N/A | #N/A
0 |  | #VALUE! | #VALUE! | 0 | 0 | 0 |  | 52152 | #N/A | #N/A | #N/A | #N/A | #N/A | #N/A
0 |  | #VALUE! | #VALUE! | 0 | 0 | 0 |  | 52153 | #N/A | #N/A | #N/A | #N/A | #N/A | #N/A
0 |  | #VALUE! | #VALUE! | 0 | 0 | 0 |  | 52154 | #N/A | #N/A | #N/A | #N/A | #N/A | #N/A
0 |  | #VALUE! | #VALUE! | 0 | 0 | 0 |  | 52155 | #N/A | #N/A | #N/A | #N/A | #N/A | #N/A
0 |  | #VALUE! | #VALUE! | 0 | 0 | 0 |  | 52156 | #N/A | #N/A | #N/A | #N/A | #N/A | #N/A
0 |  | #VALUE! | #VALUE! | 0 | 0 | 0 |  | 52157 | #N/A | #N/A | #N/A | #N/A | #N/A | #N/A
0 |  | #VALUE! | #VALUE! | 0 | 0 | 0 |  | 52158 | #N/A | #N/A | #N/A | #N/A | #N/A | #N/A
0 |  | #VALUE! | #VALUE! | 0 | 0 | 0 |  | 52159 | #N/A | #N/A | #N/A | #N/A | #N/A | #N/A
0 |  | #VALUE! | #VALUE! | 0 | 0 | 0 |  | 52160 | #N/A | #N/A | #N/A | #N/A | #N/A | #N/A
0 |  | #VALUE! | #VALUE! | 0 | 0 | 0 |  | 52161 | #N/A | #N/A | #N/A | #N/A | #N/A | #N/A
0 |  | #VALUE! | #VALUE! | 0 | 0 | 0 |  | 52162 | #N/A | #N/A | #N/A | #N/A | #N/A | #N/A
0 |  | #VALUE! | #VALUE! | 0 | 0 | 0 |  | 52163 | #N/A | #N/A | #N/A | #N/A | #N/A | #N/A
0 |  | #VALUE! | #VALUE! | 0 | 0 | 0 |  | 52164 | #N/A | #N/A | #N/A | #N/A | #N/A | #N/A
0 |  | #VALUE! | #VALUE! | 0 | 0 | 0 |  | 52165 | #N/A | #N/A | #N/A | #N/A | #N/A | #N/A
0 |  | #VALUE! | #VALUE! | 0 | 0 | 0 |  | 52166 | #N/A | #N/A | #N/A | #N/A | #N/A | #N/A
0 |  | #VALUE! | #VALUE! | 0 | 0 | 0 |  | 52167 | #N/A | #N/A | #N/A | #N/A | #N/A | #N/A
0 |  | #VALUE! | #VALUE! | 0 | 0 | 0 |  | 52168 | #N/A | #N/A | #N/A | #N/A | #N/A | #N/A
0 |  | #VALUE! | #VALUE! | 0 | 0 | 0 |  | 52169 | #N/A | #N/A | #N/A | #N/A | #N/A | #N/A
0 |  | #VALUE! | #VALUE! | 0 | 0 | 0 |  | 52170 | #N/A | #N/A | #N/A | #N/A | #N/A | #N/A
0 |  | #VALUE! | #VALUE! | 0 | 0 | 0 |  | 52171 | #N/A | #N/A | #N/A | #N/A | #N/A | #N/A
0 |  | #VALUE! | #VALUE! | 0 | 0 | 0 |  | 52172 | #N/A | #N/A | #N/A | #N/A | #N/A | #N/A
0 |  | #VALUE! | #VALUE! | 0 | 0 | 0 |  | 52173 | #N/A | #N/A | #N/A | #N/A | #N/A | #N/A
0 |  | #VALUE! | #VALUE! | 0 | 0 | 0 |  | 52174 | #N/A | #N/A | #N/A | #N/A | #N/A | #N/A
0 |  | #VALUE! | #VALUE! | 0 | 0 | 0 |  | 52175 | #N/A | #N/A | #N/A | #N/A | #N/A | #N/A
0 |  | #VALUE! | #VALUE! | 0 | 0 | 0 |  | 52176 | #N/A | #N/A | #N/A | #N/A | #N/A | #N/A
0 |  | #VALUE! | #VALUE! | 0 | 0 | 0 |  | 52177 | #N/A | #N/A | #N/A | #N/A | #N/A | #N/A
0 |  | #VALUE! | #VALUE! | 0 | 0 | 0 |  | 52178 | #N/A | #N/A | #N/A | #N/A | #N/A | #N/A
0 |  | #VALUE! | #VALUE! | 0 | 0 | 0 |  | 52179 | #N/A | #N/A | #N/A | #N/A | #N/A | #N/A
0 |  | #VALUE! | #VALUE! | 0 | 0 | 0 |  | 52180 | #N/A | #N/A | #N/A | #N/A | #N/A | #N/A
0 |  | #VALUE! | #VALUE! | 0 | 0 | 0 |  | 52181 | #N/A | #N/A | #N/A | #N/A | #N/A | #N/A
0 |  | #VALUE! | #VALUE! | 0 | 0 | 0 |  | 52182 | #N/A | #N/A | #N/A | #N/A | #N/A | #N/A
0 |  | #VALUE! | #VALUE! | 0 | 0 | 0 |  | 52183 | #N/A | #N/A | #N/A | #N/A | #N/A | #N/A
0 |  | #VALUE! | #VALUE! | 0 | 0 | 0 |  | 52184 | #N/A | #N/A | #N/A | #N/A | #N/A | #N/A
0 |  | #VALUE! | #VALUE! | 0 | 0 | 0 |  | 52185 | #N/A | #N/A | #N/A | #N/A | #N/A | #N/A
0 |  | #VALUE! | #VALUE! | 0 | 0 | 0 |  | 52186 | #N/A | #N/A | #N/A | #N/A | #N/A | #N/A

## ZSWöhler836
Wöhler 836 (Reingas)
Zeit import | in Sekunden | in Sekunden gerundet | mstf | O2 | CON | mstO2 | Messpunkt | Zeit Messprotokoll | mstf | O2 | CON | mstO2
time;mstf(mg);mst(mg/m3);mst30(mg/m3);mst_O2(mg/m3);O2(%);O2_avg(%);COv(ppm);COv_avg(ppm);CON(mg/m3);CON_avg(mg/m3);Vols(NL/min);Vol(NL);TA(°C);PD(hPa);f(Hz);Ts(°C);Tf(°C);Pabs(hPa);PWM(digits);Status; | #VALUE! | #VALUE! | 0.002 |  |  |  | 1 | 41880 | #N/A | #N/A | #N/A | #N/A
12:00:28;0 | #VALUE! | #VALUE! | 014;NaN;0;NaN;21;21;0;0;NaN;NaN;2 | 95;68 |  | 8873;74 | 2 | 41881 | #N/A | #N/A | #N/A | #N/A
12:00:29;0 | #VALUE! | #VALUE! | 027;NaN;118;NaN;20 | 4;-1;179 | 2;27;me¦ ms¦ ph¦ pr¦ pc¦ ss¦ sc; | 9;0;114 | 3 | 41882 | #N/A | #N/A | #N/A | #N/A
12:00:30;0 | #VALUE! | #VALUE! | 038;334;145;NaN;20 | 1;114 | 15;879 | 9;0 | 4 | 41883 | #N/A | #N/A | #N/A | #N/A
12:00:31;0 | #VALUE! | #VALUE! | 046;404;145;NaN;20 | 1;114 | 21;879 | 9;0 | 5 | 41884 | #N/A | #N/A | #N/A | #N/A
12:00:32;0 | #VALUE! | #VALUE! | 054;237;145;NaN;19 | 2;114 | 18;879;27;me¦ ms¦ ph¦ pr¦ pc¦ ss¦ sc; | 9;0 | 6 | 41885 | #N/A | #N/A | #N/A | #N/A
12:00:33;0 | #VALUE! | #VALUE! | 062;272;145;NaN;19 | 2;114 | 15;879 | 9;0 | 7 | 41886 | #N/A | #N/A | #N/A | #N/A
12:00:35;0 | #VALUE! | #VALUE! | 068;199;140;1595;18 | 8;-1;179 |  | 3;115 | 8 | 41887 | #N/A | #N/A | #N/A | #N/A
12:00:36;0 | #VALUE! | #VALUE! | 072;211;132;1535;18 | 3;115 | 19;878 | 9;0 | 9 | 41888 | #N/A | #N/A | #N/A | #N/A
12:00:37;0 | #VALUE! | #VALUE! | 078;171;129;1055;18 | 4;115 | 14;879;27;me¦ ms¦ ph¦ pr¦ pc¦ ss¦ sc; | 9;0 | 10 | 41889 | #N/A | #N/A | #N/A | #N/A
12:00:38;0 | #VALUE! | #VALUE! | 085;187;129;1068;18 | 4;115 | 19;878 | 9;0 | 11 | 41890 | #N/A | #N/A | #N/A | #N/A
12:00:39;0 | #VALUE! | #VALUE! | 09;158;125;844;18 | 5;115 | 19;878 | 9;0 | 12 | 41891 | #N/A | #N/A | #N/A | #N/A
12:00:40;0 | #VALUE! | #VALUE! | 096;168;124;844;18 | 5;115 | 17;878;26;me¦ ms¦ ph¦ pr¦ pc¦ ss¦ sc; | 9;0 | 13 | 41892 | #N/A | #N/A | #N/A | #N/A
12:00:41;0 | #VALUE! | #VALUE! | 102;149;123;704;18 | 6;116 | 21;878 | 9;0 | 14 | 41893 | #N/A | #N/A | #N/A | #N/A
12:00:42;0 | #VALUE! | #VALUE! | 108;158;122;745;18 | 6;116 | 13;877 | 9;0 | 15 | 41894 | #N/A | #N/A | #N/A | #N/A
12:00:43;0 | #VALUE! | #VALUE! | 112;140;118;625;18 | 7;116 | 2;878 | 9;0 | 16 | 41895 | #N/A | #N/A | #N/A | #N/A
12:00:44;0 | #VALUE! | #VALUE! | 116;145;116;614;18 | 7;115 | 15;878 | 9;0 | 17 | 41896 | #N/A | #N/A | #N/A | #N/A
12:00:45;0 | #VALUE! | #VALUE! | 121;133;114;560;18 | 8;115 | 2;878 | 9;0 | 18 | 41897 | #N/A | #N/A | #N/A | #N/A
12:00:46;0 | #VALUE! | #VALUE! | 125;137;112;550;18 | 8889;75;68 |  | 2;-1;179 | 19 | 41898 | #N/A | #N/A | #N/A | #N/A
12:00:47;0 | #VALUE! | #VALUE! | 132;129;112;516;18 | 8889;75 |  | 5;-1;179 | 20 | 41899 | #N/A | #N/A | #N/A | #N/A
12:00:48;0 | #VALUE! | #VALUE! | 137;133;111;535;18 | 7;-2;179 | 3;26;me¦ ms¦ ph¦ pr¦ pc¦ ss¦ sc; | 9;116 | 21 | 41900 | #N/A | #N/A | #N/A | #N/A
12:00:49;0 | #VALUE! | #VALUE! | 143;125;111;479;18 | 5;-2;179 | 9;26;me¦ ms¦ ph¦ pr¦ pc¦ ss¦ sc; | 9;1;116 | 22 | 41901 | #N/A | #N/A | #N/A | #N/A
12:00:50;0 | #VALUE! | #VALUE! | 146;128;108;489;18 | 8895;75 |  | 9;-3;179 | 23 | 41902 | #N/A | #N/A | #N/A | #N/A
12:00:51;0 | #VALUE! | #VALUE! | 147;117;104;447;18 | 1;115 | 9;26;me¦ ms¦ ph¦ pr¦ pc¦ ss¦ sc; | 9;1 | 24 | 41903 | #N/A | #N/A | #N/A | #N/A
12:00:52;0 | #VALUE! | #VALUE! | 151;120;103;439;18 | 1;115 | 11;878 | 9;1 | 25 | 41904 | #N/A | #N/A | #N/A | #N/A
12:00:53;0 | #VALUE! | #VALUE! | 154;112;101;410;18 | 2;116 | 5;26;me¦ ms¦ ph¦ pr¦ pc¦ ss¦ sc; | 9;1 | 26 | 41905 | #N/A | #N/A | #N/A | #N/A
12:00:54;0 | #VALUE! | #VALUE! | 155;113;98;413;18 | 2;116 | 12;877 | 9;1 | 27 | 41906 | #N/A | #N/A | #N/A | #N/A
12:00:55;0 | #VALUE! | #VALUE! | 159;107;97;391;18 | 3;116 | 13;878 | 9;1 | 28 | 41907 | #N/A | #N/A | #N/A | #N/A
12:00:56;0 | #VALUE! | #VALUE! | 162;109;95;381;18 | 3;116 | 14;878 | 9;1 | 29 | 41908 | #N/A | #N/A | #N/A | #N/A
12:00:57;0 | #VALUE! | #VALUE! | 164;103;93;358;18 | 4;116 | 15;878 | 9;1 | 30 | 41909 | #N/A | #N/A | #N/A | #N/A
12:00:58;0 | #VALUE! | #VALUE! | 167;104;92;365;18 | 4;117;-1;179 | 1;26;me¦ ms¦ ph¦ pr¦ pc¦ ss¦ sc; | 9;1 | 31 | 41910 | #N/A | #N/A | #N/A | #N/A
12:00:59;0 | #VALUE! | #VALUE! | 169;99;90;344;18 | 5;117 | 11;878 | 9;1 | 32 | 41911 | #N/A | #N/A | #N/A | #N/A
12:01:00;0 | #VALUE! | #VALUE! | 169;99;87;344;18 | 5;117 | 11;878 | 9;1 | 33 | 41912 | #N/A | #N/A | #N/A | #N/A
12:01:01;0 | #VALUE! | #VALUE! | 169;99;85;330;18 | 5;117 | 11;878 | 9;1 | 34 | 41913 | #N/A | #N/A | #N/A | #N/A
12:01:02;0 | #VALUE! | #VALUE! | 169;99;82;330;18 | 5;117 | 11;878 | 9;1 | 35 | 41914 | #N/A | #N/A | #N/A | #N/A
12:01:03;0 | #VALUE! | #VALUE! | 169;99;80;330;18 | 5;117 | 11;878 | 9;1 | 36 | 41915 | #N/A | #N/A | #N/A | #N/A
12:01:04;185362;NaN;95952086;NaN;18 | #VALUE! | #VALUE! | 1;18 | 8684;75 |  | 4;-2;179 | 37 | 41916 | #N/A | #N/A | #N/A | #N/A
| #VALUE! | #VALUE! |  |  |  |  | 38 | 41917 | #N/A | #N/A | #N/A | #N/A
Messergebnisse: | #VALUE! | #VALUE! |  |  |  |  | 39 | 41918 | #N/A | #N/A | #N/A | #N/A
O2:;;18 | #VALUE! | #VALUE! | 6;% |  |  |  | 40 | 41919 | #N/A | #N/A | #N/A | #N/A
COv:;;190;ppm | #VALUE! | #VALUE! |  |  |  |  | 41 | 41920 | #N/A | #N/A | #N/A | #N/A
COn:;;791;mg/m³ | #VALUE! | #VALUE! |  |  |  |  | 42 | 41921 | #N/A | #N/A | #N/A | #N/A
erw. U COn:;;210;mg/m³ | #VALUE! | #VALUE! |  |  |  |  | 43 | 41922 | #N/A | #N/A | #N/A | #N/A
COn - U:;;0 | #VALUE! | #VALUE! | 581;g/m³ |  |  |  | 44 | 41923 | #N/A | #N/A | #N/A | #N/A
mStF:;;185362 | #VALUE! | #VALUE! | 0;mg |  |  |  | 45 | 41924 | #N/A | #N/A | #N/A | #N/A
mSt:;;?;mg/m³ | #VALUE! | #VALUE! |  |  |  |  | 46 | 41925 | #N/A | #N/A | #N/A | #N/A
mSt(O2):;;?;mg/m³ | #VALUE! | #VALUE! |  |  |  |  | 47 | 41926 | #N/A | #N/A | #N/A | #N/A
erw. U mSt(O2):;;?;mg/m³ | #VALUE! | #VALUE! |  |  |  |  | 48 | 41927 | #N/A | #N/A | #N/A | #N/A
mSt(O2) - U:;;NaN;g/m³ | #VALUE! | #VALUE! |  |  |  |  | 49 | 41928 | #N/A | #N/A | #N/A | #N/A
Volumen:;;0 | #VALUE! | #VALUE! | 0;Nl |  |  |  | 50 | 41929 | #N/A | #N/A | #N/A | #N/A
Dauer:;;00:00:35 | #VALUE! | #VALUE! |  |  |  |  | 51 | 41930 | #N/A | #N/A | #N/A | #N/A
| #VALUE! | #VALUE! |  |  |  |  | 52 | 41931 | #N/A | #N/A | #N/A | #N/A
Datum:;;19.05.2025 | #VALUE! | #VALUE! |  |  |  |  | 53 | 41932 | #N/A | #N/A | #N/A | #N/A
Erw. Messuns. mSt:;;36 | #VALUE! | #VALUE! | 0;% |  |  |  | 54 | 41933 | #N/A | #N/A | #N/A | #N/A
Erw. Messuns. CO:;;26 | #VALUE! | #VALUE! | 5;% |  |  |  | 55 | 41934 | #N/A | #N/A | #N/A | #N/A
| #VALUE! | #VALUE! |  |  |  |  | 56 | 41935 | #N/A | #N/A | #N/A | #N/A
| #VALUE! | #VALUE! |  |  |  |  | 57 | 41936 | #N/A | #N/A | #N/A | #N/A
Geräteeinstellungen: | #VALUE! | #VALUE! |  |  |  |  | 58 | 41937 | #N/A | #N/A | #N/A | #N/A
<?xml version="1.0" encoding="utf-16"?> | #VALUE! | #VALUE! |  |  |  |  | 59 | 41938 | #N/A | #N/A | #N/A | #N/A
<SettingsXML xmlns:xsi="http://www.w3.org/2001/XMLSchema-instance" xmlns:xsd="http://www.w3.org/2001/XMLSchema"> | #VALUE! | #VALUE! |  |  |  |  | 60 | 41939 | #N/A | #N/A | #N/A | #N/A
<settings> | #VALUE! | #VALUE! |  |  |  |  | 61 | 41940 | #N/A | #N/A | #N/A | #N/A
<Settings> | #VALUE! | #VALUE! |  |  |  |  | 62 | 41941 | #N/A | #N/A | #N/A | #N/A
<PipeTemperature>75</PipeTemperature> | #VALUE! | #VALUE! |  |  |  |  | 63 | 41942 | #N/A | #N/A | #N/A | #N/A
<CaseTemperature>70</CaseTemperature> | #VALUE! | #VALUE! |  |  |  |  | 64 | 41943 | #N/A | #N/A | #N/A | #N/A
<StabKrit_mk1tp>65</StabKrit_mk1tp> | #VALUE! | #VALUE! |  |  |  |  | 65 | 41944 | #N/A | #N/A | #N/A | #N/A
<DateTime>800970568</DateTime> | #VALUE! | #VALUE! |  |  |  |  | 66 | 41945 | #N/A | #N/A | #N/A | #N/A
<FilterWarnung>500</FilterWarnung> | #VALUE! | #VALUE! |  |  |  |  | 67 | 41946 | #N/A | #N/A | #N/A | #N/A
<K1>9.690658E+07</K1> | #VALUE! | #VALUE! |  |  |  |  | 68 | 41947 | #N/A | #N/A | #N/A | #N/A
<CalDateTime>443280148</CalDateTime> | #VALUE! | #VALUE! |  |  |  |  | 69 | 41948 | #N/A | #N/A | #N/A | #N/A
<Masse>932</Masse> | #VALUE! | #VALUE! |  |  |  |  | 70 | 41949 | #N/A | #N/A | #N/A | #N/A
<StartFrequency>227.7268</StartFrequency> | #VALUE! | #VALUE! |  |  |  |  | 71 | 41950 | #N/A | #N/A | #N/A | #N/A
<StopFrequency>186.0151</StopFrequency> | #VALUE! | #VALUE! |  |  |  |  | 72 | 41951 | #N/A | #N/A | #N/A | #N/A
<PD_min>2696</PD_min> | #VALUE! | #VALUE! |  |  |  |  | 73 | 41952 | #N/A | #N/A | #N/A | #N/A
<PD_max>24549</PD_max> | #VALUE! | #VALUE! |  |  |  |  | 74 | 41953 | #N/A | #N/A | #N/A | #N/A
<TA_gain>98</TA_gain> | #VALUE! | #VALUE! |  |  |  |  | 75 | 41954 | #N/A | #N/A | #N/A | #N/A
<CO_gain>5605</CO_gain> | #VALUE! | #VALUE! |  |  |  |  | 76 | 41955 | #N/A | #N/A | #N/A | #N/A
<StabKrit_deltaTs>0.1</StabKrit_deltaTs> | #VALUE! | #VALUE! |  |  |  |  | 77 | 41956 | #N/A | #N/A | #N/A | #N/A
<PID_PIPE_Kp>15</PID_PIPE_Kp> | #VALUE! | #VALUE! |  |  |  |  | 78 | 41957 | #N/A | #N/A | #N/A | #N/A
<PID_PIPE_Tv>20</PID_PIPE_Tv> | #VALUE! | #VALUE! |  |  |  |  | 79 | 41958 | #N/A | #N/A | #N/A | #N/A
<PID_PIPE_Tn>60</PID_PIPE_Tn> | #VALUE! | #VALUE! |  |  |  |  | 80 | 41959 | #N/A | #N/A | #N/A | #N/A
<TA_offset>69</TA_offset> | #VALUE! | #VALUE! |  |  |  |  | 81 | 41960 | #N/A | #N/A | #N/A | #N/A
<MaxDeltaFrequency>200</MaxDeltaFrequency> | #VALUE! | #VALUE! |  |  |  |  | 82 | 41961 | #N/A | #N/A | #N/A | #N/A
<SoftwareID>215</SoftwareID> | #VALUE! | #VALUE! |  |  |  |  | 83 | 41962 | #N/A | #N/A | #N/A | #N/A
<SoftwareID_MotorControl>204</SoftwareID_MotorControl> | #VALUE! | #VALUE! |  |  |  |  | 84 | 41963 | #N/A | #N/A | #N/A | #N/A
<SerialNumber>836</SerialNumber> | #VALUE! | #VALUE! |  |  |  |  | 85 | 41964 | #N/A | #N/A | #N/A | #N/A
<ErwU_CO>265</ErwU_CO> | #VALUE! | #VALUE! |  |  |  |  | 86 | 41965 | #N/A | #N/A | #N/A | #N/A
<CalTemperature>21.6</CalTemperature> | #VALUE! | #VALUE! |  |  |  |  | 87 | 41966 | #N/A | #N/A | #N/A | #N/A
<CaseHeatingPower>650</CaseHeatingPower> | #VALUE! | #VALUE! |  |  |  |  | 88 | 41967 | #N/A | #N/A | #N/A | #N/A
<O2ref>130</O2ref> | #VALUE! | #VALUE! |  |  |  |  | 89 | 41968 | #N/A | #N/A | #N/A | #N/A
<StabKrit_deltaTs_Mess>800</StabKrit_deltaTs_Mess> | #VALUE! | #VALUE! |  |  |  |  | 90 | 41969 | #N/A | #N/A | #N/A | #N/A
<FilterOffset>-120</FilterOffset> | #VALUE! | #VALUE! |  |  |  |  | 91 | 41970 | #N/A | #N/A | #N/A | #N/A
<Ident>NEU</Ident> | #VALUE! | #VALUE! |  |  |  |  | 92 | 41971 | #N/A | #N/A | #N/A | #N/A
<MeasureCounter>133</MeasureCounter> | #VALUE! | #VALUE! |  |  |  |  | 93 | 41972 | #N/A | #N/A | #N/A | #N/A
<ErwU_Masse>360</ErwU_Masse> | #VALUE! | #VALUE! |  |  |  |  | 94 | 41973 | #N/A | #N/A | #N/A | #N/A
<CRC>0</CRC> | #VALUE! | #VALUE! |  |  |  |  | 95 | 41974 | #N/A | #N/A | #N/A | #N/A
</Settings> | #VALUE! | #VALUE! |  |  |  |  | 96 | 41975 | #N/A | #N/A | #N/A | #N/A
<ArrayOfFlowCalValues> | #VALUE! | #VALUE! |  |  |  |  | 97 | 41976 | #N/A | #N/A | #N/A | #N/A
<FlowCalValues> | #VALUE! | #VALUE! |  |  |  |  | 98 | 41977 | #N/A | #N/A | #N/A | #N/A
<GW>20</GW> | #VALUE! | #VALUE! |  |  |  |  | 99 | 41978 | #N/A | #N/A | #N/A | #N/A
<Vols>4.5</Vols> | #VALUE! | #VALUE! |  |  |  |  | 100 | 41979 | #N/A | #N/A | #N/A | #N/A
<Gain>75</Gain> | #VALUE! | #VALUE! |  |  |  |  | 101 | 41980 | #N/A | #N/A | #N/A | #N/A
<alpha>-49599.18</alpha> | #VALUE! | #VALUE! |  |  |  |  | 102 | 41981 | #N/A | #N/A | #N/A | #N/A
<beta>57.756</beta> | #VALUE! | #VALUE! |  |  |  |  | 103 | 41982 | #N/A | #N/A | #N/A | #N/A
</FlowCalValues> | #VALUE! | #VALUE! |  |  |  |  | 104 | 41983 | #N/A | #N/A | #N/A | #N/A
<FlowCalValues> | #VALUE! | #VALUE! |  |  |  |  | 105 | 41984 | #N/A | #N/A | #N/A | #N/A
<GW>60</GW> | #VALUE! | #VALUE! |  |  |  |  | 106 | 41985 | #N/A | #N/A | #N/A | #N/A
<Vols>3</Vols> | #VALUE! | #VALUE! |  |  |  |  | 107 | 41986 | #N/A | #N/A | #N/A | #N/A
<Gain>78</Gain> | #VALUE! | #VALUE! |  |  |  |  | 108 | 41987 | #N/A | #N/A | #N/A | #N/A
<alpha>-48222.25</alpha> | #VALUE! | #VALUE! |  |  |  |  | 109 | 41988 | #N/A | #N/A | #N/A | #N/A
<beta>67.946</beta> | #VALUE! | #VALUE! |  |  |  |  | 110 | 41989 | #N/A | #N/A | #N/A | #N/A
</FlowCalValues> | #VALUE! | #VALUE! |  |  |  |  | 111 | 41990 | #N/A | #N/A | #N/A | #N/A
</ArrayOfFlowCalValues> | #VALUE! | #VALUE! |  |  |  |  | 112 | 41991 | #N/A | #N/A | #N/A | #N/A
</settings> | #VALUE! | #VALUE! |  |  |  |  | 113 | 41992 | #N/A | #N/A | #N/A | #N/A
</SettingsXML>; | #VALUE! | #VALUE! |  |  |  |  | 114 | 41993 | #N/A | #N/A | #N/A | #N/A
| #VALUE! | #VALUE! |  |  |  |  | 115 | 41994 | #N/A | #N/A | #N/A | #N/A
PC-Version:;;'2.01.10' | #VALUE! | #VALUE! |  |  |  |  | 116 | 41995 | #N/A | #N/A | #N/A | #N/A
System:;;'Microsoft Windows NT 6.2.9200.0' | #VALUE! | #VALUE! |  |  |  |  | 117 | 41996 | #N/A | #N/A | #N/A | #N/A
0:00 | 0 | 0 | 0 | 0 | 0 | 0 | 118 | 41997 | #N/A | #N/A | #N/A | #N/A
0:00 | 0 | 0 | 0 | 0 | 0 | 0 | 119 | 41998 | #N/A | #N/A | #N/A | #N/A
0:00 | 0 | 0 | 0 | 0 | 0 | 0 | 120 | 41999 | #N/A | #N/A | #N/A | #N/A
0:00 | 0 | 0 | 0 | 0 | 0 | 0 | 121 | 42000 | #N/A | #N/A | #N/A | #N/A
0:00 | 0 | 0 | 0 | 0 | 0 | 0 | 122 | 42001 | #N/A | #N/A | #N/A | #N/A
0:00 | 0 | 0 | 0 | 0 | 0 | 0 | 123 | 42002 | #N/A | #N/A | #N/A | #N/A
0:00 | 0 | 0 | 0 | 0 | 0 | 0 | 124 | 42003 | #N/A | #N/A | #N/A | #N/A
0:00 | 0 | 0 | 0 | 0 | 0 | 0 | 125 | 42004 | #N/A | #N/A | #N/A | #N/A
0:00 | 0 | 0 | 0 | 0 | 0 | 0 | 126 | 42005 | #N/A | #N/A | #N/A | #N/A
0:00 | 0 | 0 | 0 | 0 | 0 | 0 | 127 | 42006 | #N/A | #N/A | #N/A | #N/A
0:00 | 0 | 0 | 0 | 0 | 0 | 0 | 128 | 42007 | #N/A | #N/A | #N/A | #N/A
0:00 | 0 | 0 | 0 | 0 | 0 | 0 | 129 | 42008 | #N/A | #N/A | #N/A | #N/A
0:00 | 0 | 0 | 0 | 0 | 0 | 0 | 130 | 42009 | #N/A | #N/A | #N/A | #N/A
0:00 | 0 | 0 | 0 | 0 | 0 | 0 | 131 | 42010 | #N/A | #N/A | #N/A | #N/A
0:00 | 0 | 0 | 0 | 0 | 0 | 0 | 132 | 42011 | #N/A | #N/A | #N/A | #N/A
0:00 | 0 | 0 | 0 | 0 | 0 | 0 | 133 | 42012 | #N/A | #N/A | #N/A | #N/A
0:00 | 0 | 0 | 0 | 0 | 0 | 0 | 134 | 42013 | #N/A | #N/A | #N/A | #N/A
0:00 | 0 | 0 | 0 | 0 | 0 | 0 | 135 | 42014 | #N/A | #N/A | #N/A | #N/A
0:00 | 0 | 0 | 0 | 0 | 0 | 0 | 136 | 42015 | #N/A | #N/A | #N/A | #N/A
0:00 | 0 | 0 | 0 | 0 | 0 | 0 | 137 | 42016 | #N/A | #N/A | #N/A | #N/A
0:00 | 0 | 0 | 0 | 0 | 0 | 0 | 138 | 42017 | #N/A | #N/A | #N/A | #N/A
0:00 | 0 | 0 | 0 | 0 | 0 | 0 | 139 | 42018 | #N/A | #N/A | #N/A | #N/A
0:00 | 0 | 0 | 0 | 0 | 0 | 0 | 140 | 42019 | #N/A | #N/A | #N/A | #N/A
0:00 | 0 | 0 | 0 | 0 | 0 | 0 | 141 | 42020 | #N/A | #N/A | #N/A | #N/A
0:00 | 0 | 0 | 0 | 0 | 0 | 0 | 142 | 42021 | #N/A | #N/A | #N/A | #N/A
0:00 | 0 | 0 | 0 | 0 | 0 | 0 | 143 | 42022 | #N/A | #N/A | #N/A | #N/A
0:00 | 0 | 0 | 0 | 0 | 0 | 0 | 144 | 42023 | #N/A | #N/A | #N/A | #N/A
0:00 | 0 | 0 | 0 | 0 | 0 | 0 | 145 | 42024 | #N/A | #N/A | #N/A | #N/A
0:00 | 0 | 0 | 0 | 0 | 0 | 0 | 146 | 42025 | #N/A | #N/A | #N/A | #N/A
0:00 | 0 | 0 | 0 | 0 | 0 | 0 | 147 | 42026 | #N/A | #N/A | #N/A | #N/A
0:00 | 0 | 0 | 0 | 0 | 0 | 0 | 148 | 42027 | #N/A | #N/A | #N/A | #N/A
0:00 | 0 | 0 | 0 | 0 | 0 | 0 | 149 | 42028 | #N/A | #N/A | #N/A | #N/A
0:00 | 0 | 0 | 0 | 0 | 0 | 0 | 150 | 42029 | #N/A | #N/A | #N/A | #N/A
0:00 | 0 | 0 | 0 | 0 | 0 | 0 | 151 | 42030 | #N/A | #N/A | #N/A | #N/A
0:00 | 0 | 0 | 0 | 0 | 0 | 0 | 152 | 42031 | #N/A | #N/A | #N/A | #N/A
0:00 | 0 | 0 | 0 | 0 | 0 | 0 | 153 | 42032 | #N/A | #N/A | #N/A | #N/A
0:00 | 0 | 0 | 0 | 0 | 0 | 0 | 154 | 42033 | #N/A | #N/A | #N/A | #N/A
0:00 | 0 | 0 | 0 | 0 | 0 | 0 | 155 | 42034 | #N/A | #N/A | #N/A | #N/A
0:00 | 0 | 0 | 0 | 0 | 0 | 0 | 156 | 42035 | #N/A | #N/A | #N/A | #N/A
0:00 | 0 | 0 | 0 | 0 | 0 | 0 | 157 | 42036 | #N/A | #N/A | #N/A | #N/A
0:00 | 0 | 0 | 0 | 0 | 0 | 0 | 158 | 42037 | #N/A | #N/A | #N/A | #N/A
0:00 | 0 | 0 | 0 | 0 | 0 | 0 | 159 | 42038 | #N/A | #N/A | #N/A | #N/A
0:00 | 0 | 0 | 0 | 0 | 0 | 0 | 160 | 42039 | #N/A | #N/A | #N/A | #N/A
0:00 | 0 | 0 | 0 | 0 | 0 | 0 | 161 | 42040 | #N/A | #N/A | #N/A | #N/A
0:00 | 0 | 0 | 0 | 0 | 0 | 0 | 162 | 42041 | #N/A | #N/A | #N/A | #N/A
0:00 | 0 | 0 | 0 | 0 | 0 | 0 | 163 | 42042 | #N/A | #N/A | #N/A | #N/A
0:00 | 0 | 0 | 0 | 0 | 0 | 0 | 164 | 42043 | #N/A | #N/A | #N/A | #N/A
0:00 | 0 | 0 | 0 | 0 | 0 | 0 | 165 | 42044 | #N/A | #N/A | #N/A | #N/A
0:00 | 0 | 0 | 0 | 0 | 0 | 0 | 166 | 42045 | #N/A | #N/A | #N/A | #N/A
0:00 | 0 | 0 | 0 | 0 | 0 | 0 | 167 | 42046 | #N/A | #N/A | #N/A | #N/A
0:00 | 0 | 0 | 0 | 0 | 0 | 0 | 168 | 42047 | #N/A | #N/A | #N/A | #N/A
0:00 | 0 | 0 | 0 | 0 | 0 | 0 | 169 | 42048 | #N/A | #N/A | #N/A | #N/A
0:00 | 0 | 0 | 0 | 0 | 0 | 0 | 170 | 42049 | #N/A | #N/A | #N/A | #N/A
0:00 | 0 | 0 | 0 | 0 | 0 | 0 | 171 | 42050 | #N/A | #N/A | #N/A | #N/A
0:00 | 0 | 0 | 0 | 0 | 0 | 0 | 172 | 42051 | #N/A | #N/A | #N/A | #N/A
0:00 | 0 | 0 | 0 | 0 | 0 | 0 | 173 | 42052 | #N/A | #N/A | #N/A | #N/A
0:00 | 0 | 0 | 0 | 0 | 0 | 0 | 174 | 42053 | #N/A | #N/A | #N/A | #N/A
0:00 | 0 | 0 | 0 | 0 | 0 | 0 | 175 | 42054 | #N/A | #N/A | #N/A | #N/A
0:00 | 0 | 0 | 0 | 0 | 0 | 0 | 176 | 42055 | #N/A | #N/A | #N/A | #N/A
0:00 | 0 | 0 | 0 | 0 | 0 | 0 | 177 | 42056 | #N/A | #N/A | #N/A | #N/A
0:00 | 0 | 0 | 0 | 0 | 0 | 0 | 178 | 42057 | #N/A | #N/A | #N/A | #N/A
0:00 | 0 | 0 | 0 | 0 | 0 | 0 | 179 | 42058 | #N/A | #N/A | #N/A | #N/A
0:00 | 0 | 0 | 0 | 0 | 0 | 0 | 180 | 42059 | #N/A | #N/A | #N/A | #N/A
0:00 | 0 | 0 | 0 | 0 | 0 | 0 | 181 | 42060 | #N/A | #N/A | #N/A | #N/A
0:00 | 0 | 0 | 0 | 0 | 0 | 0 | 182 | 42061 | #N/A | #N/A | #N/A | #N/A
0:00 | 0 | 0 | 0 | 0 | 0 | 0 | 183 | 42062 | #N/A | #N/A | #N/A | #N/A
0:00 | 0 | 0 | 0 | 0 | 0 | 0 | 184 | 42063 | #N/A | #N/A | #N/A | #N/A
0:00 | 0 | 0 | 0 | 0 | 0 | 0 | 185 | 42064 | #N/A | #N/A | #N/A | #N/A
0:00 | 0 | 0 | 0 | 0 | 0 | 0 | 186 | 42065 | #N/A | #N/A | #N/A | #N/A
0:00 | 0 | 0 | 0 | 0 | 0 | 0 | 187 | 42066 | #N/A | #N/A | #N/A | #N/A
0:00 | 0 | 0 | 0 | 0 | 0 | 0 | 188 | 42067 | #N/A | #N/A | #N/A | #N/A
0:00 | 0 | 0 | 0 | 0 | 0 | 0 | 189 | 42068 | #N/A | #N/A | #N/A | #N/A
0:00 | 0 | 0 | 0 | 0 | 0 | 0 | 190 | 42069 | #N/A | #N/A | #N/A | #N/A
0:00 | 0 | 0 | 0 | 0 | 0 | 0 | 191 | 42070 | #N/A | #N/A | #N/A | #N/A
0:00 | 0 | 0 | 0 | 0 | 0 | 0 | 192 | 42071 | #N/A | #N/A | #N/A | #N/A
0:00 | 0 | 0 | 0 | 0 | 0 | 0 | 193 | 42072 | #N/A | #N/A | #N/A | #N/A
0:00 | 0 | 0 | 0 | 0 | 0 | 0 | 194 | 42073 | #N/A | #N/A | #N/A | #N/A
0:00 | 0 | 0 | 0 | 0 | 0 | 0 | 195 | 42074 | #N/A | #N/A | #N/A | #N/A
0:00 | 0 | 0 | 0 | 0 | 0 | 0 | 196 | 42075 | #N/A | #N/A | #N/A | #N/A
0:00 | 0 | 0 | 0 | 0 | 0 | 0 | 197 | 42076 | #N/A | #N/A | #N/A | #N/A
0:00 | 0 | 0 | 0 | 0 | 0 | 0 | 198 | 42077 | #N/A | #N/A | #N/A | #N/A
0:00 | 0 | 0 | 0 | 0 | 0 | 0 | 199 | 42078 | #N/A | #N/A | #N/A | #N/A
0:00 | 0 | 0 | 0 | 0 | 0 | 0 | 200 | 42079 | #N/A | #N/A | #N/A | #N/A
0:00 | 0 | 0 | 0 | 0 | 0 | 0 | 201 | 42080 | #N/A | #N/A | #N/A | #N/A
0:00 | 0 | 0 | 0 | 0 | 0 | 0 | 202 | 42081 | #N/A | #N/A | #N/A | #N/A
0:00 | 0 | 0 | 0 | 0 | 0 | 0 | 203 | 42082 | #N/A | #N/A | #N/A | #N/A
0:00 | 0 | 0 | 0 | 0 | 0 | 0 | 204 | 42083 | #N/A | #N/A | #N/A | #N/A
0:00 | 0 | 0 | 0 | 0 | 0 | 0 | 205 | 42084 | #N/A | #N/A | #N/A | #N/A
0:00 | 0 | 0 | 0 | 0 | 0 | 0 | 206 | 42085 | #N/A | #N/A | #N/A | #N/A
0:00 | 0 | 0 | 0 | 0 | 0 | 0 | 207 | 42086 | #N/A | #N/A | #N/A | #N/A
0:00 | 0 | 0 | 0 | 0 | 0 | 0 | 208 | 42087 | #N/A | #N/A | #N/A | #N/A
0:00 | 0 | 0 | 0 | 0 | 0 | 0 | 209 | 42088 | #N/A | #N/A | #N/A | #N/A
0:00 | 0 | 0 | 0 | 0 | 0 | 0 | 210 | 42089 | #N/A | #N/A | #N/A | #N/A
0:00 | 0 | 0 | 0 | 0 | 0 | 0 | 211 | 42090 | #N/A | #N/A | #N/A | #N/A
0:00 | 0 | 0 | 0 | 0 | 0 | 0 | 212 | 42091 | #N/A | #N/A | #N/A | #N/A
0:00 | 0 | 0 | 0 | 0 | 0 | 0 | 213 | 42092 | #N/A | #N/A | #N/A | #N/A
0:00 | 0 | 0 | 0 | 0 | 0 | 0 | 214 | 42093 | #N/A | #N/A | #N/A | #N/A
0:00 | 0 | 0 | 0 | 0 | 0 | 0 | 215 | 42094 | #N/A | #N/A | #N/A | #N/A
0:00 | 0 | 0 | 0 | 0 | 0 | 0 | 216 | 42095 | #N/A | #N/A | #N/A | #N/A
0:00 | 0 | 0 | 0 | 0 | 0 | 0 | 217 | 42096 | #N/A | #N/A | #N/A | #N/A
0:00 | 0 | 0 | 0 | 0 | 0 | 0 | 218 | 42097 | #N/A | #N/A | #N/A | #N/A
0:00 | 0 | 0 | 0 | 0 | 0 | 0 | 219 | 42098 | #N/A | #N/A | #N/A | #N/A
0:00 | 0 | 0 | 0 | 0 | 0 | 0 | 220 | 42099 | #N/A | #N/A | #N/A | #N/A
0:00 | 0 | 0 | 0 | 0 | 0 | 0 | 221 | 42100 | #N/A | #N/A | #N/A | #N/A
0:00 | 0 | 0 | 0 | 0 | 0 | 0 | 222 | 42101 | #N/A | #N/A | #N/A | #N/A
0:00 | 0 | 0 | 0 | 0 | 0 | 0 | 223 | 42102 | #N/A | #N/A | #N/A | #N/A
0:00 | 0 | 0 | 0 | 0 | 0 | 0 | 224 | 42103 | #N/A | #N/A | #N/A | #N/A
0:00 | 0 | 0 | 0 | 0 | 0 | 0 | 225 | 42104 | #N/A | #N/A | #N/A | #N/A
0:00 | 0 | 0 | 0 | 0 | 0 | 0 | 226 | 42105 | #N/A | #N/A | #N/A | #N/A
0:00 | 0 | 0 | 0 | 0 | 0 | 0 | 227 | 42106 | #N/A | #N/A | #N/A | #N/A
0:00 | 0 | 0 | 0 | 0 | 0 | 0 | 228 | 42107 | #N/A | #N/A | #N/A | #N/A
0:00 | 0 | 0 | 0 | 0 | 0 | 0 | 229 | 42108 | #N/A | #N/A | #N/A | #N/A
0:00 | 0 | 0 | 0 | 0 | 0 | 0 | 230 | 42109 | #N/A | #N/A | #N/A | #N/A
0:00 | 0 | 0 | 0 | 0 | 0 | 0 | 231 | 42110 | #N/A | #N/A | #N/A | #N/A
0:00 | 0 | 0 | 0 | 0 | 0 | 0 | 232 | 42111 | #N/A | #N/A | #N/A | #N/A
0:00 | 0 | 0 | 0 | 0 | 0 | 0 | 233 | 42112 | #N/A | #N/A | #N/A | #N/A
0:00 | 0 | 0 | 0 | 0 | 0 | 0 | 234 | 42113 | #N/A | #N/A | #N/A | #N/A
0:00 | 0 | 0 | 0 | 0 | 0 | 0 | 235 | 42114 | #N/A | #N/A | #N/A | #N/A
0:00 | 0 | 0 | 0 | 0 | 0 | 0 | 236 | 42115 | #N/A | #N/A | #N/A | #N/A
0:00 | 0 | 0 | 0 | 0 | 0 | 0 | 237 | 42116 | #N/A | #N/A | #N/A | #N/A
0:00 | 0 | 0 | 0 | 0 | 0 | 0 | 238 | 42117 | #N/A | #N/A | #N/A | #N/A
0:00 | 0 | 0 | 0 | 0 | 0 | 0 | 239 | 42118 | #N/A | #N/A | #N/A | #N/A
0:00 | 0 | 0 | 0 | 0 | 0 | 0 | 240 | 42119 | #N/A | #N/A | #N/A | #N/A
0:00 | 0 | 0 | 0 | 0 | 0 | 0 | 241 | 42120 | #N/A | #N/A | #N/A | #N/A
0:00 | 0 | 0 | 0 | 0 | 0 | 0 | 242 | 42121 | #N/A | #N/A | #N/A | #N/A
0:00 | 0 | 0 | 0 | 0 | 0 | 0 | 243 | 42122 | #N/A | #N/A | #N/A | #N/A
0:00 | 0 | 0 | 0 | 0 | 0 | 0 | 244 | 42123 | #N/A | #N/A | #N/A | #N/A
0:00 | 0 | 0 | 0 | 0 | 0 | 0 | 245 | 42124 | #N/A | #N/A | #N/A | #N/A
0:00 | 0 | 0 | 0 | 0 | 0 | 0 | 246 | 42125 | #N/A | #N/A | #N/A | #N/A
0:00 | 0 | 0 | 0 | 0 | 0 | 0 | 247 | 42126 | #N/A | #N/A | #N/A | #N/A
0:00 | 0 | 0 | 0 | 0 | 0 | 0 | 248 | 42127 | #N/A | #N/A | #N/A | #N/A
0:00 | 0 | 0 | 0 | 0 | 0 | 0 | 249 | 42128 | #N/A | #N/A | #N/A | #N/A
0:00 | 0 | 0 | 0 | 0 | 0 | 0 | 250 | 42129 | #N/A | #N/A | #N/A | #N/A
0:00 | 0 | 0 | 0 | 0 | 0 | 0 | 251 | 42130 | #N/A | #N/A | #N/A | #N/A
0:00 | 0 | 0 | 0 | 0 | 0 | 0 | 252 | 42131 | #N/A | #N/A | #N/A | #N/A
0:00 | 0 | 0 | 0 | 0 | 0 | 0 | 253 | 42132 | #N/A | #N/A | #N/A | #N/A
0:00 | 0 | 0 | 0 | 0 | 0 | 0 | 254 | 42133 | #N/A | #N/A | #N/A | #N/A
0:00 | 0 | 0 | 0 | 0 | 0 | 0 | 255 | 42134 | #N/A | #N/A | #N/A | #N/A
0:00 | 0 | 0 | 0 | 0 | 0 | 0 | 256 | 42135 | #N/A | #N/A | #N/A | #N/A
0:00 | 0 | 0 | 0 | 0 | 0 | 0 | 257 | 42136 | #N/A | #N/A | #N/A | #N/A
0:00 | 0 | 0 | 0 | 0 | 0 | 0 | 258 | 42137 | #N/A | #N/A | #N/A | #N/A
0:00 | 0 | 0 | 0 | 0 | 0 | 0 | 259 | 42138 | #N/A | #N/A | #N/A | #N/A
0:00 | 0 | 0 | 0 | 0 | 0 | 0 | 260 | 42139 | #N/A | #N/A | #N/A | #N/A
0:00 | 0 | 0 | 0 | 0 | 0 | 0 | 261 | 42140 | #N/A | #N/A | #N/A | #N/A
0:00 | 0 | 0 | 0 | 0 | 0 | 0 | 262 | 42141 | #N/A | #N/A | #N/A | #N/A
0:00 | 0 | 0 | 0 | 0 | 0 | 0 | 263 | 42142 | #N/A | #N/A | #N/A | #N/A
0:00 | 0 | 0 | 0 | 0 | 0 | 0 | 264 | 42143 | #N/A | #N/A | #N/A | #N/A
0:00 | 0 | 0 | 0 | 0 | 0 | 0 | 265 | 42144 | #N/A | #N/A | #N/A | #N/A
0:00 | 0 | 0 | 0 | 0 | 0 | 0 | 266 | 42145 | #N/A | #N/A | #N/A | #N/A
0:00 | 0 | 0 | 0 | 0 | 0 | 0 | 267 | 42146 | #N/A | #N/A | #N/A | #N/A
0:00 | 0 | 0 | 0 | 0 | 0 | 0 | 268 | 42147 | #N/A | #N/A | #N/A | #N/A
0:00 | 0 | 0 | 0 | 0 | 0 | 0 | 269 | 42148 | #N/A | #N/A | #N/A | #N/A
0:00 | 0 | 0 | 0 | 0 | 0 | 0 | 270 | 42149 | #N/A | #N/A | #N/A | #N/A
0:00 | 0 | 0 | 0 | 0 | 0 | 0 | 271 | 42150 | #N/A | #N/A | #N/A | #N/A
0:00 | 0 | 0 | 0 | 0 | 0 | 0 | 272 | 42151 | #N/A | #N/A | #N/A | #N/A
0:00 | 0 | 0 | 0 | 0 | 0 | 0 | 273 | 42152 | #N/A | #N/A | #N/A | #N/A
0:00 | 0 | 0 | 0 | 0 | 0 | 0 | 274 | 42153 | #N/A | #N/A | #N/A | #N/A
0:00 | 0 | 0 | 0 | 0 | 0 | 0 | 275 | 42154 | #N/A | #N/A | #N/A | #N/A
0:00 | 0 | 0 | 0 | 0 | 0 | 0 | 276 | 42155 | #N/A | #N/A | #N/A | #N/A
0:00 | 0 | 0 | 0 | 0 | 0 | 0 | 277 | 42156 | #N/A | #N/A | #N/A | #N/A
0:00 | 0 | 0 | 0 | 0 | 0 | 0 | 278 | 42157 | #N/A | #N/A | #N/A | #N/A
0:00 | 0 | 0 | 0 | 0 | 0 | 0 | 279 | 42158 | #N/A | #N/A | #N/A | #N/A
0:00 | 0 | 0 | 0 | 0 | 0 | 0 | 280 | 42159 | #N/A | #N/A | #N/A | #N/A
0:00 | 0 | 0 | 0 | 0 | 0 | 0 | 281 | 42160 | #N/A | #N/A | #N/A | #N/A
0:00 | 0 | 0 | 0 | 0 | 0 | 0 | 282 | 42161 | #N/A | #N/A | #N/A | #N/A
0:00 | 0 | 0 | 0 | 0 | 0 | 0 | 283 | 42162 | #N/A | #N/A | #N/A | #N/A
0:00 | 0 | 0 | 0 | 0 | 0 | 0 | 284 | 42163 | #N/A | #N/A | #N/A | #N/A
0:00 | 0 | 0 | 0 | 0 | 0 | 0 | 285 | 42164 | #N/A | #N/A | #N/A | #N/A
0:00 | 0 | 0 | 0 | 0 | 0 | 0 | 286 | 42165 | #N/A | #N/A | #N/A | #N/A
0:00 | 0 | 0 | 0 | 0 | 0 | 0 | 287 | 42166 | #N/A | #N/A | #N/A | #N/A
0:00 | 0 | 0 | 0 | 0 | 0 | 0 | 288 | 42167 | #N/A | #N/A | #N/A | #N/A
0:00 | 0 | 0 | 0 | 0 | 0 | 0 | 289 | 42168 | #N/A | #N/A | #N/A | #N/A
0:00 | 0 | 0 | 0 | 0 | 0 | 0 | 290 | 42169 | #N/A | #N/A | #N/A | #N/A
0:00 | 0 | 0 | 0 | 0 | 0 | 0 | 291 | 42170 | #N/A | #N/A | #N/A | #N/A
0:00 | 0 | 0 | 0 | 0 | 0 | 0 | 292 | 42171 | #N/A | #N/A | #N/A | #N/A
0:00 | 0 | 0 | 0 | 0 | 0 | 0 | 293 | 42172 | #N/A | #N/A | #N/A | #N/A
0:00 | 0 | 0 | 0 | 0 | 0 | 0 | 294 | 42173 | #N/A | #N/A | #N/A | #N/A
0:00 | 0 | 0 | 0 | 0 | 0 | 0 | 295 | 42174 | #N/A | #N/A | #N/A | #N/A
0:00 | 0 | 0 | 0 | 0 | 0 | 0 | 296 | 42175 | #N/A | #N/A | #N/A | #N/A
0:00 | 0 | 0 | 0 | 0 | 0 | 0 | 297 | 42176 | #N/A | #N/A | #N/A | #N/A
0:00 | 0 | 0 | 0 | 0 | 0 | 0 | 298 | 42177 | #N/A | #N/A | #N/A | #N/A
0:00 | 0 | 0 | 0 | 0 | 0 | 0 | 299 | 42178 | #N/A | #N/A | #N/A | #N/A
0:00 | 0 | 0 | 0 | 0 | 0 | 0 | 300 | 42179 | #N/A | #N/A | #N/A | #N/A
0:00 | 0 | 0 | 0 | 0 | 0 | 0 | 301 | 42180 | #N/A | #N/A | #N/A | #N/A
0:00 | 0 | 0 | 0 | 0 | 0 | 0 | 302 | 42181 | #N/A | #N/A | #N/A | #N/A
0:00 | 0 | 0 | 0 | 0 | 0 | 0 | 303 | 42182 | #N/A | #N/A | #N/A | #N/A
0:00 | 0 | 0 | 0 | 0 | 0 | 0 | 304 | 42183 | #N/A | #N/A | #N/A | #N/A
0:00 | 0 | 0 | 0 | 0 | 0 | 0 | 305 | 42184 | #N/A | #N/A | #N/A | #N/A
0:00 | 0 | 0 | 0 | 0 | 0 | 0 | 306 | 42185 | #N/A | #N/A | #N/A | #N/A
0:00 | 0 | 0 | 0 | 0 | 0 | 0 | 307 | 42186 | #N/A | #N/A | #N/A | #N/A
0:00 | 0 | 0 | 0 | 0 | 0 | 0 | 308 | 42187 | #N/A | #N/A | #N/A | #N/A
0:00 | 0 | 0 | 0 | 0 | 0 | 0 | 309 | 42188 | #N/A | #N/A | #N/A | #N/A
0:00 | 0 | 0 | 0 | 0 | 0 | 0 | 310 | 42189 | #N/A | #N/A | #N/A | #N/A
0:00 | 0 | 0 | 0 | 0 | 0 | 0 | 311 | 42190 | #N/A | #N/A | #N/A | #N/A
0:00 | 0 | 0 | 0 | 0 | 0 | 0 | 312 | 42191 | #N/A | #N/A | #N/A | #N/A
0:00 | 0 | 0 | 0 | 0 | 0 | 0 | 313 | 42192 | #N/A | #N/A | #N/A | #N/A
0:00 | 0 | 0 | 0 | 0 | 0 | 0 | 314 | 42193 | #N/A | #N/A | #N/A | #N/A
0:00 | 0 | 0 | 0 | 0 | 0 | 0 | 315 | 42194 | #N/A | #N/A | #N/A | #N/A
0:00 | 0 | 0 | 0 | 0 | 0 | 0 | 316 | 42195 | #N/A | #N/A | #N/A | #N/A
0:00 | 0 | 0 | 0 | 0 | 0 | 0 | 317 | 42196 | #N/A | #N/A | #N/A | #N/A
0:00 | 0 | 0 | 0 | 0 | 0 | 0 | 318 | 42197 | #N/A | #N/A | #N/A | #N/A
0:00 | 0 | 0 | 0 | 0 | 0 | 0 | 319 | 42198 | #N/A | #N/A | #N/A | #N/A
0:00 | 0 | 0 | 0 | 0 | 0 | 0 | 320 | 42199 | #N/A | #N/A | #N/A | #N/A
0:00 | 0 | 0 | 0 | 0 | 0 | 0 | 321 | 42200 | #N/A | #N/A | #N/A | #N/A
0:00 | 0 | 0 | 0 | 0 | 0 | 0 | 322 | 42201 | #N/A | #N/A | #N/A | #N/A
0:00 | 0 | 0 | 0 | 0 | 0 | 0 | 323 | 42202 | #N/A | #N/A | #N/A | #N/A
0:00 | 0 | 0 | 0 | 0 | 0 | 0 | 324 | 42203 | #N/A | #N/A | #N/A | #N/A
0:00 | 0 | 0 | 0 | 0 | 0 | 0 | 325 | 42204 | #N/A | #N/A | #N/A | #N/A
0:00 | 0 | 0 | 0 | 0 | 0 | 0 | 326 | 42205 | #N/A | #N/A | #N/A | #N/A
0:00 | 0 | 0 | 0 | 0 | 0 | 0 | 327 | 42206 | #N/A | #N/A | #N/A | #N/A
0:00 | 0 | 0 | 0 | 0 | 0 | 0 | 328 | 42207 | #N/A | #N/A | #N/A | #N/A
0:00 | 0 | 0 | 0 | 0 | 0 | 0 | 329 | 42208 | #N/A | #N/A | #N/A | #N/A
0:00 | 0 | 0 | 0 | 0 | 0 | 0 | 330 | 42209 | #N/A | #N/A | #N/A | #N/A
0:00 | 0 | 0 | 0 | 0 | 0 | 0 | 331 | 42210 | #N/A | #N/A | #N/A | #N/A
0:00 | 0 | 0 | 0 | 0 | 0 | 0 | 332 | 42211 | #N/A | #N/A | #N/A | #N/A
0:00 | 0 | 0 | 0 | 0 | 0 | 0 | 333 | 42212 | #N/A | #N/A | #N/A | #N/A
0:00 | 0 | 0 | 0 | 0 | 0 | 0 | 334 | 42213 | #N/A | #N/A | #N/A | #N/A
0:00 | 0 | 0 | 0 | 0 | 0 | 0 | 335 | 42214 | #N/A | #N/A | #N/A | #N/A
0:00 | 0 | 0 | 0 | 0 | 0 | 0 | 336 | 42215 | #N/A | #N/A | #N/A | #N/A
0:00 | 0 | 0 | 0 | 0 | 0 | 0 | 337 | 42216 | #N/A | #N/A | #N/A | #N/A
0:00 | 0 | 0 | 0 | 0 | 0 | 0 | 338 | 42217 | #N/A | #N/A | #N/A | #N/A
0:00 | 0 | 0 | 0 | 0 | 0 | 0 | 339 | 42218 | #N/A | #N/A | #N/A | #N/A
0:00 | 0 | 0 | 0 | 0 | 0 | 0 | 340 | 42219 | #N/A | #N/A | #N/A | #N/A
0:00 | 0 | 0 | 0 | 0 | 0 | 0 | 341 | 42220 | #N/A | #N/A | #N/A | #N/A
0:00 | 0 | 0 | 0 | 0 | 0 | 0 | 342 | 42221 | #N/A | #N/A | #N/A | #N/A
0:00 | 0 | 0 | 0 | 0 | 0 | 0 | 343 | 42222 | #N/A | #N/A | #N/A | #N/A
0:00 | 0 | 0 | 0 | 0 | 0 | 0 | 344 | 42223 | #N/A | #N/A | #N/A | #N/A
0:00 | 0 | 0 | 0 | 0 | 0 | 0 | 345 | 42224 | #N/A | #N/A | #N/A | #N/A
0:00 | 0 | 0 | 0 | 0 | 0 | 0 | 346 | 42225 | #N/A | #N/A | #N/A | #N/A
0:00 | 0 | 0 | 0 | 0 | 0 | 0 | 347 | 42226 | #N/A | #N/A | #N/A | #N/A
0:00 | 0 | 0 | 0 | 0 | 0 | 0 | 348 | 42227 | #N/A | #N/A | #N/A | #N/A
0:00 | 0 | 0 | 0 | 0 | 0 | 0 | 349 | 42228 | #N/A | #N/A | #N/A | #N/A
0:00 | 0 | 0 | 0 | 0 | 0 | 0 | 350 | 42229 | #N/A | #N/A | #N/A | #N/A
0:00 | 0 | 0 | 0 | 0 | 0 | 0 | 351 | 42230 | #N/A | #N/A | #N/A | #N/A
0:00 | 0 | 0 | 0 | 0 | 0 | 0 | 352 | 42231 | #N/A | #N/A | #N/A | #N/A
0:00 | 0 | 0 | 0 | 0 | 0 | 0 | 353 | 42232 | #N/A | #N/A | #N/A | #N/A
0:00 | 0 | 0 | 0 | 0 | 0 | 0 | 354 | 42233 | #N/A | #N/A | #N/A | #N/A
0:00 | 0 | 0 | 0 | 0 | 0 | 0 | 355 | 42234 | #N/A | #N/A | #N/A | #N/A
0:00 | 0 | 0 | 0 | 0 | 0 | 0 | 356 | 42235 | #N/A | #N/A | #N/A | #N/A
0:00 | 0 | 0 | 0 | 0 | 0 | 0 | 357 | 42236 | #N/A | #N/A | #N/A | #N/A
0:00 | 0 | 0 | 0 | 0 | 0 | 0 | 358 | 42237 | #N/A | #N/A | #N/A | #N/A
0:00 | 0 | 0 | 0 | 0 | 0 | 0 | 359 | 42238 | #N/A | #N/A | #N/A | #N/A
0:00 | 0 | 0 | 0 | 0 | 0 | 0 | 360 | 42239 | #N/A | #N/A | #N/A | #N/A
0:00 | 0 | 0 | 0 | 0 | 0 | 0 | 361 | 42240 | #N/A | #N/A | #N/A | #N/A
0:00 | 0 | 0 | 0 | 0 | 0 | 0 | 362 | 42241 | #N/A | #N/A | #N/A | #N/A
0:00 | 0 | 0 | 0 | 0 | 0 | 0 | 363 | 42242 | #N/A | #N/A | #N/A | #N/A
0:00 | 0 | 0 | 0 | 0 | 0 | 0 | 364 | 42243 | #N/A | #N/A | #N/A | #N/A
0:00 | 0 | 0 | 0 | 0 | 0 | 0 | 365 | 42244 | #N/A | #N/A | #N/A | #N/A
0:00 | 0 | 0 | 0 | 0 | 0 | 0 | 366 | 42245 | #N/A | #N/A | #N/A | #N/A
0:00 | 0 | 0 | 0 | 0 | 0 | 0 | 367 | 42246 | #N/A | #N/A | #N/A | #N/A
0:00 | 0 | 0 | 0 | 0 | 0 | 0 | 368 | 42247 | #N/A | #N/A | #N/A | #N/A
0:00 | 0 | 0 | 0 | 0 | 0 | 0 | 369 | 42248 | #N/A | #N/A | #N/A | #N/A
0:00 | 0 | 0 | 0 | 0 | 0 | 0 | 370 | 42249 | #N/A | #N/A | #N/A | #N/A
0:00 | 0 | 0 | 0 | 0 | 0 | 0 | 371 | 42250 | #N/A | #N/A | #N/A | #N/A
0:00 | 0 | 0 | 0 | 0 | 0 | 0 | 372 | 42251 | #N/A | #N/A | #N/A | #N/A
0:00 | 0 | 0 | 0 | 0 | 0 | 0 | 373 | 42252 | #N/A | #N/A | #N/A | #N/A
0:00 | 0 | 0 | 0 | 0 | 0 | 0 | 374 | 42253 | #N/A | #N/A | #N/A | #N/A
0:00 | 0 | 0 | 0 | 0 | 0 | 0 | 375 | 42254 | #N/A | #N/A | #N/A | #N/A
0:00 | 0 | 0 | 0 | 0 | 0 | 0 | 376 | 42255 | #N/A | #N/A | #N/A | #N/A
0:00 | 0 | 0 | 0 | 0 | 0 | 0 | 377 | 42256 | #N/A | #N/A | #N/A | #N/A
0:00 | 0 | 0 | 0 | 0 | 0 | 0 | 378 | 42257 | #N/A | #N/A | #N/A | #N/A
0:00 | 0 | 0 | 0 | 0 | 0 | 0 | 379 | 42258 | #N/A | #N/A | #N/A | #N/A
0:00 | 0 | 0 | 0 | 0 | 0 | 0 | 380 | 42259 | #N/A | #N/A | #N/A | #N/A
0:00 | 0 | 0 | 0 | 0 | 0 | 0 | 381 | 42260 | #N/A | #N/A | #N/A | #N/A
0:00 | 0 | 0 | 0 | 0 | 0 | 0 | 382 | 42261 | #N/A | #N/A | #N/A | #N/A
0:00 | 0 | 0 | 0 | 0 | 0 | 0 | 383 | 42262 | #N/A | #N/A | #N/A | #N/A
0:00 | 0 | 0 | 0 | 0 | 0 | 0 | 384 | 42263 | #N/A | #N/A | #N/A | #N/A
0:00 | 0 | 0 | 0 | 0 | 0 | 0 | 385 | 42264 | #N/A | #N/A | #N/A | #N/A
0:00 | 0 | 0 | 0 | 0 | 0 | 0 | 386 | 42265 | #N/A | #N/A | #N/A | #N/A
0:00 | 0 | 0 | 0 | 0 | 0 | 0 | 387 | 42266 | #N/A | #N/A | #N/A | #N/A
0:00 | 0 | 0 | 0 | 0 | 0 | 0 | 388 | 42267 | #N/A | #N/A | #N/A | #N/A
0:00 | 0 | 0 | 0 | 0 | 0 | 0 | 389 | 42268 | #N/A | #N/A | #N/A | #N/A
0:00 | 0 | 0 | 0 | 0 | 0 | 0 | 390 | 42269 | #N/A | #N/A | #N/A | #N/A
0:00 | 0 | 0 | 0 | 0 | 0 | 0 | 391 | 42270 | #N/A | #N/A | #N/A | #N/A
0:00 | 0 | 0 | 0 | 0 | 0 | 0 | 392 | 42271 | #N/A | #N/A | #N/A | #N/A
0:00 | 0 | 0 | 0 | 0 | 0 | 0 | 393 | 42272 | #N/A | #N/A | #N/A | #N/A
0:00 | 0 | 0 | 0 | 0 | 0 | 0 | 394 | 42273 | #N/A | #N/A | #N/A | #N/A
0:00 | 0 | 0 | 0 | 0 | 0 | 0 | 395 | 42274 | #N/A | #N/A | #N/A | #N/A
0:00 | 0 | 0 | 0 | 0 | 0 | 0 | 396 | 42275 | #N/A | #N/A | #N/A | #N/A
0:00 | 0 | 0 | 0 | 0 | 0 | 0 | 397 | 42276 | #N/A | #N/A | #N/A | #N/A
0:00 | 0 | 0 | 0 | 0 | 0 | 0 | 398 | 42277 | #N/A | #N/A | #N/A | #N/A
0:00 | 0 | 0 | 0 | 0 | 0 | 0 | 399 | 42278 | #N/A | #N/A | #N/A | #N/A
0:00 | 0 | 0 | 0 | 0 | 0 | 0 | 400 | 42279 | #N/A | #N/A | #N/A | #N/A
0:00 | 0 | 0 | 0 | 0 | 0 | 0 | 401 | 42280 | #N/A | #N/A | #N/A | #N/A
0:00 | 0 | 0 | 0 | 0 | 0 | 0 | 402 | 42281 | #N/A | #N/A | #N/A | #N/A
0:00 | 0 | 0 | 0 | 0 | 0 | 0 | 403 | 42282 | #N/A | #N/A | #N/A | #N/A
0:00 | 0 | 0 | 0 | 0 | 0 | 0 | 404 | 42283 | #N/A | #N/A | #N/A | #N/A
0:00 | 0 | 0 | 0 | 0 | 0 | 0 | 405 | 42284 | #N/A | #N/A | #N/A | #N/A
0:00 | 0 | 0 | 0 | 0 | 0 | 0 | 406 | 42285 | #N/A | #N/A | #N/A | #N/A
0:00 | 0 | 0 | 0 | 0 | 0 | 0 | 407 | 42286 | #N/A | #N/A | #N/A | #N/A
0:00 | 0 | 0 | 0 | 0 | 0 | 0 | 408 | 42287 | #N/A | #N/A | #N/A | #N/A
0:00 | 0 | 0 | 0 | 0 | 0 | 0 | 409 | 42288 | #N/A | #N/A | #N/A | #N/A
0:00 | 0 | 0 | 0 | 0 | 0 | 0 | 410 | 42289 | #N/A | #N/A | #N/A | #N/A
0:00 | 0 | 0 | 0 | 0 | 0 | 0 | 411 | 42290 | #N/A | #N/A | #N/A | #N/A
0:00 | 0 | 0 | 0 | 0 | 0 | 0 | 412 | 42291 | #N/A | #N/A | #N/A | #N/A
0:00 | 0 | 0 | 0 | 0 | 0 | 0 | 413 | 42292 | #N/A | #N/A | #N/A | #N/A
0:00 | 0 | 0 | 0 | 0 | 0 | 0 | 414 | 42293 | #N/A | #N/A | #N/A | #N/A
0:00 | 0 | 0 | 0 | 0 | 0 | 0 | 415 | 42294 | #N/A | #N/A | #N/A | #N/A
0:00 | 0 | 0 | 0 | 0 | 0 | 0 | 416 | 42295 | #N/A | #N/A | #N/A | #N/A
0:00 | 0 | 0 | 0 | 0 | 0 | 0 | 417 | 42296 | #N/A | #N/A | #N/A | #N/A
0:00 | 0 | 0 | 0 | 0 | 0 | 0 | 418 | 42297 | #N/A | #N/A | #N/A | #N/A
0:00 | 0 | 0 | 0 | 0 | 0 | 0 | 419 | 42298 | #N/A | #N/A | #N/A | #N/A
0:00 | 0 | 0 | 0 | 0 | 0 | 0 | 420 | 42299 | #N/A | #N/A | #N/A | #N/A
0:00 | 0 | 0 | 0 | 0 | 0 | 0 | 421 | 42300 | #N/A | #N/A | #N/A | #N/A
0:00 | 0 | 0 | 0 | 0 | 0 | 0 | 422 | 42301 | #N/A | #N/A | #N/A | #N/A
0:00 | 0 | 0 | 0 | 0 | 0 | 0 | 423 | 42302 | #N/A | #N/A | #N/A | #N/A
0:00 | 0 | 0 | 0 | 0 | 0 | 0 | 424 | 42303 | #N/A | #N/A | #N/A | #N/A
0:00 | 0 | 0 | 0 | 0 | 0 | 0 | 425 | 42304 | #N/A | #N/A | #N/A | #N/A
0:00 | 0 | 0 | 0 | 0 | 0 | 0 | 426 | 42305 | #N/A | #N/A | #N/A | #N/A
0:00 | 0 | 0 | 0 | 0 | 0 | 0 | 427 | 42306 | #N/A | #N/A | #N/A | #N/A
0:00 | 0 | 0 | 0 | 0 | 0 | 0 | 428 | 42307 | #N/A | #N/A | #N/A | #N/A
0:00 | 0 | 0 | 0 | 0 | 0 | 0 | 429 | 42308 | #N/A | #N/A | #N/A | #N/A
0:00 | 0 | 0 | 0 | 0 | 0 | 0 | 430 | 42309 | #N/A | #N/A | #N/A | #N/A
0:00 | 0 | 0 | 0 | 0 | 0 | 0 | 431 | 42310 | #N/A | #N/A | #N/A | #N/A
0:00 | 0 | 0 | 0 | 0 | 0 | 0 | 432 | 42311 | #N/A | #N/A | #N/A | #N/A
0:00 | 0 | 0 | 0 | 0 | 0 | 0 | 433 | 42312 | #N/A | #N/A | #N/A | #N/A
0:00 | 0 | 0 | 0 | 0 | 0 | 0 | 434 | 42313 | #N/A | #N/A | #N/A | #N/A
0:00 | 0 | 0 | 0 | 0 | 0 | 0 | 435 | 42314 | #N/A | #N/A | #N/A | #N/A
0:00 | 0 | 0 | 0 | 0 | 0 | 0 | 436 | 42315 | #N/A | #N/A | #N/A | #N/A
0:00 | 0 | 0 | 0 | 0 | 0 | 0 | 437 | 42316 | #N/A | #N/A | #N/A | #N/A
0:00 | 0 | 0 | 0 | 0 | 0 | 0 | 438 | 42317 | #N/A | #N/A | #N/A | #N/A
0:00 | 0 | 0 | 0 | 0 | 0 | 0 | 439 | 42318 | #N/A | #N/A | #N/A | #N/A
0:00 | 0 | 0 | 0 | 0 | 0 | 0 | 440 | 42319 | #N/A | #N/A | #N/A | #N/A
0:00 | 0 | 0 | 0 | 0 | 0 | 0 | 441 | 42320 | #N/A | #N/A | #N/A | #N/A
0:00 | 0 | 0 | 0 | 0 | 0 | 0 | 442 | 42321 | #N/A | #N/A | #N/A | #N/A
0:00 | 0 | 0 | 0 | 0 | 0 | 0 | 443 | 42322 | #N/A | #N/A | #N/A | #N/A
0:00 | 0 | 0 | 0 | 0 | 0 | 0 | 444 | 42323 | #N/A | #N/A | #N/A | #N/A
0:00 | 0 | 0 | 0 | 0 | 0 | 0 | 445 | 42324 | #N/A | #N/A | #N/A | #N/A
0:00 | 0 | 0 | 0 | 0 | 0 | 0 | 446 | 42325 | #N/A | #N/A | #N/A | #N/A
0:00 | 0 | 0 | 0 | 0 | 0 | 0 | 447 | 42326 | #N/A | #N/A | #N/A | #N/A
0:00 | 0 | 0 | 0 | 0 | 0 | 0 | 448 | 42327 | #N/A | #N/A | #N/A | #N/A
0:00 | 0 | 0 | 0 | 0 | 0 | 0 | 449 | 42328 | #N/A | #N/A | #N/A | #N/A
0:00 | 0 | 0 | 0 | 0 | 0 | 0 | 450 | 42329 | #N/A | #N/A | #N/A | #N/A
0:00 | 0 | 0 | 0 | 0 | 0 | 0 | 451 | 42330 | #N/A | #N/A | #N/A | #N/A
0:00 | 0 | 0 | 0 | 0 | 0 | 0 | 452 | 42331 | #N/A | #N/A | #N/A | #N/A
0:00 | 0 | 0 | 0 | 0 | 0 | 0 | 453 | 42332 | #N/A | #N/A | #N/A | #N/A
0:00 | 0 | 0 | 0 | 0 | 0 | 0 | 454 | 42333 | #N/A | #N/A | #N/A | #N/A
0:00 | 0 | 0 | 0 | 0 | 0 | 0 | 455 | 42334 | #N/A | #N/A | #N/A | #N/A
0:00 | 0 | 0 | 0 | 0 | 0 | 0 | 456 | 42335 | #N/A | #N/A | #N/A | #N/A
0:00 | 0 | 0 | 0 | 0 | 0 | 0 | 457 | 42336 | #N/A | #N/A | #N/A | #N/A
0:00 | 0 | 0 | 0 | 0 | 0 | 0 | 458 | 42337 | #N/A | #N/A | #N/A | #N/A
0:00 | 0 | 0 | 0 | 0 | 0 | 0 | 459 | 42338 | #N/A | #N/A | #N/A | #N/A
0:00 | 0 | 0 | 0 | 0 | 0 | 0 | 460 | 42339 | #N/A | #N/A | #N/A | #N/A
0:00 | 0 | 0 | 0 | 0 | 0 | 0 | 461 | 42340 | #N/A | #N/A | #N/A | #N/A
0:00 | 0 | 0 | 0 | 0 | 0 | 0 | 462 | 42341 | #N/A | #N/A | #N/A | #N/A
0:00 | 0 | 0 | 0 | 0 | 0 | 0 | 463 | 42342 | #N/A | #N/A | #N/A | #N/A
0:00 | 0 | 0 | 0 | 0 | 0 | 0 | 464 | 42343 | #N/A | #N/A | #N/A | #N/A
0:00 | 0 | 0 | 0 | 0 | 0 | 0 | 465 | 42344 | #N/A | #N/A | #N/A | #N/A
0:00 | 0 | 0 | 0 | 0 | 0 | 0 | 466 | 42345 | #N/A | #N/A | #N/A | #N/A
0:00 | 0 | 0 | 0 | 0 | 0 | 0 | 467 | 42346 | #N/A | #N/A | #N/A | #N/A
0:00 | 0 | 0 | 0 | 0 | 0 | 0 | 468 | 42347 | #N/A | #N/A | #N/A | #N/A
0:00 | 0 | 0 | 0 | 0 | 0 | 0 | 469 | 42348 | #N/A | #N/A | #N/A | #N/A
0:00 | 0 | 0 | 0 | 0 | 0 | 0 | 470 | 42349 | #N/A | #N/A | #N/A | #N/A
0:00 | 0 | 0 | 0 | 0 | 0 | 0 | 471 | 42350 | #N/A | #N/A | #N/A | #N/A
0:00 | 0 | 0 | 0 | 0 | 0 | 0 | 472 | 42351 | #N/A | #N/A | #N/A | #N/A
0:00 | 0 | 0 | 0 | 0 | 0 | 0 | 473 | 42352 | #N/A | #N/A | #N/A | #N/A
0:00 | 0 | 0 | 0 | 0 | 0 | 0 | 474 | 42353 | #N/A | #N/A | #N/A | #N/A
0:00 | 0 | 0 | 0 | 0 | 0 | 0 | 475 | 42354 | #N/A | #N/A | #N/A | #N/A
0:00 | 0 | 0 | 0 | 0 | 0 | 0 | 476 | 42355 | #N/A | #N/A | #N/A | #N/A
0:00 | 0 | 0 | 0 | 0 | 0 | 0 | 477 | 42356 | #N/A | #N/A | #N/A | #N/A
0:00 | 0 | 0 | 0 | 0 | 0 | 0 | 478 | 42357 | #N/A | #N/A | #N/A | #N/A
0:00 | 0 | 0 | 0 | 0 | 0 | 0 | 479 | 42358 | #N/A | #N/A | #N/A | #N/A
0:00 | 0 | 0 | 0 | 0 | 0 | 0 | 480 | 42359 | #N/A | #N/A | #N/A | #N/A
0:00 | 0 | 0 | 0 | 0 | 0 | 0 | 481 | 42360 | #N/A | #N/A | #N/A | #N/A
0:00 | 0 | 0 | 0 | 0 | 0 | 0 | 482 | 42361 | #N/A | #N/A | #N/A | #N/A
0:00 | 0 | 0 | 0 | 0 | 0 | 0 | 483 | 42362 | #N/A | #N/A | #N/A | #N/A
0:00 | 0 | 0 | 0 | 0 | 0 | 0 | 484 | 42363 | #N/A | #N/A | #N/A | #N/A
0:00 | 0 | 0 | 0 | 0 | 0 | 0 | 485 | 42364 | #N/A | #N/A | #N/A | #N/A
0:00 | 0 | 0 | 0 | 0 | 0 | 0 | 486 | 42365 | #N/A | #N/A | #N/A | #N/A
0:00 | 0 | 0 | 0 | 0 | 0 | 0 | 487 | 42366 | #N/A | #N/A | #N/A | #N/A
0:00 | 0 | 0 | 0 | 0 | 0 | 0 | 488 | 42367 | #N/A | #N/A | #N/A | #N/A
0:00 | 0 | 0 | 0 | 0 | 0 | 0 | 489 | 42368 | #N/A | #N/A | #N/A | #N/A
0:00 | 0 | 0 | 0 | 0 | 0 | 0 | 490 | 42369 | #N/A | #N/A | #N/A | #N/A
0:00 | 0 | 0 | 0 | 0 | 0 | 0 | 491 | 42370 | #N/A | #N/A | #N/A | #N/A
0:00 | 0 | 0 | 0 | 0 | 0 | 0 | 492 | 42371 | #N/A | #N/A | #N/A | #N/A
0:00 | 0 | 0 | 0 | 0 | 0 | 0 | 493 | 42372 | #N/A | #N/A | #N/A | #N/A
0:00 | 0 | 0 | 0 | 0 | 0 | 0 | 494 | 42373 | #N/A | #N/A | #N/A | #N/A
0:00 | 0 | 0 | 0 | 0 | 0 | 0 | 495 | 42374 | #N/A | #N/A | #N/A | #N/A
0:00 | 0 | 0 | 0 | 0 | 0 | 0 | 496 | 42375 | #N/A | #N/A | #N/A | #N/A
0:00 | 0 | 0 | 0 | 0 | 0 | 0 | 497 | 42376 | #N/A | #N/A | #N/A | #N/A
0:00 | 0 | 0 | 0 | 0 | 0 | 0 | 498 | 42377 | #N/A | #N/A | #N/A | #N/A
0:00 | 0 | 0 | 0 | 0 | 0 | 0 | 499 | 42378 | #N/A | #N/A | #N/A | #N/A
0:00 | 0 | 0 | 0 | 0 | 0 | 0 | 500 | 42379 | #N/A | #N/A | #N/A | #N/A
0:00 | 0 | 0 | 0 | 0 | 0 | 0 | 501 | 42380 | #N/A | #N/A | #N/A | #N/A
0:00 | 0 | 0 | 0 | 0 | 0 | 0 | 502 | 42381 | #N/A | #N/A | #N/A | #N/A
0:00 | 0 | 0 | 0 | 0 | 0 | 0 | 503 | 42382 | #N/A | #N/A | #N/A | #N/A
0:00 | 0 | 0 | 0 | 0 | 0 | 0 | 504 | 42383 | #N/A | #N/A | #N/A | #N/A
0:00 | 0 | 0 | 0 | 0 | 0 | 0 | 505 | 42384 | #N/A | #N/A | #N/A | #N/A
0:00 | 0 | 0 | 0 | 0 | 0 | 0 | 506 | 42385 | #N/A | #N/A | #N/A | #N/A
0:00 | 0 | 0 | 0 | 0 | 0 | 0 | 507 | 42386 | #N/A | #N/A | #N/A | #N/A
0:00 | 0 | 0 | 0 | 0 | 0 | 0 | 508 | 42387 | #N/A | #N/A | #N/A | #N/A
0:00 | 0 | 0 | 0 | 0 | 0 | 0 | 509 | 42388 | #N/A | #N/A | #N/A | #N/A
0:00 | 0 | 0 | 0 | 0 | 0 | 0 | 510 | 42389 | #N/A | #N/A | #N/A | #N/A
0:00 | 0 | 0 | 0 | 0 | 0 | 0 | 511 | 42390 | #N/A | #N/A | #N/A | #N/A
0:00 | 0 | 0 | 0 | 0 | 0 | 0 | 512 | 42391 | #N/A | #N/A | #N/A | #N/A
0:00 | 0 | 0 | 0 | 0 | 0 | 0 | 513 | 42392 | #N/A | #N/A | #N/A | #N/A
0:00 | 0 | 0 | 0 | 0 | 0 | 0 | 514 | 42393 | #N/A | #N/A | #N/A | #N/A
0:00 | 0 | 0 | 0 | 0 | 0 | 0 | 515 | 42394 | #N/A | #N/A | #N/A | #N/A
0:00 | 0 | 0 | 0 | 0 | 0 | 0 | 516 | 42395 | #N/A | #N/A | #N/A | #N/A
0:00 | 0 | 0 | 0 | 0 | 0 | 0 | 517 | 42396 | #N/A | #N/A | #N/A | #N/A
0:00 | 0 | 0 | 0 | 0 | 0 | 0 | 518 | 42397 | #N/A | #N/A | #N/A | #N/A
0:00 | 0 | 0 | 0 | 0 | 0 | 0 | 519 | 42398 | #N/A | #N/A | #N/A | #N/A
0:00 | 0 | 0 | 0 | 0 | 0 | 0 | 520 | 42399 | #N/A | #N/A | #N/A | #N/A
0:00 | 0 | 0 | 0 | 0 | 0 | 0 | 521 | 42400 | #N/A | #N/A | #N/A | #N/A
0:00 | 0 | 0 | 0 | 0 | 0 | 0 | 522 | 42401 | #N/A | #N/A | #N/A | #N/A
0:00 | 0 | 0 | 0 | 0 | 0 | 0 | 523 | 42402 | #N/A | #N/A | #N/A | #N/A
0:00 | 0 | 0 | 0 | 0 | 0 | 0 | 524 | 42403 | #N/A | #N/A | #N/A | #N/A
0:00 | 0 | 0 | 0 | 0 | 0 | 0 | 525 | 42404 | #N/A | #N/A | #N/A | #N/A
0:00 | 0 | 0 | 0 | 0 | 0 | 0 | 526 | 42405 | #N/A | #N/A | #N/A | #N/A
0:00 | 0 | 0 | 0 | 0 | 0 | 0 | 527 | 42406 | #N/A | #N/A | #N/A | #N/A
0:00 | 0 | 0 | 0 | 0 | 0 | 0 | 528 | 42407 | #N/A | #N/A | #N/A | #N/A
0:00 | 0 | 0 | 0 | 0 | 0 | 0 | 529 | 42408 | #N/A | #N/A | #N/A | #N/A
0:00 | 0 | 0 | 0 | 0 | 0 | 0 | 530 | 42409 | #N/A | #N/A | #N/A | #N/A
0:00 | 0 | 0 | 0 | 0 | 0 | 0 | 531 | 42410 | #N/A | #N/A | #N/A | #N/A
0:00 | 0 | 0 | 0 | 0 | 0 | 0 | 532 | 42411 | #N/A | #N/A | #N/A | #N/A
0:00 | 0 | 0 | 0 | 0 | 0 | 0 | 533 | 42412 | #N/A | #N/A | #N/A | #N/A
0:00 | 0 | 0 | 0 | 0 | 0 | 0 | 534 | 42413 | #N/A | #N/A | #N/A | #N/A
0:00 | 0 | 0 | 0 | 0 | 0 | 0 | 535 | 42414 | #N/A | #N/A | #N/A | #N/A
0:00 | 0 | 0 | 0 | 0 | 0 | 0 | 536 | 42415 | #N/A | #N/A | #N/A | #N/A
0:00 | 0 | 0 | 0 | 0 | 0 | 0 | 537 | 42416 | #N/A | #N/A | #N/A | #N/A
0:00 | 0 | 0 | 0 | 0 | 0 | 0 | 538 | 42417 | #N/A | #N/A | #N/A | #N/A
0:00 | 0 | 0 | 0 | 0 | 0 | 0 | 539 | 42418 | #N/A | #N/A | #N/A | #N/A
0:00 | 0 | 0 | 0 | 0 | 0 | 0 | 540 | 42419 | #N/A | #N/A | #N/A | #N/A
0:00 | 0 | 0 | 0 | 0 | 0 | 0 | 541 | 42420 | #N/A | #N/A | #N/A | #N/A
0:00 | 0 | 0 | 0 | 0 | 0 | 0 | 542 | 42421 | #N/A | #N/A | #N/A | #N/A
0:00 | 0 | 0 | 0 | 0 | 0 | 0 | 543 | 42422 | #N/A | #N/A | #N/A | #N/A
0:00 | 0 | 0 | 0 | 0 | 0 | 0 | 544 | 42423 | #N/A | #N/A | #N/A | #N/A
0:00 | 0 | 0 | 0 | 0 | 0 | 0 | 545 | 42424 | #N/A | #N/A | #N/A | #N/A
0:00 | 0 | 0 | 0 | 0 | 0 | 0 | 546 | 42425 | #N/A | #N/A | #N/A | #N/A
0:00 | 0 | 0 | 0 | 0 | 0 | 0 | 547 | 42426 | #N/A | #N/A | #N/A | #N/A
0:00 | 0 | 0 | 0 | 0 | 0 | 0 | 548 | 42427 | #N/A | #N/A | #N/A | #N/A
0:00 | 0 | 0 | 0 | 0 | 0 | 0 | 549 | 42428 | #N/A | #N/A | #N/A | #N/A
0:00 | 0 | 0 | 0 | 0 | 0 | 0 | 550 | 42429 | #N/A | #N/A | #N/A | #N/A
0:00 | 0 | 0 | 0 | 0 | 0 | 0 | 551 | 42430 | #N/A | #N/A | #N/A | #N/A
0:00 | 0 | 0 | 0 | 0 | 0 | 0 | 552 | 42431 | #N/A | #N/A | #N/A | #N/A
0:00 | 0 | 0 | 0 | 0 | 0 | 0 | 553 | 42432 | #N/A | #N/A | #N/A | #N/A
0:00 | 0 | 0 | 0 | 0 | 0 | 0 | 554 | 42433 | #N/A | #N/A | #N/A | #N/A
0:00 | 0 | 0 | 0 | 0 | 0 | 0 | 555 | 42434 | #N/A | #N/A | #N/A | #N/A
0:00 | 0 | 0 | 0 | 0 | 0 | 0 | 556 | 42435 | #N/A | #N/A | #N/A | #N/A
0:00 | 0 | 0 | 0 | 0 | 0 | 0 | 557 | 42436 | #N/A | #N/A | #N/A | #N/A
0:00 | 0 | 0 | 0 | 0 | 0 | 0 | 558 | 42437 | #N/A | #N/A | #N/A | #N/A
0:00 | 0 | 0 | 0 | 0 | 0 | 0 | 559 | 42438 | #N/A | #N/A | #N/A | #N/A
0:00 | 0 | 0 | 0 | 0 | 0 | 0 | 560 | 42439 | #N/A | #N/A | #N/A | #N/A
0:00 | 0 | 0 | 0 | 0 | 0 | 0 | 561 | 42440 | #N/A | #N/A | #N/A | #N/A
0:00 | 0 | 0 | 0 | 0 | 0 | 0 | 562 | 42441 | #N/A | #N/A | #N/A | #N/A
0:00 | 0 | 0 | 0 | 0 | 0 | 0 | 563 | 42442 | #N/A | #N/A | #N/A | #N/A
0:00 | 0 | 0 | 0 | 0 | 0 | 0 | 564 | 42443 | #N/A | #N/A | #N/A | #N/A
0:00 | 0 | 0 | 0 | 0 | 0 | 0 | 565 | 42444 | #N/A | #N/A | #N/A | #N/A
0:00 | 0 | 0 | 0 | 0 | 0 | 0 | 566 | 42445 | #N/A | #N/A | #N/A | #N/A
0:00 | 0 | 0 | 0 | 0 | 0 | 0 | 567 | 42446 | #N/A | #N/A | #N/A | #N/A
0:00 | 0 | 0 | 0 | 0 | 0 | 0 | 568 | 42447 | #N/A | #N/A | #N/A | #N/A
0:00 | 0 | 0 | 0 | 0 | 0 | 0 | 569 | 42448 | #N/A | #N/A | #N/A | #N/A
0:00 | 0 | 0 | 0 | 0 | 0 | 0 | 570 | 42449 | #N/A | #N/A | #N/A | #N/A
0:00 | 0 | 0 | 0 | 0 | 0 | 0 | 571 | 42450 | #N/A | #N/A | #N/A | #N/A
0:00 | 0 | 0 | 0 | 0 | 0 | 0 | 572 | 42451 | #N/A | #N/A | #N/A | #N/A
0:00 | 0 | 0 | 0 | 0 | 0 | 0 | 573 | 42452 | #N/A | #N/A | #N/A | #N/A
0:00 | 0 | 0 | 0 | 0 | 0 | 0 | 574 | 42453 | #N/A | #N/A | #N/A | #N/A
0:00 | 0 | 0 | 0 | 0 | 0 | 0 | 575 | 42454 | #N/A | #N/A | #N/A | #N/A
0:00 | 0 | 0 | 0 | 0 | 0 | 0 | 576 | 42455 | #N/A | #N/A | #N/A | #N/A
0:00 | 0 | 0 | 0 | 0 | 0 | 0 | 577 | 42456 | #N/A | #N/A | #N/A | #N/A
0:00 | 0 | 0 | 0 | 0 | 0 | 0 | 578 | 42457 | #N/A | #N/A | #N/A | #N/A
0:00 | 0 | 0 | 0 | 0 | 0 | 0 | 579 | 42458 | #N/A | #N/A | #N/A | #N/A
0:00 | 0 | 0 | 0 | 0 | 0 | 0 | 580 | 42459 | #N/A | #N/A | #N/A | #N/A
0:00 | 0 | 0 | 0 | 0 | 0 | 0 | 581 | 42460 | #N/A | #N/A | #N/A | #N/A
0:00 | 0 | 0 | 0 | 0 | 0 | 0 | 582 | 42461 | #N/A | #N/A | #N/A | #N/A
0:00 | 0 | 0 | 0 | 0 | 0 | 0 | 583 | 42462 | #N/A | #N/A | #N/A | #N/A
0:00 | 0 | 0 | 0 | 0 | 0 | 0 | 584 | 42463 | #N/A | #N/A | #N/A | #N/A
0:00 | 0 | 0 | 0 | 0 | 0 | 0 | 585 | 42464 | #N/A | #N/A | #N/A | #N/A
0:00 | 0 | 0 | 0 | 0 | 0 | 0 | 586 | 42465 | #N/A | #N/A | #N/A | #N/A
0:00 | 0 | 0 | 0 | 0 | 0 | 0 | 587 | 42466 | #N/A | #N/A | #N/A | #N/A
0:00 | 0 | 0 | 0 | 0 | 0 | 0 | 588 | 42467 | #N/A | #N/A | #N/A | #N/A
0:00 | 0 | 0 | 0 | 0 | 0 | 0 | 589 | 42468 | #N/A | #N/A | #N/A | #N/A
0:00 | 0 | 0 | 0 | 0 | 0 | 0 | 590 | 42469 | #N/A | #N/A | #N/A | #N/A
0:00 | 0 | 0 | 0 | 0 | 0 | 0 | 591 | 42470 | #N/A | #N/A | #N/A | #N/A
0:00 | 0 | 0 | 0 | 0 | 0 | 0 | 592 | 42471 | #N/A | #N/A | #N/A | #N/A
0:00 | 0 | 0 | 0 | 0 | 0 | 0 | 593 | 42472 | #N/A | #N/A | #N/A | #N/A
0:00 | 0 | 0 | 0 | 0 | 0 | 0 | 594 | 42473 | #N/A | #N/A | #N/A | #N/A
0:00 | 0 | 0 | 0 | 0 | 0 | 0 | 595 | 42474 | #N/A | #N/A | #N/A | #N/A
0:00 | 0 | 0 | 0 | 0 | 0 | 0 | 596 | 42475 | #N/A | #N/A | #N/A | #N/A
0:00 | 0 | 0 | 0 | 0 | 0 | 0 | 597 | 42476 | #N/A | #N/A | #N/A | #N/A
0:00 | 0 | 0 | 0 | 0 | 0 | 0 | 598 | 42477 | #N/A | #N/A | #N/A | #N/A
0:00 | 0 | 0 | 0 | 0 | 0 | 0 | 599 | 42478 | #N/A | #N/A | #N/A | #N/A
0:00 | 0 | 0 | 0 | 0 | 0 | 0 | 600 | 42479 | #N/A | #N/A | #N/A | #N/A
0:00 | 0 | 0 | 0 | 0 | 0 | 0 | 601 | 42480 | #N/A | #N/A | #N/A | #N/A
0:00 | 0 | 0 | 0 | 0 | 0 | 0 | 602 | 42481 | #N/A | #N/A | #N/A | #N/A
0:00 | 0 | 0 | 0 | 0 | 0 | 0 | 603 | 42482 | #N/A | #N/A | #N/A | #N/A
0:00 | 0 | 0 | 0 | 0 | 0 | 0 | 604 | 42483 | #N/A | #N/A | #N/A | #N/A
0:00 | 0 | 0 | 0 | 0 | 0 | 0 | 605 | 42484 | #N/A | #N/A | #N/A | #N/A
0:00 | 0 | 0 | 0 | 0 | 0 | 0 | 606 | 42485 | #N/A | #N/A | #N/A | #N/A
0:00 | 0 | 0 | 0 | 0 | 0 | 0 | 607 | 42486 | #N/A | #N/A | #N/A | #N/A
0:00 | 0 | 0 | 0 | 0 | 0 | 0 | 608 | 42487 | #N/A | #N/A | #N/A | #N/A
0:00 | 0 | 0 | 0 | 0 | 0 | 0 | 609 | 42488 | #N/A | #N/A | #N/A | #N/A
0:00 | 0 | 0 | 0 | 0 | 0 | 0 | 610 | 42489 | #N/A | #N/A | #N/A | #N/A
0:00 | 0 | 0 | 0 | 0 | 0 | 0 | 611 | 42490 | #N/A | #N/A | #N/A | #N/A
0:00 | 0 | 0 | 0 | 0 | 0 | 0 | 612 | 42491 | #N/A | #N/A | #N/A | #N/A
0:00 | 0 | 0 | 0 | 0 | 0 | 0 | 613 | 42492 | #N/A | #N/A | #N/A | #N/A
0:00 | 0 | 0 | 0 | 0 | 0 | 0 | 614 | 42493 | #N/A | #N/A | #N/A | #N/A
0:00 | 0 | 0 | 0 | 0 | 0 | 0 | 615 | 42494 | #N/A | #N/A | #N/A | #N/A
0:00 | 0 | 0 | 0 | 0 | 0 | 0 | 616 | 42495 | #N/A | #N/A | #N/A | #N/A
0:00 | 0 | 0 | 0 | 0 | 0 | 0 | 617 | 42496 | #N/A | #N/A | #N/A | #N/A
0:00 | 0 | 0 | 0 | 0 | 0 | 0 | 618 | 42497 | #N/A | #N/A | #N/A | #N/A
0:00 | 0 | 0 | 0 | 0 | 0 | 0 | 619 | 42498 | #N/A | #N/A | #N/A | #N/A
0:00 | 0 | 0 | 0 | 0 | 0 | 0 | 620 | 42499 | #N/A | #N/A | #N/A | #N/A
0:00 | 0 | 0 | 0 | 0 | 0 | 0 | 621 | 42500 | #N/A | #N/A | #N/A | #N/A
0:00 | 0 | 0 | 0 | 0 | 0 | 0 | 622 | 42501 | #N/A | #N/A | #N/A | #N/A
0:00 | 0 | 0 | 0 | 0 | 0 | 0 | 623 | 42502 | #N/A | #N/A | #N/A | #N/A
0:00 | 0 | 0 | 0 | 0 | 0 | 0 | 624 | 42503 | #N/A | #N/A | #N/A | #N/A
0:00 | 0 | 0 | 0 | 0 | 0 | 0 | 625 | 42504 | #N/A | #N/A | #N/A | #N/A
0:00 | 0 | 0 | 0 | 0 | 0 | 0 | 626 | 42505 | #N/A | #N/A | #N/A | #N/A
0:00 | 0 | 0 | 0 | 0 | 0 | 0 | 627 | 42506 | #N/A | #N/A | #N/A | #N/A
0:00 | 0 | 0 | 0 | 0 | 0 | 0 | 628 | 42507 | #N/A | #N/A | #N/A | #N/A
0:00 | 0 | 0 | 0 | 0 | 0 | 0 | 629 | 42508 | #N/A | #N/A | #N/A | #N/A
0:00 | 0 | 0 | 0 | 0 | 0 | 0 | 630 | 42509 | #N/A | #N/A | #N/A | #N/A
0:00 | 0 | 0 | 0 | 0 | 0 | 0 | 631 | 42510 | #N/A | #N/A | #N/A | #N/A
0:00 | 0 | 0 | 0 | 0 | 0 | 0 | 632 | 42511 | #N/A | #N/A | #N/A | #N/A
0:00 | 0 | 0 | 0 | 0 | 0 | 0 | 633 | 42512 | #N/A | #N/A | #N/A | #N/A
0:00 | 0 | 0 | 0 | 0 | 0 | 0 | 634 | 42513 | #N/A | #N/A | #N/A | #N/A
0:00 | 0 | 0 | 0 | 0 | 0 | 0 | 635 | 42514 | #N/A | #N/A | #N/A | #N/A
0:00 | 0 | 0 | 0 | 0 | 0 | 0 | 636 | 42515 | #N/A | #N/A | #N/A | #N/A
0:00 | 0 | 0 | 0 | 0 | 0 | 0 | 637 | 42516 | #N/A | #N/A | #N/A | #N/A
0:00 | 0 | 0 | 0 | 0 | 0 | 0 | 638 | 42517 | #N/A | #N/A | #N/A | #N/A
0:00 | 0 | 0 | 0 | 0 | 0 | 0 | 639 | 42518 | #N/A | #N/A | #N/A | #N/A
0:00 | 0 | 0 | 0 | 0 | 0 | 0 | 640 | 42519 | #N/A | #N/A | #N/A | #N/A
0:00 | 0 | 0 | 0 | 0 | 0 | 0 | 641 | 42520 | #N/A | #N/A | #N/A | #N/A
0:00 | 0 | 0 | 0 | 0 | 0 | 0 | 642 | 42521 | #N/A | #N/A | #N/A | #N/A
0:00 | 0 | 0 | 0 | 0 | 0 | 0 | 643 | 42522 | #N/A | #N/A | #N/A | #N/A
0:00 | 0 | 0 | 0 | 0 | 0 | 0 | 644 | 42523 | #N/A | #N/A | #N/A | #N/A
0:00 | 0 | 0 | 0 | 0 | 0 | 0 | 645 | 42524 | #N/A | #N/A | #N/A | #N/A
0:00 | 0 | 0 | 0 | 0 | 0 | 0 | 646 | 42525 | #N/A | #N/A | #N/A | #N/A
0:00 | 0 | 0 | 0 | 0 | 0 | 0 | 647 | 42526 | #N/A | #N/A | #N/A | #N/A
0:00 | 0 | 0 | 0 | 0 | 0 | 0 | 648 | 42527 | #N/A | #N/A | #N/A | #N/A
0:00 | 0 | 0 | 0 | 0 | 0 | 0 | 649 | 42528 | #N/A | #N/A | #N/A | #N/A
0:00 | 0 | 0 | 0 | 0 | 0 | 0 | 650 | 42529 | #N/A | #N/A | #N/A | #N/A
0:00 | 0 | 0 | 0 | 0 | 0 | 0 | 651 | 42530 | #N/A | #N/A | #N/A | #N/A
0:00 | 0 | 0 | 0 | 0 | 0 | 0 | 652 | 42531 | #N/A | #N/A | #N/A | #N/A
0:00 | 0 | 0 | 0 | 0 | 0 | 0 | 653 | 42532 | #N/A | #N/A | #N/A | #N/A
0:00 | 0 | 0 | 0 | 0 | 0 | 0 | 654 | 42533 | #N/A | #N/A | #N/A | #N/A
0:00 | 0 | 0 | 0 | 0 | 0 | 0 | 655 | 42534 | #N/A | #N/A | #N/A | #N/A
0:00 | 0 | 0 | 0 | 0 | 0 | 0 | 656 | 42535 | #N/A | #N/A | #N/A | #N/A
0:00 | 0 | 0 | 0 | 0 | 0 | 0 | 657 | 42536 | #N/A | #N/A | #N/A | #N/A
0:00 | 0 | 0 | 0 | 0 | 0 | 0 | 658 | 42537 | #N/A | #N/A | #N/A | #N/A
0:00 | 0 | 0 | 0 | 0 | 0 | 0 | 659 | 42538 | #N/A | #N/A | #N/A | #N/A
0:00 | 0 | 0 | 0 | 0 | 0 | 0 | 660 | 42539 | #N/A | #N/A | #N/A | #N/A
0:00 | 0 | 0 | 0 | 0 | 0 | 0 | 661 | 42540 | #N/A | #N/A | #N/A | #N/A
0:00 | 0 | 0 | 0 | 0 | 0 | 0 | 662 | 42541 | #N/A | #N/A | #N/A | #N/A
0:00 | 0 | 0 | 0 | 0 | 0 | 0 | 663 | 42542 | #N/A | #N/A | #N/A | #N/A
0:00 | 0 | 0 | 0 | 0 | 0 | 0 | 664 | 42543 | #N/A | #N/A | #N/A | #N/A
0:00 | 0 | 0 | 0 | 0 | 0 | 0 | 665 | 42544 | #N/A | #N/A | #N/A | #N/A
0:00 | 0 | 0 | 0 | 0 | 0 | 0 | 666 | 42545 | #N/A | #N/A | #N/A | #N/A
0:00 | 0 | 0 | 0 | 0 | 0 | 0 | 667 | 42546 | #N/A | #N/A | #N/A | #N/A
0:00 | 0 | 0 | 0 | 0 | 0 | 0 | 668 | 42547 | #N/A | #N/A | #N/A | #N/A
0:00 | 0 | 0 | 0 | 0 | 0 | 0 | 669 | 42548 | #N/A | #N/A | #N/A | #N/A
0:00 | 0 | 0 | 0 | 0 | 0 | 0 | 670 | 42549 | #N/A | #N/A | #N/A | #N/A
0:00 | 0 | 0 | 0 | 0 | 0 | 0 | 671 | 42550 | #N/A | #N/A | #N/A | #N/A
0:00 | 0 | 0 | 0 | 0 | 0 | 0 | 672 | 42551 | #N/A | #N/A | #N/A | #N/A
0:00 | 0 | 0 | 0 | 0 | 0 | 0 | 673 | 42552 | #N/A | #N/A | #N/A | #N/A
0:00 | 0 | 0 | 0 | 0 | 0 | 0 | 674 | 42553 | #N/A | #N/A | #N/A | #N/A
0:00 | 0 | 0 | 0 | 0 | 0 | 0 | 675 | 42554 | #N/A | #N/A | #N/A | #N/A
0:00 | 0 | 0 | 0 | 0 | 0 | 0 | 676 | 42555 | #N/A | #N/A | #N/A | #N/A
0:00 | 0 | 0 | 0 | 0 | 0 | 0 | 677 | 42556 | #N/A | #N/A | #N/A | #N/A
0:00 | 0 | 0 | 0 | 0 | 0 | 0 | 678 | 42557 | #N/A | #N/A | #N/A | #N/A
0:00 | 0 | 0 | 0 | 0 | 0 | 0 | 679 | 42558 | #N/A | #N/A | #N/A | #N/A
0:00 | 0 | 0 | 0 | 0 | 0 | 0 | 680 | 42559 | #N/A | #N/A | #N/A | #N/A
0:00 | 0 | 0 | 0 | 0 | 0 | 0 | 681 | 42560 | #N/A | #N/A | #N/A | #N/A
0:00 | 0 | 0 | 0 | 0 | 0 | 0 | 682 | 42561 | #N/A | #N/A | #N/A | #N/A
0:00 | 0 | 0 | 0 | 0 | 0 | 0 | 683 | 42562 | #N/A | #N/A | #N/A | #N/A
0:00 | 0 | 0 | 0 | 0 | 0 | 0 | 684 | 42563 | #N/A | #N/A | #N/A | #N/A
0:00 | 0 | 0 | 0 | 0 | 0 | 0 | 685 | 42564 | #N/A | #N/A | #N/A | #N/A
0:00 | 0 | 0 | 0 | 0 | 0 | 0 | 686 | 42565 | #N/A | #N/A | #N/A | #N/A
0:00 | 0 | 0 | 0 | 0 | 0 | 0 | 687 | 42566 | #N/A | #N/A | #N/A | #N/A
0:00 | 0 | 0 | 0 | 0 | 0 | 0 | 688 | 42567 | #N/A | #N/A | #N/A | #N/A
0:00 | 0 | 0 | 0 | 0 | 0 | 0 | 689 | 42568 | #N/A | #N/A | #N/A | #N/A
0:00 | 0 | 0 | 0 | 0 | 0 | 0 | 690 | 42569 | #N/A | #N/A | #N/A | #N/A
0:00 | 0 | 0 | 0 | 0 | 0 | 0 | 691 | 42570 | #N/A | #N/A | #N/A | #N/A
0:00 | 0 | 0 | 0 | 0 | 0 | 0 | 692 | 42571 | #N/A | #N/A | #N/A | #N/A
0:00 | 0 | 0 | 0 | 0 | 0 | 0 | 693 | 42572 | #N/A | #N/A | #N/A | #N/A
0:00 | 0 | 0 | 0 | 0 | 0 | 0 | 694 | 42573 | #N/A | #N/A | #N/A | #N/A
0:00 | 0 | 0 | 0 | 0 | 0 | 0 | 695 | 42574 | #N/A | #N/A | #N/A | #N/A
0:00 | 0 | 0 | 0 | 0 | 0 | 0 | 696 | 42575 | #N/A | #N/A | #N/A | #N/A
0:00 | 0 | 0 | 0 | 0 | 0 | 0 | 697 | 42576 | #N/A | #N/A | #N/A | #N/A
0:00 | 0 | 0 | 0 | 0 | 0 | 0 | 698 | 42577 | #N/A | #N/A | #N/A | #N/A
0:00 | 0 | 0 | 0 | 0 | 0 | 0 | 699 | 42578 | #N/A | #N/A | #N/A | #N/A
0:00 | 0 | 0 | 0 | 0 | 0 | 0 | 700 | 42579 | #N/A | #N/A | #N/A | #N/A
0:00 | 0 | 0 | 0 | 0 | 0 | 0 | 701 | 42580 | #N/A | #N/A | #N/A | #N/A
0:00 | 0 | 0 | 0 | 0 | 0 | 0 | 702 | 42581 | #N/A | #N/A | #N/A | #N/A
0:00 | 0 | 0 | 0 | 0 | 0 | 0 | 703 | 42582 | #N/A | #N/A | #N/A | #N/A
0:00 | 0 | 0 | 0 | 0 | 0 | 0 | 704 | 42583 | #N/A | #N/A | #N/A | #N/A
0:00 | 0 | 0 | 0 | 0 | 0 | 0 | 705 | 42584 | #N/A | #N/A | #N/A | #N/A
0:00 | 0 | 0 | 0 | 0 | 0 | 0 | 706 | 42585 | #N/A | #N/A | #N/A | #N/A
0:00 | 0 | 0 | 0 | 0 | 0 | 0 | 707 | 42586 | #N/A | #N/A | #N/A | #N/A
0:00 | 0 | 0 | 0 | 0 | 0 | 0 | 708 | 42587 | #N/A | #N/A | #N/A | #N/A
0:00 | 0 | 0 | 0 | 0 | 0 | 0 | 709 | 42588 | #N/A | #N/A | #N/A | #N/A
0:00 | 0 | 0 | 0 | 0 | 0 | 0 | 710 | 42589 | #N/A | #N/A | #N/A | #N/A
0:00 | 0 | 0 | 0 | 0 | 0 | 0 | 711 | 42590 | #N/A | #N/A | #N/A | #N/A
0:00 | 0 | 0 | 0 | 0 | 0 | 0 | 712 | 42591 | #N/A | #N/A | #N/A | #N/A
0:00 | 0 | 0 | 0 | 0 | 0 | 0 | 713 | 42592 | #N/A | #N/A | #N/A | #N/A
0:00 | 0 | 0 | 0 | 0 | 0 | 0 | 714 | 42593 | #N/A | #N/A | #N/A | #N/A
0:00 | 0 | 0 | 0 | 0 | 0 | 0 | 715 | 42594 | #N/A | #N/A | #N/A | #N/A
0:00 | 0 | 0 | 0 | 0 | 0 | 0 | 716 | 42595 | #N/A | #N/A | #N/A | #N/A
0:00 | 0 | 0 | 0 | 0 | 0 | 0 | 717 | 42596 | #N/A | #N/A | #N/A | #N/A
0:00 | 0 | 0 | 0 | 0 | 0 | 0 | 718 | 42597 | #N/A | #N/A | #N/A | #N/A
0:00 | 0 | 0 | 0 | 0 | 0 | 0 | 719 | 42598 | #N/A | #N/A | #N/A | #N/A
0:00 | 0 | 0 | 0 | 0 | 0 | 0 | 720 | 42599 | #N/A | #N/A | #N/A | #N/A
0:00 | 0 | 0 | 0 | 0 | 0 | 0 | 721 | 42600 | #N/A | #N/A | #N/A | #N/A
0:00 | 0 | 0 | 0 | 0 | 0 | 0 | 722 | 42601 | #N/A | #N/A | #N/A | #N/A
0:00 | 0 | 0 | 0 | 0 | 0 | 0 | 723 | 42602 | #N/A | #N/A | #N/A | #N/A
0:00 | 0 | 0 | 0 | 0 | 0 | 0 | 724 | 42603 | #N/A | #N/A | #N/A | #N/A
0:00 | 0 | 0 | 0 | 0 | 0 | 0 | 725 | 42604 | #N/A | #N/A | #N/A | #N/A
0:00 | 0 | 0 | 0 | 0 | 0 | 0 | 726 | 42605 | #N/A | #N/A | #N/A | #N/A
0:00 | 0 | 0 | 0 | 0 | 0 | 0 | 727 | 42606 | #N/A | #N/A | #N/A | #N/A
0:00 | 0 | 0 | 0 | 0 | 0 | 0 | 728 | 42607 | #N/A | #N/A | #N/A | #N/A
0:00 | 0 | 0 | 0 | 0 | 0 | 0 | 729 | 42608 | #N/A | #N/A | #N/A | #N/A
0:00 | 0 | 0 | 0 | 0 | 0 | 0 | 730 | 42609 | #N/A | #N/A | #N/A | #N/A
0:00 | 0 | 0 | 0 | 0 | 0 | 0 | 731 | 42610 | #N/A | #N/A | #N/A | #N/A
0:00 | 0 | 0 | 0 | 0 | 0 | 0 | 732 | 42611 | #N/A | #N/A | #N/A | #N/A
0:00 | 0 | 0 | 0 | 0 | 0 | 0 | 733 | 42612 | #N/A | #N/A | #N/A | #N/A
0:00 | 0 | 0 | 0 | 0 | 0 | 0 | 734 | 42613 | #N/A | #N/A | #N/A | #N/A
0:00 | 0 | 0 | 0 | 0 | 0 | 0 | 735 | 42614 | #N/A | #N/A | #N/A | #N/A
0:00 | 0 | 0 | 0 | 0 | 0 | 0 | 736 | 42615 | #N/A | #N/A | #N/A | #N/A
0:00 | 0 | 0 | 0 | 0 | 0 | 0 | 737 | 42616 | #N/A | #N/A | #N/A | #N/A
0:00 | 0 | 0 | 0 | 0 | 0 | 0 | 738 | 42617 | #N/A | #N/A | #N/A | #N/A
0:00 | 0 | 0 | 0 | 0 | 0 | 0 | 739 | 42618 | #N/A | #N/A | #N/A | #N/A
0:00 | 0 | 0 | 0 | 0 | 0 | 0 | 740 | 42619 | #N/A | #N/A | #N/A | #N/A
0:00 | 0 | 0 | 0 | 0 | 0 | 0 | 741 | 42620 | #N/A | #N/A | #N/A | #N/A
0:00 | 0 | 0 | 0 | 0 | 0 | 0 | 742 | 42621 | #N/A | #N/A | #N/A | #N/A
0:00 | 0 | 0 | 0 | 0 | 0 | 0 | 743 | 42622 | #N/A | #N/A | #N/A | #N/A
0:00 | 0 | 0 | 0 | 0 | 0 | 0 | 744 | 42623 | #N/A | #N/A | #N/A | #N/A
0:00 | 0 | 0 | 0 | 0 | 0 | 0 | 745 | 42624 | #N/A | #N/A | #N/A | #N/A
0:00 | 0 | 0 | 0 | 0 | 0 | 0 | 746 | 42625 | #N/A | #N/A | #N/A | #N/A
0:00 | 0 | 0 | 0 | 0 | 0 | 0 | 747 | 42626 | #N/A | #N/A | #N/A | #N/A
0:00 | 0 | 0 | 0 | 0 | 0 | 0 | 748 | 42627 | #N/A | #N/A | #N/A | #N/A
0:00 | 0 | 0 | 0 | 0 | 0 | 0 | 749 | 42628 | #N/A | #N/A | #N/A | #N/A
0:00 | 0 | 0 | 0 | 0 | 0 | 0 | 750 | 42629 | #N/A | #N/A | #N/A | #N/A
0:00 | 0 | 0 | 0 | 0 | 0 | 0 | 751 | 42630 | #N/A | #N/A | #N/A | #N/A
0:00 | 0 | 0 | 0 | 0 | 0 | 0 | 752 | 42631 | #N/A | #N/A | #N/A | #N/A
0:00 | 0 | 0 | 0 | 0 | 0 | 0 | 753 | 42632 | #N/A | #N/A | #N/A | #N/A
0:00 | 0 | 0 | 0 | 0 | 0 | 0 | 754 | 42633 | #N/A | #N/A | #N/A | #N/A
0:00 | 0 | 0 | 0 | 0 | 0 | 0 | 755 | 42634 | #N/A | #N/A | #N/A | #N/A
0:00 | 0 | 0 | 0 | 0 | 0 | 0 | 756 | 42635 | #N/A | #N/A | #N/A | #N/A
0:00 | 0 | 0 | 0 | 0 | 0 | 0 | 757 | 42636 | #N/A | #N/A | #N/A | #N/A
0:00 | 0 | 0 | 0 | 0 | 0 | 0 | 758 | 42637 | #N/A | #N/A | #N/A | #N/A
0:00 | 0 | 0 | 0 | 0 | 0 | 0 | 759 | 42638 | #N/A | #N/A | #N/A | #N/A
0:00 | 0 | 0 | 0 | 0 | 0 | 0 | 760 | 42639 | #N/A | #N/A | #N/A | #N/A
0:00 | 0 | 0 | 0 | 0 | 0 | 0 | 761 | 42640 | #N/A | #N/A | #N/A | #N/A
0:00 | 0 | 0 | 0 | 0 | 0 | 0 | 762 | 42641 | #N/A | #N/A | #N/A | #N/A
0:00 | 0 | 0 | 0 | 0 | 0 | 0 | 763 | 42642 | #N/A | #N/A | #N/A | #N/A
0:00 | 0 | 0 | 0 | 0 | 0 | 0 | 764 | 42643 | #N/A | #N/A | #N/A | #N/A
0:00 | 0 | 0 | 0 | 0 | 0 | 0 | 765 | 42644 | #N/A | #N/A | #N/A | #N/A
0:00 | 0 | 0 | 0 | 0 | 0 | 0 | 766 | 42645 | #N/A | #N/A | #N/A | #N/A
0:00 | 0 | 0 | 0 | 0 | 0 | 0 | 767 | 42646 | #N/A | #N/A | #N/A | #N/A
0:00 | 0 | 0 | 0 | 0 | 0 | 0 | 768 | 42647 | #N/A | #N/A | #N/A | #N/A
0:00 | 0 | 0 | 0 | 0 | 0 | 0 | 769 | 42648 | #N/A | #N/A | #N/A | #N/A
0:00 | 0 | 0 | 0 | 0 | 0 | 0 | 770 | 42649 | #N/A | #N/A | #N/A | #N/A
0:00 | 0 | 0 | 0 | 0 | 0 | 0 | 771 | 42650 | #N/A | #N/A | #N/A | #N/A
0:00 | 0 | 0 | 0 | 0 | 0 | 0 | 772 | 42651 | #N/A | #N/A | #N/A | #N/A
0:00 | 0 | 0 | 0 | 0 | 0 | 0 | 773 | 42652 | #N/A | #N/A | #N/A | #N/A
0:00 | 0 | 0 | 0 | 0 | 0 | 0 | 774 | 42653 | #N/A | #N/A | #N/A | #N/A
0:00 | 0 | 0 | 0 | 0 | 0 | 0 | 775 | 42654 | #N/A | #N/A | #N/A | #N/A
0:00 | 0 | 0 | 0 | 0 | 0 | 0 | 776 | 42655 | #N/A | #N/A | #N/A | #N/A
0:00 | 0 | 0 | 0 | 0 | 0 | 0 | 777 | 42656 | #N/A | #N/A | #N/A | #N/A
0:00 | 0 | 0 | 0 | 0 | 0 | 0 | 778 | 42657 | #N/A | #N/A | #N/A | #N/A
0:00 | 0 | 0 | 0 | 0 | 0 | 0 | 779 | 42658 | #N/A | #N/A | #N/A | #N/A
0:00 | 0 | 0 | 0 | 0 | 0 | 0 | 780 | 42659 | #N/A | #N/A | #N/A | #N/A
0:00 | 0 | 0 | 0 | 0 | 0 | 0 | 781 | 42660 | #N/A | #N/A | #N/A | #N/A
0:00 | 0 | 0 | 0 | 0 | 0 | 0 | 782 | 42661 | #N/A | #N/A | #N/A | #N/A
0:00 | 0 | 0 | 0 | 0 | 0 | 0 | 783 | 42662 | #N/A | #N/A | #N/A | #N/A
0:00 | 0 | 0 | 0 | 0 | 0 | 0 | 784 | 42663 | #N/A | #N/A | #N/A | #N/A
0:00 | 0 | 0 | 0 | 0 | 0 | 0 | 785 | 42664 | #N/A | #N/A | #N/A | #N/A
0:00 | 0 | 0 | 0 | 0 | 0 | 0 | 786 | 42665 | #N/A | #N/A | #N/A | #N/A
0:00 | 0 | 0 | 0 | 0 | 0 | 0 | 787 | 42666 | #N/A | #N/A | #N/A | #N/A
0:00 | 0 | 0 | 0 | 0 | 0 | 0 | 788 | 42667 | #N/A | #N/A | #N/A | #N/A
0:00 | 0 | 0 | 0 | 0 | 0 | 0 | 789 | 42668 | #N/A | #N/A | #N/A | #N/A
0:00 | 0 | 0 | 0 | 0 | 0 | 0 | 790 | 42669 | #N/A | #N/A | #N/A | #N/A
0:00 | 0 | 0 | 0 | 0 | 0 | 0 | 791 | 42670 | #N/A | #N/A | #N/A | #N/A
0:00 | 0 | 0 | 0 | 0 | 0 | 0 | 792 | 42671 | #N/A | #N/A | #N/A | #N/A
0:00 | 0 | 0 | 0 | 0 | 0 | 0 | 793 | 42672 | #N/A | #N/A | #N/A | #N/A
0:00 | 0 | 0 | 0 | 0 | 0 | 0 | 794 | 42673 | #N/A | #N/A | #N/A | #N/A
0:00 | 0 | 0 | 0 | 0 | 0 | 0 | 795 | 42674 | #N/A | #N/A | #N/A | #N/A
0:00 | 0 | 0 | 0 | 0 | 0 | 0 | 796 | 42675 | #N/A | #N/A | #N/A | #N/A
0:00 | 0 | 0 | 0 | 0 | 0 | 0 | 797 | 42676 | #N/A | #N/A | #N/A | #N/A
0:00 | 0 | 0 | 0 | 0 | 0 | 0 | 798 | 42677 | #N/A | #N/A | #N/A | #N/A
0:00 | 0 | 0 | 0 | 0 | 0 | 0 | 799 | 42678 | #N/A | #N/A | #N/A | #N/A
0:00 | 0 | 0 | 0 | 0 | 0 | 0 | 800 | 42679 | #N/A | #N/A | #N/A | #N/A
0:00 | 0 | 0 | 0 | 0 | 0 | 0 | 801 | 42680 | #N/A | #N/A | #N/A | #N/A
0:00 | 0 | 0 | 0 | 0 | 0 | 0 | 802 | 42681 | #N/A | #N/A | #N/A | #N/A
0:00 | 0 | 0 | 0 | 0 | 0 | 0 | 803 | 42682 | #N/A | #N/A | #N/A | #N/A
0:00 | 0 | 0 | 0 | 0 | 0 | 0 | 804 | 42683 | #N/A | #N/A | #N/A | #N/A
0:00 | 0 | 0 | 0 | 0 | 0 | 0 | 805 | 42684 | #N/A | #N/A | #N/A | #N/A
0:00 | 0 | 0 | 0 | 0 | 0 | 0 | 806 | 42685 | #N/A | #N/A | #N/A | #N/A
0:00 | 0 | 0 | 0 | 0 | 0 | 0 | 807 | 42686 | #N/A | #N/A | #N/A | #N/A
0:00 | 0 | 0 | 0 | 0 | 0 | 0 | 808 | 42687 | #N/A | #N/A | #N/A | #N/A
0:00 | 0 | 0 | 0 | 0 | 0 | 0 | 809 | 42688 | #N/A | #N/A | #N/A | #N/A
0:00 | 0 | 0 | 0 | 0 | 0 | 0 | 810 | 42689 | #N/A | #N/A | #N/A | #N/A
0:00 | 0 | 0 | 0 | 0 | 0 | 0 | 811 | 42690 | #N/A | #N/A | #N/A | #N/A
0:00 | 0 | 0 | 0 | 0 | 0 | 0 | 812 | 42691 | #N/A | #N/A | #N/A | #N/A
0:00 | 0 | 0 | 0 | 0 | 0 | 0 | 813 | 42692 | #N/A | #N/A | #N/A | #N/A
0:00 | 0 | 0 | 0 | 0 | 0 | 0 | 814 | 42693 | #N/A | #N/A | #N/A | #N/A
0:00 | 0 | 0 | 0 | 0 | 0 | 0 | 815 | 42694 | #N/A | #N/A | #N/A | #N/A
0:00 | 0 | 0 | 0 | 0 | 0 | 0 | 816 | 42695 | #N/A | #N/A | #N/A | #N/A
0:00 | 0 | 0 | 0 | 0 | 0 | 0 | 817 | 42696 | #N/A | #N/A | #N/A | #N/A
0:00 | 0 | 0 | 0 | 0 | 0 | 0 | 818 | 42697 | #N/A | #N/A | #N/A | #N/A
0:00 | 0 | 0 | 0 | 0 | 0 | 0 | 819 | 42698 | #N/A | #N/A | #N/A | #N/A
0:00 | 0 | 0 | 0 | 0 | 0 | 0 | 820 | 42699 | #N/A | #N/A | #N/A | #N/A
0:00 | 0 | 0 | 0 | 0 | 0 | 0 | 821 | 42700 | #N/A | #N/A | #N/A | #N/A
0:00 | 0 | 0 | 0 | 0 | 0 | 0 | 822 | 42701 | #N/A | #N/A | #N/A | #N/A
0:00 | 0 | 0 | 0 | 0 | 0 | 0 | 823 | 42702 | #N/A | #N/A | #N/A | #N/A
0:00 | 0 | 0 | 0 | 0 | 0 | 0 | 824 | 42703 | #N/A | #N/A | #N/A | #N/A
0:00 | 0 | 0 | 0 | 0 | 0 | 0 | 825 | 42704 | #N/A | #N/A | #N/A | #N/A
0:00 | 0 | 0 | 0 | 0 | 0 | 0 | 826 | 42705 | #N/A | #N/A | #N/A | #N/A
0:00 | 0 | 0 | 0 | 0 | 0 | 0 | 827 | 42706 | #N/A | #N/A | #N/A | #N/A
0:00 | 0 | 0 | 0 | 0 | 0 | 0 | 828 | 42707 | #N/A | #N/A | #N/A | #N/A
0:00 | 0 | 0 | 0 | 0 | 0 | 0 | 829 | 42708 | #N/A | #N/A | #N/A | #N/A
0:00 | 0 | 0 | 0 | 0 | 0 | 0 | 830 | 42709 | #N/A | #N/A | #N/A | #N/A
0:00 | 0 | 0 | 0 | 0 | 0 | 0 | 831 | 42710 | #N/A | #N/A | #N/A | #N/A
0:00 | 0 | 0 | 0 | 0 | 0 | 0 | 832 | 42711 | #N/A | #N/A | #N/A | #N/A
0:00 | 0 | 0 | 0 | 0 | 0 | 0 | 833 | 42712 | #N/A | #N/A | #N/A | #N/A
0:00 | 0 | 0 | 0 | 0 | 0 | 0 | 834 | 42713 | #N/A | #N/A | #N/A | #N/A
0:00 | 0 | 0 | 0 | 0 | 0 | 0 | 835 | 42714 | #N/A | #N/A | #N/A | #N/A
0:00 | 0 | 0 | 0 | 0 | 0 | 0 | 836 | 42715 | #N/A | #N/A | #N/A | #N/A
0:00 | 0 | 0 | 0 | 0 | 0 | 0 | 837 | 42716 | #N/A | #N/A | #N/A | #N/A
0:00 | 0 | 0 | 0 | 0 | 0 | 0 | 838 | 42717 | #N/A | #N/A | #N/A | #N/A
0:00 | 0 | 0 | 0 | 0 | 0 | 0 | 839 | 42718 | #N/A | #N/A | #N/A | #N/A
0:00 | 0 | 0 | 0 | 0 | 0 | 0 | 840 | 42719 | #N/A | #N/A | #N/A | #N/A
0:00 | 0 | 0 | 0 | 0 | 0 | 0 | 841 | 42720 | #N/A | #N/A | #N/A | #N/A
0:00 | 0 | 0 | 0 | 0 | 0 | 0 | 842 | 42721 | #N/A | #N/A | #N/A | #N/A
0:00 | 0 | 0 | 0 | 0 | 0 | 0 | 843 | 42722 | #N/A | #N/A | #N/A | #N/A
0:00 | 0 | 0 | 0 | 0 | 0 | 0 | 844 | 42723 | #N/A | #N/A | #N/A | #N/A
0:00 | 0 | 0 | 0 | 0 | 0 | 0 | 845 | 42724 | #N/A | #N/A | #N/A | #N/A
0:00 | 0 | 0 | 0 | 0 | 0 | 0 | 846 | 42725 | #N/A | #N/A | #N/A | #N/A
0:00 | 0 | 0 | 0 | 0 | 0 | 0 | 847 | 42726 | #N/A | #N/A | #N/A | #N/A
0:00 | 0 | 0 | 0 | 0 | 0 | 0 | 848 | 42727 | #N/A | #N/A | #N/A | #N/A
0:00 | 0 | 0 | 0 | 0 | 0 | 0 | 849 | 42728 | #N/A | #N/A | #N/A | #N/A
0:00 | 0 | 0 | 0 | 0 | 0 | 0 | 850 | 42729 | #N/A | #N/A | #N/A | #N/A
0:00 | 0 | 0 | 0 | 0 | 0 | 0 | 851 | 42730 | #N/A | #N/A | #N/A | #N/A
0:00 | 0 | 0 | 0 | 0 | 0 | 0 | 852 | 42731 | #N/A | #N/A | #N/A | #N/A
0:00 | 0 | 0 | 0 | 0 | 0 | 0 | 853 | 42732 | #N/A | #N/A | #N/A | #N/A
0:00 | 0 | 0 | 0 | 0 | 0 | 0 | 854 | 42733 | #N/A | #N/A | #N/A | #N/A
0:00 | 0 | 0 | 0 | 0 | 0 | 0 | 855 | 42734 | #N/A | #N/A | #N/A | #N/A
0:00 | 0 | 0 | 0 | 0 | 0 | 0 | 856 | 42735 | #N/A | #N/A | #N/A | #N/A
0:00 | 0 | 0 | 0 | 0 | 0 | 0 | 857 | 42736 | #N/A | #N/A | #N/A | #N/A
0:00 | 0 | 0 | 0 | 0 | 0 | 0 | 858 | 42737 | #N/A | #N/A | #N/A | #N/A
0:00 | 0 | 0 | 0 | 0 | 0 | 0 | 859 | 42738 | #N/A | #N/A | #N/A | #N/A
0:00 | 0 | 0 | 0 | 0 | 0 | 0 | 860 | 42739 | #N/A | #N/A | #N/A | #N/A
0:00 | 0 | 0 | 0 | 0 | 0 | 0 | 861 | 42740 | #N/A | #N/A | #N/A | #N/A
0:00 | 0 | 0 | 0 | 0 | 0 | 0 | 862 | 42741 | #N/A | #N/A | #N/A | #N/A
0:00 | 0 | 0 | 0 | 0 | 0 | 0 | 863 | 42742 | #N/A | #N/A | #N/A | #N/A
0:00 | 0 | 0 | 0 | 0 | 0 | 0 | 864 | 42743 | #N/A | #N/A | #N/A | #N/A
0:00 | 0 | 0 | 0 | 0 | 0 | 0 | 865 | 42744 | #N/A | #N/A | #N/A | #N/A
0:00 | 0 | 0 | 0 | 0 | 0 | 0 | 866 | 42745 | #N/A | #N/A | #N/A | #N/A
0:00 | 0 | 0 | 0 | 0 | 0 | 0 | 867 | 42746 | #N/A | #N/A | #N/A | #N/A
0:00 | 0 | 0 | 0 | 0 | 0 | 0 | 868 | 42747 | #N/A | #N/A | #N/A | #N/A
0:00 | 0 | 0 | 0 | 0 | 0 | 0 | 869 | 42748 | #N/A | #N/A | #N/A | #N/A
0:00 | 0 | 0 | 0 | 0 | 0 | 0 | 870 | 42749 | #N/A | #N/A | #N/A | #N/A
0:00 | 0 | 0 | 0 | 0 | 0 | 0 | 871 | 42750 | #N/A | #N/A | #N/A | #N/A
0:00 | 0 | 0 | 0 | 0 | 0 | 0 | 872 | 42751 | #N/A | #N/A | #N/A | #N/A
0:00 | 0 | 0 | 0 | 0 | 0 | 0 | 873 | 42752 | #N/A | #N/A | #N/A | #N/A
0:00 | 0 | 0 | 0 | 0 | 0 | 0 | 874 | 42753 | #N/A | #N/A | #N/A | #N/A
0:00 | 0 | 0 | 0 | 0 | 0 | 0 | 875 | 42754 | #N/A | #N/A | #N/A | #N/A
0:00 | 0 | 0 | 0 | 0 | 0 | 0 | 876 | 42755 | #N/A | #N/A | #N/A | #N/A
0:00 | 0 | 0 | 0 | 0 | 0 | 0 | 877 | 42756 | #N/A | #N/A | #N/A | #N/A
0:00 | 0 | 0 | 0 | 0 | 0 | 0 | 878 | 42757 | #N/A | #N/A | #N/A | #N/A
0:00 | 0 | 0 | 0 | 0 | 0 | 0 | 879 | 42758 | #N/A | #N/A | #N/A | #N/A
0:00 | 0 | 0 | 0 | 0 | 0 | 0 | 880 | 42759 | #N/A | #N/A | #N/A | #N/A
0:00 | 0 | 0 | 0 | 0 | 0 | 0 | 881 | 42760 | #N/A | #N/A | #N/A | #N/A
0:00 | 0 | 0 | 0 | 0 | 0 | 0 | 882 | 42761 | #N/A | #N/A | #N/A | #N/A
0:00 | 0 | 0 | 0 | 0 | 0 | 0 | 883 | 42762 | #N/A | #N/A | #N/A | #N/A
0:00 | 0 | 0 | 0 | 0 | 0 | 0 | 884 | 42763 | #N/A | #N/A | #N/A | #N/A
0:00 | 0 | 0 | 0 | 0 | 0 | 0 | 885 | 42764 | #N/A | #N/A | #N/A | #N/A
0:00 | 0 | 0 | 0 | 0 | 0 | 0 | 886 | 42765 | #N/A | #N/A | #N/A | #N/A
0:00 | 0 | 0 | 0 | 0 | 0 | 0 | 887 | 42766 | #N/A | #N/A | #N/A | #N/A
0:00 | 0 | 0 | 0 | 0 | 0 | 0 | 888 | 42767 | #N/A | #N/A | #N/A | #N/A
0:00 | 0 | 0 | 0 | 0 | 0 | 0 | 889 | 42768 | #N/A | #N/A | #N/A | #N/A
0:00 | 0 | 0 | 0 | 0 | 0 | 0 | 890 | 42769 | #N/A | #N/A | #N/A | #N/A
0:00 | 0 | 0 | 0 | 0 | 0 | 0 | 891 | 42770 | #N/A | #N/A | #N/A | #N/A
0:00 | 0 | 0 | 0 | 0 | 0 | 0 | 892 | 42771 | #N/A | #N/A | #N/A | #N/A
0:00 | 0 | 0 | 0 | 0 | 0 | 0 | 893 | 42772 | #N/A | #N/A | #N/A | #N/A
0:00 | 0 | 0 | 0 | 0 | 0 | 0 | 894 | 42773 | #N/A | #N/A | #N/A | #N/A
0:00 | 0 | 0 | 0 | 0 | 0 | 0 | 895 | 42774 | #N/A | #N/A | #N/A | #N/A
0:00 | 0 | 0 | 0 | 0 | 0 | 0 | 896 | 42775 | #N/A | #N/A | #N/A | #N/A
0:00 | 0 | 0 | 0 | 0 | 0 | 0 | 897 | 42776 | #N/A | #N/A | #N/A | #N/A
0:00 | 0 | 0 | 0 | 0 | 0 | 0 | 898 | 42777 | #N/A | #N/A | #N/A | #N/A
0:00 | 0 | 0 | 0 | 0 | 0 | 0 | 899 | 42778 | #N/A | #N/A | #N/A | #N/A
0:00 | 0 | 0 | 0 | 0 | 0 | 0 | 900 | 42779 | #N/A | #N/A | #N/A | #N/A
0:00 | 0 | 0 | 0 | 0 | 0 | 0 | 901 | 42780 | #N/A | #N/A | #N/A | #N/A
0:00 | 0 | 0 | 0 | 0 | 0 | 0 | 902 | 42781 | #N/A | #N/A | #N/A | #N/A
0:00 | 0 | 0 | 0 | 0 | 0 | 0 | 903 | 42782 | #N/A | #N/A | #N/A | #N/A
0:00 | 0 | 0 | 0 | 0 | 0 | 0 | 904 | 42783 | #N/A | #N/A | #N/A | #N/A
0:00 | 0 | 0 | 0 | 0 | 0 | 0 | 905 | 42784 | #N/A | #N/A | #N/A | #N/A
0:00 | 0 | 0 | 0 | 0 | 0 | 0 | 906 | 42785 | #N/A | #N/A | #N/A | #N/A
0:00 | 0 | 0 | 0 | 0 | 0 | 0 | 907 | 42786 | #N/A | #N/A | #N/A | #N/A
0:00 | 0 | 0 | 0 | 0 | 0 | 0 | 908 | 42787 | #N/A | #N/A | #N/A | #N/A
0:00 | 0 | 0 | 0 | 0 | 0 | 0 | 909 | 42788 | #N/A | #N/A | #N/A | #N/A
0:00 | 0 | 0 | 0 | 0 | 0 | 0 | 910 | 42789 | #N/A | #N/A | #N/A | #N/A
0:00 | 0 | 0 | 0 | 0 | 0 | 0 | 911 | 42790 | #N/A | #N/A | #N/A | #N/A
0:00 | 0 | 0 | 0 | 0 | 0 | 0 | 912 | 42791 | #N/A | #N/A | #N/A | #N/A
0:00 | 0 | 0 | 0 | 0 | 0 | 0 | 913 | 42792 | #N/A | #N/A | #N/A | #N/A
0:00 | 0 | 0 | 0 | 0 | 0 | 0 | 914 | 42793 | #N/A | #N/A | #N/A | #N/A
0:00 | 0 | 0 | 0 | 0 | 0 | 0 | 915 | 42794 | #N/A | #N/A | #N/A | #N/A
0:00 | 0 | 0 | 0 | 0 | 0 | 0 | 916 | 42795 | #N/A | #N/A | #N/A | #N/A
0:00 | 0 | 0 | 0 | 0 | 0 | 0 | 917 | 42796 | #N/A | #N/A | #N/A | #N/A
0:00 | 0 | 0 | 0 | 0 | 0 | 0 | 918 | 42797 | #N/A | #N/A | #N/A | #N/A
0:00 | 0 | 0 | 0 | 0 | 0 | 0 | 919 | 42798 | #N/A | #N/A | #N/A | #N/A
0:00 | 0 | 0 | 0 | 0 | 0 | 0 | 920 | 42799 | #N/A | #N/A | #N/A | #N/A
0:00 | 0 | 0 | 0 | 0 | 0 | 0 | 921 | 42800 | #N/A | #N/A | #N/A | #N/A
0:00 | 0 | 0 | 0 | 0 | 0 | 0 | 922 | 42801 | #N/A | #N/A | #N/A | #N/A
0:00 | 0 | 0 | 0 | 0 | 0 | 0 | 923 | 42802 | #N/A | #N/A | #N/A | #N/A
0:00 | 0 | 0 | 0 | 0 | 0 | 0 | 924 | 42803 | #N/A | #N/A | #N/A | #N/A
0:00 | 0 | 0 | 0 | 0 | 0 | 0 | 925 | 42804 | #N/A | #N/A | #N/A | #N/A
0:00 | 0 | 0 | 0 | 0 | 0 | 0 | 926 | 42805 | #N/A | #N/A | #N/A | #N/A
0:00 | 0 | 0 | 0 | 0 | 0 | 0 | 927 | 42806 | #N/A | #N/A | #N/A | #N/A
0:00 | 0 | 0 | 0 | 0 | 0 | 0 | 928 | 42807 | #N/A | #N/A | #N/A | #N/A
0:00 | 0 | 0 | 0 | 0 | 0 | 0 | 929 | 42808 | #N/A | #N/A | #N/A | #N/A
0:00 | 0 | 0 | 0 | 0 | 0 | 0 | 930 | 42809 | #N/A | #N/A | #N/A | #N/A
0:00 | 0 | 0 | 0 | 0 | 0 | 0 | 931 | 42810 | #N/A | #N/A | #N/A | #N/A
0:00 | 0 | 0 | 0 | 0 | 0 | 0 | 932 | 42811 | #N/A | #N/A | #N/A | #N/A
0:00 | 0 | 0 | 0 | 0 | 0 | 0 | 933 | 42812 | #N/A | #N/A | #N/A | #N/A
0:00 | 0 | 0 | 0 | 0 | 0 | 0 | 934 | 42813 | #N/A | #N/A | #N/A | #N/A
0:00 | 0 | 0 | 0 | 0 | 0 | 0 | 935 | 42814 | #N/A | #N/A | #N/A | #N/A
0:00 | 0 | 0 | 0 | 0 | 0 | 0 | 936 | 42815 | #N/A | #N/A | #N/A | #N/A
0:00 | 0 | 0 | 0 | 0 | 0 | 0 | 937 | 42816 | #N/A | #N/A | #N/A | #N/A
0:00 | 0 | 0 | 0 | 0 | 0 | 0 | 938 | 42817 | #N/A | #N/A | #N/A | #N/A
0:00 | 0 | 0 | 0 | 0 | 0 | 0 | 939 | 42818 | #N/A | #N/A | #N/A | #N/A
0:00 | 0 | 0 | 0 | 0 | 0 | 0 | 940 | 42819 | #N/A | #N/A | #N/A | #N/A
0:00 | 0 | 0 | 0 | 0 | 0 | 0 | 941 | 42820 | #N/A | #N/A | #N/A | #N/A
0:00 | 0 | 0 | 0 | 0 | 0 | 0 | 942 | 42821 | #N/A | #N/A | #N/A | #N/A
0:00 | 0 | 0 | 0 | 0 | 0 | 0 | 943 | 42822 | #N/A | #N/A | #N/A | #N/A
0:00 | 0 | 0 | 0 | 0 | 0 | 0 | 944 | 42823 | #N/A | #N/A | #N/A | #N/A
0:00 | 0 | 0 | 0 | 0 | 0 | 0 | 945 | 42824 | #N/A | #N/A | #N/A | #N/A
0:00 | 0 | 0 | 0 | 0 | 0 | 0 | 946 | 42825 | #N/A | #N/A | #N/A | #N/A
0:00 | 0 | 0 | 0 | 0 | 0 | 0 | 947 | 42826 | #N/A | #N/A | #N/A | #N/A
0:00 | 0 | 0 | 0 | 0 | 0 | 0 | 948 | 42827 | #N/A | #N/A | #N/A | #N/A
0:00 | 0 | 0 | 0 | 0 | 0 | 0 | 949 | 42828 | #N/A | #N/A | #N/A | #N/A
0:00 | 0 | 0 | 0 | 0 | 0 | 0 | 950 | 42829 | #N/A | #N/A | #N/A | #N/A
0:00 | 0 | 0 | 0 | 0 | 0 | 0 | 951 | 42830 | #N/A | #N/A | #N/A | #N/A
0:00 | 0 | 0 | 0 | 0 | 0 | 0 | 952 | 42831 | #N/A | #N/A | #N/A | #N/A
0:00 | 0 | 0 | 0 | 0 | 0 | 0 | 953 | 42832 | #N/A | #N/A | #N/A | #N/A
0:00 | 0 | 0 | 0 | 0 | 0 | 0 | 954 | 42833 | #N/A | #N/A | #N/A | #N/A
0:00 | 0 | 0 | 0 | 0 | 0 | 0 | 955 | 42834 | #N/A | #N/A | #N/A | #N/A
0:00 | 0 | 0 | 0 | 0 | 0 | 0 | 956 | 42835 | #N/A | #N/A | #N/A | #N/A
0:00 | 0 | 0 | 0 | 0 | 0 | 0 | 957 | 42836 | #N/A | #N/A | #N/A | #N/A
0:00 | 0 | 0 | 0 | 0 | 0 | 0 | 958 | 42837 | #N/A | #N/A | #N/A | #N/A
0:00 | 0 | 0 | 0 | 0 | 0 | 0 | 959 | 42838 | #N/A | #N/A | #N/A | #N/A
0:00 | 0 | 0 | 0 | 0 | 0 | 0 | 960 | 42839 | #N/A | #N/A | #N/A | #N/A
0:00 | 0 | 0 | 0 | 0 | 0 | 0 | 961 | 42840 | #N/A | #N/A | #N/A | #N/A
0:00 | 0 | 0 | 0 | 0 | 0 | 0 | 962 | 42841 | #N/A | #N/A | #N/A | #N/A
0:00 | 0 | 0 | 0 | 0 | 0 | 0 | 963 | 42842 | #N/A | #N/A | #N/A | #N/A
0:00 | 0 | 0 | 0 | 0 | 0 | 0 | 964 | 42843 | #N/A | #N/A | #N/A | #N/A
0:00 | 0 | 0 | 0 | 0 | 0 | 0 | 965 | 42844 | #N/A | #N/A | #N/A | #N/A
0:00 | 0 | 0 | 0 | 0 | 0 | 0 | 966 | 42845 | #N/A | #N/A | #N/A | #N/A
0:00 | 0 | 0 | 0 | 0 | 0 | 0 | 967 | 42846 | #N/A | #N/A | #N/A | #N/A
0:00 | 0 | 0 | 0 | 0 | 0 | 0 | 968 | 42847 | #N/A | #N/A | #N/A | #N/A
0:00 | 0 | 0 | 0 | 0 | 0 | 0 | 969 | 42848 | #N/A | #N/A | #N/A | #N/A
0:00 | 0 | 0 | 0 | 0 | 0 | 0 | 970 | 42849 | #N/A | #N/A | #N/A | #N/A
0:00 | 0 | 0 | 0 | 0 | 0 | 0 | 971 | 42850 | #N/A | #N/A | #N/A | #N/A
0:00 | 0 | 0 | 0 | 0 | 0 | 0 | 972 | 42851 | #N/A | #N/A | #N/A | #N/A
0:00 | 0 | 0 | 0 | 0 | 0 | 0 | 973 | 42852 | #N/A | #N/A | #N/A | #N/A
0:00 | 0 | 0 | 0 | 0 | 0 | 0 | 974 | 42853 | #N/A | #N/A | #N/A | #N/A
0:00 | 0 | 0 | 0 | 0 | 0 | 0 | 975 | 42854 | #N/A | #N/A | #N/A | #N/A
0:00 | 0 | 0 | 0 | 0 | 0 | 0 | 976 | 42855 | #N/A | #N/A | #N/A | #N/A
0:00 | 0 | 0 | 0 | 0 | 0 | 0 | 977 | 42856 | #N/A | #N/A | #N/A | #N/A
0:00 | 0 | 0 | 0 | 0 | 0 | 0 | 978 | 42857 | #N/A | #N/A | #N/A | #N/A
0:00 | 0 | 0 | 0 | 0 | 0 | 0 | 979 | 42858 | #N/A | #N/A | #N/A | #N/A
0:00 | 0 | 0 | 0 | 0 | 0 | 0 | 980 | 42859 | #N/A | #N/A | #N/A | #N/A
0:00 | 0 | 0 | 0 | 0 | 0 | 0 | 981 | 42860 | #N/A | #N/A | #N/A | #N/A
0:00 | 0 | 0 | 0 | 0 | 0 | 0 | 982 | 42861 | #N/A | #N/A | #N/A | #N/A
0:00 | 0 | 0 | 0 | 0 | 0 | 0 | 983 | 42862 | #N/A | #N/A | #N/A | #N/A
0:00 | 0 | 0 | 0 | 0 | 0 | 0 | 984 | 42863 | #N/A | #N/A | #N/A | #N/A
0:00 | 0 | 0 | 0 | 0 | 0 | 0 | 985 | 42864 | #N/A | #N/A | #N/A | #N/A
0:00 | 0 | 0 | 0 | 0 | 0 | 0 | 986 | 42865 | #N/A | #N/A | #N/A | #N/A
0:00 | 0 | 0 | 0 | 0 | 0 | 0 | 987 | 42866 | #N/A | #N/A | #N/A | #N/A
0:00 | 0 | 0 | 0 | 0 | 0 | 0 | 988 | 42867 | #N/A | #N/A | #N/A | #N/A
0:00 | 0 | 0 | 0 | 0 | 0 | 0 | 989 | 42868 | #N/A | #N/A | #N/A | #N/A
0:00 | 0 | 0 | 0 | 0 | 0 | 0 | 990 | 42869 | #N/A | #N/A | #N/A | #N/A
0:00 | 0 | 0 | 0 | 0 | 0 | 0 | 991 | 42870 | #N/A | #N/A | #N/A | #N/A
0:00 | 0 | 0 | 0 | 0 | 0 | 0 | 992 | 42871 | #N/A | #N/A | #N/A | #N/A
0:00 | 0 | 0 | 0 | 0 | 0 | 0 | 993 | 42872 | #N/A | #N/A | #N/A | #N/A
0:00 | 0 | 0 | 0 | 0 | 0 | 0 | 994 | 42873 | #N/A | #N/A | #N/A | #N/A
0:00 | 0 | 0 | 0 | 0 | 0 | 0 | 995 | 42874 | #N/A | #N/A | #N/A | #N/A
0:00 | 0 | 0 | 0 | 0 | 0 | 0 | 996 | 42875 | #N/A | #N/A | #N/A | #N/A
0:00 | 0 | 0 | 0 | 0 | 0 | 0 | 997 | 42876 | #N/A | #N/A | #N/A | #N/A
0:00 | 0 | 0 | 0 | 0 | 0 | 0 | 998 | 42877 | #N/A | #N/A | #N/A | #N/A
0:00 | 0 | 0 | 0 | 0 | 0 | 0 | 999 | 42878 | #N/A | #N/A | #N/A | #N/A
0:00 | 0 | 0 | 0 | 0 | 0 | 0 | 1000 | 42879 | #N/A | #N/A | #N/A | #N/A
0:00 | 0 | 0 | 0 | 0 | 0 | 0 | 1001 | 42880 | #N/A | #N/A | #N/A | #N/A
0:00 | 0 | 0 | 0 | 0 | 0 | 0 | 1002 | 42881 | #N/A | #N/A | #N/A | #N/A
0:00 | 0 | 0 | 0 | 0 | 0 | 0 | 1003 | 42882 | #N/A | #N/A | #N/A | #N/A
0:00 | 0 | 0 | 0 | 0 | 0 | 0 | 1004 | 42883 | #N/A | #N/A | #N/A | #N/A
0:00 | 0 | 0 | 0 | 0 | 0 | 0 | 1005 | 42884 | #N/A | #N/A | #N/A | #N/A
0:00 | 0 | 0 | 0 | 0 | 0 | 0 | 1006 | 42885 | #N/A | #N/A | #N/A | #N/A
0:00 | 0 | 0 | 0 | 0 | 0 | 0 | 1007 | 42886 | #N/A | #N/A | #N/A | #N/A
0:00 | 0 | 0 | 0 | 0 | 0 | 0 | 1008 | 42887 | #N/A | #N/A | #N/A | #N/A
0:00 | 0 | 0 | 0 | 0 | 0 | 0 | 1009 | 42888 | #N/A | #N/A | #N/A | #N/A
0:00 | 0 | 0 | 0 | 0 | 0 | 0 | 1010 | 42889 | #N/A | #N/A | #N/A | #N/A
0:00 | 0 | 0 | 0 | 0 | 0 | 0 | 1011 | 42890 | #N/A | #N/A | #N/A | #N/A
0:00 | 0 | 0 | 0 | 0 | 0 | 0 | 1012 | 42891 | #N/A | #N/A | #N/A | #N/A
0:00 | 0 | 0 | 0 | 0 | 0 | 0 | 1013 | 42892 | #N/A | #N/A | #N/A | #N/A
0:00 | 0 | 0 | 0 | 0 | 0 | 0 | 1014 | 42893 | #N/A | #N/A | #N/A | #N/A
0:00 | 0 | 0 | 0 | 0 | 0 | 0 | 1015 | 42894 | #N/A | #N/A | #N/A | #N/A
0:00 | 0 | 0 | 0 | 0 | 0 | 0 | 1016 | 42895 | #N/A | #N/A | #N/A | #N/A
0:00 | 0 | 0 | 0 | 0 | 0 | 0 | 1017 | 42896 | #N/A | #N/A | #N/A | #N/A
0:00 | 0 | 0 | 0 | 0 | 0 | 0 | 1018 | 42897 | #N/A | #N/A | #N/A | #N/A
0:00 | 0 | 0 | 0 | 0 | 0 | 0 | 1019 | 42898 | #N/A | #N/A | #N/A | #N/A
0:00 | 0 | 0 | 0 | 0 | 0 | 0 | 1020 | 42899 | #N/A | #N/A | #N/A | #N/A
0:00 | 0 | 0 | 0 | 0 | 0 | 0 | 1021 | 42900 | #N/A | #N/A | #N/A | #N/A
0:00 | 0 | 0 | 0 | 0 | 0 | 0 | 1022 | 42901 | #N/A | #N/A | #N/A | #N/A
0:00 | 0 | 0 | 0 | 0 | 0 | 0 | 1023 | 42902 | #N/A | #N/A | #N/A | #N/A
0:00 | 0 | 0 | 0 | 0 | 0 | 0 | 1024 | 42903 | #N/A | #N/A | #N/A | #N/A
0:00 | 0 | 0 | 0 | 0 | 0 | 0 | 1025 | 42904 | #N/A | #N/A | #N/A | #N/A
0:00 | 0 | 0 | 0 | 0 | 0 | 0 | 1026 | 42905 | #N/A | #N/A | #N/A | #N/A
0:00 | 0 | 0 | 0 | 0 | 0 | 0 | 1027 | 42906 | #N/A | #N/A | #N/A | #N/A
0:00 | 0 | 0 | 0 | 0 | 0 | 0 | 1028 | 42907 | #N/A | #N/A | #N/A | #N/A
0:00 | 0 | 0 | 0 | 0 | 0 | 0 | 1029 | 42908 | #N/A | #N/A | #N/A | #N/A
0:00 | 0 | 0 | 0 | 0 | 0 | 0 | 1030 | 42909 | #N/A | #N/A | #N/A | #N/A
0:00 | 0 | 0 | 0 | 0 | 0 | 0 | 1031 | 42910 | #N/A | #N/A | #N/A | #N/A
0:00 | 0 | 0 | 0 | 0 | 0 | 0 | 1032 | 42911 | #N/A | #N/A | #N/A | #N/A
0:00 | 0 | 0 | 0 | 0 | 0 | 0 | 1033 | 42912 | #N/A | #N/A | #N/A | #N/A
0:00 | 0 | 0 | 0 | 0 | 0 | 0 | 1034 | 42913 | #N/A | #N/A | #N/A | #N/A
0:00 | 0 | 0 | 0 | 0 | 0 | 0 | 1035 | 42914 | #N/A | #N/A | #N/A | #N/A
0:00 | 0 | 0 | 0 | 0 | 0 | 0 | 1036 | 42915 | #N/A | #N/A | #N/A | #N/A
0:00 | 0 | 0 | 0 | 0 | 0 | 0 | 1037 | 42916 | #N/A | #N/A | #N/A | #N/A
0:00 | 0 | 0 | 0 | 0 | 0 | 0 | 1038 | 42917 | #N/A | #N/A | #N/A | #N/A
0:00 | 0 | 0 | 0 | 0 | 0 | 0 | 1039 | 42918 | #N/A | #N/A | #N/A | #N/A
0:00 | 0 | 0 | 0 | 0 | 0 | 0 | 1040 | 42919 | #N/A | #N/A | #N/A | #N/A
0:00 | 0 | 0 | 0 | 0 | 0 | 0 | 1041 | 42920 | #N/A | #N/A | #N/A | #N/A
0:00 | 0 | 0 | 0 | 0 | 0 | 0 | 1042 | 42921 | #N/A | #N/A | #N/A | #N/A
0:00 | 0 | 0 | 0 | 0 | 0 | 0 | 1043 | 42922 | #N/A | #N/A | #N/A | #N/A
0:00 | 0 | 0 | 0 | 0 | 0 | 0 | 1044 | 42923 | #N/A | #N/A | #N/A | #N/A
0:00 | 0 | 0 | 0 | 0 | 0 | 0 | 1045 | 42924 | #N/A | #N/A | #N/A | #N/A
0:00 | 0 | 0 | 0 | 0 | 0 | 0 | 1046 | 42925 | #N/A | #N/A | #N/A | #N/A
0:00 | 0 | 0 | 0 | 0 | 0 | 0 | 1047 | 42926 | #N/A | #N/A | #N/A | #N/A
0:00 | 0 | 0 | 0 | 0 | 0 | 0 | 1048 | 42927 | #N/A | #N/A | #N/A | #N/A
0:00 | 0 | 0 | 0 | 0 | 0 | 0 | 1049 | 42928 | #N/A | #N/A | #N/A | #N/A
0:00 | 0 | 0 | 0 | 0 | 0 | 0 | 1050 | 42929 | #N/A | #N/A | #N/A | #N/A
0:00 | 0 | 0 | 0 | 0 | 0 | 0 | 1051 | 42930 | #N/A | #N/A | #N/A | #N/A
0:00 | 0 | 0 | 0 | 0 | 0 | 0 | 1052 | 42931 | #N/A | #N/A | #N/A | #N/A
0:00 | 0 | 0 | 0 | 0 | 0 | 0 | 1053 | 42932 | #N/A | #N/A | #N/A | #N/A
0:00 | 0 | 0 | 0 | 0 | 0 | 0 | 1054 | 42933 | #N/A | #N/A | #N/A | #N/A
0:00 | 0 | 0 | 0 | 0 | 0 | 0 | 1055 | 42934 | #N/A | #N/A | #N/A | #N/A
0:00 | 0 | 0 | 0 | 0 | 0 | 0 | 1056 | 42935 | #N/A | #N/A | #N/A | #N/A
0:00 | 0 | 0 | 0 | 0 | 0 | 0 | 1057 | 42936 | #N/A | #N/A | #N/A | #N/A
0:00 | 0 | 0 | 0 | 0 | 0 | 0 | 1058 | 42937 | #N/A | #N/A | #N/A | #N/A
0:00 | 0 | 0 | 0 | 0 | 0 | 0 | 1059 | 42938 | #N/A | #N/A | #N/A | #N/A
0:00 | 0 | 0 | 0 | 0 | 0 | 0 | 1060 | 42939 | #N/A | #N/A | #N/A | #N/A
0:00 | 0 | 0 | 0 | 0 | 0 | 0 | 1061 | 42940 | #N/A | #N/A | #N/A | #N/A
0:00 | 0 | 0 | 0 | 0 | 0 | 0 | 1062 | 42941 | #N/A | #N/A | #N/A | #N/A
0:00 | 0 | 0 | 0 | 0 | 0 | 0 | 1063 | 42942 | #N/A | #N/A | #N/A | #N/A
0:00 | 0 | 0 | 0 | 0 | 0 | 0 | 1064 | 42943 | #N/A | #N/A | #N/A | #N/A
0:00 | 0 | 0 | 0 | 0 | 0 | 0 | 1065 | 42944 | #N/A | #N/A | #N/A | #N/A
0:00 | 0 | 0 | 0 | 0 | 0 | 0 | 1066 | 42945 | #N/A | #N/A | #N/A | #N/A
0:00 | 0 | 0 | 0 | 0 | 0 | 0 | 1067 | 42946 | #N/A | #N/A | #N/A | #N/A
0:00 | 0 | 0 | 0 | 0 | 0 | 0 | 1068 | 42947 | #N/A | #N/A | #N/A | #N/A
0:00 | 0 | 0 | 0 | 0 | 0 | 0 | 1069 | 42948 | #N/A | #N/A | #N/A | #N/A
0:00 | 0 | 0 | 0 | 0 | 0 | 0 | 1070 | 42949 | #N/A | #N/A | #N/A | #N/A
0:00 | 0 | 0 | 0 | 0 | 0 | 0 | 1071 | 42950 | #N/A | #N/A | #N/A | #N/A
0:00 | 0 | 0 | 0 | 0 | 0 | 0 | 1072 | 42951 | #N/A | #N/A | #N/A | #N/A
0:00 | 0 | 0 | 0 | 0 | 0 | 0 | 1073 | 42952 | #N/A | #N/A | #N/A | #N/A
0:00 | 0 | 0 | 0 | 0 | 0 | 0 | 1074 | 42953 | #N/A | #N/A | #N/A | #N/A
0:00 | 0 | 0 | 0 | 0 | 0 | 0 | 1075 | 42954 | #N/A | #N/A | #N/A | #N/A
0:00 | 0 | 0 | 0 | 0 | 0 | 0 | 1076 | 42955 | #N/A | #N/A | #N/A | #N/A
0:00 | 0 | 0 | 0 | 0 | 0 | 0 | 1077 | 42956 | #N/A | #N/A | #N/A | #N/A
0:00 | 0 | 0 | 0 | 0 | 0 | 0 | 1078 | 42957 | #N/A | #N/A | #N/A | #N/A
0:00 | 0 | 0 | 0 | 0 | 0 | 0 | 1079 | 42958 | #N/A | #N/A | #N/A | #N/A
0:00 | 0 | 0 | 0 | 0 | 0 | 0 | 1080 | 42959 | #N/A | #N/A | #N/A | #N/A
0:00 | 0 | 0 | 0 | 0 | 0 | 0 | 1081 | 42960 | #N/A | #N/A | #N/A | #N/A
0:00 | 0 | 0 | 0 | 0 | 0 | 0 | 1082 | 42961 | #N/A | #N/A | #N/A | #N/A
0:00 | 0 | 0 | 0 | 0 | 0 | 0 | 1083 | 42962 | #N/A | #N/A | #N/A | #N/A
0:00 | 0 | 0 | 0 | 0 | 0 | 0 | 1084 | 42963 | #N/A | #N/A | #N/A | #N/A
0:00 | 0 | 0 | 0 | 0 | 0 | 0 | 1085 | 42964 | #N/A | #N/A | #N/A | #N/A
0:00 | 0 | 0 | 0 | 0 | 0 | 0 | 1086 | 42965 | #N/A | #N/A | #N/A | #N/A
0:00 | 0 | 0 | 0 | 0 | 0 | 0 | 1087 | 42966 | #N/A | #N/A | #N/A | #N/A
0:00 | 0 | 0 | 0 | 0 | 0 | 0 | 1088 | 42967 | #N/A | #N/A | #N/A | #N/A
0:00 | 0 | 0 | 0 | 0 | 0 | 0 | 1089 | 42968 | #N/A | #N/A | #N/A | #N/A
0:00 | 0 | 0 | 0 | 0 | 0 | 0 | 1090 | 42969 | #N/A | #N/A | #N/A | #N/A
0:00 | 0 | 0 | 0 | 0 | 0 | 0 | 1091 | 42970 | #N/A | #N/A | #N/A | #N/A
0:00 | 0 | 0 | 0 | 0 | 0 | 0 | 1092 | 42971 | #N/A | #N/A | #N/A | #N/A
0:00 | 0 | 0 | 0 | 0 | 0 | 0 | 1093 | 42972 | #N/A | #N/A | #N/A | #N/A
0:00 | 0 | 0 | 0 | 0 | 0 | 0 | 1094 | 42973 | #N/A | #N/A | #N/A | #N/A
0:00 | 0 | 0 | 0 | 0 | 0 | 0 | 1095 | 42974 | #N/A | #N/A | #N/A | #N/A
0:00 | 0 | 0 | 0 | 0 | 0 | 0 | 1096 | 42975 | #N/A | #N/A | #N/A | #N/A
0:00 | 0 | 0 | 0 | 0 | 0 | 0 | 1097 | 42976 | #N/A | #N/A | #N/A | #N/A
0:00 | 0 | 0 | 0 | 0 | 0 | 0 | 1098 | 42977 | #N/A | #N/A | #N/A | #N/A
0:00 | 0 | 0 | 0 | 0 | 0 | 0 | 1099 | 42978 | #N/A | #N/A | #N/A | #N/A
0:00 | 0 | 0 | 0 | 0 | 0 | 0 | 1100 | 42979 | #N/A | #N/A | #N/A | #N/A
0:00 | 0 | 0 | 0 | 0 | 0 | 0 | 1101 | 42980 | #N/A | #N/A | #N/A | #N/A
0:00 | 0 | 0 | 0 | 0 | 0 | 0 | 1102 | 42981 | #N/A | #N/A | #N/A | #N/A
0:00 | 0 | 0 | 0 | 0 | 0 | 0 | 1103 | 42982 | #N/A | #N/A | #N/A | #N/A
0:00 | 0 | 0 | 0 | 0 | 0 | 0 | 1104 | 42983 | #N/A | #N/A | #N/A | #N/A
0:00 | 0 | 0 | 0 | 0 | 0 | 0 | 1105 | 42984 | #N/A | #N/A | #N/A | #N/A
0:00 | 0 | 0 | 0 | 0 | 0 | 0 | 1106 | 42985 | #N/A | #N/A | #N/A | #N/A
0:00 | 0 | 0 | 0 | 0 | 0 | 0 | 1107 | 42986 | #N/A | #N/A | #N/A | #N/A
0:00 | 0 | 0 | 0 | 0 | 0 | 0 | 1108 | 42987 | #N/A | #N/A | #N/A | #N/A
0:00 | 0 | 0 | 0 | 0 | 0 | 0 | 1109 | 42988 | #N/A | #N/A | #N/A | #N/A
0:00 | 0 | 0 | 0 | 0 | 0 | 0 | 1110 | 42989 | #N/A | #N/A | #N/A | #N/A
0:00 | 0 | 0 | 0 | 0 | 0 | 0 | 1111 | 42990 | #N/A | #N/A | #N/A | #N/A
0:00 | 0 | 0 | 0 | 0 | 0 | 0 | 1112 | 42991 | #N/A | #N/A | #N/A | #N/A
0:00 | 0 | 0 | 0 | 0 | 0 | 0 | 1113 | 42992 | #N/A | #N/A | #N/A | #N/A
0:00 | 0 | 0 | 0 | 0 | 0 | 0 | 1114 | 42993 | #N/A | #N/A | #N/A | #N/A
0:00 | 0 | 0 | 0 | 0 | 0 | 0 | 1115 | 42994 | #N/A | #N/A | #N/A | #N/A
0:00 | 0 | 0 | 0 | 0 | 0 | 0 | 1116 | 42995 | #N/A | #N/A | #N/A | #N/A
0:00 | 0 | 0 | 0 | 0 | 0 | 0 | 1117 | 42996 | #N/A | #N/A | #N/A | #N/A
0:00 | 0 | 0 | 0 | 0 | 0 | 0 | 1118 | 42997 | #N/A | #N/A | #N/A | #N/A
0:00 | 0 | 0 | 0 | 0 | 0 | 0 | 1119 | 42998 | #N/A | #N/A | #N/A | #N/A
0:00 | 0 | 0 | 0 | 0 | 0 | 0 | 1120 | 42999 | #N/A | #N/A | #N/A | #N/A
0:00 | 0 | 0 | 0 | 0 | 0 | 0 | 1121 | 43000 | #N/A | #N/A | #N/A | #N/A
0:00 | 0 | 0 | 0 | 0 | 0 | 0 | 1122 | 43001 | #N/A | #N/A | #N/A | #N/A
0:00 | 0 | 0 | 0 | 0 | 0 | 0 | 1123 | 43002 | #N/A | #N/A | #N/A | #N/A
0:00 | 0 | 0 | 0 | 0 | 0 | 0 | 1124 | 43003 | #N/A | #N/A | #N/A | #N/A
0:00 | 0 | 0 | 0 | 0 | 0 | 0 | 1125 | 43004 | #N/A | #N/A | #N/A | #N/A
0:00 | 0 | 0 | 0 | 0 | 0 | 0 | 1126 | 43005 | #N/A | #N/A | #N/A | #N/A
0:00 | 0 | 0 | 0 | 0 | 0 | 0 | 1127 | 43006 | #N/A | #N/A | #N/A | #N/A
0:00 | 0 | 0 | 0 | 0 | 0 | 0 | 1128 | 43007 | #N/A | #N/A | #N/A | #N/A
0:00 | 0 | 0 | 0 | 0 | 0 | 0 | 1129 | 43008 | #N/A | #N/A | #N/A | #N/A
0:00 | 0 | 0 | 0 | 0 | 0 | 0 | 1130 | 43009 | #N/A | #N/A | #N/A | #N/A
0:00 | 0 | 0 | 0 | 0 | 0 | 0 | 1131 | 43010 | #N/A | #N/A | #N/A | #N/A
0:00 | 0 | 0 | 0 | 0 | 0 | 0 | 1132 | 43011 | #N/A | #N/A | #N/A | #N/A
0:00 | 0 | 0 | 0 | 0 | 0 | 0 | 1133 | 43012 | #N/A | #N/A | #N/A | #N/A
0:00 | 0 | 0 | 0 | 0 | 0 | 0 | 1134 | 43013 | #N/A | #N/A | #N/A | #N/A
0:00 | 0 | 0 | 0 | 0 | 0 | 0 | 1135 | 43014 | #N/A | #N/A | #N/A | #N/A
0:00 | 0 | 0 | 0 | 0 | 0 | 0 | 1136 | 43015 | #N/A | #N/A | #N/A | #N/A
0:00 | 0 | 0 | 0 | 0 | 0 | 0 | 1137 | 43016 | #N/A | #N/A | #N/A | #N/A
0:00 | 0 | 0 | 0 | 0 | 0 | 0 | 1138 | 43017 | #N/A | #N/A | #N/A | #N/A
0:00 | 0 | 0 | 0 | 0 | 0 | 0 | 1139 | 43018 | #N/A | #N/A | #N/A | #N/A
0:00 | 0 | 0 | 0 | 0 | 0 | 0 | 1140 | 43019 | #N/A | #N/A | #N/A | #N/A
0:00 | 0 | 0 | 0 | 0 | 0 | 0 | 1141 | 43020 | #N/A | #N/A | #N/A | #N/A
0:00 | 0 | 0 | 0 | 0 | 0 | 0 | 1142 | 43021 | #N/A | #N/A | #N/A | #N/A
0:00 | 0 | 0 | 0 | 0 | 0 | 0 | 1143 | 43022 | #N/A | #N/A | #N/A | #N/A
0:00 | 0 | 0 | 0 | 0 | 0 | 0 | 1144 | 43023 | #N/A | #N/A | #N/A | #N/A
0:00 | 0 | 0 | 0 | 0 | 0 | 0 | 1145 | 43024 | #N/A | #N/A | #N/A | #N/A
0:00 | 0 | 0 | 0 | 0 | 0 | 0 | 1146 | 43025 | #N/A | #N/A | #N/A | #N/A
0:00 | 0 | 0 | 0 | 0 | 0 | 0 | 1147 | 43026 | #N/A | #N/A | #N/A | #N/A
0:00 | 0 | 0 | 0 | 0 | 0 | 0 | 1148 | 43027 | #N/A | #N/A | #N/A | #N/A
0:00 | 0 | 0 | 0 | 0 | 0 | 0 | 1149 | 43028 | #N/A | #N/A | #N/A | #N/A
0:00 | 0 | 0 | 0 | 0 | 0 | 0 | 1150 | 43029 | #N/A | #N/A | #N/A | #N/A
0:00 | 0 | 0 | 0 | 0 | 0 | 0 | 1151 | 43030 | #N/A | #N/A | #N/A | #N/A
0:00 | 0 | 0 | 0 | 0 | 0 | 0 | 1152 | 43031 | #N/A | #N/A | #N/A | #N/A
0:00 | 0 | 0 | 0 | 0 | 0 | 0 | 1153 | 43032 | #N/A | #N/A | #N/A | #N/A
0:00 | 0 | 0 | 0 | 0 | 0 | 0 | 1154 | 43033 | #N/A | #N/A | #N/A | #N/A
0:00 | 0 | 0 | 0 | 0 | 0 | 0 | 1155 | 43034 | #N/A | #N/A | #N/A | #N/A
0:00 | 0 | 0 | 0 | 0 | 0 | 0 | 1156 | 43035 | #N/A | #N/A | #N/A | #N/A
0:00 | 0 | 0 | 0 | 0 | 0 | 0 | 1157 | 43036 | #N/A | #N/A | #N/A | #N/A
0:00 | 0 | 0 | 0 | 0 | 0 | 0 | 1158 | 43037 | #N/A | #N/A | #N/A | #N/A
0:00 | 0 | 0 | 0 | 0 | 0 | 0 | 1159 | 43038 | #N/A | #N/A | #N/A | #N/A
0:00 | 0 | 0 | 0 | 0 | 0 | 0 | 1160 | 43039 | #N/A | #N/A | #N/A | #N/A
0:00 | 0 | 0 | 0 | 0 | 0 | 0 | 1161 | 43040 | #N/A | #N/A | #N/A | #N/A
0:00 | 0 | 0 | 0 | 0 | 0 | 0 | 1162 | 43041 | #N/A | #N/A | #N/A | #N/A
0:00 | 0 | 0 | 0 | 0 | 0 | 0 | 1163 | 43042 | #N/A | #N/A | #N/A | #N/A
0:00 | 0 | 0 | 0 | 0 | 0 | 0 | 1164 | 43043 | #N/A | #N/A | #N/A | #N/A
0:00 | 0 | 0 | 0 | 0 | 0 | 0 | 1165 | 43044 | #N/A | #N/A | #N/A | #N/A
0:00 | 0 | 0 | 0 | 0 | 0 | 0 | 1166 | 43045 | #N/A | #N/A | #N/A | #N/A
0:00 | 0 | 0 | 0 | 0 | 0 | 0 | 1167 | 43046 | #N/A | #N/A | #N/A | #N/A
0:00 | 0 | 0 | 0 | 0 | 0 | 0 | 1168 | 43047 | #N/A | #N/A | #N/A | #N/A
0:00 | 0 | 0 | 0 | 0 | 0 | 0 | 1169 | 43048 | #N/A | #N/A | #N/A | #N/A
0:00 | 0 | 0 | 0 | 0 | 0 | 0 | 1170 | 43049 | #N/A | #N/A | #N/A | #N/A
0:00 | 0 | 0 | 0 | 0 | 0 | 0 | 1171 | 43050 | #N/A | #N/A | #N/A | #N/A
0:00 | 0 | 0 | 0 | 0 | 0 | 0 | 1172 | 43051 | #N/A | #N/A | #N/A | #N/A
0:00 | 0 | 0 | 0 | 0 | 0 | 0 | 1173 | 43052 | #N/A | #N/A | #N/A | #N/A
0:00 | 0 | 0 | 0 | 0 | 0 | 0 | 1174 | 43053 | #N/A | #N/A | #N/A | #N/A
0:00 | 0 | 0 | 0 | 0 | 0 | 0 | 1175 | 43054 | #N/A | #N/A | #N/A | #N/A
0:00 | 0 | 0 | 0 | 0 | 0 | 0 | 1176 | 43055 | #N/A | #N/A | #N/A | #N/A
0:00 | 0 | 0 | 0 | 0 | 0 | 0 | 1177 | 43056 | #N/A | #N/A | #N/A | #N/A
0:00 | 0 | 0 | 0 | 0 | 0 | 0 | 1178 | 43057 | #N/A | #N/A | #N/A | #N/A
0:00 | 0 | 0 | 0 | 0 | 0 | 0 | 1179 | 43058 | #N/A | #N/A | #N/A | #N/A
0:00 | 0 | 0 | 0 | 0 | 0 | 0 | 1180 | 43059 | #N/A | #N/A | #N/A | #N/A
0:00 | 0 | 0 | 0 | 0 | 0 | 0 | 1181 | 43060 | #N/A | #N/A | #N/A | #N/A
0:00 | 0 | 0 | 0 | 0 | 0 | 0 | 1182 | 43061 | #N/A | #N/A | #N/A | #N/A
0:00 | 0 | 0 | 0 | 0 | 0 | 0 | 1183 | 43062 | #N/A | #N/A | #N/A | #N/A
0:00 | 0 | 0 | 0 | 0 | 0 | 0 | 1184 | 43063 | #N/A | #N/A | #N/A | #N/A
0:00 | 0 | 0 | 0 | 0 | 0 | 0 | 1185 | 43064 | #N/A | #N/A | #N/A | #N/A
0:00 | 0 | 0 | 0 | 0 | 0 | 0 | 1186 | 43065 | #N/A | #N/A | #N/A | #N/A
0:00 | 0 | 0 | 0 | 0 | 0 | 0 | 1187 | 43066 | #N/A | #N/A | #N/A | #N/A
0:00 | 0 | 0 | 0 | 0 | 0 | 0 | 1188 | 43067 | #N/A | #N/A | #N/A | #N/A
0:00 | 0 | 0 | 0 | 0 | 0 | 0 | 1189 | 43068 | #N/A | #N/A | #N/A | #N/A
0:00 | 0 | 0 | 0 | 0 | 0 | 0 | 1190 | 43069 | #N/A | #N/A | #N/A | #N/A
0:00 | 0 | 0 | 0 | 0 | 0 | 0 | 1191 | 43070 | #N/A | #N/A | #N/A | #N/A
0:00 | 0 | 0 | 0 | 0 | 0 | 0 | 1192 | 43071 | #N/A | #N/A | #N/A | #N/A
0:00 | 0 | 0 | 0 | 0 | 0 | 0 | 1193 | 43072 | #N/A | #N/A | #N/A | #N/A
0:00 | 0 | 0 | 0 | 0 | 0 | 0 | 1194 | 43073 | #N/A | #N/A | #N/A | #N/A
0:00 | 0 | 0 | 0 | 0 | 0 | 0 | 1195 | 43074 | #N/A | #N/A | #N/A | #N/A
0:00 | 0 | 0 | 0 | 0 | 0 | 0 | 1196 | 43075 | #N/A | #N/A | #N/A | #N/A
0:00 | 0 | 0 | 0 | 0 | 0 | 0 | 1197 | 43076 | #N/A | #N/A | #N/A | #N/A
0:00 | 0 | 0 | 0 | 0 | 0 | 0 | 1198 | 43077 | #N/A | #N/A | #N/A | #N/A
0:00 | 0 | 0 | 0 | 0 | 0 | 0 | 1199 | 43078 | #N/A | #N/A | #N/A | #N/A
0:00 | 0 | 0 | 0 | 0 | 0 | 0 | 1200 | 43079 | #N/A | #N/A | #N/A | #N/A
0:00 | 0 | 0 | 0 | 0 | 0 | 0 | 1201 | 43080 | #N/A | #N/A | #N/A | #N/A
0:00 | 0 | 0 | 0 | 0 | 0 | 0 | 1202 | 43081 | #N/A | #N/A | #N/A | #N/A
0:00 | 0 | 0 | 0 | 0 | 0 | 0 | 1203 | 43082 | #N/A | #N/A | #N/A | #N/A
0:00 | 0 | 0 | 0 | 0 | 0 | 0 | 1204 | 43083 | #N/A | #N/A | #N/A | #N/A
0:00 | 0 | 0 | 0 | 0 | 0 | 0 | 1205 | 43084 | #N/A | #N/A | #N/A | #N/A
0:00 | 0 | 0 | 0 | 0 | 0 | 0 | 1206 | 43085 | #N/A | #N/A | #N/A | #N/A
0:00 | 0 | 0 | 0 | 0 | 0 | 0 | 1207 | 43086 | #N/A | #N/A | #N/A | #N/A
0:00 | 0 | 0 | 0 | 0 | 0 | 0 | 1208 | 43087 | #N/A | #N/A | #N/A | #N/A
0:00 | 0 | 0 | 0 | 0 | 0 | 0 | 1209 | 43088 | #N/A | #N/A | #N/A | #N/A
0:00 | 0 | 0 | 0 | 0 | 0 | 0 | 1210 | 43089 | #N/A | #N/A | #N/A | #N/A
0:00 | 0 | 0 | 0 | 0 | 0 | 0 | 1211 | 43090 | #N/A | #N/A | #N/A | #N/A
0:00 | 0 | 0 | 0 | 0 | 0 | 0 | 1212 | 43091 | #N/A | #N/A | #N/A | #N/A
0:00 | 0 | 0 | 0 | 0 | 0 | 0 | 1213 | 43092 | #N/A | #N/A | #N/A | #N/A
0:00 | 0 | 0 | 0 | 0 | 0 | 0 | 1214 | 43093 | #N/A | #N/A | #N/A | #N/A
0:00 | 0 | 0 | 0 | 0 | 0 | 0 | 1215 | 43094 | #N/A | #N/A | #N/A | #N/A
0:00 | 0 | 0 | 0 | 0 | 0 | 0 | 1216 | 43095 | #N/A | #N/A | #N/A | #N/A
0:00 | 0 | 0 | 0 | 0 | 0 | 0 | 1217 | 43096 | #N/A | #N/A | #N/A | #N/A
0:00 | 0 | 0 | 0 | 0 | 0 | 0 | 1218 | 43097 | #N/A | #N/A | #N/A | #N/A
0:00 | 0 | 0 | 0 | 0 | 0 | 0 | 1219 | 43098 | #N/A | #N/A | #N/A | #N/A
0:00 | 0 | 0 | 0 | 0 | 0 | 0 | 1220 | 43099 | #N/A | #N/A | #N/A | #N/A
0:00 | 0 | 0 | 0 | 0 | 0 | 0 | 1221 | 43100 | #N/A | #N/A | #N/A | #N/A
0:00 | 0 | 0 | 0 | 0 | 0 | 0 | 1222 | 43101 | #N/A | #N/A | #N/A | #N/A
0:00 | 0 | 0 | 0 | 0 | 0 | 0 | 1223 | 43102 | #N/A | #N/A | #N/A | #N/A
0:00 | 0 | 0 | 0 | 0 | 0 | 0 | 1224 | 43103 | #N/A | #N/A | #N/A | #N/A
0:00 | 0 | 0 | 0 | 0 | 0 | 0 | 1225 | 43104 | #N/A | #N/A | #N/A | #N/A
0:00 | 0 | 0 | 0 | 0 | 0 | 0 | 1226 | 43105 | #N/A | #N/A | #N/A | #N/A
0:00 | 0 | 0 | 0 | 0 | 0 | 0 | 1227 | 43106 | #N/A | #N/A | #N/A | #N/A
0:00 | 0 | 0 | 0 | 0 | 0 | 0 | 1228 | 43107 | #N/A | #N/A | #N/A | #N/A
0:00 | 0 | 0 | 0 | 0 | 0 | 0 | 1229 | 43108 | #N/A | #N/A | #N/A | #N/A
0:00 | 0 | 0 | 0 | 0 | 0 | 0 | 1230 | 43109 | #N/A | #N/A | #N/A | #N/A
0:00 | 0 | 0 | 0 | 0 | 0 | 0 | 1231 | 43110 | #N/A | #N/A | #N/A | #N/A
0:00 | 0 | 0 | 0 | 0 | 0 | 0 | 1232 | 43111 | #N/A | #N/A | #N/A | #N/A
0:00 | 0 | 0 | 0 | 0 | 0 | 0 | 1233 | 43112 | #N/A | #N/A | #N/A | #N/A
0:00 | 0 | 0 | 0 | 0 | 0 | 0 | 1234 | 43113 | #N/A | #N/A | #N/A | #N/A
0:00 | 0 | 0 | 0 | 0 | 0 | 0 | 1235 | 43114 | #N/A | #N/A | #N/A | #N/A
0:00 | 0 | 0 | 0 | 0 | 0 | 0 | 1236 | 43115 | #N/A | #N/A | #N/A | #N/A
0:00 | 0 | 0 | 0 | 0 | 0 | 0 | 1237 | 43116 | #N/A | #N/A | #N/A | #N/A
0:00 | 0 | 0 | 0 | 0 | 0 | 0 | 1238 | 43117 | #N/A | #N/A | #N/A | #N/A
0:00 | 0 | 0 | 0 | 0 | 0 | 0 | 1239 | 43118 | #N/A | #N/A | #N/A | #N/A
0:00 | 0 | 0 | 0 | 0 | 0 | 0 | 1240 | 43119 | #N/A | #N/A | #N/A | #N/A
0:00 | 0 | 0 | 0 | 0 | 0 | 0 | 1241 | 43120 | #N/A | #N/A | #N/A | #N/A
0:00 | 0 | 0 | 0 | 0 | 0 | 0 | 1242 | 43121 | #N/A | #N/A | #N/A | #N/A
0:00 | 0 | 0 | 0 | 0 | 0 | 0 | 1243 | 43122 | #N/A | #N/A | #N/A | #N/A
0:00 | 0 | 0 | 0 | 0 | 0 | 0 | 1244 | 43123 | #N/A | #N/A | #N/A | #N/A
0:00 | 0 | 0 | 0 | 0 | 0 | 0 | 1245 | 43124 | #N/A | #N/A | #N/A | #N/A
0:00 | 0 | 0 | 0 | 0 | 0 | 0 | 1246 | 43125 | #N/A | #N/A | #N/A | #N/A
0:00 | 0 | 0 | 0 | 0 | 0 | 0 | 1247 | 43126 | #N/A | #N/A | #N/A | #N/A
0:00 | 0 | 0 | 0 | 0 | 0 | 0 | 1248 | 43127 | #N/A | #N/A | #N/A | #N/A
0:00 | 0 | 0 | 0 | 0 | 0 | 0 | 1249 | 43128 | #N/A | #N/A | #N/A | #N/A
0:00 | 0 | 0 | 0 | 0 | 0 | 0 | 1250 | 43129 | #N/A | #N/A | #N/A | #N/A
0:00 | 0 | 0 | 0 | 0 | 0 | 0 | 1251 | 43130 | #N/A | #N/A | #N/A | #N/A
0:00 | 0 | 0 | 0 | 0 | 0 | 0 | 1252 | 43131 | #N/A | #N/A | #N/A | #N/A
0:00 | 0 | 0 | 0 | 0 | 0 | 0 | 1253 | 43132 | #N/A | #N/A | #N/A | #N/A
0:00 | 0 | 0 | 0 | 0 | 0 | 0 | 1254 | 43133 | #N/A | #N/A | #N/A | #N/A
0:00 | 0 | 0 | 0 | 0 | 0 | 0 | 1255 | 43134 | #N/A | #N/A | #N/A | #N/A
0:00 | 0 | 0 | 0 | 0 | 0 | 0 | 1256 | 43135 | #N/A | #N/A | #N/A | #N/A
0:00 | 0 | 0 | 0 | 0 | 0 | 0 | 1257 | 43136 | #N/A | #N/A | #N/A | #N/A
0:00 | 0 | 0 | 0 | 0 | 0 | 0 | 1258 | 43137 | #N/A | #N/A | #N/A | #N/A
0:00 | 0 | 0 | 0 | 0 | 0 | 0 | 1259 | 43138 | #N/A | #N/A | #N/A | #N/A
0:00 | 0 | 0 | 0 | 0 | 0 | 0 | 1260 | 43139 | #N/A | #N/A | #N/A | #N/A
0:00 | 0 | 0 | 0 | 0 | 0 | 0 | 1261 | 43140 | #N/A | #N/A | #N/A | #N/A
0:00 | 0 | 0 | 0 | 0 | 0 | 0 | 1262 | 43141 | #N/A | #N/A | #N/A | #N/A
0:00 | 0 | 0 | 0 | 0 | 0 | 0 | 1263 | 43142 | #N/A | #N/A | #N/A | #N/A
0:00 | 0 | 0 | 0 | 0 | 0 | 0 | 1264 | 43143 | #N/A | #N/A | #N/A | #N/A
0:00 | 0 | 0 | 0 | 0 | 0 | 0 | 1265 | 43144 | #N/A | #N/A | #N/A | #N/A
0:00 | 0 | 0 | 0 | 0 | 0 | 0 | 1266 | 43145 | #N/A | #N/A | #N/A | #N/A
0:00 | 0 | 0 | 0 | 0 | 0 | 0 | 1267 | 43146 | #N/A | #N/A | #N/A | #N/A
0:00 | 0 | 0 | 0 | 0 | 0 | 0 | 1268 | 43147 | #N/A | #N/A | #N/A | #N/A
0:00 | 0 | 0 | 0 | 0 | 0 | 0 | 1269 | 43148 | #N/A | #N/A | #N/A | #N/A
0:00 | 0 | 0 | 0 | 0 | 0 | 0 | 1270 | 43149 | #N/A | #N/A | #N/A | #N/A
0:00 | 0 | 0 | 0 | 0 | 0 | 0 | 1271 | 43150 | #N/A | #N/A | #N/A | #N/A
0:00 | 0 | 0 | 0 | 0 | 0 | 0 | 1272 | 43151 | #N/A | #N/A | #N/A | #N/A
0:00 | 0 | 0 | 0 | 0 | 0 | 0 | 1273 | 43152 | #N/A | #N/A | #N/A | #N/A
0:00 | 0 | 0 | 0 | 0 | 0 | 0 | 1274 | 43153 | #N/A | #N/A | #N/A | #N/A
0:00 | 0 | 0 | 0 | 0 | 0 | 0 | 1275 | 43154 | #N/A | #N/A | #N/A | #N/A
0:00 | 0 | 0 | 0 | 0 | 0 | 0 | 1276 | 43155 | #N/A | #N/A | #N/A | #N/A
0:00 | 0 | 0 | 0 | 0 | 0 | 0 | 1277 | 43156 | #N/A | #N/A | #N/A | #N/A
0:00 | 0 | 0 | 0 | 0 | 0 | 0 | 1278 | 43157 | #N/A | #N/A | #N/A | #N/A
0:00 | 0 | 0 | 0 | 0 | 0 | 0 | 1279 | 43158 | #N/A | #N/A | #N/A | #N/A
0:00 | 0 | 0 | 0 | 0 | 0 | 0 | 1280 | 43159 | #N/A | #N/A | #N/A | #N/A
0:00 | 0 | 0 | 0 | 0 | 0 | 0 | 1281 | 43160 | #N/A | #N/A | #N/A | #N/A
0:00 | 0 | 0 | 0 | 0 | 0 | 0 | 1282 | 43161 | #N/A | #N/A | #N/A | #N/A
0:00 | 0 | 0 | 0 | 0 | 0 | 0 | 1283 | 43162 | #N/A | #N/A | #N/A | #N/A
0:00 | 0 | 0 | 0 | 0 | 0 | 0 | 1284 | 43163 | #N/A | #N/A | #N/A | #N/A
0:00 | 0 | 0 | 0 | 0 | 0 | 0 | 1285 | 43164 | #N/A | #N/A | #N/A | #N/A
0:00 | 0 | 0 | 0 | 0 | 0 | 0 | 1286 | 43165 | #N/A | #N/A | #N/A | #N/A
0:00 | 0 | 0 | 0 | 0 | 0 | 0 | 1287 | 43166 | #N/A | #N/A | #N/A | #N/A
0:00 | 0 | 0 | 0 | 0 | 0 | 0 | 1288 | 43167 | #N/A | #N/A | #N/A | #N/A
0:00 | 0 | 0 | 0 | 0 | 0 | 0 | 1289 | 43168 | #N/A | #N/A | #N/A | #N/A
0:00 | 0 | 0 | 0 | 0 | 0 | 0 | 1290 | 43169 | #N/A | #N/A | #N/A | #N/A
0:00 | 0 | 0 | 0 | 0 | 0 | 0 | 1291 | 43170 | #N/A | #N/A | #N/A | #N/A
0:00 | 0 | 0 | 0 | 0 | 0 | 0 | 1292 | 43171 | #N/A | #N/A | #N/A | #N/A
0:00 | 0 | 0 | 0 | 0 | 0 | 0 | 1293 | 43172 | #N/A | #N/A | #N/A | #N/A
0:00 | 0 | 0 | 0 | 0 | 0 | 0 | 1294 | 43173 | #N/A | #N/A | #N/A | #N/A
0:00 | 0 | 0 | 0 | 0 | 0 | 0 | 1295 | 43174 | #N/A | #N/A | #N/A | #N/A
0:00 | 0 | 0 | 0 | 0 | 0 | 0 | 1296 | 43175 | #N/A | #N/A | #N/A | #N/A
0:00 | 0 | 0 | 0 | 0 | 0 | 0 | 1297 | 43176 | #N/A | #N/A | #N/A | #N/A
0:00 | 0 | 0 | 0 | 0 | 0 | 0 | 1298 | 43177 | #N/A | #N/A | #N/A | #N/A
0:00 | 0 | 0 | 0 | 0 | 0 | 0 | 1299 | 43178 | #N/A | #N/A | #N/A | #N/A
0:00 | 0 | 0 | 0 | 0 | 0 | 0 | 1300 | 43179 | #N/A | #N/A | #N/A | #N/A
0:00 | 0 | 0 | 0 | 0 | 0 | 0 | 1301 | 43180 | #N/A | #N/A | #N/A | #N/A
0:00 | 0 | 0 | 0 | 0 | 0 | 0 | 1302 | 43181 | #N/A | #N/A | #N/A | #N/A
0:00 | 0 | 0 | 0 | 0 | 0 | 0 | 1303 | 43182 | #N/A | #N/A | #N/A | #N/A
0:00 | 0 | 0 | 0 | 0 | 0 | 0 | 1304 | 43183 | #N/A | #N/A | #N/A | #N/A
0:00 | 0 | 0 | 0 | 0 | 0 | 0 | 1305 | 43184 | #N/A | #N/A | #N/A | #N/A
0:00 | 0 | 0 | 0 | 0 | 0 | 0 | 1306 | 43185 | #N/A | #N/A | #N/A | #N/A
0:00 | 0 | 0 | 0 | 0 | 0 | 0 | 1307 | 43186 | #N/A | #N/A | #N/A | #N/A
0:00 | 0 | 0 | 0 | 0 | 0 | 0 | 1308 | 43187 | #N/A | #N/A | #N/A | #N/A
0:00 | 0 | 0 | 0 | 0 | 0 | 0 | 1309 | 43188 | #N/A | #N/A | #N/A | #N/A
0:00 | 0 | 0 | 0 | 0 | 0 | 0 | 1310 | 43189 | #N/A | #N/A | #N/A | #N/A
0:00 | 0 | 0 | 0 | 0 | 0 | 0 | 1311 | 43190 | #N/A | #N/A | #N/A | #N/A
0:00 | 0 | 0 | 0 | 0 | 0 | 0 | 1312 | 43191 | #N/A | #N/A | #N/A | #N/A
0:00 | 0 | 0 | 0 | 0 | 0 | 0 | 1313 | 43192 | #N/A | #N/A | #N/A | #N/A
0:00 | 0 | 0 | 0 | 0 | 0 | 0 | 1314 | 43193 | #N/A | #N/A | #N/A | #N/A
0:00 | 0 | 0 | 0 | 0 | 0 | 0 | 1315 | 43194 | #N/A | #N/A | #N/A | #N/A
0:00 | 0 | 0 | 0 | 0 | 0 | 0 | 1316 | 43195 | #N/A | #N/A | #N/A | #N/A
0:00 | 0 | 0 | 0 | 0 | 0 | 0 | 1317 | 43196 | #N/A | #N/A | #N/A | #N/A
0:00 | 0 | 0 | 0 | 0 | 0 | 0 | 1318 | 43197 | #N/A | #N/A | #N/A | #N/A
0:00 | 0 | 0 | 0 | 0 | 0 | 0 | 1319 | 43198 | #N/A | #N/A | #N/A | #N/A
0:00 | 0 | 0 | 0 | 0 | 0 | 0 | 1320 | 43199 | #N/A | #N/A | #N/A | #N/A
0:00 | 0 | 0 | 0 | 0 | 0 | 0 | 1321 | 43200 | #N/A | #N/A | #N/A | #N/A
0:00 | 0 | 0 | 0 | 0 | 0 | 0 | 1322 | 43201 | #N/A | #N/A | #N/A | #N/A
0:00 | 0 | 0 | 0 | 0 | 0 | 0 | 1323 | 43202 | #N/A | #N/A | #N/A | #N/A
0:00 | 0 | 0 | 0 | 0 | 0 | 0 | 1324 | 43203 | #N/A | #N/A | #N/A | #N/A
0:00 | 0 | 0 | 0 | 0 | 0 | 0 | 1325 | 43204 | #N/A | #N/A | #N/A | #N/A
0:00 | 0 | 0 | 0 | 0 | 0 | 0 | 1326 | 43205 | #N/A | #N/A | #N/A | #N/A
0:00 | 0 | 0 | 0 | 0 | 0 | 0 | 1327 | 43206 | #N/A | #N/A | #N/A | #N/A
0:00 | 0 | 0 | 0 | 0 | 0 | 0 | 1328 | 43207 | #N/A | #N/A | #N/A | #N/A
0:00 | 0 | 0 | 0 | 0 | 0 | 0 | 1329 | 43208 | #N/A | #N/A | #N/A | #N/A
0:00 | 0 | 0 | 0 | 0 | 0 | 0 | 1330 | 43209 | #N/A | #N/A | #N/A | #N/A
0:00 | 0 | 0 | 0 | 0 | 0 | 0 | 1331 | 43210 | #N/A | #N/A | #N/A | #N/A
0:00 | 0 | 0 | 0 | 0 | 0 | 0 | 1332 | 43211 | #N/A | #N/A | #N/A | #N/A
0:00 | 0 | 0 | 0 | 0 | 0 | 0 | 1333 | 43212 | #N/A | #N/A | #N/A | #N/A
0:00 | 0 | 0 | 0 | 0 | 0 | 0 | 1334 | 43213 | #N/A | #N/A | #N/A | #N/A
0:00 | 0 | 0 | 0 | 0 | 0 | 0 | 1335 | 43214 | #N/A | #N/A | #N/A | #N/A
0:00 | 0 | 0 | 0 | 0 | 0 | 0 | 1336 | 43215 | #N/A | #N/A | #N/A | #N/A
0:00 | 0 | 0 | 0 | 0 | 0 | 0 | 1337 | 43216 | #N/A | #N/A | #N/A | #N/A
0:00 | 0 | 0 | 0 | 0 | 0 | 0 | 1338 | 43217 | #N/A | #N/A | #N/A | #N/A
0:00 | 0 | 0 | 0 | 0 | 0 | 0 | 1339 | 43218 | #N/A | #N/A | #N/A | #N/A
0:00 | 0 | 0 | 0 | 0 | 0 | 0 | 1340 | 43219 | #N/A | #N/A | #N/A | #N/A
0:00 | 0 | 0 | 0 | 0 | 0 | 0 | 1341 | 43220 | #N/A | #N/A | #N/A | #N/A
0:00 | 0 | 0 | 0 | 0 | 0 | 0 | 1342 | 43221 | #N/A | #N/A | #N/A | #N/A
0:00 | 0 | 0 | 0 | 0 | 0 | 0 | 1343 | 43222 | #N/A | #N/A | #N/A | #N/A
0:00 | 0 | 0 | 0 | 0 | 0 | 0 | 1344 | 43223 | #N/A | #N/A | #N/A | #N/A
0:00 | 0 | 0 | 0 | 0 | 0 | 0 | 1345 | 43224 | #N/A | #N/A | #N/A | #N/A
0:00 | 0 | 0 | 0 | 0 | 0 | 0 | 1346 | 43225 | #N/A | #N/A | #N/A | #N/A
0:00 | 0 | 0 | 0 | 0 | 0 | 0 | 1347 | 43226 | #N/A | #N/A | #N/A | #N/A
0:00 | 0 | 0 | 0 | 0 | 0 | 0 | 1348 | 43227 | #N/A | #N/A | #N/A | #N/A
0:00 | 0 | 0 | 0 | 0 | 0 | 0 | 1349 | 43228 | #N/A | #N/A | #N/A | #N/A
0:00 | 0 | 0 | 0 | 0 | 0 | 0 | 1350 | 43229 | #N/A | #N/A | #N/A | #N/A
0:00 | 0 | 0 | 0 | 0 | 0 | 0 | 1351 | 43230 | #N/A | #N/A | #N/A | #N/A
0:00 | 0 | 0 | 0 | 0 | 0 | 0 | 1352 | 43231 | #N/A | #N/A | #N/A | #N/A
0:00 | 0 | 0 | 0 | 0 | 0 | 0 | 1353 | 43232 | #N/A | #N/A | #N/A | #N/A
0:00 | 0 | 0 | 0 | 0 | 0 | 0 | 1354 | 43233 | #N/A | #N/A | #N/A | #N/A
0:00 | 0 | 0 | 0 | 0 | 0 | 0 | 1355 | 43234 | #N/A | #N/A | #N/A | #N/A
0:00 | 0 | 0 | 0 | 0 | 0 | 0 | 1356 | 43235 | #N/A | #N/A | #N/A | #N/A
0:00 | 0 | 0 | 0 | 0 | 0 | 0 | 1357 | 43236 | #N/A | #N/A | #N/A | #N/A
0:00 | 0 | 0 | 0 | 0 | 0 | 0 | 1358 | 43237 | #N/A | #N/A | #N/A | #N/A
0:00 | 0 | 0 | 0 | 0 | 0 | 0 | 1359 | 43238 | #N/A | #N/A | #N/A | #N/A
0:00 | 0 | 0 | 0 | 0 | 0 | 0 | 1360 | 43239 | #N/A | #N/A | #N/A | #N/A
0:00 | 0 | 0 | 0 | 0 | 0 | 0 | 1361 | 43240 | #N/A | #N/A | #N/A | #N/A
0:00 | 0 | 0 | 0 | 0 | 0 | 0 | 1362 | 43241 | #N/A | #N/A | #N/A | #N/A
0:00 | 0 | 0 | 0 | 0 | 0 | 0 | 1363 | 43242 | #N/A | #N/A | #N/A | #N/A
0:00 | 0 | 0 | 0 | 0 | 0 | 0 | 1364 | 43243 | #N/A | #N/A | #N/A | #N/A
0:00 | 0 | 0 | 0 | 0 | 0 | 0 | 1365 | 43244 | #N/A | #N/A | #N/A | #N/A
0:00 | 0 | 0 | 0 | 0 | 0 | 0 | 1366 | 43245 | #N/A | #N/A | #N/A | #N/A
0:00 | 0 | 0 | 0 | 0 | 0 | 0 | 1367 | 43246 | #N/A | #N/A | #N/A | #N/A
0:00 | 0 | 0 | 0 | 0 | 0 | 0 | 1368 | 43247 | #N/A | #N/A | #N/A | #N/A
0:00 | 0 | 0 | 0 | 0 | 0 | 0 | 1369 | 43248 | #N/A | #N/A | #N/A | #N/A
0:00 | 0 | 0 | 0 | 0 | 0 | 0 | 1370 | 43249 | #N/A | #N/A | #N/A | #N/A
0:00 | 0 | 0 | 0 | 0 | 0 | 0 | 1371 | 43250 | #N/A | #N/A | #N/A | #N/A
0:00 | 0 | 0 | 0 | 0 | 0 | 0 | 1372 | 43251 | #N/A | #N/A | #N/A | #N/A
0:00 | 0 | 0 | 0 | 0 | 0 | 0 | 1373 | 43252 | #N/A | #N/A | #N/A | #N/A
0:00 | 0 | 0 | 0 | 0 | 0 | 0 | 1374 | 43253 | #N/A | #N/A | #N/A | #N/A
0:00 | 0 | 0 | 0 | 0 | 0 | 0 | 1375 | 43254 | #N/A | #N/A | #N/A | #N/A
0:00 | 0 | 0 | 0 | 0 | 0 | 0 | 1376 | 43255 | #N/A | #N/A | #N/A | #N/A
0:00 | 0 | 0 | 0 | 0 | 0 | 0 | 1377 | 43256 | #N/A | #N/A | #N/A | #N/A
0:00 | 0 | 0 | 0 | 0 | 0 | 0 | 1378 | 43257 | #N/A | #N/A | #N/A | #N/A
0:00 | 0 | 0 | 0 | 0 | 0 | 0 | 1379 | 43258 | #N/A | #N/A | #N/A | #N/A
0:00 | 0 | 0 | 0 | 0 | 0 | 0 | 1380 | 43259 | #N/A | #N/A | #N/A | #N/A
0:00 | 0 | 0 | 0 | 0 | 0 | 0 | 1381 | 43260 | #N/A | #N/A | #N/A | #N/A
0:00 | 0 | 0 | 0 | 0 | 0 | 0 | 1382 | 43261 | #N/A | #N/A | #N/A | #N/A
0:00 | 0 | 0 | 0 | 0 | 0 | 0 | 1383 | 43262 | #N/A | #N/A | #N/A | #N/A
0:00 | 0 | 0 | 0 | 0 | 0 | 0 | 1384 | 43263 | #N/A | #N/A | #N/A | #N/A
0:00 | 0 | 0 | 0 | 0 | 0 | 0 | 1385 | 43264 | #N/A | #N/A | #N/A | #N/A
0:00 | 0 | 0 | 0 | 0 | 0 | 0 | 1386 | 43265 | #N/A | #N/A | #N/A | #N/A
0:00 | 0 | 0 | 0 | 0 | 0 | 0 | 1387 | 43266 | #N/A | #N/A | #N/A | #N/A
0:00 | 0 | 0 | 0 | 0 | 0 | 0 | 1388 | 43267 | #N/A | #N/A | #N/A | #N/A
0:00 | 0 | 0 | 0 | 0 | 0 | 0 | 1389 | 43268 | #N/A | #N/A | #N/A | #N/A
0:00 | 0 | 0 | 0 | 0 | 0 | 0 | 1390 | 43269 | #N/A | #N/A | #N/A | #N/A
0:00 | 0 | 0 | 0 | 0 | 0 | 0 | 1391 | 43270 | #N/A | #N/A | #N/A | #N/A
0:00 | 0 | 0 | 0 | 0 | 0 | 0 | 1392 | 43271 | #N/A | #N/A | #N/A | #N/A
0:00 | 0 | 0 | 0 | 0 | 0 | 0 | 1393 | 43272 | #N/A | #N/A | #N/A | #N/A
0:00 | 0 | 0 | 0 | 0 | 0 | 0 | 1394 | 43273 | #N/A | #N/A | #N/A | #N/A
0:00 | 0 | 0 | 0 | 0 | 0 | 0 | 1395 | 43274 | #N/A | #N/A | #N/A | #N/A
0:00 | 0 | 0 | 0 | 0 | 0 | 0 | 1396 | 43275 | #N/A | #N/A | #N/A | #N/A
0:00 | 0 | 0 | 0 | 0 | 0 | 0 | 1397 | 43276 | #N/A | #N/A | #N/A | #N/A
0:00 | 0 | 0 | 0 | 0 | 0 | 0 | 1398 | 43277 | #N/A | #N/A | #N/A | #N/A
0:00 | 0 | 0 | 0 | 0 | 0 | 0 | 1399 | 43278 | #N/A | #N/A | #N/A | #N/A
0:00 | 0 | 0 | 0 | 0 | 0 | 0 | 1400 | 43279 | #N/A | #N/A | #N/A | #N/A
0:00 | 0 | 0 | 0 | 0 | 0 | 0 | 1401 | 43280 | #N/A | #N/A | #N/A | #N/A
0:00 | 0 | 0 | 0 | 0 | 0 | 0 | 1402 | 43281 | #N/A | #N/A | #N/A | #N/A
0:00 | 0 | 0 | 0 | 0 | 0 | 0 | 1403 | 43282 | #N/A | #N/A | #N/A | #N/A
0:00 | 0 | 0 | 0 | 0 | 0 | 0 | 1404 | 43283 | #N/A | #N/A | #N/A | #N/A
0:00 | 0 | 0 | 0 | 0 | 0 | 0 | 1405 | 43284 | #N/A | #N/A | #N/A | #N/A
0:00 | 0 | 0 | 0 | 0 | 0 | 0 | 1406 | 43285 | #N/A | #N/A | #N/A | #N/A
0:00 | 0 | 0 | 0 | 0 | 0 | 0 | 1407 | 43286 | #N/A | #N/A | #N/A | #N/A
0:00 | 0 | 0 | 0 | 0 | 0 | 0 | 1408 | 43287 | #N/A | #N/A | #N/A | #N/A
0:00 | 0 | 0 | 0 | 0 | 0 | 0 | 1409 | 43288 | #N/A | #N/A | #N/A | #N/A
0:00 | 0 | 0 | 0 | 0 | 0 | 0 | 1410 | 43289 | #N/A | #N/A | #N/A | #N/A
0:00 | 0 | 0 | 0 | 0 | 0 | 0 | 1411 | 43290 | #N/A | #N/A | #N/A | #N/A
0:00 | 0 | 0 | 0 | 0 | 0 | 0 | 1412 | 43291 | #N/A | #N/A | #N/A | #N/A
0:00 | 0 | 0 | 0 | 0 | 0 | 0 | 1413 | 43292 | #N/A | #N/A | #N/A | #N/A
0:00 | 0 | 0 | 0 | 0 | 0 | 0 | 1414 | 43293 | #N/A | #N/A | #N/A | #N/A
0:00 | 0 | 0 | 0 | 0 | 0 | 0 | 1415 | 43294 | #N/A | #N/A | #N/A | #N/A
0:00 | 0 | 0 | 0 | 0 | 0 | 0 | 1416 | 43295 | #N/A | #N/A | #N/A | #N/A
0:00 | 0 | 0 | 0 | 0 | 0 | 0 | 1417 | 43296 | #N/A | #N/A | #N/A | #N/A
0:00 | 0 | 0 | 0 | 0 | 0 | 0 | 1418 | 43297 | #N/A | #N/A | #N/A | #N/A
0:00 | 0 | 0 | 0 | 0 | 0 | 0 | 1419 | 43298 | #N/A | #N/A | #N/A | #N/A
0:00 | 0 | 0 | 0 | 0 | 0 | 0 | 1420 | 43299 | #N/A | #N/A | #N/A | #N/A
0:00 | 0 | 0 | 0 | 0 | 0 | 0 | 1421 | 43300 | #N/A | #N/A | #N/A | #N/A
0:00 | 0 | 0 | 0 | 0 | 0 | 0 | 1422 | 43301 | #N/A | #N/A | #N/A | #N/A
0:00 | 0 | 0 | 0 | 0 | 0 | 0 | 1423 | 43302 | #N/A | #N/A | #N/A | #N/A
0:00 | 0 | 0 | 0 | 0 | 0 | 0 | 1424 | 43303 | #N/A | #N/A | #N/A | #N/A
0:00 | 0 | 0 | 0 | 0 | 0 | 0 | 1425 | 43304 | #N/A | #N/A | #N/A | #N/A
0:00 | 0 | 0 | 0 | 0 | 0 | 0 | 1426 | 43305 | #N/A | #N/A | #N/A | #N/A
0:00 | 0 | 0 | 0 | 0 | 0 | 0 | 1427 | 43306 | #N/A | #N/A | #N/A | #N/A
0:00 | 0 | 0 | 0 | 0 | 0 | 0 | 1428 | 43307 | #N/A | #N/A | #N/A | #N/A
0:00 | 0 | 0 | 0 | 0 | 0 | 0 | 1429 | 43308 | #N/A | #N/A | #N/A | #N/A
0:00 | 0 | 0 | 0 | 0 | 0 | 0 | 1430 | 43309 | #N/A | #N/A | #N/A | #N/A
0:00 | 0 | 0 | 0 | 0 | 0 | 0 | 1431 | 43310 | #N/A | #N/A | #N/A | #N/A
0:00 | 0 | 0 | 0 | 0 | 0 | 0 | 1432 | 43311 | #N/A | #N/A | #N/A | #N/A
0:00 | 0 | 0 | 0 | 0 | 0 | 0 | 1433 | 43312 | #N/A | #N/A | #N/A | #N/A
0:00 | 0 | 0 | 0 | 0 | 0 | 0 | 1434 | 43313 | #N/A | #N/A | #N/A | #N/A
0:00 | 0 | 0 | 0 | 0 | 0 | 0 | 1435 | 43314 | #N/A | #N/A | #N/A | #N/A
0:00 | 0 | 0 | 0 | 0 | 0 | 0 | 1436 | 43315 | #N/A | #N/A | #N/A | #N/A
0:00 | 0 | 0 | 0 | 0 | 0 | 0 | 1437 | 43316 | #N/A | #N/A | #N/A | #N/A
0:00 | 0 | 0 | 0 | 0 | 0 | 0 | 1438 | 43317 | #N/A | #N/A | #N/A | #N/A
0:00 | 0 | 0 | 0 | 0 | 0 | 0 | 1439 | 43318 | #N/A | #N/A | #N/A | #N/A
0:00 | 0 | 0 | 0 | 0 | 0 | 0 | 1440 | 43319 | #N/A | #N/A | #N/A | #N/A
0:00 | 0 | 0 | 0 | 0 | 0 | 0 | 1441 | 43320 | #N/A | #N/A | #N/A | #N/A
0:00 | 0 | 0 | 0 | 0 | 0 | 0 | 1442 | 43321 | #N/A | #N/A | #N/A | #N/A
0:00 | 0 | 0 | 0 | 0 | 0 | 0 | 1443 | 43322 | #N/A | #N/A | #N/A | #N/A
0:00 | 0 | 0 | 0 | 0 | 0 | 0 | 1444 | 43323 | #N/A | #N/A | #N/A | #N/A
0:00 | 0 | 0 | 0 | 0 | 0 | 0 | 1445 | 43324 | #N/A | #N/A | #N/A | #N/A
0:00 | 0 | 0 | 0 | 0 | 0 | 0 | 1446 | 43325 | #N/A | #N/A | #N/A | #N/A
0:00 | 0 | 0 | 0 | 0 | 0 | 0 | 1447 | 43326 | #N/A | #N/A | #N/A | #N/A
0:00 | 0 | 0 | 0 | 0 | 0 | 0 | 1448 | 43327 | #N/A | #N/A | #N/A | #N/A
0:00 | 0 | 0 | 0 | 0 | 0 | 0 | 1449 | 43328 | #N/A | #N/A | #N/A | #N/A
0:00 | 0 | 0 | 0 | 0 | 0 | 0 | 1450 | 43329 | #N/A | #N/A | #N/A | #N/A
0:00 | 0 | 0 | 0 | 0 | 0 | 0 | 1451 | 43330 | #N/A | #N/A | #N/A | #N/A
0:00 | 0 | 0 | 0 | 0 | 0 | 0 | 1452 | 43331 | #N/A | #N/A | #N/A | #N/A
0:00 | 0 | 0 | 0 | 0 | 0 | 0 | 1453 | 43332 | #N/A | #N/A | #N/A | #N/A
0:00 | 0 | 0 | 0 | 0 | 0 | 0 | 1454 | 43333 | #N/A | #N/A | #N/A | #N/A
0:00 | 0 | 0 | 0 | 0 | 0 | 0 | 1455 | 43334 | #N/A | #N/A | #N/A | #N/A
0:00 | 0 | 0 | 0 | 0 | 0 | 0 | 1456 | 43335 | #N/A | #N/A | #N/A | #N/A
0:00 | 0 | 0 | 0 | 0 | 0 | 0 | 1457 | 43336 | #N/A | #N/A | #N/A | #N/A
0:00 | 0 | 0 | 0 | 0 | 0 | 0 | 1458 | 43337 | #N/A | #N/A | #N/A | #N/A
0:00 | 0 | 0 | 0 | 0 | 0 | 0 | 1459 | 43338 | #N/A | #N/A | #N/A | #N/A
0:00 | 0 | 0 | 0 | 0 | 0 | 0 | 1460 | 43339 | #N/A | #N/A | #N/A | #N/A
0:00 | 0 | 0 | 0 | 0 | 0 | 0 | 1461 | 43340 | #N/A | #N/A | #N/A | #N/A
0:00 | 0 | 0 | 0 | 0 | 0 | 0 | 1462 | 43341 | #N/A | #N/A | #N/A | #N/A
0:00 | 0 | 0 | 0 | 0 | 0 | 0 | 1463 | 43342 | #N/A | #N/A | #N/A | #N/A
0:00 | 0 | 0 | 0 | 0 | 0 | 0 | 1464 | 43343 | #N/A | #N/A | #N/A | #N/A
0:00 | 0 | 0 | 0 | 0 | 0 | 0 | 1465 | 43344 | #N/A | #N/A | #N/A | #N/A
0:00 | 0 | 0 | 0 | 0 | 0 | 0 | 1466 | 43345 | #N/A | #N/A | #N/A | #N/A
0:00 | 0 | 0 | 0 | 0 | 0 | 0 | 1467 | 43346 | #N/A | #N/A | #N/A | #N/A
0:00 | 0 | 0 | 0 | 0 | 0 | 0 | 1468 | 43347 | #N/A | #N/A | #N/A | #N/A
0:00 | 0 | 0 | 0 | 0 | 0 | 0 | 1469 | 43348 | #N/A | #N/A | #N/A | #N/A
0:00 | 0 | 0 | 0 | 0 | 0 | 0 | 1470 | 43349 | #N/A | #N/A | #N/A | #N/A
0:00 | 0 | 0 | 0 | 0 | 0 | 0 | 1471 | 43350 | #N/A | #N/A | #N/A | #N/A
0:00 | 0 | 0 | 0 | 0 | 0 | 0 | 1472 | 43351 | #N/A | #N/A | #N/A | #N/A
0:00 | 0 | 0 | 0 | 0 | 0 | 0 | 1473 | 43352 | #N/A | #N/A | #N/A | #N/A
0:00 | 0 | 0 | 0 | 0 | 0 | 0 | 1474 | 43353 | #N/A | #N/A | #N/A | #N/A
0:00 | 0 | 0 | 0 | 0 | 0 | 0 | 1475 | 43354 | #N/A | #N/A | #N/A | #N/A
0:00 | 0 | 0 | 0 | 0 | 0 | 0 | 1476 | 43355 | #N/A | #N/A | #N/A | #N/A
0:00 | 0 | 0 | 0 | 0 | 0 | 0 | 1477 | 43356 | #N/A | #N/A | #N/A | #N/A
0:00 | 0 | 0 | 0 | 0 | 0 | 0 | 1478 | 43357 | #N/A | #N/A | #N/A | #N/A
0:00 | 0 | 0 | 0 | 0 | 0 | 0 | 1479 | 43358 | #N/A | #N/A | #N/A | #N/A
0:00 | 0 | 0 | 0 | 0 | 0 | 0 | 1480 | 43359 | #N/A | #N/A | #N/A | #N/A
0:00 | 0 | 0 | 0 | 0 | 0 | 0 | 1481 | 43360 | #N/A | #N/A | #N/A | #N/A
0:00 | 0 | 0 | 0 | 0 | 0 | 0 | 1482 | 43361 | #N/A | #N/A | #N/A | #N/A
0:00 | 0 | 0 | 0 | 0 | 0 | 0 | 1483 | 43362 | #N/A | #N/A | #N/A | #N/A
0:00 | 0 | 0 | 0 | 0 | 0 | 0 | 1484 | 43363 | #N/A | #N/A | #N/A | #N/A
0:00 | 0 | 0 | 0 | 0 | 0 | 0 | 1485 | 43364 | #N/A | #N/A | #N/A | #N/A
0:00 | 0 | 0 | 0 | 0 | 0 | 0 | 1486 | 43365 | #N/A | #N/A | #N/A | #N/A
0:00 | 0 | 0 | 0 | 0 | 0 | 0 | 1487 | 43366 | #N/A | #N/A | #N/A | #N/A
0:00 | 0 | 0 | 0 | 0 | 0 | 0 | 1488 | 43367 | #N/A | #N/A | #N/A | #N/A
0:00 | 0 | 0 | 0 | 0 | 0 | 0 | 1489 | 43368 | #N/A | #N/A | #N/A | #N/A
0:00 | 0 | 0 | 0 | 0 | 0 | 0 | 1490 | 43369 | #N/A | #N/A | #N/A | #N/A
0:00 | 0 | 0 | 0 | 0 | 0 | 0 | 1491 | 43370 | #N/A | #N/A | #N/A | #N/A
0:00 | 0 | 0 | 0 | 0 | 0 | 0 | 1492 | 43371 | #N/A | #N/A | #N/A | #N/A
0:00 | 0 | 0 | 0 | 0 | 0 | 0 | 1493 | 43372 | #N/A | #N/A | #N/A | #N/A
0:00 | 0 | 0 | 0 | 0 | 0 | 0 | 1494 | 43373 | #N/A | #N/A | #N/A | #N/A
0:00 | 0 | 0 | 0 | 0 | 0 | 0 | 1495 | 43374 | #N/A | #N/A | #N/A | #N/A
0:00 | 0 | 0 | 0 | 0 | 0 | 0 | 1496 | 43375 | #N/A | #N/A | #N/A | #N/A
0:00 | 0 | 0 | 0 | 0 | 0 | 0 | 1497 | 43376 | #N/A | #N/A | #N/A | #N/A
0:00 | 0 | 0 | 0 | 0 | 0 | 0 | 1498 | 43377 | #N/A | #N/A | #N/A | #N/A
0:00 | 0 | 0 | 0 | 0 | 0 | 0 | 1499 | 43378 | #N/A | #N/A | #N/A | #N/A
0:00 | 0 | 0 | 0 | 0 | 0 | 0 | 1500 | 43379 | #N/A | #N/A | #N/A | #N/A
0:00 | 0 | 0 | 0 | 0 | 0 | 0 | 1501 | 43380 | #N/A | #N/A | #N/A | #N/A
0:00 | 0 | 0 | 0 | 0 | 0 | 0 | 1502 | 43381 | #N/A | #N/A | #N/A | #N/A
0:00 | 0 | 0 | 0 | 0 | 0 | 0 | 1503 | 43382 | #N/A | #N/A | #N/A | #N/A
0:00 | 0 | 0 | 0 | 0 | 0 | 0 | 1504 | 43383 | #N/A | #N/A | #N/A | #N/A
0:00 | 0 | 0 | 0 | 0 | 0 | 0 | 1505 | 43384 | #N/A | #N/A | #N/A | #N/A
0:00 | 0 | 0 | 0 | 0 | 0 | 0 | 1506 | 43385 | #N/A | #N/A | #N/A | #N/A
0:00 | 0 | 0 | 0 | 0 | 0 | 0 | 1507 | 43386 | #N/A | #N/A | #N/A | #N/A
0:00 | 0 | 0 | 0 | 0 | 0 | 0 | 1508 | 43387 | #N/A | #N/A | #N/A | #N/A
0:00 | 0 | 0 | 0 | 0 | 0 | 0 | 1509 | 43388 | #N/A | #N/A | #N/A | #N/A
0:00 | 0 | 0 | 0 | 0 | 0 | 0 | 1510 | 43389 | #N/A | #N/A | #N/A | #N/A
0:00 | 0 | 0 | 0 | 0 | 0 | 0 | 1511 | 43390 | #N/A | #N/A | #N/A | #N/A
0:00 | 0 | 0 | 0 | 0 | 0 | 0 | 1512 | 43391 | #N/A | #N/A | #N/A | #N/A
0:00 | 0 | 0 | 0 | 0 | 0 | 0 | 1513 | 43392 | #N/A | #N/A | #N/A | #N/A
0:00 | 0 | 0 | 0 | 0 | 0 | 0 | 1514 | 43393 | #N/A | #N/A | #N/A | #N/A
0:00 | 0 | 0 | 0 | 0 | 0 | 0 | 1515 | 43394 | #N/A | #N/A | #N/A | #N/A
0:00 | 0 | 0 | 0 | 0 | 0 | 0 | 1516 | 43395 | #N/A | #N/A | #N/A | #N/A
0:00 | 0 | 0 | 0 | 0 | 0 | 0 | 1517 | 43396 | #N/A | #N/A | #N/A | #N/A
0:00 | 0 | 0 | 0 | 0 | 0 | 0 | 1518 | 43397 | #N/A | #N/A | #N/A | #N/A
0:00 | 0 | 0 | 0 | 0 | 0 | 0 | 1519 | 43398 | #N/A | #N/A | #N/A | #N/A
0:00 | 0 | 0 | 0 | 0 | 0 | 0 | 1520 | 43399 | #N/A | #N/A | #N/A | #N/A
0:00 | 0 | 0 | 0 | 0 | 0 | 0 | 1521 | 43400 | #N/A | #N/A | #N/A | #N/A
0:00 | 0 | 0 | 0 | 0 | 0 | 0 | 1522 | 43401 | #N/A | #N/A | #N/A | #N/A
0:00 | 0 | 0 | 0 | 0 | 0 | 0 | 1523 | 43402 | #N/A | #N/A | #N/A | #N/A
0:00 | 0 | 0 | 0 | 0 | 0 | 0 | 1524 | 43403 | #N/A | #N/A | #N/A | #N/A
0:00 | 0 | 0 | 0 | 0 | 0 | 0 | 1525 | 43404 | #N/A | #N/A | #N/A | #N/A
0:00 | 0 | 0 | 0 | 0 | 0 | 0 | 1526 | 43405 | #N/A | #N/A | #N/A | #N/A
0:00 | 0 | 0 | 0 | 0 | 0 | 0 | 1527 | 43406 | #N/A | #N/A | #N/A | #N/A
0:00 | 0 | 0 | 0 | 0 | 0 | 0 | 1528 | 43407 | #N/A | #N/A | #N/A | #N/A
0:00 | 0 | 0 | 0 | 0 | 0 | 0 | 1529 | 43408 | #N/A | #N/A | #N/A | #N/A
0:00 | 0 | 0 | 0 | 0 | 0 | 0 | 1530 | 43409 | #N/A | #N/A | #N/A | #N/A
0:00 | 0 | 0 | 0 | 0 | 0 | 0 | 1531 | 43410 | #N/A | #N/A | #N/A | #N/A
0:00 | 0 | 0 | 0 | 0 | 0 | 0 | 1532 | 43411 | #N/A | #N/A | #N/A | #N/A
0:00 | 0 | 0 | 0 | 0 | 0 | 0 | 1533 | 43412 | #N/A | #N/A | #N/A | #N/A
0:00 | 0 | 0 | 0 | 0 | 0 | 0 | 1534 | 43413 | #N/A | #N/A | #N/A | #N/A
0:00 | 0 | 0 | 0 | 0 | 0 | 0 | 1535 | 43414 | #N/A | #N/A | #N/A | #N/A
0:00 | 0 | 0 | 0 | 0 | 0 | 0 | 1536 | 43415 | #N/A | #N/A | #N/A | #N/A
0:00 | 0 | 0 | 0 | 0 | 0 | 0 | 1537 | 43416 | #N/A | #N/A | #N/A | #N/A
0:00 | 0 | 0 | 0 | 0 | 0 | 0 | 1538 | 43417 | #N/A | #N/A | #N/A | #N/A
0:00 | 0 | 0 | 0 | 0 | 0 | 0 | 1539 | 43418 | #N/A | #N/A | #N/A | #N/A
0:00 | 0 | 0 | 0 | 0 | 0 | 0 | 1540 | 43419 | #N/A | #N/A | #N/A | #N/A
0:00 | 0 | 0 | 0 | 0 | 0 | 0 | 1541 | 43420 | #N/A | #N/A | #N/A | #N/A
0:00 | 0 | 0 | 0 | 0 | 0 | 0 | 1542 | 43421 | #N/A | #N/A | #N/A | #N/A
0:00 | 0 | 0 | 0 | 0 | 0 | 0 | 1543 | 43422 | #N/A | #N/A | #N/A | #N/A
0:00 | 0 | 0 | 0 | 0 | 0 | 0 | 1544 | 43423 | #N/A | #N/A | #N/A | #N/A
0:00 | 0 | 0 | 0 | 0 | 0 | 0 | 1545 | 43424 | #N/A | #N/A | #N/A | #N/A
0:00 | 0 | 0 | 0 | 0 | 0 | 0 | 1546 | 43425 | #N/A | #N/A | #N/A | #N/A
0:00 | 0 | 0 | 0 | 0 | 0 | 0 | 1547 | 43426 | #N/A | #N/A | #N/A | #N/A
0:00 | 0 | 0 | 0 | 0 | 0 | 0 | 1548 | 43427 | #N/A | #N/A | #N/A | #N/A
0:00 | 0 | 0 | 0 | 0 | 0 | 0 | 1549 | 43428 | #N/A | #N/A | #N/A | #N/A
0:00 | 0 | 0 | 0 | 0 | 0 | 0 | 1550 | 43429 | #N/A | #N/A | #N/A | #N/A
0:00 | 0 | 0 | 0 | 0 | 0 | 0 | 1551 | 43430 | #N/A | #N/A | #N/A | #N/A
0:00 | 0 | 0 | 0 | 0 | 0 | 0 | 1552 | 43431 | #N/A | #N/A | #N/A | #N/A
0:00 | 0 | 0 | 0 | 0 | 0 | 0 | 1553 | 43432 | #N/A | #N/A | #N/A | #N/A
0:00 | 0 | 0 | 0 | 0 | 0 | 0 | 1554 | 43433 | #N/A | #N/A | #N/A | #N/A
0:00 | 0 | 0 | 0 | 0 | 0 | 0 | 1555 | 43434 | #N/A | #N/A | #N/A | #N/A
0:00 | 0 | 0 | 0 | 0 | 0 | 0 | 1556 | 43435 | #N/A | #N/A | #N/A | #N/A
0:00 | 0 | 0 | 0 | 0 | 0 | 0 | 1557 | 43436 | #N/A | #N/A | #N/A | #N/A
0:00 | 0 | 0 | 0 | 0 | 0 | 0 | 1558 | 43437 | #N/A | #N/A | #N/A | #N/A
0:00 | 0 | 0 | 0 | 0 | 0 | 0 | 1559 | 43438 | #N/A | #N/A | #N/A | #N/A
0:00 | 0 | 0 | 0 | 0 | 0 | 0 | 1560 | 43439 | #N/A | #N/A | #N/A | #N/A
0:00 | 0 | 0 | 0 | 0 | 0 | 0 | 1561 | 43440 | #N/A | #N/A | #N/A | #N/A
0:00 | 0 | 0 | 0 | 0 | 0 | 0 | 1562 | 43441 | #N/A | #N/A | #N/A | #N/A
0:00 | 0 | 0 | 0 | 0 | 0 | 0 | 1563 | 43442 | #N/A | #N/A | #N/A | #N/A
0:00 | 0 | 0 | 0 | 0 | 0 | 0 | 1564 | 43443 | #N/A | #N/A | #N/A | #N/A
0:00 | 0 | 0 | 0 | 0 | 0 | 0 | 1565 | 43444 | #N/A | #N/A | #N/A | #N/A
0:00 | 0 | 0 | 0 | 0 | 0 | 0 | 1566 | 43445 | #N/A | #N/A | #N/A | #N/A
0:00 | 0 | 0 | 0 | 0 | 0 | 0 | 1567 | 43446 | #N/A | #N/A | #N/A | #N/A
0:00 | 0 | 0 | 0 | 0 | 0 | 0 | 1568 | 43447 | #N/A | #N/A | #N/A | #N/A
0:00 | 0 | 0 | 0 | 0 | 0 | 0 | 1569 | 43448 | #N/A | #N/A | #N/A | #N/A
0:00 | 0 | 0 | 0 | 0 | 0 | 0 | 1570 | 43449 | #N/A | #N/A | #N/A | #N/A
0:00 | 0 | 0 | 0 | 0 | 0 | 0 | 1571 | 43450 | #N/A | #N/A | #N/A | #N/A
0:00 | 0 | 0 | 0 | 0 | 0 | 0 | 1572 | 43451 | #N/A | #N/A | #N/A | #N/A
0:00 | 0 | 0 | 0 | 0 | 0 | 0 | 1573 | 43452 | #N/A | #N/A | #N/A | #N/A
0:00 | 0 | 0 | 0 | 0 | 0 | 0 | 1574 | 43453 | #N/A | #N/A | #N/A | #N/A
0:00 | 0 | 0 | 0 | 0 | 0 | 0 | 1575 | 43454 | #N/A | #N/A | #N/A | #N/A
0:00 | 0 | 0 | 0 | 0 | 0 | 0 | 1576 | 43455 | #N/A | #N/A | #N/A | #N/A
0:00 | 0 | 0 | 0 | 0 | 0 | 0 | 1577 | 43456 | #N/A | #N/A | #N/A | #N/A
0:00 | 0 | 0 | 0 | 0 | 0 | 0 | 1578 | 43457 | #N/A | #N/A | #N/A | #N/A
0:00 | 0 | 0 | 0 | 0 | 0 | 0 | 1579 | 43458 | #N/A | #N/A | #N/A | #N/A
0:00 | 0 | 0 | 0 | 0 | 0 | 0 | 1580 | 43459 | #N/A | #N/A | #N/A | #N/A
0:00 | 0 | 0 | 0 | 0 | 0 | 0 | 1581 | 43460 | #N/A | #N/A | #N/A | #N/A
0:00 | 0 | 0 | 0 | 0 | 0 | 0 | 1582 | 43461 | #N/A | #N/A | #N/A | #N/A
0:00 | 0 | 0 | 0 | 0 | 0 | 0 | 1583 | 43462 | #N/A | #N/A | #N/A | #N/A
0:00 | 0 | 0 | 0 | 0 | 0 | 0 | 1584 | 43463 | #N/A | #N/A | #N/A | #N/A
0:00 | 0 | 0 | 0 | 0 | 0 | 0 | 1585 | 43464 | #N/A | #N/A | #N/A | #N/A
0:00 | 0 | 0 | 0 | 0 | 0 | 0 | 1586 | 43465 | #N/A | #N/A | #N/A | #N/A
0:00 | 0 | 0 | 0 | 0 | 0 | 0 | 1587 | 43466 | #N/A | #N/A | #N/A | #N/A
0:00 | 0 | 0 | 0 | 0 | 0 | 0 | 1588 | 43467 | #N/A | #N/A | #N/A | #N/A
0:00 | 0 | 0 | 0 | 0 | 0 | 0 | 1589 | 43468 | #N/A | #N/A | #N/A | #N/A
0:00 | 0 | 0 | 0 | 0 | 0 | 0 | 1590 | 43469 | #N/A | #N/A | #N/A | #N/A
0:00 | 0 | 0 | 0 | 0 | 0 | 0 | 1591 | 43470 | #N/A | #N/A | #N/A | #N/A
0:00 | 0 | 0 | 0 | 0 | 0 | 0 | 1592 | 43471 | #N/A | #N/A | #N/A | #N/A
0:00 | 0 | 0 | 0 | 0 | 0 | 0 | 1593 | 43472 | #N/A | #N/A | #N/A | #N/A
0:00 | 0 | 0 | 0 | 0 | 0 | 0 | 1594 | 43473 | #N/A | #N/A | #N/A | #N/A
0:00 | 0 | 0 | 0 | 0 | 0 | 0 | 1595 | 43474 | #N/A | #N/A | #N/A | #N/A
0:00 | 0 | 0 | 0 | 0 | 0 | 0 | 1596 | 43475 | #N/A | #N/A | #N/A | #N/A
0:00 | 0 | 0 | 0 | 0 | 0 | 0 | 1597 | 43476 | #N/A | #N/A | #N/A | #N/A
0:00 | 0 | 0 | 0 | 0 | 0 | 0 | 1598 | 43477 | #N/A | #N/A | #N/A | #N/A
0:00 | 0 | 0 | 0 | 0 | 0 | 0 | 1599 | 43478 | #N/A | #N/A | #N/A | #N/A
0:00 | 0 | 0 | 0 | 0 | 0 | 0 | 1600 | 43479 | #N/A | #N/A | #N/A | #N/A
0:00 | 0 | 0 | 0 | 0 | 0 | 0 | 1601 | 43480 | #N/A | #N/A | #N/A | #N/A
0:00 | 0 | 0 | 0 | 0 | 0 | 0 | 1602 | 43481 | #N/A | #N/A | #N/A | #N/A
0:00 | 0 | 0 | 0 | 0 | 0 | 0 | 1603 | 43482 | #N/A | #N/A | #N/A | #N/A
0:00 | 0 | 0 | 0 | 0 | 0 | 0 | 1604 | 43483 | #N/A | #N/A | #N/A | #N/A
0:00 | 0 | 0 | 0 | 0 | 0 | 0 | 1605 | 43484 | #N/A | #N/A | #N/A | #N/A
0:00 | 0 | 0 | 0 | 0 | 0 | 0 | 1606 | 43485 | #N/A | #N/A | #N/A | #N/A
0:00 | 0 | 0 | 0 | 0 | 0 | 0 | 1607 | 43486 | #N/A | #N/A | #N/A | #N/A
0:00 | 0 | 0 | 0 | 0 | 0 | 0 | 1608 | 43487 | #N/A | #N/A | #N/A | #N/A
0:00 | 0 | 0 | 0 | 0 | 0 | 0 | 1609 | 43488 | #N/A | #N/A | #N/A | #N/A
0:00 | 0 | 0 | 0 | 0 | 0 | 0 | 1610 | 43489 | #N/A | #N/A | #N/A | #N/A
0:00 | 0 | 0 | 0 | 0 | 0 | 0 | 1611 | 43490 | #N/A | #N/A | #N/A | #N/A
0:00 | 0 | 0 | 0 | 0 | 0 | 0 | 1612 | 43491 | #N/A | #N/A | #N/A | #N/A
0:00 | 0 | 0 | 0 | 0 | 0 | 0 | 1613 | 43492 | #N/A | #N/A | #N/A | #N/A
0:00 | 0 | 0 | 0 | 0 | 0 | 0 | 1614 | 43493 | #N/A | #N/A | #N/A | #N/A
0:00 | 0 | 0 | 0 | 0 | 0 | 0 | 1615 | 43494 | #N/A | #N/A | #N/A | #N/A
0:00 | 0 | 0 | 0 | 0 | 0 | 0 | 1616 | 43495 | #N/A | #N/A | #N/A | #N/A
0:00 | 0 | 0 | 0 | 0 | 0 | 0 | 1617 | 43496 | #N/A | #N/A | #N/A | #N/A
0:00 | 0 | 0 | 0 | 0 | 0 | 0 | 1618 | 43497 | #N/A | #N/A | #N/A | #N/A
0:00 | 0 | 0 | 0 | 0 | 0 | 0 | 1619 | 43498 | #N/A | #N/A | #N/A | #N/A
0:00 | 0 | 0 | 0 | 0 | 0 | 0 | 1620 | 43499 | #N/A | #N/A | #N/A | #N/A
0:00 | 0 | 0 | 0 | 0 | 0 | 0 | 1621 | 43500 | #N/A | #N/A | #N/A | #N/A
0:00 | 0 | 0 | 0 | 0 | 0 | 0 | 1622 | 43501 | #N/A | #N/A | #N/A | #N/A
0:00 | 0 | 0 | 0 | 0 | 0 | 0 | 1623 | 43502 | #N/A | #N/A | #N/A | #N/A
0:00 | 0 | 0 | 0 | 0 | 0 | 0 | 1624 | 43503 | #N/A | #N/A | #N/A | #N/A
0:00 | 0 | 0 | 0 | 0 | 0 | 0 | 1625 | 43504 | #N/A | #N/A | #N/A | #N/A
0:00 | 0 | 0 | 0 | 0 | 0 | 0 | 1626 | 43505 | #N/A | #N/A | #N/A | #N/A
0:00 | 0 | 0 | 0 | 0 | 0 | 0 | 1627 | 43506 | #N/A | #N/A | #N/A | #N/A
0:00 | 0 | 0 | 0 | 0 | 0 | 0 | 1628 | 43507 | #N/A | #N/A | #N/A | #N/A
0:00 | 0 | 0 | 0 | 0 | 0 | 0 | 1629 | 43508 | #N/A | #N/A | #N/A | #N/A
0:00 | 0 | 0 | 0 | 0 | 0 | 0 | 1630 | 43509 | #N/A | #N/A | #N/A | #N/A
0:00 | 0 | 0 | 0 | 0 | 0 | 0 | 1631 | 43510 | #N/A | #N/A | #N/A | #N/A
0:00 | 0 | 0 | 0 | 0 | 0 | 0 | 1632 | 43511 | #N/A | #N/A | #N/A | #N/A
0:00 | 0 | 0 | 0 | 0 | 0 | 0 | 1633 | 43512 | #N/A | #N/A | #N/A | #N/A
0:00 | 0 | 0 | 0 | 0 | 0 | 0 | 1634 | 43513 | #N/A | #N/A | #N/A | #N/A
0:00 | 0 | 0 | 0 | 0 | 0 | 0 | 1635 | 43514 | #N/A | #N/A | #N/A | #N/A
0:00 | 0 | 0 | 0 | 0 | 0 | 0 | 1636 | 43515 | #N/A | #N/A | #N/A | #N/A
0:00 | 0 | 0 | 0 | 0 | 0 | 0 | 1637 | 43516 | #N/A | #N/A | #N/A | #N/A
0:00 | 0 | 0 | 0 | 0 | 0 | 0 | 1638 | 43517 | #N/A | #N/A | #N/A | #N/A
0:00 | 0 | 0 | 0 | 0 | 0 | 0 | 1639 | 43518 | #N/A | #N/A | #N/A | #N/A
0:00 | 0 | 0 | 0 | 0 | 0 | 0 | 1640 | 43519 | #N/A | #N/A | #N/A | #N/A
0:00 | 0 | 0 | 0 | 0 | 0 | 0 | 1641 | 43520 | #N/A | #N/A | #N/A | #N/A
0:00 | 0 | 0 | 0 | 0 | 0 | 0 | 1642 | 43521 | #N/A | #N/A | #N/A | #N/A
0:00 | 0 | 0 | 0 | 0 | 0 | 0 | 1643 | 43522 | #N/A | #N/A | #N/A | #N/A
0:00 | 0 | 0 | 0 | 0 | 0 | 0 | 1644 | 43523 | #N/A | #N/A | #N/A | #N/A
0:00 | 0 | 0 | 0 | 0 | 0 | 0 | 1645 | 43524 | #N/A | #N/A | #N/A | #N/A
0:00 | 0 | 0 | 0 | 0 | 0 | 0 | 1646 | 43525 | #N/A | #N/A | #N/A | #N/A
0:00 | 0 | 0 | 0 | 0 | 0 | 0 | 1647 | 43526 | #N/A | #N/A | #N/A | #N/A
0:00 | 0 | 0 | 0 | 0 | 0 | 0 | 1648 | 43527 | #N/A | #N/A | #N/A | #N/A
0:00 | 0 | 0 | 0 | 0 | 0 | 0 | 1649 | 43528 | #N/A | #N/A | #N/A | #N/A
0:00 | 0 | 0 | 0 | 0 | 0 | 0 | 1650 | 43529 | #N/A | #N/A | #N/A | #N/A
0:00 | 0 | 0 | 0 | 0 | 0 | 0 | 1651 | 43530 | #N/A | #N/A | #N/A | #N/A
0:00 | 0 | 0 | 0 | 0 | 0 | 0 | 1652 | 43531 | #N/A | #N/A | #N/A | #N/A
0:00 | 0 | 0 | 0 | 0 | 0 | 0 | 1653 | 43532 | #N/A | #N/A | #N/A | #N/A
0:00 | 0 | 0 | 0 | 0 | 0 | 0 | 1654 | 43533 | #N/A | #N/A | #N/A | #N/A
0:00 | 0 | 0 | 0 | 0 | 0 | 0 | 1655 | 43534 | #N/A | #N/A | #N/A | #N/A
0:00 | 0 | 0 | 0 | 0 | 0 | 0 | 1656 | 43535 | #N/A | #N/A | #N/A | #N/A
0:00 | 0 | 0 | 0 | 0 | 0 | 0 | 1657 | 43536 | #N/A | #N/A | #N/A | #N/A
0:00 | 0 | 0 | 0 | 0 | 0 | 0 | 1658 | 43537 | #N/A | #N/A | #N/A | #N/A
0:00 | 0 | 0 | 0 | 0 | 0 | 0 | 1659 | 43538 | #N/A | #N/A | #N/A | #N/A
0:00 | 0 | 0 | 0 | 0 | 0 | 0 | 1660 | 43539 | #N/A | #N/A | #N/A | #N/A
0:00 | 0 | 0 | 0 | 0 | 0 | 0 | 1661 | 43540 | #N/A | #N/A | #N/A | #N/A
0:00 | 0 | 0 | 0 | 0 | 0 | 0 | 1662 | 43541 | #N/A | #N/A | #N/A | #N/A
0:00 | 0 | 0 | 0 | 0 | 0 | 0 | 1663 | 43542 | #N/A | #N/A | #N/A | #N/A
0:00 | 0 | 0 | 0 | 0 | 0 | 0 | 1664 | 43543 | #N/A | #N/A | #N/A | #N/A
0:00 | 0 | 0 | 0 | 0 | 0 | 0 | 1665 | 43544 | #N/A | #N/A | #N/A | #N/A
0:00 | 0 | 0 | 0 | 0 | 0 | 0 | 1666 | 43545 | #N/A | #N/A | #N/A | #N/A
0:00 | 0 | 0 | 0 | 0 | 0 | 0 | 1667 | 43546 | #N/A | #N/A | #N/A | #N/A
0:00 | 0 | 0 | 0 | 0 | 0 | 0 | 1668 | 43547 | #N/A | #N/A | #N/A | #N/A
0:00 | 0 | 0 | 0 | 0 | 0 | 0 | 1669 | 43548 | #N/A | #N/A | #N/A | #N/A
0:00 | 0 | 0 | 0 | 0 | 0 | 0 | 1670 | 43549 | #N/A | #N/A | #N/A | #N/A
0:00 | 0 | 0 | 0 | 0 | 0 | 0 | 1671 | 43550 | #N/A | #N/A | #N/A | #N/A
0:00 | 0 | 0 | 0 | 0 | 0 | 0 | 1672 | 43551 | #N/A | #N/A | #N/A | #N/A
0:00 | 0 | 0 | 0 | 0 | 0 | 0 | 1673 | 43552 | #N/A | #N/A | #N/A | #N/A
0:00 | 0 | 0 | 0 | 0 | 0 | 0 | 1674 | 43553 | #N/A | #N/A | #N/A | #N/A
0:00 | 0 | 0 | 0 | 0 | 0 | 0 | 1675 | 43554 | #N/A | #N/A | #N/A | #N/A
0:00 | 0 | 0 | 0 | 0 | 0 | 0 | 1676 | 43555 | #N/A | #N/A | #N/A | #N/A
0:00 | 0 | 0 | 0 | 0 | 0 | 0 | 1677 | 43556 | #N/A | #N/A | #N/A | #N/A
0:00 | 0 | 0 | 0 | 0 | 0 | 0 | 1678 | 43557 | #N/A | #N/A | #N/A | #N/A
0:00 | 0 | 0 | 0 | 0 | 0 | 0 | 1679 | 43558 | #N/A | #N/A | #N/A | #N/A
0:00 | 0 | 0 | 0 | 0 | 0 | 0 | 1680 | 43559 | #N/A | #N/A | #N/A | #N/A
0:00 | 0 | 0 | 0 | 0 | 0 | 0 | 1681 | 43560 | #N/A | #N/A | #N/A | #N/A
0:00 | 0 | 0 | 0 | 0 | 0 | 0 | 1682 | 43561 | #N/A | #N/A | #N/A | #N/A
0:00 | 0 | 0 | 0 | 0 | 0 | 0 | 1683 | 43562 | #N/A | #N/A | #N/A | #N/A
0:00 | 0 | 0 | 0 | 0 | 0 | 0 | 1684 | 43563 | #N/A | #N/A | #N/A | #N/A
0:00 | 0 | 0 | 0 | 0 | 0 | 0 | 1685 | 43564 | #N/A | #N/A | #N/A | #N/A
0:00 | 0 | 0 | 0 | 0 | 0 | 0 | 1686 | 43565 | #N/A | #N/A | #N/A | #N/A
0:00 | 0 | 0 | 0 | 0 | 0 | 0 | 1687 | 43566 | #N/A | #N/A | #N/A | #N/A
0:00 | 0 | 0 | 0 | 0 | 0 | 0 | 1688 | 43567 | #N/A | #N/A | #N/A | #N/A
0:00 | 0 | 0 | 0 | 0 | 0 | 0 | 1689 | 43568 | #N/A | #N/A | #N/A | #N/A
0:00 | 0 | 0 | 0 | 0 | 0 | 0 | 1690 | 43569 | #N/A | #N/A | #N/A | #N/A
0:00 | 0 | 0 | 0 | 0 | 0 | 0 | 1691 | 43570 | #N/A | #N/A | #N/A | #N/A
0:00 | 0 | 0 | 0 | 0 | 0 | 0 | 1692 | 43571 | #N/A | #N/A | #N/A | #N/A
0:00 | 0 | 0 | 0 | 0 | 0 | 0 | 1693 | 43572 | #N/A | #N/A | #N/A | #N/A
0:00 | 0 | 0 | 0 | 0 | 0 | 0 | 1694 | 43573 | #N/A | #N/A | #N/A | #N/A
0:00 | 0 | 0 | 0 | 0 | 0 | 0 | 1695 | 43574 | #N/A | #N/A | #N/A | #N/A
0:00 | 0 | 0 | 0 | 0 | 0 | 0 | 1696 | 43575 | #N/A | #N/A | #N/A | #N/A
0:00 | 0 | 0 | 0 | 0 | 0 | 0 | 1697 | 43576 | #N/A | #N/A | #N/A | #N/A
0:00 | 0 | 0 | 0 | 0 | 0 | 0 | 1698 | 43577 | #N/A | #N/A | #N/A | #N/A
0:00 | 0 | 0 | 0 | 0 | 0 | 0 | 1699 | 43578 | #N/A | #N/A | #N/A | #N/A
0:00 | 0 | 0 | 0 | 0 | 0 | 0 | 1700 | 43579 | #N/A | #N/A | #N/A | #N/A
0:00 | 0 | 0 | 0 | 0 | 0 | 0 | 1701 | 43580 | #N/A | #N/A | #N/A | #N/A
0:00 | 0 | 0 | 0 | 0 | 0 | 0 | 1702 | 43581 | #N/A | #N/A | #N/A | #N/A
0:00 | 0 | 0 | 0 | 0 | 0 | 0 | 1703 | 43582 | #N/A | #N/A | #N/A | #N/A
0:00 | 0 | 0 | 0 | 0 | 0 | 0 | 1704 | 43583 | #N/A | #N/A | #N/A | #N/A
0:00 | 0 | 0 | 0 | 0 | 0 | 0 | 1705 | 43584 | #N/A | #N/A | #N/A | #N/A
0:00 | 0 | 0 | 0 | 0 | 0 | 0 | 1706 | 43585 | #N/A | #N/A | #N/A | #N/A
0:00 | 0 | 0 | 0 | 0 | 0 | 0 | 1707 | 43586 | #N/A | #N/A | #N/A | #N/A
0:00 | 0 | 0 | 0 | 0 | 0 | 0 | 1708 | 43587 | #N/A | #N/A | #N/A | #N/A
0:00 | 0 | 0 | 0 | 0 | 0 | 0 | 1709 | 43588 | #N/A | #N/A | #N/A | #N/A
0:00 | 0 | 0 | 0 | 0 | 0 | 0 | 1710 | 43589 | #N/A | #N/A | #N/A | #N/A
0:00 | 0 | 0 | 0 | 0 | 0 | 0 | 1711 | 43590 | #N/A | #N/A | #N/A | #N/A
0:00 | 0 | 0 | 0 | 0 | 0 | 0 | 1712 | 43591 | #N/A | #N/A | #N/A | #N/A
0:00 | 0 | 0 | 0 | 0 | 0 | 0 | 1713 | 43592 | #N/A | #N/A | #N/A | #N/A
0:00 | 0 | 0 | 0 | 0 | 0 | 0 | 1714 | 43593 | #N/A | #N/A | #N/A | #N/A
0:00 | 0 | 0 | 0 | 0 | 0 | 0 | 1715 | 43594 | #N/A | #N/A | #N/A | #N/A
0:00 | 0 | 0 | 0 | 0 | 0 | 0 | 1716 | 43595 | #N/A | #N/A | #N/A | #N/A
0:00 | 0 | 0 | 0 | 0 | 0 | 0 | 1717 | 43596 | #N/A | #N/A | #N/A | #N/A
0:00 | 0 | 0 | 0 | 0 | 0 | 0 | 1718 | 43597 | #N/A | #N/A | #N/A | #N/A
0:00 | 0 | 0 | 0 | 0 | 0 | 0 | 1719 | 43598 | #N/A | #N/A | #N/A | #N/A
0:00 | 0 | 0 | 0 | 0 | 0 | 0 | 1720 | 43599 | #N/A | #N/A | #N/A | #N/A
0:00 | 0 | 0 | 0 | 0 | 0 | 0 | 1721 | 43600 | #N/A | #N/A | #N/A | #N/A
0:00 | 0 | 0 | 0 | 0 | 0 | 0 | 1722 | 43601 | #N/A | #N/A | #N/A | #N/A
0:00 | 0 | 0 | 0 | 0 | 0 | 0 | 1723 | 43602 | #N/A | #N/A | #N/A | #N/A
0:00 | 0 | 0 | 0 | 0 | 0 | 0 | 1724 | 43603 | #N/A | #N/A | #N/A | #N/A
0:00 | 0 | 0 | 0 | 0 | 0 | 0 | 1725 | 43604 | #N/A | #N/A | #N/A | #N/A
0:00 | 0 | 0 | 0 | 0 | 0 | 0 | 1726 | 43605 | #N/A | #N/A | #N/A | #N/A
0:00 | 0 | 0 | 0 | 0 | 0 | 0 | 1727 | 43606 | #N/A | #N/A | #N/A | #N/A
0:00 | 0 | 0 | 0 | 0 | 0 | 0 | 1728 | 43607 | #N/A | #N/A | #N/A | #N/A
0:00 | 0 | 0 | 0 | 0 | 0 | 0 | 1729 | 43608 | #N/A | #N/A | #N/A | #N/A
0:00 | 0 | 0 | 0 | 0 | 0 | 0 | 1730 | 43609 | #N/A | #N/A | #N/A | #N/A
0:00 | 0 | 0 | 0 | 0 | 0 | 0 | 1731 | 43610 | #N/A | #N/A | #N/A | #N/A
0:00 | 0 | 0 | 0 | 0 | 0 | 0 | 1732 | 43611 | #N/A | #N/A | #N/A | #N/A
0:00 | 0 | 0 | 0 | 0 | 0 | 0 | 1733 | 43612 | #N/A | #N/A | #N/A | #N/A
0:00 | 0 | 0 | 0 | 0 | 0 | 0 | 1734 | 43613 | #N/A | #N/A | #N/A | #N/A
0:00 | 0 | 0 | 0 | 0 | 0 | 0 | 1735 | 43614 | #N/A | #N/A | #N/A | #N/A
0:00 | 0 | 0 | 0 | 0 | 0 | 0 | 1736 | 43615 | #N/A | #N/A | #N/A | #N/A
0:00 | 0 | 0 | 0 | 0 | 0 | 0 | 1737 | 43616 | #N/A | #N/A | #N/A | #N/A
0:00 | 0 | 0 | 0 | 0 | 0 | 0 | 1738 | 43617 | #N/A | #N/A | #N/A | #N/A
0:00 | 0 | 0 | 0 | 0 | 0 | 0 | 1739 | 43618 | #N/A | #N/A | #N/A | #N/A
0:00 | 0 | 0 | 0 | 0 | 0 | 0 | 1740 | 43619 | #N/A | #N/A | #N/A | #N/A
0:00 | 0 | 0 | 0 | 0 | 0 | 0 | 1741 | 43620 | #N/A | #N/A | #N/A | #N/A
0:00 | 0 | 0 | 0 | 0 | 0 | 0 | 1742 | 43621 | #N/A | #N/A | #N/A | #N/A
0:00 | 0 | 0 | 0 | 0 | 0 | 0 | 1743 | 43622 | #N/A | #N/A | #N/A | #N/A
0:00 | 0 | 0 | 0 | 0 | 0 | 0 | 1744 | 43623 | #N/A | #N/A | #N/A | #N/A
0:00 | 0 | 0 | 0 | 0 | 0 | 0 | 1745 | 43624 | #N/A | #N/A | #N/A | #N/A
0:00 | 0 | 0 | 0 | 0 | 0 | 0 | 1746 | 43625 | #N/A | #N/A | #N/A | #N/A
0:00 | 0 | 0 | 0 | 0 | 0 | 0 | 1747 | 43626 | #N/A | #N/A | #N/A | #N/A
0:00 | 0 | 0 | 0 | 0 | 0 | 0 | 1748 | 43627 | #N/A | #N/A | #N/A | #N/A
0:00 | 0 | 0 | 0 | 0 | 0 | 0 | 1749 | 43628 | #N/A | #N/A | #N/A | #N/A
0:00 | 0 | 0 | 0 | 0 | 0 | 0 | 1750 | 43629 | #N/A | #N/A | #N/A | #N/A
0:00 | 0 | 0 | 0 | 0 | 0 | 0 | 1751 | 43630 | #N/A | #N/A | #N/A | #N/A
0:00 | 0 | 0 | 0 | 0 | 0 | 0 | 1752 | 43631 | #N/A | #N/A | #N/A | #N/A
0:00 | 0 | 0 | 0 | 0 | 0 | 0 | 1753 | 43632 | #N/A | #N/A | #N/A | #N/A
0:00 | 0 | 0 | 0 | 0 | 0 | 0 | 1754 | 43633 | #N/A | #N/A | #N/A | #N/A
0:00 | 0 | 0 | 0 | 0 | 0 | 0 | 1755 | 43634 | #N/A | #N/A | #N/A | #N/A
0:00 | 0 | 0 | 0 | 0 | 0 | 0 | 1756 | 43635 | #N/A | #N/A | #N/A | #N/A
0:00 | 0 | 0 | 0 | 0 | 0 | 0 | 1757 | 43636 | #N/A | #N/A | #N/A | #N/A
0:00 | 0 | 0 | 0 | 0 | 0 | 0 | 1758 | 43637 | #N/A | #N/A | #N/A | #N/A
0:00 | 0 | 0 | 0 | 0 | 0 | 0 | 1759 | 43638 | #N/A | #N/A | #N/A | #N/A
0:00 | 0 | 0 | 0 | 0 | 0 | 0 | 1760 | 43639 | #N/A | #N/A | #N/A | #N/A
0:00 | 0 | 0 | 0 | 0 | 0 | 0 | 1761 | 43640 | #N/A | #N/A | #N/A | #N/A
0:00 | 0 | 0 | 0 | 0 | 0 | 0 | 1762 | 43641 | #N/A | #N/A | #N/A | #N/A
0:00 | 0 | 0 | 0 | 0 | 0 | 0 | 1763 | 43642 | #N/A | #N/A | #N/A | #N/A
0:00 | 0 | 0 | 0 | 0 | 0 | 0 | 1764 | 43643 | #N/A | #N/A | #N/A | #N/A
0:00 | 0 | 0 | 0 | 0 | 0 | 0 | 1765 | 43644 | #N/A | #N/A | #N/A | #N/A
0:00 | 0 | 0 | 0 | 0 | 0 | 0 | 1766 | 43645 | #N/A | #N/A | #N/A | #N/A
0:00 | 0 | 0 | 0 | 0 | 0 | 0 | 1767 | 43646 | #N/A | #N/A | #N/A | #N/A
0:00 | 0 | 0 | 0 | 0 | 0 | 0 | 1768 | 43647 | #N/A | #N/A | #N/A | #N/A
0:00 | 0 | 0 | 0 | 0 | 0 | 0 | 1769 | 43648 | #N/A | #N/A | #N/A | #N/A
0:00 | 0 | 0 | 0 | 0 | 0 | 0 | 1770 | 43649 | #N/A | #N/A | #N/A | #N/A
0:00 | 0 | 0 | 0 | 0 | 0 | 0 | 1771 | 43650 | #N/A | #N/A | #N/A | #N/A
0:00 | 0 | 0 | 0 | 0 | 0 | 0 | 1772 | 43651 | #N/A | #N/A | #N/A | #N/A
0:00 | 0 | 0 | 0 | 0 | 0 | 0 | 1773 | 43652 | #N/A | #N/A | #N/A | #N/A
0:00 | 0 | 0 | 0 | 0 | 0 | 0 | 1774 | 43653 | #N/A | #N/A | #N/A | #N/A
0:00 | 0 | 0 | 0 | 0 | 0 | 0 | 1775 | 43654 | #N/A | #N/A | #N/A | #N/A
0:00 | 0 | 0 | 0 | 0 | 0 | 0 | 1776 | 43655 | #N/A | #N/A | #N/A | #N/A
0:00 | 0 | 0 | 0 | 0 | 0 | 0 | 1777 | 43656 | #N/A | #N/A | #N/A | #N/A
0:00 | 0 | 0 | 0 | 0 | 0 | 0 | 1778 | 43657 | #N/A | #N/A | #N/A | #N/A
0:00 | 0 | 0 | 0 | 0 | 0 | 0 | 1779 | 43658 | #N/A | #N/A | #N/A | #N/A
0:00 | 0 | 0 | 0 | 0 | 0 | 0 | 1780 | 43659 | #N/A | #N/A | #N/A | #N/A
0:00 | 0 | 0 | 0 | 0 | 0 | 0 | 1781 | 43660 | #N/A | #N/A | #N/A | #N/A
0:00 | 0 | 0 | 0 | 0 | 0 | 0 | 1782 | 43661 | #N/A | #N/A | #N/A | #N/A
0:00 | 0 | 0 | 0 | 0 | 0 | 0 | 1783 | 43662 | #N/A | #N/A | #N/A | #N/A
0:00 | 0 | 0 | 0 | 0 | 0 | 0 | 1784 | 43663 | #N/A | #N/A | #N/A | #N/A
0:00 | 0 | 0 | 0 | 0 | 0 | 0 | 1785 | 43664 | #N/A | #N/A | #N/A | #N/A
0:00 | 0 | 0 | 0 | 0 | 0 | 0 | 1786 | 43665 | #N/A | #N/A | #N/A | #N/A
0:00 | 0 | 0 | 0 | 0 | 0 | 0 | 1787 | 43666 | #N/A | #N/A | #N/A | #N/A
0:00 | 0 | 0 | 0 | 0 | 0 | 0 | 1788 | 43667 | #N/A | #N/A | #N/A | #N/A
0:00 | 0 | 0 | 0 | 0 | 0 | 0 | 1789 | 43668 | #N/A | #N/A | #N/A | #N/A
0:00 | 0 | 0 | 0 | 0 | 0 | 0 | 1790 | 43669 | #N/A | #N/A | #N/A | #N/A
0:00 | 0 | 0 | 0 | 0 | 0 | 0 | 1791 | 43670 | #N/A | #N/A | #N/A | #N/A
0:00 | 0 | 0 | 0 | 0 | 0 | 0 | 1792 | 43671 | #N/A | #N/A | #N/A | #N/A
0:00 | 0 | 0 | 0 | 0 | 0 | 0 | 1793 | 43672 | #N/A | #N/A | #N/A | #N/A
0:00 | 0 | 0 | 0 | 0 | 0 | 0 | 1794 | 43673 | #N/A | #N/A | #N/A | #N/A
0:00 | 0 | 0 | 0 | 0 | 0 | 0 | 1795 | 43674 | #N/A | #N/A | #N/A | #N/A
0:00 | 0 | 0 | 0 | 0 | 0 | 0 | 1796 | 43675 | #N/A | #N/A | #N/A | #N/A
0:00 | 0 | 0 | 0 | 0 | 0 | 0 | 1797 | 43676 | #N/A | #N/A | #N/A | #N/A
0:00 | 0 | 0 | 0 | 0 | 0 | 0 | 1798 | 43677 | #N/A | #N/A | #N/A | #N/A
0:00 | 0 | 0 | 0 | 0 | 0 | 0 | 1799 | 43678 | #N/A | #N/A | #N/A | #N/A
0:00 | 0 | 0 | 0 | 0 | 0 | 0 | 1800 | 43679 | #N/A | #N/A | #N/A | #N/A
0:00 | 0 | 0 | 0 | 0 | 0 | 0 | 1801 | 43680 | #N/A | #N/A | #N/A | #N/A
0:00 | 0 | 0 | 0 | 0 | 0 | 0 | 1802 | 43681 | #N/A | #N/A | #N/A | #N/A
0:00 | 0 | 0 | 0 | 0 | 0 | 0 | 1803 | 43682 | #N/A | #N/A | #N/A | #N/A
0:00 | 0 | 0 | 0 | 0 | 0 | 0 | 1804 | 43683 | #N/A | #N/A | #N/A | #N/A
0:00 | 0 | 0 | 0 | 0 | 0 | 0 | 1805 | 43684 | #N/A | #N/A | #N/A | #N/A
0:00 | 0 | 0 | 0 | 0 | 0 | 0 | 1806 | 43685 | #N/A | #N/A | #N/A | #N/A
0:00 | 0 | 0 | 0 | 0 | 0 | 0 | 1807 | 43686 | #N/A | #N/A | #N/A | #N/A
0:00 | 0 | 0 | 0 | 0 | 0 | 0 | 1808 | 43687 | #N/A | #N/A | #N/A | #N/A
0:00 | 0 | 0 | 0 | 0 | 0 | 0 | 1809 | 43688 | #N/A | #N/A | #N/A | #N/A
0:00 | 0 | 0 | 0 | 0 | 0 | 0 | 1810 | 43689 | #N/A | #N/A | #N/A | #N/A
0:00 | 0 | 0 | 0 | 0 | 0 | 0 | 1811 | 43690 | #N/A | #N/A | #N/A | #N/A
0:00 | 0 | 0 | 0 | 0 | 0 | 0 | 1812 | 43691 | #N/A | #N/A | #N/A | #N/A
0:00 | 0 | 0 | 0 | 0 | 0 | 0 | 1813 | 43692 | #N/A | #N/A | #N/A | #N/A
0:00 | 0 | 0 | 0 | 0 | 0 | 0 | 1814 | 43693 | #N/A | #N/A | #N/A | #N/A
0:00 | 0 | 0 | 0 | 0 | 0 | 0 | 1815 | 43694 | #N/A | #N/A | #N/A | #N/A
0:00 | 0 | 0 | 0 | 0 | 0 | 0 | 1816 | 43695 | #N/A | #N/A | #N/A | #N/A
0:00 | 0 | 0 | 0 | 0 | 0 | 0 | 1817 | 43696 | #N/A | #N/A | #N/A | #N/A
0:00 | 0 | 0 | 0 | 0 | 0 | 0 | 1818 | 43697 | #N/A | #N/A | #N/A | #N/A
0:00 | 0 | 0 | 0 | 0 | 0 | 0 | 1819 | 43698 | #N/A | #N/A | #N/A | #N/A
0:00 | 0 | 0 | 0 | 0 | 0 | 0 | 1820 | 43699 | #N/A | #N/A | #N/A | #N/A
0:00 | 0 | 0 | 0 | 0 | 0 | 0 | 1821 | 43700 | #N/A | #N/A | #N/A | #N/A
0:00 | 0 | 0 | 0 | 0 | 0 | 0 | 1822 | 43701 | #N/A | #N/A | #N/A | #N/A
0:00 | 0 | 0 | 0 | 0 | 0 | 0 | 1823 | 43702 | #N/A | #N/A | #N/A | #N/A
0:00 | 0 | 0 | 0 | 0 | 0 | 0 | 1824 | 43703 | #N/A | #N/A | #N/A | #N/A
0:00 | 0 | 0 | 0 | 0 | 0 | 0 | 1825 | 43704 | #N/A | #N/A | #N/A | #N/A
0:00 | 0 | 0 | 0 | 0 | 0 | 0 | 1826 | 43705 | #N/A | #N/A | #N/A | #N/A
0:00 | 0 | 0 | 0 | 0 | 0 | 0 | 1827 | 43706 | #N/A | #N/A | #N/A | #N/A
0:00 | 0 | 0 | 0 | 0 | 0 | 0 | 1828 | 43707 | #N/A | #N/A | #N/A | #N/A
0:00 | 0 | 0 | 0 | 0 | 0 | 0 | 1829 | 43708 | #N/A | #N/A | #N/A | #N/A
0:00 | 0 | 0 | 0 | 0 | 0 | 0 | 1830 | 43709 | #N/A | #N/A | #N/A | #N/A
0:00 | 0 | 0 | 0 | 0 | 0 | 0 | 1831 | 43710 | #N/A | #N/A | #N/A | #N/A
0:00 | 0 | 0 | 0 | 0 | 0 | 0 | 1832 | 43711 | #N/A | #N/A | #N/A | #N/A
0:00 | 0 | 0 | 0 | 0 | 0 | 0 | 1833 | 43712 | #N/A | #N/A | #N/A | #N/A
0:00 | 0 | 0 | 0 | 0 | 0 | 0 | 1834 | 43713 | #N/A | #N/A | #N/A | #N/A
0:00 | 0 | 0 | 0 | 0 | 0 | 0 | 1835 | 43714 | #N/A | #N/A | #N/A | #N/A
0:00 | 0 | 0 | 0 | 0 | 0 | 0 | 1836 | 43715 | #N/A | #N/A | #N/A | #N/A
0:00 | 0 | 0 | 0 | 0 | 0 | 0 | 1837 | 43716 | #N/A | #N/A | #N/A | #N/A
0:00 | 0 | 0 | 0 | 0 | 0 | 0 | 1838 | 43717 | #N/A | #N/A | #N/A | #N/A
0:00 | 0 | 0 | 0 | 0 | 0 | 0 | 1839 | 43718 | #N/A | #N/A | #N/A | #N/A
0:00 | 0 | 0 | 0 | 0 | 0 | 0 | 1840 | 43719 | #N/A | #N/A | #N/A | #N/A
0:00 | 0 | 0 | 0 | 0 | 0 | 0 | 1841 | 43720 | #N/A | #N/A | #N/A | #N/A
0:00 | 0 | 0 | 0 | 0 | 0 | 0 | 1842 | 43721 | #N/A | #N/A | #N/A | #N/A
0:00 | 0 | 0 | 0 | 0 | 0 | 0 | 1843 | 43722 | #N/A | #N/A | #N/A | #N/A
0:00 | 0 | 0 | 0 | 0 | 0 | 0 | 1844 | 43723 | #N/A | #N/A | #N/A | #N/A
0:00 | 0 | 0 | 0 | 0 | 0 | 0 | 1845 | 43724 | #N/A | #N/A | #N/A | #N/A
0:00 | 0 | 0 | 0 | 0 | 0 | 0 | 1846 | 43725 | #N/A | #N/A | #N/A | #N/A
0:00 | 0 | 0 | 0 | 0 | 0 | 0 | 1847 | 43726 | #N/A | #N/A | #N/A | #N/A
0:00 | 0 | 0 | 0 | 0 | 0 | 0 | 1848 | 43727 | #N/A | #N/A | #N/A | #N/A
0:00 | 0 | 0 | 0 | 0 | 0 | 0 | 1849 | 43728 | #N/A | #N/A | #N/A | #N/A
0:00 | 0 | 0 | 0 | 0 | 0 | 0 | 1850 | 43729 | #N/A | #N/A | #N/A | #N/A
0:00 | 0 | 0 | 0 | 0 | 0 | 0 | 1851 | 43730 | #N/A | #N/A | #N/A | #N/A
0:00 | 0 | 0 | 0 | 0 | 0 | 0 | 1852 | 43731 | #N/A | #N/A | #N/A | #N/A
0:00 | 0 | 0 | 0 | 0 | 0 | 0 | 1853 | 43732 | #N/A | #N/A | #N/A | #N/A
0:00 | 0 | 0 | 0 | 0 | 0 | 0 | 1854 | 43733 | #N/A | #N/A | #N/A | #N/A
0:00 | 0 | 0 | 0 | 0 | 0 | 0 | 1855 | 43734 | #N/A | #N/A | #N/A | #N/A
0:00 | 0 | 0 | 0 | 0 | 0 | 0 | 1856 | 43735 | #N/A | #N/A | #N/A | #N/A
0:00 | 0 | 0 | 0 | 0 | 0 | 0 | 1857 | 43736 | #N/A | #N/A | #N/A | #N/A
0:00 | 0 | 0 | 0 | 0 | 0 | 0 | 1858 | 43737 | #N/A | #N/A | #N/A | #N/A
0:00 | 0 | 0 | 0 | 0 | 0 | 0 | 1859 | 43738 | #N/A | #N/A | #N/A | #N/A
0:00 | 0 | 0 | 0 | 0 | 0 | 0 | 1860 | 43739 | #N/A | #N/A | #N/A | #N/A
0:00 | 0 | 0 | 0 | 0 | 0 | 0 | 1861 | 43740 | #N/A | #N/A | #N/A | #N/A
0:00 | 0 | 0 | 0 | 0 | 0 | 0 | 1862 | 43741 | #N/A | #N/A | #N/A | #N/A
0:00 | 0 | 0 | 0 | 0 | 0 | 0 | 1863 | 43742 | #N/A | #N/A | #N/A | #N/A
0:00 | 0 | 0 | 0 | 0 | 0 | 0 | 1864 | 43743 | #N/A | #N/A | #N/A | #N/A
0:00 | 0 | 0 | 0 | 0 | 0 | 0 | 1865 | 43744 | #N/A | #N/A | #N/A | #N/A
0:00 | 0 | 0 | 0 | 0 | 0 | 0 | 1866 | 43745 | #N/A | #N/A | #N/A | #N/A
0:00 | 0 | 0 | 0 | 0 | 0 | 0 | 1867 | 43746 | #N/A | #N/A | #N/A | #N/A
0:00 | 0 | 0 | 0 | 0 | 0 | 0 | 1868 | 43747 | #N/A | #N/A | #N/A | #N/A
0:00 | 0 | 0 | 0 | 0 | 0 | 0 | 1869 | 43748 | #N/A | #N/A | #N/A | #N/A
0:00 | 0 | 0 | 0 | 0 | 0 | 0 | 1870 | 43749 | #N/A | #N/A | #N/A | #N/A
0:00 | 0 | 0 | 0 | 0 | 0 | 0 | 1871 | 43750 | #N/A | #N/A | #N/A | #N/A
0:00 | 0 | 0 | 0 | 0 | 0 | 0 | 1872 | 43751 | #N/A | #N/A | #N/A | #N/A
0:00 | 0 | 0 | 0 | 0 | 0 | 0 | 1873 | 43752 | #N/A | #N/A | #N/A | #N/A
0:00 | 0 | 0 | 0 | 0 | 0 | 0 | 1874 | 43753 | #N/A | #N/A | #N/A | #N/A
0:00 | 0 | 0 | 0 | 0 | 0 | 0 | 1875 | 43754 | #N/A | #N/A | #N/A | #N/A
0:00 | 0 | 0 | 0 | 0 | 0 | 0 | 1876 | 43755 | #N/A | #N/A | #N/A | #N/A
0:00 | 0 | 0 | 0 | 0 | 0 | 0 | 1877 | 43756 | #N/A | #N/A | #N/A | #N/A
0:00 | 0 | 0 | 0 | 0 | 0 | 0 | 1878 | 43757 | #N/A | #N/A | #N/A | #N/A
0:00 | 0 | 0 | 0 | 0 | 0 | 0 | 1879 | 43758 | #N/A | #N/A | #N/A | #N/A
0:00 | 0 | 0 | 0 | 0 | 0 | 0 | 1880 | 43759 | #N/A | #N/A | #N/A | #N/A
0:00 | 0 | 0 | 0 | 0 | 0 | 0 | 1881 | 43760 | #N/A | #N/A | #N/A | #N/A
0:00 | 0 | 0 | 0 | 0 | 0 | 0 | 1882 | 43761 | #N/A | #N/A | #N/A | #N/A
0:00 | 0 | 0 | 0 | 0 | 0 | 0 | 1883 | 43762 | #N/A | #N/A | #N/A | #N/A
0:00 | 0 | 0 | 0 | 0 | 0 | 0 | 1884 | 43763 | #N/A | #N/A | #N/A | #N/A
0:00 | 0 | 0 | 0 | 0 | 0 | 0 | 1885 | 43764 | #N/A | #N/A | #N/A | #N/A
0:00 | 0 | 0 | 0 | 0 | 0 | 0 | 1886 | 43765 | #N/A | #N/A | #N/A | #N/A
0:00 | 0 | 0 | 0 | 0 | 0 | 0 | 1887 | 43766 | #N/A | #N/A | #N/A | #N/A
0:00 | 0 | 0 | 0 | 0 | 0 | 0 | 1888 | 43767 | #N/A | #N/A | #N/A | #N/A
0:00 | 0 | 0 | 0 | 0 | 0 | 0 | 1889 | 43768 | #N/A | #N/A | #N/A | #N/A
0:00 | 0 | 0 | 0 | 0 | 0 | 0 | 1890 | 43769 | #N/A | #N/A | #N/A | #N/A
0:00 | 0 | 0 | 0 | 0 | 0 | 0 | 1891 | 43770 | #N/A | #N/A | #N/A | #N/A
0:00 | 0 | 0 | 0 | 0 | 0 | 0 | 1892 | 43771 | #N/A | #N/A | #N/A | #N/A
0:00 | 0 | 0 | 0 | 0 | 0 | 0 | 1893 | 43772 | #N/A | #N/A | #N/A | #N/A
0:00 | 0 | 0 | 0 | 0 | 0 | 0 | 1894 | 43773 | #N/A | #N/A | #N/A | #N/A
0:00 | 0 | 0 | 0 | 0 | 0 | 0 | 1895 | 43774 | #N/A | #N/A | #N/A | #N/A
0:00 | 0 | 0 | 0 | 0 | 0 | 0 | 1896 | 43775 | #N/A | #N/A | #N/A | #N/A
0:00 | 0 | 0 | 0 | 0 | 0 | 0 | 1897 | 43776 | #N/A | #N/A | #N/A | #N/A
0:00 | 0 | 0 | 0 | 0 | 0 | 0 | 1898 | 43777 | #N/A | #N/A | #N/A | #N/A
0:00 | 0 | 0 | 0 | 0 | 0 | 0 | 1899 | 43778 | #N/A | #N/A | #N/A | #N/A
0:00 | 0 | 0 | 0 | 0 | 0 | 0 | 1900 | 43779 | #N/A | #N/A | #N/A | #N/A
0:00 | 0 | 0 | 0 | 0 | 0 | 0 | 1901 | 43780 | #N/A | #N/A | #N/A | #N/A
0:00 | 0 | 0 | 0 | 0 | 0 | 0 | 1902 | 43781 | #N/A | #N/A | #N/A | #N/A
0:00 | 0 | 0 | 0 | 0 | 0 | 0 | 1903 | 43782 | #N/A | #N/A | #N/A | #N/A
0:00 | 0 | 0 | 0 | 0 | 0 | 0 | 1904 | 43783 | #N/A | #N/A | #N/A | #N/A
0:00 | 0 | 0 | 0 | 0 | 0 | 0 | 1905 | 43784 | #N/A | #N/A | #N/A | #N/A
0:00 | 0 | 0 | 0 | 0 | 0 | 0 | 1906 | 43785 | #N/A | #N/A | #N/A | #N/A
0:00 | 0 | 0 | 0 | 0 | 0 | 0 | 1907 | 43786 | #N/A | #N/A | #N/A | #N/A
0:00 | 0 | 0 | 0 | 0 | 0 | 0 | 1908 | 43787 | #N/A | #N/A | #N/A | #N/A
0:00 | 0 | 0 | 0 | 0 | 0 | 0 | 1909 | 43788 | #N/A | #N/A | #N/A | #N/A
0:00 | 0 | 0 | 0 | 0 | 0 | 0 | 1910 | 43789 | #N/A | #N/A | #N/A | #N/A
0:00 | 0 | 0 | 0 | 0 | 0 | 0 | 1911 | 43790 | #N/A | #N/A | #N/A | #N/A
0:00 | 0 | 0 | 0 | 0 | 0 | 0 | 1912 | 43791 | #N/A | #N/A | #N/A | #N/A
0:00 | 0 | 0 | 0 | 0 | 0 | 0 | 1913 | 43792 | #N/A | #N/A | #N/A | #N/A
0:00 | 0 | 0 | 0 | 0 | 0 | 0 | 1914 | 43793 | #N/A | #N/A | #N/A | #N/A
0:00 | 0 | 0 | 0 | 0 | 0 | 0 | 1915 | 43794 | #N/A | #N/A | #N/A | #N/A
0:00 | 0 | 0 | 0 | 0 | 0 | 0 | 1916 | 43795 | #N/A | #N/A | #N/A | #N/A
0:00 | 0 | 0 | 0 | 0 | 0 | 0 | 1917 | 43796 | #N/A | #N/A | #N/A | #N/A
0:00 | 0 | 0 | 0 | 0 | 0 | 0 | 1918 | 43797 | #N/A | #N/A | #N/A | #N/A
0:00 | 0 | 0 | 0 | 0 | 0 | 0 | 1919 | 43798 | #N/A | #N/A | #N/A | #N/A
0:00 | 0 | 0 | 0 | 0 | 0 | 0 | 1920 | 43799 | #N/A | #N/A | #N/A | #N/A
0:00 | 0 | 0 | 0 | 0 | 0 | 0 | 1921 | 43800 | #N/A | #N/A | #N/A | #N/A
0:00 | 0 | 0 | 0 | 0 | 0 | 0 | 1922 | 43801 | #N/A | #N/A | #N/A | #N/A
0:00 | 0 | 0 | 0 | 0 | 0 | 0 | 1923 | 43802 | #N/A | #N/A | #N/A | #N/A
0:00 | 0 | 0 | 0 | 0 | 0 | 0 | 1924 | 43803 | #N/A | #N/A | #N/A | #N/A
0:00 | 0 | 0 | 0 | 0 | 0 | 0 | 1925 | 43804 | #N/A | #N/A | #N/A | #N/A
0:00 | 0 | 0 | 0 | 0 | 0 | 0 | 1926 | 43805 | #N/A | #N/A | #N/A | #N/A
0:00 | 0 | 0 | 0 | 0 | 0 | 0 | 1927 | 43806 | #N/A | #N/A | #N/A | #N/A
0:00 | 0 | 0 | 0 | 0 | 0 | 0 | 1928 | 43807 | #N/A | #N/A | #N/A | #N/A
0:00 | 0 | 0 | 0 | 0 | 0 | 0 | 1929 | 43808 | #N/A | #N/A | #N/A | #N/A
0:00 | 0 | 0 | 0 | 0 | 0 | 0 | 1930 | 43809 | #N/A | #N/A | #N/A | #N/A
0:00 | 0 | 0 | 0 | 0 | 0 | 0 | 1931 | 43810 | #N/A | #N/A | #N/A | #N/A
0:00 | 0 | 0 | 0 | 0 | 0 | 0 | 1932 | 43811 | #N/A | #N/A | #N/A | #N/A
0:00 | 0 | 0 | 0 | 0 | 0 | 0 | 1933 | 43812 | #N/A | #N/A | #N/A | #N/A
0:00 | 0 | 0 | 0 | 0 | 0 | 0 | 1934 | 43813 | #N/A | #N/A | #N/A | #N/A
0:00 | 0 | 0 | 0 | 0 | 0 | 0 | 1935 | 43814 | #N/A | #N/A | #N/A | #N/A
0:00 | 0 | 0 | 0 | 0 | 0 | 0 | 1936 | 43815 | #N/A | #N/A | #N/A | #N/A
0:00 | 0 | 0 | 0 | 0 | 0 | 0 | 1937 | 43816 | #N/A | #N/A | #N/A | #N/A
0:00 | 0 | 0 | 0 | 0 | 0 | 0 | 1938 | 43817 | #N/A | #N/A | #N/A | #N/A
0:00 | 0 | 0 | 0 | 0 | 0 | 0 | 1939 | 43818 | #N/A | #N/A | #N/A | #N/A
0:00 | 0 | 0 | 0 | 0 | 0 | 0 | 1940 | 43819 | #N/A | #N/A | #N/A | #N/A
0:00 | 0 | 0 | 0 | 0 | 0 | 0 | 1941 | 43820 | #N/A | #N/A | #N/A | #N/A
0:00 | 0 | 0 | 0 | 0 | 0 | 0 | 1942 | 43821 | #N/A | #N/A | #N/A | #N/A
0:00 | 0 | 0 | 0 | 0 | 0 | 0 | 1943 | 43822 | #N/A | #N/A | #N/A | #N/A
0:00 | 0 | 0 | 0 | 0 | 0 | 0 | 1944 | 43823 | #N/A | #N/A | #N/A | #N/A
0:00 | 0 | 0 | 0 | 0 | 0 | 0 | 1945 | 43824 | #N/A | #N/A | #N/A | #N/A
0:00 | 0 | 0 | 0 | 0 | 0 | 0 | 1946 | 43825 | #N/A | #N/A | #N/A | #N/A
0:00 | 0 | 0 | 0 | 0 | 0 | 0 | 1947 | 43826 | #N/A | #N/A | #N/A | #N/A
0:00 | 0 | 0 | 0 | 0 | 0 | 0 | 1948 | 43827 | #N/A | #N/A | #N/A | #N/A
0:00 | 0 | 0 | 0 | 0 | 0 | 0 | 1949 | 43828 | #N/A | #N/A | #N/A | #N/A
0:00 | 0 | 0 | 0 | 0 | 0 | 0 | 1950 | 43829 | #N/A | #N/A | #N/A | #N/A
0:00 | 0 | 0 | 0 | 0 | 0 | 0 | 1951 | 43830 | #N/A | #N/A | #N/A | #N/A
0:00 | 0 | 0 | 0 | 0 | 0 | 0 | 1952 | 43831 | #N/A | #N/A | #N/A | #N/A
0:00 | 0 | 0 | 0 | 0 | 0 | 0 | 1953 | 43832 | #N/A | #N/A | #N/A | #N/A
0:00 | 0 | 0 | 0 | 0 | 0 | 0 | 1954 | 43833 | #N/A | #N/A | #N/A | #N/A
0:00 | 0 | 0 | 0 | 0 | 0 | 0 | 1955 | 43834 | #N/A | #N/A | #N/A | #N/A
0:00 | 0 | 0 | 0 | 0 | 0 | 0 | 1956 | 43835 | #N/A | #N/A | #N/A | #N/A
0:00 | 0 | 0 | 0 | 0 | 0 | 0 | 1957 | 43836 | #N/A | #N/A | #N/A | #N/A
0:00 | 0 | 0 | 0 | 0 | 0 | 0 | 1958 | 43837 | #N/A | #N/A | #N/A | #N/A
0:00 | 0 | 0 | 0 | 0 | 0 | 0 | 1959 | 43838 | #N/A | #N/A | #N/A | #N/A
0:00 | 0 | 0 | 0 | 0 | 0 | 0 | 1960 | 43839 | #N/A | #N/A | #N/A | #N/A
0:00 | 0 | 0 | 0 | 0 | 0 | 0 | 1961 | 43840 | #N/A | #N/A | #N/A | #N/A
0:00 | 0 | 0 | 0 | 0 | 0 | 0 | 1962 | 43841 | #N/A | #N/A | #N/A | #N/A
0:00 | 0 | 0 | 0 | 0 | 0 | 0 | 1963 | 43842 | #N/A | #N/A | #N/A | #N/A
0:00 | 0 | 0 | 0 | 0 | 0 | 0 | 1964 | 43843 | #N/A | #N/A | #N/A | #N/A
0:00 | 0 | 0 | 0 | 0 | 0 | 0 | 1965 | 43844 | #N/A | #N/A | #N/A | #N/A
0:00 | 0 | 0 | 0 | 0 | 0 | 0 | 1966 | 43845 | #N/A | #N/A | #N/A | #N/A
0:00 | 0 | 0 | 0 | 0 | 0 | 0 | 1967 | 43846 | #N/A | #N/A | #N/A | #N/A
0:00 | 0 | 0 | 0 | 0 | 0 | 0 | 1968 | 43847 | #N/A | #N/A | #N/A | #N/A
0:00 | 0 | 0 | 0 | 0 | 0 | 0 | 1969 | 43848 | #N/A | #N/A | #N/A | #N/A
0:00 | 0 | 0 | 0 | 0 | 0 | 0 | 1970 | 43849 | #N/A | #N/A | #N/A | #N/A
0:00 | 0 | 0 | 0 | 0 | 0 | 0 | 1971 | 43850 | #N/A | #N/A | #N/A | #N/A
0:00 | 0 | 0 | 0 | 0 | 0 | 0 | 1972 | 43851 | #N/A | #N/A | #N/A | #N/A
0:00 | 0 | 0 | 0 | 0 | 0 | 0 | 1973 | 43852 | #N/A | #N/A | #N/A | #N/A
0:00 | 0 | 0 | 0 | 0 | 0 | 0 | 1974 | 43853 | #N/A | #N/A | #N/A | #N/A
0:00 | 0 | 0 | 0 | 0 | 0 | 0 | 1975 | 43854 | #N/A | #N/A | #N/A | #N/A
0:00 | 0 | 0 | 0 | 0 | 0 | 0 | 1976 | 43855 | #N/A | #N/A | #N/A | #N/A
0:00 | 0 | 0 | 0 | 0 | 0 | 0 | 1977 | 43856 | #N/A | #N/A | #N/A | #N/A
0:00 | 0 | 0 | 0 | 0 | 0 | 0 | 1978 | 43857 | #N/A | #N/A | #N/A | #N/A
0:00 | 0 | 0 | 0 | 0 | 0 | 0 | 1979 | 43858 | #N/A | #N/A | #N/A | #N/A
0:00 | 0 | 0 | 0 | 0 | 0 | 0 | 1980 | 43859 | #N/A | #N/A | #N/A | #N/A
0:00 | 0 | 0 | 0 | 0 | 0 | 0 | 1981 | 43860 | #N/A | #N/A | #N/A | #N/A
0:00 | 0 | 0 | 0 | 0 | 0 | 0 | 1982 | 43861 | #N/A | #N/A | #N/A | #N/A
0:00 | 0 | 0 | 0 | 0 | 0 | 0 | 1983 | 43862 | #N/A | #N/A | #N/A | #N/A
0:00 | 0 | 0 | 0 | 0 | 0 | 0 | 1984 | 43863 | #N/A | #N/A | #N/A | #N/A
0:00 | 0 | 0 | 0 | 0 | 0 | 0 | 1985 | 43864 | #N/A | #N/A | #N/A | #N/A
0:00 | 0 | 0 | 0 | 0 | 0 | 0 | 1986 | 43865 | #N/A | #N/A | #N/A | #N/A
0:00 | 0 | 0 | 0 | 0 | 0 | 0 | 1987 | 43866 | #N/A | #N/A | #N/A | #N/A
0:00 | 0 | 0 | 0 | 0 | 0 | 0 | 1988 | 43867 | #N/A | #N/A | #N/A | #N/A
0:00 | 0 | 0 | 0 | 0 | 0 | 0 | 1989 | 43868 | #N/A | #N/A | #N/A | #N/A
0:00 | 0 | 0 | 0 | 0 | 0 | 0 | 1990 | 43869 | #N/A | #N/A | #N/A | #N/A
0:00 | 0 | 0 | 0 | 0 | 0 | 0 | 1991 | 43870 | #N/A | #N/A | #N/A | #N/A
0:00 | 0 | 0 | 0 | 0 | 0 | 0 | 1992 | 43871 | #N/A | #N/A | #N/A | #N/A
0:00 | 0 | 0 | 0 | 0 | 0 | 0 | 1993 | 43872 | #N/A | #N/A | #N/A | #N/A
0:00 | 0 | 0 | 0 | 0 | 0 | 0 | 1994 | 43873 | #N/A | #N/A | #N/A | #N/A
0:00 | 0 | 0 | 0 | 0 | 0 | 0 | 1995 | 43874 | #N/A | #N/A | #N/A | #N/A
0:00 | 0 | 0 | 0 | 0 | 0 | 0 | 1996 | 43875 | #N/A | #N/A | #N/A | #N/A
0:00 | 0 | 0 | 0 | 0 | 0 | 0 | 1997 | 43876 | #N/A | #N/A | #N/A | #N/A
0:00 | 0 | 0 | 0 | 0 | 0 | 0 | 1998 | 43877 | #N/A | #N/A | #N/A | #N/A
0:00 | 0 | 0 | 0 | 0 | 0 | 0 | 1999 | 43878 | #N/A | #N/A | #N/A | #N/A
0:00 | 0 | 0 | 0 | 0 | 0 | 0 | 2000 | 43879 | #N/A | #N/A | #N/A | #N/A
0:00 | 0 | 0 | 0 | 0 | 0 | 0 | 2001 | 43880 | #N/A | #N/A | #N/A | #N/A
0:00 | 0 | 0 | 0 | 0 | 0 | 0 | 2002 | 43881 | #N/A | #N/A | #N/A | #N/A
0:00 | 0 | 0 | 0 | 0 | 0 | 0 | 2003 | 43882 | #N/A | #N/A | #N/A | #N/A
0:00 | 0 | 0 | 0 | 0 | 0 | 0 | 2004 | 43883 | #N/A | #N/A | #N/A | #N/A
0:00 | 0 | 0 | 0 | 0 | 0 | 0 | 2005 | 43884 | #N/A | #N/A | #N/A | #N/A
0:00 | 0 | 0 | 0 | 0 | 0 | 0 | 2006 | 43885 | #N/A | #N/A | #N/A | #N/A
0:00 | 0 | 0 | 0 | 0 | 0 | 0 | 2007 | 43886 | #N/A | #N/A | #N/A | #N/A
0:00 | 0 | 0 | 0 | 0 | 0 | 0 | 2008 | 43887 | #N/A | #N/A | #N/A | #N/A
0:00 | 0 | 0 | 0 | 0 | 0 | 0 | 2009 | 43888 | #N/A | #N/A | #N/A | #N/A
0:00 | 0 | 0 | 0 | 0 | 0 | 0 | 2010 | 43889 | #N/A | #N/A | #N/A | #N/A
0:00 | 0 | 0 | 0 | 0 | 0 | 0 | 2011 | 43890 | #N/A | #N/A | #N/A | #N/A
0:00 | 0 | 0 | 0 | 0 | 0 | 0 | 2012 | 43891 | #N/A | #N/A | #N/A | #N/A
0:00 | 0 | 0 | 0 | 0 | 0 | 0 | 2013 | 43892 | #N/A | #N/A | #N/A | #N/A
0:00 | 0 | 0 | 0 | 0 | 0 | 0 | 2014 | 43893 | #N/A | #N/A | #N/A | #N/A
0:00 | 0 | 0 | 0 | 0 | 0 | 0 | 2015 | 43894 | #N/A | #N/A | #N/A | #N/A
0:00 | 0 | 0 | 0 | 0 | 0 | 0 | 2016 | 43895 | #N/A | #N/A | #N/A | #N/A
0:00 | 0 | 0 | 0 | 0 | 0 | 0 | 2017 | 43896 | #N/A | #N/A | #N/A | #N/A
0:00 | 0 | 0 | 0 | 0 | 0 | 0 | 2018 | 43897 | #N/A | #N/A | #N/A | #N/A
0:00 | 0 | 0 | 0 | 0 | 0 | 0 | 2019 | 43898 | #N/A | #N/A | #N/A | #N/A
0:00 | 0 | 0 | 0 | 0 | 0 | 0 | 2020 | 43899 | #N/A | #N/A | #N/A | #N/A
0:00 | 0 | 0 | 0 | 0 | 0 | 0 | 2021 | 43900 | #N/A | #N/A | #N/A | #N/A
0:00 | 0 | 0 | 0 | 0 | 0 | 0 | 2022 | 43901 | #N/A | #N/A | #N/A | #N/A
0:00 | 0 | 0 | 0 | 0 | 0 | 0 | 2023 | 43902 | #N/A | #N/A | #N/A | #N/A
0:00 | 0 | 0 | 0 | 0 | 0 | 0 | 2024 | 43903 | #N/A | #N/A | #N/A | #N/A
0:00 | 0 | 0 | 0 | 0 | 0 | 0 | 2025 | 43904 | #N/A | #N/A | #N/A | #N/A
0:00 | 0 | 0 | 0 | 0 | 0 | 0 | 2026 | 43905 | #N/A | #N/A | #N/A | #N/A
0:00 | 0 | 0 | 0 | 0 | 0 | 0 | 2027 | 43906 | #N/A | #N/A | #N/A | #N/A
0:00 | 0 | 0 | 0 | 0 | 0 | 0 | 2028 | 43907 | #N/A | #N/A | #N/A | #N/A
0:00 | 0 | 0 | 0 | 0 | 0 | 0 | 2029 | 43908 | #N/A | #N/A | #N/A | #N/A
0:00 | 0 | 0 | 0 | 0 | 0 | 0 | 2030 | 43909 | #N/A | #N/A | #N/A | #N/A
0:00 | 0 | 0 | 0 | 0 | 0 | 0 | 2031 | 43910 | #N/A | #N/A | #N/A | #N/A
0:00 | 0 | 0 | 0 | 0 | 0 | 0 | 2032 | 43911 | #N/A | #N/A | #N/A | #N/A
0:00 | 0 | 0 | 0 | 0 | 0 | 0 | 2033 | 43912 | #N/A | #N/A | #N/A | #N/A
0:00 | 0 | 0 | 0 | 0 | 0 | 0 | 2034 | 43913 | #N/A | #N/A | #N/A | #N/A
0:00 | 0 | 0 | 0 | 0 | 0 | 0 | 2035 | 43914 | #N/A | #N/A | #N/A | #N/A
0:00 | 0 | 0 | 0 | 0 | 0 | 0 | 2036 | 43915 | #N/A | #N/A | #N/A | #N/A
0:00 | 0 | 0 | 0 | 0 | 0 | 0 | 2037 | 43916 | #N/A | #N/A | #N/A | #N/A
0:00 | 0 | 0 | 0 | 0 | 0 | 0 | 2038 | 43917 | #N/A | #N/A | #N/A | #N/A
0:00 | 0 | 0 | 0 | 0 | 0 | 0 | 2039 | 43918 | #N/A | #N/A | #N/A | #N/A
0:00 | 0 | 0 | 0 | 0 | 0 | 0 | 2040 | 43919 | #N/A | #N/A | #N/A | #N/A
0:00 | 0 | 0 | 0 | 0 | 0 | 0 | 2041 | 43920 | #N/A | #N/A | #N/A | #N/A
0:00 | 0 | 0 | 0 | 0 | 0 | 0 | 2042 | 43921 | #N/A | #N/A | #N/A | #N/A
0:00 | 0 | 0 | 0 | 0 | 0 | 0 | 2043 | 43922 | #N/A | #N/A | #N/A | #N/A
0:00 | 0 | 0 | 0 | 0 | 0 | 0 | 2044 | 43923 | #N/A | #N/A | #N/A | #N/A
0:00 | 0 | 0 | 0 | 0 | 0 | 0 | 2045 | 43924 | #N/A | #N/A | #N/A | #N/A
0:00 | 0 | 0 | 0 | 0 | 0 | 0 | 2046 | 43925 | #N/A | #N/A | #N/A | #N/A
0:00 | 0 | 0 | 0 | 0 | 0 | 0 | 2047 | 43926 | #N/A | #N/A | #N/A | #N/A
0:00 | 0 | 0 | 0 | 0 | 0 | 0 | 2048 | 43927 | #N/A | #N/A | #N/A | #N/A
0:00 | 0 | 0 | 0 | 0 | 0 | 0 | 2049 | 43928 | #N/A | #N/A | #N/A | #N/A
0:00 | 0 | 0 | 0 | 0 | 0 | 0 | 2050 | 43929 | #N/A | #N/A | #N/A | #N/A
0:00 | 0 | 0 | 0 | 0 | 0 | 0 | 2051 | 43930 | #N/A | #N/A | #N/A | #N/A
0:00 | 0 | 0 | 0 | 0 | 0 | 0 | 2052 | 43931 | #N/A | #N/A | #N/A | #N/A
0:00 | 0 | 0 | 0 | 0 | 0 | 0 | 2053 | 43932 | #N/A | #N/A | #N/A | #N/A
0:00 | 0 | 0 | 0 | 0 | 0 | 0 | 2054 | 43933 | #N/A | #N/A | #N/A | #N/A
0:00 | 0 | 0 | 0 | 0 | 0 | 0 | 2055 | 43934 | #N/A | #N/A | #N/A | #N/A
0:00 | 0 | 0 | 0 | 0 | 0 | 0 | 2056 | 43935 | #N/A | #N/A | #N/A | #N/A
0:00 | 0 | 0 | 0 | 0 | 0 | 0 | 2057 | 43936 | #N/A | #N/A | #N/A | #N/A
0:00 | 0 | 0 | 0 | 0 | 0 | 0 | 2058 | 43937 | #N/A | #N/A | #N/A | #N/A
0:00 | 0 | 0 | 0 | 0 | 0 | 0 | 2059 | 43938 | #N/A | #N/A | #N/A | #N/A
0:00 | 0 | 0 | 0 | 0 | 0 | 0 | 2060 | 43939 | #N/A | #N/A | #N/A | #N/A
0:00 | 0 | 0 | 0 | 0 | 0 | 0 | 2061 | 43940 | #N/A | #N/A | #N/A | #N/A
0:00 | 0 | 0 | 0 | 0 | 0 | 0 | 2062 | 43941 | #N/A | #N/A | #N/A | #N/A
0:00 | 0 | 0 | 0 | 0 | 0 | 0 | 2063 | 43942 | #N/A | #N/A | #N/A | #N/A
0:00 | 0 | 0 | 0 | 0 | 0 | 0 | 2064 | 43943 | #N/A | #N/A | #N/A | #N/A
0:00 | 0 | 0 | 0 | 0 | 0 | 0 | 2065 | 43944 | #N/A | #N/A | #N/A | #N/A
0:00 | 0 | 0 | 0 | 0 | 0 | 0 | 2066 | 43945 | #N/A | #N/A | #N/A | #N/A
0:00 | 0 | 0 | 0 | 0 | 0 | 0 | 2067 | 43946 | #N/A | #N/A | #N/A | #N/A
0:00 | 0 | 0 | 0 | 0 | 0 | 0 | 2068 | 43947 | #N/A | #N/A | #N/A | #N/A
0:00 | 0 | 0 | 0 | 0 | 0 | 0 | 2069 | 43948 | #N/A | #N/A | #N/A | #N/A
0:00 | 0 | 0 | 0 | 0 | 0 | 0 | 2070 | 43949 | #N/A | #N/A | #N/A | #N/A
0:00 | 0 | 0 | 0 | 0 | 0 | 0 | 2071 | 43950 | #N/A | #N/A | #N/A | #N/A
0:00 | 0 | 0 | 0 | 0 | 0 | 0 | 2072 | 43951 | #N/A | #N/A | #N/A | #N/A
0:00 | 0 | 0 | 0 | 0 | 0 | 0 | 2073 | 43952 | #N/A | #N/A | #N/A | #N/A
0:00 | 0 | 0 | 0 | 0 | 0 | 0 | 2074 | 43953 | #N/A | #N/A | #N/A | #N/A
0:00 | 0 | 0 | 0 | 0 | 0 | 0 | 2075 | 43954 | #N/A | #N/A | #N/A | #N/A
0:00 | 0 | 0 | 0 | 0 | 0 | 0 | 2076 | 43955 | #N/A | #N/A | #N/A | #N/A
0:00 | 0 | 0 | 0 | 0 | 0 | 0 | 2077 | 43956 | #N/A | #N/A | #N/A | #N/A
0:00 | 0 | 0 | 0 | 0 | 0 | 0 | 2078 | 43957 | #N/A | #N/A | #N/A | #N/A
0:00 | 0 | 0 | 0 | 0 | 0 | 0 | 2079 | 43958 | #N/A | #N/A | #N/A | #N/A
0:00 | 0 | 0 | 0 | 0 | 0 | 0 | 2080 | 43959 | #N/A | #N/A | #N/A | #N/A
0:00 | 0 | 0 | 0 | 0 | 0 | 0 | 2081 | 43960 | #N/A | #N/A | #N/A | #N/A
0:00 | 0 | 0 | 0 | 0 | 0 | 0 | 2082 | 43961 | #N/A | #N/A | #N/A | #N/A
0:00 | 0 | 0 | 0 | 0 | 0 | 0 | 2083 | 43962 | #N/A | #N/A | #N/A | #N/A
0:00 | 0 | 0 | 0 | 0 | 0 | 0 | 2084 | 43963 | #N/A | #N/A | #N/A | #N/A
0:00 | 0 | 0 | 0 | 0 | 0 | 0 | 2085 | 43964 | #N/A | #N/A | #N/A | #N/A
0:00 | 0 | 0 | 0 | 0 | 0 | 0 | 2086 | 43965 | #N/A | #N/A | #N/A | #N/A
0:00 | 0 | 0 | 0 | 0 | 0 | 0 | 2087 | 43966 | #N/A | #N/A | #N/A | #N/A
0:00 | 0 | 0 | 0 | 0 | 0 | 0 | 2088 | 43967 | #N/A | #N/A | #N/A | #N/A
0:00 | 0 | 0 | 0 | 0 | 0 | 0 | 2089 | 43968 | #N/A | #N/A | #N/A | #N/A
0:00 | 0 | 0 | 0 | 0 | 0 | 0 | 2090 | 43969 | #N/A | #N/A | #N/A | #N/A
0:00 | 0 | 0 | 0 | 0 | 0 | 0 | 2091 | 43970 | #N/A | #N/A | #N/A | #N/A
0:00 | 0 | 0 | 0 | 0 | 0 | 0 | 2092 | 43971 | #N/A | #N/A | #N/A | #N/A
0:00 | 0 | 0 | 0 | 0 | 0 | 0 | 2093 | 43972 | #N/A | #N/A | #N/A | #N/A
0:00 | 0 | 0 | 0 | 0 | 0 | 0 | 2094 | 43973 | #N/A | #N/A | #N/A | #N/A
0:00 | 0 | 0 | 0 | 0 | 0 | 0 | 2095 | 43974 | #N/A | #N/A | #N/A | #N/A
0:00 | 0 | 0 | 0 | 0 | 0 | 0 | 2096 | 43975 | #N/A | #N/A | #N/A | #N/A
0:00 | 0 | 0 | 0 | 0 | 0 | 0 | 2097 | 43976 | #N/A | #N/A | #N/A | #N/A
0:00 | 0 | 0 | 0 | 0 | 0 | 0 | 2098 | 43977 | #N/A | #N/A | #N/A | #N/A
0:00 | 0 | 0 | 0 | 0 | 0 | 0 | 2099 | 43978 | #N/A | #N/A | #N/A | #N/A
0:00 | 0 | 0 | 0 | 0 | 0 | 0 | 2100 | 43979 | #N/A | #N/A | #N/A | #N/A
0:00 | 0 | 0 | 0 | 0 | 0 | 0 | 2101 | 43980 | #N/A | #N/A | #N/A | #N/A
0:00 | 0 | 0 | 0 | 0 | 0 | 0 | 2102 | 43981 | #N/A | #N/A | #N/A | #N/A
0:00 | 0 | 0 | 0 | 0 | 0 | 0 | 2103 | 43982 | #N/A | #N/A | #N/A | #N/A
0:00 | 0 | 0 | 0 | 0 | 0 | 0 | 2104 | 43983 | #N/A | #N/A | #N/A | #N/A
0:00 | 0 | 0 | 0 | 0 | 0 | 0 | 2105 | 43984 | #N/A | #N/A | #N/A | #N/A
0:00 | 0 | 0 | 0 | 0 | 0 | 0 | 2106 | 43985 | #N/A | #N/A | #N/A | #N/A
0:00 | 0 | 0 | 0 | 0 | 0 | 0 | 2107 | 43986 | #N/A | #N/A | #N/A | #N/A
0:00 | 0 | 0 | 0 | 0 | 0 | 0 | 2108 | 43987 | #N/A | #N/A | #N/A | #N/A
0:00 | 0 | 0 | 0 | 0 | 0 | 0 | 2109 | 43988 | #N/A | #N/A | #N/A | #N/A
0:00 | 0 | 0 | 0 | 0 | 0 | 0 | 2110 | 43989 | #N/A | #N/A | #N/A | #N/A
0:00 | 0 | 0 | 0 | 0 | 0 | 0 | 2111 | 43990 | #N/A | #N/A | #N/A | #N/A
0:00 | 0 | 0 | 0 | 0 | 0 | 0 | 2112 | 43991 | #N/A | #N/A | #N/A | #N/A
0:00 | 0 | 0 | 0 | 0 | 0 | 0 | 2113 | 43992 | #N/A | #N/A | #N/A | #N/A
0:00 | 0 | 0 | 0 | 0 | 0 | 0 | 2114 | 43993 | #N/A | #N/A | #N/A | #N/A
0:00 | 0 | 0 | 0 | 0 | 0 | 0 | 2115 | 43994 | #N/A | #N/A | #N/A | #N/A
0:00 | 0 | 0 | 0 | 0 | 0 | 0 | 2116 | 43995 | #N/A | #N/A | #N/A | #N/A
0:00 | 0 | 0 | 0 | 0 | 0 | 0 | 2117 | 43996 | #N/A | #N/A | #N/A | #N/A
0:00 | 0 | 0 | 0 | 0 | 0 | 0 | 2118 | 43997 | #N/A | #N/A | #N/A | #N/A
0:00 | 0 | 0 | 0 | 0 | 0 | 0 | 2119 | 43998 | #N/A | #N/A | #N/A | #N/A
0:00 | 0 | 0 | 0 | 0 | 0 | 0 | 2120 | 43999 | #N/A | #N/A | #N/A | #N/A
0:00 | 0 | 0 | 0 | 0 | 0 | 0 | 2121 | 44000 | #N/A | #N/A | #N/A | #N/A
0:00 | 0 | 0 | 0 | 0 | 0 | 0 | 2122 | 44001 | #N/A | #N/A | #N/A | #N/A
0:00 | 0 | 0 | 0 | 0 | 0 | 0 | 2123 | 44002 | #N/A | #N/A | #N/A | #N/A
0:00 | 0 | 0 | 0 | 0 | 0 | 0 | 2124 | 44003 | #N/A | #N/A | #N/A | #N/A
0:00 | 0 | 0 | 0 | 0 | 0 | 0 | 2125 | 44004 | #N/A | #N/A | #N/A | #N/A
0:00 | 0 | 0 | 0 | 0 | 0 | 0 | 2126 | 44005 | #N/A | #N/A | #N/A | #N/A
0:00 | 0 | 0 | 0 | 0 | 0 | 0 | 2127 | 44006 | #N/A | #N/A | #N/A | #N/A
0:00 | 0 | 0 | 0 | 0 | 0 | 0 | 2128 | 44007 | #N/A | #N/A | #N/A | #N/A
0:00 | 0 | 0 | 0 | 0 | 0 | 0 | 2129 | 44008 | #N/A | #N/A | #N/A | #N/A
0:00 | 0 | 0 | 0 | 0 | 0 | 0 | 2130 | 44009 | #N/A | #N/A | #N/A | #N/A
0:00 | 0 | 0 | 0 | 0 | 0 | 0 | 2131 | 44010 | #N/A | #N/A | #N/A | #N/A
0:00 | 0 | 0 | 0 | 0 | 0 | 0 | 2132 | 44011 | #N/A | #N/A | #N/A | #N/A
0:00 | 0 | 0 | 0 | 0 | 0 | 0 | 2133 | 44012 | #N/A | #N/A | #N/A | #N/A
0:00 | 0 | 0 | 0 | 0 | 0 | 0 | 2134 | 44013 | #N/A | #N/A | #N/A | #N/A
0:00 | 0 | 0 | 0 | 0 | 0 | 0 | 2135 | 44014 | #N/A | #N/A | #N/A | #N/A
0:00 | 0 | 0 | 0 | 0 | 0 | 0 | 2136 | 44015 | #N/A | #N/A | #N/A | #N/A
0:00 | 0 | 0 | 0 | 0 | 0 | 0 | 2137 | 44016 | #N/A | #N/A | #N/A | #N/A
0:00 | 0 | 0 | 0 | 0 | 0 | 0 | 2138 | 44017 | #N/A | #N/A | #N/A | #N/A
0:00 | 0 | 0 | 0 | 0 | 0 | 0 | 2139 | 44018 | #N/A | #N/A | #N/A | #N/A
0:00 | 0 | 0 | 0 | 0 | 0 | 0 | 2140 | 44019 | #N/A | #N/A | #N/A | #N/A
0:00 | 0 | 0 | 0 | 0 | 0 | 0 | 2141 | 44020 | #N/A | #N/A | #N/A | #N/A
0:00 | 0 | 0 | 0 | 0 | 0 | 0 | 2142 | 44021 | #N/A | #N/A | #N/A | #N/A
0:00 | 0 | 0 | 0 | 0 | 0 | 0 | 2143 | 44022 | #N/A | #N/A | #N/A | #N/A
0:00 | 0 | 0 | 0 | 0 | 0 | 0 | 2144 | 44023 | #N/A | #N/A | #N/A | #N/A
0:00 | 0 | 0 | 0 | 0 | 0 | 0 | 2145 | 44024 | #N/A | #N/A | #N/A | #N/A
0:00 | 0 | 0 | 0 | 0 | 0 | 0 | 2146 | 44025 | #N/A | #N/A | #N/A | #N/A
0:00 | 0 | 0 | 0 | 0 | 0 | 0 | 2147 | 44026 | #N/A | #N/A | #N/A | #N/A
0:00 | 0 | 0 | 0 | 0 | 0 | 0 | 2148 | 44027 | #N/A | #N/A | #N/A | #N/A
0:00 | 0 | 0 | 0 | 0 | 0 | 0 | 2149 | 44028 | #N/A | #N/A | #N/A | #N/A
0:00 | 0 | 0 | 0 | 0 | 0 | 0 | 2150 | 44029 | #N/A | #N/A | #N/A | #N/A
0:00 | 0 | 0 | 0 | 0 | 0 | 0 | 2151 | 44030 | #N/A | #N/A | #N/A | #N/A
0:00 | 0 | 0 | 0 | 0 | 0 | 0 | 2152 | 44031 | #N/A | #N/A | #N/A | #N/A
0:00 | 0 | 0 | 0 | 0 | 0 | 0 | 2153 | 44032 | #N/A | #N/A | #N/A | #N/A
0:00 | 0 | 0 | 0 | 0 | 0 | 0 | 2154 | 44033 | #N/A | #N/A | #N/A | #N/A
0:00 | 0 | 0 | 0 | 0 | 0 | 0 | 2155 | 44034 | #N/A | #N/A | #N/A | #N/A
0:00 | 0 | 0 | 0 | 0 | 0 | 0 | 2156 | 44035 | #N/A | #N/A | #N/A | #N/A
0:00 | 0 | 0 | 0 | 0 | 0 | 0 | 2157 | 44036 | #N/A | #N/A | #N/A | #N/A
0:00 | 0 | 0 | 0 | 0 | 0 | 0 | 2158 | 44037 | #N/A | #N/A | #N/A | #N/A
0:00 | 0 | 0 | 0 | 0 | 0 | 0 | 2159 | 44038 | #N/A | #N/A | #N/A | #N/A
0:00 | 0 | 0 | 0 | 0 | 0 | 0 | 2160 | 44039 | #N/A | #N/A | #N/A | #N/A
0:00 | 0 | 0 | 0 | 0 | 0 | 0 | 2161 | 44040 | #N/A | #N/A | #N/A | #N/A
0:00 | 0 | 0 | 0 | 0 | 0 | 0 | 2162 | 44041 | #N/A | #N/A | #N/A | #N/A
0:00 | 0 | 0 | 0 | 0 | 0 | 0 | 2163 | 44042 | #N/A | #N/A | #N/A | #N/A
0:00 | 0 | 0 | 0 | 0 | 0 | 0 | 2164 | 44043 | #N/A | #N/A | #N/A | #N/A
0:00 | 0 | 0 | 0 | 0 | 0 | 0 | 2165 | 44044 | #N/A | #N/A | #N/A | #N/A
0:00 | 0 | 0 | 0 | 0 | 0 | 0 | 2166 | 44045 | #N/A | #N/A | #N/A | #N/A
0:00 | 0 | 0 | 0 | 0 | 0 | 0 | 2167 | 44046 | #N/A | #N/A | #N/A | #N/A
0:00 | 0 | 0 | 0 | 0 | 0 | 0 | 2168 | 44047 | #N/A | #N/A | #N/A | #N/A
0:00 | 0 | 0 | 0 | 0 | 0 | 0 | 2169 | 44048 | #N/A | #N/A | #N/A | #N/A
0:00 | 0 | 0 | 0 | 0 | 0 | 0 | 2170 | 44049 | #N/A | #N/A | #N/A | #N/A
0:00 | 0 | 0 | 0 | 0 | 0 | 0 | 2171 | 44050 | #N/A | #N/A | #N/A | #N/A
0:00 | 0 | 0 | 0 | 0 | 0 | 0 | 2172 | 44051 | #N/A | #N/A | #N/A | #N/A
0:00 | 0 | 0 | 0 | 0 | 0 | 0 | 2173 | 44052 | #N/A | #N/A | #N/A | #N/A
0:00 | 0 | 0 | 0 | 0 | 0 | 0 | 2174 | 44053 | #N/A | #N/A | #N/A | #N/A
0:00 | 0 | 0 | 0 | 0 | 0 | 0 | 2175 | 44054 | #N/A | #N/A | #N/A | #N/A
0:00 | 0 | 0 | 0 | 0 | 0 | 0 | 2176 | 44055 | #N/A | #N/A | #N/A | #N/A
0:00 | 0 | 0 | 0 | 0 | 0 | 0 | 2177 | 44056 | #N/A | #N/A | #N/A | #N/A
0:00 | 0 | 0 | 0 | 0 | 0 | 0 | 2178 | 44057 | #N/A | #N/A | #N/A | #N/A
0:00 | 0 | 0 | 0 | 0 | 0 | 0 | 2179 | 44058 | #N/A | #N/A | #N/A | #N/A
0:00 | 0 | 0 | 0 | 0 | 0 | 0 | 2180 | 44059 | #N/A | #N/A | #N/A | #N/A
0:00 | 0 | 0 | 0 | 0 | 0 | 0 | 2181 | 44060 | #N/A | #N/A | #N/A | #N/A
0:00 | 0 | 0 | 0 | 0 | 0 | 0 | 2182 | 44061 | #N/A | #N/A | #N/A | #N/A
0:00 | 0 | 0 | 0 | 0 | 0 | 0 | 2183 | 44062 | #N/A | #N/A | #N/A | #N/A
0:00 | 0 | 0 | 0 | 0 | 0 | 0 | 2184 | 44063 | #N/A | #N/A | #N/A | #N/A
0:00 | 0 | 0 | 0 | 0 | 0 | 0 | 2185 | 44064 | #N/A | #N/A | #N/A | #N/A
0:00 | 0 | 0 | 0 | 0 | 0 | 0 | 2186 | 44065 | #N/A | #N/A | #N/A | #N/A
0:00 | 0 | 0 | 0 | 0 | 0 | 0 | 2187 | 44066 | #N/A | #N/A | #N/A | #N/A
0:00 | 0 | 0 | 0 | 0 | 0 | 0 | 2188 | 44067 | #N/A | #N/A | #N/A | #N/A
0:00 | 0 | 0 | 0 | 0 | 0 | 0 | 2189 | 44068 | #N/A | #N/A | #N/A | #N/A
0:00 | 0 | 0 | 0 | 0 | 0 | 0 | 2190 | 44069 | #N/A | #N/A | #N/A | #N/A
0:00 | 0 | 0 | 0 | 0 | 0 | 0 | 2191 | 44070 | #N/A | #N/A | #N/A | #N/A
0:00 | 0 | 0 | 0 | 0 | 0 | 0 | 2192 | 44071 | #N/A | #N/A | #N/A | #N/A
0:00 | 0 | 0 | 0 | 0 | 0 | 0 | 2193 | 44072 | #N/A | #N/A | #N/A | #N/A
0:00 | 0 | 0 | 0 | 0 | 0 | 0 | 2194 | 44073 | #N/A | #N/A | #N/A | #N/A
0:00 | 0 | 0 | 0 | 0 | 0 | 0 | 2195 | 44074 | #N/A | #N/A | #N/A | #N/A
0:00 | 0 | 0 | 0 | 0 | 0 | 0 | 2196 | 44075 | #N/A | #N/A | #N/A | #N/A
0:00 | 0 | 0 | 0 | 0 | 0 | 0 | 2197 | 44076 | #N/A | #N/A | #N/A | #N/A
0:00 | 0 | 0 | 0 | 0 | 0 | 0 | 2198 | 44077 | #N/A | #N/A | #N/A | #N/A
0:00 | 0 | 0 | 0 | 0 | 0 | 0 | 2199 | 44078 | #N/A | #N/A | #N/A | #N/A
0:00 | 0 | 0 | 0 | 0 | 0 | 0 | 2200 | 44079 | #N/A | #N/A | #N/A | #N/A
0:00 | 0 | 0 | 0 | 0 | 0 | 0 | 2201 | 44080 | #N/A | #N/A | #N/A | #N/A
0:00 | 0 | 0 | 0 | 0 | 0 | 0 | 2202 | 44081 | #N/A | #N/A | #N/A | #N/A
0:00 | 0 | 0 | 0 | 0 | 0 | 0 | 2203 | 44082 | #N/A | #N/A | #N/A | #N/A
0:00 | 0 | 0 | 0 | 0 | 0 | 0 | 2204 | 44083 | #N/A | #N/A | #N/A | #N/A
0:00 | 0 | 0 | 0 | 0 | 0 | 0 | 2205 | 44084 | #N/A | #N/A | #N/A | #N/A
0:00 | 0 | 0 | 0 | 0 | 0 | 0 | 2206 | 44085 | #N/A | #N/A | #N/A | #N/A
0:00 | 0 | 0 | 0 | 0 | 0 | 0 | 2207 | 44086 | #N/A | #N/A | #N/A | #N/A
0:00 | 0 | 0 | 0 | 0 | 0 | 0 | 2208 | 44087 | #N/A | #N/A | #N/A | #N/A
0:00 | 0 | 0 | 0 | 0 | 0 | 0 | 2209 | 44088 | #N/A | #N/A | #N/A | #N/A
0:00 | 0 | 0 | 0 | 0 | 0 | 0 | 2210 | 44089 | #N/A | #N/A | #N/A | #N/A
0:00 | 0 | 0 | 0 | 0 | 0 | 0 | 2211 | 44090 | #N/A | #N/A | #N/A | #N/A
0:00 | 0 | 0 | 0 | 0 | 0 | 0 | 2212 | 44091 | #N/A | #N/A | #N/A | #N/A
0:00 | 0 | 0 | 0 | 0 | 0 | 0 | 2213 | 44092 | #N/A | #N/A | #N/A | #N/A
0:00 | 0 | 0 | 0 | 0 | 0 | 0 | 2214 | 44093 | #N/A | #N/A | #N/A | #N/A
0:00 | 0 | 0 | 0 | 0 | 0 | 0 | 2215 | 44094 | #N/A | #N/A | #N/A | #N/A
0:00 | 0 | 0 | 0 | 0 | 0 | 0 | 2216 | 44095 | #N/A | #N/A | #N/A | #N/A
0:00 | 0 | 0 | 0 | 0 | 0 | 0 | 2217 | 44096 | #N/A | #N/A | #N/A | #N/A
0:00 | 0 | 0 | 0 | 0 | 0 | 0 | 2218 | 44097 | #N/A | #N/A | #N/A | #N/A
0:00 | 0 | 0 | 0 | 0 | 0 | 0 | 2219 | 44098 | #N/A | #N/A | #N/A | #N/A
0:00 | 0 | 0 | 0 | 0 | 0 | 0 | 2220 | 44099 | #N/A | #N/A | #N/A | #N/A
0:00 | 0 | 0 | 0 | 0 | 0 | 0 | 2221 | 44100 | #N/A | #N/A | #N/A | #N/A
0:00 | 0 | 0 | 0 | 0 | 0 | 0 | 2222 | 44101 | #N/A | #N/A | #N/A | #N/A
0:00 | 0 | 0 | 0 | 0 | 0 | 0 | 2223 | 44102 | #N/A | #N/A | #N/A | #N/A
0:00 | 0 | 0 | 0 | 0 | 0 | 0 | 2224 | 44103 | #N/A | #N/A | #N/A | #N/A
0:00 | 0 | 0 | 0 | 0 | 0 | 0 | 2225 | 44104 | #N/A | #N/A | #N/A | #N/A
0:00 | 0 | 0 | 0 | 0 | 0 | 0 | 2226 | 44105 | #N/A | #N/A | #N/A | #N/A
0:00 | 0 | 0 | 0 | 0 | 0 | 0 | 2227 | 44106 | #N/A | #N/A | #N/A | #N/A
0:00 | 0 | 0 | 0 | 0 | 0 | 0 | 2228 | 44107 | #N/A | #N/A | #N/A | #N/A
0:00 | 0 | 0 | 0 | 0 | 0 | 0 | 2229 | 44108 | #N/A | #N/A | #N/A | #N/A
0:00 | 0 | 0 | 0 | 0 | 0 | 0 | 2230 | 44109 | #N/A | #N/A | #N/A | #N/A
0:00 | 0 | 0 | 0 | 0 | 0 | 0 | 2231 | 44110 | #N/A | #N/A | #N/A | #N/A
0:00 | 0 | 0 | 0 | 0 | 0 | 0 | 2232 | 44111 | #N/A | #N/A | #N/A | #N/A
0:00 | 0 | 0 | 0 | 0 | 0 | 0 | 2233 | 44112 | #N/A | #N/A | #N/A | #N/A
0:00 | 0 | 0 | 0 | 0 | 0 | 0 | 2234 | 44113 | #N/A | #N/A | #N/A | #N/A
0:00 | 0 | 0 | 0 | 0 | 0 | 0 | 2235 | 44114 | #N/A | #N/A | #N/A | #N/A
0:00 | 0 | 0 | 0 | 0 | 0 | 0 | 2236 | 44115 | #N/A | #N/A | #N/A | #N/A
0:00 | 0 | 0 | 0 | 0 | 0 | 0 | 2237 | 44116 | #N/A | #N/A | #N/A | #N/A
0:00 | 0 | 0 | 0 | 0 | 0 | 0 | 2238 | 44117 | #N/A | #N/A | #N/A | #N/A
0:00 | 0 | 0 | 0 | 0 | 0 | 0 | 2239 | 44118 | #N/A | #N/A | #N/A | #N/A
0:00 | 0 | 0 | 0 | 0 | 0 | 0 | 2240 | 44119 | #N/A | #N/A | #N/A | #N/A
0:00 | 0 | 0 | 0 | 0 | 0 | 0 | 2241 | 44120 | #N/A | #N/A | #N/A | #N/A
0:00 | 0 | 0 | 0 | 0 | 0 | 0 | 2242 | 44121 | #N/A | #N/A | #N/A | #N/A
0:00 | 0 | 0 | 0 | 0 | 0 | 0 | 2243 | 44122 | #N/A | #N/A | #N/A | #N/A
0:00 | 0 | 0 | 0 | 0 | 0 | 0 | 2244 | 44123 | #N/A | #N/A | #N/A | #N/A
0:00 | 0 | 0 | 0 | 0 | 0 | 0 | 2245 | 44124 | #N/A | #N/A | #N/A | #N/A
0:00 | 0 | 0 | 0 | 0 | 0 | 0 | 2246 | 44125 | #N/A | #N/A | #N/A | #N/A
0:00 | 0 | 0 | 0 | 0 | 0 | 0 | 2247 | 44126 | #N/A | #N/A | #N/A | #N/A
0:00 | 0 | 0 | 0 | 0 | 0 | 0 | 2248 | 44127 | #N/A | #N/A | #N/A | #N/A
0:00 | 0 | 0 | 0 | 0 | 0 | 0 | 2249 | 44128 | #N/A | #N/A | #N/A | #N/A
0:00 | 0 | 0 | 0 | 0 | 0 | 0 | 2250 | 44129 | #N/A | #N/A | #N/A | #N/A
0:00 | 0 | 0 | 0 | 0 | 0 | 0 | 2251 | 44130 | #N/A | #N/A | #N/A | #N/A
0:00 | 0 | 0 | 0 | 0 | 0 | 0 | 2252 | 44131 | #N/A | #N/A | #N/A | #N/A
0:00 | 0 | 0 | 0 | 0 | 0 | 0 | 2253 | 44132 | #N/A | #N/A | #N/A | #N/A
0:00 | 0 | 0 | 0 | 0 | 0 | 0 | 2254 | 44133 | #N/A | #N/A | #N/A | #N/A
0:00 | 0 | 0 | 0 | 0 | 0 | 0 | 2255 | 44134 | #N/A | #N/A | #N/A | #N/A
0:00 | 0 | 0 | 0 | 0 | 0 | 0 | 2256 | 44135 | #N/A | #N/A | #N/A | #N/A
0:00 | 0 | 0 | 0 | 0 | 0 | 0 | 2257 | 44136 | #N/A | #N/A | #N/A | #N/A
0:00 | 0 | 0 | 0 | 0 | 0 | 0 | 2258 | 44137 | #N/A | #N/A | #N/A | #N/A
0:00 | 0 | 0 | 0 | 0 | 0 | 0 | 2259 | 44138 | #N/A | #N/A | #N/A | #N/A
0:00 | 0 | 0 | 0 | 0 | 0 | 0 | 2260 | 44139 | #N/A | #N/A | #N/A | #N/A
0:00 | 0 | 0 | 0 | 0 | 0 | 0 | 2261 | 44140 | #N/A | #N/A | #N/A | #N/A
0:00 | 0 | 0 | 0 | 0 | 0 | 0 | 2262 | 44141 | #N/A | #N/A | #N/A | #N/A
0:00 | 0 | 0 | 0 | 0 | 0 | 0 | 2263 | 44142 | #N/A | #N/A | #N/A | #N/A
0:00 | 0 | 0 | 0 | 0 | 0 | 0 | 2264 | 44143 | #N/A | #N/A | #N/A | #N/A
0:00 | 0 | 0 | 0 | 0 | 0 | 0 | 2265 | 44144 | #N/A | #N/A | #N/A | #N/A
0:00 | 0 | 0 | 0 | 0 | 0 | 0 | 2266 | 44145 | #N/A | #N/A | #N/A | #N/A
0:00 | 0 | 0 | 0 | 0 | 0 | 0 | 2267 | 44146 | #N/A | #N/A | #N/A | #N/A
0:00 | 0 | 0 | 0 | 0 | 0 | 0 | 2268 | 44147 | #N/A | #N/A | #N/A | #N/A
0:00 | 0 | 0 | 0 | 0 | 0 | 0 | 2269 | 44148 | #N/A | #N/A | #N/A | #N/A
0:00 | 0 | 0 | 0 | 0 | 0 | 0 | 2270 | 44149 | #N/A | #N/A | #N/A | #N/A
0:00 | 0 | 0 | 0 | 0 | 0 | 0 | 2271 | 44150 | #N/A | #N/A | #N/A | #N/A
0:00 | 0 | 0 | 0 | 0 | 0 | 0 | 2272 | 44151 | #N/A | #N/A | #N/A | #N/A
0:00 | 0 | 0 | 0 | 0 | 0 | 0 | 2273 | 44152 | #N/A | #N/A | #N/A | #N/A
0:00 | 0 | 0 | 0 | 0 | 0 | 0 | 2274 | 44153 | #N/A | #N/A | #N/A | #N/A
0:00 | 0 | 0 | 0 | 0 | 0 | 0 | 2275 | 44154 | #N/A | #N/A | #N/A | #N/A
0:00 | 0 | 0 | 0 | 0 | 0 | 0 | 2276 | 44155 | #N/A | #N/A | #N/A | #N/A
0:00 | 0 | 0 | 0 | 0 | 0 | 0 | 2277 | 44156 | #N/A | #N/A | #N/A | #N/A
0:00 | 0 | 0 | 0 | 0 | 0 | 0 | 2278 | 44157 | #N/A | #N/A | #N/A | #N/A
0:00 | 0 | 0 | 0 | 0 | 0 | 0 | 2279 | 44158 | #N/A | #N/A | #N/A | #N/A
0:00 | 0 | 0 | 0 | 0 | 0 | 0 | 2280 | 44159 | #N/A | #N/A | #N/A | #N/A
0:00 | 0 | 0 | 0 | 0 | 0 | 0 | 2281 | 44160 | #N/A | #N/A | #N/A | #N/A
0:00 | 0 | 0 | 0 | 0 | 0 | 0 | 2282 | 44161 | #N/A | #N/A | #N/A | #N/A
0:00 | 0 | 0 | 0 | 0 | 0 | 0 | 2283 | 44162 | #N/A | #N/A | #N/A | #N/A
0:00 | 0 | 0 | 0 | 0 | 0 | 0 | 2284 | 44163 | #N/A | #N/A | #N/A | #N/A
0:00 | 0 | 0 | 0 | 0 | 0 | 0 | 2285 | 44164 | #N/A | #N/A | #N/A | #N/A
0:00 | 0 | 0 | 0 | 0 | 0 | 0 | 2286 | 44165 | #N/A | #N/A | #N/A | #N/A
0:00 | 0 | 0 | 0 | 0 | 0 | 0 | 2287 | 44166 | #N/A | #N/A | #N/A | #N/A
0:00 | 0 | 0 | 0 | 0 | 0 | 0 | 2288 | 44167 | #N/A | #N/A | #N/A | #N/A
0:00 | 0 | 0 | 0 | 0 | 0 | 0 | 2289 | 44168 | #N/A | #N/A | #N/A | #N/A
0:00 | 0 | 0 | 0 | 0 | 0 | 0 | 2290 | 44169 | #N/A | #N/A | #N/A | #N/A
0:00 | 0 | 0 | 0 | 0 | 0 | 0 | 2291 | 44170 | #N/A | #N/A | #N/A | #N/A
0:00 | 0 | 0 | 0 | 0 | 0 | 0 | 2292 | 44171 | #N/A | #N/A | #N/A | #N/A
0:00 | 0 | 0 | 0 | 0 | 0 | 0 | 2293 | 44172 | #N/A | #N/A | #N/A | #N/A
0:00 | 0 | 0 | 0 | 0 | 0 | 0 | 2294 | 44173 | #N/A | #N/A | #N/A | #N/A
0:00 | 0 | 0 | 0 | 0 | 0 | 0 | 2295 | 44174 | #N/A | #N/A | #N/A | #N/A
0:00 | 0 | 0 | 0 | 0 | 0 | 0 | 2296 | 44175 | #N/A | #N/A | #N/A | #N/A
0:00 | 0 | 0 | 0 | 0 | 0 | 0 | 2297 | 44176 | #N/A | #N/A | #N/A | #N/A
0:00 | 0 | 0 | 0 | 0 | 0 | 0 | 2298 | 44177 | #N/A | #N/A | #N/A | #N/A
0:00 | 0 | 0 | 0 | 0 | 0 | 0 | 2299 | 44178 | #N/A | #N/A | #N/A | #N/A
0:00 | 0 | 0 | 0 | 0 | 0 | 0 | 2300 | 44179 | #N/A | #N/A | #N/A | #N/A
0:00 | 0 | 0 | 0 | 0 | 0 | 0 | 2301 | 44180 | #N/A | #N/A | #N/A | #N/A
0:00 | 0 | 0 | 0 | 0 | 0 | 0 | 2302 | 44181 | #N/A | #N/A | #N/A | #N/A
0:00 | 0 | 0 | 0 | 0 | 0 | 0 | 2303 | 44182 | #N/A | #N/A | #N/A | #N/A
0:00 | 0 | 0 | 0 | 0 | 0 | 0 | 2304 | 44183 | #N/A | #N/A | #N/A | #N/A
0:00 | 0 | 0 | 0 | 0 | 0 | 0 | 2305 | 44184 | #N/A | #N/A | #N/A | #N/A
0:00 | 0 | 0 | 0 | 0 | 0 | 0 | 2306 | 44185 | #N/A | #N/A | #N/A | #N/A
0:00 | 0 | 0 | 0 | 0 | 0 | 0 | 2307 | 44186 | #N/A | #N/A | #N/A | #N/A
0:00 | 0 | 0 | 0 | 0 | 0 | 0 | 2308 | 44187 | #N/A | #N/A | #N/A | #N/A
0:00 | 0 | 0 | 0 | 0 | 0 | 0 | 2309 | 44188 | #N/A | #N/A | #N/A | #N/A
0:00 | 0 | 0 | 0 | 0 | 0 | 0 | 2310 | 44189 | #N/A | #N/A | #N/A | #N/A
0:00 | 0 | 0 | 0 | 0 | 0 | 0 | 2311 | 44190 | #N/A | #N/A | #N/A | #N/A
0:00 | 0 | 0 | 0 | 0 | 0 | 0 | 2312 | 44191 | #N/A | #N/A | #N/A | #N/A
0:00 | 0 | 0 | 0 | 0 | 0 | 0 | 2313 | 44192 | #N/A | #N/A | #N/A | #N/A
0:00 | 0 | 0 | 0 | 0 | 0 | 0 | 2314 | 44193 | #N/A | #N/A | #N/A | #N/A
0:00 | 0 | 0 | 0 | 0 | 0 | 0 | 2315 | 44194 | #N/A | #N/A | #N/A | #N/A
0:00 | 0 | 0 | 0 | 0 | 0 | 0 | 2316 | 44195 | #N/A | #N/A | #N/A | #N/A
0:00 | 0 | 0 | 0 | 0 | 0 | 0 | 2317 | 44196 | #N/A | #N/A | #N/A | #N/A
0:00 | 0 | 0 | 0 | 0 | 0 | 0 | 2318 | 44197 | #N/A | #N/A | #N/A | #N/A
0:00 | 0 | 0 | 0 | 0 | 0 | 0 | 2319 | 44198 | #N/A | #N/A | #N/A | #N/A
0:00 | 0 | 0 | 0 | 0 | 0 | 0 | 2320 | 44199 | #N/A | #N/A | #N/A | #N/A
0:00 | 0 | 0 | 0 | 0 | 0 | 0 | 2321 | 44200 | #N/A | #N/A | #N/A | #N/A
0:00 | 0 | 0 | 0 | 0 | 0 | 0 | 2322 | 44201 | #N/A | #N/A | #N/A | #N/A
0:00 | 0 | 0 | 0 | 0 | 0 | 0 | 2323 | 44202 | #N/A | #N/A | #N/A | #N/A
0:00 | 0 | 0 | 0 | 0 | 0 | 0 | 2324 | 44203 | #N/A | #N/A | #N/A | #N/A
0:00 | 0 | 0 | 0 | 0 | 0 | 0 | 2325 | 44204 | #N/A | #N/A | #N/A | #N/A
0:00 | 0 | 0 | 0 | 0 | 0 | 0 | 2326 | 44205 | #N/A | #N/A | #N/A | #N/A
0:00 | 0 | 0 | 0 | 0 | 0 | 0 | 2327 | 44206 | #N/A | #N/A | #N/A | #N/A
0:00 | 0 | 0 | 0 | 0 | 0 | 0 | 2328 | 44207 | #N/A | #N/A | #N/A | #N/A
0:00 | 0 | 0 | 0 | 0 | 0 | 0 | 2329 | 44208 | #N/A | #N/A | #N/A | #N/A
0:00 | 0 | 0 | 0 | 0 | 0 | 0 | 2330 | 44209 | #N/A | #N/A | #N/A | #N/A
0:00 | 0 | 0 | 0 | 0 | 0 | 0 | 2331 | 44210 | #N/A | #N/A | #N/A | #N/A
0:00 | 0 | 0 | 0 | 0 | 0 | 0 | 2332 | 44211 | #N/A | #N/A | #N/A | #N/A
0:00 | 0 | 0 | 0 | 0 | 0 | 0 | 2333 | 44212 | #N/A | #N/A | #N/A | #N/A
0:00 | 0 | 0 | 0 | 0 | 0 | 0 | 2334 | 44213 | #N/A | #N/A | #N/A | #N/A
0:00 | 0 | 0 | 0 | 0 | 0 | 0 | 2335 | 44214 | #N/A | #N/A | #N/A | #N/A
0:00 | 0 | 0 | 0 | 0 | 0 | 0 | 2336 | 44215 | #N/A | #N/A | #N/A | #N/A
0:00 | 0 | 0 | 0 | 0 | 0 | 0 | 2337 | 44216 | #N/A | #N/A | #N/A | #N/A
0:00 | 0 | 0 | 0 | 0 | 0 | 0 | 2338 | 44217 | #N/A | #N/A | #N/A | #N/A
0:00 | 0 | 0 | 0 | 0 | 0 | 0 | 2339 | 44218 | #N/A | #N/A | #N/A | #N/A
0:00 | 0 | 0 | 0 | 0 | 0 | 0 | 2340 | 44219 | #N/A | #N/A | #N/A | #N/A
0:00 | 0 | 0 | 0 | 0 | 0 | 0 | 2341 | 44220 | #N/A | #N/A | #N/A | #N/A
0:00 | 0 | 0 | 0 | 0 | 0 | 0 | 2342 | 44221 | #N/A | #N/A | #N/A | #N/A
0:00 | 0 | 0 | 0 | 0 | 0 | 0 | 2343 | 44222 | #N/A | #N/A | #N/A | #N/A
0:00 | 0 | 0 | 0 | 0 | 0 | 0 | 2344 | 44223 | #N/A | #N/A | #N/A | #N/A
0:00 | 0 | 0 | 0 | 0 | 0 | 0 | 2345 | 44224 | #N/A | #N/A | #N/A | #N/A
0:00 | 0 | 0 | 0 | 0 | 0 | 0 | 2346 | 44225 | #N/A | #N/A | #N/A | #N/A
0:00 | 0 | 0 | 0 | 0 | 0 | 0 | 2347 | 44226 | #N/A | #N/A | #N/A | #N/A
0:00 | 0 | 0 | 0 | 0 | 0 | 0 | 2348 | 44227 | #N/A | #N/A | #N/A | #N/A
0:00 | 0 | 0 | 0 | 0 | 0 | 0 | 2349 | 44228 | #N/A | #N/A | #N/A | #N/A
0:00 | 0 | 0 | 0 | 0 | 0 | 0 | 2350 | 44229 | #N/A | #N/A | #N/A | #N/A
0:00 | 0 | 0 | 0 | 0 | 0 | 0 | 2351 | 44230 | #N/A | #N/A | #N/A | #N/A
0:00 | 0 | 0 | 0 | 0 | 0 | 0 | 2352 | 44231 | #N/A | #N/A | #N/A | #N/A
0:00 | 0 | 0 | 0 | 0 | 0 | 0 | 2353 | 44232 | #N/A | #N/A | #N/A | #N/A
0:00 | 0 | 0 | 0 | 0 | 0 | 0 | 2354 | 44233 | #N/A | #N/A | #N/A | #N/A
0:00 | 0 | 0 | 0 | 0 | 0 | 0 | 2355 | 44234 | #N/A | #N/A | #N/A | #N/A
0:00 | 0 | 0 | 0 | 0 | 0 | 0 | 2356 | 44235 | #N/A | #N/A | #N/A | #N/A
0:00 | 0 | 0 | 0 | 0 | 0 | 0 | 2357 | 44236 | #N/A | #N/A | #N/A | #N/A
0:00 | 0 | 0 | 0 | 0 | 0 | 0 | 2358 | 44237 | #N/A | #N/A | #N/A | #N/A
0:00 | 0 | 0 | 0 | 0 | 0 | 0 | 2359 | 44238 | #N/A | #N/A | #N/A | #N/A
0:00 | 0 | 0 | 0 | 0 | 0 | 0 | 2360 | 44239 | #N/A | #N/A | #N/A | #N/A
0:00 | 0 | 0 | 0 | 0 | 0 | 0 | 2361 | 44240 | #N/A | #N/A | #N/A | #N/A
0:00 | 0 | 0 | 0 | 0 | 0 | 0 | 2362 | 44241 | #N/A | #N/A | #N/A | #N/A
0:00 | 0 | 0 | 0 | 0 | 0 | 0 | 2363 | 44242 | #N/A | #N/A | #N/A | #N/A
0:00 | 0 | 0 | 0 | 0 | 0 | 0 | 2364 | 44243 | #N/A | #N/A | #N/A | #N/A
0:00 | 0 | 0 | 0 | 0 | 0 | 0 | 2365 | 44244 | #N/A | #N/A | #N/A | #N/A
0:00 | 0 | 0 | 0 | 0 | 0 | 0 | 2366 | 44245 | #N/A | #N/A | #N/A | #N/A
0:00 | 0 | 0 | 0 | 0 | 0 | 0 | 2367 | 44246 | #N/A | #N/A | #N/A | #N/A
0:00 | 0 | 0 | 0 | 0 | 0 | 0 | 2368 | 44247 | #N/A | #N/A | #N/A | #N/A
0:00 | 0 | 0 | 0 | 0 | 0 | 0 | 2369 | 44248 | #N/A | #N/A | #N/A | #N/A
0:00 | 0 | 0 | 0 | 0 | 0 | 0 | 2370 | 44249 | #N/A | #N/A | #N/A | #N/A
0:00 | 0 | 0 | 0 | 0 | 0 | 0 | 2371 | 44250 | #N/A | #N/A | #N/A | #N/A
0:00 | 0 | 0 | 0 | 0 | 0 | 0 | 2372 | 44251 | #N/A | #N/A | #N/A | #N/A
0:00 | 0 | 0 | 0 | 0 | 0 | 0 | 2373 | 44252 | #N/A | #N/A | #N/A | #N/A
0:00 | 0 | 0 | 0 | 0 | 0 | 0 | 2374 | 44253 | #N/A | #N/A | #N/A | #N/A
0:00 | 0 | 0 | 0 | 0 | 0 | 0 | 2375 | 44254 | #N/A | #N/A | #N/A | #N/A
0:00 | 0 | 0 | 0 | 0 | 0 | 0 | 2376 | 44255 | #N/A | #N/A | #N/A | #N/A
0:00 | 0 | 0 | 0 | 0 | 0 | 0 | 2377 | 44256 | #N/A | #N/A | #N/A | #N/A
0:00 | 0 | 0 | 0 | 0 | 0 | 0 | 2378 | 44257 | #N/A | #N/A | #N/A | #N/A
0:00 | 0 | 0 | 0 | 0 | 0 | 0 | 2379 | 44258 | #N/A | #N/A | #N/A | #N/A
0:00 | 0 | 0 | 0 | 0 | 0 | 0 | 2380 | 44259 | #N/A | #N/A | #N/A | #N/A
0:00 | 0 | 0 | 0 | 0 | 0 | 0 | 2381 | 44260 | #N/A | #N/A | #N/A | #N/A
0:00 | 0 | 0 | 0 | 0 | 0 | 0 | 2382 | 44261 | #N/A | #N/A | #N/A | #N/A
0:00 | 0 | 0 | 0 | 0 | 0 | 0 | 2383 | 44262 | #N/A | #N/A | #N/A | #N/A
0:00 | 0 | 0 | 0 | 0 | 0 | 0 | 2384 | 44263 | #N/A | #N/A | #N/A | #N/A
0:00 | 0 | 0 | 0 | 0 | 0 | 0 | 2385 | 44264 | #N/A | #N/A | #N/A | #N/A
0:00 | 0 | 0 | 0 | 0 | 0 | 0 | 2386 | 44265 | #N/A | #N/A | #N/A | #N/A
0:00 | 0 | 0 | 0 | 0 | 0 | 0 | 2387 | 44266 | #N/A | #N/A | #N/A | #N/A
0:00 | 0 | 0 | 0 | 0 | 0 | 0 | 2388 | 44267 | #N/A | #N/A | #N/A | #N/A
0:00 | 0 | 0 | 0 | 0 | 0 | 0 | 2389 | 44268 | #N/A | #N/A | #N/A | #N/A
0:00 | 0 | 0 | 0 | 0 | 0 | 0 | 2390 | 44269 | #N/A | #N/A | #N/A | #N/A
0:00 | 0 | 0 | 0 | 0 | 0 | 0 | 2391 | 44270 | #N/A | #N/A | #N/A | #N/A
0:00 | 0 | 0 | 0 | 0 | 0 | 0 | 2392 | 44271 | #N/A | #N/A | #N/A | #N/A
0:00 | 0 | 0 | 0 | 0 | 0 | 0 | 2393 | 44272 | #N/A | #N/A | #N/A | #N/A
0:00 | 0 | 0 | 0 | 0 | 0 | 0 | 2394 | 44273 | #N/A | #N/A | #N/A | #N/A
0:00 | 0 | 0 | 0 | 0 | 0 | 0 | 2395 | 44274 | #N/A | #N/A | #N/A | #N/A
0:00 | 0 | 0 | 0 | 0 | 0 | 0 | 2396 | 44275 | #N/A | #N/A | #N/A | #N/A
0:00 | 0 | 0 | 0 | 0 | 0 | 0 | 2397 | 44276 | #N/A | #N/A | #N/A | #N/A
0:00 | 0 | 0 | 0 | 0 | 0 | 0 | 2398 | 44277 | #N/A | #N/A | #N/A | #N/A
0:00 | 0 | 0 | 0 | 0 | 0 | 0 | 2399 | 44278 | #N/A | #N/A | #N/A | #N/A
0:00 | 0 | 0 | 0 | 0 | 0 | 0 | 2400 | 44279 | #N/A | #N/A | #N/A | #N/A
0:00 | 0 | 0 | 0 | 0 | 0 | 0 | 2401 | 44280 | #N/A | #N/A | #N/A | #N/A
0:00 | 0 | 0 | 0 | 0 | 0 | 0 | 2402 | 44281 | #N/A | #N/A | #N/A | #N/A
0:00 | 0 | 0 | 0 | 0 | 0 | 0 | 2403 | 44282 | #N/A | #N/A | #N/A | #N/A
0:00 | 0 | 0 | 0 | 0 | 0 | 0 | 2404 | 44283 | #N/A | #N/A | #N/A | #N/A
0:00 | 0 | 0 | 0 | 0 | 0 | 0 | 2405 | 44284 | #N/A | #N/A | #N/A | #N/A
0:00 | 0 | 0 | 0 | 0 | 0 | 0 | 2406 | 44285 | #N/A | #N/A | #N/A | #N/A
0:00 | 0 | 0 | 0 | 0 | 0 | 0 | 2407 | 44286 | #N/A | #N/A | #N/A | #N/A
0:00 | 0 | 0 | 0 | 0 | 0 | 0 | 2408 | 44287 | #N/A | #N/A | #N/A | #N/A
0:00 | 0 | 0 | 0 | 0 | 0 | 0 | 2409 | 44288 | #N/A | #N/A | #N/A | #N/A
0:00 | 0 | 0 | 0 | 0 | 0 | 0 | 2410 | 44289 | #N/A | #N/A | #N/A | #N/A
0:00 | 0 | 0 | 0 | 0 | 0 | 0 | 2411 | 44290 | #N/A | #N/A | #N/A | #N/A
0:00 | 0 | 0 | 0 | 0 | 0 | 0 | 2412 | 44291 | #N/A | #N/A | #N/A | #N/A
0:00 | 0 | 0 | 0 | 0 | 0 | 0 | 2413 | 44292 | #N/A | #N/A | #N/A | #N/A
0:00 | 0 | 0 | 0 | 0 | 0 | 0 | 2414 | 44293 | #N/A | #N/A | #N/A | #N/A
0:00 | 0 | 0 | 0 | 0 | 0 | 0 | 2415 | 44294 | #N/A | #N/A | #N/A | #N/A
0:00 | 0 | 0 | 0 | 0 | 0 | 0 | 2416 | 44295 | #N/A | #N/A | #N/A | #N/A
0:00 | 0 | 0 | 0 | 0 | 0 | 0 | 2417 | 44296 | #N/A | #N/A | #N/A | #N/A
0:00 | 0 | 0 | 0 | 0 | 0 | 0 | 2418 | 44297 | #N/A | #N/A | #N/A | #N/A
0:00 | 0 | 0 | 0 | 0 | 0 | 0 | 2419 | 44298 | #N/A | #N/A | #N/A | #N/A
0:00 | 0 | 0 | 0 | 0 | 0 | 0 | 2420 | 44299 | #N/A | #N/A | #N/A | #N/A
0:00 | 0 | 0 | 0 | 0 | 0 | 0 | 2421 | 44300 | #N/A | #N/A | #N/A | #N/A
0:00 | 0 | 0 | 0 | 0 | 0 | 0 | 2422 | 44301 | #N/A | #N/A | #N/A | #N/A
0:00 | 0 | 0 | 0 | 0 | 0 | 0 | 2423 | 44302 | #N/A | #N/A | #N/A | #N/A
0:00 | 0 | 0 | 0 | 0 | 0 | 0 | 2424 | 44303 | #N/A | #N/A | #N/A | #N/A
0:00 | 0 | 0 | 0 | 0 | 0 | 0 | 2425 | 44304 | #N/A | #N/A | #N/A | #N/A
0:00 | 0 | 0 | 0 | 0 | 0 | 0 | 2426 | 44305 | #N/A | #N/A | #N/A | #N/A
0:00 | 0 | 0 | 0 | 0 | 0 | 0 | 2427 | 44306 | #N/A | #N/A | #N/A | #N/A
0:00 | 0 | 0 | 0 | 0 | 0 | 0 | 2428 | 44307 | #N/A | #N/A | #N/A | #N/A
0:00 | 0 | 0 | 0 | 0 | 0 | 0 | 2429 | 44308 | #N/A | #N/A | #N/A | #N/A
0:00 | 0 | 0 | 0 | 0 | 0 | 0 | 2430 | 44309 | #N/A | #N/A | #N/A | #N/A
0:00 | 0 | 0 | 0 | 0 | 0 | 0 | 2431 | 44310 | #N/A | #N/A | #N/A | #N/A
0:00 | 0 | 0 | 0 | 0 | 0 | 0 | 2432 | 44311 | #N/A | #N/A | #N/A | #N/A
0:00 | 0 | 0 | 0 | 0 | 0 | 0 | 2433 | 44312 | #N/A | #N/A | #N/A | #N/A
0:00 | 0 | 0 | 0 | 0 | 0 | 0 | 2434 | 44313 | #N/A | #N/A | #N/A | #N/A
0:00 | 0 | 0 | 0 | 0 | 0 | 0 | 2435 | 44314 | #N/A | #N/A | #N/A | #N/A
0:00 | 0 | 0 | 0 | 0 | 0 | 0 | 2436 | 44315 | #N/A | #N/A | #N/A | #N/A
0:00 | 0 | 0 | 0 | 0 | 0 | 0 | 2437 | 44316 | #N/A | #N/A | #N/A | #N/A
0:00 | 0 | 0 | 0 | 0 | 0 | 0 | 2438 | 44317 | #N/A | #N/A | #N/A | #N/A
0:00 | 0 | 0 | 0 | 0 | 0 | 0 | 2439 | 44318 | #N/A | #N/A | #N/A | #N/A
0:00 | 0 | 0 | 0 | 0 | 0 | 0 | 2440 | 44319 | #N/A | #N/A | #N/A | #N/A
0:00 | 0 | 0 | 0 | 0 | 0 | 0 | 2441 | 44320 | #N/A | #N/A | #N/A | #N/A
0:00 | 0 | 0 | 0 | 0 | 0 | 0 | 2442 | 44321 | #N/A | #N/A | #N/A | #N/A
0:00 | 0 | 0 | 0 | 0 | 0 | 0 | 2443 | 44322 | #N/A | #N/A | #N/A | #N/A
0:00 | 0 | 0 | 0 | 0 | 0 | 0 | 2444 | 44323 | #N/A | #N/A | #N/A | #N/A
0:00 | 0 | 0 | 0 | 0 | 0 | 0 | 2445 | 44324 | #N/A | #N/A | #N/A | #N/A
0:00 | 0 | 0 | 0 | 0 | 0 | 0 | 2446 | 44325 | #N/A | #N/A | #N/A | #N/A
0:00 | 0 | 0 | 0 | 0 | 0 | 0 | 2447 | 44326 | #N/A | #N/A | #N/A | #N/A
0:00 | 0 | 0 | 0 | 0 | 0 | 0 | 2448 | 44327 | #N/A | #N/A | #N/A | #N/A
0:00 | 0 | 0 | 0 | 0 | 0 | 0 | 2449 | 44328 | #N/A | #N/A | #N/A | #N/A
0:00 | 0 | 0 | 0 | 0 | 0 | 0 | 2450 | 44329 | #N/A | #N/A | #N/A | #N/A
0:00 | 0 | 0 | 0 | 0 | 0 | 0 | 2451 | 44330 | #N/A | #N/A | #N/A | #N/A
0:00 | 0 | 0 | 0 | 0 | 0 | 0 | 2452 | 44331 | #N/A | #N/A | #N/A | #N/A
0:00 | 0 | 0 | 0 | 0 | 0 | 0 | 2453 | 44332 | #N/A | #N/A | #N/A | #N/A
0:00 | 0 | 0 | 0 | 0 | 0 | 0 | 2454 | 44333 | #N/A | #N/A | #N/A | #N/A
0:00 | 0 | 0 | 0 | 0 | 0 | 0 | 2455 | 44334 | #N/A | #N/A | #N/A | #N/A
0:00 | 0 | 0 | 0 | 0 | 0 | 0 | 2456 | 44335 | #N/A | #N/A | #N/A | #N/A
0:00 | 0 | 0 | 0 | 0 | 0 | 0 | 2457 | 44336 | #N/A | #N/A | #N/A | #N/A
0:00 | 0 | 0 | 0 | 0 | 0 | 0 | 2458 | 44337 | #N/A | #N/A | #N/A | #N/A
0:00 | 0 | 0 | 0 | 0 | 0 | 0 | 2459 | 44338 | #N/A | #N/A | #N/A | #N/A
0:00 | 0 | 0 | 0 | 0 | 0 | 0 | 2460 | 44339 | #N/A | #N/A | #N/A | #N/A
0:00 | 0 | 0 | 0 | 0 | 0 | 0 | 2461 | 44340 | #N/A | #N/A | #N/A | #N/A
0:00 | 0 | 0 | 0 | 0 | 0 | 0 | 2462 | 44341 | #N/A | #N/A | #N/A | #N/A
0:00 | 0 | 0 | 0 | 0 | 0 | 0 | 2463 | 44342 | #N/A | #N/A | #N/A | #N/A
0:00 | 0 | 0 | 0 | 0 | 0 | 0 | 2464 | 44343 | #N/A | #N/A | #N/A | #N/A
0:00 | 0 | 0 | 0 | 0 | 0 | 0 | 2465 | 44344 | #N/A | #N/A | #N/A | #N/A
0:00 | 0 | 0 | 0 | 0 | 0 | 0 | 2466 | 44345 | #N/A | #N/A | #N/A | #N/A
0:00 | 0 | 0 | 0 | 0 | 0 | 0 | 2467 | 44346 | #N/A | #N/A | #N/A | #N/A
0:00 | 0 | 0 | 0 | 0 | 0 | 0 | 2468 | 44347 | #N/A | #N/A | #N/A | #N/A
0:00 | 0 | 0 | 0 | 0 | 0 | 0 | 2469 | 44348 | #N/A | #N/A | #N/A | #N/A
0:00 | 0 | 0 | 0 | 0 | 0 | 0 | 2470 | 44349 | #N/A | #N/A | #N/A | #N/A
0:00 | 0 | 0 | 0 | 0 | 0 | 0 | 2471 | 44350 | #N/A | #N/A | #N/A | #N/A
0:00 | 0 | 0 | 0 | 0 | 0 | 0 | 2472 | 44351 | #N/A | #N/A | #N/A | #N/A
0:00 | 0 | 0 | 0 | 0 | 0 | 0 | 2473 | 44352 | #N/A | #N/A | #N/A | #N/A
0:00 | 0 | 0 | 0 | 0 | 0 | 0 | 2474 | 44353 | #N/A | #N/A | #N/A | #N/A
0:00 | 0 | 0 | 0 | 0 | 0 | 0 | 2475 | 44354 | #N/A | #N/A | #N/A | #N/A
0:00 | 0 | 0 | 0 | 0 | 0 | 0 | 2476 | 44355 | #N/A | #N/A | #N/A | #N/A
0:00 | 0 | 0 | 0 | 0 | 0 | 0 | 2477 | 44356 | #N/A | #N/A | #N/A | #N/A
0:00 | 0 | 0 | 0 | 0 | 0 | 0 | 2478 | 44357 | #N/A | #N/A | #N/A | #N/A
0:00 | 0 | 0 | 0 | 0 | 0 | 0 | 2479 | 44358 | #N/A | #N/A | #N/A | #N/A
0:00 | 0 | 0 | 0 | 0 | 0 | 0 | 2480 | 44359 | #N/A | #N/A | #N/A | #N/A
0:00 | 0 | 0 | 0 | 0 | 0 | 0 | 2481 | 44360 | #N/A | #N/A | #N/A | #N/A
0:00 | 0 | 0 | 0 | 0 | 0 | 0 | 2482 | 44361 | #N/A | #N/A | #N/A | #N/A
0:00 | 0 | 0 | 0 | 0 | 0 | 0 | 2483 | 44362 | #N/A | #N/A | #N/A | #N/A
0:00 | 0 | 0 | 0 | 0 | 0 | 0 | 2484 | 44363 | #N/A | #N/A | #N/A | #N/A
0:00 | 0 | 0 | 0 | 0 | 0 | 0 | 2485 | 44364 | #N/A | #N/A | #N/A | #N/A
0:00 | 0 | 0 | 0 | 0 | 0 | 0 | 2486 | 44365 | #N/A | #N/A | #N/A | #N/A
0:00 | 0 | 0 | 0 | 0 | 0 | 0 | 2487 | 44366 | #N/A | #N/A | #N/A | #N/A
0:00 | 0 | 0 | 0 | 0 | 0 | 0 | 2488 | 44367 | #N/A | #N/A | #N/A | #N/A
0:00 | 0 | 0 | 0 | 0 | 0 | 0 | 2489 | 44368 | #N/A | #N/A | #N/A | #N/A
0:00 | 0 | 0 | 0 | 0 | 0 | 0 | 2490 | 44369 | #N/A | #N/A | #N/A | #N/A
0:00 | 0 | 0 | 0 | 0 | 0 | 0 | 2491 | 44370 | #N/A | #N/A | #N/A | #N/A
0:00 | 0 | 0 | 0 | 0 | 0 | 0 | 2492 | 44371 | #N/A | #N/A | #N/A | #N/A
0:00 | 0 | 0 | 0 | 0 | 0 | 0 | 2493 | 44372 | #N/A | #N/A | #N/A | #N/A
0:00 | 0 | 0 | 0 | 0 | 0 | 0 | 2494 | 44373 | #N/A | #N/A | #N/A | #N/A
0:00 | 0 | 0 | 0 | 0 | 0 | 0 | 2495 | 44374 | #N/A | #N/A | #N/A | #N/A
0:00 | 0 | 0 | 0 | 0 | 0 | 0 | 2496 | 44375 | #N/A | #N/A | #N/A | #N/A
0:00 | 0 | 0 | 0 | 0 | 0 | 0 | 2497 | 44376 | #N/A | #N/A | #N/A | #N/A
0:00 | 0 | 0 | 0 | 0 | 0 | 0 | 2498 | 44377 | #N/A | #N/A | #N/A | #N/A
0:00 | 0 | 0 | 0 | 0 | 0 | 0 | 2499 | 44378 | #N/A | #N/A | #N/A | #N/A
0:00 | 0 | 0 | 0 | 0 | 0 | 0 | 2500 | 44379 | #N/A | #N/A | #N/A | #N/A
0:00 | 0 | 0 | 0 | 0 | 0 | 0 | 2501 | 44380 | #N/A | #N/A | #N/A | #N/A
0:00 | 0 | 0 | 0 | 0 | 0 | 0 | 2502 | 44381 | #N/A | #N/A | #N/A | #N/A
0:00 | 0 | 0 | 0 | 0 | 0 | 0 | 2503 | 44382 | #N/A | #N/A | #N/A | #N/A
0:00 | 0 | 0 | 0 | 0 | 0 | 0 | 2504 | 44383 | #N/A | #N/A | #N/A | #N/A
0:00 | 0 | 0 | 0 | 0 | 0 | 0 | 2505 | 44384 | #N/A | #N/A | #N/A | #N/A
0:00 | 0 | 0 | 0 | 0 | 0 | 0 | 2506 | 44385 | #N/A | #N/A | #N/A | #N/A
0:00 | 0 | 0 | 0 | 0 | 0 | 0 | 2507 | 44386 | #N/A | #N/A | #N/A | #N/A
0:00 | 0 | 0 | 0 | 0 | 0 | 0 | 2508 | 44387 | #N/A | #N/A | #N/A | #N/A
0:00 | 0 | 0 | 0 | 0 | 0 | 0 | 2509 | 44388 | #N/A | #N/A | #N/A | #N/A
0:00 | 0 | 0 | 0 | 0 | 0 | 0 | 2510 | 44389 | #N/A | #N/A | #N/A | #N/A
0:00 | 0 | 0 | 0 | 0 | 0 | 0 | 2511 | 44390 | #N/A | #N/A | #N/A | #N/A
0:00 | 0 | 0 | 0 | 0 | 0 | 0 | 2512 | 44391 | #N/A | #N/A | #N/A | #N/A
0:00 | 0 | 0 | 0 | 0 | 0 | 0 | 2513 | 44392 | #N/A | #N/A | #N/A | #N/A
0:00 | 0 | 0 | 0 | 0 | 0 | 0 | 2514 | 44393 | #N/A | #N/A | #N/A | #N/A
0:00 | 0 | 0 | 0 | 0 | 0 | 0 | 2515 | 44394 | #N/A | #N/A | #N/A | #N/A
0:00 | 0 | 0 | 0 | 0 | 0 | 0 | 2516 | 44395 | #N/A | #N/A | #N/A | #N/A
0:00 | 0 | 0 | 0 | 0 | 0 | 0 | 2517 | 44396 | #N/A | #N/A | #N/A | #N/A
0:00 | 0 | 0 | 0 | 0 | 0 | 0 | 2518 | 44397 | #N/A | #N/A | #N/A | #N/A
0:00 | 0 | 0 | 0 | 0 | 0 | 0 | 2519 | 44398 | #N/A | #N/A | #N/A | #N/A
0:00 | 0 | 0 | 0 | 0 | 0 | 0 | 2520 | 44399 | #N/A | #N/A | #N/A | #N/A
0:00 | 0 | 0 | 0 | 0 | 0 | 0 | 2521 | 44400 | #N/A | #N/A | #N/A | #N/A
0:00 | 0 | 0 | 0 | 0 | 0 | 0 | 2522 | 44401 | #N/A | #N/A | #N/A | #N/A
0:00 | 0 | 0 | 0 | 0 | 0 | 0 | 2523 | 44402 | #N/A | #N/A | #N/A | #N/A
0:00 | 0 | 0 | 0 | 0 | 0 | 0 | 2524 | 44403 | #N/A | #N/A | #N/A | #N/A
0:00 | 0 | 0 | 0 | 0 | 0 | 0 | 2525 | 44404 | #N/A | #N/A | #N/A | #N/A
0:00 | 0 | 0 | 0 | 0 | 0 | 0 | 2526 | 44405 | #N/A | #N/A | #N/A | #N/A
0:00 | 0 | 0 | 0 | 0 | 0 | 0 | 2527 | 44406 | #N/A | #N/A | #N/A | #N/A
0:00 | 0 | 0 | 0 | 0 | 0 | 0 | 2528 | 44407 | #N/A | #N/A | #N/A | #N/A
0:00 | 0 | 0 | 0 | 0 | 0 | 0 | 2529 | 44408 | #N/A | #N/A | #N/A | #N/A
0:00 | 0 | 0 | 0 | 0 | 0 | 0 | 2530 | 44409 | #N/A | #N/A | #N/A | #N/A
0:00 | 0 | 0 | 0 | 0 | 0 | 0 | 2531 | 44410 | #N/A | #N/A | #N/A | #N/A
0:00 | 0 | 0 | 0 | 0 | 0 | 0 | 2532 | 44411 | #N/A | #N/A | #N/A | #N/A
0:00 | 0 | 0 | 0 | 0 | 0 | 0 | 2533 | 44412 | #N/A | #N/A | #N/A | #N/A
0:00 | 0 | 0 | 0 | 0 | 0 | 0 | 2534 | 44413 | #N/A | #N/A | #N/A | #N/A
0:00 | 0 | 0 | 0 | 0 | 0 | 0 | 2535 | 44414 | #N/A | #N/A | #N/A | #N/A
0:00 | 0 | 0 | 0 | 0 | 0 | 0 | 2536 | 44415 | #N/A | #N/A | #N/A | #N/A
0:00 | 0 | 0 | 0 | 0 | 0 | 0 | 2537 | 44416 | #N/A | #N/A | #N/A | #N/A
0:00 | 0 | 0 | 0 | 0 | 0 | 0 | 2538 | 44417 | #N/A | #N/A | #N/A | #N/A
0:00 | 0 | 0 | 0 | 0 | 0 | 0 | 2539 | 44418 | #N/A | #N/A | #N/A | #N/A
0:00 | 0 | 0 | 0 | 0 | 0 | 0 | 2540 | 44419 | #N/A | #N/A | #N/A | #N/A
0:00 | 0 | 0 | 0 | 0 | 0 | 0 | 2541 | 44420 | #N/A | #N/A | #N/A | #N/A
0:00 | 0 | 0 | 0 | 0 | 0 | 0 | 2542 | 44421 | #N/A | #N/A | #N/A | #N/A
0:00 | 0 | 0 | 0 | 0 | 0 | 0 | 2543 | 44422 | #N/A | #N/A | #N/A | #N/A
0:00 | 0 | 0 | 0 | 0 | 0 | 0 | 2544 | 44423 | #N/A | #N/A | #N/A | #N/A
0:00 | 0 | 0 | 0 | 0 | 0 | 0 | 2545 | 44424 | #N/A | #N/A | #N/A | #N/A
0:00 | 0 | 0 | 0 | 0 | 0 | 0 | 2546 | 44425 | #N/A | #N/A | #N/A | #N/A
0:00 | 0 | 0 | 0 | 0 | 0 | 0 | 2547 | 44426 | #N/A | #N/A | #N/A | #N/A
0:00 | 0 | 0 | 0 | 0 | 0 | 0 | 2548 | 44427 | #N/A | #N/A | #N/A | #N/A
0:00 | 0 | 0 | 0 | 0 | 0 | 0 | 2549 | 44428 | #N/A | #N/A | #N/A | #N/A
0:00 | 0 | 0 | 0 | 0 | 0 | 0 | 2550 | 44429 | #N/A | #N/A | #N/A | #N/A
0:00 | 0 | 0 | 0 | 0 | 0 | 0 | 2551 | 44430 | #N/A | #N/A | #N/A | #N/A
0:00 | 0 | 0 | 0 | 0 | 0 | 0 | 2552 | 44431 | #N/A | #N/A | #N/A | #N/A
0:00 | 0 | 0 | 0 | 0 | 0 | 0 | 2553 | 44432 | #N/A | #N/A | #N/A | #N/A
0:00 | 0 | 0 | 0 | 0 | 0 | 0 | 2554 | 44433 | #N/A | #N/A | #N/A | #N/A
0:00 | 0 | 0 | 0 | 0 | 0 | 0 | 2555 | 44434 | #N/A | #N/A | #N/A | #N/A
0:00 | 0 | 0 | 0 | 0 | 0 | 0 | 2556 | 44435 | #N/A | #N/A | #N/A | #N/A
0:00 | 0 | 0 | 0 | 0 | 0 | 0 | 2557 | 44436 | #N/A | #N/A | #N/A | #N/A
0:00 | 0 | 0 | 0 | 0 | 0 | 0 | 2558 | 44437 | #N/A | #N/A | #N/A | #N/A
0:00 | 0 | 0 | 0 | 0 | 0 | 0 | 2559 | 44438 | #N/A | #N/A | #N/A | #N/A
0:00 | 0 | 0 | 0 | 0 | 0 | 0 | 2560 | 44439 | #N/A | #N/A | #N/A | #N/A
0:00 | 0 | 0 | 0 | 0 | 0 | 0 | 2561 | 44440 | #N/A | #N/A | #N/A | #N/A
0:00 | 0 | 0 | 0 | 0 | 0 | 0 | 2562 | 44441 | #N/A | #N/A | #N/A | #N/A
0:00 | 0 | 0 | 0 | 0 | 0 | 0 | 2563 | 44442 | #N/A | #N/A | #N/A | #N/A
0:00 | 0 | 0 | 0 | 0 | 0 | 0 | 2564 | 44443 | #N/A | #N/A | #N/A | #N/A
0:00 | 0 | 0 | 0 | 0 | 0 | 0 | 2565 | 44444 | #N/A | #N/A | #N/A | #N/A
0:00 | 0 | 0 | 0 | 0 | 0 | 0 | 2566 | 44445 | #N/A | #N/A | #N/A | #N/A
0:00 | 0 | 0 | 0 | 0 | 0 | 0 | 2567 | 44446 | #N/A | #N/A | #N/A | #N/A
0:00 | 0 | 0 | 0 | 0 | 0 | 0 | 2568 | 44447 | #N/A | #N/A | #N/A | #N/A
0:00 | 0 | 0 | 0 | 0 | 0 | 0 | 2569 | 44448 | #N/A | #N/A | #N/A | #N/A
0:00 | 0 | 0 | 0 | 0 | 0 | 0 | 2570 | 44449 | #N/A | #N/A | #N/A | #N/A
0:00 | 0 | 0 | 0 | 0 | 0 | 0 | 2571 | 44450 | #N/A | #N/A | #N/A | #N/A
0:00 | 0 | 0 | 0 | 0 | 0 | 0 | 2572 | 44451 | #N/A | #N/A | #N/A | #N/A
0:00 | 0 | 0 | 0 | 0 | 0 | 0 | 2573 | 44452 | #N/A | #N/A | #N/A | #N/A
0:00 | 0 | 0 | 0 | 0 | 0 | 0 | 2574 | 44453 | #N/A | #N/A | #N/A | #N/A
0:00 | 0 | 0 | 0 | 0 | 0 | 0 | 2575 | 44454 | #N/A | #N/A | #N/A | #N/A
0:00 | 0 | 0 | 0 | 0 | 0 | 0 | 2576 | 44455 | #N/A | #N/A | #N/A | #N/A
0:00 | 0 | 0 | 0 | 0 | 0 | 0 | 2577 | 44456 | #N/A | #N/A | #N/A | #N/A
0:00 | 0 | 0 | 0 | 0 | 0 | 0 | 2578 | 44457 | #N/A | #N/A | #N/A | #N/A
0:00 | 0 | 0 | 0 | 0 | 0 | 0 | 2579 | 44458 | #N/A | #N/A | #N/A | #N/A
0:00 | 0 | 0 | 0 | 0 | 0 | 0 | 2580 | 44459 | #N/A | #N/A | #N/A | #N/A
0:00 | 0 | 0 | 0 | 0 | 0 | 0 | 2581 | 44460 | #N/A | #N/A | #N/A | #N/A
0:00 | 0 | 0 | 0 | 0 | 0 | 0 | 2582 | 44461 | #N/A | #N/A | #N/A | #N/A
0:00 | 0 | 0 | 0 | 0 | 0 | 0 | 2583 | 44462 | #N/A | #N/A | #N/A | #N/A
0:00 | 0 | 0 | 0 | 0 | 0 | 0 | 2584 | 44463 | #N/A | #N/A | #N/A | #N/A
0:00 | 0 | 0 | 0 | 0 | 0 | 0 | 2585 | 44464 | #N/A | #N/A | #N/A | #N/A
0:00 | 0 | 0 | 0 | 0 | 0 | 0 | 2586 | 44465 | #N/A | #N/A | #N/A | #N/A
0:00 | 0 | 0 | 0 | 0 | 0 | 0 | 2587 | 44466 | #N/A | #N/A | #N/A | #N/A
0:00 | 0 | 0 | 0 | 0 | 0 | 0 | 2588 | 44467 | #N/A | #N/A | #N/A | #N/A
0:00 | 0 | 0 | 0 | 0 | 0 | 0 | 2589 | 44468 | #N/A | #N/A | #N/A | #N/A
0:00 | 0 | 0 | 0 | 0 | 0 | 0 | 2590 | 44469 | #N/A | #N/A | #N/A | #N/A
0:00 | 0 | 0 | 0 | 0 | 0 | 0 | 2591 | 44470 | #N/A | #N/A | #N/A | #N/A
0:00 | 0 | 0 | 0 | 0 | 0 | 0 | 2592 | 44471 | #N/A | #N/A | #N/A | #N/A
0:00 | 0 | 0 | 0 | 0 | 0 | 0 | 2593 | 44472 | #N/A | #N/A | #N/A | #N/A
0:00 | 0 | 0 | 0 | 0 | 0 | 0 | 2594 | 44473 | #N/A | #N/A | #N/A | #N/A
0:00 | 0 | 0 | 0 | 0 | 0 | 0 | 2595 | 44474 | #N/A | #N/A | #N/A | #N/A
0:00 | 0 | 0 | 0 | 0 | 0 | 0 | 2596 | 44475 | #N/A | #N/A | #N/A | #N/A
0:00 | 0 | 0 | 0 | 0 | 0 | 0 | 2597 | 44476 | #N/A | #N/A | #N/A | #N/A
0:00 | 0 | 0 | 0 | 0 | 0 | 0 | 2598 | 44477 | #N/A | #N/A | #N/A | #N/A
0:00 | 0 | 0 | 0 | 0 | 0 | 0 | 2599 | 44478 | #N/A | #N/A | #N/A | #N/A
0:00 | 0 | 0 | 0 | 0 | 0 | 0 | 2600 | 44479 | #N/A | #N/A | #N/A | #N/A
0:00 | 0 | 0 | 0 | 0 | 0 | 0 | 2601 | 44480 | #N/A | #N/A | #N/A | #N/A
0:00 | 0 | 0 | 0 | 0 | 0 | 0 | 2602 | 44481 | #N/A | #N/A | #N/A | #N/A
0:00 | 0 | 0 | 0 | 0 | 0 | 0 | 2603 | 44482 | #N/A | #N/A | #N/A | #N/A
0:00 | 0 | 0 | 0 | 0 | 0 | 0 | 2604 | 44483 | #N/A | #N/A | #N/A | #N/A
0:00 | 0 | 0 | 0 | 0 | 0 | 0 | 2605 | 44484 | #N/A | #N/A | #N/A | #N/A
0:00 | 0 | 0 | 0 | 0 | 0 | 0 | 2606 | 44485 | #N/A | #N/A | #N/A | #N/A
0:00 | 0 | 0 | 0 | 0 | 0 | 0 | 2607 | 44486 | #N/A | #N/A | #N/A | #N/A
0:00 | 0 | 0 | 0 | 0 | 0 | 0 | 2608 | 44487 | #N/A | #N/A | #N/A | #N/A
0:00 | 0 | 0 | 0 | 0 | 0 | 0 | 2609 | 44488 | #N/A | #N/A | #N/A | #N/A
0:00 | 0 | 0 | 0 | 0 | 0 | 0 | 2610 | 44489 | #N/A | #N/A | #N/A | #N/A
0:00 | 0 | 0 | 0 | 0 | 0 | 0 | 2611 | 44490 | #N/A | #N/A | #N/A | #N/A
0:00 | 0 | 0 | 0 | 0 | 0 | 0 | 2612 | 44491 | #N/A | #N/A | #N/A | #N/A
0:00 | 0 | 0 | 0 | 0 | 0 | 0 | 2613 | 44492 | #N/A | #N/A | #N/A | #N/A
0:00 | 0 | 0 | 0 | 0 | 0 | 0 | 2614 | 44493 | #N/A | #N/A | #N/A | #N/A
0:00 | 0 | 0 | 0 | 0 | 0 | 0 | 2615 | 44494 | #N/A | #N/A | #N/A | #N/A
0:00 | 0 | 0 | 0 | 0 | 0 | 0 | 2616 | 44495 | #N/A | #N/A | #N/A | #N/A
0:00 | 0 | 0 | 0 | 0 | 0 | 0 | 2617 | 44496 | #N/A | #N/A | #N/A | #N/A
0:00 | 0 | 0 | 0 | 0 | 0 | 0 | 2618 | 44497 | #N/A | #N/A | #N/A | #N/A
0:00 | 0 | 0 | 0 | 0 | 0 | 0 | 2619 | 44498 | #N/A | #N/A | #N/A | #N/A
0:00 | 0 | 0 | 0 | 0 | 0 | 0 | 2620 | 44499 | #N/A | #N/A | #N/A | #N/A
0:00 | 0 | 0 | 0 | 0 | 0 | 0 | 2621 | 44500 | #N/A | #N/A | #N/A | #N/A
0:00 | 0 | 0 | 0 | 0 | 0 | 0 | 2622 | 44501 | #N/A | #N/A | #N/A | #N/A
0:00 | 0 | 0 | 0 | 0 | 0 | 0 | 2623 | 44502 | #N/A | #N/A | #N/A | #N/A
0:00 | 0 | 0 | 0 | 0 | 0 | 0 | 2624 | 44503 | #N/A | #N/A | #N/A | #N/A
0:00 | 0 | 0 | 0 | 0 | 0 | 0 | 2625 | 44504 | #N/A | #N/A | #N/A | #N/A
0:00 | 0 | 0 | 0 | 0 | 0 | 0 | 2626 | 44505 | #N/A | #N/A | #N/A | #N/A
0:00 | 0 | 0 | 0 | 0 | 0 | 0 | 2627 | 44506 | #N/A | #N/A | #N/A | #N/A
0:00 | 0 | 0 | 0 | 0 | 0 | 0 | 2628 | 44507 | #N/A | #N/A | #N/A | #N/A
0:00 | 0 | 0 | 0 | 0 | 0 | 0 | 2629 | 44508 | #N/A | #N/A | #N/A | #N/A
0:00 | 0 | 0 | 0 | 0 | 0 | 0 | 2630 | 44509 | #N/A | #N/A | #N/A | #N/A
0:00 | 0 | 0 | 0 | 0 | 0 | 0 | 2631 | 44510 | #N/A | #N/A | #N/A | #N/A
0:00 | 0 | 0 | 0 | 0 | 0 | 0 | 2632 | 44511 | #N/A | #N/A | #N/A | #N/A
0:00 | 0 | 0 | 0 | 0 | 0 | 0 | 2633 | 44512 | #N/A | #N/A | #N/A | #N/A
0:00 | 0 | 0 | 0 | 0 | 0 | 0 | 2634 | 44513 | #N/A | #N/A | #N/A | #N/A
0:00 | 0 | 0 | 0 | 0 | 0 | 0 | 2635 | 44514 | #N/A | #N/A | #N/A | #N/A
0:00 | 0 | 0 | 0 | 0 | 0 | 0 | 2636 | 44515 | #N/A | #N/A | #N/A | #N/A
0:00 | 0 | 0 | 0 | 0 | 0 | 0 | 2637 | 44516 | #N/A | #N/A | #N/A | #N/A
0:00 | 0 | 0 | 0 | 0 | 0 | 0 | 2638 | 44517 | #N/A | #N/A | #N/A | #N/A
0:00 | 0 | 0 | 0 | 0 | 0 | 0 | 2639 | 44518 | #N/A | #N/A | #N/A | #N/A
0:00 | 0 | 0 | 0 | 0 | 0 | 0 | 2640 | 44519 | #N/A | #N/A | #N/A | #N/A
0:00 | 0 | 0 | 0 | 0 | 0 | 0 | 2641 | 44520 | #N/A | #N/A | #N/A | #N/A
0:00 | 0 | 0 | 0 | 0 | 0 | 0 | 2642 | 44521 | #N/A | #N/A | #N/A | #N/A
0:00 | 0 | 0 | 0 | 0 | 0 | 0 | 2643 | 44522 | #N/A | #N/A | #N/A | #N/A
0:00 | 0 | 0 | 0 | 0 | 0 | 0 | 2644 | 44523 | #N/A | #N/A | #N/A | #N/A
0:00 | 0 | 0 | 0 | 0 | 0 | 0 | 2645 | 44524 | #N/A | #N/A | #N/A | #N/A
0:00 | 0 | 0 | 0 | 0 | 0 | 0 | 2646 | 44525 | #N/A | #N/A | #N/A | #N/A
0:00 | 0 | 0 | 0 | 0 | 0 | 0 | 2647 | 44526 | #N/A | #N/A | #N/A | #N/A
0:00 | 0 | 0 | 0 | 0 | 0 | 0 | 2648 | 44527 | #N/A | #N/A | #N/A | #N/A
0:00 | 0 | 0 | 0 | 0 | 0 | 0 | 2649 | 44528 | #N/A | #N/A | #N/A | #N/A
0:00 | 0 | 0 | 0 | 0 | 0 | 0 | 2650 | 44529 | #N/A | #N/A | #N/A | #N/A
0:00 | 0 | 0 | 0 | 0 | 0 | 0 | 2651 | 44530 | #N/A | #N/A | #N/A | #N/A
0:00 | 0 | 0 | 0 | 0 | 0 | 0 | 2652 | 44531 | #N/A | #N/A | #N/A | #N/A
0:00 | 0 | 0 | 0 | 0 | 0 | 0 | 2653 | 44532 | #N/A | #N/A | #N/A | #N/A
0:00 | 0 | 0 | 0 | 0 | 0 | 0 | 2654 | 44533 | #N/A | #N/A | #N/A | #N/A
0:00 | 0 | 0 | 0 | 0 | 0 | 0 | 2655 | 44534 | #N/A | #N/A | #N/A | #N/A
0:00 | 0 | 0 | 0 | 0 | 0 | 0 | 2656 | 44535 | #N/A | #N/A | #N/A | #N/A
0:00 | 0 | 0 | 0 | 0 | 0 | 0 | 2657 | 44536 | #N/A | #N/A | #N/A | #N/A
0:00 | 0 | 0 | 0 | 0 | 0 | 0 | 2658 | 44537 | #N/A | #N/A | #N/A | #N/A
0:00 | 0 | 0 | 0 | 0 | 0 | 0 | 2659 | 44538 | #N/A | #N/A | #N/A | #N/A
0:00 | 0 | 0 | 0 | 0 | 0 | 0 | 2660 | 44539 | #N/A | #N/A | #N/A | #N/A
0:00 | 0 | 0 | 0 | 0 | 0 | 0 | 2661 | 44540 | #N/A | #N/A | #N/A | #N/A
0:00 | 0 | 0 | 0 | 0 | 0 | 0 | 2662 | 44541 | #N/A | #N/A | #N/A | #N/A
0:00 | 0 | 0 | 0 | 0 | 0 | 0 | 2663 | 44542 | #N/A | #N/A | #N/A | #N/A
0:00 | 0 | 0 | 0 | 0 | 0 | 0 | 2664 | 44543 | #N/A | #N/A | #N/A | #N/A
0:00 | 0 | 0 | 0 | 0 | 0 | 0 | 2665 | 44544 | #N/A | #N/A | #N/A | #N/A
0:00 | 0 | 0 | 0 | 0 | 0 | 0 | 2666 | 44545 | #N/A | #N/A | #N/A | #N/A
0:00 | 0 | 0 | 0 | 0 | 0 | 0 | 2667 | 44546 | #N/A | #N/A | #N/A | #N/A
0:00 | 0 | 0 | 0 | 0 | 0 | 0 | 2668 | 44547 | #N/A | #N/A | #N/A | #N/A
0:00 | 0 | 0 | 0 | 0 | 0 | 0 | 2669 | 44548 | #N/A | #N/A | #N/A | #N/A
0:00 | 0 | 0 | 0 | 0 | 0 | 0 | 2670 | 44549 | #N/A | #N/A | #N/A | #N/A
0:00 | 0 | 0 | 0 | 0 | 0 | 0 | 2671 | 44550 | #N/A | #N/A | #N/A | #N/A
0:00 | 0 | 0 | 0 | 0 | 0 | 0 | 2672 | 44551 | #N/A | #N/A | #N/A | #N/A
0:00 | 0 | 0 | 0 | 0 | 0 | 0 | 2673 | 44552 | #N/A | #N/A | #N/A | #N/A
0:00 | 0 | 0 | 0 | 0 | 0 | 0 | 2674 | 44553 | #N/A | #N/A | #N/A | #N/A
0:00 | 0 | 0 | 0 | 0 | 0 | 0 | 2675 | 44554 | #N/A | #N/A | #N/A | #N/A
0:00 | 0 | 0 | 0 | 0 | 0 | 0 | 2676 | 44555 | #N/A | #N/A | #N/A | #N/A
0:00 | 0 | 0 | 0 | 0 | 0 | 0 | 2677 | 44556 | #N/A | #N/A | #N/A | #N/A
0:00 | 0 | 0 | 0 | 0 | 0 | 0 | 2678 | 44557 | #N/A | #N/A | #N/A | #N/A
0:00 | 0 | 0 | 0 | 0 | 0 | 0 | 2679 | 44558 | #N/A | #N/A | #N/A | #N/A
0:00 | 0 | 0 | 0 | 0 | 0 | 0 | 2680 | 44559 | #N/A | #N/A | #N/A | #N/A
0:00 | 0 | 0 | 0 | 0 | 0 | 0 | 2681 | 44560 | #N/A | #N/A | #N/A | #N/A
0:00 | 0 | 0 | 0 | 0 | 0 | 0 | 2682 | 44561 | #N/A | #N/A | #N/A | #N/A
0:00 | 0 | 0 | 0 | 0 | 0 | 0 | 2683 | 44562 | #N/A | #N/A | #N/A | #N/A
0:00 | 0 | 0 | 0 | 0 | 0 | 0 | 2684 | 44563 | #N/A | #N/A | #N/A | #N/A
0:00 | 0 | 0 | 0 | 0 | 0 | 0 | 2685 | 44564 | #N/A | #N/A | #N/A | #N/A
0:00 | 0 | 0 | 0 | 0 | 0 | 0 | 2686 | 44565 | #N/A | #N/A | #N/A | #N/A
0:00 | 0 | 0 | 0 | 0 | 0 | 0 | 2687 | 44566 | #N/A | #N/A | #N/A | #N/A
0:00 | 0 | 0 | 0 | 0 | 0 | 0 | 2688 | 44567 | #N/A | #N/A | #N/A | #N/A
0:00 | 0 | 0 | 0 | 0 | 0 | 0 | 2689 | 44568 | #N/A | #N/A | #N/A | #N/A
0:00 | 0 | 0 | 0 | 0 | 0 | 0 | 2690 | 44569 | #N/A | #N/A | #N/A | #N/A
0:00 | 0 | 0 | 0 | 0 | 0 | 0 | 2691 | 44570 | #N/A | #N/A | #N/A | #N/A
0:00 | 0 | 0 | 0 | 0 | 0 | 0 | 2692 | 44571 | #N/A | #N/A | #N/A | #N/A
0:00 | 0 | 0 | 0 | 0 | 0 | 0 | 2693 | 44572 | #N/A | #N/A | #N/A | #N/A
0:00 | 0 | 0 | 0 | 0 | 0 | 0 | 2694 | 44573 | #N/A | #N/A | #N/A | #N/A
0:00 | 0 | 0 | 0 | 0 | 0 | 0 | 2695 | 44574 | #N/A | #N/A | #N/A | #N/A
0:00 | 0 | 0 | 0 | 0 | 0 | 0 | 2696 | 44575 | #N/A | #N/A | #N/A | #N/A
0:00 | 0 | 0 | 0 | 0 | 0 | 0 | 2697 | 44576 | #N/A | #N/A | #N/A | #N/A
0:00 | 0 | 0 | 0 | 0 | 0 | 0 | 2698 | 44577 | #N/A | #N/A | #N/A | #N/A
0:00 | 0 | 0 | 0 | 0 | 0 | 0 | 2699 | 44578 | #N/A | #N/A | #N/A | #N/A
0:00 | 0 | 0 | 0 | 0 | 0 | 0 | 2700 | 44579 | #N/A | #N/A | #N/A | #N/A
0:00 | 0 | 0 | 0 | 0 | 0 | 0 | 2701 | 44580 | #N/A | #N/A | #N/A | #N/A
0:00 | 0 | 0 | 0 | 0 | 0 | 0 | 2702 | 44581 | #N/A | #N/A | #N/A | #N/A
0:00 | 0 | 0 | 0 | 0 | 0 | 0 | 2703 | 44582 | #N/A | #N/A | #N/A | #N/A
0:00 | 0 | 0 | 0 | 0 | 0 | 0 | 2704 | 44583 | #N/A | #N/A | #N/A | #N/A
0:00 | 0 | 0 | 0 | 0 | 0 | 0 | 2705 | 44584 | #N/A | #N/A | #N/A | #N/A
0:00 | 0 | 0 | 0 | 0 | 0 | 0 | 2706 | 44585 | #N/A | #N/A | #N/A | #N/A
0:00 | 0 | 0 | 0 | 0 | 0 | 0 | 2707 | 44586 | #N/A | #N/A | #N/A | #N/A
0:00 | 0 | 0 | 0 | 0 | 0 | 0 | 2708 | 44587 | #N/A | #N/A | #N/A | #N/A
0:00 | 0 | 0 | 0 | 0 | 0 | 0 | 2709 | 44588 | #N/A | #N/A | #N/A | #N/A
0:00 | 0 | 0 | 0 | 0 | 0 | 0 | 2710 | 44589 | #N/A | #N/A | #N/A | #N/A
0:00 | 0 | 0 | 0 | 0 | 0 | 0 | 2711 | 44590 | #N/A | #N/A | #N/A | #N/A
0:00 | 0 | 0 | 0 | 0 | 0 | 0 | 2712 | 44591 | #N/A | #N/A | #N/A | #N/A
0:00 | 0 | 0 | 0 | 0 | 0 | 0 | 2713 | 44592 | #N/A | #N/A | #N/A | #N/A
0:00 | 0 | 0 | 0 | 0 | 0 | 0 | 2714 | 44593 | #N/A | #N/A | #N/A | #N/A
0:00 | 0 | 0 | 0 | 0 | 0 | 0 | 2715 | 44594 | #N/A | #N/A | #N/A | #N/A
0:00 | 0 | 0 | 0 | 0 | 0 | 0 | 2716 | 44595 | #N/A | #N/A | #N/A | #N/A
0:00 | 0 | 0 | 0 | 0 | 0 | 0 | 2717 | 44596 | #N/A | #N/A | #N/A | #N/A
0:00 | 0 | 0 | 0 | 0 | 0 | 0 | 2718 | 44597 | #N/A | #N/A | #N/A | #N/A
0:00 | 0 | 0 | 0 | 0 | 0 | 0 | 2719 | 44598 | #N/A | #N/A | #N/A | #N/A
0:00 | 0 | 0 | 0 | 0 | 0 | 0 | 2720 | 44599 | #N/A | #N/A | #N/A | #N/A
0:00 | 0 | 0 | 0 | 0 | 0 | 0 | 2721 | 44600 | #N/A | #N/A | #N/A | #N/A
0:00 | 0 | 0 | 0 | 0 | 0 | 0 | 2722 | 44601 | #N/A | #N/A | #N/A | #N/A
0:00 | 0 | 0 | 0 | 0 | 0 | 0 | 2723 | 44602 | #N/A | #N/A | #N/A | #N/A
0:00 | 0 | 0 | 0 | 0 | 0 | 0 | 2724 | 44603 | #N/A | #N/A | #N/A | #N/A
0:00 | 0 | 0 | 0 | 0 | 0 | 0 | 2725 | 44604 | #N/A | #N/A | #N/A | #N/A
0:00 | 0 | 0 | 0 | 0 | 0 | 0 | 2726 | 44605 | #N/A | #N/A | #N/A | #N/A
0:00 | 0 | 0 | 0 | 0 | 0 | 0 | 2727 | 44606 | #N/A | #N/A | #N/A | #N/A
0:00 | 0 | 0 | 0 | 0 | 0 | 0 | 2728 | 44607 | #N/A | #N/A | #N/A | #N/A
0:00 | 0 | 0 | 0 | 0 | 0 | 0 | 2729 | 44608 | #N/A | #N/A | #N/A | #N/A
0:00 | 0 | 0 | 0 | 0 | 0 | 0 | 2730 | 44609 | #N/A | #N/A | #N/A | #N/A
0:00 | 0 | 0 | 0 | 0 | 0 | 0 | 2731 | 44610 | #N/A | #N/A | #N/A | #N/A
0:00 | 0 | 0 | 0 | 0 | 0 | 0 | 2732 | 44611 | #N/A | #N/A | #N/A | #N/A
0:00 | 0 | 0 | 0 | 0 | 0 | 0 | 2733 | 44612 | #N/A | #N/A | #N/A | #N/A
0:00 | 0 | 0 | 0 | 0 | 0 | 0 | 2734 | 44613 | #N/A | #N/A | #N/A | #N/A
0:00 | 0 | 0 | 0 | 0 | 0 | 0 | 2735 | 44614 | #N/A | #N/A | #N/A | #N/A
0:00 | 0 | 0 | 0 | 0 | 0 | 0 | 2736 | 44615 | #N/A | #N/A | #N/A | #N/A
0:00 | 0 | 0 | 0 | 0 | 0 | 0 | 2737 | 44616 | #N/A | #N/A | #N/A | #N/A
0:00 | 0 | 0 | 0 | 0 | 0 | 0 | 2738 | 44617 | #N/A | #N/A | #N/A | #N/A
0:00 | 0 | 0 | 0 | 0 | 0 | 0 | 2739 | 44618 | #N/A | #N/A | #N/A | #N/A
0:00 | 0 | 0 | 0 | 0 | 0 | 0 | 2740 | 44619 | #N/A | #N/A | #N/A | #N/A
0:00 | 0 | 0 | 0 | 0 | 0 | 0 | 2741 | 44620 | #N/A | #N/A | #N/A | #N/A
0:00 | 0 | 0 | 0 | 0 | 0 | 0 | 2742 | 44621 | #N/A | #N/A | #N/A | #N/A
0:00 | 0 | 0 | 0 | 0 | 0 | 0 | 2743 | 44622 | #N/A | #N/A | #N/A | #N/A
0:00 | 0 | 0 | 0 | 0 | 0 | 0 | 2744 | 44623 | #N/A | #N/A | #N/A | #N/A
0:00 | 0 | 0 | 0 | 0 | 0 | 0 | 2745 | 44624 | #N/A | #N/A | #N/A | #N/A
0:00 | 0 | 0 | 0 | 0 | 0 | 0 | 2746 | 44625 | #N/A | #N/A | #N/A | #N/A
0:00 | 0 | 0 | 0 | 0 | 0 | 0 | 2747 | 44626 | #N/A | #N/A | #N/A | #N/A
0:00 | 0 | 0 | 0 | 0 | 0 | 0 | 2748 | 44627 | #N/A | #N/A | #N/A | #N/A
0:00 | 0 | 0 | 0 | 0 | 0 | 0 | 2749 | 44628 | #N/A | #N/A | #N/A | #N/A
0:00 | 0 | 0 | 0 | 0 | 0 | 0 | 2750 | 44629 | #N/A | #N/A | #N/A | #N/A
0:00 | 0 | 0 | 0 | 0 | 0 | 0 | 2751 | 44630 | #N/A | #N/A | #N/A | #N/A
0:00 | 0 | 0 | 0 | 0 | 0 | 0 | 2752 | 44631 | #N/A | #N/A | #N/A | #N/A
0:00 | 0 | 0 | 0 | 0 | 0 | 0 | 2753 | 44632 | #N/A | #N/A | #N/A | #N/A
0:00 | 0 | 0 | 0 | 0 | 0 | 0 | 2754 | 44633 | #N/A | #N/A | #N/A | #N/A
0:00 | 0 | 0 | 0 | 0 | 0 | 0 | 2755 | 44634 | #N/A | #N/A | #N/A | #N/A
0:00 | 0 | 0 | 0 | 0 | 0 | 0 | 2756 | 44635 | #N/A | #N/A | #N/A | #N/A
0:00 | 0 | 0 | 0 | 0 | 0 | 0 | 2757 | 44636 | #N/A | #N/A | #N/A | #N/A
0:00 | 0 | 0 | 0 | 0 | 0 | 0 | 2758 | 44637 | #N/A | #N/A | #N/A | #N/A
0:00 | 0 | 0 | 0 | 0 | 0 | 0 | 2759 | 44638 | #N/A | #N/A | #N/A | #N/A
0:00 | 0 | 0 | 0 | 0 | 0 | 0 | 2760 | 44639 | #N/A | #N/A | #N/A | #N/A
0:00 | 0 | 0 | 0 | 0 | 0 | 0 | 2761 | 44640 | #N/A | #N/A | #N/A | #N/A
0:00 | 0 | 0 | 0 | 0 | 0 | 0 | 2762 | 44641 | #N/A | #N/A | #N/A | #N/A
0:00 | 0 | 0 | 0 | 0 | 0 | 0 | 2763 | 44642 | #N/A | #N/A | #N/A | #N/A
0:00 | 0 | 0 | 0 | 0 | 0 | 0 | 2764 | 44643 | #N/A | #N/A | #N/A | #N/A
0:00 | 0 | 0 | 0 | 0 | 0 | 0 | 2765 | 44644 | #N/A | #N/A | #N/A | #N/A
0:00 | 0 | 0 | 0 | 0 | 0 | 0 | 2766 | 44645 | #N/A | #N/A | #N/A | #N/A
0:00 | 0 | 0 | 0 | 0 | 0 | 0 | 2767 | 44646 | #N/A | #N/A | #N/A | #N/A
0:00 | 0 | 0 | 0 | 0 | 0 | 0 | 2768 | 44647 | #N/A | #N/A | #N/A | #N/A
0:00 | 0 | 0 | 0 | 0 | 0 | 0 | 2769 | 44648 | #N/A | #N/A | #N/A | #N/A
0:00 | 0 | 0 | 0 | 0 | 0 | 0 | 2770 | 44649 | #N/A | #N/A | #N/A | #N/A
0:00 | 0 | 0 | 0 | 0 | 0 | 0 | 2771 | 44650 | #N/A | #N/A | #N/A | #N/A
0:00 | 0 | 0 | 0 | 0 | 0 | 0 | 2772 | 44651 | #N/A | #N/A | #N/A | #N/A
0:00 | 0 | 0 | 0 | 0 | 0 | 0 | 2773 | 44652 | #N/A | #N/A | #N/A | #N/A
0:00 | 0 | 0 | 0 | 0 | 0 | 0 | 2774 | 44653 | #N/A | #N/A | #N/A | #N/A
0:00 | 0 | 0 | 0 | 0 | 0 | 0 | 2775 | 44654 | #N/A | #N/A | #N/A | #N/A
0:00 | 0 | 0 | 0 | 0 | 0 | 0 | 2776 | 44655 | #N/A | #N/A | #N/A | #N/A
0:00 | 0 | 0 | 0 | 0 | 0 | 0 | 2777 | 44656 | #N/A | #N/A | #N/A | #N/A
0:00 | 0 | 0 | 0 | 0 | 0 | 0 | 2778 | 44657 | #N/A | #N/A | #N/A | #N/A
0:00 | 0 | 0 | 0 | 0 | 0 | 0 | 2779 | 44658 | #N/A | #N/A | #N/A | #N/A
0:00 | 0 | 0 | 0 | 0 | 0 | 0 | 2780 | 44659 | #N/A | #N/A | #N/A | #N/A
0:00 | 0 | 0 | 0 | 0 | 0 | 0 | 2781 | 44660 | #N/A | #N/A | #N/A | #N/A
0:00 | 0 | 0 | 0 | 0 | 0 | 0 | 2782 | 44661 | #N/A | #N/A | #N/A | #N/A
0:00 | 0 | 0 | 0 | 0 | 0 | 0 | 2783 | 44662 | #N/A | #N/A | #N/A | #N/A
0:00 | 0 | 0 | 0 | 0 | 0 | 0 | 2784 | 44663 | #N/A | #N/A | #N/A | #N/A
0:00 | 0 | 0 | 0 | 0 | 0 | 0 | 2785 | 44664 | #N/A | #N/A | #N/A | #N/A
0:00 | 0 | 0 | 0 | 0 | 0 | 0 | 2786 | 44665 | #N/A | #N/A | #N/A | #N/A
0:00 | 0 | 0 | 0 | 0 | 0 | 0 | 2787 | 44666 | #N/A | #N/A | #N/A | #N/A
0:00 | 0 | 0 | 0 | 0 | 0 | 0 | 2788 | 44667 | #N/A | #N/A | #N/A | #N/A
0:00 | 0 | 0 | 0 | 0 | 0 | 0 | 2789 | 44668 | #N/A | #N/A | #N/A | #N/A
0:00 | 0 | 0 | 0 | 0 | 0 | 0 | 2790 | 44669 | #N/A | #N/A | #N/A | #N/A
0:00 | 0 | 0 | 0 | 0 | 0 | 0 | 2791 | 44670 | #N/A | #N/A | #N/A | #N/A
0:00 | 0 | 0 | 0 | 0 | 0 | 0 | 2792 | 44671 | #N/A | #N/A | #N/A | #N/A
0:00 | 0 | 0 | 0 | 0 | 0 | 0 | 2793 | 44672 | #N/A | #N/A | #N/A | #N/A
0:00 | 0 | 0 | 0 | 0 | 0 | 0 | 2794 | 44673 | #N/A | #N/A | #N/A | #N/A
0:00 | 0 | 0 | 0 | 0 | 0 | 0 | 2795 | 44674 | #N/A | #N/A | #N/A | #N/A
0:00 | 0 | 0 | 0 | 0 | 0 | 0 | 2796 | 44675 | #N/A | #N/A | #N/A | #N/A
0:00 | 0 | 0 | 0 | 0 | 0 | 0 | 2797 | 44676 | #N/A | #N/A | #N/A | #N/A
0:00 | 0 | 0 | 0 | 0 | 0 | 0 | 2798 | 44677 | #N/A | #N/A | #N/A | #N/A
0:00 | 0 | 0 | 0 | 0 | 0 | 0 | 2799 | 44678 | #N/A | #N/A | #N/A | #N/A
0:00 | 0 | 0 | 0 | 0 | 0 | 0 | 2800 | 44679 | #N/A | #N/A | #N/A | #N/A
0:00 | 0 | 0 | 0 | 0 | 0 | 0 | 2801 | 44680 | #N/A | #N/A | #N/A | #N/A
0:00 | 0 | 0 | 0 | 0 | 0 | 0 | 2802 | 44681 | #N/A | #N/A | #N/A | #N/A
0:00 | 0 | 0 | 0 | 0 | 0 | 0 | 2803 | 44682 | #N/A | #N/A | #N/A | #N/A
0:00 | 0 | 0 | 0 | 0 | 0 | 0 | 2804 | 44683 | #N/A | #N/A | #N/A | #N/A
0:00 | 0 | 0 | 0 | 0 | 0 | 0 | 2805 | 44684 | #N/A | #N/A | #N/A | #N/A
0:00 | 0 | 0 | 0 | 0 | 0 | 0 | 2806 | 44685 | #N/A | #N/A | #N/A | #N/A
0:00 | 0 | 0 | 0 | 0 | 0 | 0 | 2807 | 44686 | #N/A | #N/A | #N/A | #N/A
0:00 | 0 | 0 | 0 | 0 | 0 | 0 | 2808 | 44687 | #N/A | #N/A | #N/A | #N/A
0:00 | 0 | 0 | 0 | 0 | 0 | 0 | 2809 | 44688 | #N/A | #N/A | #N/A | #N/A
0:00 | 0 | 0 | 0 | 0 | 0 | 0 | 2810 | 44689 | #N/A | #N/A | #N/A | #N/A
0:00 | 0 | 0 | 0 | 0 | 0 | 0 | 2811 | 44690 | #N/A | #N/A | #N/A | #N/A
0:00 | 0 | 0 | 0 | 0 | 0 | 0 | 2812 | 44691 | #N/A | #N/A | #N/A | #N/A
0:00 | 0 | 0 | 0 | 0 | 0 | 0 | 2813 | 44692 | #N/A | #N/A | #N/A | #N/A
0:00 | 0 | 0 | 0 | 0 | 0 | 0 | 2814 | 44693 | #N/A | #N/A | #N/A | #N/A
0:00 | 0 | 0 | 0 | 0 | 0 | 0 | 2815 | 44694 | #N/A | #N/A | #N/A | #N/A
0:00 | 0 | 0 | 0 | 0 | 0 | 0 | 2816 | 44695 | #N/A | #N/A | #N/A | #N/A
0:00 | 0 | 0 | 0 | 0 | 0 | 0 | 2817 | 44696 | #N/A | #N/A | #N/A | #N/A
0:00 | 0 | 0 | 0 | 0 | 0 | 0 | 2818 | 44697 | #N/A | #N/A | #N/A | #N/A
0:00 | 0 | 0 | 0 | 0 | 0 | 0 | 2819 | 44698 | #N/A | #N/A | #N/A | #N/A
0:00 | 0 | 0 | 0 | 0 | 0 | 0 | 2820 | 44699 | #N/A | #N/A | #N/A | #N/A
0:00 | 0 | 0 | 0 | 0 | 0 | 0 | 2821 | 44700 | #N/A | #N/A | #N/A | #N/A
0:00 | 0 | 0 | 0 | 0 | 0 | 0 | 2822 | 44701 | #N/A | #N/A | #N/A | #N/A
0:00 | 0 | 0 | 0 | 0 | 0 | 0 | 2823 | 44702 | #N/A | #N/A | #N/A | #N/A
0:00 | 0 | 0 | 0 | 0 | 0 | 0 | 2824 | 44703 | #N/A | #N/A | #N/A | #N/A
0:00 | 0 | 0 | 0 | 0 | 0 | 0 | 2825 | 44704 | #N/A | #N/A | #N/A | #N/A
0:00 | 0 | 0 | 0 | 0 | 0 | 0 | 2826 | 44705 | #N/A | #N/A | #N/A | #N/A
0:00 | 0 | 0 | 0 | 0 | 0 | 0 | 2827 | 44706 | #N/A | #N/A | #N/A | #N/A
0:00 | 0 | 0 | 0 | 0 | 0 | 0 | 2828 | 44707 | #N/A | #N/A | #N/A | #N/A
0:00 | 0 | 0 | 0 | 0 | 0 | 0 | 2829 | 44708 | #N/A | #N/A | #N/A | #N/A
0:00 | 0 | 0 | 0 | 0 | 0 | 0 | 2830 | 44709 | #N/A | #N/A | #N/A | #N/A
0:00 | 0 | 0 | 0 | 0 | 0 | 0 | 2831 | 44710 | #N/A | #N/A | #N/A | #N/A
0:00 | 0 | 0 | 0 | 0 | 0 | 0 | 2832 | 44711 | #N/A | #N/A | #N/A | #N/A
0:00 | 0 | 0 | 0 | 0 | 0 | 0 | 2833 | 44712 | #N/A | #N/A | #N/A | #N/A
0:00 | 0 | 0 | 0 | 0 | 0 | 0 | 2834 | 44713 | #N/A | #N/A | #N/A | #N/A
0:00 | 0 | 0 | 0 | 0 | 0 | 0 | 2835 | 44714 | #N/A | #N/A | #N/A | #N/A
0:00 | 0 | 0 | 0 | 0 | 0 | 0 | 2836 | 44715 | #N/A | #N/A | #N/A | #N/A
0:00 | 0 | 0 | 0 | 0 | 0 | 0 | 2837 | 44716 | #N/A | #N/A | #N/A | #N/A
0:00 | 0 | 0 | 0 | 0 | 0 | 0 | 2838 | 44717 | #N/A | #N/A | #N/A | #N/A
0:00 | 0 | 0 | 0 | 0 | 0 | 0 | 2839 | 44718 | #N/A | #N/A | #N/A | #N/A
0:00 | 0 | 0 | 0 | 0 | 0 | 0 | 2840 | 44719 | #N/A | #N/A | #N/A | #N/A
0:00 | 0 | 0 | 0 | 0 | 0 | 0 | 2841 | 44720 | #N/A | #N/A | #N/A | #N/A
0:00 | 0 | 0 | 0 | 0 | 0 | 0 | 2842 | 44721 | #N/A | #N/A | #N/A | #N/A
0:00 | 0 | 0 | 0 | 0 | 0 | 0 | 2843 | 44722 | #N/A | #N/A | #N/A | #N/A
0:00 | 0 | 0 | 0 | 0 | 0 | 0 | 2844 | 44723 | #N/A | #N/A | #N/A | #N/A
0:00 | 0 | 0 | 0 | 0 | 0 | 0 | 2845 | 44724 | #N/A | #N/A | #N/A | #N/A
0:00 | 0 | 0 | 0 | 0 | 0 | 0 | 2846 | 44725 | #N/A | #N/A | #N/A | #N/A
0:00 | 0 | 0 | 0 | 0 | 0 | 0 | 2847 | 44726 | #N/A | #N/A | #N/A | #N/A
0:00 | 0 | 0 | 0 | 0 | 0 | 0 | 2848 | 44727 | #N/A | #N/A | #N/A | #N/A
0:00 | 0 | 0 | 0 | 0 | 0 | 0 | 2849 | 44728 | #N/A | #N/A | #N/A | #N/A
0:00 | 0 | 0 | 0 | 0 | 0 | 0 | 2850 | 44729 | #N/A | #N/A | #N/A | #N/A
0:00 | 0 | 0 | 0 | 0 | 0 | 0 | 2851 | 44730 | #N/A | #N/A | #N/A | #N/A
0:00 | 0 | 0 | 0 | 0 | 0 | 0 | 2852 | 44731 | #N/A | #N/A | #N/A | #N/A
0:00 | 0 | 0 | 0 | 0 | 0 | 0 | 2853 | 44732 | #N/A | #N/A | #N/A | #N/A
0:00 | 0 | 0 | 0 | 0 | 0 | 0 | 2854 | 44733 | #N/A | #N/A | #N/A | #N/A
0:00 | 0 | 0 | 0 | 0 | 0 | 0 | 2855 | 44734 | #N/A | #N/A | #N/A | #N/A
0:00 | 0 | 0 | 0 | 0 | 0 | 0 | 2856 | 44735 | #N/A | #N/A | #N/A | #N/A
0:00 | 0 | 0 | 0 | 0 | 0 | 0 | 2857 | 44736 | #N/A | #N/A | #N/A | #N/A
0:00 | 0 | 0 | 0 | 0 | 0 | 0 | 2858 | 44737 | #N/A | #N/A | #N/A | #N/A
0:00 | 0 | 0 | 0 | 0 | 0 | 0 | 2859 | 44738 | #N/A | #N/A | #N/A | #N/A
0:00 | 0 | 0 | 0 | 0 | 0 | 0 | 2860 | 44739 | #N/A | #N/A | #N/A | #N/A
0:00 | 0 | 0 | 0 | 0 | 0 | 0 | 2861 | 44740 | #N/A | #N/A | #N/A | #N/A
0:00 | 0 | 0 | 0 | 0 | 0 | 0 | 2862 | 44741 | #N/A | #N/A | #N/A | #N/A
0:00 | 0 | 0 | 0 | 0 | 0 | 0 | 2863 | 44742 | #N/A | #N/A | #N/A | #N/A
0:00 | 0 | 0 | 0 | 0 | 0 | 0 | 2864 | 44743 | #N/A | #N/A | #N/A | #N/A
0:00 | 0 | 0 | 0 | 0 | 0 | 0 | 2865 | 44744 | #N/A | #N/A | #N/A | #N/A
0:00 | 0 | 0 | 0 | 0 | 0 | 0 | 2866 | 44745 | #N/A | #N/A | #N/A | #N/A
0:00 | 0 | 0 | 0 | 0 | 0 | 0 | 2867 | 44746 | #N/A | #N/A | #N/A | #N/A
0:00 | 0 | 0 | 0 | 0 | 0 | 0 | 2868 | 44747 | #N/A | #N/A | #N/A | #N/A
0:00 | 0 | 0 | 0 | 0 | 0 | 0 | 2869 | 44748 | #N/A | #N/A | #N/A | #N/A
0:00 | 0 | 0 | 0 | 0 | 0 | 0 | 2870 | 44749 | #N/A | #N/A | #N/A | #N/A
0:00 | 0 | 0 | 0 | 0 | 0 | 0 | 2871 | 44750 | #N/A | #N/A | #N/A | #N/A
0:00 | 0 | 0 | 0 | 0 | 0 | 0 | 2872 | 44751 | #N/A | #N/A | #N/A | #N/A
0:00 | 0 | 0 | 0 | 0 | 0 | 0 | 2873 | 44752 | #N/A | #N/A | #N/A | #N/A
0:00 | 0 | 0 | 0 | 0 | 0 | 0 | 2874 | 44753 | #N/A | #N/A | #N/A | #N/A
0:00 | 0 | 0 | 0 | 0 | 0 | 0 | 2875 | 44754 | #N/A | #N/A | #N/A | #N/A
0:00 | 0 | 0 | 0 | 0 | 0 | 0 | 2876 | 44755 | #N/A | #N/A | #N/A | #N/A
0:00 | 0 | 0 | 0 | 0 | 0 | 0 | 2877 | 44756 | #N/A | #N/A | #N/A | #N/A
0:00 | 0 | 0 | 0 | 0 | 0 | 0 | 2878 | 44757 | #N/A | #N/A | #N/A | #N/A
0:00 | 0 | 0 | 0 | 0 | 0 | 0 | 2879 | 44758 | #N/A | #N/A | #N/A | #N/A
0:00 | 0 | 0 | 0 | 0 | 0 | 0 | 2880 | 44759 | #N/A | #N/A | #N/A | #N/A
0:00 | 0 | 0 | 0 | 0 | 0 | 0 | 2881 | 44760 | #N/A | #N/A | #N/A | #N/A
0:00 | 0 | 0 | 0 | 0 | 0 | 0 | 2882 | 44761 | #N/A | #N/A | #N/A | #N/A
0:00 | 0 | 0 | 0 | 0 | 0 | 0 | 2883 | 44762 | #N/A | #N/A | #N/A | #N/A
0:00 | 0 | 0 | 0 | 0 | 0 | 0 | 2884 | 44763 | #N/A | #N/A | #N/A | #N/A
0:00 | 0 | 0 | 0 | 0 | 0 | 0 | 2885 | 44764 | #N/A | #N/A | #N/A | #N/A
0:00 | 0 | 0 | 0 | 0 | 0 | 0 | 2886 | 44765 | #N/A | #N/A | #N/A | #N/A
0:00 | 0 | 0 | 0 | 0 | 0 | 0 | 2887 | 44766 | #N/A | #N/A | #N/A | #N/A
0:00 | 0 | 0 | 0 | 0 | 0 | 0 | 2888 | 44767 | #N/A | #N/A | #N/A | #N/A
0:00 | 0 | 0 | 0 | 0 | 0 | 0 | 2889 | 44768 | #N/A | #N/A | #N/A | #N/A
0:00 | 0 | 0 | 0 | 0 | 0 | 0 | 2890 | 44769 | #N/A | #N/A | #N/A | #N/A
0:00 | 0 | 0 | 0 | 0 | 0 | 0 | 2891 | 44770 | #N/A | #N/A | #N/A | #N/A
0:00 | 0 | 0 | 0 | 0 | 0 | 0 | 2892 | 44771 | #N/A | #N/A | #N/A | #N/A
0:00 | 0 | 0 | 0 | 0 | 0 | 0 | 2893 | 44772 | #N/A | #N/A | #N/A | #N/A
0:00 | 0 | 0 | 0 | 0 | 0 | 0 | 2894 | 44773 | #N/A | #N/A | #N/A | #N/A
0:00 | 0 | 0 | 0 | 0 | 0 | 0 | 2895 | 44774 | #N/A | #N/A | #N/A | #N/A
0:00 | 0 | 0 | 0 | 0 | 0 | 0 | 2896 | 44775 | #N/A | #N/A | #N/A | #N/A
0:00 | 0 | 0 | 0 | 0 | 0 | 0 | 2897 | 44776 | #N/A | #N/A | #N/A | #N/A