## Messprotokoll
Messprotokoll
Protokolldaten
Ersteller: |  | Schropp Florian
Datum: |  | 2025-05-20
Beschreibung: |  | 2-3-K-o-5
Anlagenparameter
Drahtstärke: |  | 2 | mm
Drahtanzahl: |  | 3 | Stück
Masse Brennholz: |  | 1,5+0,5 | kg
Start der Messreihe: |  | 10:57 | Uhr
|  | Spannungsquelle |  | Keysight |  |  | Wöhler 836 (Reingas) |  |  |  | Wöhler 847 (Rohgas) |  |  |  |  | Anmerkungen/ Beobachtungen
|  |  |  | Temperaturmessung |  |  | Staubmessung |  |  | Errechnete Werte | Staubmessung |  |  | Errechnete Werte
Messpunkt | Uhrzeit | Spannung Prec1 UPrec1 | Gesamt-strom Iges | T1 | T2 | T3 | Filtermassen- zunahme mStF | Sauerstoff- konzentration O2 | Kohlenmonoxid- konze. Bez. Auf den Referenzwert CON | Staubkonz. im Abgas bez. auf den Referenz-wert mSt,O2 | Filtermassen- zunahme mStF | Sauerstoff- konzentration O2 | Kohlenmonoxid- konz. Bez. Auf den Referenzwert CON | Staubkonz. im Abgas bez. auf den Referenz-wert mSt,O2 | Abscheidegrad
[-] | [hh:mm] | [kV] | [mA] | [°C] | [°C] | [°C] | [mg] | [%] | [ppm] | [mg/m3] | [mg] | [%] | [ppm] | [mg/m3] | [%]
1 | 10:57 | 23.0364 | 0.8385 | / | / | / | #N/A | #N/A | / | / | #N/A | #N/A | #N/A | #N/A | /
2 | 10:57 | 27.492 | 1.935 | / | / | / | #N/A | #N/A | / | / | #N/A | #N/A | #N/A | #N/A | /
3 | 10:57 | 27.5868 | 1.9651 | / | / | / | #N/A | #N/A | / | / | #N/A | #N/A | #N/A | #N/A | /
4 | 10:57 | 27.5868 | 1.8318 | / | / | / | #N/A | #N/A | / | / | #N/A | #N/A | #N/A | #N/A | /
5 | 10:57 | 27.5868 | 1.7716 | / | / | / | #N/A | #N/A | / | / | #N/A | #N/A | #N/A | #N/A | /
6 | 10:57 | 27.5868 | 1.763 | / | / | / | #N/A | #N/A | / | / | #N/A | #N/A | #N/A | #N/A | /
7 | 10:57 | 27.5868 | 1.6555 | / | / | / | #N/A | #N/A | / | / | #N/A | #N/A | #N/A | #N/A | /
8 | 10:57 | 27.5868 | 1.5953 | / | / | / | #N/A | #N/A | / | / | #N/A | #N/A | #N/A | #N/A | /
9 | 10:57 | 27.5868 | 1.6641 | 22.0116 | 21.7439 | 22.3816 | #N/A | #N/A | / | / | #N/A | #N/A | #N/A | #N/A | /
10 | 10:57 | 27.5868 | 1.6641 | 22.0118 | 21.7785 | 22.4886 | #N/A | #N/A | / | / | #N/A | #N/A | #N/A | #N/A | /
11 | 10:57 | 27.5868 | 1.5738 | 22.0173 | 21.8253 | 22.546 | #N/A | #N/A | / | / | #N/A | #N/A | #N/A | #N/A | /
12 | 10:57 | 27.5868 | 1.5738 | 22.0361 | 21.8606 | 22.6477 | #N/A | #N/A | / | / | #N/A | #N/A | #N/A | #N/A | /
13 | 10:57 | 27.5868 | 1.5824 | 22.0203 | 21.9065 | 22.7735 | #N/A | #N/A | / | / | #N/A | #N/A | #N/A | #N/A | /
14 | 10:57 | 27.5868 | 1.6641 | 22.0306 | 21.9448 | 22.861 | #N/A | #N/A | / | / | #N/A | #N/A | #N/A | #N/A | /
15 | 10:57 | 27.5868 | 1.6555 | 22.0338 | 22.0194 | 23.0014 | #N/A | #N/A | / | / | #N/A | #N/A | #N/A | #N/A | /
16 | 10:57 | 27.5868 | 1.5609 | 22.0321 | 22.0443 | 23.1157 | #N/A | #N/A | / | / | #N/A | #N/A | #N/A | #N/A | /
17 | 10:57 | 27.5868 | 1.505 | 22.0261 | 22.0915 | 23.2343 | #N/A | #N/A | / | / | #N/A | #N/A | #N/A | #N/A | /
18 | 10:57 | 27.5868 | 1.4964 | 22.0273 | 22.1431 | 23.3488 | #N/A | #N/A | / | / | #N/A | #N/A | #N/A | #N/A | /
19 | 10:57 | 27.5868 | 1.548 | 22.0342 | 22.1964 | 23.4657 | #N/A | #N/A | / | / | #N/A | #N/A | #N/A | #N/A | /
20 | 10:57 | 27.5868 | 1.4964 | 22.0278 | 22.2273 | 23.5774 | #N/A | #N/A | / | / | #N/A | #N/A | #N/A | #N/A | /
21 | 10:57 | 27.5868 | 1.4878 | 22.0324 | 22.3093 | 23.6803 | #N/A | #N/A | / | / | #N/A | #N/A | #N/A | #N/A | /
22 | 10:57 | 27.5868 | 1.5136 | 22.0476 | 22.3686 | 23.7834 | #N/A | #N/A | / | / | #N/A | #N/A | #N/A | #N/A | /
23 | 10:57 | 27.5868 | 1.462 | 22.0471 | 22.434 | 23.8849 | #N/A | #N/A | / | / | #N/A | #N/A | #N/A | #N/A | /
24 | 10:57 | 27.5868 | 1.4792 | 22.0561 | 22.5094 | 23.9943 | #N/A | #N/A | / | / | #N/A | #N/A | #N/A | #N/A | /
25 | 10:57 | 27.5868 | 1.5136 | 22.0563 | 22.5682 | 24.1366 | #N/A | #N/A | / | / | #N/A | #N/A | #N/A | #N/A | /
26 | 10:57 | 27.5868 | 1.4061 | 22.0698 | 22.6331 | 24.2677 | #N/A | #N/A | / | / | #N/A | #N/A | #N/A | #N/A | /
27 | 10:57 | 27.5868 | 1.4276 | 22.0579 | 22.6958 | 24.3844 | #N/A | #N/A | / | / | #N/A | #N/A | #N/A | #N/A | /
28 | 10:57 | 27.5868 | 1.4147 | 22.075 | 22.756 | 24.5087 | #N/A | #N/A | / | / | #N/A | #N/A | #N/A | #N/A | /
29 | 10:57 | 27.5868 | 1.3889 | 22.0849 | 22.8222 | 24.629 | #N/A | #N/A | / | / | #N/A | #N/A | #N/A | #N/A | /
30 | 10:57 | 27.5868 | 1.376 | 22.0941 | 22.8772 | 24.7459 | #N/A | #N/A | / | / | #N/A | #N/A | #N/A | #N/A | /
31 | 10:58 | 27.5868 | 1.376 | 22.0915 | 22.9427 | 24.868 | #N/A | #N/A | / | / | #N/A | #N/A | #N/A | #N/A | /
32 | 10:58 | 27.5868 | 1.376 | 22.0904 | 23.0092 | 25.0196 | #N/A | #N/A | / | / | #N/A | #N/A | #N/A | #N/A | /
33 | 10:58 | 27.5868 | 1.3846 | 22.0788 | 23.0821 | 25.1682 | #N/A | #N/A | / | / | #N/A | #N/A | #N/A | #N/A | /
34 | 10:58 | 27.5868 | 1.4276 | 22.0995 | 23.1443 | 25.3297 | #N/A | #N/A | / | / | #N/A | #N/A | #N/A | #N/A | /
35 | 10:58 | 27.5868 | 1.3889 | 22.0984 | 23.2379 | 25.4753 | #N/A | #N/A | / | / | #N/A | #N/A | #N/A | #N/A | /
36 | 10:58 | 27.5868 | 1.419 | 22.1053 | 23.3024 | 25.6063 | #N/A | #N/A | / | / | #N/A | #N/A | #N/A | #N/A | /
37 | 10:58 | 27.5868 | 1.419 | 22.1259 | 23.394 | 25.7774 | #N/A | #N/A | / | / | #N/A | #N/A | #N/A | #N/A | /
38 | 10:58 | 27.5868 | 1.4276 | 22.1185 | 23.4956 | 25.9648 | #N/A | #N/A | / | / | #N/A | #N/A | #N/A | #N/A | /
39 | 10:58 | 27.5868 | 1.3545 | 22.1238 | 23.5751 | 26.1282 | #N/A | #N/A | / | / | #N/A | #N/A | #N/A | #N/A | /
40 | 10:58 | 27.5868 | 1.333 | 22.14 | 23.666 | 26.2956 | #N/A | #N/A | / | / | #N/A | #N/A | #N/A | #N/A | /
41 | 10:58 | 27.5868 | 1.3373 | 22.1479 | 23.7574 | 26.4674 | #N/A | #N/A | / | / | #N/A | #N/A | #N/A | #N/A | /
42 | 10:58 | 27.6342 | 1.333 | 22.1645 | 23.8595 | 26.6674 | #N/A | #N/A | / | / | #N/A | #N/A | #N/A | #N/A | /
43 | 10:58 | 27.5868 | 1.1997 | 22.1665 | 23.9503 | 26.8689 | #N/A | #N/A | / | / | #N/A | #N/A | #N/A | #N/A | /
44 | 10:58 | 27.9186 | 1.3889 | 22.1946 | 24.0503 | 27.0529 | #N/A | #N/A | / | / | #N/A | #N/A | #N/A | #N/A | /
45 | 10:58 | 28.5822 | 1.7415 | 22.1867 | 24.1286 | 27.2292 | #N/A | #N/A | / | / | #N/A | #N/A | #N/A | #N/A | /
46 | 10:58 | 0 | 0 | 22.1833 | 24.23 | 27.4091 | #N/A | #N/A | / | / | #N/A | #N/A | #N/A | #N/A | /
47 | 10:58 | 8.295 | 0 | 22.1943 | 24.3168 | 27.5808 | #N/A | #N/A | / | / | #N/A | #N/A | #N/A | #N/A | /
48 | 10:58 | 8.3424 | 0 | 22.1862 | 24.4012 | 27.8066 | #N/A | #N/A | / | / | #N/A | #N/A | #N/A | #N/A | /
49 | 10:58 | 13.272 | 0.0172 | 22.2005 | 24.5103 | 27.9893 | #N/A | #N/A | / | / | #N/A | #N/A | #N/A | #N/A | /
50 | 10:58 | 18.4386 | 0.2107 | 22.2092 | 24.6217 | 28.1835 | #N/A | #N/A | / | / | #N/A | #N/A | #N/A | #N/A | /
51 | 10:58 | 23.5104 | 0.7912 | 22.2196 | 24.7268 | 28.3766 | #N/A | #N/A | / | / | #N/A | #N/A | #N/A | #N/A | /
52 | 10:58 | 0 | 0 | 22.2209 | 24.8323 | 28.5865 | #N/A | #N/A | / | / | #N/A | #N/A | #N/A | #N/A | /
53 | 10:58 | 8.1528 | 0 | 22.2136 | 24.9532 | 28.822 | #N/A | #N/A | / | / | #N/A | #N/A | #N/A | #N/A | /
54 | 10:58 | 9.006 | 0 | 22.2323 | 25.0795 | 29.0813 | #N/A | #N/A | / | / | #N/A | #N/A | #N/A | #N/A | /
55 | 10:58 | 16.4004 | 0.0602 | 22.2498 | 25.1937 | 29.3641 | #N/A | #N/A | / | / | #N/A | #N/A | #N/A | #N/A | /
56 | 10:58 | 16.4004 | 0.0602 | 22.2662 | 25.3239 | 29.6695 | #N/A | #N/A | / | / | #N/A | #N/A | #N/A | #N/A | /
57 | 10:58 | 26.9706 | 1.4018 | 22.2816 | 25.4448 | 29.9624 | #N/A | #N/A | / | / | #N/A | #N/A | #N/A | #N/A | /
58 | 10:58 | 27.255 | 1.806 | 22.2813 | 25.5931 | 30.2209 | #N/A | #N/A | / | / | #N/A | #N/A | #N/A | #N/A | /
59 | 10:58 | 27.5868 | 1.4964 | 22.2852 | 25.7198 | 30.468 | #N/A | #N/A | / | / | #N/A | #N/A | #N/A | #N/A | /
60 | 10:58 | 27.6342 | 1.4276 | 22.3082 | 25.8397 | 30.6866 | #N/A | #N/A | / | / | #N/A | #N/A | #N/A | #N/A | /
61 | 10:58 | 27.5868 | 1.4448 | 22.3285 | 25.985 | 30.9566 | #N/A | #N/A | / | / | #N/A | #N/A | #N/A | #N/A | /
62 | 10:58 | 27.6342 | 1.3846 | 22.3187 | 26.1315 | 31.2415 | #N/A | #N/A | / | / | #N/A | #N/A | #N/A | #N/A | /
63 | 10:58 | 27.5868 | 1.3588 | 22.3446 | 26.25 | 31.4984 | #N/A | #N/A | / | / | #N/A | #N/A | #N/A | #N/A | /
64 | 10:58 | 27.5868 | 1.2814 | 22.3532 | 26.3997 | 31.7554 | #N/A | #N/A | / | / | #N/A | #N/A | #N/A | #N/A | /
65 | 10:58 | 27.5868 | 1.2513 | 22.3701 | 26.5438 | 32.0415 | #N/A | #N/A | / | / | #N/A | #N/A | #N/A | #N/A | /
66 | 10:58 | 27.6342 | 1.3416 | 22.3768 | 26.6974 | 32.3206 | #N/A | #N/A | / | / | #N/A | #N/A | #N/A | #N/A | /
67 | 10:58 | 27.5868 | 1.3588 | 22.3642 | 26.834 | 32.6385 | #N/A | #N/A | / | / | #N/A | #N/A | #N/A | #N/A | /
68 | 10:58 | 27.5868 | 1.3846 | 22.3913 | 26.9698 | 32.963 | #N/A | #N/A | / | / | #N/A | #N/A | #N/A | #N/A | /
69 | 10:58 | 27.6342 | 1.2986 | 22.3996 | 27.1387 | 33.2084 | #N/A | #N/A | / | / | #N/A | #N/A | #N/A | #N/A | /
70 | 10:58 | 27.6342 | 1.333 | 22.4291 | 27.2873 | 33.4696 | #N/A | #N/A | / | / | #N/A | #N/A | #N/A | #N/A | /
71 | 10:58 | 27.5868 | 1.3588 | 22.434 | 27.4302 | 33.7455 | #N/A | #N/A | / | / | #N/A | #N/A | #N/A | #N/A | /
72 | 10:58 | 27.5868 | 1.3459 | 22.451 | 27.6115 | 34.02 | #N/A | #N/A | / | / | #N/A | #N/A | #N/A | #N/A | /
73 | 10:58 | 27.5868 | 1.4276 | 22.4571 | 27.7613 | 34.2743 | #N/A | #N/A | / | / | #N/A | #N/A | #N/A | #N/A | /
74 | 10:58 | 0 | 0 | 22.4765 | 27.9036 | 34.5547 | #N/A | #N/A | / | / | #N/A | #N/A | #N/A | #N/A | /
75 | 10:58 | 0 | 0 | 22.4829 | 28.0934 | 34.9178 | #N/A | #N/A | / | / | #N/A | #N/A | #N/A | #N/A | /
76 | 10:58 | 8.1528 | 0 | 22.4943 | 28.2634 | 35.3326 | #N/A | #N/A | / | / | -0.002 | 20.7 | #NUM! | #NUM! | /
77 | 10:58 | 12.0396 | 0.0043 | 22.5104 | 28.4516 | 35.7512 | #N/A | #N/A | / | / | -0.011 | 20.6 | #NUM! | #NUM! | /
78 | 10:58 | 17.2062 | 0.1118 | 22.5348 | 28.6147 | 36.0846 | #N/A | #N/A | / | / | -0.004 | 20.6 | #NUM! | #NUM! | /
79 | 10:58 | 22.3728 | 0.6708 | 22.5469 | 28.7768 | 36.4129 | #N/A | #N/A | / | / | 0.011 | 20.6 | #NUM! | #NUM! | /
80 | 10:58 | 27.3972 | 1.9565 | 22.5494 | 28.9537 | 36.6903 | #N/A | #N/A | / | / | 0.022 | 20.5 | #NUM! | #NUM! | /
81 | 10:58 | 27.5394 | 1.8275 | 22.5587 | 29.1211 | 36.9485 | #N/A | #N/A | / | / | 0.035 | 20.5 | #NUM! | #NUM! | /
82 | 10:58 | 27.5868 | 1.7071 | 22.5717 | 29.3025 | 37.2344 | #N/A | #N/A | / | / | 0.052 | 20.5 | #NUM! | #NUM! | /
83 | 10:58 | 27.5868 | 1.6641 | 22.5703 | 29.486 | 37.554 | #N/A | #N/A | / | / | 0.068 | 20.5 | #NUM! | #NUM! | /
84 | 10:58 | 27.5868 | 1.6254 | 22.5979 | 29.643 | 37.9062 | #N/A | #N/A | / | / | 0.074 | 20.4 | #NUM! | #NUM! | /
85 | 10:58 | 27.5868 | 1.6942 | 22.6028 | 29.827 | 38.2389 | #N/A | #N/A | / | / | 0.084 | 20.4 | #NUM! | #NUM! | /
86 | 10:58 | 27.5868 | 1.6942 | 22.6169 | 30.0181 | 38.5991 | #N/A | #N/A | / | / | 0.096 | 20.4 | #NUM! | #NUM! | /
87 | 10:58 | 27.5868 | 1.5953 | 22.6291 | 30.1855 | 39.0184 | #N/A | #N/A | / | / | #N/A | #N/A | #N/A | #N/A | /
88 | 10:58 | 27.5868 | 1.6383 | 22.6539 | 30.3606 | 39.4365 | #N/A | #N/A | / | / | 0.109 | 20.4 | #NUM! | #NUM! | /
89 | 10:58 | 27.5868 | 1.6125 | 22.6657 | 30.5662 | 39.7725 | #N/A | #N/A | / | / | 0.118 | 20.3 | #NUM! | #NUM! | /
90 | 10:58 | 27.5868 | 1.6125 | 22.6747 | 30.7602 | 40.0985 | #N/A | #N/A | / | / | 0.125 | 20.3 | #NUM! | #NUM! | /
91 | 10:59 | 27.5868 | 1.6168 | 22.69 | 30.9517 | 40.4289 | #N/A | #N/A | / | / | 0.132 | 20.3 | #NUM! | #NUM! | /
92 | 10:59 | 27.5868 | 1.6469 | 22.7055 | 31.1363 | 40.7963 | #N/A | #N/A | / | / | 0.136 | 20.3 | #NUM! | #NUM! | /
93 | 10:59 | 27.5868 | 1.6641 | 22.7148 | 31.3107 | 41.121 | #N/A | #N/A | / | / | 0.147 | 20.2 | #NUM! | #NUM! | /
94 | 10:59 | 27.5868 | 1.6641 | 22.7307 | 31.494 | 41.4448 | #N/A | #N/A | / | / | 0.156 | 20.2 | #NUM! | #NUM! | /
95 | 10:59 | 27.5868 | 1.6039 | 22.7399 | 31.673 | 41.7551 | #N/A | #N/A | / | / | 0.157 | 20.2 | #NUM! | #NUM! | /
96 | 10:59 | 27.5868 | 1.6426 | 22.767 | 31.8588 | 42.0714 | #N/A | #N/A | / | / | 0.164 | 20.2 | #NUM! | #NUM! | /
97 | 10:59 | 27.5868 | 1.6168 | 22.7841 | 32.0521 | 42.4191 | #N/A | #N/A | / | / | 0.167 | 20.1 | #NUM! | #NUM! | /
98 | 10:59 | 0 | 0 | 22.8014 | 32.2473 | 42.7114 | #N/A | #N/A | / | / | 0.176 | 20.1 | #NUM! | #NUM! | /
99 | 10:59 | 8.1054 | 0 | 22.8096 | 32.4373 | 43.0094 | #N/A | #N/A | / | / | 0.183 | 20.1 | #NUM! | #NUM! | /
100 | 10:59 | 11.6604 | 0.0129 | 22.8142 | 32.6241 | 43.3619 | #N/A | #N/A | / | / | 0.19 | 20.1 | #NUM! | #NUM! | /
101 | 10:59 | 16.827 | 0.1548 | 22.8465 | 32.8057 | 43.8326 | #N/A | #N/A | / | / | 0.197 | 20 | 110 | #NUM! | /
102 | 10:59 | 21.9936 | 0.5719 | 22.8891 | 32.9886 | 44.2473 | #N/A | #N/A | / | / | 0.202 | 20 | 110 | #NUM! | /
103 | 10:59 | 26.9706 | 1.7888 | 22.9214 | 33.1771 | 44.5757 | #N/A | #N/A | / | / | 0.211 | 20 | 130 | #NUM! | /
104 | 10:59 | 27.5868 | 1.9135 | 22.9623 | 33.376 | 44.9174 | #N/A | #N/A | / | / | 0.216 | 19.9 | 127 | #NUM! | /
105 | 10:59 | 27.5868 | 1.8189 | 22.9839 | 33.5604 | 45.2701 | #N/A | #N/A | / | / | 0.224 | 19.9 | 154 | #NUM! | /
106 | 10:59 | 27.5868 | 1.7845 | 23.022 | 33.7534 | 45.5674 | 0.002 | 21 | / | / | 0.232 | 19.9 | 172 | #NUM! | /
107 | 10:59 | 27.5868 | 1.7845 | 23.0322 | 33.9313 | 45.8945 | -0.001 | 20.9 | / | / | 0.239 | 19.9 | 199 | #NUM! | /
108 | 10:59 | 27.5868 | 1.7028 | 23.0468 | 34.1429 | 46.2302 | -0.001 | 20.9 | / | / | 0.245 | 19.8 | 208 | #NUM! | /
109 | 10:59 | 27.5868 | 1.6727 | 23.0692 | 34.3369 | 46.6315 | -0.001 | 20.8 | / | / | 0.25 | 19.8 | 233 | #NUM! | /
110 | 10:59 | 27.5868 | 1.6641 | 23.092 | 34.5278 | 47.0541 | 0.001 | 20.8 | / | / | 0.257 | 19.8 | 258 | #NUM! | /
111 | 10:59 | 27.5868 | 1.6598 | 23.1473 | 34.7504 | 47.4 | 0 | 20.8 | / | / | 0.263 | 19.8 | 275 | #NUM! | /
112 | 10:59 | 27.5868 | 1.5695 | 23.1771 | 34.9628 | 47.7508 | 0.001 | 20.7 | / | / | 0.271 | 19.7 | 276 | #NUM! | /
113 | 10:59 | 27.5868 | 1.5695 | 23.2018 | 35.163 | 48.1256 | -0.001 | 20.7 | / | / | 0.278 | 19.7 | 330 | #NUM! | /
114 | 10:59 | 26.544 | 1.3889 | 23.2357 | 35.3899 | 48.574 | 0.001 | 20.7 | / | / | 0.286 | 19.7 | 361 | #NUM! | /
115 | 10:59 | 26.544 | 1.3588 | 23.2683 | 35.5838 | 48.9544 | 0 | 20.7 | / | / | 0.29 | 19.6 | 364 | #NUM! | /
116 | 10:59 | 26.544 | 1.3459 | 23.3096 | 35.8117 | 49.3054 | 0.001 | 20.7 | / | / | 0.295 | 19.6 | 392 | #NUM! | /
117 | 10:59 | 26.5914 | 1.3588 | 23.3186 | 36.0222 | 49.6434 | 0 | 20.7 | / | / | 0.299 | 19.6 | 407 | #NUM! | /
118 | 10:59 | 26.5914 | 1.3459 | 23.3506 | 36.2593 | 50.0786 | 0 | 20.7 | / | / | 0.305 | 19.5 | 406 | #NUM! | /
119 | 10:59 | 26.5914 | 1.3459 | 23.3943 | 36.4776 | 50.4884 | -0.001 | 20.6 | / | / | 0.309 | 19.5 | 420 | #NUM! | /
120 | 10:59 | 0 | 0 | 23.4296 | 36.6992 | 50.8255 | 0 | 20.6 | / | / | 0.314 | 19.5 | 453 | #NUM! | /
121 | 10:59 | 8.1054 | 0 | 23.4593 | 36.9245 | 51.2338 | 0 | 20.6 | / | / | 0.321 | 19.4 | 449 | #NUM! | /
122 | 10:59 | 12.7032 | 0.0301 | 23.4703 | 37.1504 | 51.6325 | 0.003 | 20.6 | / | / | 0.33 | 19.4 | 468 | #NUM! | /
123 | 10:59 | 17.8698 | 0.1978 | 23.4846 | 37.3684 | 52.0263 | 0.006 | 20.6 | / | / | 0.34 | 19.4 | 481 | 1040 | /
124 | 10:59 | 22.9416 | 0.7267 | 23.5053 | 37.5954 | 52.4409 | 0.01 | 20.6 | / | / | 0.347 | 19.4 | 487 | 1062 | /
125 | 10:59 | 26.544 | 1.5996 | 23.5467 | 37.8363 | 52.9027 | 0.015 | 20.6 | / | / | 0.353 | 19.4 | 493 | 1035 | /
126 | 10:59 | 26.5914 | 1.5179 | 23.5585 | 38.0482 | 53.2996 | 0.017 | 20.5 | / | / | 0.364 | 19.4 | 499 | 1067 | /
127 | 10:59 | 26.544 | 1.4964 | 23.6003 | 38.2757 | 53.6668 | 0.016 | 20.5 | / | / | 0.371 | 19.3 | 482 | 1044 | /
128 | 10:59 | 26.5914 | 1.4276 | 23.6303 | 38.4935 | 54.0699 | 0.019 | 20.5 | / | / | 0.379 | 19.3 | 494 | 1067 | /
129 | 10:59 | 0 | 0 | 23.667 | 38.7116 | 54.5575 | 0.021 | 20.5 | / | / | 0.387 | 19.3 | 511 | 1047 | /
130 | 10:59 | 8.1054 | 0 | 23.6654 | 38.9346 | 55.0224 | 0.023 | 20.5 | / | / | 0.394 | 19.3 | 529 | 969 | /
131 | 10:59 | 10.3806 | 0.0043 | 23.6774 | 39.1633 | 55.4276 | 0.028 | 20.5 | / | / | 0.404 | 19.2 | 511 | 957 | /
132 | 10:59 | 15.642 | 0.1161 | 23.6926 | 39.3869 | 55.752 | 0.031 | 20.4 | / | / | 0.414 | 19.2 | 516 | 981 | /
133 | 10:59 | 20.7138 | 0.6106 | 23.7078 | 39.6327 | 56.182 | 0.034 | 20.4 | / | / | 0.422 | 19.2 | 522 | 1000 | /
134 | 10:59 | 25.7856 | 1.6555 | 23.738 | 39.8709 | 56.5749 | 0.037 | 20.4 | / | / | 0.429 | 19.2 | 522 | 980 | /
135 | 10:59 | 26.4966 | 1.7759 | 23.7457 | 40.0801 | 56.9197 | 0.041 | 20.4 | / | / | 0.439 | 19.1 | 500 | 1003 | /
136 | 10:59 | 0 | 0 | 23.767 | 40.3271 | 57.2705 | 0.045 | 20.4 | / | / | 0.449 | 19.1 | 510 | 990 | /
137 | 10:59 | 8.1054 | 0 | 23.7904 | 40.5604 | 57.6134 | 0.046 | 20.3 | / | / | 0.457 | 19.1 | 515 | 1008 | /
138 | 10:59 | 8.1054 | 0 | 23.8154 | 40.775 | 57.9602 | 0.045 | 20.3 | / | / | 0.467 | 19.1 | 521 | 913 | /
139 | 10:59 | 13.509 | 0.043 | 23.8227 | 40.9791 | 58.2992 | #N/A | #N/A | / | / | 0.475 | 19 | 505 | 928 | /
140 | 10:59 | 18.5808 | 0.2924 | 23.8315 | 41.2231 | 58.6401 | 0.046 | 20.3 | / | / | 0.482 | 19 | 515 | 912 | /
141 | 10:59 | 23.7474 | 1.1481 | 23.8496 | 41.465 | 59.0964 | 0.053 | 20.3 | / | / | 0.489 | 18.9 | 499 | 925 | /
142 | 10:59 | 26.4966 | 1.7458 | 23.8683 | 41.6811 | 59.5019 | 0.053 | 20.3 | / | / | 0.501 | 18.9 | 509 | 918 | /
143 | 10:59 | 26.4966 | 1.7888 | 23.8841 | 41.9299 | 59.9474 | 0.053 | 20.2 | / | / | 0.509 | 18.9 | 523 | 933 | /
144 | 10:59 | 0 | 0 | 23.9016 | 42.1603 | 60.3837 | 0.056 | 20.2 | / | / | 0.516 | 18.9 | 528 | 917 | /
145 | 10:59 | 8.0106 | 0 | 23.9417 | 42.3921 | 60.7586 | 0.057 | 20.2 | / | / | 0.521 | 18.8 | 513 | 926 | /
146 | 10:59 | 8.1528 | 0 | 23.9588 | 42.6429 | 61.1275 | 0.058 | 20.2 | / | / | 0.529 | 18.8 | 522 | 842 | /
147 | 10:59 | 12.798 | 0.0301 | 24.0003 | 42.8747 | 61.5961 | 0.061 | 20.2 | / | / | 0.536 | 18.8 | 522 | 853 | /
148 | 10:59 | 17.9646 | 0.2365 | 24.0029 | 43.1174 | 62.0462 | 0.062 | 20.1 | / | / | 0.545 | 18.8 | 531 | 843 | /
149 | 10:59 | 23.0838 | 1.161 | 24.0409 | 43.359 | 62.5104 | 0.064 | 20.1 | / | / | 0.554 | 18.7 | 508 | 857 | /
150 | 10:59 | 26.0226 | 2.0124 | 24.0695 | 43.6172 | 62.9159 | 0.062 | 20.1 | / | / | 0.562 | 18.7 | 517 | 845 | /
151 | 11:00 | 26.4966 | 1.9393 | 24.1174 | 43.8402 | 63.3893 | 0.064 | 20.1 | / | / | 0.574 | 18.7 | 521 | 863 | /
152 | 11:00 | 26.4966 | 1.7587 | 24.1287 | 44.0786 | 63.8345 | 0.065 | 20.1 | / | / | 0.581 | 18.7 | 526 | 850 | /
153 | 11:00 | 26.4966 | 1.6512 | 24.1746 | 44.323 | 64.3246 | 0.067 | 20.1 | / | / | 0.589 | 18.6 | 508 | 800 | /
154 | 11:00 | 26.544 | 1.591 | 24.2008 | 44.5577 | 64.8478 | 0.067 | 20 | 380 | / | 0.598 | 18.6 | 520 | 791 | /
155 | 11:00 | 26.544 | 1.5867 | 24.2363 | 44.8145 | 65.3354 | 0.069 | 20 | 390 | / | 0.607 | 18.6 | 525 | 803 | /
156 | 11:00 | 26.544 | 1.5996 | 24.2357 | 45.0809 | 65.7604 | 0.071 | 20 | 400 | / | 0.618 | 18.6 | 529 | 796 | /
157 | 11:00 | 26.544 | 1.5996 | 24.2616 | 45.338 | 66.1983 | 0.071 | 20 | 420 | / | 0.627 | 18.6 | 529 | 808 | /
158 | 11:00 | 26.544 | 1.5953 | 24.2478 | 45.5953 | 66.6956 | 0.078 | 20 | 440 | / | 0.639 | 18.6 | 533 | 803 | /
159 | 11:00 | 26.544 | 1.5867 | 24.467 | 45.8674 | 67.2348 | 0.081 | 20 | 450 | / | 0.65 | 18.6 | 537 | 817 | /
160 | 11:00 | 26.4966 | 1.5738 | 24.8119 | 46.1336 | 67.8121 | 0.082 | 19.9 | 418 | / | 0.659 | 18.6 | 537 | 808 | /
161 | 11:00 | 26.544 | 1.5824 | 24.9517 | 46.4054 | 68.3795 | 0.087 | 19.9 | 427 | / | 0.668 | 18.5 | 524 | 764 | /
162 | 11:00 | 26.544 | 1.5308 | 25.0968 | 46.68 | 68.9125 | 0.088 | 19.9 | 436 | / | 0.678 | 18.5 | 528 | 757 | /
163 | 11:00 | 26.544 | 1.5007 | 25.1712 | 46.958 | 69.42 | 0.091 | 19.9 | 445 | / | 0.687 | 18.5 | 528 | 767 | /
164 | 11:00 | 26.544 | 1.5222 | 25.18 | 47.2405 | 69.9044 | 0.093 | 19.8 | 416 | / | 0.699 | 18.5 | 532 | 762 | /
165 | 11:00 | 26.544 | 1.4921 | 25.1855 | 47.4986 | 70.4204 | 0.093 | 19.8 | 433 | / | 0.711 | 18.4 | 511 | 776 | /
166 | 11:00 | 26.544 | 1.5179 | 25.1712 | 47.7875 | 70.8812 | 0.095 | 19.8 | 433 | / | 0.722 | 18.4 | 511 | 770 | /
167 | 11:00 | 26.544 | 1.505 | 25.4184 | 48.0771 | 71.4677 | 0.097 | 19.8 | 450 | / | 0.735 | 18.4 | 515 | 783 | /
168 | 11:00 | 26.544 | 1.5136 | 25.7039 | 48.3219 | 71.9557 | 0.097 | 19.7 | 423 | / | 0.749 | 18.4 | 515 | 781 | /
169 | 11:00 | 26.5914 | 1.5136 | 25.8261 | 48.6194 | 72.4424 | 0.1 | 19.7 | 423 | / | 0.762 | 18.3 | 503 | 728 | /
170 | 11:00 | 26.5914 | 1.5007 | 25.8876 | 48.9209 | 72.8938 | 0.101 | 19.6 | 407 | / | 0.774 | 18.3 | 503 | 740 | /
171 | 11:00 | 26.544 | 1.4792 | 25.8868 | 49.1968 | 73.3184 | 0.101 | 19.6 | 435 | / | 0.788 | 18.3 | 507 | 737 | /
172 | 11:00 | 26.544 | 1.5695 | 25.8649 | 49.4767 | 73.7911 | 0.104 | 19.6 | 450 | / | 0.801 | 18.2 | 492 | 749 | /
173 | 11:00 | 26.544 | 1.591 | 25.8473 | 49.7654 | 74.2488 | 0.104 | 19.5 | 440 | / | 0.816 | 18.2 | 499 | 763 | /
174 | 11:00 | 26.544 | 1.548 | 25.8078 | 50.0327 | 74.7376 | 0.101 | 19.5 | 440 | / | 0.829 | 18.2 | 510 | 759 | /
175 | 11:00 | 26.544 | 1.5566 | 25.7664 | 50.3219 | 75.1786 | 0.103 | 19.5 | 460 | / | 0.844 | 18.1 | 506 | 773 | /
176 | 11:00 | 26.544 | 1.5566 | 25.746 | 50.5962 | 75.6192 | 0.103 | 19.5 | 466 | / | 0.857 | 18.1 | 513 | 769 | /
177 | 11:00 | 26.544 | 1.548 | 25.7409 | 50.8507 | 76.1783 | 0.102 | 19.5 | 473 | / | 0.868 | 18.1 | 531 | 733 | /
178 | 11:00 | 26.544 | 1.4792 | 25.7283 | 51.1227 | 76.7121 | 0.103 | 19.5 | 473 | / | 0.883 | 18.1 | 541 | 731 | /
179 | 11:00 | 26.544 | 1.5222 | 25.7296 | 51.4025 | 77.2269 | 0.102 | 19.5 | 480 | / | 0.893 | 18 | 530 | 739 | /
180 | 11:00 | 26.544 | 1.5136 | 25.7633 | 51.6574 | 77.6543 | 0.104 | 19.5 | 480 | / | 0.906 | 18 | 540 | 735 | /
181 | 11:00 | 26.5914 | 1.4878 | 25.7901 | 51.9416 | 78.1352 | 0.104 | 19.5 | 486 | / | 0.919 | 18 | 550 | 746 | /
182 | 11:00 | 26.544 | 1.5351 | 25.8052 | 52.232 | 78.6042 | 0.104 | 19.5 | 500 | / | 0.93 | 17.9 | 541 | 740 | /
183 | 11:00 | 26.544 | 1.4362 | 25.8268 | 52.5268 | 79.0381 | 0.107 | 19.5 | 500 | / | #N/A | #N/A | #N/A | #N/A | /
184 | 11:00 | 26.544 | 1.4491 | 25.874 | 52.7989 | 79.4805 | 0.107 | 19.4 | 468 | / | 0.939 | 17.9 | 551 | 747 | /
185 | 11:00 | 26.5914 | 1.4147 | 25.8979 | 53.0856 | 80.0021 | 0.107 | 19.4 | 468 | / | 0.953 | 17.9 | 558 | 744 | /
186 | 11:00 | 26.544 | 1.4663 | 25.9251 | 53.3753 | 80.5445 | 0.109 | 19.4 | 474 | / | 0.966 | 17.9 | 567 | 712 | /
187 | 11:00 | 26.5914 | 1.5179 | 25.9426 | 53.6464 | 81.0429 | 0.109 | 19.4 | 481 | / | 0.978 | 17.9 | 567 | 708 | /
188 | 11:00 | 26.544 | 1.5136 | 25.9622 | 53.9383 | 81.561 | 0.113 | 19.4 | 487 | / | 0.988 | 17.9 | 570 | 715 | /
189 | 11:00 | 26.544 | 1.5136 | 25.9906 | 54.2202 | 81.9988 | 0.112 | 19.4 | 493 | / | 1 | 17.8 | 559 | 711 | /
190 | 11:00 | 26.5914 | 1.4921 | 26.0176 | 54.5135 | 82.4248 | 0.113 | 19.4 | 499 | / | 1.019 | 17.8 | 565 | 724 | /
191 | 11:00 | 26.544 | 1.4921 | 26.0746 | 54.7879 | 82.8389 | 0.114 | 19.4 | 499 | / | 1.029 | 17.8 | 578 | 718 | /
192 | 11:00 | 26.5914 | 1.5437 | 26.1023 | 55.0669 | 83.2803 | 0.114 | 19.4 | 506 | / | 1.041 | 17.8 | 584 | 727 | /
193 | 11:00 | 26.544 | 1.5867 | 26.1389 | 55.3394 | 83.7151 | 0.113 | 19.4 | 493 | / | 1.054 | 17.8 | 596 | 723 | /
194 | 11:00 | 26.544 | 1.548 | 26.1623 | 55.6036 | 84.1913 | 0.115 | 19.4 | 493 | / | 1.07 | 17.7 | 584 | 695 | /
195 | 11:00 | 26.544 | 1.548 | 26.1947 | 55.8833 | 84.6126 | 0.115 | 19.3 | 470 | / | 1.084 | 17.7 | 593 | 692 | /
196 | 11:00 | 8.058 | 0 | 26.236 | 56.1672 | 85.0509 | 0.118 | 19.3 | 476 | / | 1.1 | 17.7 | 596 | 702 | /
197 | 11:00 | 9.1482 | 0 | 26.2926 | 56.4542 | 85.5568 | 0.121 | 19.3 | 488 | / | 1.116 | 17.7 | 603 | 700 | /
198 | 11:00 | 13.8882 | 0.0258 | 26.3456 | 56.7318 | 86.0738 | 0.121 | 19.3 | 494 | 193 | 1.135 | 17.6 | 594 | 712 | 72.8933
199 | 11:00 | 19.0548 | 0.2322 | 26.3623 | 57.0055 | 86.5786 | 0.121 | 19.3 | 500 | 189 | 1.149 | 17.6 | 602 | 709 | 73.3427
200 | 11:00 | 24.0792 | 1.1266 | 26.4028 | 57.274 | 87.0653 | 0.121 | 19.3 | 511 | 189 | 1.17 | 17.6 | 611 | 722 | 73.8227
201 | 11:00 | 24.0792 | 1.1266 | 26.4484 | 57.5741 | 87.5195 | 0.125 | 19.2 | 488 | 191 | 1.186 | 17.6 | 626 | 720 | 73.4722
202 | 11:00 | 26.544 | 1.5566 | 26.4963 | 57.84 | 87.8691 | 0.128 | 19.2 | 488 | 195 | 1.202 | 17.6 | 629 | 730 | 73.2877
203 | 11:00 | 26.544 | 1.591 | 26.5289 | 58.1414 | 88.2829 | 0.13 | 19.2 | 488 | 194 | 1.22 | 17.6 | 638 | 692 | 71.9653
204 | 11:00 | 26.4966 | 1.6082 | 26.5507 | 58.4324 | 88.7297 | 0.131 | 19.2 | 494 | 196 | 1.238 | 17.5 | 628 | 702 | 72.0798
205 | 11:00 | 26.544 | 1.6125 | 26.5998 | 58.717 | 89.067 | 0.133 | 19.2 | 499 | 199 | 1.254 | 17.5 | 642 | 700 | 71.5714
206 | 11:00 | 26.544 | 1.5996 | 26.6257 | 59.011 | 89.4458 | 0.131 | 19.1 | 484 | 192 | 1.269 | 17.5 | 651 | 709 | 72.9196
207 | 11:00 | 26.4966 | 1.5824 | 26.6618 | 59.2768 | 89.8989 | 0.132 | 19.1 | 505 | 193 | 1.284 | 17.5 | 660 | 717 | 73.0823
208 | 11:00 | 26.5914 | 1.5609 | 26.692 | 59.5541 | 90.3002 | 0.13 | 19.1 | 515 | 186 | 1.301 | 17.5 | 671 | 715 | 73.986
209 | 11:00 | 26.5914 | 1.548 | 26.7167 | 59.8345 | 90.7206 | 0.134 | 19.1 | 531 | 192 | 1.319 | 17.5 | 677 | 725 | 73.5172
210 | 11:00 | 26.544 | 1.5222 | 26.7465 | 60.1148 | 91.1488 | 0.136 | 19.1 | 536 | 174 | 1.338 | 17.4 | 672 | 724 | 75.9669
211 | 11:01 | 26.544 | 1.5179 | 26.8101 | 60.3653 | 91.649 | 0.136 | 19.1 | 536 | 174 | 1.359 | 17.4 | 686 | 700 | 75.1429
212 | 11:01 | 26.544 | 1.5695 | 26.8277 | 60.6466 | 92.0705 | 0.137 | 19 | 520 | 171 | 1.382 | 17.4 | 697 | 701 | 75.6063
213 | 11:01 | 26.544 | 1.5824 | 26.8513 | 60.9088 | 92.4377 | 0.141 | 19 | 525 | 176 | 1.402 | 17.4 | 708 | 712 | 75.2809
214 | 11:01 | 0 | 0 | 26.8909 | 61.1818 | 92.8483 | 0.143 | 19 | 535 | 175 | 1.423 | 17.4 | 722 | 712 | 75.4213
215 | 11:01 | 8.2002 | 0 | 26.9291 | 61.4636 | 93.309 | 0.145 | 18.9 | 519 | 178 | 1.442 | 17.3 | 718 | 721 | 75.3121
216 | 11:01 | 10.5228 | 0 | 26.9193 | 61.7287 | 93.7306 | 0.148 | 18.9 | 528 | 178 | 1.459 | 17.3 | 735 | 719 | 75.2434
217 | 11:01 | 15.8316 | 0.0516 | 27.3357 | 62.0127 | 94.1232 | 0.152 | 18.9 | 542 | 180 | 1.479 | 17.3 | 754 | 729 | 75.3086
218 | 11:01 | 20.9982 | 0.2881 | 27.7155 | 62.2838 | 94.5758 | 0.156 | 18.9 | 557 | 184 | 1.5 | 17.3 | 767 | 728 | 74.7253
219 | 11:01 | 26.07 | 0 | 27.8603 | 62.5476 | 94.9504 | 0.158 | 18.9 | 566 | 183 | 1.52 | 17.3 | 781 | 738 | 75.2033
220 | 11:01 | 26.07 | 0 | 27.9162 | 62.8276 | 95.3105 | 0.159 | 18.8 | 554 | 185 | 1.542 | 17.3 | 791 | 704 | 73.7216
221 | 11:01 | 8.1054 | 0 | 27.9748 | 63.1026 | 95.7045 | 0.16 | 18.8 | 563 | 182 | 1.568 | 17.3 | 800 | 716 | 74.581
222 | 11:01 | 11.7552 | 0.0086 | 28.1392 | 63.3628 | 96.148 | 0.16 | 18.9 | 599 | 167 | 1.595 | 17.3 | 810 | 718 | 76.7409
223 | 11:01 | 16.827 | 0.0817 | 28.4867 | 63.6199 | 96.5568 | 0.159 | 18.9 | 609 | 163 | 1.62 | 17.2 | 802 | 730 | 77.6712
224 | 11:01 | 22.041 | 0.3999 | 28.6819 | 63.8826 | 96.9166 | 0.16 | 18.9 | 619 | 164 | 1.648 | 17.2 | 807 | 732 | 77.5956
225 | 11:01 | 0 | 0 | 28.7234 | 64.1489 | 97.2809 | 0.16 | 18.8 | 600 | 161 | 1.688 | 17.2 | 813 | 750 | 78.5333
226 | 11:01 | 8.1528 | 0 | 28.737 | 64.4258 | 97.7049 | 0.16 | 18.7 | 582 | 161 | 1.723 | 17.2 | 815 | 755 | 78.6755
227 | 11:01 | 9.954 | 0 | 28.6931 | 64.7051 | 98.1456 | 0.163 | 18.7 | 595 | 162 | 1.761 | 17.2 | 813 | 771 | 78.9883
228 | 11:01 | 15.168 | 0.0602 | 28.6438 | 64.9526 | 98.5161 | 0.162 | 18.6 | 591 | 161 | 1.801 | 17.1 | 792 | 778 | 79.3059
229 | 11:01 | 20.382 | 0.3483 | 28.5797 | 65.2005 | 98.9404 | 0.161 | 18.6 | 616 | 157 | 1.841 | 17.1 | 792 | 761 | 79.3693
230 | 11:01 | 0 | 0 | 28.5421 | 65.4519 | 99.3714 | 0.161 | 18.6 | 637 | 157 | 1.883 | 17.1 | 794 | 768 | 79.5573
231 | 11:01 | 8.1528 | 0 | 28.4802 | 65.7046 | 99.8488 | 0.158 | 18.6 | 662 | 151 | 1.924 | 17.1 | 797 | 785 | 80.7643
232 | 11:01 | 10.1436 | 0 | 28.4449 | 65.9709 | 100.387 | 0.158 | 18.6 | 675 | 151 | 1.963 | 17.1 | 800 | 790 | 80.8861
233 | 11:01 | 14.6466 | 0.0387 | 28.4191 | 66.245 | 100.9075 | 0.16 | 18.6 | 691 | 139 | 2.002 | 17.1 | 807 | 806 | 82.7543
234 | 11:01 | 19.7658 | 0.2666 | 28.4262 | 66.5158 | 101.439 | 0.162 | 18.5 | 680 | 141 | 2.043 | 17 | 790 | 812 | 82.6355
235 | 11:01 | 24.885 | 1.0793 | 28.4303 | 66.7993 | 101.9477 | 0.162 | 18.5 | 696 | 141 | 2.083 | 17 | 797 | 828 | 82.971
236 | 11:01 | 0 | 1.6383 | 28.4537 | 67.105 | 102.3714 | 0.163 | 18.5 | 712 | 140 | 2.125 | 17 | 805 | 833 | 83.1933
237 | 11:01 | 8.1528 | 0 | 28.4675 | 67.3983 | 102.8982 | 0.162 | 18.5 | 720 | 139 | 2.164 | 17 | 812 | 849 | 83.6278
238 | 11:01 | 10.0014 | 0 | 28.4594 | 67.725 | 103.3902 | 0.163 | 18.6 | 758 | 137 | 2.207 | 17 | 825 | 855 | 83.9766
239 | 11:01 | 10.0014 | 0 | 28.511 | 68.0589 | 103.7881 | #N/A | #N/A | / | / | 2.246 | 17 | 835 | 833 | /
240 | 11:01 | 19.8606 | 0.3397 | 28.5673 | 68.3825 | 104.1888 | 0.164 | 18.6 | 766 | 138 | 2.286 | 16.9 | 829 | 838 | 83.5322
241 | 11:01 | 25.1694 | 1.3416 | 28.5927 | 68.7114 | 104.5747 | 0.165 | 18.7 | 799 | 137 | 2.322 | 16.9 | 841 | 851 | 83.9013
242 | 11:01 | 0 | 1.7415 | 28.6148 | 69.0518 | 105.0363 | 0.165 | 18.7 | 799 | 137 | 2.358 | 16.9 | 856 | 853 | 83.939
243 | 11:01 | 0 | 0 | 28.6686 | 69.3896 | 105.4729 | 0.166 | 18.8 | 827 | 136 | 2.392 | 16.9 | 868 | 866 | 84.2956
244 | 11:01 | 8.1054 | 0 | 28.6837 | 69.7434 | 105.9918 | 0.167 | 18.8 | 822 | 137 | 2.428 | 16.9 | 882 | 879 | 84.4141
245 | 11:01 | 10.191 | 0 | 29.0181 | 70.0928 | 106.4802 | 0.169 | 18.8 | 818 | 136 | 2.462 | 16.9 | 895 | 880 | 84.5455
246 | 11:01 | 14.9784 | 0.0645 | 29.4601 | 70.4339 | 106.8886 | 0.17 | 18.8 | 809 | 127 | 2.494 | 16.9 | 914 | 892 | 85.7623
247 | 11:01 | 20.145 | 0.3569 | 29.6812 | 70.7615 | 107.3187 | 0.171 | 18.8 | 800 | 126 | 2.529 | 16.8 | 909 | 893 | 85.8903
248 | 11:01 | 0 | 0 | 29.7307 | 71.1066 | 107.9523 | 0.172 | 18.8 | 795 | 127 | 2.569 | 16.8 | 928 | 907 | 85.9978
249 | 11:01 | 7.9632 | 0 | 29.7433 | 71.4906 | 108.4491 | 0.175 | 18.7 | 747 | 127 | 2.611 | 16.8 | 947 | 875 | 85.4857
250 | 11:01 | 8.1054 | 0 | 29.7509 | 71.8248 | 108.9942 | 0.175 | 18.7 | 747 | 127 | 2.679 | 16.8 | 961 | 898 | 85.8575
251 | 11:01 | 12.798 | 0.0172 | 29.7115 | 72.1885 | 109.4299 | 0.175 | 18.7 | 747 | 125 | 2.721 | 16.8 | 978 | 901 | 86.1265
252 | 11:01 | 17.9646 | 0.1806 | 29.6382 | 72.541 | 109.901 | 0.176 | 18.6 | 716 | 126 | 2.769 | 16.8 | 992 | 917 | 86.2595
253 | 11:01 | 23.0838 | 0.7912 | 29.5814 | 72.9015 | 110.4063 | 0.175 | 18.6 | 725 | 123 | 2.813 | 16.8 | 1004 | 921 | 86.645
254 | 11:01 | 0 | 0 | 29.5206 | 73.2517 | 110.8736 | 0.179 | 18.6 | 733 | 126 | 2.857 | 16.8 | 1019 | 935 | 86.5241
255 | 11:01 | 8.1054 | 0 | 29.482 | 73.5882 | 111.3698 | 0.18 | 18.6 | 745 | 125 | 2.904 | 16.7 | 1011 | 939 | 86.688
256 | 11:01 | 9.7644 | 0 | 29.4698 | 73.9215 | 111.8353 | 0.185 | 18.6 | 762 | 129 | 2.948 | 16.7 | 1020 | 954 | 86.478
257 | 11:01 | 14.2674 | 0.0473 | 29.4587 | 74.2596 | 112.2092 | 0.184 | 18.5 | 748 | 126 | 2.992 | 16.7 | 1032 | 957 | 86.8339
258 | 11:01 | 14.2674 | 0.0473 | 29.473 | 74.6033 | 112.5747 | 0.188 | 18.5 | 768 | 129 | 3.037 | 16.6 | 1020 | 971 | 86.7147
259 | 11:01 | 24.5532 | 1.1997 | 29.4813 | 74.9395 | 113.195 | 0.185 | 18.5 | 780 | 125 | 3.076 | 16.6 | 1031 | 935 | 86.631
260 | 11:01 | 0 | 0 | 29.4847 | 75.2874 | 113.7222 | 0.188 | 18.4 | 765 | 127 | 3.12 | 16.6 | 1045 | 949 | 86.6175
261 | 11:01 | 8.058 | 0 | 29.5039 | 75.6316 | 114.3324 | 0.191 | 18.4 | 784 | 119 | 3.166 | 16.5 | 1035 | 952 | 87.5
262 | 11:01 | 10.9494 | 0.0086 | 29.5284 | 75.974 | 115.1149 | 0.193 | 18.4 | 799 | 120 | 3.21 | 16.5 | 1053 | 965 | 87.5648
263 | 11:01 | 16.1634 | 0.0903 | 29.5526 | 76.3337 | 115.6449 | 0.192 | 18.4 | 823 | 118 | 3.252 | 16.5 | 1064 | 967 | 87.7973
264 | 11:01 | 21.1404 | 0.4171 | 29.6102 | 76.7023 | 116.194 | 0.191 | 18.4 | 846 | 117 | 3.295 | 16.5 | 1071 | 980 | 88.0612
265 | 11:01 | 24.9324 | 1.1309 | 29.6322 | 77.0577 | 116.9171 | 0.192 | 18.4 | 865 | 117 | 3.337 | 16.5 | 1080 | 982 | 88.0855
266 | 11:01 | 25.5486 | 1.376 | 29.6573 | 77.4191 | 117.6824 | 0.192 | 18.4 | 884 | 117 | 3.381 | 16.4 | 1063 | 995 | 88.2412
267 | 11:01 | 25.5012 | 1.4233 | 29.6378 | 77.7857 | 118.4286 | 0.192 | 18.4 | 903 | 115 | 3.422 | 16.4 | 1071 | 996 | 88.4538
268 | 11:01 | 25.596 | 1.3932 | 30.1647 | 78.1648 | 119.229 | 0.195 | 18.4 | 919 | 117 | 3.461 | 16.4 | 1076 | 970 | 87.9381
269 | 11:01 | 0 | 0 | 30.5832 | 78.5372 | 119.9177 | 0.2 | 18.4 | 934 | 120 | 3.5 | 16.4 | 1084 | 970 | 87.6289
270 | 11:01 | 8.1054 | 0 | 30.9139 | 78.9169 | 120.4338 | 0.205 | 18.4 | 949 | 121 | 3.538 | 16.4 | 1097 | 981 | 87.6656
271 | 11:02 | 10.5228 | 0.0129 | 31.0712 | 79.3182 | 121.0846 | 0.206 | 18.3 | 929 | 122 | 3.576 | 16.4 | 1113 | 981 | 87.5637
272 | 11:02 | 15.8316 | 0.0989 | 31.0727 | 79.7342 | 121.8004 | 0.209 | 18.3 | 940 | 122 | 3.613 | 16.3 | 1104 | 991 | 87.6892
273 | 11:02 | 20.9982 | 0.4644 | 31.0099 | 80.1524 | 122.695 | 0.211 | 18.3 | 951 | 123 | 3.649 | 16.3 | 1123 | 991 | 87.5883
274 | 11:02 | 0 | 0 | 30.9271 | 80.5876 | 123.5103 | 0.213 | 18.3 | 955 | 123 | 3.686 | 16.3 | 1142 | 1001 | 87.7123
275 | 11:02 | 0 | 0 | 30.859 | 81.0135 | 124.253 | 0.216 | 18.3 | 970 | 117 | 3.723 | 16.2 | 1139 | 1011 | 88.4273
276 | 11:02 | 8.1054 | 0 | 30.7901 | 81.4385 | 124.9604 | 0.218 | 18.3 | 977 | 116 | 3.763 | 16.2 | 1166 | 1011 | 88.5262
277 | 11:02 | 8.1054 | 0 | 30.7148 | 81.8789 | 125.58 | 0.218 | 18.3 | 992 | 116 | 3.802 | 16.2 | 1197 | 1021 | 88.6386
278 | 11:02 | 18.3912 | 0.2064 | 30.6563 | 82.3144 | 126.3732 | 0.217 | 18.3 | 1003 | 115 | 3.849 | 16.2 | 1231 | 987 | 88.3485
279 | 11:02 | 23.4156 | 0.86 | 30.646 | 82.743 | 127.0524 | 0.215 | 18.3 | 1014 | 113 | 3.896 | 16.2 | 1264 | 999 | 88.6887
280 | 11:02 | 0 | 0 | 30.6465 | 83.1912 | 127.6048 | 0.213 | 18.2 | 978 | 111 | 3.943 | 16.2 | 1297 | 1001 | 88.9111
281 | 11:02 | 8.1054 | 0 | 30.6856 | 83.6211 | 128.2456 | 0.214 | 18.2 | 985 | 112 | 3.989 | 16.2 | 1343 | 1002 | 88.8224
282 | 11:02 | 10.5228 | 0.0086 | 30.7626 | 84.0578 | 128.8447 | 0.213 | 18.2 | 992 | 110 | 4.039 | 16.2 | 1372 | 1015 | 89.1626
283 | 11:02 | 10.5228 | 0.0086 | 30.7913 | 84.4868 | 129.4986 | 0.213 | 18.2 | 999 | 110 | 4.086 | 16.2 | 1406 | 1017 | 89.1839
284 | 11:02 | 20.7612 | 0.4128 | 30.8412 | 84.8956 | 130.1568 | 0.214 | 18.1 | 982 | 109 | 4.138 | 16.2 | 1433 | 1030 | 89.4175
285 | 11:02 | 25.596 | 1.3674 | 30.8454 | 85.3173 | 130.8793 | 0.217 | 18 | 966 | 111 | 4.195 | 16.2 | 1462 | 1034 | 89.265
286 | 11:02 | 0 | 0 | 30.8511 | 85.754 | 131.5002 | 0.219 | 18 | 986 | 110 | 4.254 | 16.3 | 1519 | 1048 | 89.5038
287 | 11:02 | 8.058 | 0 | 30.8397 | 86.179 | 132.1304 | 0.218 | 18 | 1006 | 110 | 4.32 | 16.3 | 1540 | 1054 | 89.5636
288 | 11:02 | 11.8974 | 0.0043 | 30.9013 | 86.6043 | 132.7713 | 0.219 | 18 | 1033 | 109 | 4.384 | 16.3 | 1559 | 1070 | 89.8131
289 | 11:02 | 17.1588 | 0.1591 | 30.9275 | 87.0218 | 133.3238 | 0.221 | 18 | 1060 | 104 | 4.45 | 16.2 | 1545 | 1038 | 89.9807
290 | 11:02 | 22.2306 | 0.5977 | 31.4401 | 87.4428 | 133.919 | 0.223 | 18 | 1083 | 103 | #N/A | #N/A | #N/A | #N/A | /
291 | 11:02 | 0 | 0 | 31.8323 | 87.8911 | 134.516 | 0.228 | 18 | 1110 | 106 | 4.518 | 16.2 | 1562 | 1054 | 89.9431
292 | 11:02 | 8.1054 | 0 | 32.2559 | 88.3468 | 135.0414 | 0.229 | 18.1 | 1168 | 105 | 4.593 | 16.2 | 1581 | 1061 | 90.1037
293 | 11:02 | 10.3806 | 0.0043 | 32.469 | 88.7898 | 135.683 | 0.232 | 18.1 | 1189 | 106 | 4.671 | 16.2 | 1602 | 1079 | 90.1761
294 | 11:02 | 15.5472 | 0.0731 | 32.5036 | 89.2247 | 136.3706 | 0.235 | 18.2 | 1246 | 106 | 4.751 | 16.1 | 1587 | 1088 | 90.2574
295 | 11:02 | 20.5716 | 0.3569 | 32.4168 | 89.6491 | 137.0496 | 0.237 | 18.2 | 1253 | 107 | 4.843 | 16 | 1580 | 1109 | 90.3517
296 | 11:02 | 0 | 0 | 32.3203 | 90.1112 | 137.7999 | 0.245 | 18.2 | 1260 | 110 | 4.932 | 16 | 1604 | 1118 | 90.161
297 | 11:02 | 8.0106 | 0 | 32.2512 | 90.568 | 138.5424 | 0.252 | 18.3 | 1311 | 113 | 5.021 | 15.9 | 1598 | 1139 | 90.079
298 | 11:02 | 8.1054 | 0 | 32.6759 | 91.0146 | 139.1793 | 0.255 | 18.3 | 1303 | 113 | 5.111 | 15.8 | 1590 | 1148 | 90.1568
299 | 11:02 | 12.8454 | 0.0258 | 33.515 | 91.4903 | 139.9078 | 0.259 | 18.3 | 1300 | 115 | 5.216 | 15.7 | 1586 | 1172 | 90.1877
300 | 11:02 | 18.012 | 0.1591 | 34.11 | 91.9656 | 140.6721 | 0.26 | 18.3 | 1300 | 114 | 5.34 | 15.6 | 1579 | 1149 | 90.0783
301 | 11:02 | 0 | 0 | 34.3382 | 92.4385 | 141.3146 | 0.26 | 18.3 | 1292 | 114 | 5.463 | 15.6 | 1603 | 1176 | 90.3061
302 | 11:02 | 0 | 0 | 34.3471 | 92.9437 | 142.1511 | 0.261 | 18.2 | 1246 | 113 | 5.588 | 15.5 | 1601 | 1192 | 90.5201
303 | 11:02 | 8.1054 | 0 | 34.2993 | 93.4127 | 142.8698 | 0.263 | 18.2 | 1246 | 114 | 5.711 | 15.4 | 1596 | 1218 | 90.6404
304 | 11:02 | 12.798 | 0.0215 | 34.2397 | 93.8817 | 143.5226 | 0.264 | 18.1 | 1210 | 115 | 5.833 | 15.3 | 1582 | 1244 | 90.7556
305 | 11:02 | 17.9646 | 0.1505 | 34.4586 | 94.3786 | 144.2176 | 0.265 | 18.1 | 1224 | 114 | 5.952 | 15.2 | 1567 | 1258 | 90.938
306 | 11:02 | 23.0838 | 0.6794 | 35.1153 | 94.8549 | 144.9872 | 0.265 | 18 | 1206 | 107 | 6.073 | 15.1 | 1557 | 1283 | 91.6602
307 | 11:02 | 0 | 0 | 35.4209 | 95.3426 | 145.7033 | 0.264 | 17.9 | 1193 | 106 | 6.193 | 15 | 1541 | 1297 | 91.8273
308 | 11:02 | 8.1054 | 0 | 35.6284 | 95.855 | 146.4707 | 0.266 | 17.9 | 1222 | 107 | 6.312 | 15 | 1555 | 1279 | 91.6341
309 | 11:02 | 9.7644 | 0.0043 | 35.8129 | 96.3757 | 147.2703 | 0.266 | 17.9 | 1254 | 106 | 6.429 | 14.9 | 1547 | 1292 | 91.7957
310 | 11:02 | 14.22 | 0.0387 | 35.9439 | 96.8964 | 148.029 | 0.268 | 17.8 | 1250 | 106 | 6.545 | 14.8 | 1545 | 1315 | 91.9392
311 | 11:02 | 19.434 | 0.2537 | 35.942 | 97.41 | 148.8249 | 0.272 | 17.7 | 1245 | 107 | 6.719 | 14.8 | 1572 | 1338 | 92.003
312 | 11:02 | 24.5532 | 1.0191 | 35.917 | 97.9372 | 149.6658 | 0.272 | 17.6 | 1241 | 107 | 6.837 | 14.7 | 1588 | 1361 | 92.1381
313 | 11:02 | 0 | 0 | 35.9519 | 98.4703 | 150.43 | 0.273 | 17.5 | 1234 | 106 | 6.956 | 14.7 | 1628 | 1373 | 92.2797
314 | 11:02 | 5.3088 | 0.1032 | 36.5751 | 99.0015 | 151.2543 | 0.276 | 17.5 | 1262 | 107 | 7.078 | 14.7 | 1677 | 1397 | 92.3407
315 | 11:02 | 8.1054 | 0 | 36.9052 | 99.5808 | 152.081 | 0.279 | 17.5 | 1291 | 108 | 7.204 | 14.7 | 1731 | 1410 | 92.3404
316 | 11:02 | 12.6558 | 0.0301 | 37.1308 | 100.0913 | 152.8505 | 0.282 | 17.5 | 1320 | 109 | 7.324 | 14.6 | 1762 | 1389 | 92.1526
317 | 11:02 | 17.8698 | 0.1935 | 37.4115 | 100.6196 | 153.6429 | 0.286 | 17.5 | 1351 | 109 | 7.441 | 14.6 | 1820 | 1399 | 92.2087
318 | 11:02 | 0 | 0 | 37.5417 | 101.1616 | 154.3689 | 0.292 | 17.5 | 1382 | 111 | 7.556 | 14.6 | 1889 | 1420 | 92.1831
319 | 11:02 | 0 | 0.0043 | 37.5964 | 101.7101 | 155.1366 | 0.3 | 17.6 | 1450 | 107 | 7.671 | 14.6 | 1943 | 1430 | 92.5175
320 | 11:02 | 8.1054 | 0 | 37.5665 | 102.2321 | 155.8787 | 0.308 | 17.6 | 1470 | 110 | 7.782 | 14.6 | 2001 | 1450 | 92.4138
321 | 11:02 | 8.1054 | 0 | 37.5053 | 102.761 | 156.5754 | 0.313 | 17.6 | 1485 | 111 | 7.894 | 14.5 | 2032 | 1459 | 92.392
322 | 11:02 | 17.8698 | 0.2064 | 37.4434 | 103.2968 | 157.3512 | 0.317 | 17.7 | 1536 | 112 | 8.014 | 14.4 | 2066 | 1481 | 92.4375
323 | 11:02 | 22.989 | 0.7353 | 37.3914 | 103.8069 | 158.0365 | 0.322 | 17.7 | 1536 | 113 | 8.131 | 14.3 | 2107 | 1445 | 92.1799
324 | 11:02 | 0 | 0 | 37.347 | 104.3147 | 158.7586 | 0.325 | 17.6 | 1488 | 114 | 8.246 | 14.2 | 2151 | 1465 | 92.2184
325 | 11:02 | 8.1054 | 0 | 37.3278 | 104.849 | 159.4958 | 0.326 | 17.6 | 1488 | 113 | 8.357 | 14.2 | 2236 | 1473 | 92.3286
326 | 11:02 | 9.5274 | 0 | 37.3254 | 105.3743 | 160.3129 | 0.323 | 17.5 | 1448 | 112 | 8.464 | 14.1 | 2289 | 1492 | 92.4933
327 | 11:02 | 14.22 | 0.0602 | 37.3106 | 105.9253 | 161.102 | 0.325 | 17.5 | 1465 | 112 | 8.57 | 14.1 | 2379 | 1498 | 92.5234
328 | 11:02 | 19.3866 | 0.3698 | 37.3666 | 106.455 | 161.9391 | 0.324 | 17.4 | 1444 | 112 | 8.672 | 14.1 | 2463 | 1516 | 92.6121
329 | 11:02 | 24.411 | 1.2298 | 37.4363 | 107.0204 | 162.7915 | 0.326 | 17.3 | 1435 | 111 | 8.776 | 14.1 | 2543 | 1522 | 92.707
330 | 11:02 | 0 | 0 | 37.469 | 107.5779 | 163.6092 | 0.329 | 17.2 | 1442 | 112 | 8.875 | 14.1 | 2613 | 1494 | 92.5033
331 | 11:03 | 8.1054 | 0 | 37.4492 | 108.1208 | 164.4247 | 0.331 | 17.1 | 1453 | 112 | 8.97 | 14.1 | 2672 | 1497 | 92.5184
332 | 11:03 | 10.0488 | 0.0086 | 37.4777 | 108.692 | 165.2338 | 0.332 | 17.1 | 1507 | 112 | 9.069 | 14 | 2687 | 1514 | 92.6024
333 | 11:03 | 15.0732 | 0.1634 | 37.4822 | 109.2588 | 166.0936 | 0.332 | 17 | 1530 | 106 | 9.166 | 13.9 | 2687 | 1518 | 93.0171
334 | 11:03 | 20.2398 | 0.6536 | 37.4965 | 109.8085 | 166.9858 | 0.339 | 16.9 | 1558 | 108 | 9.263 | 13.9 | 2687 | 1534 | 92.9596
335 | 11:03 | 25.1694 | 1.9565 | 37.565 | 110.373 | 167.9068 | 0.343 | 16.7 | 1560 | 108 | 9.363 | 13.7 | 2598 | 1550 | 93.0323
336 | 11:03 | 0 | 0 | 37.6015 | 110.9675 | 168.8002 | 0.343 | 16.6 | 1606 | 108 | 9.472 | 13.7 | 2556 | 1556 | 93.0591
337 | 11:03 | 8.1054 | 0 | 37.6044 | 111.5495 | 169.7243 | 0.345 | 16.5 | 1668 | 109 | 9.582 | 13.6 | 2471 | 1529 | 92.8712
338 | 11:03 | 10.9968 | 0.0129 | 37.6429 | 112.1251 | 170.6072 | 0.347 | 16.4 | 1739 | 109 | 9.695 | 13.5 | 2382 | 1535 | 92.899
339 | 11:03 | 16.116 | 0.1505 | 37.6184 | 112.6976 | 171.4284 | 0.351 | 16.4 | 1852 | 110 | 9.81 | 13.5 | 2320 | 1553 | 92.9169
340 | 11:03 | 16.116 | 0.1505 | 37.6415 | 113.2731 | 172.2364 | 0.356 | 16.4 | 1971 | 110 | 9.915 | 13.4 | 2230 | 1558 | 92.9397
341 | 11:03 | 24.4584 | 1.2728 | 37.66 | 113.8355 | 173.0331 | 0.363 | 16.4 | 2082 | 113 | 10.02 | 13.3 | 2146 | 1574 | 92.8208
342 | 11:03 | 24.4584 | 1.3072 | 37.6646 | 114.4054 | 173.8533 | 0.372 | 16.4 | 2180 | 109 | 10.119 | 13.2 | 2070 | 1577 | 93.0881
343 | 11:03 | 24.4584 | 1.3287 | 37.6952 | 114.9592 | 174.6944 | 0.377 | 16.5 | 2304 | 110 | 10.214 | 13.1 | 2003 | 1548 | 92.8941
344 | 11:03 | 24.5058 | 1.2513 | 37.6789 | 115.5465 | 175.5282 | 0.38 | 16.5 | 2364 | 110 | 10.33 | 13 | 1946 | 1553 | 92.9169
345 | 11:03 | 24.5058 | 1.2427 | 37.7138 | 116.1141 | 176.3673 | 0.382 | 16.6 | 2486 | 110 | 10.463 | 12.9 | 1898 | 1573 | 93.007
346 | 11:03 | 24.5058 | 1.1997 | 37.7591 | 116.7021 | 177.2417 | 0.385 | 16.5 | 2460 | 111 | 10.596 | 12.8 | 1862 | 1581 | 92.9791
347 | 11:03 | 24.5058 | 1.1438 | 37.7567 | 117.2681 | 178.0559 | 0.388 | 16.5 | 2477 | 111 | 10.721 | 12.8 | 1858 | 1600 | 93.0625
348 | 11:03 | 24.5532 | 1.1395 | 37.7519 | 117.8339 | 178.8497 | 0.394 | 16.4 | 2436 | 112 | 10.851 | 12.8 | 1863 | 1607 | 93.0305
349 | 11:03 | 24.5058 | 1.1094 | 37.785 | 118.4 | 179.5963 | 0.402 | 16.3 | 2389 | 114 | 10.976 | 12.8 | 1878 | 1582 | 92.7939
350 | 11:03 | 24.5058 | 1.1481 | 37.7968 | 118.9412 | 180.3218 | 0.412 | 16.2 | 2343 | 117 | 11.102 | 12.8 | 1901 | 1588 | 92.6322
351 | 11:03 | 24.5532 | 1.161 | 37.7764 | 119.5083 | 181.0451 | 0.418 | 16.2 | 2347 | 117 | 11.222 | 12.8 | 1930 | 1605 | 92.7103
352 | 11:03 | 24.5058 | 1.1309 | 37.7455 | 120.034 | 181.8147 | 0.424 | 16.1 | 2302 | 114 | 11.343 | 12.8 | 1965 | 1610 | 92.9193
353 | 11:03 | 24.5058 | 1.1524 | 37.745 | 120.5889 | 182.5347 | 0.43 | 16.1 | 2304 | 114 | 11.459 | 12.8 | 2002 | 1627 | 92.9932
354 | 11:03 | 24.5058 | 1.1266 | 37.8118 | 121.1324 | 183.2886 | 0.436 | 16.1 | 2300 | 116 | 11.572 | 12.8 | 2032 | 1630 | 92.8834
355 | 11:03 | 24.5058 | 1.1223 | 37.894 | 121.6744 | 184.1171 | 0.445 | 16 | 2254 | 117 | 11.675 | 12.7 | 2032 | 1602 | 92.6966
356 | 11:03 | 24.5058 | 1.1352 | 37.9458 | 122.2024 | 184.9094 | #N/A | #N/A | / | / | 11.792 | 12.7 | 2045 | 1606 | /
357 | 11:03 | 24.5058 | 1.1481 | 37.9887 | 122.7393 | 185.5347 | 0.453 | 15.9 | 2207 | 119 | 11.92 | 12.6 | 2028 | 1623 | 92.6679
358 | 11:03 | 24.5058 | 1.1309 | 38.1063 | 123.2558 | 186.2161 | 0.457 | 15.7 | 2124 | 119 | 12.046 | 12.6 | 2026 | 1628 | 92.6904
359 | 11:03 | 24.5058 | 1.1309 | 38.247 | 123.7789 | 186.9009 | 0.463 | 15.6 | 2090 | 121 | 12.172 | 12.5 | 1997 | 1646 | 92.6488
360 | 11:03 | 24.4584 | 1.161 | 38.4229 | 124.3159 | 187.594 | 0.465 | 15.6 | 2098 | 120 | 12.289 | 12.4 | 1961 | 1649 | 92.7229
361 | 11:03 | 24.5058 | 1.1696 | 38.606 | 124.8364 | 188.3007 | 0.47 | 15.6 | 2109 | 116 | 12.412 | 12.4 | 1939 | 1623 | 92.8527
362 | 11:03 | 24.4584 | 1.2083 | 38.7305 | 125.3541 | 188.9394 | 0.471 | 15.6 | 2125 | 116 | 12.543 | 12.3 | 1886 | 1628 | 92.8747
363 | 11:03 | 24.5058 | 1.1782 | 38.9075 | 125.8843 | 189.6606 | 0.472 | 15.6 | 2135 | 116 | 12.73 | 12.3 | 1845 | 1653 | 92.9825
364 | 11:03 | 24.5058 | 1.2298 | 39.3504 | 126.4291 | 190.4091 | 0.475 | 15.6 | 2148 | 116 | 12.862 | 12.3 | 1798 | 1670 | 93.0539
365 | 11:03 | 24.5058 | 1.2298 | 40.1875 | 126.9621 | 191.1406 | 0.481 | 15.6 | 2159 | 117 | 12.99 | 12.3 | 1751 | 1674 | 93.0108
366 | 11:03 | 24.5058 | 1.1008 | 40.4861 | 127.4983 | 191.7766 | 0.485 | 15.4 | 2087 | 117 | 13.143 | 12.3 | 1701 | 1694 | 93.0933
367 | 11:03 | 24.5532 | 1.0922 | 40.9073 | 128.0337 | 192.4404 | 0.488 | 15.4 | 2098 | 118 | 13.285 | 12.3 | 1655 | 1658 | 92.883
368 | 11:03 | 24.5058 | 1.0578 | 41.1423 | 128.5865 | 193.1768 | 0.491 | 15.3 | 2070 | 119 | 13.46 | 12.3 | 1613 | 1680 | 92.9167
369 | 11:03 | 24.5058 | 1.075 | 41.3736 | 129.143 | 193.9313 | 0.492 | 15.4 | 2114 | 113 | 13.623 | 12.3 | 1574 | 1688 | 93.3057
370 | 11:03 | 24.5058 | 1.0621 | 41.5242 | 129.7027 | 194.6316 | 0.494 | 15.4 | 2121 | 114 | 13.767 | 12.2 | 1523 | 1706 | 93.3177
371 | 11:03 | 24.5532 | 1.0578 | 41.5997 | 130.284 | 195.4102 | 0.496 | 15.5 | 2160 | 113 | 13.926 | 12.2 | 1495 | 1713 | 93.4034
372 | 11:03 | 24.5058 | 1.0879 | 41.6632 | 130.8341 | 196.1147 | 0.497 | 15.5 | 2152 | 113 | 14.103 | 12.3 | 1485 | 1735 | 93.487
373 | 11:03 | 24.5058 | 1.0363 | 41.7728 | 131.4109 | 196.7462 | 0.497 | 15.5 | 2138 | 113 | 14.282 | 12.2 | 1440 | 1703 | 93.3647
374 | 11:03 | 24.5058 | 1.0879 | 41.9015 | 131.9444 | 197.4546 | 0.498 | 15.5 | 2118 | 113 | 14.454 | 12.2 | 1414 | 1723 | 93.4417
375 | 11:03 | 24.5058 | 1.0879 | 42.0302 | 132.4931 | 198.1139 | 0.497 | 15.6 | 2133 | 112 | 14.618 | 12.2 | 1387 | 1731 | 93.5298
376 | 11:03 | 24.5532 | 1.0922 | 42.1295 | 133.0633 | 198.9039 | 0.5 | 15.7 | 2143 | 112 | 14.78 | 12.2 | 1361 | 1750 | 93.6
377 | 11:03 | 24.5532 | 1.0363 | 42.25 | 133.6277 | 199.6698 | 0.503 | 15.8 | 2150 | 112 | 14.936 | 12.1 | 1326 | 1756 | 93.6219
378 | 11:03 | 24.5058 | 1.0578 | 42.3784 | 134.1866 | 200.4984 | 0.504 | 15.9 | 2149 | 108 | 15.085 | 12 | 1298 | 1774 | 93.9121
379 | 11:03 | 24.5058 | 0 | 42.5105 | 134.7407 | 201.2879 | 0.507 | 16 | 2144 | 108 | 15.225 | 11.9 | 1278 | 1778 | 93.9258
380 | 11:03 | 0 | 0 | 42.6278 | 135.2872 | 202.0066 | 0.508 | 16 | 2092 | 108 | 15.367 | 11.7 | 1248 | 1752 | 93.8356
381 | 11:03 | 8.1054 | 0 | 42.753 | 135.8417 | 202.6014 | 0.508 | 16 | 2036 | 107 | 15.509 | 11.6 | 1238 | 1756 | 93.9066
382 | 11:03 | 11.6604 | 0.0129 | 42.8851 | 136.3731 | 203.1087 | 0.508 | 16 | 1978 | 107 | 15.66 | 11.4 | 1220 | 1773 | 93.965
383 | 11:03 | 16.7322 | 0.1333 | 43.3983 | 136.8868 | 203.605 | 0.511 | 16 | 1920 | 107 | 15.806 | 11.3 | 1221 | 1778 | 93.982
384 | 11:03 | 16.7322 | 0.1333 | 44.0338 | 137.3872 | 204.2521 | 0.51 | 16.1 | 1900 | 107 | 15.953 | 11.1 | 1217 | 1794 | 94.0357
385 | 11:03 | 0 | 0 | 44.4732 | 137.8776 | 204.9491 | 0.514 | 16.1 | 1842 | 107 | 16.09 | 11 | 1227 | 1756 | 93.9066
386 | 11:03 | 8.1054 | 0 | 44.8632 | 138.3717 | 205.4512 | 0.516 | 16.1 | 1789 | 107 | 16.222 | 11 | 1254 | 1770 | 93.9548
387 | 11:03 | 8.6742 | 0 | 45.0538 | 138.8689 | 205.8984 | 0.514 | 16.1 | 1738 | 106 | 16.353 | 11 | 1283 | 1773 | 94.0214
388 | 11:03 | 13.6038 | 0.0387 | 45.4191 | 139.3233 | 206.4026 | 0.514 | 16.1 | 1689 | 106 | 16.479 | 11 | 1311 | 1786 | 94.0649
389 | 11:03 | 18.723 | 0.2494 | 45.9516 | 139.7918 | 206.9267 | 0.513 | 16.1 | 1638 | 101 | 16.6 | 11.1 | 1347 | 1788 | 94.3512
390 | 11:03 | 23.8896 | 0.9202 | 46.3722 | 140.2618 | 207.5208 | 0.513 | 16.2 | 1633 | 101 | 16.721 | 11.1 | 1369 | 1801 | 94.392
391 | 11:04 | 24.885 | 0.903 | 46.7513 | 140.7174 | 208.0723 | 0.516 | 16.2 | 1595 | 101 | 16.832 | 11.1 | 1389 | 1760 | 94.2614
392 | 11:04 | 23.5104 | 0.7439 | 47.0426 | 141.2002 | 208.5474 | 0.518 | 16.1 | 1532 | 101 | 16.944 | 11.2 | 1425 | 1771 | 94.297
393 | 11:04 | 23.5104 | 0.7009 | 47.2907 | 141.6832 | 209.0773 | 0.518 | 16.1 | 1506 | 100 | 17.058 | 11.2 | 1447 | 1772 | 94.3567
394 | 11:04 | 23.5578 | 0.6794 | 47.8146 | 142.1493 | 209.6628 | 0.518 | 16.1 | 1477 | 100 | 17.171 | 11.1 | 1451 | 1784 | 94.3946
395 | 11:04 | 23.5104 | 0.6966 | 48.2514 | 142.6284 | 210.2396 | 0.519 | 16 | 1428 | 100 | 17.281 | 11.1 | 1466 | 1795 | 94.429
396 | 11:04 | 23.5104 | 0.7439 | 48.5679 | 143.1143 | 210.7405 | 0.52 | 16 | 1410 | 100 | 17.385 | 11.1 | 1476 | 1754 | 94.2987
397 | 11:04 | 23.5578 | 0.6923 | 48.9232 | 143.6119 | 211.2323 | 0.52 | 15.9 | 1368 | 99 | 17.491 | 11 | 1465 | 1765 | 94.3909
398 | 11:04 | 23.5104 | 0.6966 | 49.2462 | 144.0749 | 211.7432 | 0.52 | 15.9 | 1358 | 99 | 17.594 | 10.9 | 1450 | 1764 | 94.3878
399 | 11:04 | 23.5104 | 0.7783 | 49.6384 | 144.5526 | 212.2841 | 0.52 | 16 | 1380 | 99 | 17.696 | 10.9 | 1441 | 1763 | 94.3846
400 | 11:04 | 0 | 0.6708 | 50.0699 | 145.0317 | 212.8863 | 0.521 | 16 | 1376 | 99 | 17.793 | 10.8 | 1415 | 1773 | 94.4162
401 | 11:04 | 23.5104 | 0.6321 | 50.3856 | 145.4931 | 213.5559 | 0.523 | 16 | 1372 | 95 | 17.888 | 10.6 | 1377 | 1771 | 94.6358
402 | 11:04 | 23.5578 | 0.6321 | 50.6482 | 145.9756 | 214.1126 | 0.525 | 16 | 1368 | 95 | 17.979 | 10.5 | 1362 | 1741 | 94.5434
403 | 11:04 | 23.5578 | 0.6321 | 50.9091 | 146.4524 | 214.6907 | 0.527 | 16 | 1366 | 96 | 18.068 | 10.3 | 1348 | 1739 | 94.4796
404 | 11:04 | 23.5104 | 0.6192 | 51.0263 | 146.9606 | 215.36 | 0.529 | 16 | 1364 | 95 | 18.171 | 10.2 | 1362 | 1749 | 94.5683
405 | 11:04 | 23.5578 | 0.645 | 51.1885 | 147.4483 | 215.9914 | 0.531 | 16 | 1368 | 96 | 18.3 | 10.2 | 1397 | 1750 | 94.5143
406 | 11:04 | 23.5578 | 0.6149 | 51.5391 | 147.9223 | 216.5637 | 0.536 | 16 | 1374 | 96 | #N/A | #N/A | #N/A | #N/A | /
407 | 11:04 | 23.5578 | 0.6751 | 51.8478 | 148.4053 | 217.1122 | 0.539 | 16 | 1378 | 96 | 18.429 | 10.2 | 1440 | 1762 | 94.5516
408 | 11:04 | 23.5104 | 0.6493 | 52.0666 | 148.9115 | 217.6338 | 0.544 | 15.9 | 1358 | 97 | 18.582 | 10.2 | 1487 | 1728 | 94.3866
409 | 11:04 | 23.5578 | 0.6407 | 52.2318 | 149.3849 | 218.1582 | 0.548 | 15.8 | 1338 | 97 | 18.73 | 10.1 | 1520 | 1742 | 94.4317
410 | 11:04 | 23.5104 | 0.6278 | 52.3428 | 149.8694 | 218.7214 | 0.554 | 15.7 | 1322 | 98 | 18.884 | 10.1 | 1566 | 1746 | 94.3872
411 | 11:04 | 23.5578 | 0.602 | 52.4335 | 150.3301 | 219.2525 | 0.56 | 15.6 | 1307 | 99 | 19.028 | 10.1 | 1613 | 1759 | 94.3718
412 | 11:04 | 23.5104 | 0.6923 | 52.9381 | 150.8093 | 219.7968 | 0.565 | 15.6 | 1320 | 99 | 19.168 | 10.1 | 1662 | 1761 | 94.3782
413 | 11:04 | 23.5104 | 0.6622 | 53.3461 | 151.2889 | 220.3624 | 0.572 | 15.6 | 1333 | 97 | 19.314 | 10.1 | 1709 | 1774 | 94.5321
414 | 11:04 | 23.5104 | 0.6536 | 53.6115 | 151.748 | 220.9854 | 0.581 | 15.6 | 1342 | 98 | 19.473 | 10.2 | 1771 | 1741 | 94.3711
415 | 11:04 | 23.5578 | 0.6794 | 53.7834 | 152.2051 | 221.6105 | 0.592 | 15.6 | 1348 | 99 | 19.629 | 10.3 | 1828 | 1755 | 94.359
416 | 11:04 | 23.5104 | 0.6923 | 53.9491 | 152.7017 | 222.1519 | 0.6 | 15.6 | 1357 | 100 | 19.779 | 10.3 | 1861 | 1758 | 94.3117
417 | 11:04 | 23.5104 | 0.7482 | 54.3005 | 153.2003 | 222.7775 | 0.607 | 15.6 | 1368 | 101 | 19.918 | 10.3 | 1886 | 1770 | 94.2938
418 | 11:04 | 23.5104 | 0.7267 | 54.778 | 153.6849 | 223.4007 | 0.613 | 15.6 | 1379 | 102 | 20.056 | 10.3 | 1907 | 1772 | 94.2438
419 | 11:04 | 23.5104 | 0.7138 | 55.0667 | 154.1706 | 224.0461 | 0.621 | 15.5 | 1372 | 103 | 20.19 | 10.3 | 1926 | 1747 | 94.1042
420 | 11:04 | 23.5104 | 0.7396 | 55.3085 | 154.641 | 224.6262 | 0.626 | 15.5 | 1387 | 103 | 20.33 | 10.3 | 1945 | 1749 | 94.1109
421 | 11:04 | 23.5104 | 0.7095 | 55.4045 | 155.1176 | 225.2198 | 0.629 | 15.4 | 1382 | 104 | 20.465 | 10.3 | 1968 | 1760 | 94.0909
422 | 11:04 | 23.5104 | 0.7095 | 55.5584 | 155.5994 | 225.8399 | 0.635 | 15.3 | 1382 | 104 | 20.594 | 10.3 | 1988 | 1761 | 94.0943
423 | 11:04 | 23.5104 | 0.7568 | 56.0352 | 156.0705 | 226.3738 | 0.637 | 15.2 | 1384 | 104 | 20.718 | 10.3 | 2006 | 1771 | 94.1276
424 | 11:04 | 23.463 | 0.7568 | 56.4368 | 156.5516 | 226.899 | 0.642 | 15.1 | 1398 | 104 | 20.836 | 10.3 | 2015 | 1771 | 94.1276
425 | 11:04 | 23.5104 | 0.7396 | 56.6392 | 157.0346 | 227.422 | 0.645 | 15 | 1415 | 101 | 20.952 | 10.3 | 2013 | 1745 | 94.212
426 | 11:04 | 23.5104 | 0.7267 | 56.844 | 157.5103 | 228.0075 | 0.649 | 14.8 | 1412 | 101 | 21.119 | 10.4 | 2014 | 1749 | 94.2253
427 | 11:04 | 23.5104 | 0.7267 | 57.0256 | 157.9518 | 228.5586 | 0.653 | 14.7 | 1441 | 102 | 21.228 | 10.4 | 1979 | 1758 | 94.198
428 | 11:04 | 23.5104 | 0.7439 | 57.1557 | 158.4136 | 229.0068 | 0.658 | 14.6 | 1470 | 102 | 21.333 | 10.4 | 1933 | 1756 | 94.1913
429 | 11:04 | 23.5104 | 0.7611 | 57.5056 | 158.8362 | 229.501 | 0.665 | 14.6 | 1525 | 103 | 21.438 | 10.4 | 1885 | 1765 | 94.1643
430 | 11:04 | 23.5104 | 0.7095 | 57.8483 | 159.2874 | 229.973 | 0.672 | 14.6 | 1584 | 103 | 21.536 | 10.4 | 1843 | 1762 | 94.1544
431 | 11:04 | 23.5104 | 0.7267 | 58.0387 | 159.7397 | 230.5222 | 0.677 | 14.5 | 1604 | 104 | 21.633 | 10.3 | 1795 | 1736 | 94.0092
432 | 11:04 | 23.5578 | 0.6837 | 58.2869 | 160.2001 | 231.0533 | 0.681 | 14.6 | 1678 | 104 | 21.726 | 10.2 | 1760 | 1733 | 93.9988
433 | 11:04 | 23.5104 | 0.6708 | 58.4209 | 160.6614 | 231.5192 | 0.69 | 14.6 | 1726 | 106 | 21.817 | 10.1 | 1736 | 1740 | 93.908
434 | 11:04 | 23.5104 | 0.6493 | 58.4925 | 161.1181 | 232.0444 | 0.706 | 14.8 | 1819 | 104 | 21.906 | 10 | 1718 | 1737 | 94.0127
435 | 11:04 | 23.5104 | 0.6751 | 58.4968 | 161.5821 | 232.571 | 0.715 | 14.9 | 1881 | 105 | 21.993 | 9.8 | 1689 | 1744 | 93.9794
436 | 11:04 | 23.5104 | 0.6536 | 58.5264 | 162.001 | 233.0435 | 0.723 | 15 | 1931 | 106 | 22.076 | 9.6 | 1666 | 1751 | 93.9463
437 | 11:04 | 23.5104 | 0.6536 | 58.6265 | 162.4798 | 233.5724 | 0.728 | 15.1 | 1972 | 106 | 22.154 | 9.5 | 1666 | 1713 | 93.812
438 | 11:04 | 23.5104 | 0.645 | 59.0818 | 162.9243 | 234.1039 | 0.737 | 15.1 | 1964 | 108 | 22.234 | 9.4 | 1670 | 1720 | 93.7209
439 | 11:04 | 23.5104 | 0.7095 | 59.4379 | 163.3875 | 234.6772 | 0.754 | 15.1 | 1954 | 109 | 22.31 | 9.4 | 1691 | 1716 | 93.648
440 | 11:04 | 23.5578 | 0.7181 | 59.6712 | 163.8559 | 235.1472 | 0.762 | 15.1 | 1935 | 111 | 22.383 | 9.3 | 1697 | 1721 | 93.5503
441 | 11:04 | 23.5578 | 0.7181 | 59.9024 | 164.3235 | 235.7141 | 0.771 | 15.1 | 1918 | 111 | 22.453 | 9.3 | 1714 | 1717 | 93.5352
442 | 11:04 | 23.5104 | 0.7224 | 60.005 | 164.786 | 236.258 | 0.777 | 15 | 1871 | 112 | 22.525 | 9.3 | 1724 | 1722 | 93.4959
443 | 11:04 | 23.5104 | 0.688 | 60.2612 | 165.2604 | 236.7902 | 0.785 | 15 | 1856 | 113 | 22.592 | 9.2 | 1717 | 1685 | 93.2938
444 | 11:04 | 23.5104 | 0.6837 | 60.6617 | 165.7543 | 237.384 | 0.795 | 14.9 | 1814 | 114 | 22.66 | 9.1 | 1708 | 1690 | 93.2544
445 | 11:04 | 23.5578 | 0.602 | 60.9189 | 166.2563 | 238.0739 | 0.801 | 14.9 | 1806 | 110 | 22.722 | 9.1 | 1715 | 1686 | 93.4757
446 | 11:04 | 23.5104 | 0.6622 | 61.1289 | 166.765 | 238.7205 | 0.804 | 14.9 | 1801 | 111 | 22.782 | 9.1 | 1726 | 1690 | 93.432
447 | 11:04 | 23.5104 | 0.6579 | 61.2212 | 167.2871 | 239.3324 | 0.811 | 14.8 | 1769 | 111 | 22.84 | 9.1 | 1745 | 1685 | 93.4125
448 | 11:04 | 23.5104 | 0.6966 | 61.3923 | 167.8004 | 239.9547 | 0.814 | 14.8 | 1764 | 112 | 22.893 | 9.1 | 1780 | 1658 | 93.2449
449 | 11:04 | 23.5104 | 0.688 | 61.7506 | 168.3063 | 240.6346 | 0.82 | 14.7 | 1738 | 112 | 22.947 | 9.1 | 1810 | 1652 | 93.2203
450 | 11:04 | 23.5104 | 0.688 | 62.054 | 168.811 | 241.3202 | 0.822 | 14.5 | 1686 | 112 | 23.001 | 9.1 | 1846 | 1656 | 93.2367
451 | 11:05 | 23.5104 | 0.7009 | 62.2666 | 169.3091 | 241.939 | 0.826 | 14.4 | 1668 | 112 | 23.053 | 9.1 | 1887 | 1651 | 93.2162
452 | 11:05 | 23.5104 | 0.7009 | 62.3953 | 169.8444 | 242.5591 | 0.828 | 14.3 | 1652 | 112 | 23.102 | 9.2 | 1950 | 1654 | 93.2285
453 | 11:05 | 23.5104 | 0.7095 | 62.4865 | 170.3811 | 243.1697 | 0.834 | 14.3 | 1661 | 112 | 23.151 | 9.3 | 2013 | 1649 | 93.208
454 | 11:05 | 23.5104 | 0.6837 | 62.54 | 170.8781 | 243.7117 | 0.839 | 14.3 | 1674 | 113 | 23.199 | 9.5 | 2092 | 1622 | 93.0333
455 | 11:05 | 23.5104 | 0.6579 | 62.8947 | 171.4108 | 244.29 | 0.844 | 14.3 | 1689 | 109 | 23.248 | 9.6 | 2144 | 1617 | 93.2591
456 | 11:05 | 23.5104 | 0.6708 | 63.2138 | 171.9276 | 244.9174 | 0.85 | 14.3 | 1701 | 110 | 23.294 | 9.7 | 2187 | 1620 | 93.2099
457 | 11:05 | 23.5104 | 0.6708 | 63.3817 | 172.4876 | 245.6749 | 0.855 | 14.3 | 1714 | 110 | 23.34 | 9.8 | 2217 | 1614 | 93.1846
458 | 11:05 | 23.5578 | 0.6536 | 63.4329 | 173.0293 | 246.3034 | 0.859 | 14.3 | 1725 | 111 | 23.384 | 9.9 | 2238 | 1617 | 93.1354
459 | 11:05 | 23.5104 | 0.6665 | 63.4832 | 173.5478 | 246.7774 | 0.864 | 14.4 | 1766 | 111 | 23.434 | 10 | 2253 | 1612 | 93.1141
460 | 11:05 | 23.5104 | 0.6665 | 63.7538 | 174.0754 | 247.3677 | 0.869 | 14.5 | 1812 | 111 | 23.482 | 10.1 | 2262 | 1615 | 93.1269
461 | 11:05 | 23.5104 | 0.6665 | 64.1178 | 174.597 | 247.9822 | 0.874 | 14.5 | 1830 | 111 | 23.53 | 10.1 | 2247 | 1581 | 92.9791
462 | 11:05 | 23.5104 | 0.6837 | 64.3974 | 175.133 | 248.611 | 0.88 | 14.6 | 1871 | 111 | 23.574 | 10.2 | 2249 | 1584 | 92.9924
463 | 11:05 | 23.5104 | 0.6794 | 64.5221 | 175.6349 | 249.3181 | 0.89 | 14.7 | 1917 | 113 | 23.617 | 10.2 | 2225 | 1579 | 92.8436
464 | 11:05 | 23.463 | 0.7353 | 64.5485 | 176.1317 | 249.9952 | 0.893 | 14.8 | 1962 | 112 | 23.662 | 10.2 | 2194 | 1582 | 92.9204
465 | 11:05 | 23.5104 | 0.7181 | 64.673 | 176.6505 | 250.6582 | 0.895 | 14.8 | 1975 | 113 | 23.708 | 10.1 | 2134 | 1576 | 92.8299
466 | 11:05 | 23.5104 | 0.7181 | 64.9516 | 177.1636 | 251.3649 | 0.898 | 14.9 | 2018 | 109 | 23.754 | 10.1 | 2087 | 1580 | 93.1013
467 | 11:05 | 23.5104 | 0 | 65.2803 | 177.671 | 251.9728 | 0.906 | 15 | 2055 | 110 | 23.8 | 10 | 2014 | 1574 | 93.0114
468 | 11:05 | 0 | 0 | 65.6175 | 178.1737 | 252.5599 | 0.912 | 15.1 | 2088 | 110 | 23.844 | 9.9 | 1939 | 1549 | 92.8986
469 | 11:05 | 8.1528 | 0 | 65.7098 | 178.6653 | 253.1392 | 0.918 | 15.2 | 2118 | 111 | 23.89 | 9.8 | 1866 | 1544 | 92.8109
470 | 11:05 | 11.5182 | 0 | 65.9858 | 179.141 | 253.5999 | 0.919 | 15.3 | 2145 | 111 | 23.933 | 9.7 | 1798 | 1547 | 92.8248
471 | 11:05 | 16.827 | 0.172 | 66.2913 | 179.6232 | 254.0919 | 0.92 | 15.3 | 2136 | 110 | 23.974 | 9.7 | 1754 | 1542 | 92.8664
472 | 11:05 | 21.9936 | 0.5418 | 66.6188 | 180.0976 | 254.588 | 0.924 | 15.3 | 2126 | 111 | 24.014 | 9.7 | 1722 | 1544 | 92.8109
473 | 11:05 | 23.5104 | 0.7611 | 66.8486 | 180.5868 | 255.2185 | 0.932 | 15.3 | 2115 | 111 | 24.053 | 9.7 | 1700 | 1539 | 92.7875
474 | 11:05 | 23.5104 | 0.7181 | 66.9458 | 181.0783 | 255.7428 | 0.938 | 15.3 | 2100 | 112 | 24.095 | 9.6 | 1678 | 1541 | 92.732
475 | 11:05 | 23.5104 | 0.7396 | 66.9837 | 181.5438 | 256.2384 | 0.946 | 15.3 | 2084 | 112 | 24.133 | 9.6 | 1684 | 1509 | 92.5779
476 | 11:05 | 23.5104 | 0.7482 | 67.317 | 182.0124 | 256.7532 | #N/A | #N/A | / | / | 24.197 | 9.6 | 1699 | 1513 | /
477 | 11:05 | 23.5104 | 0.7654 | 67.5879 | 182.5293 | 257.2803 | 0.952 | 15.3 | 2063 | 113 | 24.236 | 9.6 | 1720 | 1508 | 92.5066
478 | 11:05 | 23.5104 | 0.7482 | 67.8293 | 183.0071 | 257.8679 | 0.954 | 15.3 | 2042 | 113 | 24.275 | 9.6 | 1742 | 1511 | 92.5215
479 | 11:05 | 23.5104 | 0.7568 | 68.0467 | 183.484 | 258.4405 | 0.958 | 15.2 | 1982 | 113 | 24.314 | 9.6 | 1762 | 1505 | 92.4917
480 | 11:05 | 23.5104 | 0.6966 | 68.1324 | 183.9385 | 258.9975 | 0.962 | 15.1 | 1928 | 113 | 24.356 | 9.6 | 1778 | 1508 | 92.5066
481 | 11:05 | 23.5104 | 0.688 | 68.1598 | 184.4251 | 259.4288 | 0.969 | 15.1 | 1903 | 114 | 24.396 | 9.6 | 1786 | 1503 | 92.4152
482 | 11:05 | 23.5104 | 0.6149 | 68.3174 | 184.8907 | 260.0203 | 0.974 | 15.2 | 1912 | 110 | 24.439 | 9.5 | 1778 | 1480 | 92.5676
483 | 11:05 | 23.5104 | 0.6751 | 68.7089 | 185.3572 | 260.5829 | 0.979 | 15.3 | 1922 | 111 | 24.479 | 9.5 | 1780 | 1475 | 92.4746
484 | 11:05 | 23.9844 | 0.7181 | 68.9252 | 185.8056 | 261.0391 | 0.985 | 15.3 | 1900 | 111 | 24.517 | 9.5 | 1785 | 1477 | 92.4848
485 | 11:05 | 23.9844 | 0.7181 | 69.1655 | 186.2584 | 261.5025 | 0.991 | 15.3 | 1877 | 112 | 24.575 | 9.5 | 1792 | 1473 | 92.3965
486 | 11:05 | 24.0792 | 0.9761 | 69.2345 | 186.7334 | 261.9036 | 0.996 | 15.3 | 1857 | 112 | 24.631 | 9.5 | 1805 | 1476 | 92.4119
487 | 11:05 | 24.5532 | 0.9331 | 69.4144 | 187.1638 | 262.3854 | 0.998 | 15.4 | 1873 | 112 | 24.687 | 9.5 | 1822 | 1472 | 92.3913
488 | 11:05 | 24.5532 | 0.9503 | 69.7121 | 187.633 | 262.8664 | 1.002 | 15.4 | 1858 | 112 | 24.742 | 9.4 | 1830 | 1476 | 92.4119
489 | 11:05 | 24.5532 | 1.032 | 70.0184 | 188.1103 | 263.4308 | 1.005 | 15.5 | 1878 | 112 | 24.793 | 9.3 | 1843 | 1471 | 92.3861
490 | 11:05 | 24.5532 | 1.1352 | 70.1801 | 188.572 | 263.9724 | 1.011 | 15.4 | 1828 | 112 | 24.843 | 9.2 | 1858 | 1450 | 92.2759
491 | 11:05 | 24.5058 | 1.1653 | 70.286 | 189.0466 | 264.5068 | 1.019 | 15.4 | 1817 | 113 | 24.892 | 9.1 | 1878 | 1445 | 92.1799
492 | 11:05 | 0 | 1.0879 | 70.3032 | 189.5283 | 265.0163 | 1.022 | 15.4 | 1801 | 113 | 24.941 | 9.1 | 1916 | 1448 | 92.1961
493 | 11:05 | 24.5058 | 1.0578 | 70.4715 | 189.988 | 265.5842 | 1.032 | 15.4 | 1791 | 114 | 24.987 | 9.1 | 1957 | 1451 | 92.1433
494 | 11:05 | 24.5058 | 1.1051 | 70.7244 | 190.4457 | 266.1202 | 1.04 | 15.4 | 1782 | 114 | 25.034 | 9.1 | 1996 | 1446 | 92.1162
495 | 11:05 | 0 | 0 | 70.9651 | 190.9208 | 266.6626 | 1.045 | 15.4 | 1771 | 115 | 25.08 | 9.1 | 2036 | 1449 | 92.0635
496 | 11:05 | 8.1528 | 0 | 71.0837 | 191.4096 | 267.2919 | 1.049 | 15.4 | 1766 | 114 | 25.128 | 9 | 2061 | 1445 | 92.1107
497 | 11:05 | 10.3806 | 0 | 71.0914 | 191.8943 | 267.8788 | 1.054 | 15.3 | 1735 | 115 | 25.173 | 9 | 2104 | 1424 | 91.9242
498 | 11:05 | 15.5946 | 0.0301 | 71.0445 | 192.3536 | 268.3676 | 1.059 | 15.2 | 1703 | 115 | 25.221 | 9 | 2152 | 1419 | 91.8957
499 | 11:05 | 20.619 | 0.3182 | 71.4037 | 192.823 | 268.9046 | 1.066 | 15.2 | 1710 | 112 | 25.267 | 9 | 2197 | 1422 | 92.1238
500 | 11:05 | 24.5532 | 0.9632 | 71.5939 | 193.3085 | 269.425 | 1.072 | 15.2 | 1720 | 112 | #N/A | #N/A | #N/A | #N/A | /
501 | 11:05 | 24.5058 | 1.032 | 71.723 | 193.7665 | 269.9366 | 1.079 | 15.2 | 1734 | 113 | 25.313 | 9.1 | 2284 | 1418 | 92.031
502 | 11:05 | 24.5532 | 1.0363 | 71.8372 | 194.2341 | 270.4426 | 1.083 | 15.2 | 1749 | 113 | 25.361 | 9.1 | 2331 | 1413 | 92.0028
503 | 11:05 | 0 | 0 | 71.7865 | 194.7078 | 270.9355 | 1.088 | 15.1 | 1735 | 113 | 25.406 | 9.1 | 2383 | 1416 | 92.0198
504 | 11:05 | 0 | 0 | 71.852 | 195.1532 | 271.3614 | 1.092 | 15 | 1725 | 113 | 25.454 | 9.1 | 2435 | 1412 | 91.9972
505 | 11:05 | 11.3286 | 0 | 72.2907 | 195.5831 | 271.7408 | 1.102 | 14.9 | 1714 | 114 | 25.5 | 9.1 | 2481 | 1392 | 91.8103
506 | 11:05 | 16.5426 | 0.0516 | 72.4567 | 196.0308 | 272.2177 | 1.107 | 14.8 | 1709 | 114 | 25.547 | 9.1 | 2515 | 1387 | 91.7808
507 | 11:05 | 21.6144 | 0.3612 | 72.6088 | 196.4742 | 272.76 | 1.114 | 14.8 | 1741 | 115 | 25.594 | 9 | 2512 | 1390 | 91.7266
508 | 11:05 | 24.5058 | 1.0148 | 72.6933 | 196.9438 | 273.2567 | 1.117 | 14.9 | 1800 | 115 | 25.641 | 8.9 | 2499 | 1386 | 91.7027
509 | 11:05 | 0 | 1.0492 | 72.6733 | 197.4043 | 273.7232 | 1.123 | 15 | 1861 | 115 | 25.688 | 8.9 | 2503 | 1388 | 91.7147
510 | 11:05 | 7.7736 | 0.043 | 72.5779 | 197.8644 | 274.1672 | 1.13 | 15 | 1893 | 116 | 25.733 | 8.9 | 2510 | 1384 | 91.6185
511 | 11:06 | 8.1054 | 0 | 72.54 | 198.2983 | 274.6287 | 1.139 | 15.1 | 1954 | 116 | 25.783 | 8.9 | 2525 | 1387 | 91.6366
512 | 11:06 | 12.6558 | 0 | 72.5208 | 198.7361 | 275.072 | 1.146 | 15.1 | 1977 | 117 | 25.832 | 8.9 | 2548 | 1361 | 91.4034
513 | 11:06 | 17.5854 | 0.0774 | 72.4769 | 199.1631 | 275.5713 | 1.151 | 15.2 | 2037 | 117 | 25.882 | 8.9 | 2579 | 1364 | 91.4223
514 | 11:06 | 23.0838 | 0.7568 | 72.4852 | 199.5726 | 275.9331 | 1.158 | 15.2 | 2062 | 118 | 25.935 | 8.9 | 2616 | 1360 | 91.3235
515 | 11:06 | 0 | 0 | 72.5308 | 199.9703 | 276.3015 | 1.164 | 15.3 | 2121 | 114 | 25.986 | 8.8 | 2636 | 1363 | 91.6361
516 | 11:06 | 8.058 | 0 | 72.5974 | 200.3873 | 276.701 | 1.172 | 15.3 | 2145 | 115 | 26.036 | 8.7 | 2660 | 1359 | 91.5379
517 | 11:06 | 10.1436 | 0.0043 | 72.6367 | 200.7985 | 277.1269 | 1.179 | 15.3 | 2157 | 115 | 26.087 | 8.6 | 2692 | 1362 | 91.5565
518 | 11:06 | 15.3102 | 0.0774 | 72.7265 | 201.2238 | 277.5938 | 1.186 | 15.4 | 2205 | 116 | 26.137 | 8.6 | 2753 | 1358 | 91.458
519 | 11:06 | 20.4294 | 0.3182 | 72.7912 | 201.6531 | 277.9595 | 1.192 | 15.4 | 2214 | 116 | 26.191 | 8.6 | 2816 | 1340 | 91.3433
520 | 11:06 | 0 | 0 | 72.8452 | 202.0437 | 278.3616 | 1.199 | 15.4 | 2221 | 117 | 26.244 | 8.5 | 2858 | 1336 | 91.2425
521 | 11:06 | 8.058 | 0 | 72.8342 | 202.4522 | 278.7458 | 1.211 | 15.4 | 2230 | 117 | 26.295 | 8.5 | 2920 | 1339 | 91.2621
522 | 11:06 | 8.9112 | 0 | 72.865 | 202.8468 | 279.037 | 1.221 | 15.3 | 2201 | 118 | 26.349 | 8.5 | 2982 | 1335 | 91.161
523 | 11:06 | 8.9112 | 0 | 72.8524 | 203.2254 | 279.3758 | 1.23 | 15.3 | 2219 | 119 | 26.406 | 8.4 | 3019 | 1338 | 91.1061
524 | 11:06 | 18.9126 | 0.2279 | 72.8615 | 203.6152 | 279.6827 | 1.236 | 15.2 | 2198 | 119 | 26.468 | 8.5 | 3102 | 1335 | 91.0861
525 | 11:06 | 24.0318 | 1.0879 | 72.9168 | 204.0076 | 280.014 | 1.244 | 15.2 | 2225 | 119 | 26.529 | 8.5 | 3154 | 1338 | 91.1061
526 | 11:06 | 24.4584 | 1.1954 | 73.0038 | 204.3812 | 280.384 | 1.253 | 15.2 | 2258 | 120 | 26.587 | 8.5 | 3199 | 1335 | 91.0112
527 | 11:06 | 24.5532 | 1.1782 | 73.0115 | 204.7561 | 280.733 | 1.262 | 15.2 | 2294 | 120 | 26.648 | 8.5 | 3240 | 1317 | 90.8884
528 | 11:06 | 24.5058 | 1.1395 | 73.1065 | 205.1068 | 281.1177 | 1.272 | 15.2 | 2332 | 121 | 26.778 | 8.4 | 3257 | 1318 | 90.8194
529 | 11:06 | 24.5058 | 1.1438 | 73.1571 | 205.4983 | 281.5178 | 1.285 | 15.2 | 2375 | 122 | 26.919 | 8.3 | 3282 | 1325 | 90.7925
530 | 11:06 | 0 | 1.1352 | 73.2029 | 205.8759 | 281.9054 | 1.295 | 15.2 | 2417 | 123 | 27.055 | 8.3 | 3345 | 1325 | 90.717
531 | 11:06 | 24.5058 | 1.1137 | 73.2445 | 206.2603 | 282.2809 | 1.299 | 15.3 | 2503 | 123 | 27.182 | 8.3 | 3412 | 1332 | 90.7658
532 | 11:06 | 24.5058 | 1.1739 | 73.2868 | 206.639 | 282.6713 | 1.308 | 15.3 | 2543 | 124 | 27.302 | 8.3 | 3477 | 1331 | 90.6837
533 | 11:06 | 24.5058 | 1.1137 | 73.3821 | 207.028 | 283.1324 | 1.315 | 15.2 | 2539 | 124 | 27.416 | 8.2 | 3506 | 1337 | 90.7255
534 | 11:06 | 0 | 1.0836 | 73.4756 | 207.3945 | 283.5083 | 1.322 | 15.2 | 2579 | 124 | 27.525 | 8.1 | 3522 | 1316 | 90.5775
535 | 11:06 | 0 | 1.0535 | 73.5377 | 207.7867 | 283.9197 | 1.329 | 15.1 | 2577 | 121 | 27.676 | 8 | 3529 | 1323 | 90.8541
536 | 11:06 | 24.5058 | 1.1567 | 73.5117 | 208.1763 | 284.3441 | 1.337 | 15.1 | 2622 | 122 | 27.722 | 7.9 | 3530 | 1320 | 90.7576
537 | 11:06 | 24.5058 | 1.1438 | 73.505 | 208.5713 | 284.805 | 1.344 | 15 | 2621 | 122 | 27.816 | 7.9 | 3553 | 1324 | 90.7855
538 | 11:06 | 24.5058 | 1.1567 | 73.4474 | 208.9908 | 285.2255 | 1.348 | 15 | 2673 | 122 | 27.905 | 7.9 | 3567 | 1322 | 90.7716
539 | 11:06 | 24.5058 | 1.1481 | 73.4923 | 209.3982 | 285.6528 | 1.354 | 14.9 | 2673 | 122 | 27.989 | 8 | 3596 | 1326 | 90.7994
540 | 11:06 | 24.5532 | 1.1266 | 73.4965 | 209.7918 | 286.0931 | 1.356 | 14.9 | 2727 | 122 | 28.101 | 8 | 3578 | 1326 | 90.7994
541 | 11:06 | 24.5058 | 1.1481 | 73.5376 | 210.2261 | 286.5542 | 1.362 | 14.9 | 2786 | 122 | 28.176 | 8 | 3540 | 1309 | 90.6799
542 | 11:06 | 24.5058 | 1.1481 | 73.5402 | 210.6443 | 286.967 | 1.368 | 14.9 | 2839 | 123 | 28.249 | 8.1 | 3515 | 1307 | 90.5891
543 | 11:06 | 8.532 | 0 | 73.5847 | 211.0358 | 287.3845 | 1.37 | 14.8 | 2846 | 122 | 28.318 | 8.2 | 3485 | 1310 | 90.687
544 | 11:06 | 8.1054 | 0 | 73.5992 | 211.408 | 287.7436 | 1.376 | 14.8 | 2895 | 123 | 28.384 | 8.2 | 3433 | 1308 | 90.5963
545 | 11:06 | 13.035 | 0.0043 | 73.6469 | 211.7488 | 288.0499 | 1.38 | 14.7 | 2895 | 123 | 28.448 | 8.3 | 3418 | 1311 | 90.6178
546 | 11:06 | 18.249 | 0.1204 | 73.6623 | 212.1221 | 288.3791 | 1.382 | 14.7 | 2939 | 123 | 28.51 | 8.3 | 3381 | 1308 | 90.5963
547 | 11:06 | 23.2734 | 0.8514 | 73.6147 | 212.4696 | 288.7334 | 1.385 | 14.7 | 2979 | 123 | 28.57 | 8.4 | 3376 | 1310 | 90.6107
548 | 11:06 | 23.2734 | 0.8514 | 73.7648 | 212.8486 | 289.0699 | 1.389 | 14.8 | 3064 | 123 | 28.628 | 8.4 | 3345 | 1313 | 90.6321
549 | 11:06 | 24.5058 | 1.1438 | 74.1425 | 213.2148 | 289.408 | 1.392 | 14.8 | 3093 | 123 | 28.683 | 8.4 | 3313 | 1291 | 90.4725
550 | 11:06 | 0 | 0 | 74.4313 | 213.5682 | 289.8157 | 1.399 | 14.8 | 3112 | 123 | 28.733 | 8.5 | 3310 | 1293 | 90.4872
551 | 11:06 | 8.1054 | 0 | 74.6116 | 213.9207 | 290.2706 | 1.404 | 14.8 | 3120 | 124 | 28.786 | 8.5 | 3285 | 1290 | 90.3876
552 | 11:06 | 8.4846 | 0 | 74.647 | 214.3031 | 290.6025 | 1.408 | 14.8 | 3122 | 120 | 28.838 | 8.5 | 3264 | 1292 | 90.7121
553 | 11:06 | 13.4142 | 0.0215 | 74.6544 | 214.6674 | 290.8685 | 1.411 | 14.8 | 3117 | 121 | 28.887 | 8.5 | 3248 | 1289 | 90.6129
554 | 11:06 | 18.5808 | 0.1935 | 75.0116 | 215.0187 | 291.1529 | 1.418 | 14.9 | 3162 | 121 | 28.935 | 8.5 | 3235 | 1291 | 90.6274
555 | 11:06 | 23.7474 | 0.9847 | 75.3121 | 215.3693 | 291.5813 | 1.42 | 14.9 | 3152 | 121 | 28.981 | 8.4 | 3200 | 1287 | 90.5983
556 | 11:06 | 24.5532 | 1.1395 | 75.547 | 215.729 | 292.0305 | 1.425 | 14.9 | 3137 | 121 | 29.026 | 8.4 | 3194 | 1289 | 90.6129
557 | 11:06 | 24.5058 | 1.1309 | 75.7064 | 216.0868 | 292.389 | 1.429 | 15 | 3170 | 121 | 29.07 | 8.4 | 3193 | 1267 | 90.4499
558 | 11:06 | 24.5058 | 1.161 | 75.7438 | 216.4411 | 292.7423 | 1.434 | 15 | 3148 | 121 | 29.115 | 8.4 | 3200 | 1269 | 90.4649
559 | 11:06 | 24.5058 | 1.161 | 75.7413 | 216.8158 | 293.0184 | 1.436 | 15.1 | 3174 | 121 | 29.157 | 8.5 | 3233 | 1265 | 90.4348
560 | 11:06 | 24.5058 | 1.1696 | 75.6882 | 217.1658 | 293.4298 | 1.44 | 15.1 | 3147 | 121 | 29.197 | 8.5 | 3238 | 1267 | 90.4499
561 | 11:06 | 24.5058 | 1.1825 | 75.64 | 217.517 | 293.8481 | 1.446 | 15.1 | 3120 | 121 | 29.238 | 8.5 | 3239 | 1264 | 90.4272
562 | 11:06 | 24.5058 | 1.2255 | 75.6671 | 217.867 | 294.243 | 1.451 | 15.2 | 3148 | 121 | 29.281 | 8.5 | 3237 | 1265 | 90.4348
563 | 11:06 | 24.5058 | 1.1653 | 75.6945 | 218.2215 | 294.6122 | 1.457 | 15.2 | 3120 | 122 | 29.321 | 8.5 | 3234 | 1262 | 90.3328
564 | 11:06 | 24.5058 | 1.1438 | 75.7026 | 218.6086 | 294.8987 | #N/A | #N/A | / | / | 29.362 | 8.5 | 3230 | 1264 | /
565 | 11:06 | 24.5532 | 1.1438 | 75.6757 | 218.9755 | 295.244 | 1.463 | 15.3 | 3135 | 122 | 29.402 | 8.5 | 3208 | 1260 | 90.3175
566 | 11:06 | 24.5058 | 1.1051 | 75.7217 | 219.344 | 295.6668 | 1.47 | 15.3 | 3108 | 122 | 29.441 | 8.6 | 3204 | 1244 | 90.1929
567 | 11:06 | 24.5058 | 1.1051 | 75.7155 | 219.7034 | 296.1164 | 1.476 | 15.3 | 3085 | 122 | 29.482 | 8.6 | 3160 | 1240 | 90.1613
568 | 11:06 | 24.5058 | 1.118 | 75.7147 | 220.1008 | 296.556 | 1.481 | 15.3 | 3066 | 122 | 29.521 | 8.6 | 3112 | 1242 | 90.1771
569 | 11:06 | 24.4584 | 1.1567 | 75.82 | 220.4923 | 296.9472 | 1.485 | 15.3 | 3050 | 122 | 29.561 | 8.6 | 3061 | 1238 | 90.1454
570 | 11:06 | 24.5058 | 1.1008 | 75.8779 | 220.8642 | 297.3941 | 1.489 | 15.3 | 3040 | 122 | 29.598 | 8.6 | 3013 | 1240 | 90.1613
571 | 11:07 | 24.5058 | 1.075 | 75.9307 | 221.2351 | 297.806 | 1.491 | 15.3 | 3024 | 122 | 29.633 | 8.6 | 2975 | 1236 | 90.1294
572 | 11:07 | 24.5058 | 1.0922 | 75.8921 | 221.5992 | 298.2419 | 1.494 | 15.3 | 3010 | 122 | 29.669 | 8.6 | 2945 | 1238 | 90.1454
573 | 11:07 | 24.5058 | 1.1008 | 75.9877 | 221.9804 | 298.6349 | 1.499 | 15.3 | 2996 | 122 | 29.703 | 8.6 | 2927 | 1234 | 90.1135
574 | 11:07 | 24.4584 | 1.118 | 76.0404 | 222.3525 | 299.0756 | 1.499 | 15.3 | 2987 | 122 | 29.741 | 8.6 | 2912 | 1235 | 90.1215
575 | 11:07 | 24.5058 | 1.1094 | 76.098 | 222.7091 | 299.5234 | 1.501 | 15.3 | 2977 | 122 | 29.779 | 8.6 | 2896 | 1215 | 89.9588
576 | 11:07 | 24.4584 | 1.1653 | 76.1487 | 223.0489 | 299.9842 | 1.502 | 15.4 | 3014 | 119 | 29.817 | 8.5 | 2855 | 1216 | 90.2138
577 | 11:07 | 24.5058 | 1.0922 | 76.2225 | 223.4212 | 300.3824 | 1.506 | 15.4 | 2996 | 119 | 29.854 | 8.5 | 2836 | 1213 | 90.1896
578 | 11:07 | 24.5058 | 1.1524 | 76.3086 | 223.7966 | 300.788 | 1.507 | 15.4 | 2975 | 119 | 29.891 | 8.4 | 2792 | 1214 | 90.1977
579 | 11:07 | 24.5058 | 1.1094 | 76.3344 | 224.1594 | 301.1011 | 1.508 | 15.3 | 2898 | 118 | 29.927 | 8.4 | 2771 | 1211 | 90.256
580 | 11:07 | 24.5058 | 1.1438 | 76.397 | 224.5131 | 301.4549 | 1.509 | 15.3 | 2873 | 118 | 29.96 | 8.5 | 2766 | 1212 | 90.264
581 | 11:07 | 24.5058 | 1.1309 | 76.4296 | 224.8519 | 301.859 | 1.508 | 15.2 | 2805 | 118 | 29.995 | 8.6 | 2750 | 1209 | 90.2399
582 | 11:07 | 24.5058 | 1.1481 | 76.5042 | 225.1884 | 302.2398 | 1.512 | 15.1 | 2737 | 118 | 30.035 | 8.7 | 2721 | 1210 | 90.2479
583 | 11:07 | 24.5058 | 1.1782 | 76.4612 | 225.5535 | 302.6119 | 1.514 | 15.1 | 2723 | 118 | 30.071 | 8.7 | 2658 | 1207 | 90.2237
584 | 11:07 | 24.5058 | 1.204 | 76.4306 | 225.9211 | 302.9653 | 1.515 | 15.1 | 2713 | 118 | 30.107 | 8.7 | 2591 | 1191 | 90.0924
585 | 11:07 | 24.5058 | 1.2341 | 76.427 | 226.2988 | 303.2946 | 1.519 | 15.1 | 2705 | 118 | 30.193 | 8.7 | 2524 | 1190 | 90.084
586 | 11:07 | 24.5058 | 1.2341 | 76.4479 | 226.6528 | 303.6362 | 1.521 | 15.1 | 2698 | 118 | 30.223 | 8.7 | 2465 | 1191 | 90.0924
587 | 11:07 | 24.5058 | 1.2685 | 76.5672 | 227.0052 | 303.9657 | 1.524 | 15.1 | 2691 | 118 | 30.313 | 8.7 | 2418 | 1195 | 90.1255
588 | 11:07 | 24.4584 | 1.3416 | 76.6164 | 227.3638 | 304.3372 | 1.526 | 15.2 | 2727 | 118 | 30.37 | 8.7 | 2387 | 1192 | 90.1007
589 | 11:07 | 24.5058 | 1.3287 | 76.7605 | 227.6614 | 304.7773 | 1.526 | 15.2 | 2715 | 117 | 30.425 | 8.8 | 2393 | 1194 | 90.201
590 | 11:07 | 24.4584 | 1.333 | 76.9469 | 228.0237 | 305.1163 | 1.526 | 15.2 | 2696 | 117 | 30.478 | 8.8 | 2390 | 1192 | 90.1846
591 | 11:07 | 0 | 0 | 77.0442 | 228.3843 | 305.5199 | 1.528 | 15.3 | 2719 | 117 | 30.528 | 8.7 | 2378 | 1193 | 90.1928
592 | 11:07 | 8.1054 | 0 | 77.1242 | 228.7433 | 305.932 | 1.531 | 15.3 | 2691 | 117 | 30.579 | 8.5 | 2351 | 1191 | 90.1763
593 | 11:07 | 10.1436 | 0 | 77.2431 | 229.1128 | 306.3279 | 1.535 | 15.3 | 2659 | 117 | 30.625 | 8.4 | 2351 | 1193 | 90.1928
594 | 11:07 | 14.6466 | 0.0301 | 77.3375 | 229.4284 | 306.675 | 1.534 | 15.3 | 2622 | 117 | 30.672 | 8.4 | 2384 | 1173 | 90.0256
595 | 11:07 | 19.7184 | 0.2494 | 77.5259 | 229.7637 | 307.0071 | 1.537 | 15.3 | 2580 | 117 | 30.718 | 8.3 | 2413 | 1175 | 90.0426
596 | 11:07 | 24.5058 | 1.2169 | 77.6542 | 230.0904 | 307.3271 | 1.538 | 15.3 | 2538 | 117 | 30.762 | 8.3 | 2476 | 1172 | 90.0171
597 | 11:07 | 24.5058 | 1.1954 | 77.7799 | 230.4418 | 307.6488 | 1.536 | 15.3 | 2500 | 116 | 30.804 | 8.3 | 2543 | 1174 | 90.1193
598 | 11:07 | 24.4584 | 1.1997 | 77.9798 | 230.7748 | 307.9575 | 1.528 | 15.3 | 2461 | 115 | 30.848 | 8.3 | 2606 | 1171 | 90.1793
599 | 11:07 | 24.5058 | 1.204 | 78.0847 | 231.1352 | 308.3006 | 1.526 | 15.4 | 2457 | 115 | 30.887 | 8.2 | 2632 | 1172 | 90.1877
600 | 11:07 | 24.5058 | 1.2599 | 78.1554 | 231.4554 | 308.6224 | 1.526 | 15.3 | 2382 | 115 | 30.926 | 8.1 | 2638 | 1169 | 90.1625
601 | 11:07 | 24.4584 | 1.2599 | 78.1528 | 231.7572 | 308.932 | 1.523 | 15.3 | 2364 | 114 | 30.961 | 8.1 | 2651 | 1170 | 90.2564
602 | 11:07 | 0 | 1.2169 | 78.1517 | 232.0686 | 309.2465 | 1.518 | 15.3 | 2352 | 111 | 30.988 | 8.1 | 2648 | 1167 | 90.4884
603 | 11:07 | 24.4584 | 1.1954 | 78.1101 | 232.354 | 309.5119 | 1.509 | 15.3 | 2343 | 110 | 31.016 | 8.2 | 2657 | 1152 | 90.4514
604 | 11:07 | 24.5058 | 1.1653 | 78.1153 | 232.6843 | 309.8203 | #N/A | #N/A | / | / | #N/A | #N/A | #N/A | #N/A | /
605 | 11:07 | 24.5058 | 1.1653 | 78.1596 | 233.0236 | 310.1443 | 1.504 | 15.4 | 2387 | 109 | 31.041 | 8.2 | 2607 | 1149 | 90.5135
606 | 11:07 | 8.1528 | 0 | 78.1194 | 233.3361 | 310.5669 | 1.501 | 15.4 | 2396 | 109 | 31.076 | 8.1 | 2562 | 1145 | 90.4803
607 | 11:07 | 11.2338 | 0 | 78.075 | 233.6997 | 310.928 | 1.505 | 15.3 | 2366 | 109 | 31.109 | 8.1 | 2558 | 1147 | 90.4969
608 | 11:07 | 16.5426 | 0.0602 | 78.0657 | 234.03 | 311.315 | 1.505 | 15.3 | 2378 | 109 | 31.142 | 8.1 | 2572 | 1143 | 90.4637
609 | 11:07 | 21.6144 | 0.5246 | 77.9829 | 234.3408 | 311.6226 | 1.509 | 15.3 | 2394 | 108 | 31.176 | 8.1 | 2597 | 1145 | 90.5677
610 | 11:07 | 24.5058 | 1.2341 | 77.9674 | 234.6518 | 311.9943 | 1.512 | 15.2 | 2368 | 109 | 31.205 | 8.2 | 2650 | 1141 | 90.447
611 | 11:07 | 24.5058 | 1.2298 | 77.8897 | 234.9936 | 312.3359 | 1.514 | 15.2 | 2382 | 108 | 31.239 | 8.3 | 2699 | 1143 | 90.5512
612 | 11:07 | 0 | 0 | 77.8715 | 235.314 | 312.7098 | 1.517 | 15.2 | 2391 | 108 | 31.269 | 8.4 | 2733 | 1139 | 90.518
613 | 11:07 | 7.7736 | 0 | 77.8315 | 235.659 | 313.1098 | 1.52 | 15.2 | 2394 | 109 | 31.298 | 8.5 | 2746 | 1140 | 90.4386
614 | 11:07 | 8.1528 | 0 | 77.807 | 235.9901 | 313.4862 | 1.523 | 15.2 | 2394 | 108 | 31.329 | 8.5 | 2713 | 1122 | 90.3743
615 | 11:07 | 12.798 | 0 | 77.9492 | 236.3113 | 313.8813 | 1.529 | 15.2 | 2391 | 109 | 31.357 | 8.5 | 2658 | 1123 | 90.2939
616 | 11:07 | 17.9646 | 0.1032 | 78.0761 | 236.6447 | 314.2768 | 1.531 | 15.3 | 2431 | 109 | 31.389 | 8.5 | 2588 | 1120 | 90.2679
617 | 11:07 | 23.0838 | 0.7826 | 78.2371 | 236.9962 | 314.6422 | 1.535 | 15.3 | 2431 | 109 | 31.42 | 8.5 | 2511 | 1121 | 90.2765
618 | 11:07 | 0 | 0 | 78.4361 | 237.3561 | 314.9656 | 1.541 | 15.4 | 2476 | 109 | 31.45 | 8.5 | 2436 | 1118 | 90.2504
619 | 11:07 | 6.0198 | 0.0774 | 78.6781 | 237.6651 | 315.3101 | 1.545 | 15.4 | 2478 | 109 | 31.482 | 8.5 | 2372 | 1119 | 90.2592
620 | 11:07 | 8.1528 | 0 | 78.9 | 238.016 | 315.7293 | 1.546 | 15.5 | 2527 | 109 | 31.514 | 8.5 | 2325 | 1116 | 90.233
621 | 11:07 | 12.7032 | 0.0043 | 79.1482 | 238.3572 | 316.1321 | 1.553 | 15.5 | 2527 | 109 | 31.545 | 8.4 | 2279 | 1117 | 90.2417
622 | 11:07 | 17.8698 | 0.0946 | 79.3543 | 238.7016 | 316.5387 | 1.556 | 15.5 | 2525 | 109 | 31.578 | 8.4 | 2272 | 1114 | 90.2154
623 | 11:07 | 23.0364 | 0.7181 | 79.5383 | 239.0578 | 316.9323 | 1.559 | 15.5 | 2516 | 109 | 31.611 | 8.3 | 2266 | 1115 | 90.2242
624 | 11:07 | 23.0364 | 0.7181 | 79.7686 | 239.4275 | 317.3689 | 1.564 | 15.6 | 2548 | 109 | 31.647 | 8.2 | 2273 | 1112 | 90.1978
625 | 11:07 | 8.1054 | 0 | 79.9703 | 239.7883 | 317.7885 | 1.569 | 15.6 | 2524 | 110 | 31.684 | 8.2 | 2307 | 1099 | 89.9909
626 | 11:07 | 11.1864 | 0.0043 | 80.1798 | 240.156 | 318.2224 | 1.574 | 15.6 | 2487 | 109 | 31.723 | 8.1 | 2325 | 1096 | 90.0547
627 | 11:07 | 16.4004 | 0.0559 | 80.3497 | 240.5529 | 318.6561 | 1.581 | 15.7 | 2498 | 110 | 31.762 | 8 | 2338 | 1097 | 89.9727
628 | 11:07 | 21.4722 | 0.4042 | 80.5343 | 240.9454 | 319.0545 | 1.585 | 15.7 | 2460 | 110 | 31.802 | 8 | 2362 | 1095 | 89.9543
629 | 11:07 | 0 | 0 | 80.6594 | 241.3296 | 319.5373 | 1.591 | 15.6 | 2377 | 110 | 31.836 | 7.9 | 2369 | 1096 | 89.9635
630 | 11:07 | 0 | 0 | 80.7393 | 241.7172 | 319.938 | 1.596 | 15.6 | 2348 | 110 | 31.873 | 7.8 | 2384 | 1097 | 89.9727
631 | 11:08 | 8.1054 | 0 | 80.9027 | 242.1001 | 320.4229 | 1.598 | 15.5 | 2278 | 110 | 31.929 | 7.8 | 2431 | 1095 | 89.9543
632 | 11:08 | 14.22 | 0.0215 | 81.1079 | 242.5057 | 320.8515 | 1.603 | 15.5 | 2260 | 110 | 31.966 | 7.7 | 2472 | 1096 | 89.9635
633 | 11:08 | 21.3774 | 0.3956 | 81.2796 | 242.8671 | 321.2323 | 1.604 | 15.5 | 2252 | 110 | 32.004 | 7.7 | 2541 | 1093 | 89.936
634 | 11:08 | 22.9416 | 0.6665 | 81.4359 | 243.2249 | 321.6429 | 1.608 | 15.4 | 2210 | 110 | 32.036 | 7.6 | 2592 | 1095 | 89.9543
635 | 11:08 | 23.5104 | 0.8127 | 81.5956 | 243.578 | 322.0411 | 1.61 | 15.4 | 2216 | 107 | 32.068 | 7.6 | 2663 | 1077 | 90.065
636 | 11:08 | 23.5104 | 0.817 | 81.9945 | 243.9463 | 322.462 | 1.615 | 15.4 | 2223 | 107 | 32.104 | 7.6 | 2737 | 1079 | 90.0834
637 | 11:08 | 0 | 0 | 82.3078 | 244.2934 | 322.9619 | 1.619 | 15.4 | 2232 | 108 | 32.137 | 7.5 | 2794 | 1076 | 89.9628
638 | 11:08 | 8.1054 | 0 | 82.5263 | 244.6706 | 323.3887 | 1.623 | 15.3 | 2207 | 108 | 32.174 | 7.5 | 2873 | 1077 | 89.9721
639 | 11:08 | 10.0014 | 0 | 82.744 | 245.0454 | 323.8164 | 1.628 | 15.3 | 2221 | 108 | 32.208 | 7.5 | 2954 | 1074 | 89.9441
640 | 11:08 | 15.168 | 0.0559 | 82.871 | 245.4407 | 324.3331 | 1.634 | 15.3 | 2240 | 108 | 32.24 | 7.6 | 3059 | 1075 | 89.9535
641 | 11:08 | 20.382 | 0.3139 | 82.9354 | 245.8307 | 324.8147 | 1.64 | 15.3 | 2259 | 108 | 32.271 | 7.5 | 3124 | 1072 | 89.9254
642 | 11:08 | 23.463 | 0.9331 | 82.9789 | 246.2426 | 325.3208 | 1.645 | 15.3 | 2284 | 108 | 32.305 | 7.5 | 3215 | 1074 | 89.9441
643 | 11:08 | 23.463 | 0.9632 | 83.0383 | 246.647 | 325.776 | 1.65 | 15.3 | 2314 | 108 | 32.334 | 7.4 | 3284 | 1071 | 89.916
644 | 11:08 | 23.5104 | 0.8772 | 83.1981 | 247.0755 | 326.2078 | 1.658 | 15.2 | 2306 | 109 | 32.365 | 7.4 | 3370 | 1058 | 89.6975
645 | 11:08 | 23.5104 | 0.8557 | 83.2606 | 247.4499 | 326.5957 | #N/A | #N/A | / | / | 32.395 | 7.5 | 3467 | 1055 | /
646 | 11:08 | 23.5104 | 0.8643 | 83.3111 | 247.8182 | 326.9861 | 1.662 | 15.2 | 2363 | 109 | 32.425 | 7.5 | 3520 | 1056 | 89.678
647 | 11:08 | 23.463 | 0.8987 | 83.5064 | 248.2068 | 327.3956 | 1.669 | 15.2 | 2405 | 109 | 32.457 | 7.5 | 3562 | 1053 | 89.6486
648 | 11:08 | 23.463 | 0.9073 | 83.5681 | 248.5692 | 327.7906 | 1.673 | 15.2 | 2448 | 109 | #N/A | #N/A | #N/A | #N/A | /
649 | 11:08 | 23.463 | 0.9073 | 83.5233 | 248.9754 | 328.1681 | 1.675 | 15.3 | 2535 | 109 | 32.488 | 7.4 | 3571 | 1054 | 89.6584
650 | 11:08 | 23.5104 | 0.9675 | 83.4248 | 249.3518 | 328.6142 | 1.68 | 15.3 | 2584 | 109 | 32.521 | 7.4 | 3608 | 1052 | 89.6388
651 | 11:08 | 23.463 | 0.9503 | 83.3403 | 249.7202 | 329.0895 | 1.681 | 15.3 | 2633 | 109 | 32.553 | 7.4 | 3644 | 1053 | 89.6486
652 | 11:08 | 23.4156 | 0.9718 | 83.276 | 250.1149 | 329.6401 | 1.684 | 15.4 | 2728 | 109 | 32.584 | 7.4 | 3677 | 1050 | 89.619
653 | 11:08 | 23.463 | 0.9374 | 83.1398 | 250.4863 | 329.9851 | 1.687 | 15.4 | 2780 | 109 | 32.619 | 7.4 | 3708 | 1051 | 89.6289
654 | 11:08 | 23.463 | 0.9675 | 83.0333 | 250.8373 | 330.3011 | 1.69 | 15.4 | 2828 | 109 | 32.653 | 7.4 | 3733 | 1048 | 89.5992
655 | 11:08 | 23.5104 | 0.8987 | 82.9856 | 251.1948 | 330.6458 | 1.693 | 15.3 | 2826 | 109 | 32.688 | 7.4 | 3760 | 1032 | 89.438
656 | 11:08 | 23.5104 | 0.903 | 82.9166 | 251.5483 | 330.9995 | 1.695 | 15.3 | 2871 | 109 | 32.724 | 7.5 | 3798 | 1034 | 89.4584
657 | 11:08 | 23.5104 | 0.8256 | 82.9231 | 251.9078 | 331.2899 | 1.698 | 15.2 | 2867 | 109 | 32.759 | 7.5 | 3800 | 1031 | 89.4277
658 | 11:08 | 23.463 | 0.8858 | 82.9318 | 252.2319 | 331.6222 | 1.701 | 15.1 | 2866 | 109 | 32.793 | 7.5 | 3794 | 1032 | 89.438
659 | 11:08 | 23.463 | 0.8471 | 83.0703 | 252.5878 | 332.0387 | 1.7 | 15.1 | 2915 | 108 | 32.829 | 7.5 | 3779 | 1030 | 89.5146
660 | 11:08 | 23.5104 | 0.8514 | 83.1872 | 252.9289 | 332.4271 | 1.701 | 15.1 | 2967 | 108 | 32.868 | 7.5 | 3762 | 1031 | 89.5247
661 | 11:08 | 23.463 | 0.8514 | 83.3616 | 253.2556 | 332.8702 | 1.701 | 15.1 | 3022 | 108 | 32.909 | 7.5 | 3754 | 1032 | 89.5349
662 | 11:08 | 23.5104 | 0.8514 | 83.3877 | 253.6132 | 333.2605 | 1.701 | 15.1 | 3072 | 108 | 32.957 | 7.4 | 3735 | 1030 | 89.5146
663 | 11:08 | 23.463 | 0.8342 | 83.5565 | 253.9436 | 333.6079 | 1.699 | 15 | 3073 | 108 | 33.001 | 7.4 | 3766 | 1031 | 89.5247
664 | 11:08 | 23.5104 | 0.7697 | 83.9238 | 254.2994 | 333.9151 | 1.697 | 15 | 3121 | 107 | 33.041 | 7.4 | 3825 | 1029 | 89.6016
665 | 11:08 | 23.5104 | 0.8428 | 84.1061 | 254.6679 | 334.2758 | 1.699 | 15 | 3185 | 107 | 33.092 | 7.4 | 3908 | 1018 | 89.4892
666 | 11:08 | 23.5104 | 0.8385 | 84.4747 | 254.9935 | 334.6522 | 1.7 | 15 | 3231 | 107 | 33.142 | 7.3 | 3983 | 1016 | 89.4685
667 | 11:08 | 23.5104 | 0.7869 | 84.6182 | 255.3314 | 334.9441 | 1.705 | 15.1 | 3316 | 107 | 33.196 | 7.3 | 4104 | 1017 | 89.4789
668 | 11:08 | 23.5104 | 0.7869 | 84.5861 | 255.6576 | 335.2634 | 1.708 | 15.1 | 3340 | 105 | 33.247 | 7.4 | 4266 | 1015 | 89.6552
669 | 11:08 | 23.5104 | 0.7654 | 84.5233 | 255.9687 | 335.5522 | 1.713 | 15.1 | 3359 | 105 | 33.301 | 7.4 | 4403 | 1017 | 89.6755
670 | 11:08 | 23.5104 | 0.7955 | 84.5059 | 256.294 | 335.8295 | 1.719 | 15.2 | 3432 | 105 | 33.352 | 7.4 | 4542 | 1015 | 89.6552
671 | 11:08 | 23.5104 | 0.8428 | 84.5363 | 256.6167 | 336.1657 | 1.726 | 15.2 | 3446 | 105 | 33.403 | 7.3 | 4651 | 1017 | 89.6755
672 | 11:08 | 23.5104 | 0.8299 | 84.9548 | 256.9811 | 336.4616 | 1.729 | 15.2 | 3458 | 105 | 33.453 | 7.2 | 4760 | 1015 | 89.6552
673 | 11:08 | 23.5104 | 0.8299 | 85.2187 | 257.3027 | 336.8166 | 1.731 | 15.2 | 3477 | 105 | 33.502 | 7.1 | 4871 | 1016 | 89.6654
674 | 11:08 | 23.463 | 0.7912 | 85.5674 | 257.6076 | 337.1201 | 1.736 | 15.2 | 3499 | 105 | 33.551 | 7.1 | 5018 | 1014 | 89.645
675 | 11:08 | 23.5104 | 0.8643 | 85.7012 | 257.9187 | 337.4761 | 1.74 | 15.2 | 3532 | 105 | 33.6 | 7.2 | 5198 | 1016 | 89.6654
676 | 11:08 | 23.5104 | 0.8471 | 85.6081 | 258.2526 | 337.7721 | 1.744 | 15.2 | 3577 | 105 | 33.647 | 7.3 | 5372 | 1001 | 89.5105
677 | 11:08 | 23.5104 | 0.817 | 85.5006 | 258.5799 | 338.0775 | 1.748 | 15.2 | 3629 | 106 | 33.696 | 7.2 | 5458 | 1002 | 89.4212
678 | 11:08 | 23.5104 | 0.817 | 85.5152 | 258.8769 | 338.5059 | 1.751 | 15.2 | 3689 | 105 | 33.745 | 7.1 | 5533 | 1000 | 89.5
679 | 11:08 | 23.463 | 0.7955 | 85.8817 | 259.2022 | 338.894 | 1.755 | 15.2 | 3758 | 106 | 33.793 | 7.1 | 5643 | 1002 | 89.4212
680 | 11:08 | 23.463 | 0.817 | 86.191 | 259.5269 | 339.2367 | 1.756 | 15.2 | 3831 | 105 | 33.837 | 7.1 | 5744 | 1000 | 89.5
681 | 11:08 | 23.5104 | 0.7912 | 86.454 | 259.88 | 339.5553 | 1.759 | 15.2 | 3906 | 106 | 33.885 | 7.1 | 5838 | 1001 | 89.4106
682 | 11:08 | 23.5104 | 0.7224 | 86.5477 | 260.2242 | 339.9836 | 1.758 | 15.1 | 3918 | 105 | 33.929 | 7.1 | 5919 | 999 | 89.4895
683 | 11:08 | 23.5104 | 0.7912 | 86.5492 | 260.5698 | 340.3854 | 1.762 | 15 | 3936 | 105 | 33.976 | 7.1 | 5984 | 1001 | 89.5105
684 | 11:08 | 23.5104 | 0.7697 | 86.9866 | 260.902 | 340.7058 | 1.762 | 15 | 4026 | 105 | 34.023 | 7.1 | 6031 | 999 | 89.4895
685 | 11:08 | 23.5104 | 0.7568 | 87.202 | 261.2266 | 341.0782 | 1.764 | 14.9 | 4057 | 105 | 34.069 | 7.1 | 6060 | 1000 | 89.5
686 | 11:08 | 23.5104 | 0.7826 | 87.4098 | 261.5445 | 341.4217 | 1.764 | 14.9 | 4159 | 105 | 34.133 | 7.2 | 6124 | 986 | 89.3509
687 | 11:08 | 23.5104 | 0.7826 | 87.4633 | 261.8775 | 341.7552 | 1.764 | 14.9 | 4262 | 105 | 34.172 | 7.2 | 6148 | 987 | 89.3617
688 | 11:08 | 23.5104 | 0.7482 | 87.3975 | 262.1953 | 342.0912 | 1.763 | 14.9 | 4388 | 104 | 34.217 | 7.3 | 6213 | 985 | 89.4416
689 | 11:08 | 23.5104 | 0.7568 | 87.5997 | 262.5048 | 342.4527 | 1.761 | 14.9 | 4477 | 104 | 34.269 | 7.4 | 6269 | 987 | 89.463
690 | 11:08 | 23.5104 | 0.7396 | 88.0019 | 262.8395 | 342.8662 | 1.759 | 15 | 4638 | 104 | 34.321 | 7.4 | 6263 | 985 | 89.4416
691 | 11:09 | 23.5104 | 0.7611 | 88.2086 | 263.1649 | 343.2549 | 1.761 | 15 | 4715 | 104 | 34.373 | 7.4 | 6237 | 986 | 89.4523
692 | 11:09 | 23.5104 | 0.7568 | 88.2545 | 263.5151 | 343.6657 | 1.767 | 15 | 4781 | 104 | 34.425 | 7.4 | 6195 | 985 | 89.4416
693 | 11:09 | 23.5104 | 0.7396 | 88.2025 | 263.8721 | 344.0769 | 1.771 | 15 | 4845 | 104 | 34.476 | 7.4 | 6152 | 986 | 89.4523
694 | 11:09 | 23.5104 | 0.7482 | 88.1732 | 264.2124 | 344.3947 | 1.776 | 15 | 4901 | 104 | 34.53 | 7.3 | 6079 | 988 | 89.4737
695 | 11:09 | 23.5104 | 0.7697 | 88.1239 | 264.5247 | 344.772 | 1.778 | 15 | 4946 | 104 | 34.609 | 7.4 | 6125 | 987 | 89.463
696 | 11:09 | 23.5578 | 0.8084 | 88.1323 | 264.8579 | 345.0767 | 1.783 | 15.1 | 5074 | 104 | 34.663 | 7.4 | 6153 | 988 | 89.4737
697 | 11:09 | 23.5578 | 0.7912 | 88.2025 | 265.1767 | 345.3742 | 1.79 | 15.1 | 5110 | 104 | 34.717 | 7.5 | 6242 | 975 | 89.3333
698 | 11:09 | 23.5104 | 0.7826 | 88.1665 | 265.4969 | 345.7215 | 1.792 | 15.1 | 5144 | 104 | 34.772 | 7.5 | 6294 | 976 | 89.3443
699 | 11:09 | 23.5104 | 0.8256 | 88.2144 | 265.8138 | 346.0552 | 1.796 | 15.2 | 5260 | 104 | 34.827 | 7.5 | 6351 | 974 | 89.3224
700 | 11:09 | 23.5104 | 0.8557 | 88.0515 | 266.0859 | 346.4121 | 1.797 | 15.2 | 5279 | 104 | 34.882 | 7.4 | 6367 | 976 | 89.3443
701 | 11:09 | 23.5104 | 0.8471 | 88.0543 | 266.4178 | 346.7457 | 1.799 | 15.2 | 5289 | 102 | 34.938 | 7.3 | 6391 | 974 | 89.5277
702 | 11:09 | 23.5104 | 0.8342 | 87.9731 | 266.7563 | 347.0949 | 1.801 | 15.2 | 5293 | 102 | 34.991 | 7.2 | 6415 | 976 | 89.5492
703 | 11:09 | 23.463 | 0.8643 | 87.9257 | 267.0714 | 347.4175 | 1.802 | 15.2 | 5294 | 102 | 35.046 | 7.2 | 6471 | 974 | 89.5277
704 | 11:09 | 23.5104 | 0.8299 | 87.7858 | 267.3767 | 347.7114 | 1.803 | 15.2 | 5298 | 101 | 35.101 | 7.1 | 6466 | 976 | 89.6516
705 | 11:09 | 23.463 | 0.8385 | 87.7061 | 267.6935 | 348.0406 | 1.804 | 15.3 | 5394 | 101 | 35.155 | 7.1 | 6503 | 974 | 89.6304
706 | 11:09 | 23.463 | 0.8385 | 87.6267 | 268.0256 | 348.4035 | 1.805 | 15.4 | 5498 | 101 | 35.211 | 7.1 | 6543 | 976 | 89.6516
707 | 11:09 | 23.5104 | 0.8127 | 87.5256 | 268.3352 | 348.6481 | 1.811 | 15.5 | 5605 | 101 | 35.266 | 7.1 | 6591 | 974 | 89.6304
708 | 11:09 | 23.5104 | 0.817 | 87.5167 | 268.6132 | 348.8808 | 1.815 | 15.5 | 5609 | 101 | 35.324 | 7.1 | 6635 | 975 | 89.641
709 | 11:09 | 23.5104 | 0.8342 | 87.5105 | 268.8737 | 349.2151 | 1.819 | 15.5 | 5616 | 101 | 35.375 | 7.1 | 6671 | 962 | 89.501
710 | 11:09 | 23.5104 | 0.7826 | 87.6457 | 269.1615 | 349.6185 | 1.826 | 15.5 | 5623 | 102 | 35.427 | 7.1 | 6701 | 964 | 89.4191
711 | 11:09 | 23.463 | 0.7998 | 87.887 | 269.4655 | 349.8579 | 1.831 | 15.4 | 5533 | 102 | 35.479 | 7.1 | 6732 | 962 | 89.3971
712 | 11:09 | 23.463 | 0.7998 | 88.2906 | 269.7926 | 350.1336 | 1.834 | 15.4 | 5553 | 102 | 35.534 | 7.1 | 6779 | 963 | 89.4081
713 | 11:09 | 23.5104 | 0.7955 | 88.6263 | 270.1129 | 350.4232 | 1.839 | 15.3 | 5480 | 102 | 35.586 | 7.1 | 6843 | 962 | 89.3971
714 | 11:09 | 23.5104 | 0.8428 | 88.8039 | 270.4054 | 350.6579 | 1.84 | 15.3 | 5512 | 102 | 35.639 | 7.1 | 6919 | 963 | 89.4081
715 | 11:09 | 23.463 | 0.8471 | 88.8368 | 270.6956 | 350.9029 | 1.842 | 15.3 | 5547 | 102 | 35.696 | 7 | 6950 | 961 | 89.3861
716 | 11:09 | 23.5104 | 0.8041 | 88.7332 | 270.9773 | 351.1621 | #N/A | #N/A | / | / | #N/A | #N/A | #N/A | #N/A | /
717 | 11:09 | 23.463 | 0.8729 | 88.6129 | 271.2652 | 351.4275 | 1.84 | 15.3 | 5587 | 102 | 35.744 | 7 | 7024 | 963 | 89.4081
718 | 11:09 | 23.5104 | 0.8084 | 88.4625 | 271.5867 | 351.6621 | 1.841 | 15.4 | 5746 | 101 | 35.791 | 7 | 7094 | 961 | 89.4901
719 | 11:09 | 23.463 | 0.8643 | 88.6884 | 271.8801 | 351.8824 | 1.843 | 15.4 | 5780 | 101 | 35.843 | 7 | 7163 | 962 | 89.501
720 | 11:09 | 23.5104 | 0.86 | 89.123 | 272.1572 | 352.2354 | 1.849 | 15.4 | 5805 | 101 | 35.894 | 7.1 | 7284 | 961 | 89.4901
721 | 11:09 | 23.5104 | 0.8729 | 89.3463 | 272.4347 | 352.455 | 1.853 | 15.5 | 5929 | 101 | 35.945 | 7.1 | 7347 | 951 | 89.3796
722 | 11:09 | 23.5104 | 0.8514 | 89.5576 | 272.7178 | 352.6569 | 1.858 | 15.5 | 5943 | 102 | 35.989 | 7.1 | 7379 | 949 | 89.2518
723 | 11:09 | 23.5104 | 0.817 | 89.6542 | 272.9923 | 352.8606 | 1.861 | 15.5 | 5958 | 101 | 36.036 | 7 | 7317 | 950 | 89.3684
724 | 11:09 | 23.5104 | 0.8557 | 89.5414 | 273.2753 | 353.0477 | 1.865 | 15.4 | 5866 | 102 | 36.084 | 6.9 | 7182 | 948 | 89.2405
725 | 11:09 | 23.463 | 0.8041 | 89.4265 | 273.5481 | 353.2444 | 1.87 | 15.4 | 5883 | 102 | 36.129 | 6.9 | 7113 | 946 | 89.2178
726 | 11:09 | 23.5104 | 0.8256 | 89.3311 | 273.8075 | 353.4584 | 1.872 | 15.3 | 5807 | 102 | 36.182 | 6.9 | 7054 | 948 | 89.2405
727 | 11:09 | 23.5104 | 0.8256 | 89.3001 | 274.0758 | 353.7266 | 1.871 | 15.3 | 5840 | 101 | 36.229 | 7 | 7059 | 946 | 89.3235
728 | 11:09 | 23.5104 | 0.8084 | 89.3421 | 274.3478 | 353.99 | 1.87 | 15.2 | 5782 | 101 | 36.28 | 7.1 | 7074 | 947 | 89.3347
729 | 11:09 | 23.5104 | 0.7955 | 89.2253 | 274.62 | 354.2303 | 1.874 | 15.2 | 5862 | 101 | 36.33 | 7.1 | 7046 | 946 | 89.3235
730 | 11:09 | 23.5104 | 0.7912 | 88.9897 | 274.8777 | 354.4453 | 1.88 | 15.2 | 5932 | 101 | 36.377 | 7.1 | 7022 | 947 | 89.3347
731 | 11:09 | 23.5104 | 0.7912 | 88.9425 | 275.1711 | 354.666 | 1.886 | 15.2 | 5987 | 101 | 36.426 | 7.1 | 7009 | 945 | 89.3122
732 | 11:09 | 23.5104 | 0.8256 | 88.8057 | 275.4429 | 354.8216 | 1.891 | 15.3 | 6136 | 102 | 36.478 | 7.2 | 7057 | 947 | 89.2291
733 | 11:09 | 23.5104 | 0.8729 | 88.6895 | 275.7071 | 355.0192 | 1.899 | 15.4 | 6271 | 102 | 36.53 | 7.2 | 7063 | 934 | 89.0792
734 | 11:09 | 23.463 | 0.86 | 88.6112 | 275.9584 | 355.2603 | 1.906 | 15.5 | 6392 | 102 | 36.581 | 7.3 | 7120 | 935 | 89.0909
735 | 11:09 | 23.5104 | 0.8342 | 88.5987 | 276.2462 | 355.4448 | 1.915 | 15.6 | 6494 | 102 | 36.632 | 7.3 | 7121 | 934 | 89.0792
736 | 11:09 | 23.463 | 0.8557 | 88.4727 | 276.5221 | 355.5996 | 1.92 | 15.6 | 6459 | 103 | 36.682 | 7.2 | 7071 | 935 | 88.984
737 | 11:09 | 23.5104 | 0.8514 | 88.362 | 276.7983 | 355.7713 | 1.929 | 15.6 | 6411 | 103 | 36.734 | 7.2 | 7081 | 933 | 88.9603
738 | 11:09 | 23.5104 | 0.8987 | 88.2289 | 277.046 | 355.9692 | 1.934 | 15.6 | 6361 | 103 | 36.791 | 7.2 | 7098 | 935 | 88.984
739 | 11:09 | 23.5104 | 0.8987 | 88.137 | 277.2894 | 356.0627 | 1.945 | 15.5 | 6198 | 103 | 36.846 | 7.2 | 7117 | 933 | 88.9603
740 | 11:09 | 23.463 | 0.9331 | 88.0239 | 277.5666 | 356.1316 | 1.951 | 15.5 | 6161 | 104 | 36.901 | 7.2 | 7127 | 935 | 88.877
741 | 11:09 | 23.463 | 0.9503 | 87.9163 | 277.8044 | 356.2819 | 1.961 | 15.5 | 6138 | 104 | 36.954 | 7.2 | 7119 | 936 | 88.8889
742 | 11:09 | 23.463 | 0.9073 | 87.8269 | 278.0557 | 356.4616 | 1.967 | 15.6 | 6235 | 104 | 37.006 | 7.2 | 7097 | 934 | 88.8651
743 | 11:09 | 23.463 | 0.9245 | 87.7813 | 278.2981 | 356.6599 | 1.973 | 15.6 | 6224 | 104 | 37.059 | 7.1 | 7020 | 936 | 88.8889
744 | 11:09 | 23.463 | 0.8858 | 87.7974 | 278.537 | 356.8858 | 1.98 | 15.6 | 6211 | 104 | 37.11 | 7.1 | 6999 | 934 | 88.8651
745 | 11:09 | 23.5104 | 0.8643 | 87.85 | 278.744 | 357.0286 | 1.987 | 15.6 | 6200 | 105 | 37.161 | 7 | 6947 | 925 | 88.6486
746 | 11:09 | 23.5104 | 0.8987 | 87.7589 | 278.9846 | 357.2764 | 1.996 | 15.5 | 6080 | 105 | 37.245 | 7 | 6965 | 924 | 88.6364
747 | 11:09 | 23.463 | 0.86 | 87.7246 | 279.2409 | 357.4656 | 2.005 | 15.5 | 6072 | 105 | 37.3 | 6.9 | 6958 | 925 | 88.6486
748 | 11:09 | 23.5104 | 0.8987 | 87.713 | 279.481 | 357.665 | 2.017 | 15.5 | 6076 | 106 | 37.353 | 6.9 | 7016 | 924 | 88.5281
749 | 11:09 | 23.463 | 0.9761 | 87.651 | 279.7583 | 357.8473 | 2.027 | 15.5 | 6081 | 106 | 37.412 | 6.8 | 7033 | 925 | 88.5405
750 | 11:09 | 23.463 | 0.9761 | 87.6135 | 280.0054 | 358.0708 | 2.035 | 15.5 | 6089 | 104 | 37.467 | 6.8 | 7103 | 924 | 88.7446
751 | 11:10 | 23.463 | 0.946 | 87.6425 | 280.2719 | 358.2763 | 2.043 | 15.5 | 6100 | 104 | 37.529 | 6.9 | 7217 | 925 | 88.7568
752 | 11:10 | 23.5104 | 1.0105 | 87.6264 | 280.5388 | 358.5162 | 2.052 | 15.5 | 6107 | 104 | 37.588 | 7 | 7320 | 924 | 88.7446
753 | 11:10 | 23.463 | 0.9675 | 87.6422 | 280.8309 | 358.7354 | 2.063 | 15.5 | 6112 | 105 | 37.65 | 7 | 7354 | 926 | 88.6609
754 | 11:10 | 23.4156 | 0.9761 | 87.6325 | 281.0725 | 358.9384 | 2.069 | 15.6 | 6231 | 105 | 37.709 | 7 | 7368 | 924 | 88.6364
755 | 11:10 | 23.5104 | 0.9546 | 87.6657 | 281.3303 | 359.1737 | 2.078 | 15.6 | 6235 | 105 | 37.767 | 7 | 7370 | 926 | 88.6609
756 | 11:10 | 23.4156 | 0.9718 | 87.7874 | 281.5913 | 359.3721 | 2.087 | 15.6 | 6240 | 106 | 37.831 | 7 | 7366 | 924 | 88.5281
757 | 11:10 | 23.463 | 0.9804 | 87.9042 | 281.8318 | 359.5433 | 2.099 | 15.6 | 6248 | 106 | 37.893 | 7 | 7367 | 926 | 88.5529
758 | 11:10 | 23.463 | 0.9718 | 87.9062 | 282.0812 | 359.6613 | 2.109 | 15.6 | 6255 | 106 | 37.955 | 7 | 7382 | 914 | 88.4026
759 | 11:10 | 23.4156 | 1.0879 | 87.8977 | 282.3436 | 359.826 | 2.12 | 15.6 | 6261 | 107 | 38.017 | 7 | 7412 | 916 | 88.3188
760 | 11:10 | 23.463 | 0.9761 | 88.4283 | 282.6015 | 360.0698 | 2.131 | 15.7 | 6383 | 107 | 38.08 | 7 | 7459 | 914 | 88.2932
761 | 11:10 | 23.4156 | 1.0535 | 88.9253 | 282.8736 | 360.345 | 2.142 | 15.7 | 6381 | 108 | 38.142 | 6.9 | 7467 | 916 | 88.2096
762 | 11:10 | 23.463 | 1.0148 | 89.2631 | 283.1458 | 360.6288 | 2.151 | 15.7 | 6375 | 108 | 38.209 | 6.8 | 7488 | 915 | 88.1967
763 | 11:10 | 23.5104 | 1.032 | 89.3745 | 283.4391 | 360.9383 | 2.159 | 15.7 | 6360 | 108 | 38.273 | 6.7 | 7514 | 916 | 88.2096
764 | 11:10 | 23.4156 | 1.0449 | 89.4177 | 283.7534 | 361.2239 | 2.167 | 15.6 | 6225 | 108 | 38.333 | 6.7 | 7594 | 915 | 88.1967
765 | 11:10 | 23.463 | 1.0836 | 89.4175 | 284.0312 | 361.5222 | 2.172 | 15.6 | 6211 | 108 | 38.392 | 6.7 | 7665 | 916 | 88.2096
766 | 11:10 | 23.463 | 1.0105 | 89.2375 | 284.319 | 361.8658 | 2.178 | 15.5 | 6092 | 108 | 38.452 | 6.6 | 7673 | 915 | 88.1967
767 | 11:10 | 23.463 | 1.0535 | 89.1265 | 284.5987 | 362.1872 | 2.18 | 15.5 | 6101 | 109 | 38.516 | 6.5 | 7688 | 917 | 88.1134
768 | 11:10 | 23.463 | 1.0965 | 88.8961 | 284.9144 | 362.4974 | 2.185 | 15.5 | 6118 | 108 | 38.578 | 6.5 | 7770 | 915 | 88.1967
769 | 11:10 | 23.463 | 1.0965 | 88.9872 | 285.2188 | 362.7718 | #N/A | #N/A | / | / | 38.638 | 6.5 | 7871 | 917 | /
770 | 11:10 | 23.463 | 1.1137 | 88.9378 | 285.5158 | 363.0016 | 2.195 | 15.4 | 6080 | 109 | 38.698 | 6.4 | 7923 | 905 | 87.9558
771 | 11:10 | 23.463 | 1.1266 | 88.9076 | 285.8059 | 363.3084 | 2.204 | 15.4 | 6110 | 109 | 38.763 | 6.4 | 8024 | 907 | 87.9824
772 | 11:10 | 23.463 | 1.1266 | 88.818 | 286.1049 | 363.6106 | 2.215 | 15.4 | 6178 | 109 | 38.823 | 6.4 | 8168 | 905 | 87.9558
773 | 11:10 | 23.463 | 1.1223 | 88.9272 | 286.3976 | 363.8843 | 2.224 | 15.4 | 6226 | 110 | 38.884 | 6.5 | 8326 | 907 | 87.8721
774 | 11:10 | 23.4156 | 1.161 | 89.4819 | 286.6904 | 364.2027 | 2.233 | 15.3 | 6166 | 110 | 38.944 | 6.6 | 8489 | 906 | 87.8587
775 | 11:10 | 23.4156 | 1.161 | 89.8018 | 286.9998 | 364.585 | 2.245 | 15.2 | 6115 | 110 | 39.005 | 6.7 | 8644 | 907 | 87.8721
776 | 11:10 | 23.463 | 1.1653 | 90.0159 | 287.3048 | 364.9416 | 2.256 | 15.2 | 6175 | 111 | 39.068 | 6.7 | 8716 | 906 | 87.7483
777 | 11:10 | 23.4156 | 1.1825 | 90.1472 | 287.6231 | 365.2854 | 2.269 | 15.1 | 6135 | 111 | 39.13 | 6.5 | 8644 | 907 | 87.7619
778 | 11:10 | 23.463 | 1.1825 | 90.1483 | 287.9131 | 365.5802 | 2.281 | 15.1 | 6211 | 111 | 39.192 | 6.5 | 8680 | 906 | 87.7483
779 | 11:10 | 23.4156 | 1.1997 | 90.1387 | 288.189 | 365.8476 | 2.288 | 15.1 | 6293 | 112 | 39.255 | 6.5 | 8705 | 907 | 87.6516
780 | 11:10 | 23.4156 | 1.1911 | 90.1186 | 288.4506 | 366.1155 | 2.295 | 15.1 | 6379 | 112 | 39.318 | 6.4 | 8658 | 906 | 87.638
781 | 11:10 | 23.463 | 1.1223 | 90.4318 | 288.721 | 366.4699 | 2.303 | 15.2 | 6575 | 112 | 39.377 | 6.4 | 8656 | 908 | 87.6652
782 | 11:10 | 23.4156 | 1.1438 | 90.6621 | 289.0217 | 366.7585 | 2.311 | 15.3 | 6773 | 113 | 39.441 | 6.4 | 8641 | 909 | 87.5688
783 | 11:10 | 23.463 | 1.1868 | 90.9412 | 289.3242 | 367.1161 | 2.318 | 15.4 | 6964 | 113 | 39.505 | 6.4 | 8623 | 898 | 87.4165
784 | 11:10 | 23.4156 | 1.2083 | 91.0655 | 289.6166 | 367.4598 | 2.326 | 15.4 | 7025 | 113 | 39.57 | 6.5 | 8673 | 899 | 87.4305
785 | 11:10 | 23.4156 | 1.2169 | 91.1903 | 289.9239 | 367.8359 | 2.335 | 15.4 | 7073 | 113 | 39.633 | 6.5 | 8682 | 898 | 87.4165
786 | 11:10 | 23.4156 | 1.1481 | 91.303 | 290.232 | 368.1753 | 2.342 | 15.3 | 6987 | 113 | 39.699 | 6.5 | 8711 | 900 | 87.4444
787 | 11:10 | 23.4156 | 1.1481 | 91.6749 | 290.5355 | 368.5571 | 2.348 | 15.3 | 7024 | 113 | 39.766 | 6.5 | 8762 | 899 | 87.4305
788 | 11:10 | 23.4156 | 1.1481 | 92.0134 | 290.8534 | 368.9201 | 2.356 | 15.2 | 6943 | 114 | 39.831 | 6.5 | 8826 | 900 | 87.3333
789 | 11:10 | 23.4156 | 1.1481 | 92.2938 | 291.1742 | 369.2393 | 2.365 | 15.3 | 7103 | 114 | 39.897 | 6.5 | 8893 | 899 | 87.3192
790 | 11:10 | 23.4156 | 1.1524 | 92.4273 | 291.5224 | 369.6503 | 2.371 | 15.3 | 7145 | 114 | 39.963 | 6.5 | 8947 | 900 | 87.3333
791 | 11:10 | 23.4156 | 1.1438 | 92.388 | 291.8645 | 370.0919 | 2.379 | 15.3 | 7184 | 114 | 40.029 | 6.6 | 9043 | 899 | 87.3192
792 | 11:10 | 23.4156 | 1.0922 | 92.7274 | 292.1767 | 370.4475 | 2.386 | 15.3 | 7217 | 114 | 40.095 | 6.6 | 9051 | 901 | 87.3474
793 | 11:10 | 23.4156 | 1.0664 | 93.2275 | 292.4854 | 370.7529 | 2.394 | 15.3 | 7242 | 115 | 40.165 | 6.5 | 8970 | 900 | 87.2222
794 | 11:10 | 23.4156 | 1.0664 | 93.5462 | 292.8149 | 371.1161 | 2.401 | 15.2 | 7141 | 115 | 40.236 | 6.4 | 8873 | 901 | 87.2364
795 | 11:10 | 23.463 | 1.1094 | 93.7404 | 293.1081 | 371.3916 | 2.409 | 15.1 | 7042 | 115 | 40.303 | 6.3 | 8772 | 890 | 87.0787
796 | 11:10 | 23.463 | 1.1352 | 93.7744 | 293.3937 | 371.7046 | 2.414 | 15.1 | 7077 | 115 | 40.368 | 6.2 | 8683 | 892 | 87.1076
797 | 11:10 | 23.4156 | 1.1782 | 93.7162 | 293.6913 | 372.0111 | 2.42 | 15.1 | 7123 | 115 | 40.431 | 6.2 | 8673 | 891 | 87.0932
798 | 11:10 | 23.4156 | 1.2126 | 93.8098 | 293.9622 | 372.2977 | 2.43 | 15.1 | 7179 | 116 | 40.495 | 6.1 | 8634 | 892 | 86.9955
799 | 11:10 | 23.4156 | 1.1739 | 94.2026 | 294.2169 | 372.6646 | 2.434 | 15.1 | 7237 | 115 | 40.554 | 6.1 | 8684 | 891 | 87.0932
800 | 11:10 | 23.463 | 1.1352 | 94.3414 | 294.5042 | 373.0126 | 2.441 | 15.1 | 7291 | 116 | 40.611 | 6.1 | 8767 | 892 | 86.9955
801 | 11:10 | 23.463 | 1.0922 | 94.457 | 294.8115 | 373.328 | 2.445 | 15 | 7223 | 116 | 40.673 | 6.1 | 8878 | 891 | 86.9809
802 | 11:10 | 23.4156 | 1.1266 | 94.4474 | 295.123 | 373.5968 | 2.449 | 15 | 7273 | 116 | 40.733 | 6.1 | 9002 | 892 | 86.9955
803 | 11:10 | 23.4156 | 1.1653 | 94.2522 | 295.406 | 373.8881 | 2.454 | 14.9 | 7201 | 116 | 40.789 | 6 | 9066 | 891 | 86.9809
804 | 11:10 | 23.463 | 1.1223 | 94.1611 | 295.6607 | 374.1461 | 2.457 | 14.9 | 7245 | 113 | 40.873 | 6 | 9188 | 893 | 87.346
805 | 11:10 | 23.4156 | 1.1782 | 94.0936 | 295.9197 | 374.4013 | 2.462 | 14.9 | 7288 | 113 | 40.936 | 6 | 9303 | 892 | 87.3318
806 | 11:10 | 23.5104 | 1.1223 | 94.5825 | 296.2222 | 374.6829 | 2.467 | 14.9 | 7326 | 113 | 40.993 | 6 | 9409 | 893 | 87.346
807 | 11:10 | 23.4156 | 1.1696 | 94.7556 | 296.5078 | 374.927 | 2.472 | 14.9 | 7362 | 113 | 41.051 | 6.1 | 9553 | 892 | 87.3318
808 | 11:10 | 23.463 | 1.1309 | 94.9173 | 296.7555 | 375.231 | 2.476 | 14.9 | 7396 | 113 | 41.107 | 6.2 | 9656 | 883 | 87.2027
809 | 11:10 | 23.463 | 1.1266 | 94.8456 | 297.041 | 375.531 | 2.482 | 14.9 | 7434 | 113 | 41.168 | 6.3 | 9703 | 882 | 87.1882
810 | 11:10 | 23.3682 | 1.1696 | 94.7721 | 297.3259 | 375.7346 | 2.488 | 14.8 | 7358 | 114 | 41.226 | 6.4 | 9693 | 883 | 87.0895
811 | 11:11 | 23.4156 | 1.1438 | 94.6555 | 297.6103 | 375.9672 | 2.493 | 14.8 | 7408 | 114 | 41.283 | 6.4 | 9578 | 882 | 87.0748
812 | 11:11 | 0 | 0 | 94.7114 | 297.8694 | 376.1825 | 2.497 | 14.8 | 7467 | 114 | 41.346 | 6.4 | 9451 | 883 | 87.0895
813 | 11:11 | 0 | 0 | 94.6264 | 298.1203 | 376.3799 | 2.499 | 14.8 | 7535 | 113 | 41.406 | 6.4 | 9329 | 882 | 87.1882
814 | 11:11 | 8.1054 | 0 | 94.4794 | 298.4033 | 376.5708 | 2.503 | 14.8 | 7609 | 114 | 41.465 | 6.5 | 9288 | 883 | 87.0895
815 | 11:11 | 12.8454 | 0.0043 | 94.2191 | 298.6643 | 376.7867 | 2.507 | 14.8 | 7687 | 114 | 41.521 | 6.4 | 9143 | 882 | 87.0748
816 | 11:11 | 18.012 | 0.1333 | 94.219 | 298.907 | 377.0721 | #N/A | #N/A | / | / | #N/A | #N/A | #N/A | #N/A | /
817 | 11:11 | 23.0838 | 1.1395 | 94.2039 | 299.192 | 377.3068 | 2.514 | 14.8 | 7764 | 114 | 41.576 | 6.3 | 9024 | 883 | 87.0895
818 | 11:11 | 23.3682 | 1.2814 | 94.1844 | 299.4509 | 377.4582 | 2.521 | 14.8 | 7835 | 114 | 41.633 | 6.3 | 8995 | 882 | 87.0748
819 | 11:11 | 23.4156 | 1.3158 | 94.2986 | 299.7322 | 377.59 | 2.527 | 14.9 | 8026 | 114 | 41.69 | 6.4 | 9056 | 883 | 87.0895
820 | 11:11 | 0 | 0 | 94.4294 | 299.9983 | 377.821 | 2.533 | 14.9 | 8073 | 114 | 41.74 | 6.3 | 9018 | 882 | 87.0748
821 | 11:11 | 8.1054 | 0 | 94.5228 | 300.2429 | 378.0341 | 2.538 | 15 | 8240 | 114 | 41.793 | 6.3 | 9055 | 883 | 87.0895
822 | 11:11 | 11.9922 | 0 | 94.4742 | 300.4974 | 378.23 | 2.54 | 15 | 8253 | 114 | 41.852 | 6.4 | 9161 | 872 | 86.9266
823 | 11:11 | 19.3866 | 0.2236 | 94.538 | 300.7042 | 378.4532 | 2.544 | 15 | 8246 | 114 | 41.914 | 6.4 | 9202 | 874 | 86.9565
824 | 11:11 | 21.9936 | 0.7095 | 94.619 | 300.9292 | 378.6611 | 2.551 | 15 | 8226 | 115 | 41.974 | 6.4 | 9230 | 872 | 86.8119
825 | 11:11 | 22.4676 | 0.8256 | 94.7235 | 301.1215 | 378.8538 | 2.558 | 15 | 8196 | 114 | 42.037 | 6.3 | 9182 | 874 | 86.9565
826 | 11:11 | 22.4202 | 0.9288 | 94.6525 | 301.3459 | 379.0784 | 2.561 | 15 | 8161 | 115 | 42.1 | 6.3 | 9176 | 873 | 86.827
827 | 11:11 | 22.4202 | 0.8686 | 94.5719 | 301.5651 | 379.2776 | 2.566 | 15 | 8130 | 115 | 42.159 | 6.4 | 9204 | 874 | 86.8421
828 | 11:11 | 22.4202 | 0.8987 | 94.5524 | 301.7708 | 379.4531 | 2.572 | 15 | 8106 | 115 | 42.219 | 6.4 | 9133 | 875 | 86.8571
829 | 11:11 | 22.4202 | 0.8772 | 94.4784 | 301.9964 | 379.6483 | 2.579 | 15 | 8091 | 115 | 42.281 | 6.4 | 9032 | 874 | 86.8421
830 | 11:11 | 22.4202 | 0.9374 | 94.4539 | 302.2261 | 379.8185 | 2.578 | 15 | 8085 | 115 | 42.343 | 6.4 | 8921 | 875 | 86.8571
831 | 11:11 | 22.4202 | 0.9417 | 94.4344 | 302.4672 | 380.005 | 2.578 | 15.1 | 8216 | 114 | 42.404 | 6.4 | 8830 | 874 | 86.9565
832 | 11:11 | 22.4202 | 0.9417 | 94.4285 | 302.7049 | 380.2208 | 2.582 | 15.3 | 8477 | 114 | 42.462 | 6.3 | 8719 | 875 | 86.9714
833 | 11:11 | 22.3728 | 1.0234 | 94.257 | 302.9124 | 380.3601 | 2.586 | 15.3 | 8447 | 114 | 42.521 | 6.3 | 8710 | 874 | 86.9565
834 | 11:11 | 22.3728 | 0.9632 | 94.1726 | 303.1276 | 380.5602 | 2.592 | 15.3 | 8414 | 114 | 42.58 | 6.3 | 8757 | 873 | 86.9416
835 | 11:11 | 22.3728 | 1.0535 | 94.0951 | 303.385 | 380.7887 | 2.602 | 15.3 | 8378 | 115 | 42.64 | 6.4 | 8862 | 874 | 86.8421
836 | 11:11 | 22.4202 | 0.9675 | 94.1393 | 303.6413 | 381.011 | 2.613 | 15.3 | 8338 | 115 | 42.697 | 6.4 | 8903 | 864 | 86.6898
837 | 11:11 | 22.4202 | 1.0363 | 94.1933 | 303.886 | 381.2231 | 2.624 | 15.2 | 8153 | 115 | 42.755 | 6.4 | 8936 | 865 | 86.7052
838 | 11:11 | 22.4202 | 0.9503 | 94.231 | 304.1272 | 381.4292 | 2.633 | 15.2 | 8113 | 116 | 42.815 | 6.5 | 9024 | 864 | 86.5741
839 | 11:11 | 22.4202 | 0.9847 | 94.2098 | 304.3607 | 381.6444 | 2.642 | 15.2 | 8072 | 116 | 42.877 | 6.5 | 9048 | 865 | 86.5896
840 | 11:11 | 22.4202 | 0.9718 | 94.2473 | 304.5362 | 381.8067 | 2.649 | 15.2 | 8036 | 116 | 42.935 | 6.5 | 9073 | 864 | 86.5741
841 | 11:11 | 22.4202 | 0.9847 | 94.3289 | 304.7051 | 381.9664 | 2.656 | 15.1 | 7872 | 116 | 42.998 | 6.5 | 9086 | 865 | 86.5896
842 | 11:11 | 22.4202 | 0.9632 | 94.3496 | 304.9385 | 382.156 | 2.669 | 15.2 | 7987 | 116 | 43.061 | 6.5 | 9108 | 864 | 86.5741
843 | 11:11 | 22.4202 | 1.0019 | 94.3145 | 305.1241 | 382.234 | 2.678 | 15.2 | 7975 | 117 | 43.124 | 6.5 | 9115 | 865 | 86.474
844 | 11:11 | 22.3728 | 0.989 | 94.3029 | 305.2761 | 382.3522 | 2.689 | 15.3 | 8107 | 117 | 43.185 | 6.5 | 9113 | 864 | 86.4583
845 | 11:11 | 22.4202 | 0.9718 | 94.3636 | 305.4572 | 382.4915 | 2.7 | 15.4 | 8237 | 117 | 43.246 | 6.6 | 9162 | 866 | 86.4896
846 | 11:11 | 22.4202 | 1.0449 | 94.3697 | 305.6458 | 382.586 | 2.709 | 15.4 | 8221 | 118 | 43.314 | 6.6 | 9139 | 865 | 86.3584
847 | 11:11 | 22.3728 | 1.0406 | 94.4214 | 305.8166 | 382.6214 | 2.713 | 15.4 | 8194 | 118 | 43.38 | 6.7 | 9173 | 866 | 86.3741
848 | 11:11 | 22.3728 | 1.0879 | 94.4449 | 305.9844 | 382.769 | 2.718 | 15.4 | 8166 | 118 | 43.448 | 6.7 | 9141 | 865 | 86.3584
849 | 11:11 | 22.3728 | 1.0707 | 94.4681 | 306.1512 | 382.9651 | 2.721 | 15.4 | 8141 | 118 | 43.521 | 6.6 | 9025 | 866 | 86.3741
850 | 11:11 | 22.3728 | 1.0922 | 94.4577 | 306.3365 | 383.1007 | 2.738 | 15.5 | 8260 | 118 | 43.596 | 6.6 | 8967 | 866 | 86.3741
851 | 11:11 | 22.3728 | 1.0922 | 94.4403 | 306.5195 | 383.259 | 2.75 | 15.5 | 8236 | 119 | 43.671 | 6.5 | 8856 | 858 | 86.1305
852 | 11:11 | 22.4202 | 1.1137 | 94.482 | 306.7171 | 383.4731 | 2.771 | 15.6 | 8366 | 120 | 43.746 | 6.5 | 8813 | 857 | 85.9977
853 | 11:11 | 22.3728 | 1.161 | 94.411 | 306.9491 | 383.6863 | 2.787 | 15.6 | 8331 | 120 | 43.821 | 6.5 | 8784 | 859 | 86.0303
854 | 11:11 | 22.3254 | 1.1782 | 94.3086 | 307.1622 | 383.9067 | 2.802 | 15.6 | 8287 | 121 | 43.896 | 6.6 | 8828 | 858 | 85.8974
855 | 11:11 | 22.3254 | 1.1739 | 94.1964 | 307.4137 | 384.1072 | 2.811 | 15.6 | 8240 | 121 | 43.97 | 6.6 | 8815 | 859 | 85.9139
856 | 11:11 | 22.3728 | 1.1696 | 94.2782 | 307.6459 | 384.3042 | 2.833 | 15.7 | 8343 | 122 | 44.084 | 6.6 | 8802 | 859 | 85.7974
857 | 11:11 | 22.3728 | 1.1395 | 94.3113 | 307.8783 | 384.5362 | 2.848 | 15.7 | 8292 | 122 | 44.121 | 6.5 | 8729 | 860 | 85.814
858 | 11:11 | 22.3728 | 1.1782 | 94.3677 | 308.0865 | 384.7597 | 2.862 | 15.8 | 8396 | 120 | 44.197 | 6.4 | 8674 | 859 | 86.0303
859 | 11:11 | 22.3728 | 1.118 | 94.3059 | 308.3223 | 384.9509 | 2.876 | 15.8 | 8334 | 120 | 44.309 | 6.3 | 8661 | 861 | 86.0627
860 | 11:11 | 22.3254 | 1.1954 | 94.2454 | 308.5408 | 385.1609 | 2.891 | 15.8 | 8265 | 121 | 44.384 | 6.2 | 8698 | 861 | 85.9466
861 | 11:11 | 22.3254 | 1.2212 | 94.2 | 308.7582 | 385.3486 | 2.904 | 15.8 | 8194 | 121 | 44.455 | 6.2 | 8844 | 862 | 85.9629
862 | 11:11 | 22.3254 | 1.2298 | 94.2479 | 308.9675 | 385.5268 | 2.921 | 15.8 | 8130 | 122 | 44.529 | 6.3 | 9083 | 861 | 85.8304
863 | 11:11 | 22.3728 | 1.2126 | 94.2216 | 309.1765 | 385.6782 | 2.937 | 15.8 | 8069 | 122 | 44.6 | 6.3 | 9263 | 862 | 85.8469
864 | 11:11 | 22.3254 | 1.2298 | 94.2213 | 309.4017 | 385.8763 | 2.955 | 15.9 | 8170 | 123 | 44.676 | 6.3 | 9429 | 862 | 85.7309
865 | 11:11 | 22.3254 | 1.2642 | 94.2201 | 309.5965 | 386.1242 | 2.972 | 15.9 | 8113 | 123 | 44.754 | 6.3 | 9568 | 863 | 85.7474
866 | 11:11 | 22.3254 | 1.2169 | 94.1617 | 309.8177 | 386.3615 | 2.986 | 15.8 | 7909 | 124 | 44.833 | 6.3 | 9676 | 856 | 85.514
867 | 11:11 | 22.3254 | 1.2642 | 94.2742 | 310.0356 | 386.5761 | #N/A | #N/A | / | / | #N/A | #N/A | #N/A | #N/A | /
868 | 11:11 | 22.3728 | 1.2255 | 94.4722 | 310.2737 | 386.7761 | 3.001 | 15.8 | 7865 | 124 | 44.907 | 6.3 | 9755 | 855 | 85.4971
869 | 11:11 | 22.3728 | 1.2427 | 94.4757 | 310.4936 | 387.0211 | 3.016 | 15.8 | 7830 | 125 | 44.983 | 6.3 | 9838 | 856 | 85.3972
870 | 11:11 | 22.3728 | 1.2427 | 94.5606 | 310.6995 | 387.2432 | 3.028 | 15.8 | 7809 | 125 | 45.057 | 6.2 | 9834 | 856 | 85.3972
871 | 11:12 | 22.3728 | 1.2255 | 94.6378 | 310.9494 | 387.4995 | 3.044 | 15.8 | 7805 | 125 | 45.13 | 6.2 | 9883 | 857 | 85.4142
872 | 11:12 | 22.3254 | 1.2427 | 94.6866 | 311.1969 | 387.7811 | 3.055 | 15.8 | 7821 | 126 | 45.207 | 6.2 | 9904 | 856 | 85.2804
873 | 11:12 | 22.4202 | 1.2083 | 94.6917 | 311.4585 | 388.0566 | 3.066 | 15.8 | 7859 | 126 | 45.387 | 6.2 | 9885 | 860 | 85.3488
874 | 11:12 | 22.3254 | 1.2599 | 94.7705 | 311.7334 | 388.3811 | 3.076 | 15.8 | 7913 | 126 | 45.564 | 6.2 | 9831 | 861 | 85.3659
875 | 11:12 | 22.3728 | 1.2126 | 94.8701 | 311.9693 | 388.6016 | 3.087 | 15.7 | 7832 | 127 | 45.732 | 6.2 | 9755 | 864 | 85.3009
876 | 11:12 | 22.3728 | 1.2126 | 94.8604 | 312.1987 | 388.8304 | 3.098 | 15.7 | 7896 | 127 | 45.895 | 6.1 | 9626 | 865 | 85.3179
877 | 11:12 | 22.3254 | 1.29 | 94.8847 | 312.4261 | 389.0386 | 3.113 | 15.8 | 8125 | 127 | 46.054 | 5.9 | 9482 | 868 | 85.3687
878 | 11:12 | 22.3254 | 1.3158 | 94.9608 | 312.6315 | 389.2749 | 3.121 | 15.8 | 8194 | 127 | 46.199 | 5.9 | 9531 | 868 | 85.3687
879 | 11:12 | 22.3254 | 1.2513 | 95.0381 | 312.8403 | 389.4647 | 3.132 | 15.8 | 8246 | 128 | 46.345 | 5.9 | 9650 | 871 | 85.3042
880 | 11:12 | 22.3254 | 1.2513 | 95.127 | 313.0949 | 389.6056 | 3.142 | 15.7 | 8150 | 128 | 46.487 | 5.9 | 9823 | 871 | 85.3042
881 | 11:12 | 22.3254 | 1.3416 | 95.2268 | 313.3092 | 389.7042 | 3.15 | 15.6 | 8059 | 128 | 46.626 | 6 | 10084 | 874 | 85.3547
882 | 11:12 | 22.3254 | 1.3072 | 95.2744 | 313.4972 | 389.9272 | 3.159 | 15.6 | 8112 | 128 | 46.758 | 6.1 | 10320 | 865 | 85.2023
883 | 11:12 | 22.3254 | 1.3545 | 95.2973 | 313.6958 | 390.0877 | 3.166 | 15.5 | 8018 | 128 | 46.881 | 6.1 | 10424 | 867 | 85.2364
884 | 11:12 | 22.3254 | 1.4276 | 95.3125 | 313.878 | 390.2127 | 3.174 | 15.4 | 7937 | 129 | 47.002 | 6 | 10378 | 868 | 85.1382
885 | 11:12 | 22.3254 | 1.3459 | 95.3022 | 314.0563 | 390.3336 | 3.181 | 15.3 | 7856 | 129 | 47.123 | 6 | 10337 | 870 | 85.1724
886 | 11:12 | 22.3254 | 1.3459 | 95.3164 | 314.2183 | 390.4761 | 3.19 | 15.3 | 7919 | 129 | 47.237 | 5.9 | 10198 | 870 | 85.1724
887 | 11:12 | 22.3254 | 1.3287 | 95.3003 | 314.3799 | 390.6777 | 3.195 | 15.2 | 7853 | 129 | 47.347 | 5.9 | 10127 | 872 | 85.2064
888 | 11:12 | 22.278 | 1.3674 | 95.3569 | 314.5802 | 390.8223 | 3.203 | 15.2 | 7934 | 129 | 47.452 | 6 | 10136 | 871 | 85.1894
889 | 11:12 | 22.3254 | 1.376 | 95.3384 | 314.7445 | 390.9405 | 3.211 | 15.2 | 8029 | 129 | 47.557 | 6.1 | 10145 | 873 | 85.2234
890 | 11:12 | 22.3254 | 1.3459 | 95.3891 | 314.9099 | 391.0504 | 3.215 | 15.2 | 8196 | 129 | 47.658 | 6.1 | 10079 | 873 | 85.2234
891 | 11:12 | 22.278 | 1.4319 | 95.3831 | 315.0839 | 391.2185 | 3.223 | 15.2 | 8315 | 129 | 47.757 | 6.1 | 10002 | 875 | 85.2571
892 | 11:12 | 22.3254 | 1.4147 | 95.3523 | 315.3043 | 391.3594 | 3.23 | 15.2 | 8425 | 129 | 47.855 | 6 | 9851 | 874 | 85.2403
893 | 11:12 | 22.3254 | 1.4491 | 95.4049 | 315.4791 | 391.4837 | 3.237 | 15.2 | 8527 | 130 | 47.953 | 6 | 9764 | 876 | 85.1598
894 | 11:12 | 22.3254 | 1.4878 | 95.3449 | 315.6741 | 391.6448 | 3.246 | 15.2 | 8608 | 130 | #N/A | #N/A | #N/A | #N/A | /
895 | 11:12 | 22.3254 | 1.4878 | 95.393 | 315.8466 | 391.8315 | 3.256 | 15.2 | 8668 | 130 | #N/A | #N/A | #N/A | #N/A | /
896 | 11:12 | 22.278 | 1.591 | 95.3397 | 315.9926 | 391.9155 | 3.266 | 15.2 | 8708 | 130 | #N/A | #N/A | #N/A | #N/A | /
897 | 11:12 | 22.278 | 1.5996 | 95.5853 | 316.1649 | 392.0344 | 3.274 | 15.2 | 8732 | 130 | #N/A | #N/A | #N/A | #N/A | /
898 | 11:12 | 0 | 1.6297 | 95.6701 | 316.3127 | 392.118 | 3.281 | 15.2 | 8743 | 130 | #N/A | #N/A | #N/A | #N/A | /
899 | 11:12 | 22.3254 | 1.4706 | 95.7808 | 316.4899 | 392.279 | 3.29 | 15.2 | 8744 | 131 | 47.953 | 6 | 9764 | 876 | 85.0457
900 | 11:12 | 22.278 | 1.4878 | 95.8652 | 316.6671 | 392.3803 | 3.299 | 15.2 | 8744 | 131 | 48.048 | 6.2 | 9741 | 876 | 85.0457
901 | 11:12 | 22.3254 | 1.4706 | 95.7993 | 316.8177 | 392.5503 | 3.306 | 15.2 | 8741 | 131 | 48.696 | 6.2 | 8667 | 881 | 85.1305
902 | 11:12 | 22.278 | 1.4147 | 95.8404 | 316.9934 | 392.6684 | 3.312 | 15.2 | 8731 | 131 | 48.696 | 6.2 | 8667 | 881 | 85.1305
903 | 11:12 | 22.278 | 1.4534 | 95.9363 | 317.128 | 392.7542 | 3.319 | 15.2 | 8715 | 131 | 48.782 | 6.2 | 8550 | 871 | 84.9598
904 | 11:12 | 22.3254 | 1.376 | 95.8813 | 317.3084 | 392.8214 | 3.322 | 15.2 | 8693 | 131 | 48.867 | 6.1 | 8412 | 873 | 84.9943
905 | 11:12 | 22.278 | 1.4663 | 95.8508 | 317.4559 | 392.9364 | 3.322 | 15.2 | 8662 | 131 | 48.937 | 6.1 | 8366 | 872 | 84.9771
906 | 11:12 | 22.278 | 1.5179 | 95.8753 | 317.5982 | 393.0812 | 3.322 | 15.2 | 8615 | 131 | 49.007 | 6 | 8312 | 873 | 84.9943
907 | 11:12 | 22.3254 | 1.5566 | 95.7911 | 317.7881 | 393.243 | 3.322 | 15.2 | 8558 | 131 | 49.086 | 5.9 | 8310 | 872 | 84.9771
908 | 11:12 | 22.278 | 1.4792 | 95.7827 | 317.9363 | 393.3576 | 3.326 | 15.2 | 8489 | 130 | 49.172 | 5.9 | 8409 | 874 | 85.1259
909 | 11:12 | 22.3254 | 1.4921 | 95.6865 | 318.1145 | 393.4824 | 3.327 | 15.2 | 8410 | 130 | 49.258 | 6 | 8630 | 873 | 85.1088
910 | 11:12 | 22.278 | 1.4921 | 95.7431 | 318.2649 | 393.647 | 3.328 | 15.2 | 8325 | 130 | 49.338 | 6 | 8818 | 875 | 85.1429
911 | 11:12 | 22.2306 | 1.4749 | 95.7242 | 318.4339 | 393.7826 | 3.329 | 15.2 | 8237 | 130 | 49.421 | 6 | 9016 | 874 | 85.1259
912 | 11:12 | 22.278 | 1.4835 | 95.8348 | 318.5815 | 393.8868 | 3.333 | 15.1 | 8010 | 130 | 49.505 | 6 | 9204 | 875 | 85.1429
913 | 11:12 | 22.3254 | 1.4792 | 95.8632 | 318.718 | 394.0291 | 3.335 | 15.1 | 7923 | 130 | 49.588 | 6 | 9359 | 875 | 85.1429
914 | 11:12 | 22.3254 | 1.4792 | 95.9511 | 318.8866 | 394.2194 | 3.339 | 15 | 7733 | 130 | 49.673 | 6 | 9456 | 876 | 85.1598
915 | 11:12 | 22.3254 | 1.4233 | 96.094 | 319.08 | 394.3519 | 3.34 | 15 | 7678 | 130 | 49.759 | 6.1 | 9576 | 876 | 85.1598
916 | 11:12 | 22.278 | 1.4233 | 96.2158 | 319.2385 | 394.4769 | 3.342 | 15 | 7658 | 130 | 49.844 | 6.1 | 9564 | 877 | 85.1767
917 | 11:12 | 22.3254 | 1.4147 | 96.3823 | 319.4086 | 394.575 | 3.343 | 15 | 7648 | 130 | 49.933 | 6.2 | 9564 | 877 | 85.1767
918 | 11:12 | 22.3254 | 1.3975 | 96.481 | 319.5444 | 394.7203 | 3.346 | 15 | 7661 | 129 | 50.017 | 6.2 | 9455 | 869 | 85.1554
919 | 11:12 | 22.3254 | 1.3287 | 96.6296 | 319.6944 | 394.8804 | 3.346 | 15 | 7693 | 129 | 50.101 | 6.3 | 9372 | 868 | 85.1382
920 | 11:12 | 22.278 | 1.3588 | 96.6936 | 319.8568 | 395.0357 | 3.348 | 15 | 7738 | 129 | 50.186 | 6.4 | 9256 | 870 | 85.1724
921 | 11:12 | 22.3254 | 1.2943 | 96.8963 | 320.0213 | 395.1315 | 3.349 | 15 | 7798 | 129 | 50.265 | 6.4 | 9051 | 869 | 85.1554
922 | 11:12 | 22.3728 | 1.29 | 97.0206 | 320.1807 | 395.2613 | 3.348 | 15.1 | 7998 | 129 | 50.344 | 6.5 | 8894 | 871 | 85.1894
923 | 11:12 | 22.3254 | 1.2814 | 97.195 | 320.3435 | 395.3611 | 3.347 | 15.1 | 8061 | 129 | 50.42 | 6.5 | 8680 | 870 | 85.1724
924 | 11:12 | 22.3254 | 1.333 | 97.359 | 320.5185 | 395.5194 | 3.347 | 15.2 | 8246 | 129 | 50.496 | 6.6 | 8553 | 871 | 85.1894
925 | 11:12 | 22.3254 | 1.3072 | 97.4227 | 320.7261 | 395.6105 | 3.349 | 15.2 | 8293 | 129 | 50.572 | 6.5 | 8364 | 870 | 85.1724
926 | 11:12 | 22.3254 | 1.3201 | 97.4897 | 320.8986 | 395.7398 | 3.353 | 15.3 | 8457 | 129 | 50.647 | 6.5 | 8307 | 872 | 85.2064
927 | 11:12 | 22.3254 | 1.3631 | 97.5161 | 321.0869 | 395.8663 | 3.355 | 15.3 | 8457 | 129 | 50.723 | 6.4 | 8264 | 871 | 85.1894
928 | 11:12 | 22.3254 | 1.2255 | 97.6527 | 321.2857 | 395.9462 | 3.36 | 15.4 | 8580 | 129 | 50.801 | 6.4 | 8326 | 872 | 85.2064
929 | 11:12 | 22.3254 | 1.3846 | 97.6489 | 321.4509 | 396.0526 | 3.363 | 15.4 | 8521 | 128 | 50.878 | 6.5 | 8453 | 871 | 85.3042
930 | 11:12 | 22.3254 | 1.2986 | 97.753 | 321.5894 | 396.1594 | 3.37 | 15.4 | 8458 | 129 | 50.959 | 6.5 | 8496 | 873 | 85.2234
931 | 11:13 | 22.3254 | 1.376 | 97.7605 | 321.7625 | 396.2407 | 3.373 | 15.4 | 8367 | 129 | 51.042 | 6.5 | 8490 | 874 | 85.2403
932 | 11:13 | 22.278 | 1.3803 | 97.778 | 321.8987 | 396.3662 | 3.376 | 15.4 | 8258 | 129 | 51.12 | 6.4 | 8384 | 873 | 85.2234
933 | 11:13 | 22.278 | 1.3803 | 97.8271 | 322.0297 | 396.4844 | 3.379 | 15.4 | 8160 | 128 | 51.196 | 6.4 | 8307 | 875 | 85.3714
934 | 11:13 | 22.3254 | 1.4276 | 97.932 | 322.1957 | 396.5876 | 3.382 | 15.4 | 8050 | 129 | 51.27 | 6.5 | 8264 | 874 | 85.2403
935 | 11:13 | 22.3728 | 1.3158 | 97.9688 | 322.3203 | 396.7003 | 3.386 | 15.5 | 8092 | 128 | 51.347 | 6.5 | 8140 | 875 | 85.3714
936 | 11:13 | 22.3254 | 1.3631 | 97.9941 | 322.4656 | 396.7992 | 3.392 | 15.5 | 8001 | 126 | 51.424 | 6.5 | 8018 | 874 | 85.5835
937 | 11:13 | 22.3254 | 1.3889 | 98.1379 | 322.6096 | 396.9509 | 3.395 | 15.5 | 7921 | 126 | 51.501 | 6.5 | 7886 | 867 | 85.4671
938 | 11:13 | 22.3254 | 1.3803 | 98.2087 | 322.7533 | 397.0537 | 3.398 | 15.5 | 7849 | 126 | 51.577 | 6.5 | 7762 | 866 | 85.4503
939 | 11:13 | 22.3254 | 1.376 | 98.1487 | 322.9124 | 397.1736 | 3.402 | 15.5 | 7798 | 126 | 51.656 | 6.5 | 7691 | 867 | 85.4671
940 | 11:13 | 22.3254 | 1.3416 | 98.1214 | 323.0861 | 397.2682 | 3.406 | 15.5 | 7756 | 126 | 51.727 | 6.5 | 7656 | 867 | 85.4671
941 | 11:13 | 22.3254 | 1.3416 | 98.2456 | 323.2252 | 397.3624 | 3.409 | 15.5 | 7710 | 126 | 51.798 | 6.4 | 7606 | 868 | 85.4839
942 | 11:13 | 22.3254 | 1.419 | 98.2561 | 323.372 | 397.5417 | 3.415 | 15.5 | 7661 | 126 | 51.874 | 6.5 | 7679 | 867 | 85.4671
943 | 11:13 | 22.3254 | 1.333 | 98.3615 | 323.561 | 397.6996 | 3.422 | 15.6 | 7740 | 126 | 51.95 | 6.5 | 7719 | 868 | 85.4839
944 | 11:13 | 22.3254 | 1.3502 | 98.3904 | 323.724 | 397.874 | 3.429 | 15.6 | 7666 | 126 | 52.028 | 6.6 | 7800 | 867 | 85.4671
945 | 11:13 | 22.3254 | 1.3803 | 98.3512 | 323.8759 | 398.0052 | 3.435 | 15.5 | 7449 | 126 | 52.102 | 6.6 | 7823 | 869 | 85.5006
946 | 11:13 | 22.3254 | 1.3803 | 98.3788 | 324.0189 | 398.1078 | 3.439 | 15.5 | 7363 | 126 | 52.179 | 6.5 | 7791 | 868 | 85.4839
947 | 11:13 | 22.3254 | 1.3803 | 98.442 | 324.1637 | 398.2652 | 3.447 | 15.5 | 7283 | 126 | 52.253 | 6.5 | 7818 | 869 | 85.5006
948 | 11:13 | 22.278 | 1.3502 | 98.4779 | 324.3083 | 398.4582 | 3.454 | 15.5 | 7218 | 126 | 52.356 | 6.4 | 7796 | 869 | 85.5006
949 | 11:13 | 22.278 | 1.376 | 98.5902 | 324.4568 | 398.5163 | 3.459 | 15.5 | 7158 | 126 | 52.429 | 6.4 | 7825 | 870 | 85.5172
950 | 11:13 | 22.3254 | 1.4276 | 98.568 | 324.597 | 398.5825 | 3.465 | 15.5 | 7110 | 126 | 52.499 | 6.5 | 7890 | 869 | 85.5006
951 | 11:13 | 22.278 | 1.3803 | 98.5069 | 324.7375 | 398.6873 | 3.468 | 15.5 | 7080 | 126 | 52.57 | 6.5 | 7889 | 870 | 85.5172
952 | 11:13 | 22.278 | 1.3803 | 98.4735 | 324.8749 | 398.789 | 3.475 | 15.5 | 7063 | 126 | 52.64 | 6.4 | 7814 | 869 | 85.5006
953 | 11:13 | 22.3254 | 1.4663 | 98.5289 | 325.0122 | 398.8818 | 3.478 | 15.5 | 7043 | 126 | 52.709 | 6.3 | 7727 | 871 | 85.5339
954 | 11:13 | 22.3254 | 1.3545 | 98.6108 | 325.1402 | 398.9393 | 3.48 | 15.5 | 7049 | 126 | 52.775 | 6.3 | 7704 | 870 | 85.5172
955 | 11:13 | 22.3254 | 1.4276 | 98.5304 | 325.2747 | 399.0106 | 3.485 | 15.5 | 7038 | 126 | 52.84 | 6.3 | 7685 | 862 | 85.3828
956 | 11:13 | 22.278 | 1.4491 | 98.5334 | 325.3939 | 399.1295 | 3.488 | 15.5 | 7047 | 126 | 52.905 | 6.3 | 7670 | 861 | 85.3659
957 | 11:13 | 22.3254 | 1.3932 | 98.6483 | 325.5697 | 399.2345 | 3.492 | 15.4 | 6925 | 126 | 52.971 | 6.4 | 7712 | 862 | 85.3828
958 | 11:13 | 22.3728 | 1.3803 | 98.6929 | 325.7147 | 399.3385 | 3.497 | 15.5 | 7061 | 126 | 53.035 | 6.5 | 7746 | 861 | 85.3659
959 | 11:13 | 22.278 | 1.4147 | 98.779 | 325.8328 | 399.5111 | 3.504 | 15.5 | 7074 | 127 | 53.095 | 6.6 | 7743 | 862 | 85.2668
960 | 11:13 | 22.3254 | 1.4319 | 98.8551 | 325.9956 | 399.5919 | 3.506 | 15.5 | 7080 | 126 | 53.156 | 6.6 | 7682 | 861 | 85.3659
961 | 11:13 | 22.3254 | 1.3244 | 98.938 | 326.1284 | 399.7103 | 3.511 | 15.5 | 7076 | 127 | 53.219 | 6.6 | 7608 | 862 | 85.2668
962 | 11:13 | 22.3254 | 1.3803 | 98.9208 | 326.2878 | 399.8692 | 3.517 | 15.5 | 7074 | 126 | 53.284 | 6.6 | 7531 | 861 | 85.3659
963 | 11:13 | 22.278 | 1.3459 | 98.9478 | 326.4238 | 399.9876 | 3.522 | 15.5 | 7054 | 127 | 53.351 | 6.6 | 7477 | 862 | 85.2668
964 | 11:13 | 22.3254 | 1.3072 | 98.9058 | 326.5878 | 400.1284 | 3.526 | 15.5 | 7040 | 126 | 53.412 | 6.6 | 7440 | 863 | 85.3998
965 | 11:13 | 22.3728 | 1.29 | 98.9621 | 326.7314 | 400.2799 | 3.531 | 15.5 | 7023 | 127 | 53.473 | 6.6 | 7394 | 862 | 85.2668
966 | 11:13 | 22.3728 | 1.3975 | 98.9579 | 326.87 | 400.4392 | 3.537 | 15.4 | 6891 | 127 | 53.533 | 6.7 | 7399 | 863 | 85.2839
967 | 11:13 | 22.3728 | 1.3201 | 99.0128 | 327.0335 | 400.565 | 3.542 | 15.4 | 6873 | 127 | 53.594 | 6.7 | 7348 | 862 | 85.2668
968 | 11:13 | 22.3254 | 1.3803 | 99.048 | 327.1614 | 400.6533 | 3.547 | 15.4 | 6853 | 127 | 53.653 | 6.7 | 7274 | 863 | 85.2839
969 | 11:13 | 22.3254 | 1.3072 | 99.106 | 327.2951 | 400.7033 | 3.549 | 15.4 | 6839 | 127 | 53.709 | 6.7 | 7198 | 862 | 85.2668
970 | 11:13 | 22.3254 | 1.376 | 99.0547 | 327.408 | 400.7692 | 3.557 | 15.5 | 6950 | 127 | 53.772 | 6.7 | 7118 | 863 | 85.2839
971 | 11:13 | 22.3254 | 1.376 | 99.0486 | 327.5092 | 400.8931 | 3.562 | 15.5 | 6934 | 127 | 53.827 | 6.6 | 6969 | 862 | 85.2668
972 | 11:13 | 22.278 | 1.419 | 99.1189 | 327.6282 | 401.0785 | 3.569 | 15.5 | 6910 | 127 | 53.884 | 6.5 | 6842 | 863 | 85.2839
973 | 11:13 | 22.278 | 1.4577 | 99.0761 | 327.7558 | 401.2224 | 3.576 | 15.5 | 6872 | 127 | 53.944 | 6.4 | 6719 | 862 | 85.2668
974 | 11:13 | 22.3254 | 1.376 | 99.2465 | 327.9322 | 401.3882 | 3.58 | 15.5 | 6840 | 127 | 53.997 | 6.4 | 6675 | 863 | 85.2839
975 | 11:13 | 22.3254 | 1.3975 | 99.2671 | 328.0967 | 401.6 | 3.585 | 15.5 | 6801 | 127 | 54.05 | 6.5 | 6697 | 862 | 85.2668
976 | 11:13 | 22.3254 | 1.3889 | 99.2678 | 328.2614 | 401.7273 | 3.589 | 15.5 | 6763 | 127 | 54.104 | 6.6 | 6727 | 854 | 85.1288
977 | 11:13 | 22.3254 | 1.3889 | 99.4737 | 328.4149 | 401.8756 | #N/A | #N/A | / | / | 54.161 | 6.7 | 6707 | 853 | /
978 | 11:13 | 22.3254 | 1.4276 | 99.6155 | 328.5741 | 402.0275 | 3.595 | 15.5 | 6727 | 127 | 54.214 | 6.6 | 6601 | 854 | 85.1288
979 | 11:13 | 22.3254 | 1.3846 | 99.6384 | 328.7264 | 402.2161 | 3.6 | 15.5 | 6680 | 127 | 54.268 | 6.6 | 6512 | 853 | 85.1114
980 | 11:13 | 22.3254 | 1.4749 | 99.7313 | 328.8843 | 402.3644 | 3.607 | 15.5 | 6638 | 127 | 54.322 | 6.6 | 6425 | 854 | 85.1288
981 | 11:13 | 22.3254 | 1.4147 | 100.0742 | 329.0456 | 402.4584 | 3.609 | 15.5 | 6592 | 127 | 54.379 | 6.6 | 6354 | 853 | 85.1114
982 | 11:13 | 22.2306 | 1.4577 | 100.5521 | 329.2261 | 402.6166 | 3.616 | 15.4 | 6437 | 127 | 54.427 | 6.6 | 6300 | 853 | 85.1114
983 | 11:13 | 22.278 | 1.505 | 100.9352 | 329.3949 | 402.7439 | 3.62 | 15.4 | 6387 | 127 | 54.48 | 6.6 | 6268 | 852 | 85.0939
984 | 11:13 | 22.3254 | 1.5609 | 101.2335 | 329.5571 | 402.9254 | 3.624 | 15.4 | 6342 | 127 | 54.535 | 6.6 | 6259 | 853 | 85.1114
985 | 11:13 | 22.3254 | 1.4792 | 101.2965 | 329.7336 | 403.1088 | 3.629 | 15.4 | 6305 | 127 | 54.588 | 6.7 | 6299 | 852 | 85.0939
986 | 11:13 | 22.3254 | 1.4276 | 101.4239 | 329.8959 | 403.3167 | 3.631 | 15.4 | 6271 | 127 | 54.636 | 6.7 | 6282 | 853 | 85.1114
987 | 11:13 | 22.278 | 1.5308 | 101.5755 | 330.0451 | 403.4267 | 3.635 | 15.4 | 6242 | 127 | 54.68 | 6.7 | 6259 | 851 | 85.0764
988 | 11:13 | 22.3728 | 1.4405 | 101.7342 | 330.2036 | 403.5692 | 3.638 | 15.5 | 6312 | 127 | 54.727 | 6.7 | 6226 | 852 | 85.0939
989 | 11:13 | 22.3254 | 1.4792 | 102.0069 | 330.3597 | 403.7132 | 3.637 | 15.5 | 6274 | 127 | 54.776 | 6.7 | 6170 | 851 | 85.0764
990 | 11:13 | 22.278 | 1.5523 | 102.3732 | 330.4915 | 403.8672 | 3.637 | 15.5 | 6232 | 127 | 54.823 | 6.7 | 6119 | 852 | 85.0939
991 | 11:14 | 22.278 | 1.5695 | 102.5945 | 330.6177 | 403.9436 | 3.639 | 15.4 | 6066 | 127 | 54.868 | 6.7 | 6073 | 851 | 85.0764
992 | 11:14 | 22.278 | 1.5136 | 102.7827 | 330.7356 | 404.0494 | 3.642 | 15.4 | 6021 | 127 | 54.913 | 6.7 | 6018 | 851 | 85.0764
993 | 11:14 | 22.3254 | 1.4964 | 102.9117 | 330.8698 | 404.1852 | 3.644 | 15.4 | 5978 | 126 | 54.954 | 6.7 | 5972 | 852 | 85.2113
994 | 11:14 | 22.278 | 1.5179 | 103.0132 | 331.0138 | 404.3606 | 3.646 | 15.4 | 5933 | 127 | 54.998 | 6.7 | 5925 | 851 | 85.0764
995 | 11:14 | 22.278 | 1.5136 | 103.1711 | 331.1747 | 404.4961 | 3.647 | 15.4 | 5901 | 127 | 55.041 | 6.7 | 5862 | 851 | 85.0764
996 | 11:14 | 22.278 | 1.5136 | 103.1706 | 331.3115 | 404.6002 | 3.65 | 15.4 | 5871 | 126 | 55.085 | 6.8 | 5821 | 850 | 85.1765
997 | 11:14 | 22.2306 | 1.5523 | 103.2701 | 331.4394 | 404.7197 | 3.655 | 15.4 | 5846 | 127 | 55.127 | 6.9 | 5756 | 842 | 84.9169
998 | 11:14 | 22.278 | 1.5652 | 103.3435 | 331.5791 | 404.806 | 3.66 | 15.4 | 5825 | 126 | 55.168 | 6.9 | 5640 | 841 | 85.0178
999 | 11:14 | 22.2306 | 1.5007 | 103.4045 | 331.7106 | 404.9058 | 3.663 | 15.4 | 5803 | 127 | 55.207 | 6.9 | 5521 | 842 | 84.9169
1000 | 11:14 | 22.278 | 1.591 | 103.5671 | 331.8505 | 404.9501 | 3.667 | 15.4 | 5780 | 126 | 55.252 | 6.9 | 5413 | 841 | 85.0178
1001 | 11:14 | 22.278 | 1.5136 | 103.5723 | 331.9685 | 405.0289 | 3.668 | 15.4 | 5744 | 126 | 55.29 | 6.9 | 5327 | 841 | 85.0178
1002 | 11:14 | 22.278 | 1.5265 | 103.8219 | 332.0903 | 405.0861 | 3.67 | 15.4 | 5714 | 126 | 55.328 | 7 | 5310 | 840 | 85
1003 | 11:14 | 22.7994 | 1.4577 | 103.8691 | 332.2348 | 405.2007 | 3.673 | 15.4 | 5653 | 126 | 55.368 | 7 | 5280 | 840 | 85
1004 | 11:14 | 22.9416 | 1.8017 | 104.011 | 332.3934 | 405.3078 | 3.673 | 15.5 | 5723 | 126 | 55.406 | 7 | 5258 | 839 | 84.9821
1005 | 11:14 | 23.5578 | 2.4123 | 104.0509 | 332.515 | 405.3553 | 3.675 | 15.5 | 5672 | 126 | 55.442 | 7 | 5232 | 840 | 85
1006 | 11:14 | 0 | 1.9995 | 104.2595 | 332.6338 | 405.4301 | 3.675 | 15.5 | 5632 | 126 | 55.479 | 7 | 5198 | 838 | 84.9642
1007 | 11:14 | 22.8468 | 1.9866 | 104.2898 | 332.749 | 405.4815 | 3.677 | 15.5 | 5580 | 126 | 55.517 | 7 | 5142 | 839 | 84.9821
1008 | 11:14 | 22.7046 | 1.9737 | 104.3414 | 332.867 | 405.5557 | 3.677 | 15.6 | 5629 | 126 | 55.555 | 6.9 | 5056 | 838 | 84.9642
1009 | 11:14 | 22.752 | 2.0124 | 104.4529 | 333.0117 | 405.6443 | 3.679 | 15.6 | 5566 | 125 | 55.593 | 6.9 | 5014 | 838 | 85.0835
1010 | 11:14 | 22.8942 | 2.021 | 104.5794 | 333.1162 | 405.733 | 3.679 | 15.6 | 5490 | 125 | 55.628 | 6.9 | 4985 | 837 | 85.0657
1011 | 11:14 | 23.0838 | 1.978 | 104.6305 | 333.2207 | 405.7927 | 3.682 | 15.5 | 5312 | 125 | 55.662 | 6.9 | 4968 | 837 | 85.0657
1012 | 11:14 | 22.9416 | 1.9694 | 105.027 | 333.327 | 405.8474 | 3.681 | 15.5 | 5250 | 125 | 55.695 | 7 | 4996 | 836 | 85.0478
1013 | 11:14 | 23.0364 | 1.9866 | 105.4202 | 333.4388 | 405.8731 | 3.685 | 15.5 | 5187 | 125 | 55.732 | 7 | 4978 | 837 | 85.0657
1014 | 11:14 | 23.0364 | 1.9565 | 105.7104 | 333.5533 | 405.9184 | 3.689 | 15.5 | 5134 | 125 | 55.769 | 7 | 4962 | 835 | 85.0299
1015 | 11:14 | 23.0364 | 1.9565 | 105.9875 | 333.6516 | 406.0053 | 3.691 | 15.5 | 5087 | 125 | 55.803 | 7 | 4942 | 836 | 85.0478
1016 | 11:14 | 23.0838 | 2.0081 | 106.1418 | 333.7582 | 406.0856 | 3.693 | 15.5 | 5045 | 125 | 55.832 | 7 | 4931 | 835 | 85.0299
1017 | 11:14 | 22.3254 | 1.6168 | 106.3518 | 333.8676 | 406.2127 | 3.693 | 15.5 | 5009 | 125 | 55.864 | 7.1 | 4954 | 835 | 85.0299
1018 | 11:14 | 22.278 | 1.6641 | 106.5847 | 333.9828 | 406.2893 | 3.695 | 15.6 | 5057 | 125 | 55.895 | 7.1 | 4954 | 834 | 85.012
1019 | 11:14 | 22.278 | 1.6555 | 106.8125 | 334.1088 | 406.3516 | 3.697 | 15.6 | 5016 | 125 | 55.928 | 7.1 | 4964 | 834 | 85.012
1020 | 11:14 | 22.278 | 1.6899 | 107.0587 | 334.1976 | 406.4317 | 3.699 | 15.6 | 4972 | 125 | 55.958 | 7.2 | 4997 | 833 | 84.994
1021 | 11:14 | 22.278 | 1.634 | 107.2611 | 334.3061 | 406.4517 | 3.704 | 15.6 | 4927 | 124 | 55.994 | 7.2 | 4993 | 833 | 85.114
1022 | 11:14 | 22.278 | 1.7286 | 107.5453 | 334.4033 | 406.498 | 3.707 | 15.7 | 4973 | 125 | 56.046 | 7.1 | 4946 | 824 | 84.8301
1023 | 11:14 | 22.2306 | 1.7028 | 107.7995 | 334.503 | 406.6045 | 3.71 | 15.7 | 4922 | 124 | 56.063 | 7.1 | 4924 | 825 | 84.9697
1024 | 11:14 | 22.278 | 1.6985 | 107.9502 | 334.6109 | 406.6479 | 3.713 | 15.7 | 4875 | 124 | 56.096 | 7.1 | 4897 | 825 | 84.9697
1025 | 11:14 | 22.2306 | 1.7028 | 108.1325 | 334.6875 | 406.6573 | 3.714 | 15.7 | 4826 | 124 | #N/A | #N/A | #N/A | #N/A | /
1026 | 11:14 | 22.3254 | 1.5824 | 108.1994 | 334.7742 | 406.6784 | 3.716 | 15.7 | 4779 | 124 | 56.143 | 7.2 | 4873 | 824 | 84.9515
1027 | 11:14 | 22.278 | 1.6727 | 108.3039 | 334.8351 | 406.6786 | 3.717 | 15.7 | 4739 | 124 | 56.173 | 7.2 | 4792 | 824 | 84.9515
1028 | 11:14 | 22.1832 | 1.6297 | 108.4924 | 334.913 | 406.7294 | 3.72 | 15.7 | 4703 | 124 | 56.204 | 7.2 | 4694 | 823 | 84.9332
1029 | 11:14 | 22.2306 | 1.677 | 108.6649 | 334.9856 | 406.7882 | 3.721 | 15.7 | 4664 | 124 | 56.234 | 7.1 | 4560 | 823 | 84.9332
1030 | 11:14 | 22.3254 | 1.591 | 108.841 | 335.0771 | 406.8067 | 3.718 | 15.7 | 4643 | 124 | 56.264 | 7.1 | 4471 | 822 | 84.9148
1031 | 11:14 | 22.3254 | 1.6641 | 108.9338 | 335.1729 | 406.7753 | 3.719 | 15.7 | 4613 | 124 | 56.294 | 7 | 4377 | 823 | 84.9332
1032 | 11:14 | 22.278 | 1.72 | 109.1057 | 335.2425 | 406.6993 | 3.719 | 15.7 | 4590 | 124 | 56.32 | 6.9 | 4311 | 821 | 84.8965
1033 | 11:14 | 22.3728 | 1.72 | 109.2799 | 335.318 | 406.7488 | 3.72 | 15.8 | 4661 | 124 | 56.343 | 6.9 | 4296 | 821 | 84.8965
1034 | 11:14 | 22.3728 | 1.72 | 109.3748 | 335.3679 | 406.7849 | 3.718 | 15.8 | 4636 | 123 | 56.37 | 6.9 | 4290 | 820 | 85
1035 | 11:14 | 22.2306 | 1.7544 | 109.3645 | 335.4241 | 406.8098 | 3.717 | 15.8 | 4615 | 123 | 56.396 | 7 | 4310 | 820 | 85
1036 | 11:14 | 22.1832 | 1.7071 | 109.5212 | 335.494 | 406.7832 | 3.718 | 15.8 | 4590 | 123 | 56.418 | 7 | 4288 | 819 | 84.9817
1037 | 11:14 | 22.278 | 1.7372 | 109.6046 | 335.5437 | 406.7894 | 3.718 | 15.8 | 4563 | 123 | 56.445 | 7.1 | 4269 | 819 | 84.9817
1038 | 11:14 | 22.278 | 1.7716 | 109.7238 | 335.6269 | 406.8252 | 3.72 | 15.8 | 4519 | 123 | 56.469 | 7.1 | 4209 | 818 | 84.9633
1039 | 11:14 | 0 | 1.7587 | 109.8511 | 335.6813 | 406.7388 | 3.718 | 15.8 | 4473 | 123 | 56.491 | 7.1 | 4143 | 818 | 84.9633
1040 | 11:14 | 0 | 1.7587 | 109.9539 | 335.7299 | 406.6789 | 3.719 | 15.8 | 4425 | 122 | 56.517 | 7.1 | 4084 | 817 | 85.0673
1041 | 11:14 | 22.2306 | 1.7329 | 110.0582 | 335.7491 | 406.6059 | 3.72 | 15.8 | 4375 | 123 | 56.542 | 7.1 | 4024 | 817 | 84.9449
1042 | 11:14 | 22.278 | 1.7329 | 109.9985 | 335.7815 | 406.539 | 3.72 | 15.8 | 4328 | 122 | 56.564 | 7.2 | 4005 | 816 | 85.049
1043 | 11:14 | 22.278 | 0 | 110.1752 | 335.7983 | 406.4927 | 3.722 | 15.8 | 4288 | 122 | 56.592 | 7.3 | 3987 | 816 | 85.049
1044 | 11:14 | 0 | 0 | 110.3274 | 335.7905 | 406.487 | 3.723 | 15.8 | 4253 | 122 | 56.617 | 7.3 | 3938 | 815 | 85.0307
1045 | 11:14 | 8.1054 | 0 | 110.5391 | 335.8036 | 406.4323 | 3.727 | 15.8 | 4226 | 122 | 56.642 | 7.3 | 3884 | 815 | 85.0307
1046 | 11:14 | 11.7552 | 0 | 110.6466 | 335.8258 | 406.3571 | 3.73 | 15.8 | 4196 | 122 | 56.668 | 7.4 | 3852 | 814 | 85.0123
1047 | 11:14 | 16.7796 | 0.1505 | 110.7209 | 335.8531 | 406.2535 | 3.733 | 15.8 | 4157 | 122 | 56.69 | 7.4 | 3796 | 814 | 85.0123
1048 | 11:14 | 21.7092 | 1.5609 | 110.8332 | 335.8915 | 406.1734 | 3.737 | 15.9 | 4196 | 122 | 56.714 | 7.4 | 3757 | 813 | 84.9938
1049 | 11:14 | 22.2306 | 1.7931 | 110.908 | 335.9102 | 406.053 | 3.742 | 15.9 | 4149 | 122 | 56.739 | 7.4 | 3735 | 813 | 84.9938
1050 | 11:14 | 22.3254 | 1.6211 | 110.968 | 335.9298 | 405.9448 | 3.747 | 15.9 | 4101 | 122 | 56.769 | 7.4 | 3736 | 812 | 84.9754
1051 | 11:15 | 22.1832 | 1.8017 | 110.9838 | 335.9323 | 405.8559 | 3.752 | 16 | 4122 | 122 | 56.795 | 7.3 | 3725 | 805 | 84.8447
1052 | 11:15 | 22.278 | 1.7888 | 111.0067 | 335.9645 | 405.7294 | 3.757 | 16.1 | 4151 | 122 | 56.819 | 7.3 | 3749 | 803 | 84.807
1053 | 11:15 | 22.278 | 1.7759 | 111.1567 | 335.9768 | 405.6317 | 3.766 | 16.1 | 4089 | 122 | 56.843 | 7.3 | 3781 | 804 | 84.8259
1054 | 11:15 | 22.278 | 1.6942 | 111.2238 | 335.9866 | 405.58 | 3.771 | 16.1 | 4026 | 122 | 56.869 | 7.3 | 3824 | 802 | 84.788
1055 | 11:15 | 22.278 | 1.677 | 111.3007 | 335.9887 | 405.4516 | 3.777 | 16.1 | 3963 | 122 | 56.894 | 7.3 | 3878 | 803 | 84.807
1056 | 11:15 | 22.278 | 1.8017 | 111.2947 | 335.9996 | 405.3266 | 3.781 | 16.1 | 3904 | 122 | 56.92 | 7.3 | 3921 | 803 | 84.807
1057 | 11:15 | 22.2306 | 1.8576 | 111.3489 | 336.0109 | 405.1876 | 3.784 | 16.1 | 3838 | 122 | 56.943 | 7.3 | 3971 | 802 | 84.788
1058 | 11:15 | 22.2306 | 1.8748 | 111.4251 | 336.0369 | 405.0407 | 3.787 | 16.2 | 3854 | 122 | 56.967 | 7.3 | 4010 | 802 | 84.788
1059 | 11:15 | 22.2306 | 1.8748 | 111.4082 | 336.0348 | 404.988 | 3.792 | 16.2 | 3799 | 122 | 56.992 | 7.2 | 4023 | 801 | 84.769
1060 | 11:15 | 22.2306 | 1.9307 | 111.404 | 336.0568 | 404.8822 | 3.796 | 16.2 | 3749 | 122 | 57.016 | 7.2 | 4064 | 801 | 84.769
1061 | 11:15 | 22.2306 | 1.8447 | 111.2987 | 336.0726 | 404.7675 | 3.795 | 16.2 | 3706 | 122 | 57.041 | 7.1 | 4071 | 800 | 84.75
1062 | 11:15 | 22.2306 | 1.8705 | 111.2462 | 336.1176 | 404.6547 | 3.799 | 16.1 | 3597 | 122 | 57.062 | 7.2 | 4155 | 798 | 84.7118
1063 | 11:15 | 22.1832 | 1.8576 | 111.1667 | 336.1584 | 404.5851 | 3.8 | 16 | 3490 | 122 | 57.082 | 7.3 | 4221 | 799 | 84.7309
1064 | 11:15 | 22.278 | 1.8103 | 110.9654 | 336.2051 | 404.5364 | 3.803 | 16 | 3480 | 122 | 57.102 | 7.3 | 4256 | 797 | 84.6926
1065 | 11:15 | 22.278 | 1.7759 | 111.0034 | 336.2624 | 404.4788 | 3.805 | 15.9 | 3409 | 122 | 57.123 | 7.4 | 4320 | 797 | 84.6926
1066 | 11:15 | 22.2306 | 1.8189 | 110.904 | 336.3298 | 404.4835 | 3.809 | 15.9 | 3415 | 122 | 57.14 | 7.4 | 4347 | 796 | 84.6734
1067 | 11:15 | 22.1832 | 1.8232 | 110.8279 | 336.4002 | 404.4713 | 3.81 | 15.8 | 3365 | 122 | 57.154 | 7.4 | 4369 | 796 | 84.6734
1068 | 11:15 | 22.278 | 1.8017 | 110.7071 | 336.4736 | 404.4257 | 3.811 | 15.8 | 3382 | 119 | 57.17 | 7.4 | 4386 | 795 | 85.0314
1069 | 11:15 | 22.278 | 1.7974 | 110.5824 | 336.5182 | 404.3719 | 3.812 | 15.8 | 3407 | 119 | 57.183 | 7.5 | 4424 | 795 | 85.0314
1070 | 11:15 | 0 | 0 | 110.3646 | 336.5466 | 404.2632 | 3.813 | 15.8 | 3434 | 119 | 57.197 | 7.5 | 4414 | 793 | 84.9937
1071 | 11:15 | 8.1054 | 0 | 110.1441 | 336.5577 | 404.1654 | 3.815 | 15.8 | 3465 | 119 | 57.213 | 7.5 | 4388 | 794 | 85.0126
1072 | 11:15 | 11.2812 | 0 | 110.0219 | 336.6018 | 404.0956 | 3.819 | 15.8 | 3494 | 119 | 57.228 | 7.5 | 4344 | 792 | 84.9747
1073 | 11:15 | 16.4478 | 0.1505 | 109.967 | 336.5865 | 404.0534 | 3.819 | 15.8 | 3525 | 119 | 57.244 | 7.5 | 4286 | 792 | 84.9747
1074 | 11:15 | 21.3774 | 1.5265 | 109.8272 | 336.5801 | 403.9542 | 3.821 | 15.8 | 3551 | 119 | 57.26 | 7.5 | 4222 | 791 | 84.9558
1075 | 11:15 | 22.2306 | 1.7931 | 109.7998 | 336.6044 | 403.8659 | 3.822 | 15.8 | 3578 | 119 | 57.272 | 7.5 | 4159 | 791 | 84.9558
1076 | 11:15 | 22.278 | 1.7888 | 109.744 | 336.6411 | 403.839 | 3.822 | 15.8 | 3603 | 119 | 57.286 | 7.7 | 4157 | 790 | 84.9367
1077 | 11:15 | 22.2306 | 1.7974 | 109.66 | 336.7008 | 403.8204 | 3.824 | 15.9 | 3696 | 119 | 57.296 | 7.7 | 4093 | 790 | 84.9367
1078 | 11:15 | 22.2306 | 1.7974 | 109.629 | 336.7364 | 403.7928 | 3.825 | 15.9 | 3723 | 119 | 57.308 | 7.8 | 4059 | 788 | 84.8985
1079 | 11:15 | 22.2306 | 1.8017 | 109.6484 | 336.762 | 403.8028 | 3.825 | 15.9 | 3737 | 118 | 57.316 | 7.8 | 3993 | 789 | 85.0444
1080 | 11:15 | 22.2306 | 1.8361 | 109.6154 | 336.8136 | 403.8159 | 3.824 | 15.9 | 3749 | 118 | 57.322 | 7.8 | 3928 | 787 | 85.0064
1081 | 11:15 | 22.278 | 1.7673 | 109.5587 | 336.8231 | 403.8566 | 3.824 | 15.9 | 3752 | 118 | 57.33 | 7.8 | 3865 | 787 | 85.0064
1082 | 11:15 | 22.2306 | 1.8103 | 109.5421 | 336.878 | 403.8536 | 3.823 | 15.9 | 3745 | 118 | 57.34 | 7.7 | 3775 | 778 | 84.8329
1083 | 11:15 | 22.2306 | 1.8103 | 109.5101 | 336.9055 | 403.7995 | 3.824 | 15.9 | 3733 | 118 | 57.343 | 7.7 | 3706 | 778 | 84.8329
1084 | 11:15 | 22.278 | 1.72 | 109.481 | 336.9658 | 403.7882 | 3.824 | 15.9 | 3715 | 118 | 57.349 | 7.8 | 3653 | 777 | 84.8134
1085 | 11:15 | 22.278 | 1.7931 | 109.416 | 336.9846 | 403.7365 | 3.824 | 15.9 | 3696 | 118 | 57.354 | 7.8 | 3562 | 777 | 84.8134
1086 | 11:15 | 22.2306 | 1.7802 | 109.3101 | 337.0062 | 403.6456 | 3.827 | 16 | 3748 | 118 | 57.36 | 7.9 | 3488 | 775 | 84.7742
1087 | 11:15 | 22.278 | 1.7802 | 109.2512 | 337.0123 | 403.5862 | 3.83 | 16 | 3720 | 118 | 57.362 | 7.9 | 3392 | 775 | 84.7742
1088 | 11:15 | 22.1832 | 1.8662 | 109.0656 | 337.0181 | 403.4895 | 3.831 | 16 | 3694 | 118 | 57.364 | 7.9 | 3308 | 774 | 84.7545
1089 | 11:15 | 22.2306 | 1.8232 | 108.9594 | 337.0424 | 403.4067 | #N/A | #N/A | / | / | 57.368 | 8 | 3269 | 774 | /
1090 | 11:15 | 22.278 | 1.6727 | 108.8471 | 337.0449 | 403.4085 | 3.832 | 16 | 3666 | 117 | 57.373 | 8 | 3222 | 774 | 84.8837
1091 | 11:15 | 22.2306 | 1.7845 | 108.8017 | 337.0796 | 403.4252 | 3.832 | 16 | 3630 | 117 | 57.378 | 8 | 3185 | 772 | 84.8446
1092 | 11:15 | 22.2306 | 1.7845 | 108.7274 | 337.1218 | 403.3953 | 3.832 | 16 | 3598 | 117 | 57.383 | 8.1 | 3171 | 773 | 84.8642
1093 | 11:15 | 22.2306 | 1.8404 | 108.6802 | 337.171 | 403.4065 | 3.83 | 16 | 3564 | 117 | 57.384 | 8.2 | 3146 | 771 | 84.8249
1094 | 11:15 | 22.2306 | 1.8361 | 108.5903 | 337.1909 | 403.3252 | 3.829 | 16 | 3528 | 117 | 57.385 | 8.2 | 3089 | 771 | 84.8249
1095 | 11:15 | 22.278 | 1.7329 | 108.4948 | 337.2021 | 403.2316 | 3.83 | 16 | 3490 | 117 | 57.382 | 8.1 | 2999 | 769 | 84.7854
1096 | 11:15 | 22.2306 | 1.7759 | 108.5407 | 337.2226 | 403.1633 | 3.828 | 16.1 | 3514 | 116 | 57.38 | 8.1 | 2930 | 769 | 84.9155
1097 | 11:15 | 22.2306 | 1.7759 | 108.5651 | 337.2433 | 403.1419 | 3.83 | 16.1 | 3465 | 117 | 57.378 | 8.2 | 2885 | 768 | 84.7656
1098 | 11:15 | 22.2306 | 1.7114 | 108.5313 | 337.2683 | 403.1108 | 3.829 | 16.1 | 3416 | 116 | 57.378 | 8.2 | 2821 | 768 | 84.8958
1099 | 11:15 | 22.278 | 1.7544 | 108.5171 | 337.2812 | 403.0329 | 3.829 | 16.1 | 3365 | 116 | 57.378 | 8.1 | 2748 | 766 | 84.8564
1100 | 11:15 | 0 | 1.7802 | 108.4732 | 337.2986 | 402.9954 | 3.828 | 16.1 | 3316 | 116 | 57.377 | 8.1 | 2713 | 766 | 84.8564
1101 | 11:15 | 22.1832 | 1.7931 | 108.475 | 337.356 | 402.9097 | 3.827 | 16.1 | 3267 | 116 | 57.373 | 8.2 | 2713 | 765 | 84.8366
1102 | 11:15 | 22.2306 | 1.849 | 108.4636 | 337.3818 | 402.8783 | 3.826 | 16.1 | 3222 | 116 | 57.368 | 8.2 | 2701 | 765 | 84.8366
1103 | 11:15 | 22.278 | 1.7243 | 108.5883 | 337.4006 | 402.8463 | 3.827 | 16.1 | 3183 | 116 | 57.362 | 8.3 | 2710 | 763 | 84.7969
1104 | 11:15 | 22.2306 | 1.7415 | 108.547 | 337.436 | 402.8763 | 3.826 | 16.1 | 3144 | 115 | 57.36 | 8.4 | 2709 | 763 | 84.9279
1105 | 11:15 | 22.278 | 1.8017 | 108.6188 | 337.4869 | 402.8553 | 3.825 | 16.1 | 3108 | 115 | 57.349 | 8.5 | 2693 | 761 | 84.8883
1106 | 11:15 | 0 | 0 | 108.6796 | 337.5063 | 402.8228 | 3.821 | 16.1 | 3071 | 115 | 57.346 | 8.5 | 2643 | 761 | 84.8883
1107 | 11:15 | 8.1054 | 0 | 108.6145 | 337.5504 | 402.79 | 3.817 | 16.1 | 3028 | 115 | 57.341 | 8.5 | 2580 | 760 | 84.8684
1108 | 11:15 | 9.8592 | 0 | 108.594 | 337.5586 | 402.7755 | 3.813 | 16.1 | 2987 | 115 | 57.333 | 8.5 | 2511 | 760 | 84.8684
1109 | 11:15 | 15.1206 | 0.086 | 108.5565 | 337.5611 | 402.6957 | 3.811 | 16.1 | 2944 | 115 | 57.329 | 8.5 | 2439 | 758 | 84.8285
1110 | 11:15 | 20.1924 | 0.8901 | 108.5831 | 337.5582 | 402.6622 | 3.812 | 16.1 | 2906 | 114 | 57.323 | 8.6 | 2385 | 758 | 84.9604
1111 | 11:16 | 22.2306 | 1.8189 | 108.608 | 337.5912 | 402.6244 | 3.808 | 16.1 | 2867 | 114 | 57.316 | 8.7 | 2333 | 756 | 84.9206
1112 | 11:16 | 22.278 | 1.8017 | 108.6553 | 337.6029 | 402.6082 | 3.804 | 16.2 | 2864 | 114 | 57.308 | 8.7 | 2263 | 756 | 84.9206
1113 | 11:16 | 22.278 | 1.6684 | 108.6277 | 337.6096 | 402.5578 | 3.8 | 16.2 | 2831 | 114 | 57.298 | 8.7 | 2193 | 755 | 84.9007
1114 | 11:16 | 22.2306 | 1.8232 | 108.6071 | 337.619 | 402.4467 | 3.795 | 16.2 | 2797 | 113 | 57.287 | 8.7 | 2126 | 754 | 85.0133
1115 | 11:16 | 22.2306 | 1.8705 | 108.5748 | 337.6415 | 402.3904 | 3.787 | 16.2 | 2766 | 113 | 57.27 | 8.7 | 2069 | 753 | 84.9934
1116 | 11:16 | 22.2306 | 1.8705 | 108.5148 | 337.6293 | 402.2796 | 3.779 | 16.2 | 2737 | 113 | 57.254 | 8.8 | 2042 | 752 | 84.9734
1117 | 11:16 | 22.3254 | 1.7329 | 108.4472 | 337.6209 | 402.166 | 3.774 | 16.2 | 2704 | 112 | 57.237 | 8.8 | 2007 | 751 | 85.0866
1118 | 11:16 | 22.3254 | 1.849 | 108.3543 | 337.6262 | 402.153 | 3.769 | 16.2 | 2666 | 112 | 57.222 | 8.9 | 1993 | 751 | 85.0866
1119 | 11:16 | 22.2306 | 1.8576 | 108.4701 | 337.6542 | 402.11 | 3.762 | 16.2 | 2625 | 112 | 57.206 | 8.9 | 1959 | 749 | 85.0467
1120 | 11:16 | 22.2306 | 1.892 | 108.3924 | 337.6658 | 402.0125 | 3.756 | 16.3 | 2631 | 111 | 57.191 | 9 | 1939 | 749 | 85.1802
1121 | 11:16 | 22.2306 | 1.9264 | 108.3579 | 337.6671 | 401.8979 | 3.749 | 16.3 | 2578 | 111 | 57.177 | 9.1 | 1920 | 747 | 85.1406
1122 | 11:16 | 22.278 | 1.849 | 108.3434 | 337.652 | 401.8293 | 3.745 | 16.3 | 2529 | 111 | 57.164 | 9.2 | 1904 | 747 | 85.1406
1123 | 11:16 | 22.2306 | 1.8447 | 108.28 | 337.6574 | 401.7871 | 3.741 | 16.3 | 2476 | 111 | 57.151 | 9.4 | 1906 | 745 | 85.1007
1124 | 11:16 | 22.2306 | 1.8834 | 108.1799 | 337.6633 | 401.7678 | 3.735 | 16.3 | 2421 | 110 | 57.144 | 9.6 | 1907 | 745 | 85.2349
1125 | 11:16 | 0 | 1.9479 | 108.1152 | 337.6834 | 401.7036 | 3.731 | 16.3 | 2370 | 110 | 57.136 | 9.8 | 1902 | 744 | 85.2151
1126 | 11:16 | 22.2306 | 1.978 | 108.0831 | 337.7141 | 401.6805 | 3.731 | 16.4 | 2369 | 110 | 57.131 | 9.9 | 1868 | 743 | 85.1952
1127 | 11:16 | 22.1832 | 1.9952 | 108.0344 | 337.7405 | 401.606 | 3.727 | 16.4 | 2319 | 110 | 57.122 | 10 | 1820 | 742 | 85.1752
1128 | 11:16 | 21.9936 | 1.9995 | 108.1192 | 337.7449 | 401.5586 | 3.723 | 16.4 | 2273 | 110 | 57.115 | 10.1 | 1763 | 742 | 85.1752
1129 | 11:16 | 22.1832 | 1.9995 | 108.153 | 337.7363 | 401.493 | 3.721 | 16.4 | 2226 | 110 | 57.106 | 10.1 | 1686 | 740 | 85.1351
1130 | 11:16 | 22.0884 | 1.9909 | 108.0304 | 337.7585 | 401.4087 | 3.716 | 16.5 | 2233 | 109 | 57.1 | 10 | 1598 | 740 | 85.2703
1131 | 11:16 | 22.2306 | 1.9565 | 107.9338 | 337.8064 | 401.4054 | 3.712 | 16.5 | 2182 | 109 | 57.094 | 9.9 | 1520 | 739 | 85.2503
1132 | 11:16 | 0 | 1.9479 | 107.9095 | 337.8538 | 401.3315 | 3.711 | 16.6 | 2181 | 109 | 57.09 | 9.9 | 1469 | 739 | 85.2503
1133 | 11:16 | 22.2306 | 1.9479 | 107.827 | 337.8572 | 401.239 | 3.71 | 16.6 | 2131 | 109 | 57.087 | 9.8 | 1418 | 737 | 85.2103
1134 | 11:16 | 22.2306 | 1.9178 | 107.8371 | 337.8993 | 401.1955 | 3.709 | 16.7 | 2127 | 109 | 57.085 | 9.7 | 1378 | 737 | 85.2103
1135 | 11:16 | 22.2306 | 1.9178 | 107.8819 | 337.9066 | 401.1027 | 3.708 | 16.8 | 2128 | 108 | 57.086 | 9.6 | 1350 | 736 | 85.3261
1136 | 11:16 | 22.1832 | 2.0081 | 107.9804 | 337.8984 | 401.0323 | 3.706 | 16.8 | 2071 | 108 | 57.086 | 9.5 | 1328 | 736 | 85.3261
1137 | 11:16 | 22.1832 | 1.9909 | 108.0854 | 337.8832 | 400.9713 | 3.705 | 16.9 | 2063 | 108 | 57.089 | 9.5 | 1325 | 736 | 85.3261
1138 | 11:16 | 22.2306 | 2.0038 | 108.2075 | 337.8401 | 400.8832 | 3.706 | 16.9 | 2002 | 108 | 57.092 | 9.5 | 1325 | 734 | 85.2861
1139 | 11:16 | 22.2306 | 1.9608 | 108.2419 | 337.8204 | 400.8477 | 3.705 | 17 | 1982 | 108 | 57.093 | 9.5 | 1325 | 734 | 85.2861
1140 | 11:16 | 22.1832 | 1.9952 | 108.2264 | 337.8067 | 400.7872 | 3.705 | 17 | 1912 | 108 | 57.094 | 9.5 | 1322 | 733 | 85.266
1141 | 11:16 | 22.1832 | 1.9952 | 108.2451 | 337.7909 | 400.7137 | 3.703 | 17 | 1842 | 108 | 57.098 | 9.5 | 1317 | 733 | 85.266
1142 | 11:16 | 0 | 2.0124 | 108.2943 | 337.7961 | 400.6439 | 3.702 | 17 | 1772 | 107 | 57.099 | 9.4 | 1301 | 732 | 85.3825
1143 | 11:16 | 0 | 1.9823 | 108.2839 | 337.7972 | 400.5788 | 3.702 | 17 | 1715 | 107 | 57.102 | 9.4 | 1301 | 732 | 85.3825
1144 | 11:16 | 22.1832 | 1.9823 | 108.3227 | 337.7746 | 400.4571 | 3.701 | 16.9 | 1614 | 107 | 57.107 | 9.3 | 1292 | 730 | 85.3425
1145 | 11:16 | 22.1832 | 1.9823 | 108.3668 | 337.7562 | 400.3515 | 3.704 | 16.9 | 1558 | 107 | 57.114 | 9.2 | 1283 | 730 | 85.3425
1146 | 11:16 | 22.2306 | 1.9479 | 108.3867 | 337.7251 | 400.2783 | 3.703 | 16.9 | 1507 | 107 | 57.119 | 9.1 | 1278 | 729 | 85.3224
1147 | 11:16 | 22.278 | 1.8877 | 108.3798 | 337.7061 | 400.1923 | 3.705 | 16.9 | 1465 | 107 | 57.12 | 9 | 1279 | 729 | 85.3224
1148 | 11:16 | 22.278 | 1.8447 | 108.3396 | 337.672 | 400.082 | 3.706 | 16.9 | 1429 | 107 | 57.123 | 9 | 1300 | 721 | 85.1595
1149 | 11:16 | 22.2306 | 1.8748 | 108.3712 | 337.6716 | 400.0224 | 3.709 | 17 | 1435 | 109 | 57.128 | 9 | 1333 | 721 | 84.8821
1150 | 11:16 | 22.2306 | 1.9393 | 108.3553 | 337.6526 | 399.882 | 3.71 | 17 | 1410 | 109 | 57.13 | 9.1 | 1384 | 720 | 84.8611
1151 | 11:16 | 22.2306 | 1.8834 | 108.2736 | 337.6363 | 399.7612 | 3.708 | 16.9 | 1351 | 109 | 57.132 | 9.1 | 1426 | 720 | 84.8611
1152 | 11:16 | 22.1832 | 1.9436 | 108.1799 | 337.6186 | 399.701 | 3.709 | 16.9 | 1329 | 109 | 57.133 | 9.2 | 1472 | 718 | 84.8189
1153 | 11:16 | 22.1832 | 1.9436 | 108.1848 | 337.6125 | 399.6272 | 3.708 | 16.9 | 1312 | 109 | 57.133 | 9.1 | 1482 | 718 | 84.8189
1154 | 11:16 | 22.278 | 1.9092 | 108.2076 | 337.6072 | 399.4998 | 3.707 | 16.9 | 1297 | 109 | 57.136 | 9.1 | 1490 | 717 | 84.7978
1155 | 11:16 | 22.2306 | 1.9479 | 108.1191 | 337.5691 | 399.3511 | 3.706 | 16.8 | 1252 | 109 | 57.137 | 9.1 | 1489 | 717 | 84.7978
1156 | 11:16 | 22.1832 | 1.9479 | 108.1495 | 337.5417 | 399.2457 | 3.706 | 16.8 | 1242 | 109 | 57.138 | 9.1 | 1480 | 716 | 84.7765
1157 | 11:16 | 22.2306 | 2.0167 | 108.2108 | 337.498 | 399.0995 | 3.704 | 16.8 | 1223 | 108 | 57.137 | 9.2 | 1478 | 716 | 84.9162
1158 | 11:16 | 22.2306 | 1.9909 | 108.2817 | 337.4519 | 399.0634 | 3.703 | 16.8 | 1221 | 108 | 57.137 | 9.2 | 1455 | 714 | 84.8739
1159 | 11:16 | 22.1832 | 1.9264 | 108.3724 | 337.4325 | 398.9933 | 3.699 | 16.8 | 1219 | 108 | 57.141 | 9.3 | 1461 | 714 | 84.8739
1160 | 11:16 | 22.1832 | 1.9264 | 108.4323 | 337.3891 | 398.8713 | 3.696 | 16.8 | 1221 | 108 | 57.145 | 9.3 | 1450 | 713 | 84.8527
1161 | 11:16 | 22.2306 | 1.9436 | 108.3904 | 337.3418 | 398.7354 | 3.696 | 16.8 | 1235 | 108 | 57.146 | 9.4 | 1453 | 713 | 84.8527
1162 | 11:16 | 22.1832 | 2.0081 | 108.4034 | 337.294 | 398.6089 | 3.695 | 16.8 | 1247 | 108 | 57.146 | 9.3 | 1436 | 712 | 84.8315
1163 | 11:16 | 22.278 | 1.9006 | 108.4051 | 337.2845 | 398.5083 | 3.695 | 16.8 | 1264 | 107 | 57.145 | 9.3 | 1427 | 712 | 84.9719
1164 | 11:16 | 22.1832 | 1.9694 | 108.3677 | 337.2439 | 398.3751 | 3.695 | 16.8 | 1280 | 107 | 57.145 | 9.4 | 1425 | 710 | 84.9296
1165 | 11:16 | 22.1832 | 1.9909 | 108.5087 | 337.205 | 398.2294 | 3.697 | 16.8 | 1292 | 107 | 57.144 | 9.5 | 1413 | 710 | 84.9296
1166 | 11:16 | 22.1832 | 1.978 | 108.6117 | 337.1704 | 398.0676 | 3.696 | 16.8 | 1302 | 107 | 57.145 | 9.5 | 1384 | 709 | 84.9083
1167 | 11:16 | 22.2306 | 1.9909 | 108.694 | 337.1394 | 397.8861 | 3.695 | 16.8 | 1307 | 107 | 57.147 | 9.5 | 1351 | 709 | 84.9083
1168 | 11:16 | 22.1832 | 2.0038 | 108.7089 | 337.0877 | 397.7632 | 3.696 | 16.8 | 1314 | 107 | 57.147 | 9.5 | 1319 | 708 | 84.887
1169 | 11:16 | 22.1832 | 1.9909 | 108.8171 | 337.063 | 397.7109 | 3.698 | 16.8 | 1319 | 107 | 57.147 | 9.5 | 1289 | 708 | 84.887
1170 | 11:16 | 22.041 | 1.9952 | 108.8847 | 337.0208 | 397.6334 | 3.697 | 16.7 | 1290 | 107 | 57.148 | 9.5 | 1264 | 708 | 84.887
1171 | 11:17 | 22.1832 | 1.9995 | 108.9685 | 336.9754 | 397.5325 | 3.698 | 16.8 | 1323 | 107 | 57.146 | 9.5 | 1240 | 706 | 84.8442
1172 | 11:17 | 22.1832 | 1.9608 | 108.9731 | 336.9256 | 397.4474 | 3.697 | 16.8 | 1319 | 107 | 57.144 | 9.5 | 1217 | 706 | 84.8442
1173 | 11:17 | 22.1832 | 2.0038 | 108.9631 | 336.9059 | 397.3604 | 3.695 | 16.8 | 1319 | 106 | 57.139 | 9.5 | 1194 | 705 | 84.9645
1174 | 11:17 | 22.0884 | 1.9909 | 108.9546 | 336.8953 | 397.313 | 3.692 | 16.8 | 1311 | 106 | 57.136 | 9.6 | 1183 | 705 | 84.9645
1175 | 11:17 | 22.0884 | 2.0081 | 108.8373 | 336.8801 | 397.2418 | 3.691 | 16.8 | 1307 | 106 | 57.129 | 9.6 | 1164 | 703 | 84.9218
1176 | 11:17 | 22.0884 | 2.0124 | 108.8758 | 336.852 | 397.1754 | 3.686 | 16.8 | 1297 | 106 | 57.123 | 9.6 | 1149 | 703 | 84.9218
1177 | 11:17 | 0 | 1.9995 | 108.9393 | 336.8417 | 397.0841 | 3.683 | 16.8 | 1283 | 106 | 57.119 | 9.6 | 1139 | 702 | 84.9003
1178 | 11:17 | 22.041 | 2.0253 | 109.0389 | 336.8064 | 397.0176 | 3.68 | 16.9 | 1299 | 106 | 57.111 | 9.5 | 1123 | 702 | 84.9003
1179 | 11:17 | 22.041 | 2.0253 | 109.2342 | 336.757 | 396.9812 | 3.678 | 16.8 | 1257 | 105 | 57.105 | 9.5 | 1120 | 700 | 85
1180 | 11:17 | 22.1832 | 1.9823 | 109.3547 | 336.7047 | 396.9157 | 3.673 | 16.8 | 1235 | 105 | 57.097 | 9.5 | 1116 | 700 | 85
1181 | 11:17 | 0 | 2.0253 | 109.5355 | 336.661 | 396.7904 | 3.67 | 16.8 | 1216 | 105 | 57.09 | 9.6 | 1121 | 699 | 84.9785
1182 | 11:17 | 22.1832 | 2.021 | 109.5737 | 336.609 | 396.7186 | #N/A | #N/A | / | / | 57.083 | 9.7 | 1121 | 699 | /
1183 | 11:17 | 22.2306 | 1.9264 | 109.6424 | 336.565 | 396.6385 | 3.669 | 16.8 | 1197 | 105 | 57.075 | 9.7 | 1107 | 697 | 84.9354
1184 | 11:17 | 22.1832 | 2.0124 | 109.8064 | 336.5324 | 396.5499 | 3.662 | 16.8 | 1173 | 104 | 57.067 | 9.8 | 1103 | 697 | 85.0789
1185 | 11:17 | 22.1832 | 2.0253 | 109.7606 | 336.5001 | 396.4252 | 3.656 | 16.8 | 1154 | 104 | 57.056 | 9.9 | 1098 | 696 | 85.0575
1186 | 11:17 | 22.1832 | 1.9995 | 109.6348 | 336.4515 | 396.3725 | 3.656 | 16.8 | 1130 | 104 | 57.05 | 10 | 1095 | 696 | 85.0575
1187 | 11:17 | 22.1832 | 1.9909 | 109.5251 | 336.4173 | 396.2918 | 3.652 | 16.8 | 1111 | 104 | 57.04 | 10 | 1085 | 694 | 85.0144
1188 | 11:17 | 21.9936 | 2.0081 | 109.4678 | 336.3917 | 396.1785 | 3.65 | 16.8 | 1100 | 104 | 57.032 | 10.1 | 1090 | 694 | 85.0144
1189 | 11:17 | 22.1832 | 1.9866 | 109.5203 | 336.3543 | 396.0328 | 3.646 | 16.8 | 1092 | 104 | 57.023 | 10.1 | 1091 | 693 | 84.9928
1190 | 11:17 | 22.1832 | 1.9909 | 109.536 | 336.2949 | 395.9038 | 3.643 | 16.8 | 1083 | 103 | 57.012 | 10.1 | 1099 | 693 | 85.1371
1191 | 11:17 | 22.1832 | 2.0081 | 109.5675 | 336.2475 | 395.7255 | 3.641 | 16.8 | 1071 | 103 | 57.006 | 10.2 | 1120 | 692 | 85.1156
1192 | 11:17 | 22.2306 | 1.892 | 109.7342 | 336.1826 | 395.5876 | 3.639 | 16.8 | 1061 | 103 | 57.002 | 10.3 | 1142 | 691 | 85.0941
1193 | 11:17 | 22.2306 | 1.9049 | 109.7689 | 336.1268 | 395.4571 | 3.637 | 16.9 | 1078 | 103 | #N/A | #N/A | #N/A | #N/A | /
1194 | 11:17 | 22.1832 | 1.9393 | 109.7518 | 336.0701 | 395.3387 | 3.635 | 16.9 | 1068 | 103 | 56.997 | 10.3 | 1148 | 690 | 85.0725
1195 | 11:17 | 22.1832 | 1.9522 | 109.6889 | 336.0021 | 395.2101 | 3.636 | 16.9 | 1058 | 103 | 56.988 | 10.4 | 1160 | 690 | 85.0725
1196 | 11:17 | 22.1832 | 1.9909 | 109.6791 | 335.9496 | 395.0532 | 3.633 | 17 | 1072 | 103 | 56.984 | 10.4 | 1150 | 689 | 85.0508
1197 | 11:17 | 22.1832 | 1.9823 | 109.6646 | 335.9209 | 394.9375 | 3.632 | 17 | 1062 | 102 | 56.977 | 10.4 | 1133 | 689 | 85.1959
1198 | 11:17 | 22.1832 | 1.9823 | 109.6341 | 335.8752 | 394.868 | 3.63 | 17 | 1050 | 102 | 56.972 | 10.4 | 1110 | 687 | 85.1528
1199 | 11:17 | 22.2306 | 1.9522 | 109.673 | 335.8431 | 394.7506 | 3.629 | 17.1 | 1064 | 102 | 56.963 | 10.5 | 1093 | 687 | 85.1528
1200 | 11:17 | 22.2306 | 1.9522 | 109.7087 | 335.8128 | 394.6501 | 3.627 | 17.1 | 1053 | 102 | 56.956 | 10.5 | 1065 | 686 | 85.1312
1201 | 11:17 | 22.2306 | 1.9522 | 109.7272 | 335.7794 | 394.5602 | 3.626 | 17.1 | 1041 | 102 | 56.95 | 10.5 | 1040 | 686 | 85.1312
1202 | 11:17 | 22.2306 | 1.9522 | 109.7369 | 335.74 | 394.4251 | 3.626 | 17.1 | 1030 | 102 | 56.946 | 10.4 | 1009 | 684 | 85.0877
1203 | 11:17 | 22.2306 | 1.9522 | 109.6847 | 335.706 | 394.2948 | 3.624 | 17.1 | 1025 | 102 | 56.937 | 10.4 | 996 | 684 | 85.0877
1204 | 11:17 | 22.2306 | 1.9522 | 109.6466 | 335.6635 | 394.1654 | 3.622 | 17.1 | 1020 | 101 | 56.929 | 10.3 | 978 | 683 | 85.2123
1205 | 11:17 | 22.2306 | 1.9522 | 109.5891 | 335.6134 | 394.0489 | 3.621 | 17.1 | 1012 | 101 | 56.921 | 10.3 | 975 | 683 | 85.2123
1206 | 11:17 | 22.2306 | 1.9522 | 109.5377 | 335.558 | 393.9958 | 3.619 | 17.1 | 1010 | 101 | 56.918 | 10.3 | 973 | 682 | 85.1906
1207 | 11:17 | 22.2306 | 1.9522 | 109.5162 | 335.5038 | 393.9327 | 3.619 | 17.1 | 1005 | 101 | 56.914 | 10.3 | 971 | 682 | 85.1906
1208 | 11:17 | 22.2306 | 1.9522 | 109.4571 | 335.4649 | 393.8363 | 3.619 | 17.1 | 1000 | 101 | 56.905 | 10.4 | 975 | 681 | 85.1689
1209 | 11:17 | 22.2306 | 1.935 | 109.5236 | 335.4312 | 393.7647 | 3.617 | 17.1 | 994 | 101 | 56.904 | 10.5 | 981 | 680 | 85.1471
1210 | 11:17 | 0 | 1.9694 | 109.5083 | 335.399 | 393.691 | 3.617 | 17.1 | 987 | 101 | 56.902 | 10.5 | 980 | 680 | 85.1471
1211 | 11:17 | 22.1832 | 2.0081 | 109.5399 | 335.3509 | 393.6704 | 3.616 | 17.1 | 979 | 101 | 56.899 | 10.4 | 973 | 679 | 85.1252
1212 | 11:17 | 0 | 1.978 | 109.6692 | 335.3051 | 393.5889 | 3.617 | 17.1 | 969 | 101 | 56.898 | 10.4 | 980 | 679 | 85.1252
1213 | 11:17 | 22.1832 | 1.9909 | 109.8676 | 335.249 | 393.4287 | 3.617 | 17.1 | 964 | 100 | 56.897 | 10.4 | 993 | 678 | 85.2507
1214 | 11:17 | 22.1832 | 1.9608 | 110.127 | 335.19 | 393.3107 | 3.618 | 17.1 | 953 | 100 | 56.891 | 10.4 | 1011 | 678 | 85.2507
1215 | 11:17 | 22.2306 | 1.9909 | 110.2627 | 335.117 | 393.1517 | 3.619 | 17.1 | 946 | 100 | 56.891 | 10.4 | 1032 | 676 | 85.2071
1216 | 11:17 | 21.8988 | 2.0081 | 110.2745 | 335.0549 | 393.0187 | 3.617 | 17.1 | 938 | 100 | 56.886 | 10.4 | 1050 | 676 | 85.2071
1217 | 11:17 | 21.8988 | 2.0081 | 110.1991 | 334.9694 | 392.8952 | 3.614 | 17.1 | 930 | 100 | 56.887 | 10.4 | 1066 | 675 | 85.1852
1218 | 11:17 | 22.0884 | 2.0081 | 110.2013 | 334.8978 | 392.7812 | 3.614 | 17.1 | 928 | 100 | 56.887 | 10.4 | 1073 | 675 | 85.1852
1219 | 11:17 | 22.1832 | 1.9995 | 110.2275 | 334.8363 | 392.677 | 3.613 | 17.1 | 923 | 100 | 56.888 | 10.4 | 1074 | 674 | 85.1632
1220 | 11:17 | 21.9936 | 1.9952 | 110.3142 | 334.8066 | 392.5595 | 3.614 | 17.1 | 915 | 100 | 56.89 | 10.4 | 1070 | 674 | 85.1632
1221 | 11:17 | 22.1832 | 1.9995 | 110.5618 | 334.736 | 392.3853 | 3.613 | 17.1 | 907 | 100 | 56.89 | 10.4 | 1063 | 673 | 85.1412
1222 | 11:17 | 22.0884 | 2.0124 | 110.6301 | 334.6846 | 392.3052 | 3.61 | 17.1 | 902 | 99 | 56.889 | 10.5 | 1063 | 673 | 85.2897
1223 | 11:17 | 22.0884 | 2.0124 | 110.6428 | 334.6348 | 392.2035 | 3.607 | 17.2 | 926 | 99 | 56.887 | 10.5 | 1050 | 671 | 85.2459
1224 | 11:17 | 21.9936 | 2.0253 | 110.5865 | 334.5816 | 392.0694 | 3.604 | 17.2 | 931 | 99 | 56.883 | 10.5 | 1039 | 671 | 85.2459
1225 | 11:17 | 21.9936 | 2.0167 | 110.5006 | 334.5336 | 391.9647 | 3.602 | 17.2 | 934 | 99 | 56.878 | 10.5 | 1028 | 670 | 85.2239
1226 | 11:17 | 22.0884 | 1.9866 | 110.4981 | 334.5069 | 391.8539 | 3.601 | 17.2 | 936 | 99 | 56.875 | 10.4 | 1011 | 670 | 85.2239
1227 | 11:17 | 22.041 | 1.9909 | 110.5765 | 334.4892 | 391.8035 | 3.601 | 17.2 | 942 | 99 | 56.871 | 10.4 | 1005 | 669 | 85.2018
1228 | 11:17 | 21.9936 | 1.9823 | 110.7274 | 334.4521 | 391.704 | 3.598 | 17.1 | 923 | 99 | 56.87 | 10.4 | 1003 | 668 | 85.1796
1229 | 11:17 | 22.2306 | 2.0038 | 110.8854 | 334.3902 | 391.5778 | 3.598 | 17.1 | 928 | 98 | 56.867 | 10.4 | 1005 | 668 | 85.3293
1230 | 11:17 | 22.1832 | 1.9952 | 110.8833 | 334.3584 | 391.5358 | 3.596 | 17.1 | 935 | 98 | 56.866 | 10.4 | 1010 | 666 | 85.2853
1231 | 11:18 | 22.2306 | 1.8963 | 110.9621 | 334.2908 | 391.3988 | 3.594 | 17.1 | 938 | 98 | 56.862 | 10.4 | 1016 | 666 | 85.2853
1232 | 11:18 | 22.2306 | 1.978 | 111.0655 | 334.2436 | 391.3 | 3.592 | 17.1 | 941 | 98 | 56.861 | 10.5 | 1031 | 665 | 85.2632
1233 | 11:18 | 21.9936 | 2.0124 | 111.181 | 334.1632 | 391.1927 | 3.588 | 17.1 | 941 | 98 | 56.858 | 10.5 | 1036 | 665 | 85.2632
1234 | 11:18 | 22.1832 | 2.0296 | 111.23 | 334.1319 | 391.0667 | 3.585 | 17.1 | 941 | 98 | 56.856 | 10.6 | 1049 | 664 | 85.241
1235 | 11:18 | 22.0884 | 2.0339 | 111.2642 | 334.0712 | 390.9861 | 3.582 | 17.1 | 941 | 97 | 56.847 | 10.8 | 1074 | 664 | 85.3916
1236 | 11:18 | 22.1832 | 2.0081 | 111.3465 | 334.0269 | 390.8855 | 3.58 | 17.1 | 941 | 97 | 56.846 | 10.8 | 1079 | 663 | 85.3695
1237 | 11:18 | 22.041 | 2.0253 | 111.366 | 333.9962 | 390.8121 | 3.574 | 17.1 | 938 | 97 | 56.838 | 10.8 | 1084 | 663 | 85.3695
1238 | 11:18 | 22.1832 | 1.978 | 111.6814 | 333.9464 | 390.7178 | 3.575 | 17.1 | 938 | 97 | 56.834 | 10.8 | 1084 | 661 | 85.3253
1239 | 11:18 | 22.1832 | 2.0081 | 111.8572 | 333.9211 | 390.5779 | 3.572 | 17.1 | 935 | 97 | 56.831 | 10.8 | 1078 | 661 | 85.3253
1240 | 11:18 | 22.1832 | 1.9565 | 112.0535 | 333.8703 | 390.4756 | 3.57 | 17.1 | 935 | 97 | 56.829 | 10.8 | 1072 | 660 | 85.303
1241 | 11:18 | 22.1832 | 2.0167 | 112.3478 | 333.831 | 390.3672 | 3.568 | 17.1 | 935 | 96 | 56.825 | 10.9 | 1073 | 660 | 85.4545
1242 | 11:18 | 22.1832 | 2.0167 | 112.5149 | 333.7675 | 390.2928 | 3.566 | 17.1 | 935 | 96 | 56.821 | 10.9 | 1063 | 659 | 85.4325
1243 | 11:18 | 22.0884 | 1.9995 | 112.4246 | 333.7203 | 390.1747 | 3.564 | 17.1 | 933 | 96 | 56.819 | 11 | 1066 | 659 | 85.4325
1244 | 11:18 | 22.1832 | 2.021 | 112.4074 | 333.6533 | 390.0606 | 3.561 | 17.2 | 957 | 96 | 56.815 | 11 | 1056 | 658 | 85.4103
1245 | 11:18 | 0 | 1.9995 | 112.4613 | 333.6084 | 389.9199 | 3.56 | 17.2 | 957 | 96 | 56.815 | 11.1 | 1056 | 658 | 85.4103
1246 | 11:18 | 21.9936 | 1.9737 | 112.5079 | 333.5429 | 389.8427 | 3.557 | 17.2 | 963 | 96 | 56.814 | 11.1 | 1046 | 658 | 85.4103
1247 | 11:18 | 21.9462 | 1.9909 | 112.6745 | 333.4882 | 389.7628 | 3.556 | 17.2 | 963 | 96 | 56.81 | 11.2 | 1044 | 656 | 85.3659
1248 | 11:18 | 22.1832 | 1.9866 | 112.701 | 333.4101 | 389.6979 | 3.553 | 17.2 | 960 | 96 | 56.808 | 11.1 | 1023 | 656 | 85.3659
1249 | 11:18 | 22.1832 | 1.978 | 112.7147 | 333.374 | 389.5747 | 3.554 | 17.2 | 960 | 95 | 56.806 | 11.1 | 1011 | 655 | 85.4962
1250 | 11:18 | 22.0884 | 1.9909 | 112.6404 | 333.2969 | 389.4865 | 3.551 | 17.3 | 986 | 95 | 56.802 | 11.1 | 995 | 655 | 85.4962
1251 | 11:18 | 21.9462 | 1.9952 | 112.5124 | 333.2371 | 389.4201 | 3.547 | 17.3 | 983 | 95 | 56.794 | 11.1 | 981 | 654 | 85.474
1252 | 11:18 | 22.1832 | 1.9909 | 112.4107 | 333.1807 | 389.2778 | 3.546 | 17.3 | 981 | 95 | 56.791 | 11.1 | 970 | 654 | 85.474
1253 | 11:18 | 22.0884 | 1.9909 | 112.3815 | 333.1258 | 389.178 | 3.544 | 17.3 | 981 | 95 | 56.785 | 11.1 | 961 | 653 | 85.4518
1254 | 11:18 | 22.2306 | 1.9995 | 112.3935 | 333.0798 | 389.108 | 3.54 | 17.3 | 978 | 95 | 56.779 | 11.1 | 954 | 653 | 85.4518
1255 | 11:18 | 22.1832 | 2.0081 | 112.3499 | 333.0242 | 388.9807 | 3.533 | 17.3 | 975 | 95 | 56.771 | 11.1 | 945 | 651 | 85.4071
1256 | 11:18 | 22.2306 | 1.9522 | 112.3526 | 332.9873 | 388.861 | 3.525 | 17.3 | 972 | 94 | 56.762 | 11.1 | 934 | 651 | 85.5607
1257 | 11:18 | 22.1832 | 2.0339 | 112.2074 | 332.9278 | 388.742 | 3.516 | 17.3 | 970 | 94 | 56.753 | 11.2 | 928 | 650 | 85.5385
1258 | 11:18 | 21.8988 | 2.0081 | 112.1294 | 332.8653 | 388.6404 | #N/A | #N/A | / | / | 56.745 | 11.3 | 922 | 650 | /
1259 | 11:18 | 22.041 | 1.9737 | 111.9525 | 332.7979 | 388.5584 | 3.512 | 17.3 | 962 | 94 | 56.745 | 11.3 | 922 | 650 | 85.5385
1260 | 11:18 | 22.041 | 2.0081 | 111.9298 | 332.7163 | 388.5151 | 3.504 | 17.3 | 956 | 93 | 56.718 | 11.4 | 892 | 647 | 85.626
1261 | 11:18 | 22.041 | 2.0081 | 111.914 | 332.6642 | 388.3935 | 3.498 | 17.3 | 948 | 93 | 56.711 | 11.5 | 890 | 647 | 85.626
1262 | 11:18 | 22.1832 | 2.0081 | 111.9117 | 332.5642 | 388.2186 | 3.495 | 17.3 | 945 | 93 | 56.701 | 11.5 | 881 | 646 | 85.6037
1263 | 11:18 | 21.9936 | 2.0253 | 111.8672 | 332.5082 | 388.0819 | 3.492 | 17.3 | 940 | 93 | 56.69 | 11.5 | 872 | 646 | 85.6037
1264 | 11:18 | 22.1832 | 2.0167 | 111.6935 | 332.4336 | 387.9924 | 3.485 | 17.3 | 937 | 93 | 56.681 | 11.6 | 874 | 645 | 85.5814
1265 | 11:18 | 21.9936 | 1.9651 | 111.5577 | 332.3827 | 387.8859 | 3.485 | 17.3 | 935 | 92 | 56.672 | 11.7 | 879 | 645 | 85.7364
1266 | 11:18 | 22.1832 | 1.9995 | 111.4048 | 332.313 | 387.8674 | 3.48 | 17.3 | 929 | 92 | 56.659 | 11.8 | 882 | 643 | 85.6921
1267 | 11:18 | 22.041 | 2.0296 | 111.2515 | 332.2381 | 387.7722 | 3.476 | 17.3 | 927 | 92 | 56.652 | 11.8 | 871 | 643 | 85.6921
1268 | 11:18 | 0 | 1.9866 | 111.1778 | 332.1645 | 387.6567 | 3.474 | 17.3 | 918 | 92 | 56.644 | 11.9 | 869 | 642 | 85.6698
1269 | 11:18 | 22.3254 | 1.8963 | 111.1068 | 332.1147 | 387.5358 | 3.473 | 17.4 | 936 | 92 | 56.635 | 11.9 | 858 | 642 | 85.6698
1270 | 11:18 | 22.1832 | 1.9995 | 110.9306 | 332.06 | 387.43 | 3.473 | 17.4 | 930 | 92 | 56.628 | 11.9 | 847 | 641 | 85.6474
1271 | 11:18 | 21.8988 | 1.9995 | 110.868 | 331.9983 | 387.3149 | 3.472 | 17.4 | 922 | 92 | 56.621 | 11.9 | 840 | 641 | 85.6474
1272 | 11:18 | 21.9936 | 2.021 | 110.7269 | 331.941 | 387.1965 | 3.474 | 17.4 | 913 | 92 | 56.615 | 11.9 | 834 | 646 | 85.7585
1273 | 11:18 | 22.1832 | 1.9866 | 110.5485 | 331.8706 | 387.0868 | 3.474 | 17.5 | 931 | 91 | 56.608 | 11.9 | 829 | 645 | 85.8915
1274 | 11:18 | 22.2306 | 1.9651 | 110.4661 | 331.8074 | 386.9819 | 3.475 | 17.5 | 922 | 91 | 56.603 | 11.8 | 815 | 644 | 85.8696
1275 | 11:18 | 22.1832 | 1.9909 | 110.7454 | 331.7464 | 386.8435 | 3.473 | 17.5 | 914 | 91 | 56.597 | 11.8 | 809 | 644 | 85.8696
1276 | 11:18 | 22.1832 | 1.9264 | 110.9152 | 331.6981 | 386.7058 | 3.474 | 17.6 | 932 | 91 | 56.59 | 11.7 | 799 | 643 | 85.8476
1277 | 11:18 | 22.1832 | 1.9866 | 111.0801 | 331.6269 | 386.567 | 3.473 | 17.6 | 923 | 91 | 56.585 | 11.7 | 802 | 643 | 85.8476
1278 | 11:18 | 0 | 0 | 111.3542 | 331.5597 | 386.4959 | 3.471 | 17.6 | 911 | 91 | 56.578 | 11.7 | 807 | 642 | 85.8255
1279 | 11:18 | 8.1054 | 0 | 111.4762 | 331.4823 | 386.4231 | 3.472 | 17.6 | 902 | 91 | 56.572 | 11.8 | 825 | 642 | 85.8255
1280 | 11:18 | 8.1054 | 0 | 111.4712 | 331.4226 | 386.2768 | 3.47 | 17.6 | 888 | 91 | 56.569 | 11.9 | 847 | 641 | 85.8034
1281 | 11:18 | 13.8408 | 0.0258 | 111.6455 | 331.355 | 386.1439 | 3.469 | 17.7 | 909 | 91 | 56.563 | 11.9 | 865 | 641 | 85.8034
1282 | 11:18 | 18.9126 | 0.5805 | 111.601 | 331.2997 | 385.991 | 3.468 | 17.7 | 899 | 90 | 56.557 | 11.7 | 868 | 639 | 85.9155
1283 | 11:18 | 22.278 | 1.9866 | 111.6823 | 331.238 | 385.8652 | 3.468 | 17.7 | 890 | 90 | 56.549 | 11.7 | 894 | 639 | 85.9155
1284 | 11:18 | 22.1832 | 1.9651 | 111.5934 | 331.1491 | 385.7386 | 3.466 | 17.7 | 878 | 90 | 56.54 | 11.6 | 908 | 638 | 85.8934
1285 | 11:18 | 0 | 1.892 | 111.5238 | 331.1003 | 385.6614 | 3.463 | 17.8 | 900 | 90 | 56.535 | 11.6 | 924 | 638 | 85.8934
1286 | 11:18 | 22.1832 | 1.9909 | 111.5201 | 331.0312 | 385.5325 | 3.463 | 17.7 | 863 | 90 | 56.526 | 11.7 | 948 | 637 | 85.8713
1287 | 11:18 | 0 | 1.9995 | 111.6912 | 330.9764 | 385.4754 | 3.459 | 17.7 | 860 | 92 | 56.518 | 11.7 | 951 | 637 | 85.5573
1288 | 11:18 | 22.2306 | 1.8877 | 111.6913 | 330.9411 | 385.4151 | 3.458 | 17.7 | 851 | 92 | 56.514 | 11.7 | 947 | 636 | 85.5346
1289 | 11:18 | 22.2306 | 1.9264 | 111.6868 | 330.8887 | 385.2986 | 3.455 | 17.6 | 823 | 92 | 56.51 | 11.7 | 937 | 636 | 85.5346
1290 | 11:18 | 22.1832 | 2.0038 | 111.6583 | 330.831 | 385.1963 | 3.45 | 17.6 | 820 | 91 | 56.504 | 11.7 | 933 | 636 | 85.6918
1291 | 11:19 | 22.1832 | 1.9823 | 111.6482 | 330.7759 | 385.1252 | 3.45 | 17.6 | 817 | 91 | 56.496 | 11.7 | 926 | 634 | 85.6467
1292 | 11:19 | 22.278 | 1.892 | 111.5691 | 330.7276 | 385.0988 | 3.449 | 17.6 | 823 | 91 | 56.492 | 11.7 | 923 | 634 | 85.6467
1293 | 11:19 | 22.2306 | 1.978 | 111.5701 | 330.6888 | 385.0269 | 3.448 | 17.6 | 823 | 91 | 56.486 | 11.8 | 936 | 633 | 85.624
1294 | 11:19 | 22.1832 | 1.978 | 111.5963 | 330.6333 | 384.9488 | 3.448 | 17.6 | 838 | 91 | 56.481 | 11.8 | 943 | 633 | 85.624
1295 | 11:19 | 22.1358 | 1.9866 | 111.5773 | 330.5583 | 384.8284 | 3.446 | 17.6 | 844 | 91 | 56.474 | 11.8 | 953 | 632 | 85.6013
1296 | 11:19 | 22.2306 | 1.9866 | 111.5819 | 330.5061 | 384.7137 | 3.446 | 17.6 | 852 | 91 | 56.468 | 11.8 | 969 | 632 | 85.6013
1297 | 11:19 | 22.1832 | 1.9651 | 111.6053 | 330.4694 | 384.6635 | 3.443 | 17.5 | 842 | 91 | 56.462 | 11.8 | 986 | 631 | 85.5784
1298 | 11:19 | 22.2306 | 1.8834 | 111.6847 | 330.419 | 384.5896 | 3.443 | 17.5 | 854 | 91 | 56.457 | 11.9 | 1014 | 631 | 85.5784
1299 | 11:19 | 22.2306 | 1.8834 | 111.7983 | 330.3599 | 384.5305 | 3.441 | 17.6 | 885 | 90 | 56.447 | 11.9 | 1024 | 630 | 85.7143
1300 | 11:19 | 22.1832 | 1.9737 | 111.9835 | 330.3269 | 384.467 | 3.441 | 17.6 | 897 | 90 | 56.446 | 11.9 | 1031 | 630 | 85.7143
1301 | 11:19 | 22.2306 | 1.9694 | 112.0228 | 330.2691 | 384.3774 | 3.444 | 17.6 | 902 | 90 | #N/A | #N/A | #N/A | #N/A | /
1302 | 11:19 | 22.2306 | 1.9651 | 112.0507 | 330.2105 | 384.2362 | 3.447 | 17.6 | 905 | 90 | 56.444 | 11.9 | 1027 | 628 | 85.6688
1303 | 11:19 | 22.278 | 1.8404 | 112.0565 | 330.1456 | 384.1202 | 3.447 | 17.6 | 908 | 90 | 56.44 | 11.9 | 1020 | 628 | 85.6688
1304 | 11:19 | 22.2306 | 1.9393 | 112.1197 | 330.0843 | 384.0866 | 3.445 | 17.6 | 908 | 90 | 56.437 | 11.8 | 1002 | 627 | 85.6459
1305 | 11:19 | 22.2306 | 1.9393 | 112.1679 | 330.0279 | 383.9702 | 3.445 | 17.6 | 908 | 90 | 56.432 | 11.9 | 1005 | 627 | 85.6459
1306 | 11:19 | 22.2306 | 1.9436 | 112.2146 | 329.9778 | 383.9108 | 3.442 | 17.6 | 908 | 90 | 56.427 | 11.9 | 1005 | 626 | 85.623
1307 | 11:19 | 22.2306 | 1.8834 | 112.2216 | 329.9356 | 383.8236 | 3.441 | 17.6 | 908 | 90 | 56.424 | 11.9 | 1012 | 626 | 85.623
1308 | 11:19 | 22.1832 | 1.9565 | 112.2342 | 329.9007 | 383.7131 | 3.441 | 17.7 | 933 | 90 | 56.42 | 11.9 | 1024 | 625 | 85.6
1309 | 11:19 | 22.2306 | 1.8705 | 112.2292 | 329.8305 | 383.6514 | 3.439 | 17.7 | 936 | 90 | 56.41 | 11.9 | 1038 | 625 | 85.6
1310 | 11:19 | 22.2306 | 1.9006 | 112.3227 | 329.7832 | 383.5767 | 3.438 | 17.7 | 939 | 90 | 56.407 | 11.8 | 1042 | 624 | 85.5769
1311 | 11:19 | 22.1832 | 1.9264 | 112.4202 | 329.7234 | 383.4849 | 3.435 | 17.8 | 968 | 89 | 56.407 | 11.8 | 1054 | 624 | 85.7372
1312 | 11:19 | 22.2306 | 1.8877 | 112.6423 | 329.6685 | 383.3953 | 3.435 | 17.8 | 971 | 89 | 56.402 | 11.8 | 1068 | 623 | 85.7143
1313 | 11:19 | 22.2306 | 1.9264 | 112.8508 | 329.6396 | 383.2986 | 3.436 | 17.7 | 942 | 89 | 56.397 | 11.9 | 1094 | 623 | 85.7143
1314 | 11:19 | 22.1832 | 1.892 | 112.9515 | 329.5715 | 383.1679 | 3.433 | 17.7 | 942 | 89 | 56.387 | 11.9 | 1104 | 622 | 85.6913
1315 | 11:19 | 22.2306 | 1.8619 | 112.9499 | 329.5132 | 383.1052 | 3.431 | 17.7 | 945 | 89 | 56.382 | 11.9 | 1110 | 622 | 85.6913
1316 | 11:19 | 22.2306 | 1.8963 | 112.997 | 329.4595 | 383.0041 | 3.43 | 17.6 | 914 | 89 | 56.38 | 11.8 | 1105 | 620 | 85.6452
1317 | 11:19 | 22.2306 | 1.8963 | 113.052 | 329.3861 | 382.8814 | 3.43 | 17.6 | 917 | 89 | 56.375 | 11.8 | 1109 | 620 | 85.6452
1318 | 11:19 | 22.1832 | 1.9866 | 113.0609 | 329.3353 | 382.7298 | 3.432 | 17.6 | 917 | 89 | 56.369 | 11.8 | 1116 | 619 | 85.622
1319 | 11:19 | 22.2306 | 1.9522 | 113.0526 | 329.2706 | 382.6186 | 3.433 | 17.6 | 923 | 89 | 56.363 | 11.8 | 1125 | 619 | 85.622
1320 | 11:19 | 22.2306 | 1.9995 | 113.1092 | 329.2507 | 382.5184 | 3.432 | 17.6 | 935 | 89 | 56.357 | 11.9 | 1145 | 618 | 85.5987
1321 | 11:19 | 22.1832 | 1.9995 | 113.0667 | 329.1838 | 382.419 | 3.432 | 17.6 | 941 | 89 | 56.351 | 11.9 | 1156 | 618 | 85.5987
1322 | 11:19 | 22.1832 | 1.9651 | 112.9373 | 329.1489 | 382.3169 | 3.431 | 17.6 | 950 | 88 | 56.346 | 11.9 | 1167 | 617 | 85.7374
1323 | 11:19 | 22.1832 | 1.9264 | 112.8898 | 329.0767 | 382.2472 | 3.426 | 17.6 | 967 | 88 | 56.341 | 12 | 1191 | 617 | 85.7374
1324 | 11:19 | 22.1832 | 1.9264 | 112.8012 | 328.9951 | 382.1544 | 3.423 | 17.6 | 973 | 88 | 56.332 | 12 | 1194 | 616 | 85.7143
1325 | 11:19 | 22.1832 | 2.0081 | 112.6596 | 328.914 | 382.0449 | 3.422 | 17.6 | 982 | 88 | 56.325 | 12 | 1194 | 616 | 85.7143
1326 | 11:19 | 21.9936 | 1.978 | 112.572 | 328.8291 | 381.953 | 3.42 | 17.6 | 985 | 88 | 56.317 | 12 | 1192 | 615 | 85.6911
1327 | 11:19 | 22.2306 | 1.9608 | 112.5138 | 328.7586 | 381.8632 | 3.417 | 17.6 | 988 | 88 | 56.311 | 12 | 1190 | 615 | 85.6911
1328 | 11:19 | 22.1832 | 1.9178 | 112.3646 | 328.6992 | 381.7664 | 3.416 | 17.6 | 994 | 88 | 56.302 | 12 | 1191 | 615 | 85.6911
1329 | 11:19 | 22.2306 | 1.9694 | 112.3469 | 328.6188 | 381.6656 | 3.415 | 17.6 | 1000 | 88 | 56.299 | 12.1 | 1207 | 613 | 85.6444
1330 | 11:19 | 22.278 | 1.8146 | 112.3492 | 328.5423 | 381.6194 | 3.417 | 17.6 | 1005 | 88 | 56.295 | 12.1 | 1206 | 613 | 85.6444
1331 | 11:19 | 22.2306 | 1.9823 | 112.3651 | 328.4803 | 381.5812 | 3.418 | 17.6 | 1011 | 88 | 56.29 | 12.1 | 1202 | 612 | 85.6209
1332 | 11:19 | 22.1832 | 1.9522 | 112.3187 | 328.4181 | 381.5022 | 3.419 | 17.6 | 1014 | 87 | 56.288 | 12.1 | 1196 | 612 | 85.7843
1333 | 11:19 | 22.2306 | 1.978 | 112.3296 | 328.3717 | 381.4334 | 3.417 | 17.7 | 1048 | 87 | 56.28 | 12.1 | 1188 | 611 | 85.761
1334 | 11:19 | 22.1832 | 1.9952 | 112.3592 | 328.3077 | 381.3764 | 3.415 | 17.7 | 1054 | 87 | 56.276 | 12.1 | 1180 | 611 | 85.761
1335 | 11:19 | 22.2306 | 1.892 | 112.3576 | 328.2516 | 381.2826 | 3.416 | 17.7 | 1060 | 87 | 56.267 | 12.2 | 1188 | 610 | 85.7377
1336 | 11:19 | 22.2306 | 1.9178 | 112.3341 | 328.2062 | 381.2134 | 3.416 | 17.7 | 1063 | 87 | 56.262 | 12.2 | 1184 | 610 | 85.7377
1337 | 11:19 | 22.2306 | 1.9522 | 112.2332 | 328.149 | 381.1322 | 3.418 | 17.7 | 1063 | 87 | 56.256 | 12.3 | 1196 | 609 | 85.7143
1338 | 11:19 | 22.1832 | 1.9866 | 112.1697 | 328.1009 | 381.0764 | 3.418 | 17.7 | 1063 | 87 | 56.255 | 12.2 | 1187 | 609 | 85.7143
1339 | 11:19 | 22.2306 | 1.9049 | 112.2718 | 328.0467 | 380.9771 | 3.417 | 17.7 | 1066 | 87 | 56.253 | 12.2 | 1200 | 608 | 85.6908
1340 | 11:19 | 22.2306 | 1.8404 | 112.1412 | 327.9755 | 380.8593 | 3.416 | 17.7 | 1066 | 87 | 56.253 | 12.1 | 1205 | 608 | 85.6908
1341 | 11:19 | 22.2306 | 1.9608 | 112.0963 | 327.9167 | 380.7738 | 3.412 | 17.7 | 1069 | 87 | 56.249 | 12.1 | 1226 | 607 | 85.6672
1342 | 11:19 | 22.0884 | 1.9737 | 112.1841 | 327.8693 | 380.6995 | 3.412 | 17.7 | 1075 | 87 | 56.246 | 12.1 | 1255 | 606 | 85.6436
1343 | 11:19 | 22.0884 | 1.9737 | 112.292 | 327.8223 | 380.6226 | 3.411 | 17.8 | 1109 | 87 | 56.244 | 12.1 | 1266 | 606 | 85.6436
1344 | 11:19 | 22.1832 | 1.9952 | 112.4239 | 327.7781 | 380.5813 | 3.409 | 17.8 | 1109 | 86 | 56.241 | 12.1 | 1269 | 605 | 85.7851
1345 | 11:19 | 22.1832 | 1.9909 | 112.5449 | 327.7461 | 380.5242 | 3.408 | 17.8 | 1106 | 86 | 56.233 | 12.2 | 1279 | 605 | 85.7851
1346 | 11:19 | 22.2306 | 1.978 | 112.6646 | 327.7164 | 380.468 | 3.407 | 17.8 | 1100 | 86 | 56.229 | 12.1 | 1264 | 604 | 85.7616
1347 | 11:19 | 22.1832 | 1.8576 | 112.7999 | 327.6373 | 380.4058 | 3.406 | 17.8 | 1096 | 86 | 56.221 | 12.1 | 1259 | 604 | 85.7616
1348 | 11:19 | 22.1832 | 1.9651 | 112.9127 | 327.6016 | 380.3348 | 3.403 | 17.8 | 1096 | 86 | 56.219 | 12.1 | 1259 | 603 | 85.738
1349 | 11:19 | 22.278 | 1.9608 | 112.9403 | 327.555 | 380.2245 | 3.403 | 17.8 | 1093 | 86 | 56.208 | 12.1 | 1260 | 603 | 85.738
1350 | 11:19 | 22.278 | 1.8705 | 112.9153 | 327.5019 | 380.0986 | 3.403 | 17.8 | 1096 | 86 | 56.202 | 12.1 | 1259 | 602 | 85.7143
1351 | 11:20 | 22.1832 | 2.0124 | 113.0053 | 327.4708 | 379.9897 | 3.402 | 17.8 | 1096 | 86 | 56.195 | 12.2 | 1272 | 601 | 85.6905
1352 | 11:20 | 22.1832 | 2.021 | 112.969 | 327.4302 | 379.8833 | 3.401 | 17.7 | 1069 | 86 | 56.189 | 12.2 | 1270 | 600 | 85.6667
1353 | 11:20 | 22.1832 | 1.9909 | 112.9673 | 327.3651 | 379.7794 | 3.401 | 17.7 | 1078 | 86 | 56.186 | 12.2 | 1271 | 606 | 85.8086
1354 | 11:20 | 22.1832 | 2.0038 | 112.9516 | 327.3064 | 379.6646 | 3.402 | 17.7 | 1090 | 86 | 56.183 | 12.2 | 1271 | 605 | 85.7851
1355 | 11:20 | 22.1832 | 1.978 | 112.9559 | 327.2397 | 379.5865 | 3.399 | 17.7 | 1103 | 85 | 56.174 | 12.2 | 1271 | 605 | 85.9504
1356 | 11:20 | 21.9936 | 2.0296 | 113.0314 | 327.2025 | 379.4954 | 3.396 | 17.7 | 1112 | 85 | 56.169 | 12.2 | 1265 | 604 | 85.9272
1357 | 11:20 | 22.1832 | 1.9866 | 113.1432 | 327.1397 | 379.4083 | 3.393 | 17.7 | 1118 | 85 | 56.166 | 12.3 | 1272 | 604 | 85.9272
1358 | 11:20 | 22.2306 | 1.9264 | 113.1908 | 327.0773 | 379.3157 | 3.39 | 17.7 | 1130 | 85 | 56.163 | 12.3 | 1260 | 604 | 85.9272
1359 | 11:20 | 22.2306 | 1.8791 | 113.1621 | 327.0204 | 379.2285 | #N/A | #N/A | / | / | 56.152 | 12.3 | 1251 | 603 | /
1360 | 11:20 | 22.1832 | 1.9608 | 113.1493 | 326.9417 | 379.1264 | 3.388 | 17.7 | 1133 | 85 | 56.139 | 12.3 | 1245 | 603 | 85.9038
1361 | 11:20 | 22.2306 | 1.9393 | 113.1507 | 326.878 | 379.0782 | 3.383 | 17.7 | 1139 | 85 | 56.128 | 12.3 | 1241 | 602 | 85.8804
1362 | 11:20 | 22.2306 | 1.9393 | 113.0511 | 326.8268 | 378.9709 | 3.379 | 17.7 | 1142 | 84 | 56.116 | 12.3 | 1235 | 601 | 86.0233
1363 | 11:20 | 22.2306 | 1.9479 | 113.0303 | 326.741 | 378.8408 | 3.375 | 17.7 | 1142 | 84 | 56.108 | 12.3 | 1227 | 600 | 86
1364 | 11:20 | 22.1832 | 1.9823 | 112.9794 | 326.7041 | 378.7198 | 3.371 | 17.7 | 1145 | 84 | 56.1 | 12.3 | 1220 | 600 | 86
1365 | 11:20 | 22.2306 | 2.0167 | 112.9683 | 326.6347 | 378.6439 | 3.372 | 17.7 | 1145 | 84 | 56.086 | 12.3 | 1214 | 599 | 85.9766
1366 | 11:20 | 22.1832 | 1.9264 | 112.9764 | 326.5766 | 378.6019 | 3.369 | 17.7 | 1148 | 84 | 56.076 | 12.3 | 1208 | 599 | 85.9766
1367 | 11:20 | 22.1832 | 1.9866 | 113.1181 | 326.5223 | 378.5447 | 3.369 | 17.7 | 1148 | 84 | 56.07 | 12.3 | 1202 | 598 | 85.9532
1368 | 11:20 | 22.1832 | 1.9866 | 113.3027 | 326.4507 | 378.4322 | 3.368 | 17.7 | 1154 | 84 | 56.061 | 12.3 | 1196 | 598 | 85.9532
1369 | 11:20 | 22.2306 | 1.9264 | 113.5931 | 326.4101 | 378.2896 | 3.367 | 17.7 | 1154 | 84 | 56.057 | 12.3 | 1191 | 597 | 85.9296
1370 | 11:20 | 22.1832 | 1.9866 | 113.7264 | 326.3472 | 378.2213 | 3.367 | 17.7 | 1154 | 84 | 56.057 | 12.3 | 1190 | 597 | 85.9296
1371 | 11:20 | 22.2306 | 1.9264 | 113.6979 | 326.2719 | 378.2481 | 3.365 | 17.8 | 1190 | 84 | 56.054 | 12.3 | 1191 | 596 | 85.906
1372 | 11:20 | 22.1832 | 2.0124 | 113.5267 | 326.2276 | 378.1874 | 3.365 | 17.8 | 1190 | 83 | 56.053 | 12.3 | 1196 | 596 | 86.0738
1373 | 11:20 | 22.1832 | 1.9866 | 113.3847 | 326.1728 | 378.1026 | 3.364 | 17.7 | 1151 | 83 | 56.052 | 12.3 | 1202 | 595 | 86.0504
1374 | 11:20 | 22.1832 | 1.9995 | 113.2929 | 326.1162 | 378.0165 | 3.362 | 17.7 | 1148 | 83 | 56.05 | 12.3 | 1210 | 595 | 86.0504
1375 | 11:20 | 22.1832 | 1.9823 | 113.2213 | 326.0883 | 377.999 | 3.36 | 17.7 | 1148 | 83 | 56.051 | 12.3 | 1221 | 594 | 86.0269
1376 | 11:20 | 22.1832 | 1.9995 | 113.1389 | 326.0255 | 377.9747 | 3.359 | 17.7 | 1148 | 83 | 56.049 | 12.3 | 1232 | 594 | 86.0269
1377 | 11:20 | 0 | 1.9909 | 113.1054 | 325.9941 | 377.8797 | 3.355 | 17.7 | 1145 | 83 | 56.045 | 12.3 | 1245 | 593 | 86.0034
1378 | 11:20 | 22.1832 | 2.0081 | 112.9943 | 325.9365 | 377.7545 | 3.351 | 17.7 | 1145 | 83 | 56.042 | 12.3 | 1256 | 593 | 86.0034
1379 | 11:20 | 22.1832 | 1.9952 | 113.022 | 325.8811 | 377.6749 | 3.351 | 17.7 | 1145 | 83 | 56.04 | 12.3 | 1263 | 592 | 85.9797
1380 | 11:20 | 22.1832 | 1.9995 | 113.1762 | 325.809 | 377.5837 | 3.353 | 17.7 | 1139 | 83 | 56.034 | 12.3 | 1266 | 592 | 85.9797
1381 | 11:20 | 22.1832 | 1.9995 | 113.2278 | 325.7545 | 377.475 | 3.352 | 17.7 | 1136 | 83 | 56.034 | 12.3 | 1262 | 591 | 85.956
1382 | 11:20 | 22.1832 | 1.9995 | 113.2604 | 325.6774 | 377.4089 | 3.349 | 17.7 | 1133 | 82 | 56.031 | 12.4 | 1272 | 591 | 86.1252
1383 | 11:20 | 22.2306 | 1.8619 | 113.3778 | 325.6192 | 377.3696 | 3.348 | 17.7 | 1130 | 82 | 56.028 | 12.4 | 1267 | 590 | 86.1017
1384 | 11:20 | 22.1832 | 1.9823 | 113.5438 | 325.567 | 377.3338 | 3.345 | 17.7 | 1130 | 84 | 56.026 | 12.4 | 1262 | 590 | 85.7627
1385 | 11:20 | 22.2306 | 1.892 | 113.6814 | 325.51 | 377.207 | 3.345 | 17.7 | 1130 | 84 | 56.023 | 12.4 | 1258 | 589 | 85.7385
1386 | 11:20 | 22.2306 | 1.8791 | 113.7373 | 325.4411 | 377.1272 | 3.344 | 17.7 | 1133 | 84 | 56.019 | 12.5 | 1265 | 589 | 85.7385
1387 | 11:20 | 22.2306 | 1.8791 | 113.7429 | 325.3769 | 377.0378 | 3.34 | 17.7 | 1133 | 84 | 56.017 | 12.6 | 1276 | 588 | 85.7143
1388 | 11:20 | 0 | 1.9651 | 113.7155 | 325.3486 | 376.9381 | 3.34 | 17.7 | 1136 | 84 | 56.011 | 12.6 | 1271 | 588 | 85.7143
1389 | 11:20 | 22.2306 | 1.9178 | 113.8458 | 325.2825 | 376.8303 | 3.337 | 17.7 | 1139 | 83 | 56.006 | 12.5 | 1258 | 587 | 85.8603
1390 | 11:20 | 0 | 1.9264 | 113.8767 | 325.2402 | 376.7671 | 3.335 | 17.8 | 1181 | 83 | 56 | 12.5 | 1265 | 587 | 85.8603
1391 | 11:20 | 22.2306 | 1.9092 | 113.9011 | 325.1686 | 376.6908 | 3.334 | 17.8 | 1184 | 83 | 55.996 | 12.5 | 1270 | 587 | 85.8603
1392 | 11:20 | 22.2306 | 1.9135 | 113.8949 | 325.1239 | 376.6578 | 3.332 | 17.8 | 1184 | 83 | 55.989 | 12.5 | 1274 | 586 | 85.8362
1393 | 11:20 | 22.2306 | 1.7974 | 113.791 | 325.0687 | 376.5813 | 3.33 | 17.8 | 1190 | 83 | 55.986 | 12.5 | 1274 | 586 | 85.8362
1394 | 11:20 | 22.1832 | 1.8791 | 113.7106 | 325.0022 | 376.503 | 3.328 | 17.8 | 1190 | 83 | 55.979 | 12.5 | 1270 | 585 | 85.812
1395 | 11:20 | 22.1832 | 1.8791 | 113.6298 | 324.9238 | 376.4266 | 3.328 | 17.8 | 1190 | 83 | 55.977 | 12.6 | 1280 | 585 | 85.812
1396 | 11:20 | 22.2306 | 1.8576 | 113.6098 | 324.8862 | 376.3346 | 3.325 | 17.8 | 1190 | 83 | 55.976 | 12.6 | 1273 | 584 | 85.7877
1397 | 11:20 | 22.1832 | 1.892 | 113.6379 | 324.8428 | 376.2061 | 3.322 | 17.8 | 1190 | 83 | #N/A | #N/A | #N/A | #N/A | /
1398 | 11:20 | 22.2306 | 1.8619 | 113.6354 | 324.7855 | 376.1061 | 3.321 | 17.8 | 1190 | 82 | 55.974 | 12.7 | 1283 | 584 | 85.9589
1399 | 11:20 | 22.2306 | 1.8404 | 113.5653 | 324.7312 | 376.0728 | 3.318 | 17.8 | 1181 | 82 | 55.967 | 12.7 | 1280 | 583 | 85.9348
1400 | 11:20 | 22.278 | 1.763 | 113.4398 | 324.6988 | 376.0381 | 3.315 | 17.8 | 1181 | 82 | 55.959 | 12.7 | 1284 | 583 | 85.9348
1401 | 11:20 | 22.278 | 1.8447 | 113.3519 | 324.6458 | 375.9678 | 3.315 | 17.8 | 1178 | 82 | 55.952 | 12.7 | 1296 | 582 | 85.9107
1402 | 11:20 | 22.278 | 1.7802 | 113.2941 | 324.6088 | 375.9081 | 3.313 | 17.9 | 1209 | 82 | 55.948 | 12.7 | 1304 | 581 | 85.8864
1403 | 11:20 | 22.2306 | 1.8361 | 113.3017 | 324.5479 | 375.8401 | 3.318 | 17.9 | 1206 | 82 | 55.945 | 12.6 | 1291 | 581 | 85.8864
1404 | 11:20 | 22.1832 | 1.7888 | 113.379 | 324.4959 | 375.7492 | 3.316 | 17.9 | 1206 | 82 | 55.938 | 12.6 | 1290 | 580 | 85.8621
1405 | 11:20 | 22.278 | 1.7372 | 113.3906 | 324.4403 | 375.6674 | 3.317 | 17.9 | 1203 | 82 | 55.931 | 12.6 | 1284 | 580 | 85.8621
1406 | 11:20 | 22.278 | 1.7372 | 113.3311 | 324.3917 | 375.6121 | 3.315 | 17.9 | 1203 | 82 | 55.931 | 12.6 | 1275 | 579 | 85.8377
1407 | 11:20 | 22.278 | 1.8232 | 113.3598 | 324.3433 | 375.5895 | 3.317 | 17.9 | 1203 | 82 | 55.927 | 12.6 | 1264 | 579 | 85.8377
1408 | 11:20 | 22.278 | 1.7415 | 113.3321 | 324.3043 | 375.5026 | 3.315 | 17.9 | 1203 | 82 | 55.924 | 12.6 | 1253 | 578 | 85.8131
1409 | 11:20 | 22.2306 | 1.7673 | 113.3436 | 324.2516 | 375.3871 | 3.312 | 17.9 | 1203 | 81 | 55.922 | 12.6 | 1246 | 578 | 85.9862
1410 | 11:20 | 22.2306 | 1.8404 | 113.3527 | 324.2082 | 375.3277 | 3.31 | 17.9 | 1199 | 81 | 55.921 | 12.6 | 1242 | 577 | 85.9619
1411 | 11:21 | 22.1832 | 1.8361 | 113.3034 | 324.1443 | 375.3113 | 3.311 | 17.9 | 1196 | 81 | 55.919 | 12.6 | 1240 | 577 | 85.9619
1412 | 11:21 | 22.2306 | 1.7243 | 113.2268 | 324.0919 | 375.2646 | 3.312 | 17.9 | 1199 | 81 | 55.915 | 12.7 | 1253 | 576 | 85.9375
1413 | 11:21 | 22.2306 | 1.763 | 113.1411 | 324.0515 | 375.2279 | 3.311 | 17.9 | 1199 | 81 | 55.912 | 12.7 | 1251 | 576 | 85.9375
1414 | 11:21 | 22.2306 | 1.8189 | 113.1367 | 324.0051 | 375.1573 | 3.312 | 17.9 | 1203 | 81 | 55.912 | 12.7 | 1246 | 575 | 85.913
1415 | 11:21 | 22.278 | 1.763 | 113.125 | 323.9608 | 375.0347 | 3.312 | 17.9 | 1209 | 81 | 55.912 | 12.7 | 1240 | 575 | 85.913
1416 | 11:21 | 22.2306 | 1.7802 | 113.143 | 323.9191 | 374.9571 | 3.314 | 17.9 | 1216 | 81 | 55.911 | 12.7 | 1232 | 574 | 85.8885
1417 | 11:21 | 22.278 | 1.677 | 113.109 | 323.8547 | 374.8761 | 3.315 | 17.9 | 1219 | 81 | 55.912 | 12.6 | 1210 | 574 | 85.8885
1418 | 11:21 | 22.2306 | 1.7888 | 113.1281 | 323.8074 | 374.8331 | 3.312 | 17.9 | 1219 | 81 | 55.911 | 12.6 | 1200 | 574 | 85.8885
1419 | 11:21 | 22.2306 | 1.806 | 113.1215 | 323.7516 | 374.814 | 3.309 | 17.9 | 1219 | 81 | 55.907 | 12.5 | 1176 | 574 | 85.8885
1420 | 11:21 | 22.278 | 1.8017 | 113.1541 | 323.7031 | 374.7431 | 3.306 | 17.9 | 1212 | 81 | 55.905 | 12.5 | 1165 | 578 | 85.9862
1421 | 11:21 | 0 | 1.7544 | 113.1385 | 323.6578 | 374.6511 | 3.304 | 17.9 | 1206 | 81 | 55.903 | 12.5 | 1158 | 578 | 85.9862
1422 | 11:21 | 0 | 0 | 113.1703 | 323.5739 | 374.6104 | 3.301 | 17.9 | 1199 | 80 | 55.903 | 12.5 | 1155 | 577 | 86.1352
1423 | 11:21 | 8.1054 | 0 | 113.2066 | 323.5006 | 374.5313 | 3.3 | 17.9 | 1199 | 80 | 55.897 | 12.5 | 1155 | 577 | 86.1352
1424 | 11:21 | 9.243 | 0 | 113.2479 | 323.4351 | 374.4588 | 3.299 | 17.9 | 1193 | 80 | 55.898 | 12.5 | 1158 | 576 | 86.1111
1425 | 11:21 | 9.243 | 0 | 113.1842 | 323.3755 | 374.4272 | 3.299 | 17.9 | 1190 | 80 | 55.897 | 12.4 | 1152 | 576 | 86.1111
1426 | 11:21 | 19.1496 | 0.4558 | 113.2162 | 323.3304 | 374.3744 | 3.299 | 17.9 | 1183 | 80 | 55.896 | 12.4 | 1163 | 576 | 86.1111
1427 | 11:21 | 22.2306 | 1.6813 | 113.2478 | 323.2935 | 374.269 | 3.299 | 17.9 | 1180 | 80 | 55.891 | 12.4 | 1172 | 575 | 86.087
1428 | 11:21 | 22.2306 | 1.8146 | 113.2 | 323.2242 | 374.2031 | 3.299 | 17.9 | 1180 | 80 | 55.888 | 12.5 | 1194 | 575 | 86.087
1429 | 11:21 | 22.2306 | 1.8275 | 113.0387 | 323.1711 | 374.0902 | 3.299 | 17.9 | 1180 | 80 | 55.889 | 12.5 | 1203 | 574 | 86.0627
1430 | 11:21 | 22.2306 | 1.8404 | 112.921 | 323.127 | 374.0108 | 3.298 | 17.8 | 1143 | 80 | 55.889 | 12.5 | 1212 | 574 | 86.0627
1431 | 11:21 | 22.278 | 1.8189 | 112.9463 | 323.0787 | 373.9518 | 3.304 | 17.8 | 1143 | 80 | 55.886 | 12.5 | 1224 | 574 | 86.0627
1432 | 11:21 | 22.2306 | 1.8318 | 113.0615 | 323.022 | 373.9327 | 3.307 | 17.8 | 1140 | 80 | 55.884 | 12.6 | 1251 | 574 | 86.0627
1433 | 11:21 | 22.2306 | 1.7802 | 113.1899 | 322.9657 | 373.8868 | 3.308 | 17.8 | 1137 | 80 | 55.88 | 12.5 | 1243 | 573 | 86.0384
1434 | 11:21 | 0 | 1.6942 | 113.2794 | 322.9117 | 373.8177 | 3.31 | 17.8 | 1137 | 80 | 55.876 | 12.5 | 1247 | 573 | 86.0384
1435 | 11:21 | 22.278 | 1.5738 | 113.3201 | 322.853 | 373.7371 | 3.311 | 17.8 | 1134 | 80 | 55.874 | 12.5 | 1241 | 572 | 86.014
1436 | 11:21 | 22.278 | 1.5953 | 113.3696 | 322.7897 | 373.665 | 3.311 | 17.8 | 1134 | 80 | 55.874 | 12.5 | 1234 | 572 | 86.014
1437 | 11:21 | 22.278 | 1.5394 | 113.4093 | 322.7233 | 373.5839 | 3.31 | 17.9 | 1170 | 80 | 55.874 | 12.6 | 1242 | 571 | 85.9895
1438 | 11:21 | 22.278 | 1.3889 | 113.4287 | 322.651 | 373.5612 | 3.309 | 17.9 | 1167 | 80 | 55.873 | 12.6 | 1236 | 571 | 85.9895
1439 | 11:21 | 22.2306 | 1.4964 | 113.329 | 322.595 | 373.4821 | 3.309 | 17.9 | 1167 | 80 | 55.874 | 12.6 | 1234 | 570 | 85.9649
1440 | 11:21 | 22.278 | 1.4964 | 113.3824 | 322.5427 | 373.4011 | 3.308 | 18 | 1206 | 79 | 55.872 | 12.5 | 1222 | 570 | 86.1404
1441 | 11:21 | 22.4202 | 1.4663 | 113.4341 | 322.4906 | 373.3222 | 3.307 | 18 | 1203 | 79 | 55.868 | 12.5 | 1224 | 569 | 86.116
1442 | 11:21 | 22.278 | 1.4147 | 113.3078 | 322.4245 | 373.1985 | 3.305 | 18 | 1203 | 79 | 55.869 | 12.5 | 1227 | 569 | 86.116
1443 | 11:21 | 22.3254 | 1.4362 | 113.1953 | 322.3627 | 373.1311 | 3.305 | 17.9 | 1164 | 79 | 55.868 | 12.6 | 1242 | 568 | 86.0915
1444 | 11:21 | 22.3254 | 1.4362 | 113.1773 | 322.3102 | 373.0779 | #N/A | #N/A | / | / | 55.865 | 12.6 | 1242 | 568 | /
1445 | 11:21 | 22.3254 | 1.376 | 113.1486 | 322.2721 | 373.0128 | 3.306 | 17.9 | 1161 | 79 | 55.862 | 12.6 | 1244 | 567 | 86.067
1446 | 11:21 | 22.3254 | 1.4061 | 112.962 | 322.2123 | 372.9195 | 3.307 | 17.9 | 1164 | 79 | 55.859 | 12.6 | 1248 | 567 | 86.067
1447 | 11:21 | 22.2306 | 1.5179 | 113.137 | 322.1344 | 372.8376 | 3.308 | 17.9 | 1167 | 79 | 55.854 | 12.7 | 1273 | 566 | 86.0424
1448 | 11:21 | 22.3254 | 1.4792 | 113.316 | 322.0772 | 372.7956 | 3.308 | 17.9 | 1167 | 79 | 55.854 | 12.6 | 1269 | 566 | 86.0424
1449 | 11:21 | 22.278 | 1.5351 | 113.4841 | 322.0274 | 372.6951 | 3.308 | 17.9 | 1174 | 79 | #N/A | #N/A | #N/A | #N/A | /
1450 | 11:21 | 22.3254 | 1.5394 | 113.6612 | 321.9482 | 372.6247 | 3.305 | 17.8 | 1140 | 79 | 55.852 | 12.6 | 1279 | 565 | 86.0177
1451 | 11:21 | 22.3254 | 1.4835 | 113.7527 | 321.8636 | 372.5442 | 3.305 | 17.8 | 1143 | 79 | 55.849 | 12.6 | 1283 | 565 | 86.0177
1452 | 11:21 | 22.3254 | 1.462 | 113.8399 | 321.8035 | 372.4245 | 3.306 | 17.8 | 1140 | 79 | 55.848 | 12.6 | 1283 | 565 | 86.0177
1453 | 11:21 | 22.278 | 1.4362 | 113.7067 | 321.7405 | 372.3173 | 3.306 | 17.8 | 1143 | 79 | 55.848 | 12.7 | 1298 | 565 | 86.0177
1454 | 11:21 | 22.3254 | 1.4018 | 113.5702 | 321.659 | 372.2636 | 3.305 | 17.8 | 1150 | 79 | 55.847 | 12.7 | 1293 | 564 | 85.9929
1455 | 11:21 | 22.3254 | 1.5007 | 113.5081 | 321.5965 | 372.1449 | 3.306 | 17.8 | 1156 | 79 | 55.845 | 12.7 | 1287 | 564 | 85.9929
1456 | 11:21 | 22.3254 | 1.4491 | 113.4931 | 321.5446 | 372.0731 | 3.304 | 17.8 | 1165 | 78 | 55.843 | 12.8 | 1298 | 563 | 86.1456
1457 | 11:21 | 22.278 | 1.4663 | 113.2962 | 321.4924 | 372.015 | 3.306 | 17.9 | 1206 | 78 | 55.84 | 12.8 | 1296 | 563 | 86.1456
1458 | 11:21 | 22.3254 | 1.4405 | 113.2277 | 321.4181 | 371.9424 | 3.305 | 17.9 | 1209 | 78 | 55.835 | 12.8 | 1297 | 562 | 86.121
1459 | 11:21 | 22.3728 | 1.4233 | 113.1614 | 321.3654 | 371.8629 | 3.306 | 17.9 | 1212 | 78 | 55.833 | 12.8 | 1301 | 562 | 86.121
1460 | 11:21 | 22.2306 | 1.6168 | 113.035 | 321.3011 | 371.7797 | 3.305 | 17.9 | 1219 | 78 | 55.83 | 12.7 | 1289 | 561 | 86.0963
1461 | 11:21 | 22.278 | 1.5308 | 112.9236 | 321.2445 | 371.7175 | 3.304 | 17.9 | 1219 | 78 | 55.825 | 12.8 | 1308 | 561 | 86.0963
1462 | 11:21 | 22.278 | 1.5652 | 112.8881 | 321.1826 | 371.6505 | 3.3 | 17.9 | 1219 | 78 | 55.821 | 12.8 | 1312 | 560 | 86.0714
1463 | 11:21 | 22.278 | 1.5652 | 112.8649 | 321.1436 | 371.6089 | 3.298 | 17.9 | 1222 | 78 | 55.822 | 12.8 | 1312 | 560 | 86.0714
1464 | 11:21 | 22.278 | 1.4706 | 112.9411 | 321.0925 | 371.5214 | 3.295 | 17.9 | 1222 | 78 | 55.818 | 12.8 | 1309 | 559 | 86.0465
1465 | 11:21 | 22.278 | 1.5394 | 112.9211 | 321.0587 | 371.4792 | 3.293 | 17.9 | 1222 | 78 | 55.815 | 12.8 | 1307 | 559 | 86.0465
1466 | 11:21 | 22.278 | 1.4706 | 112.799 | 321.0002 | 371.386 | 3.293 | 17.9 | 1225 | 78 | 55.81 | 12.9 | 1319 | 559 | 86.0465
1467 | 11:21 | 22.278 | 1.548 | 112.6953 | 320.9456 | 371.2897 | 3.293 | 17.9 | 1222 | 78 | 55.808 | 12.9 | 1318 | 558 | 86.0215
1468 | 11:21 | 22.3254 | 1.5179 | 112.5487 | 320.8886 | 371.2146 | 3.294 | 17.9 | 1222 | 78 | 55.808 | 12.9 | 1316 | 558 | 86.0215
1469 | 11:21 | 22.278 | 1.5953 | 112.463 | 320.8617 | 371.1347 | 3.295 | 18 | 1263 | 77 | 55.804 | 12.9 | 1314 | 557 | 86.1759
1470 | 11:21 | 22.2306 | 1.5738 | 112.3274 | 320.8013 | 371.0351 | 3.295 | 18 | 1263 | 77 | 55.798 | 13 | 1331 | 557 | 86.1759
1471 | 11:22 | 22.278 | 1.4276 | 112.1875 | 320.7637 | 370.9303 | 3.294 | 18 | 1263 | 77 | 55.799 | 13 | 1332 | 557 | 86.1759
1472 | 11:22 | 22.3254 | 1.4792 | 112.0716 | 320.7252 | 370.8707 | 3.294 | 18 | 1263 | 77 | 55.798 | 13 | 1337 | 557 | 86.1759
1473 | 11:22 | 22.3254 | 1.5222 | 111.9908 | 320.6721 | 370.8182 | 3.293 | 18 | 1260 | 77 | 55.796 | 13 | 1342 | 556 | 86.1511
1474 | 11:22 | 22.3254 | 1.4319 | 111.9723 | 320.6143 | 370.7523 | 3.29 | 18 | 1260 | 77 | 55.793 | 13 | 1343 | 556 | 86.1511
1475 | 11:22 | 22.3254 | 1.4964 | 111.9901 | 320.5766 | 370.6653 | 3.291 | 18 | 1260 | 77 | 55.793 | 12.9 | 1329 | 555 | 86.1261
1476 | 11:22 | 22.278 | 1.5566 | 111.9913 | 320.5198 | 370.6174 | 3.288 | 18 | 1260 | 77 | 55.791 | 12.9 | 1328 | 555 | 86.1261
1477 | 11:22 | 22.278 | 1.4276 | 111.9671 | 320.4527 | 370.5398 | 3.284 | 18 | 1260 | 77 | 55.789 | 12.8 | 1309 | 554 | 86.1011
1478 | 11:22 | 22.278 | 1.4792 | 111.9425 | 320.3971 | 370.421 | 3.283 | 18 | 1260 | 77 | 55.788 | 12.8 | 1308 | 554 | 86.1011
1479 | 11:22 | 22.3254 | 1.4018 | 111.9901 | 320.3412 | 370.3527 | 3.285 | 18 | 1260 | 77 | 55.785 | 12.8 | 1306 | 553 | 86.0759
1480 | 11:22 | 22.278 | 1.4319 | 112.0381 | 320.2942 | 370.2563 | 3.285 | 18 | 1256 | 78 | 55.785 | 12.8 | 1302 | 553 | 85.8951
1481 | 11:22 | 22.278 | 1.5609 | 112.0466 | 320.249 | 370.1342 | 3.286 | 18 | 1250 | 78 | 55.782 | 12.8 | 1301 | 552 | 85.8696
1482 | 11:22 | 22.3728 | 1.4276 | 112.131 | 320.1867 | 370.0569 | 3.288 | 18 | 1250 | 78 | 55.779 | 12.8 | 1300 | 552 | 85.8696
1483 | 11:22 | 22.278 | 1.4319 | 112.1134 | 320.1242 | 369.9561 | 3.289 | 18 | 1243 | 78 | 55.774 | 12.9 | 1313 | 551 | 85.8439
1484 | 11:22 | 22.3254 | 1.4233 | 112.0473 | 320.049 | 369.8779 | 3.288 | 18 | 1246 | 78 | 55.771 | 12.8 | 1300 | 551 | 85.8439
1485 | 11:22 | 22.3254 | 1.4835 | 111.9051 | 319.9807 | 369.7952 | 3.286 | 18 | 1250 | 78 | 55.768 | 12.8 | 1302 | 551 | 85.8439
1486 | 11:22 | 22.3254 | 1.4577 | 111.7837 | 319.9445 | 369.7151 | 3.285 | 18 | 1250 | 78 | 55.765 | 12.8 | 1301 | 556 | 85.9712
1487 | 11:22 | 22.278 | 1.4921 | 111.8288 | 319.8897 | 369.6567 | 3.285 | 18 | 1250 | 78 | 55.762 | 12.8 | 1303 | 555 | 85.9459
1488 | 11:22 | 22.278 | 1.4921 | 111.8014 | 319.8366 | 369.569 | 3.282 | 18 | 1246 | 78 | 55.761 | 12.9 | 1320 | 555 | 85.9459
1489 | 11:22 | 22.3254 | 1.5007 | 111.7411 | 319.7826 | 369.5181 | 3.282 | 18 | 1246 | 78 | 55.759 | 12.9 | 1322 | 554 | 85.9206
1490 | 11:22 | 22.278 | 1.5437 | 111.802 | 319.7507 | 369.4542 | 3.282 | 18 | 1253 | 78 | 55.756 | 12.9 | 1323 | 554 | 85.9206
1491 | 11:22 | 22.278 | 1.5007 | 111.7973 | 319.6837 | 369.3577 | 3.283 | 18 | 1253 | 78 | 55.754 | 13 | 1345 | 553 | 85.8951
1492 | 11:22 | 22.278 | 1.5222 | 111.7839 | 319.6333 | 369.2618 | 3.284 | 18 | 1256 | 78 | 55.752 | 13.1 | 1364 | 553 | 85.8951
1493 | 11:22 | 22.278 | 1.4792 | 111.7432 | 319.5736 | 369.217 | 3.284 | 18 | 1253 | 78 | 55.749 | 13.1 | 1367 | 553 | 85.8951
1494 | 11:22 | 0 | 0 | 111.6226 | 319.5244 | 369.1374 | 3.285 | 18 | 1250 | 78 | 55.747 | 13.1 | 1374 | 553 | 85.8951
1495 | 11:22 | 8.058 | 0 | 111.6597 | 319.4812 | 369.0335 | 3.283 | 18 | 1253 | 77 | 55.744 | 13.2 | 1400 | 552 | 86.0507
1496 | 11:22 | 11.139 | 0 | 111.6025 | 319.4185 | 368.9825 | 3.283 | 18 | 1253 | 77 | 55.742 | 13.2 | 1408 | 552 | 86.0507
1497 | 11:22 | 16.3056 | 0.1161 | 111.5933 | 319.3788 | 368.9509 | 3.281 | 18 | 1253 | 77 | 55.74 | 13.2 | 1419 | 552 | 86.0507
1498 | 11:22 | 21.3774 | 1.0879 | 111.5107 | 319.3243 | 368.8492 | 3.281 | 18 | 1256 | 77 | 55.74 | 13.2 | 1429 | 551 | 86.0254
1499 | 11:22 | 22.3728 | 1.462 | 111.4947 | 319.2584 | 368.7764 | 3.279 | 18 | 1253 | 77 | 55.737 | 13.1 | 1420 | 551 | 86.0254
1500 | 11:22 | 22.278 | 1.5222 | 111.3999 | 319.2006 | 368.6918 | 3.276 | 18 | 1253 | 77 | 55.734 | 13 | 1406 | 550 | 86
1501 | 11:22 | 22.278 | 1.505 | 111.379 | 319.1385 | 368.6555 | 3.274 | 18 | 1253 | 77 | 55.73 | 13 | 1407 | 549 | 85.9745
1502 | 11:22 | 22.278 | 1.548 | 111.3978 | 319.0739 | 368.6312 | 3.274 | 18 | 1253 | 77 | 55.726 | 13.1 | 1427 | 549 | 85.9745
1503 | 11:22 | 22.278 | 1.5652 | 111.4935 | 319.0472 | 368.5735 | 3.272 | 18 | 1256 | 77 | 55.721 | 13.1 | 1429 | 548 | 85.9489
1504 | 11:22 | 22.278 | 1.4749 | 111.5829 | 318.9942 | 368.4764 | 3.27 | 18 | 1260 | 77 | 55.72 | 13.1 | 1425 | 548 | 85.9489
1505 | 11:22 | 22.278 | 1.5437 | 111.5848 | 318.9447 | 368.4021 | 3.271 | 18 | 1260 | 77 | 55.718 | 13.1 | 1425 | 547 | 85.9232
1506 | 11:22 | 22.2306 | 1.5394 | 111.5959 | 318.89 | 368.3127 | 3.271 | 18 | 1263 | 77 | 55.716 | 13.1 | 1421 | 547 | 85.9232
1507 | 11:22 | 22.2306 | 1.5394 | 111.6266 | 318.8026 | 368.2029 | 3.271 | 18 | 1263 | 76 | 55.715 | 13.1 | 1416 | 547 | 86.106
1508 | 11:22 | 22.278 | 1.5437 | 111.6039 | 318.7611 | 368.1525 | 3.269 | 18 | 1270 | 76 | 55.713 | 13.1 | 1415 | 547 | 86.106
1509 | 11:22 | 22.278 | 1.5996 | 111.5117 | 318.7147 | 368.1148 | 3.269 | 18 | 1273 | 76 | 55.709 | 13.2 | 1434 | 546 | 86.0806
1510 | 11:22 | 22.3254 | 1.5996 | 111.5153 | 318.6513 | 368.0537 | 3.268 | 18 | 1276 | 76 | 55.707 | 13.2 | 1434 | 546 | 86.0806
1511 | 11:22 | 22.278 | 1.5394 | 111.4626 | 318.5945 | 368.0042 | 3.269 | 18 | 1283 | 76 | 55.707 | 13.2 | 1437 | 545 | 86.055
1512 | 11:22 | 22.3254 | 1.5351 | 111.4304 | 318.5322 | 367.9306 | 3.268 | 18 | 1293 | 76 | 55.704 | 13.1 | 1426 | 545 | 86.055
1513 | 11:22 | 22.278 | 1.5738 | 111.3892 | 318.4665 | 367.8419 | 3.265 | 18.1 | 1341 | 76 | 55.707 | 13.1 | 1436 | 544 | 86.0294
1514 | 11:22 | 22.278 | 1.5136 | 111.473 | 318.4078 | 367.8123 | 3.267 | 18.1 | 1344 | 76 | 55.707 | 13.1 | 1450 | 544 | 86.0294
1515 | 11:22 | 22.3254 | 1.4792 | 111.4674 | 318.3427 | 367.7326 | 3.266 | 18.1 | 1344 | 76 | 55.704 | 13.1 | 1465 | 543 | 86.0037
1516 | 11:22 | 22.278 | 1.5136 | 111.3889 | 318.2779 | 367.6687 | 3.264 | 18.1 | 1344 | 76 | 55.699 | 13.1 | 1474 | 543 | 86.0037
1517 | 11:22 | 22.3254 | 1.5394 | 111.3114 | 318.2243 | 367.6432 | 3.265 | 18.1 | 1341 | 76 | 55.693 | 13.1 | 1478 | 543 | 86.0037
1518 | 11:22 | 22.278 | 1.5394 | 111.2412 | 318.1408 | 367.5603 | 3.263 | 18.1 | 1337 | 76 | 55.694 | 13.2 | 1496 | 543 | 86.0037
1519 | 11:22 | 22.278 | 1.5394 | 111.2575 | 318.0778 | 367.4479 | 3.264 | 18.1 | 1334 | 76 | 55.69 | 13.2 | 1491 | 542 | 85.9779
1520 | 11:22 | 22.278 | 1.5136 | 111.2813 | 318.0165 | 367.3878 | 3.264 | 18.1 | 1327 | 76 | 55.689 | 13.2 | 1484 | 542 | 85.9779
1521 | 11:22 | 22.278 | 1.5738 | 111.3311 | 317.9701 | 367.2959 | 3.266 | 18.1 | 1324 | 76 | 55.688 | 13.2 | 1484 | 541 | 85.9519
1522 | 11:22 | 22.3254 | 1.5136 | 111.3598 | 317.9197 | 367.2663 | 3.266 | 18.1 | 1320 | 76 | 55.687 | 13.1 | 1465 | 541 | 85.9519
1523 | 11:22 | 22.278 | 1.4964 | 111.4528 | 317.8654 | 367.2523 | 3.267 | 18.1 | 1317 | 75 | 55.686 | 13.1 | 1467 | 540 | 86.1111
1524 | 11:22 | 22.278 | 1.5308 | 111.4813 | 317.8038 | 367.2181 | 3.264 | 18.1 | 1320 | 75 | 55.684 | 13.1 | 1469 | 540 | 86.1111
1525 | 11:22 | 22.278 | 1.5437 | 111.5427 | 317.7493 | 367.1717 | 3.263 | 18.1 | 1320 | 75 | 55.683 | 13.1 | 1467 | 539 | 86.0853
1526 | 11:22 | 22.278 | 1.5437 | 111.6343 | 317.6911 | 367.076 | 3.262 | 18.1 | 1320 | 75 | 55.684 | 13.1 | 1464 | 539 | 86.0853
1527 | 11:22 | 22.278 | 1.4878 | 111.6213 | 317.6437 | 367.0155 | 3.26 | 18.1 | 1320 | 75 | 55.679 | 13.1 | 1458 | 539 | 86.0853
1528 | 11:22 | 22.278 | 1.5222 | 111.6299 | 317.597 | 366.9635 | 3.258 | 18.1 | 1327 | 75 | 55.677 | 13.1 | 1449 | 539 | 86.0853
1529 | 11:22 | 22.3254 | 1.5394 | 111.5833 | 317.546 | 366.9001 | 3.256 | 18.1 | 1334 | 75 | 55.672 | 13.2 | 1460 | 538 | 86.0595
1530 | 11:22 | 22.3728 | 1.3631 | 111.55 | 317.5037 | 366.7997 | 3.257 | 18.1 | 1341 | 75 | 55.671 | 13.2 | 1452 | 538 | 86.0595
1531 | 11:23 | 22.3254 | 1.5136 | 111.4407 | 317.4448 | 366.7029 | 3.257 | 18.1 | 1344 | 75 | 55.664 | 13.2 | 1451 | 537 | 86.0335
1532 | 11:23 | 22.278 | 1.5007 | 111.392 | 317.4037 | 366.6225 | 3.257 | 18.1 | 1348 | 75 | 55.667 | 13.1 | 1430 | 537 | 86.0335
1533 | 11:23 | 22.3728 | 1.4663 | 111.3773 | 317.3419 | 366.5432 | 3.255 | 18.1 | 1355 | 75 | 55.662 | 13.1 | 1430 | 537 | 86.0335
1534 | 11:23 | 22.3254 | 1.4061 | 111.3569 | 317.2852 | 366.468 | 3.255 | 18.1 | 1355 | 75 | 55.661 | 13.1 | 1432 | 536 | 86.0075
1535 | 11:23 | 22.278 | 1.4663 | 111.3762 | 317.2229 | 366.3936 | 3.254 | 18.1 | 1355 | 75 | 55.66 | 13.1 | 1435 | 536 | 86.0075
1536 | 11:23 | 22.278 | 1.4491 | 111.4263 | 317.1842 | 366.3337 | 3.252 | 18.1 | 1355 | 74 | 55.655 | 13.2 | 1456 | 535 | 86.1682
1537 | 11:23 | 22.3728 | 1.5136 | 111.5751 | 317.1527 | 366.2265 | 3.253 | 18.1 | 1351 | 74 | 55.651 | 13.2 | 1458 | 535 | 86.1682
1538 | 11:23 | 22.3254 | 1.4405 | 111.4463 | 317.0887 | 366.1437 | 3.253 | 18.1 | 1348 | 74 | 55.651 | 13.2 | 1460 | 534 | 86.1423
1539 | 11:23 | 22.3254 | 1.4534 | 111.476 | 317.044 | 366.0801 | 3.252 | 18.1 | 1344 | 74 | 55.651 | 13.1 | 1446 | 534 | 86.1423
1540 | 11:23 | 22.3728 | 1.4921 | 111.4613 | 317.0122 | 366.0032 | 3.253 | 18.1 | 1341 | 74 | 55.645 | 13.1 | 1455 | 534 | 86.1423
1541 | 11:23 | 22.278 | 1.4233 | 111.4731 | 316.9756 | 365.9312 | 3.253 | 18.1 | 1341 | 74 | 55.642 | 13.1 | 1456 | 534 | 86.1423
1542 | 11:23 | 22.278 | 1.4534 | 111.5396 | 316.9404 | 365.8558 | 3.251 | 18.1 | 1334 | 74 | 55.641 | 13.2 | 1476 | 533 | 86.1163
1543 | 11:23 | 22.3254 | 1.4577 | 111.653 | 316.8875 | 365.8161 | 3.251 | 18.1 | 1331 | 74 | 55.636 | 13.2 | 1471 | 533 | 86.1163
1544 | 11:23 | 22.3254 | 1.4921 | 111.6679 | 316.842 | 365.7513 | 3.249 | 18.1 | 1327 | 74 | 55.631 | 13.3 | 1484 | 532 | 86.0902
1545 | 11:23 | 22.3254 | 1.4921 | 111.5983 | 316.8032 | 365.663 | 3.25 | 18.1 | 1327 | 74 | 55.629 | 13.3 | 1481 | 537 | 86.2197
1546 | 11:23 | 22.3254 | 1.5136 | 111.6532 | 316.7529 | 365.6033 | #N/A | #N/A | / | / | 55.624 | 13.3 | 1485 | 536 | /
1547 | 11:23 | 22.3728 | 1.4835 | 111.6835 | 316.6999 | 365.5573 | 3.251 | 18.1 | 1331 | 74 | 55.619 | 13.2 | 1469 | 536 | 86.194
1548 | 11:23 | 22.278 | 1.6039 | 111.5983 | 316.6578 | 365.5024 | 3.254 | 18.1 | 1331 | 74 | #N/A | #N/A | #N/A | #N/A | /
1549 | 11:23 | 22.278 | 1.5652 | 111.5574 | 316.6079 | 365.4143 | 3.254 | 18.1 | 1334 | 74 | 55.615 | 13.3 | 1503 | 536 | 86.194
1550 | 11:23 | 22.278 | 1.6254 | 111.4494 | 316.5617 | 365.3399 | 3.253 | 18.1 | 1337 | 74 | 55.613 | 13.3 | 1514 | 536 | 86.194
1551 | 11:23 | 22.278 | 1.6254 | 111.4182 | 316.5101 | 365.27 | 3.25 | 18.1 | 1341 | 74 | 55.61 | 13.3 | 1522 | 535 | 86.1682
1552 | 11:23 | 22.278 | 1.6426 | 111.3604 | 316.4472 | 365.1847 | 3.25 | 18.1 | 1341 | 74 | 55.608 | 13.3 | 1529 | 535 | 86.1682
1553 | 11:23 | 22.3254 | 1.4792 | 111.2959 | 316.426 | 365.0969 | 3.25 | 18.1 | 1348 | 74 | 55.603 | 13.3 | 1528 | 534 | 86.1423
1554 | 11:23 | 22.3254 | 1.5265 | 111.2365 | 316.3888 | 365.062 | 3.248 | 18.1 | 1351 | 74 | 55.603 | 13.3 | 1532 | 534 | 86.1423
1555 | 11:23 | 22.3254 | 1.5179 | 111.1693 | 316.3559 | 365.0352 | 3.249 | 18.1 | 1358 | 73 | 55.6 | 13.3 | 1537 | 533 | 86.3039
1556 | 11:23 | 22.3254 | 1.4964 | 111.1385 | 316.3091 | 365.0211 | 3.248 | 18.1 | 1358 | 73 | 55.597 | 13.3 | 1541 | 533 | 86.3039
1557 | 11:23 | 22.278 | 1.4276 | 111.1372 | 316.2758 | 364.9544 | 3.249 | 18.1 | 1358 | 73 | 55.596 | 13.3 | 1548 | 532 | 86.2782
1558 | 11:23 | 22.3254 | 1.4147 | 111.1429 | 316.2329 | 364.9067 | 3.25 | 18.1 | 1358 | 73 | 55.593 | 13.3 | 1555 | 532 | 86.2782
1559 | 11:23 | 0 | 0 | 111.18 | 316.1977 | 364.861 | 3.248 | 18.1 | 1358 | 73 | 55.592 | 13.3 | 1562 | 532 | 86.2782
1560 | 11:23 | 8.1054 | 0 | 111.1802 | 316.1571 | 364.7796 | 3.248 | 18.1 | 1362 | 73 | 55.594 | 13.3 | 1570 | 532 | 86.2782
1561 | 11:23 | 10.2858 | 0 | 111.2267 | 316.0959 | 364.7019 | 3.25 | 18.1 | 1365 | 73 | 55.59 | 13.2 | 1556 | 531 | 86.2524
1562 | 11:23 | 14.7888 | 0.0473 | 111.0855 | 316.0457 | 364.611 | 3.251 | 18.1 | 1372 | 73 | 55.586 | 13.2 | 1561 | 531 | 86.2524
1563 | 11:23 | 19.8132 | 0.5289 | 111.0865 | 315.9902 | 364.5644 | 3.252 | 18.1 | 1375 | 73 | 55.584 | 13.2 | 1567 | 530 | 86.2264
1564 | 11:23 | 22.4202 | 1.3631 | 111.0478 | 315.9427 | 364.4823 | 3.25 | 18.1 | 1379 | 73 | 55.58 | 13.2 | 1573 | 530 | 86.2264
1565 | 11:23 | 22.3254 | 1.3803 | 111.0001 | 315.8871 | 364.4168 | 3.252 | 18.1 | 1382 | 73 | 55.572 | 13.2 | 1576 | 529 | 86.2004
1566 | 11:23 | 22.4202 | 1.3373 | 110.9678 | 315.8362 | 364.3402 | 3.251 | 18.1 | 1386 | 73 | 55.569 | 13.2 | 1583 | 529 | 86.2004
1567 | 11:23 | 22.3254 | 1.4147 | 110.9461 | 315.7933 | 364.2465 | 3.251 | 18.1 | 1389 | 73 | 55.562 | 13.2 | 1589 | 528 | 86.1742
1568 | 11:23 | 22.3254 | 1.376 | 110.9666 | 315.7408 | 364.1425 | 3.25 | 18.1 | 1393 | 73 | 55.557 | 13.2 | 1589 | 528 | 86.1742
1569 | 11:23 | 22.3254 | 1.376 | 110.9445 | 315.6704 | 364.0547 | 3.25 | 18.1 | 1396 | 73 | 55.556 | 13.2 | 1582 | 528 | 86.1742
1570 | 11:23 | 22.3254 | 1.376 | 110.9721 | 315.6413 | 364.0196 | 3.248 | 18.1 | 1400 | 73 | 55.552 | 13.2 | 1570 | 528 | 86.1742
1571 | 11:23 | 22.3728 | 1.3373 | 110.9073 | 315.5666 | 363.943 | 3.251 | 18.1 | 1410 | 73 | 55.554 | 13.2 | 1558 | 528 | 86.1742
1572 | 11:23 | 22.4202 | 1.376 | 110.8892 | 315.4999 | 363.8766 | 3.25 | 18.1 | 1413 | 73 | 55.551 | 13.2 | 1550 | 527 | 86.148
1573 | 11:23 | 22.3254 | 1.4835 | 110.8675 | 315.4519 | 363.8413 | 3.249 | 18.1 | 1413 | 73 | 55.547 | 13.1 | 1529 | 527 | 86.148
1574 | 11:23 | 22.3254 | 1.4835 | 110.8331 | 315.4041 | 363.7127 | 3.25 | 18.1 | 1417 | 73 | 55.54 | 13.1 | 1529 | 526 | 86.1217
1575 | 11:23 | 22.3254 | 1.3631 | 110.7779 | 315.3427 | 363.6633 | 3.248 | 18.1 | 1417 | 72 | 55.537 | 13.1 | 1532 | 526 | 86.3118
1576 | 11:23 | 22.3254 | 1.3588 | 110.8068 | 315.2844 | 363.6243 | 3.252 | 18.1 | 1424 | 72 | 55.534 | 13.2 | 1555 | 525 | 86.2857
1577 | 11:23 | 22.3254 | 1.5394 | 110.848 | 315.221 | 363.5434 | 3.251 | 18.1 | 1434 | 74 | 55.526 | 13.2 | 1550 | 525 | 85.9048
1578 | 11:23 | 22.278 | 1.4491 | 110.862 | 315.1882 | 363.4991 | 3.252 | 18.1 | 1437 | 74 | 55.522 | 13.2 | 1539 | 524 | 85.8779
1579 | 11:23 | 22.278 | 1.5222 | 110.8616 | 315.1127 | 363.4432 | 3.252 | 18.1 | 1444 | 74 | 55.516 | 13.2 | 1528 | 524 | 85.8779
1580 | 11:23 | 22.3254 | 1.4835 | 110.8249 | 315.071 | 363.4002 | 3.252 | 18.1 | 1448 | 74 | 55.533 | 13.2 | 1512 | 524 | 85.8779
1581 | 11:23 | 22.3254 | 1.3072 | 110.8017 | 315.0244 | 363.3459 | 3.249 | 18.1 | 1451 | 74 | 55.6 | 13.2 | 1501 | 524 | 85.8779
1582 | 11:23 | 22.278 | 1.5566 | 110.7639 | 314.9583 | 363.244 | 3.248 | 18.1 | 1451 | 74 | 55.659 | 13.3 | 1516 | 524 | 85.8779
1583 | 11:23 | 22.3254 | 1.5265 | 110.7868 | 314.8979 | 363.1641 | 3.25 | 18.1 | 1451 | 74 | 55.716 | 13.2 | 1501 | 525 | 85.9048
1584 | 11:23 | 22.3254 | 1.5136 | 110.6916 | 314.8284 | 363.1151 | 3.251 | 18.1 | 1451 | 74 | 55.769 | 13.3 | 1527 | 525 | 85.9048
1585 | 11:23 | 22.3254 | 1.4792 | 110.671 | 314.7936 | 363.0808 | 3.251 | 18.1 | 1448 | 74 | 55.82 | 13.3 | 1540 | 525 | 85.9048
1586 | 11:23 | 22.3728 | 1.5136 | 110.5828 | 314.7472 | 363.0067 | 3.252 | 18.1 | 1444 | 74 | 55.87 | 13.3 | 1553 | 525 | 85.9048
1587 | 11:23 | 22.3254 | 1.5394 | 110.5029 | 314.6981 | 362.9497 | 3.25 | 18.1 | 1441 | 74 | 55.914 | 13.3 | 1563 | 525 | 85.9048
1588 | 11:23 | 22.3254 | 1.4706 | 110.5056 | 314.6486 | 362.8769 | 3.248 | 18.1 | 1437 | 73 | 55.956 | 13.2 | 1550 | 525 | 86.0952
1589 | 11:23 | 22.3254 | 1.4706 | 110.3976 | 314.578 | 362.8409 | 3.248 | 18.1 | 1437 | 73 | 55.995 | 13.2 | 1555 | 525 | 86.0952
1590 | 11:23 | 22.278 | 1.5566 | 110.3957 | 314.5291 | 362.7809 | 3.245 | 18.1 | 1434 | 73 | 56.03 | 13.2 | 1558 | 525 | 86.0952
1591 | 11:24 | 22.278 | 1.5179 | 110.7453 | 314.503 | 362.7359 | 3.246 | 18.1 | 1434 | 73 | 56.062 | 13.2 | 1562 | 525 | 86.0952
1592 | 11:24 | 22.3254 | 1.4878 | 111.0273 | 314.4382 | 362.643 | 3.247 | 18.1 | 1431 | 73 | 56.095 | 13.2 | 1564 | 525 | 86.0952
1593 | 11:24 | 22.3254 | 1.5179 | 111.2559 | 314.3844 | 362.5923 | 3.248 | 18.1 | 1424 | 73 | 56.125 | 13.2 | 1569 | 525 | 86.0952
1594 | 11:24 | 22.278 | 1.5265 | 111.5157 | 314.3177 | 362.5357 | 3.244 | 18.1 | 1424 | 73 | 56.147 | 13.3 | 1594 | 525 | 86.0952
1595 | 11:24 | 22.3254 | 1.548 | 111.4862 | 314.261 | 362.4944 | 3.246 | 18.1 | 1420 | 73 | 56.168 | 13.4 | 1622 | 525 | 86.0952
1596 | 11:24 | 22.278 | 1.5824 | 111.3572 | 314.1702 | 362.4153 | 3.245 | 18.1 | 1417 | 73 | 56.188 | 13.4 | 1632 | 524 | 86.0687
1597 | 11:24 | 22.278 | 1.5308 | 111.3826 | 314.1085 | 362.3719 | 3.245 | 18.1 | 1420 | 73 | 56.206 | 13.5 | 1665 | 524 | 86.0687
1598 | 11:24 | 22.278 | 1.505 | 111.3514 | 314.0285 | 362.3082 | 3.244 | 18.1 | 1420 | 73 | 56.224 | 13.5 | 1676 | 524 | 86.0687
1599 | 11:24 | 22.278 | 1.4319 | 111.2116 | 313.9676 | 362.2717 | 3.242 | 18.1 | 1417 | 73 | 56.239 | 13.4 | 1664 | 524 | 86.0687
1600 | 11:24 | 22.278 | 1.4792 | 111.0967 | 313.9105 | 362.1864 | 3.241 | 18.1 | 1420 | 73 | 56.253 | 13.4 | 1671 | 523 | 86.0421
1601 | 11:24 | 22.278 | 1.5136 | 110.9843 | 313.8467 | 362.1064 | 3.242 | 18.1 | 1424 | 73 | 56.265 | 13.3 | 1651 | 524 | 86.0687
1602 | 11:24 | 22.3254 | 1.4792 | 110.8418 | 313.7656 | 362.0394 | 3.241 | 18.1 | 1427 | 73 | 56.275 | 13.4 | 1676 | 523 | 86.0421
1603 | 11:24 | 22.278 | 1.4964 | 110.7754 | 313.7042 | 361.9418 | 3.242 | 18.1 | 1434 | 73 | 56.289 | 13.4 | 1673 | 523 | 86.0421
1604 | 11:24 | 22.3254 | 1.5179 | 110.6878 | 313.6353 | 361.8372 | 3.24 | 18.1 | 1434 | 72 | 56.299 | 13.5 | 1696 | 522 | 86.2069
1605 | 11:24 | 22.278 | 1.5136 | 110.5459 | 313.5788 | 361.7572 | 3.239 | 18.1 | 1434 | 72 | 56.306 | 13.5 | 1690 | 523 | 86.2333
1606 | 11:24 | 22.278 | 1.4792 | 110.4753 | 313.5374 | 361.6995 | 3.236 | 18.1 | 1434 | 72 | 56.308 | 13.6 | 1710 | 527 | 86.3378
1607 | 11:24 | 22.278 | 1.5136 | 110.3275 | 313.4938 | 361.66 | 3.235 | 18.1 | 1434 | 72 | 56.313 | 13.5 | 1688 | 526 | 86.3118
1608 | 11:24 | 22.278 | 1.5136 | 110.2882 | 313.4426 | 361.6284 | 3.232 | 18.1 | 1441 | 72 | 56.319 | 13.5 | 1690 | 526 | 86.3118
1609 | 11:24 | 22.4202 | 1.5523 | 110.2512 | 313.4051 | 361.5591 | 3.233 | 18.1 | 1444 | 72 | 56.322 | 13.5 | 1696 | 526 | 86.3118
1610 | 11:24 | 22.278 | 1.5738 | 110.1887 | 313.3597 | 361.5071 | 3.231 | 18.1 | 1448 | 72 | 56.321 | 13.5 | 1701 | 526 | 86.3118
1611 | 11:24 | 22.3254 | 1.5265 | 110.0848 | 313.3194 | 361.4766 | 3.231 | 18.1 | 1451 | 72 | 56.326 | 13.5 | 1713 | 526 | 86.3118
1612 | 11:24 | 22.3254 | 1.5179 | 110.0521 | 313.261 | 361.4313 | 3.23 | 18.1 | 1451 | 72 | 56.328 | 13.5 | 1728 | 525 | 86.2857
1613 | 11:24 | 22.278 | 1.4706 | 110.0516 | 313.2094 | 361.3555 | 3.227 | 18.1 | 1455 | 72 | 56.318 | 13.6 | 1766 | 525 | 86.2857
1614 | 11:24 | 22.278 | 1.5652 | 109.9681 | 313.1547 | 361.2825 | 3.227 | 18.1 | 1458 | 72 | 56.313 | 13.6 | 1777 | 524 | 86.2595
1615 | 11:24 | 22.278 | 1.5523 | 109.9112 | 313.0803 | 361.2237 | 3.228 | 18.2 | 1510 | 72 | 56.31 | 13.7 | 1808 | 524 | 86.2595
1616 | 11:24 | 22.278 | 1.5609 | 109.8761 | 313.0342 | 361.1616 | 3.229 | 18.2 | 1514 | 72 | 56.306 | 13.7 | 1809 | 523 | 86.2333
1617 | 11:24 | 22.3254 | 1.5351 | 109.8011 | 312.9705 | 361.09 | 3.227 | 18.2 | 1517 | 72 | 56.304 | 13.7 | 1808 | 523 | 86.2333
1618 | 11:24 | 22.278 | 1.5652 | 109.6999 | 312.9379 | 361.0345 | 3.227 | 18.2 | 1517 | 71 | 56.305 | 13.7 | 1808 | 523 | 86.4245
1619 | 11:24 | 22.3254 | 1.5652 | 109.6338 | 312.8998 | 360.9839 | 3.227 | 18.2 | 1517 | 71 | 56.307 | 13.7 | 1808 | 523 | 86.4245
1620 | 11:24 | 22.3254 | 1.5136 | 109.579 | 312.8491 | 360.9034 | 3.226 | 18.2 | 1517 | 71 | 56.308 | 13.7 | 1815 | 522 | 86.3985
1621 | 11:24 | 22.278 | 1.6297 | 109.5095 | 312.7737 | 360.8116 | 3.225 | 18.2 | 1514 | 71 | 56.307 | 13.7 | 1824 | 522 | 86.3985
1622 | 11:24 | 22.278 | 0 | 109.4725 | 312.7254 | 360.7623 | 3.225 | 18.2 | 1517 | 71 | 56.307 | 13.7 | 1836 | 521 | 86.3724
1623 | 11:24 | 0 | 0 | 109.3856 | 312.6829 | 360.689 | 3.223 | 18.2 | 1521 | 71 | 56.308 | 13.7 | 1852 | 521 | 86.3724
1624 | 11:24 | 8.058 | 0 | 109.3726 | 312.6198 | 360.6218 | 3.224 | 18.3 | 1577 | 71 | 56.308 | 13.7 | 1860 | 521 | 86.3724
1625 | 11:24 | 12.0396 | 0 | 109.4097 | 312.5532 | 360.5636 | 3.222 | 18.3 | 1581 | 71 | 56.311 | 13.8 | 1891 | 521 | 86.3724
1626 | 11:24 | 17.2062 | 0.1462 | 109.4165 | 312.4771 | 360.4808 | 3.224 | 18.3 | 1577 | 71 | 56.308 | 13.8 | 1891 | 520 | 86.3462
1627 | 11:24 | 17.2062 | 0.1462 | 109.4254 | 312.4229 | 360.5058 | 3.225 | 18.3 | 1574 | 71 | 56.31 | 13.7 | 1865 | 520 | 86.3462
1628 | 11:24 | 22.3254 | 1.3846 | 109.4684 | 312.3499 | 360.5131 | 3.225 | 18.3 | 1570 | 71 | 56.31 | 13.7 | 1873 | 519 | 86.3198
1629 | 11:24 | 22.3254 | 1.4878 | 109.5067 | 312.3092 | 360.455 | 3.225 | 18.3 | 1570 | 71 | 56.312 | 13.7 | 1887 | 519 | 86.3198
1630 | 11:24 | 22.3254 | 1.4018 | 109.4866 | 312.2852 | 360.4271 | 3.225 | 18.3 | 1566 | 71 | 56.312 | 13.7 | 1908 | 519 | 86.3198
1631 | 11:24 | 22.3254 | 1.4405 | 109.5195 | 312.2285 | 360.4083 | 3.225 | 18.3 | 1562 | 71 | 56.313 | 13.7 | 1935 | 519 | 86.3198
1632 | 11:24 | 22.278 | 1.4792 | 109.5841 | 312.1803 | 360.3444 | 3.226 | 18.3 | 1566 | 71 | 56.321 | 13.6 | 1933 | 518 | 86.2934
1633 | 11:24 | 22.3254 | 1.4319 | 109.5305 | 312.1338 | 360.2565 | 3.225 | 18.3 | 1566 | 71 | 56.326 | 13.6 | 1951 | 518 | 86.2934
1634 | 11:24 | 22.3254 | 1.4706 | 109.5966 | 312.072 | 360.198 | 3.226 | 18.3 | 1566 | 71 | 56.323 | 13.6 | 1959 | 517 | 86.2669
1635 | 11:24 | 22.3254 | 1.4405 | 109.664 | 312.0391 | 360.1134 | 3.22 | 18.3 | 1566 | 71 | 56.32 | 13.6 | 1955 | 517 | 86.2669
1636 | 11:24 | 22.3254 | 1.3975 | 109.731 | 311.9602 | 360.0872 | 3.22 | 18.3 | 1574 | 70 | 56.319 | 13.7 | 1971 | 517 | 86.4603
1637 | 11:24 | 22.4202 | 1.4276 | 109.7324 | 311.9252 | 360.0568 | 3.217 | 18.3 | 1577 | 70 | 56.315 | 13.7 | 1956 | 517 | 86.4603
1638 | 11:24 | 22.3254 | 1.4405 | 109.7641 | 311.8799 | 359.9766 | 3.216 | 18.3 | 1588 | 70 | 56.31 | 13.7 | 1939 | 516 | 86.4341
1639 | 11:24 | 22.3254 | 1.3287 | 109.8049 | 311.8366 | 359.9174 | 3.214 | 18.3 | 1600 | 70 | 56.31 | 13.7 | 1924 | 516 | 86.4341
1640 | 11:24 | 22.3254 | 1.3889 | 109.8443 | 311.7704 | 359.8609 | 3.211 | 18.3 | 1603 | 70 | 56.314 | 13.7 | 1917 | 515 | 86.4078
1641 | 11:24 | 22.3254 | 1.4405 | 109.8465 | 311.7049 | 359.7917 | 3.211 | 18.3 | 1614 | 70 | 56.321 | 13.8 | 1943 | 515 | 86.4078
1642 | 11:24 | 22.3728 | 1.2986 | 109.936 | 311.6394 | 359.7487 | 3.21 | 18.3 | 1618 | 70 | 56.326 | 13.8 | 1951 | 515 | 86.4078
1643 | 11:24 | 0 | 0 | 110.0426 | 311.5726 | 359.7242 | 3.208 | 18.3 | 1622 | 70 | 56.331 | 13.8 | 1968 | 515 | 86.4078
1644 | 11:24 | 8.058 | 0 | 110.1127 | 311.5445 | 359.6417 | 3.207 | 18.3 | 1629 | 70 | 56.338 | 13.9 | 2014 | 515 | 86.4078
1645 | 11:24 | 8.3424 | 0 | 110.0264 | 311.4878 | 359.541 | 3.207 | 18.3 | 1644 | 70 | 56.341 | 13.9 | 2030 | 514 | 86.3813
1646 | 11:24 | 13.2246 | 0.0129 | 109.958 | 311.4354 | 359.4817 | 3.205 | 18.3 | 1659 | 70 | 56.347 | 13.9 | 2043 | 514 | 86.3813
1647 | 11:24 | 18.4386 | 0.2279 | 109.973 | 311.3883 | 359.4403 | 3.203 | 18.2 | 1617 | 70 | 56.35 | 13.9 | 2050 | 514 | 86.3813
1648 | 11:24 | 22.278 | 1.3201 | 109.859 | 311.3251 | 359.397 | 3.204 | 18.3 | 1688 | 70 | 56.357 | 13.9 | 2053 | 514 | 86.3813
1649 | 11:24 | 22.278 | 1.3846 | 109.8202 | 311.2819 | 359.3319 | 3.206 | 18.3 | 1696 | 70 | 56.367 | 13.9 | 2054 | 513 | 86.3548
1650 | 11:24 | 22.3254 | 1.3244 | 109.839 | 311.2296 | 359.331 | 3.205 | 18.3 | 1700 | 70 | 56.37 | 13.8 | 2030 | 513 | 86.3548
1651 | 11:25 | 22.3254 | 1.3416 | 109.8355 | 311.1794 | 359.3109 | 3.205 | 18.3 | 1703 | 69 | 56.38 | 13.8 | 2038 | 513 | 86.5497
1652 | 11:25 | 22.3254 | 1.3416 | 109.8443 | 311.1535 | 359.2613 | 3.202 | 18.3 | 1703 | 69 | 56.385 | 13.8 | 2047 | 513 | 86.5497
1653 | 11:25 | 22.278 | 1.3201 | 109.9268 | 311.1129 | 359.2026 | 3.2 | 18.3 | 1707 | 69 | 56.39 | 13.8 | 2063 | 512 | 86.5234
1654 | 11:25 | 22.3728 | 1.2384 | 109.8836 | 311.0665 | 359.1252 | #N/A | #N/A | / | / | #N/A | #N/A | #N/A | #N/A | /
1655 | 11:25 | 22.3728 | 1.2298 | 109.891 | 311.0017 | 359.0774 | 3.201 | 18.3 | 1707 | 69 | 56.386 | 13.8 | 2083 | 512 | 86.5234
1656 | 11:25 | 22.3728 | 1.1954 | 109.9074 | 310.9462 | 359.0246 | 3.199 | 18.3 | 1707 | 69 | 56.4 | 13.8 | 2104 | 511 | 86.4971
1657 | 11:25 | 22.4202 | 1.2771 | 109.9487 | 310.8961 | 358.9857 | 3.199 | 18.4 | 1769 | 69 | 56.408 | 13.9 | 2154 | 511 | 86.4971
1658 | 11:25 | 22.3728 | 1.2642 | 109.8857 | 310.8419 | 358.9436 | 3.196 | 18.4 | 1773 | 69 | 56.415 | 13.9 | 2169 | 511 | 86.4971
1659 | 11:25 | 22.3254 | 1.2083 | 109.8833 | 310.799 | 358.8783 | 3.195 | 18.4 | 1769 | 69 | 56.417 | 14 | 2207 | 511 | 86.4971
1660 | 11:25 | 22.3254 | 1.2427 | 109.929 | 310.7331 | 358.7885 | 3.194 | 18.4 | 1769 | 69 | 56.431 | 13.9 | 2178 | 510 | 86.4706
1661 | 11:25 | 0 | 0 | 109.9251 | 310.6671 | 358.6892 | 3.193 | 18.4 | 1773 | 69 | 56.441 | 13.9 | 2177 | 516 | 86.6279
1662 | 11:25 | 8.058 | 0 | 109.9541 | 310.6022 | 358.6227 | 3.191 | 18.4 | 1780 | 69 | 56.453 | 14 | 2210 | 515 | 86.6019
1663 | 11:25 | 9.5274 | 0 | 110.1793 | 310.5605 | 358.5351 | 3.191 | 18.4 | 1784 | 69 | 56.461 | 13.9 | 2184 | 515 | 86.6019
1664 | 11:25 | 14.22 | 0.0473 | 110.3493 | 310.4918 | 358.4694 | 3.19 | 18.4 | 1788 | 69 | 56.466 | 13.9 | 2194 | 514 | 86.5759
1665 | 11:25 | 19.434 | 0.3397 | 110.6078 | 310.4336 | 358.4279 | 3.191 | 18.4 | 1792 | 69 | 56.479 | 13.8 | 2175 | 515 | 86.6019
1666 | 11:25 | 22.3728 | 1.2685 | 110.7186 | 310.3739 | 358.3997 | 3.19 | 18.4 | 1796 | 68 | 56.483 | 13.8 | 2183 | 514 | 86.7704
1667 | 11:25 | 22.3728 | 1.1782 | 110.664 | 310.3238 | 358.3708 | 3.191 | 18.4 | 1799 | 69 | 56.494 | 13.9 | 2216 | 514 | 86.5759
1668 | 11:25 | 22.3254 | 1.1782 | 110.7012 | 310.2422 | 358.3014 | 3.193 | 18.4 | 1807 | 68 | 56.504 | 13.9 | 2208 | 513 | 86.7446
1669 | 11:25 | 22.4202 | 1.1696 | 110.7851 | 310.1607 | 358.2121 | 3.193 | 18.4 | 1823 | 68 | 56.511 | 13.9 | 2197 | 514 | 86.7704
1670 | 11:25 | 22.3728 | 1.1266 | 110.7382 | 310.065 | 358.1389 | 3.194 | 18.4 | 1838 | 68 | 56.516 | 14 | 2214 | 513 | 86.7446
1671 | 11:25 | 22.3728 | 1.1266 | 110.78 | 309.9911 | 358.0828 | 3.195 | 18.4 | 1849 | 68 | 56.518 | 14 | 2198 | 513 | 86.7446
1672 | 11:25 | 22.4202 | 0.9847 | 110.8525 | 309.9257 | 357.9774 | 3.196 | 18.4 | 1865 | 68 | 56.526 | 14 | 2188 | 513 | 86.7446
1673 | 11:25 | 22.4202 | 1.0105 | 110.8438 | 309.8465 | 357.8662 | 3.196 | 18.4 | 1865 | 68 | 56.536 | 14 | 2178 | 512 | 86.7188
1674 | 11:25 | 22.3728 | 1.0191 | 110.87 | 309.7676 | 357.7818 | 3.193 | 18.4 | 1873 | 68 | 56.544 | 14 | 2172 | 512 | 86.7188
1675 | 11:25 | 22.4202 | 1.0019 | 110.8968 | 309.7165 | 357.7408 | 3.192 | 18.5 | 1952 | 68 | 56.55 | 14 | 2167 | 512 | 86.7188
1676 | 11:25 | 22.3728 | 1.1739 | 110.8135 | 309.6702 | 357.6795 | 3.194 | 18.5 | 1952 | 70 | 56.549 | 14 | 2161 | 512 | 86.3281
1677 | 11:25 | 0 | 0 | 110.7843 | 309.5876 | 357.5632 | 3.194 | 18.5 | 1952 | 70 | 56.554 | 13.9 | 2128 | 511 | 86.3014
1678 | 11:25 | 8.1054 | 0 | 110.9096 | 309.5096 | 357.4715 | 3.194 | 18.5 | 1948 | 70 | 56.555 | 14 | 2152 | 511 | 86.3014
1679 | 11:25 | 8.532 | 0 | 111.0307 | 309.4323 | 357.4218 | 3.197 | 18.5 | 1940 | 70 | 56.56 | 14 | 2151 | 511 | 86.3014
1680 | 11:25 | 13.4616 | 0.0215 | 111.1154 | 309.3563 | 357.3625 | 3.196 | 18.5 | 1940 | 70 | 56.555 | 14 | 2145 | 511 | 86.3014
1681 | 11:25 | 18.5808 | 0.3397 | 111.0918 | 309.3116 | 357.2758 | 3.197 | 18.5 | 1936 | 70 | 56.557 | 14 | 2141 | 510 | 86.2745
1682 | 11:25 | 22.3254 | 1.247 | 111.0959 | 309.2532 | 357.2128 | 3.195 | 18.5 | 1924 | 70 | 56.555 | 14.1 | 2172 | 510 | 86.2745
1683 | 11:25 | 22.3254 | 1.3072 | 111.0499 | 309.1852 | 357.1411 | 3.195 | 18.5 | 1928 | 70 | 56.571 | 14.1 | 2173 | 509 | 86.2475
1684 | 11:25 | 22.3254 | 1.2513 | 111.0152 | 309.1415 | 357.0981 | 3.195 | 18.5 | 1920 | 70 | 56.58 | 14.1 | 2181 | 510 | 86.2745
1685 | 11:25 | 22.3728 | 1.1825 | 110.9715 | 309.065 | 357.0163 | 3.197 | 18.5 | 1920 | 69 | 56.586 | 14 | 2161 | 509 | 86.444
1686 | 11:25 | 22.3728 | 1.1868 | 110.9222 | 309.0163 | 356.9329 | 3.199 | 18.5 | 1916 | 70 | 56.597 | 14 | 2175 | 509 | 86.2475
1687 | 11:25 | 22.3728 | 1.1395 | 110.815 | 308.9462 | 356.8579 | 3.197 | 18.5 | 1900 | 69 | 56.604 | 14 | 2191 | 508 | 86.4173
1688 | 11:25 | 22.3728 | 1.1266 | 110.7172 | 308.8882 | 356.8028 | 3.197 | 18.5 | 1904 | 69 | 56.611 | 14 | 2210 | 508 | 86.4173
1689 | 11:25 | 22.3728 | 1.0836 | 110.6331 | 308.8293 | 356.7515 | 3.197 | 18.5 | 1896 | 69 | 56.626 | 14 | 2228 | 508 | 86.4173
1690 | 11:25 | 22.3728 | 1.0836 | 110.5753 | 308.7738 | 356.7175 | 3.199 | 18.5 | 1896 | 69 | 56.64 | 14 | 2244 | 508 | 86.4173
1691 | 11:25 | 22.3728 | 1.1266 | 110.5234 | 308.7294 | 356.6844 | 3.203 | 18.5 | 1900 | 69 | 56.649 | 14 | 2257 | 508 | 86.4173
1692 | 11:25 | 22.3728 | 1.1223 | 110.5918 | 308.6679 | 356.6256 | 3.203 | 18.5 | 1896 | 69 | 56.654 | 14 | 2262 | 508 | 86.4173
1693 | 11:25 | 22.3728 | 1.0277 | 110.5907 | 308.6146 | 356.5565 | 3.207 | 18.5 | 1896 | 69 | 56.662 | 14 | 2267 | 507 | 86.3905
1694 | 11:25 | 22.3728 | 1.0535 | 110.673 | 308.5524 | 356.4825 | 3.208 | 18.5 | 1892 | 69 | 56.666 | 14 | 2267 | 507 | 86.3905
1695 | 11:25 | 22.4202 | 1.0965 | 110.6697 | 308.4955 | 356.4007 | 3.206 | 18.5 | 1892 | 69 | 56.675 | 14 | 2267 | 506 | 86.3636
1696 | 11:25 | 22.3728 | 1.1266 | 110.7345 | 308.4471 | 356.325 | 3.209 | 18.5 | 1896 | 69 | 56.683 | 14 | 2265 | 507 | 86.3905
1697 | 11:25 | 22.3728 | 1.0664 | 110.5836 | 308.4065 | 356.294 | 3.209 | 18.5 | 1896 | 69 | 56.687 | 14.1 | 2297 | 506 | 86.3636
1698 | 11:25 | 22.4202 | 1.1008 | 110.5073 | 308.3932 | 356.2724 | 3.208 | 18.5 | 1896 | 69 | 56.695 | 14.1 | 2294 | 506 | 86.3636
1699 | 11:25 | 22.3728 | 1.1223 | 110.518 | 308.3468 | 356.2144 | 3.21 | 18.4 | 1830 | 69 | 56.702 | 14.1 | 2291 | 505 | 86.3366
1700 | 11:25 | 22.4202 | 1.1352 | 110.5181 | 308.2893 | 356.1713 | 3.21 | 18.4 | 1842 | 69 | 56.701 | 14.1 | 2288 | 505 | 86.3366
1701 | 11:25 | 22.3728 | 1.1868 | 110.5517 | 308.2494 | 356.1089 | 3.212 | 18.4 | 1849 | 69 | 56.705 | 14.2 | 2319 | 505 | 86.3366
1702 | 11:25 | 22.3728 | 1.1223 | 110.526 | 308.1818 | 356.0314 | 3.212 | 18.4 | 1865 | 69 | 56.711 | 14.2 | 2314 | 505 | 86.3366
1703 | 11:25 | 22.4202 | 1.1008 | 110.4737 | 308.1262 | 355.9897 | 3.213 | 18.4 | 1876 | 69 | 56.719 | 14.1 | 2276 | 504 | 86.3095
1704 | 11:25 | 22.3254 | 1.0707 | 110.416 | 308.0684 | 356.0198 | 3.212 | 18.5 | 1972 | 69 | 56.719 | 14.1 | 2273 | 504 | 86.3095
1705 | 11:25 | 22.4202 | 1.1051 | 110.298 | 308.0273 | 356.0123 | 3.21 | 18.5 | 1980 | 69 | 56.728 | 14.1 | 2276 | 504 | 86.3095
1706 | 11:25 | 22.4202 | 1.1309 | 110.289 | 307.9573 | 356.0327 | 3.212 | 18.5 | 1992 | 69 | 56.729 | 14.1 | 2288 | 504 | 86.3095
1707 | 11:25 | 22.4202 | 1.0922 | 110.2213 | 307.9085 | 355.9708 | 3.213 | 18.5 | 2000 | 69 | 56.739 | 14.1 | 2307 | 504 | 86.3095
1708 | 11:25 | 22.278 | 1.0664 | 110.163 | 307.8503 | 355.9299 | 3.211 | 18.5 | 2004 | 69 | 56.739 | 14.2 | 2364 | 503 | 86.2823
1709 | 11:25 | 22.278 | 1.0664 | 110.1268 | 307.8125 | 355.901 | 3.21 | 18.5 | 2016 | 69 | 56.742 | 14.2 | 2389 | 503 | 86.2823
1710 | 11:25 | 22.4202 | 1.0922 | 110.077 | 307.7414 | 355.8481 | 3.207 | 18.5 | 2016 | 69 | 56.756 | 14.2 | 2411 | 503 | 86.2823
1711 | 11:26 | 22.4202 | 1.0922 | 110.0073 | 307.696 | 355.7749 | 3.21 | 18.5 | 2020 | 69 | 56.756 | 14.2 | 2430 | 503 | 86.2823
1712 | 11:26 | 22.3728 | 1.0621 | 109.8828 | 307.643 | 355.681 | 3.209 | 18.5 | 2020 | 69 | 56.746 | 14.3 | 2476 | 502 | 86.255
1713 | 11:26 | 22.4202 | 1.0621 | 109.7878 | 307.5875 | 355.639 | 3.209 | 18.5 | 2024 | 68 | 56.748 | 14.3 | 2474 | 507 | 86.5878
1714 | 11:26 | 22.3728 | 1.1223 | 109.7163 | 307.5322 | 355.5731 | 3.205 | 18.5 | 2020 | 68 | 56.759 | 14.2 | 2429 | 507 | 86.5878
1715 | 11:26 | 22.3728 | 1.1223 | 109.6118 | 307.4887 | 355.5209 | 3.205 | 18.5 | 2016 | 68 | 56.761 | 14.2 | 2411 | 507 | 86.5878
1716 | 11:26 | 22.3254 | 1.1266 | 109.5122 | 307.4405 | 355.4751 | 3.204 | 18.5 | 2016 | 68 | 56.755 | 14.1 | 2349 | 506 | 86.5613
1717 | 11:26 | 22.3728 | 1.1352 | 109.4563 | 307.3878 | 355.4034 | 3.203 | 18.5 | 2016 | 68 | 56.748 | 14.1 | 2334 | 505 | 86.5347
1718 | 11:26 | 22.3254 | 1.1524 | 109.4792 | 307.3317 | 355.2943 | 3.203 | 18.5 | 2020 | 68 | 56.749 | 14.1 | 2326 | 505 | 86.5347
1719 | 11:26 | 22.3254 | 1.161 | 109.4986 | 307.2809 | 355.1963 | 3.201 | 18.5 | 2016 | 68 | 56.763 | 14.2 | 2351 | 505 | 86.5347
1720 | 11:26 | 22.3728 | 1.1008 | 109.5377 | 307.2169 | 355.1395 | 3.201 | 18.5 | 2016 | 68 | 56.764 | 14.2 | 2348 | 505 | 86.5347
1721 | 11:26 | 22.4676 | 1.1051 | 109.5609 | 307.1396 | 355.1005 | 3.205 | 18.5 | 2016 | 68 | 56.773 | 14.1 | 2313 | 504 | 86.5079
1722 | 11:26 | 22.4202 | 1.1137 | 109.5398 | 307.0778 | 355.0535 | 3.207 | 18.5 | 2016 | 68 | 56.777 | 14.1 | 2314 | 504 | 86.5079
1723 | 11:26 | 22.4202 | 1.1352 | 109.5227 | 307.0047 | 354.9641 | 3.208 | 18.5 | 2024 | 68 | 56.772 | 14.1 | 2320 | 504 | 86.5079
1724 | 11:26 | 22.3728 | 1.1266 | 109.546 | 306.9214 | 354.9024 | 3.209 | 18.5 | 2044 | 68 | 56.776 | 14.1 | 2326 | 504 | 86.5079
1725 | 11:26 | 22.3728 | 1.1137 | 109.5121 | 306.8465 | 354.806 | 3.21 | 18.5 | 2052 | 68 | 56.783 | 14 | 2302 | 503 | 86.4811
1726 | 11:26 | 22.4202 | 1.1266 | 109.4575 | 306.773 | 354.7295 | 3.211 | 18.5 | 2064 | 68 | 56.779 | 14 | 2317 | 503 | 86.4811
1727 | 11:26 | 22.3728 | 1.1266 | 109.4515 | 306.722 | 354.6597 | 3.212 | 18.5 | 2076 | 68 | 56.78 | 14 | 2334 | 502 | 86.4542
1728 | 11:26 | 22.3728 | 1.0922 | 109.7952 | 306.6669 | 354.5854 | 3.21 | 18.5 | 2080 | 68 | 56.787 | 14 | 2352 | 502 | 86.4542
1729 | 11:26 | 22.3728 | 1.0707 | 109.9751 | 306.6015 | 354.481 | 3.212 | 18.5 | 2088 | 68 | 56.788 | 13.9 | 2333 | 502 | 86.4542
1730 | 11:26 | 22.4202 | 1.1352 | 110.2348 | 306.5539 | 354.4015 | 3.212 | 18.5 | 2092 | 68 | 56.785 | 13.9 | 2339 | 502 | 86.4542
1731 | 11:26 | 22.3728 | 1.1266 | 110.3165 | 306.4741 | 354.3586 | 3.21 | 18.5 | 2092 | 68 | 56.801 | 13.9 | 2336 | 501 | 86.4271
1732 | 11:26 | 22.4202 | 1.1094 | 110.4103 | 306.4106 | 354.3481 | 3.207 | 18.5 | 2076 | 68 | 56.799 | 14 | 2361 | 501 | 86.4271
1733 | 11:26 | 22.3728 | 1.0535 | 110.4623 | 306.3473 | 354.3047 | 3.205 | 18.5 | 2076 | 68 | 56.795 | 14 | 2352 | 501 | 86.4271
1734 | 11:26 | 22.3728 | 1.0535 | 110.3424 | 306.2709 | 354.2448 | 3.206 | 18.5 | 2068 | 68 | 56.795 | 13.9 | 2311 | 501 | 86.4271
1735 | 11:26 | 22.4202 | 1.1094 | 110.2354 | 306.2506 | 354.155 | 3.206 | 18.5 | 2056 | 68 | 56.8 | 13.9 | 2304 | 500 | 86.4
1736 | 11:26 | 22.4202 | 1.0664 | 110.1852 | 306.1922 | 354.0797 | 3.205 | 18.5 | 2052 | 67 | 56.802 | 13.9 | 2301 | 500 | 86.6
1737 | 11:26 | 22.3728 | 1.1395 | 110.1102 | 306.1012 | 354.0043 | 3.206 | 18.5 | 2044 | 67 | 56.795 | 13.9 | 2301 | 499 | 86.5731
1738 | 11:26 | 22.3728 | 1.0922 | 110.0224 | 306.0374 | 353.9745 | 3.205 | 18.5 | 2048 | 67 | 56.796 | 13.9 | 2305 | 499 | 86.5731
1739 | 11:26 | 22.4676 | 1.118 | 109.8953 | 305.9642 | 353.8816 | 3.204 | 18.5 | 2048 | 67 | 56.794 | 13.9 | 2314 | 499 | 86.5731
1740 | 11:26 | 22.4202 | 1.1395 | 109.8029 | 305.8845 | 353.8126 | 3.202 | 18.4 | 1976 | 67 | 56.801 | 13.9 | 2325 | 499 | 86.5731
1741 | 11:26 | 22.3728 | 1.1309 | 109.7147 | 305.8301 | 353.7548 | 3.202 | 18.4 | 1992 | 67 | 56.791 | 13.9 | 2336 | 499 | 86.5731
1742 | 11:26 | 22.4202 | 1.0922 | 109.6667 | 305.7682 | 353.7391 | 3.199 | 18.4 | 2011 | 67 | 56.798 | 13.9 | 2352 | 498 | 86.5462
1743 | 11:26 | 22.4676 | 1.1266 | 109.6111 | 305.7246 | 353.7153 | 3.199 | 18.4 | 2030 | 67 | 56.784 | 13.9 | 2367 | 498 | 86.5462
1744 | 11:26 | 22.4202 | 1.1094 | 109.5779 | 305.6548 | 353.6687 | 3.199 | 18.4 | 2042 | 67 | 56.793 | 14 | 2417 | 497 | 86.5191
1745 | 11:26 | 22.4202 | 1.1223 | 109.5641 | 305.5861 | 353.6412 | 3.199 | 18.4 | 2061 | 67 | 56.78 | 14 | 2437 | 497 | 86.5191
1746 | 11:26 | 22.3254 | 1.2083 | 109.5427 | 305.5308 | 353.5632 | 3.198 | 18.4 | 2073 | 67 | 56.79 | 14 | 2455 | 497 | 86.5191
1747 | 11:26 | 22.3728 | 1.1524 | 109.5176 | 305.4956 | 353.5043 | 3.194 | 18.4 | 2092 | 67 | #N/A | #N/A | #N/A | #N/A | /
1748 | 11:26 | 22.4202 | 1.1137 | 109.5168 | 305.4462 | 353.4432 | 3.193 | 18.4 | 2103 | 67 | 56.78 | 14 | 2471 | 497 | 86.5191
1749 | 11:26 | 22.4202 | 1.0664 | 109.5911 | 305.3971 | 353.3774 | 3.193 | 18.4 | 2107 | 67 | 56.777 | 14 | 2485 | 496 | 86.4919
1750 | 11:26 | 22.4202 | 1.1696 | 109.4463 | 305.3579 | 353.358 | 3.19 | 18.4 | 2107 | 67 | 56.776 | 14.1 | 2531 | 496 | 86.4919
1751 | 11:26 | 22.4202 | 1.1309 | 109.4317 | 305.3076 | 353.2795 | 3.188 | 18.4 | 2107 | 66 | 56.759 | 14.1 | 2536 | 495 | 86.6667
1752 | 11:26 | 22.4202 | 1.0922 | 109.4957 | 305.2767 | 353.1786 | 3.184 | 18.4 | 2107 | 66 | 56.754 | 14.1 | 2533 | 495 | 86.6667
1753 | 11:26 | 22.4202 | 1.0922 | 109.5662 | 305.2307 | 353.0928 | 3.185 | 18.4 | 2111 | 66 | 56.744 | 14.1 | 2526 | 495 | 86.6667
1754 | 11:26 | 22.3728 | 1.0879 | 109.6346 | 305.1791 | 352.9774 | 3.183 | 18.4 | 2111 | 66 | 56.734 | 14.1 | 2517 | 495 | 86.6667
1755 | 11:26 | 22.3728 | 1.1094 | 109.6573 | 305.1111 | 352.8782 | 3.185 | 18.4 | 2115 | 66 | 56.73 | 14.2 | 2547 | 494 | 86.6397
1756 | 11:26 | 22.4202 | 1.075 | 109.6698 | 305.0331 | 352.8427 | 3.185 | 18.4 | 2123 | 66 | 56.727 | 14.2 | 2541 | 494 | 86.6397
1757 | 11:26 | 22.3728 | 1.118 | 109.7035 | 304.9761 | 352.8462 | 3.185 | 18.4 | 2130 | 66 | 56.727 | 14.2 | 2536 | 493 | 86.6126
1758 | 11:26 | 22.3728 | 1.075 | 109.7634 | 304.9191 | 352.8257 | 3.184 | 18.4 | 2134 | 66 | 56.72 | 14.2 | 2529 | 493 | 86.6126
1759 | 11:26 | 22.3728 | 1.0965 | 109.8193 | 304.8565 | 352.7477 | 3.184 | 18.4 | 2142 | 66 | 56.713 | 14.2 | 2523 | 493 | 86.6126
1760 | 11:26 | 22.3728 | 1.1395 | 109.9003 | 304.8161 | 352.6831 | #N/A | #N/A | / | / | 56.707 | 14.2 | 2516 | 492 | /
1761 | 11:26 | 22.4202 | 1.0578 | 109.9404 | 304.7497 | 352.6191 | 3.186 | 18.5 | 2228 | 66 | 56.704 | 14.2 | 2516 | 492 | 86.5854
1762 | 11:26 | 22.4202 | 1.032 | 109.9544 | 304.699 | 352.5736 | 3.186 | 18.5 | 2232 | 66 | 56.7 | 14.2 | 2527 | 492 | 86.5854
1763 | 11:26 | 22.4202 | 1.0492 | 109.9134 | 304.6582 | 352.4755 | 3.186 | 18.5 | 2240 | 66 | 56.697 | 14.2 | 2547 | 491 | 86.558
1764 | 11:26 | 22.3728 | 1.0664 | 109.9608 | 304.5736 | 352.4335 | 3.186 | 18.5 | 2244 | 66 | 56.684 | 14.2 | 2570 | 491 | 86.558
1765 | 11:26 | 22.3728 | 1.0965 | 110.0773 | 304.5307 | 352.3449 | 3.186 | 18.4 | 2161 | 66 | 56.676 | 14.2 | 2589 | 490 | 86.5306
1766 | 11:26 | 22.4202 | 1.0664 | 110.0867 | 304.4725 | 352.2228 | 3.186 | 18.4 | 2161 | 66 | 56.675 | 14.2 | 2604 | 490 | 86.5306
1767 | 11:26 | 22.3728 | 1.0879 | 110.0888 | 304.4139 | 352.1409 | 3.186 | 18.5 | 2248 | 66 | 56.669 | 14.3 | 2650 | 490 | 86.5306
1768 | 11:26 | 22.4202 | 1.0664 | 110.0375 | 304.3776 | 352.112 | 3.186 | 18.5 | 2248 | 66 | 56.669 | 14.3 | 2653 | 490 | 86.5306
1769 | 11:26 | 22.4202 | 1.0879 | 109.9658 | 304.3265 | 352.0606 | 3.185 | 18.5 | 2252 | 66 | 56.664 | 14.3 | 2653 | 489 | 86.5031
1770 | 11:26 | 22.4202 | 1.0191 | 110.0074 | 304.2871 | 351.9741 | 3.188 | 18.5 | 2248 | 66 | 56.662 | 14.3 | 2656 | 494 | 86.6397
1771 | 11:27 | 22.4202 | 1.0879 | 110.0668 | 304.2071 | 351.867 | 3.19 | 18.5 | 2248 | 66 | 56.66 | 14.3 | 2658 | 493 | 86.6126
1772 | 11:27 | 22.4202 | 1.0879 | 110.1147 | 304.1509 | 351.7694 | 3.19 | 18.5 | 2248 | 67 | 56.66 | 14.3 | 2662 | 493 | 86.4097
1773 | 11:27 | 22.4202 | 1.0449 | 110.2177 | 304.0928 | 351.7555 | 3.189 | 18.5 | 2240 | 67 | 56.657 | 14.3 | 2667 | 493 | 86.4097
1774 | 11:27 | 22.3728 | 1.1094 | 110.2977 | 304.0395 | 351.6674 | 3.19 | 18.6 | 2320 | 67 | 56.654 | 14.4 | 2716 | 493 | 86.4097
1775 | 11:27 | 22.4202 | 1.0535 | 110.3259 | 303.9696 | 351.5595 | 3.19 | 18.6 | 2320 | 67 | 56.656 | 14.4 | 2724 | 492 | 86.3821
1776 | 11:27 | 22.3728 | 1.1696 | 110.3396 | 303.9042 | 351.4555 | 3.191 | 18.6 | 2320 | 67 | 56.66 | 14.4 | 2731 | 492 | 86.3821
1777 | 11:27 | 22.3728 | 1.0836 | 110.3469 | 303.8591 | 351.399 | 3.193 | 18.6 | 2320 | 67 | 56.663 | 14.3 | 2701 | 492 | 86.3821
1778 | 11:27 | 22.3728 | 1.075 | 110.3659 | 303.7916 | 351.3249 | 3.196 | 18.6 | 2325 | 67 | 56.654 | 14.3 | 2704 | 492 | 86.3821
1779 | 11:27 | 22.4202 | 1.0965 | 110.4391 | 303.7376 | 351.2264 | 3.198 | 18.5 | 2240 | 67 | 56.656 | 14.3 | 2707 | 491 | 86.3544
1780 | 11:27 | 22.3728 | 1.0621 | 110.4554 | 303.6901 | 351.1491 | 3.195 | 18.5 | 2232 | 67 | 56.644 | 14.2 | 2664 | 491 | 86.3544
1781 | 11:27 | 22.4202 | 1.0191 | 110.4341 | 303.6362 | 351.0637 | 3.194 | 18.5 | 2232 | 67 | 56.647 | 14.1 | 2624 | 491 | 86.3544
1782 | 11:27 | 22.4676 | 0.989 | 110.3042 | 303.5695 | 351.0266 | 3.195 | 18.5 | 2240 | 67 | 56.652 | 14 | 2584 | 490 | 86.3265
1783 | 11:27 | 22.4202 | 1.0234 | 110.2679 | 303.5244 | 350.9792 | 3.194 | 18.6 | 2333 | 67 | 56.636 | 14 | 2584 | 490 | 86.3265
1784 | 11:27 | 22.4202 | 1.0191 | 110.1805 | 303.4749 | 350.872 | 3.197 | 18.6 | 2341 | 67 | 56.649 | 14 | 2590 | 490 | 86.3265
1785 | 11:27 | 22.4202 | 0.9847 | 110.1269 | 303.4037 | 350.759 | 3.197 | 18.6 | 2341 | 67 | 56.633 | 14 | 2598 | 490 | 86.3265
1786 | 11:27 | 22.4202 | 1.0664 | 110.1131 | 303.3432 | 350.6589 | 3.196 | 18.6 | 2350 | 67 | 56.624 | 14.1 | 2643 | 489 | 86.2986
1787 | 11:27 | 22.4202 | 1.1051 | 110.0999 | 303.2781 | 350.5702 | 3.197 | 18.6 | 2350 | 67 | 56.64 | 14.1 | 2650 | 489 | 86.2986
1788 | 11:27 | 22.4202 | 1.0406 | 110.1297 | 303.2258 | 350.4802 | 3.197 | 18.6 | 2362 | 67 | 56.636 | 14.2 | 2691 | 489 | 86.2986
1789 | 11:27 | 22.4202 | 1.0535 | 110.1685 | 303.1713 | 350.4272 | 3.196 | 18.5 | 2276 | 67 | 56.615 | 14.2 | 2691 | 488 | 86.2705
1790 | 11:27 | 22.278 | 1.0664 | 110.2079 | 303.1041 | 350.3839 | 3.193 | 18.5 | 2284 | 67 | 56.63 | 14.2 | 2688 | 488 | 86.2705
1791 | 11:27 | 22.278 | 1.0664 | 110.4972 | 303.0553 | 350.3026 | 3.192 | 18.5 | 2300 | 67 | 56.636 | 14.2 | 2691 | 488 | 86.2705
1792 | 11:27 | 22.4202 | 1.0406 | 110.7581 | 302.9859 | 350.2291 | 3.195 | 18.5 | 2324 | 67 | 56.64 | 14.2 | 2694 | 487 | 86.2423
1793 | 11:27 | 22.4202 | 1.0793 | 110.9303 | 302.9229 | 350.1972 | 3.194 | 18.5 | 2332 | 67 | 56.633 | 14.2 | 2697 | 487 | 86.2423
1794 | 11:27 | 22.4202 | 1.1008 | 111.1641 | 302.8629 | 350.15 | 3.194 | 18.5 | 2348 | 66 | 56.633 | 14.2 | 2705 | 487 | 86.4476
1795 | 11:27 | 22.4202 | 1.0535 | 111.3054 | 302.815 | 350.1264 | 3.194 | 18.5 | 2364 | 66 | 56.629 | 14.2 | 2719 | 487 | 86.4476
1796 | 11:27 | 22.4202 | 1.0019 | 111.323 | 302.7517 | 350.0602 | 3.193 | 18.5 | 2376 | 66 | 56.626 | 14.2 | 2736 | 486 | 86.4198
1797 | 11:27 | 22.4202 | 1.118 | 111.3009 | 302.6734 | 349.9583 | 3.193 | 18.4 | 2303 | 66 | 56.627 | 14.1 | 2720 | 486 | 86.4198
1798 | 11:27 | 22.3728 | 1.0879 | 111.3373 | 302.6267 | 349.8918 | 3.19 | 18.4 | 2315 | 66 | 56.612 | 14.1 | 2744 | 485 | 86.3918
1799 | 11:27 | 22.3728 | 1.1438 | 111.2944 | 302.5791 | 349.8024 | 3.189 | 18.5 | 2424 | 66 | 56.62 | 14.1 | 2765 | 485 | 86.3918
1800 | 11:27 | 22.3728 | 1.1524 | 111.2495 | 302.5177 | 349.7044 | 3.189 | 18.5 | 2432 | 66 | 56.623 | 14.1 | 2776 | 485 | 86.3918
1801 | 11:27 | 22.4202 | 1.0148 | 111.216 | 302.4469 | 349.6133 | 3.189 | 18.5 | 2440 | 66 | 56.604 | 14.2 | 2829 | 485 | 86.3918
1802 | 11:27 | 22.3728 | 1.1223 | 111.1507 | 302.392 | 349.5571 | 3.188 | 18.5 | 2444 | 66 | 56.596 | 14.2 | 2830 | 484 | 86.3636
1803 | 11:27 | 22.3728 | 1.1051 | 111.1004 | 302.3275 | 349.4458 | 3.189 | 18.5 | 2444 | 66 | 56.604 | 14.2 | 2829 | 484 | 86.3636
1804 | 11:27 | 22.3728 | 1.0664 | 111.0858 | 302.2602 | 349.3538 | 3.19 | 18.5 | 2444 | 66 | 56.611 | 14.3 | 2865 | 484 | 86.3636
1805 | 11:27 | 22.4202 | 1.0148 | 111.039 | 302.1913 | 349.2674 | 3.19 | 18.5 | 2448 | 66 | 56.629 | 14.3 | 2856 | 484 | 86.3636
1806 | 11:27 | 22.3728 | 1.0707 | 110.9951 | 302.1231 | 349.1865 | 3.191 | 18.5 | 2448 | 66 | 56.642 | 14.3 | 2846 | 483 | 86.3354
1807 | 11:27 | 22.4202 | 1.1223 | 110.8998 | 302.0712 | 349.1193 | 3.191 | 18.5 | 2448 | 66 | 56.644 | 14.3 | 2835 | 483 | 86.3354
1808 | 11:27 | 22.3728 | 1.0148 | 110.7946 | 301.9763 | 349.0109 | 3.191 | 18.5 | 2452 | 66 | 56.656 | 14.3 | 2825 | 483 | 86.3354
1809 | 11:27 | 22.4202 | 1.0234 | 110.6875 | 301.8955 | 348.9396 | 3.193 | 18.5 | 2452 | 66 | 56.668 | 14.3 | 2814 | 483 | 86.3354
1810 | 11:27 | 22.4202 | 1.0234 | 110.6703 | 301.8442 | 348.8624 | 3.193 | 18.5 | 2452 | 66 | 56.681 | 14.3 | 2814 | 483 | 86.3354
1811 | 11:27 | 22.3728 | 0.9933 | 110.6671 | 301.7614 | 348.7841 | 3.195 | 18.5 | 2452 | 66 | 56.692 | 14.3 | 2810 | 483 | 86.3354
1812 | 11:27 | 22.3728 | 1.0578 | 110.8975 | 301.6967 | 348.7264 | 3.195 | 18.5 | 2460 | 66 | 56.702 | 14.3 | 2813 | 482 | 86.3071
1813 | 11:27 | 22.4676 | 1.0621 | 111.0576 | 301.6272 | 348.6497 | 3.193 | 18.5 | 2460 | 66 | 56.703 | 14.3 | 2825 | 482 | 86.3071
1814 | 11:27 | 22.4202 | 1.0363 | 111.1329 | 301.5742 | 348.5526 | 3.196 | 18.5 | 2472 | 66 | 56.7 | 14.3 | 2837 | 482 | 86.3071
1815 | 11:27 | 22.4202 | 1.0492 | 111.2488 | 301.5118 | 348.4514 | 3.197 | 18.5 | 2476 | 66 | 56.686 | 14.3 | 2847 | 481 | 86.2786
1816 | 11:27 | 22.4202 | 1.0492 | 111.2758 | 301.4648 | 348.3569 | 3.196 | 18.5 | 2492 | 66 | 56.668 | 14.3 | 2856 | 481 | 86.2786
1817 | 11:27 | 22.3728 | 1.0234 | 111.3101 | 301.3988 | 348.2731 | 3.197 | 18.5 | 2504 | 66 | 56.655 | 14.2 | 2822 | 481 | 86.2786
1818 | 11:27 | 22.3728 | 1.032 | 111.3187 | 301.3155 | 348.2159 | 3.195 | 18.5 | 2520 | 66 | 56.669 | 14.3 | 2864 | 480 | 86.25
1819 | 11:27 | 22.4202 | 1.0922 | 111.2623 | 301.2537 | 348.1776 | 3.195 | 18.5 | 2528 | 66 | 56.652 | 14.3 | 2868 | 480 | 86.25
1820 | 11:27 | 22.4202 | 1.0578 | 111.2031 | 301.1658 | 348.1012 | 3.195 | 18.5 | 2540 | 65 | 56.641 | 14.3 | 2868 | 479 | 86.4301
1821 | 11:27 | 22.3728 | 1.0836 | 111.1216 | 301.0996 | 348.0386 | 3.195 | 18.5 | 2548 | 65 | 56.657 | 14.3 | 2868 | 479 | 86.4301
1822 | 11:27 | 22.4202 | 1.0406 | 110.9505 | 301.0363 | 347.9535 | 3.194 | 18.5 | 2552 | 65 | 56.639 | 14.3 | 2876 | 479 | 86.4301
1823 | 11:27 | 22.4202 | 0.9933 | 110.8002 | 300.9901 | 347.9085 | 3.194 | 18.5 | 2556 | 65 | 56.627 | 14.3 | 2885 | 479 | 86.4301
1824 | 11:27 | 22.4202 | 0.9761 | 110.6926 | 300.9101 | 347.834 | 3.194 | 18.5 | 2556 | 65 | 56.646 | 14.4 | 2940 | 478 | 86.4017
1825 | 11:27 | 22.4202 | 1.0406 | 110.6186 | 300.8642 | 347.7957 | 3.192 | 18.5 | 2556 | 65 | 56.628 | 14.4 | 2963 | 478 | 86.4017
1826 | 11:27 | 22.4202 | 1.0277 | 110.5758 | 300.7835 | 347.7305 | 3.19 | 18.5 | 2556 | 65 | 56.623 | 14.4 | 2986 | 482 | 86.5145
1827 | 11:27 | 22.4202 | 0.9976 | 110.5326 | 300.7271 | 347.6364 | 3.191 | 18.5 | 2568 | 65 | 56.627 | 14.5 | 3055 | 482 | 86.5145
1828 | 11:27 | 22.4202 | 0.9675 | 110.4003 | 300.6699 | 347.6027 | 3.192 | 18.5 | 2572 | 65 | 56.617 | 14.4 | 3040 | 482 | 86.5145
1829 | 11:27 | 22.3728 | 1.0148 | 110.3013 | 300.6086 | 347.5666 | 3.191 | 18.5 | 2580 | 65 | 56.613 | 14.4 | 3068 | 482 | 86.5145
1830 | 11:27 | 22.3728 | 0.9976 | 110.5402 | 300.5536 | 347.4838 | 3.193 | 18.5 | 2596 | 65 | 56.61 | 14.3 | 3044 | 481 | 86.4865
1831 | 11:28 | 22.4202 | 1.0492 | 110.7007 | 300.4945 | 347.4137 | 3.192 | 18.5 | 2608 | 65 | 56.627 | 14.3 | 3071 | 481 | 86.4865
1832 | 11:28 | 22.3728 | 1.0664 | 110.8847 | 300.4421 | 347.4102 | 3.19 | 18.5 | 2624 | 65 | 56.606 | 14.3 | 3085 | 481 | 86.4865
1833 | 11:28 | 22.4202 | 1.0148 | 110.9891 | 300.393 | 347.3551 | 3.189 | 18.5 | 2636 | 65 | 56.597 | 14.3 | 3095 | 480 | 86.4583
1834 | 11:28 | 22.3728 | 1.0535 | 111.0098 | 300.3348 | 347.2945 | 3.191 | 18.5 | 2644 | 65 | 56.598 | 14.3 | 3107 | 480 | 86.4583
1835 | 11:28 | 22.3728 | 1.0535 | 111.0583 | 300.2671 | 347.2638 | 3.19 | 18.5 | 2648 | 65 | 56.567 | 14.3 | 3107 | 480 | 86.4583
1836 | 11:28 | 22.3728 | 1.0621 | 110.8863 | 300.1953 | 347.1999 | 3.189 | 18.5 | 2652 | 65 | 56.569 | 14.4 | 3165 | 479 | 86.4301
1837 | 11:28 | 22.3728 | 1.0664 | 110.7349 | 300.1369 | 347.1215 | 3.187 | 18.5 | 2668 | 65 | 56.55 | 14.4 | 3171 | 479 | 86.4301
1838 | 11:28 | 22.4202 | 0.9632 | 110.6461 | 300.101 | 347.0379 | 3.187 | 18.5 | 2676 | 65 | 56.561 | 14.4 | 3184 | 479 | 86.4301
1839 | 11:28 | 22.4202 | 1.0363 | 110.5819 | 300.0254 | 346.9572 | 3.184 | 18.5 | 2692 | 65 | 56.542 | 14.4 | 3193 | 478 | 86.4017
1840 | 11:28 | 22.4202 | 1.0664 | 110.4612 | 299.9823 | 346.8946 | 3.186 | 18.5 | 2696 | 65 | 56.554 | 14.4 | 3209 | 478 | 86.4017
1841 | 11:28 | 22.4202 | 1.0363 | 110.3521 | 299.9075 | 346.8379 | 3.185 | 18.5 | 2704 | 64 | 56.538 | 14.4 | 3228 | 478 | 86.6109
1842 | 11:28 | 22.3728 | 1.0793 | 110.2199 | 299.8405 | 346.7247 | 3.183 | 18.5 | 2708 | 64 | 56.55 | 14.4 | 3240 | 477 | 86.5828
1843 | 11:28 | 22.3728 | 1.0492 | 110.2064 | 299.7783 | 346.6265 | 3.181 | 18.5 | 2720 | 64 | 56.539 | 14.4 | 3256 | 477 | 86.5828
1844 | 11:28 | 22.3728 | 1.0664 | 110.0879 | 299.7151 | 346.5371 | 3.182 | 18.5 | 2736 | 64 | 56.542 | 14.5 | 3312 | 477 | 86.5828
1845 | 11:28 | 22.4202 | 1.0664 | 110.086 | 299.6421 | 346.4994 | 3.181 | 18.5 | 2748 | 64 | 56.539 | 14.5 | 3313 | 477 | 86.5828
1846 | 11:28 | 22.4202 | 1.0449 | 110.1322 | 299.5973 | 346.4694 | 3.18 | 18.5 | 2772 | 64 | 56.545 | 14.6 | 3371 | 476 | 86.5546
1847 | 11:28 | 22.3728 | 1.0406 | 110.3499 | 299.5621 | 346.4673 | 3.179 | 18.5 | 2784 | 64 | 56.544 | 14.5 | 3318 | 476 | 86.5546
1848 | 11:28 | 22.4202 | 1.0019 | 110.4497 | 299.5083 | 346.4326 | 3.179 | 18.5 | 2796 | 64 | 56.552 | 14.5 | 3327 | 476 | 86.5546
1849 | 11:28 | 22.4202 | 0.9675 | 110.6725 | 299.4565 | 346.3505 | 3.18 | 18.5 | 2812 | 64 | 56.549 | 14.5 | 3333 | 476 | 86.5546
1850 | 11:28 | 22.3254 | 1.0707 | 110.7913 | 299.4069 | 346.3385 | 3.18 | 18.5 | 2832 | 64 | 56.553 | 14.5 | 3344 | 475 | 86.5263
1851 | 11:28 | 22.3728 | 1.0363 | 110.8862 | 299.3731 | 346.2725 | 3.181 | 18.5 | 2848 | 64 | 56.551 | 14.5 | 3360 | 475 | 86.5263
1852 | 11:28 | 22.3728 | 1.0707 | 110.9811 | 299.33 | 346.2057 | 3.182 | 18.5 | 2868 | 64 | 56.545 | 14.6 | 3415 | 474 | 86.4979
1853 | 11:28 | 22.4202 | 1.0148 | 111.1138 | 299.2672 | 346.146 | 3.181 | 18.6 | 2991 | 64 | 56.541 | 14.5 | 3358 | 474 | 86.4979
1854 | 11:28 | 22.4202 | 1.0148 | 111.0433 | 299.2221 | 346.0603 | 3.184 | 18.6 | 2995 | 64 | 56.546 | 14.5 | 3343 | 474 | 86.4979
1855 | 11:28 | 22.4202 | 1.0449 | 111.0135 | 299.1619 | 346.0169 | 3.186 | 18.6 | 3000 | 64 | 56.55 | 14.5 | 3330 | 474 | 86.4979
1856 | 11:28 | 22.3728 | 1.0363 | 110.9497 | 299.1104 | 345.9582 | #N/A | #N/A | / | / | #N/A | #N/A | #N/A | #N/A | /
1857 | 11:28 | 22.3728 | 1.0535 | 110.9408 | 299.0535 | 345.9134 | 3.187 | 18.6 | 3004 | 64 | 56.539 | 14.5 | 3316 | 473 | 86.4693
1858 | 11:28 | 22.4202 | 1.0492 | 110.8786 | 298.9965 | 345.8525 | 3.187 | 18.6 | 3008 | 64 | 56.546 | 14.5 | 3298 | 473 | 86.4693
1859 | 11:28 | 22.3728 | 1.0191 | 110.8858 | 298.9568 | 345.8253 | 3.186 | 18.6 | 3020 | 64 | 56.54 | 14.5 | 3287 | 473 | 86.4693
1860 | 11:28 | 22.4202 | 0.989 | 110.9565 | 298.9159 | 345.7789 | 3.186 | 18.6 | 3029 | 64 | 56.536 | 14.5 | 3281 | 473 | 86.4693
1861 | 11:28 | 22.4202 | 1.0406 | 111.1139 | 298.8691 | 345.7608 | 3.188 | 18.6 | 3045 | 64 | 56.542 | 14.5 | 3275 | 472 | 86.4407
1862 | 11:28 | 22.4202 | 0.9847 | 111.0863 | 298.8395 | 345.6745 | 3.189 | 18.6 | 3066 | 64 | 56.54 | 14.5 | 3264 | 472 | 86.4407
1863 | 11:28 | 22.3728 | 0.9718 | 111.0255 | 298.7842 | 345.5608 | 3.189 | 18.6 | 3075 | 64 | 56.541 | 14.5 | 3261 | 472 | 86.4407
1864 | 11:28 | 22.4202 | 0.9933 | 110.9487 | 298.7054 | 345.438 | 3.188 | 18.6 | 3083 | 64 | 56.541 | 14.5 | 3253 | 472 | 86.4407
1865 | 11:28 | 22.4202 | 0.9632 | 110.9951 | 298.6274 | 345.3044 | 3.187 | 18.6 | 3083 | 64 | 56.547 | 14.5 | 3243 | 472 | 86.4407
1866 | 11:28 | 22.4202 | 0.9675 | 110.991 | 298.5614 | 345.2099 | 3.187 | 18.6 | 3091 | 64 | 56.553 | 14.4 | 3196 | 471 | 86.4119
1867 | 11:28 | 22.7994 | 0.9632 | 111.0111 | 298.5074 | 345.1288 | 3.187 | 18.6 | 3091 | 64 | 56.561 | 14.4 | 3204 | 471 | 86.4119
1868 | 11:28 | 22.989 | 1.1524 | 110.9881 | 298.4594 | 345.0942 | 3.188 | 18.6 | 3095 | 64 | 56.563 | 14.4 | 3210 | 471 | 86.4119
1869 | 11:28 | 23.1312 | 1.6168 | 110.9997 | 298.3857 | 345.0451 | 3.188 | 18.6 | 3095 | 64 | 56.567 | 14.4 | 3224 | 471 | 86.4119
1870 | 11:28 | 23.3682 | 1.3588 | 110.9811 | 298.3484 | 344.9876 | 3.188 | 18.6 | 3095 | 64 | 56.558 | 14.4 | 3236 | 470 | 86.383
1871 | 11:28 | 23.4156 | 1.3588 | 110.8617 | 298.2967 | 344.9336 | 3.188 | 18.6 | 3095 | 63 | 56.571 | 14.3 | 3191 | 470 | 86.5957
1872 | 11:28 | 23.3682 | 1.4362 | 110.6963 | 298.2526 | 344.859 | 3.188 | 18.6 | 3095 | 63 | 56.558 | 14.3 | 3197 | 470 | 86.5957
1873 | 11:28 | 23.3682 | 1.4362 | 110.5457 | 298.2014 | 344.8076 | 3.186 | 18.6 | 3091 | 63 | 56.577 | 14.3 | 3201 | 470 | 86.5957
1874 | 11:28 | 23.4156 | 1.3244 | 110.5114 | 298.1717 | 344.7619 | 3.185 | 18.6 | 3083 | 63 | 56.571 | 14.3 | 3211 | 469 | 86.5672
1875 | 11:28 | 23.4156 | 1.3631 | 110.4532 | 298.137 | 344.7121 | 3.184 | 18.6 | 3075 | 63 | 56.563 | 14.3 | 3231 | 469 | 86.5672
1876 | 11:28 | 23.4156 | 1.376 | 110.4589 | 298.0956 | 344.658 | 3.181 | 18.6 | 3066 | 63 | 56.576 | 14.4 | 3287 | 469 | 86.5672
1877 | 11:28 | 23.4156 | 1.3416 | 110.3808 | 298.0451 | 344.5814 | 3.179 | 18.6 | 3066 | 65 | 56.555 | 14.3 | 3246 | 469 | 86.1407
1878 | 11:28 | 23.463 | 1.376 | 110.3431 | 297.9995 | 344.5439 | 3.178 | 18.6 | 3066 | 65 | 56.56 | 14.3 | 3252 | 468 | 86.1111
1879 | 11:28 | 23.463 | 1.376 | 110.3444 | 297.9334 | 344.4655 | 3.173 | 18.6 | 3075 | 64 | 56.576 | 14.3 | 3259 | 468 | 86.3248
1880 | 11:28 | 23.4156 | 1.3029 | 110.3917 | 297.8492 | 344.4131 | 3.167 | 18.5 | 2956 | 64 | 56.596 | 14.3 | 3267 | 468 | 86.3248
1881 | 11:28 | 23.4156 | 1.3158 | 110.4834 | 297.8209 | 344.3284 | 3.165 | 18.5 | 2960 | 64 | 56.612 | 14.4 | 3321 | 468 | 86.3248
1882 | 11:28 | 23.3682 | 1.333 | 110.4692 | 297.7414 | 344.2356 | 3.161 | 18.5 | 2972 | 64 | 56.624 | 14.4 | 3324 | 468 | 86.3248
1883 | 11:28 | 23.4156 | 1.3416 | 110.5366 | 297.6759 | 344.1565 | 3.163 | 18.5 | 2976 | 64 | 56.61 | 14.4 | 3322 | 472 | 86.4407
1884 | 11:28 | 23.3682 | 1.3115 | 110.524 | 297.6321 | 344.1009 | 3.162 | 18.5 | 2980 | 64 | 56.587 | 14.5 | 3373 | 472 | 86.4407
1885 | 11:28 | 23.4156 | 1.419 | 110.4776 | 297.5708 | 344.0062 | 3.164 | 18.6 | 3120 | 64 | 56.591 | 14.5 | 3367 | 472 | 86.4407
1886 | 11:28 | 23.3682 | 1.3889 | 110.511 | 297.5099 | 343.914 | 3.166 | 18.6 | 3120 | 64 | 56.568 | 14.5 | 3367 | 471 | 86.4119
1887 | 11:28 | 23.3682 | 1.4534 | 110.4803 | 297.4353 | 343.8396 | 3.168 | 18.6 | 3125 | 64 | 56.556 | 14.5 | 3372 | 471 | 86.4119
1888 | 11:28 | 23.4156 | 1.3459 | 110.464 | 297.3776 | 343.7874 | 3.17 | 18.5 | 3004 | 64 | 56.559 | 14.5 | 3380 | 470 | 86.383
1889 | 11:28 | 23.4156 | 1.419 | 110.4554 | 297.31 | 343.7393 | 3.171 | 18.5 | 3008 | 64 | 56.567 | 14.5 | 3387 | 470 | 86.383
1890 | 11:28 | 23.3208 | 1.5222 | 110.4821 | 297.2512 | 343.6855 | 3.171 | 18.5 | 3012 | 64 | 56.57 | 14.5 | 3392 | 470 | 86.383
1891 | 11:29 | 23.3208 | 1.4018 | 110.4589 | 297.1891 | 343.6269 | 3.173 | 18.5 | 3012 | 64 | 56.545 | 14.5 | 3390 | 470 | 86.383
1892 | 11:29 | 23.3208 | 1.4018 | 110.5084 | 297.1434 | 343.5835 | 3.175 | 18.6 | 3137 | 64 | 56.569 | 14.5 | 3387 | 469 | 86.3539
1893 | 11:29 | 23.3682 | 1.3502 | 110.4607 | 297.1118 | 343.516 | 3.175 | 18.6 | 3137 | 64 | 56.573 | 14.5 | 3381 | 469 | 86.3539
1894 | 11:29 | 23.4156 | 1.3889 | 110.4163 | 297.0544 | 343.4807 | 3.177 | 18.6 | 3137 | 64 | 56.551 | 14.4 | 3324 | 469 | 86.3539
1895 | 11:29 | 23.3682 | 1.4362 | 110.3402 | 296.996 | 343.4036 | 3.176 | 18.6 | 3137 | 64 | 56.524 | 14.4 | 3324 | 468 | 86.3248
1896 | 11:29 | 23.4156 | 1.3803 | 110.2773 | 296.9505 | 343.309 | 3.176 | 18.6 | 3137 | 64 | 56.552 | 14.5 | 3380 | 468 | 86.3248
1897 | 11:29 | 23.463 | 1.3588 | 110.1968 | 296.9184 | 343.2564 | 3.176 | 18.6 | 3137 | 64 | 56.541 | 14.5 | 3383 | 468 | 86.3248
1898 | 11:29 | 23.463 | 1.3588 | 110.0886 | 296.8545 | 343.1823 | 3.176 | 18.6 | 3137 | 64 | 56.557 | 14.6 | 3440 | 468 | 86.3248
1899 | 11:29 | 23.3682 | 1.4104 | 110 | 296.7806 | 343.1399 | 3.177 | 18.6 | 3133 | 64 | 56.551 | 14.6 | 3445 | 468 | 86.3248
1900 | 11:29 | 23.3682 | 1.4147 | 109.9666 | 296.7254 | 343.0916 | 3.179 | 18.6 | 3137 | 64 | 56.541 | 14.6 | 3440 | 467 | 86.2955
1901 | 11:29 | 23.3682 | 1.4233 | 109.9134 | 296.6739 | 343.0213 | 3.181 | 18.6 | 3137 | 64 | 56.546 | 14.6 | 3428 | 467 | 86.2955
1902 | 11:29 | 23.4156 | 1.3201 | 109.7955 | 296.6165 | 342.9589 | 3.185 | 18.6 | 3150 | 64 | 56.586 | 14.6 | 3417 | 467 | 86.2955
1903 | 11:29 | 23.3682 | 1.376 | 109.7116 | 296.5431 | 342.8641 | 3.186 | 18.6 | 3154 | 64 | 56.617 | 14.5 | 3355 | 467 | 86.2955
1904 | 11:29 | 23.4156 | 1.376 | 109.6746 | 296.511 | 342.7843 | 3.185 | 18.6 | 3154 | 64 | 56.64 | 14.5 | 3349 | 467 | 86.2955
1905 | 11:29 | 23.3682 | 1.376 | 109.5727 | 296.4605 | 342.7562 | 3.186 | 18.6 | 3162 | 64 | 56.639 | 14.6 | 3400 | 467 | 86.2955
1906 | 11:29 | 23.4156 | 1.3588 | 109.5457 | 296.4127 | 342.7185 | 3.185 | 18.6 | 3162 | 64 | 56.598 | 14.6 | 3400 | 466 | 86.2661
1907 | 11:29 | 23.4156 | 1.333 | 109.476 | 296.3561 | 342.6526 | 3.185 | 18.6 | 3162 | 64 | 56.57 | 14.6 | 3400 | 466 | 86.2661
1908 | 11:29 | 23.4156 | 1.3502 | 109.4571 | 296.301 | 342.6014 | 3.186 | 18.6 | 3158 | 64 | 56.565 | 14.6 | 3398 | 466 | 86.2661
1909 | 11:29 | 23.3682 | 1.3373 | 109.4032 | 296.2577 | 342.4977 | 3.187 | 18.6 | 3150 | 64 | 56.588 | 14.7 | 3449 | 465 | 86.2366
1910 | 11:29 | 23.4156 | 1.4147 | 109.3857 | 296.2044 | 342.418 | 3.19 | 18.6 | 3145 | 64 | 56.577 | 14.7 | 3446 | 465 | 86.2366
1911 | 11:29 | 23.4156 | 1.376 | 109.3774 | 296.153 | 342.2937 | 3.189 | 18.7 | 3273 | 64 | 56.563 | 14.7 | 3441 | 465 | 86.2366
1912 | 11:29 | 23.3682 | 1.3932 | 109.3911 | 296.1057 | 342.2598 | 3.191 | 18.7 | 3260 | 64 | 56.572 | 14.6 | 3381 | 465 | 86.2366
1913 | 11:29 | 23.4156 | 1.4061 | 109.3351 | 296.0385 | 342.2246 | 3.189 | 18.7 | 3256 | 64 | 56.581 | 14.6 | 3375 | 464 | 86.2069
1914 | 11:29 | 23.4156 | 1.4104 | 109.3188 | 295.9955 | 342.171 | 3.189 | 18.7 | 3239 | 63 | 56.556 | 14.6 | 3370 | 464 | 86.4224
1915 | 11:29 | 23.3682 | 1.2857 | 109.3511 | 295.9481 | 342.1272 | 3.191 | 18.7 | 3230 | 63 | 56.552 | 14.6 | 3365 | 463 | 86.3931
1916 | 11:29 | 23.4156 | 1.2513 | 109.3104 | 295.8859 | 342.0851 | 3.19 | 18.7 | 3217 | 63 | 56.557 | 14.6 | 3359 | 463 | 86.3931
1917 | 11:29 | 23.4156 | 1.2513 | 109.2676 | 295.8179 | 342.0293 | 3.188 | 18.7 | 3208 | 63 | 56.554 | 14.6 | 3357 | 463 | 86.3931
1918 | 11:29 | 23.463 | 1.2513 | 109.1854 | 295.7753 | 341.9431 | 3.188 | 18.7 | 3204 | 63 | 56.558 | 14.6 | 3360 | 463 | 86.3931
1919 | 11:29 | 23.463 | 1.247 | 109.1359 | 295.7338 | 341.8475 | 3.187 | 18.7 | 3199 | 63 | 56.562 | 14.6 | 3368 | 462 | 86.3636
1920 | 11:29 | 23.4156 | 1.2556 | 109.1377 | 295.6376 | 341.7851 | 3.186 | 18.7 | 3204 | 63 | 56.547 | 14.6 | 3382 | 462 | 86.3636
1921 | 11:29 | 23.3682 | 1.3115 | 109.1748 | 295.5792 | 341.6997 | 3.185 | 18.7 | 3204 | 63 | 56.547 | 14.6 | 3395 | 462 | 86.3636
1922 | 11:29 | 23.4156 | 1.3072 | 109.188 | 295.4956 | 341.6109 | 3.184 | 18.7 | 3204 | 63 | 56.544 | 14.6 | 3404 | 462 | 86.3636
1923 | 11:29 | 23.3208 | 1.3201 | 109.1675 | 295.4083 | 341.5301 | 3.183 | 18.7 | 3199 | 63 | 56.567 | 14.7 | 3466 | 461 | 86.3341
1924 | 11:29 | 23.5104 | 1.2212 | 109.1502 | 295.3425 | 341.4783 | 3.183 | 18.7 | 3199 | 63 | 56.529 | 14.7 | 3466 | 461 | 86.3341
1925 | 11:29 | 23.4156 | 1.2642 | 109.1235 | 295.2854 | 341.3782 | 3.184 | 18.7 | 3204 | 63 | 56.535 | 14.7 | 3469 | 461 | 86.3341
1926 | 11:29 | 23.4156 | 1.2556 | 109.1779 | 295.2257 | 341.3178 | 3.184 | 18.7 | 3204 | 63 | 56.574 | 14.6 | 3417 | 460 | 86.3043
1927 | 11:29 | 23.4156 | 1.2642 | 109.1657 | 295.1682 | 341.2551 | 3.183 | 18.7 | 3208 | 63 | 56.6 | 14.6 | 3423 | 461 | 86.3341
1928 | 11:29 | 23.3682 | 1.333 | 109.2084 | 295.1036 | 341.1868 | 3.181 | 18.7 | 3204 | 63 | 56.577 | 14.6 | 3431 | 460 | 86.3043
1929 | 11:29 | 23.4156 | 1.376 | 109.2179 | 295.0353 | 341.1158 | 3.181 | 18.7 | 3186 | 63 | 56.584 | 14.6 | 3440 | 460 | 86.3043
1930 | 11:29 | 23.4156 | 1.376 | 109.2082 | 294.9898 | 341.0347 | 3.182 | 18.7 | 3182 | 63 | 56.585 | 14.6 | 3453 | 460 | 86.3043
1931 | 11:29 | 23.3682 | 1.3545 | 109.1617 | 294.9414 | 340.9339 | 3.182 | 18.6 | 3045 | 63 | 56.567 | 14.6 | 3467 | 459 | 86.2745
1932 | 11:29 | 23.3682 | 1.3416 | 109.1521 | 294.8732 | 340.8558 | 3.181 | 18.6 | 3050 | 63 | 56.572 | 14.6 | 3481 | 459 | 86.2745
1933 | 11:29 | 23.3682 | 1.376 | 109.1266 | 294.8276 | 340.8085 | 3.181 | 18.6 | 3058 | 63 | 56.598 | 14.7 | 3544 | 459 | 86.2745
1934 | 11:29 | 23.4156 | 1.3889 | 109.0742 | 294.7621 | 340.7347 | 3.182 | 18.6 | 3070 | 63 | 56.603 | 14.8 | 3601 | 459 | 86.2745
1935 | 11:29 | 23.4156 | 1.3072 | 109.1007 | 294.7131 | 340.6984 | 3.18 | 18.6 | 3075 | 63 | 56.616 | 14.8 | 3590 | 459 | 86.2745
1936 | 11:29 | 23.4156 | 1.3072 | 109.1314 | 294.664 | 340.6778 | 3.181 | 18.6 | 3083 | 63 | 56.617 | 14.8 | 3572 | 458 | 86.2445
1937 | 11:29 | 23.4156 | 1.2642 | 109.086 | 294.5634 | 340.6 | 3.179 | 18.6 | 3091 | 63 | 56.591 | 14.7 | 3492 | 458 | 86.2445
1938 | 11:29 | 23.4156 | 1.3072 | 109.0938 | 294.4429 | 340.5192 | 3.178 | 18.6 | 3100 | 62 | 56.592 | 14.7 | 3471 | 458 | 86.4629
1939 | 11:29 | 23.4156 | 1.2728 | 109.0886 | 294.3029 | 340.4584 | 3.179 | 18.6 | 3104 | 62 | 56.609 | 14.6 | 3407 | 458 | 86.4629
1940 | 11:29 | 23.4156 | 1.2642 | 109.1136 | 294.1987 | 340.4269 | 3.179 | 18.6 | 3108 | 62 | 56.61 | 14.5 | 3355 | 462 | 86.5801
1941 | 11:29 | 23.4156 | 1.2126 | 109.1568 | 294.0965 | 340.4042 | 3.177 | 18.7 | 3256 | 62 | 56.611 | 14.5 | 3363 | 462 | 86.5801
1942 | 11:29 | 23.4156 | 1.247 | 109.0923 | 293.9955 | 340.3482 | 3.176 | 18.7 | 3260 | 62 | 56.628 | 14.5 | 3375 | 462 | 86.5801
1943 | 11:29 | 23.3682 | 1.2384 | 109.1315 | 293.8971 | 340.2721 | 3.176 | 18.7 | 3265 | 62 | 56.64 | 14.5 | 3384 | 462 | 86.5801
1944 | 11:29 | 23.4156 | 1.2255 | 109.1642 | 293.7932 | 340.2044 | 3.177 | 18.7 | 3269 | 62 | 56.633 | 14.5 | 3395 | 461 | 86.551
1945 | 11:29 | 23.4156 | 1.3072 | 109.1811 | 293.7109 | 340.1575 | 3.177 | 18.7 | 3273 | 62 | 56.629 | 14.5 | 3407 | 461 | 86.551
1946 | 11:29 | 23.4156 | 1.2255 | 109.1397 | 293.6015 | 340.0941 | 3.175 | 18.7 | 3273 | 62 | 56.662 | 14.5 | 3423 | 461 | 86.551
1947 | 11:29 | 23.4156 | 1.1954 | 109.1379 | 293.4716 | 340.042 | 3.172 | 18.7 | 3286 | 62 | 56.633 | 14.5 | 3443 | 461 | 86.551
1948 | 11:29 | 23.463 | 1.2083 | 109.2366 | 293.3829 | 339.9756 | 3.168 | 18.7 | 3291 | 62 | 56.642 | 14.5 | 3464 | 461 | 86.551
1949 | 11:29 | 23.4156 | 1.2642 | 109.3328 | 293.2798 | 339.9048 | 3.167 | 18.6 | 3154 | 62 | 56.603 | 14.5 | 3481 | 460 | 86.5217
1950 | 11:29 | 23.4156 | 1.1481 | 109.3144 | 293.1821 | 339.8331 | #N/A | #N/A | / | / | 56.58 | 14.5 | 3495 | 460 | /
1951 | 11:30 | 23.4156 | 1.3201 | 109.2756 | 293.095 | 339.7827 | #N/A | #N/A | / | / | #N/A | #N/A | #N/A | #N/A | /
1952 | 11:30 | 23.4156 | 1.2685 | 109.3092 | 292.9957 | 339.7264 | #N/A | #N/A | / | / | #N/A | #N/A | #N/A | #N/A | /
1953 | 11:30 | 23.3682 | 1.2857 | 109.2961 | 292.8997 | 339.7123 | #N/A | #N/A | / | / | #N/A | #N/A | #N/A | #N/A | /
1954 | 11:30 | 23.463 | 1.2083 | 109.2033 | 292.8178 | 339.6644 | #N/A | #N/A | / | / | #N/A | #N/A | #N/A | #N/A | /
1955 | 11:30 | 23.463 | 1.2083 | 109.1615 | 292.7364 | 339.623 | #N/A | #N/A | / | / | #N/A | #N/A | #N/A | #N/A | /
1956 | 11:30 | 23.4156 | 1.2943 | 109.1945 | 292.6602 | 339.5476 | #N/A | #N/A | / | / | #N/A | #N/A | #N/A | #N/A | /
1957 | 11:30 | 23.4156 | 1.2986 | 109.2185 | 292.5434 | 339.5031 | #N/A | #N/A | / | / | #N/A | #N/A | #N/A | #N/A | /
1958 | 11:30 | 23.4156 | 1.2083 | 109.2906 | 292.4146 | 339.436 | #N/A | #N/A | / | / | #N/A | #N/A | #N/A | #N/A | /
1959 | 11:30 | 23.463 | 1.29 | 109.2839 | 292.2419 | 339.3672 | #N/A | #N/A | / | / | #N/A | #N/A | #N/A | #N/A | /
1960 | 11:30 | 23.4156 | 1.1954 | 109.3085 | 292.1117 | 339.3053 | #N/A | #N/A | / | / | #N/A | #N/A | #N/A | #N/A | /
1961 | 11:30 | 23.4156 | 1.2341 | 109.3356 | 291.9989 | 339.2205 | #N/A | #N/A | / | / | #N/A | #N/A | #N/A | #N/A | /
1962 | 11:30 | 23.4156 | 1.2642 | 109.2787 | 291.9196 | 339.145 | #N/A | #N/A | / | / | #N/A | #N/A | #N/A | #N/A | /
1963 | 11:30 | 23.3682 | 1.2857 | 109.253 | 291.8444 | 339.0597 | #N/A | #N/A | / | / | #N/A | #N/A | #N/A | #N/A | /
1964 | 11:30 | 23.4156 | 1.2212 | 109.2091 | 291.7659 | 338.996 | #N/A | #N/A | / | / | #N/A | #N/A | #N/A | #N/A | /
1965 | 11:30 | 23.4156 | 1.2599 | 109.2111 | 291.7013 | 338.9032 | #N/A | #N/A | / | / | #N/A | #N/A | #N/A | #N/A | /
1966 | 11:30 | 23.4156 | 1.2599 | 109.2495 | 291.6145 | 338.8493 | #N/A | #N/A | / | / | #N/A | #N/A | #N/A | #N/A | /
1967 | 11:30 | 23.4156 | 1.2642 | 109.2944 | 291.5328 | 338.758 | #N/A | #N/A | / | / | #N/A | #N/A | #N/A | #N/A | /
1968 | 11:30 | 23.4156 | 1.2384 | 109.3419 | 291.4391 | 338.7246 | #N/A | #N/A | / | / | #N/A | #N/A | #N/A | #N/A | /
1969 | 11:30 | 23.4156 | 1.4018 | 109.4137 | 291.3097 | 338.6623 | #N/A | #N/A | / | / | #N/A | #N/A | #N/A | #N/A | /
1970 | 11:30 | 23.4156 | 1.2384 | 109.4481 | 291.1528 | 338.6225 | #N/A | #N/A | / | / | #N/A | #N/A | #N/A | #N/A | /
1971 | 11:30 | 23.4156 | 1.2685 | 109.563 | 290.9952 | 338.5556 | #N/A | #N/A | / | / | #N/A | #N/A | #N/A | #N/A | /
1972 | 11:30 | 23.4156 | 1.2556 | 109.6356 | 290.8483 | 338.5277 | #N/A | #N/A | / | / | #N/A | #N/A | #N/A | #N/A | /
1973 | 11:30 | 23.3682 | 1.2771 | 109.7085 | 290.6882 | 338.497 | #N/A | #N/A | / | / | #N/A | #N/A | #N/A | #N/A | /
1974 | 11:30 | 23.3682 | 1.2771 | 109.7203 | 290.5239 | 338.4072 | #N/A | #N/A | / | / | #N/A | #N/A | #N/A | #N/A | /
1975 | 11:30 | 23.463 | 1.2212 | 109.7301 | 290.3643 | 338.3481 | #N/A | #N/A | / | / | #N/A | #N/A | #N/A | #N/A | /
1976 | 11:30 | 23.463 | 1.2212 | 109.837 | 290.189 | 338.3148 | #N/A | #N/A | / | / | #N/A | #N/A | #N/A | #N/A | /
1977 | 11:30 | 23.463 | 1.204 | 109.8855 | 290.0434 | 338.2541 | #N/A | #N/A | / | / | #N/A | #N/A | #N/A | #N/A | /
1978 | 11:30 | 23.4156 | 1.247 | 110.0235 | 289.9097 | 338.1786 | #N/A | #N/A | / | / | #N/A | #N/A | #N/A | #N/A | /
1979 | 11:30 | 23.3682 | 1.2212 | 110.0335 | 289.728 | 338.0878 | #N/A | #N/A | / | / | #N/A | #N/A | #N/A | #N/A | /
1980 | 11:30 | 23.3682 | 1.2212 | 110.0173 | 289.5769 | 338.0333 | #N/A | #N/A | / | / | #N/A | #N/A | #N/A | #N/A | /
1981 | 11:30 | 23.4156 | 1.2513 | 110.1257 | 289.4375 | 337.9907 | #N/A | #N/A | / | / | #N/A | #N/A | #N/A | #N/A | /
1982 | 11:30 | 23.4156 | 1.2685 | 110.17 | 289.3071 | 337.8818 | #N/A | #N/A | / | / | #N/A | #N/A | #N/A | #N/A | /
1983 | 11:30 | 23.3682 | 1.3201 | 110.2513 | 289.1661 | 337.7888 | #N/A | #N/A | / | / | #N/A | #N/A | #N/A | #N/A | /
1984 | 11:30 | 23.4156 | 1.2814 | 110.3125 | 289.0171 | 337.6717 | #N/A | #N/A | / | / | #N/A | #N/A | #N/A | #N/A | /
1985 | 11:30 | 23.463 | 1.3029 | 110.3678 | 288.8758 | 337.5776 | #N/A | #N/A | / | / | #N/A | #N/A | #N/A | #N/A | /
1986 | 11:30 | 23.4156 | 1.2685 | 110.3562 | 288.7405 | 337.4738 | #N/A | #N/A | / | / | #N/A | #N/A | #N/A | #N/A | /
1987 | 11:30 | 23.4156 | 1.29 | 110.3582 | 288.63 | 337.3895 | #N/A | #N/A | / | / | #N/A | #N/A | #N/A | #N/A | /
1988 | 11:30 | 23.463 | 1.2427 | 110.3501 | 288.5121 | 337.3203 | #N/A | #N/A | / | / | #N/A | #N/A | #N/A | #N/A | /
1989 | 11:30 | 23.3682 | 1.2169 | 110.3525 | 288.3938 | 337.2758 | #N/A | #N/A | / | / | #N/A | #N/A | #N/A | #N/A | /
1990 | 11:30 | 23.4156 | 1.2384 | 110.3394 | 288.2497 | 337.2418 | #N/A | #N/A | / | / | #N/A | #N/A | #N/A | #N/A | /
1991 | 11:30 | 23.4156 | 1.2642 | 110.3322 | 288.1346 | 337.169 | #N/A | #N/A | / | / | #N/A | #N/A | #N/A | #N/A | /
1992 | 11:30 | 23.463 | 1.1911 | 110.347 | 288.0057 | 337.0443 | #N/A | #N/A | / | / | #N/A | #N/A | #N/A | #N/A | /
1993 | 11:30 | 23.463 | 1.2126 | 110.3324 | 287.8885 | 336.9577 | #N/A | #N/A | / | / | #N/A | #N/A | #N/A | #N/A | /
1994 | 11:30 | 23.3682 | 1.2384 | 110.3463 | 287.7401 | 336.8939 | #N/A | #N/A | / | / | #N/A | #N/A | #N/A | #N/A | /
1995 | 11:30 | 23.4156 | 1.29 | 110.4196 | 287.6273 | 336.8229 | #N/A | #N/A | / | / | #N/A | #N/A | #N/A | #N/A | /
1996 | 11:30 | 23.3682 | 1.376 | 110.4552 | 287.5029 | 336.7705 | #N/A | #N/A | / | / | #N/A | #N/A | #N/A | #N/A | /
1997 | 11:30 | 23.4156 | 1.2384 | 110.41 | 287.3856 | 336.7455 | #N/A | #N/A | / | / | #N/A | #N/A | #N/A | #N/A | /
1998 | 11:30 | 23.4156 | 1.2771 | 110.3839 | 287.2578 | 336.7471 | #N/A | #N/A | / | / | #N/A | #N/A | #N/A | #N/A | /
1999 | 11:30 | 23.4156 | 1.2771 | 110.3889 | 287.1264 | 336.6826 | #N/A | #N/A | / | / | #N/A | #N/A | #N/A | #N/A | /
2000 | 11:30 | 23.463 | 1.1438 | 110.4265 | 286.9971 | 336.5988 | #N/A | #N/A | / | / | #N/A | #N/A | #N/A | #N/A | /
2001 | 11:30 | 23.4156 | 1.2427 | 110.4243 | 286.8792 | 336.5412 | #N/A | #N/A | / | / | #N/A | #N/A | #N/A | #N/A | /
2002 | 11:30 | 23.4156 | 1.2083 | 110.3712 | 286.768 | 336.486 | #N/A | #N/A | / | / | #N/A | #N/A | #N/A | #N/A | /
2003 | 11:30 | 23.463 | 1.1782 | 110.3572 | 286.6694 | 336.4105 | #N/A | #N/A | / | / | #N/A | #N/A | #N/A | #N/A | /
2004 | 11:30 | 23.463 | 1.2169 | 110.2033 | 286.567 | 336.3718 | #N/A | #N/A | / | / | #N/A | #N/A | #N/A | #N/A | /
2005 | 11:30 | 23.4156 | 1.2341 | 110.1119 | 286.473 | 336.3084 | #N/A | #N/A | / | / | #N/A | #N/A | #N/A | #N/A | /
2006 | 11:30 | 23.4156 | 1.1352 | 110.0746 | 286.3558 | 336.2211 | #N/A | #N/A | / | / | #N/A | #N/A | #N/A | #N/A | /
2007 | 11:30 | 23.5104 | 1.1223 | 110.0213 | 286.2748 | 336.1629 | #N/A | #N/A | / | / | #N/A | #N/A | #N/A | #N/A | /
2008 | 11:30 | 23.4156 | 1.2728 | 109.9387 | 286.1673 | 336.1227 | #N/A | #N/A | / | / | #N/A | #N/A | #N/A | #N/A | /
2009 | 11:30 | 23.463 | 1.1868 | 109.9228 | 286.0755 | 336.0855 | #N/A | #N/A | / | / | #N/A | #N/A | #N/A | #N/A | /
2010 | 11:30 | 23.4156 | 1.1782 | 109.8817 | 286.0012 | 336.0236 | #N/A | #N/A | / | / | #N/A | #N/A | #N/A | #N/A | /
2011 | 11:31 | 23.463 | 1.1954 | 109.8979 | 285.894 | 335.9975 | #N/A | #N/A | / | / | #N/A | #N/A | #N/A | #N/A | /
2012 | 11:31 | 23.4156 | 1.2384 | 109.8582 | 285.8067 | 335.9362 | #N/A | #N/A | / | / | #N/A | #N/A | #N/A | #N/A | /
2013 | 11:31 | 23.4156 | 1.1997 | 109.835 | 285.7419 | 335.8875 | #N/A | #N/A | / | / | #N/A | #N/A | #N/A | #N/A | /
2014 | 11:31 | 23.4156 | 1.1954 | 109.8297 | 285.652 | 335.8659 | #N/A | #N/A | / | / | #N/A | #N/A | #N/A | #N/A | /
2015 | 11:31 | 23.5104 | 1.1008 | 109.8577 | 285.5498 | 335.7878 | #N/A | #N/A | / | / | #N/A | #N/A | #N/A | #N/A | /
2016 | 11:31 | 23.463 | 1.161 | 109.8327 | 285.4263 | 335.7134 | #N/A | #N/A | / | / | #N/A | #N/A | #N/A | #N/A | /
2017 | 11:31 | 23.463 | 1.1395 | 109.7945 | 285.2917 | 335.6607 | #N/A | #N/A | / | / | #N/A | #N/A | #N/A | #N/A | /
2018 | 11:31 | 23.463 | 1.1395 | 109.8405 | 285.1757 | 335.5817 | #N/A | #N/A | / | / | #N/A | #N/A | #N/A | #N/A | /
2019 | 11:31 | 23.4156 | 1.1567 | 109.8379 | 285.06 | 335.4811 | #N/A | #N/A | / | / | #N/A | #N/A | #N/A | #N/A | /
2020 | 11:31 | 23.4156 | 1.2126 | 109.7845 | 284.9248 | 335.4185 | #N/A | #N/A | / | / | #N/A | #N/A | #N/A | #N/A | /
2021 | 11:31 | 23.4156 | 1.1266 | 109.7573 | 284.7934 | 335.35 | #N/A | #N/A | / | / | #N/A | #N/A | #N/A | #N/A | /
2022 | 11:31 | 23.463 | 1.1567 | 109.6844 | 284.6839 | 335.3061 | #N/A | #N/A | / | / | #N/A | #N/A | #N/A | #N/A | /
2023 | 11:31 | 23.463 | 1.161 | 109.6305 | 284.5749 | 335.2577 | #N/A | #N/A | / | / | #N/A | #N/A | #N/A | #N/A | /
2024 | 11:31 | 23.4156 | 1.1825 | 109.5845 | 284.4929 | 335.1677 | #N/A | #N/A | / | / | #N/A | #N/A | #N/A | #N/A | /
2025 | 11:31 | 23.4156 | 1.1997 | 109.5371 | 284.3812 | 335.0998 | #N/A | #N/A | / | / | #N/A | #N/A | #N/A | #N/A | /
2026 | 11:31 | 23.463 | 1.1438 | 109.5197 | 284.2629 | 335.0041 | #N/A | #N/A | / | / | #N/A | #N/A | #N/A | #N/A | /
2027 | 11:31 | 23.463 | 1.2556 | 109.5883 | 284.1492 | 334.9535 | #N/A | #N/A | / | / | #N/A | #N/A | #N/A | #N/A | /
2028 | 11:31 | 23.463 | 1.2341 | 109.6242 | 284.0435 | 334.9272 | #N/A | #N/A | / | / | #N/A | #N/A | #N/A | #N/A | /
2029 | 11:31 | 23.4156 | 1.2556 | 109.5896 | 283.9399 | 334.8516 | #N/A | #N/A | / | / | #N/A | #N/A | #N/A | #N/A | /
2030 | 11:31 | 23.4156 | 1.1825 | 109.5713 | 283.8367 | 334.7544 | #N/A | #N/A | / | / | #N/A | #N/A | #N/A | #N/A | /
2031 | 11:31 | 23.4156 | 1.1352 | 109.5427 | 283.7314 | 334.6614 | #N/A | #N/A | / | / | #N/A | #N/A | #N/A | #N/A | /
2032 | 11:31 | 23.463 | 1.1696 | 109.4918 | 283.6216 | 334.6145 | #N/A | #N/A | / | / | #N/A | #N/A | #N/A | #N/A | /
2033 | 11:31 | 23.4156 | 1.1481 | 109.466 | 283.5086 | 334.5839 | #N/A | #N/A | / | / | #N/A | #N/A | #N/A | #N/A | /
2034 | 11:31 | 23.4156 | 1.1352 | 109.5292 | 283.3923 | 334.5396 | #N/A | #N/A | / | / | #N/A | #N/A | #N/A | #N/A | /
2035 | 11:31 | 23.463 | 1.1567 | 109.5223 | 283.3027 | 334.4701 | #N/A | #N/A | / | / | #N/A | #N/A | #N/A | #N/A | /
2036 | 11:31 | 23.463 | 1.161 | 109.4404 | 283.1801 | 334.3903 | #N/A | #N/A | / | / | #N/A | #N/A | #N/A | #N/A | /
2037 | 11:31 | 23.463 | 1.161 | 109.3797 | 283.0842 | 334.3157 | #N/A | #N/A | / | / | #N/A | #N/A | #N/A | #N/A | /
2038 | 11:31 | 23.4156 | 1.1696 | 109.3006 | 282.9753 | 334.2672 | #N/A | #N/A | / | / | #N/A | #N/A | #N/A | #N/A | /
2039 | 11:31 | 23.4156 | 1.1911 | 109.2395 | 282.8715 | 334.2264 | #N/A | #N/A | / | / | #N/A | #N/A | #N/A | #N/A | /
2040 | 11:31 | 23.4156 | 1.1266 | 109.1918 | 282.7625 | 334.2034 | #N/A | #N/A | / | / | #N/A | #N/A | #N/A | #N/A | /
2041 | 11:31 | 23.463 | 1.1223 | 109.1066 | 282.6786 | 334.1161 | #N/A | #N/A | / | / | #N/A | #N/A | #N/A | #N/A | /
2042 | 11:31 | 23.4156 | 1.1696 | 109.0442 | 282.5765 | 334.0519 | #N/A | #N/A | / | / | #N/A | #N/A | #N/A | #N/A | /
2043 | 11:31 | 23.4156 | 1.1696 | 109.0817 | 282.4936 | 333.9683 | #N/A | #N/A | / | / | #N/A | #N/A | #N/A | #N/A | /
2044 | 11:31 | 23.463 | 1.1567 | / | / | / | #N/A | #N/A | / | / | #N/A | #N/A | #N/A | #N/A | /
2045 | 11:31 | 23.4156 | 1.161 | / | / | / | #N/A | #N/A | / | / | #N/A | #N/A | #N/A | #N/A | /
2046 | 11:31 | 23.4156 | 1.1653 | / | / | / | #N/A | #N/A | / | / | #N/A | #N/A | #N/A | #N/A | /
2047 | 11:31 | 23.463 | 1.1696 | / | / | / | #N/A | #N/A | / | / | #N/A | #N/A | #N/A | #N/A | /
2048 | 11:31 | 23.463 | 1.1911 | / | / | / | #N/A | #N/A | / | / | #N/A | #N/A | #N/A | #N/A | /
2049 | 11:31 | 23.463 | 1.1481 | / | / | / | #N/A | #N/A | / | / | #N/A | #N/A | #N/A | #N/A | /
2050 | 11:31 | 23.4156 | 1.1481 | / | / | / | #N/A | #N/A | / | / | #N/A | #N/A | #N/A | #N/A | /
2051 | 11:31 | 23.463 | 1.1911 | / | / | / | #N/A | #N/A | / | / | #N/A | #N/A | #N/A | #N/A | /
2052 | 11:31 | 23.4156 | 1.1911 | / | / | / | #N/A | #N/A | / | / | #N/A | #N/A | #N/A | #N/A | /
2053 | 11:31 | 23.4156 | 1.1954 | / | / | / | #N/A | #N/A | / | / | #N/A | #N/A | #N/A | #N/A | /
2054 | 11:31 | 23.4156 | 1.1954 | / | / | / | #N/A | #N/A | / | / | #N/A | #N/A | #N/A | #N/A | /
2055 | 11:31 | 23.463 | 1.1567 | / | / | / | #N/A | #N/A | / | / | #N/A | #N/A | #N/A | #N/A | /
2056 | 11:31 | 23.463 | 1.1567 | / | / | / | #N/A | #N/A | / | / | #N/A | #N/A | #N/A | #N/A | /
2057 | 11:31 | 23.4156 | 1.1696 | / | / | / | #N/A | #N/A | / | / | #N/A | #N/A | #N/A | #N/A | /
2058 | 11:31 | 23.4156 | 1.2255 | / | / | / | #N/A | #N/A | / | / | #N/A | #N/A | #N/A | #N/A | /
2059 | 11:31 | 23.3682 | 1.2169 | / | / | / | #N/A | #N/A | / | / | #N/A | #N/A | #N/A | #N/A | /
2060 | 11:31 | 23.4156 | 1.1352 | / | / | / | #N/A | #N/A | / | / | #N/A | #N/A | #N/A | #N/A | /
2061 | 11:31 | 23.4156 | 1.1567 | / | / | / | #N/A | #N/A | / | / | #N/A | #N/A | #N/A | #N/A | /
2062 | 11:31 | 23.4156 | 1.1567 | / | / | / | #N/A | #N/A | / | / | #N/A | #N/A | #N/A | #N/A | /
2063 | 11:31 | 23.463 | 1.161 | / | / | / | #N/A | #N/A | / | / | #N/A | #N/A | #N/A | #N/A | /
2064 | 11:31 | 23.4156 | 1.204 | / | / | / | #N/A | #N/A | / | / | #N/A | #N/A | #N/A | #N/A | /
2065 | 11:31 | 23.4156 | 1.2427 | / | / | / | #N/A | #N/A | / | / | #N/A | #N/A | #N/A | #N/A | /
2066 | 11:31 | 23.463 | 1.161 | / | / | / | #N/A | #N/A | / | / | #N/A | #N/A | #N/A | #N/A | /
2067 | 11:31 | 23.463 | 1.1524 | / | / | / | #N/A | #N/A | / | / | #N/A | #N/A | #N/A | #N/A | /
2068 | 11:31 | 23.5104 | 1.1094 | / | / | / | #N/A | #N/A | / | / | #N/A | #N/A | #N/A | #N/A | /
2069 | 11:31 | 23.463 | 1.0449 | / | / | / | #N/A | #N/A | / | / | #N/A | #N/A | #N/A | #N/A | /
2070 | 11:31 | 23.4156 | 1.0965 | / | / | / | #N/A | #N/A | / | / | #N/A | #N/A | #N/A | #N/A | /
2071 | 11:32 | 23.463 | 1.1008 | / | / | / | #N/A | #N/A | / | / | #N/A | #N/A | #N/A | #N/A | /
2072 | 11:32 | 23.463 | 1.1094 | / | / | / | #N/A | #N/A | / | / | #N/A | #N/A | #N/A | #N/A | /
2073 | 11:32 | 23.463 | 1.075 | / | / | / | #N/A | #N/A | / | / | #N/A | #N/A | #N/A | #N/A | /
2074 | 11:32 | 23.4156 | 1.0664 | / | / | / | #N/A | #N/A | / | / | #N/A | #N/A | #N/A | #N/A | /
2075 | 11:32 | 23.4156 | 1.0621 | / | / | / | #N/A | #N/A | / | / | #N/A | #N/A | #N/A | #N/A | /
2076 | 11:32 | 23.4156 | 1.0449 | / | / | / | #N/A | #N/A | / | / | #N/A | #N/A | #N/A | #N/A | /
2077 | 11:32 | 23.463 | 1.075 | / | / | / | #N/A | #N/A | / | / | #N/A | #N/A | #N/A | #N/A | /
2078 | 11:32 | 23.463 | 1.1137 | / | / | / | #N/A | #N/A | / | / | #N/A | #N/A | #N/A | #N/A | /
2079 | 11:32 | 23.4156 | 1.0793 | / | / | / | #N/A | #N/A | / | / | #N/A | #N/A | #N/A | #N/A | /
2080 | 11:32 | 23.4156 | 1.1137 | / | / | / | #N/A | #N/A | / | / | #N/A | #N/A | #N/A | #N/A | /
2081 | 11:32 | 23.4156 | 1.1137 | / | / | / | #N/A | #N/A | / | / | #N/A | #N/A | #N/A | #N/A | /
2082 | 11:32 | 23.463 | 1.1094 | / | / | / | #N/A | #N/A | / | / | #N/A | #N/A | #N/A | #N/A | /
2083 | 11:32 | 23.4156 | 1.0879 | / | / | / | #N/A | #N/A | / | / | #N/A | #N/A | #N/A | #N/A | /
2084 | 11:32 | 23.4156 | 1.1739 | / | / | / | #N/A | #N/A | / | / | #N/A | #N/A | #N/A | #N/A | /
2085 | 11:32 | 23.463 | 1.2212 | / | / | / | #N/A | #N/A | / | / | #N/A | #N/A | #N/A | #N/A | /
2086 | 11:32 | 23.4156 | 1.161 | / | / | / | #N/A | #N/A | / | / | #N/A | #N/A | #N/A | #N/A | /
2087 | 11:32 | 23.4156 | 1.1309 | / | / | / | #N/A | #N/A | / | / | #N/A | #N/A | #N/A | #N/A | /
2088 | 11:32 | 23.463 | 1.1352 | / | / | / | #N/A | #N/A | / | / | #N/A | #N/A | #N/A | #N/A | /
2089 | 11:32 | 23.3682 | 1.1739 | / | / | / | #N/A | #N/A | / | / | #N/A | #N/A | #N/A | #N/A | /
2090 | 11:32 | 23.5104 | 1.1911 | / | / | / | #N/A | #N/A | / | / | #N/A | #N/A | #N/A | #N/A | /
2091 | 11:32 | 23.4156 | 1.1438 | / | / | / | #N/A | #N/A | / | / | #N/A | #N/A | #N/A | #N/A | /
2092 | 11:32 | 23.3682 | 1.1825 | / | / | / | #N/A | #N/A | / | / | #N/A | #N/A | #N/A | #N/A | /
2093 | 11:32 | 23.4156 | 1.1782 | / | / | / | #N/A | #N/A | / | / | #N/A | #N/A | #N/A | #N/A | /
2094 | 11:32 | 23.4156 | 1.1825 | / | / | / | #N/A | #N/A | / | / | #N/A | #N/A | #N/A | #N/A | /
2095 | 11:32 | 23.463 | 1.1567 | / | / | / | #N/A | #N/A | / | / | #N/A | #N/A | #N/A | #N/A | /
2096 | 11:32 | 23.4156 | 1.2126 | / | / | / | #N/A | #N/A | / | / | #N/A | #N/A | #N/A | #N/A | /
2097 | 11:32 | 23.5104 | 1.161 | / | / | / | #N/A | #N/A | / | / | #N/A | #N/A | #N/A | #N/A | /
2098 | 11:32 | 23.4156 | 1.1954 | / | / | / | #N/A | #N/A | / | / | #N/A | #N/A | #N/A | #N/A | /
2099 | 11:32 | 23.4156 | 1.2212 | / | / | / | #N/A | #N/A | / | / | #N/A | #N/A | #N/A | #N/A | /
2100 | 11:32 | 23.4156 | 1.2212 | / | / | / | #N/A | #N/A | / | / | #N/A | #N/A | #N/A | #N/A | /
2101 | 11:32 | 23.4156 | 1.2255 | / | / | / | #N/A | #N/A | / | / | #N/A | #N/A | #N/A | #N/A | /
2102 | 11:32 | 23.4156 | 1.1954 | / | / | / | #N/A | #N/A | / | / | #N/A | #N/A | #N/A | #N/A | /
2103 | 11:32 | 23.4156 | 1.2384 | / | / | / | #N/A | #N/A | / | / | #N/A | #N/A | #N/A | #N/A | /
2104 | 11:32 | 23.4156 | 1.2083 | / | / | / | #N/A | #N/A | / | / | #N/A | #N/A | #N/A | #N/A | /
2105 | 11:32 | 23.4156 | 1.2169 | / | / | / | #N/A | #N/A | / | / | #N/A | #N/A | #N/A | #N/A | /
2106 | 11:32 | 23.4156 | 1.1696 | / | / | / | #N/A | #N/A | / | / | #N/A | #N/A | #N/A | #N/A | /
2107 | 11:32 | 23.463 | 1.2384 | / | / | / | #N/A | #N/A | / | / | #N/A | #N/A | #N/A | #N/A | /
2108 | 11:32 | 23.463 | 1.2298 | / | / | / | #N/A | #N/A | / | / | #N/A | #N/A | #N/A | #N/A | /
2109 | 11:32 | 23.4156 | 1.2384 | / | / | / | #N/A | #N/A | / | / | #N/A | #N/A | #N/A | #N/A | /
2110 | 11:32 | 23.463 | 1.204 | / | / | / | #N/A | #N/A | / | / | #N/A | #N/A | #N/A | #N/A | /
2111 | 11:32 | 23.4156 | 1.1739 | / | / | / | #N/A | #N/A | / | / | #N/A | #N/A | #N/A | #N/A | /
2112 | 11:32 | 23.4156 | 1.2169 | / | / | / | #N/A | #N/A | / | / | #N/A | #N/A | #N/A | #N/A | /
2113 | 11:32 | 23.4156 | 1.2513 | / | / | / | #N/A | #N/A | / | / | #N/A | #N/A | #N/A | #N/A | /
2114 | 11:32 | 23.4156 | 1.2341 | / | / | / | #N/A | #N/A | / | / | #N/A | #N/A | #N/A | #N/A | /
2115 | 11:32 | 23.3682 | 1.333 | / | / | / | #N/A | #N/A | / | / | #N/A | #N/A | #N/A | #N/A | /
2116 | 11:32 | 23.4156 | 1.2083 | / | / | / | #N/A | #N/A | / | / | #N/A | #N/A | #N/A | #N/A | /
2117 | 11:32 | 23.4156 | 1.1868 | / | / | / | #N/A | #N/A | / | / | #N/A | #N/A | #N/A | #N/A | /
2118 | 11:32 | 23.4156 | 1.2943 | / | / | / | #N/A | #N/A | / | / | #N/A | #N/A | #N/A | #N/A | /
2119 | 11:32 | 23.4156 | 1.2943 | / | / | / | #N/A | #N/A | / | / | #N/A | #N/A | #N/A | #N/A | /
2120 | 11:32 | 23.4156 | 1.1954 | / | / | / | #N/A | #N/A | / | / | #N/A | #N/A | #N/A | #N/A | /
2121 | 11:32 | 23.463 | 1.2685 | / | / | / | #N/A | #N/A | / | / | #N/A | #N/A | #N/A | #N/A | /
2122 | 11:32 | 23.4156 | 1.2771 | / | / | / | #N/A | #N/A | / | / | #N/A | #N/A | #N/A | #N/A | /
2123 | 11:32 | 23.463 | 1.204 | / | / | / | #N/A | #N/A | / | / | #N/A | #N/A | #N/A | #N/A | /
2124 | 11:32 | 23.463 | 1.204 | / | / | / | #N/A | #N/A | / | / | #N/A | #N/A | #N/A | #N/A | /
2125 | 11:32 | 23.463 | 1.2298 | / | / | / | #N/A | #N/A | / | / | #N/A | #N/A | #N/A | #N/A | /
2126 | 11:32 | 23.4156 | 1.2083 | / | / | / | #N/A | #N/A | / | / | #N/A | #N/A | #N/A | #N/A | /
2127 | 11:32 | 23.4156 | 1.2126 | / | / | / | #N/A | #N/A | / | / | #N/A | #N/A | #N/A | #N/A | /
2128 | 11:32 | 23.4156 | 1.1997 | / | / | / | #N/A | #N/A | / | / | #N/A | #N/A | #N/A | #N/A | /
2129 | 11:32 | 23.4156 | 1.204 | / | / | / | #N/A | #N/A | / | / | #N/A | #N/A | #N/A | #N/A | /
2130 | 11:32 | 23.463 | 1.2083 | / | / | / | #N/A | #N/A | / | / | #N/A | #N/A | #N/A | #N/A | /
2131 | 11:33 | 23.4156 | 1.2384 | / | / | / | #N/A | #N/A | / | / | #N/A | #N/A | #N/A | #N/A | /
2132 | 11:33 | 23.4156 | 1.1997 | / | / | / | #N/A | #N/A | / | / | #N/A | #N/A | #N/A | #N/A | /
2133 | 11:33 | 23.463 | 1.1954 | / | / | / | #N/A | #N/A | / | / | #N/A | #N/A | #N/A | #N/A | /
2134 | 11:33 | 23.4156 | 1.1997 | / | / | / | #N/A | #N/A | / | / | #N/A | #N/A | #N/A | #N/A | /
2135 | 11:33 | 23.4156 | 1.1825 | / | / | / | #N/A | #N/A | / | / | #N/A | #N/A | #N/A | #N/A | /
2136 | 11:33 | 23.463 | 1.1954 | / | / | / | #N/A | #N/A | / | / | #N/A | #N/A | #N/A | #N/A | /
2137 | 11:33 | 23.463 | 1.2083 | / | / | / | #N/A | #N/A | / | / | #N/A | #N/A | #N/A | #N/A | /
2138 | 11:33 | 23.463 | 1.2083 | / | / | / | #N/A | #N/A | / | / | #N/A | #N/A | #N/A | #N/A | /
2139 | 11:33 | 23.4156 | 1.1954 | / | / | / | #N/A | #N/A | / | / | #N/A | #N/A | #N/A | #N/A | /
2140 | 11:33 | 23.4156 | 1.2212 | / | / | / | #N/A | #N/A | / | / | #N/A | #N/A | #N/A | #N/A | /
2141 | 11:33 | 23.4156 | 1.2169 | / | / | / | #N/A | #N/A | / | / | #N/A | #N/A | #N/A | #N/A | /
2142 | 11:33 | 23.4156 | 1.2298 | / | / | / | #N/A | #N/A | / | / | #N/A | #N/A | #N/A | #N/A | /
2143 | 11:33 | 23.4156 | 1.1825 | / | / | / | #N/A | #N/A | / | / | #N/A | #N/A | #N/A | #N/A | /
2144 | 11:33 | 23.4156 | 1.1825 | / | / | / | #N/A | #N/A | / | / | #N/A | #N/A | #N/A | #N/A | /
2145 | 11:33 | 23.4156 | 1.2728 | / | / | / | #N/A | #N/A | / | / | #N/A | #N/A | #N/A | #N/A | /
2146 | 11:33 | 23.463 | 1.2599 | / | / | / | #N/A | #N/A | / | / | #N/A | #N/A | #N/A | #N/A | /
2147 | 11:33 | 23.463 | 1.2513 | / | / | / | #N/A | #N/A | / | / | #N/A | #N/A | #N/A | #N/A | /
2148 | 11:33 | 23.4156 | 1.204 | / | / | / | #N/A | #N/A | / | / | #N/A | #N/A | #N/A | #N/A | /
2149 | 11:33 | 23.463 | 1.1696 | / | / | / | #N/A | #N/A | / | / | #N/A | #N/A | #N/A | #N/A | /
2150 | 11:33 | 23.5104 | 1.1567 | / | / | / | #N/A | #N/A | / | / | #N/A | #N/A | #N/A | #N/A | /
2151 | 11:33 | 23.4156 | 1.1567 | / | / | / | #N/A | #N/A | / | / | #N/A | #N/A | #N/A | #N/A | /
2152 | 11:33 | 23.4156 | 1.161 | / | / | / | #N/A | #N/A | / | / | #N/A | #N/A | #N/A | #N/A | /
2153 | 11:33 | 23.4156 | 1.1954 | / | / | / | #N/A | #N/A | / | / | #N/A | #N/A | #N/A | #N/A | /
2154 | 11:33 | 23.4156 | 1.1868 | / | / | / | #N/A | #N/A | / | / | #N/A | #N/A | #N/A | #N/A | /
2155 | 11:33 | 23.463 | 1.118 | / | / | / | #N/A | #N/A | / | / | #N/A | #N/A | #N/A | #N/A | /
2156 | 11:33 | 23.463 | 1.161 | / | / | / | #N/A | #N/A | / | / | #N/A | #N/A | #N/A | #N/A | /
2157 | 11:33 | 23.463 | 1.1524 | / | / | / | #N/A | #N/A | / | / | #N/A | #N/A | #N/A | #N/A | /
2158 | 11:33 | 23.463 | 1.161 | / | / | / | #N/A | #N/A | / | / | #N/A | #N/A | #N/A | #N/A | /
2159 | 11:33 | 23.463 | 1.1868 | / | / | / | #N/A | #N/A | / | / | #N/A | #N/A | #N/A | #N/A | /
2160 | 11:33 | 23.463 | 1.1524 | / | / | / | #N/A | #N/A | / | / | #N/A | #N/A | #N/A | #N/A | /
2161 | 11:33 | 23.463 | 1.1653 | / | / | / | #N/A | #N/A | / | / | #N/A | #N/A | #N/A | #N/A | /
2162 | 11:33 | 23.463 | 1.1868 | / | / | / | #N/A | #N/A | / | / | #N/A | #N/A | #N/A | #N/A | /
2163 | 11:33 | 23.463 | 1.1868 | / | / | / | #N/A | #N/A | / | / | #N/A | #N/A | #N/A | #N/A | /
2164 | 11:33 | 23.463 | 1.1954 | / | / | / | #N/A | #N/A | / | / | #N/A | #N/A | #N/A | #N/A | /
2165 | 11:33 | 23.4156 | 1.1782 | / | / | / | #N/A | #N/A | / | / | #N/A | #N/A | #N/A | #N/A | /
2166 | 11:33 | 23.4156 | 1.1868 | / | / | / | #N/A | #N/A | / | / | #N/A | #N/A | #N/A | #N/A | /
2167 | 11:33 | 23.4156 | 1.1782 | / | / | / | #N/A | #N/A | / | / | #N/A | #N/A | #N/A | #N/A | /
2168 | 11:33 | 23.4156 | 1.1825 | / | / | / | #N/A | #N/A | / | / | #N/A | #N/A | #N/A | #N/A | /
2169 | 11:33 | 23.463 | 1.1868 | / | / | / | #N/A | #N/A | / | / | #N/A | #N/A | #N/A | #N/A | /
2170 | 11:33 | 23.4156 | 1.1567 | / | / | / | #N/A | #N/A | / | / | #N/A | #N/A | #N/A | #N/A | /
2171 | 11:33 | 23.5104 | 1.1739 | / | / | / | #N/A | #N/A | / | / | #N/A | #N/A | #N/A | #N/A | /
2172 | 11:33 | 23.4156 | 1.2126 | / | / | / | #N/A | #N/A | / | / | #N/A | #N/A | #N/A | #N/A | /
2173 | 11:33 | 23.4156 | 1.1696 | / | / | / | #N/A | #N/A | / | / | #N/A | #N/A | #N/A | #N/A | /
2174 | 11:33 | 23.463 | 1.1653 | / | / | / | #N/A | #N/A | / | / | #N/A | #N/A | #N/A | #N/A | /
2175 | 11:33 | 23.4156 | 1.2083 | / | / | / | #N/A | #N/A | / | / | #N/A | #N/A | #N/A | #N/A | /
2176 | 11:33 | 23.463 | 1.1868 | / | / | / | #N/A | #N/A | / | / | #N/A | #N/A | #N/A | #N/A | /
2177 | 11:33 | 0 | 0 | / | / | / | #N/A | #N/A | / | / | #N/A | #N/A | #N/A | #N/A | /
2178 | 11:33 | 8.1054 | 0 | / | / | / | #N/A | #N/A | / | / | #N/A | #N/A | #N/A | #N/A | /
2179 | 11:33 | 9.5274 | 0 | / | / | / | #N/A | #N/A | / | / | #N/A | #N/A | #N/A | #N/A | /
2180 | 11:33 | 14.22 | 0.0129 | / | / | / | #N/A | #N/A | / | / | #N/A | #N/A | #N/A | #N/A | /
2181 | 11:33 | 19.4814 | 0.2064 | / | / | / | #N/A | #N/A | / | / | #N/A | #N/A | #N/A | #N/A | /
2182 | 11:33 | 19.4814 | 0.2064 | / | / | / | #N/A | #N/A | / | / | #N/A | #N/A | #N/A | #N/A | /
2183 | 11:33 | 23.4156 | 1.1008 | / | / | / | #N/A | #N/A | / | / | #N/A | #N/A | #N/A | #N/A | /
2184 | 11:33 | 23.463 | 1.118 | / | / | / | #N/A | #N/A | / | / | #N/A | #N/A | #N/A | #N/A | /
2185 | 11:33 | 23.463 | 1.0922 | / | / | / | #N/A | #N/A | / | / | #N/A | #N/A | #N/A | #N/A | /
2186 | 11:33 | 23.5104 | 1.0879 | / | / | / | #N/A | #N/A | / | / | #N/A | #N/A | #N/A | #N/A | /
2187 | 11:33 | 23.4156 | 1.0793 | / | / | / | #N/A | #N/A | / | / | #N/A | #N/A | #N/A | #N/A | /
2188 | 11:33 | 23.4156 | 1.1438 | / | / | / | #N/A | #N/A | / | / | #N/A | #N/A | #N/A | #N/A | /
2189 | 11:33 | 23.463 | 1.1739 | / | / | / | #N/A | #N/A | / | / | #N/A | #N/A | #N/A | #N/A | /
2190 | 11:33 | 23.463 | 1.1137 | / | / | / | #N/A | #N/A | / | / | #N/A | #N/A | #N/A | #N/A | /
2191 | 11:34 | 23.4156 | 1.1352 | / | / | / | #N/A | #N/A | / | / | #N/A | #N/A | #N/A | #N/A | /
2192 | 11:34 | 23.5104 | 1.1438 | / | / | / | #N/A | #N/A | / | / | #N/A | #N/A | #N/A | #N/A | /
2193 | 11:34 | 23.4156 | 1.1653 | / | / | / | #N/A | #N/A | / | / | #N/A | #N/A | #N/A | #N/A | /
2194 | 11:34 | 23.4156 | 1.1051 | / | / | / | #N/A | #N/A | / | / | #N/A | #N/A | #N/A | #N/A | /
2195 | 11:34 | 23.4156 | 1.1051 | / | / | / | #N/A | #N/A | / | / | #N/A | #N/A | #N/A | #N/A | /
2196 | 11:34 | 23.463 | 1.1567 | / | / | / | #N/A | #N/A | / | / | #N/A | #N/A | #N/A | #N/A | /
2197 | 11:34 | 23.4156 | 1.2255 | / | / | / | #N/A | #N/A | / | / | #N/A | #N/A | #N/A | #N/A | /
2198 | 11:34 | 23.463 | 1.1868 | / | / | / | #N/A | #N/A | / | / | #N/A | #N/A | #N/A | #N/A | /
2199 | 11:34 | 23.4156 | 1.1567 | / | / | / | #N/A | #N/A | / | / | #N/A | #N/A | #N/A | #N/A | /
2200 | 11:34 | 23.4156 | 1.2298 | / | / | / | #N/A | #N/A | / | / | #N/A | #N/A | #N/A | #N/A | /
2201 | 11:34 | 23.4156 | 1.2298 | / | / | / | #N/A | #N/A | / | / | #N/A | #N/A | #N/A | #N/A | /
2202 | 11:34 | 23.4156 | 1.2513 | / | / | / | #N/A | #N/A | / | / | #N/A | #N/A | #N/A | #N/A | /
2203 | 11:34 | 23.4156 | 1.1997 | / | / | / | #N/A | #N/A | / | / | #N/A | #N/A | #N/A | #N/A | /
2204 | 11:34 | 23.4156 | 1.1352 | / | / | / | #N/A | #N/A | / | / | #N/A | #N/A | #N/A | #N/A | /
2205 | 11:34 | 23.463 | 1.1739 | / | / | / | #N/A | #N/A | / | / | #N/A | #N/A | #N/A | #N/A | /
2206 | 11:34 | 23.4156 | 1.1567 | / | / | / | #N/A | #N/A | / | / | #N/A | #N/A | #N/A | #N/A | /
2207 | 11:34 | 23.463 | 1.1395 | / | / | / | #N/A | #N/A | / | / | #N/A | #N/A | #N/A | #N/A | /
2208 | 11:34 | 23.463 | 1.075 | / | / | / | #N/A | #N/A | / | / | #N/A | #N/A | #N/A | #N/A | /
2209 | 11:34 | 23.463 | 1.1352 | / | / | / | #N/A | #N/A | / | / | #N/A | #N/A | #N/A | #N/A | /
2210 | 11:34 | 23.463 | 1.1008 | / | / | / | #N/A | #N/A | / | / | #N/A | #N/A | #N/A | #N/A | /
2211 | 11:34 | 23.3682 | 1.1567 | / | / | / | #N/A | #N/A | / | / | #N/A | #N/A | #N/A | #N/A | /
2212 | 11:34 | 23.4156 | 1.1481 | / | / | / | #N/A | #N/A | / | / | #N/A | #N/A | #N/A | #N/A | /
2213 | 11:34 | 23.463 | 1.1137 | / | / | / | #N/A | #N/A | / | / | #N/A | #N/A | #N/A | #N/A | /
2214 | 11:34 | 23.463 | 1.0664 | / | / | / | #N/A | #N/A | / | / | #N/A | #N/A | #N/A | #N/A | /
2215 | 11:34 | 23.463 | 1.0449 | / | / | / | #N/A | #N/A | / | / | #N/A | #N/A | #N/A | #N/A | /
2216 | 11:34 | 23.463 | 1.0148 | / | / | / | #N/A | #N/A | / | / | #N/A | #N/A | #N/A | #N/A | /
2217 | 11:34 | 23.463 | 1.0363 | / | / | / | #N/A | #N/A | / | / | #N/A | #N/A | #N/A | #N/A | /
2218 | 11:34 | 23.463 | 1.0191 | / | / | / | #N/A | #N/A | / | / | #N/A | #N/A | #N/A | #N/A | /
2219 | 11:34 | 23.463 | 1.118 | / | / | / | #N/A | #N/A | / | / | #N/A | #N/A | #N/A | #N/A | /
2220 | 11:34 | 23.463 | 1.118 | / | / | / | #N/A | #N/A | / | / | #N/A | #N/A | #N/A | #N/A | /
2221 | 11:34 | 23.463 | 1.0664 | / | / | / | #N/A | #N/A | / | / | #N/A | #N/A | #N/A | #N/A | /
2222 | 11:34 | 23.4156 | 1.0793 | / | / | / | #N/A | #N/A | / | / | #N/A | #N/A | #N/A | #N/A | /
2223 | 11:34 | 23.463 | 1.0793 | / | / | / | #N/A | #N/A | / | / | #N/A | #N/A | #N/A | #N/A | /
2224 | 11:34 | 23.463 | 1.075 | / | / | / | #N/A | #N/A | / | / | #N/A | #N/A | #N/A | #N/A | /
2225 | 11:34 | 23.463 | 1.0793 | / | / | / | #N/A | #N/A | / | / | #N/A | #N/A | #N/A | #N/A | /
2226 | 11:34 | 23.463 | 1.0793 | / | / | / | #N/A | #N/A | / | / | #N/A | #N/A | #N/A | #N/A | /
2227 | 11:34 | 23.4156 | 1.118 | / | / | / | #N/A | #N/A | / | / | #N/A | #N/A | #N/A | #N/A | /
2228 | 11:34 | 23.463 | 1.0664 | / | / | / | #N/A | #N/A | / | / | #N/A | #N/A | #N/A | #N/A | /
2229 | 11:34 | 23.463 | 1.0922 | / | / | / | #N/A | #N/A | / | / | #N/A | #N/A | #N/A | #N/A | /
2230 | 11:34 | 23.4156 | 1.0922 | / | / | / | #N/A | #N/A | / | / | #N/A | #N/A | #N/A | #N/A | /
2231 | 11:34 | 23.4156 | 1.075 | / | / | / | #N/A | #N/A | / | / | #N/A | #N/A | #N/A | #N/A | /
2232 | 11:34 | 23.4156 | 1.0793 | / | / | / | #N/A | #N/A | / | / | #N/A | #N/A | #N/A | #N/A | /
2233 | 11:34 | 23.4156 | 1.0449 | / | / | / | #N/A | #N/A | / | / | #N/A | #N/A | #N/A | #N/A | /
2234 | 11:34 | 23.4156 | 1.0664 | / | / | / | #N/A | #N/A | / | / | #N/A | #N/A | #N/A | #N/A | /
2235 | 11:34 | 23.463 | 1.0191 | / | / | / | #N/A | #N/A | / | / | #N/A | #N/A | #N/A | #N/A | /
2236 | 11:34 | 23.4156 | 1.0449 | / | / | / | #N/A | #N/A | / | / | #N/A | #N/A | #N/A | #N/A | /
2237 | 11:34 | 23.4156 | 1.0406 | / | / | / | #N/A | #N/A | / | / | #N/A | #N/A | #N/A | #N/A | /
2238 | 11:34 | 23.463 | 0.989 | / | / | / | #N/A | #N/A | / | / | #N/A | #N/A | #N/A | #N/A | /
2239 | 11:34 | 23.4156 | 1.032 | / | / | / | #N/A | #N/A | / | / | #N/A | #N/A | #N/A | #N/A | /
2240 | 11:34 | 23.463 | 1.0019 | / | / | / | #N/A | #N/A | / | / | #N/A | #N/A | #N/A | #N/A | /
2241 | 11:34 | 23.463 | 1.075 | / | / | / | #N/A | #N/A | / | / | #N/A | #N/A | #N/A | #N/A | /
2242 | 11:34 | 23.4156 | 1.1051 | / | / | / | #N/A | #N/A | / | / | #N/A | #N/A | #N/A | #N/A | /
2243 | 11:34 | 23.4156 | 1.0578 | / | / | / | #N/A | #N/A | / | / | #N/A | #N/A | #N/A | #N/A | /
2244 | 11:34 | 23.4156 | 1.1008 | / | / | / | #N/A | #N/A | / | / | #N/A | #N/A | #N/A | #N/A | /
2245 | 11:34 | 23.4156 | 1.1008 | / | / | / | #N/A | #N/A | / | / | #N/A | #N/A | #N/A | #N/A | /
2246 | 11:34 | 23.463 | 1.1008 | / | / | / | #N/A | #N/A | / | / | #N/A | #N/A | #N/A | #N/A | /
2247 | 11:34 | 23.4156 | 1.0793 | / | / | / | #N/A | #N/A | / | / | #N/A | #N/A | #N/A | #N/A | /
2248 | 11:34 | 23.4156 | 1.0664 | / | / | / | #N/A | #N/A | / | / | #N/A | #N/A | #N/A | #N/A | /
2249 | 11:34 | 23.5104 | 1.032 | / | / | / | #N/A | #N/A | / | / | #N/A | #N/A | #N/A | #N/A | /
2250 | 11:34 | 23.463 | 1.0234 | / | / | / | #N/A | #N/A | / | / | #N/A | #N/A | #N/A | #N/A | /
2251 | 11:35 | 23.463 | 1.0277 | / | / | / | #N/A | #N/A | / | / | #N/A | #N/A | #N/A | #N/A | /
2252 | 11:35 | 23.463 | 0.9933 | / | / | / | #N/A | #N/A | / | / | #N/A | #N/A | #N/A | #N/A | /
2253 | 11:35 | 23.463 | 1.0234 | / | / | / | #N/A | #N/A | / | / | #N/A | #N/A | #N/A | #N/A | /
2254 | 11:35 | 23.463 | 1.0449 | / | / | / | #N/A | #N/A | / | / | #N/A | #N/A | #N/A | #N/A | /
2255 | 11:35 | 23.463 | 1.0062 | / | / | / | #N/A | #N/A | / | / | #N/A | #N/A | #N/A | #N/A | /
2256 | 11:35 | 23.463 | 1.0277 | / | / | / | #N/A | #N/A | / | / | #N/A | #N/A | #N/A | #N/A | /
2257 | 11:35 | 23.4156 | 1.0406 | / | / | / | #N/A | #N/A | / | / | #N/A | #N/A | #N/A | #N/A | /
2258 | 11:35 | 23.5104 | 1.0105 | / | / | / | #N/A | #N/A | / | / | #N/A | #N/A | #N/A | #N/A | /
2259 | 11:35 | 23.4156 | 1.0406 | / | / | / | #N/A | #N/A | / | / | #N/A | #N/A | #N/A | #N/A | /
2260 | 11:35 | 23.4156 | 1.0535 | / | / | / | #N/A | #N/A | / | / | #N/A | #N/A | #N/A | #N/A | /
2261 | 11:35 | 23.463 | 1.0062 | / | / | / | #N/A | #N/A | / | / | #N/A | #N/A | #N/A | #N/A | /
2262 | 11:35 | 23.5104 | 1.032 | / | / | / | #N/A | #N/A | / | / | #N/A | #N/A | #N/A | #N/A | /
2263 | 11:35 | 23.463 | 1.0191 | / | / | / | #N/A | #N/A | / | / | #N/A | #N/A | #N/A | #N/A | /
2264 | 11:35 | 23.463 | 1.0191 | / | / | / | #N/A | #N/A | / | / | #N/A | #N/A | #N/A | #N/A | /
2265 | 11:35 | 23.4156 | 1.0148 | / | / | / | #N/A | #N/A | / | / | #N/A | #N/A | #N/A | #N/A | /
2266 | 11:35 | 23.5104 | 1.0492 | / | / | / | #N/A | #N/A | / | / | #N/A | #N/A | #N/A | #N/A | /
2267 | 11:35 | 23.463 | 1.0449 | / | / | / | #N/A | #N/A | / | / | #N/A | #N/A | #N/A | #N/A | /
2268 | 11:35 | 23.463 | 0.989 | / | / | / | #N/A | #N/A | / | / | #N/A | #N/A | #N/A | #N/A | /
2269 | 11:35 | 23.463 | 1.0277 | / | / | / | #N/A | #N/A | / | / | #N/A | #N/A | #N/A | #N/A | /
2270 | 11:35 | 23.463 | 1.0406 | / | / | / | #N/A | #N/A | / | / | #N/A | #N/A | #N/A | #N/A | /
2271 | 11:35 | 23.463 | 1.0879 | / | / | / | #N/A | #N/A | / | / | #N/A | #N/A | #N/A | #N/A | /
2272 | 11:35 | 23.4156 | 1.0492 | / | / | / | #N/A | #N/A | / | / | #N/A | #N/A | #N/A | #N/A | /
2273 | 11:35 | 23.4156 | 1.0363 | / | / | / | #N/A | #N/A | / | / | #N/A | #N/A | #N/A | #N/A | /
2274 | 11:35 | 23.5104 | 1.0535 | / | / | / | #N/A | #N/A | / | / | #N/A | #N/A | #N/A | #N/A | /
2275 | 11:35 | 23.463 | 1.032 | / | / | / | #N/A | #N/A | / | / | #N/A | #N/A | #N/A | #N/A | /
2276 | 11:35 | 23.463 | 0.9804 | / | / | / | #N/A | #N/A | / | / | #N/A | #N/A | #N/A | #N/A | /
2277 | 11:35 | 23.463 | 1.0019 | / | / | / | #N/A | #N/A | / | / | #N/A | #N/A | #N/A | #N/A | /
2278 | 11:35 | 23.463 | 0.9761 | / | / | / | #N/A | #N/A | / | / | #N/A | #N/A | #N/A | #N/A | /
2279 | 11:35 | 23.5104 | 0.9933 | / | / | / | #N/A | #N/A | / | / | #N/A | #N/A | #N/A | #N/A | /
2280 | 11:35 | 23.463 | 0.9976 | / | / | / | #N/A | #N/A | / | / | #N/A | #N/A | #N/A | #N/A | /
2281 | 11:35 | 23.463 | 1.0234 | / | / | / | #N/A | #N/A | / | / | #N/A | #N/A | #N/A | #N/A | /
2282 | 11:35 | 23.463 | 0.989 | / | / | / | #N/A | #N/A | / | / | #N/A | #N/A | #N/A | #N/A | /
2283 | 11:35 | 23.463 | 0.989 | / | / | / | #N/A | #N/A | / | / | #N/A | #N/A | #N/A | #N/A | /
2284 | 11:35 | 23.463 | 0.9503 | / | / | / | #N/A | #N/A | / | / | #N/A | #N/A | #N/A | #N/A | /
2285 | 11:35 | 23.4156 | 0.9933 | / | / | / | #N/A | #N/A | / | / | #N/A | #N/A | #N/A | #N/A | /
2286 | 11:35 | 23.463 | 1.0019 | / | / | / | #N/A | #N/A | / | / | #N/A | #N/A | #N/A | #N/A | /
2287 | 11:35 | 23.4156 | 1.032 | / | / | / | #N/A | #N/A | / | / | #N/A | #N/A | #N/A | #N/A | /
2288 | 11:35 | 23.5104 | 0.9632 | / | / | / | #N/A | #N/A | / | / | #N/A | #N/A | #N/A | #N/A | /
2289 | 11:35 | 23.463 | 0.9632 | / | / | / | #N/A | #N/A | / | / | #N/A | #N/A | #N/A | #N/A | /
2290 | 11:35 | 23.463 | 0.9675 | / | / | / | #N/A | #N/A | / | / | #N/A | #N/A | #N/A | #N/A | /
2291 | 11:35 | 23.5104 | 0.9761 | / | / | / | #N/A | #N/A | / | / | #N/A | #N/A | #N/A | #N/A | /
2292 | 11:35 | 23.5104 | 0.946 | / | / | / | #N/A | #N/A | / | / | #N/A | #N/A | #N/A | #N/A | /
2293 | 11:35 | 23.5104 | 0.9331 | / | / | / | #N/A | #N/A | / | / | #N/A | #N/A | #N/A | #N/A | /
2294 | 11:35 | 23.5104 | 0.8901 | / | / | / | #N/A | #N/A | / | / | #N/A | #N/A | #N/A | #N/A | /
2295 | 11:35 | 23.5104 | 0.9202 | / | / | / | #N/A | #N/A | / | / | #N/A | #N/A | #N/A | #N/A | /
2296 | 11:35 | 23.463 | 0.9073 | / | / | / | #N/A | #N/A | / | / | #N/A | #N/A | #N/A | #N/A | /
2297 | 11:35 | 23.5104 | 0.9202 | / | / | / | #N/A | #N/A | / | / | #N/A | #N/A | #N/A | #N/A | /
2298 | 11:35 | 23.463 | 0.9202 | / | / | / | #N/A | #N/A | / | / | #N/A | #N/A | #N/A | #N/A | /
2299 | 11:35 | 23.463 | 0.9288 | / | / | / | #N/A | #N/A | / | / | #N/A | #N/A | #N/A | #N/A | /
2300 | 11:35 | 23.463 | 0.9288 | / | / | / | #N/A | #N/A | / | / | #N/A | #N/A | #N/A | #N/A | /
2301 | 11:35 | 23.463 | 0.9288 | / | / | / | #N/A | #N/A | / | / | #N/A | #N/A | #N/A | #N/A | /
2302 | 11:35 | 23.463 | 0.9288 | / | / | / | #N/A | #N/A | / | / | #N/A | #N/A | #N/A | #N/A | /
2303 | 11:35 | 23.463 | 0.9546 | / | / | / | #N/A | #N/A | / | / | #N/A | #N/A | #N/A | #N/A | /
2304 | 11:35 | 23.463 | 0.9159 | / | / | / | #N/A | #N/A | / | / | #N/A | #N/A | #N/A | #N/A | /
2305 | 11:35 | 23.463 | 0.8901 | / | / | / | #N/A | #N/A | / | / | #N/A | #N/A | #N/A | #N/A | /
2306 | 11:35 | 23.5104 | 0.903 | / | / | / | #N/A | #N/A | / | / | #N/A | #N/A | #N/A | #N/A | /
2307 | 11:35 | 23.463 | 0.9632 | / | / | / | #N/A | #N/A | / | / | #N/A | #N/A | #N/A | #N/A | /
2308 | 11:35 | 23.463 | 0.9632 | / | / | / | #N/A | #N/A | / | / | #N/A | #N/A | #N/A | #N/A | /
2309 | 11:35 | 23.5104 | 0.9374 | / | / | / | #N/A | #N/A | / | / | #N/A | #N/A | #N/A | #N/A | /
2310 | 11:35 | 23.463 | 0.9847 | / | / | / | #N/A | #N/A | / | / | #N/A | #N/A | #N/A | #N/A | /
2311 | 11:36 | 23.5104 | 0.9804 | / | / | / | #N/A | #N/A | / | / | #N/A | #N/A | #N/A | #N/A | /
2312 | 11:36 | 23.5104 | 0.9718 | / | / | / | #N/A | #N/A | / | / | #N/A | #N/A | #N/A | #N/A | /
2313 | 11:36 | 23.5104 | 0.9374 | / | / | / | #N/A | #N/A | / | / | #N/A | #N/A | #N/A | #N/A | /
2314 | 11:36 | 23.463 | 0.9632 | / | / | / | #N/A | #N/A | / | / | #N/A | #N/A | #N/A | #N/A | /
2315 | 11:36 | 23.463 | 0.9632 | / | / | / | #N/A | #N/A | / | / | #N/A | #N/A | #N/A | #N/A | /
2316 | 11:36 | 23.4156 | 0.9933 | / | / | / | #N/A | #N/A | / | / | #N/A | #N/A | #N/A | #N/A | /
2317 | 11:36 | 23.463 | 0.946 | / | / | / | #N/A | #N/A | / | / | #N/A | #N/A | #N/A | #N/A | /
2318 | 11:36 | 23.463 | 0.9331 | / | / | / | #N/A | #N/A | / | / | #N/A | #N/A | #N/A | #N/A | /
2319 | 11:36 | 23.5104 | 0.9116 | / | / | / | #N/A | #N/A | / | / | #N/A | #N/A | #N/A | #N/A | /
2320 | 11:36 | 23.5104 | 0.9847 | / | / | / | #N/A | #N/A | / | / | #N/A | #N/A | #N/A | #N/A | /
2321 | 11:36 | 23.463 | 0.9933 | / | / | / | #N/A | #N/A | / | / | #N/A | #N/A | #N/A | #N/A | /
2322 | 11:36 | 23.5104 | 0.989 | / | / | / | #N/A | #N/A | / | / | #N/A | #N/A | #N/A | #N/A | /
2323 | 11:36 | 23.463 | 0.9718 | / | / | / | #N/A | #N/A | / | / | #N/A | #N/A | #N/A | #N/A | /
2324 | 11:36 | 23.4156 | 0.9976 | / | / | / | #N/A | #N/A | / | / | #N/A | #N/A | #N/A | #N/A | /
2325 | 11:36 | 23.5104 | 0.9675 | / | / | / | #N/A | #N/A | / | / | #N/A | #N/A | #N/A | #N/A | /
2326 | 11:36 | 23.4156 | 0.9804 | / | / | / | #N/A | #N/A | / | / | #N/A | #N/A | #N/A | #N/A | /
2327 | 11:36 | 23.4156 | 0.9804 | / | / | / | #N/A | #N/A | / | / | #N/A | #N/A | #N/A | #N/A | /
2328 | 11:36 | 23.5104 | 0.9374 | / | / | / | #N/A | #N/A | / | / | #N/A | #N/A | #N/A | #N/A | /
2329 | 11:36 | 23.5104 | 0.9288 | / | / | / | #N/A | #N/A | / | / | #N/A | #N/A | #N/A | #N/A | /
2330 | 11:36 | 23.463 | 0.8385 | / | / | / | #N/A | #N/A | / | / | #N/A | #N/A | #N/A | #N/A | /
2331 | 11:36 | 23.463 | 0.9374 | / | / | / | #N/A | #N/A | / | / | #N/A | #N/A | #N/A | #N/A | /
2332 | 11:36 | 23.463 | 0.9847 | / | / | / | #N/A | #N/A | / | / | #N/A | #N/A | #N/A | #N/A | /
2333 | 11:36 | 23.463 | 1.0105 | / | / | / | #N/A | #N/A | / | / | #N/A | #N/A | #N/A | #N/A | /
2334 | 11:36 | 23.463 | 0.9675 | / | / | / | #N/A | #N/A | / | / | #N/A | #N/A | #N/A | #N/A | /
2335 | 11:36 | 23.5104 | 0.9503 | / | / | / | #N/A | #N/A | / | / | #N/A | #N/A | #N/A | #N/A | /
2336 | 11:36 | 23.463 | 0.9417 | / | / | / | #N/A | #N/A | / | / | #N/A | #N/A | #N/A | #N/A | /
2337 | 11:36 | 23.5104 | 0.8815 | / | / | / | #N/A | #N/A | / | / | #N/A | #N/A | #N/A | #N/A | /
2338 | 11:36 | 23.5104 | 0.9159 | / | / | / | #N/A | #N/A | / | / | #N/A | #N/A | #N/A | #N/A | /
2339 | 11:36 | 23.463 | 0.9718 | / | / | / | #N/A | #N/A | / | / | #N/A | #N/A | #N/A | #N/A | /
2340 | 11:36 | 23.5104 | 0.9761 | / | / | / | #N/A | #N/A | / | / | #N/A | #N/A | #N/A | #N/A | /
2341 | 11:36 | 23.463 | 0.9718 | / | / | / | #N/A | #N/A | / | / | #N/A | #N/A | #N/A | #N/A | /
2342 | 11:36 | 23.463 | 0.9632 | / | / | / | #N/A | #N/A | / | / | #N/A | #N/A | #N/A | #N/A | /
2343 | 11:36 | 23.5104 | 0.9761 | / | / | / | #N/A | #N/A | / | / | #N/A | #N/A | #N/A | #N/A | /
2344 | 11:36 | 23.463 | 0.9976 | / | / | / | #N/A | #N/A | / | / | #N/A | #N/A | #N/A | #N/A | /
2345 | 11:36 | 23.5104 | 0.9374 | / | / | / | #N/A | #N/A | / | / | #N/A | #N/A | #N/A | #N/A | /
2346 | 11:36 | 23.5104 | 0.9374 | / | / | / | #N/A | #N/A | / | / | #N/A | #N/A | #N/A | #N/A | /
2347 | 11:36 | 23.463 | 0.946 | / | / | / | #N/A | #N/A | / | / | #N/A | #N/A | #N/A | #N/A | /
2348 | 11:36 | 23.463 | 0.946 | / | / | / | #N/A | #N/A | / | / | #N/A | #N/A | #N/A | #N/A | /
2349 | 11:36 | 23.4156 | 0.9976 | / | / | / | #N/A | #N/A | / | / | #N/A | #N/A | #N/A | #N/A | /
2350 | 11:36 | 23.463 | 0.9503 | / | / | / | #N/A | #N/A | / | / | #N/A | #N/A | #N/A | #N/A | /
2351 | 11:36 | 23.5104 | 0.9632 | / | / | / | #N/A | #N/A | / | / | #N/A | #N/A | #N/A | #N/A | /
2352 | 11:36 | 23.5104 | 0.9976 | / | / | / | #N/A | #N/A | / | / | #N/A | #N/A | #N/A | #N/A | /
2353 | 11:36 | 23.463 | 1.0105 | / | / | / | #N/A | #N/A | / | / | #N/A | #N/A | #N/A | #N/A | /
2354 | 11:36 | 23.463 | 0.946 | / | / | / | #N/A | #N/A | / | / | #N/A | #N/A | #N/A | #N/A | /
2355 | 11:36 | 23.463 | 0.946 | / | / | / | #N/A | #N/A | / | / | #N/A | #N/A | #N/A | #N/A | /
2356 | 11:36 | 23.463 | 0.9159 | / | / | / | #N/A | #N/A | / | / | #N/A | #N/A | #N/A | #N/A | /
2357 | 11:36 | 23.463 | 0.9202 | / | / | / | #N/A | #N/A | / | / | #N/A | #N/A | #N/A | #N/A | /
2358 | 11:36 | 23.5104 | 0.946 | / | / | / | #N/A | #N/A | / | / | #N/A | #N/A | #N/A | #N/A | /
2359 | 11:36 | 23.463 | 0.946 | / | / | / | #N/A | #N/A | / | / | #N/A | #N/A | #N/A | #N/A | /
2360 | 11:36 | 23.463 | 0.9202 | / | / | / | #N/A | #N/A | / | / | #N/A | #N/A | #N/A | #N/A | /
2361 | 11:36 | 23.4156 | 0.946 | / | / | / | #N/A | #N/A | / | / | #N/A | #N/A | #N/A | #N/A | /
2362 | 11:36 | 23.463 | 0.9632 | / | / | / | #N/A | #N/A | / | / | #N/A | #N/A | #N/A | #N/A | /
2363 | 11:36 | 23.463 | 0.9632 | / | / | / | #N/A | #N/A | / | / | #N/A | #N/A | #N/A | #N/A | /
2364 | 11:36 | 23.463 | 0.9331 | / | / | / | #N/A | #N/A | / | / | #N/A | #N/A | #N/A | #N/A | /
2365 | 11:36 | 23.463 | 0.9331 | / | / | / | #N/A | #N/A | / | / | #N/A | #N/A | #N/A | #N/A | /
2366 | 11:36 | 23.5104 | 0.9761 | / | / | / | #N/A | #N/A | / | / | #N/A | #N/A | #N/A | #N/A | /
2367 | 11:36 | 23.463 | 1.0019 | / | / | / | #N/A | #N/A | / | / | #N/A | #N/A | #N/A | #N/A | /
2368 | 11:36 | 23.463 | 1.0062 | / | / | / | #N/A | #N/A | / | / | #N/A | #N/A | #N/A | #N/A | /
2369 | 11:36 | 23.463 | 0.9847 | / | / | / | #N/A | #N/A | / | / | #N/A | #N/A | #N/A | #N/A | /
2370 | 11:36 | 23.463 | 1.0019 | / | / | / | #N/A | #N/A | / | / | #N/A | #N/A | #N/A | #N/A | /
2371 | 11:37 | 23.5104 | 0.989 | / | / | / | #N/A | #N/A | / | / | #N/A | #N/A | #N/A | #N/A | /
2372 | 11:37 | 23.463 | 0.9976 | / | / | / | #N/A | #N/A | / | / | #N/A | #N/A | #N/A | #N/A | /
2373 | 11:37 | 23.4156 | 0.9933 | / | / | / | #N/A | #N/A | / | / | #N/A | #N/A | #N/A | #N/A | /
2374 | 11:37 | 23.4156 | 1.0363 | / | / | / | #N/A | #N/A | / | / | #N/A | #N/A | #N/A | #N/A | /
2375 | 11:37 | 23.463 | 1.0148 | / | / | / | #N/A | #N/A | / | / | #N/A | #N/A | #N/A | #N/A | /
2376 | 11:37 | 23.463 | 1.0277 | / | / | / | #N/A | #N/A | / | / | #N/A | #N/A | #N/A | #N/A | /
2377 | 11:37 | 23.463 | 1.0492 | / | / | / | #N/A | #N/A | / | / | #N/A | #N/A | #N/A | #N/A | /
2378 | 11:37 | 23.5104 | 1.0492 | / | / | / | #N/A | #N/A | / | / | #N/A | #N/A | #N/A | #N/A | /
2379 | 11:37 | 23.463 | 1.032 | / | / | / | #N/A | #N/A | / | / | #N/A | #N/A | #N/A | #N/A | /
2380 | 11:37 | 23.937 | 1.2126 | / | / | / | #N/A | #N/A | / | / | #N/A | #N/A | #N/A | #N/A | /
2381 | 11:37 | 24.3162 | 1.7673 | / | / | / | #N/A | #N/A | / | / | #N/A | #N/A | #N/A | #N/A | /
2382 | 11:37 | 24.4584 | 1.4921 | / | / | / | #N/A | #N/A | / | / | #N/A | #N/A | #N/A | #N/A | /
2383 | 11:37 | 24.411 | 1.4405 | / | / | / | #N/A | #N/A | / | / | #N/A | #N/A | #N/A | #N/A | /
2384 | 11:37 | 24.411 | 1.4405 | / | / | / | #N/A | #N/A | / | / | #N/A | #N/A | #N/A | #N/A | /
2385 | 11:37 | 24.4584 | 1.462 | / | / | / | #N/A | #N/A | / | / | #N/A | #N/A | #N/A | #N/A | /
2386 | 11:37 | 24.4584 | 1.4964 | / | / | / | #N/A | #N/A | / | / | #N/A | #N/A | #N/A | #N/A | /
2387 | 11:37 | 24.411 | 1.5136 | / | / | / | #N/A | #N/A | / | / | #N/A | #N/A | #N/A | #N/A | /
2388 | 11:37 | 24.4584 | 1.5265 | / | / | / | #N/A | #N/A | / | / | #N/A | #N/A | #N/A | #N/A | /
2389 | 11:37 | 24.4584 | 1.4577 | / | / | / | #N/A | #N/A | / | / | #N/A | #N/A | #N/A | #N/A | /
2390 | 11:37 | 24.4584 | 1.4577 | / | / | / | #N/A | #N/A | / | / | #N/A | #N/A | #N/A | #N/A | /
2391 | 11:37 | 0 | 0 | / | / | / | #N/A | #N/A | / | / | #N/A | #N/A | #N/A | #N/A | /
2392 | 11:37 | 8.058 | 0 | / | / | / | #N/A | #N/A | / | / | #N/A | #N/A | #N/A | #N/A | /
2393 | 11:37 | 11.4708 | 0 | / | / | / | #N/A | #N/A | / | / | #N/A | #N/A | #N/A | #N/A | /
2394 | 11:37 | 16.7322 | 0.0559 | / | / | / | #N/A | #N/A | / | / | #N/A | #N/A | #N/A | #N/A | /
2395 | 11:37 | 21.8514 | 0.4988 | / | / | / | #N/A | #N/A | / | / | #N/A | #N/A | #N/A | #N/A | /
2396 | 11:37 | 24.4584 | 1.376 | / | / | / | #N/A | #N/A | / | / | #N/A | #N/A | #N/A | #N/A | /
2397 | 11:37 | 24.4584 | 1.3588 | / | / | / | #N/A | #N/A | / | / | #N/A | #N/A | #N/A | #N/A | /
2398 | 11:37 | 24.411 | 1.3287 | / | / | / | #N/A | #N/A | / | / | #N/A | #N/A | #N/A | #N/A | /
2399 | 11:37 | 24.411 | 1.4577 | / | / | / | #N/A | #N/A | / | / | #N/A | #N/A | #N/A | #N/A | /
2400 | 11:37 | 24.4584 | 1.4964 | / | / | / | #N/A | #N/A | / | / | #N/A | #N/A | #N/A | #N/A | /
2401 | 11:37 | 0 | 0 | / | / | / | #N/A | #N/A | / | / | #N/A | #N/A | #N/A | #N/A | /
2402 | 11:37 | 8.1054 | 0 | / | / | / | #N/A | #N/A | / | / | #N/A | #N/A | #N/A | #N/A | /
2403 | 11:37 | 9.243 | 0 | / | / | / | #N/A | #N/A | / | / | #N/A | #N/A | #N/A | #N/A | /
2404 | 11:37 | 13.983 | 0.0043 | / | / | / | #N/A | #N/A | / | / | #N/A | #N/A | #N/A | #N/A | /
2405 | 11:37 | 19.1496 | 0.2107 | / | / | / | #N/A | #N/A | / | / | #N/A | #N/A | #N/A | #N/A | /
2406 | 11:37 | 24.0792 | 1.4577 | / | / | / | #N/A | #N/A | / | / | #N/A | #N/A | #N/A | #N/A | /
2407 | 11:37 | 0 | 0 | / | / | / | #N/A | #N/A | / | / | #N/A | #N/A | #N/A | #N/A | /
2408 | 11:37 | 8.058 | 0 | / | / | / | #N/A | #N/A | / | / | #N/A | #N/A | #N/A | #N/A | /
2409 | 11:37 | 8.058 | 0 | / | / | / | #N/A | #N/A | / | / | #N/A | #N/A | #N/A | #N/A | /
2410 | 11:37 | 16.4952 | 0.0301 | / | / | / | #N/A | #N/A | / | / | #N/A | #N/A | #N/A | #N/A | /
2411 | 11:37 | 21.567 | 0.5332 | / | / | / | #N/A | #N/A | / | / | #N/A | #N/A | #N/A | #N/A | /
2412 | 11:37 | 24.4584 | 1.505 | / | / | / | #N/A | #N/A | / | / | #N/A | #N/A | #N/A | #N/A | /
2413 | 11:37 | 24.411 | 1.505 | / | / | / | #N/A | #N/A | / | / | #N/A | #N/A | #N/A | #N/A | /
2414 | 11:37 | 0 | 0 | / | / | / | #N/A | #N/A | / | / | #N/A | #N/A | #N/A | #N/A | /
2415 | 11:37 | 8.058 | 0 | / | / | / | #N/A | #N/A | / | / | #N/A | #N/A | #N/A | #N/A | /
2416 | 11:37 | 10.9968 | 0 | / | / | / | #N/A | #N/A | / | / | #N/A | #N/A | #N/A | #N/A | /
2417 | 11:37 | 16.4004 | 0.0731 | / | / | / | #N/A | #N/A | / | / | #N/A | #N/A | #N/A | #N/A | /
2418 | 11:37 | 21.4722 | 0.5891 | / | / | / | #N/A | #N/A | / | / | #N/A | #N/A | #N/A | #N/A | /
2419 | 11:37 | 0 | 0 | / | / | / | #N/A | #N/A | / | / | #N/A | #N/A | #N/A | #N/A | /
2420 | 11:37 | 8.058 | 0 | / | / | / | #N/A | #N/A | / | / | #N/A | #N/A | #N/A | #N/A | /
2421 | 11:37 | 10.665 | 0 | / | / | / | #N/A | #N/A | / | / | #N/A | #N/A | #N/A | #N/A | /
2422 | 11:37 | 15.8316 | 0.0602 | / | / | / | #N/A | #N/A | / | / | #N/A | #N/A | #N/A | #N/A | /
2423 | 11:37 | 20.9508 | 0.4687 | / | / | / | #N/A | #N/A | / | / | #N/A | #N/A | #N/A | #N/A | /
2424 | 11:37 | 0 | 0 | / | / | / | #N/A | #N/A | / | / | #N/A | #N/A | #N/A | #N/A | /
2425 | 11:37 | 8.058 | 0 | / | / | / | #N/A | #N/A | / | / | #N/A | #N/A | #N/A | #N/A | /
2426 | 11:37 | 9.8592 | 0 | / | / | / | #N/A | #N/A | / | / | #N/A | #N/A | #N/A | #N/A | /
2427 | 11:37 | 15.2628 | 0.0129 | / | / | / | #N/A | #N/A | / | / | #N/A | #N/A | #N/A | #N/A | /
2428 | 11:37 | 15.2628 | 0.0129 | / | / | / | #N/A | #N/A | / | / | #N/A | #N/A | #N/A | #N/A | /
2429 | 11:37 | 24.411 | 1.4835 | / | / | / | #N/A | #N/A | / | / | #N/A | #N/A | #N/A | #N/A | /
2430 | 11:37 | 24.4584 | 1.4405 | / | / | / | #N/A | #N/A | / | / | #N/A | #N/A | #N/A | #N/A | /
2431 | 11:38 | 24.411 | 1.376 | / | / | / | #N/A | #N/A | / | / | #N/A | #N/A | #N/A | #N/A | /
2432 | 11:38 | 24.4584 | 1.376 | / | / | / | #N/A | #N/A | / | / | #N/A | #N/A | #N/A | #N/A | /
2433 | 11:38 | 24.4584 | 1.3588 | / | / | / | #N/A | #N/A | / | / | #N/A | #N/A | #N/A | #N/A | /
2434 | 11:38 | 24.411 | 1.4534 | / | / | / | #N/A | #N/A | / | / | #N/A | #N/A | #N/A | #N/A | /
2435 | 11:38 | 24.4584 | 1.4878 | / | / | / | #N/A | #N/A | / | / | #N/A | #N/A | #N/A | #N/A | /
2436 | 11:38 | 24.5058 | 1.4964 | / | / | / | #N/A | #N/A | / | / | #N/A | #N/A | #N/A | #N/A | /
2437 | 11:38 | 24.5058 | 1.4577 | / | / | / | #N/A | #N/A | / | / | #N/A | #N/A | #N/A | #N/A | /
2438 | 11:38 | 24.4584 | 1.376 | / | / | / | #N/A | #N/A | / | / | #N/A | #N/A | #N/A | #N/A | /
2439 | 11:38 | 24.5058 | 1.3889 | / | / | / | #N/A | #N/A | / | / | #N/A | #N/A | #N/A | #N/A | /
2440 | 11:38 | 24.411 | 1.4061 | / | / | / | #N/A | #N/A | / | / | #N/A | #N/A | #N/A | #N/A | /
2441 | 11:38 | 24.5058 | 1.3588 | / | / | / | #N/A | #N/A | / | / | #N/A | #N/A | #N/A | #N/A | /
2442 | 11:38 | 24.4584 | 1.3932 | / | / | / | #N/A | #N/A | / | / | #N/A | #N/A | #N/A | #N/A | /
2443 | 11:38 | 24.4584 | 1.4491 | / | / | / | #N/A | #N/A | / | / | #N/A | #N/A | #N/A | #N/A | /
2444 | 11:38 | 24.4584 | 1.4061 | / | / | / | #N/A | #N/A | / | / | #N/A | #N/A | #N/A | #N/A | /
2445 | 11:38 | 24.5058 | 1.376 | / | / | / | #N/A | #N/A | / | / | #N/A | #N/A | #N/A | #N/A | /
2446 | 11:38 | 24.4584 | 1.3244 | / | / | / | #N/A | #N/A | / | / | #N/A | #N/A | #N/A | #N/A | /
2447 | 11:38 | 24.4584 | 1.3244 | / | / | / | #N/A | #N/A | / | / | #N/A | #N/A | #N/A | #N/A | /
2448 | 11:38 | 24.4584 | 1.376 | / | / | / | #N/A | #N/A | / | / | #N/A | #N/A | #N/A | #N/A | /
2449 | 11:38 | 24.411 | 1.3287 | / | / | / | #N/A | #N/A | / | / | #N/A | #N/A | #N/A | #N/A | /
2450 | 11:38 | 24.4584 | 1.4534 | / | / | / | #N/A | #N/A | / | / | #N/A | #N/A | #N/A | #N/A | /
2451 | 11:38 | 24.4584 | 1.376 | / | / | / | #N/A | #N/A | / | / | #N/A | #N/A | #N/A | #N/A | /
2452 | 11:38 | 24.5058 | 1.4061 | / | / | / | #N/A | #N/A | / | / | #N/A | #N/A | #N/A | #N/A | /
2453 | 11:38 | 24.5058 | 1.4319 | / | / | / | #N/A | #N/A | / | / | #N/A | #N/A | #N/A | #N/A | /
2454 | 11:38 | 24.4584 | 1.4405 | / | / | / | #N/A | #N/A | / | / | #N/A | #N/A | #N/A | #N/A | /
2455 | 11:38 | 24.4584 | 1.4405 | / | / | / | #N/A | #N/A | / | / | #N/A | #N/A | #N/A | #N/A | /
2456 | 11:38 | 24.4584 | 1.3889 | / | / | / | #N/A | #N/A | / | / | #N/A | #N/A | #N/A | #N/A | /
2457 | 11:38 | 24.5058 | 1.3932 | / | / | / | #N/A | #N/A | / | / | #N/A | #N/A | #N/A | #N/A | /
2458 | 11:38 | 24.4584 | 1.3588 | / | / | / | #N/A | #N/A | / | / | #N/A | #N/A | #N/A | #N/A | /
2459 | 11:38 | 24.5058 | 1.3588 | / | / | / | #N/A | #N/A | / | / | #N/A | #N/A | #N/A | #N/A | /
2460 | 11:38 | 24.4584 | 1.4018 | / | / | / | #N/A | #N/A | / | / | #N/A | #N/A | #N/A | #N/A | /
2461 | 11:38 | 24.4584 | 1.4276 | / | / | / | #N/A | #N/A | / | / | #N/A | #N/A | #N/A | #N/A | /
2462 | 11:38 | 24.411 | 1.4233 | / | / | / | #N/A | #N/A | / | / | #N/A | #N/A | #N/A | #N/A | /
2463 | 11:38 | 24.5058 | 1.4061 | / | / | / | #N/A | #N/A | / | / | #N/A | #N/A | #N/A | #N/A | /
2464 | 11:38 | 24.5058 | 1.3588 | / | / | / | #N/A | #N/A | / | / | #N/A | #N/A | #N/A | #N/A | /
2465 | 11:38 | 24.5058 | 1.4405 | / | / | / | #N/A | #N/A | / | / | #N/A | #N/A | #N/A | #N/A | /
2466 | 11:38 | 24.5058 | 1.4405 | / | / | / | #N/A | #N/A | / | / | #N/A | #N/A | #N/A | #N/A | /
2467 | 11:38 | 24.5058 | 1.4577 | / | / | / | #N/A | #N/A | / | / | #N/A | #N/A | #N/A | #N/A | /
2468 | 11:38 | 24.5058 | 1.505 | / | / | / | #N/A | #N/A | / | / | #N/A | #N/A | #N/A | #N/A | /
2469 | 11:38 | 24.4584 | 1.4534 | / | / | / | #N/A | #N/A | / | / | #N/A | #N/A | #N/A | #N/A | /
2470 | 11:38 | 24.4584 | 1.4491 | / | / | / | #N/A | #N/A | / | / | #N/A | #N/A | #N/A | #N/A | /
2471 | 11:38 | 24.4584 | 1.5308 | / | / | / | #N/A | #N/A | / | / | #N/A | #N/A | #N/A | #N/A | /
2472 | 11:38 | 24.4584 | 1.3416 | / | / | / | #N/A | #N/A | / | / | #N/A | #N/A | #N/A | #N/A | /
2473 | 11:38 | 24.411 | 1.3588 | / | / | / | #N/A | #N/A | / | / | #N/A | #N/A | #N/A | #N/A | /
2474 | 11:38 | 24.4584 | 1.3846 | / | / | / | #N/A | #N/A | / | / | #N/A | #N/A | #N/A | #N/A | /
2475 | 11:38 | 24.4584 | 1.4061 | / | / | / | #N/A | #N/A | / | / | #N/A | #N/A | #N/A | #N/A | /
2476 | 11:38 | 24.411 | 1.376 | / | / | / | #N/A | #N/A | / | / | #N/A | #N/A | #N/A | #N/A | /
2477 | 11:38 | 24.4584 | 1.3115 | / | / | / | #N/A | #N/A | / | / | #N/A | #N/A | #N/A | #N/A | /
2478 | 11:38 | 24.4584 | 1.3072 | / | / | / | #N/A | #N/A | / | / | #N/A | #N/A | #N/A | #N/A | /
2479 | 11:38 | 24.5058 | 1.3115 | / | / | / | #N/A | #N/A | / | / | #N/A | #N/A | #N/A | #N/A | /
2480 | 11:38 | 24.4584 | 1.3502 | / | / | / | #N/A | #N/A | / | / | #N/A | #N/A | #N/A | #N/A | /
2481 | 11:38 | 24.4584 | 1.2943 | / | / | / | #N/A | #N/A | / | / | #N/A | #N/A | #N/A | #N/A | /
2482 | 11:38 | 24.411 | 1.2599 | / | / | / | #N/A | #N/A | / | / | #N/A | #N/A | #N/A | #N/A | /
2483 | 11:38 | 24.5058 | 1.3416 | / | / | / | #N/A | #N/A | / | / | #N/A | #N/A | #N/A | #N/A | /
2484 | 11:38 | 24.5058 | 1.2513 | / | / | / | #N/A | #N/A | / | / | #N/A | #N/A | #N/A | #N/A | /
2485 | 11:38 | 24.5058 | 1.2513 | / | / | / | #N/A | #N/A | / | / | #N/A | #N/A | #N/A | #N/A | /
2486 | 11:38 | 24.5058 | 1.2513 | / | / | / | #N/A | #N/A | / | / | #N/A | #N/A | #N/A | #N/A | /
2487 | 11:38 | 24.4584 | 1.3072 | / | / | / | #N/A | #N/A | / | / | #N/A | #N/A | #N/A | #N/A | /
2488 | 11:38 | 24.5058 | 1.3072 | / | / | / | #N/A | #N/A | / | / | #N/A | #N/A | #N/A | #N/A | /
2489 | 11:38 | 24.4584 | 1.2556 | / | / | / | #N/A | #N/A | / | / | #N/A | #N/A | #N/A | #N/A | /
2490 | 11:38 | 24.4584 | 1.29 | / | / | / | #N/A | #N/A | / | / | #N/A | #N/A | #N/A | #N/A | /
2491 | 11:39 | 24.4584 | 1.29 | / | / | / | #N/A | #N/A | / | / | #N/A | #N/A | #N/A | #N/A | /
2492 | 11:39 | 24.5058 | 1.2857 | / | / | / | #N/A | #N/A | / | / | #N/A | #N/A | #N/A | #N/A | /
2493 | 11:39 | 24.4584 | 1.2685 | / | / | / | #N/A | #N/A | / | / | #N/A | #N/A | #N/A | #N/A | /
2494 | 11:39 | 24.5058 | 1.3287 | / | / | / | #N/A | #N/A | / | / | #N/A | #N/A | #N/A | #N/A | /
2495 | 11:39 | 24.4584 | 1.333 | / | / | / | #N/A | #N/A | / | / | #N/A | #N/A | #N/A | #N/A | /
2496 | 11:39 | 24.411 | 1.3287 | / | / | / | #N/A | #N/A | / | / | #N/A | #N/A | #N/A | #N/A | /
2497 | 11:39 | 24.5058 | 1.2556 | / | / | / | #N/A | #N/A | / | / | #N/A | #N/A | #N/A | #N/A | /
2498 | 11:39 | 24.4584 | 1.29 | / | / | / | #N/A | #N/A | / | / | #N/A | #N/A | #N/A | #N/A | /
2499 | 11:39 | 24.4584 | 1.3029 | / | / | / | #N/A | #N/A | / | / | #N/A | #N/A | #N/A | #N/A | /
2500 | 11:39 | 24.4584 | 1.29 | / | / | / | #N/A | #N/A | / | / | #N/A | #N/A | #N/A | #N/A | /
2501 | 11:39 | 24.4584 | 1.3244 | / | / | / | #N/A | #N/A | / | / | #N/A | #N/A | #N/A | #N/A | /
2502 | 11:39 | 24.4584 | 1.2814 | / | / | / | #N/A | #N/A | / | / | #N/A | #N/A | #N/A | #N/A | /
2503 | 11:39 | 24.5058 | 1.2513 | / | / | / | #N/A | #N/A | / | / | #N/A | #N/A | #N/A | #N/A | /
2504 | 11:39 | 24.5058 | 1.3158 | / | / | / | #N/A | #N/A | / | / | #N/A | #N/A | #N/A | #N/A | /
2505 | 11:39 | 24.4584 | 1.3459 | / | / | / | #N/A | #N/A | / | / | #N/A | #N/A | #N/A | #N/A | /
2506 | 11:39 | 24.5058 | 1.2556 | / | / | / | #N/A | #N/A | / | / | #N/A | #N/A | #N/A | #N/A | /
2507 | 11:39 | 24.4584 | 1.2126 | / | / | / | #N/A | #N/A | / | / | #N/A | #N/A | #N/A | #N/A | /
2508 | 11:39 | 24.5532 | 1.2685 | / | / | / | #N/A | #N/A | / | / | #N/A | #N/A | #N/A | #N/A | /
2509 | 11:39 | 24.5058 | 1.2298 | / | / | / | #N/A | #N/A | / | / | #N/A | #N/A | #N/A | #N/A | /
2510 | 11:39 | 24.5058 | 1.2298 | / | / | / | #N/A | #N/A | / | / | #N/A | #N/A | #N/A | #N/A | /
2511 | 11:39 | 24.5058 | 1.1997 | / | / | / | #N/A | #N/A | / | / | #N/A | #N/A | #N/A | #N/A | /
2512 | 11:39 | 24.5058 | 1.2986 | / | / | / | #N/A | #N/A | / | / | #N/A | #N/A | #N/A | #N/A | /
2513 | 11:39 | 24.4584 | 1.247 | / | / | / | #N/A | #N/A | / | / | #N/A | #N/A | #N/A | #N/A | /
2514 | 11:39 | 24.4584 | 1.2771 | / | / | / | #N/A | #N/A | / | / | #N/A | #N/A | #N/A | #N/A | /
2515 | 11:39 | 24.4584 | 1.29 | / | / | / | #N/A | #N/A | / | / | #N/A | #N/A | #N/A | #N/A | /
2516 | 11:39 | 24.5058 | 1.2771 | / | / | / | #N/A | #N/A | / | / | #N/A | #N/A | #N/A | #N/A | /
2517 | 11:39 | 24.5058 | 1.2642 | / | / | / | #N/A | #N/A | / | / | #N/A | #N/A | #N/A | #N/A | /
2518 | 11:39 | 24.5058 | 1.247 | / | / | / | #N/A | #N/A | / | / | #N/A | #N/A | #N/A | #N/A | /
2519 | 11:39 | 24.4584 | 1.3201 | / | / | / | #N/A | #N/A | / | / | #N/A | #N/A | #N/A | #N/A | /
2520 | 11:39 | 24.4584 | 1.4276 | / | / | / | #N/A | #N/A | / | / | #N/A | #N/A | #N/A | #N/A | /
2521 | 11:39 | 24.4584 | 1.4061 | / | / | / | #N/A | #N/A | / | / | #N/A | #N/A | #N/A | #N/A | /
2522 | 11:39 | 24.4584 | 1.3588 | / | / | / | #N/A | #N/A | / | / | #N/A | #N/A | #N/A | #N/A | /
2523 | 11:39 | 24.4584 | 1.376 | / | / | / | #N/A | #N/A | / | / | #N/A | #N/A | #N/A | #N/A | /
2524 | 11:39 | 24.5058 | 1.3244 | / | / | / | #N/A | #N/A | / | / | #N/A | #N/A | #N/A | #N/A | /
2525 | 11:39 | 24.5058 | 1.3115 | / | / | / | #N/A | #N/A | / | / | #N/A | #N/A | #N/A | #N/A | /
2526 | 11:39 | 24.4584 | 1.3459 | / | / | / | #N/A | #N/A | / | / | #N/A | #N/A | #N/A | #N/A | /
2527 | 11:39 | 24.5058 | 1.2513 | / | / | / | #N/A | #N/A | / | / | #N/A | #N/A | #N/A | #N/A | /
2528 | 11:39 | 24.5058 | 1.2771 | / | / | / | #N/A | #N/A | / | / | #N/A | #N/A | #N/A | #N/A | /
2529 | 11:39 | 24.5058 | 1.2771 | / | / | / | #N/A | #N/A | / | / | #N/A | #N/A | #N/A | #N/A | /
2530 | 11:39 | 24.5058 | 1.1825 | / | / | / | #N/A | #N/A | / | / | #N/A | #N/A | #N/A | #N/A | /
2531 | 11:39 | 24.4584 | 1.204 | / | / | / | #N/A | #N/A | / | / | #N/A | #N/A | #N/A | #N/A | /
2532 | 11:39 | 24.5058 | 1.204 | / | / | / | #N/A | #N/A | / | / | #N/A | #N/A | #N/A | #N/A | /
2533 | 11:39 | 24.5058 | 1.1739 | / | / | / | #N/A | #N/A | / | / | #N/A | #N/A | #N/A | #N/A | /
2534 | 11:39 | 24.5058 | 1.2083 | / | / | / | #N/A | #N/A | / | / | #N/A | #N/A | #N/A | #N/A | /
2535 | 11:39 | 0 | 1.0879 | / | / | / | #N/A | #N/A | / | / | #N/A | #N/A | #N/A | #N/A | /
2536 | 11:39 | 0 | 1.1395 | / | / | / | #N/A | #N/A | / | / | #N/A | #N/A | #N/A | #N/A | /
2537 | 11:39 | 24.5532 | 1.1266 | / | / | / | #N/A | #N/A | / | / | #N/A | #N/A | #N/A | #N/A | /
2538 | 11:39 | 24.4584 | 1.1739 | / | / | / | #N/A | #N/A | / | / | #N/A | #N/A | #N/A | #N/A | /
2539 | 11:39 | 24.4584 | 1.1696 | / | / | / | #N/A | #N/A | / | / | #N/A | #N/A | #N/A | #N/A | /
2540 | 11:39 | 24.5058 | 1.1739 | / | / | / | #N/A | #N/A | / | / | #N/A | #N/A | #N/A | #N/A | /
2541 | 11:39 | 24.4584 | 1.1825 | / | / | / | #N/A | #N/A | / | / | #N/A | #N/A | #N/A | #N/A | /
2542 | 11:39 | 24.5058 | 1.1094 | / | / | / | #N/A | #N/A | / | / | #N/A | #N/A | #N/A | #N/A | /
2543 | 11:39 | 24.4584 | 1.1782 | / | / | / | #N/A | #N/A | / | / | #N/A | #N/A | #N/A | #N/A | /
2544 | 11:39 | 24.5058 | 1.1352 | / | / | / | #N/A | #N/A | / | / | #N/A | #N/A | #N/A | #N/A | /
2545 | 11:39 | 24.5058 | 1.1739 | / | / | / | #N/A | #N/A | / | / | #N/A | #N/A | #N/A | #N/A | /
2546 | 11:39 | 24.4584 | 1.1911 | / | / | / | #N/A | #N/A | / | / | #N/A | #N/A | #N/A | #N/A | /
2547 | 11:39 | 24.5058 | 1.1567 | / | / | / | #N/A | #N/A | / | / | #N/A | #N/A | #N/A | #N/A | /
2548 | 11:39 | 24.5058 | 1.1567 | / | / | / | #N/A | #N/A | / | / | #N/A | #N/A | #N/A | #N/A | /
2549 | 11:39 | 24.5532 | 1.1395 | / | / | / | #N/A | #N/A | / | / | #N/A | #N/A | #N/A | #N/A | /
2550 | 11:39 | 24.5058 | 1.1094 | / | / | / | #N/A | #N/A | / | / | #N/A | #N/A | #N/A | #N/A | /
2551 | 11:40 | 24.5058 | 1.1567 | / | / | / | #N/A | #N/A | / | / | #N/A | #N/A | #N/A | #N/A | /
2552 | 11:40 | 24.5058 | 1.0879 | / | / | / | #N/A | #N/A | / | / | #N/A | #N/A | #N/A | #N/A | /
2553 | 11:40 | 24.5532 | 1.0836 | / | / | / | #N/A | #N/A | / | / | #N/A | #N/A | #N/A | #N/A | /
2554 | 11:40 | 24.5058 | 1.0922 | / | / | / | #N/A | #N/A | / | / | #N/A | #N/A | #N/A | #N/A | /
2555 | 11:40 | 24.6006 | 1.0836 | / | / | / | #N/A | #N/A | / | / | #N/A | #N/A | #N/A | #N/A | /
2556 | 11:40 | 24.5058 | 1.0879 | / | / | / | #N/A | #N/A | / | / | #N/A | #N/A | #N/A | #N/A | /
2557 | 11:40 | 24.5058 | 1.1997 | / | / | / | #N/A | #N/A | / | / | #N/A | #N/A | #N/A | #N/A | /
2558 | 11:40 | 24.5058 | 1.1825 | / | / | / | #N/A | #N/A | / | / | #N/A | #N/A | #N/A | #N/A | /
2559 | 11:40 | 24.5058 | 1.1438 | / | / | / | #N/A | #N/A | / | / | #N/A | #N/A | #N/A | #N/A | /
2560 | 11:40 | 24.5058 | 1.1094 | / | / | / | #N/A | #N/A | / | / | #N/A | #N/A | #N/A | #N/A | /
2561 | 11:40 | 24.5532 | 1.1567 | / | / | / | #N/A | #N/A | / | / | #N/A | #N/A | #N/A | #N/A | /
2562 | 11:40 | 24.4584 | 1.1395 | / | / | / | #N/A | #N/A | / | / | #N/A | #N/A | #N/A | #N/A | /
2563 | 11:40 | 24.5532 | 1.0836 | / | / | / | #N/A | #N/A | / | / | #N/A | #N/A | #N/A | #N/A | /
2564 | 11:40 | 24.5058 | 1.1739 | / | / | / | #N/A | #N/A | / | / | #N/A | #N/A | #N/A | #N/A | /
2565 | 11:40 | 24.5532 | 1.2685 | / | / | / | #N/A | #N/A | / | / | #N/A | #N/A | #N/A | #N/A | /
2566 | 11:40 | 24.4584 | 1.2427 | / | / | / | #N/A | #N/A | / | / | #N/A | #N/A | #N/A | #N/A | /
2567 | 11:40 | 24.4584 | 1.2427 | / | / | / | #N/A | #N/A | / | / | #N/A | #N/A | #N/A | #N/A | /
2568 | 11:40 | 24.5058 | 1.1008 | / | / | / | #N/A | #N/A | / | / | #N/A | #N/A | #N/A | #N/A | /
2569 | 11:40 | 24.5532 | 1.0664 | / | / | / | #N/A | #N/A | / | / | #N/A | #N/A | #N/A | #N/A | /
2570 | 11:40 | 24.5058 | 1.1008 | / | / | / | #N/A | #N/A | / | / | #N/A | #N/A | #N/A | #N/A | /
2571 | 11:40 | 24.5058 | 1.0879 | / | / | / | #N/A | #N/A | / | / | #N/A | #N/A | #N/A | #N/A | /
2572 | 11:40 | 24.5532 | 1.0234 | / | / | / | #N/A | #N/A | / | / | #N/A | #N/A | #N/A | #N/A | /
2573 | 11:40 | 24.5532 | 1.0234 | / | / | / | #N/A | #N/A | / | / | #N/A | #N/A | #N/A | #N/A | /
2574 | 11:40 | 24.5532 | 1.0234 | / | / | / | #N/A | #N/A | / | / | #N/A | #N/A | #N/A | #N/A | /
2575 | 11:40 | 0 | 0 | / | / | / | #N/A | #N/A | / | / | #N/A | #N/A | #N/A | #N/A | /
2576 | 11:40 | 0 | 0 | / | / | / | #N/A | #N/A | / | / | #N/A | #N/A | #N/A | #N/A | /
2577 | 11:40 | 8.058 | 0 | / | / | / | #N/A | #N/A | / | / | #N/A | #N/A | #N/A | #N/A | /
2578 | 11:40 | 12.2292 | 0.0043 | / | / | / | #N/A | #N/A | / | / | #N/A | #N/A | #N/A | #N/A | /
2579 | 11:40 | 17.3958 | 0.0688 | / | / | / | #N/A | #N/A | / | / | #N/A | #N/A | #N/A | #N/A | /
2580 | 11:40 | 22.515 | 0.5203 | / | / | / | #N/A | #N/A | / | / | #N/A | #N/A | #N/A | #N/A | /
2581 | 11:40 | 24.5058 | 1.0105 | / | / | / | #N/A | #N/A | / | / | #N/A | #N/A | #N/A | #N/A | /
2582 | 11:40 | 24.5532 | 1.0105 | / | / | / | #N/A | #N/A | / | / | #N/A | #N/A | #N/A | #N/A | /
2583 | 11:40 | 24.4584 | 1.0234 | / | / | / | #N/A | #N/A | / | / | #N/A | #N/A | #N/A | #N/A | /
2584 | 11:40 | 24.4584 | 1.0836 | / | / | / | #N/A | #N/A | / | / | #N/A | #N/A | #N/A | #N/A | /
2585 | 11:40 | 24.5532 | 1.0449 | / | / | / | #N/A | #N/A | / | / | #N/A | #N/A | #N/A | #N/A | /
2586 | 11:40 | 24.5532 | 1.0535 | / | / | / | #N/A | #N/A | / | / | #N/A | #N/A | #N/A | #N/A | /
2587 | 11:40 | 24.5058 | 1.0019 | / | / | / | #N/A | #N/A | / | / | #N/A | #N/A | #N/A | #N/A | /
2588 | 11:40 | 24.6006 | 1.0836 | / | / | / | #N/A | #N/A | / | / | #N/A | #N/A | #N/A | #N/A | /
2589 | 11:40 | 24.5532 | 0.9761 | / | / | / | #N/A | #N/A | / | / | #N/A | #N/A | #N/A | #N/A | /
2590 | 11:40 | 24.5532 | 1.0449 | / | / | / | #N/A | #N/A | / | / | #N/A | #N/A | #N/A | #N/A | /
2591 | 11:40 | 24.5058 | 1.0621 | / | / | / | #N/A | #N/A | / | / | #N/A | #N/A | #N/A | #N/A | /
2592 | 11:40 | 24.5058 | 1.0621 | / | / | / | #N/A | #N/A | / | / | #N/A | #N/A | #N/A | #N/A | /
2593 | 11:40 | 24.5058 | 1.0664 | / | / | / | #N/A | #N/A | / | / | #N/A | #N/A | #N/A | #N/A | /
2594 | 11:40 | 24.5058 | 1.0578 | / | / | / | #N/A | #N/A | / | / | #N/A | #N/A | #N/A | #N/A | /
2595 | 11:40 | 24.5532 | 1.0492 | / | / | / | #N/A | #N/A | / | / | #N/A | #N/A | #N/A | #N/A | /
2596 | 11:40 | 24.5058 | 1.0793 | / | / | / | #N/A | #N/A | / | / | #N/A | #N/A | #N/A | #N/A | /
2597 | 11:40 | 24.5058 | 1.0621 | / | / | / | #N/A | #N/A | / | / | #N/A | #N/A | #N/A | #N/A | /
2598 | 11:40 | 24.5532 | 1.0492 | / | / | / | #N/A | #N/A | / | / | #N/A | #N/A | #N/A | #N/A | /
2599 | 11:40 | 24.5058 | 1.075 | / | / | / | #N/A | #N/A | / | / | #N/A | #N/A | #N/A | #N/A | /
2600 | 11:40 | 24.5058 | 1.0836 | / | / | / | #N/A | #N/A | / | / | #N/A | #N/A | #N/A | #N/A | /
2601 | 11:40 | 24.4584 | 1.1352 | / | / | / | #N/A | #N/A | / | / | #N/A | #N/A | #N/A | #N/A | /
2602 | 11:40 | 24.5058 | 1.1094 | / | / | / | #N/A | #N/A | / | / | #N/A | #N/A | #N/A | #N/A | /
2603 | 11:40 | 24.5058 | 1.1094 | / | / | / | #N/A | #N/A | / | / | #N/A | #N/A | #N/A | #N/A | /
2604 | 11:40 | 24.5532 | 1.0836 | / | / | / | #N/A | #N/A | / | / | #N/A | #N/A | #N/A | #N/A | /
2605 | 11:40 | 24.5532 | 1.0664 | / | / | / | #N/A | #N/A | / | / | #N/A | #N/A | #N/A | #N/A | /
2606 | 11:40 | 24.5532 | 1.0707 | / | / | / | #N/A | #N/A | / | / | #N/A | #N/A | #N/A | #N/A | /
2607 | 11:40 | 24.5058 | 1.161 | / | / | / | #N/A | #N/A | / | / | #N/A | #N/A | #N/A | #N/A | /
2608 | 11:40 | 24.5058 | 1.1309 | / | / | / | #N/A | #N/A | / | / | #N/A | #N/A | #N/A | #N/A | /
2609 | 11:40 | 24.5058 | 1.075 | / | / | / | #N/A | #N/A | / | / | #N/A | #N/A | #N/A | #N/A | /
2610 | 11:40 | 24.4584 | 1.0922 | / | / | / | #N/A | #N/A | / | / | #N/A | #N/A | #N/A | #N/A | /
2611 | 11:41 | 24.4584 | 1.0922 | / | / | / | #N/A | #N/A | / | / | #N/A | #N/A | #N/A | #N/A | /
2612 | 11:41 | 24.5058 | 1.0836 | / | / | / | #N/A | #N/A | / | / | #N/A | #N/A | #N/A | #N/A | /
2613 | 11:41 | 24.5532 | 1.0664 | / | / | / | #N/A | #N/A | / | / | #N/A | #N/A | #N/A | #N/A | /
2614 | 11:41 | 24.5532 | 1.0965 | / | / | / | #N/A | #N/A | / | / | #N/A | #N/A | #N/A | #N/A | /
2615 | 11:41 | 24.5058 | 1.1223 | / | / | / | #N/A | #N/A | / | / | #N/A | #N/A | #N/A | #N/A | /
2616 | 11:41 | 24.5058 | 1.1266 | / | / | / | #N/A | #N/A | / | / | #N/A | #N/A | #N/A | #N/A | /
2617 | 11:41 | 24.5058 | 1.1395 | / | / | / | #N/A | #N/A | / | / | #N/A | #N/A | #N/A | #N/A | /
2618 | 11:41 | 24.5532 | 0 | / | / | / | #N/A | #N/A | / | / | #N/A | #N/A | #N/A | #N/A | /
2619 | 11:41 | 0 | 0 | / | / | / | #N/A | #N/A | / | / | #N/A | #N/A | #N/A | #N/A | /
2620 | 11:41 | 8.058 | 0 | / | / | / | #N/A | #N/A | / | / | #N/A | #N/A | #N/A | #N/A | /
2621 | 11:41 | 11.7078 | 0 | / | / | / | #N/A | #N/A | / | / | #N/A | #N/A | #N/A | #N/A | /
2622 | 11:41 | 16.8744 | 0.0516 | / | / | / | #N/A | #N/A | / | / | #N/A | #N/A | #N/A | #N/A | /
2623 | 11:41 | 0 | 0.4859 | / | / | / | #N/A | #N/A | / | / | #N/A | #N/A | #N/A | #N/A | /
2624 | 11:41 | 0 | 0 | / | / | / | #N/A | #N/A | / | / | #N/A | #N/A | #N/A | #N/A | /
2625 | 11:41 | 8.058 | 0 | / | / | / | #N/A | #N/A | / | / | #N/A | #N/A | #N/A | #N/A | /
2626 | 11:41 | 12.4662 | 0 | / | / | / | #N/A | #N/A | / | / | #N/A | #N/A | #N/A | #N/A | /
2627 | 11:41 | 17.8698 | 0.0688 | / | / | / | #N/A | #N/A | / | / | #N/A | #N/A | #N/A | #N/A | /
2628 | 11:41 | 23.0364 | 0.6493 | / | / | / | #N/A | #N/A | / | / | #N/A | #N/A | #N/A | #N/A | /
2629 | 11:41 | 0 | 0 | / | / | / | #N/A | #N/A | / | / | #N/A | #N/A | #N/A | #N/A | /
2630 | 11:41 | 0 | 0 | / | / | / | #N/A | #N/A | / | / | #N/A | #N/A | #N/A | #N/A | /
2631 | 11:41 | 11.139 | 0 | / | / | / | #N/A | #N/A | / | / | #N/A | #N/A | #N/A | #N/A | /
2632 | 11:41 | 16.4004 | 0.0215 | / | / | / | #N/A | #N/A | / | / | #N/A | #N/A | #N/A | #N/A | /
2633 | 11:41 | 21.4722 | 0.3397 | / | / | / | #N/A | #N/A | / | / | #N/A | #N/A | #N/A | #N/A | /
2634 | 11:41 | 0 | 0 | / | / | / | #N/A | #N/A | / | / | #N/A | #N/A | #N/A | #N/A | /
2635 | 11:41 | 8.1054 | 0 | / | / | / | #N/A | #N/A | / | / | #N/A | #N/A | #N/A | #N/A | /
2636 | 11:41 | 10.3332 | 0 | / | / | / | #N/A | #N/A | / | / | #N/A | #N/A | #N/A | #N/A | /
2637 | 11:41 | 14.7888 | 0.0172 | / | / | / | #N/A | #N/A | / | / | #N/A | #N/A | #N/A | #N/A | /
2638 | 11:41 | 20.0028 | 0.1763 | / | / | / | #N/A | #N/A | / | / | #N/A | #N/A | #N/A | #N/A | /
2639 | 11:41 | 24.5058 | 1.1008 | / | / | / | #N/A | #N/A | / | / | #N/A | #N/A | #N/A | #N/A | /
2640 | 11:41 | 24.5058 | 1.0836 | / | / | / | #N/A | #N/A | / | / | #N/A | #N/A | #N/A | #N/A | /
2641 | 11:41 | 24.5058 | 1.1825 | / | / | / | #N/A | #N/A | / | / | #N/A | #N/A | #N/A | #N/A | /
2642 | 11:41 | 24.5532 | 1.1395 | / | / | / | #N/A | #N/A | / | / | #N/A | #N/A | #N/A | #N/A | /
2643 | 11:41 | 24.5058 | 1.1438 | / | / | / | #N/A | #N/A | / | / | #N/A | #N/A | #N/A | #N/A | /
2644 | 11:41 | 24.5058 | 1.1137 | / | / | / | #N/A | #N/A | / | / | #N/A | #N/A | #N/A | #N/A | /
2645 | 11:41 | 24.5532 | 1.0922 | / | / | / | #N/A | #N/A | / | / | #N/A | #N/A | #N/A | #N/A | /
2646 | 11:41 | 24.5532 | 1.0707 | / | / | / | #N/A | #N/A | / | / | #N/A | #N/A | #N/A | #N/A | /
2647 | 11:41 | 24.5058 | 1.0836 | / | / | / | #N/A | #N/A | / | / | #N/A | #N/A | #N/A | #N/A | /
2648 | 11:41 | 24.4584 | 1.1008 | / | / | / | #N/A | #N/A | / | / | #N/A | #N/A | #N/A | #N/A | /
2649 | 11:41 | 24.4584 | 1.1008 | / | / | / | #N/A | #N/A | / | / | #N/A | #N/A | #N/A | #N/A | /
2650 | 11:41 | 24.5058 | 1.1008 | / | / | / | #N/A | #N/A | / | / | #N/A | #N/A | #N/A | #N/A | /
2651 | 11:41 | 24.5058 | 1.118 | / | / | / | #N/A | #N/A | / | / | #N/A | #N/A | #N/A | #N/A | /
2652 | 11:41 | 24.5058 | 1.118 | / | / | / | #N/A | #N/A | / | / | #N/A | #N/A | #N/A | #N/A | /
2653 | 11:41 | 24.5058 | 1.1266 | / | / | / | #N/A | #N/A | / | / | #N/A | #N/A | #N/A | #N/A | /
2654 | 11:41 | 24.5532 | 1.0836 | / | / | / | #N/A | #N/A | / | / | #N/A | #N/A | #N/A | #N/A | /
2655 | 11:41 | 24.5532 | 1.0836 | / | / | / | #N/A | #N/A | / | / | #N/A | #N/A | #N/A | #N/A | /
2656 | 11:41 | 24.5058 | 1.0492 | / | / | / | #N/A | #N/A | / | / | #N/A | #N/A | #N/A | #N/A | /
2657 | 11:41 | 24.5058 | 1.0449 | / | / | / | #N/A | #N/A | / | / | #N/A | #N/A | #N/A | #N/A | /
2658 | 11:41 | 24.5532 | 1.0707 | / | / | / | #N/A | #N/A | / | / | #N/A | #N/A | #N/A | #N/A | /
2659 | 11:41 | 24.5058 | 1.0793 | / | / | / | #N/A | #N/A | / | / | #N/A | #N/A | #N/A | #N/A | /
2660 | 11:41 | 24.5058 | 1.118 | / | / | / | #N/A | #N/A | / | / | #N/A | #N/A | #N/A | #N/A | /
2661 | 11:41 | 24.5058 | 1.1051 | / | / | / | #N/A | #N/A | / | / | #N/A | #N/A | #N/A | #N/A | /
2662 | 11:41 | 24.6006 | 1.0664 | / | / | / | #N/A | #N/A | / | / | #N/A | #N/A | #N/A | #N/A | /
2663 | 11:41 | 24.5532 | 1.0105 | / | / | / | #N/A | #N/A | / | / | #N/A | #N/A | #N/A | #N/A | /
2664 | 11:41 | 24.5058 | 1.0922 | / | / | / | #N/A | #N/A | / | / | #N/A | #N/A | #N/A | #N/A | /
2665 | 11:41 | 24.5058 | 1.0578 | / | / | / | #N/A | #N/A | / | / | #N/A | #N/A | #N/A | #N/A | /
2666 | 11:41 | 24.5058 | 1.0449 | / | / | / | #N/A | #N/A | / | / | #N/A | #N/A | #N/A | #N/A | /
2667 | 11:41 | 24.5058 | 1.0621 | / | / | / | #N/A | #N/A | / | / | #N/A | #N/A | #N/A | #N/A | /
2668 | 11:41 | 24.5532 | 1.118 | / | / | / | #N/A | #N/A | / | / | #N/A | #N/A | #N/A | #N/A | /
2669 | 11:41 | 24.5058 | 1.0578 | / | / | / | #N/A | #N/A | / | / | #N/A | #N/A | #N/A | #N/A | /
2670 | 11:41 | 24.5058 | 1.0965 | / | / | / | #N/A | #N/A | / | / | #N/A | #N/A | #N/A | #N/A | /
2671 | 11:42 | 0 | 0 | / | / | / | #N/A | #N/A | / | / | #N/A | #N/A | #N/A | #N/A | /
2672 | 11:42 | 8.1054 | 0 | / | / | / | #N/A | #N/A | / | / | #N/A | #N/A | #N/A | #N/A | /
2673 | 11:42 | 11.2338 | 0 | / | / | / | #N/A | #N/A | / | / | #N/A | #N/A | #N/A | #N/A | /
2674 | 11:42 | 11.2338 | 0 | / | / | / | #N/A | #N/A | / | / | #N/A | #N/A | #N/A | #N/A | /
2675 | 11:42 | 21.5196 | 0.3397 | / | / | / | #N/A | #N/A | / | / | #N/A | #N/A | #N/A | #N/A | /
2676 | 11:42 | 24.5532 | 0 | / | / | / | #N/A | #N/A | / | / | #N/A | #N/A | #N/A | #N/A | /
2677 | 11:42 | 0 | 0 | / | / | / | #N/A | #N/A | / | / | #N/A | #N/A | #N/A | #N/A | /
2678 | 11:42 | 8.058 | 0 | / | / | / | #N/A | #N/A | / | / | #N/A | #N/A | #N/A | #N/A | /
2679 | 11:42 | 11.613 | 0 | / | / | / | #N/A | #N/A | / | / | #N/A | #N/A | #N/A | #N/A | /
2680 | 11:42 | 16.827 | 0.0817 | / | / | / | #N/A | #N/A | / | / | #N/A | #N/A | #N/A | #N/A | /
2681 | 11:42 | 22.041 | 0.5289 | / | / | / | #N/A | #N/A | / | / | #N/A | #N/A | #N/A | #N/A | /
2682 | 11:42 | 24.6006 | 1.0836 | / | / | / | #N/A | #N/A | / | / | #N/A | #N/A | #N/A | #N/A | /
2683 | 11:42 | 24.5058 | 1.0535 | / | / | / | #N/A | #N/A | / | / | #N/A | #N/A | #N/A | #N/A | /
2684 | 11:42 | 24.5532 | 1.0535 | / | / | / | #N/A | #N/A | / | / | #N/A | #N/A | #N/A | #N/A | /
2685 | 11:42 | 24.4584 | 1.2169 | / | / | / | #N/A | #N/A | / | / | #N/A | #N/A | #N/A | #N/A | /
2686 | 11:42 | 24.5058 | 1.2126 | / | / | / | #N/A | #N/A | / | / | #N/A | #N/A | #N/A | #N/A | /
2687 | 11:42 | 24.5058 | 1.1567 | / | / | / | #N/A | #N/A | / | / | #N/A | #N/A | #N/A | #N/A | /
2688 | 11:42 | 24.5058 | 1.1911 | / | / | / | #N/A | #N/A | / | / | #N/A | #N/A | #N/A | #N/A | /
2689 | 11:42 | 24.5058 | 1.1825 | / | / | / | #N/A | #N/A | / | / | #N/A | #N/A | #N/A | #N/A | /
2690 | 11:42 | 24.5058 | 1.1309 | / | / | / | #N/A | #N/A | / | / | #N/A | #N/A | #N/A | #N/A | /
2691 | 11:42 | 24.5532 | 1.1696 | / | / | / | #N/A | #N/A | / | / | #N/A | #N/A | #N/A | #N/A | /
2692 | 11:42 | 24.5058 | 1.1911 | / | / | / | #N/A | #N/A | / | / | #N/A | #N/A | #N/A | #N/A | /
2693 | 11:42 | 24.5058 | 1.1911 | / | / | / | #N/A | #N/A | / | / | #N/A | #N/A | #N/A | #N/A | /
2694 | 11:42 | 24.5058 | 1.1653 | / | / | / | #N/A | #N/A | / | / | #N/A | #N/A | #N/A | #N/A | /
2695 | 11:42 | 24.5532 | 1.1739 | / | / | / | #N/A | #N/A | / | / | #N/A | #N/A | #N/A | #N/A | /
2696 | 11:42 | 24.5532 | 1.1395 | / | / | / | #N/A | #N/A | / | / | #N/A | #N/A | #N/A | #N/A | /
2697 | 11:42 | 24.5058 | 1.1008 | / | / | / | #N/A | #N/A | / | / | #N/A | #N/A | #N/A | #N/A | /
2698 | 11:42 | 24.5058 | 1.1868 | / | / | / | #N/A | #N/A | / | / | #N/A | #N/A | #N/A | #N/A | /
2699 | 11:42 | 24.5058 | 1.1008 | / | / | / | #N/A | #N/A | / | / | #N/A | #N/A | #N/A | #N/A | /
2700 | 11:42 | 24.5058 | 1.1094 | / | / | / | #N/A | #N/A | / | / | #N/A | #N/A | #N/A | #N/A | /
2701 | 11:42 | 0 | 0 | / | / | / | #N/A | #N/A | / | / | #N/A | #N/A | #N/A | #N/A | /
2702 | 11:42 | 8.058 | 0 | / | / | / | #N/A | #N/A | / | / | #N/A | #N/A | #N/A | #N/A | /
2703 | 11:42 | 11.0442 | 0 | / | / | / | #N/A | #N/A | / | / | #N/A | #N/A | #N/A | #N/A | /
2704 | 11:42 | 16.116 | 0.0215 | / | / | / | #N/A | #N/A | / | / | #N/A | #N/A | #N/A | #N/A | /
2705 | 11:42 | 21.2826 | 0.3225 | / | / | / | #N/A | #N/A | / | / | #N/A | #N/A | #N/A | #N/A | /
2706 | 11:42 | 24.5532 | 1.0836 | / | / | / | #N/A | #N/A | / | / | #N/A | #N/A | #N/A | #N/A | /
2707 | 11:42 | 24.5058 | 1.0578 | / | / | / | #N/A | #N/A | / | / | #N/A | #N/A | #N/A | #N/A | /
2708 | 11:42 | 24.5532 | 1.075 | / | / | / | #N/A | #N/A | / | / | #N/A | #N/A | #N/A | #N/A | /
2709 | 11:42 | 24.5058 | 1.0965 | / | / | / | #N/A | #N/A | / | / | #N/A | #N/A | #N/A | #N/A | /
2710 | 11:42 | 24.5058 | 1.1352 | / | / | / | #N/A | #N/A | / | / | #N/A | #N/A | #N/A | #N/A | /
2711 | 11:42 | 24.5058 | 1.1524 | / | / | / | #N/A | #N/A | / | / | #N/A | #N/A | #N/A | #N/A | /
2712 | 11:42 | 24.5058 | 1.1524 | / | / | / | #N/A | #N/A | / | / | #N/A | #N/A | #N/A | #N/A | /
2713 | 11:42 | 24.5532 | 1.1782 | / | / | / | #N/A | #N/A | / | / | #N/A | #N/A | #N/A | #N/A | /
2714 | 11:42 | 24.5058 | 1.1954 | / | / | / | #N/A | #N/A | / | / | #N/A | #N/A | #N/A | #N/A | /
2715 | 11:42 | 24.4584 | 1.1782 | / | / | / | #N/A | #N/A | / | / | #N/A | #N/A | #N/A | #N/A | /
2716 | 11:42 | 24.5532 | 1.1954 | / | / | / | #N/A | #N/A | / | / | #N/A | #N/A | #N/A | #N/A | /
2717 | 11:42 | 24.4584 | 1.2341 | / | / | / | #N/A | #N/A | / | / | #N/A | #N/A | #N/A | #N/A | /
2718 | 11:42 | 24.5058 | 1.1954 | / | / | / | #N/A | #N/A | / | / | #N/A | #N/A | #N/A | #N/A | /
2719 | 11:42 | 24.5058 | 1.1911 | / | / | / | #N/A | #N/A | / | / | #N/A | #N/A | #N/A | #N/A | /
2720 | 11:42 | 24.5058 | 1.1954 | / | / | / | #N/A | #N/A | / | / | #N/A | #N/A | #N/A | #N/A | /
2721 | 11:42 | 24.4584 | 1.2513 | / | / | / | #N/A | #N/A | / | / | #N/A | #N/A | #N/A | #N/A | /
2722 | 11:42 | 24.4584 | 1.161 | / | / | / | #N/A | #N/A | / | / | #N/A | #N/A | #N/A | #N/A | /
2723 | 11:42 | 24.5058 | 1.1696 | / | / | / | #N/A | #N/A | / | / | #N/A | #N/A | #N/A | #N/A | /
2724 | 11:42 | 24.5058 | 1.1567 | / | / | / | #N/A | #N/A | / | / | #N/A | #N/A | #N/A | #N/A | /
2725 | 11:42 | 24.5058 | 1.1782 | / | / | / | #N/A | #N/A | / | / | #N/A | #N/A | #N/A | #N/A | /
2726 | 11:42 | 24.5532 | 1.1739 | / | / | / | #N/A | #N/A | / | / | #N/A | #N/A | #N/A | #N/A | /
2727 | 11:42 | 24.5058 | 1.1911 | / | / | / | #N/A | #N/A | / | / | #N/A | #N/A | #N/A | #N/A | /
2728 | 11:42 | 24.5058 | 1.1911 | / | / | / | #N/A | #N/A | / | / | #N/A | #N/A | #N/A | #N/A | /
2729 | 11:42 | 24.4584 | 1.1954 | / | / | / | #N/A | #N/A | / | / | #N/A | #N/A | #N/A | #N/A | /
2730 | 11:42 | 24.4584 | 1.1653 | / | / | / | #N/A | #N/A | / | / | #N/A | #N/A | #N/A | #N/A | /
2731 | 11:43 | 24.4584 | 1.1653 | / | / | / | #N/A | #N/A | / | / | #N/A | #N/A | #N/A | #N/A | /
2732 | 11:43 | 24.5058 | 1.1524 | / | / | / | #N/A | #N/A | / | / | #N/A | #N/A | #N/A | #N/A | /
2733 | 11:43 | 24.5058 | 1.118 | / | / | / | #N/A | #N/A | / | / | #N/A | #N/A | #N/A | #N/A | /
2734 | 11:43 | 24.5058 | 1.1008 | / | / | / | #N/A | #N/A | / | / | #N/A | #N/A | #N/A | #N/A | /
2735 | 11:43 | 24.5058 | 1.0922 | / | / | / | #N/A | #N/A | / | / | #N/A | #N/A | #N/A | #N/A | /
2736 | 11:43 | 24.5058 | 1.1223 | / | / | / | #N/A | #N/A | / | / | #N/A | #N/A | #N/A | #N/A | /
2737 | 11:43 | 24.5058 | 1.1223 | / | / | / | #N/A | #N/A | / | / | #N/A | #N/A | #N/A | #N/A | /
2738 | 11:43 | 24.5058 | 1.161 | / | / | / | #N/A | #N/A | / | / | #N/A | #N/A | #N/A | #N/A | /
2739 | 11:43 | 24.5058 | 1.1137 | / | / | / | #N/A | #N/A | / | / | #N/A | #N/A | #N/A | #N/A | /
2740 | 11:43 | 24.5058 | 1.1782 | / | / | / | #N/A | #N/A | / | / | #N/A | #N/A | #N/A | #N/A | /
2741 | 11:43 | 24.5058 | 1.1653 | / | / | / | #N/A | #N/A | / | / | #N/A | #N/A | #N/A | #N/A | /
2742 | 11:43 | 24.5058 | 1.1954 | / | / | / | #N/A | #N/A | / | / | #N/A | #N/A | #N/A | #N/A | /
2743 | 11:43 | 24.5532 | 1.1438 | / | / | / | #N/A | #N/A | / | / | #N/A | #N/A | #N/A | #N/A | /
2744 | 11:43 | 24.5058 | 1.1696 | / | / | / | #N/A | #N/A | / | / | #N/A | #N/A | #N/A | #N/A | /
2745 | 11:43 | 24.5532 | 1.1438 | / | / | / | #N/A | #N/A | / | / | #N/A | #N/A | #N/A | #N/A | /
2746 | 11:43 | 24.5058 | 1.1696 | / | / | / | #N/A | #N/A | / | / | #N/A | #N/A | #N/A | #N/A | /
2747 | 11:43 | 24.5058 | 1.1395 | / | / | / | #N/A | #N/A | / | / | #N/A | #N/A | #N/A | #N/A | /
2748 | 11:43 | 24.5058 | 1.1782 | / | / | / | #N/A | #N/A | / | / | #N/A | #N/A | #N/A | #N/A | /
2749 | 11:43 | 24.5532 | 1.1696 | / | / | / | #N/A | #N/A | / | / | #N/A | #N/A | #N/A | #N/A | /
2750 | 11:43 | 24.5532 | 1.1825 | / | / | / | #N/A | #N/A | / | / | #N/A | #N/A | #N/A | #N/A | /
2751 | 11:43 | 24.5058 | 1.161 | / | / | / | #N/A | #N/A | / | / | #N/A | #N/A | #N/A | #N/A | /
2752 | 11:43 | 24.5058 | 1.1825 | / | / | / | #N/A | #N/A | / | / | #N/A | #N/A | #N/A | #N/A | /
2753 | 11:43 | 24.5058 | 1.1567 | / | / | / | #N/A | #N/A | / | / | #N/A | #N/A | #N/A | #N/A | /
2754 | 11:43 | 24.5058 | 1.0879 | / | / | / | #N/A | #N/A | / | / | #N/A | #N/A | #N/A | #N/A | /
2755 | 11:43 | 24.5058 | 1.0879 | / | / | / | #N/A | #N/A | / | / | #N/A | #N/A | #N/A | #N/A | /
2756 | 11:43 | 24.5058 | 1.0879 | / | / | / | #N/A | #N/A | / | / | #N/A | #N/A | #N/A | #N/A | /
2757 | 11:43 | 24.5058 | 1.1782 | / | / | / | #N/A | #N/A | / | / | #N/A | #N/A | #N/A | #N/A | /
2758 | 11:43 | 24.5058 | 1.1223 | / | / | / | #N/A | #N/A | / | / | #N/A | #N/A | #N/A | #N/A | /
2759 | 11:43 | 24.5058 | 1.1782 | / | / | / | #N/A | #N/A | / | / | #N/A | #N/A | #N/A | #N/A | /
2760 | 11:43 | 24.5058 | 1.1051 | / | / | / | #N/A | #N/A | / | / | #N/A | #N/A | #N/A | #N/A | /
2761 | 11:43 | 24.5532 | 1.0836 | / | / | / | #N/A | #N/A | / | / | #N/A | #N/A | #N/A | #N/A | /
2762 | 11:43 | 24.5532 | 1.0836 | / | / | / | #N/A | #N/A | / | / | #N/A | #N/A | #N/A | #N/A | /
2763 | 11:43 | 24.5532 | 1.1395 | / | / | / | #N/A | #N/A | / | / | #N/A | #N/A | #N/A | #N/A | /
2764 | 11:43 | 24.5532 | 1.1008 | / | / | / | #N/A | #N/A | / | / | #N/A | #N/A | #N/A | #N/A | /
2765 | 11:43 | 24.5058 | 1.1309 | / | / | / | #N/A | #N/A | / | / | #N/A | #N/A | #N/A | #N/A | /
2766 | 11:43 | 24.5532 | 1.1524 | / | / | / | #N/A | #N/A | / | / | #N/A | #N/A | #N/A | #N/A | /
2767 | 11:43 | 24.5058 | 1.0621 | / | / | / | #N/A | #N/A | / | / | #N/A | #N/A | #N/A | #N/A | /
2768 | 11:43 | 24.6006 | 1.0879 | / | / | / | #N/A | #N/A | / | / | #N/A | #N/A | #N/A | #N/A | /
2769 | 11:43 | 24.5058 | 1.0449 | / | / | / | #N/A | #N/A | / | / | #N/A | #N/A | #N/A | #N/A | /
2770 | 11:43 | 24.5532 | 1.0535 | / | / | / | #N/A | #N/A | / | / | #N/A | #N/A | #N/A | #N/A | /
2771 | 11:43 | 24.5058 | 1.0707 | / | / | / | #N/A | #N/A | / | / | #N/A | #N/A | #N/A | #N/A | /
2772 | 11:43 | 24.5058 | 1.1266 | / | / | / | #N/A | #N/A | / | / | #N/A | #N/A | #N/A | #N/A | /
2773 | 11:43 | 24.5058 | 1.0836 | / | / | / | #N/A | #N/A | / | / | #N/A | #N/A | #N/A | #N/A | /
2774 | 11:43 | 24.5532 | 1.0664 | / | / | / | #N/A | #N/A | / | / | #N/A | #N/A | #N/A | #N/A | /
2775 | 11:43 | 24.5532 | 1.0664 | / | / | / | #N/A | #N/A | / | / | #N/A | #N/A | #N/A | #N/A | /
2776 | 11:43 | 24.5058 | 1.0449 | / | / | / | #N/A | #N/A | / | / | #N/A | #N/A | #N/A | #N/A | /
2777 | 11:43 | 24.5532 | 1.0793 | / | / | / | #N/A | #N/A | / | / | #N/A | #N/A | #N/A | #N/A | /
2778 | 11:43 | 24.4584 | 1.0793 | / | / | / | #N/A | #N/A | / | / | #N/A | #N/A | #N/A | #N/A | /
2779 | 11:43 | 24.5058 | 1.0922 | / | / | / | #N/A | #N/A | / | / | #N/A | #N/A | #N/A | #N/A | /
2780 | 11:43 | 24.5532 | 1.0019 | / | / | / | #N/A | #N/A | / | / | #N/A | #N/A | #N/A | #N/A | /
2781 | 11:43 | 24.5058 | 1.1008 | / | / | / | #N/A | #N/A | / | / | #N/A | #N/A | #N/A | #N/A | /
2782 | 11:43 | 24.5058 | 1.0535 | / | / | / | #N/A | #N/A | / | / | #N/A | #N/A | #N/A | #N/A | /
2783 | 11:43 | 24.5532 | 1.1438 | / | / | / | #N/A | #N/A | / | / | #N/A | #N/A | #N/A | #N/A | /
2784 | 11:43 | 24.5058 | 1.1825 | / | / | / | #N/A | #N/A | / | / | #N/A | #N/A | #N/A | #N/A | /
2785 | 11:43 | 24.4584 | 1.161 | / | / | / | #N/A | #N/A | / | / | #N/A | #N/A | #N/A | #N/A | /
2786 | 11:43 | 24.4584 | 1.161 | / | / | / | #N/A | #N/A | / | / | #N/A | #N/A | #N/A | #N/A | /
2787 | 11:43 | 24.5058 | 1.1395 | / | / | / | #N/A | #N/A | / | / | #N/A | #N/A | #N/A | #N/A | /
2788 | 11:43 | 24.4584 | 1.161 | / | / | / | #N/A | #N/A | / | / | #N/A | #N/A | #N/A | #N/A | /
2789 | 11:43 | 24.5058 | 1.2126 | / | / | / | #N/A | #N/A | / | / | #N/A | #N/A | #N/A | #N/A | /
2790 | 11:43 | 24.5532 | 1.1696 | / | / | / | #N/A | #N/A | / | / | #N/A | #N/A | #N/A | #N/A | /
2791 | 11:44 | 24.5058 | 1.1739 | / | / | / | #N/A | #N/A | / | / | #N/A | #N/A | #N/A | #N/A | /
2792 | 11:44 | 24.5058 | 1.1954 | / | / | / | #N/A | #N/A | / | / | #N/A | #N/A | #N/A | #N/A | /
2793 | 11:44 | 24.5058 | 1.1395 | / | / | / | #N/A | #N/A | / | / | #N/A | #N/A | #N/A | #N/A | /
2794 | 11:44 | 24.5058 | 1.1395 | / | / | / | #N/A | #N/A | / | / | #N/A | #N/A | #N/A | #N/A | /
2795 | 11:44 | 24.5058 | 1.1438 | / | / | / | #N/A | #N/A | / | / | #N/A | #N/A | #N/A | #N/A | /
2796 | 11:44 | 24.5058 | 1.1223 | / | / | / | #N/A | #N/A | / | / | #N/A | #N/A | #N/A | #N/A | /
2797 | 11:44 | 24.5058 | 1.161 | / | / | / | #N/A | #N/A | / | / | #N/A | #N/A | #N/A | #N/A | /
2798 | 11:44 | 24.5058 | 1.1653 | / | / | / | #N/A | #N/A | / | / | #N/A | #N/A | #N/A | #N/A | /
2799 | 11:44 | 24.5058 | 1.1825 | / | / | / | #N/A | #N/A | / | / | #N/A | #N/A | #N/A | #N/A | /
2800 | 11:44 | 24.5058 | 1.1438 | / | / | / | #N/A | #N/A | / | / | #N/A | #N/A | #N/A | #N/A | /
2801 | 11:44 | 24.5532 | 1.1223 | / | / | / | #N/A | #N/A | / | / | #N/A | #N/A | #N/A | #N/A | /
2802 | 11:44 | 24.4584 | 1.1395 | / | / | / | #N/A | #N/A | / | / | #N/A | #N/A | #N/A | #N/A | /
2803 | 11:44 | 24.5058 | 1.1782 | / | / | / | #N/A | #N/A | / | / | #N/A | #N/A | #N/A | #N/A | /
2804 | 11:44 | 24.5058 | 1.0922 | / | / | / | #N/A | #N/A | / | / | #N/A | #N/A | #N/A | #N/A | /
2805 | 11:44 | 24.5532 | 1.1266 | / | / | / | #N/A | #N/A | / | / | #N/A | #N/A | #N/A | #N/A | /
2806 | 11:44 | 24.5532 | 1.0836 | / | / | / | #N/A | #N/A | / | / | #N/A | #N/A | #N/A | #N/A | /
2807 | 11:44 | 24.5058 | 1.1395 | / | / | / | #N/A | #N/A | / | / | #N/A | #N/A | #N/A | #N/A | /
2808 | 11:44 | 24.5058 | 1.1309 | / | / | / | #N/A | #N/A | / | / | #N/A | #N/A | #N/A | #N/A | /
2809 | 11:44 | 24.5058 | 1.1008 | / | / | / | #N/A | #N/A | / | / | #N/A | #N/A | #N/A | #N/A | /
2810 | 11:44 | 24.5058 | 1.1137 | / | / | / | #N/A | #N/A | / | / | #N/A | #N/A | #N/A | #N/A | /
2811 | 11:44 | 0 | 0 | / | / | / | #N/A | #N/A | / | / | #N/A | #N/A | #N/A | #N/A | /
2812 | 11:44 | 8.058 | 0 | / | / | / | #N/A | #N/A | / | / | #N/A | #N/A | #N/A | #N/A | /
2813 | 11:44 | 8.058 | 0 | / | / | / | #N/A | #N/A | / | / | #N/A | #N/A | #N/A | #N/A | /
2814 | 11:44 | 15.5472 | 0.0129 | / | / | / | #N/A | #N/A | / | / | #N/A | #N/A | #N/A | #N/A | /
2815 | 11:44 | 20.7138 | 0.2666 | / | / | / | #N/A | #N/A | / | / | #N/A | #N/A | #N/A | #N/A | /
2816 | 11:44 | 24.5058 | 1.1137 | / | / | / | #N/A | #N/A | / | / | #N/A | #N/A | #N/A | #N/A | /
2817 | 11:44 | 24.5058 | 1.0664 | / | / | / | #N/A | #N/A | / | / | #N/A | #N/A | #N/A | #N/A | /
2818 | 11:44 | 24.5058 | 1.0836 | / | / | / | #N/A | #N/A | / | / | #N/A | #N/A | #N/A | #N/A | /
2819 | 11:44 | 24.5058 | 1.0836 | / | / | / | #N/A | #N/A | / | / | #N/A | #N/A | #N/A | #N/A | /
2820 | 11:44 | 24.5058 | 1.161 | / | / | / | #N/A | #N/A | / | / | #N/A | #N/A | #N/A | #N/A | /
2821 | 11:44 | 24.4584 | 1.1395 | / | / | / | #N/A | #N/A | / | / | #N/A | #N/A | #N/A | #N/A | /
2822 | 11:44 | 24.5532 | 1.1481 | / | / | / | #N/A | #N/A | / | / | #N/A | #N/A | #N/A | #N/A | /
2823 | 11:44 | 24.5532 | 1.0922 | / | / | / | #N/A | #N/A | / | / | #N/A | #N/A | #N/A | #N/A | /
2824 | 11:44 | 24.5058 | 1.1395 | / | / | / | #N/A | #N/A | / | / | #N/A | #N/A | #N/A | #N/A | /
2825 | 11:44 | 24.4584 | 1.0793 | / | / | / | #N/A | #N/A | / | / | #N/A | #N/A | #N/A | #N/A | /
2826 | 11:44 | 24.5058 | 1.1352 | / | / | / | #N/A | #N/A | / | / | #N/A | #N/A | #N/A | #N/A | /
2827 | 11:44 | 24.5532 | 1.1309 | / | / | / | #N/A | #N/A | / | / | #N/A | #N/A | #N/A | #N/A | /
2828 | 11:44 | 24.5058 | 1.0879 | / | / | / | #N/A | #N/A | / | / | #N/A | #N/A | #N/A | #N/A | /
2829 | 11:44 | 24.5532 | 1.0363 | / | / | / | #N/A | #N/A | / | / | #N/A | #N/A | #N/A | #N/A | /
2830 | 11:44 | 24.6006 | 1.0234 | / | / | / | #N/A | #N/A | / | / | #N/A | #N/A | #N/A | #N/A | /
2831 | 11:44 | 24.5532 | 1.0148 | / | / | / | #N/A | #N/A | / | / | #N/A | #N/A | #N/A | #N/A | /
2832 | 11:44 | 24.5532 | 1.0492 | / | / | / | #N/A | #N/A | / | / | #N/A | #N/A | #N/A | #N/A | /
2833 | 11:44 | 24.5532 | 1.0879 | / | / | / | #N/A | #N/A | / | / | #N/A | #N/A | #N/A | #N/A | /
2834 | 11:44 | 24.5058 | 1.0836 | / | / | / | #N/A | #N/A | / | / | #N/A | #N/A | #N/A | #N/A | /
2835 | 11:44 | 24.5532 | 1.075 | / | / | / | #N/A | #N/A | / | / | #N/A | #N/A | #N/A | #N/A | /
2836 | 11:44 | 24.5532 | 1.0535 | / | / | / | #N/A | #N/A | / | / | #N/A | #N/A | #N/A | #N/A | /
2837 | 11:44 | 24.5058 | 1.0535 | / | / | / | #N/A | #N/A | / | / | #N/A | #N/A | #N/A | #N/A | /
2838 | 11:44 | 24.5058 | 1.0535 | / | / | / | #N/A | #N/A | / | / | #N/A | #N/A | #N/A | #N/A | /
2839 | 11:44 | 24.5532 | 1.0793 | / | / | / | #N/A | #N/A | / | / | #N/A | #N/A | #N/A | #N/A | /
2840 | 11:44 | 24.5532 | 1.0664 | / | / | / | #N/A | #N/A | / | / | #N/A | #N/A | #N/A | #N/A | /
2841 | 11:44 | 24.5532 | 1.0879 | / | / | / | #N/A | #N/A | / | / | #N/A | #N/A | #N/A | #N/A | /
2842 | 11:44 | 24.5058 | 1.1266 | / | / | / | #N/A | #N/A | / | / | #N/A | #N/A | #N/A | #N/A | /
2843 | 11:44 | 24.5058 | 1.075 | / | / | / | #N/A | #N/A | / | / | #N/A | #N/A | #N/A | #N/A | /
2844 | 11:44 | 24.5058 | 1.0879 | / | / | / | #N/A | #N/A | / | / | #N/A | #N/A | #N/A | #N/A | /
2845 | 11:44 | 24.5532 | 1.0836 | / | / | / | #N/A | #N/A | / | / | #N/A | #N/A | #N/A | #N/A | /
2846 | 11:44 | 24.4584 | 1.0836 | / | / | / | #N/A | #N/A | / | / | #N/A | #N/A | #N/A | #N/A | /
2847 | 11:44 | 24.5532 | 1.0578 | / | / | / | #N/A | #N/A | / | / | #N/A | #N/A | #N/A | #N/A | /
2848 | 11:44 | 24.5058 | 1.0922 | / | / | / | #N/A | #N/A | / | / | #N/A | #N/A | #N/A | #N/A | /
2849 | 11:44 | 24.4584 | 1.1008 | / | / | / | #N/A | #N/A | / | / | #N/A | #N/A | #N/A | #N/A | /
2850 | 11:44 | 24.5532 | 1.0836 | / | / | / | #N/A | #N/A | / | / | #N/A | #N/A | #N/A | #N/A | /
2851 | 11:45 | 24.5532 | 1.0535 | / | / | / | #N/A | #N/A | / | / | #N/A | #N/A | #N/A | #N/A | /
2852 | 11:45 | 24.5532 | 1.1137 | / | / | / | #N/A | #N/A | / | / | #N/A | #N/A | #N/A | #N/A | /
2853 | 11:45 | 24.5058 | 1.1051 | / | / | / | #N/A | #N/A | / | / | #N/A | #N/A | #N/A | #N/A | /
2854 | 11:45 | 24.5532 | 1.1395 | / | / | / | #N/A | #N/A | / | / | #N/A | #N/A | #N/A | #N/A | /
2855 | 11:45 | 24.5532 | 1.1567 | / | / | / | #N/A | #N/A | / | / | #N/A | #N/A | #N/A | #N/A | /
2856 | 11:45 | 24.5058 | 1.1481 | / | / | / | #N/A | #N/A | / | / | #N/A | #N/A | #N/A | #N/A | /
2857 | 11:45 | 24.5058 | 1.1481 | / | / | / | #N/A | #N/A | / | / | #N/A | #N/A | #N/A | #N/A | /
2858 | 11:45 | 24.4584 | 1.1868 | / | / | / | #N/A | #N/A | / | / | #N/A | #N/A | #N/A | #N/A | /
2859 | 11:45 | 24.5058 | 1.118 | / | / | / | #N/A | #N/A | / | / | #N/A | #N/A | #N/A | #N/A | /
2860 | 11:45 | 24.5058 | 1.0707 | / | / | / | #N/A | #N/A | / | / | #N/A | #N/A | #N/A | #N/A | /
2861 | 11:45 | 24.5058 | 1.1524 | / | / | / | #N/A | #N/A | / | / | #N/A | #N/A | #N/A | #N/A | /
2862 | 11:45 | 24.5058 | 1.2298 | / | / | / | #N/A | #N/A | / | / | #N/A | #N/A | #N/A | #N/A | /
2863 | 11:45 | 24.5532 | 1.161 | / | / | / | #N/A | #N/A | / | / | #N/A | #N/A | #N/A | #N/A | /
2864 | 11:45 | 24.5058 | 1.1696 | / | / | / | #N/A | #N/A | / | / | #N/A | #N/A | #N/A | #N/A | /
2865 | 11:45 | 24.5058 | 1.0879 | / | / | / | #N/A | #N/A | / | / | #N/A | #N/A | #N/A | #N/A | /
2866 | 11:45 | 24.5058 | 1.1739 | / | / | / | #N/A | #N/A | / | / | #N/A | #N/A | #N/A | #N/A | /
2867 | 11:45 | 24.5058 | 1.1352 | / | / | / | #N/A | #N/A | / | / | #N/A | #N/A | #N/A | #N/A | /
2868 | 11:45 | 24.5058 | 1.1395 | / | / | / | #N/A | #N/A | / | / | #N/A | #N/A | #N/A | #N/A | /
2869 | 11:45 | 24.5058 | 1.1567 | / | / | / | #N/A | #N/A | / | / | #N/A | #N/A | #N/A | #N/A | /
2870 | 11:45 | 24.5058 | 1.1137 | / | / | / | #N/A | #N/A | / | / | #N/A | #N/A | #N/A | #N/A | /
2871 | 11:45 | 24.5058 | 1.1524 | / | / | / | #N/A | #N/A | / | / | #N/A | #N/A | #N/A | #N/A | /
2872 | 11:45 | 0 | 0 | / | / | / | #N/A | #N/A | / | / | #N/A | #N/A | #N/A | #N/A | /
2873 | 11:45 | 8.058 | 0 | / | / | / | #N/A | #N/A | / | / | #N/A | #N/A | #N/A | #N/A | /
2874 | 11:45 | 10.0488 | 0 | / | / | / | #N/A | #N/A | / | / | #N/A | #N/A | #N/A | #N/A | /
2875 | 11:45 | 15.405 | 0.0086 | / | / | / | #N/A | #N/A | / | / | #N/A | #N/A | #N/A | #N/A | /
2876 | 11:45 | 15.405 | 0.0086 | / | / | / | #N/A | #N/A | / | / | #N/A | #N/A | #N/A | #N/A | /
2877 | 11:45 | 24.5058 | 1.161 | / | / | / | #N/A | #N/A | / | / | #N/A | #N/A | #N/A | #N/A | /
2878 | 11:45 | 24.4584 | 1.1954 | / | / | / | #N/A | #N/A | / | / | #N/A | #N/A | #N/A | #N/A | /
2879 | 11:45 | 24.5058 | 1.1567 | / | / | / | #N/A | #N/A | / | / | #N/A | #N/A | #N/A | #N/A | /
2880 | 11:45 | 24.5058 | 1.1825 | / | / | / | #N/A | #N/A | / | / | #N/A | #N/A | #N/A | #N/A | /
2881 | 11:45 | 24.4584 | 1.1997 | / | / | / | #N/A | #N/A | / | / | #N/A | #N/A | #N/A | #N/A | /
2882 | 11:45 | 24.5058 | 1.2212 | / | / | / | #N/A | #N/A | / | / | #N/A | #N/A | #N/A | #N/A | /
2883 | 11:45 | 24.411 | 1.2556 | / | / | / | #N/A | #N/A | / | / | #N/A | #N/A | #N/A | #N/A | /
2884 | 11:45 | 24.4584 | 1.247 | / | / | / | #N/A | #N/A | / | / | #N/A | #N/A | #N/A | #N/A | /
2885 | 11:45 | 24.4584 | 1.247 | / | / | / | #N/A | #N/A | / | / | #N/A | #N/A | #N/A | #N/A | /
2886 | 11:45 | 24.5058 | 1.2513 | / | / | / | #N/A | #N/A | / | / | #N/A | #N/A | #N/A | #N/A | /
2887 | 11:45 | 24.5058 | 1.247 | / | / | / | #N/A | #N/A | / | / | #N/A | #N/A | #N/A | #N/A | /
2888 | 11:45 | 24.5058 | 1.2599 | / | / | / | #N/A | #N/A | / | / | #N/A | #N/A | #N/A | #N/A | /
2889 | 11:45 | 24.5058 | 1.2427 | / | / | / | #N/A | #N/A | / | / | #N/A | #N/A | #N/A | #N/A | /
2890 | 11:45 | 24.5058 | 1.2513 | / | / | / | #N/A | #N/A | / | / | #N/A | #N/A | #N/A | #N/A | /
2891 | 11:45 | 24.5058 | 1.247 | / | / | / | #N/A | #N/A | / | / | #N/A | #N/A | #N/A | #N/A | /
2892 | 11:45 | 24.4584 | 1.2384 | / | / | / | #N/A | #N/A | / | / | #N/A | #N/A | #N/A | #N/A | /
2893 | 11:45 | 24.4584 | 1.2513 | / | / | / | #N/A | #N/A | / | / | #N/A | #N/A | #N/A | #N/A | /
2894 | 11:45 | 24.5058 | 1.2255 | / | / | / | #N/A | #N/A | / | / | #N/A | #N/A | #N/A | #N/A | /
2895 | 11:45 | 24.5058 | 1.2255 | / | / | / | #N/A | #N/A | / | / | #N/A | #N/A | #N/A | #N/A | /
2896 | 11:45 | 24.5058 | 1.2341 | / | / | / | #N/A | #N/A | / | / | #N/A | #N/A | #N/A | #N/A | /
2897 | 11:45 | 24.4584 | 1.2728 | / | / | / | #N/A | #N/A | / | / | #N/A | #N/A | #N/A | #N/A | /
2898 | 11:45 | 24.4584 | 1.3029 | / | / | / | #N/A | #N/A | / | / | #N/A | #N/A | #N/A | #N/A | /
2899 | 11:45 | 24.4584 | 1.2642 | / | / | / | #N/A | #N/A | / | / | #N/A | #N/A | #N/A | #N/A | /
2900 | 11:45 | 24.4584 | 1.2126 | / | / | / | #N/A | #N/A | / | / | #N/A | #N/A | #N/A | #N/A | /
2901 | 11:45 | 24.4584 | 1.2126 | / | / | / | #N/A | #N/A | / | / | #N/A | #N/A | #N/A | #N/A | /
2902 | 11:45 | 24.4584 | 1.2685 | / | / | / | #N/A | #N/A | / | / | #N/A | #N/A | #N/A | #N/A | /
2903 | 11:45 | 24.5058 | 1.2212 | / | / | / | #N/A | #N/A | / | / | #N/A | #N/A | #N/A | #N/A | /
2904 | 11:45 | 24.5532 | 1.1395 | / | / | / | #N/A | #N/A | / | / | #N/A | #N/A | #N/A | #N/A | /
2905 | 11:45 | 24.4584 | 1.2169 | / | / | / | #N/A | #N/A | / | / | #N/A | #N/A | #N/A | #N/A | /
2906 | 11:45 | 24.5058 | 1.2513 | / | / | / | #N/A | #N/A | / | / | #N/A | #N/A | #N/A | #N/A | /
2907 | 11:45 | 24.5058 | 1.204 | / | / | / | #N/A | #N/A | / | / | #N/A | #N/A | #N/A | #N/A | /
2908 | 11:45 | 24.4584 | 1.1954 | / | / | / | #N/A | #N/A | / | / | #N/A | #N/A | #N/A | #N/A | /
2909 | 11:45 | 24.5532 | 1.1825 | / | / | / | #N/A | #N/A | / | / | #N/A | #N/A | #N/A | #N/A | /
2910 | 11:45 | 24.5058 | 1.1696 | / | / | / | #N/A | #N/A | / | / | #N/A | #N/A | #N/A | #N/A | /
2911 | 11:46 | 24.5058 | 1.1524 | / | / | / | #N/A | #N/A | / | / | #N/A | #N/A | #N/A | #N/A | /
2912 | 11:46 | 24.5532 | 1.1696 | / | / | / | #N/A | #N/A | / | / | #N/A | #N/A | #N/A | #N/A | /
2913 | 11:46 | 24.5058 | 1.1223 | / | / | / | #N/A | #N/A | / | / | #N/A | #N/A | #N/A | #N/A | /
2914 | 11:46 | 24.4584 | 1.204 | / | / | / | #N/A | #N/A | / | / | #N/A | #N/A | #N/A | #N/A | /
2915 | 11:46 | 24.5058 | 1.1438 | / | / | / | #N/A | #N/A | / | / | #N/A | #N/A | #N/A | #N/A | /
2916 | 11:46 | 24.5058 | 1.1739 | / | / | / | #N/A | #N/A | / | / | #N/A | #N/A | #N/A | #N/A | /
2917 | 11:46 | 24.5532 | 1.1137 | / | / | / | #N/A | #N/A | / | / | #N/A | #N/A | #N/A | #N/A | /
2918 | 11:46 | 24.5058 | 1.1438 | / | / | / | #N/A | #N/A | / | / | #N/A | #N/A | #N/A | #N/A | /
2919 | 11:46 | 24.5058 | 1.1051 | / | / | / | #N/A | #N/A | / | / | #N/A | #N/A | #N/A | #N/A | /
2920 | 11:46 | 24.5058 | 1.1051 | / | / | / | #N/A | #N/A | / | / | #N/A | #N/A | #N/A | #N/A | /
2921 | 11:46 | 24.5058 | 1.1825 | / | / | / | #N/A | #N/A | / | / | #N/A | #N/A | #N/A | #N/A | /
2922 | 11:46 | 24.5058 | 1.1524 | / | / | / | #N/A | #N/A | / | / | #N/A | #N/A | #N/A | #N/A | /
2923 | 11:46 | 24.5532 | 1.1782 | / | / | / | #N/A | #N/A | / | / | #N/A | #N/A | #N/A | #N/A | /
2924 | 11:46 | 24.4584 | 1.1696 | / | / | / | #N/A | #N/A | / | / | #N/A | #N/A | #N/A | #N/A | /
2925 | 11:46 | 24.6006 | 1.1395 | / | / | / | #N/A | #N/A | / | / | #N/A | #N/A | #N/A | #N/A | /
2926 | 11:46 | 24.5532 | 1.1352 | / | / | / | #N/A | #N/A | / | / | #N/A | #N/A | #N/A | #N/A | /
2927 | 11:46 | 24.4584 | 1.1825 | / | / | / | #N/A | #N/A | / | / | #N/A | #N/A | #N/A | #N/A | /
2928 | 11:46 | 24.5058 | 1.2169 | / | / | / | #N/A | #N/A | / | / | #N/A | #N/A | #N/A | #N/A | /
2929 | 11:46 | 24.4584 | 1.1825 | / | / | / | #N/A | #N/A | / | / | #N/A | #N/A | #N/A | #N/A | /
2930 | 11:46 | 24.5058 | 1.2298 | / | / | / | #N/A | #N/A | / | / | #N/A | #N/A | #N/A | #N/A | /
2931 | 11:46 | 24.5058 | 1.1524 | / | / | / | #N/A | #N/A | / | / | #N/A | #N/A | #N/A | #N/A | /
2932 | 11:46 | 24.5058 | 1.1223 | / | / | / | #N/A | #N/A | / | / | #N/A | #N/A | #N/A | #N/A | /
2933 | 11:46 | 24.5058 | 1.1008 | / | / | / | #N/A | #N/A | / | / | #N/A | #N/A | #N/A | #N/A | /
2934 | 11:46 | 24.5532 | 1.0793 | / | / | / | #N/A | #N/A | / | / | #N/A | #N/A | #N/A | #N/A | /
2935 | 11:46 | 24.5532 | 1.1137 | / | / | / | #N/A | #N/A | / | / | #N/A | #N/A | #N/A | #N/A | /
2936 | 11:46 | 24.4584 | 1.1696 | / | / | / | #N/A | #N/A | / | / | #N/A | #N/A | #N/A | #N/A | /
2937 | 11:46 | 24.5532 | 1.1223 | / | / | / | #N/A | #N/A | / | / | #N/A | #N/A | #N/A | #N/A | /
2938 | 11:46 | 24.5058 | 1.1266 | / | / | / | #N/A | #N/A | / | / | #N/A | #N/A | #N/A | #N/A | /
2939 | 11:46 | 24.5058 | 1.1266 | / | / | / | #N/A | #N/A | / | / | #N/A | #N/A | #N/A | #N/A | /
2940 | 11:46 | 24.4584 | 1.1352 | / | / | / | #N/A | #N/A | / | / | #N/A | #N/A | #N/A | #N/A | /
2941 | 11:46 | 24.5058 | 1.1524 | / | / | / | #N/A | #N/A | / | / | #N/A | #N/A | #N/A | #N/A | /
2942 | 11:46 | 24.5058 | 1.1524 | / | / | / | #N/A | #N/A | / | / | #N/A | #N/A | #N/A | #N/A | /
2943 | 11:46 | 24.5058 | 1.1223 | / | / | / | #N/A | #N/A | / | / | #N/A | #N/A | #N/A | #N/A | /
2944 | 11:46 | 24.4584 | 1.1051 | / | / | / | #N/A | #N/A | / | / | #N/A | #N/A | #N/A | #N/A | /
2945 | 11:46 | 24.5058 | 1.1309 | / | / | / | #N/A | #N/A | / | / | #N/A | #N/A | #N/A | #N/A | /
2946 | 11:46 | 24.5058 | 1.161 | / | / | / | #N/A | #N/A | / | / | #N/A | #N/A | #N/A | #N/A | /
2947 | 11:46 | 24.5058 | 1.1008 | / | / | / | #N/A | #N/A | / | / | #N/A | #N/A | #N/A | #N/A | /
2948 | 11:46 | 24.6006 | 1.0793 | / | / | / | #N/A | #N/A | / | / | #N/A | #N/A | #N/A | #N/A | /
2949 | 11:46 | 24.5058 | 1.1137 | / | / | / | #N/A | #N/A | / | / | #N/A | #N/A | #N/A | #N/A | /
2950 | 11:46 | 24.5058 | 1.0922 | / | / | / | #N/A | #N/A | / | / | #N/A | #N/A | #N/A | #N/A | /
2951 | 11:46 | 24.5058 | 1.0836 | / | / | / | #N/A | #N/A | / | / | #N/A | #N/A | #N/A | #N/A | /
2952 | 11:46 | 24.5532 | 1.1395 | / | / | / | #N/A | #N/A | / | / | #N/A | #N/A | #N/A | #N/A | /
2953 | 11:46 | 24.5058 | 1.1352 | / | / | / | #N/A | #N/A | / | / | #N/A | #N/A | #N/A | #N/A | /
2954 | 11:46 | 24.6006 | 1.1395 | / | / | / | #N/A | #N/A | / | / | #N/A | #N/A | #N/A | #N/A | /
2955 | 11:46 | 24.5058 | 1.161 | / | / | / | #N/A | #N/A | / | / | #N/A | #N/A | #N/A | #N/A | /
2956 | 11:46 | 24.5058 | 1.1309 | / | / | / | #N/A | #N/A | / | / | #N/A | #N/A | #N/A | #N/A | /
2957 | 11:46 | 24.5532 | 1.1739 | / | / | / | #N/A | #N/A | / | / | #N/A | #N/A | #N/A | #N/A | /
2958 | 11:46 | 24.5532 | 1.1739 | / | / | / | #N/A | #N/A | / | / | #N/A | #N/A | #N/A | #N/A | /
2959 | 11:46 | 24.5058 | 1.1309 | / | / | / | #N/A | #N/A | / | / | #N/A | #N/A | #N/A | #N/A | /
2960 | 11:46 | 24.5058 | 1.1524 | / | / | / | #N/A | #N/A | / | / | #N/A | #N/A | #N/A | #N/A | /
2961 | 11:46 | 24.5532 | 1.1395 | / | / | / | #N/A | #N/A | / | / | #N/A | #N/A | #N/A | #N/A | /
2962 | 11:46 | 24.5058 | 1.1395 | / | / | / | #N/A | #N/A | / | / | #N/A | #N/A | #N/A | #N/A | /
2963 | 11:46 | 24.5532 | 1.1008 | / | / | / | #N/A | #N/A | / | / | #N/A | #N/A | #N/A | #N/A | /
2964 | 11:46 | 24.5532 | 1.1008 | / | / | / | #N/A | #N/A | / | / | #N/A | #N/A | #N/A | #N/A | /
2965 | 11:46 | 24.5058 | 1.0621 | / | / | / | #N/A | #N/A | / | / | #N/A | #N/A | #N/A | #N/A | /
2966 | 11:46 | 24.5532 | 1.0879 | / | / | / | #N/A | #N/A | / | / | #N/A | #N/A | #N/A | #N/A | /
2967 | 11:46 | 24.5532 | 1.0793 | / | / | / | #N/A | #N/A | / | / | #N/A | #N/A | #N/A | #N/A | /
2968 | 11:46 | 24.5058 | 1.0836 | / | / | / | #N/A | #N/A | / | / | #N/A | #N/A | #N/A | #N/A | /
2969 | 11:46 | 24.5058 | 1.1051 | / | / | / | #N/A | #N/A | / | / | #N/A | #N/A | #N/A | #N/A | /
2970 | 11:46 | 24.5058 | 1.1309 | / | / | / | #N/A | #N/A | / | / | #N/A | #N/A | #N/A | #N/A | /
2971 | 11:47 | 24.5058 | 1.0793 | / | / | / | #N/A | #N/A | / | / | #N/A | #N/A | #N/A | #N/A | /
2972 | 11:47 | 24.5532 | 1.0922 | / | / | / | #N/A | #N/A | / | / | #N/A | #N/A | #N/A | #N/A | /
2973 | 11:47 | 24.5058 | 1.0793 | / | / | / | #N/A | #N/A | / | / | #N/A | #N/A | #N/A | #N/A | /
2974 | 11:47 | 24.5532 | 1.0535 | / | / | / | #N/A | #N/A | / | / | #N/A | #N/A | #N/A | #N/A | /
2975 | 11:47 | 24.5058 | 1.118 | / | / | / | #N/A | #N/A | / | / | #N/A | #N/A | #N/A | #N/A | /
2976 | 11:47 | 24.5058 | 1.0922 | / | / | / | #N/A | #N/A | / | / | #N/A | #N/A | #N/A | #N/A | /
2977 | 11:47 | 24.5058 | 1.0922 | / | / | / | #N/A | #N/A | / | / | #N/A | #N/A | #N/A | #N/A | /
2978 | 11:47 | 24.5058 | 1.0707 | / | / | / | #N/A | #N/A | / | / | #N/A | #N/A | #N/A | #N/A | /
2979 | 11:47 | 24.5058 | 1.1008 | / | / | / | #N/A | #N/A | / | / | #N/A | #N/A | #N/A | #N/A | /
2980 | 11:47 | 24.5058 | 1.0664 | / | / | / | #N/A | #N/A | / | / | #N/A | #N/A | #N/A | #N/A | /
2981 | 11:47 | 24.5532 | 1.0492 | / | / | / | #N/A | #N/A | / | / | #N/A | #N/A | #N/A | #N/A | /
2982 | 11:47 | 24.5532 | 1.0535 | / | / | / | #N/A | #N/A | / | / | #N/A | #N/A | #N/A | #N/A | /
2983 | 11:47 | 24.5532 | 1.0535 | / | / | / | #N/A | #N/A | / | / | #N/A | #N/A | #N/A | #N/A | /
2984 | 11:47 | 24.6006 | 1.0234 | / | / | / | #N/A | #N/A | / | / | #N/A | #N/A | #N/A | #N/A | /
2985 | 11:47 | 24.5532 | 1.0363 | / | / | / | #N/A | #N/A | / | / | #N/A | #N/A | #N/A | #N/A | /
2986 | 11:47 | 24.5532 | 1.0148 | / | / | / | #N/A | #N/A | / | / | #N/A | #N/A | #N/A | #N/A | /
2987 | 11:47 | 24.5058 | 1.0148 | / | / | / | #N/A | #N/A | / | / | #N/A | #N/A | #N/A | #N/A | /
2988 | 11:47 | 24.5532 | 1.0707 | / | / | / | #N/A | #N/A | / | / | #N/A | #N/A | #N/A | #N/A | /
2989 | 11:47 | 24.5058 | 1.0234 | / | / | / | #N/A | #N/A | / | / | #N/A | #N/A | #N/A | #N/A | /
2990 | 11:47 | 24.5532 | 0.989 | / | / | / | #N/A | #N/A | / | / | #N/A | #N/A | #N/A | #N/A | /
2991 | 11:47 | 24.5058 | 1.0707 | / | / | / | #N/A | #N/A | / | / | #N/A | #N/A | #N/A | #N/A | /
2992 | 11:47 | 24.5532 | 0.9718 | / | / | / | #N/A | #N/A | / | / | #N/A | #N/A | #N/A | #N/A | /
2993 | 11:47 | 24.6006 | 1.0234 | / | / | / | #N/A | #N/A | / | / | #N/A | #N/A | #N/A | #N/A | /
2994 | 11:47 | 24.5532 | 1.0406 | / | / | / | #N/A | #N/A | / | / | #N/A | #N/A | #N/A | #N/A | /
2995 | 11:47 | 24.5058 | 1.0535 | / | / | / | #N/A | #N/A | / | / | #N/A | #N/A | #N/A | #N/A | /
2996 | 11:47 | 24.5058 | 1.0449 | / | / | / | #N/A | #N/A | / | / | #N/A | #N/A | #N/A | #N/A | /
2997 | 11:47 | 24.5532 | 1.0148 | / | / | / | #N/A | #N/A | / | / | #N/A | #N/A | #N/A | #N/A | /
2998 | 11:47 | 24.5058 | 1.0363 | / | / | / | #N/A | #N/A | / | / | #N/A | #N/A | #N/A | #N/A | /
2999 | 11:47 | 24.5058 | 1.0449 | / | / | / | #N/A | #N/A | / | / | #N/A | #N/A | #N/A | #N/A | /
3000 | 11:47 | 24.5058 | 1.0234 | / | / | / | #N/A | #N/A | / | / | #N/A | #N/A | #N/A | #N/A | /
3001 | 11:47 | 24.5532 | 1.032 | / | / | / | #N/A | #N/A | / | / | #N/A | #N/A | #N/A | #N/A | /
3002 | 11:47 | 24.5532 | 1.032 | / | / | / | #N/A | #N/A | / | / | #N/A | #N/A | #N/A | #N/A | /
3003 | 11:47 | 24.5058 | 1.0363 | / | / | / | #N/A | #N/A | / | / | #N/A | #N/A | #N/A | #N/A | /
3004 | 11:47 | 24.5532 | 1.0019 | / | / | / | #N/A | #N/A | / | / | #N/A | #N/A | #N/A | #N/A | /
3005 | 11:47 | 24.5532 | 1.0191 | / | / | / | #N/A | #N/A | / | / | #N/A | #N/A | #N/A | #N/A | /
3006 | 11:47 | 24.6006 | 1.0062 | / | / | / | #N/A | #N/A | / | / | #N/A | #N/A | #N/A | #N/A | /
3007 | 11:47 | 24.5532 | 0.9976 | / | / | / | #N/A | #N/A | / | / | #N/A | #N/A | #N/A | #N/A | /
3008 | 11:47 | 24.5532 | 0.9718 | / | / | / | #N/A | #N/A | / | / | #N/A | #N/A | #N/A | #N/A | /
3009 | 11:47 | 24.5532 | 0.9632 | / | / | / | #N/A | #N/A | / | / | #N/A | #N/A | #N/A | #N/A | /
3010 | 11:47 | 24.5532 | 0.9632 | / | / | / | #N/A | #N/A | / | / | #N/A | #N/A | #N/A | #N/A | /
3011 | 11:47 | 24.6006 | 0.9847 | / | / | / | #N/A | #N/A | / | / | #N/A | #N/A | #N/A | #N/A | /
3012 | 11:47 | 24.5532 | 0.9976 | / | / | / | #N/A | #N/A | / | / | #N/A | #N/A | #N/A | #N/A | /
3013 | 11:47 | 24.5532 | 0.8901 | / | / | / | #N/A | #N/A | / | / | #N/A | #N/A | #N/A | #N/A | /
3014 | 11:47 | 24.5532 | 0.9632 | / | / | / | #N/A | #N/A | / | / | #N/A | #N/A | #N/A | #N/A | /
3015 | 11:47 | 24.5532 | 0.9632 | / | / | / | #N/A | #N/A | / | / | #N/A | #N/A | #N/A | #N/A | /
3016 | 11:47 | 24.5532 | 1.0019 | / | / | / | #N/A | #N/A | / | / | #N/A | #N/A | #N/A | #N/A | /
3017 | 11:47 | 24.5058 | 0.9632 | / | / | / | #N/A | #N/A | / | / | #N/A | #N/A | #N/A | #N/A | /
3018 | 11:47 | 24.5532 | 0.9675 | / | / | / | #N/A | #N/A | / | / | #N/A | #N/A | #N/A | #N/A | /
3019 | 11:47 | 24.6006 | 0.9417 | / | / | / | #N/A | #N/A | / | / | #N/A | #N/A | #N/A | #N/A | /
3020 | 11:47 | 24.5532 | 0.9503 | / | / | / | #N/A | #N/A | / | / | #N/A | #N/A | #N/A | #N/A | /
3021 | 11:47 | 24.5532 | 0.9503 | / | / | / | #N/A | #N/A | / | / | #N/A | #N/A | #N/A | #N/A | /
3022 | 11:47 | 24.6006 | 0.9933 | / | / | / | #N/A | #N/A | / | / | #N/A | #N/A | #N/A | #N/A | /
3023 | 11:47 | 24.5532 | 0.946 | / | / | / | #N/A | #N/A | / | / | #N/A | #N/A | #N/A | #N/A | /
3024 | 11:47 | 24.5532 | 0.9116 | / | / | / | #N/A | #N/A | / | / | #N/A | #N/A | #N/A | #N/A | /
3025 | 11:47 | 24.5532 | 0.9073 | / | / | / | #N/A | #N/A | / | / | #N/A | #N/A | #N/A | #N/A | /
3026 | 11:47 | 24.5532 | 0.9632 | / | / | / | #N/A | #N/A | / | / | #N/A | #N/A | #N/A | #N/A | /
3027 | 11:47 | 24.5532 | 0.903 | / | / | / | #N/A | #N/A | / | / | #N/A | #N/A | #N/A | #N/A | /
3028 | 11:47 | 24.5532 | 0.9202 | / | / | / | #N/A | #N/A | / | / | #N/A | #N/A | #N/A | #N/A | /
3029 | 11:47 | 24.5532 | 0.9159 | / | / | / | #N/A | #N/A | / | / | #N/A | #N/A | #N/A | #N/A | /
3030 | 11:47 | 24.5532 | 0.9503 | / | / | / | #N/A | #N/A | / | / | #N/A | #N/A | #N/A | #N/A | /
3031 | 11:48 | 24.5532 | 1.0191 | / | / | / | #N/A | #N/A | / | / | #N/A | #N/A | #N/A | #N/A | /
3032 | 11:48 | 24.6954 | 0.9632 | / | / | / | #N/A | #N/A | / | / | #N/A | #N/A | #N/A | #N/A | /
3033 | 11:48 | 24.4584 | 0.9159 | / | / | / | #N/A | #N/A | / | / | #N/A | #N/A | #N/A | #N/A | /
3034 | 11:48 | 24.6006 | 0.9503 | / | / | / | #N/A | #N/A | / | / | #N/A | #N/A | #N/A | #N/A | /
3035 | 11:48 | 24.5058 | 0.9761 | / | / | / | #N/A | #N/A | / | / | #N/A | #N/A | #N/A | #N/A | /
3036 | 11:48 | 24.5532 | 0.9632 | / | / | / | #N/A | #N/A | / | / | #N/A | #N/A | #N/A | #N/A | /
3037 | 11:48 | 24.5532 | 0.9331 | / | / | / | #N/A | #N/A | / | / | #N/A | #N/A | #N/A | #N/A | /
3038 | 11:48 | 24.5532 | 0.9331 | / | / | / | #N/A | #N/A | / | / | #N/A | #N/A | #N/A | #N/A | /
3039 | 11:48 | 24.5058 | 0.9632 | / | / | / | #N/A | #N/A | / | / | #N/A | #N/A | #N/A | #N/A | /
3040 | 11:48 | 24.5058 | 0.9632 | / | / | / | #N/A | #N/A | / | / | #N/A | #N/A | #N/A | #N/A | /
3041 | 11:48 | 24.5532 | 0.9288 | / | / | / | #N/A | #N/A | / | / | #N/A | #N/A | #N/A | #N/A | /
3042 | 11:48 | 24.5532 | 0.989 | / | / | / | #N/A | #N/A | / | / | #N/A | #N/A | #N/A | #N/A | /
3043 | 11:48 | 24.6006 | 0.9374 | / | / | / | #N/A | #N/A | / | / | #N/A | #N/A | #N/A | #N/A | /
3044 | 11:48 | 24.6006 | 0.8858 | / | / | / | #N/A | #N/A | / | / | #N/A | #N/A | #N/A | #N/A | /
3045 | 11:48 | 24.5532 | 0.8772 | / | / | / | #N/A | #N/A | / | / | #N/A | #N/A | #N/A | #N/A | /
3046 | 11:48 | 24.5532 | 0.8686 | / | / | / | #N/A | #N/A | / | / | #N/A | #N/A | #N/A | #N/A | /
3047 | 11:48 | 24.5532 | 0.9632 | / | / | / | #N/A | #N/A | / | / | #N/A | #N/A | #N/A | #N/A | /
3048 | 11:48 | 24.5532 | 0.8643 | / | / | / | #N/A | #N/A | / | / | #N/A | #N/A | #N/A | #N/A | /
3049 | 11:48 | 24.5532 | 0.9417 | / | / | / | #N/A | #N/A | / | / | #N/A | #N/A | #N/A | #N/A | /
3050 | 11:48 | 24.5532 | 0.9417 | / | / | / | #N/A | #N/A | / | / | #N/A | #N/A | #N/A | #N/A | /
3051 | 11:48 | 24.6006 | 0.8772 | / | / | / | #N/A | #N/A | / | / | #N/A | #N/A | #N/A | #N/A | /
3052 | 11:48 | 24.5532 | 0.8729 | / | / | / | #N/A | #N/A | / | / | #N/A | #N/A | #N/A | #N/A | /
3053 | 11:48 | 24.6006 | 0.8772 | / | / | / | #N/A | #N/A | / | / | #N/A | #N/A | #N/A | #N/A | /
3054 | 11:48 | 24.5532 | 0.903 | / | / | / | #N/A | #N/A | / | / | #N/A | #N/A | #N/A | #N/A | /
3055 | 11:48 | 24.5532 | 0.9073 | / | / | / | #N/A | #N/A | / | / | #N/A | #N/A | #N/A | #N/A | /
3056 | 11:48 | 24.5532 | 0.8987 | / | / | / | #N/A | #N/A | / | / | #N/A | #N/A | #N/A | #N/A | /
3057 | 11:48 | 24.5532 | 0.8772 | / | / | / | #N/A | #N/A | / | / | #N/A | #N/A | #N/A | #N/A | /
3058 | 11:48 | 24.6006 | 0.8772 | / | / | / | #N/A | #N/A | / | / | #N/A | #N/A | #N/A | #N/A | /
3059 | 11:48 | 24.6006 | 0.8772 | / | / | / | #N/A | #N/A | / | / | #N/A | #N/A | #N/A | #N/A | /
3060 | 11:48 | 24.6006 | 0.8858 | / | / | / | #N/A | #N/A | / | / | #N/A | #N/A | #N/A | #N/A | /
3061 | 11:48 | 24.5532 | 0.8987 | / | / | / | #N/A | #N/A | / | / | #N/A | #N/A | #N/A | #N/A | /
3062 | 11:48 | 24.5058 | 0.9116 | / | / | / | #N/A | #N/A | / | / | #N/A | #N/A | #N/A | #N/A | /
3063 | 11:48 | 24.6006 | 0.903 | / | / | / | #N/A | #N/A | / | / | #N/A | #N/A | #N/A | #N/A | /
3064 | 11:48 | 24.6006 | 0.8299 | / | / | / | #N/A | #N/A | / | / | #N/A | #N/A | #N/A | #N/A | /
3065 | 11:48 | 24.6006 | 0.8299 | / | / | / | #N/A | #N/A | / | / | #N/A | #N/A | #N/A | #N/A | /
3066 | 11:48 | 24.5532 | 0.8557 | / | / | / | #N/A | #N/A | / | / | #N/A | #N/A | #N/A | #N/A | /
3067 | 11:48 | 24.6006 | 0.9245 | / | / | / | #N/A | #N/A | / | / | #N/A | #N/A | #N/A | #N/A | /
3068 | 11:48 | 24.6006 | 0.8471 | / | / | / | #N/A | #N/A | / | / | #N/A | #N/A | #N/A | #N/A | /
3069 | 11:48 | 24.5532 | 0.8772 | / | / | / | #N/A | #N/A | / | / | #N/A | #N/A | #N/A | #N/A | /
3070 | 11:48 | 24.6006 | 0.8557 | / | / | / | #N/A | #N/A | / | / | #N/A | #N/A | #N/A | #N/A | /
3071 | 11:48 | 24.5532 | 0.7912 | / | / | / | #N/A | #N/A | / | / | #N/A | #N/A | #N/A | #N/A | /
3072 | 11:48 | 24.5532 | 0.8557 | / | / | / | #N/A | #N/A | / | / | #N/A | #N/A | #N/A | #N/A | /
3073 | 11:48 | 24.5532 | 0.7912 | / | / | / | #N/A | #N/A | / | / | #N/A | #N/A | #N/A | #N/A | /
3074 | 11:48 | 24.6006 | 0.8041 | / | / | / | #N/A | #N/A | / | / | #N/A | #N/A | #N/A | #N/A | /
3075 | 11:48 | 24.6006 | 0.7697 | / | / | / | #N/A | #N/A | / | / | #N/A | #N/A | #N/A | #N/A | /
3076 | 11:48 | 24.5532 | 0.8084 | / | / | / | #N/A | #N/A | / | / | #N/A | #N/A | #N/A | #N/A | /
3077 | 11:48 | 24.648 | 0.7568 | / | / | / | #N/A | #N/A | / | / | #N/A | #N/A | #N/A | #N/A | /
3078 | 11:48 | 24.5532 | 0.8385 | / | / | / | #N/A | #N/A | / | / | #N/A | #N/A | #N/A | #N/A | /
3079 | 11:48 | 24.6006 | 0.817 | / | / | / | #N/A | #N/A | / | / | #N/A | #N/A | #N/A | #N/A | /
3080 | 11:48 | 24.6006 | 0.7697 | / | / | / | #N/A | #N/A | / | / | #N/A | #N/A | #N/A | #N/A | /
3081 | 11:48 | 24.5532 | 0.8342 | / | / | / | #N/A | #N/A | / | / | #N/A | #N/A | #N/A | #N/A | /
3082 | 11:48 | 24.6006 | 0.8256 | / | / | / | #N/A | #N/A | / | / | #N/A | #N/A | #N/A | #N/A | /
3083 | 11:48 | 24.6006 | 0.8127 | / | / | / | #N/A | #N/A | / | / | #N/A | #N/A | #N/A | #N/A | /
3084 | 11:48 | 24.6006 | 0.8127 | / | / | / | #N/A | #N/A | / | / | #N/A | #N/A | #N/A | #N/A | /
3085 | 11:48 | 24.5532 | 0.86 | / | / | / | #N/A | #N/A | / | / | #N/A | #N/A | #N/A | #N/A | /
3086 | 11:48 | 24.5532 | 0.86 | / | / | / | #N/A | #N/A | / | / | #N/A | #N/A | #N/A | #N/A | /
3087 | 11:48 | 24.5532 | 0.8256 | / | / | / | #N/A | #N/A | / | / | #N/A | #N/A | #N/A | #N/A | /
3088 | 11:48 | 24.6006 | 0.7826 | / | / | / | #N/A | #N/A | / | / | #N/A | #N/A | #N/A | #N/A | /
3089 | 11:48 | 24.6006 | 0.817 | / | / | / | #N/A | #N/A | / | / | #N/A | #N/A | #N/A | #N/A | /
3090 | 11:48 | 24.6006 | 0.8686 | / | / | / | #N/A | #N/A | / | / | #N/A | #N/A | #N/A | #N/A | /
3091 | 11:49 | 24.5058 | 0.8342 | / | / | / | #N/A | #N/A | / | / | #N/A | #N/A | #N/A | #N/A | /
3092 | 11:49 | 24.5532 | 0.7998 | / | / | / | #N/A | #N/A | / | / | #N/A | #N/A | #N/A | #N/A | /
3093 | 11:49 | 24.5532 | 0.7998 | / | / | / | #N/A | #N/A | / | / | #N/A | #N/A | #N/A | #N/A | /
3094 | 11:49 | 24.6006 | 0.8299 | / | / | / | #N/A | #N/A | / | / | #N/A | #N/A | #N/A | #N/A | /
3095 | 11:49 | 24.5532 | 0.8686 | / | / | / | #N/A | #N/A | / | / | #N/A | #N/A | #N/A | #N/A | /
3096 | 11:49 | 24.5532 | 0.8299 | / | / | / | #N/A | #N/A | / | / | #N/A | #N/A | #N/A | #N/A | /
3097 | 11:49 | 24.6006 | 0.8256 | / | / | / | #N/A | #N/A | / | / | #N/A | #N/A | #N/A | #N/A | /
3098 | 11:49 | 24.6006 | 0.817 | / | / | / | #N/A | #N/A | / | / | #N/A | #N/A | #N/A | #N/A | /
3099 | 11:49 | 24.5532 | 0.7998 | / | / | / | #N/A | #N/A | / | / | #N/A | #N/A | #N/A | #N/A | /
3100 | 11:49 | 24.6006 | 0.8342 | / | / | / | #N/A | #N/A | / | / | #N/A | #N/A | #N/A | #N/A | /
3101 | 11:49 | 24.6006 | 0.8127 | / | / | / | #N/A | #N/A | / | / | #N/A | #N/A | #N/A | #N/A | /
3102 | 11:49 | 24.6006 | 0.817 | / | / | / | #N/A | #N/A | / | / | #N/A | #N/A | #N/A | #N/A | /
3103 | 11:49 | 24.6006 | 0.817 | / | / | / | #N/A | #N/A | / | / | #N/A | #N/A | #N/A | #N/A | /
3104 | 11:49 | 24.5532 | 0.8299 | / | / | / | #N/A | #N/A | / | / | #N/A | #N/A | #N/A | #N/A | /
3105 | 11:49 | 24.6006 | 0.8084 | / | / | / | #N/A | #N/A | / | / | #N/A | #N/A | #N/A | #N/A | /
3106 | 11:49 | 24.5532 | 0.8901 | / | / | / | #N/A | #N/A | / | / | #N/A | #N/A | #N/A | #N/A | /
3107 | 11:49 | 24.6006 | 0.7998 | / | / | / | #N/A | #N/A | / | / | #N/A | #N/A | #N/A | #N/A | /
3108 | 11:49 | 24.6006 | 0.8514 | / | / | / | #N/A | #N/A | / | / | #N/A | #N/A | #N/A | #N/A | /
3109 | 11:49 | 24.6006 | 0.8428 | / | / | / | #N/A | #N/A | / | / | #N/A | #N/A | #N/A | #N/A | /
3110 | 11:49 | 24.5532 | 0.8729 | / | / | / | #N/A | #N/A | / | / | #N/A | #N/A | #N/A | #N/A | /
3111 | 11:49 | 24.6006 | 0.8342 | / | / | / | #N/A | #N/A | / | / | #N/A | #N/A | #N/A | #N/A | /
3112 | 11:49 | 24.6006 | 0.8987 | / | / | / | #N/A | #N/A | / | / | #N/A | #N/A | #N/A | #N/A | /
3113 | 11:49 | 24.5532 | 0.8342 | / | / | / | #N/A | #N/A | / | / | #N/A | #N/A | #N/A | #N/A | /
3114 | 11:49 | 24.5532 | 0.8471 | / | / | / | #N/A | #N/A | / | / | #N/A | #N/A | #N/A | #N/A | /
3115 | 11:49 | 24.6006 | 0.8084 | / | / | / | #N/A | #N/A | / | / | #N/A | #N/A | #N/A | #N/A | /
3116 | 11:49 | 24.5532 | 0.8471 | / | / | / | #N/A | #N/A | / | / | #N/A | #N/A | #N/A | #N/A | /
3117 | 11:49 | 24.5532 | 0.8557 | / | / | / | #N/A | #N/A | / | / | #N/A | #N/A | #N/A | #N/A | /
3118 | 11:49 | 24.5532 | 0.8987 | / | / | / | #N/A | #N/A | / | / | #N/A | #N/A | #N/A | #N/A | /
3119 | 11:49 | 24.5058 | 0.8643 | / | / | / | #N/A | #N/A | / | / | #N/A | #N/A | #N/A | #N/A | /
3120 | 11:49 | 24.5532 | 0.8729 | / | / | / | #N/A | #N/A | / | / | #N/A | #N/A | #N/A | #N/A | /
3121 | 11:49 | 24.5532 | 0.8514 | / | / | / | #N/A | #N/A | / | / | #N/A | #N/A | #N/A | #N/A | /
3122 | 11:49 | 24.5532 | 0.8514 | / | / | / | #N/A | #N/A | / | / | #N/A | #N/A | #N/A | #N/A | /
3123 | 11:49 | 24.5532 | 0.86 | / | / | / | #N/A | #N/A | / | / | #N/A | #N/A | #N/A | #N/A | /
3124 | 11:49 | 24.6006 | 0.8299 | / | / | / | #N/A | #N/A | / | / | #N/A | #N/A | #N/A | #N/A | /
3125 | 11:49 | 24.6006 | 0.8256 | / | / | / | #N/A | #N/A | / | / | #N/A | #N/A | #N/A | #N/A | /
3126 | 11:49 | 24.5532 | 0.8342 | / | / | / | #N/A | #N/A | / | / | #N/A | #N/A | #N/A | #N/A | /
3127 | 11:49 | 24.5532 | 0.8514 | / | / | / | #N/A | #N/A | / | / | #N/A | #N/A | #N/A | #N/A | /
3128 | 11:49 | 24.5532 | 0.8987 | / | / | / | #N/A | #N/A | / | / | #N/A | #N/A | #N/A | #N/A | /
3129 | 11:49 | 24.5532 | 0.8772 | / | / | / | #N/A | #N/A | / | / | #N/A | #N/A | #N/A | #N/A | /
3130 | 11:49 | 24.5532 | 0.8815 | / | / | / | #N/A | #N/A | / | / | #N/A | #N/A | #N/A | #N/A | /
3131 | 11:49 | 24.5532 | 0.8385 | / | / | / | #N/A | #N/A | / | / | #N/A | #N/A | #N/A | #N/A | /
3132 | 11:49 | 24.5532 | 0.8557 | / | / | / | #N/A | #N/A | / | / | #N/A | #N/A | #N/A | #N/A | /
3133 | 11:49 | 24.6006 | 0.8256 | / | / | / | #N/A | #N/A | / | / | #N/A | #N/A | #N/A | #N/A | /
3134 | 11:49 | 24.5532 | 0.8428 | / | / | / | #N/A | #N/A | / | / | #N/A | #N/A | #N/A | #N/A | /
3135 | 11:49 | 24.6006 | 0.8256 | / | / | / | #N/A | #N/A | / | / | #N/A | #N/A | #N/A | #N/A | /
3136 | 11:49 | 24.5532 | 0.8514 | / | / | / | #N/A | #N/A | / | / | #N/A | #N/A | #N/A | #N/A | /
3137 | 11:49 | 24.5532 | 0.7912 | / | / | / | #N/A | #N/A | / | / | #N/A | #N/A | #N/A | #N/A | /
3138 | 11:49 | 24.6006 | 0.8256 | / | / | / | #N/A | #N/A | / | / | #N/A | #N/A | #N/A | #N/A | /
3139 | 11:49 | 24.5532 | 0.7912 | / | / | / | #N/A | #N/A | / | / | #N/A | #N/A | #N/A | #N/A | /
3140 | 11:49 | 24.5532 | 0.8299 | / | / | / | #N/A | #N/A | / | / | #N/A | #N/A | #N/A | #N/A | /
3141 | 11:49 | 24.5532 | 0.8299 | / | / | / | #N/A | #N/A | / | / | #N/A | #N/A | #N/A | #N/A | /
3142 | 11:49 | 24.5532 | 0.8342 | / | / | / | #N/A | #N/A | / | / | #N/A | #N/A | #N/A | #N/A | /
3143 | 11:49 | 24.5532 | 0.8342 | / | / | / | #N/A | #N/A | / | / | #N/A | #N/A | #N/A | #N/A | /
3144 | 11:49 | 24.5532 | 0.8084 | / | / | / | #N/A | #N/A | / | / | #N/A | #N/A | #N/A | #N/A | /
3145 | 11:49 | 24.6006 | 0.8256 | / | / | / | #N/A | #N/A | / | / | #N/A | #N/A | #N/A | #N/A | /
3146 | 11:49 | 24.5532 | 0.8514 | / | / | / | #N/A | #N/A | / | / | #N/A | #N/A | #N/A | #N/A | /
3147 | 11:49 | 24.5532 | 0.817 | / | / | / | #N/A | #N/A | / | / | #N/A | #N/A | #N/A | #N/A | /
3148 | 11:49 | 24.6006 | 0.7826 | / | / | / | #N/A | #N/A | / | / | #N/A | #N/A | #N/A | #N/A | /
3149 | 11:49 | 24.6006 | 0.7654 | / | / | / | #N/A | #N/A | / | / | #N/A | #N/A | #N/A | #N/A | /
3150 | 11:49 | 24.6006 | 0.774 | / | / | / | #N/A | #N/A | / | / | #N/A | #N/A | #N/A | #N/A | /
3151 | 11:50 | 24.6006 | 0.774 | / | / | / | #N/A | #N/A | / | / | #N/A | #N/A | #N/A | #N/A | /
3152 | 11:50 | 24.6006 | 0.7998 | / | / | / | #N/A | #N/A | / | / | #N/A | #N/A | #N/A | #N/A | /
3153 | 11:50 | 24.6006 | 0.7697 | / | / | / | #N/A | #N/A | / | / | #N/A | #N/A | #N/A | #N/A | /
3154 | 11:50 | 24.6006 | 0.817 | / | / | / | #N/A | #N/A | / | / | #N/A | #N/A | #N/A | #N/A | /
3155 | 11:50 | 24.5532 | 0.7869 | / | / | / | #N/A | #N/A | / | / | #N/A | #N/A | #N/A | #N/A | /
3156 | 11:50 | 24.5532 | 0.774 | / | / | / | #N/A | #N/A | / | / | #N/A | #N/A | #N/A | #N/A | /
3157 | 11:50 | 24.6006 | 0.8127 | / | / | / | #N/A | #N/A | / | / | #N/A | #N/A | #N/A | #N/A | /
3158 | 11:50 | 24.5532 | 0.7912 | / | / | / | #N/A | #N/A | / | / | #N/A | #N/A | #N/A | #N/A | /
3159 | 11:50 | 24.6006 | 0.8686 | / | / | / | #N/A | #N/A | / | / | #N/A | #N/A | #N/A | #N/A | /
3160 | 11:50 | 24.6006 | 0.8686 | / | / | / | #N/A | #N/A | / | / | #N/A | #N/A | #N/A | #N/A | /
3161 | 11:50 | 24.5532 | 0.8084 | / | / | / | #N/A | #N/A | / | / | #N/A | #N/A | #N/A | #N/A | /
3162 | 11:50 | 24.6006 | 0.8729 | / | / | / | #N/A | #N/A | / | / | #N/A | #N/A | #N/A | #N/A | /
3163 | 11:50 | 24.5532 | 0.8342 | / | / | / | #N/A | #N/A | / | / | #N/A | #N/A | #N/A | #N/A | /
3164 | 11:50 | 24.5532 | 0.8342 | / | / | / | #N/A | #N/A | / | / | #N/A | #N/A | #N/A | #N/A | /
3165 | 11:50 | 24.6006 | 0.8514 | / | / | / | #N/A | #N/A | / | / | #N/A | #N/A | #N/A | #N/A | /
3166 | 11:50 | 24.6006 | 0.8514 | / | / | / | #N/A | #N/A | / | / | #N/A | #N/A | #N/A | #N/A | /
3167 | 11:50 | 24.5532 | 0.8342 | / | / | / | #N/A | #N/A | / | / | #N/A | #N/A | #N/A | #N/A | /
3168 | 11:50 | 24.5532 | 0.8342 | / | / | / | #N/A | #N/A | / | / | #N/A | #N/A | #N/A | #N/A | /
3169 | 11:50 | 24.6006 | 0.8084 | / | / | / | #N/A | #N/A | / | / | #N/A | #N/A | #N/A | #N/A | /
3170 | 11:50 | 24.5532 | 0.8041 | / | / | / | #N/A | #N/A | / | / | #N/A | #N/A | #N/A | #N/A | /
3171 | 11:50 | 24.5532 | 0.8299 | / | / | / | #N/A | #N/A | / | / | #N/A | #N/A | #N/A | #N/A | /
3172 | 11:50 | 24.5532 | 0.8084 | / | / | / | #N/A | #N/A | / | / | #N/A | #N/A | #N/A | #N/A | /
3173 | 11:50 | 24.6006 | 0.817 | / | / | / | #N/A | #N/A | / | / | #N/A | #N/A | #N/A | #N/A | /
3174 | 11:50 | 24.6006 | 0.8084 | / | / | / | #N/A | #N/A | / | / | #N/A | #N/A | #N/A | #N/A | /
3175 | 11:50 | 24.5532 | 0.817 | / | / | / | #N/A | #N/A | / | / | #N/A | #N/A | #N/A | #N/A | /
3176 | 11:50 | 24.5532 | 0.8127 | / | / | / | #N/A | #N/A | / | / | #N/A | #N/A | #N/A | #N/A | /
3177 | 11:50 | 24.6006 | 0.8514 | / | / | / | #N/A | #N/A | / | / | #N/A | #N/A | #N/A | #N/A | /
3178 | 11:50 | 24.5532 | 0.8514 | / | / | / | #N/A | #N/A | / | / | #N/A | #N/A | #N/A | #N/A | /
3179 | 11:50 | 24.5532 | 0.8557 | / | / | / | #N/A | #N/A | / | / | #N/A | #N/A | #N/A | #N/A | /
3180 | 11:50 | 24.5532 | 0.8299 | / | / | / | #N/A | #N/A | / | / | #N/A | #N/A | #N/A | #N/A | /
3181 | 11:50 | 24.6006 | 0.8084 | / | / | / | #N/A | #N/A | / | / | #N/A | #N/A | #N/A | #N/A | /
3182 | 11:50 | 24.5532 | 0.8772 | / | / | / | #N/A | #N/A | / | / | #N/A | #N/A | #N/A | #N/A | /
3183 | 11:50 | 24.6006 | 0.8256 | / | / | / | #N/A | #N/A | / | / | #N/A | #N/A | #N/A | #N/A | /
3184 | 11:50 | 24.5532 | 0.8342 | / | / | / | #N/A | #N/A | / | / | #N/A | #N/A | #N/A | #N/A | /
3185 | 11:50 | 24.5532 | 0.8342 | / | / | / | #N/A | #N/A | / | / | #N/A | #N/A | #N/A | #N/A | /
3186 | 11:50 | 24.5532 | 0.8686 | / | / | / | #N/A | #N/A | / | / | #N/A | #N/A | #N/A | #N/A | /
3187 | 11:50 | 24.6006 | 0.8041 | / | / | / | #N/A | #N/A | / | / | #N/A | #N/A | #N/A | #N/A | /
3188 | 11:50 | 24.5532 | 0.8557 | / | / | / | #N/A | #N/A | / | / | #N/A | #N/A | #N/A | #N/A | /
3189 | 11:50 | 24.6006 | 0.8256 | / | / | / | #N/A | #N/A | / | / | #N/A | #N/A | #N/A | #N/A | /
3190 | 11:50 | 24.5532 | 0.817 | / | / | / | #N/A | #N/A | / | / | #N/A | #N/A | #N/A | #N/A | /
3191 | 11:50 | 24.6006 | 0.7912 | / | / | / | #N/A | #N/A | / | / | #N/A | #N/A | #N/A | #N/A | /
3192 | 11:50 | 24.6006 | 0.8084 | / | / | / | #N/A | #N/A | / | / | #N/A | #N/A | #N/A | #N/A | /
3193 | 11:50 | 24.6006 | 0.8299 | / | / | / | #N/A | #N/A | / | / | #N/A | #N/A | #N/A | #N/A | /
3194 | 11:50 | 24.5532 | 0.7955 | / | / | / | #N/A | #N/A | / | / | #N/A | #N/A | #N/A | #N/A | /
3195 | 11:50 | 24.5532 | 0.8299 | / | / | / | #N/A | #N/A | / | / | #N/A | #N/A | #N/A | #N/A | /
3196 | 11:50 | 24.6006 | 0.8299 | / | / | / | #N/A | #N/A | / | / | #N/A | #N/A | #N/A | #N/A | /
3197 | 11:50 | 24.5532 | 0.8342 | / | / | / | #N/A | #N/A | / | / | #N/A | #N/A | #N/A | #N/A | /
3198 | 11:50 | 24.5532 | 0.8514 | / | / | / | #N/A | #N/A | / | / | #N/A | #N/A | #N/A | #N/A | /
3199 | 11:50 | 24.6006 | 0.8385 | / | / | / | #N/A | #N/A | / | / | #N/A | #N/A | #N/A | #N/A | /
3200 | 11:50 | 24.6006 | 0.8471 | / | / | / | #N/A | #N/A | / | / | #N/A | #N/A | #N/A | #N/A | /
3201 | 11:50 | 24.5532 | 0.8256 | / | / | / | #N/A | #N/A | / | / | #N/A | #N/A | #N/A | #N/A | /
3202 | 11:50 | 24.6006 | 0.8127 | / | / | / | #N/A | #N/A | / | / | #N/A | #N/A | #N/A | #N/A | /
3203 | 11:50 | 24.648 | 0.8299 | / | / | / | #N/A | #N/A | / | / | #N/A | #N/A | #N/A | #N/A | /
3204 | 11:50 | 24.648 | 0.8299 | / | / | / | #N/A | #N/A | / | / | #N/A | #N/A | #N/A | #N/A | /
3205 | 11:50 | 24.5532 | 0.8471 | / | / | / | #N/A | #N/A | / | / | #N/A | #N/A | #N/A | #N/A | /
3206 | 11:50 | 24.6006 | 0.8557 | / | / | / | #N/A | #N/A | / | / | #N/A | #N/A | #N/A | #N/A | /
3207 | 11:50 | 24.6006 | 0.8686 | / | / | / | #N/A | #N/A | / | / | #N/A | #N/A | #N/A | #N/A | /
3208 | 11:50 | 24.6006 | 0.8471 | / | / | / | #N/A | #N/A | / | / | #N/A | #N/A | #N/A | #N/A | /
3209 | 11:50 | 24.5532 | 0.8772 | / | / | / | #N/A | #N/A | / | / | #N/A | #N/A | #N/A | #N/A | /
3210 | 11:50 | 24.6006 | 0.8299 | / | / | / | #N/A | #N/A | / | / | #N/A | #N/A | #N/A | #N/A | /
3211 | 11:51 | 24.6006 | 0.8514 | / | / | / | #N/A | #N/A | / | / | #N/A | #N/A | #N/A | #N/A | /
3212 | 11:51 | 24.6006 | 0.86 | / | / | / | #N/A | #N/A | / | / | #N/A | #N/A | #N/A | #N/A | /
3213 | 11:51 | 24.5532 | 0.8858 | / | / | / | #N/A | #N/A | / | / | #N/A | #N/A | #N/A | #N/A | /
3214 | 11:51 | 24.6006 | 0.8815 | / | / | / | #N/A | #N/A | / | / | #N/A | #N/A | #N/A | #N/A | /
3215 | 11:51 | 24.5532 | 0.8729 | / | / | / | #N/A | #N/A | / | / | #N/A | #N/A | #N/A | #N/A | /
3216 | 11:51 | 24.6006 | 0.8729 | / | / | / | #N/A | #N/A | / | / | #N/A | #N/A | #N/A | #N/A | /
3217 | 11:51 | 24.5532 | 0.8557 | / | / | / | #N/A | #N/A | / | / | #N/A | #N/A | #N/A | #N/A | /
3218 | 11:51 | 24.5532 | 0.8557 | / | / | / | #N/A | #N/A | / | / | #N/A | #N/A | #N/A | #N/A | /
3219 | 11:51 | 24.5532 | 0.8858 | / | / | / | #N/A | #N/A | / | / | #N/A | #N/A | #N/A | #N/A | /
3220 | 11:51 | 24.5532 | 0.8557 | / | / | / | #N/A | #N/A | / | / | #N/A | #N/A | #N/A | #N/A | /
3221 | 11:51 | 24.5532 | 0.8385 | / | / | / | #N/A | #N/A | / | / | #N/A | #N/A | #N/A | #N/A | /
3222 | 11:51 | 24.6006 | 0.8729 | / | / | / | #N/A | #N/A | / | / | #N/A | #N/A | #N/A | #N/A | /
3223 | 11:51 | 24.6006 | 0.8729 | / | / | / | #N/A | #N/A | / | / | #N/A | #N/A | #N/A | #N/A | /
3224 | 11:51 | 24.5532 | 0.8944 | / | / | / | #N/A | #N/A | / | / | #N/A | #N/A | #N/A | #N/A | /
3225 | 11:51 | 24.5532 | 0.8385 | / | / | / | #N/A | #N/A | / | / | #N/A | #N/A | #N/A | #N/A | /
3226 | 11:51 | 24.5532 | 0.8815 | / | / | / | #N/A | #N/A | / | / | #N/A | #N/A | #N/A | #N/A | /
3227 | 11:51 | 24.5532 | 0.8643 | / | / | / | #N/A | #N/A | / | / | #N/A | #N/A | #N/A | #N/A | /
3228 | 11:51 | 24.5532 | 0.8299 | / | / | / | #N/A | #N/A | / | / | #N/A | #N/A | #N/A | #N/A | /
3229 | 11:51 | 24.6006 | 0.8901 | / | / | / | #N/A | #N/A | / | / | #N/A | #N/A | #N/A | #N/A | /
3230 | 11:51 | 24.5532 | 0.8342 | / | / | / | #N/A | #N/A | / | / | #N/A | #N/A | #N/A | #N/A | /
3231 | 11:51 | 24.5532 | 0.8256 | / | / | / | #N/A | #N/A | / | / | #N/A | #N/A | #N/A | #N/A | /
3232 | 11:51 | 24.6006 | 0.8256 | / | / | / | #N/A | #N/A | / | / | #N/A | #N/A | #N/A | #N/A | /
3233 | 11:51 | 24.6006 | 0.817 | / | / | / | #N/A | #N/A | / | / | #N/A | #N/A | #N/A | #N/A | /
3234 | 11:51 | 24.5532 | 0.8084 | / | / | / | #N/A | #N/A | / | / | #N/A | #N/A | #N/A | #N/A | /
3235 | 11:51 | 24.6006 | 0.7998 | / | / | / | #N/A | #N/A | / | / | #N/A | #N/A | #N/A | #N/A | /
3236 | 11:51 | 24.6006 | 0.8342 | / | / | / | #N/A | #N/A | / | / | #N/A | #N/A | #N/A | #N/A | /
3237 | 11:51 | 24.6006 | 0.7955 | / | / | / | #N/A | #N/A | / | / | #N/A | #N/A | #N/A | #N/A | /
3238 | 11:51 | 24.6006 | 0.7955 | / | / | / | #N/A | #N/A | / | / | #N/A | #N/A | #N/A | #N/A | /
3239 | 11:51 | 24.5532 | 0.7912 | / | / | / | #N/A | #N/A | / | / | #N/A | #N/A | #N/A | #N/A | /
3240 | 11:51 | 24.6006 | 0.8084 | / | / | / | #N/A | #N/A | / | / | #N/A | #N/A | #N/A | #N/A | /
3241 | 11:51 | 24.6006 | 0.7869 | / | / | / | #N/A | #N/A | / | / | #N/A | #N/A | #N/A | #N/A | /
3242 | 11:51 | 24.6006 | 0.7869 | / | / | / | #N/A | #N/A | / | / | #N/A | #N/A | #N/A | #N/A | /
3243 | 11:51 | 24.6006 | 0.7998 | / | / | / | #N/A | #N/A | / | / | #N/A | #N/A | #N/A | #N/A | /
3244 | 11:51 | 24.5532 | 0.8256 | / | / | / | #N/A | #N/A | / | / | #N/A | #N/A | #N/A | #N/A | /
3245 | 11:51 | 24.5532 | 0.7568 | / | / | / | #N/A | #N/A | / | / | #N/A | #N/A | #N/A | #N/A | /
3246 | 11:51 | 24.6006 | 0.774 | / | / | / | #N/A | #N/A | / | / | #N/A | #N/A | #N/A | #N/A | /
3247 | 11:51 | 24.5532 | 0.7783 | / | / | / | #N/A | #N/A | / | / | #N/A | #N/A | #N/A | #N/A | /
3248 | 11:51 | 24.5532 | 0.7783 | / | / | / | #N/A | #N/A | / | / | #N/A | #N/A | #N/A | #N/A | /
3249 | 11:51 | 24.6006 | 0.7697 | / | / | / | #N/A | #N/A | / | / | #N/A | #N/A | #N/A | #N/A | /
3250 | 11:51 | 24.648 | 0.7654 | / | / | / | #N/A | #N/A | / | / | #N/A | #N/A | #N/A | #N/A | /
3251 | 11:51 | 24.6006 | 0.7783 | / | / | / | #N/A | #N/A | / | / | #N/A | #N/A | #N/A | #N/A | /
3252 | 11:51 | 24.5532 | 0.7826 | / | / | / | #N/A | #N/A | / | / | #N/A | #N/A | #N/A | #N/A | /
3253 | 11:51 | 24.6006 | 0.7869 | / | / | / | #N/A | #N/A | / | / | #N/A | #N/A | #N/A | #N/A | /
3254 | 11:51 | 24.5058 | 0.774 | / | / | / | #N/A | #N/A | / | / | #N/A | #N/A | #N/A | #N/A | /
3255 | 11:51 | 24.6006 | 0.7568 | / | / | / | #N/A | #N/A | / | / | #N/A | #N/A | #N/A | #N/A | /
3256 | 11:51 | 24.6006 | 0.7826 | / | / | / | #N/A | #N/A | / | / | #N/A | #N/A | #N/A | #N/A | /
3257 | 11:51 | 24.6006 | 0.7611 | / | / | / | #N/A | #N/A | / | / | #N/A | #N/A | #N/A | #N/A | /
3258 | 11:51 | 24.5532 | 0.7826 | / | / | / | #N/A | #N/A | / | / | #N/A | #N/A | #N/A | #N/A | /
3259 | 11:51 | 24.6006 | 0.7955 | / | / | / | #N/A | #N/A | / | / | #N/A | #N/A | #N/A | #N/A | /
3260 | 11:51 | 24.5532 | 0.8127 | / | / | / | #N/A | #N/A | / | / | #N/A | #N/A | #N/A | #N/A | /
3261 | 11:51 | 24.6006 | 0.7654 | / | / | / | #N/A | #N/A | / | / | #N/A | #N/A | #N/A | #N/A | /
3262 | 11:51 | 24.5532 | 0.8041 | / | / | / | #N/A | #N/A | / | / | #N/A | #N/A | #N/A | #N/A | /
3263 | 11:51 | 24.6006 | 0.8127 | / | / | / | #N/A | #N/A | / | / | #N/A | #N/A | #N/A | #N/A | /
3264 | 11:51 | 24.6006 | 0.8041 | / | / | / | #N/A | #N/A | / | / | #N/A | #N/A | #N/A | #N/A | /
3265 | 11:51 | 24.6006 | 0.7267 | / | / | / | #N/A | #N/A | / | / | #N/A | #N/A | #N/A | #N/A | /
3266 | 11:51 | 24.6006 | 0.731 | / | / | / | #N/A | #N/A | / | / | #N/A | #N/A | #N/A | #N/A | /
3267 | 11:51 | 24.6006 | 0.731 | / | / | / | #N/A | #N/A | / | / | #N/A | #N/A | #N/A | #N/A | /
3268 | 11:51 | 24.6006 | 0.7912 | / | / | / | #N/A | #N/A | / | / | #N/A | #N/A | #N/A | #N/A | /
3269 | 11:51 | 24.6006 | 0.7568 | / | / | / | #N/A | #N/A | / | / | #N/A | #N/A | #N/A | #N/A | /
3270 | 11:51 | 24.6006 | 0.7826 | / | / | / | #N/A | #N/A | / | / | #N/A | #N/A | #N/A | #N/A | /
3271 | 11:52 | 24.5532 | 0.7654 | / | / | / | #N/A | #N/A | / | / | #N/A | #N/A | #N/A | #N/A | /
3272 | 11:52 | 24.6006 | 0.7826 | / | / | / | #N/A | #N/A | / | / | #N/A | #N/A | #N/A | #N/A | /
3273 | 11:52 | 24.6006 | 0.7568 | / | / | / | #N/A | #N/A | / | / | #N/A | #N/A | #N/A | #N/A | /
3274 | 11:52 | 24.6006 | 0.7568 | / | / | / | #N/A | #N/A | / | / | #N/A | #N/A | #N/A | #N/A | /
3275 | 11:52 | 24.6006 | 0.7783 | / | / | / | #N/A | #N/A | / | / | #N/A | #N/A | #N/A | #N/A | /
3276 | 11:52 | 24.6006 | 0.7654 | / | / | / | #N/A | #N/A | / | / | #N/A | #N/A | #N/A | #N/A | /
3277 | 11:52 | 24.6006 | 0.7439 | / | / | / | #N/A | #N/A | / | / | #N/A | #N/A | #N/A | #N/A | /
3278 | 11:52 | 24.648 | 0.7654 | / | / | / | #N/A | #N/A | / | / | #N/A | #N/A | #N/A | #N/A | /
3279 | 11:52 | 24.5532 | 0.7697 | / | / | / | #N/A | #N/A | / | / | #N/A | #N/A | #N/A | #N/A | /
3280 | 11:52 | 24.6006 | 0.7482 | / | / | / | #N/A | #N/A | / | / | #N/A | #N/A | #N/A | #N/A | /
3281 | 11:52 | 24.5532 | 0.774 | / | / | / | #N/A | #N/A | / | / | #N/A | #N/A | #N/A | #N/A | /
3282 | 11:52 | 24.6006 | 0.7654 | / | / | / | #N/A | #N/A | / | / | #N/A | #N/A | #N/A | #N/A | /
3283 | 11:52 | 24.6006 | 0.7181 | / | / | / | #N/A | #N/A | / | / | #N/A | #N/A | #N/A | #N/A | /
3284 | 11:52 | 24.6006 | 0.7568 | / | / | / | #N/A | #N/A | / | / | #N/A | #N/A | #N/A | #N/A | /
3285 | 11:52 | 24.6006 | 0.7396 | / | / | / | #N/A | #N/A | / | / | #N/A | #N/A | #N/A | #N/A | /
3286 | 11:52 | 24.6006 | 0.7396 | / | / | / | #N/A | #N/A | / | / | #N/A | #N/A | #N/A | #N/A | /
3287 | 11:52 | 24.5532 | 0.7396 | / | / | / | #N/A | #N/A | / | / | #N/A | #N/A | #N/A | #N/A | /
3288 | 11:52 | 24.6006 | 0.7482 | / | / | / | #N/A | #N/A | / | / | #N/A | #N/A | #N/A | #N/A | /
3289 | 11:52 | 24.5532 | 0.7396 | / | / | / | #N/A | #N/A | / | / | #N/A | #N/A | #N/A | #N/A | /
3290 | 11:52 | 24.6006 | 0.7525 | / | / | / | #N/A | #N/A | / | / | #N/A | #N/A | #N/A | #N/A | /
3291 | 11:52 | 24.6006 | 0.7568 | / | / | / | #N/A | #N/A | / | / | #N/A | #N/A | #N/A | #N/A | /
3292 | 11:52 | 24.6006 | 0.7396 | / | / | / | #N/A | #N/A | / | / | #N/A | #N/A | #N/A | #N/A | /
3293 | 11:52 | 24.6006 | 0.7396 | / | / | / | #N/A | #N/A | / | / | #N/A | #N/A | #N/A | #N/A | /
3294 | 11:52 | 24.648 | 0.6923 | / | / | / | #N/A | #N/A | / | / | #N/A | #N/A | #N/A | #N/A | /
3295 | 11:52 | 24.6006 | 0.7353 | / | / | / | #N/A | #N/A | / | / | #N/A | #N/A | #N/A | #N/A | /
3296 | 11:52 | 24.6006 | 0.7396 | / | / | / | #N/A | #N/A | / | / | #N/A | #N/A | #N/A | #N/A | /
3297 | 11:52 | 24.6006 | 0.7568 | / | / | / | #N/A | #N/A | / | / | #N/A | #N/A | #N/A | #N/A | /
3298 | 11:52 | 24.5532 | 0.7482 | / | / | / | #N/A | #N/A | / | / | #N/A | #N/A | #N/A | #N/A | /
3299 | 11:52 | 24.6006 | 0.7654 | / | / | / | #N/A | #N/A | / | / | #N/A | #N/A | #N/A | #N/A | /
3300 | 11:52 | 24.6006 | 0.7568 | / | / | / | #N/A | #N/A | / | / | #N/A | #N/A | #N/A | #N/A | /
3301 | 11:52 | 24.6006 | 0.7568 | / | / | / | #N/A | #N/A | / | / | #N/A | #N/A | #N/A | #N/A | /
3302 | 11:52 | 24.5532 | 0.7654 | / | / | / | #N/A | #N/A | / | / | #N/A | #N/A | #N/A | #N/A | /
3303 | 11:52 | 24.6006 | 0.7697 | / | / | / | #N/A | #N/A | / | / | #N/A | #N/A | #N/A | #N/A | /
3304 | 11:52 | 24.6006 | 0.7482 | / | / | / | #N/A | #N/A | / | / | #N/A | #N/A | #N/A | #N/A | /
3305 | 11:52 | 24.6006 | 0.7482 | / | / | / | #N/A | #N/A | / | / | #N/A | #N/A | #N/A | #N/A | /
3306 | 11:52 | 24.5532 | 0.7224 | / | / | / | #N/A | #N/A | / | / | #N/A | #N/A | #N/A | #N/A | /
3307 | 11:52 | 24.6006 | 0.7181 | / | / | / | #N/A | #N/A | / | / | #N/A | #N/A | #N/A | #N/A | /
3308 | 11:52 | 24.5532 | 0.7138 | / | / | / | #N/A | #N/A | / | / | #N/A | #N/A | #N/A | #N/A | /
3309 | 11:52 | 24.6006 | 0.7654 | / | / | / | #N/A | #N/A | / | / | #N/A | #N/A | #N/A | #N/A | /
3310 | 11:52 | 24.5532 | 0.7353 | / | / | / | #N/A | #N/A | / | / | #N/A | #N/A | #N/A | #N/A | /
3311 | 11:52 | 24.6006 | 0.7353 | / | / | / | #N/A | #N/A | / | / | #N/A | #N/A | #N/A | #N/A | /
3312 | 11:52 | 24.6006 | 0.731 | / | / | / | #N/A | #N/A | / | / | #N/A | #N/A | #N/A | #N/A | /
3313 | 11:52 | 24.6006 | 0.6966 | / | / | / | #N/A | #N/A | / | / | #N/A | #N/A | #N/A | #N/A | /
3314 | 11:52 | 24.6006 | 0.7482 | / | / | / | #N/A | #N/A | / | / | #N/A | #N/A | #N/A | #N/A | /
3315 | 11:52 | 24.6006 | 0.7396 | / | / | / | #N/A | #N/A | / | / | #N/A | #N/A | #N/A | #N/A | /
3316 | 11:52 | 24.6006 | 0.7224 | / | / | / | #N/A | #N/A | / | / | #N/A | #N/A | #N/A | #N/A | /
3317 | 11:52 | 24.6006 | 0.731 | / | / | / | #N/A | #N/A | / | / | #N/A | #N/A | #N/A | #N/A | /
3318 | 11:52 | 24.6006 | 0.7267 | / | / | / | #N/A | #N/A | / | / | #N/A | #N/A | #N/A | #N/A | /
3319 | 11:52 | 24.6006 | 0.7224 | / | / | / | #N/A | #N/A | / | / | #N/A | #N/A | #N/A | #N/A | /
3320 | 11:52 | 24.6006 | 0.7353 | / | / | / | #N/A | #N/A | / | / | #N/A | #N/A | #N/A | #N/A | /
3321 | 11:52 | 24.5532 | 0.7439 | / | / | / | #N/A | #N/A | / | / | #N/A | #N/A | #N/A | #N/A | /
3322 | 11:52 | 24.6006 | 0.731 | / | / | / | #N/A | #N/A | / | / | #N/A | #N/A | #N/A | #N/A | /
3323 | 11:52 | 24.6006 | 0.7224 | / | / | / | #N/A | #N/A | / | / | #N/A | #N/A | #N/A | #N/A | /
3324 | 11:52 | 24.6006 | 0.7224 | / | / | / | #N/A | #N/A | / | / | #N/A | #N/A | #N/A | #N/A | /
3325 | 11:52 | 24.6006 | 0.7267 | / | / | / | #N/A | #N/A | / | / | #N/A | #N/A | #N/A | #N/A | /
3326 | 11:52 | 24.6006 | 0.7009 | / | / | / | #N/A | #N/A | / | / | #N/A | #N/A | #N/A | #N/A | /
3327 | 11:52 | 24.6006 | 0.7267 | / | / | / | #N/A | #N/A | / | / | #N/A | #N/A | #N/A | #N/A | /
3328 | 11:52 | 24.6006 | 0.7267 | / | / | / | #N/A | #N/A | / | / | #N/A | #N/A | #N/A | #N/A | /
3329 | 11:52 | 24.6006 | 0.7568 | / | / | / | #N/A | #N/A | / | / | #N/A | #N/A | #N/A | #N/A | /
3330 | 11:52 | 24.6006 | 0.7568 | / | / | / | #N/A | #N/A | / | / | #N/A | #N/A | #N/A | #N/A | /
3331 | 11:53 | 24.5532 | 0.7568 | / | / | / | #N/A | #N/A | / | / | #N/A | #N/A | #N/A | #N/A | /
3332 | 11:53 | 24.6006 | 0.7783 | / | / | / | #N/A | #N/A | / | / | #N/A | #N/A | #N/A | #N/A | /
3333 | 11:53 | 24.6006 | 0.7697 | / | / | / | #N/A | #N/A | / | / | #N/A | #N/A | #N/A | #N/A | /
3334 | 11:53 | 24.6006 | 0.7697 | / | / | / | #N/A | #N/A | / | / | #N/A | #N/A | #N/A | #N/A | /
3335 | 11:53 | 24.5532 | 0.7826 | / | / | / | #N/A | #N/A | / | / | #N/A | #N/A | #N/A | #N/A | /
3336 | 11:53 | 24.6006 | 0.7654 | / | / | / | #N/A | #N/A | / | / | #N/A | #N/A | #N/A | #N/A | /
3337 | 11:53 | 24.6006 | 0.7697 | / | / | / | #N/A | #N/A | / | / | #N/A | #N/A | #N/A | #N/A | /
3338 | 11:53 | 24.6006 | 0.7568 | / | / | / | #N/A | #N/A | / | / | #N/A | #N/A | #N/A | #N/A | /
3339 | 11:53 | 24.5532 | 0.7482 | / | / | / | #N/A | #N/A | / | / | #N/A | #N/A | #N/A | #N/A | /
3340 | 11:53 | 24.6006 | 0.7525 | / | / | / | #N/A | #N/A | / | / | #N/A | #N/A | #N/A | #N/A | /
3341 | 11:53 | 24.6006 | 0.7654 | / | / | / | #N/A | #N/A | / | / | #N/A | #N/A | #N/A | #N/A | /
3342 | 11:53 | 24.6006 | 0.7611 | / | / | / | #N/A | #N/A | / | / | #N/A | #N/A | #N/A | #N/A | /
3343 | 11:53 | 24.6006 | 0.7353 | / | / | / | #N/A | #N/A | / | / | #N/A | #N/A | #N/A | #N/A | /
3344 | 11:53 | 24.6006 | 0.7611 | / | / | / | #N/A | #N/A | / | / | #N/A | #N/A | #N/A | #N/A | /
3345 | 11:53 | 24.6006 | 0.7611 | / | / | / | #N/A | #N/A | / | / | #N/A | #N/A | #N/A | #N/A | /
3346 | 11:53 | 24.6006 | 0.7181 | / | / | / | #N/A | #N/A | / | / | #N/A | #N/A | #N/A | #N/A | /
3347 | 11:53 | 24.5532 | 0.7568 | / | / | / | #N/A | #N/A | / | / | #N/A | #N/A | #N/A | #N/A | /
3348 | 11:53 | 24.6006 | 0.7181 | / | / | / | #N/A | #N/A | / | / | #N/A | #N/A | #N/A | #N/A | /
3349 | 11:53 | 24.6006 | 0.7181 | / | / | / | #N/A | #N/A | / | / | #N/A | #N/A | #N/A | #N/A | /
3350 | 11:53 | 24.5532 | 0.7353 | / | / | / | #N/A | #N/A | / | / | #N/A | #N/A | #N/A | #N/A | /
3351 | 11:53 | 24.6006 | 0.6966 | / | / | / | #N/A | #N/A | / | / | #N/A | #N/A | #N/A | #N/A | /
3352 | 11:53 | 24.6006 | 0.7138 | / | / | / | #N/A | #N/A | / | / | #N/A | #N/A | #N/A | #N/A | /
3353 | 11:53 | 24.6006 | 0.7396 | / | / | / | #N/A | #N/A | / | / | #N/A | #N/A | #N/A | #N/A | /
3354 | 11:53 | 24.6006 | 0.7181 | / | / | / | #N/A | #N/A | / | / | #N/A | #N/A | #N/A | #N/A | /
3355 | 11:53 | 24.6006 | 0.7138 | / | / | / | #N/A | #N/A | / | / | #N/A | #N/A | #N/A | #N/A | /
3356 | 11:53 | 24.6006 | 0.6751 | / | / | / | #N/A | #N/A | / | / | #N/A | #N/A | #N/A | #N/A | /
3357 | 11:53 | 24.6006 | 0.7095 | / | / | / | #N/A | #N/A | / | / | #N/A | #N/A | #N/A | #N/A | /
3358 | 11:53 | 24.6006 | 0.6923 | / | / | / | #N/A | #N/A | / | / | #N/A | #N/A | #N/A | #N/A | /
3359 | 11:53 | 24.5532 | 0.6966 | / | / | / | #N/A | #N/A | / | / | #N/A | #N/A | #N/A | #N/A | /
3360 | 11:53 | 24.6006 | 0.7224 | / | / | / | #N/A | #N/A | / | / | #N/A | #N/A | #N/A | #N/A | /
3361 | 11:53 | 24.6006 | 0.7009 | / | / | / | #N/A | #N/A | / | / | #N/A | #N/A | #N/A | #N/A | /
3362 | 11:53 | 24.6006 | 0.7396 | / | / | / | #N/A | #N/A | / | / | #N/A | #N/A | #N/A | #N/A | /
3363 | 11:53 | 24.6006 | 0.7396 | / | / | / | #N/A | #N/A | / | / | #N/A | #N/A | #N/A | #N/A | /
3364 | 11:53 | 24.6006 | 0.7525 | / | / | / | #N/A | #N/A | / | / | #N/A | #N/A | #N/A | #N/A | /
3365 | 11:53 | 24.6006 | 0.7482 | / | / | / | #N/A | #N/A | / | / | #N/A | #N/A | #N/A | #N/A | /
3366 | 11:53 | 24.6006 | 0.7482 | / | / | / | #N/A | #N/A | / | / | #N/A | #N/A | #N/A | #N/A | /
3367 | 11:53 | 24.6006 | 0.7568 | / | / | / | #N/A | #N/A | / | / | #N/A | #N/A | #N/A | #N/A | /
3368 | 11:53 | 24.6006 | 0.7568 | / | / | / | #N/A | #N/A | / | / | #N/A | #N/A | #N/A | #N/A | /
3369 | 11:53 | 24.6006 | 0.8041 | / | / | / | #N/A | #N/A | / | / | #N/A | #N/A | #N/A | #N/A | /
3370 | 11:53 | 24.5532 | 0.8299 | / | / | / | #N/A | #N/A | / | / | #N/A | #N/A | #N/A | #N/A | /
3371 | 11:53 | 24.5532 | 0.8299 | / | / | / | #N/A | #N/A | / | / | #N/A | #N/A | #N/A | #N/A | /
3372 | 11:53 | 24.6006 | 0.7955 | / | / | / | #N/A | #N/A | / | / | #N/A | #N/A | #N/A | #N/A | /
3373 | 11:53 | 24.6006 | 0.8299 | / | / | / | #N/A | #N/A | / | / | #N/A | #N/A | #N/A | #N/A | /
3374 | 11:53 | 24.5532 | 0.8256 | / | / | / | #N/A | #N/A | / | / | #N/A | #N/A | #N/A | #N/A | /
3375 | 11:53 | 24.5532 | 0.8385 | / | / | / | #N/A | #N/A | / | / | #N/A | #N/A | #N/A | #N/A | /
3376 | 11:53 | 24.5532 | 0.8557 | / | / | / | #N/A | #N/A | / | / | #N/A | #N/A | #N/A | #N/A | /
3377 | 11:53 | 24.5532 | 0.8557 | / | / | / | #N/A | #N/A | / | / | #N/A | #N/A | #N/A | #N/A | /
3378 | 11:53 | 24.5532 | 0.8729 | / | / | / | #N/A | #N/A | / | / | #N/A | #N/A | #N/A | #N/A | /
3379 | 11:53 | 24.5532 | 0.8643 | / | / | / | #N/A | #N/A | / | / | #N/A | #N/A | #N/A | #N/A | /
3380 | 11:53 | 24.6006 | 0.8299 | / | / | / | #N/A | #N/A | / | / | #N/A | #N/A | #N/A | #N/A | /
3381 | 11:53 | 24.6006 | 0.8729 | / | / | / | #N/A | #N/A | / | / | #N/A | #N/A | #N/A | #N/A | /
3382 | 11:53 | 24.5058 | 0.8471 | / | / | / | #N/A | #N/A | / | / | #N/A | #N/A | #N/A | #N/A | /
3383 | 11:53 | 24.5532 | 0.8041 | / | / | / | #N/A | #N/A | / | / | #N/A | #N/A | #N/A | #N/A | /
3384 | 11:53 | 24.6006 | 0.7955 | / | / | / | #N/A | #N/A | / | / | #N/A | #N/A | #N/A | #N/A | /
3385 | 11:53 | 24.5532 | 0.8858 | / | / | / | #N/A | #N/A | / | / | #N/A | #N/A | #N/A | #N/A | /
3386 | 11:53 | 24.5532 | 0.8514 | / | / | / | #N/A | #N/A | / | / | #N/A | #N/A | #N/A | #N/A | /
3387 | 11:53 | 24.5532 | 0.8514 | / | / | / | #N/A | #N/A | / | / | #N/A | #N/A | #N/A | #N/A | /
3388 | 11:53 | 24.6006 | 0.8858 | / | / | / | #N/A | #N/A | / | / | #N/A | #N/A | #N/A | #N/A | /
3389 | 11:53 | 24.6006 | 0.8385 | / | / | / | #N/A | #N/A | / | / | #N/A | #N/A | #N/A | #N/A | /
3390 | 11:53 | 24.6006 | 0.8342 | / | / | / | #N/A | #N/A | / | / | #N/A | #N/A | #N/A | #N/A | /
3391 | 11:54 | 24.5532 | 0.8729 | / | / | / | #N/A | #N/A | / | / | #N/A | #N/A | #N/A | #N/A | /
3392 | 11:54 | 24.5532 | 0.8471 | / | / | / | #N/A | #N/A | / | / | #N/A | #N/A | #N/A | #N/A | /
3393 | 11:54 | 24.6006 | 0.7912 | / | / | / | #N/A | #N/A | / | / | #N/A | #N/A | #N/A | #N/A | /
3394 | 11:54 | 24.6006 | 0.8299 | / | / | / | #N/A | #N/A | / | / | #N/A | #N/A | #N/A | #N/A | /
3395 | 11:54 | 24.5532 | 0.8342 | / | / | / | #N/A | #N/A | / | / | #N/A | #N/A | #N/A | #N/A | /
3396 | 11:54 | 24.5058 | 0.8729 | / | / | / | #N/A | #N/A | / | / | #N/A | #N/A | #N/A | #N/A | /
3397 | 11:54 | 24.6006 | 0.8858 | / | / | / | #N/A | #N/A | / | / | #N/A | #N/A | #N/A | #N/A | /
3398 | 11:54 | 24.5532 | 0.8772 | / | / | / | #N/A | #N/A | / | / | #N/A | #N/A | #N/A | #N/A | /
3399 | 11:54 | 24.5532 | 0.9374 | / | / | / | #N/A | #N/A | / | / | #N/A | #N/A | #N/A | #N/A | /
3400 | 11:54 | 24.5532 | 0.8815 | / | / | / | #N/A | #N/A | / | / | #N/A | #N/A | #N/A | #N/A | /
3401 | 11:54 | 24.5532 | 0.8901 | / | / | / | #N/A | #N/A | / | / | #N/A | #N/A | #N/A | #N/A | /
3402 | 11:54 | 24.5532 | 0.8342 | / | / | / | #N/A | #N/A | / | / | #N/A | #N/A | #N/A | #N/A | /
3403 | 11:54 | 24.5532 | 0.8858 | / | / | / | #N/A | #N/A | / | / | #N/A | #N/A | #N/A | #N/A | /
3404 | 11:54 | 0 | 0.8987 | / | / | / | #N/A | #N/A | / | / | #N/A | #N/A | #N/A | #N/A | /
3405 | 11:54 | 0 | 0.8643 | / | / | / | #N/A | #N/A | / | / | #N/A | #N/A | #N/A | #N/A | /
3406 | 11:54 | 0 | 0.8643 | / | / | / | #N/A | #N/A | / | / | #N/A | #N/A | #N/A | #N/A | /
3407 | 11:54 | 0 | 0 | / | / | / | #N/A | #N/A | / | / | #N/A | #N/A | #N/A | #N/A | /
3408 | 11:54 | 0 | 0 | / | / | / | #N/A | #N/A | / | / | #N/A | #N/A | #N/A | #N/A | /
3409 | 11:54 | 0 | 0 | / | / | / | #N/A | #N/A | / | / | #N/A | #N/A | #N/A | #N/A | /
3410 | 11:54 | 0 | 0 | / | / | / | #N/A | #N/A | / | / | #N/A | #N/A | #N/A | #N/A | /
3411 | 11:54 | 0 | 0 | / | / | / | #N/A | #N/A | / | / | #N/A | #N/A | #N/A | #N/A | /
3412 | 11:54 | 0 | 0 | / | / | / | #N/A | #N/A | / | / | #N/A | #N/A | #N/A | #N/A | /
3413 | 11:54 | 0 | 0 | / | / | / | #N/A | #N/A | / | / | #N/A | #N/A | #N/A | #N/A | /
3414 | 11:54 | 0 | 0 | / | / | / | #N/A | #N/A | / | / | #N/A | #N/A | #N/A | #N/A | /
3415 | 11:54 | 0 | 0 | / | / | / | #N/A | #N/A | / | / | #N/A | #N/A | #N/A | #N/A | /
3416 | 11:54 | 0 | 0 | / | / | / | #N/A | #N/A | / | / | #N/A | #N/A | #N/A | #N/A | /
3417 | 11:54 | 0 | 0 | / | / | / | #N/A | #N/A | / | / | #N/A | #N/A | #N/A | #N/A | /
3418 | 11:54 | 0 | 0 | / | / | / | #N/A | #N/A | / | / | #N/A | #N/A | #N/A | #N/A | /
3419 | 11:54 | 0 | 0 | / | / | / | #N/A | #N/A | / | / | #N/A | #N/A | #N/A | #N/A | /
3420 | 11:54 | 0 | 0 | / | / | / | #N/A | #N/A | / | / | #N/A | #N/A | #N/A | #N/A | /
3421 | 11:54 | 0 | 0 | / | / | / | #N/A | #N/A | / | / | #N/A | #N/A | #N/A | #N/A | /
3422 | 11:54 | 0 | 0 | / | / | / | #N/A | #N/A | / | / | #N/A | #N/A | #N/A | #N/A | /
3423 | 11:54 | 0 | 0 | / | / | / | #N/A | #N/A | / | / | #N/A | #N/A | #N/A | #N/A | /
3424 | 11:54 | 0 | 0 | / | / | / | #N/A | #N/A | / | / | #N/A | #N/A | #N/A | #N/A | /
3425 | 11:54 | 0 | 0 | / | / | / | #N/A | #N/A | / | / | #N/A | #N/A | #N/A | #N/A | /
3426 | 11:54 | 0 | 0 | / | / | / | #N/A | #N/A | / | / | #N/A | #N/A | #N/A | #N/A | /
3427 | 11:54 | 0 | 0 | / | / | / | #N/A | #N/A | / | / | #N/A | #N/A | #N/A | #N/A | /
3428 | 11:54 | 0 | 0 | / | / | / | #N/A | #N/A | / | / | #N/A | #N/A | #N/A | #N/A | /
3429 | 11:54 | 0 | 0 | / | / | / | #N/A | #N/A | / | / | #N/A | #N/A | #N/A | #N/A | /
3430 | 11:54 | 0 | 0 | / | / | / | #N/A | #N/A | / | / | #N/A | #N/A | #N/A | #N/A | /
3431 | 11:54 | 0 | 0 | / | / | / | #N/A | #N/A | / | / | #N/A | #N/A | #N/A | #N/A | /
3432 | 11:54 | 0 | 0 | / | / | / | #N/A | #N/A | / | / | #N/A | #N/A | #N/A | #N/A | /
3433 | 11:54 | 0 | 0 | / | / | / | #N/A | #N/A | / | / | #N/A | #N/A | #N/A | #N/A | /
3434 | 11:54 | 0 | 0 | / | / | / | #N/A | #N/A | / | / | #N/A | #N/A | #N/A | #N/A | /
3435 | 11:54 | 0 | 0 | / | / | / | #N/A | #N/A | / | / | #N/A | #N/A | #N/A | #N/A | /
3436 | 11:54 | 0 | 0 | / | / | / | #N/A | #N/A | / | / | #N/A | #N/A | #N/A | #N/A | /
3437 | 11:54 | 0 | 0 | / | / | / | #N/A | #N/A | / | / | #N/A | #N/A | #N/A | #N/A | /
3438 | 11:54 | 0 | 0 | / | / | / | #N/A | #N/A | / | / | #N/A | #N/A | #N/A | #N/A | /
3439 | 11:54 | 0 | 0 | / | / | / | #N/A | #N/A | / | / | #N/A | #N/A | #N/A | #N/A | /
3440 | 11:54 | 0 | 0 | / | / | / | #N/A | #N/A | / | / | #N/A | #N/A | #N/A | #N/A | /
3441 | 11:54 | 0 | 0 | / | / | / | #N/A | #N/A | / | / | #N/A | #N/A | #N/A | #N/A | /
3442 | 11:54 | 0 | 0 | / | / | / | #N/A | #N/A | / | / | #N/A | #N/A | #N/A | #N/A | /
3443 | 11:54 | 0 | 0 | / | / | / | #N/A | #N/A | / | / | #N/A | #N/A | #N/A | #N/A | /
3444 | 11:54 | 0 | 0 | / | / | / | #N/A | #N/A | / | / | #N/A | #N/A | #N/A | #N/A | /
3445 | 11:54 | 0 | 0 | / | / | / | #N/A | #N/A | / | / | #N/A | #N/A | #N/A | #N/A | /
3446 | 11:54 | 0 | 0 | / | / | / | #N/A | #N/A | / | / | #N/A | #N/A | #N/A | #N/A | /
3447 | 11:54 | 0 | 0 | / | / | / | #N/A | #N/A | / | / | #N/A | #N/A | #N/A | #N/A | /
3448 | 11:54 | 0 | 0 | / | / | / | #N/A | #N/A | / | / | #N/A | #N/A | #N/A | #N/A | /
3449 | 11:54 | 0 | 0 | / | / | / | #N/A | #N/A | / | / | #N/A | #N/A | #N/A | #N/A | /
3450 | 11:54 | 0 | 0 | / | / | / | #N/A | #N/A | / | / | #N/A | #N/A | #N/A | #N/A | /
3451 | 11:55 | 0 | 0 | / | / | / | #N/A | #N/A | / | / | #N/A | #N/A | #N/A | #N/A | /
3452 | 11:55 | 0 | 0 | / | / | / | #N/A | #N/A | / | / | #N/A | #N/A | #N/A | #N/A | /
3453 | 11:55 | 0 | 0 | / | / | / | #N/A | #N/A | / | / | #N/A | #N/A | #N/A | #N/A | /
3454 | 11:55 | 0 | 0 | / | / | / | #N/A | #N/A | / | / | #N/A | #N/A | #N/A | #N/A | /
3455 | 11:55 | 0 | 0 | / | / | / | #N/A | #N/A | / | / | #N/A | #N/A | #N/A | #N/A | /
3456 | 11:55 | 0 | 0 | / | / | / | #N/A | #N/A | / | / | #N/A | #N/A | #N/A | #N/A | /
3457 | 11:55 | 0 | 0 | / | / | / | #N/A | #N/A | / | / | #N/A | #N/A | #N/A | #N/A | /
3458 | 11:55 | 0 | 0 | / | / | / | #N/A | #N/A | / | / | #N/A | #N/A | #N/A | #N/A | /
3459 | 11:55 | 0 | 0 | / | / | / | #N/A | #N/A | / | / | #N/A | #N/A | #N/A | #N/A | /
3460 | 11:55 | 0 | 0 | / | / | / | #N/A | #N/A | / | / | #N/A | #N/A | #N/A | #N/A | /
3461 | 11:55 | 0 | 0 | / | / | / | #N/A | #N/A | / | / | #N/A | #N/A | #N/A | #N/A | /
3462 | 11:55 | 0 | 0 | / | / | / | #N/A | #N/A | / | / | #N/A | #N/A | #N/A | #N/A | /
3463 | 11:55 | 0 | 0 | / | / | / | #N/A | #N/A | / | / | #N/A | #N/A | #N/A | #N/A | /
3464 | 11:55 | 0 | 0 | / | / | / | #N/A | #N/A | / | / | #N/A | #N/A | #N/A | #N/A | /
3465 | 11:55 | 0 | 0 | / | / | / | #N/A | #N/A | / | / | #N/A | #N/A | #N/A | #N/A | /
3466 | 11:55 | 0 | 0 | / | / | / | #N/A | #N/A | / | / | #N/A | #N/A | #N/A | #N/A | /
3467 | 11:55 | 0 | 0 | / | / | / | #N/A | #N/A | / | / | #N/A | #N/A | #N/A | #N/A | /
3468 | 11:55 | 0 | 0 | / | / | / | #N/A | #N/A | / | / | #N/A | #N/A | #N/A | #N/A | /
3469 | 11:55 | 0 | 0 | / | / | / | #N/A | #N/A | / | / | #N/A | #N/A | #N/A | #N/A | /
3470 | 11:55 | 0 | 0 | / | / | / | #N/A | #N/A | / | / | #N/A | #N/A | #N/A | #N/A | /
3471 | 11:55 | 0 | 0 | / | / | / | #N/A | #N/A | / | / | #N/A | #N/A | #N/A | #N/A | /
3472 | 11:55 | 0 | 0 | / | / | / | #N/A | #N/A | / | / | #N/A | #N/A | #N/A | #N/A | /
3473 | 11:55 | 0 | 0 | / | / | / | #N/A | #N/A | / | / | #N/A | #N/A | #N/A | #N/A | /
3474 | 11:55 | 0 | 0 | / | / | / | #N/A | #N/A | / | / | #N/A | #N/A | #N/A | #N/A | /
3475 | 11:55 | 0 | 0 | / | / | / | #N/A | #N/A | / | / | #N/A | #N/A | #N/A | #N/A | /
3476 | 11:55 | 0 | 0 | / | / | / | #N/A | #N/A | / | / | #N/A | #N/A | #N/A | #N/A | /
3477 | 11:55 | 0 | 0 | / | / | / | #N/A | #N/A | / | / | #N/A | #N/A | #N/A | #N/A | /
3478 | 11:55 | 0 | 0 | / | / | / | #N/A | #N/A | / | / | #N/A | #N/A | #N/A | #N/A | /
3479 | 11:55 | 0 | 0 | / | / | / | #N/A | #N/A | / | / | #N/A | #N/A | #N/A | #N/A | /
3480 | 11:55 | 0 | 0 | / | / | / | #N/A | #N/A | / | / | #N/A | #N/A | #N/A | #N/A | /
3481 | 11:55 | 0 | 0 | / | / | / | #N/A | #N/A | / | / | #N/A | #N/A | #N/A | #N/A | /
3482 | 11:55 | 0 | 0 | / | / | / | #N/A | #N/A | / | / | #N/A | #N/A | #N/A | #N/A | /
3483 | 11:55 | 0 | 0 | / | / | / | #N/A | #N/A | / | / | #N/A | #N/A | #N/A | #N/A | /
3484 | 11:55 | 0 | 0 | / | / | / | #N/A | #N/A | / | / | #N/A | #N/A | #N/A | #N/A | /
3485 | 11:55 | 0 | 0 | / | / | / | #N/A | #N/A | / | / | #N/A | #N/A | #N/A | #N/A | /
3486 | 11:55 | 0 | 0 | / | / | / | #N/A | #N/A | / | / | #N/A | #N/A | #N/A | #N/A | /
3487 | 11:55 | 0 | 0 | / | / | / | #N/A | #N/A | / | / | #N/A | #N/A | #N/A | #N/A | /
3488 | 11:55 | 0 | 0 | / | / | / | #N/A | #N/A | / | / | #N/A | #N/A | #N/A | #N/A | /
3489 | 11:55 | 0 | 0 | / | / | / | #N/A | #N/A | / | / | #N/A | #N/A | #N/A | #N/A | /
3490 | 11:55 | 0 | 0 | / | / | / | #N/A | #N/A | / | / | #N/A | #N/A | #N/A | #N/A | /
3491 | 11:55 | 0 | 0 | / | / | / | #N/A | #N/A | / | / | #N/A | #N/A | #N/A | #N/A | /
3492 | 11:55 | 0 | 0 | / | / | / | #N/A | #N/A | / | / | #N/A | #N/A | #N/A | #N/A | /
3493 | 11:55 | 0 | 0 | / | / | / | #N/A | #N/A | / | / | #N/A | #N/A | #N/A | #N/A | /
3494 | 11:55 | 0 | 0 | / | / | / | #N/A | #N/A | / | / | #N/A | #N/A | #N/A | #N/A | /
3495 | 11:55 | 0 | 0 | / | / | / | #N/A | #N/A | / | / | #N/A | #N/A | #N/A | #N/A | /
3496 | 11:55 | 0 | 0 | / | / | / | #N/A | #N/A | / | / | #N/A | #N/A | #N/A | #N/A | /
3497 | 11:55 | 0 | 0 | / | / | / | #N/A | #N/A | / | / | #N/A | #N/A | #N/A | #N/A | /
3498 | 11:55 | 0 | 0 | / | / | / | #N/A | #N/A | / | / | #N/A | #N/A | #N/A | #N/A | /
3499 | 11:55 | 0 | 0 | / | / | / | #N/A | #N/A | / | / | #N/A | #N/A | #N/A | #N/A | /
3500 | 11:55 | 0 | 0 | / | / | / | #N/A | #N/A | / | / | #N/A | #N/A | #N/A | #N/A | /
3501 | 11:55 | 0 | 0 | / | / | / | #N/A | #N/A | / | / | #N/A | #N/A | #N/A | #N/A | /
3502 | 11:55 | 0 | 0 | / | / | / | #N/A | #N/A | / | / | #N/A | #N/A | #N/A | #N/A | /
3503 | 11:55 | 0 | 0 | / | / | / | #N/A | #N/A | / | / | #N/A | #N/A | #N/A | #N/A | /
3504 | 11:55 | 0 | 0 | / | / | / | #N/A | #N/A | / | / | #N/A | #N/A | #N/A | #N/A | /
3505 | 11:55 | 0 | 0 | / | / | / | #N/A | #N/A | / | / | #N/A | #N/A | #N/A | #N/A | /
3506 | 11:55 | 0 | 0 | / | / | / | #N/A | #N/A | / | / | #N/A | #N/A | #N/A | #N/A | /
3507 | 11:55 | 0 | 0 | / | / | / | #N/A | #N/A | / | / | #N/A | #N/A | #N/A | #N/A | /
3508 | 11:55 | 0 | 0 | / | / | / | #N/A | #N/A | / | / | #N/A | #N/A | #N/A | #N/A | /
3509 | 11:55 | 0 | 0 | / | / | / | #N/A | #N/A | / | / | #N/A | #N/A | #N/A | #N/A | /
3510 | 11:55 | 0 | 0 | / | / | / | #N/A | #N/A | / | / | #N/A | #N/A | #N/A | #N/A | /
3511 | 11:56 | 0 | 0 | / | / | / | #N/A | #N/A | / | / | #N/A | #N/A | #N/A | #N/A | /
3512 | 11:56 | 0 | 0 | / | / | / | #N/A | #N/A | / | / | #N/A | #N/A | #N/A | #N/A | /
3513 | 11:56 | 0 | 0 | / | / | / | #N/A | #N/A | / | / | #N/A | #N/A | #N/A | #N/A | /
3514 | 11:56 | 0 | 0 | / | / | / | #N/A | #N/A | / | / | #N/A | #N/A | #N/A | #N/A | /
3515 | 11:56 | 0 | 0 | / | / | / | #N/A | #N/A | / | / | #N/A | #N/A | #N/A | #N/A | /
3516 | 11:56 | 0 | 0 | / | / | / | #N/A | #N/A | / | / | #N/A | #N/A | #N/A | #N/A | /
3517 | 11:56 | 0 | 0 | / | / | / | #N/A | #N/A | / | / | #N/A | #N/A | #N/A | #N/A | /
3518 | 11:56 | 0 | 0 | / | / | / | #N/A | #N/A | / | / | #N/A | #N/A | #N/A | #N/A | /
3519 | 11:56 | 0 | 0 | / | / | / | #N/A | #N/A | / | / | #N/A | #N/A | #N/A | #N/A | /
3520 | 11:56 | 0 | 0 | / | / | / | #N/A | #N/A | / | / | #N/A | #N/A | #N/A | #N/A | /
3521 | 11:56 | 0 | 0 | / | / | / | #N/A | #N/A | / | / | #N/A | #N/A | #N/A | #N/A | /
3522 | 11:56 | 0 | 0 | / | / | / | #N/A | #N/A | / | / | #N/A | #N/A | #N/A | #N/A | /
3523 | 11:56 | 0 | 0 | / | / | / | #N/A | #N/A | / | / | #N/A | #N/A | #N/A | #N/A | /
3524 | 11:56 | 0 | 0 | / | / | / | #N/A | #N/A | / | / | #N/A | #N/A | #N/A | #N/A | /
3525 | 11:56 | 0 | 0 | / | / | / | #N/A | #N/A | / | / | #N/A | #N/A | #N/A | #N/A | /
3526 | 11:56 | 0 | 0 | / | / | / | #N/A | #N/A | / | / | #N/A | #N/A | #N/A | #N/A | /
3527 | 11:56 | 0 | 0 | / | / | / | #N/A | #N/A | / | / | #N/A | #N/A | #N/A | #N/A | /
3528 | 11:56 | 0 | 0 | / | / | / | #N/A | #N/A | / | / | #N/A | #N/A | #N/A | #N/A | /
3529 | 11:56 | 0 | 0 | / | / | / | #N/A | #N/A | / | / | #N/A | #N/A | #N/A | #N/A | /
3530 | 11:56 | 0 | 0 | / | / | / | #N/A | #N/A | / | / | #N/A | #N/A | #N/A | #N/A | /
3531 | 11:56 | 0 | 0 | / | / | / | #N/A | #N/A | / | / | #N/A | #N/A | #N/A | #N/A | /
3532 | 11:56 | 0 | 0 | / | / | / | #N/A | #N/A | / | / | #N/A | #N/A | #N/A | #N/A | /
3533 | 11:56 | 0 | 0 | / | / | / | #N/A | #N/A | / | / | #N/A | #N/A | #N/A | #N/A | /
3534 | 11:56 | 0 | 0 | / | / | / | #N/A | #N/A | / | / | #N/A | #N/A | #N/A | #N/A | /
3535 | 11:56 | 0 | 0 | / | / | / | #N/A | #N/A | / | / | #N/A | #N/A | #N/A | #N/A | /
3536 | 11:56 | 0 | 0 | / | / | / | #N/A | #N/A | / | / | #N/A | #N/A | #N/A | #N/A | /
3537 | 11:56 | 0 | 0 | / | / | / | #N/A | #N/A | / | / | #N/A | #N/A | #N/A | #N/A | /
3538 | 11:56 | 0 | 0 | / | / | / | #N/A | #N/A | / | / | #N/A | #N/A | #N/A | #N/A | /
3539 | 11:56 | 0 | 0 | / | / | / | #N/A | #N/A | / | / | #N/A | #N/A | #N/A | #N/A | /
3540 | 11:56 | 0 | 0 | / | / | / | #N/A | #N/A | / | / | #N/A | #N/A | #N/A | #N/A | /
3541 | 11:56 | 0 | 0 | / | / | / | #N/A | #N/A | / | / | #N/A | #N/A | #N/A | #N/A | /
3542 | 11:56 | 0 | 0 | / | / | / | #N/A | #N/A | / | / | #N/A | #N/A | #N/A | #N/A | /
3543 | 11:56 | 0 | 0 | / | / | / | #N/A | #N/A | / | / | #N/A | #N/A | #N/A | #N/A | /
3544 | 11:56 | 0 | 0 | / | / | / | #N/A | #N/A | / | / | #N/A | #N/A | #N/A | #N/A | /
3545 | 11:56 | 0 | 0 | / | / | / | #N/A | #N/A | / | / | #N/A | #N/A | #N/A | #N/A | /
3546 | 11:56 | 0 | 0 | / | / | / | #N/A | #N/A | / | / | #N/A | #N/A | #N/A | #N/A | /
3547 | 11:56 | 0 | 0 | / | / | / | #N/A | #N/A | / | / | #N/A | #N/A | #N/A | #N/A | /
3548 | 11:56 | 0 | 0 | / | / | / | #N/A | #N/A | / | / | #N/A | #N/A | #N/A | #N/A | /
3549 | 11:56 | 0 | 0 | / | / | / | #N/A | #N/A | / | / | #N/A | #N/A | #N/A | #N/A | /
3550 | 11:56 | 0 | 0 | / | / | / | #N/A | #N/A | / | / | #N/A | #N/A | #N/A | #N/A | /
3551 | 11:56 | 0 | 0 | / | / | / | #N/A | #N/A | / | / | #N/A | #N/A | #N/A | #N/A | /
3552 | 11:56 | 0 | 0 | / | / | / | #N/A | #N/A | / | / | #N/A | #N/A | #N/A | #N/A | /
3553 | 11:56 | 0 | 0 | / | / | / | #N/A | #N/A | / | / | #N/A | #N/A | #N/A | #N/A | /
3554 | 11:56 | 0 | 0 | / | / | / | #N/A | #N/A | / | / | #N/A | #N/A | #N/A | #N/A | /
3555 | 11:56 | 0 | 0 | / | / | / | #N/A | #N/A | / | / | #N/A | #N/A | #N/A | #N/A | /
3556 | 11:56 | 0 | 0 | / | / | / | #N/A | #N/A | / | / | #N/A | #N/A | #N/A | #N/A | /
3557 | 11:56 | 0 | 0 | / | / | / | #N/A | #N/A | / | / | #N/A | #N/A | #N/A | #N/A | /
3558 | 11:56 | 0 | 0 | / | / | / | #N/A | #N/A | / | / | #N/A | #N/A | #N/A | #N/A | /
3559 | 11:56 | 0 | 0 | / | / | / | #N/A | #N/A | / | / | #N/A | #N/A | #N/A | #N/A | /
3560 | 11:56 | 0 | 0 | / | / | / | #N/A | #N/A | / | / | #N/A | #N/A | #N/A | #N/A | /
3561 | 11:56 | 0 | 0 | / | / | / | #N/A | #N/A | / | / | #N/A | #N/A | #N/A | #N/A | /
3562 | 11:56 | 0 | 0 | / | / | / | #N/A | #N/A | / | / | #N/A | #N/A | #N/A | #N/A | /
3563 | 11:56 | 0 | 0 | / | / | / | #N/A | #N/A | / | / | #N/A | #N/A | #N/A | #N/A | /
3564 | 11:56 | 0 | 0 | / | / | / | #N/A | #N/A | / | / | #N/A | #N/A | #N/A | #N/A | /
3565 | 11:56 | 0 | 0 | / | / | / | #N/A | #N/A | / | / | #N/A | #N/A | #N/A | #N/A | /
3566 | 11:56 | 0 | 0 | / | / | / | #N/A | #N/A | / | / | #N/A | #N/A | #N/A | #N/A | /
3567 | 11:56 | 0 | 0 | / | / | / | #N/A | #N/A | / | / | #N/A | #N/A | #N/A | #N/A | /
3568 | 11:56 | 0 | 0 | / | / | / | #N/A | #N/A | / | / | #N/A | #N/A | #N/A | #N/A | /
3569 | 11:56 | 0 | 0 | / | / | / | #N/A | #N/A | / | / | #N/A | #N/A | #N/A | #N/A | /
3570 | 11:56 | 0 | 0 | / | / | / | #N/A | #N/A | / | / | #N/A | #N/A | #N/A | #N/A | /
3571 | 11:57 | 0 | 0 | / | / | / | #N/A | #N/A | / | / | #N/A | #N/A | #N/A | #N/A | /
3572 | 11:57 | 0 | 0 | / | / | / | #N/A | #N/A | / | / | #N/A | #N/A | #N/A | #N/A | /
3573 | 11:57 | 0 | 0 | / | / | / | #N/A | #N/A | / | / | #N/A | #N/A | #N/A | #N/A | /
3574 | 11:57 | 0 | 0 | / | / | / | #N/A | #N/A | / | / | #N/A | #N/A | #N/A | #N/A | /
3575 | 11:57 | 0 | 0 | / | / | / | #N/A | #N/A | / | / | #N/A | #N/A | #N/A | #N/A | /
3576 | 11:57 | 0 | 0 | / | / | / | #N/A | #N/A | / | / | #N/A | #N/A | #N/A | #N/A | /
3577 | 11:57 | 0 | 0 | / | / | / | #N/A | #N/A | / | / | #N/A | #N/A | #N/A | #N/A | /
3578 | 11:57 | 0 | 0 | / | / | / | #N/A | #N/A | / | / | #N/A | #N/A | #N/A | #N/A | /
3579 | 11:57 | 0 | 0 | / | / | / | #N/A | #N/A | / | / | #N/A | #N/A | #N/A | #N/A | /
3580 | 11:57 | 0 | 0 | / | / | / | #N/A | #N/A | / | / | #N/A | #N/A | #N/A | #N/A | /
3581 | 11:57 | 0 | 0 | / | / | / | #N/A | #N/A | / | / | #N/A | #N/A | #N/A | #N/A | /
3582 | 11:57 | 0 | 0 | / | / | / | #N/A | #N/A | / | / | #N/A | #N/A | #N/A | #N/A | /
3583 | 11:57 | 0 | 0 | / | / | / | #N/A | #N/A | / | / | #N/A | #N/A | #N/A | #N/A | /
3584 | 11:57 | 0 | 0 | / | / | / | #N/A | #N/A | / | / | #N/A | #N/A | #N/A | #N/A | /
3585 | 11:57 | 0 | 0 | / | / | / | #N/A | #N/A | / | / | #N/A | #N/A | #N/A | #N/A | /
3586 | 11:57 | 0 | 0 | / | / | / | #N/A | #N/A | / | / | #N/A | #N/A | #N/A | #N/A | /
3587 | 11:57 | 0 | 0 | / | / | / | #N/A | #N/A | / | / | #N/A | #N/A | #N/A | #N/A | /
3588 | 11:57 | 0 | 0 | / | / | / | #N/A | #N/A | / | / | #N/A | #N/A | #N/A | #N/A | /
3589 | 11:57 | 0 | 0 | / | / | / | #N/A | #N/A | / | / | #N/A | #N/A | #N/A | #N/A | /
3590 | 11:57 | 0 | 0 | / | / | / | #N/A | #N/A | / | / | #N/A | #N/A | #N/A | #N/A | /
3591 | 11:57 | 0 | 0 | / | / | / | #N/A | #N/A | / | / | #N/A | #N/A | #N/A | #N/A | /
3592 | 11:57 | 0 | 0 | / | / | / | #N/A | #N/A | / | / | #N/A | #N/A | #N/A | #N/A | /
3593 | 11:57 | 0 | 0 | / | / | / | #N/A | #N/A | / | / | #N/A | #N/A | #N/A | #N/A | /
3594 | 11:57 | 0 | 0 | / | / | / | #N/A | #N/A | / | / | #N/A | #N/A | #N/A | #N/A | /
3595 | 11:57 | 0 | 0 | / | / | / | #N/A | #N/A | / | / | #N/A | #N/A | #N/A | #N/A | /
3596 | 11:57 | 0 | 0 | / | / | / | #N/A | #N/A | / | / | #N/A | #N/A | #N/A | #N/A | /
3597 | 11:57 | 0 | 0 | / | / | / | #N/A | #N/A | / | / | #N/A | #N/A | #N/A | #N/A | /
3598 | 11:57 | 0 | 0 | / | / | / | #N/A | #N/A | / | / | #N/A | #N/A | #N/A | #N/A | /
3599 | 11:57 | 0 | 0 | / | / | / | #N/A | #N/A | / | / | #N/A | #N/A | #N/A | #N/A | /
3600 | 11:57 | 0 | 0 | / | / | / | #N/A | #N/A | / | / | #N/A | #N/A | #N/A | #N/A | /
3601 | 11:57 | 0 | 0 | / | / | / | #N/A | #N/A | / | / | #N/A | #N/A | #N/A | #N/A | /
3602 | 11:57 | 0 | 0 | / | / | / | #N/A | #N/A | / | / | #N/A | #N/A | #N/A | #N/A | /
3603 | 11:57 | 0 | 0 | / | / | / | #N/A | #N/A | / | / | #N/A | #N/A | #N/A | #N/A | /
3604 | 11:57 | 0 | 0 | / | / | / | #N/A | #N/A | / | / | #N/A | #N/A | #N/A | #N/A | /
3605 | 11:57 | 0 | 0 | / | / | / | #N/A | #N/A | / | / | #N/A | #N/A | #N/A | #N/A | /
3606 | 11:57 | 0 | 0 | / | / | / | #N/A | #N/A | / | / | #N/A | #N/A | #N/A | #N/A | /
3607 | 11:57 | 0 | 0 | / | / | / | #N/A | #N/A | / | / | #N/A | #N/A | #N/A | #N/A | /
3608 | 11:57 | 0 | 0 | / | / | / | #N/A | #N/A | / | / | #N/A | #N/A | #N/A | #N/A | /
3609 | 11:57 | 0 | 0 | / | / | / | #N/A | #N/A | / | / | #N/A | #N/A | #N/A | #N/A | /
3610 | 11:57 | 0 | 0 | / | / | / | #N/A | #N/A | / | / | #N/A | #N/A | #N/A | #N/A | /
3611 | 11:57 | 0 | 0 | / | / | / | #N/A | #N/A | / | / | #N/A | #N/A | #N/A | #N/A | /
3612 | 11:57 | 0 | 0 | / | / | / | #N/A | #N/A | / | / | #N/A | #N/A | #N/A | #N/A | /
3613 | 11:57 | 0 | 0 | / | / | / | #N/A | #N/A | / | / | #N/A | #N/A | #N/A | #N/A | /
3614 | 11:57 | 0 | 0 | / | / | / | #N/A | #N/A | / | / | #N/A | #N/A | #N/A | #N/A | /
3615 | 11:57 | 0 | 0 | / | / | / | #N/A | #N/A | / | / | #N/A | #N/A | #N/A | #N/A | /
3616 | 11:57 | 0 | 0 | / | / | / | #N/A | #N/A | / | / | #N/A | #N/A | #N/A | #N/A | /
3617 | 11:57 | 0 | 0 | / | / | / | #N/A | #N/A | / | / | #N/A | #N/A | #N/A | #N/A | /
3618 | 11:57 | 0 | 0 | / | / | / | #N/A | #N/A | / | / | #N/A | #N/A | #N/A | #N/A | /
3619 | 11:57 | 0 | 0 | / | / | / | #N/A | #N/A | / | / | #N/A | #N/A | #N/A | #N/A | /
3620 | 11:57 | 0 | 0 | / | / | / | #N/A | #N/A | / | / | #N/A | #N/A | #N/A | #N/A | /
3621 | 11:57 | 0 | 0 | / | / | / | #N/A | #N/A | / | / | #N/A | #N/A | #N/A | #N/A | /
3622 | 11:57 | 0 | 0 | / | / | / | #N/A | #N/A | / | / | #N/A | #N/A | #N/A | #N/A | /
3623 | 11:57 | 0 | 0 | / | / | / | #N/A | #N/A | / | / | #N/A | #N/A | #N/A | #N/A | /
3624 | 11:57 | 0 | 0 | / | / | / | #N/A | #N/A | / | / | #N/A | #N/A | #N/A | #N/A | /
3625 | 11:57 | 0 | 0 | / | / | / | #N/A | #N/A | / | / | #N/A | #N/A | #N/A | #N/A | /
3626 | 11:57 | 0 | 0 | / | / | / | #N/A | #N/A | / | / | #N/A | #N/A | #N/A | #N/A | /
3627 | 11:57 | 0 | 0 | / | / | / | #N/A | #N/A | / | / | #N/A | #N/A | #N/A | #N/A | /
3628 | 11:57 | 0 | 0 | / | / | / | #N/A | #N/A | / | / | #N/A | #N/A | #N/A | #N/A | /
3629 | 11:57 | 0 | 0 | / | / | / | #N/A | #N/A | / | / | #N/A | #N/A | #N/A | #N/A | /
3630 | 11:57 | 0 | 0 | / | / | / | #N/A | #N/A | / | / | #N/A | #N/A | #N/A | #N/A | /
3631 | 11:58 | 0 | 0 | / | / | / | #N/A | #N/A | / | / | #N/A | #N/A | #N/A | #N/A | /
3632 | 11:58 | 0 | 0 | / | / | / | #N/A | #N/A | / | / | #N/A | #N/A | #N/A | #N/A | /
3633 | 11:58 | 0 | 0 | / | / | / | #N/A | #N/A | / | / | #N/A | #N/A | #N/A | #N/A | /
3634 | 11:58 | 0 | 0 | / | / | / | #N/A | #N/A | / | / | #N/A | #N/A | #N/A | #N/A | /
3635 | 11:58 | 0 | 0 | / | / | / | #N/A | #N/A | / | / | #N/A | #N/A | #N/A | #N/A | /
3636 | 11:58 | 0 | 0 | / | / | / | #N/A | #N/A | / | / | #N/A | #N/A | #N/A | #N/A | /
3637 | 11:58 | 0 | 0 | / | / | / | #N/A | #N/A | / | / | #N/A | #N/A | #N/A | #N/A | /
3638 | 11:58 | 0 | 0 | / | / | / | #N/A | #N/A | / | / | #N/A | #N/A | #N/A | #N/A | /
3639 | 11:58 | 0 | 0 | / | / | / | #N/A | #N/A | / | / | #N/A | #N/A | #N/A | #N/A | /
3640 | 11:58 | 0 | 0 | / | / | / | #N/A | #N/A | / | / | #N/A | #N/A | #N/A | #N/A | /
3641 | 11:58 | 0 | 0 | / | / | / | #N/A | #N/A | / | / | #N/A | #N/A | #N/A | #N/A | /
3642 | 11:58 | 0 | 0 | / | / | / | #N/A | #N/A | / | / | #N/A | #N/A | #N/A | #N/A | /
3643 | 11:58 | 0 | 0 | / | / | / | #N/A | #N/A | / | / | #N/A | #N/A | #N/A | #N/A | /
3644 | 11:58 | 0 | 0 | / | / | / | #N/A | #N/A | / | / | #N/A | #N/A | #N/A | #N/A | /
3645 | 11:58 | 0 | 0 | / | / | / | #N/A | #N/A | / | / | #N/A | #N/A | #N/A | #N/A | /
3646 | 11:58 | 0 | 0 | / | / | / | #N/A | #N/A | / | / | #N/A | #N/A | #N/A | #N/A | /
3647 | 11:58 | 0 | 0 | / | / | / | #N/A | #N/A | / | / | #N/A | #N/A | #N/A | #N/A | /
3648 | 11:58 | 0 | 0 | / | / | / | #N/A | #N/A | / | / | #N/A | #N/A | #N/A | #N/A | /
3649 | 11:58 | 0 | 0 | / | / | / | #N/A | #N/A | / | / | #N/A | #N/A | #N/A | #N/A | /
3650 | 11:58 | 0 | 0 | / | / | / | #N/A | #N/A | / | / | #N/A | #N/A | #N/A | #N/A | /
3651 | 11:58 | 0 | 0 | / | / | / | #N/A | #N/A | / | / | #N/A | #N/A | #N/A | #N/A | /
3652 | 11:58 | 0 | 0 | / | / | / | #N/A | #N/A | / | / | #N/A | #N/A | #N/A | #N/A | /
3653 | 11:58 | 0 | 0 | / | / | / | #N/A | #N/A | / | / | #N/A | #N/A | #N/A | #N/A | /
3654 | 11:58 | 0 | 0 | / | / | / | #N/A | #N/A | / | / | #N/A | #N/A | #N/A | #N/A | /
3655 | 11:58 | 0 | 0 | / | / | / | #N/A | #N/A | / | / | #N/A | #N/A | #N/A | #N/A | /
3656 | 11:58 | 0 | 0 | / | / | / | #N/A | #N/A | / | / | #N/A | #N/A | #N/A | #N/A | /
3657 | 11:58 | 0 | 0 | / | / | / | #N/A | #N/A | / | / | #N/A | #N/A | #N/A | #N/A | /
3658 | 11:58 | 0 | 0 | / | / | / | #N/A | #N/A | / | / | #N/A | #N/A | #N/A | #N/A | /
3659 | 11:58 | 0 | 0 | / | / | / | #N/A | #N/A | / | / | #N/A | #N/A | #N/A | #N/A | /
3660 | 11:58 | 0 | 0 | / | / | / | #N/A | #N/A | / | / | #N/A | #N/A | #N/A | #N/A | /
3661 | 11:58 | 0 | 0 | / | / | / | #N/A | #N/A | / | / | #N/A | #N/A | #N/A | #N/A | /
3662 | 11:58 | 0 | 0 | / | / | / | #N/A | #N/A | / | / | #N/A | #N/A | #N/A | #N/A | /
3663 | 11:58 | 0 | 0 | / | / | / | #N/A | #N/A | / | / | #N/A | #N/A | #N/A | #N/A | /
3664 | 11:58 | 0 | 0 | / | / | / | #N/A | #N/A | / | / | #N/A | #N/A | #N/A | #N/A | /
3665 | 11:58 | 0 | 0 | / | / | / | #N/A | #N/A | / | / | #N/A | #N/A | #N/A | #N/A | /
3666 | 11:58 | 0 | 0 | / | / | / | #N/A | #N/A | / | / | #N/A | #N/A | #N/A | #N/A | /
3667 | 11:58 | 0 | 0 | / | / | / | #N/A | #N/A | / | / | #N/A | #N/A | #N/A | #N/A | /
3668 | 11:58 | 0 | 0 | / | / | / | #N/A | #N/A | / | / | #N/A | #N/A | #N/A | #N/A | /
3669 | 11:58 | 0 | 0 | / | / | / | #N/A | #N/A | / | / | #N/A | #N/A | #N/A | #N/A | /
3670 | 11:58 | 0 | 0 | / | / | / | #N/A | #N/A | / | / | #N/A | #N/A | #N/A | #N/A | /
3671 | 11:58 | 0 | 0 | / | / | / | #N/A | #N/A | / | / | #N/A | #N/A | #N/A | #N/A | /
3672 | 11:58 | 0 | 0 | / | / | / | #N/A | #N/A | / | / | #N/A | #N/A | #N/A | #N/A | /
3673 | 11:58 | 0 | 0 | / | / | / | #N/A | #N/A | / | / | #N/A | #N/A | #N/A | #N/A | /
3674 | 11:58 | 0 | 0 | / | / | / | #N/A | #N/A | / | / | #N/A | #N/A | #N/A | #N/A | /
3675 | 11:58 | 0 | 0 | / | / | / | #N/A | #N/A | / | / | #N/A | #N/A | #N/A | #N/A | /
3676 | 11:58 | 0 | 0 | / | / | / | #N/A | #N/A | / | / | #N/A | #N/A | #N/A | #N/A | /
3677 | 11:58 | 0 | 0 | / | / | / | #N/A | #N/A | / | / | #N/A | #N/A | #N/A | #N/A | /
3678 | 11:58 | 0 | 0 | / | / | / | #N/A | #N/A | / | / | #N/A | #N/A | #N/A | #N/A | /
3679 | 11:58 | 0 | 0 | / | / | / | #N/A | #N/A | / | / | #N/A | #N/A | #N/A | #N/A | /
3680 | 11:58 | 0 | 0 | / | / | / | #N/A | #N/A | / | / | #N/A | #N/A | #N/A | #N/A | /
3681 | 11:58 | 0 | 0 | / | / | / | #N/A | #N/A | / | / | #N/A | #N/A | #N/A | #N/A | /
3682 | 11:58 | 0 | 0 | / | / | / | #N/A | #N/A | / | / | #N/A | #N/A | #N/A | #N/A | /
3683 | 11:58 | 0 | 0 | / | / | / | #N/A | #N/A | / | / | #N/A | #N/A | #N/A | #N/A | /
3684 | 11:58 | 0 | 0 | / | / | / | #N/A | #N/A | / | / | #N/A | #N/A | #N/A | #N/A | /
3685 | 11:58 | 0 | 0 | / | / | / | #N/A | #N/A | / | / | #N/A | #N/A | #N/A | #N/A | /
3686 | 11:58 | 0 | 0 | / | / | / | #N/A | #N/A | / | / | #N/A | #N/A | #N/A | #N/A | /
3687 | 11:58 | 0 | 0 | / | / | / | #N/A | #N/A | / | / | #N/A | #N/A | #N/A | #N/A | /
3688 | 11:58 | 0 | 0 | / | / | / | #N/A | #N/A | / | / | #N/A | #N/A | #N/A | #N/A | /
3689 | 11:58 | 0 | 0 | / | / | / | #N/A | #N/A | / | / | #N/A | #N/A | #N/A | #N/A | /
3690 | 11:58 | 0 | 0 | / | / | / | #N/A | #N/A | / | / | #N/A | #N/A | #N/A | #N/A | /
3691 | 11:59 | 0 | 0 | / | / | / | #N/A | #N/A | / | / | #N/A | #N/A | #N/A | #N/A | /
3692 | 11:59 | 0 | 0 | / | / | / | #N/A | #N/A | / | / | #N/A | #N/A | #N/A | #N/A | /
3693 | 11:59 | 0 | 0 | / | / | / | #N/A | #N/A | / | / | #N/A | #N/A | #N/A | #N/A | /
3694 | 11:59 | 0 | 0 | / | / | / | #N/A | #N/A | / | / | #N/A | #N/A | #N/A | #N/A | /
3695 | 11:59 | 0 | 0 | / | / | / | #N/A | #N/A | / | / | #N/A | #N/A | #N/A | #N/A | /
3696 | 11:59 | 0 | 0 | / | / | / | #N/A | #N/A | / | / | #N/A | #N/A | #N/A | #N/A | /
3697 | 11:59 | 0 | 0 | / | / | / | #N/A | #N/A | / | / | #N/A | #N/A | #N/A | #N/A | /
3698 | 11:59 | 0 | 0 | / | / | / | #N/A | #N/A | / | / | #N/A | #N/A | #N/A | #N/A | /
3699 | 11:59 | 0 | 0 | / | / | / | #N/A | #N/A | / | / | #N/A | #N/A | #N/A | #N/A | /
3700 | 11:59 | 0 | 0 | / | / | / | #N/A | #N/A | / | / | #N/A | #N/A | #N/A | #N/A | /
3701 | 11:59 | 0 | 0 | / | / | / | #N/A | #N/A | / | / | #N/A | #N/A | #N/A | #N/A | /
3702 | 11:59 | 0 | 0 | / | / | / | #N/A | #N/A | / | / | #N/A | #N/A | #N/A | #N/A | /
3703 | 11:59 | 0 | 0 | / | / | / | #N/A | #N/A | / | / | #N/A | #N/A | #N/A | #N/A | /
3704 | 11:59 | 0 | 0 | / | / | / | #N/A | #N/A | / | / | #N/A | #N/A | #N/A | #N/A | /
3705 | 11:59 | 0 | 0 | / | / | / | #N/A | #N/A | / | / | #N/A | #N/A | #N/A | #N/A | /
3706 | 11:59 | 0 | 0 | / | / | / | #N/A | #N/A | / | / | #N/A | #N/A | #N/A | #N/A | /
3707 | 11:59 | 0 | 0 | / | / | / | #N/A | #N/A | / | / | #N/A | #N/A | #N/A | #N/A | /
3708 | 11:59 | 0 | 0 | / | / | / | #N/A | #N/A | / | / | #N/A | #N/A | #N/A | #N/A | /
3709 | 11:59 | 0 | 0 | / | / | / | #N/A | #N/A | / | / | #N/A | #N/A | #N/A | #N/A | /
3710 | 11:59 | 0 | 0 | / | / | / | #N/A | #N/A | / | / | #N/A | #N/A | #N/A | #N/A | /
3711 | 11:59 | 0 | 0 | / | / | / | #N/A | #N/A | / | / | #N/A | #N/A | #N/A | #N/A | /
3712 | 11:59 | 0 | 0 | / | / | / | #N/A | #N/A | / | / | #N/A | #N/A | #N/A | #N/A | /
3713 | 11:59 | 0 | 0 | / | / | / | #N/A | #N/A | / | / | #N/A | #N/A | #N/A | #N/A | /
3714 | 11:59 | 0 | 0 | / | / | / | #N/A | #N/A | / | / | #N/A | #N/A | #N/A | #N/A | /
3715 | 11:59 | 0 | 0 | / | / | / | #N/A | #N/A | / | / | #N/A | #N/A | #N/A | #N/A | /
3716 | 11:59 | 0 | 0 | / | / | / | #N/A | #N/A | / | / | #N/A | #N/A | #N/A | #N/A | /
3717 | 11:59 | 0 | 0 | / | / | / | #N/A | #N/A | / | / | #N/A | #N/A | #N/A | #N/A | /
3718 | 11:59 | 0 | 0 | / | / | / | #N/A | #N/A | / | / | #N/A | #N/A | #N/A | #N/A | /
3719 | 11:59 | 0 | 0 | / | / | / | #N/A | #N/A | / | / | #N/A | #N/A | #N/A | #N/A | /
3720 | 11:59 | 0 | 0 | / | / | / | #N/A | #N/A | / | / | #N/A | #N/A | #N/A | #N/A | /
3721 | 11:59 | 0 | 0 | / | / | / | #N/A | #N/A | / | / | #N/A | #N/A | #N/A | #N/A | /
3722 | 11:59 | 0 | 0 | / | / | / | #N/A | #N/A | / | / | #N/A | #N/A | #N/A | #N/A | /
3723 | 11:59 | 0 | 0 | / | / | / | #N/A | #N/A | / | / | #N/A | #N/A | #N/A | #N/A | /
3724 | 11:59 | 0 | 0 | / | / | / | #N/A | #N/A | / | / | #N/A | #N/A | #N/A | #N/A | /
3725 | 11:59 | 0 | 0 | / | / | / | #N/A | #N/A | / | / | #N/A | #N/A | #N/A | #N/A | /
3726 | 11:59 | 0 | 0 | / | / | / | #N/A | #N/A | / | / | #N/A | #N/A | #N/A | #N/A | /
3727 | 11:59 | 0 | 0 | / | / | / | #N/A | #N/A | / | / | #N/A | #N/A | #N/A | #N/A | /
3728 | 11:59 | 0 | 0 | / | / | / | #N/A | #N/A | / | / | #N/A | #N/A | #N/A | #N/A | /
3729 | 11:59 | 0 | 0 | / | / | / | #N/A | #N/A | / | / | #N/A | #N/A | #N/A | #N/A | /
3730 | 11:59 | 0 | 0 | / | / | / | #N/A | #N/A | / | / | #N/A | #N/A | #N/A | #N/A | /
3731 | 11:59 | 0 | 0 | / | / | / | #N/A | #N/A | / | / | #N/A | #N/A | #N/A | #N/A | /
3732 | 11:59 | 0 | 0 | / | / | / | #N/A | #N/A | / | / | #N/A | #N/A | #N/A | #N/A | /
3733 | 11:59 | 0 | 0 | / | / | / | #N/A | #N/A | / | / | #N/A | #N/A | #N/A | #N/A | /
3734 | 11:59 | 0 | 0 | / | / | / | #N/A | #N/A | / | / | #N/A | #N/A | #N/A | #N/A | /
3735 | 11:59 | 0 | 0 | / | / | / | #N/A | #N/A | / | / | #N/A | #N/A | #N/A | #N/A | /
3736 | 11:59 | 0 | 0 | / | / | / | #N/A | #N/A | / | / | #N/A | #N/A | #N/A | #N/A | /
3737 | 11:59 | 0 | 0 | / | / | / | #N/A | #N/A | / | / | #N/A | #N/A | #N/A | #N/A | /
3738 | 11:59 | 0 | 0 | / | / | / | #N/A | #N/A | / | / | #N/A | #N/A | #N/A | #N/A | /
3739 | 11:59 | 0 | 0 | / | / | / | #N/A | #N/A | / | / | #N/A | #N/A | #N/A | #N/A | /
3740 | 11:59 | 0 | 0 | / | / | / | #N/A | #N/A | / | / | #N/A | #N/A | #N/A | #N/A | /
3741 | 11:59 | 0 | 0 | / | / | / | #N/A | #N/A | / | / | #N/A | #N/A | #N/A | #N/A | /
3742 | 11:59 | 0 | 0 | / | / | / | #N/A | #N/A | / | / | #N/A | #N/A | #N/A | #N/A | /
3743 | 11:59 | 0 | 0 | / | / | / | #N/A | #N/A | / | / | #N/A | #N/A | #N/A | #N/A | /
3744 | 11:59 | 0 | 0 | / | / | / | #N/A | #N/A | / | / | #N/A | #N/A | #N/A | #N/A | /
3745 | 11:59 | 0 | 0 | / | / | / | #N/A | #N/A | / | / | #N/A | #N/A | #N/A | #N/A | /
3746 | 11:59 | 0 | 0 | / | / | / | #N/A | #N/A | / | / | #N/A | #N/A | #N/A | #N/A | /
3747 | 11:59 | 0 | 0 | / | / | / | #N/A | #N/A | / | / | #N/A | #N/A | #N/A | #N/A | /
3748 | 11:59 | 0 | 0 | / | / | / | #N/A | #N/A | / | / | #N/A | #N/A | #N/A | #N/A | /
3749 | 11:59 | 0 | 0 | / | / | / | #N/A | #N/A | / | / | #N/A | #N/A | #N/A | #N/A | /
3750 | 11:59 | 0 | 0 | / | / | / | #N/A | #N/A | / | / | #N/A | #N/A | #N/A | #N/A | /
3751 | 12:00 | 0 | 0 | / | / | / | #N/A | #N/A | / | / | #N/A | #N/A | #N/A | #N/A | /
3752 | 12:00 | 0 | 0 | / | / | / | #N/A | #N/A | / | / | #N/A | #N/A | #N/A | #N/A | /
3753 | 12:00 | 0 | 0 | / | / | / | #N/A | #N/A | / | / | #N/A | #N/A | #N/A | #N/A | /
3754 | 12:00 | 0 | 0 | / | / | / | #N/A | #N/A | / | / | #N/A | #N/A | #N/A | #N/A | /
3755 | 12:00 | 0 | 0 | / | / | / | #N/A | #N/A | / | / | #N/A | #N/A | #N/A | #N/A | /
3756 | 12:00 | 0 | 0 | / | / | / | #N/A | #N/A | / | / | #N/A | #N/A | #N/A | #N/A | /
3757 | 12:00 | 0 | 0 | / | / | / | #N/A | #N/A | / | / | #N/A | #N/A | #N/A | #N/A | /
3758 | 12:00 | 0 | 0 | / | / | / | #N/A | #N/A | / | / | #N/A | #N/A | #N/A | #N/A | /
3759 | 12:00 | 0 | 0 | / | / | / | #N/A | #N/A | / | / | #N/A | #N/A | #N/A | #N/A | /
3760 | 12:00 | 0 | 0 | / | / | / | #N/A | #N/A | / | / | #N/A | #N/A | #N/A | #N/A | /
3761 | 12:00 | 0 | 0 | / | / | / | #N/A | #N/A | / | / | #N/A | #N/A | #N/A | #N/A | /
3762 | 12:00 | 0 | 0 | / | / | / | #N/A | #N/A | / | / | #N/A | #N/A | #N/A | #N/A | /
3763 | 12:00 | 0 | 0 | / | / | / | #N/A | #N/A | / | / | #N/A | #N/A | #N/A | #N/A | /
3764 | 12:00 | 0 | 0 | / | / | / | #N/A | #N/A | / | / | #N/A | #N/A | #N/A | #N/A | /
3765 | 12:00 | 0 | 0 | / | / | / | #N/A | #N/A | / | / | #N/A | #N/A | #N/A | #N/A | /
3766 | 12:00 | 0 | 0 | / | / | / | #N/A | #N/A | / | / | #N/A | #N/A | #N/A | #N/A | /
3767 | 12:00 | 0 | 0 | / | / | / | #N/A | #N/A | / | / | #N/A | #N/A | #N/A | #N/A | /
3768 | 12:00 | 0 | 0 | / | / | / | #N/A | #N/A | / | / | #N/A | #N/A | #N/A | #N/A | /
3769 | 12:00 | 0 | 0 | / | / | / | #N/A | #N/A | / | / | #N/A | #N/A | #N/A | #N/A | /
3770 | 12:00 | 0 | 0 | / | / | / | #N/A | #N/A | / | / | #N/A | #N/A | #N/A | #N/A | /
3771 | 12:00 | 0 | 0 | / | / | / | #N/A | #N/A | / | / | #N/A | #N/A | #N/A | #N/A | /
3772 | 12:00 | 0 | 0 | / | / | / | #N/A | #N/A | / | / | #N/A | #N/A | #N/A | #N/A | /
3773 | 12:00 | 0 | 0 | / | / | / | #N/A | #N/A | / | / | #N/A | #N/A | #N/A | #N/A | /
3774 | 12:00 | 0 | 0 | / | / | / | #N/A | #N/A | / | / | #N/A | #N/A | #N/A | #N/A | /
3775 | 12:00 | 0 | 0 | / | / | / | #N/A | #N/A | / | / | #N/A | #N/A | #N/A | #N/A | /
3776 | 12:00 | 0 | 0 | / | / | / | #N/A | #N/A | / | / | #N/A | #N/A | #N/A | #N/A | /
3777 | 12:00 | 0 | 0 | / | / | / | #N/A | #N/A | / | / | #N/A | #N/A | #N/A | #N/A | /
3778 | 12:00 | 0 | 0 | / | / | / | #N/A | #N/A | / | / | #N/A | #N/A | #N/A | #N/A | /
3779 | 12:00 | 0 | 0 | / | / | / | #N/A | #N/A | / | / | #N/A | #N/A | #N/A | #N/A | /
3780 | 12:00 | 0 | 0 | / | / | / | #N/A | #N/A | / | / | #N/A | #N/A | #N/A | #N/A | /
3781 | 12:00 | 0 | 0 | / | / | / | #N/A | #N/A | / | / | #N/A | #N/A | #N/A | #N/A | /
3782 | 12:00 | 0 | 0 | / | / | / | #N/A | #N/A | / | / | #N/A | #N/A | #N/A | #N/A | /
3783 | 12:00 | 0 | 0 | / | / | / | #N/A | #N/A | / | / | #N/A | #N/A | #N/A | #N/A | /
3784 | 12:00 | 0 | 0 | / | / | / | #N/A | #N/A | / | / | #N/A | #N/A | #N/A | #N/A | /
3785 | 12:00 | 0 | 0 | / | / | / | #N/A | #N/A | / | / | #N/A | #N/A | #N/A | #N/A | /
3786 | 12:00 | 0 | 0 | / | / | / | #N/A | #N/A | / | / | #N/A | #N/A | #N/A | #N/A | /
3787 | 12:00 | 0 | 0 | / | / | / | #N/A | #N/A | / | / | #N/A | #N/A | #N/A | #N/A | /
3788 | 12:00 | 0 | 0 | / | / | / | #N/A | #N/A | / | / | #N/A | #N/A | #N/A | #N/A | /
3789 | 12:00 | 0 | 0 | / | / | / | #N/A | #N/A | / | / | #N/A | #N/A | #N/A | #N/A | /
3790 | 12:00 | 0 | 0 | / | / | / | #N/A | #N/A | / | / | #N/A | #N/A | #N/A | #N/A | /
3791 | 12:00 | 0 | 0 | / | / | / | #N/A | #N/A | / | / | #N/A | #N/A | #N/A | #N/A | /
3792 | 12:00 | 0 | 0 | / | / | / | #N/A | #N/A | / | / | #N/A | #N/A | #N/A | #N/A | /
3793 | 12:00 | 0 | 0 | / | / | / | #N/A | #N/A | / | / | #N/A | #N/A | #N/A | #N/A | /
3794 | 12:00 | 0 | 0 | / | / | / | #N/A | #N/A | / | / | #N/A | #N/A | #N/A | #N/A | /
3795 | 12:00 | 0 | 0 | / | / | / | #N/A | #N/A | / | / | #N/A | #N/A | #N/A | #N/A | /
3796 | 12:00 | 0 | 0 | / | / | / | #N/A | #N/A | / | / | #N/A | #N/A | #N/A | #N/A | /
3797 | 12:00 | 0 | 0 | / | / | / | #N/A | #N/A | / | / | #N/A | #N/A | #N/A | #N/A | /
3798 | 12:00 | 0 | 0 | / | / | / | #N/A | #N/A | / | / | #N/A | #N/A | #N/A | #N/A | /
3799 | 12:00 | 0 | 0 | / | / | / | #N/A | #N/A | / | / | #N/A | #N/A | #N/A | #N/A | /
3800 | 12:00 | 0 | 0 | / | / | / | #N/A | #N/A | / | / | #N/A | #N/A | #N/A | #N/A | /
3801 | 12:00 | 0 | 0 | / | / | / | #N/A | #N/A | / | / | #N/A | #N/A | #N/A | #N/A | /
3802 | 12:00 | 0 | 0 | / | / | / | #N/A | #N/A | / | / | #N/A | #N/A | #N/A | #N/A | /
3803 | 12:00 | 0 | 0 | / | / | / | #N/A | #N/A | / | / | #N/A | #N/A | #N/A | #N/A | /
3804 | 12:00 | 0 | 0 | / | / | / | #N/A | #N/A | / | / | #N/A | #N/A | #N/A | #N/A | /
3805 | 12:00 | 0 | 0 | / | / | / | #N/A | #N/A | / | / | #N/A | #N/A | #N/A | #N/A | /
3806 | 12:00 | 0 | 0 | / | / | / | #N/A | #N/A | / | / | #N/A | #N/A | #N/A | #N/A | /
3807 | 12:00 | 0 | 0 | / | / | / | #N/A | #N/A | / | / | #N/A | #N/A | #N/A | #N/A | /
3808 | 12:00 | 0 | 0 | / | / | / | #N/A | #N/A | / | / | #N/A | #N/A | #N/A | #N/A | /
3809 | 12:00 | 0 | 0 | / | / | / | #N/A | #N/A | / | / | #N/A | #N/A | #N/A | #N/A | /
3810 | 12:00 | 0 | 0 | / | / | / | #N/A | #N/A | / | / | #N/A | #N/A | #N/A | #N/A | /
3811 | 12:01 | 0 | 0 | / | / | / | #N/A | #N/A | / | / | #N/A | #N/A | #N/A | #N/A | /
3812 | 12:01 | 0 | 0 | / | / | / | #N/A | #N/A | / | / | #N/A | #N/A | #N/A | #N/A | /
3813 | 12:01 | 0 | 0 | / | / | / | #N/A | #N/A | / | / | #N/A | #N/A | #N/A | #N/A | /
3814 | 12:01 | 0 | 0 | / | / | / | #N/A | #N/A | / | / | #N/A | #N/A | #N/A | #N/A | /
3815 | 12:01 | 0 | 0 | / | / | / | #N/A | #N/A | / | / | #N/A | #N/A | #N/A | #N/A | /
3816 | 12:01 | 0 | 0 | / | / | / | #N/A | #N/A | / | / | #N/A | #N/A | #N/A | #N/A | /
3817 | 12:01 | 0 | 0 | / | / | / | #N/A | #N/A | / | / | #N/A | #N/A | #N/A | #N/A | /
3818 | 12:01 | 0 | 0 | / | / | / | #N/A | #N/A | / | / | #N/A | #N/A | #N/A | #N/A | /
3819 | 12:01 | 0 | 0 | / | / | / | #N/A | #N/A | / | / | #N/A | #N/A | #N/A | #N/A | /
3820 | 12:01 | 0 | 0 | / | / | / | #N/A | #N/A | / | / | #N/A | #N/A | #N/A | #N/A | /
3821 | 12:01 | 0 | 0 | / | / | / | #N/A | #N/A | / | / | #N/A | #N/A | #N/A | #N/A | /
3822 | 12:01 | 0 | 0 | / | / | / | #N/A | #N/A | / | / | #N/A | #N/A | #N/A | #N/A | /
3823 | 12:01 | 0 | 0 | / | / | / | #N/A | #N/A | / | / | #N/A | #N/A | #N/A | #N/A | /
3824 | 12:01 | 0 | 0 | / | / | / | #N/A | #N/A | / | / | #N/A | #N/A | #N/A | #N/A | /
3825 | 12:01 | 0 | 0 | / | / | / | #N/A | #N/A | / | / | #N/A | #N/A | #N/A | #N/A | /
3826 | 12:01 | 0 | 0 | / | / | / | #N/A | #N/A | / | / | #N/A | #N/A | #N/A | #N/A | /
3827 | 12:01 | 0 | 0 | / | / | / | #N/A | #N/A | / | / | #N/A | #N/A | #N/A | #N/A | /
3828 | 12:01 | 0 | 0 | / | / | / | #N/A | #N/A | / | / | #N/A | #N/A | #N/A | #N/A | /
3829 | 12:01 | 0 | 0 | / | / | / | #N/A | #N/A | / | / | #N/A | #N/A | #N/A | #N/A | /
3830 | 12:01 | 0 | 0 | / | / | / | #N/A | #N/A | / | / | #N/A | #N/A | #N/A | #N/A | /
3831 | 12:01 | 0 | 0 | / | / | / | #N/A | #N/A | / | / | #N/A | #N/A | #N/A | #N/A | /
3832 | 12:01 | 0 | 0 | / | / | / | #N/A | #N/A | / | / | #N/A | #N/A | #N/A | #N/A | /
3833 | 12:01 | 0 | 0 | / | / | / | #N/A | #N/A | / | / | #N/A | #N/A | #N/A | #N/A | /
3834 | 12:01 | 0 | 0 | / | / | / | #N/A | #N/A | / | / | #N/A | #N/A | #N/A | #N/A | /
3835 | 12:01 | 0 | 0 | / | / | / | #N/A | #N/A | / | / | #N/A | #N/A | #N/A | #N/A | /
3836 | 12:01 | 0 | 0 | / | / | / | #N/A | #N/A | / | / | #N/A | #N/A | #N/A | #N/A | /
3837 | 12:01 | 0 | 0 | / | / | / | #N/A | #N/A | / | / | #N/A | #N/A | #N/A | #N/A | /
3838 | 12:01 | 0 | 0 | / | / | / | #N/A | #N/A | / | / | #N/A | #N/A | #N/A | #N/A | /
3839 | 12:01 | 0 | 0 | / | / | / | #N/A | #N/A | / | / | #N/A | #N/A | #N/A | #N/A | /
3840 | 12:01 | 0 | 0 | / | / | / | #N/A | #N/A | / | / | #N/A | #N/A | #N/A | #N/A | /
3841 | 12:01 | 0 | 0 | / | / | / | #N/A | #N/A | / | / | #N/A | #N/A | #N/A | #N/A | /
3842 | 12:01 | 0 | 0 | / | / | / | #N/A | #N/A | / | / | #N/A | #N/A | #N/A | #N/A | /
3843 | 12:01 | 0 | 0 | / | / | / | #N/A | #N/A | / | / | #N/A | #N/A | #N/A | #N/A | /
3844 | 12:01 | 0 | 0 | / | / | / | #N/A | #N/A | / | / | #N/A | #N/A | #N/A | #N/A | /
3845 | 12:01 | 0 | 0 | / | / | / | #N/A | #N/A | / | / | #N/A | #N/A | #N/A | #N/A | /
3846 | 12:01 | 0 | 0 | / | / | / | #N/A | #N/A | / | / | #N/A | #N/A | #N/A | #N/A | /
3847 | 12:01 | 0 | 0 | / | / | / | #N/A | #N/A | / | / | #N/A | #N/A | #N/A | #N/A | /
3848 | 12:01 | 0 | 0 | / | / | / | #N/A | #N/A | / | / | #N/A | #N/A | #N/A | #N/A | /
3849 | 12:01 | 0 | 0 | / | / | / | #N/A | #N/A | / | / | #N/A | #N/A | #N/A | #N/A | /
3850 | 12:01 | 0 | 0 | / | / | / | #N/A | #N/A | / | / | #N/A | #N/A | #N/A | #N/A | /
3851 | 12:01 | 0 | 0 | / | / | / | #N/A | #N/A | / | / | #N/A | #N/A | #N/A | #N/A | /
3852 | 12:01 | 0 | 0 | / | / | / | #N/A | #N/A | / | / | #N/A | #N/A | #N/A | #N/A | /
3853 | 12:01 | 0 | 0 | / | / | / | #N/A | #N/A | / | / | #N/A | #N/A | #N/A | #N/A | /
3854 | 12:01 | 0 | 0 | / | / | / | #N/A | #N/A | / | / | #N/A | #N/A | #N/A | #N/A | /
3855 | 12:01 | 0 | 0 | / | / | / | #N/A | #N/A | / | / | #N/A | #N/A | #N/A | #N/A | /
3856 | 12:01 | 0 | 0 | / | / | / | #N/A | #N/A | / | / | #N/A | #N/A | #N/A | #N/A | /
3857 | 12:01 | 0 | 0 | / | / | / | #N/A | #N/A | / | / | #N/A | #N/A | #N/A | #N/A | /
3858 | 12:01 | 0 | 0 | / | / | / | #N/A | #N/A | / | / | #N/A | #N/A | #N/A | #N/A | /
3859 | 12:01 | 0 | 0 | / | / | / | #N/A | #N/A | / | / | #N/A | #N/A | #N/A | #N/A | /
3860 | 12:01 | 0 | 0 | / | / | / | #N/A | #N/A | / | / | #N/A | #N/A | #N/A | #N/A | /
3861 | 12:01 | 0 | 0 | / | / | / | #N/A | #N/A | / | / | #N/A | #N/A | #N/A | #N/A | /
3862 | 12:01 | 0 | 0 | / | / | / | #N/A | #N/A | / | / | #N/A | #N/A | #N/A | #N/A | /
3863 | 12:01 | 0 | 0 | / | / | / | #N/A | #N/A | / | / | #N/A | #N/A | #N/A | #N/A | /
3864 | 12:01 | 0 | 0 | / | / | / | #N/A | #N/A | / | / | #N/A | #N/A | #N/A | #N/A | /
3865 | 12:01 | 0 | 0 | / | / | / | #N/A | #N/A | / | / | #N/A | #N/A | #N/A | #N/A | /
3866 | 12:01 | 0 | 0 | / | / | / | #N/A | #N/A | / | / | #N/A | #N/A | #N/A | #N/A | /
3867 | 12:01 | 0 | 0 | / | / | / | #N/A | #N/A | / | / | #N/A | #N/A | #N/A | #N/A | /
3868 | 12:01 | 0 | 0 | / | / | / | #N/A | #N/A | / | / | #N/A | #N/A | #N/A | #N/A | /
3869 | 12:01 | 0 | 0 | / | / | / | #N/A | #N/A | / | / | #N/A | #N/A | #N/A | #N/A | /
3870 | 12:01 | 0 | 0 | / | / | / | #N/A | #N/A | / | / | #N/A | #N/A | #N/A | #N/A | /
3871 | 12:02 | 0 | 0 | / | / | / | #N/A | #N/A | / | / | #N/A | #N/A | #N/A | #N/A | /
3872 | 12:02 | 0 | 0 | / | / | / | #N/A | #N/A | / | / | #N/A | #N/A | #N/A | #N/A | /
3873 | 12:02 | 0 | 0 | / | / | / | #N/A | #N/A | / | / | #N/A | #N/A | #N/A | #N/A | /
3874 | 12:02 | 0 | 0 | / | / | / | #N/A | #N/A | / | / | #N/A | #N/A | #N/A | #N/A | /
3875 | 12:02 | 0 | 0 | / | / | / | #N/A | #N/A | / | / | #N/A | #N/A | #N/A | #N/A | /
3876 | 12:02 | 0 | 0 | / | / | / | #N/A | #N/A | / | / | #N/A | #N/A | #N/A | #N/A | /
3877 | 12:02 | 0 | 0 | / | / | / | #N/A | #N/A | / | / | #N/A | #N/A | #N/A | #N/A | /
3878 | 12:02 | 0 | 0 | / | / | / | #N/A | #N/A | / | / | #N/A | #N/A | #N/A | #N/A | /
3879 | 12:02 | 0 | 0 | / | / | / | #N/A | #N/A | / | / | #N/A | #N/A | #N/A | #N/A | /
3880 | 12:02 | 0 | 0 | / | / | / | #N/A | #N/A | / | / | #N/A | #N/A | #N/A | #N/A | /
3881 | 12:02 | 0 | 0 | / | / | / | #N/A | #N/A | / | / | #N/A | #N/A | #N/A | #N/A | /
3882 | 12:02 | 0 | 0 | / | / | / | #N/A | #N/A | / | / | #N/A | #N/A | #N/A | #N/A | /
3883 | 12:02 | 0 | 0 | / | / | / | #N/A | #N/A | / | / | #N/A | #N/A | #N/A | #N/A | /
3884 | 12:02 | 0 | 0 | / | / | / | #N/A | #N/A | / | / | #N/A | #N/A | #N/A | #N/A | /
3885 | 12:02 | 0 | 0 | / | / | / | #N/A | #N/A | / | / | #N/A | #N/A | #N/A | #N/A | /
3886 | 12:02 | 0 | 0 | / | / | / | #N/A | #N/A | / | / | #N/A | #N/A | #N/A | #N/A | /
3887 | 12:02 | 0 | 0 | / | / | / | #N/A | #N/A | / | / | #N/A | #N/A | #N/A | #N/A | /
3888 | 12:02 | 0 | 0 | / | / | / | #N/A | #N/A | / | / | #N/A | #N/A | #N/A | #N/A | /
3889 | 12:02 | 0 | 0 | / | / | / | #N/A | #N/A | / | / | #N/A | #N/A | #N/A | #N/A | /
3890 | 12:02 | 0 | 0 | / | / | / | #N/A | #N/A | / | / | #N/A | #N/A | #N/A | #N/A | /
3891 | 12:02 | 0 | 0 | / | / | / | #N/A | #N/A | / | / | #N/A | #N/A | #N/A | #N/A | /
3892 | 12:02 | 0 | 0 | / | / | / | #N/A | #N/A | / | / | #N/A | #N/A | #N/A | #N/A | /
3893 | 12:02 | 0 | 0 | / | / | / | #N/A | #N/A | / | / | #N/A | #N/A | #N/A | #N/A | /
3894 | 12:02 | 0 | 0 | / | / | / | #N/A | #N/A | / | / | #N/A | #N/A | #N/A | #N/A | /
3895 | 12:02 | 0 | 0 | / | / | / | #N/A | #N/A | / | / | #N/A | #N/A | #N/A | #N/A | /
3896 | 12:02 | 0 | 0 | / | / | / | #N/A | #N/A | / | / | #N/A | #N/A | #N/A | #N/A | /
3897 | 12:02 | 0 | 0 | / | / | / | #N/A | #N/A | / | / | #N/A | #N/A | #N/A | #N/A | /
3898 | 12:02 | 0 | 0 | / | / | / | #N/A | #N/A | / | / | #N/A | #N/A | #N/A | #N/A | /
3899 | 12:02 | 0 | 0 | / | / | / | #N/A | #N/A | / | / | #N/A | #N/A | #N/A | #N/A | /
3900 | 12:02 | 0 | 0 | / | / | / | #N/A | #N/A | / | / | #N/A | #N/A | #N/A | #N/A | /
3901 | 12:02 | 0 | 0 | / | / | / | #N/A | #N/A | / | / | #N/A | #N/A | #N/A | #N/A | /
3902 | 12:02 | 0 | 0 | / | / | / | #N/A | #N/A | / | / | #N/A | #N/A | #N/A | #N/A | /
3903 | 12:02 | 0 | 0 | / | / | / | #N/A | #N/A | / | / | #N/A | #N/A | #N/A | #N/A | /
3904 | 12:02 | 0 | 0 | / | / | / | #N/A | #N/A | / | / | #N/A | #N/A | #N/A | #N/A | /
3905 | 12:02 | 0 | 0 | / | / | / | #N/A | #N/A | / | / | #N/A | #N/A | #N/A | #N/A | /
3906 | 12:02 | 0 | 0 | / | / | / | #N/A | #N/A | / | / | #N/A | #N/A | #N/A | #N/A | /
3907 | 12:02 | 0 | 0 | / | / | / | #N/A | #N/A | / | / | #N/A | #N/A | #N/A | #N/A | /
3908 | 12:02 | 0 | 0 | / | / | / | #N/A | #N/A | / | / | #N/A | #N/A | #N/A | #N/A | /
3909 | 12:02 | 0 | 0 | / | / | / | #N/A | #N/A | / | / | #N/A | #N/A | #N/A | #N/A | /
3910 | 12:02 | 0 | 0 | / | / | / | #N/A | #N/A | / | / | #N/A | #N/A | #N/A | #N/A | /
3911 | 12:02 | 0 | 0 | / | / | / | #N/A | #N/A | / | / | #N/A | #N/A | #N/A | #N/A | /
3912 | 12:02 | 0 | 0 | / | / | / | #N/A | #N/A | / | / | #N/A | #N/A | #N/A | #N/A | /
3913 | 12:02 | 0 | 0 | / | / | / | #N/A | #N/A | / | / | #N/A | #N/A | #N/A | #N/A | /
3914 | 12:02 | 0 | 0 | / | / | / | #N/A | #N/A | / | / | #N/A | #N/A | #N/A | #N/A | /
3915 | 12:02 | 0 | 0 | / | / | / | #N/A | #N/A | / | / | #N/A | #N/A | #N/A | #N/A | /
3916 | 12:02 | 0 | 0 | / | / | / | #N/A | #N/A | / | / | #N/A | #N/A | #N/A | #N/A | /
3917 | 12:02 | 0 | 0 | / | / | / | #N/A | #N/A | / | / | #N/A | #N/A | #N/A | #N/A | /
3918 | 12:02 | 0 | 0 | / | / | / | #N/A | #N/A | / | / | #N/A | #N/A | #N/A | #N/A | /
3919 | 12:02 | 0 | 0 | / | / | / | #N/A | #N/A | / | / | #N/A | #N/A | #N/A | #N/A | /
3920 | 12:02 | 0 | 0 | / | / | / | #N/A | #N/A | / | / | #N/A | #N/A | #N/A | #N/A | /
3921 | 12:02 | 0 | 0 | / | / | / | #N/A | #N/A | / | / | #N/A | #N/A | #N/A | #N/A | /
3922 | 12:02 | 0 | 0 | / | / | / | #N/A | #N/A | / | / | #N/A | #N/A | #N/A | #N/A | /
3923 | 12:02 | 0 | 0 | / | / | / | #N/A | #N/A | / | / | #N/A | #N/A | #N/A | #N/A | /
3924 | 12:02 | 0 | 0 | / | / | / | #N/A | #N/A | / | / | #N/A | #N/A | #N/A | #N/A | /
3925 | 12:02 | 0 | 0 | / | / | / | #N/A | #N/A | / | / | #N/A | #N/A | #N/A | #N/A | /
3926 | 12:02 | 0 | 0 | / | / | / | #N/A | #N/A | / | / | #N/A | #N/A | #N/A | #N/A | /
3927 | 12:02 | 0 | 0 | / | / | / | #N/A | #N/A | / | / | #N/A | #N/A | #N/A | #N/A | /
3928 | 12:02 | 0 | 0 | / | / | / | #N/A | #N/A | / | / | #N/A | #N/A | #N/A | #N/A | /
3929 | 12:02 | 0 | 0 | / | / | / | #N/A | #N/A | / | / | #N/A | #N/A | #N/A | #N/A | /
3930 | 12:02 | 0 | 0 | / | / | / | #N/A | #N/A | / | / | #N/A | #N/A | #N/A | #N/A | /
3931 | 12:03 | 0 | 0 | / | / | / | #N/A | #N/A | / | / | #N/A | #N/A | #N/A | #N/A | /
3932 | 12:03 | 0 | 0 | / | / | / | #N/A | #N/A | / | / | #N/A | #N/A | #N/A | #N/A | /
3933 | 12:03 | 0 | 0 | / | / | / | #N/A | #N/A | / | / | #N/A | #N/A | #N/A | #N/A | /
3934 | 12:03 | 0 | 0 | / | / | / | #N/A | #N/A | / | / | #N/A | #N/A | #N/A | #N/A | /
3935 | 12:03 | 0 | 0 | / | / | / | #N/A | #N/A | / | / | #N/A | #N/A | #N/A | #N/A | /
3936 | 12:03 | 0 | 0 | / | / | / | #N/A | #N/A | / | / | #N/A | #N/A | #N/A | #N/A | /
3937 | 12:03 | 0 | 0 | / | / | / | #N/A | #N/A | / | / | #N/A | #N/A | #N/A | #N/A | /
3938 | 12:03 | 0 | 0 | / | / | / | #N/A | #N/A | / | / | #N/A | #N/A | #N/A | #N/A | /
3939 | 12:03 | 0 | 0 | / | / | / | #N/A | #N/A | / | / | #N/A | #N/A | #N/A | #N/A | /
3940 | 12:03 | 0 | 0 | / | / | / | #N/A | #N/A | / | / | #N/A | #N/A | #N/A | #N/A | /
3941 | 12:03 | 0 | 0 | / | / | / | #N/A | #N/A | / | / | #N/A | #N/A | #N/A | #N/A | /
3942 | 12:03 | 0 | 0 | / | / | / | #N/A | #N/A | / | / | #N/A | #N/A | #N/A | #N/A | /
3943 | 12:03 | 0 | 0 | / | / | / | #N/A | #N/A | / | / | #N/A | #N/A | #N/A | #N/A | /
3944 | 12:03 | 0 | 0 | / | / | / | #N/A | #N/A | / | / | #N/A | #N/A | #N/A | #N/A | /
3945 | 12:03 | 0 | 0 | / | / | / | #N/A | #N/A | / | / | #N/A | #N/A | #N/A | #N/A | /
3946 | 12:03 | 0 | 0 | / | / | / | #N/A | #N/A | / | / | #N/A | #N/A | #N/A | #N/A | /
3947 | 12:03 | 0 | 0 | / | / | / | #N/A | #N/A | / | / | #N/A | #N/A | #N/A | #N/A | /
3948 | 12:03 | 0 | 0 | / | / | / | #N/A | #N/A | / | / | #N/A | #N/A | #N/A | #N/A | /
3949 | 12:03 | 0 | 0 | / | / | / | #N/A | #N/A | / | / | #N/A | #N/A | #N/A | #N/A | /
3950 | 12:03 | 0 | 0 | / | / | / | #N/A | #N/A | / | / | #N/A | #N/A | #N/A | #N/A | /
3951 | 12:03 | 0 | 0 | / | / | / | #N/A | #N/A | / | / | #N/A | #N/A | #N/A | #N/A | /
3952 | 12:03 | 0 | 0 | / | / | / | #N/A | #N/A | / | / | #N/A | #N/A | #N/A | #N/A | /
3953 | 12:03 | 0 | 0 | / | / | / | #N/A | #N/A | / | / | #N/A | #N/A | #N/A | #N/A | /
3954 | 12:03 | 0 | 0 | / | / | / | #N/A | #N/A | / | / | #N/A | #N/A | #N/A | #N/A | /
3955 | 12:03 | 0 | 0 | / | / | / | #N/A | #N/A | / | / | #N/A | #N/A | #N/A | #N/A | /
3956 | 12:03 | 0 | 0 | / | / | / | #N/A | #N/A | / | / | #N/A | #N/A | #N/A | #N/A | /
3957 | 12:03 | 0 | 0 | / | / | / | #N/A | #N/A | / | / | #N/A | #N/A | #N/A | #N/A | /
3958 | 12:03 | 0 | 0 | / | / | / | #N/A | #N/A | / | / | #N/A | #N/A | #N/A | #N/A | /
3959 | 12:03 | 0 | 0 | / | / | / | #N/A | #N/A | / | / | #N/A | #N/A | #N/A | #N/A | /
3960 | 12:03 | 0 | 0 | / | / | / | #N/A | #N/A | / | / | #N/A | #N/A | #N/A | #N/A | /
3961 | 12:03 | 0 | 0 | / | / | / | #N/A | #N/A | / | / | #N/A | #N/A | #N/A | #N/A | /
3962 | 12:03 | 0 | 0 | / | / | / | #N/A | #N/A | / | / | #N/A | #N/A | #N/A | #N/A | /
3963 | 12:03 | 0 | 0 | / | / | / | #N/A | #N/A | / | / | #N/A | #N/A | #N/A | #N/A | /
3964 | 12:03 | 0 | 0 | / | / | / | #N/A | #N/A | / | / | #N/A | #N/A | #N/A | #N/A | /
3965 | 12:03 | 0 | 0 | / | / | / | #N/A | #N/A | / | / | #N/A | #N/A | #N/A | #N/A | /
3966 | 12:03 | 0 | 0 | / | / | / | #N/A | #N/A | / | / | #N/A | #N/A | #N/A | #N/A | /
3967 | 12:03 | 0 | 0 | / | / | / | #N/A | #N/A | / | / | #N/A | #N/A | #N/A | #N/A | /
3968 | 12:03 | 0 | 0 | / | / | / | #N/A | #N/A | / | / | #N/A | #N/A | #N/A | #N/A | /
3969 | 12:03 | 0 | 0 | / | / | / | #N/A | #N/A | / | / | #N/A | #N/A | #N/A | #N/A | /
3970 | 12:03 | 0 | 0 | / | / | / | #N/A | #N/A | / | / | #N/A | #N/A | #N/A | #N/A | /
3971 | 12:03 | 0 | 0 | / | / | / | #N/A | #N/A | / | / | #N/A | #N/A | #N/A | #N/A | /
3972 | 12:03 | 0 | 0 | / | / | / | #N/A | #N/A | / | / | #N/A | #N/A | #N/A | #N/A | /
3973 | 12:03 | 0 | 0 | / | / | / | #N/A | #N/A | / | / | #N/A | #N/A | #N/A | #N/A | /
3974 | 12:03 | 0 | 0 | / | / | / | #N/A | #N/A | / | / | #N/A | #N/A | #N/A | #N/A | /
3975 | 12:03 | 0 | 0 | / | / | / | #N/A | #N/A | / | / | #N/A | #N/A | #N/A | #N/A | /
3976 | 12:03 | 0 | 0 | / | / | / | #N/A | #N/A | / | / | #N/A | #N/A | #N/A | #N/A | /
3977 | 12:03 | 0 | 0 | / | / | / | #N/A | #N/A | / | / | #N/A | #N/A | #N/A | #N/A | /
3978 | 12:03 | 0 | 0 | / | / | / | #N/A | #N/A | / | / | #N/A | #N/A | #N/A | #N/A | /
3979 | 12:03 | 0 | 0 | / | / | / | #N/A | #N/A | / | / | #N/A | #N/A | #N/A | #N/A | /
3980 | 12:03 | 0 | 0 | / | / | / | #N/A | #N/A | / | / | #N/A | #N/A | #N/A | #N/A | /
3981 | 12:03 | 0 | 0 | / | / | / | #N/A | #N/A | / | / | #N/A | #N/A | #N/A | #N/A | /
3982 | 12:03 | 0 | 0 | / | / | / | #N/A | #N/A | / | / | #N/A | #N/A | #N/A | #N/A | /
3983 | 12:03 | 0 | 0 | / | / | / | #N/A | #N/A | / | / | #N/A | #N/A | #N/A | #N/A | /
3984 | 12:03 | 0 | 0 | / | / | / | #N/A | #N/A | / | / | #N/A | #N/A | #N/A | #N/A | /
3985 | 12:03 | 0 | 0 | / | / | / | #N/A | #N/A | / | / | #N/A | #N/A | #N/A | #N/A | /
3986 | 12:03 | 0 | 0 | / | / | / | #N/A | #N/A | / | / | #N/A | #N/A | #N/A | #N/A | /
3987 | 12:03 | 0 | 0 | / | / | / | #N/A | #N/A | / | / | #N/A | #N/A | #N/A | #N/A | /
3988 | 12:03 | 0 | 0 | / | / | / | #N/A | #N/A | / | / | #N/A | #N/A | #N/A | #N/A | /
3989 | 12:03 | 0 | 0 | / | / | / | #N/A | #N/A | / | / | #N/A | #N/A | #N/A | #N/A | /
3990 | 12:03 | 0 | 0 | / | / | / | #N/A | #N/A | / | / | #N/A | #N/A | #N/A | #N/A | /
3991 | 12:04 | 0 | 0 | / | / | / | #N/A | #N/A | / | / | #N/A | #N/A | #N/A | #N/A | /
3992 | 12:04 | 0 | 0 | / | / | / | #N/A | #N/A | / | / | #N/A | #N/A | #N/A | #N/A | /
3993 | 12:04 | 0 | 0 | / | / | / | #N/A | #N/A | / | / | #N/A | #N/A | #N/A | #N/A | /
3994 | 12:04 | 0 | 0 | / | / | / | #N/A | #N/A | / | / | #N/A | #N/A | #N/A | #N/A | /
3995 | 12:04 | 0 | 0 | / | / | / | #N/A | #N/A | / | / | #N/A | #N/A | #N/A | #N/A | /
3996 | 12:04 | 0 | 0 | / | / | / | #N/A | #N/A | / | / | #N/A | #N/A | #N/A | #N/A | /
3997 | 12:04 | 0 | 0 | / | / | / | #N/A | #N/A | / | / | #N/A | #N/A | #N/A | #N/A | /
3998 | 12:04 | 0 | 0 | / | / | / | #N/A | #N/A | / | / | #N/A | #N/A | #N/A | #N/A | /
3999 | 12:04 | 0 | 0 | / | / | / | #N/A | #N/A | / | / | #N/A | #N/A | #N/A | #N/A | /
4000 | 12:04 | 0 | 0 | / | / | / | #N/A | #N/A | / | / | #N/A | #N/A | #N/A | #N/A | /
4001 | 12:04 | 0 | 0 | / | / | / | #N/A | #N/A | / | / | #N/A | #N/A | #N/A | #N/A | /
4002 | 12:04 | 0 | 0 | / | / | / | #N/A | #N/A | / | / | #N/A | #N/A | #N/A | #N/A | /
4003 | 12:04 | 0 | 0 | / | / | / | #N/A | #N/A | / | / | #N/A | #N/A | #N/A | #N/A | /
4004 | 12:04 | 0 | 0 | / | / | / | #N/A | #N/A | / | / | #N/A | #N/A | #N/A | #N/A | /
4005 | 12:04 | 0 | 0 | / | / | / | #N/A | #N/A | / | / | #N/A | #N/A | #N/A | #N/A | /
4006 | 12:04 | 0 | 0 | / | / | / | #N/A | #N/A | / | / | #N/A | #N/A | #N/A | #N/A | /
4007 | 12:04 | 0 | 0 | / | / | / | #N/A | #N/A | / | / | #N/A | #N/A | #N/A | #N/A | /
4008 | 12:04 | 0 | 0 | / | / | / | #N/A | #N/A | / | / | #N/A | #N/A | #N/A | #N/A | /
4009 | 12:04 | 0 | 0 | / | / | / | #N/A | #N/A | / | / | #N/A | #N/A | #N/A | #N/A | /
4010 | 12:04 | 0 | 0 | / | / | / | #N/A | #N/A | / | / | #N/A | #N/A | #N/A | #N/A | /
4011 | 12:04 | 0 | 0 | / | / | / | #N/A | #N/A | / | / | #N/A | #N/A | #N/A | #N/A | /
4012 | 12:04 | 0 | 0 | / | / | / | #N/A | #N/A | / | / | #N/A | #N/A | #N/A | #N/A | /
4013 | 12:04 | 0 | 0 | / | / | / | #N/A | #N/A | / | / | #N/A | #N/A | #N/A | #N/A | /
4014 | 12:04 | 0 | 0 | / | / | / | #N/A | #N/A | / | / | #N/A | #N/A | #N/A | #N/A | /
4015 | 12:04 | 0 | 0 | / | / | / | #N/A | #N/A | / | / | #N/A | #N/A | #N/A | #N/A | /
4016 | 12:04 | 0 | 0 | / | / | / | #N/A | #N/A | / | / | #N/A | #N/A | #N/A | #N/A | /
4017 | 12:04 | 0 | 0 | / | / | / | #N/A | #N/A | / | / | #N/A | #N/A | #N/A | #N/A | /
4018 | 12:04 | 0 | 0 | / | / | / | #N/A | #N/A | / | / | #N/A | #N/A | #N/A | #N/A | /
4019 | 12:04 | 0 | 0 | / | / | / | #N/A | #N/A | / | / | #N/A | #N/A | #N/A | #N/A | /
4020 | 12:04 | 0 | 0 | / | / | / | #N/A | #N/A | / | / | #N/A | #N/A | #N/A | #N/A | /
4021 | 12:04 | 0 | 0 | / | / | / | #N/A | #N/A | / | / | #N/A | #N/A | #N/A | #N/A | /
4022 | 12:04 | 0 | 0 | / | / | / | #N/A | #N/A | / | / | #N/A | #N/A | #N/A | #N/A | /
4023 | 12:04 | 0 | 0 | / | / | / | #N/A | #N/A | / | / | #N/A | #N/A | #N/A | #N/A | /
4024 | 12:04 | 0 | 0 | / | / | / | #N/A | #N/A | / | / | #N/A | #N/A | #N/A | #N/A | /
4025 | 12:04 | 0 | 0 | / | / | / | #N/A | #N/A | / | / | #N/A | #N/A | #N/A | #N/A | /
4026 | 12:04 | 0 | 0 | / | / | / | #N/A | #N/A | / | / | #N/A | #N/A | #N/A | #N/A | /
4027 | 12:04 | 0 | 0 | / | / | / | #N/A | #N/A | / | / | #N/A | #N/A | #N/A | #N/A | /
4028 | 12:04 | 0 | 0 | / | / | / | #N/A | #N/A | / | / | #N/A | #N/A | #N/A | #N/A | /
4029 | 12:04 | 0 | 0 | / | / | / | #N/A | #N/A | / | / | #N/A | #N/A | #N/A | #N/A | /
4030 | 12:04 | 0 | 0 | / | / | / | #N/A | #N/A | / | / | #N/A | #N/A | #N/A | #N/A | /
4031 | 12:04 | 0 | 0 | / | / | / | #N/A | #N/A | / | / | #N/A | #N/A | #N/A | #N/A | /
4032 | 12:04 | 0 | 0 | / | / | / | #N/A | #N/A | / | / | #N/A | #N/A | #N/A | #N/A | /
4033 | 12:04 | 0 | 0 | / | / | / | #N/A | #N/A | / | / | #N/A | #N/A | #N/A | #N/A | /
4034 | 12:04 | 0 | 0 | / | / | / | #N/A | #N/A | / | / | #N/A | #N/A | #N/A | #N/A | /
4035 | 12:04 | 0 | 0 | / | / | / | #N/A | #N/A | / | / | #N/A | #N/A | #N/A | #N/A | /
4036 | 12:04 | 0 | 0 | / | / | / | #N/A | #N/A | / | / | #N/A | #N/A | #N/A | #N/A | /
4037 | 12:04 | 0 | 0 | / | / | / | #N/A | #N/A | / | / | #N/A | #N/A | #N/A | #N/A | /
4038 | 12:04 | 0 | 0 | / | / | / | #N/A | #N/A | / | / | #N/A | #N/A | #N/A | #N/A | /
4039 | 12:04 | 0 | 0 | / | / | / | #N/A | #N/A | / | / | #N/A | #N/A | #N/A | #N/A | /
4040 | 12:04 | 0 | 0 | / | / | / | #N/A | #N/A | / | / | #N/A | #N/A | #N/A | #N/A | /
4041 | 12:04 | 0 | 0 | / | / | / | #N/A | #N/A | / | / | #N/A | #N/A | #N/A | #N/A | /
4042 | 12:04 | 0 | 0 | / | / | / | #N/A | #N/A | / | / | #N/A | #N/A | #N/A | #N/A | /
4043 | 12:04 | 0 | 0 | / | / | / | #N/A | #N/A | / | / | #N/A | #N/A | #N/A | #N/A | /
4044 | 12:04 | 0 | 0 | / | / | / | #N/A | #N/A | / | / | #N/A | #N/A | #N/A | #N/A | /
4045 | 12:04 | 0 | 0 | / | / | / | #N/A | #N/A | / | / | #N/A | #N/A | #N/A | #N/A | /
4046 | 12:04 | 0 | 0 | / | / | / | #N/A | #N/A | / | / | #N/A | #N/A | #N/A | #N/A | /
4047 | 12:04 | 0 | 0 | / | / | / | #N/A | #N/A | / | / | #N/A | #N/A | #N/A | #N/A | /
4048 | 12:04 | 0 | 0 | / | / | / | #N/A | #N/A | / | / | #N/A | #N/A | #N/A | #N/A | /
4049 | 12:04 | 0 | 0 | / | / | / | #N/A | #N/A | / | / | #N/A | #N/A | #N/A | #N/A | /
4050 | 12:04 | 0 | 0 | / | / | / | #N/A | #N/A | / | / | #N/A | #N/A | #N/A | #N/A | /
4051 | 12:05 | 0 | 0 | / | / | / | #N/A | #N/A | / | / | #N/A | #N/A | #N/A | #N/A | /
4052 | 12:05 | 0 | 0 | / | / | / | #N/A | #N/A | / | / | #N/A | #N/A | #N/A | #N/A | /
4053 | 12:05 | 0 | 0 | / | / | / | #N/A | #N/A | / | / | #N/A | #N/A | #N/A | #N/A | /
4054 | 12:05 | 0 | 0 | / | / | / | #N/A | #N/A | / | / | #N/A | #N/A | #N/A | #N/A | /
4055 | 12:05 | 0 | 0 | / | / | / | #N/A | #N/A | / | / | #N/A | #N/A | #N/A | #N/A | /
4056 | 12:05 | 0 | 0 | / | / | / | #N/A | #N/A | / | / | #N/A | #N/A | #N/A | #N/A | /
4057 | 12:05 | 0 | 0 | / | / | / | #N/A | #N/A | / | / | #N/A | #N/A | #N/A | #N/A | /
4058 | 12:05 | 0 | 0 | / | / | / | #N/A | #N/A | / | / | #N/A | #N/A | #N/A | #N/A | /
4059 | 12:05 | 0 | 0 | / | / | / | #N/A | #N/A | / | / | #N/A | #N/A | #N/A | #N/A | /
4060 | 12:05 | 0 | 0 | / | / | / | #N/A | #N/A | / | / | #N/A | #N/A | #N/A | #N/A | /
4061 | 12:05 | 0 | 0 | / | / | / | #N/A | #N/A | / | / | #N/A | #N/A | #N/A | #N/A | /
4062 | 12:05 | 0 | 0 | / | / | / | #N/A | #N/A | / | / | #N/A | #N/A | #N/A | #N/A | /
4063 | 12:05 | 0 | 0 | / | / | / | #N/A | #N/A | / | / | #N/A | #N/A | #N/A | #N/A | /
4064 | 12:05 | 0 | 0 | / | / | / | #N/A | #N/A | / | / | #N/A | #N/A | #N/A | #N/A | /
4065 | 12:05 | 0 | 0 | / | / | / | #N/A | #N/A | / | / | #N/A | #N/A | #N/A | #N/A | /
4066 | 12:05 | 0 | 0 | / | / | / | #N/A | #N/A | / | / | #N/A | #N/A | #N/A | #N/A | /
4067 | 12:05 | 0 | 0 | / | / | / | #N/A | #N/A | / | / | #N/A | #N/A | #N/A | #N/A | /
4068 | 12:05 | 0 | 0 | / | / | / | #N/A | #N/A | / | / | #N/A | #N/A | #N/A | #N/A | /
4069 | 12:05 | 0 | 0 | / | / | / | #N/A | #N/A | / | / | #N/A | #N/A | #N/A | #N/A | /
4070 | 12:05 | 0 | 0 | / | / | / | #N/A | #N/A | / | / | #N/A | #N/A | #N/A | #N/A | /
4071 | 12:05 | 0 | 0 | / | / | / | #N/A | #N/A | / | / | #N/A | #N/A | #N/A | #N/A | /
4072 | 12:05 | 0 | 0 | / | / | / | #N/A | #N/A | / | / | #N/A | #N/A | #N/A | #N/A | /
4073 | 12:05 | 0 | 0 | / | / | / | #N/A | #N/A | / | / | #N/A | #N/A | #N/A | #N/A | /
4074 | 12:05 | 0 | 0 | / | / | / | #N/A | #N/A | / | / | #N/A | #N/A | #N/A | #N/A | /
4075 | 12:05 | 0 | 0 | / | / | / | #N/A | #N/A | / | / | #N/A | #N/A | #N/A | #N/A | /
4076 | 12:05 | 0 | 0 | / | / | / | #N/A | #N/A | / | / | #N/A | #N/A | #N/A | #N/A | /
4077 | 12:05 | 0 | 0 | / | / | / | #N/A | #N/A | / | / | #N/A | #N/A | #N/A | #N/A | /
4078 | 12:05 | 0 | 0 | / | / | / | #N/A | #N/A | / | / | #N/A | #N/A | #N/A | #N/A | /
4079 | 12:05 | 0 | 0 | / | / | / | #N/A | #N/A | / | / | #N/A | #N/A | #N/A | #N/A | /
4080 | 12:05 | 0 | 0 | / | / | / | #N/A | #N/A | / | / | #N/A | #N/A | #N/A | #N/A | /
4081 | 12:05 | 0 | 0 | / | / | / | #N/A | #N/A | / | / | #N/A | #N/A | #N/A | #N/A | /
4082 | 12:05 | 0 | 0 | / | / | / | #N/A | #N/A | / | / | #N/A | #N/A | #N/A | #N/A | /
4083 | 12:05 | 0 | 0 | / | / | / | #N/A | #N/A | / | / | #N/A | #N/A | #N/A | #N/A | /
4084 | 12:05 | 0 | 0 | / | / | / | #N/A | #N/A | / | / | #N/A | #N/A | #N/A | #N/A | /
4085 | 12:05 | 0 | 0 | / | / | / | #N/A | #N/A | / | / | #N/A | #N/A | #N/A | #N/A | /
4086 | 12:05 | 0 | 0 | / | / | / | #N/A | #N/A | / | / | #N/A | #N/A | #N/A | #N/A | /
4087 | 12:05 | 0 | 0 | / | / | / | #N/A | #N/A | / | / | #N/A | #N/A | #N/A | #N/A | /
4088 | 12:05 | 0 | 0 | / | / | / | #N/A | #N/A | / | / | #N/A | #N/A | #N/A | #N/A | /
4089 | 12:05 | 0 | 0 | / | / | / | #N/A | #N/A | / | / | #N/A | #N/A | #N/A | #N/A | /
4090 | 12:05 | 0 | 0 | / | / | / | #N/A | #N/A | / | / | #N/A | #N/A | #N/A | #N/A | /
4091 | 12:05 | 0 | 0 | / | / | / | #N/A | #N/A | / | / | #N/A | #N/A | #N/A | #N/A | /
4092 | 12:05 | 0 | 0 | / | / | / | #N/A | #N/A | / | / | #N/A | #N/A | #N/A | #N/A | /
4093 | 12:05 | 0 | 0 | / | / | / | #N/A | #N/A | / | / | #N/A | #N/A | #N/A | #N/A | /
4094 | 12:05 | 0 | 0 | / | / | / | #N/A | #N/A | / | / | #N/A | #N/A | #N/A | #N/A | /
4095 | 12:05 | 0 | 0 | / | / | / | #N/A | #N/A | / | / | #N/A | #N/A | #N/A | #N/A | /
4096 | 12:05 | 0 | 0 | / | / | / | #N/A | #N/A | / | / | #N/A | #N/A | #N/A | #N/A | /
4097 | 12:05 | 0 | 0 | / | / | / | #N/A | #N/A | / | / | #N/A | #N/A | #N/A | #N/A | /
4098 | 12:05 | 0 | 0 | / | / | / | #N/A | #N/A | / | / | #N/A | #N/A | #N/A | #N/A | /
4099 | 12:05 | 0 | 0 | / | / | / | #N/A | #N/A | / | / | #N/A | #N/A | #N/A | #N/A | /
4100 | 12:05 | 0 | 0 | / | / | / | #N/A | #N/A | / | / | #N/A | #N/A | #N/A | #N/A | /
4101 | 12:05 | 0 | 0 | / | / | / | #N/A | #N/A | / | / | #N/A | #N/A | #N/A | #N/A | /
4102 | 12:05 | 0 | 0 | / | / | / | #N/A | #N/A | / | / | #N/A | #N/A | #N/A | #N/A | /
4103 | 12:05 | 0 | 0 | / | / | / | #N/A | #N/A | / | / | #N/A | #N/A | #N/A | #N/A | /
4104 | 12:05 | 0 | 0 | / | / | / | #N/A | #N/A | / | / | #N/A | #N/A | #N/A | #N/A | /
4105 | 12:05 | 0 | 0 | / | / | / | #N/A | #N/A | / | / | #N/A | #N/A | #N/A | #N/A | /
4106 | 12:05 | 0 | 0 | / | / | / | #N/A | #N/A | / | / | #N/A | #N/A | #N/A | #N/A | /
4107 | 12:05 | 0 | 0 | / | / | / | #N/A | #N/A | / | / | #N/A | #N/A | #N/A | #N/A | /
4108 | 12:05 | 0 | 0 | / | / | / | #N/A | #N/A | / | / | #N/A | #N/A | #N/A | #N/A | /
4109 | 12:05 | 0 | 0 | / | / | / | #N/A | #N/A | / | / | #N/A | #N/A | #N/A | #N/A | /
4110 | 12:05 | 0 | 0 | / | / | / | #N/A | #N/A | / | / | #N/A | #N/A | #N/A | #N/A | /
4111 | 12:06 | 0 | 0 | / | / | / | #N/A | #N/A | / | / | #N/A | #N/A | #N/A | #N/A | /
4112 | 12:06 | 0 | 0 | / | / | / | #N/A | #N/A | / | / | #N/A | #N/A | #N/A | #N/A | /
4113 | 12:06 | 0 | 0 | / | / | / | #N/A | #N/A | / | / | #N/A | #N/A | #N/A | #N/A | /
4114 | 12:06 | 0 | 0 | / | / | / | #N/A | #N/A | / | / | #N/A | #N/A | #N/A | #N/A | /
4115 | 12:06 | 0 | 0 | / | / | / | #N/A | #N/A | / | / | #N/A | #N/A | #N/A | #N/A | /
4116 | 12:06 | 0 | 0 | / | / | / | #N/A | #N/A | / | / | #N/A | #N/A | #N/A | #N/A | /
4117 | 12:06 | 0 | 0 | / | / | / | #N/A | #N/A | / | / | #N/A | #N/A | #N/A | #N/A | /
4118 | 12:06 | 0 | 0 | / | / | / | #N/A | #N/A | / | / | #N/A | #N/A | #N/A | #N/A | /
4119 | 12:06 | 0 | 0 | / | / | / | #N/A | #N/A | / | / | #N/A | #N/A | #N/A | #N/A | /
4120 | 12:06 | 0 | 0 | / | / | / | #N/A | #N/A | / | / | #N/A | #N/A | #N/A | #N/A | /
4121 | 12:06 | 0 | 0 | / | / | / | #N/A | #N/A | / | / | #N/A | #N/A | #N/A | #N/A | /
4122 | 12:06 | 0 | 0 | / | / | / | #N/A | #N/A | / | / | #N/A | #N/A | #N/A | #N/A | /
4123 | 12:06 | 0 | 0 | / | / | / | #N/A | #N/A | / | / | #N/A | #N/A | #N/A | #N/A | /
4124 | 12:06 | 0 | 0 | / | / | / | #N/A | #N/A | / | / | #N/A | #N/A | #N/A | #N/A | /
4125 | 12:06 | 0 | 0 | / | / | / | #N/A | #N/A | / | / | #N/A | #N/A | #N/A | #N/A | /
4126 | 12:06 | 0 | 0 | / | / | / | #N/A | #N/A | / | / | #N/A | #N/A | #N/A | #N/A | /
4127 | 12:06 | 0 | 0 | / | / | / | #N/A | #N/A | / | / | #N/A | #N/A | #N/A | #N/A | /
4128 | 12:06 | 0 | 0 | / | / | / | #N/A | #N/A | / | / | #N/A | #N/A | #N/A | #N/A | /
4129 | 12:06 | 0 | 0 | / | / | / | #N/A | #N/A | / | / | #N/A | #N/A | #N/A | #N/A | /
4130 | 12:06 | 0 | 0 | / | / | / | #N/A | #N/A | / | / | #N/A | #N/A | #N/A | #N/A | /
4131 | 12:06 | 0 | 0 | / | / | / | #N/A | #N/A | / | / | #N/A | #N/A | #N/A | #N/A | /
4132 | 12:06 | 0 | 0 | / | / | / | #N/A | #N/A | / | / | #N/A | #N/A | #N/A | #N/A | /
4133 | 12:06 | 0 | 0 | / | / | / | #N/A | #N/A | / | / | #N/A | #N/A | #N/A | #N/A | /
4134 | 12:06 | 0 | 0 | / | / | / | #N/A | #N/A | / | / | #N/A | #N/A | #N/A | #N/A | /
4135 | 12:06 | 0 | 0 | / | / | / | #N/A | #N/A | / | / | #N/A | #N/A | #N/A | #N/A | /
4136 | 12:06 | 0 | 0 | / | / | / | #N/A | #N/A | / | / | #N/A | #N/A | #N/A | #N/A | /
4137 | 12:06 | 0 | 0 | / | / | / | #N/A | #N/A | / | / | #N/A | #N/A | #N/A | #N/A | /
4138 | 12:06 | 0 | 0 | / | / | / | #N/A | #N/A | / | / | #N/A | #N/A | #N/A | #N/A | /
4139 | 12:06 | 0 | 0 | / | / | / | #N/A | #N/A | / | / | #N/A | #N/A | #N/A | #N/A | /
4140 | 12:06 | 0 | 0 | / | / | / | #N/A | #N/A | / | / | #N/A | #N/A | #N/A | #N/A | /
4141 | 12:06 | 0 | 0 | / | / | / | #N/A | #N/A | / | / | #N/A | #N/A | #N/A | #N/A | /
4142 | 12:06 | 0 | 0 | / | / | / | #N/A | #N/A | / | / | #N/A | #N/A | #N/A | #N/A | /
4143 | 12:06 | 0 | 0 | / | / | / | #N/A | #N/A | / | / | #N/A | #N/A | #N/A | #N/A | /
4144 | 12:06 | 0 | 0 | / | / | / | #N/A | #N/A | / | / | #N/A | #N/A | #N/A | #N/A | /
4145 | 12:06 | 0 | 0 | / | / | / | #N/A | #N/A | / | / | #N/A | #N/A | #N/A | #N/A | /
4146 | 12:06 | 0 | 0 | / | / | / | #N/A | #N/A | / | / | #N/A | #N/A | #N/A | #N/A | /
4147 | 12:06 | 0 | 0 | / | / | / | #N/A | #N/A | / | / | #N/A | #N/A | #N/A | #N/A | /
4148 | 12:06 | 0 | 0 | / | / | / | #N/A | #N/A | / | / | #N/A | #N/A | #N/A | #N/A | /
4149 | 12:06 | 0 | 0 | / | / | / | #N/A | #N/A | / | / | #N/A | #N/A | #N/A | #N/A | /
4150 | 12:06 | 0 | 0 | / | / | / | #N/A | #N/A | / | / | #N/A | #N/A | #N/A | #N/A | /
4151 | 12:06 | 0 | 0 | / | / | / | #N/A | #N/A | / | / | #N/A | #N/A | #N/A | #N/A | /
4152 | 12:06 | 0 | 0 | / | / | / | #N/A | #N/A | / | / | #N/A | #N/A | #N/A | #N/A | /
4153 | 12:06 | 0 | 0 | / | / | / | #N/A | #N/A | / | / | #N/A | #N/A | #N/A | #N/A | /
4154 | 12:06 | 0 | 0 | / | / | / | #N/A | #N/A | / | / | #N/A | #N/A | #N/A | #N/A | /
4155 | 12:06 | 0 | 0 | / | / | / | #N/A | #N/A | / | / | #N/A | #N/A | #N/A | #N/A | /
4156 | 12:06 | 0 | 0 | / | / | / | #N/A | #N/A | / | / | #N/A | #N/A | #N/A | #N/A | /
4157 | 12:06 | 0 | 0 | / | / | / | #N/A | #N/A | / | / | #N/A | #N/A | #N/A | #N/A | /
4158 | 12:06 | 0 | 0 | / | / | / | #N/A | #N/A | / | / | #N/A | #N/A | #N/A | #N/A | /
4159 | 12:06 | 0 | 0 | / | / | / | #N/A | #N/A | / | / | #N/A | #N/A | #N/A | #N/A | /
4160 | 12:06 | 0 | 0 | / | / | / | #N/A | #N/A | / | / | #N/A | #N/A | #N/A | #N/A | /
4161 | 12:06 | 0 | 0 | / | / | / | #N/A | #N/A | / | / | #N/A | #N/A | #N/A | #N/A | /
4162 | 12:06 | 0 | 0 | / | / | / | #N/A | #N/A | / | / | #N/A | #N/A | #N/A | #N/A | /
4163 | 12:06 | 0 | 0 | / | / | / | #N/A | #N/A | / | / | #N/A | #N/A | #N/A | #N/A | /
4164 | 12:06 | 0 | 0 | / | / | / | #N/A | #N/A | / | / | #N/A | #N/A | #N/A | #N/A | /
4165 | 12:06 | 0 | 0 | / | / | / | #N/A | #N/A | / | / | #N/A | #N/A | #N/A | #N/A | /
4166 | 12:06 | 0 | 0 | / | / | / | #N/A | #N/A | / | / | #N/A | #N/A | #N/A | #N/A | /
4167 | 12:06 | 0 | 0 | / | / | / | #N/A | #N/A | / | / | #N/A | #N/A | #N/A | #N/A | /
4168 | 12:06 | 0 | 0 | / | / | / | #N/A | #N/A | / | / | #N/A | #N/A | #N/A | #N/A | /
4169 | 12:06 | 0 | 0 | / | / | / | #N/A | #N/A | / | / | #N/A | #N/A | #N/A | #N/A | /
4170 | 12:06 | 0 | 0 | / | / | / | #N/A | #N/A | / | / | #N/A | #N/A | #N/A | #N/A | /
4171 | 12:07 | 0 | 0 | / | / | / | #N/A | #N/A | / | / | #N/A | #N/A | #N/A | #N/A | /
4172 | 12:07 | 0 | 0 | / | / | / | #N/A | #N/A | / | / | #N/A | #N/A | #N/A | #N/A | /
4173 | 12:07 | 0 | 0 | / | / | / | #N/A | #N/A | / | / | #N/A | #N/A | #N/A | #N/A | /
4174 | 12:07 | 0 | 0 | / | / | / | #N/A | #N/A | / | / | #N/A | #N/A | #N/A | #N/A | /
4175 | 12:07 | 0 | 0 | / | / | / | #N/A | #N/A | / | / | #N/A | #N/A | #N/A | #N/A | /
4176 | 12:07 | 0 | 0 | / | / | / | #N/A | #N/A | / | / | #N/A | #N/A | #N/A | #N/A | /
4177 | 12:07 | 0 | 0 | / | / | / | #N/A | #N/A | / | / | #N/A | #N/A | #N/A | #N/A | /
4178 | 12:07 | 0 | 0 | / | / | / | #N/A | #N/A | / | / | #N/A | #N/A | #N/A | #N/A | /
4179 | 12:07 | 0 | 0 | / | / | / | #N/A | #N/A | / | / | #N/A | #N/A | #N/A | #N/A | /
4180 | 12:07 | 0 | 0 | / | / | / | #N/A | #N/A | / | / | #N/A | #N/A | #N/A | #N/A | /
4181 | 12:07 | 0 | 0 | / | / | / | #N/A | #N/A | / | / | #N/A | #N/A | #N/A | #N/A | /
4182 | 12:07 | 0 | 0 | / | / | / | #N/A | #N/A | / | / | #N/A | #N/A | #N/A | #N/A | /
4183 | 12:07 | 0 | 0 | / | / | / | #N/A | #N/A | / | / | #N/A | #N/A | #N/A | #N/A | /
4184 | 12:07 | 0 | 0 | / | / | / | #N/A | #N/A | / | / | #N/A | #N/A | #N/A | #N/A | /
4185 | 12:07 | 0 | 0 | / | / | / | #N/A | #N/A | / | / | #N/A | #N/A | #N/A | #N/A | /
4186 | 12:07 | 0 | 0 | / | / | / | #N/A | #N/A | / | / | #N/A | #N/A | #N/A | #N/A | /
4187 | 12:07 | 0 | 0 | / | / | / | #N/A | #N/A | / | / | #N/A | #N/A | #N/A | #N/A | /
4188 | 12:07 | 0 | 0 | / | / | / | #N/A | #N/A | / | / | #N/A | #N/A | #N/A | #N/A | /
4189 | 12:07 | 0 | 0 | / | / | / | #N/A | #N/A | / | / | #N/A | #N/A | #N/A | #N/A | /
4190 | 12:07 | 0 | 0 | / | / | / | #N/A | #N/A | / | / | #N/A | #N/A | #N/A | #N/A | /
4191 | 12:07 | 0 | 0 | / | / | / | #N/A | #N/A | / | / | #N/A | #N/A | #N/A | #N/A | /
4192 | 12:07 | 0 | 0 | / | / | / | #N/A | #N/A | / | / | #N/A | #N/A | #N/A | #N/A | /
4193 | 12:07 | 0 | 0 | / | / | / | #N/A | #N/A | / | / | #N/A | #N/A | #N/A | #N/A | /
4194 | 12:07 | 0 | 0 | / | / | / | #N/A | #N/A | / | / | #N/A | #N/A | #N/A | #N/A | /
4195 | 12:07 | 0 | 0 | / | / | / | #N/A | #N/A | / | / | #N/A | #N/A | #N/A | #N/A | /
4196 | 12:07 | 0 | 0 | / | / | / | #N/A | #N/A | / | / | #N/A | #N/A | #N/A | #N/A | /
4197 | 12:07 | 0 | 0 | / | / | / | #N/A | #N/A | / | / | #N/A | #N/A | #N/A | #N/A | /
4198 | 12:07 | 0 | 0 | / | / | / | #N/A | #N/A | / | / | #N/A | #N/A | #N/A | #N/A | /
4199 | 12:07 | 0 | 0 | / | / | / | #N/A | #N/A | / | / | #N/A | #N/A | #N/A | #N/A | /
4200 | 12:07 | 0 | 0 | / | / | / | #N/A | #N/A | / | / | #N/A | #N/A | #N/A | #N/A | /
4201 | 12:07 | 0 | 0 | / | / | / | #N/A | #N/A | / | / | #N/A | #N/A | #N/A | #N/A | /
4202 | 12:07 | 0 | 0 | / | / | / | #N/A | #N/A | / | / | #N/A | #N/A | #N/A | #N/A | /
4203 | 12:07 | 0 | 0 | / | / | / | #N/A | #N/A | / | / | #N/A | #N/A | #N/A | #N/A | /
4204 | 12:07 | 0 | 0 | / | / | / | #N/A | #N/A | / | / | #N/A | #N/A | #N/A | #N/A | /
4205 | 12:07 | 0 | 0 | / | / | / | #N/A | #N/A | / | / | #N/A | #N/A | #N/A | #N/A | /
4206 | 12:07 | 0 | 0 | / | / | / | #N/A | #N/A | / | / | #N/A | #N/A | #N/A | #N/A | /
4207 | 12:07 | 0 | 0 | / | / | / | #N/A | #N/A | / | / | #N/A | #N/A | #N/A | #N/A | /
4208 | 12:07 | 0 | 0 | / | / | / | #N/A | #N/A | / | / | #N/A | #N/A | #N/A | #N/A | /
4209 | 12:07 | 0 | 0 | / | / | / | #N/A | #N/A | / | / | #N/A | #N/A | #N/A | #N/A | /
4210 | 12:07 | 0 | 0 | / | / | / | #N/A | #N/A | / | / | #N/A | #N/A | #N/A | #N/A | /
4211 | 12:07 | 0 | 0 | / | / | / | #N/A | #N/A | / | / | #N/A | #N/A | #N/A | #N/A | /
4212 | 12:07 | 0 | 0 | / | / | / | #N/A | #N/A | / | / | #N/A | #N/A | #N/A | #N/A | /
4213 | 12:07 | 0 | 0 | / | / | / | #N/A | #N/A | / | / | #N/A | #N/A | #N/A | #N/A | /
4214 | 12:07 | 0 | 0 | / | / | / | #N/A | #N/A | / | / | #N/A | #N/A | #N/A | #N/A | /
4215 | 12:07 | 0 | 0 | / | / | / | #N/A | #N/A | / | / | #N/A | #N/A | #N/A | #N/A | /
4216 | 12:07 | 0 | 0 | / | / | / | #N/A | #N/A | / | / | #N/A | #N/A | #N/A | #N/A | /
4217 | 12:07 | 0 | 0 | / | / | / | #N/A | #N/A | / | / | #N/A | #N/A | #N/A | #N/A | /
4218 | 12:07 | 0 | 0 | / | / | / | #N/A | #N/A | / | / | #N/A | #N/A | #N/A | #N/A | /
4219 | 12:07 | 0 | 0 | / | / | / | #N/A | #N/A | / | / | #N/A | #N/A | #N/A | #N/A | /
4220 | 12:07 | 0 | 0 | / | / | / | #N/A | #N/A | / | / | #N/A | #N/A | #N/A | #N/A | /
4221 | 12:07 | 0 | 0 | / | / | / | #N/A | #N/A | / | / | #N/A | #N/A | #N/A | #N/A | /
4222 | 12:07 | 0 | 0 | / | / | / | #N/A | #N/A | / | / | #N/A | #N/A | #N/A | #N/A | /
4223 | 12:07 | 0 | 0 | / | / | / | #N/A | #N/A | / | / | #N/A | #N/A | #N/A | #N/A | /
4224 | 12:07 | 0 | 0 | / | / | / | #N/A | #N/A | / | / | #N/A | #N/A | #N/A | #N/A | /
4225 | 12:07 | 0 | 0 | / | / | / | #N/A | #N/A | / | / | #N/A | #N/A | #N/A | #N/A | /
4226 | 12:07 | 0 | 0 | / | / | / | #N/A | #N/A | / | / | #N/A | #N/A | #N/A | #N/A | /
4227 | 12:07 | 0 | 0 | / | / | / | #N/A | #N/A | / | / | #N/A | #N/A | #N/A | #N/A | /
4228 | 12:07 | 0 | 0 | / | / | / | #N/A | #N/A | / | / | #N/A | #N/A | #N/A | #N/A | /
4229 | 12:07 | 0 | 0 | / | / | / | #N/A | #N/A | / | / | #N/A | #N/A | #N/A | #N/A | /
4230 | 12:07 | 0 | 0 | / | / | / | #N/A | #N/A | / | / | #N/A | #N/A | #N/A | #N/A | /
4231 | 12:08 | 0 | 0 | / | / | / | #N/A | #N/A | / | / | #N/A | #N/A | #N/A | #N/A | /
4232 | 12:08 | 0 | 0 | / | / | / | #N/A | #N/A | / | / | #N/A | #N/A | #N/A | #N/A | /
4233 | 12:08 | 0 | 0 | / | / | / | #N/A | #N/A | / | / | #N/A | #N/A | #N/A | #N/A | /
4234 | 12:08 | 0 | 0 | / | / | / | #N/A | #N/A | / | / | #N/A | #N/A | #N/A | #N/A | /
4235 | 12:08 | 0 | 0 | / | / | / | #N/A | #N/A | / | / | #N/A | #N/A | #N/A | #N/A | /
4236 | 12:08 | 0 | 0 | / | / | / | #N/A | #N/A | / | / | #N/A | #N/A | #N/A | #N/A | /
4237 | 12:08 | 0 | 0 | / | / | / | #N/A | #N/A | / | / | #N/A | #N/A | #N/A | #N/A | /
4238 | 12:08 | 0 | 0 | / | / | / | #N/A | #N/A | / | / | #N/A | #N/A | #N/A | #N/A | /
4239 | 12:08 | 0 | 0 | / | / | / | #N/A | #N/A | / | / | #N/A | #N/A | #N/A | #N/A | /
4240 | 12:08 | 0 | 0 | / | / | / | #N/A | #N/A | / | / | #N/A | #N/A | #N/A | #N/A | /
4241 | 12:08 | 0 | 0 | / | / | / | #N/A | #N/A | / | / | #N/A | #N/A | #N/A | #N/A | /
4242 | 12:08 | 0 | 0 | / | / | / | #N/A | #N/A | / | / | #N/A | #N/A | #N/A | #N/A | /
4243 | 12:08 | 0 | 0 | / | / | / | #N/A | #N/A | / | / | #N/A | #N/A | #N/A | #N/A | /
4244 | 12:08 | 0 | 0 | / | / | / | #N/A | #N/A | / | / | #N/A | #N/A | #N/A | #N/A | /
4245 | 12:08 | 0 | 0 | / | / | / | #N/A | #N/A | / | / | #N/A | #N/A | #N/A | #N/A | /
4246 | 12:08 | 0 | 0 | / | / | / | #N/A | #N/A | / | / | #N/A | #N/A | #N/A | #N/A | /
4247 | 12:08 | 0 | 0 | / | / | / | #N/A | #N/A | / | / | #N/A | #N/A | #N/A | #N/A | /
4248 | 12:08 | 0 | 0 | / | / | / | #N/A | #N/A | / | / | #N/A | #N/A | #N/A | #N/A | /
4249 | 12:08 | 0 | 0 | / | / | / | #N/A | #N/A | / | / | #N/A | #N/A | #N/A | #N/A | /
4250 | 12:08 | 0 | 0 | / | / | / | #N/A | #N/A | / | / | #N/A | #N/A | #N/A | #N/A | /
4251 | 12:08 | 0 | 0 | / | / | / | #N/A | #N/A | / | / | #N/A | #N/A | #N/A | #N/A | /
4252 | 12:08 | 0 | 0 | / | / | / | #N/A | #N/A | / | / | #N/A | #N/A | #N/A | #N/A | /
4253 | 12:08 | 0 | 0 | / | / | / | #N/A | #N/A | / | / | #N/A | #N/A | #N/A | #N/A | /
4254 | 12:08 | 0 | 0 | / | / | / | #N/A | #N/A | / | / | #N/A | #N/A | #N/A | #N/A | /
4255 | 12:08 | 0 | 0 | / | / | / | #N/A | #N/A | / | / | #N/A | #N/A | #N/A | #N/A | /
4256 | 12:08 | 0 | 0 | / | / | / | #N/A | #N/A | / | / | #N/A | #N/A | #N/A | #N/A | /
4257 | 12:08 | 0 | 0 | / | / | / | #N/A | #N/A | / | / | #N/A | #N/A | #N/A | #N/A | /
4258 | 12:08 | 0 | 0 | / | / | / | #N/A | #N/A | / | / | #N/A | #N/A | #N/A | #N/A | /
4259 | 12:08 | 0 | 0 | / | / | / | #N/A | #N/A | / | / | #N/A | #N/A | #N/A | #N/A | /
4260 | 12:08 | 0 | 0 | / | / | / | #N/A | #N/A | / | / | #N/A | #N/A | #N/A | #N/A | /
4261 | 12:08 | 0 | 0 | / | / | / | #N/A | #N/A | / | / | #N/A | #N/A | #N/A | #N/A | /
4262 | 12:08 | 0 | 0 | / | / | / | #N/A | #N/A | / | / | #N/A | #N/A | #N/A | #N/A | /
4263 | 12:08 | 0 | 0 | / | / | / | #N/A | #N/A | / | / | #N/A | #N/A | #N/A | #N/A | /
4264 | 12:08 | 0 | 0 | / | / | / | #N/A | #N/A | / | / | #N/A | #N/A | #N/A | #N/A | /
4265 | 12:08 | 0 | 0 | / | / | / | #N/A | #N/A | / | / | #N/A | #N/A | #N/A | #N/A | /
4266 | 12:08 | 0 | 0 | / | / | / | #N/A | #N/A | / | / | #N/A | #N/A | #N/A | #N/A | /
4267 | 12:08 | 0 | 0 | / | / | / | #N/A | #N/A | / | / | #N/A | #N/A | #N/A | #N/A | /
4268 | 12:08 | 0 | 0 | / | / | / | #N/A | #N/A | / | / | #N/A | #N/A | #N/A | #N/A | /
4269 | 12:08 | 0 | 0 | / | / | / | #N/A | #N/A | / | / | #N/A | #N/A | #N/A | #N/A | /
4270 | 12:08 | 0 | 0 | / | / | / | #N/A | #N/A | / | / | #N/A | #N/A | #N/A | #N/A | /
4271 | 12:08 | 0 | 0 | / | / | / | #N/A | #N/A | / | / | #N/A | #N/A | #N/A | #N/A | /
4272 | 12:08 | 0 | 0 | / | / | / | #N/A | #N/A | / | / | #N/A | #N/A | #N/A | #N/A | /
4273 | 12:08 | 0 | 0 | / | / | / | #N/A | #N/A | / | / | #N/A | #N/A | #N/A | #N/A | /
4274 | 12:08 | 0 | 0 | / | / | / | #N/A | #N/A | / | / | #N/A | #N/A | #N/A | #N/A | /
4275 | 12:08 | 0 | 0 | / | / | / | #N/A | #N/A | / | / | #N/A | #N/A | #N/A | #N/A | /
4276 | 12:08 | 0 | 0 | / | / | / | #N/A | #N/A | / | / | #N/A | #N/A | #N/A | #N/A | /
4277 | 12:08 | 0 | 0 | / | / | / | #N/A | #N/A | / | / | #N/A | #N/A | #N/A | #N/A | /
4278 | 12:08 | 0 | 0 | / | / | / | #N/A | #N/A | / | / | #N/A | #N/A | #N/A | #N/A | /
4279 | 12:08 | 0 | 0 | / | / | / | #N/A | #N/A | / | / | #N/A | #N/A | #N/A | #N/A | /
4280 | 12:08 | 0 | 0 | / | / | / | #N/A | #N/A | / | / | #N/A | #N/A | #N/A | #N/A | /
4281 | 12:08 | 0 | 0 | / | / | / | #N/A | #N/A | / | / | #N/A | #N/A | #N/A | #N/A | /
4282 | 12:08 | 0 | 0 | / | / | / | #N/A | #N/A | / | / | #N/A | #N/A | #N/A | #N/A | /
4283 | 12:08 | 0 | 0 | / | / | / | #N/A | #N/A | / | / | #N/A | #N/A | #N/A | #N/A | /
4284 | 12:08 | 0 | 0 | / | / | / | #N/A | #N/A | / | / | #N/A | #N/A | #N/A | #N/A | /
4285 | 12:08 | 0 | 0 | / | / | / | #N/A | #N/A | / | / | #N/A | #N/A | #N/A | #N/A | /
4286 | 12:08 | 0 | 0 | / | / | / | #N/A | #N/A | / | / | #N/A | #N/A | #N/A | #N/A | /
4287 | 12:08 | 0 | 0 | / | / | / | #N/A | #N/A | / | / | #N/A | #N/A | #N/A | #N/A | /
4288 | 12:08 | 0 | 0 | / | / | / | #N/A | #N/A | / | / | #N/A | #N/A | #N/A | #N/A | /
4289 | 12:08 | 0 | 0 | / | / | / | #N/A | #N/A | / | / | #N/A | #N/A | #N/A | #N/A | /
4290 | 12:08 | 0 | 0 | / | / | / | #N/A | #N/A | / | / | #N/A | #N/A | #N/A | #N/A | /
4291 | 12:09 | 0 | 0 | / | / | / | #N/A | #N/A | / | / | #N/A | #N/A | #N/A | #N/A | /
4292 | 12:09 | 0 | 0 | / | / | / | #N/A | #N/A | / | / | #N/A | #N/A | #N/A | #N/A | /
4293 | 12:09 | 0 | 0 | / | / | / | #N/A | #N/A | / | / | #N/A | #N/A | #N/A | #N/A | /
4294 | 12:09 | 0 | 0 | / | / | / | #N/A | #N/A | / | / | #N/A | #N/A | #N/A | #N/A | /
4295 | 12:09 | 0 | 0 | / | / | / | #N/A | #N/A | / | / | #N/A | #N/A | #N/A | #N/A | /
4296 | 12:09 | 0 | 0 | / | / | / | #N/A | #N/A | / | / | #N/A | #N/A | #N/A | #N/A | /
4297 | 12:09 | 0 | 0 | / | / | / | #N/A | #N/A | / | / | #N/A | #N/A | #N/A | #N/A | /
4298 | 12:09 | 0 | 0 | / | / | / | #N/A | #N/A | / | / | #N/A | #N/A | #N/A | #N/A | /
4299 | 12:09 | 0 | 0 | / | / | / | #N/A | #N/A | / | / | #N/A | #N/A | #N/A | #N/A | /
4300 | 12:09 | 0 | 0 | / | / | / | #N/A | #N/A | / | / | #N/A | #N/A | #N/A | #N/A | /
4301 | 12:09 | 0 | 0 | / | / | / | #N/A | #N/A | / | / | #N/A | #N/A | #N/A | #N/A | /
4302 | 12:09 | 0 | 0 | / | / | / | #N/A | #N/A | / | / | #N/A | #N/A | #N/A | #N/A | /
4303 | 12:09 | 0 | 0 | / | / | / | #N/A | #N/A | / | / | #N/A | #N/A | #N/A | #N/A | /
4304 | 12:09 | 0 | 0 | / | / | / | #N/A | #N/A | / | / | #N/A | #N/A | #N/A | #N/A | /
4305 | 12:09 | 0 | 0 | / | / | / | #N/A | #N/A | / | / | #N/A | #N/A | #N/A | #N/A | /
4306 | 12:09 | 0 | 0 | / | / | / | #N/A | #N/A | / | / | #N/A | #N/A | #N/A | #N/A | /
4307 | 12:09 | 0 | 0 | / | / | / | #N/A | #N/A | / | / | #N/A | #N/A | #N/A | #N/A | /
4308 | 12:09 | 0 | 0 | / | / | / | #N/A | #N/A | / | / | #N/A | #N/A | #N/A | #N/A | /
4309 | 12:09 | 0 | 0 | / | / | / | #N/A | #N/A | / | / | #N/A | #N/A | #N/A | #N/A | /
4310 | 12:09 | 0 | 0 | / | / | / | #N/A | #N/A | / | / | #N/A | #N/A | #N/A | #N/A | /
4311 | 12:09 | 0 | 0 | / | / | / | #N/A | #N/A | / | / | #N/A | #N/A | #N/A | #N/A | /
4312 | 12:09 | 0 | 0 | / | / | / | #N/A | #N/A | / | / | #N/A | #N/A | #N/A | #N/A | /
4313 | 12:09 | 0 | 0 | / | / | / | #N/A | #N/A | / | / | #N/A | #N/A | #N/A | #N/A | /
4314 | 12:09 | 0 | 0 | / | / | / | #N/A | #N/A | / | / | #N/A | #N/A | #N/A | #N/A | /
4315 | 12:09 | 0 | 0 | / | / | / | #N/A | #N/A | / | / | #N/A | #N/A | #N/A | #N/A | /
4316 | 12:09 | 0 | 0 | / | / | / | #N/A | #N/A | / | / | #N/A | #N/A | #N/A | #N/A | /
4317 | 12:09 | 0 | 0 | / | / | / | #N/A | #N/A | / | / | #N/A | #N/A | #N/A | #N/A | /
4318 | 12:09 | 0 | 0 | / | / | / | #N/A | #N/A | / | / | #N/A | #N/A | #N/A | #N/A | /
4319 | 12:09 | 0 | 0 | / | / | / | #N/A | #N/A | / | / | #N/A | #N/A | #N/A | #N/A | /
4320 | 12:09 | 0 | 0 | / | / | / | #N/A | #N/A | / | / | #N/A | #N/A | #N/A | #N/A | /
4321 | 12:09 | 0 | 0 | / | / | / | #N/A | #N/A | / | / | #N/A | #N/A | #N/A | #N/A | /
4322 | 12:09 | 0 | 0 | / | / | / | #N/A | #N/A | / | / | #N/A | #N/A | #N/A | #N/A | /
4323 | 12:09 | 0 | 0 | / | / | / | #N/A | #N/A | / | / | #N/A | #N/A | #N/A | #N/A | /
4324 | 12:09 | 0 | 0 | / | / | / | #N/A | #N/A | / | / | #N/A | #N/A | #N/A | #N/A | /
4325 | 12:09 | 0 | 0 | / | / | / | #N/A | #N/A | / | / | #N/A | #N/A | #N/A | #N/A | /
4326 | 12:09 | 0 | 0 | / | / | / | #N/A | #N/A | / | / | #N/A | #N/A | #N/A | #N/A | /
4327 | 12:09 | 0 | 0 | / | / | / | #N/A | #N/A | / | / | #N/A | #N/A | #N/A | #N/A | /
4328 | 12:09 | 0 | 0 | / | / | / | #N/A | #N/A | / | / | #N/A | #N/A | #N/A | #N/A | /
4329 | 12:09 | 0 | 0 | / | / | / | #N/A | #N/A | / | / | #N/A | #N/A | #N/A | #N/A | /
4330 | 12:09 | 0 | 0 | / | / | / | #N/A | #N/A | / | / | #N/A | #N/A | #N/A | #N/A | /
4331 | 12:09 | 0 | 0 | / | / | / | #N/A | #N/A | / | / | #N/A | #N/A | #N/A | #N/A | /
4332 | 12:09 | 0 | 0 | / | / | / | #N/A | #N/A | / | / | #N/A | #N/A | #N/A | #N/A | /
4333 | 12:09 | 0 | 0 | / | / | / | #N/A | #N/A | / | / | #N/A | #N/A | #N/A | #N/A | /
4334 | 12:09 | 0 | 0 | / | / | / | #N/A | #N/A | / | / | #N/A | #N/A | #N/A | #N/A | /
4335 | 12:09 | 0 | 0 | / | / | / | #N/A | #N/A | / | / | #N/A | #N/A | #N/A | #N/A | /
4336 | 12:09 | 0 | 0 | / | / | / | #N/A | #N/A | / | / | #N/A | #N/A | #N/A | #N/A | /
4337 | 12:09 | 0 | 0 | / | / | / | #N/A | #N/A | / | / | #N/A | #N/A | #N/A | #N/A | /
4338 | 12:09 | 0 | 0 | / | / | / | #N/A | #N/A | / | / | #N/A | #N/A | #N/A | #N/A | /
4339 | 12:09 | 0 | 0 | / | / | / | #N/A | #N/A | / | / | #N/A | #N/A | #N/A | #N/A | /
4340 | 12:09 | 0 | 0 | / | / | / | #N/A | #N/A | / | / | #N/A | #N/A | #N/A | #N/A | /
4341 | 12:09 | 0 | 0 | / | / | / | #N/A | #N/A | / | / | #N/A | #N/A | #N/A | #N/A | /
4342 | 12:09 | 0 | 0 | / | / | / | #N/A | #N/A | / | / | #N/A | #N/A | #N/A | #N/A | /
4343 | 12:09 | 0 | 0 | / | / | / | #N/A | #N/A | / | / | #N/A | #N/A | #N/A | #N/A | /
4344 | 12:09 | 0 | 0 | / | / | / | #N/A | #N/A | / | / | #N/A | #N/A | #N/A | #N/A | /
4345 | 12:09 | 0 | 0 | / | / | / | #N/A | #N/A | / | / | #N/A | #N/A | #N/A | #N/A | /
4346 | 12:09 | 0 | 0 | / | / | / | #N/A | #N/A | / | / | #N/A | #N/A | #N/A | #N/A | /
4347 | 12:09 | 0 | 0 | / | / | / | #N/A | #N/A | / | / | #N/A | #N/A | #N/A | #N/A | /
4348 | 12:09 | 0 | 0 | / | / | / | #N/A | #N/A | / | / | #N/A | #N/A | #N/A | #N/A | /
4349 | 12:09 | 0 | 0 | / | / | / | #N/A | #N/A | / | / | #N/A | #N/A | #N/A | #N/A | /
4350 | 12:09 | 0 | 0 | / | / | / | #N/A | #N/A | / | / | #N/A | #N/A | #N/A | #N/A | /
4351 | 12:10 | 0 | 0 | / | / | / | #N/A | #N/A | / | / | #N/A | #N/A | #N/A | #N/A | /
4352 | 12:10 | 0 | 0 | / | / | / | #N/A | #N/A | / | / | #N/A | #N/A | #N/A | #N/A | /
4353 | 12:10 | 0 | 0 | / | / | / | #N/A | #N/A | / | / | #N/A | #N/A | #N/A | #N/A | /
4354 | 12:10 | 0 | 0 | / | / | / | #N/A | #N/A | / | / | #N/A | #N/A | #N/A | #N/A | /
4355 | 12:10 | 0 | 0 | / | / | / | #N/A | #N/A | / | / | #N/A | #N/A | #N/A | #N/A | /
4356 | 12:10 | 0 | 0 | / | / | / | #N/A | #N/A | / | / | #N/A | #N/A | #N/A | #N/A | /
4357 | 12:10 | 0 | 0 | / | / | / | #N/A | #N/A | / | / | #N/A | #N/A | #N/A | #N/A | /
4358 | 12:10 | 0 | 0 | / | / | / | #N/A | #N/A | / | / | #N/A | #N/A | #N/A | #N/A | /
4359 | 12:10 | 0 | 0 | / | / | / | #N/A | #N/A | / | / | #N/A | #N/A | #N/A | #N/A | /
4360 | 12:10 | 0 | 0 | / | / | / | #N/A | #N/A | / | / | #N/A | #N/A | #N/A | #N/A | /
4361 | 12:10 | 0 | 0 | / | / | / | #N/A | #N/A | / | / | #N/A | #N/A | #N/A | #N/A | /
4362 | 12:10 | 0 | 0 | / | / | / | #N/A | #N/A | / | / | #N/A | #N/A | #N/A | #N/A | /
4363 | 12:10 | 0 | 0 | / | / | / | #N/A | #N/A | / | / | #N/A | #N/A | #N/A | #N/A | /
4364 | 12:10 | 0 | 0 | / | / | / | #N/A | #N/A | / | / | #N/A | #N/A | #N/A | #N/A | /
4365 | 12:10 | 0 | 0 | / | / | / | #N/A | #N/A | / | / | #N/A | #N/A | #N/A | #N/A | /
4366 | 12:10 | 0 | 0 | / | / | / | #N/A | #N/A | / | / | #N/A | #N/A | #N/A | #N/A | /
4367 | 12:10 | 0 | 0 | / | / | / | #N/A | #N/A | / | / | #N/A | #N/A | #N/A | #N/A | /
4368 | 12:10 | 0 | 0 | / | / | / | #N/A | #N/A | / | / | #N/A | #N/A | #N/A | #N/A | /
4369 | 12:10 | 0 | 0 | / | / | / | #N/A | #N/A | / | / | #N/A | #N/A | #N/A | #N/A | /
4370 | 12:10 | 0 | 0 | / | / | / | #N/A | #N/A | / | / | #N/A | #N/A | #N/A | #N/A | /
4371 | 12:10 | 0 | 0 | / | / | / | #N/A | #N/A | / | / | #N/A | #N/A | #N/A | #N/A | /
4372 | 12:10 | 0 | 0 | / | / | / | #N/A | #N/A | / | / | #N/A | #N/A | #N/A | #N/A | /
4373 | 12:10 | 0 | 0 | / | / | / | #N/A | #N/A | / | / | #N/A | #N/A | #N/A | #N/A | /
4374 | 12:10 | 0 | 0 | / | / | / | #N/A | #N/A | / | / | #N/A | #N/A | #N/A | #N/A | /
4375 | 12:10 | 0 | 0 | / | / | / | #N/A | #N/A | / | / | #N/A | #N/A | #N/A | #N/A | /
4376 | 12:10 | 0 | 0 | / | / | / | #N/A | #N/A | / | / | #N/A | #N/A | #N/A | #N/A | /
4377 | 12:10 | 0 | 0 | / | / | / | #N/A | #N/A | / | / | #N/A | #N/A | #N/A | #N/A | /
4378 | 12:10 | 0 | 0 | / | / | / | #N/A | #N/A | / | / | #N/A | #N/A | #N/A | #N/A | /
4379 | 12:10 | 0 | 0 | / | / | / | #N/A | #N/A | / | / | #N/A | #N/A | #N/A | #N/A | /
4380 | 12:10 | 0 | 0 | / | / | / | #N/A | #N/A | / | / | #N/A | #N/A | #N/A | #N/A | /
4381 | 12:10 | 0 | 0 | / | / | / | #N/A | #N/A | / | / | #N/A | #N/A | #N/A | #N/A | /
4382 | 12:10 | 0 | 0 | / | / | / | #N/A | #N/A | / | / | #N/A | #N/A | #N/A | #N/A | /
4383 | 12:10 | 0 | 0 | / | / | / | #N/A | #N/A | / | / | #N/A | #N/A | #N/A | #N/A | /
4384 | 12:10 | 0 | 0 | / | / | / | #N/A | #N/A | / | / | #N/A | #N/A | #N/A | #N/A | /
4385 | 12:10 | 0 | 0 | / | / | / | #N/A | #N/A | / | / | #N/A | #N/A | #N/A | #N/A | /
4386 | 12:10 | 0 | 0 | / | / | / | #N/A | #N/A | / | / | #N/A | #N/A | #N/A | #N/A | /
4387 | 12:10 | 0 | 0 | / | / | / | #N/A | #N/A | / | / | #N/A | #N/A | #N/A | #N/A | /
4388 | 12:10 | 0 | 0 | / | / | / | #N/A | #N/A | / | / | #N/A | #N/A | #N/A | #N/A | /
4389 | 12:10 | 0 | 0 | / | / | / | #N/A | #N/A | / | / | #N/A | #N/A | #N/A | #N/A | /
4390 | 12:10 | 0 | 0 | / | / | / | #N/A | #N/A | / | / | #N/A | #N/A | #N/A | #N/A | /
4391 | 12:10 | 0 | 0 | / | / | / | #N/A | #N/A | / | / | #N/A | #N/A | #N/A | #N/A | /
4392 | 12:10 | 0 | 0 | / | / | / | #N/A | #N/A | / | / | #N/A | #N/A | #N/A | #N/A | /
4393 | 12:10 | 0 | 0 | / | / | / | #N/A | #N/A | / | / | #N/A | #N/A | #N/A | #N/A | /
4394 | 12:10 | 0 | 0 | / | / | / | #N/A | #N/A | / | / | #N/A | #N/A | #N/A | #N/A | /
4395 | 12:10 | 0 | 0 | / | / | / | #N/A | #N/A | / | / | #N/A | #N/A | #N/A | #N/A | /
4396 | 12:10 | 0 | 0 | / | / | / | #N/A | #N/A | / | / | #N/A | #N/A | #N/A | #N/A | /
4397 | 12:10 | 0 | 0 | / | / | / | #N/A | #N/A | / | / | #N/A | #N/A | #N/A | #N/A | /
4398 | 12:10 | 0 | 0 | / | / | / | #N/A | #N/A | / | / | #N/A | #N/A | #N/A | #N/A | /
4399 | 12:10 | 0 | 0 | / | / | / | #N/A | #N/A | / | / | #N/A | #N/A | #N/A | #N/A | /
4400 | 12:10 | 0 | 0 | / | / | / | #N/A | #N/A | / | / | #N/A | #N/A | #N/A | #N/A | /
4401 | 12:10 | 0 | 0 | / | / | / | #N/A | #N/A | / | / | #N/A | #N/A | #N/A | #N/A | /
4402 | 12:10 | 0 | 0 | / | / | / | #N/A | #N/A | / | / | #N/A | #N/A | #N/A | #N/A | /
4403 | 12:10 | 0 | 0 | / | / | / | #N/A | #N/A | / | / | #N/A | #N/A | #N/A | #N/A | /
4404 | 12:10 | 0 | 0 | / | / | / | #N/A | #N/A | / | / | #N/A | #N/A | #N/A | #N/A | /
4405 | 12:10 | 0 | 0 | / | / | / | #N/A | #N/A | / | / | #N/A | #N/A | #N/A | #N/A | /
4406 | 12:10 | 0 | 0 | / | / | / | #N/A | #N/A | / | / | #N/A | #N/A | #N/A | #N/A | /
4407 | 12:10 | 0 | 0 | / | / | / | #N/A | #N/A | / | / | #N/A | #N/A | #N/A | #N/A | /
4408 | 12:10 | 0 | 0 | / | / | / | #N/A | #N/A | / | / | #N/A | #N/A | #N/A | #N/A | /
4409 | 12:10 | 0 | 0 | / | / | / | #N/A | #N/A | / | / | #N/A | #N/A | #N/A | #N/A | /
4410 | 12:10 | 0 | 0 | / | / | / | #N/A | #N/A | / | / | #N/A | #N/A | #N/A | #N/A | /
4411 | 12:11 | 0 | 0 | / | / | / | #N/A | #N/A | / | / | #N/A | #N/A | #N/A | #N/A | /
4412 | 12:11 | 0 | 0 | / | / | / | #N/A | #N/A | / | / | #N/A | #N/A | #N/A | #N/A | /
4413 | 12:11 | 0 | 0 | / | / | / | #N/A | #N/A | / | / | #N/A | #N/A | #N/A | #N/A | /
4414 | 12:11 | 0 | 0 | / | / | / | #N/A | #N/A | / | / | #N/A | #N/A | #N/A | #N/A | /
4415 | 12:11 | 0 | 0 | / | / | / | #N/A | #N/A | / | / | #N/A | #N/A | #N/A | #N/A | /
4416 | 12:11 | 0 | 0 | / | / | / | #N/A | #N/A | / | / | #N/A | #N/A | #N/A | #N/A | /
4417 | 12:11 | 0 | 0 | / | / | / | #N/A | #N/A | / | / | #N/A | #N/A | #N/A | #N/A | /
4418 | 12:11 | 0 | 0 | / | / | / | #N/A | #N/A | / | / | #N/A | #N/A | #N/A | #N/A | /
4419 | 12:11 | 0 | 0 | / | / | / | #N/A | #N/A | / | / | #N/A | #N/A | #N/A | #N/A | /
4420 | 12:11 | 0 | 0 | / | / | / | #N/A | #N/A | / | / | #N/A | #N/A | #N/A | #N/A | /
4421 | 12:11 | 0 | 0 | / | / | / | #N/A | #N/A | / | / | #N/A | #N/A | #N/A | #N/A | /
4422 | 12:11 | 0 | 0 | / | / | / | #N/A | #N/A | / | / | #N/A | #N/A | #N/A | #N/A | /
4423 | 12:11 | 0 | 0 | / | / | / | #N/A | #N/A | / | / | #N/A | #N/A | #N/A | #N/A | /
4424 | 12:11 | 0 | 0 | / | / | / | #N/A | #N/A | / | / | #N/A | #N/A | #N/A | #N/A | /
4425 | 12:11 | 0 | 0 | / | / | / | #N/A | #N/A | / | / | #N/A | #N/A | #N/A | #N/A | /
4426 | 12:11 | 0 | 0 | / | / | / | #N/A | #N/A | / | / | #N/A | #N/A | #N/A | #N/A | /
4427 | 12:11 | 0 | 0 | / | / | / | #N/A | #N/A | / | / | #N/A | #N/A | #N/A | #N/A | /
4428 | 12:11 | 0 | 0 | / | / | / | #N/A | #N/A | / | / | #N/A | #N/A | #N/A | #N/A | /
4429 | 12:11 | 0 | 0 | / | / | / | #N/A | #N/A | / | / | #N/A | #N/A | #N/A | #N/A | /
4430 | 12:11 | 0 | 0 | / | / | / | #N/A | #N/A | / | / | #N/A | #N/A | #N/A | #N/A | /
4431 | 12:11 | 0 | 0 | / | / | / | #N/A | #N/A | / | / | #N/A | #N/A | #N/A | #N/A | /
4432 | 12:11 | 0 | 0 | / | / | / | #N/A | #N/A | / | / | #N/A | #N/A | #N/A | #N/A | /
4433 | 12:11 | 0 | 0 | / | / | / | #N/A | #N/A | / | / | #N/A | #N/A | #N/A | #N/A | /
4434 | 12:11 | 0 | 0 | / | / | / | #N/A | #N/A | / | / | #N/A | #N/A | #N/A | #N/A | /
4435 | 12:11 | 0 | 0 | / | / | / | #N/A | #N/A | / | / | #N/A | #N/A | #N/A | #N/A | /
4436 | 12:11 | 0 | 0 | / | / | / | #N/A | #N/A | / | / | #N/A | #N/A | #N/A | #N/A | /
4437 | 12:11 | 0 | 0 | / | / | / | #N/A | #N/A | / | / | #N/A | #N/A | #N/A | #N/A | /
4438 | 12:11 | 0 | 0 | / | / | / | #N/A | #N/A | / | / | #N/A | #N/A | #N/A | #N/A | /
4439 | 12:11 | 0 | 0 | / | / | / | #N/A | #N/A | / | / | #N/A | #N/A | #N/A | #N/A | /
4440 | 12:11 | 0 | 0 | / | / | / | #N/A | #N/A | / | / | #N/A | #N/A | #N/A | #N/A | /
4441 | 12:11 | 0 | 0 | / | / | / | #N/A | #N/A | / | / | #N/A | #N/A | #N/A | #N/A | /
4442 | 12:11 | 0 | 0 | / | / | / | #N/A | #N/A | / | / | #N/A | #N/A | #N/A | #N/A | /
4443 | 12:11 | 0 | 0 | / | / | / | #N/A | #N/A | / | / | #N/A | #N/A | #N/A | #N/A | /
4444 | 12:11 | 0 | 0 | / | / | / | #N/A | #N/A | / | / | #N/A | #N/A | #N/A | #N/A | /
4445 | 12:11 | 0 | 0 | / | / | / | #N/A | #N/A | / | / | #N/A | #N/A | #N/A | #N/A | /
4446 | 12:11 | 0 | 0 | / | / | / | #N/A | #N/A | / | / | #N/A | #N/A | #N/A | #N/A | /
4447 | 12:11 | 0 | 0 | / | / | / | #N/A | #N/A | / | / | #N/A | #N/A | #N/A | #N/A | /
4448 | 12:11 | 0 | 0 | / | / | / | #N/A | #N/A | / | / | #N/A | #N/A | #N/A | #N/A | /
4449 | 12:11 | 0 | 0 | / | / | / | #N/A | #N/A | / | / | #N/A | #N/A | #N/A | #N/A | /
4450 | 12:11 | 0 | 0 | / | / | / | #N/A | #N/A | / | / | #N/A | #N/A | #N/A | #N/A | /
4451 | 12:11 | 0 | 0 | / | / | / | #N/A | #N/A | / | / | #N/A | #N/A | #N/A | #N/A | /
4452 | 12:11 | 0 | 0 | / | / | / | #N/A | #N/A | / | / | #N/A | #N/A | #N/A | #N/A | /
4453 | 12:11 | 0 | 0 | / | / | / | #N/A | #N/A | / | / | #N/A | #N/A | #N/A | #N/A | /
4454 | 12:11 | 0 | 0 | / | / | / | #N/A | #N/A | / | / | #N/A | #N/A | #N/A | #N/A | /
4455 | 12:11 | 0 | 0 | / | / | / | #N/A | #N/A | / | / | #N/A | #N/A | #N/A | #N/A | /
4456 | 12:11 | 0 | 0 | / | / | / | #N/A | #N/A | / | / | #N/A | #N/A | #N/A | #N/A | /
4457 | 12:11 | 0 | 0 | / | / | / | #N/A | #N/A | / | / | #N/A | #N/A | #N/A | #N/A | /
4458 | 12:11 | 0 | 0 | / | / | / | #N/A | #N/A | / | / | #N/A | #N/A | #N/A | #N/A | /
4459 | 12:11 | 0 | 0 | / | / | / | #N/A | #N/A | / | / | #N/A | #N/A | #N/A | #N/A | /
4460 | 12:11 | 0 | 0 | / | / | / | #N/A | #N/A | / | / | #N/A | #N/A | #N/A | #N/A | /
4461 | 12:11 | 0 | 0 | / | / | / | #N/A | #N/A | / | / | #N/A | #N/A | #N/A | #N/A | /
4462 | 12:11 | 0 | 0 | / | / | / | #N/A | #N/A | / | / | #N/A | #N/A | #N/A | #N/A | /
4463 | 12:11 | 0 | 0 | / | / | / | #N/A | #N/A | / | / | #N/A | #N/A | #N/A | #N/A | /
4464 | 12:11 | 0 | 0 | / | / | / | #N/A | #N/A | / | / | #N/A | #N/A | #N/A | #N/A | /
4465 | 12:11 | 0 | 0 | / | / | / | #N/A | #N/A | / | / | #N/A | #N/A | #N/A | #N/A | /
4466 | 12:11 | 0 | 0 | / | / | / | #N/A | #N/A | / | / | #N/A | #N/A | #N/A | #N/A | /
4467 | 12:11 | 0 | 0 | / | / | / | #N/A | #N/A | / | / | #N/A | #N/A | #N/A | #N/A | /
4468 | 12:11 | 0 | 0 | / | / | / | #N/A | #N/A | / | / | #N/A | #N/A | #N/A | #N/A | /
4469 | 12:11 | 0 | 0 | / | / | / | #N/A | #N/A | / | / | #N/A | #N/A | #N/A | #N/A | /
4470 | 12:11 | 0 | 0 | / | / | / | #N/A | #N/A | / | / | #N/A | #N/A | #N/A | #N/A | /
4471 | 12:12 | 0 | 0 | / | / | / | #N/A | #N/A | / | / | #N/A | #N/A | #N/A | #N/A | /
4472 | 12:12 | 0 | 0 | / | / | / | #N/A | #N/A | / | / | #N/A | #N/A | #N/A | #N/A | /
4473 | 12:12 | 0 | 0 | / | / | / | #N/A | #N/A | / | / | #N/A | #N/A | #N/A | #N/A | /
4474 | 12:12 | 0 | 0 | / | / | / | #N/A | #N/A | / | / | #N/A | #N/A | #N/A | #N/A | /
4475 | 12:12 | 0 | 0 | / | / | / | #N/A | #N/A | / | / | #N/A | #N/A | #N/A | #N/A | /
4476 | 12:12 | 0 | 0 | / | / | / | #N/A | #N/A | / | / | #N/A | #N/A | #N/A | #N/A | /
4477 | 12:12 | 0 | 0 | / | / | / | #N/A | #N/A | / | / | #N/A | #N/A | #N/A | #N/A | /
4478 | 12:12 | 0 | 0 | / | / | / | #N/A | #N/A | / | / | #N/A | #N/A | #N/A | #N/A | /
4479 | 12:12 | 0 | 0 | / | / | / | #N/A | #N/A | / | / | #N/A | #N/A | #N/A | #N/A | /
4480 | 12:12 | 0 | 0 | / | / | / | #N/A | #N/A | / | / | #N/A | #N/A | #N/A | #N/A | /
4481 | 12:12 | 0 | 0 | / | / | / | #N/A | #N/A | / | / | #N/A | #N/A | #N/A | #N/A | /
4482 | 12:12 | 0 | 0 | / | / | / | #N/A | #N/A | / | / | #N/A | #N/A | #N/A | #N/A | /
4483 | 12:12 | 0 | 0 | / | / | / | #N/A | #N/A | / | / | #N/A | #N/A | #N/A | #N/A | /
4484 | 12:12 | 0 | 0 | / | / | / | #N/A | #N/A | / | / | #N/A | #N/A | #N/A | #N/A | /
4485 | 12:12 | 0 | 0 | / | / | / | #N/A | #N/A | / | / | #N/A | #N/A | #N/A | #N/A | /
4486 | 12:12 | 0 | 0 | / | / | / | #N/A | #N/A | / | / | #N/A | #N/A | #N/A | #N/A | /
4487 | 12:12 | 0 | 0 | / | / | / | #N/A | #N/A | / | / | #N/A | #N/A | #N/A | #N/A | /
4488 | 12:12 | 0 | 0 | / | / | / | #N/A | #N/A | / | / | #N/A | #N/A | #N/A | #N/A | /
4489 | 12:12 | 0 | 0 | / | / | / | #N/A | #N/A | / | / | #N/A | #N/A | #N/A | #N/A | /
4490 | 12:12 | 0 | 0 | / | / | / | #N/A | #N/A | / | / | #N/A | #N/A | #N/A | #N/A | /
4491 | 12:12 | 0 | 0 | / | / | / | #N/A | #N/A | / | / | #N/A | #N/A | #N/A | #N/A | /
4492 | 12:12 | 0 | 0 | / | / | / | #N/A | #N/A | / | / | #N/A | #N/A | #N/A | #N/A | /
4493 | 12:12 | 0 | 0 | / | / | / | #N/A | #N/A | / | / | #N/A | #N/A | #N/A | #N/A | /
4494 | 12:12 | 0 | 0 | / | / | / | #N/A | #N/A | / | / | #N/A | #N/A | #N/A | #N/A | /
4495 | 12:12 | 0 | 0 | / | / | / | #N/A | #N/A | / | / | #N/A | #N/A | #N/A | #N/A | /
4496 | 12:12 | 0 | 0 | / | / | / | #N/A | #N/A | / | / | #N/A | #N/A | #N/A | #N/A | /
4497 | 12:12 | 0 | 0 | / | / | / | #N/A | #N/A | / | / | #N/A | #N/A | #N/A | #N/A | /
4498 | 12:12 | 0 | 0 | / | / | / | #N/A | #N/A | / | / | #N/A | #N/A | #N/A | #N/A | /
4499 | 12:12 | 0 | 0 | / | / | / | 0 | 0 | 0 | 0 | 0 | 0 | 0 | 0 | /
4500 | 12:12 | 0 | 0 | / | / | / | 0 | 0 | 0 | 0 | 0 | 0 | 0 | 0 | /
4501 | 12:12 | 0 | 0 | / | / | / | 0 | 0 | 0 | 0 | 0 | 0 | 0 | 0 | /
4502 | 12:12 | 0 | 0 | / | / | / | 0 | 0 | 0 | 0 | 0 | 0 | 0 | 0 | /
4503 | 12:12 | 0 | 0 | / | / | / | 0 | 0 | 0 | 0 | 0 | 0 | 0 | 0 | /
4504 | 12:12 | 0 | 0 | / | / | / | 0 | 0 | 0 | 0 | 0 | 0 | 0 | 0 | /
4505 | 12:12 | 0 | 0 | / | / | / | 0 | 0 | 0 | 0 | 0 | 0 | 0 | 0 | /
4506 | 12:12 | 0 | 0 | / | / | / | 0 | 0 | 0 | 0 | 0 | 0 | 0 | 0 | /
4507 | 12:12 | 0 | 0 | / | / | / | 0 | 0 | 0 | 0 | 0 | 0 | 0 | 0 | /
4508 | 12:12 | 0 | 0 | / | / | / | 0 | 0 | 0 | 0 | 0 | 0 | 0 | 0 | /
4509 | 12:12 | 0 | 0 | / | / | / | 0 | 0 | 0 | 0 | 0 | 0 | 0 | 0 | /
4510 | 12:12 | 0 | 0 | / | / | / | 0 | 0 | 0 | 0 | 0 | 0 | 0 | 0 | /
4511 | 12:12 | 0 | 0 | / | / | / | 0 | 0 | 0 | 0 | 0 | 0 | 0 | 0 | /
4512 | 12:12 | 0 | 0 | / | / | / | 0 | 0 | 0 | 0 | 0 | 0 | 0 | 0 | /
4513 | 12:12 | 0 | 0 | / | / | / | 0 | 0 | 0 | 0 | 0 | 0 | 0 | 0 | /
4514 | 12:12 | 0 | 0 | / | / | / | 0 | 0 | 0 | 0 | 0 | 0 | 0 | 0 | /
4515 | 12:12 | 0 | 0 | / | / | / | 0 | 0 | 0 | 0 | 0 | 0 | 0 | 0 | /
4516 | 12:12 | 0 | 0 | / | / | / | 0 | 0 | 0 | 0 | 0 | 0 | 0 | 0 | /
4517 | 12:12 | 0 | 0 | / | / | / | 0 | 0 | 0 | 0 | 0 | 0 | 0 | 0 | /
4518 | 12:12 | 0 | 0 | / | / | / | 0 | 0 | 0 | 0 | 0 | 0 | 0 | 0 | /
4519 | 12:12 | 0 | 0 | / | / | / | 0 | 0 | 0 | 0 | 0 | 0 | 0 | 0 | /
4520 | 12:12 | 0 | 0 | / | / | / | 0 | 0 | 0 | 0 | 0 | 0 | 0 | 0 | /
4521 | 12:12 | 0 | 0 | / | / | / | 0 | 0 | 0 | 0 | 0 | 0 | 0 | 0 | /
4522 | 12:12 | 0 | 0 | / | / | / | 0 | 0 | 0 | 0 | 0 | 0 | 0 | 0 | /
4523 | 12:12 | 0 | 0 | / | / | / | 0 | 0 | 0 | 0 | 0 | 0 | 0 | 0 | /
4524 | 12:12 | 0 | 0 | / | / | / | 0 | 0 | 0 | 0 | 0 | 0 | 0 | 0 | /
4525 | 12:12 | 0 | 0 | / | / | / | 0 | 0 | 0 | 0 | 0 | 0 | 0 | 0 | /
4526 | 12:12 | 0 | 0 | / | / | / | 0 | 0 | 0 | 0 | 0 | 0 | 0 | 0 | /
4527 | 12:12 | 0 | 0 | / | / | / | 0 | 0 | 0 | 0 | 0 | 0 | 0 | 0 | /
4528 | 12:12 | 0 | 0 | / | / | / | 0 | 0 | 0 | 0 | 0 | 0 | 0 | 0 | /
4529 | 12:12 | 0 | 0 | / | / | / | 0 | 0 | 0 | 0 | 0 | 0 | 0 | 0 | /
4530 | 12:12 | 0 | 0 | / | / | / | 0 | 0 | 0 | 0 | 0 | 0 | 0 | 0 | /
4531 | 12:13 | 0 | 0 | / | / | / | 0 | 0 | 0 | 0 | 0 | 0 | 0 | 0 | /
4532 | 12:13 | 0 | 0 | / | / | / | 0 | 0 | 0 | 0 | 0 | 0 | 0 | 0 | /
4533 | 12:13 | 0 | 0 | / | / | / | 0 | 0 | 0 | 0 | 0 | 0 | 0 | 0 | /
4534 | 12:13 | 0 | 0 | / | / | / | 0 | 0 | 0 | 0 | 0 | 0 | 0 | 0 | /
4535 | 12:13 | 0 | 0 | / | / | / | 0 | 0 | 0 | 0 | 0 | 0 | 0 | 0 | /
4536 | 12:13 | 0 | 0 | / | / | / | 0 | 0 | 0 | 0 | 0 | 0 | 0 | 0 | /
4537 | 12:13 | 0 | 0 | / | / | / | 0 | 0 | 0 | 0 | 0 | 0 | 0 | 0 | /
4538 | 12:13 | 0 | 0 | / | / | / | 0 | 0 | 0 | 0 | 0 | 0 | 0 | 0 | /
4539 | 12:13 | 0 | 0 | / | / | / | 0 | 0 | 0 | 0 | 0 | 0 | 0 | 0 | /
4540 | 12:13 | 0 | 0 | / | / | / | 0 | 0 | 0 | 0 | 0 | 0 | 0 | 0 | /
4541 | 12:13 | 0 | 0 | / | / | / | 0 | 0 | 0 | 0 | 0 | 0 | 0 | 0 | /
4542 | 12:13 | 0 | 0 | / | / | / | 0 | 0 | 0 | 0 | 0 | 0 | 0 | 0 | /
4543 | 12:13 | 0 | 0 | / | / | / | 0 | 0 | 0 | 0 | 0 | 0 | 0 | 0 | /
4544 | 12:13 | 0 | 0 | / | / | / | 0 | 0 | 0 | 0 | 0 | 0 | 0 | 0 | /
4545 | 12:13 | 0 | 0 | / | / | / | 0 | 0 | 0 | 0 | 0 | 0 | 0 | 0 | /
4546 | 12:13 | 0 | 0 | / | / | / | 0 | 0 | 0 | 0 | 0 | 0 | 0 | 0 | /
4547 | 12:13 | 0 | 0 | / | / | / | 0 | 0 | 0 | 0 | 0 | 0 | 0 | 0 | /
4548 | 12:13 | 0 | 0 | / | / | / | 0 | 0 | 0 | 0 | 0 | 0 | 0 | 0 | /
4549 | 12:13 | 0 | 0 | / | / | / | 0 | 0 | 0 | 0 | 0 | 0 | 0 | 0 | /
4550 | 12:13 | 0 | 0 | / | / | / | 0 | 0 | 0 | 0 | 0 | 0 | 0 | 0 | /
4551 | 12:13 | 0 | 0 | / | / | / | 0 | 0 | 0 | 0 | 0 | 0 | 0 | 0 | /
4552 | 12:13 | 0 | 0 | / | / | / | 0 | 0 | 0 | 0 | 0 | 0 | 0 | 0 | /
4553 | 12:13 | 0 | 0 | / | / | / | 0 | 0 | 0 | 0 | 0 | 0 | 0 | 0 | /
4554 | 12:13 | 0 | 0 | / | / | / | 0 | 0 | 0 | 0 | 0 | 0 | 0 | 0 | /
4555 | 12:13 | 0 | 0 | / | / | / | 0 | 0 | 0 | 0 | 0 | 0 | 0 | 0 | /
4556 | 12:13 | 0 | 0 | / | / | / | 0 | 0 | 0 | 0 | 0 | 0 | 0 | 0 | /
4557 | 12:13 | 0 | 0 | / | / | / | 0 | 0 | 0 | 0 | 0 | 0 | 0 | 0 | /
4558 | 12:13 | 0 | 0 | / | / | / | 0 | 0 | 0 | 0 | 0 | 0 | 0 | 0 | /
4559 | 12:13 | 0 | 0 | / | / | / | 0 | 0 | 0 | 0 | 0 | 0 | 0 | 0 | /
4560 | 12:13 | 0 | 0 | / | / | / | 0 | 0 | 0 | 0 | 0 | 0 | 0 | 0 | /
4561 | 12:13 | 0 | 0 | / | / | / | 0 | 0 | 0 | 0 | 0 | 0 | 0 | 0 | /
4562 | 12:13 | 0 | 0 | / | / | / | 0 | 0 | 0 | 0 | 0 | 0 | 0 | 0 | /
4563 | 12:13 | 0 | 0 | / | / | / | 0 | 0 | 0 | 0 | 0 | 0 | 0 | 0 | /
4564 | 12:13 | 0 | 0 | / | / | / | 0 | 0 | 0 | 0 | 0 | 0 | 0 | 0 | /
4565 | 12:13 | 0 | 0 | / | / | / | 0 | 0 | 0 | 0 | 0 | 0 | 0 | 0 | /
4566 | 12:13 | 0 | 0 | / | / | / | 0 | 0 | 0 | 0 | 0 | 0 | 0 | 0 | /
4567 | 12:13 | 0 | 0 | / | / | / | 0 | 0 | 0 | 0 | 0 | 0 | 0 | 0 | /
4568 | 12:13 | 0 | 0 | / | / | / | 0 | 0 | 0 | 0 | 0 | 0 | 0 | 0 | /
4569 | 12:13 | 0 | 0 | / | / | / | 0 | 0 | 0 | 0 | 0 | 0 | 0 | 0 | /
4570 | 12:13 | 0 | 0 | / | / | / | 0 | 0 | 0 | 0 | 0 | 0 | 0 | 0 | /
4571 | 12:13 | 0 | 0 | / | / | / | 0 | 0 | 0 | 0 | 0 | 0 | 0 | 0 | /
4572 | 12:13 | 0 | 0 | / | / | / | 0 | 0 | 0 | 0 | 0 | 0 | 0 | 0 | /
4573 | 12:13 | 0 | 0 | / | / | / | 0 | 0 | 0 | 0 | 0 | 0 | 0 | 0 | /
4574 | 12:13 | 0 | 0 | / | / | / | 0 | 0 | 0 | 0 | 0 | 0 | 0 | 0 | /
4575 | 12:13 | 0 | 0 | / | / | / | 0 | 0 | 0 | 0 | 0 | 0 | 0 | 0 | /
4576 | 12:13 | 0 | 0 | / | / | / | 0 | 0 | 0 | 0 | 0 | 0 | 0 | 0 | /
4577 | 12:13 | 0 | 0 | / | / | / | 0 | 0 | 0 | 0 | 0 | 0 | 0 | 0 | /
4578 | 12:13 | 0 | 0 | / | / | / | 0 | 0 | 0 | 0 | 0 | 0 | 0 | 0 | /
4579 | 12:13 | 0 | 0 | / | / | / | 0 | 0 | 0 | 0 | 0 | 0 | 0 | 0 | /
4580 | 12:13 | 0 | 0 | / | / | / | 0 | 0 | 0 | 0 | 0 | 0 | 0 | 0 | /
4581 | 12:13 | 0 | 0 | / | / | / | 0 | 0 | 0 | 0 | 0 | 0 | 0 | 0 | /
4582 | 12:13 | 0 | 0 | / | / | / | 0 | 0 | 0 | 0 | 0 | 0 | 0 | 0 | /
4583 | 12:13 | 0 | 0 | / | / | / | 0 | 0 | 0 | 0 | 0 | 0 | 0 | 0 | /
4584 | 12:13 | 0 | 0 | / | / | / | 0 | 0 | 0 | 0 | 0 | 0 | 0 | 0 | /
4585 | 12:13 | 0 | 0 | / | / | / | 0 | 0 | 0 | 0 | 0 | 0 | 0 | 0 | /
4586 | 12:13 | 0 | 0 | / | / | / | 0 | 0 | 0 | 0 | 0 | 0 | 0 | 0 | /
4587 | 12:13 | 0 | 0 | / | / | / | 0 | 0 | 0 | 0 | 0 | 0 | 0 | 0 | /
4588 | 12:13 | 0 | 0 | / | / | / | 0 | 0 | 0 | 0 | 0 | 0 | 0 | 0 | /
4589 | 12:13 | 0 | 0 | / | / | / | 0 | 0 | 0 | 0 | 0 | 0 | 0 | 0 | /
4590 | 12:13 | 0 | 0 | / | / | / | 0 | 0 | 0 | 0 | 0 | 0 | 0 | 0 | /
4591 | 12:14 | 0 | 0 | / | / | / | 0 | 0 | 0 | 0 | 0 | 0 | 0 | 0 | /
4592 | 12:14 | 0 | 0 | / | / | / | 0 | 0 | 0 | 0 | 0 | 0 | 0 | 0 | /
4593 | 12:14 | 0 | 0 | / | / | / | 0 | 0 | 0 | 0 | 0 | 0 | 0 | 0 | /
4594 | 12:14 | 0 | 0 | / | / | / | 0 | 0 | 0 | 0 | 0 | 0 | 0 | 0 | /
4595 | 12:14 | 0 | 0 | / | / | / | 0 | 0 | 0 | 0 | 0 | 0 | 0 | 0 | /
4596 | 12:14 | 0 | 0 | / | / | / | 0 | 0 | 0 | 0 | 0 | 0 | 0 | 0 | /
4597 | 12:14 | 0 | 0 | / | / | / | 0 | 0 | 0 | 0 | 0 | 0 | 0 | 0 | /
4598 | 12:14 | 0 | 0 | / | / | / | 0 | 0 | 0 | 0 | 0 | 0 | 0 | 0 | /
4599 | 12:14 | 0 | 0 | / | / | / | 0 | 0 | 0 | 0 | 0 | 0 | 0 | 0 | /
4600 | 12:14 | 0 | 0 | / | / | / | 0 | 0 | 0 | 0 | 0 | 0 | 0 | 0 | /
4601 | 12:14 | 0 | 0 | / | / | / | 0 | 0 | 0 | 0 | 0 | 0 | 0 | 0 | /
4602 | 12:14 | 0 | 0 | / | / | / | 0 | 0 | 0 | 0 | 0 | 0 | 0 | 0 | /
4603 | 12:14 | 0 | 0 | / | / | / | 0 | 0 | 0 | 0 | 0 | 0 | 0 | 0 | /
4604 | 12:14 | 0 | 0 | / | / | / | 0 | 0 | 0 | 0 | 0 | 0 | 0 | 0 | /
4605 | 12:14 | 0 | 0 | / | / | / | 0 | 0 | 0 | 0 | 0 | 0 | 0 | 0 | /
4606 | 12:14 | 0 | 0 | / | / | / | 0 | 0 | 0 | 0 | 0 | 0 | 0 | 0 | /
4607 | 12:14 | 0 | 0 | / | / | / | 0 | 0 | 0 | 0 | 0 | 0 | 0 | 0 | /
4608 | 12:14 | 0 | 0 | / | / | / | 0 | 0 | 0 | 0 | 0 | 0 | 0 | 0 | /
4609 | 12:14 | 0 | 0 | / | / | / | 0 | 0 | 0 | 0 | 0 | 0 | 0 | 0 | /
4610 | 12:14 | 0 | 0 | / | / | / | 0 | 0 | 0 | 0 | 0 | 0 | 0 | 0 | /
4611 | 12:14 | 0 | 0 | / | / | / | 0 | 0 | 0 | 0 | 0 | 0 | 0 | 0 | /
4612 | 12:14 | 0 | 0 | / | / | / | 0 | 0 | 0 | 0 | 0 | 0 | 0 | 0 | /
4613 | 12:14 | 0 | 0 | / | / | / | 0 | 0 | 0 | 0 | 0 | 0 | 0 | 0 | /
4614 | 12:14 | 0 | 0 | / | / | / | 0 | 0 | 0 | 0 | 0 | 0 | 0 | 0 | /
4615 | 12:14 | 0 | 0 | / | / | / | 0 | 0 | 0 | 0 | 0 | 0 | 0 | 0 | /
4616 | 12:14 | 0 | 0 | / | / | / | 0 | 0 | 0 | 0 | 0 | 0 | 0 | 0 | /
4617 | 12:14 | 0 | 0 | / | / | / | 0 | 0 | 0 | 0 | 0 | 0 | 0 | 0 | /
4618 | 12:14 | 0 | 0 | / | / | / | 0 | 0 | 0 | 0 | 0 | 0 | 0 | 0 | /
4619 | 12:14 | 0 | 0 | / | / | / | 0 | 0 | 0 | 0 | 0 | 0 | 0 | 0 | /
4620 | 12:14 | 0 | 0 | / | / | / | 0 | 0 | 0 | 0 | 0 | 0 | 0 | 0 | /
4621 | 12:14 | 0 | 0 | / | / | / | 0 | 0 | 0 | 0 | 0 | 0 | 0 | 0 | /
4622 | 12:14 | 0 | 0 | / | / | / | 0 | 0 | 0 | 0 | 0 | 0 | 0 | 0 | /
4623 | 12:14 | 0 | 0 | / | / | / | 0 | 0 | 0 | 0 | 0 | 0 | 0 | 0 | /
4624 | 12:14 | 0 | 0 | / | / | / | 0 | 0 | 0 | 0 | 0 | 0 | 0 | 0 | /
4625 | 12:14 | 0 | 0 | / | / | / | 0 | 0 | 0 | 0 | 0 | 0 | 0 | 0 | /
4626 | 12:14 | 0 | 0 | / | / | / | 0 | 0 | 0 | 0 | 0 | 0 | 0 | 0 | /
4627 | 12:14 | 0 | 0 | / | / | / | 0 | 0 | 0 | 0 | 0 | 0 | 0 | 0 | /
4628 | 12:14 | 0 | 0 | / | / | / | 0 | 0 | 0 | 0 | 0 | 0 | 0 | 0 | /
4629 | 12:14 | 0 | 0 | / | / | / | 0 | 0 | 0 | 0 | 0 | 0 | 0 | 0 | /
4630 | 12:14 | 0 | 0 | / | / | / | 0 | 0 | 0 | 0 | 0 | 0 | 0 | 0 | /
4631 | 12:14 | 0 | 0 | / | / | / | 0 | 0 | 0 | 0 | 0 | 0 | 0 | 0 | /
4632 | 12:14 | 0 | 0 | / | / | / | 0 | 0 | 0 | 0 | 0 | 0 | 0 | 0 | /
4633 | 12:14 | 0 | 0 | / | / | / | 0 | 0 | 0 | 0 | 0 | 0 | 0 | 0 | /
4634 | 12:14 | 0 | 0 | / | / | / | 0 | 0 | 0 | 0 | 0 | 0 | 0 | 0 | /
4635 | 12:14 | 0 | 0 | / | / | / | 0 | 0 | 0 | 0 | 0 | 0 | 0 | 0 | /
4636 | 12:14 | 0 | 0 | / | / | / | 0 | 0 | 0 | 0 | 0 | 0 | 0 | 0 | /
4637 | 12:14 | 0 | 0 | / | / | / | 0 | 0 | 0 | 0 | 0 | 0 | 0 | 0 | /
4638 | 12:14 | 0 | 0 | / | / | / | 0 | 0 | 0 | 0 | 0 | 0 | 0 | 0 | /
4639 | 12:14 | 0 | 0 | / | / | / | 0 | 0 | 0 | 0 | 0 | 0 | 0 | 0 | /
4640 | 12:14 | 0 | 0 | / | / | / | 0 | 0 | 0 | 0 | 0 | 0 | 0 | 0 | /
4641 | 12:14 | 0 | 0 | / | / | / | 0 | 0 | 0 | 0 | 0 | 0 | 0 | 0 | /
4642 | 12:14 | 0 | 0 | / | / | / | 0 | 0 | 0 | 0 | 0 | 0 | 0 | 0 | /
4643 | 12:14 | 0 | 0 | / | / | / | 0 | 0 | 0 | 0 | 0 | 0 | 0 | 0 | /
4644 | 12:14 | 0 | 0 | / | / | / | 0 | 0 | 0 | 0 | 0 | 0 | 0 | 0 | /
4645 | 12:14 | 0 | 0 | / | / | / | 0 | 0 | 0 | 0 | 0 | 0 | 0 | 0 | /
4646 | 12:14 | 0 | 0 | / | / | / | 0 | 0 | 0 | 0 | 0 | 0 | 0 | 0 | /
4647 | 12:14 | 0 | 0 | / | / | / | 0 | 0 | 0 | 0 | 0 | 0 | 0 | 0 | /
4648 | 12:14 | 0 | 0 | / | / | / | 0 | 0 | 0 | 0 | 0 | 0 | 0 | 0 | /
4649 | 12:14 | 0 | 0 | / | / | / | 0 | 0 | 0 | 0 | 0 | 0 | 0 | 0 | /
4650 | 12:14 | 0 | 0 | / | / | / | 0 | 0 | 0 | 0 | 0 | 0 | 0 | 0 | /
4651 | 12:15 | 0 | 0 | / | / | / | 0 | 0 | 0 | 0 | 0 | 0 | 0 | 0 | /
4652 | 12:15 | 0 | 0 | / | / | / | 0 | 0 | 0 | 0 | 0 | 0 | 0 | 0 | /
4653 | 12:15 | 0 | 0 | / | / | / | 0 | 0 | 0 | 0 | 0 | 0 | 0 | 0 | /
4654 | 12:15 | 0 | 0 | / | / | / | 0 | 0 | 0 | 0 | 0 | 0 | 0 | 0 | /
4655 | 12:15 | 0 | 0 | / | / | / | 0 | 0 | 0 | 0 | 0 | 0 | 0 | 0 | /
4656 | 12:15 | 0 | 0 | / | / | / | 0 | 0 | 0 | 0 | 0 | 0 | 0 | 0 | /
4657 | 12:15 | 0 | 0 | / | / | / | 0 | 0 | 0 | 0 | 0 | 0 | 0 | 0 | /
4658 | 12:15 | 0 | 0 | / | / | / | 0 | 0 | 0 | 0 | 0 | 0 | 0 | 0 | /
4659 | 12:15 | 0 | 0 | / | / | / | 0 | 0 | 0 | 0 | 0 | 0 | 0 | 0 | /
4660 | 12:15 | 0 | 0 | / | / | / | 0 | 0 | 0 | 0 | 0 | 0 | 0 | 0 | /
4661 | 12:15 | 0 | 0 | / | / | / | 0 | 0 | 0 | 0 | 0 | 0 | 0 | 0 | /
4662 | 12:15 | 0 | 0 | / | / | / | 0 | 0 | 0 | 0 | 0 | 0 | 0 | 0 | /
4663 | 12:15 | 0 | 0 | / | / | / | 0 | 0 | 0 | 0 | 0 | 0 | 0 | 0 | /
4664 | 12:15 | 0 | 0 | / | / | / | 0 | 0 | 0 | 0 | 0 | 0 | 0 | 0 | /
4665 | 12:15 | 0 | 0 | / | / | / | 0 | 0 | 0 | 0 | 0 | 0 | 0 | 0 | /
4666 | 12:15 | 0 | 0 | / | / | / | 0 | 0 | 0 | 0 | 0 | 0 | 0 | 0 | /
4667 | 12:15 | 0 | 0 | / | / | / | 0 | 0 | 0 | 0 | 0 | 0 | 0 | 0 | /
4668 | 12:15 | 0 | 0 | / | / | / | 0 | 0 | 0 | 0 | 0 | 0 | 0 | 0 | /
4669 | 12:15 | 0 | 0 | / | / | / | 0 | 0 | 0 | 0 | 0 | 0 | 0 | 0 | /
4670 | 12:15 | 0 | 0 | / | / | / | 0 | 0 | 0 | 0 | 0 | 0 | 0 | 0 | /
4671 | 12:15 | 0 | 0 | / | / | / | 0 | 0 | 0 | 0 | 0 | 0 | 0 | 0 | /
4672 | 12:15 | 0 | 0 | / | / | / | 0 | 0 | 0 | 0 | 0 | 0 | 0 | 0 | /
4673 | 12:15 | 0 | 0 | / | / | / | 0 | 0 | 0 | 0 | 0 | 0 | 0 | 0 | /
4674 | 12:15 | 0 | 0 | / | / | / | 0 | 0 | 0 | 0 | 0 | 0 | 0 | 0 | /
4675 | 12:15 | 0 | 0 | / | / | / | 0 | 0 | 0 | 0 | 0 | 0 | 0 | 0 | /
4676 | 12:15 | 0 | 0 | / | / | / | 0 | 0 | 0 | 0 | 0 | 0 | 0 | 0 | /
4677 | 12:15 | 0 | 0 | / | / | / | 0 | 0 | 0 | 0 | 0 | 0 | 0 | 0 | /
4678 | 12:15 | 0 | 0 | / | / | / | 0 | 0 | 0 | 0 | 0 | 0 | 0 | 0 | /
4679 | 12:15 | 0 | 0 | / | / | / | 0 | 0 | 0 | 0 | 0 | 0 | 0 | 0 | /
4680 | 12:15 | 0 | 0 | / | / | / | 0 | 0 | 0 | 0 | 0 | 0 | 0 | 0 | /
4681 | 12:15 | 0 | 0 | / | / | / | 0 | 0 | 0 | 0 | 0 | 0 | 0 | 0 | /
4682 | 12:15 | 0 | 0 | / | / | / | 0 | 0 | 0 | 0 | 0 | 0 | 0 | 0 | /
4683 | 12:15 | 0 | 0 | / | / | / | 0 | 0 | 0 | 0 | 0 | 0 | 0 | 0 | /
4684 | 12:15 | 0 | 0 | / | / | / | 0 | 0 | 0 | 0 | 0 | 0 | 0 | 0 | /
4685 | 12:15 | 0 | 0 | / | / | / | 0 | 0 | 0 | 0 | 0 | 0 | 0 | 0 | /
4686 | 12:15 | 0 | 0 | / | / | / | 0 | 0 | 0 | 0 | 0 | 0 | 0 | 0 | /
4687 | 12:15 | 0 | 0 | / | / | / | 0 | 0 | 0 | 0 | 0 | 0 | 0 | 0 | /
4688 | 12:15 | 0 | 0 | / | / | / | 0 | 0 | 0 | 0 | 0 | 0 | 0 | 0 | /
4689 | 12:15 | 0 | 0 | / | / | / | 0 | 0 | 0 | 0 | 0 | 0 | 0 | 0 | /
4690 | 12:15 | 0 | 0 | / | / | / | 0 | 0 | 0 | 0 | 0 | 0 | 0 | 0 | /
4691 | 12:15 | 0 | 0 | / | / | / | 0 | 0 | 0 | 0 | 0 | 0 | 0 | 0 | /
4692 | 12:15 | 0 | 0 | / | / | / | 0 | 0 | 0 | 0 | 0 | 0 | 0 | 0 | /
4693 | 12:15 | 0 | 0 | / | / | / | 0 | 0 | 0 | 0 | 0 | 0 | 0 | 0 | /
4694 | 12:15 | 0 | 0 | / | / | / | 0 | 0 | 0 | 0 | 0 | 0 | 0 | 0 | /
4695 | 12:15 | 0 | 0 | / | / | / | 0 | 0 | 0 | 0 | 0 | 0 | 0 | 0 | /
4696 | 12:15 | 0 | 0 | / | / | / | 0 | 0 | 0 | 0 | 0 | 0 | 0 | 0 | /
4697 | 12:15 | 0 | 0 | / | / | / | 0 | 0 | 0 | 0 | 0 | 0 | 0 | 0 | /
4698 | 12:15 | 0 | 0 | / | / | / | 0 | 0 | 0 | 0 | 0 | 0 | 0 | 0 | /
4699 | 12:15 | 0 | 0 | / | / | / | 0 | 0 | 0 | 0 | 0 | 0 | 0 | 0 | /
4700 | 12:15 | 0 | 0 | / | / | / | 0 | 0 | 0 | 0 | 0 | 0 | 0 | 0 | /
4701 | 12:15 | 0 | 0 | / | / | / | 0 | 0 | 0 | 0 | 0 | 0 | 0 | 0 | /
4702 | 12:15 | 0 | 0 | / | / | / | 0 | 0 | 0 | 0 | 0 | 0 | 0 | 0 | /
4703 | 12:15 | 0 | 0 | / | / | / | 0 | 0 | 0 | 0 | 0 | 0 | 0 | 0 | /
4704 | 12:15 | 0 | 0 | / | / | / | 0 | 0 | 0 | 0 | 0 | 0 | 0 | 0 | /
4705 | 12:15 | 0 | 0 | / | / | / | 0 | 0 | 0 | 0 | 0 | 0 | 0 | 0 | /
4706 | 12:15 | 0 | 0 | / | / | / | 0 | 0 | 0 | 0 | 0 | 0 | 0 | 0 | /
4707 | 12:15 | 0 | 0 | / | / | / | 0 | 0 | 0 | 0 | 0 | 0 | 0 | 0 | /
4708 | 12:15 | 0 | 0 | / | / | / | 0 | 0 | 0 | 0 | 0 | 0 | 0 | 0 | /
4709 | 12:15 | 0 | 0 | / | / | / | 0 | 0 | 0 | 0 | 0 | 0 | 0 | 0 | /
4710 | 12:15 | 0 | 0 | / | / | / | 0 | 0 | 0 | 0 | 0 | 0 | 0 | 0 | /
4711 | 12:16 | 0 | 0 | / | / | / | 0 | 0 | 0 | 0 | 0 | 0 | 0 | 0 | /
4712 | 12:16 | 0 | 0 | / | / | / | 0 | 0 | 0 | 0 | 0 | 0 | 0 | 0 | /
4713 | 12:16 | 0 | 0 | / | / | / | 0 | 0 | 0 | 0 | 0 | 0 | 0 | 0 | /
4714 | 12:16 | 0 | 0 | / | / | / | 0 | 0 | 0 | 0 | 0 | 0 | 0 | 0 | /
4715 | 12:16 | 0 | 0 | / | / | / | 0 | 0 | 0 | 0 | 0 | 0 | 0 | 0 | /
4716 | 12:16 | 0 | 0 | / | / | / | 0 | 0 | 0 | 0 | 0 | 0 | 0 | 0 | /
4717 | 12:16 | 0 | 0 | / | / | / | 0 | 0 | 0 | 0 | 0 | 0 | 0 | 0 | /
4718 | 12:16 | 0 | 0 | / | / | / | 0 | 0 | 0 | 0 | 0 | 0 | 0 | 0 | /
4719 | 12:16 | 0 | 0 | / | / | / | 0 | 0 | 0 | 0 | 0 | 0 | 0 | 0 | /
4720 | 12:16 | 0 | 0 | / | / | / | 0 | 0 | 0 | 0 | 0 | 0 | 0 | 0 | /
4721 | 12:16 | 0 | 0 | / | / | / | 0 | 0 | 0 | 0 | 0 | 0 | 0 | 0 | /
4722 | 12:16 | 0 | 0 | / | / | / | 0 | 0 | 0 | 0 | 0 | 0 | 0 | 0 | /
4723 | 12:16 | 0 | 0 | / | / | / | 0 | 0 | 0 | 0 | 0 | 0 | 0 | 0 | /
4724 | 12:16 | 0 | 0 | / | / | / | 0 | 0 | 0 | 0 | 0 | 0 | 0 | 0 | /
4725 | 12:16 | 0 | 0 | / | / | / | 0 | 0 | 0 | 0 | 0 | 0 | 0 | 0 | /
4726 | 12:16 | 0 | 0 | / | / | / | 0 | 0 | 0 | 0 | 0 | 0 | 0 | 0 | /
4727 | 12:16 | 0 | 0 | / | / | / | 0 | 0 | 0 | 0 | 0 | 0 | 0 | 0 | /
4728 | 12:16 | 0 | 0 | / | / | / | 0 | 0 | 0 | 0 | 0 | 0 | 0 | 0 | /
4729 | 12:16 | 0 | 0 | / | / | / | 0 | 0 | 0 | 0 | 0 | 0 | 0 | 0 | /
4730 | 12:16 | 0 | 0 | / | / | / | 0 | 0 | 0 | 0 | 0 | 0 | 0 | 0 | /
4731 | 12:16 | 0 | 0 | / | / | / | 0 | 0 | 0 | 0 | 0 | 0 | 0 | 0 | /
4732 | 12:16 | 0 | 0 | / | / | / | 0 | 0 | 0 | 0 | 0 | 0 | 0 | 0 | /
4733 | 12:16 | 0 | 0 | / | / | / | 0 | 0 | 0 | 0 | 0 | 0 | 0 | 0 | /
4734 | 12:16 | 0 | 0 | / | / | / | 0 | 0 | 0 | 0 | 0 | 0 | 0 | 0 | /
4735 | 12:16 | 0 | 0 | / | / | / | 0 | 0 | 0 | 0 | 0 | 0 | 0 | 0 | /
4736 | 12:16 | 0 | 0 | / | / | / | 0 | 0 | 0 | 0 | 0 | 0 | 0 | 0 | /
4737 | 12:16 | 0 | 0 | / | / | / | 0 | 0 | 0 | 0 | 0 | 0 | 0 | 0 | /
4738 | 12:16 | 0 | 0 | / | / | / | 0 | 0 | 0 | 0 | 0 | 0 | 0 | 0 | /
4739 | 12:16 | 0 | 0 | / | / | / | 0 | 0 | 0 | 0 | 0 | 0 | 0 | 0 | /
4740 | 12:16 | 0 | 0 | / | / | / | 0 | 0 | 0 | 0 | 0 | 0 | 0 | 0 | /
4741 | 12:16 | 0 | 0 | / | / | / | 0 | 0 | 0 | 0 | 0 | 0 | 0 | 0 | /
4742 | 12:16 | 0 | 0 | / | / | / | 0 | 0 | 0 | 0 | 0 | 0 | 0 | 0 | /
4743 | 12:16 | 0 | 0 | / | / | / | 0 | 0 | 0 | 0 | 0 | 0 | 0 | 0 | /
4744 | 12:16 | 0 | 0 | / | / | / | 0 | 0 | 0 | 0 | 0 | 0 | 0 | 0 | /
4745 | 12:16 | 0 | 0 | / | / | / | 0 | 0 | 0 | 0 | 0 | 0 | 0 | 0 | /
4746 | 12:16 | 0 | 0 | / | / | / | 0 | 0 | 0 | 0 | 0 | 0 | 0 | 0 | /
4747 | 12:16 | 0 | 0 | / | / | / | 0 | 0 | 0 | 0 | 0 | 0 | 0 | 0 | /
4748 | 12:16 | 0 | 0 | / | / | / | 0 | 0 | 0 | 0 | 0 | 0 | 0 | 0 | /
4749 | 12:16 | 0 | 0 | / | / | / | 0 | 0 | 0 | 0 | 0 | 0 | 0 | 0 | /
4750 | 12:16 | 0 | 0 | / | / | / | 0 | 0 | 0 | 0 | 0 | 0 | 0 | 0 | /
4751 | 12:16 | 0 | 0 | / | / | / | 0 | 0 | 0 | 0 | 0 | 0 | 0 | 0 | /
4752 | 12:16 | 0 | 0 | / | / | / | 0 | 0 | 0 | 0 | 0 | 0 | 0 | 0 | /
4753 | 12:16 | 0 | 0 | / | / | / | 0 | 0 | 0 | 0 | 0 | 0 | 0 | 0 | /
4754 | 12:16 | 0 | 0 | / | / | / | 0 | 0 | 0 | 0 | 0 | 0 | 0 | 0 | /
4755 | 12:16 | 0 | 0 | / | / | / | 0 | 0 | 0 | 0 | 0 | 0 | 0 | 0 | /
4756 | 12:16 | 0 | 0 | / | / | / | 0 | 0 | 0 | 0 | 0 | 0 | 0 | 0 | /
4757 | 12:16 | 0 | 0 | / | / | / | 0 | 0 | 0 | 0 | 0 | 0 | 0 | 0 | /
4758 | 12:16 | 0 | 0 | / | / | / | 0 | 0 | 0 | 0 | 0 | 0 | 0 | 0 | /
4759 | 12:16 | 0 | 0 | / | / | / | 0 | 0 | 0 | 0 | 0 | 0 | 0 | 0 | /
4760 | 12:16 | 0 | 0 | / | / | / | 0 | 0 | 0 | 0 | 0 | 0 | 0 | 0 | /
4761 | 12:16 | 0 | 0 | / | / | / | 0 | 0 | 0 | 0 | 0 | 0 | 0 | 0 | /
4762 | 12:16 | 0 | 0 | / | / | / | 0 | 0 | 0 | 0 | 0 | 0 | 0 | 0 | /
4763 | 12:16 | 0 | 0 | / | / | / | 0 | 0 | 0 | 0 | 0 | 0 | 0 | 0 | /
4764 | 12:16 | 0 | 0 | / | / | / | 0 | 0 | 0 | 0 | 0 | 0 | 0 | 0 | /
4765 | 12:16 | 0 | 0 | / | / | / | 0 | 0 | 0 | 0 | 0 | 0 | 0 | 0 | /
4766 | 12:16 | 0 | 0 | / | / | / | 0 | 0 | 0 | 0 | 0 | 0 | 0 | 0 | /
4767 | 12:16 | 0 | 0 | / | / | / | 0 | 0 | 0 | 0 | 0 | 0 | 0 | 0 | /
4768 | 12:16 | 0 | 0 | / | / | / | 0 | 0 | 0 | 0 | 0 | 0 | 0 | 0 | /
4769 | 12:16 | 0 | 0 | / | / | / | 0 | 0 | 0 | 0 | 0 | 0 | 0 | 0 | /
4770 | 12:16 | 0 | 0 | / | / | / | 0 | 0 | 0 | 0 | 0 | 0 | 0 | 0 | /
4771 | 12:17 | 0 | 0 | / | / | / | 0 | 0 | 0 | 0 | 0 | 0 | 0 | 0 | /
4772 | 12:17 | 0 | 0 | / | / | / | 0 | 0 | 0 | 0 | 0 | 0 | 0 | 0 | /
4773 | 12:17 | 0 | 0 | / | / | / | 0 | 0 | 0 | 0 | 0 | 0 | 0 | 0 | /
4774 | 12:17 | 0 | 0 | / | / | / | 0 | 0 | 0 | 0 | 0 | 0 | 0 | 0 | /
4775 | 12:17 | 0 | 0 | / | / | / | 0 | 0 | 0 | 0 | 0 | 0 | 0 | 0 | /
4776 | 12:17 | 0 | 0 | / | / | / | 0 | 0 | 0 | 0 | 0 | 0 | 0 | 0 | /
4777 | 12:17 | 0 | 0 | / | / | / | 0 | 0 | 0 | 0 | 0 | 0 | 0 | 0 | /
4778 | 12:17 | 0 | 0 | / | / | / | 0 | 0 | 0 | 0 | 0 | 0 | 0 | 0 | /
4779 | 12:17 | 0 | 0 | / | / | / | 0 | 0 | 0 | 0 | 0 | 0 | 0 | 0 | /
4780 | 12:17 | 0 | 0 | / | / | / | 0 | 0 | 0 | 0 | 0 | 0 | 0 | 0 | /
4781 | 12:17 | 0 | 0 | / | / | / | 0 | 0 | 0 | 0 | 0 | 0 | 0 | 0 | /
4782 | 12:17 | 0 | 0 | / | / | / | 0 | 0 | 0 | 0 | 0 | 0 | 0 | 0 | /
4783 | 12:17 | 0 | 0 | / | / | / | 0 | 0 | 0 | 0 | 0 | 0 | 0 | 0 | /
4784 | 12:17 | 0 | 0 | / | / | / | 0 | 0 | 0 | 0 | 0 | 0 | 0 | 0 | /
4785 | 12:17 | 0 | 0 | / | / | / | 0 | 0 | 0 | 0 | 0 | 0 | 0 | 0 | /
4786 | 12:17 | 0 | 0 | / | / | / | 0 | 0 | 0 | 0 | 0 | 0 | 0 | 0 | /
4787 | 12:17 | 0 | 0 | / | / | / | 0 | 0 | 0 | 0 | 0 | 0 | 0 | 0 | /
4788 | 12:17 | 0 | 0 | / | / | / | 0 | 0 | 0 | 0 | 0 | 0 | 0 | 0 | /
4789 | 12:17 | 0 | 0 | / | / | / | 0 | 0 | 0 | 0 | 0 | 0 | 0 | 0 | /
4790 | 12:17 | 0 | 0 | / | / | / | 0 | 0 | 0 | 0 | 0 | 0 | 0 | 0 | /
4791 | 12:17 | 0 | 0 | / | / | / | 0 | 0 | 0 | 0 | 0 | 0 | 0 | 0 | /
4792 | 12:17 | 0 | 0 | / | / | / | 0 | 0 | 0 | 0 | 0 | 0 | 0 | 0 | /
4793 | 12:17 | 0 | 0 | / | / | / | 0 | 0 | 0 | 0 | 0 | 0 | 0 | 0 | /
4794 | 12:17 | 0 | 0 | / | / | / | 0 | 0 | 0 | 0 | 0 | 0 | 0 | 0 | /
4795 | 12:17 | 0 | 0 | / | / | / | 0 | 0 | 0 | 0 | 0 | 0 | 0 | 0 | /
4796 | 12:17 | 0 | 0 | / | / | / | 0 | 0 | 0 | 0 | 0 | 0 | 0 | 0 | /
4797 | 12:17 | 0 | 0 | / | / | / | 0 | 0 | 0 | 0 | 0 | 0 | 0 | 0 | /
4798 | 12:17 | 0 | 0 | / | / | / | 0 | 0 | 0 | 0 | 0 | 0 | 0 | 0 | /
4799 | 12:17 | 0 | 0 | / | / | / | 0 | 0 | 0 | 0 | 0 | 0 | 0 | 0 | /
4800 | 12:17 | 0 | 0 | / | / | / | 0 | 0 | 0 | 0 | 0 | 0 | 0 | 0 | /
4801 | 12:17 | 0 | 0 | / | / | / | 0 | 0 | 0 | 0 | 0 | 0 | 0 | 0 | /
4802 | 12:17 | 0 | 0 | / | / | / | 0 | 0 | 0 | 0 | 0 | 0 | 0 | 0 | /
4803 | 12:17 | 0 | 0 | / | / | / | 0 | 0 | 0 | 0 | 0 | 0 | 0 | 0 | /
4804 | 12:17 | 0 | 0 | / | / | / | 0 | 0 | 0 | 0 | 0 | 0 | 0 | 0 | /
4805 | 12:17 | 0 | 0 | / | / | / | 0 | 0 | 0 | 0 | 0 | 0 | 0 | 0 | /
4806 | 12:17 | 0 | 0 | / | / | / | 0 | 0 | 0 | 0 | 0 | 0 | 0 | 0 | /
4807 | 12:17 | 0 | 0 | / | / | / | 0 | 0 | 0 | 0 | 0 | 0 | 0 | 0 | /
4808 | 12:17 | 0 | 0 | / | / | / | 0 | 0 | 0 | 0 | 0 | 0 | 0 | 0 | /
4809 | 12:17 | 0 | 0 | / | / | / | 0 | 0 | 0 | 0 | 0 | 0 | 0 | 0 | /
4810 | 12:17 | 0 | 0 | / | / | / | 0 | 0 | 0 | 0 | 0 | 0 | 0 | 0 | /
4811 | 12:17 | 0 | 0 | / | / | / | 0 | 0 | 0 | 0 | 0 | 0 | 0 | 0 | /
4812 | 12:17 | 0 | 0 | / | / | / | 0 | 0 | 0 | 0 | 0 | 0 | 0 | 0 | /
4813 | 12:17 | 0 | 0 | / | / | / | 0 | 0 | 0 | 0 | 0 | 0 | 0 | 0 | /
4814 | 12:17 | 0 | 0 | / | / | / | 0 | 0 | 0 | 0 | 0 | 0 | 0 | 0 | /
4815 | 12:17 | 0 | 0 | / | / | / | 0 | 0 | 0 | 0 | 0 | 0 | 0 | 0 | /
4816 | 12:17 | 0 | 0 | / | / | / | 0 | 0 | 0 | 0 | 0 | 0 | 0 | 0 | /
4817 | 12:17 | 0 | 0 | / | / | / | 0 | 0 | 0 | 0 | 0 | 0 | 0 | 0 | /
4818 | 12:17 | 0 | 0 | / | / | / | 0 | 0 | 0 | 0 | 0 | 0 | 0 | 0 | /
4819 | 12:17 | 0 | 0 | / | / | / | 0 | 0 | 0 | 0 | 0 | 0 | 0 | 0 | /
4820 | 12:17 | 0 | 0 | / | / | / | 0 | 0 | 0 | 0 | 0 | 0 | 0 | 0 | /
4821 | 12:17 | 0 | 0 | / | / | / | 0 | 0 | 0 | 0 | 0 | 0 | 0 | 0 | /
4822 | 12:17 | 0 | 0 | / | / | / | 0 | 0 | 0 | 0 | 0 | 0 | 0 | 0 | /
4823 | 12:17 | 0 | 0 | / | / | / | 0 | 0 | 0 | 0 | 0 | 0 | 0 | 0 | /
4824 | 12:17 | 0 | 0 | / | / | / | 0 | 0 | 0 | 0 | 0 | 0 | 0 | 0 | /
4825 | 12:17 | 0 | 0 | / | / | / | 0 | 0 | 0 | 0 | 0 | 0 | 0 | 0 | /
4826 | 12:17 | 0 | 0 | / | / | / | 0 | 0 | 0 | 0 | 0 | 0 | 0 | 0 | /
4827 | 12:17 | 0 | 0 | / | / | / | 0 | 0 | 0 | 0 | 0 | 0 | 0 | 0 | /
4828 | 12:17 | 0 | 0 | / | / | / | 0 | 0 | 0 | 0 | 0 | 0 | 0 | 0 | /
4829 | 12:17 | 0 | 0 | / | / | / | 0 | 0 | 0 | 0 | 0 | 0 | 0 | 0 | /
4830 | 12:17 | 0 | 0 | / | / | / | 0 | 0 | 0 | 0 | 0 | 0 | 0 | 0 | /
4831 | 12:18 | 0 | 0 | / | / | / | 0 | 0 | 0 | 0 | 0 | 0 | 0 | 0 | /
4832 | 12:18 | 0 | 0 | / | / | / | 0 | 0 | 0 | 0 | 0 | 0 | 0 | 0 | /
4833 | 12:18 | 0 | 0 | / | / | / | 0 | 0 | 0 | 0 | 0 | 0 | 0 | 0 | /
4834 | 12:18 | 0 | 0 | / | / | / | 0 | 0 | 0 | 0 | 0 | 0 | 0 | 0 | /
4835 | 12:18 | 0 | 0 | / | / | / | 0 | 0 | 0 | 0 | 0 | 0 | 0 | 0 | /
4836 | 12:18 | 0 | 0 | / | / | / | 0 | 0 | 0 | 0 | 0 | 0 | 0 | 0 | /
4837 | 12:18 | 0 | 0 | / | / | / | 0 | 0 | 0 | 0 | 0 | 0 | 0 | 0 | /
4838 | 12:18 | 0 | 0 | / | / | / | 0 | 0 | 0 | 0 | 0 | 0 | 0 | 0 | /
4839 | 12:18 | 0 | 0 | / | / | / | 0 | 0 | 0 | 0 | 0 | 0 | 0 | 0 | /
4840 | 12:18 | 0 | 0 | / | / | / | 0 | 0 | 0 | 0 | 0 | 0 | 0 | 0 | /
4841 | 12:18 | 0 | 0 | / | / | / | 0 | 0 | 0 | 0 | 0 | 0 | 0 | 0 | /
4842 | 12:18 | 0 | 0 | / | / | / | 0 | 0 | 0 | 0 | 0 | 0 | 0 | 0 | /
4843 | 12:18 | 0 | 0 | / | / | / | 0 | 0 | 0 | 0 | 0 | 0 | 0 | 0 | /
4844 | 12:18 | 0 | 0 | / | / | / | 0 | 0 | 0 | 0 | 0 | 0 | 0 | 0 | /
4845 | 12:18 | 0 | 0 | / | / | / | 0 | 0 | 0 | 0 | 0 | 0 | 0 | 0 | /
4846 | 12:18 | 0 | 0 | / | / | / | 0 | 0 | 0 | 0 | 0 | 0 | 0 | 0 | /
4847 | 12:18 | 0 | 0 | / | / | / | 0 | 0 | 0 | 0 | 0 | 0 | 0 | 0 | /
4848 | 12:18 | 0 | 0 | / | / | / | 0 | 0 | 0 | 0 | 0 | 0 | 0 | 0 | /
4849 | 12:18 | 0 | 0 | / | / | / | 0 | 0 | 0 | 0 | 0 | 0 | 0 | 0 | /
4850 | 12:18 | 0 | 0 | / | / | / | 0 | 0 | 0 | 0 | 0 | 0 | 0 | 0 | /
4851 | 12:18 | 0 | 0 | / | / | / | 0 | 0 | 0 | 0 | 0 | 0 | 0 | 0 | /
4852 | 12:18 | 0 | 0 | / | / | / | 0 | 0 | 0 | 0 | 0 | 0 | 0 | 0 | /
4853 | 12:18 | 0 | 0 | / | / | / | 0 | 0 | 0 | 0 | 0 | 0 | 0 | 0 | /
4854 | 12:18 | 0 | 0 | / | / | / | 0 | 0 | 0 | 0 | 0 | 0 | 0 | 0 | /
4855 | 12:18 | 0 | 0 | / | / | / | 0 | 0 | 0 | 0 | 0 | 0 | 0 | 0 | /
4856 | 12:18 | 0 | 0 | / | / | / | 0 | 0 | 0 | 0 | 0 | 0 | 0 | 0 | /
4857 | 12:18 | 0 | 0 | / | / | / | 0 | 0 | 0 | 0 | 0 | 0 | 0 | 0 | /
4858 | 12:18 | 0 | 0 | / | / | / | 0 | 0 | 0 | 0 | 0 | 0 | 0 | 0 | /
4859 | 12:18 | 0 | 0 | / | / | / | 0 | 0 | 0 | 0 | 0 | 0 | 0 | 0 | /
4860 | 12:18 | 0 | 0 | / | / | / | 0 | 0 | 0 | 0 | 0 | 0 | 0 | 0 | /
4861 | 12:18 | 0 | 0 | / | / | / | 0 | 0 | 0 | 0 | 0 | 0 | 0 | 0 | /
4862 | 12:18 | 0 | 0 | / | / | / | 0 | 0 | 0 | 0 | 0 | 0 | 0 | 0 | /
4863 | 12:18 | 0 | 0 | / | / | / | 0 | 0 | 0 | 0 | 0 | 0 | 0 | 0 | /
4864 | 12:18 | 0 | 0 | / | / | / | 0 | 0 | 0 | 0 | 0 | 0 | 0 | 0 | /
4865 | 12:18 | 0 | 0 | / | / | / | 0 | 0 | 0 | 0 | 0 | 0 | 0 | 0 | /
4866 | 12:18 | 0 | 0 | / | / | / | 0 | 0 | 0 | 0 | 0 | 0 | 0 | 0 | /
4867 | 12:18 | 0 | 0 | / | / | / | 0 | 0 | 0 | 0 | 0 | 0 | 0 | 0 | /
4868 | 12:18 | 0 | 0 | / | / | / | 0 | 0 | 0 | 0 | 0 | 0 | 0 | 0 | /
4869 | 12:18 | 0 | 0 | / | / | / | 0 | 0 | 0 | 0 | 0 | 0 | 0 | 0 | /
4870 | 12:18 | 0 | 0 | / | / | / | 0 | 0 | 0 | 0 | 0 | 0 | 0 | 0 | /
4871 | 12:18 | 0 | 0 | / | / | / | 0 | 0 | 0 | 0 | 0 | 0 | 0 | 0 | /
4872 | 12:18 | 0 | 0 | / | / | / | 0 | 0 | 0 | 0 | 0 | 0 | 0 | 0 | /
4873 | 12:18 | 0 | 0 | / | / | / | 0 | 0 | 0 | 0 | 0 | 0 | 0 | 0 | /
4874 | 12:18 | 0 | 0 | / | / | / | 0 | 0 | 0 | 0 | 0 | 0 | 0 | 0 | /
4875 | 12:18 | 0 | 0 | / | / | / | 0 | 0 | 0 | 0 | 0 | 0 | 0 | 0 | /
4876 | 12:18 | 0 | 0 | / | / | / | 0 | 0 | 0 | 0 | 0 | 0 | 0 | 0 | /
4877 | 12:18 | 0 | 0 | / | / | / | 0 | 0 | 0 | 0 | 0 | 0 | 0 | 0 | /
4878 | 12:18 | 0 | 0 | / | / | / | 0 | 0 | 0 | 0 | 0 | 0 | 0 | 0 | /
4879 | 12:18 | 0 | 0 | / | / | / | 0 | 0 | 0 | 0 | 0 | 0 | 0 | 0 | /
4880 | 12:18 | 0 | 0 | / | / | / | 0 | 0 | 0 | 0 | 0 | 0 | 0 | 0 | /
4881 | 12:18 | 0 | 0 | / | / | / | 0 | 0 | 0 | 0 | 0 | 0 | 0 | 0 | /
4882 | 12:18 | 0 | 0 | / | / | / | 0 | 0 | 0 | 0 | 0 | 0 | 0 | 0 | /
4883 | 12:18 | 0 | 0 | / | / | / | 0 | 0 | 0 | 0 | 0 | 0 | 0 | 0 | /
4884 | 12:18 | 0 | 0 | / | / | / | 0 | 0 | 0 | 0 | 0 | 0 | 0 | 0 | /
4885 | 12:18 | 0 | 0 | / | / | / | 0 | 0 | 0 | 0 | 0 | 0 | 0 | 0 | /
4886 | 12:18 | 0 | 0 | / | / | / | 0 | 0 | 0 | 0 | 0 | 0 | 0 | 0 | /
4887 | 12:18 | 0 | 0 | / | / | / | 0 | 0 | 0 | 0 | 0 | 0 | 0 | 0 | /
4888 | 12:18 | 0 | 0 | / | / | / | 0 | 0 | 0 | 0 | 0 | 0 | 0 | 0 | /
4889 | 12:18 | 0 | 0 | / | / | / | 0 | 0 | 0 | 0 | 0 | 0 | 0 | 0 | /
4890 | 12:18 | 0 | 0 | / | / | / | 0 | 0 | 0 | 0 | 0 | 0 | 0 | 0 | /
4891 | 12:19 | 0 | 0 | / | / | / | 0 | 0 | 0 | 0 | 0 | 0 | 0 | 0 | /
4892 | 12:19 | 0 | 0 | / | / | / | 0 | 0 | 0 | 0 | 0 | 0 | 0 | 0 | /
4893 | 12:19 | 0 | 0 | / | / | / | 0 | 0 | 0 | 0 | 0 | 0 | 0 | 0 | /
4894 | 12:19 | 0 | 0 | / | / | / | 0 | 0 | 0 | 0 | 0 | 0 | 0 | 0 | /
4895 | 12:19 | 0 | 0 | / | / | / | 0 | 0 | 0 | 0 | 0 | 0 | 0 | 0 | /
4896 | 12:19 | 0 | 0 | / | / | / | 0 | 0 | 0 | 0 | 0 | 0 | 0 | 0 | /
4897 | 12:19 | 0 | 0 | / | / | / | 0 | 0 | 0 | 0 | 0 | 0 | 0 | 0 | /
4898 | 12:19 | 0 | 0 | / | / | / | 0 | 0 | 0 | 0 | 0 | 0 | 0 | 0 | /
4899 | 12:19 | 0 | 0 | / | / | / | 0 | 0 | 0 | 0 | 0 | 0 | 0 | 0 | /
4900 | 12:19 | 0 | 0 | / | / | / | 0 | 0 | 0 | 0 | 0 | 0 | 0 | 0 | /
4901 | 12:19 | 0 | 0 | / | / | / | 0 | 0 | 0 | 0 | 0 | 0 | 0 | 0 | /
4902 | 12:19 | 0 | 0 | / | / | / | 0 | 0 | 0 | 0 | 0 | 0 | 0 | 0 | /
4903 | 12:19 | 0 | 0 | / | / | / | 0 | 0 | 0 | 0 | 0 | 0 | 0 | 0 | /
4904 | 12:19 | 0 | 0 | / | / | / | 0 | 0 | 0 | 0 | 0 | 0 | 0 | 0 | /
4905 | 12:19 | 0 | 0 | / | / | / | 0 | 0 | 0 | 0 | 0 | 0 | 0 | 0 | /
4906 | 12:19 | 0 | 0 | / | / | / | 0 | 0 | 0 | 0 | 0 | 0 | 0 | 0 | /
4907 | 12:19 | 0 | 0 | / | / | / | 0 | 0 | 0 | 0 | 0 | 0 | 0 | 0 | /
4908 | 12:19 | 0 | 0 | / | / | / | 0 | 0 | 0 | 0 | 0 | 0 | 0 | 0 | /
4909 | 12:19 | 0 | 0 | / | / | / | 0 | 0 | 0 | 0 | 0 | 0 | 0 | 0 | /
4910 | 12:19 | 0 | 0 | / | / | / | 0 | 0 | 0 | 0 | 0 | 0 | 0 | 0 | /
4911 | 12:19 | 0 | 0 | / | / | / | 0 | 0 | 0 | 0 | 0 | 0 | 0 | 0 | /
4912 | 12:19 | 0 | 0 | / | / | / | 0 | 0 | 0 | 0 | 0 | 0 | 0 | 0 | /
4913 | 12:19 | 0 | 0 | / | / | / | 0 | 0 | 0 | 0 | 0 | 0 | 0 | 0 | /
4914 | 12:19 | 0 | 0 | / | / | / | 0 | 0 | 0 | 0 | 0 | 0 | 0 | 0 | /
4915 | 12:19 | 0 | 0 | / | / | / | 0 | 0 | 0 | 0 | 0 | 0 | 0 | 0 | /
4916 | 12:19 | 0 | 0 | / | / | / | 0 | 0 | 0 | 0 | 0 | 0 | 0 | 0 | /
4917 | 12:19 | 0 | 0 | / | / | / | 0 | 0 | 0 | 0 | 0 | 0 | 0 | 0 | /
4918 | 12:19 | 0 | 0 | / | / | / | 0 | 0 | 0 | 0 | 0 | 0 | 0 | 0 | /
4919 | 12:19 | 0 | 0 | / | / | / | 0 | 0 | 0 | 0 | 0 | 0 | 0 | 0 | /
4920 | 12:19 | 0 | 0 | / | / | / | 0 | 0 | 0 | 0 | 0 | 0 | 0 | 0 | /
4921 | 12:19 | 0 | 0 | / | / | / | 0 | 0 | 0 | 0 | 0 | 0 | 0 | 0 | /
4922 | 12:19 | 0 | 0 | / | / | / | 0 | 0 | 0 | 0 | 0 | 0 | 0 | 0 | /
4923 | 12:19 | 0 | 0 | / | / | / | 0 | 0 | 0 | 0 | 0 | 0 | 0 | 0 | /
4924 | 12:19 | 0 | 0 | / | / | / | 0 | 0 | 0 | 0 | 0 | 0 | 0 | 0 | /
4925 | 12:19 | 0 | 0 | / | / | / | 0 | 0 | 0 | 0 | 0 | 0 | 0 | 0 | /
4926 | 12:19 | 0 | 0 | / | / | / | 0 | 0 | 0 | 0 | 0 | 0 | 0 | 0 | /
4927 | 12:19 | 0 | 0 | / | / | / | 0 | 0 | 0 | 0 | 0 | 0 | 0 | 0 | /
4928 | 12:19 | 0 | 0 | / | / | / | 0 | 0 | 0 | 0 | 0 | 0 | 0 | 0 | /
4929 | 12:19 | 0 | 0 | / | / | / | 0 | 0 | 0 | 0 | 0 | 0 | 0 | 0 | /
4930 | 12:19 | 0 | 0 | / | / | / | 0 | 0 | 0 | 0 | 0 | 0 | 0 | 0 | /
4931 | 12:19 | 0 | 0 | / | / | / | 0 | 0 | 0 | 0 | 0 | 0 | 0 | 0 | /
4932 | 12:19 | 0 | 0 | / | / | / | 0 | 0 | 0 | 0 | 0 | 0 | 0 | 0 | /
4933 | 12:19 | 0 | 0 | / | / | / | 0 | 0 | 0 | 0 | 0 | 0 | 0 | 0 | /
4934 | 12:19 | 0 | 0 | / | / | / | 0 | 0 | 0 | 0 | 0 | 0 | 0 | 0 | /
4935 | 12:19 | 0 | 0 | / | / | / | 0 | 0 | 0 | 0 | 0 | 0 | 0 | 0 | /
4936 | 12:19 | 0 | 0 | / | / | / | 0 | 0 | 0 | 0 | 0 | 0 | 0 | 0 | /
4937 | 12:19 | 0 | 0 | / | / | / | 0 | 0 | 0 | 0 | 0 | 0 | 0 | 0 | /
4938 | 12:19 | 0 | 0 | / | / | / | 0 | 0 | 0 | 0 | 0 | 0 | 0 | 0 | /
4939 | 12:19 | 0 | 0 | / | / | / | 0 | 0 | 0 | 0 | 0 | 0 | 0 | 0 | /
4940 | 12:19 | 0 | 0 | / | / | / | 0 | 0 | 0 | 0 | 0 | 0 | 0 | 0 | /
4941 | 12:19 | 0 | 0 | / | / | / | 0 | 0 | 0 | 0 | 0 | 0 | 0 | 0 | /
4942 | 12:19 | 0 | 0 | / | / | / | 0 | 0 | 0 | 0 | 0 | 0 | 0 | 0 | /
4943 | 12:19 | 0 | 0 | / | / | / | 0 | 0 | 0 | 0 | 0 | 0 | 0 | 0 | /
4944 | 12:19 | 0 | 0 | / | / | / | 0 | 0 | 0 | 0 | 0 | 0 | 0 | 0 | /
4945 | 12:19 | 0 | 0 | / | / | / | 0 | 0 | 0 | 0 | 0 | 0 | 0 | 0 | /
4946 | 12:19 | 0 | 0 | / | / | / | 0 | 0 | 0 | 0 | 0 | 0 | 0 | 0 | /
4947 | 12:19 | 0 | 0 | / | / | / | 0 | 0 | 0 | 0 | 0 | 0 | 0 | 0 | /
4948 | 12:19 | 0 | 0 | / | / | / | 0 | 0 | 0 | 0 | 0 | 0 | 0 | 0 | /
4949 | 12:19 | 0 | 0 | / | / | / | 0 | 0 | 0 | 0 | 0 | 0 | 0 | 0 | /
4950 | 12:19 | 0 | 0 | / | / | / | 0 | 0 | 0 | 0 | 0 | 0 | 0 | 0 | /
4951 | 12:20 | 0 | 0 | / | / | / | 0 | 0 | 0 | 0 | 0 | 0 | 0 | 0 | /
4952 | 12:20 | 0 | 0 | / | / | / | 0 | 0 | 0 | 0 | 0 | 0 | 0 | 0 | /
4953 | 12:20 | 0 | 0 | / | / | / | 0 | 0 | 0 | 0 | 0 | 0 | 0 | 0 | /
4954 | 12:20 | 0 | 0 | / | / | / | 0 | 0 | 0 | 0 | 0 | 0 | 0 | 0 | /
4955 | 12:20 | 0 | 0 | / | / | / | 0 | 0 | 0 | 0 | 0 | 0 | 0 | 0 | /
4956 | 12:20 | 0 | 0 | / | / | / | 0 | 0 | 0 | 0 | 0 | 0 | 0 | 0 | /
4957 | 12:20 | 0 | 0 | / | / | / | 0 | 0 | 0 | 0 | 0 | 0 | 0 | 0 | /
4958 | 12:20 | 0 | 0 | / | / | / | 0 | 0 | 0 | 0 | 0 | 0 | 0 | 0 | /
4959 | 12:20 | 0 | 0 | / | / | / | 0 | 0 | 0 | 0 | 0 | 0 | 0 | 0 | /
4960 | 12:20 | 0 | 0 | / | / | / | 0 | 0 | 0 | 0 | 0 | 0 | 0 | 0 | /
4961 | 12:20 | 0 | 0 | / | / | / | 0 | 0 | 0 | 0 | 0 | 0 | 0 | 0 | /
4962 | 12:20 | 0 | 0 | / | / | / | 0 | 0 | 0 | 0 | 0 | 0 | 0 | 0 | /
4963 | 12:20 | 0 | 0 | / | / | / | 0 | 0 | 0 | 0 | 0 | 0 | 0 | 0 | /
4964 | 12:20 | 0 | 0 | / | / | / | 0 | 0 | 0 | 0 | 0 | 0 | 0 | 0 | /
4965 | 12:20 | 0 | 0 | / | / | / | 0 | 0 | 0 | 0 | 0 | 0 | 0 | 0 | /
4966 | 12:20 | 0 | 0 | / | / | / | 0 | 0 | 0 | 0 | 0 | 0 | 0 | 0 | /
4967 | 12:20 | 0 | 0 | / | / | / | 0 | 0 | 0 | 0 | 0 | 0 | 0 | 0 | /
4968 | 12:20 | 0 | 0 | / | / | / | 0 | 0 | 0 | 0 | 0 | 0 | 0 | 0 | /
4969 | 12:20 | 0 | 0 | / | / | / | 0 | 0 | 0 | 0 | 0 | 0 | 0 | 0 | /
4970 | 12:20 | 0 | 0 | / | / | / | 0 | 0 | 0 | 0 | 0 | 0 | 0 | 0 | /
4971 | 12:20 | 0 | 0 | / | / | / | 0 | 0 | 0 | 0 | 0 | 0 | 0 | 0 | /
4972 | 12:20 | 0 | 0 | / | / | / | 0 | 0 | 0 | 0 | 0 | 0 | 0 | 0 | /
4973 | 12:20 | 0 | 0 | / | / | / | 0 | 0 | 0 | 0 | 0 | 0 | 0 | 0 | /
4974 | 12:20 | 0 | 0 | / | / | / | 0 | 0 | 0 | 0 | 0 | 0 | 0 | 0 | /
4975 | 12:20 | 0 | 0 | / | / | / | 0 | 0 | 0 | 0 | 0 | 0 | 0 | 0 | /
4976 | 12:20 | 0 | 0 | / | / | / | 0 | 0 | 0 | 0 | 0 | 0 | 0 | 0 | /
4977 | 12:20 | 0 | 0 | / | / | / | 0 | 0 | 0 | 0 | 0 | 0 | 0 | 0 | /
4978 | 12:20 | 0 | 0 | / | / | / | 0 | 0 | 0 | 0 | 0 | 0 | 0 | 0 | /
4979 | 12:20 | 0 | 0 | / | / | / | 0 | 0 | 0 | 0 | 0 | 0 | 0 | 0 | /
4980 | 12:20 | 0 | 0 | / | / | / | 0 | 0 | 0 | 0 | 0 | 0 | 0 | 0 | /
4981 | 12:20 | 0 | 0 | / | / | / | 0 | 0 | 0 | 0 | 0 | 0 | 0 | 0 | /
4982 | 12:20 | 0 | 0 | / | / | / | 0 | 0 | 0 | 0 | 0 | 0 | 0 | 0 | /
4983 | 12:20 | 0 | 0 | / | / | / | 0 | 0 | 0 | 0 | 0 | 0 | 0 | 0 | /
4984 | 12:20 | 0 | 0 | / | / | / | 0 | 0 | 0 | 0 | 0 | 0 | 0 | 0 | /
4985 | 12:20 | 0 | 0 | / | / | / | 0 | 0 | 0 | 0 | 0 | 0 | 0 | 0 | /
4986 | 12:20 | 0 | 0 | / | / | / | 0 | 0 | 0 | 0 | 0 | 0 | 0 | 0 | /
4987 | 12:20 | 0 | 0 | / | / | / | 0 | 0 | 0 | 0 | 0 | 0 | 0 | 0 | /
4988 | 12:20 | 0 | 0 | / | / | / | 0 | 0 | 0 | 0 | 0 | 0 | 0 | 0 | /
4989 | 12:20 | 0 | 0 | / | / | / | 0 | 0 | 0 | 0 | 0 | 0 | 0 | 0 | /
4990 | 12:20 | 0 | 0 | / | / | / | 0 | 0 | 0 | 0 | 0 | 0 | 0 | 0 | /
4991 | 12:20 | 0 | 0 | / | / | / | 0 | 0 | 0 | 0 | 0 | 0 | 0 | 0 | /
4992 | 12:20 | 0 | 0 | / | / | / | 0 | 0 | 0 | 0 | 0 | 0 | 0 | 0 | /
4993 | 12:20 | 0 | 0 | / | / | / | 0 | 0 | 0 | 0 | 0 | 0 | 0 | 0 | /
4994 | 12:20 | 0 | 0 | / | / | / | 0 | 0 | 0 | 0 | 0 | 0 | 0 | 0 | /
4995 | 12:20 | 0 | 0 | / | / | / | 0 | 0 | 0 | 0 | 0 | 0 | 0 | 0 | /
4996 | 12:20 | 0 | 0 | / | / | / | 0 | 0 | 0 | 0 | 0 | 0 | 0 | 0 | /
4997 | 12:20 | 0 | 0 | / | / | / | 0 | 0 | 0 | 0 | 0 | 0 | 0 | 0 | /
4998 | 12:20 | 0 | 0 | / | / | / | 0 | 0 | 0 | 0 | 0 | 0 | 0 | 0 | /
4999 | 12:20 | 0 | 0 | / | / | / | 0 | 0 | 0 | 0 | 0 | 0 | 0 | 0 | /
5000 | 12:20 | 0 | 0 | / | / | / | 0 | 0 | 0 | 0 | 0 | 0 | 0 | 0 | /
110.4716

## .CSV Keysight
Column1 | Column2 | Column3 | Column4 | Column5
Address | USB0::0x2A8D::0x5101::MY58011961::0::INSTR
Model | DAQ970A
Serial Number: | MY58011961
Firmware Version | A.02.02-01.00-02.01-00.02-02.00-03-02
Start Time | 2025-05-20 10:56:19.131
Stop Time | 2025-05-20 11:31:02.126
Data Log Stopped
Scan Sweep Time (Sec) | Scan Number | 101 (°C)- T_1 | 102 (°C)- T_2 | 103 (°C)- T_3
2025-05-20 10:56:19.131 | 1 | 21,8896007 | 21,4302248 | 21,3336777
2025-05-20 10:56:20.126 | 2 | 21,8938299 | 21,4343033 | 21,3347475
2025-05-20 10:56:21.126 | 3 | 21,8880135 | 21,4378091 | 21,3426192
2025-05-20 10:56:22.126 | 4 | 21,8991783 | 21,4235754 | 21,339531
2025-05-20 10:56:23.126 | 5 | 21,9185996 | 21,4390766 | 21,3443627
2025-05-20 10:56:24.126 | 6 | 21,9144629 | 21,4200776 | 21,3457998
2025-05-20 10:56:25.126 | 7 | 21,9163717 | 21,420522 | 21,3398542
2025-05-20 10:56:26.126 | 8 | 21,9130542 | 21,4204297 | 21,341003
2025-05-20 10:56:27.126 | 9 | 21,9167854 | 21,4242738 | 21,3413566
2025-05-20 10:56:28.126 | 10 | 21,925988 | 21,419005 | 21,3396095
2025-05-20 10:56:29.126 | 11 | 21,9273044 | 21,4275626 | 21,335315
2025-05-20 10:56:30.126 | 12 | 21,9185223 | 21,4331753 | 21,3346972
2025-05-20 10:56:31.126 | 13 | 21,9354119 | 21,4262571 | 21,3447436
2025-05-20 10:56:32.126 | 14 | 21,9384985 | 21,4292239 | 21,3356001
2025-05-20 10:56:33.126 | 15 | 21,9385611 | 21,4221671 | 21,334532
2025-05-20 10:56:34.126 | 16 | 21,9417334 | 21,4208255 | 21,3437119
2025-05-20 10:56:35.126 | 17 | 21,942945 | 21,4195672 | 21,3327443
2025-05-20 10:56:36.126 | 18 | 21,947122 | 21,4163002 | 21,3308336
2025-05-20 10:56:37.126 | 19 | 21,9418488 | 21,4165657 | 21,3319246
2025-05-20 10:56:38.126 | 20 | 21,9406594 | 21,4154772 | 21,3326806
2025-05-20 10:56:39.126 | 21 | 21,9430941 | 21,4145652 | 21,3329692
2025-05-20 10:56:40.126 | 22 | 21,9403306 | 21,414444 | 21,3241489
2025-05-20 10:56:41.126 | 23 | 21,9549805 | 21,4300688 | 21,3433176
2025-05-20 10:56:42.126 | 24 | 21,964921 | 21,4241582 | 21,3376721
2025-05-20 10:56:43.126 | 25 | 21,9698595 | 21,4203372 | 21,3386996
2025-05-20 10:56:44.126 | 26 | 21,9480804 | 21,4331856 | 21,338082
2025-05-20 10:56:45.126 | 27 | 21,9521454 | 21,4193766 | 21,3344141
2025-05-20 10:56:46.126 | 28 | 21,9653975 | 21,4070533 | 21,3427725
2025-05-20 10:56:47.125 | 29 | 21,9922172 | 21,4284827 | 21,3443686
2025-05-20 10:56:48.126 | 30 | 21,981048 | 21,4261335 | 21,3389598
2025-05-20 10:56:49.126 | 31 | 21,9846365 | 21,4388376 | 21,3570101
2025-05-20 10:56:50.126 | 32 | 21,9873076 | 21,4276688 | 21,3719488
2025-05-20 10:56:51.126 | 33 | 21,987838 | 21,4169663 | 21,4038902
2025-05-20 10:56:52.126 | 34 | 21,9969821 | 21,4504934 | 21,4348632
2025-05-20 10:56:53.126 | 35 | 21,9882487 | 21,4456335 | 21,4610939
2025-05-20 10:56:54.126 | 36 | 21,9956884 | 21,4588486 | 21,4956204
2025-05-20 10:56:55.126 | 37 | 21,9900693 | 21,443403 | 21,5235261
2025-05-20 10:56:56.126 | 38 | 21,9896885 | 21,4732261 | 21,574926
2025-05-20 10:56:57.126 | 39 | 21,9856911 | 21,4899376 | 21,6496769
2025-05-20 10:56:58.126 | 40 | 21,997916 | 21,4882292 | 21,715049
2025-05-20 10:56:59.126 | 41 | 21,9935412 | 21,518732 | 21,7598623
2025-05-20 10:57:00.126 | 42 | 21,9934309 | 21,5188163 | 21,8289846
2025-05-20 10:57:01.126 | 43 | 21,9864675 | 21,5498956 | 21,8690795
2025-05-20 10:57:02.126 | 44 | 22,0037749 | 21,5648261 | 21,9342125
2025-05-20 10:57:03.126 | 45 | 22,0040057 | 21,590762 | 22,0008996
2025-05-20 10:57:04.126 | 46 | 22,0119111 | 21,6235362 | 22,0446616
2025-05-20 10:57:05.126 | 47 | 21,9916039 | 21,6510693 | 22,1148725
2025-05-20 10:57:06.126 | 48 | 22,0055247 | 21,6888934 | 22,2036679
2025-05-20 10:57:07.126 | 49 | 22,0155174 | 21,7219358 | 22,2958841
2025-05-20 10:57:08.126 | 50 | 22,0115869 | 21,7439384 | 22,3816466
2025-05-20 10:57:09.126 | 51 | 22,0117549 | 21,7785454 | 22,4886092
2025-05-20 10:57:10.126 | 52 | 22,0173104 | 21,8252544 | 22,5460028
2025-05-20 10:57:11.126 | 53 | 22,0361184 | 21,860564 | 22,6476818
2025-05-20 10:57:12.126 | 54 | 22,0202999 | 21,9065023 | 22,7735422
2025-05-20 10:57:13.126 | 55 | 22,0305629 | 21,9447771 | 22,8610078
2025-05-20 10:57:14.126 | 56 | 22,0337888 | 22,0193995 | 23,0014159
2025-05-20 10:57:15.126 | 57 | 22,0321493 | 22,0442889 | 23,1156865
2025-05-20 10:57:16.126 | 58 | 22,0260631 | 22,0915466 | 23,2342735
2025-05-20 10:57:17.126 | 59 | 22,0272746 | 22,1430916 | 23,3487526
2025-05-20 10:57:18.126 | 60 | 22,0341851 | 22,196352 | 23,4657431
2025-05-20 10:57:19.126 | 61 | 22,0278422 | 22,2272628 | 23,5774454
2025-05-20 10:57:20.126 | 62 | 22,0324425 | 22,3092941 | 23,6803435
2025-05-20 10:57:21.126 | 63 | 22,0475501 | 22,3685735 | 23,7833527
2025-05-20 10:57:22.126 | 64 | 22,0470771 | 22,4340137 | 23,8848786
2025-05-20 10:57:23.126 | 65 | 22,0561306 | 22,5094076 | 23,9943477
2025-05-20 10:57:24.126 | 66 | 22,0562806 | 22,5681899 | 24,1365684
2025-05-20 10:57:25.126 | 67 | 22,0698218 | 22,6330927 | 24,2677121
2025-05-20 10:57:26.126 | 68 | 22,0579434 | 22,6957764 | 24,3843946
2025-05-20 10:57:27.126 | 69 | 22,0749901 | 22,7560397 | 24,5086951
2025-05-20 10:57:28.126 | 70 | 22,0849185 | 22,8222091 | 24,6289858
2025-05-20 10:57:29.126 | 71 | 22,0941483 | 22,8772222 | 24,7459079
2025-05-20 10:57:30.126 | 72 | 22,0915409 | 22,942735 | 24,8680436
2025-05-20 10:57:31.126 | 73 | 22,0904315 | 23,0091548 | 25,0195646
2025-05-20 10:57:32.126 | 74 | 22,0788123 | 23,0820801 | 25,168234
2025-05-20 10:57:33.126 | 75 | 22,0994994 | 23,1442811 | 25,3296908
2025-05-20 10:57:34.126 | 76 | 22,0983518 | 23,2379368 | 25,4753119
2025-05-20 10:57:35.126 | 77 | 22,1053253 | 23,3024005 | 25,606273
2025-05-20 10:57:36.126 | 78 | 22,1259247 | 23,3939905 | 25,7774343
2025-05-20 10:57:37.126 | 79 | 22,1184949 | 23,4956036 | 25,9647846
2025-05-20 10:57:38.126 | 80 | 22,1238077 | 23,5751393 | 26,1281697
2025-05-20 10:57:39.126 | 81 | 22,1400044 | 23,6659694 | 26,2956448
2025-05-20 10:57:40.126 | 82 | 22,1478782 | 23,7574486 | 26,4673915
2025-05-20 10:57:41.126 | 83 | 22,1645235 | 23,8594895 | 26,6674176
2025-05-20 10:57:42.126 | 84 | 22,1664674 | 23,9503365 | 26,8689255
2025-05-20 10:57:43.126 | 85 | 22,1945771 | 24,0502666 | 27,052881
2025-05-20 10:57:44.126 | 86 | 22,186685 | 24,1285588 | 27,2291564
2025-05-20 10:57:45.173 | 87 | 22,1832517 | 24,2300199 | 27,409111
2025-05-20 10:57:46.126 | 88 | 22,1943324 | 24,3168351 | 27,580822
2025-05-20 10:57:47.126 | 89 | 22,1862205 | 24,4012253 | 27,8065933
2025-05-20 10:57:48.126 | 90 | 22,2005255 | 24,5102917 | 27,9892636
2025-05-20 10:57:49.126 | 91 | 22,2092 | 24,6217392 | 28,183517
2025-05-20 10:57:50.126 | 92 | 22,2196059 | 24,7268254 | 28,3766356
2025-05-20 10:57:51.126 | 93 | 22,2208698 | 24,8323111 | 28,5864594
2025-05-20 10:57:52.126 | 94 | 22,2136425 | 24,9532102 | 28,8220363
2025-05-20 10:57:53.126 | 95 | 22,2323019 | 25,0794602 | 29,0813224
2025-05-20 10:57:54.126 | 96 | 22,2498023 | 25,1936991 | 29,3640571
2025-05-20 10:57:55.126 | 97 | 22,2662234 | 25,3239451 | 29,6695213
2025-05-20 10:57:56.126 | 98 | 22,2816413 | 25,4448264 | 29,9624109
2025-05-20 10:57:57.126 | 99 | 22,281324 | 25,5930695 | 30,2208592
2025-05-20 10:57:58.126 | 100 | 22,2852337 | 25,7197862 | 30,4679763
2025-05-20 10:57:59.126 | 101 | 22,3081503 | 25,8397413 | 30,686572
2025-05-20 10:58:00.126 | 102 | 22,3284807 | 25,9849525 | 30,9565989
2025-05-20 10:58:01.126 | 103 | 22,3187329 | 26,131452 | 31,241493
2025-05-20 10:58:02.126 | 104 | 22,3446183 | 26,2499739 | 31,4984262
2025-05-20 10:58:03.126 | 105 | 22,3531944 | 26,3997175 | 31,7553693
2025-05-20 10:58:04.126 | 106 | 22,3701452 | 26,5437671 | 32,0414639
2025-05-20 10:58:05.126 | 107 | 22,3768178 | 26,6974193 | 32,3206301
2025-05-20 10:58:06.126 | 108 | 22,364244 | 26,833987 | 32,6385495
2025-05-20 10:58:07.126 | 109 | 22,3913324 | 26,9697541 | 32,9629812
2025-05-20 10:58:08.126 | 110 | 22,3996486 | 27,1387052 | 33,2084037
2025-05-20 10:58:09.126 | 111 | 22,4290833 | 27,2872711 | 33,469626
2025-05-20 10:58:10.126 | 112 | 22,4340475 | 27,4301642 | 33,7455294
2025-05-20 10:58:11.126 | 113 | 22,4509675 | 27,6114683 | 34,0200038
2025-05-20 10:58:12.126 | 114 | 22,4571149 | 27,7612824 | 34,2742989
2025-05-20 10:58:13.126 | 115 | 22,476473 | 27,9036135 | 34,5547373
2025-05-20 10:58:14.126 | 116 | 22,4828748 | 28,0934103 | 34,9178499
2025-05-20 10:58:15.126 | 117 | 22,4942748 | 28,2634311 | 35,3326256
2025-05-20 10:58:16.126 | 118 | 22,5103648 | 28,4515761 | 35,7512048
2025-05-20 10:58:17.126 | 119 | 22,5348434 | 28,6147066 | 36,0846373
2025-05-20 10:58:18.125 | 120 | 22,5469469 | 28,7767627 | 36,4129356
2025-05-20 10:58:19.126 | 121 | 22,5493803 | 28,9536922 | 36,6902719
2025-05-20 10:58:20.126 | 122 | 22,5586685 | 29,1210743 | 36,9485009
2025-05-20 10:58:21.126 | 123 | 22,571654 | 29,3024879 | 37,2344059
2025-05-20 10:58:22.126 | 124 | 22,5703328 | 29,4860385 | 37,5540295
2025-05-20 10:58:23.126 | 125 | 22,5978592 | 29,6429623 | 37,9061734
2025-05-20 10:58:24.126 | 126 | 22,6027841 | 29,8270461 | 38,2388998
2025-05-20 10:58:25.126 | 127 | 22,6169397 | 30,0180876 | 38,5990518
2025-05-20 10:58:26.126 | 128 | 22,6291077 | 30,1854651 | 39,0184354
2025-05-20 10:58:27.126 | 129 | 22,653895 | 30,3606474 | 39,4365278
2025-05-20 10:58:28.126 | 130 | 22,6657032 | 30,5661699 | 39,7724696
2025-05-20 10:58:29.126 | 131 | 22,6747172 | 30,7602139 | 40,0985249
2025-05-20 10:58:30.126 | 132 | 22,6900134 | 30,9516813 | 40,428873
2025-05-20 10:58:31.126 | 133 | 22,7054708 | 31,1363124 | 40,7963397
2025-05-20 10:58:32.126 | 134 | 22,7148109 | 31,3106695 | 41,121048
2025-05-20 10:58:33.126 | 135 | 22,7307029 | 31,4939912 | 41,4447868
2025-05-20 10:58:34.126 | 136 | 22,7399217 | 31,6730273 | 41,7550662
2025-05-20 10:58:35.126 | 137 | 22,7669722 | 31,8587881 | 42,071376
2025-05-20 10:58:36.126 | 138 | 22,784148 | 32,0521153 | 42,4191311
2025-05-20 10:58:37.126 | 139 | 22,8013976 | 32,2472974 | 42,711427
2025-05-20 10:58:38.126 | 140 | 22,8095896 | 32,4372729 | 43,0094473
2025-05-20 10:58:39.126 | 141 | 22,8142074 | 32,6241183 | 43,361871
2025-05-20 10:58:40.126 | 142 | 22,8465117 | 32,8056589 | 43,8325936
2025-05-20 10:58:41.126 | 143 | 22,8890558 | 32,9885816 | 44,2473283
2025-05-20 10:58:42.126 | 144 | 22,9214196 | 33,1770944 | 44,5756568
2025-05-20 10:58:43.126 | 145 | 22,9622941 | 33,3760255 | 44,9174179
2025-05-20 10:58:44.126 | 146 | 22,9838865 | 33,5603601 | 45,2700521
2025-05-20 10:58:45.126 | 147 | 23,0220498 | 33,7533764 | 45,5674328
2025-05-20 10:58:46.126 | 148 | 23,0321884 | 33,9313299 | 45,8945137
2025-05-20 10:58:47.126 | 149 | 23,0467771 | 34,1428715 | 46,230204
2025-05-20 10:58:48.126 | 150 | 23,0692151 | 34,3368716 | 46,6314906
2025-05-20 10:58:49.126 | 151 | 23,0919735 | 34,5278032 | 47,0540804
2025-05-20 10:58:50.126 | 152 | 23,1473099 | 34,7504337 | 47,3999549
2025-05-20 10:58:51.126 | 153 | 23,1770862 | 34,9628258 | 47,7508092
2025-05-20 10:58:52.126 | 154 | 23,2018144 | 35,1630467 | 48,1255839
2025-05-20 10:58:53.126 | 155 | 23,235723 | 35,3899298 | 48,5739921
2025-05-20 10:58:54.126 | 156 | 23,2682871 | 35,5837851 | 48,9543928
2025-05-20 10:58:55.126 | 157 | 23,3096157 | 35,8116588 | 49,3054375
2025-05-20 10:58:56.126 | 158 | 23,3185713 | 36,0221596 | 49,6434382
2025-05-20 10:58:57.126 | 159 | 23,3506267 | 36,2592837 | 50,0785972
2025-05-20 10:58:58.126 | 160 | 23,3943031 | 36,4776015 | 50,4883649
2025-05-20 10:58:59.126 | 161 | 23,4295545 | 36,699171 | 50,8254674
2025-05-20 10:59:00.126 | 162 | 23,4592868 | 36,9245417 | 51,2338389
2025-05-20 10:59:01.126 | 163 | 23,4702626 | 37,1504346 | 51,6325323
2025-05-20 10:59:02.126 | 164 | 23,4845607 | 37,3683586 | 52,0263357
2025-05-20 10:59:03.126 | 165 | 23,5052846 | 37,5953774 | 52,4408545
2025-05-20 10:59:04.126 | 166 | 23,5466947 | 37,8362782 | 52,902748
2025-05-20 10:59:05.126 | 167 | 23,5584877 | 38,0481676 | 53,2996236
2025-05-20 10:59:06.126 | 168 | 23,600314 | 38,2756592 | 53,6668173
2025-05-20 10:59:07.126 | 169 | 23,6303047 | 38,4934592 | 54,0698929
2025-05-20 10:59:08.125 | 170 | 23,6669633 | 38,7115516 | 54,5575126
2025-05-20 10:59:09.126 | 171 | 23,6654391 | 38,9346297 | 55,0223802
2025-05-20 10:59:10.126 | 172 | 23,6773575 | 39,1633232 | 55,4276189
2025-05-20 10:59:11.126 | 173 | 23,6925887 | 39,3868645 | 55,751958
2025-05-20 10:59:12.126 | 174 | 23,7078253 | 39,6327043 | 56,1819905
2025-05-20 10:59:13.126 | 175 | 23,7380156 | 39,8708555 | 56,5749089
2025-05-20 10:59:14.126 | 176 | 23,7457366 | 40,0801291 | 56,9197405
2025-05-20 10:59:15.126 | 177 | 23,7669797 | 40,3270795 | 57,2704768
2025-05-20 10:59:16.126 | 178 | 23,790423 | 40,5604338 | 57,6134063
2025-05-20 10:59:17.126 | 179 | 23,8153924 | 40,7749969 | 57,960187
2025-05-20 10:59:18.126 | 180 | 23,822667 | 40,9791219 | 58,2992216
2025-05-20 10:59:19.126 | 181 | 23,8315311 | 41,2231144 | 58,6400797
2025-05-20 10:59:20.126 | 182 | 23,8496048 | 41,4650104 | 59,0964487
2025-05-20 10:59:21.126 | 183 | 23,8682686 | 41,6810748 | 59,501948
2025-05-20 10:59:22.126 | 184 | 23,8841358 | 41,9298845 | 59,947441
2025-05-20 10:59:23.126 | 185 | 23,9016159 | 42,1602827 | 60,3837294
2025-05-20 10:59:24.126 | 186 | 23,9416716 | 42,3921178 | 60,7585594
2025-05-20 10:59:25.126 | 187 | 23,958775 | 42,642882 | 61,1275205
2025-05-20 10:59:26.126 | 188 | 24,0002909 | 42,8746863 | 61,5960618
2025-05-20 10:59:27.126 | 189 | 24,0029045 | 43,1174221 | 62,0462151
2025-05-20 10:59:28.126 | 190 | 24,0409222 | 43,359045 | 62,5103632
2025-05-20 10:59:29.126 | 191 | 24,0694728 | 43,6172325 | 62,9159475
2025-05-20 10:59:30.126 | 192 | 24,1173958 | 43,84021 | 63,3893354
2025-05-20 10:59:31.126 | 193 | 24,1287221 | 44,0785787 | 63,8344828
2025-05-20 10:59:32.126 | 194 | 24,174606 | 44,3230414 | 64,3246275
2025-05-20 10:59:33.126 | 195 | 24,2007652 | 44,5577229 | 64,8477899
2025-05-20 10:59:34.126 | 196 | 24,2363475 | 44,814542 | 65,335365
2025-05-20 10:59:35.126 | 197 | 24,2357256 | 45,0808842 | 65,7603753
2025-05-20 10:59:36.126 | 198 | 24,2615611 | 45,3380099 | 66,1982792
2025-05-20 10:59:37.126 | 199 | 24,2477914 | 45,5952832 | 66,6955805
2025-05-20 10:59:38.126 | 200 | 24,4670434 | 45,8674083 | 67,2348065
2025-05-20 10:59:39.126 | 201 | 24,8118538 | 46,1336135 | 67,8120595
2025-05-20 10:59:40.126 | 202 | 24,9517428 | 46,4054429 | 68,3794503
2025-05-20 10:59:41.126 | 203 | 25,0967746 | 46,6799807 | 68,9125484
2025-05-20 10:59:42.126 | 204 | 25,1711929 | 46,95801 | 69,4200468
2025-05-20 10:59:43.126 | 205 | 25,1799723 | 47,2405278 | 69,9044257
2025-05-20 10:59:44.126 | 206 | 25,1855178 | 47,4985872 | 70,4204203
2025-05-20 10:59:45.126 | 207 | 25,1711634 | 47,7875067 | 70,8811516
2025-05-20 10:59:46.126 | 208 | 25,4183851 | 48,0770993 | 71,4677293
2025-05-20 10:59:47.126 | 209 | 25,7039049 | 48,3218943 | 71,9557069
2025-05-20 10:59:48.126 | 210 | 25,8260605 | 48,6193694 | 72,4424286
2025-05-20 10:59:49.126 | 211 | 25,8876203 | 48,9209243 | 72,893772
2025-05-20 10:59:50.126 | 212 | 25,8868072 | 49,1968304 | 73,3184068
2025-05-20 10:59:51.126 | 213 | 25,8648695 | 49,4767054 | 73,7911158
2025-05-20 10:59:52.126 | 214 | 25,8472969 | 49,7653613 | 74,2488288
2025-05-20 10:59:53.126 | 215 | 25,807838 | 50,0327339 | 74,7375836
2025-05-20 10:59:54.126 | 216 | 25,7663911 | 50,3219446 | 75,1785617
2025-05-20 10:59:55.126 | 217 | 25,7460071 | 50,5962088 | 75,6192279
2025-05-20 10:59:56.126 | 218 | 25,7409397 | 50,8506966 | 76,1782702
2025-05-20 10:59:57.126 | 219 | 25,728348 | 51,1227333 | 76,7120955
2025-05-20 10:59:58.126 | 220 | 25,7296072 | 51,402512 | 77,2268867
2025-05-20 10:59:59.126 | 221 | 25,763261 | 51,6574331 | 77,6542541
2025-05-20 11:00:00.126 | 222 | 25,7901164 | 51,9415804 | 78,1351726
2025-05-20 11:00:01.126 | 223 | 25,8051967 | 52,2320406 | 78,604212
2025-05-20 11:00:02.126 | 224 | 25,8268194 | 52,5267648 | 79,0380956
2025-05-20 11:00:03.126 | 225 | 25,8739918 | 52,7989008 | 79,4804794
2025-05-20 11:00:04.126 | 226 | 25,8979413 | 53,0855866 | 80,0021013
2025-05-20 11:00:05.126 | 227 | 25,9250923 | 53,3752788 | 80,5444711
2025-05-20 11:00:06.126 | 228 | 25,9426368 | 53,6464124 | 81,04289
2025-05-20 11:00:07.126 | 229 | 25,962209 | 53,9383029 | 81,5610126
2025-05-20 11:00:08.126 | 230 | 25,9906114 | 54,2202058 | 81,9987773
2025-05-20 11:00:09.126 | 231 | 26,0176383 | 54,5134675 | 82,424817
2025-05-20 11:00:10.126 | 232 | 26,0746004 | 54,787897 | 82,8388851
2025-05-20 11:00:11.126 | 233 | 26,1022642 | 55,0669147 | 83,2803366
2025-05-20 11:00:12.126 | 234 | 26,1389278 | 55,3394028 | 83,7151049
2025-05-20 11:00:13.126 | 235 | 26,1622998 | 55,603602 | 84,1912691
2025-05-20 11:00:14.126 | 236 | 26,1947084 | 55,8833321 | 84,6125973
2025-05-20 11:00:15.126 | 237 | 26,2360141 | 56,1671641 | 85,0508563
2025-05-20 11:00:16.126 | 238 | 26,2925797 | 56,4542086 | 85,5567597
2025-05-20 11:00:17.126 | 239 | 26,3455653 | 56,7317711 | 86,0738044
2025-05-20 11:00:18.126 | 240 | 26,3623387 | 57,0055353 | 86,5786093
2025-05-20 11:00:19.126 | 241 | 26,4028491 | 57,2739815 | 87,0652887
2025-05-20 11:00:20.126 | 242 | 26,448395 | 57,5741324 | 87,5195461
2025-05-20 11:00:21.126 | 243 | 26,4962841 | 57,8399791 | 87,8690939
2025-05-20 11:00:22.126 | 244 | 26,5289182 | 58,1414199 | 88,282877
2025-05-20 11:00:23.126 | 245 | 26,5506746 | 58,4324111 | 88,7297192
2025-05-20 11:00:24.126 | 246 | 26,5997896 | 58,717022 | 89,0669935
2025-05-20 11:00:25.126 | 247 | 26,6257404 | 59,0109699 | 89,4458302
2025-05-20 11:00:26.126 | 248 | 26,6618336 | 59,2767872 | 89,8988532
2025-05-20 11:00:27.126 | 249 | 26,6919753 | 59,5540559 | 90,3001577
2025-05-20 11:00:28.126 | 250 | 26,7167316 | 59,834478 | 90,7205996
2025-05-20 11:00:29.126 | 251 | 26,7465251 | 60,1147714 | 91,1488017
2025-05-20 11:00:30.126 | 252 | 26,8101419 | 60,3653338 | 91,6490342
2025-05-20 11:00:31.126 | 253 | 26,8276949 | 60,6465981 | 92,0704531
2025-05-20 11:00:32.126 | 254 | 26,8513169 | 60,9087554 | 92,437655
2025-05-20 11:00:33.126 | 255 | 26,8909253 | 61,1817956 | 92,8482999
2025-05-20 11:00:34.126 | 256 | 26,9290572 | 61,4636459 | 93,3089697
2025-05-20 11:00:35.126 | 257 | 26,9193109 | 61,7286696 | 93,7306027
2025-05-20 11:00:36.126 | 258 | 27,3357021 | 62,012728 | 94,1231598
2025-05-20 11:00:37.126 | 259 | 27,7155011 | 62,2837652 | 94,5757501
2025-05-20 11:00:38.126 | 260 | 27,8603025 | 62,5476477 | 94,9504449
2025-05-20 11:00:39.126 | 261 | 27,9162483 | 62,8276122 | 95,3105368
2025-05-20 11:00:40.126 | 262 | 27,9748266 | 63,1026361 | 95,7045088
2025-05-20 11:00:41.126 | 263 | 28,1392352 | 63,3628388 | 96,1480372
2025-05-20 11:00:42.126 | 264 | 28,4866758 | 63,6198558 | 96,5567681
2025-05-20 11:00:43.126 | 265 | 28,6818529 | 63,8826224 | 96,9165846
2025-05-20 11:00:44.126 | 266 | 28,7233911 | 64,1489049 | 97,2809016
2025-05-20 11:00:45.126 | 267 | 28,7370247 | 64,4257833 | 97,7048902
2025-05-20 11:00:46.211 | 268 | 28,6931254 | 64,7051218 | 98,1455773
2025-05-20 11:00:47.126 | 269 | 28,6438491 | 64,9525827 | 98,5160716
2025-05-20 11:00:48.126 | 270 | 28,5796947 | 65,2004927 | 98,940353
2025-05-20 11:00:49.126 | 271 | 28,542123 | 65,4518652 | 99,3713832
2025-05-20 11:00:50.126 | 272 | 28,4801866 | 65,7046009 | 99,848794
2025-05-20 11:00:51.126 | 273 | 28,4449247 | 65,9708543 | 100,386953
2025-05-20 11:00:52.126 | 274 | 28,4191225 | 66,244979 | 100,907486
2025-05-20 11:00:53.126 | 275 | 28,4261961 | 66,5157615 | 101,439008
2025-05-20 11:00:54.126 | 276 | 28,4302852 | 66,7993365 | 101,947728
2025-05-20 11:00:55.126 | 277 | 28,4537128 | 67,104998 | 102,371381
2025-05-20 11:00:56.126 | 278 | 28,4675397 | 67,3982559 | 102,898216
2025-05-20 11:00:57.126 | 279 | 28,4594474 | 67,7250248 | 103,390243
2025-05-20 11:00:58.126 | 280 | 28,511037 | 68,058878 | 103,788057
2025-05-20 11:00:59.126 | 281 | 28,5672695 | 68,382454 | 104,188838
2025-05-20 11:01:00.126 | 282 | 28,5926588 | 68,7114058 | 104,5747
2025-05-20 11:01:01.126 | 283 | 28,6147984 | 69,0518028 | 105,036304
2025-05-20 11:01:02.126 | 284 | 28,6686449 | 69,3896429 | 105,472918
2025-05-20 11:01:03.126 | 285 | 28,6837143 | 69,7434339 | 105,991772
2025-05-20 11:01:04.126 | 286 | 29,0180922 | 70,0928251 | 106,480171
2025-05-20 11:01:05.126 | 287 | 29,4601077 | 70,4339451 | 106,888608
2025-05-20 11:01:06.126 | 288 | 29,6812264 | 70,7614547 | 107,318721
2025-05-20 11:01:07.126 | 289 | 29,7307406 | 71,1066352 | 107,952318
2025-05-20 11:01:08.126 | 290 | 29,7433193 | 71,4906468 | 108,449074
2025-05-20 11:01:09.126 | 291 | 29,7508537 | 71,8248338 | 108,994183
2025-05-20 11:01:10.126 | 292 | 29,711487 | 72,1885119 | 109,429915
2025-05-20 11:01:11.126 | 293 | 29,6381699 | 72,5409928 | 109,900954
2025-05-20 11:01:12.126 | 294 | 29,5813756 | 72,9015136 | 110,406273
2025-05-20 11:01:13.126 | 295 | 29,520583 | 73,2517242 | 110,873619
2025-05-20 11:01:14.126 | 296 | 29,482002 | 73,5882405 | 111,36985
2025-05-20 11:01:15.126 | 297 | 29,4698019 | 73,9214927 | 111,835331
2025-05-20 11:01:16.126 | 298 | 29,4586753 | 74,259552 | 112,209234
2025-05-20 11:01:17.126 | 299 | 29,4729568 | 74,603312 | 112,574693
2025-05-20 11:01:18.126 | 300 | 29,4812998 | 74,9394657 | 113,194957
2025-05-20 11:01:19.126 | 301 | 29,4846802 | 75,2874088 | 113,722173
2025-05-20 11:01:20.126 | 302 | 29,503862 | 75,6316347 | 114,332384
2025-05-20 11:01:21.126 | 303 | 29,5283723 | 75,9740323 | 115,114924
2025-05-20 11:01:22.126 | 304 | 29,552572 | 76,3337271 | 115,644893
2025-05-20 11:01:23.126 | 305 | 29,6102073 | 76,7023401 | 116,194026
2025-05-20 11:01:24.126 | 306 | 29,6322453 | 77,0576837 | 116,917145
2025-05-20 11:01:25.126 | 307 | 29,657306 | 77,419088 | 117,682434
2025-05-20 11:01:26.126 | 308 | 29,6378442 | 77,7856684 | 118,42855
2025-05-20 11:01:27.126 | 309 | 30,1646681 | 78,1648348 | 119,229006
2025-05-20 11:01:28.126 | 310 | 30,5831957 | 78,5372056 | 119,91766
2025-05-20 11:01:29.126 | 311 | 30,9139458 | 78,9168779 | 120,433837
2025-05-20 11:01:30.126 | 312 | 31,0711964 | 79,3181888 | 121,084643
2025-05-20 11:01:31.126 | 313 | 31,0726735 | 79,734218 | 121,800401
2025-05-20 11:01:32.126 | 314 | 31,0099492 | 80,1524015 | 122,694982
2025-05-20 11:01:33.126 | 315 | 30,9270826 | 80,5875814 | 123,510308
2025-05-20 11:01:34.126 | 316 | 30,8590455 | 81,0135477 | 124,253048
2025-05-20 11:01:35.126 | 317 | 30,7901285 | 81,4384727 | 124,960355
2025-05-20 11:01:36.126 | 318 | 30,7148318 | 81,878904 | 125,580043
2025-05-20 11:01:37.126 | 319 | 30,6563453 | 82,3144044 | 126,373219
2025-05-20 11:01:38.126 | 320 | 30,6459694 | 82,7430079 | 127,052391
2025-05-20 11:01:39.126 | 321 | 30,6464937 | 83,1911706 | 127,604762
2025-05-20 11:01:40.126 | 322 | 30,6855988 | 83,6210717 | 128,245583
2025-05-20 11:01:41.126 | 323 | 30,7626162 | 84,0577785 | 128,844724
2025-05-20 11:01:42.126 | 324 | 30,7913253 | 84,4868383 | 129,49859
2025-05-20 11:01:43.126 | 325 | 30,8411778 | 84,8956245 | 130,15682
2025-05-20 11:01:44.126 | 326 | 30,845435 | 85,3172754 | 130,879323
2025-05-20 11:01:45.126 | 327 | 30,851054 | 85,7539952 | 131,500238
2025-05-20 11:01:46.126 | 328 | 30,8397463 | 86,1790039 | 132,130409
2025-05-20 11:01:47.126 | 329 | 30,901302 | 86,6042846 | 132,771286
2025-05-20 11:01:48.126 | 330 | 30,9275438 | 87,0218213 | 133,323773
2025-05-20 11:01:49.126 | 331 | 31,4400643 | 87,4427849 | 133,918954
2025-05-20 11:01:50.126 | 332 | 31,8323105 | 87,8911184 | 134,515988
2025-05-20 11:01:51.125 | 333 | 32,2559436 | 88,3468014 | 135,041448
2025-05-20 11:01:52.126 | 334 | 32,4689992 | 88,7898096 | 135,683034
2025-05-20 11:01:53.126 | 335 | 32,5035678 | 89,2246807 | 136,370618
2025-05-20 11:01:54.126 | 336 | 32,4168349 | 89,6491043 | 137,04962
2025-05-20 11:01:55.126 | 337 | 32,3203067 | 90,1112258 | 137,799877
2025-05-20 11:01:56.126 | 338 | 32,2512278 | 90,5679603 | 138,542419
2025-05-20 11:01:57.126 | 339 | 32,6758565 | 91,0146403 | 139,179323
2025-05-20 11:01:58.126 | 340 | 33,5150486 | 91,4902787 | 139,907835
2025-05-20 11:01:59.126 | 341 | 34,1100364 | 91,9655846 | 140,672088
2025-05-20 11:02:00.126 | 342 | 34,3382246 | 92,4384807 | 141,314611
2025-05-20 11:02:01.126 | 343 | 34,3470531 | 92,9437495 | 142,151129
2025-05-20 11:02:02.126 | 344 | 34,2993224 | 93,412652 | 142,869825
2025-05-20 11:02:03.126 | 345 | 34,2397283 | 93,8816724 | 143,522627
2025-05-20 11:02:04.126 | 346 | 34,4585642 | 94,3786474 | 144,217637
2025-05-20 11:02:05.126 | 347 | 35,1153126 | 94,8549218 | 144,987152
2025-05-20 11:02:06.126 | 348 | 35,4209126 | 95,3426331 | 145,703277
2025-05-20 11:02:07.126 | 349 | 35,6283709 | 95,8549652 | 146,470705
2025-05-20 11:02:08.126 | 350 | 35,8128906 | 96,3756954 | 147,270253
2025-05-20 11:02:09.126 | 351 | 35,9439084 | 96,8963659 | 148,02901
2025-05-20 11:02:10.126 | 352 | 35,9419995 | 97,4099705 | 148,824903
2025-05-20 11:02:11.126 | 353 | 35,9170165 | 97,9372032 | 149,665776
2025-05-20 11:02:12.126 | 354 | 35,9519196 | 98,4702748 | 150,429963
2025-05-20 11:02:13.126 | 355 | 36,5751157 | 99,0014643 | 151,254336
2025-05-20 11:02:14.163 | 356 | 36,9052271 | 99,5807858 | 152,08104
2025-05-20 11:02:15.126 | 357 | 37,1308282 | 100,091276 | 152,850545
2025-05-20 11:02:16.126 | 358 | 37,4114988 | 100,61961 | 153,642876
2025-05-20 11:02:17.126 | 359 | 37,541668 | 101,161588 | 154,368936
2025-05-20 11:02:18.126 | 360 | 37,5964097 | 101,710058 | 155,13663
2025-05-20 11:02:19.126 | 361 | 37,566489 | 102,23205 | 155,878725
2025-05-20 11:02:20.126 | 362 | 37,5053112 | 102,760982 | 156,575355
2025-05-20 11:02:21.126 | 363 | 37,4434224 | 103,296831 | 157,351156
2025-05-20 11:02:22.126 | 364 | 37,3914485 | 103,806927 | 158,036453
2025-05-20 11:02:23.125 | 365 | 37,3470081 | 104,314664 | 158,758574
2025-05-20 11:02:24.126 | 366 | 37,3278243 | 104,848956 | 159,495798
2025-05-20 11:02:25.126 | 367 | 37,3254185 | 105,374253 | 160,312931
2025-05-20 11:02:26.126 | 368 | 37,3105534 | 105,925295 | 161,101999
2025-05-20 11:02:27.126 | 369 | 37,3666452 | 106,455 | 161,939149
2025-05-20 11:02:28.126 | 370 | 37,436268 | 107,020383 | 162,791483
2025-05-20 11:02:29.126 | 371 | 37,4689959 | 107,577914 | 163,609175
2025-05-20 11:02:30.126 | 372 | 37,4492399 | 108,120845 | 164,424747
2025-05-20 11:02:31.126 | 373 | 37,4776625 | 108,692017 | 165,233802
2025-05-20 11:02:32.126 | 374 | 37,482155 | 109,258843 | 166,09357
2025-05-20 11:02:33.126 | 375 | 37,49649 | 109,808481 | 166,985793
2025-05-20 11:02:34.126 | 376 | 37,5649754 | 110,372962 | 167,906774
2025-05-20 11:02:35.126 | 377 | 37,6015091 | 110,96751 | 168,800161
2025-05-20 11:02:36.126 | 378 | 37,6043519 | 111,54949 | 169,724319
2025-05-20 11:02:37.126 | 379 | 37,6428516 | 112,1251 | 170,607189
2025-05-20 11:02:38.126 | 380 | 37,6183987 | 112,697625 | 171,428422
2025-05-20 11:02:39.126 | 381 | 37,6414893 | 113,273063 | 172,23638
2025-05-20 11:02:40.126 | 382 | 37,6599682 | 113,835453 | 173,033099
2025-05-20 11:02:41.126 | 383 | 37,6646239 | 114,405439 | 173,853278
2025-05-20 11:02:42.126 | 384 | 37,6952128 | 114,959219 | 174,694448
2025-05-20 11:02:43.126 | 385 | 37,6788837 | 115,546501 | 175,528224
2025-05-20 11:02:44.126 | 386 | 37,7137875 | 116,114139 | 176,367302
2025-05-20 11:02:45.126 | 387 | 37,7591115 | 116,702081 | 177,241707
2025-05-20 11:02:46.126 | 388 | 37,7566861 | 117,268104 | 178,055857
2025-05-20 11:02:47.126 | 389 | 37,751931 | 117,8339 | 178,849686
2025-05-20 11:02:48.126 | 390 | 37,7849997 | 118,399994 | 179,596315
2025-05-20 11:02:49.126 | 391 | 37,7967963 | 118,941222 | 180,321767
2025-05-20 11:02:50.126 | 392 | 37,7764208 | 119,508291 | 181,045085
2025-05-20 11:02:51.126 | 393 | 37,7455214 | 120,033954 | 181,814743
2025-05-20 11:02:52.126 | 394 | 37,7450234 | 120,588947 | 182,53469
2025-05-20 11:02:53.126 | 395 | 37,8117844 | 121,132362 | 183,288593
2025-05-20 11:02:54.126 | 396 | 37,8940377 | 121,674391 | 184,117109
2025-05-20 11:02:55.126 | 397 | 37,9458435 | 122,202437 | 184,909447
2025-05-20 11:02:56.126 | 398 | 37,9887366 | 122,739264 | 185,53474
2025-05-20 11:02:57.126 | 399 | 38,1062946 | 123,255848 | 186,216145
2025-05-20 11:02:58.126 | 400 | 38,2470376 | 123,778911 | 186,900891
2025-05-20 11:02:59.126 | 401 | 38,4229253 | 124,315859 | 187,594011
2025-05-20 11:03:00.126 | 402 | 38,605975 | 124,836368 | 188,300666
2025-05-20 11:03:01.126 | 403 | 38,7304994 | 125,354068 | 188,93944
2025-05-20 11:03:02.126 | 404 | 38,9075299 | 125,884344 | 189,660564
2025-05-20 11:03:03.126 | 405 | 39,3503696 | 126,429071 | 190,409086
2025-05-20 11:03:04.126 | 406 | 40,1875127 | 126,962088 | 191,140625
2025-05-20 11:03:05.126 | 407 | 40,4861179 | 127,498302 | 191,776586
2025-05-20 11:03:06.126 | 408 | 40,9073432 | 128,033728 | 192,440353
2025-05-20 11:03:07.126 | 409 | 41,1422949 | 128,586488 | 193,176781
2025-05-20 11:03:08.126 | 410 | 41,3735759 | 129,142995 | 193,931256
2025-05-20 11:03:09.126 | 411 | 41,5242212 | 129,702693 | 194,631623
2025-05-20 11:03:10.126 | 412 | 41,5996767 | 130,28402 | 195,410183
2025-05-20 11:03:11.126 | 413 | 41,6632424 | 130,834089 | 196,114711
2025-05-20 11:03:12.126 | 414 | 41,7728435 | 131,41092 | 196,746246
2025-05-20 11:03:13.126 | 415 | 41,9014976 | 131,944429 | 197,454625
2025-05-20 11:03:14.126 | 416 | 42,0302271 | 132,493119 | 198,113927
2025-05-20 11:03:15.126 | 417 | 42,1294648 | 133,063304 | 198,903936
2025-05-20 11:03:16.126 | 418 | 42,2499799 | 133,627711 | 199,669826
2025-05-20 11:03:17.126 | 419 | 42,3784397 | 134,186643 | 200,498384
2025-05-20 11:03:18.126 | 420 | 42,5105318 | 134,740718 | 201,287928
2025-05-20 11:03:19.126 | 421 | 42,6278236 | 135,287204 | 202,006589
2025-05-20 11:03:20.126 | 422 | 42,7529597 | 135,841735 | 202,60145
2025-05-20 11:03:21.126 | 423 | 42,8850867 | 136,373127 | 203,10874
2025-05-20 11:03:22.126 | 424 | 43,3982848 | 136,886807 | 203,604981
2025-05-20 11:03:23.126 | 425 | 44,0338412 | 137,38722 | 204,252094
2025-05-20 11:03:24.126 | 426 | 44,473151 | 137,877621 | 204,949077
2025-05-20 11:03:25.126 | 427 | 44,8631667 | 138,37167 | 205,451151
2025-05-20 11:03:26.126 | 428 | 45,0538241 | 138,868884 | 205,898398
2025-05-20 11:03:27.126 | 429 | 45,4191108 | 139,323281 | 206,402629
2025-05-20 11:03:28.126 | 430 | 45,9515714 | 139,791812 | 206,926676
2025-05-20 11:03:29.126 | 431 | 46,3721949 | 140,261775 | 207,520768
2025-05-20 11:03:30.126 | 432 | 46,7512553 | 140,717381 | 208,072333
2025-05-20 11:03:31.126 | 433 | 47,0426361 | 141,200168 | 208,547446
2025-05-20 11:03:32.126 | 434 | 47,2906576 | 141,683231 | 209,077266
2025-05-20 11:03:33.126 | 435 | 47,8146384 | 142,149292 | 209,662837
2025-05-20 11:03:34.126 | 436 | 48,2513874 | 142,628383 | 210,239557
2025-05-20 11:03:35.126 | 437 | 48,5679167 | 143,114264 | 210,740473
2025-05-20 11:03:36.126 | 438 | 48,9232088 | 143,611949 | 211,232349
2025-05-20 11:03:37.126 | 439 | 49,2461602 | 144,074911 | 211,743227
2025-05-20 11:03:38.126 | 440 | 49,6383994 | 144,552594 | 212,284112
2025-05-20 11:03:39.126 | 441 | 50,0698669 | 145,031696 | 212,886346
2025-05-20 11:03:40.126 | 442 | 50,3855574 | 145,493133 | 213,55586
2025-05-20 11:03:41.126 | 443 | 50,6482454 | 145,975626 | 214,112574
2025-05-20 11:03:42.125 | 444 | 50,9091332 | 146,452368 | 214,69069
2025-05-20 11:03:43.126 | 445 | 51,0262509 | 146,960588 | 215,359959
2025-05-20 11:03:44.126 | 446 | 51,1884603 | 147,448342 | 215,991414
2025-05-20 11:03:45.126 | 447 | 51,5391018 | 147,922347 | 216,563677
2025-05-20 11:03:46.126 | 448 | 51,8477755 | 148,405311 | 217,112176
2025-05-20 11:03:47.126 | 449 | 52,0665573 | 148,911535 | 217,633848
2025-05-20 11:03:48.126 | 450 | 52,2317562 | 149,384915 | 218,158237
2025-05-20 11:03:49.126 | 451 | 52,3427922 | 149,86936 | 218,721356
2025-05-20 11:03:50.126 | 452 | 52,4334821 | 150,330061 | 219,252455
2025-05-20 11:03:51.126 | 453 | 52,9381403 | 150,809283 | 219,79681
2025-05-20 11:03:52.126 | 454 | 53,3461377 | 151,28886 | 220,362424
2025-05-20 11:03:53.126 | 455 | 53,6115401 | 151,747977 | 220,985373
2025-05-20 11:03:54.126 | 456 | 53,7834478 | 152,205134 | 221,610546
2025-05-20 11:03:55.126 | 457 | 53,9490544 | 152,701743 | 222,151853
2025-05-20 11:03:56.125 | 458 | 54,3004559 | 153,20028 | 222,777485
2025-05-20 11:03:57.126 | 459 | 54,7779968 | 153,684865 | 223,400746
2025-05-20 11:03:58.126 | 460 | 55,0667364 | 154,170608 | 224,046126
2025-05-20 11:03:59.126 | 461 | 55,3084704 | 154,64104 | 224,626213
2025-05-20 11:04:00.126 | 462 | 55,4045482 | 155,117552 | 225,21979
2025-05-20 11:04:01.126 | 463 | 55,5583934 | 155,599361 | 225,839945
2025-05-20 11:04:02.126 | 464 | 56,0352355 | 156,070502 | 226,373805
2025-05-20 11:04:03.126 | 465 | 56,4367545 | 156,551559 | 226,899043
2025-05-20 11:04:04.126 | 466 | 56,6391901 | 157,034646 | 227,422047
2025-05-20 11:04:05.126 | 467 | 56,8440133 | 157,510289 | 228,007508
2025-05-20 11:04:06.126 | 468 | 57,0256171 | 157,951775 | 228,558563
2025-05-20 11:04:07.126 | 469 | 57,1556819 | 158,413565 | 229,006804
2025-05-20 11:04:08.126 | 470 | 57,5055556 | 158,836161 | 229,501007
2025-05-20 11:04:09.126 | 471 | 57,8483397 | 159,287363 | 229,973033
2025-05-20 11:04:10.126 | 472 | 58,0386795 | 159,739665 | 230,522202
2025-05-20 11:04:11.126 | 473 | 58,2868967 | 160,200086 | 231,053294
2025-05-20 11:04:12.126 | 474 | 58,4209418 | 160,661429 | 231,519231
2025-05-20 11:04:13.126 | 475 | 58,4925269 | 161,118117 | 232,044371
2025-05-20 11:04:14.126 | 476 | 58,4968086 | 161,582144 | 232,571011
2025-05-20 11:04:15.126 | 477 | 58,5264322 | 162,000985 | 233,043454
2025-05-20 11:04:16.126 | 478 | 58,6265294 | 162,479801 | 233,572371
2025-05-20 11:04:17.126 | 479 | 59,0818483 | 162,924291 | 234,103869
2025-05-20 11:04:18.126 | 480 | 59,4379317 | 163,387508 | 234,677228
2025-05-20 11:04:19.125 | 481 | 59,6712135 | 163,85593 | 235,147178
2025-05-20 11:04:20.126 | 482 | 59,9023615 | 164,323487 | 235,7141
2025-05-20 11:04:21.126 | 483 | 60,0049572 | 164,78597 | 236,257961
2025-05-20 11:04:22.126 | 484 | 60,2611755 | 165,260387 | 236,790245
2025-05-20 11:04:23.126 | 485 | 60,6617094 | 165,754256 | 237,383991
2025-05-20 11:04:24.125 | 486 | 60,91894 | 166,256312 | 238,073881
2025-05-20 11:04:25.126 | 487 | 61,1288751 | 166,764958 | 238,720547
2025-05-20 11:04:26.126 | 488 | 61,2212392 | 167,287051 | 239,332418
2025-05-20 11:04:27.126 | 489 | 61,3923189 | 167,800374 | 239,954698
2025-05-20 11:04:28.126 | 490 | 61,7505812 | 168,306327 | 240,634607
2025-05-20 11:04:29.126 | 491 | 62,0539549 | 168,810981 | 241,320202
2025-05-20 11:04:30.126 | 492 | 62,266637 | 169,309095 | 241,938998
2025-05-20 11:04:31.126 | 493 | 62,3952734 | 169,844427 | 242,55914
2025-05-20 11:04:32.126 | 494 | 62,4864652 | 170,3811 | 243,169651
2025-05-20 11:04:33.126 | 495 | 62,5400174 | 170,878089 | 243,711679
2025-05-20 11:04:34.126 | 496 | 62,8947133 | 171,410761 | 244,29002
2025-05-20 11:04:35.126 | 497 | 63,2138425 | 171,927565 | 244,917427
2025-05-20 11:04:36.126 | 498 | 63,3816533 | 172,487594 | 245,674933
2025-05-20 11:04:37.126 | 499 | 63,4328521 | 173,029321 | 246,303425
2025-05-20 11:04:38.126 | 500 | 63,4832449 | 173,547849 | 246,777357
2025-05-20 11:04:39.126 | 501 | 63,7537716 | 174,075395 | 247,367708
2025-05-20 11:04:40.126 | 502 | 64,1178176 | 174,596963 | 247,982179
2025-05-20 11:04:41.126 | 503 | 64,3974355 | 175,133009 | 248,610979
2025-05-20 11:04:42.126 | 504 | 64,5220539 | 175,63491 | 249,318146
2025-05-20 11:04:43.126 | 505 | 64,5484536 | 176,131662 | 249,995194
2025-05-20 11:04:44.126 | 506 | 64,6730216 | 176,650512 | 250,658165
2025-05-20 11:04:45.126 | 507 | 64,9516001 | 177,163648 | 251,364899
2025-05-20 11:04:46.126 | 508 | 65,2802635 | 177,670995 | 251,97282
2025-05-20 11:04:47.126 | 509 | 65,6174627 | 178,173663 | 252,559867
2025-05-20 11:04:48.126 | 510 | 65,7097904 | 178,665279 | 253,13923
2025-05-20 11:04:49.126 | 511 | 65,9857506 | 179,141012 | 253,599891
2025-05-20 11:04:50.126 | 512 | 66,2913252 | 179,623217 | 254,091891
2025-05-20 11:04:51.126 | 513 | 66,6188099 | 180,097556 | 254,587954
2025-05-20 11:04:52.126 | 514 | 66,8486358 | 180,586815 | 255,218493
2025-05-20 11:04:53.126 | 515 | 66,9457929 | 181,07827 | 255,742761
2025-05-20 11:04:54.126 | 516 | 66,9836744 | 181,543814 | 256,238396
2025-05-20 11:04:55.125 | 517 | 67,3170426 | 182,012406 | 256,75325
2025-05-20 11:04:56.126 | 518 | 67,5878992 | 182,529264 | 257,280258
2025-05-20 11:04:57.126 | 519 | 67,8293202 | 183,00711 | 257,867948
2025-05-20 11:04:58.126 | 520 | 68,0467352 | 183,483997 | 258,440509
2025-05-20 11:04:59.126 | 521 | 68,1323828 | 183,938471 | 258,997451
2025-05-20 11:05:00.126 | 522 | 68,1597746 | 184,425102 | 259,428779
2025-05-20 11:05:01.126 | 523 | 68,3174321 | 184,890688 | 260,020265
2025-05-20 11:05:02.126 | 524 | 68,708923 | 185,357177 | 260,5829
2025-05-20 11:05:03.126 | 525 | 68,9251721 | 185,805618 | 261,039064
2025-05-20 11:05:04.126 | 526 | 69,1655132 | 186,25837 | 261,502505
2025-05-20 11:05:05.126 | 527 | 69,2345284 | 186,733431 | 261,903576
2025-05-20 11:05:06.126 | 528 | 69,4143914 | 187,163847 | 262,385384
2025-05-20 11:05:07.126 | 529 | 69,7120904 | 187,63299 | 262,86644
2025-05-20 11:05:08.126 | 530 | 70,0184317 | 188,110308 | 263,430787
2025-05-20 11:05:09.126 | 531 | 70,1800536 | 188,572047 | 263,972377
2025-05-20 11:05:10.126 | 532 | 70,2860332 | 189,046569 | 264,506847
2025-05-20 11:05:11.126 | 533 | 70,3031901 | 189,528279 | 265,016268
2025-05-20 11:05:12.126 | 534 | 70,471491 | 189,987974 | 265,584199
2025-05-20 11:05:13.126 | 535 | 70,724361 | 190,445744 | 266,12025
2025-05-20 11:05:14.126 | 536 | 70,9651437 | 190,920798 | 266,662611
2025-05-20 11:05:15.126 | 537 | 71,0836866 | 191,409638 | 267,291949
2025-05-20 11:05:16.135 | 538 | 71,0913905 | 191,894285 | 267,878775
2025-05-20 11:05:17.126 | 539 | 71,0444968 | 192,353559 | 268,367579
2025-05-20 11:05:18.126 | 540 | 71,4037458 | 192,822986 | 268,904582
2025-05-20 11:05:19.126 | 541 | 71,5939248 | 193,308503 | 269,424992
2025-05-20 11:05:20.126 | 542 | 71,7229809 | 193,766483 | 269,936562
2025-05-20 11:05:21.126 | 543 | 71,8372482 | 194,234139 | 270,442598
2025-05-20 11:05:22.126 | 544 | 71,786484 | 194,707806 | 270,935501
2025-05-20 11:05:23.126 | 545 | 71,8520046 | 195,153247 | 271,361431
2025-05-20 11:05:24.126 | 546 | 72,2907141 | 195,583067 | 271,740824
2025-05-20 11:05:25.126 | 547 | 72,4567061 | 196,030822 | 272,21772
2025-05-20 11:05:26.126 | 548 | 72,6088103 | 196,47424 | 272,759954
2025-05-20 11:05:27.126 | 549 | 72,6932963 | 196,943761 | 273,256688
2025-05-20 11:05:28.126 | 550 | 72,67334 | 197,404301 | 273,723213
2025-05-20 11:05:29.126 | 551 | 72,577873 | 197,864446 | 274,167192
2025-05-20 11:05:30.126 | 552 | 72,5399612 | 198,298271 | 274,628678
2025-05-20 11:05:31.126 | 553 | 72,5208211 | 198,73612 | 275,072008
2025-05-20 11:05:32.126 | 554 | 72,476856 | 199,163133 | 275,571263
2025-05-20 11:05:33.126 | 555 | 72,4851618 | 199,572595 | 275,933116
2025-05-20 11:05:34.126 | 556 | 72,5307505 | 199,970309 | 276,301516
2025-05-20 11:05:35.126 | 557 | 72,5973707 | 200,387262 | 276,701046
2025-05-20 11:05:36.126 | 558 | 72,6367001 | 200,798512 | 277,12687
2025-05-20 11:05:37.126 | 559 | 72,7265013 | 201,223755 | 277,593808
2025-05-20 11:05:38.126 | 560 | 72,7911659 | 201,653127 | 277,959509
2025-05-20 11:05:39.126 | 561 | 72,8452235 | 202,043704 | 278,361584
2025-05-20 11:05:40.126 | 562 | 72,8341605 | 202,452156 | 278,745787
2025-05-20 11:05:41.126 | 563 | 72,8650122 | 202,846813 | 279,037048
2025-05-20 11:05:42.126 | 564 | 72,8524198 | 203,225391 | 279,375848
2025-05-20 11:05:43.126 | 565 | 72,861465 | 203,615179 | 279,682715
2025-05-20 11:05:44.126 | 566 | 72,9167685 | 204,00761 | 280,013993
2025-05-20 11:05:45.126 | 567 | 73,0037579 | 204,381197 | 280,383986
2025-05-20 11:05:46.126 | 568 | 73,011469 | 204,756053 | 280,732991
2025-05-20 11:05:47.126 | 569 | 73,1065276 | 205,106761 | 281,117691
2025-05-20 11:05:48.126 | 570 | 73,157115 | 205,498293 | 281,517811
2025-05-20 11:05:49.126 | 571 | 73,2029233 | 205,875931 | 281,905426
2025-05-20 11:05:50.126 | 572 | 73,244464 | 206,260279 | 282,280898
2025-05-20 11:05:51.126 | 573 | 73,2868341 | 206,638986 | 282,671294
2025-05-20 11:05:52.126 | 574 | 73,3821405 | 207,028003 | 283,132395
2025-05-20 11:05:53.125 | 575 | 73,475551 | 207,394499 | 283,508329
2025-05-20 11:05:54.126 | 576 | 73,5376901 | 207,786661 | 283,9197
2025-05-20 11:05:55.126 | 577 | 73,5117217 | 208,176332 | 284,344089
2025-05-20 11:05:56.125 | 578 | 73,5049586 | 208,571341 | 284,804983
2025-05-20 11:05:57.126 | 579 | 73,4473796 | 208,990835 | 285,225493
2025-05-20 11:05:58.126 | 580 | 73,492277 | 209,398203 | 285,652791
2025-05-20 11:05:59.126 | 581 | 73,4965141 | 209,791765 | 286,093083
2025-05-20 11:06:00.126 | 582 | 73,5375673 | 210,226059 | 286,554233
2025-05-20 11:06:01.126 | 583 | 73,540185 | 210,644285 | 286,966963
2025-05-20 11:06:02.126 | 584 | 73,5847102 | 211,035843 | 287,384497
2025-05-20 11:06:03.126 | 585 | 73,5991588 | 211,407997 | 287,743645
2025-05-20 11:06:04.126 | 586 | 73,6469088 | 211,748757 | 288,04991
2025-05-20 11:06:05.126 | 587 | 73,6622523 | 212,122141 | 288,37911
2025-05-20 11:06:06.126 | 588 | 73,6146562 | 212,469553 | 288,733431
2025-05-20 11:06:07.125 | 589 | 73,7648016 | 212,848603 | 289,06988
2025-05-20 11:06:08.126 | 590 | 74,1424961 | 213,214832 | 289,408025
2025-05-20 11:06:09.126 | 591 | 74,4313315 | 213,568182 | 289,8157
2025-05-20 11:06:10.126 | 592 | 74,6115709 | 213,920686 | 290,270627
2025-05-20 11:06:11.126 | 593 | 74,6469955 | 214,303087 | 290,602472
2025-05-20 11:06:12.126 | 594 | 74,6543685 | 214,667428 | 290,868498
2025-05-20 11:06:13.126 | 595 | 75,011576 | 215,018717 | 291,152903
2025-05-20 11:06:14.126 | 596 | 75,3121322 | 215,369275 | 291,581347
2025-05-20 11:06:15.126 | 597 | 75,5469958 | 215,729005 | 292,030528
2025-05-20 11:06:16.126 | 598 | 75,7064198 | 216,086834 | 292,38904
2025-05-20 11:06:17.126 | 599 | 75,7437643 | 216,44115 | 292,742269
2025-05-20 11:06:18.126 | 600 | 75,7413103 | 216,81583 | 293,018423
2025-05-20 11:06:19.126 | 601 | 75,6881931 | 217,165837 | 293,429836
2025-05-20 11:06:20.126 | 602 | 75,639968 | 217,517047 | 293,848139
2025-05-20 11:06:21.126 | 603 | 75,6670707 | 217,866984 | 294,242972
2025-05-20 11:06:22.125 | 604 | 75,6945032 | 218,221458 | 294,612168
2025-05-20 11:06:23.126 | 605 | 75,7026377 | 218,608639 | 294,898733
2025-05-20 11:06:24.126 | 606 | 75,6757079 | 218,975514 | 295,243956
2025-05-20 11:06:25.125 | 607 | 75,7217429 | 219,34403 | 295,666756
2025-05-20 11:06:26.126 | 608 | 75,7154918 | 219,703412 | 296,116421
2025-05-20 11:06:27.126 | 609 | 75,7146963 | 220,100787 | 296,555976
2025-05-20 11:06:28.126 | 610 | 75,8200099 | 220,492322 | 296,947173
2025-05-20 11:06:29.126 | 611 | 75,8779327 | 220,86422 | 297,394059
2025-05-20 11:06:30.126 | 612 | 75,9306501 | 221,235106 | 297,805963
2025-05-20 11:06:31.126 | 613 | 75,8921447 | 221,599244 | 298,241898
2025-05-20 11:06:32.126 | 614 | 75,9877175 | 221,980426 | 298,6349
2025-05-20 11:06:33.126 | 615 | 76,0403829 | 222,352549 | 299,075608
2025-05-20 11:06:34.125 | 616 | 76,0980461 | 222,709052 | 299,523417
2025-05-20 11:06:35.126 | 617 | 76,1486799 | 223,048855 | 299,984201
2025-05-20 11:06:36.126 | 618 | 76,2225322 | 223,421191 | 300,38238
2025-05-20 11:06:37.126 | 619 | 76,3085687 | 223,796557 | 300,787977
2025-05-20 11:06:38.126 | 620 | 76,334444 | 224,159448 | 301,101076
2025-05-20 11:06:39.126 | 621 | 76,397031 | 224,513066 | 301,454896
2025-05-20 11:06:40.126 | 622 | 76,4296485 | 224,851933 | 301,858975
2025-05-20 11:06:41.126 | 623 | 76,504174 | 225,188355 | 302,239783
2025-05-20 11:06:42.126 | 624 | 76,4612085 | 225,5535 | 302,611876
2025-05-20 11:06:43.126 | 625 | 76,4306393 | 225,921067 | 302,965341
2025-05-20 11:06:44.126 | 626 | 76,4270241 | 226,29881 | 303,294648
2025-05-20 11:06:45.126 | 627 | 76,4479486 | 226,652769 | 303,63624
2025-05-20 11:06:46.126 | 628 | 76,5671991 | 227,005189 | 303,96566
2025-05-20 11:06:47.126 | 629 | 76,6163992 | 227,363815 | 304,337176
2025-05-20 11:06:48.126 | 630 | 76,7604723 | 227,661374 | 304,777328
2025-05-20 11:06:49.126 | 631 | 76,9469208 | 228,023736 | 305,116291
2025-05-20 11:06:50.130 | 632 | 77,0441741 | 228,384259 | 305,519915
2025-05-20 11:06:51.126 | 633 | 77,1242185 | 228,743293 | 305,932002
2025-05-20 11:06:52.126 | 634 | 77,2431331 | 229,112788 | 306,327916
2025-05-20 11:06:53.126 | 635 | 77,3375453 | 229,428447 | 306,67499
2025-05-20 11:06:54.126 | 636 | 77,52587 | 229,763667 | 307,007138
2025-05-20 11:06:55.126 | 637 | 77,6542201 | 230,09041 | 307,327054
2025-05-20 11:06:56.126 | 638 | 77,7799395 | 230,44177 | 307,648842
2025-05-20 11:06:57.126 | 639 | 77,9798473 | 230,774752 | 307,957521
2025-05-20 11:06:58.126 | 640 | 78,0846681 | 231,135228 | 308,300636
2025-05-20 11:06:59.126 | 641 | 78,1554402 | 231,455355 | 308,622416
2025-05-20 11:07:00.126 | 642 | 78,1528279 | 231,757216 | 308,931981
2025-05-20 11:07:01.126 | 643 | 78,151745 | 232,068565 | 309,246462
2025-05-20 11:07:02.126 | 644 | 78,1100797 | 232,354025 | 309,511917
2025-05-20 11:07:03.126 | 645 | 78,1152557 | 232,684277 | 309,820331
2025-05-20 11:07:04.126 | 646 | 78,1596116 | 233,023579 | 310,14426
2025-05-20 11:07:05.126 | 647 | 78,1194111 | 233,336108 | 310,566909
2025-05-20 11:07:06.126 | 648 | 78,0749694 | 233,699714 | 310,927961
2025-05-20 11:07:07.126 | 649 | 78,0657483 | 234,030049 | 311,314964
2025-05-20 11:07:08.126 | 650 | 77,982868 | 234,340834 | 311,622598
2025-05-20 11:07:09.126 | 651 | 77,9674233 | 234,651791 | 311,994263
2025-05-20 11:07:10.126 | 652 | 77,8897337 | 234,993639 | 312,335856
2025-05-20 11:07:11.126 | 653 | 77,8715083 | 235,314029 | 312,709775
2025-05-20 11:07:12.126 | 654 | 77,8315167 | 235,659029 | 313,109838
2025-05-20 11:07:13.126 | 655 | 77,8070008 | 235,990128 | 313,486236
2025-05-20 11:07:14.125 | 656 | 77,9491568 | 236,311278 | 313,881307
2025-05-20 11:07:15.126 | 657 | 78,07613 | 236,64466 | 314,276768
2025-05-20 11:07:16.126 | 658 | 78,2371107 | 236,996177 | 314,642245
2025-05-20 11:07:17.126 | 659 | 78,4361159 | 237,356053 | 314,965609
2025-05-20 11:07:18.126 | 660 | 78,6780617 | 237,665114 | 315,310086
2025-05-20 11:07:19.126 | 661 | 78,900024 | 238,01602 | 315,729326
2025-05-20 11:07:20.126 | 662 | 79,1482417 | 238,357193 | 316,132116
2025-05-20 11:07:21.126 | 663 | 79,354254 | 238,70164 | 316,538708
2025-05-20 11:07:22.126 | 664 | 79,5383178 | 239,057761 | 316,932341
2025-05-20 11:07:23.126 | 665 | 79,7685762 | 239,427541 | 317,368878
2025-05-20 11:07:24.126 | 666 | 79,9702802 | 239,78827 | 317,788483
2025-05-20 11:07:25.126 | 667 | 80,1797546 | 240,156006 | 318,222387
2025-05-20 11:07:26.126 | 668 | 80,3497263 | 240,552934 | 318,656114
2025-05-20 11:07:27.126 | 669 | 80,5342871 | 240,945396 | 319,054516
2025-05-20 11:07:28.126 | 670 | 80,6593512 | 241,329596 | 319,537265
2025-05-20 11:07:29.126 | 671 | 80,7392602 | 241,71716 | 319,938011
2025-05-20 11:07:30.126 | 672 | 80,9026723 | 242,100067 | 320,422874
2025-05-20 11:07:31.126 | 673 | 81,1078779 | 242,50571 | 320,851515
2025-05-20 11:07:32.126 | 674 | 81,2795509 | 242,867073 | 321,23234
2025-05-20 11:07:33.126 | 675 | 81,4358693 | 243,224944 | 321,642888
2025-05-20 11:07:34.126 | 676 | 81,595581 | 243,578047 | 322,041145
2025-05-20 11:07:35.126 | 677 | 81,9944744 | 243,946329 | 322,462039
2025-05-20 11:07:36.126 | 678 | 82,3078259 | 244,293376 | 322,961863
2025-05-20 11:07:37.126 | 679 | 82,5262769 | 244,670575 | 323,388744
2025-05-20 11:07:38.126 | 680 | 82,7440286 | 245,045366 | 323,816389
2025-05-20 11:07:39.126 | 681 | 82,8710225 | 245,440663 | 324,333056
2025-05-20 11:07:40.126 | 682 | 82,935448 | 245,830735 | 324,814658
2025-05-20 11:07:41.125 | 683 | 82,9788807 | 246,242624 | 325,320812
2025-05-20 11:07:42.126 | 684 | 83,038274 | 246,646953 | 325,776027
2025-05-20 11:07:43.126 | 685 | 83,1981068 | 247,075503 | 326,207766
2025-05-20 11:07:44.126 | 686 | 83,2606259 | 247,449939 | 326,595698
2025-05-20 11:07:45.126 | 687 | 83,3110518 | 247,818187 | 326,986129
2025-05-20 11:07:46.126 | 688 | 83,5063741 | 248,2068 | 327,39555
2025-05-20 11:07:47.126 | 689 | 83,5681022 | 248,5692 | 327,790563
2025-05-20 11:07:48.126 | 690 | 83,523278 | 248,975379 | 328,168059
2025-05-20 11:07:49.126 | 691 | 83,424761 | 249,351751 | 328,614215
2025-05-20 11:07:50.126 | 692 | 83,3402731 | 249,720186 | 329,089465
2025-05-20 11:07:51.126 | 693 | 83,2760383 | 250,114863 | 329,640097
2025-05-20 11:07:52.126 | 694 | 83,1397921 | 250,48631 | 329,985098
2025-05-20 11:07:53.126 | 695 | 83,033256 | 250,837306 | 330,30113
2025-05-20 11:07:54.126 | 696 | 82,9856276 | 251,194819 | 330,645784
2025-05-20 11:07:55.126 | 697 | 82,9166272 | 251,548322 | 330,999468
2025-05-20 11:07:56.126 | 698 | 82,9230838 | 251,907816 | 331,289858
2025-05-20 11:07:57.126 | 699 | 82,9317574 | 252,231882 | 331,62216
2025-05-20 11:07:58.126 | 700 | 83,0703068 | 252,587783 | 332,038686
2025-05-20 11:07:59.125 | 701 | 83,187199 | 252,928899 | 332,427095
2025-05-20 11:08:00.126 | 702 | 83,3615815 | 253,255577 | 332,870247
2025-05-20 11:08:01.126 | 703 | 83,3876539 | 253,613177 | 333,260522
2025-05-20 11:08:02.126 | 704 | 83,5564628 | 253,943591 | 333,607865
2025-05-20 11:08:03.126 | 705 | 83,9238307 | 254,299372 | 333,915125
2025-05-20 11:08:04.126 | 706 | 84,1060534 | 254,6679 | 334,27582
2025-05-20 11:08:05.126 | 707 | 84,4747166 | 254,993541 | 334,652211
2025-05-20 11:08:06.126 | 708 | 84,6181695 | 255,331366 | 334,944074
2025-05-20 11:08:07.126 | 709 | 84,5860995 | 255,657552 | 335,263434
2025-05-20 11:08:08.126 | 710 | 84,5233313 | 255,968718 | 335,552155
2025-05-20 11:08:09.126 | 711 | 84,5059149 | 256,293973 | 335,829466
2025-05-20 11:08:10.126 | 712 | 84,5363185 | 256,616711 | 336,165663
2025-05-20 11:08:11.126 | 713 | 84,9548286 | 256,981072 | 336,461637
2025-05-20 11:08:12.126 | 714 | 85,2187407 | 257,302743 | 336,816578
2025-05-20 11:08:13.126 | 715 | 85,5673716 | 257,607619 | 337,12013
2025-05-20 11:08:14.126 | 716 | 85,7012368 | 257,918705 | 337,476137
2025-05-20 11:08:15.126 | 717 | 85,6081388 | 258,252649 | 337,772135
2025-05-20 11:08:16.126 | 718 | 85,5005513 | 258,579887 | 338,077463
2025-05-20 11:08:17.126 | 719 | 85,5152149 | 258,87686 | 338,505895
2025-05-20 11:08:18.126 | 720 | 85,8817432 | 259,202158 | 338,894004
2025-05-20 11:08:19.126 | 721 | 86,1909941 | 259,526915 | 339,236702
2025-05-20 11:08:20.126 | 722 | 86,4539591 | 259,880019 | 339,555279
2025-05-20 11:08:21.126 | 723 | 86,5477061 | 260,224174 | 339,983608
2025-05-20 11:08:22.165 | 724 | 86,5491538 | 260,569752 | 340,385399
2025-05-20 11:08:23.126 | 725 | 86,9865575 | 260,902042 | 340,705771
2025-05-20 11:08:24.126 | 726 | 87,2019568 | 261,226625 | 341,078244
2025-05-20 11:08:25.125 | 727 | 87,4097955 | 261,54452 | 341,42166
2025-05-20 11:08:26.126 | 728 | 87,4633485 | 261,877506 | 341,75523
2025-05-20 11:08:27.126 | 729 | 87,3975233 | 262,195283 | 342,09119
2025-05-20 11:08:28.126 | 730 | 87,5997092 | 262,504847 | 342,452651
2025-05-20 11:08:29.126 | 731 | 88,0019273 | 262,839472 | 342,866185
2025-05-20 11:08:30.126 | 732 | 88,208613 | 263,16489 | 343,25491
2025-05-20 11:08:31.126 | 733 | 88,2545032 | 263,515098 | 343,665663
2025-05-20 11:08:32.126 | 734 | 88,2025174 | 263,872107 | 344,076938
2025-05-20 11:08:33.126 | 735 | 88,1732293 | 264,212395 | 344,394677
2025-05-20 11:08:34.126 | 736 | 88,1238899 | 264,524713 | 344,771965
2025-05-20 11:08:35.126 | 737 | 88,1323228 | 264,857917 | 345,076694
2025-05-20 11:08:36.126 | 738 | 88,2024644 | 265,176695 | 345,374158
2025-05-20 11:08:37.126 | 739 | 88,166501 | 265,496943 | 345,721459
2025-05-20 11:08:38.126 | 740 | 88,2143703 | 265,813822 | 346,055163
2025-05-20 11:08:39.126 | 741 | 88,0515249 | 266,085854 | 346,41205
2025-05-20 11:08:40.126 | 742 | 88,0542594 | 266,4178 | 346,745747
2025-05-20 11:08:41.126 | 743 | 87,9730982 | 266,756341 | 347,094912
2025-05-20 11:08:42.126 | 744 | 87,9256975 | 267,071446 | 347,417469
2025-05-20 11:08:43.126 | 745 | 87,7858437 | 267,376712 | 347,711367
2025-05-20 11:08:44.126 | 746 | 87,7060554 | 267,693536 | 348,040638
2025-05-20 11:08:45.126 | 747 | 87,626697 | 268,025575 | 348,403512
2025-05-20 11:08:46.126 | 748 | 87,5256299 | 268,33522 | 348,648133
2025-05-20 11:08:47.126 | 749 | 87,5166617 | 268,613174 | 348,880758
2025-05-20 11:08:48.126 | 750 | 87,5104559 | 268,873656 | 349,215095
2025-05-20 11:08:49.126 | 751 | 87,6457241 | 269,161492 | 349,618456
2025-05-20 11:08:50.126 | 752 | 87,8870435 | 269,465545 | 349,857861
2025-05-20 11:08:51.126 | 753 | 88,2906076 | 269,792553 | 350,133637
2025-05-20 11:08:52.126 | 754 | 88,6263287 | 270,112866 | 350,423205
2025-05-20 11:08:53.126 | 755 | 88,8039312 | 270,405367 | 350,657855
2025-05-20 11:08:54.126 | 756 | 88,8368108 | 270,695637 | 350,902932
2025-05-20 11:08:55.126 | 757 | 88,7331745 | 270,977299 | 351,162094
2025-05-20 11:08:56.126 | 758 | 88,6129276 | 271,265156 | 351,427503
2025-05-20 11:08:57.126 | 759 | 88,4624651 | 271,58671 | 351,662145
2025-05-20 11:08:58.126 | 760 | 88,6884373 | 271,880097 | 351,882369
2025-05-20 11:08:59.126 | 761 | 89,1230218 | 272,157191 | 352,235352
2025-05-20 11:09:00.126 | 762 | 89,3462544 | 272,434655 | 352,455028
2025-05-20 11:09:01.126 | 763 | 89,5576119 | 272,717815 | 352,656914
2025-05-20 11:09:02.126 | 764 | 89,6541563 | 272,992342 | 352,860622
2025-05-20 11:09:03.126 | 765 | 89,5413636 | 273,275294 | 353,047713
2025-05-20 11:09:04.126 | 766 | 89,4264846 | 273,548088 | 353,244428
2025-05-20 11:09:05.126 | 767 | 89,3311229 | 273,807547 | 353,458442
2025-05-20 11:09:06.126 | 768 | 89,3001428 | 274,075835 | 353,726583
2025-05-20 11:09:07.126 | 769 | 89,342093 | 274,347842 | 353,990044
2025-05-20 11:09:08.126 | 770 | 89,2252765 | 274,619988 | 354,230277
2025-05-20 11:09:09.126 | 771 | 88,9896587 | 274,877708 | 354,445252
2025-05-20 11:09:10.126 | 772 | 88,942494 | 275,171052 | 354,665981
2025-05-20 11:09:11.126 | 773 | 88,8057171 | 275,442866 | 354,821624
2025-05-20 11:09:12.126 | 774 | 88,6894621 | 275,707058 | 355,019176
2025-05-20 11:09:13.126 | 775 | 88,6112203 | 275,958441 | 355,260348
2025-05-20 11:09:14.126 | 776 | 88,5987426 | 276,246157 | 355,444793
2025-05-20 11:09:15.126 | 777 | 88,472715 | 276,52213 | 355,599567
2025-05-20 11:09:16.126 | 778 | 88,3619677 | 276,798319 | 355,771266
2025-05-20 11:09:17.126 | 779 | 88,2289249 | 277,046004 | 355,969179
2025-05-20 11:09:18.126 | 780 | 88,1370344 | 277,289378 | 356,062682
2025-05-20 11:09:19.126 | 781 | 88,0238852 | 277,566559 | 356,131647
2025-05-20 11:09:20.126 | 782 | 87,9163361 | 277,804439 | 356,281932
2025-05-20 11:09:21.126 | 783 | 87,8269115 | 278,055729 | 356,461616
2025-05-20 11:09:22.126 | 784 | 87,781303 | 278,298145 | 356,659867
2025-05-20 11:09:23.126 | 785 | 87,7973676 | 278,537032 | 356,885781
2025-05-20 11:09:24.126 | 786 | 87,8499633 | 278,743955 | 357,028622
2025-05-20 11:09:25.126 | 787 | 87,7589189 | 278,98464 | 357,276416
2025-05-20 11:09:26.126 | 788 | 87,7245983 | 279,240938 | 357,465625
2025-05-20 11:09:27.126 | 789 | 87,7130016 | 279,48103 | 357,664957
2025-05-20 11:09:28.126 | 790 | 87,6510444 | 279,758256 | 357,847275
2025-05-20 11:09:29.126 | 791 | 87,6135042 | 280,005424 | 358,07077
2025-05-20 11:09:30.126 | 792 | 87,6424718 | 280,271932 | 358,276257
2025-05-20 11:09:31.126 | 793 | 87,6263743 | 280,538763 | 358,516218
2025-05-20 11:09:32.126 | 794 | 87,6421818 | 280,830864 | 358,735401
2025-05-20 11:09:33.126 | 795 | 87,6324818 | 281,072508 | 358,938405
2025-05-20 11:09:34.126 | 796 | 87,6656608 | 281,33027 | 359,173741
2025-05-20 11:09:35.126 | 797 | 87,7873536 | 281,591271 | 359,372122
2025-05-20 11:09:36.126 | 798 | 87,9042081 | 281,831839 | 359,543333
2025-05-20 11:09:37.126 | 799 | 87,9062202 | 282,081243 | 359,661289
2025-05-20 11:09:38.126 | 800 | 87,8977281 | 282,343622 | 359,825978
2025-05-20 11:09:39.126 | 801 | 88,4282626 | 282,601455 | 360,069759
2025-05-20 11:09:40.126 | 802 | 88,9252986 | 282,873551 | 360,344965
2025-05-20 11:09:41.126 | 803 | 89,2630846 | 283,145776 | 360,628838
2025-05-20 11:09:42.126 | 804 | 89,3745471 | 283,439093 | 360,938299
2025-05-20 11:09:43.126 | 805 | 89,4176944 | 283,753426 | 361,223939
2025-05-20 11:09:44.126 | 806 | 89,4174949 | 284,031242 | 361,5222
2025-05-20 11:09:45.126 | 807 | 89,2374593 | 284,31904 | 361,865791
2025-05-20 11:09:46.126 | 808 | 89,1265238 | 284,598715 | 362,187205
2025-05-20 11:09:47.126 | 809 | 88,8960712 | 284,914359 | 362,497393
2025-05-20 11:09:48.126 | 810 | 88,9872306 | 285,218817 | 362,771814
2025-05-20 11:09:49.126 | 811 | 88,9377897 | 285,51583 | 363,001554
2025-05-20 11:09:50.126 | 812 | 88,9076076 | 285,805923 | 363,308432
2025-05-20 11:09:51.126 | 813 | 88,8179578 | 286,104913 | 363,610552
2025-05-20 11:09:52.126 | 814 | 88,9271592 | 286,397565 | 363,88427
2025-05-20 11:09:53.126 | 815 | 89,4819239 | 286,690392 | 364,202682
2025-05-20 11:09:54.126 | 816 | 89,8018365 | 286,999836 | 364,585046
2025-05-20 11:09:55.141 | 817 | 90,015851 | 287,304764 | 364,941598
2025-05-20 11:09:56.126 | 818 | 90,1471877 | 287,623146 | 365,285362
2025-05-20 11:09:57.126 | 819 | 90,1483057 | 287,91313 | 365,580243
2025-05-20 11:09:58.126 | 820 | 90,1386925 | 288,189007 | 365,847572
2025-05-20 11:09:59.126 | 821 | 90,1185692 | 288,450621 | 366,115468
2025-05-20 11:10:00.126 | 822 | 90,4318044 | 288,721003 | 366,46989
2025-05-20 11:10:01.126 | 823 | 90,6621432 | 289,021661 | 366,758511
2025-05-20 11:10:02.126 | 824 | 90,9412253 | 289,324181 | 367,116084
2025-05-20 11:10:03.126 | 825 | 91,0654938 | 289,616556 | 367,459846
2025-05-20 11:10:04.126 | 826 | 91,1902806 | 289,923881 | 367,835895
2025-05-20 11:10:05.126 | 827 | 91,3030396 | 290,232036 | 368,175287
2025-05-20 11:10:06.126 | 828 | 91,6749046 | 290,535468 | 368,557102
2025-05-20 11:10:07.126 | 829 | 92,0134482 | 290,853432 | 368,92012
2025-05-20 11:10:08.126 | 830 | 92,2938111 | 291,174159 | 369,239259
2025-05-20 11:10:09.126 | 831 | 92,42729 | 291,522432 | 369,650325
2025-05-20 11:10:10.126 | 832 | 92,3880063 | 291,864498 | 370,09186
2025-05-20 11:10:11.126 | 833 | 92,7273773 | 292,176706 | 370,447488
2025-05-20 11:10:12.126 | 834 | 93,2274516 | 292,485383 | 370,752851
2025-05-20 11:10:13.126 | 835 | 93,5461789 | 292,814906 | 371,116095
2025-05-20 11:10:14.126 | 836 | 93,740447 | 293,10811 | 371,391586
2025-05-20 11:10:15.126 | 837 | 93,7743888 | 293,393672 | 371,704568
2025-05-20 11:10:16.126 | 838 | 93,7161556 | 293,691287 | 372,01109
2025-05-20 11:10:17.126 | 839 | 93,8097784 | 293,962213 | 372,297745
2025-05-20 11:10:18.126 | 840 | 94,20258 | 294,216948 | 372,664598
2025-05-20 11:10:19.126 | 841 | 94,3413852 | 294,504239 | 373,012566
2025-05-20 11:10:20.126 | 842 | 94,4570109 | 294,811454 | 373,327952
2025-05-20 11:10:21.126 | 843 | 94,4473603 | 295,122975 | 373,596844
2025-05-20 11:10:22.126 | 844 | 94,2522168 | 295,406032 | 373,888084
2025-05-20 11:10:23.126 | 845 | 94,1611219 | 295,660681 | 374,146075
2025-05-20 11:10:24.126 | 846 | 94,0936098 | 295,919748 | 374,401297
2025-05-20 11:10:25.126 | 847 | 94,5825247 | 296,222204 | 374,682932
2025-05-20 11:10:26.126 | 848 | 94,7555616 | 296,507779 | 374,926972
2025-05-20 11:10:27.126 | 849 | 94,9173017 | 296,755538 | 375,231045
2025-05-20 11:10:28.126 | 850 | 94,8455654 | 297,040955 | 375,531002
2025-05-20 11:10:29.126 | 851 | 94,7721253 | 297,325895 | 375,734628
2025-05-20 11:10:30.126 | 852 | 94,6554538 | 297,610288 | 375,96717
2025-05-20 11:10:31.126 | 853 | 94,7114124 | 297,869399 | 376,182542
2025-05-20 11:10:32.126 | 854 | 94,6263821 | 298,120307 | 376,379907
2025-05-20 11:10:33.126 | 855 | 94,4793583 | 298,403301 | 376,57079
2025-05-20 11:10:34.126 | 856 | 94,219071 | 298,664278 | 376,786737
2025-05-20 11:10:35.126 | 857 | 94,2190494 | 298,907026 | 377,072103
2025-05-20 11:10:36.126 | 858 | 94,2038912 | 299,192019 | 377,306763
2025-05-20 11:10:37.126 | 859 | 94,1844425 | 299,450853 | 377,458245
2025-05-20 11:10:38.126 | 860 | 94,2985854 | 299,732184 | 377,589996
2025-05-20 11:10:39.126 | 861 | 94,4293958 | 299,998268 | 377,821038
2025-05-20 11:10:40.126 | 862 | 94,5227925 | 300,242905 | 378,034079
2025-05-20 11:10:41.126 | 863 | 94,4741686 | 300,497433 | 378,229976
2025-05-20 11:10:42.126 | 864 | 94,5379583 | 300,704165 | 378,453206
2025-05-20 11:10:43.126 | 865 | 94,6190119 | 300,929204 | 378,661132
2025-05-20 11:10:44.126 | 866 | 94,7234611 | 301,12148 | 378,853804
2025-05-20 11:10:45.126 | 867 | 94,652502 | 301,345925 | 379,078405
2025-05-20 11:10:46.126 | 868 | 94,5719012 | 301,565142 | 379,277562
2025-05-20 11:10:47.126 | 869 | 94,5523749 | 301,770839 | 379,453149
2025-05-20 11:10:48.126 | 870 | 94,4784168 | 301,996411 | 379,648338
2025-05-20 11:10:49.126 | 871 | 94,4538641 | 302,226105 | 379,818517
2025-05-20 11:10:50.126 | 872 | 94,4344228 | 302,467237 | 380,005007
2025-05-20 11:10:51.126 | 873 | 94,4285103 | 302,704859 | 380,220814
2025-05-20 11:10:52.126 | 874 | 94,257009 | 302,912363 | 380,360077
2025-05-20 11:10:53.126 | 875 | 94,172616 | 303,127594 | 380,560205
2025-05-20 11:10:54.126 | 876 | 94,095089 | 303,384959 | 380,788686
2025-05-20 11:10:55.126 | 877 | 94,1393068 | 303,641326 | 381,010984
2025-05-20 11:10:56.126 | 878 | 94,1932908 | 303,885952 | 381,223122
2025-05-20 11:10:57.126 | 879 | 94,2309818 | 304,127169 | 381,429177
2025-05-20 11:10:58.126 | 880 | 94,2097631 | 304,360715 | 381,644354
2025-05-20 11:10:59.126 | 881 | 94,2472751 | 304,536202 | 381,806745
2025-05-20 11:11:00.126 | 882 | 94,3289219 | 304,705063 | 381,966366
2025-05-20 11:11:01.126 | 883 | 94,3495953 | 304,938509 | 382,155989
2025-05-20 11:11:02.126 | 884 | 94,3144512 | 305,124062 | 382,234033
2025-05-20 11:11:03.126 | 885 | 94,3029182 | 305,276091 | 382,352239
2025-05-20 11:11:04.126 | 886 | 94,3635858 | 305,457215 | 382,491454
2025-05-20 11:11:05.126 | 887 | 94,3697421 | 305,645811 | 382,586035
2025-05-20 11:11:06.126 | 888 | 94,4214268 | 305,816643 | 382,621431
2025-05-20 11:11:07.126 | 889 | 94,4448947 | 305,984442 | 382,769022
2025-05-20 11:11:08.126 | 890 | 94,4681359 | 306,15121 | 382,965146
2025-05-20 11:11:09.125 | 891 | 94,4576891 | 306,336523 | 383,100693
2025-05-20 11:11:10.126 | 892 | 94,4402673 | 306,51947 | 383,25897
2025-05-20 11:11:11.126 | 893 | 94,4819738 | 306,717078 | 383,473137
2025-05-20 11:11:12.126 | 894 | 94,4110261 | 306,949146 | 383,68632
2025-05-20 11:11:13.126 | 895 | 94,3085663 | 307,162197 | 383,906651
2025-05-20 11:11:14.126 | 896 | 94,1963918 | 307,413652 | 384,107183
2025-05-20 11:11:15.126 | 897 | 94,2782422 | 307,645923 | 384,304217
2025-05-20 11:11:16.126 | 898 | 94,3112731 | 307,878342 | 384,536197
2025-05-20 11:11:17.126 | 899 | 94,3676612 | 308,086522 | 384,759679
2025-05-20 11:11:18.126 | 900 | 94,3059157 | 308,322254 | 384,950918
2025-05-20 11:11:19.126 | 901 | 94,2454382 | 308,540826 | 385,16094
2025-05-20 11:11:20.126 | 902 | 94,2000491 | 308,758189 | 385,34857
2025-05-20 11:11:21.126 | 903 | 94,2479 | 308,967487 | 385,526755
2025-05-20 11:11:22.126 | 904 | 94,2215788 | 309,176489 | 385,678206
2025-05-20 11:11:23.126 | 905 | 94,2213155 | 309,401705 | 385,876288
2025-05-20 11:11:24.126 | 906 | 94,2201481 | 309,596458 | 386,124219
2025-05-20 11:11:25.126 | 907 | 94,1617404 | 309,81775 | 386,361486
2025-05-20 11:11:26.126 | 908 | 94,2742469 | 310,035579 | 386,576126
2025-05-20 11:11:27.126 | 909 | 94,472213 | 310,273719 | 386,776088
2025-05-20 11:11:28.126 | 910 | 94,4756989 | 310,493597 | 387,021076
2025-05-20 11:11:29.126 | 911 | 94,5605838 | 310,699546 | 387,243212
2025-05-20 11:11:30.126 | 912 | 94,6378494 | 310,949436 | 387,499457
2025-05-20 11:11:31.126 | 913 | 94,686626 | 311,19688 | 387,781065
2025-05-20 11:11:32.126 | 914 | 94,6917348 | 311,458514 | 388,056587
2025-05-20 11:11:33.126 | 915 | 94,7704561 | 311,733364 | 388,381085
2025-05-20 11:11:34.126 | 916 | 94,8701365 | 311,969253 | 388,601602
2025-05-20 11:11:35.126 | 917 | 94,8604054 | 312,198744 | 388,830402
2025-05-20 11:11:36.126 | 918 | 94,8846818 | 312,426078 | 389,038611
2025-05-20 11:11:37.126 | 919 | 94,9608086 | 312,631532 | 389,274885
2025-05-20 11:11:38.126 | 920 | 95,0381427 | 312,840309 | 389,464664
2025-05-20 11:11:39.126 | 921 | 95,1270431 | 313,094855 | 389,605616
2025-05-20 11:11:40.126 | 922 | 95,2267953 | 313,309207 | 389,704158
2025-05-20 11:11:41.126 | 923 | 95,2743856 | 313,497158 | 389,927224
2025-05-20 11:11:42.126 | 924 | 95,2972618 | 313,695845 | 390,087672
2025-05-20 11:11:43.126 | 925 | 95,3125312 | 313,877989 | 390,21266
2025-05-20 11:11:44.126 | 926 | 95,3021709 | 314,056337 | 390,33355
2025-05-20 11:11:45.126 | 927 | 95,3164148 | 314,218306 | 390,476129
2025-05-20 11:11:46.126 | 928 | 95,300332 | 314,379916 | 390,677705
2025-05-20 11:11:47.126 | 929 | 95,3568603 | 314,580244 | 390,822298
2025-05-20 11:11:48.126 | 930 | 95,3384379 | 314,744518 | 390,940501
2025-05-20 11:11:49.126 | 931 | 95,389139 | 314,909884 | 391,050444
2025-05-20 11:11:50.126 | 932 | 95,3831401 | 315,083919 | 391,218549
2025-05-20 11:11:51.126 | 933 | 95,3522882 | 315,304337 | 391,359421
2025-05-20 11:11:52.126 | 934 | 95,4049284 | 315,47907 | 391,483673
2025-05-20 11:11:53.126 | 935 | 95,3448951 | 315,674075 | 391,644814
2025-05-20 11:11:54.126 | 936 | 95,3930496 | 315,84664 | 391,83154
2025-05-20 11:11:55.126 | 937 | 95,3397017 | 315,992647 | 391,915457
2025-05-20 11:11:56.126 | 938 | 95,5853157 | 316,164902 | 392,034375
2025-05-20 11:11:57.125 | 939 | 95,6700943 | 316,312716 | 392,118036
2025-05-20 11:11:58.126 | 940 | 95,7808172 | 316,489869 | 392,278961
2025-05-20 11:11:59.126 | 941 | 95,8652036 | 316,667085 | 392,380319
2025-05-20 11:12:00.126 | 942 | 95,799271 | 316,81766 | 392,550331
2025-05-20 11:12:01.126 | 943 | 95,840354 | 316,993385 | 392,668391
2025-05-20 11:12:02.126 | 944 | 95,9362759 | 317,128021 | 392,754156
2025-05-20 11:12:03.125 | 945 | 95,8812874 | 317,308445 | 392,821361
2025-05-20 11:12:04.126 | 946 | 95,8508328 | 317,455857 | 392,936353
2025-05-20 11:12:05.126 | 947 | 95,8753061 | 317,598165 | 393,081219
2025-05-20 11:12:06.126 | 948 | 95,7910679 | 317,788149 | 393,242984
2025-05-20 11:12:07.126 | 949 | 95,7826671 | 317,936267 | 393,357616
2025-05-20 11:12:08.126 | 950 | 95,6865367 | 318,114496 | 393,482435
2025-05-20 11:12:09.126 | 951 | 95,7430776 | 318,264891 | 393,646992
2025-05-20 11:12:10.126 | 952 | 95,7242485 | 318,433941 | 393,782571
2025-05-20 11:12:11.126 | 953 | 95,8348364 | 318,581543 | 393,886823
2025-05-20 11:12:12.126 | 954 | 95,8632058 | 318,717958 | 394,029101
2025-05-20 11:12:13.126 | 955 | 95,9511055 | 318,88665 | 394,21944
2025-05-20 11:12:14.126 | 956 | 96,0940383 | 319,079996 | 394,351949
2025-05-20 11:12:15.126 | 957 | 96,215807 | 319,238451 | 394,476868
2025-05-20 11:12:16.126 | 958 | 96,3823334 | 319,408599 | 394,575024
2025-05-20 11:12:17.126 | 959 | 96,4810064 | 319,54441 | 394,720272
2025-05-20 11:12:18.126 | 960 | 96,629627 | 319,694401 | 394,880428
2025-05-20 11:12:19.126 | 961 | 96,6935831 | 319,856842 | 395,035664
2025-05-20 11:12:20.126 | 962 | 96,8963475 | 320,021311 | 395,131459
2025-05-20 11:12:21.126 | 963 | 97,0205694 | 320,180727 | 395,261346
2025-05-20 11:12:22.126 | 964 | 97,1949721 | 320,343535 | 395,361081
2025-05-20 11:12:23.126 | 965 | 97,3589953 | 320,518494 | 395,519443
2025-05-20 11:12:24.126 | 966 | 97,422715 | 320,726123 | 395,610536
2025-05-20 11:12:25.126 | 967 | 97,4897259 | 320,898605 | 395,739779
2025-05-20 11:12:26.126 | 968 | 97,5160515 | 321,086883 | 395,866299
2025-05-20 11:12:27.126 | 969 | 97,6527352 | 321,285739 | 395,946236
2025-05-20 11:12:28.126 | 970 | 97,6489023 | 321,450897 | 396,052614
2025-05-20 11:12:29.126 | 971 | 97,7529707 | 321,589399 | 396,159413
2025-05-20 11:12:30.126 | 972 | 97,760539 | 321,762522 | 396,240743
2025-05-20 11:12:31.126 | 973 | 97,7780432 | 321,898747 | 396,366162
2025-05-20 11:12:32.126 | 974 | 97,8271334 | 322,0297 | 396,484365
2025-05-20 11:12:33.126 | 975 | 97,932012 | 322,195662 | 396,587574
2025-05-20 11:12:34.126 | 976 | 97,9687561 | 322,320267 | 396,700316
2025-05-20 11:12:35.126 | 977 | 97,9941478 | 322,46556 | 396,79925
2025-05-20 11:12:36.126 | 978 | 98,1378964 | 322,609606 | 396,950876
2025-05-20 11:12:37.126 | 979 | 98,2087088 | 322,753272 | 397,053737
2025-05-20 11:12:38.126 | 980 | 98,1487005 | 322,912424 | 397,173575
2025-05-20 11:12:39.126 | 981 | 98,1214266 | 323,086091 | 397,268245
2025-05-20 11:12:40.126 | 982 | 98,2455875 | 323,225248 | 397,362381
2025-05-20 11:12:41.126 | 983 | 98,2561332 | 323,371995 | 397,541717
2025-05-20 11:12:42.126 | 984 | 98,3614648 | 323,560989 | 397,699566
2025-05-20 11:12:43.126 | 985 | 98,3903757 | 323,724036 | 397,874032
2025-05-20 11:12:44.126 | 986 | 98,3512261 | 323,875884 | 398,00521
2025-05-20 11:12:45.126 | 987 | 98,3788242 | 324,018948 | 398,107803
2025-05-20 11:12:46.126 | 988 | 98,4419733 | 324,163722 | 398,265245
2025-05-20 11:12:47.126 | 989 | 98,4779465 | 324,30833 | 398,458193
2025-05-20 11:12:48.126 | 990 | 98,5902109 | 324,45681 | 398,516255
2025-05-20 11:12:49.126 | 991 | 98,5680497 | 324,596956 | 398,582471
2025-05-20 11:12:50.126 | 992 | 98,5068967 | 324,737536 | 398,687302
2025-05-20 11:12:51.126 | 993 | 98,4735498 | 324,874863 | 398,789004
2025-05-20 11:12:52.125 | 994 | 98,5288644 | 325,012224 | 398,881767
2025-05-20 11:12:53.126 | 995 | 98,6108326 | 325,140179 | 398,93925
2025-05-20 11:12:54.126 | 996 | 98,5303536 | 325,274749 | 399,010596
2025-05-20 11:12:55.126 | 997 | 98,5334133 | 325,393858 | 399,129536
2025-05-20 11:12:56.126 | 998 | 98,6482709 | 325,569717 | 399,234509
2025-05-20 11:12:57.130 | 999 | 98,6928662 | 325,714657 | 399,338528
2025-05-20 11:12:58.126 | 1000 | 98,7790444 | 325,832753 | 399,511082
2025-05-20 11:12:59.126 | 1001 | 98,855128 | 325,995595 | 399,591928
2025-05-20 11:13:00.126 | 1002 | 98,9379746 | 326,128378 | 399,710341
2025-05-20 11:13:01.126 | 1003 | 98,9207803 | 326,287768 | 399,869204
2025-05-20 11:13:02.126 | 1004 | 98,9478439 | 326,423788 | 399,987558
2025-05-20 11:13:03.126 | 1005 | 98,9057646 | 326,587837 | 400,128374
2025-05-20 11:13:04.126 | 1006 | 98,9621483 | 326,731388 | 400,279877
2025-05-20 11:13:05.126 | 1007 | 98,9578808 | 326,869967 | 400,439216
2025-05-20 11:13:06.126 | 1008 | 99,0127789 | 327,033467 | 400,565048
2025-05-20 11:13:07.126 | 1009 | 99,0479987 | 327,16136 | 400,653273
2025-05-20 11:13:08.126 | 1010 | 99,1060142 | 327,295079 | 400,703348
2025-05-20 11:13:09.126 | 1011 | 99,054745 | 327,408019 | 400,769232
2025-05-20 11:13:10.126 | 1012 | 99,0486235 | 327,509184 | 400,893074
2025-05-20 11:13:11.126 | 1013 | 99,118918 | 327,628204 | 401,078493
2025-05-20 11:13:12.126 | 1014 | 99,0761143 | 327,755759 | 401,222358
2025-05-20 11:13:13.126 | 1015 | 99,2464813 | 327,932184 | 401,388229
2025-05-20 11:13:14.126 | 1016 | 99,2671142 | 328,096695 | 401,60004
2025-05-20 11:13:15.126 | 1017 | 99,2678262 | 328,261353 | 401,727274
2025-05-20 11:13:16.126 | 1018 | 99,4736944 | 328,414917 | 401,875606
2025-05-20 11:13:17.126 | 1019 | 99,6155007 | 328,574122 | 402,027543
2025-05-20 11:13:18.126 | 1020 | 99,6383896 | 328,726374 | 402,21613
2025-05-20 11:13:19.125 | 1021 | 99,7313373 | 328,884313 | 402,364389
2025-05-20 11:13:20.126 | 1022 | 100,074192 | 329,045557 | 402,458443
2025-05-20 11:13:21.126 | 1023 | 100,552052 | 329,226147 | 402,616592
2025-05-20 11:13:22.126 | 1024 | 100,935209 | 329,394923 | 402,743923
2025-05-20 11:13:23.126 | 1025 | 101,233535 | 329,557077 | 402,925354
2025-05-20 11:13:24.126 | 1026 | 101,29651 | 329,733585 | 403,108842
2025-05-20 11:13:25.126 | 1027 | 101,423871 | 329,895861 | 403,316707
2025-05-20 11:13:26.126 | 1028 | 101,575528 | 330,045073 | 403,426713
2025-05-20 11:13:27.126 | 1029 | 101,734228 | 330,203632 | 403,569186
2025-05-20 11:13:28.126 | 1030 | 102,006856 | 330,359714 | 403,713244
2025-05-20 11:13:29.125 | 1031 | 102,373241 | 330,49153 | 403,867221
2025-05-20 11:13:30.126 | 1032 | 102,594486 | 330,617742 | 403,943598
2025-05-20 11:13:31.126 | 1033 | 102,782711 | 330,735571 | 404,049393
2025-05-20 11:13:32.126 | 1034 | 102,91168 | 330,869824 | 404,185177
2025-05-20 11:13:33.126 | 1035 | 103,013241 | 331,013849 | 404,360561
2025-05-20 11:13:34.126 | 1036 | 103,171116 | 331,174718 | 404,496061
2025-05-20 11:13:35.126 | 1037 | 103,170567 | 331,311488 | 404,600181
2025-05-20 11:13:36.126 | 1038 | 103,270121 | 331,43941 | 404,719674
2025-05-20 11:13:37.126 | 1039 | 103,343452 | 331,579055 | 404,806023
2025-05-20 11:13:38.126 | 1040 | 103,404459 | 331,710558 | 404,905805
2025-05-20 11:13:39.126 | 1041 | 103,567128 | 331,850468 | 404,950103
2025-05-20 11:13:40.126 | 1042 | 103,572311 | 331,968542 | 405,028896
2025-05-20 11:13:41.126 | 1043 | 103,821903 | 332,090267 | 405,086053
2025-05-20 11:13:42.126 | 1044 | 103,869084 | 332,234817 | 405,20071
2025-05-20 11:13:43.126 | 1045 | 104,011031 | 332,393415 | 405,307823
2025-05-20 11:13:44.126 | 1046 | 104,050924 | 332,515002 | 405,355264
2025-05-20 11:13:45.126 | 1047 | 104,259524 | 332,63384 | 405,430122
2025-05-20 11:13:46.126 | 1048 | 104,28976 | 332,748963 | 405,481495
2025-05-20 11:13:47.126 | 1049 | 104,34142 | 332,866969 | 405,555677
2025-05-20 11:13:48.125 | 1050 | 104,452875 | 333,011663 | 405,644273
2025-05-20 11:13:49.126 | 1051 | 104,57943 | 333,116156 | 405,733032
2025-05-20 11:13:50.126 | 1052 | 104,630462 | 333,22067 | 405,792726
2025-05-20 11:13:51.126 | 1053 | 105,027028 | 333,327007 | 405,847428
2025-05-20 11:13:52.126 | 1054 | 105,420247 | 333,43877 | 405,873079
2025-05-20 11:13:53.126 | 1055 | 105,710377 | 333,553263 | 405,918427
2025-05-20 11:13:54.126 | 1056 | 105,987482 | 333,651594 | 406,005336
2025-05-20 11:13:55.126 | 1057 | 106,141785 | 333,758168 | 406,085627
2025-05-20 11:13:56.126 | 1058 | 106,351834 | 333,867627 | 406,21274
2025-05-20 11:13:57.126 | 1059 | 106,584712 | 333,982752 | 406,289346
2025-05-20 11:13:58.126 | 1060 | 106,812498 | 334,108819 | 406,351562
2025-05-20 11:13:59.126 | 1061 | 107,058722 | 334,197598 | 406,431749
2025-05-20 11:14:00.126 | 1062 | 107,26109 | 334,306065 | 406,451659
2025-05-20 11:14:01.126 | 1063 | 107,545268 | 334,403344 | 406,497959
2025-05-20 11:14:02.126 | 1064 | 107,799483 | 334,502969 | 406,604478
2025-05-20 11:14:03.126 | 1065 | 107,950197 | 334,610937 | 406,647907
2025-05-20 11:14:04.126 | 1066 | 108,132462 | 334,687461 | 406,657288
2025-05-20 11:14:05.126 | 1067 | 108,199397 | 334,774175 | 406,678396
2025-05-20 11:14:06.126 | 1068 | 108,303935 | 334,835061 | 406,678571
2025-05-20 11:14:07.126 | 1069 | 108,492354 | 334,913049 | 406,729386
2025-05-20 11:14:08.126 | 1070 | 108,664896 | 334,985643 | 406,788152
2025-05-20 11:14:09.126 | 1071 | 108,840977 | 335,077064 | 406,806745
2025-05-20 11:14:10.126 | 1072 | 108,933841 | 335,172866 | 406,775343
2025-05-20 11:14:11.126 | 1073 | 109,105709 | 335,242542 | 406,699286
2025-05-20 11:14:12.126 | 1074 | 109,279914 | 335,317998 | 406,748822
2025-05-20 11:14:13.125 | 1075 | 109,374791 | 335,36787 | 406,784929
2025-05-20 11:14:14.126 | 1076 | 109,364522 | 335,424069 | 406,809779
2025-05-20 11:14:15.126 | 1077 | 109,521234 | 335,493987 | 406,783182
2025-05-20 11:14:16.126 | 1078 | 109,604648 | 335,54367 | 406,78938
2025-05-20 11:14:17.126 | 1079 | 109,723813 | 335,626916 | 406,825245
2025-05-20 11:14:18.126 | 1080 | 109,851131 | 335,681252 | 406,738794
2025-05-20 11:14:19.126 | 1081 | 109,95392 | 335,729883 | 406,678884
2025-05-20 11:14:20.126 | 1082 | 110,058183 | 335,749089 | 406,605886
2025-05-20 11:14:21.126 | 1083 | 109,998487 | 335,781525 | 406,539047
2025-05-20 11:14:22.126 | 1084 | 110,17519 | 335,798304 | 406,492706
2025-05-20 11:14:23.126 | 1085 | 110,327355 | 335,79051 | 406,486963
2025-05-20 11:14:24.126 | 1086 | 110,539086 | 335,803614 | 406,432297
2025-05-20 11:14:25.125 | 1087 | 110,646603 | 335,825832 | 406,357145
2025-05-20 11:14:26.126 | 1088 | 110,720942 | 335,853099 | 406,253501
2025-05-20 11:14:27.126 | 1089 | 110,833165 | 335,891506 | 406,173375
2025-05-20 11:14:28.126 | 1090 | 110,907968 | 335,910151 | 406,05301
2025-05-20 11:14:29.165 | 1091 | 110,968043 | 335,929777 | 405,944831
2025-05-20 11:14:30.126 | 1092 | 110,983847 | 335,932289 | 405,855899
2025-05-20 11:14:31.126 | 1093 | 111,006729 | 335,964534 | 405,729352
2025-05-20 11:14:32.126 | 1094 | 111,156711 | 335,97679 | 405,631738
2025-05-20 11:14:33.126 | 1095 | 111,223844 | 335,986612 | 405,579962
2025-05-20 11:14:34.126 | 1096 | 111,300707 | 335,988661 | 405,451561
2025-05-20 11:14:35.126 | 1097 | 111,29475 | 335,999611 | 405,326591
2025-05-20 11:14:36.126 | 1098 | 111,348935 | 336,010905 | 405,187641
2025-05-20 11:14:37.126 | 1099 | 111,425148 | 336,036865 | 405,040707
2025-05-20 11:14:38.126 | 1100 | 111,408159 | 336,034776 | 404,987997
2025-05-20 11:14:39.126 | 1101 | 111,403987 | 336,056771 | 404,882238
2025-05-20 11:14:40.126 | 1102 | 111,298696 | 336,072649 | 404,767535
2025-05-20 11:14:41.126 | 1103 | 111,246212 | 336,117611 | 404,654722
2025-05-20 11:14:42.126 | 1104 | 111,166747 | 336,158386 | 404,585062
2025-05-20 11:14:43.126 | 1105 | 110,965387 | 336,205112 | 404,536421
2025-05-20 11:14:44.125 | 1106 | 111,003388 | 336,262389 | 404,478759
2025-05-20 11:14:45.126 | 1107 | 110,904025 | 336,329831 | 404,483548
2025-05-20 11:14:46.126 | 1108 | 110,827921 | 336,400194 | 404,471277
2025-05-20 11:14:47.125 | 1109 | 110,707123 | 336,473605 | 404,42566
2025-05-20 11:14:48.126 | 1110 | 110,582363 | 336,518168 | 404,371936
2025-05-20 11:14:49.126 | 1111 | 110,364637 | 336,54656 | 404,263151
2025-05-20 11:14:50.126 | 1112 | 110,144148 | 336,557699 | 404,165386
2025-05-20 11:14:51.126 | 1113 | 110,021937 | 336,601762 | 404,095581
2025-05-20 11:14:52.126 | 1114 | 109,966985 | 336,58648 | 404,053375
2025-05-20 11:14:53.126 | 1115 | 109,82717 | 336,580086 | 403,954172
2025-05-20 11:14:54.125 | 1116 | 109,799757 | 336,604423 | 403,865887
2025-05-20 11:14:55.126 | 1117 | 109,743978 | 336,641051 | 403,839018
2025-05-20 11:14:56.126 | 1118 | 109,66004 | 336,700848 | 403,820422
2025-05-20 11:14:57.126 | 1119 | 109,62901 | 336,736366 | 403,792822
2025-05-20 11:14:58.126 | 1120 | 109,648367 | 336,762025 | 403,802833
2025-05-20 11:14:59.126 | 1121 | 109,615429 | 336,813586 | 403,815893
2025-05-20 11:15:00.126 | 1122 | 109,558653 | 336,823145 | 403,856582
2025-05-20 11:15:01.126 | 1123 | 109,542146 | 336,877966 | 403,853613
2025-05-20 11:15:02.126 | 1124 | 109,510106 | 336,905473 | 403,799509
2025-05-20 11:15:03.126 | 1125 | 109,480955 | 336,965785 | 403,788157
2025-05-20 11:15:04.126 | 1126 | 109,41596 | 336,984567 | 403,736513
2025-05-20 11:15:05.126 | 1127 | 109,310078 | 337,006158 | 403,645553
2025-05-20 11:15:06.126 | 1128 | 109,251179 | 337,012293 | 403,586167
2025-05-20 11:15:07.126 | 1129 | 109,065586 | 337,018096 | 403,489484
2025-05-20 11:15:08.126 | 1130 | 108,959428 | 337,042408 | 403,406717
2025-05-20 11:15:09.126 | 1131 | 108,847059 | 337,044887 | 403,408536
2025-05-20 11:15:10.126 | 1132 | 108,801692 | 337,079586 | 403,425234
2025-05-20 11:15:11.126 | 1133 | 108,727435 | 337,121785 | 403,395296
2025-05-20 11:15:12.126 | 1134 | 108,680196 | 337,171005 | 403,406482
2025-05-20 11:15:13.126 | 1135 | 108,590305 | 337,190895 | 403,325248
2025-05-20 11:15:14.126 | 1136 | 108,494788 | 337,202132 | 403,23157
2025-05-20 11:15:15.126 | 1137 | 108,540689 | 337,222609 | 403,163323
2025-05-20 11:15:16.126 | 1138 | 108,565062 | 337,243275 | 403,141912
2025-05-20 11:15:17.126 | 1139 | 108,531313 | 337,268281 | 403,110798
2025-05-20 11:15:18.126 | 1140 | 108,517107 | 337,281239 | 403,032865
2025-05-20 11:15:19.126 | 1141 | 108,473215 | 337,298594 | 402,995362
2025-05-20 11:15:20.126 | 1142 | 108,474976 | 337,356018 | 402,909692
2025-05-20 11:15:21.126 | 1143 | 108,463629 | 337,381801 | 402,87828
2025-05-20 11:15:22.126 | 1144 | 108,58827 | 337,400622 | 402,846304
2025-05-20 11:15:23.126 | 1145 | 108,546957 | 337,435974 | 402,876279
2025-05-20 11:15:24.126 | 1146 | 108,61879 | 337,486922 | 402,855304
2025-05-20 11:15:25.125 | 1147 | 108,679598 | 337,506328 | 402,8228
2025-05-20 11:15:26.126 | 1148 | 108,614538 | 337,550352 | 402,790004
2025-05-20 11:15:27.126 | 1149 | 108,594044 | 337,558611 | 402,775547
2025-05-20 11:15:28.126 | 1150 | 108,556464 | 337,561127 | 402,695701
2025-05-20 11:15:29.126 | 1151 | 108,583064 | 337,558188 | 402,662166
2025-05-20 11:15:30.126 | 1152 | 108,608016 | 337,591235 | 402,624379
2025-05-20 11:15:31.126 | 1153 | 108,65531 | 337,602903 | 402,608211
2025-05-20 11:15:32.126 | 1154 | 108,627706 | 337,609584 | 402,557826
2025-05-20 11:15:33.126 | 1155 | 108,607093 | 337,619032 | 402,446719
2025-05-20 11:15:34.126 | 1156 | 108,574752 | 337,641541 | 402,390418
2025-05-20 11:15:35.126 | 1157 | 108,514788 | 337,629344 | 402,279616
2025-05-20 11:15:36.126 | 1158 | 108,447198 | 337,620874 | 402,165975
2025-05-20 11:15:37.126 | 1159 | 108,354305 | 337,626202 | 402,15296
2025-05-20 11:15:38.126 | 1160 | 108,470144 | 337,654244 | 402,109981
2025-05-20 11:15:39.126 | 1161 | 108,392417 | 337,665757 | 402,012483
2025-05-20 11:15:40.126 | 1162 | 108,357871 | 337,667085 | 401,897863
2025-05-20 11:15:41.126 | 1163 | 108,343356 | 337,651988 | 401,829314
2025-05-20 11:15:42.126 | 1164 | 108,280032 | 337,657431 | 401,787099
2025-05-20 11:15:43.126 | 1165 | 108,179893 | 337,663341 | 401,767767
2025-05-20 11:15:44.125 | 1166 | 108,115175 | 337,683402 | 401,703605
2025-05-20 11:15:45.126 | 1167 | 108,083133 | 337,714132 | 401,680488
2025-05-20 11:15:46.126 | 1168 | 108,03439 | 337,740524 | 401,606021
2025-05-20 11:15:47.126 | 1169 | 108,119225 | 337,744868 | 401,55858
2025-05-20 11:15:48.126 | 1170 | 108,152965 | 337,736326 | 401,493026
2025-05-20 11:15:49.126 | 1171 | 108,030399 | 337,758537 | 401,408741
2025-05-20 11:15:50.126 | 1172 | 107,933839 | 337,806411 | 401,405402
2025-05-20 11:15:51.126 | 1173 | 107,909525 | 337,853846 | 401,331507
2025-05-20 11:15:52.126 | 1174 | 107,82697 | 337,857161 | 401,238974
2025-05-20 11:15:53.126 | 1175 | 107,837108 | 337,899297 | 401,195477
2025-05-20 11:15:54.126 | 1176 | 107,881936 | 337,906619 | 401,102658
2025-05-20 11:15:55.126 | 1177 | 107,980394 | 337,898355 | 401,03229
2025-05-20 11:15:56.125 | 1178 | 108,085435 | 337,883188 | 400,971283
2025-05-20 11:15:57.126 | 1179 | 108,207488 | 337,840055 | 400,883228
2025-05-20 11:15:58.126 | 1180 | 108,241946 | 337,820422 | 400,847699
2025-05-20 11:15:59.154 | 1181 | 108,226404 | 337,806675 | 400,787185
2025-05-20 11:16:00.125 | 1182 | 108,245052 | 337,790858 | 400,713732
2025-05-20 11:16:01.126 | 1183 | 108,294343 | 337,796123 | 400,643892
2025-05-20 11:16:02.126 | 1184 | 108,283906 | 337,797195 | 400,578849
2025-05-20 11:16:03.126 | 1185 | 108,322677 | 337,774646 | 400,457083
2025-05-20 11:16:04.126 | 1186 | 108,36683 | 337,756174 | 400,351462
2025-05-20 11:16:05.126 | 1187 | 108,386667 | 337,725133 | 400,278257
2025-05-20 11:16:06.126 | 1188 | 108,379767 | 337,706088 | 400,192299
2025-05-20 11:16:07.126 | 1189 | 108,339552 | 337,672047 | 400,082004
2025-05-20 11:16:08.126 | 1190 | 108,371175 | 337,671619 | 400,022362
2025-05-20 11:16:09.126 | 1191 | 108,355332 | 337,652648 | 399,882008
2025-05-20 11:16:10.126 | 1192 | 108,273649 | 337,636291 | 399,761179
2025-05-20 11:16:11.126 | 1193 | 108,179873 | 337,618563 | 399,701025
2025-05-20 11:16:12.126 | 1194 | 108,184752 | 337,61251 | 399,627209
2025-05-20 11:16:13.126 | 1195 | 108,207602 | 337,607199 | 399,499801
2025-05-20 11:16:14.126 | 1196 | 108,119139 | 337,569087 | 399,351074
2025-05-20 11:16:15.126 | 1197 | 108,149458 | 337,541704 | 399,24574
2025-05-20 11:16:16.126 | 1198 | 108,210849 | 337,497953 | 399,099492
2025-05-20 11:16:17.126 | 1199 | 108,28172 | 337,451914 | 399,063418
2025-05-20 11:16:18.126 | 1200 | 108,372407 | 337,432502 | 398,993306
2025-05-20 11:16:19.126 | 1201 | 108,432283 | 337,389084 | 398,871318
2025-05-20 11:16:20.126 | 1202 | 108,39043 | 337,341833 | 398,735413
2025-05-20 11:16:21.126 | 1203 | 108,403392 | 337,29404 | 398,608933
2025-05-20 11:16:22.126 | 1204 | 108,405144 | 337,284549 | 398,508323
2025-05-20 11:16:23.126 | 1205 | 108,367664 | 337,243907 | 398,375066
2025-05-20 11:16:24.126 | 1206 | 108,508744 | 337,205026 | 398,229433
2025-05-20 11:16:25.126 | 1207 | 108,611653 | 337,170413 | 398,067557
2025-05-20 11:16:26.126 | 1208 | 108,693959 | 337,139431 | 397,886076
2025-05-20 11:16:27.126 | 1209 | 108,708882 | 337,087745 | 397,76321
2025-05-20 11:16:28.126 | 1210 | 108,817148 | 337,063038 | 397,710887
2025-05-20 11:16:29.126 | 1211 | 108,884661 | 337,020812 | 397,633362
2025-05-20 11:16:30.126 | 1212 | 108,968496 | 336,975407 | 397,5325
2025-05-20 11:16:31.126 | 1213 | 108,973127 | 336,925616 | 397,447399
2025-05-20 11:16:32.126 | 1214 | 108,963087 | 336,905907 | 397,360368
2025-05-20 11:16:33.126 | 1215 | 108,954589 | 336,895326 | 397,312956
2025-05-20 11:16:34.126 | 1216 | 108,8373 | 336,880104 | 397,241798
2025-05-20 11:16:35.126 | 1217 | 108,875823 | 336,851996 | 397,175418
2025-05-20 11:16:36.126 | 1218 | 108,939309 | 336,84167 | 397,084093
2025-05-20 11:16:37.126 | 1219 | 109,038936 | 336,806441 | 397,017562
2025-05-20 11:16:38.126 | 1220 | 109,234196 | 336,75695 | 396,981197
2025-05-20 11:16:39.126 | 1221 | 109,354663 | 336,7047 | 396,915745
2025-05-20 11:16:40.126 | 1222 | 109,535454 | 336,661001 | 396,79038
2025-05-20 11:16:41.126 | 1223 | 109,573737 | 336,609034 | 396,718562
2025-05-20 11:16:42.126 | 1224 | 109,642363 | 336,565005 | 396,638501
2025-05-20 11:16:43.126 | 1225 | 109,806384 | 336,5324 | 396,549892
2025-05-20 11:16:44.126 | 1226 | 109,760614 | 336,500086 | 396,42517
2025-05-20 11:16:45.126 | 1227 | 109,63482 | 336,4515 | 396,372462
2025-05-20 11:16:46.126 | 1228 | 109,52506 | 336,417306 | 396,291829
2025-05-20 11:16:47.126 | 1229 | 109,46777 | 336,391745 | 396,178495
2025-05-20 11:16:48.126 | 1230 | 109,520311 | 336,354336 | 396,032796
2025-05-20 11:16:49.126 | 1231 | 109,53602 | 336,294925 | 395,903793
2025-05-20 11:16:50.126 | 1232 | 109,567483 | 336,247512 | 395,725546
2025-05-20 11:16:51.126 | 1233 | 109,73423 | 336,182648 | 395,587577
2025-05-20 11:16:52.126 | 1234 | 109,768867 | 336,126792 | 395,45711
2025-05-20 11:16:53.126 | 1235 | 109,751809 | 336,070104 | 395,338697
2025-05-20 11:16:54.126 | 1236 | 109,688927 | 336,002059 | 395,210112
2025-05-20 11:16:55.126 | 1237 | 109,679148 | 335,949559 | 395,053224
2025-05-20 11:16:56.126 | 1238 | 109,66462 | 335,920914 | 394,937517
2025-05-20 11:16:57.125 | 1239 | 109,634069 | 335,875166 | 394,868013
2025-05-20 11:16:58.126 | 1240 | 109,673049 | 335,843076 | 394,750564
2025-05-20 11:16:59.126 | 1241 | 109,708738 | 335,812777 | 394,65009
2025-05-20 11:17:00.126 | 1242 | 109,727176 | 335,779381 | 394,560226
2025-05-20 11:17:01.126 | 1243 | 109,736933 | 335,739973 | 394,425149
2025-05-20 11:17:02.126 | 1244 | 109,684696 | 335,706018 | 394,294759
2025-05-20 11:17:03.126 | 1245 | 109,646619 | 335,663539 | 394,165439
2025-05-20 11:17:04.126 | 1246 | 109,589063 | 335,613413 | 394,048887
2025-05-20 11:17:05.126 | 1247 | 109,537665 | 335,557958 | 393,995843
2025-05-20 11:17:06.126 | 1248 | 109,516238 | 335,50384 | 393,932714
2025-05-20 11:17:07.126 | 1249 | 109,45707 | 335,464869 | 393,836306
2025-05-20 11:17:08.126 | 1250 | 109,523597 | 335,431193 | 393,764674
2025-05-20 11:17:09.126 | 1251 | 109,508317 | 335,398983 | 393,690987
2025-05-20 11:17:10.126 | 1252 | 109,539927 | 335,350861 | 393,670428
2025-05-20 11:17:11.126 | 1253 | 109,669183 | 335,305089 | 393,588913
2025-05-20 11:17:12.126 | 1254 | 109,867641 | 335,24902 | 393,428669
2025-05-20 11:17:13.126 | 1255 | 110,126995 | 335,190034 | 393,310657
2025-05-20 11:17:14.126 | 1256 | 110,262721 | 335,117035 | 393,151683
2025-05-20 11:17:15.126 | 1257 | 110,274514 | 335,054869 | 393,018706
2025-05-20 11:17:16.126 | 1258 | 110,199129 | 334,969364 | 392,895201
2025-05-20 11:17:17.126 | 1259 | 110,201345 | 334,897837 | 392,78117
2025-05-20 11:17:18.126 | 1260 | 110,227529 | 334,836292 | 392,676955
2025-05-20 11:17:19.126 | 1261 | 110,314165 | 334,806606 | 392,55948
2025-05-20 11:17:20.126 | 1262 | 110,561835 | 334,735969 | 392,385269
2025-05-20 11:17:21.126 | 1263 | 110,630105 | 334,684648 | 392,305155
2025-05-20 11:17:22.126 | 1264 | 110,642833 | 334,634792 | 392,203537
2025-05-20 11:17:23.126 | 1265 | 110,586486 | 334,581564 | 392,069439
2025-05-20 11:17:24.126 | 1266 | 110,500637 | 334,533589 | 391,96475
2025-05-20 11:17:25.126 | 1267 | 110,498135 | 334,506899 | 391,853921
2025-05-20 11:17:26.126 | 1268 | 110,576495 | 334,489228 | 391,80353
2025-05-20 11:17:27.126 | 1269 | 110,727387 | 334,452112 | 391,704014
2025-05-20 11:17:28.126 | 1270 | 110,885434 | 334,390195 | 391,57777
2025-05-20 11:17:29.126 | 1271 | 110,883273 | 334,358351 | 391,535807
2025-05-20 11:17:30.126 | 1272 | 110,962102 | 334,290797 | 391,398765
2025-05-20 11:17:31.126 | 1273 | 111,065452 | 334,243577 | 391,300047
2025-05-20 11:17:32.125 | 1274 | 111,181003 | 334,163195 | 391,192685
2025-05-20 11:17:33.126 | 1275 | 111,230036 | 334,131941 | 391,066687
2025-05-20 11:17:34.126 | 1276 | 111,264151 | 334,071154 | 390,986073
2025-05-20 11:17:35.126 | 1277 | 111,346482 | 334,026949 | 390,885507
2025-05-20 11:17:36.126 | 1278 | 111,365955 | 333,996228 | 390,812076
2025-05-20 11:17:37.126 | 1279 | 111,681417 | 333,946356 | 390,717761
2025-05-20 11:17:38.126 | 1280 | 111,857223 | 333,921121 | 390,577914
2025-05-20 11:17:39.126 | 1281 | 112,053504 | 333,870268 | 390,475628
2025-05-20 11:17:40.126 | 1282 | 112,347832 | 333,831016 | 390,367241
2025-05-20 11:17:41.126 | 1283 | 112,514921 | 333,76753 | 390,29279
2025-05-20 11:17:42.126 | 1284 | 112,424639 | 333,720272 | 390,174657
2025-05-20 11:17:43.126 | 1285 | 112,407353 | 333,653306 | 390,060616
2025-05-20 11:17:44.126 | 1286 | 112,461344 | 333,608356 | 389,919934
2025-05-20 11:17:45.126 | 1287 | 112,50793 | 333,542895 | 389,842673
2025-05-20 11:17:46.126 | 1288 | 112,674509 | 333,488221 | 389,762832
2025-05-20 11:17:47.126 | 1289 | 112,701023 | 333,410072 | 389,697851
2025-05-20 11:17:48.126 | 1290 | 112,71465 | 333,373972 | 389,574732
2025-05-20 11:17:49.126 | 1291 | 112,640367 | 333,29693 | 389,486461
2025-05-20 11:17:50.126 | 1292 | 112,512359 | 333,237068 | 389,420057
2025-05-20 11:17:51.126 | 1293 | 112,410666 | 333,18069 | 389,277845
2025-05-20 11:17:52.126 | 1294 | 112,381535 | 333,125816 | 389,177979
2025-05-20 11:17:53.126 | 1295 | 112,393523 | 333,079798 | 389,107995
2025-05-20 11:17:54.126 | 1296 | 112,349877 | 333,024223 | 388,980713
2025-05-20 11:17:55.126 | 1297 | 112,352582 | 332,987337 | 388,861015
2025-05-20 11:17:56.126 | 1298 | 112,207435 | 332,927783 | 388,742011
2025-05-20 11:17:57.126 | 1299 | 112,1294 | 332,865326 | 388,640421
2025-05-20 11:17:58.126 | 1300 | 111,952522 | 332,797898 | 388,558362
2025-05-20 11:17:59.126 | 1301 | 111,92983 | 332,716252 | 388,515093
2025-05-20 11:18:00.126 | 1302 | 111,913989 | 332,664198 | 388,393524
2025-05-20 11:18:01.126 | 1303 | 111,911683 | 332,564233 | 388,218597
2025-05-20 11:18:02.126 | 1304 | 111,867154 | 332,50816 | 388,08187
2025-05-20 11:18:03.126 | 1305 | 111,693478 | 332,433591 | 387,992393
2025-05-20 11:18:04.126 | 1306 | 111,557731 | 332,382652 | 387,885867
2025-05-20 11:18:05.126 | 1307 | 111,40478 | 332,312957 | 387,867416
2025-05-20 11:18:06.126 | 1308 | 111,251532 | 332,238099 | 387,772198
2025-05-20 11:18:07.125 | 1309 | 111,17777 | 332,164489 | 387,656745
2025-05-20 11:18:08.126 | 1310 | 111,106833 | 332,114682 | 387,535838
2025-05-20 11:18:09.126 | 1311 | 110,930587 | 332,060007 | 387,429966
2025-05-20 11:18:10.126 | 1312 | 110,868008 | 331,998343 | 387,314889
2025-05-20 11:18:11.126 | 1313 | 110,726861 | 331,940958 | 387,196501
2025-05-20 11:18:12.126 | 1314 | 110,548518 | 331,870629 | 387,086794
2025-05-20 11:18:13.126 | 1315 | 110,466064 | 331,807442 | 386,981901
2025-05-20 11:18:14.126 | 1316 | 110,745394 | 331,746405 | 386,843475
2025-05-20 11:18:15.126 | 1317 | 110,915242 | 331,698064 | 386,705785
2025-05-20 11:18:16.126 | 1318 | 111,080131 | 331,626942 | 386,567023
2025-05-20 11:18:17.126 | 1319 | 111,354226 | 331,559673 | 386,495929
2025-05-20 11:18:18.126 | 1320 | 111,476193 | 331,482349 | 386,423088
2025-05-20 11:18:19.126 | 1321 | 111,471176 | 331,42263 | 386,276765
2025-05-20 11:18:20.126 | 1322 | 111,645523 | 331,355013 | 386,143922
2025-05-20 11:18:21.126 | 1323 | 111,601014 | 331,29971 | 385,991038
2025-05-20 11:18:22.126 | 1324 | 111,682328 | 331,23798 | 385,865196
2025-05-20 11:18:23.126 | 1325 | 111,593381 | 331,14911 | 385,738553
2025-05-20 11:18:24.126 | 1326 | 111,52375 | 331,100283 | 385,661369
2025-05-20 11:18:25.126 | 1327 | 111,520065 | 331,031182 | 385,532464
2025-05-20 11:18:26.126 | 1328 | 111,691169 | 330,9764 | 385,475362
2025-05-20 11:18:27.126 | 1329 | 111,69131 | 330,941053 | 385,415148
2025-05-20 11:18:28.126 | 1330 | 111,686761 | 330,888711 | 385,298564
2025-05-20 11:18:29.126 | 1331 | 111,658341 | 330,830985 | 385,196324
2025-05-20 11:18:30.126 | 1332 | 111,648172 | 330,775884 | 385,125242
2025-05-20 11:18:31.126 | 1333 | 111,569132 | 330,727605 | 385,098831
2025-05-20 11:18:32.126 | 1334 | 111,570053 | 330,688817 | 385,026924
2025-05-20 11:18:33.125 | 1335 | 111,596341 | 330,633299 | 384,94885
2025-05-20 11:18:34.126 | 1336 | 111,577335 | 330,558258 | 384,828366
2025-05-20 11:18:35.126 | 1337 | 111,581891 | 330,506107 | 384,713679
2025-05-20 11:18:36.126 | 1338 | 111,605296 | 330,469429 | 384,663509
2025-05-20 11:18:37.126 | 1339 | 111,68475 | 330,419028 | 384,589553
2025-05-20 11:18:38.126 | 1340 | 111,798346 | 330,359897 | 384,530544
2025-05-20 11:18:39.126 | 1341 | 111,98348 | 330,326864 | 384,466956
2025-05-20 11:18:40.126 | 1342 | 112,022822 | 330,26906 | 384,377395
2025-05-20 11:18:41.126 | 1343 | 112,050731 | 330,210543 | 384,2362
2025-05-20 11:18:42.126 | 1344 | 112,05652 | 330,14563 | 384,120203
2025-05-20 11:18:43.126 | 1345 | 112,119661 | 330,084325 | 384,08659
2025-05-20 11:18:44.126 | 1346 | 112,167872 | 330,027932 | 383,970213
2025-05-20 11:18:45.126 | 1347 | 112,214592 | 329,977788 | 383,910801
2025-05-20 11:18:46.126 | 1348 | 112,221561 | 329,93557 | 383,823576
2025-05-20 11:18:47.126 | 1349 | 112,23424 | 329,900661 | 383,713095
2025-05-20 11:18:48.126 | 1350 | 112,22923 | 329,830534 | 383,651442
2025-05-20 11:18:49.126 | 1351 | 112,322727 | 329,783196 | 383,57674
2025-05-20 11:18:50.126 | 1352 | 112,420213 | 329,723357 | 383,484921
2025-05-20 11:18:51.126 | 1353 | 112,642343 | 329,66855 | 383,395316
2025-05-20 11:18:52.126 | 1354 | 112,850784 | 329,639635 | 383,298639
2025-05-20 11:18:53.126 | 1355 | 112,951527 | 329,571462 | 383,167948
2025-05-20 11:18:54.126 | 1356 | 112,949878 | 329,513216 | 383,105153
2025-05-20 11:18:55.126 | 1357 | 112,996997 | 329,459514 | 383,0041
2025-05-20 11:18:56.126 | 1358 | 113,052044 | 329,38612 | 382,881367
2025-05-20 11:18:57.126 | 1359 | 113,060859 | 329,335296 | 382,729845
2025-05-20 11:18:58.126 | 1360 | 113,052612 | 329,270629 | 382,618594
2025-05-20 11:18:59.126 | 1361 | 113,109158 | 329,250684 | 382,518399
2025-05-20 11:19:00.126 | 1362 | 113,066719 | 329,183774 | 382,419048
2025-05-20 11:19:01.126 | 1363 | 112,937257 | 329,148908 | 382,316928
2025-05-20 11:19:02.126 | 1364 | 112,889828 | 329,076735 | 382,247194
2025-05-20 11:19:03.126 | 1365 | 112,801162 | 328,995093 | 382,154352
2025-05-20 11:19:04.126 | 1366 | 112,659631 | 328,914002 | 382,044899
2025-05-20 11:19:05.126 | 1367 | 112,572014 | 328,829126 | 381,953003
2025-05-20 11:19:06.126 | 1368 | 112,513788 | 328,75865 | 381,863163
2025-05-20 11:19:07.126 | 1369 | 112,364644 | 328,699192 | 381,766363
2025-05-20 11:19:08.126 | 1370 | 112,346928 | 328,61879 | 381,665563
2025-05-20 11:19:09.126 | 1371 | 112,349207 | 328,542331 | 381,619399
2025-05-20 11:19:10.126 | 1372 | 112,365133 | 328,480296 | 381,581216
2025-05-20 11:19:11.126 | 1373 | 112,318692 | 328,418088 | 381,502171
2025-05-20 11:19:12.126 | 1374 | 112,329554 | 328,371747 | 381,433377
2025-05-20 11:19:13.126 | 1375 | 112,359226 | 328,307736 | 381,376422
2025-05-20 11:19:14.126 | 1376 | 112,357584 | 328,251601 | 381,282581
2025-05-20 11:19:15.126 | 1377 | 112,334072 | 328,206192 | 381,213435
2025-05-20 11:19:16.126 | 1378 | 112,233198 | 328,148951 | 381,132243
2025-05-20 11:19:17.126 | 1379 | 112,169713 | 328,100904 | 381,076353
2025-05-20 11:19:18.126 | 1380 | 112,271833 | 328,046737 | 380,977109
2025-05-20 11:19:19.126 | 1381 | 112,1412 | 327,975544 | 380,859343
2025-05-20 11:19:20.126 | 1382 | 112,09632 | 327,916663 | 380,773755
2025-05-20 11:19:21.126 | 1383 | 112,18406 | 327,869273 | 380,699469
2025-05-20 11:19:22.126 | 1384 | 112,292025 | 327,822313 | 380,622588
2025-05-20 11:19:23.126 | 1385 | 112,423902 | 327,778064 | 380,581319
2025-05-20 11:19:24.126 | 1386 | 112,544902 | 327,746065 | 380,524243
2025-05-20 11:19:25.126 | 1387 | 112,664584 | 327,71637 | 380,467973
2025-05-20 11:19:26.126 | 1388 | 112,799945 | 327,637255 | 380,405758
2025-05-20 11:19:27.126 | 1389 | 112,912732 | 327,601604 | 380,334811
2025-05-20 11:19:28.126 | 1390 | 112,940279 | 327,555049 | 380,22451
2025-05-20 11:19:29.126 | 1391 | 112,91533 | 327,501868 | 380,098582
2025-05-20 11:19:30.126 | 1392 | 113,005331 | 327,470836 | 379,989653
2025-05-20 11:19:31.126 | 1393 | 112,969016 | 327,430212 | 379,883311
2025-05-20 11:19:32.126 | 1394 | 112,96726 | 327,365053 | 379,779432
2025-05-20 11:19:33.126 | 1395 | 112,951609 | 327,306399 | 379,664647
2025-05-20 11:19:34.126 | 1396 | 112,955902 | 327,239665 | 379,586472
2025-05-20 11:19:35.126 | 1397 | 113,031407 | 327,202492 | 379,495438
2025-05-20 11:19:36.126 | 1398 | 113,143223 | 327,139679 | 379,408319
2025-05-20 11:19:37.126 | 1399 | 113,190831 | 327,077348 | 379,315667
2025-05-20 11:19:38.126 | 1400 | 113,162126 | 327,020443 | 379,228524
2025-05-20 11:19:39.126 | 1401 | 113,149301 | 326,941657 | 379,126437
2025-05-20 11:19:40.126 | 1402 | 113,150747 | 326,878015 | 379,078185
2025-05-20 11:19:41.126 | 1403 | 113,051059 | 326,826846 | 378,970928
2025-05-20 11:19:42.125 | 1404 | 113,030338 | 326,740967 | 378,8408
2025-05-20 11:19:43.126 | 1405 | 112,979413 | 326,704147 | 378,719833
2025-05-20 11:19:44.126 | 1406 | 112,968315 | 326,634716 | 378,643927
2025-05-20 11:19:45.126 | 1407 | 112,976446 | 326,576632 | 378,601934
2025-05-20 11:19:46.126 | 1408 | 113,118121 | 326,522287 | 378,544669
2025-05-20 11:19:47.126 | 1409 | 113,302749 | 326,450745 | 378,432226
2025-05-20 11:19:48.126 | 1410 | 113,593104 | 326,41015 | 378,28965
2025-05-20 11:19:49.126 | 1411 | 113,726386 | 326,347179 | 378,221271
2025-05-20 11:19:50.126 | 1412 | 113,697902 | 326,2719 | 378,248102
2025-05-20 11:19:51.126 | 1413 | 113,526665 | 326,227602 | 378,187442
2025-05-20 11:19:52.126 | 1414 | 113,38473 | 326,172776 | 378,10255
2025-05-20 11:19:53.126 | 1415 | 113,292865 | 326,116151 | 378,016501
2025-05-20 11:19:54.126 | 1416 | 113,221275 | 326,088328 | 377,998959
2025-05-20 11:19:55.126 | 1417 | 113,138873 | 326,025456 | 377,974688
2025-05-20 11:19:56.126 | 1418 | 113,105355 | 325,994098 | 377,879732
2025-05-20 11:19:57.126 | 1419 | 112,99426 | 325,936452 | 377,754479
2025-05-20 11:19:58.126 | 1420 | 113,022034 | 325,881119 | 377,674892
2025-05-20 11:19:59.126 | 1421 | 113,176225 | 325,808966 | 377,583748
2025-05-20 11:20:00.126 | 1422 | 113,227786 | 325,754519 | 377,475013
2025-05-20 11:20:01.126 | 1423 | 113,260375 | 325,677419 | 377,408883
2025-05-20 11:20:02.126 | 1424 | 113,377804 | 325,619192 | 377,369591
2025-05-20 11:20:03.126 | 1425 | 113,543845 | 325,566974 | 377,333788
2025-05-20 11:20:04.126 | 1426 | 113,681379 | 325,509977 | 377,206997
2025-05-20 11:20:05.125 | 1427 | 113,737282 | 325,441053 | 377,127165
2025-05-20 11:20:06.126 | 1428 | 113,74287 | 325,376857 | 377,037832
2025-05-20 11:20:07.126 | 1429 | 113,715548 | 325,348585 | 376,93814
2025-05-20 11:20:08.126 | 1430 | 113,845826 | 325,282527 | 376,83028
2025-05-20 11:20:09.126 | 1431 | 113,876738 | 325,240216 | 376,767106
2025-05-20 11:20:10.126 | 1432 | 113,901076 | 325,168626 | 376,690781
2025-05-20 11:20:11.126 | 1433 | 113,894936 | 325,123874 | 376,657753
2025-05-20 11:20:12.126 | 1434 | 113,790995 | 325,068714 | 376,581296
2025-05-20 11:20:13.126 | 1435 | 113,710562 | 325,002178 | 376,503008
2025-05-20 11:20:14.126 | 1436 | 113,62981 | 324,923844 | 376,426569
2025-05-20 11:20:15.126 | 1437 | 113,609829 | 324,886231 | 376,334614
2025-05-20 11:20:16.126 | 1438 | 113,637877 | 324,842846 | 376,206119
2025-05-20 11:20:17.126 | 1439 | 113,635376 | 324,78547 | 376,106079
2025-05-20 11:20:18.126 | 1440 | 113,565316 | 324,73124 | 376,072761
2025-05-20 11:20:19.126 | 1441 | 113,439832 | 324,698762 | 376,038092
2025-05-20 11:20:20.126 | 1442 | 113,351865 | 324,645778 | 375,967833
2025-05-20 11:20:21.126 | 1443 | 113,294074 | 324,608832 | 375,90815
2025-05-20 11:20:22.126 | 1444 | 113,301678 | 324,547935 | 375,840093
2025-05-20 11:20:23.126 | 1445 | 113,379042 | 324,495856 | 375,749177
2025-05-20 11:20:24.126 | 1446 | 113,390632 | 324,440328 | 375,667408
2025-05-20 11:20:25.126 | 1447 | 113,331111 | 324,391683 | 375,612084
2025-05-20 11:20:26.126 | 1448 | 113,359759 | 324,343344 | 375,589466
2025-05-20 11:20:27.126 | 1449 | 113,332149 | 324,304309 | 375,502578
2025-05-20 11:20:28.126 | 1450 | 113,343649 | 324,25165 | 375,387106
2025-05-20 11:20:29.126 | 1451 | 113,352724 | 324,208248 | 375,327737
2025-05-20 11:20:30.126 | 1452 | 113,303352 | 324,144272 | 375,311329
2025-05-20 11:20:31.126 | 1453 | 113,226771 | 324,091894 | 375,264591
2025-05-20 11:20:32.126 | 1454 | 113,141143 | 324,051511 | 375,227853
2025-05-20 11:20:33.126 | 1455 | 113,136674 | 324,005134 | 375,157332
2025-05-20 11:20:34.126 | 1456 | 113,125031 | 323,960767 | 375,034701
2025-05-20 11:20:35.126 | 1457 | 113,142981 | 323,91912 | 374,95711
2025-05-20 11:20:36.126 | 1458 | 113,10897 | 323,854708 | 374,876106
2025-05-20 11:20:37.126 | 1459 | 113,128084 | 323,807428 | 374,833136
2025-05-20 11:20:38.126 | 1460 | 113,121478 | 323,751555 | 374,813997
2025-05-20 11:20:39.126 | 1461 | 113,154114 | 323,703124 | 374,743104
2025-05-20 11:20:40.126 | 1462 | 113,138486 | 323,657775 | 374,651121
2025-05-20 11:20:41.126 | 1463 | 113,170251 | 323,573939 | 374,610369
2025-05-20 11:20:42.126 | 1464 | 113,206622 | 323,500633 | 374,531346
2025-05-20 11:20:43.126 | 1465 | 113,247921 | 323,435122 | 374,458795
2025-05-20 11:20:44.126 | 1466 | 113,184196 | 323,375525 | 374,427209
2025-05-20 11:20:45.126 | 1467 | 113,216217 | 323,330412 | 374,374418
2025-05-20 11:20:46.126 | 1468 | 113,247777 | 323,293539 | 374,268965
2025-05-20 11:20:47.126 | 1469 | 113,200017 | 323,224229 | 374,203071
2025-05-20 11:20:48.126 | 1470 | 113,038742 | 323,17111 | 374,090157
2025-05-20 11:20:49.126 | 1471 | 112,921022 | 323,127041 | 374,010757
2025-05-20 11:20:50.126 | 1472 | 112,946295 | 323,078701 | 373,951807
2025-05-20 11:20:51.126 | 1473 | 113,06148 | 323,021997 | 373,93266
2025-05-20 11:20:52.126 | 1474 | 113,189899 | 322,965746 | 373,886759
2025-05-20 11:20:53.126 | 1475 | 113,279388 | 322,911735 | 373,81773
2025-05-20 11:20:54.126 | 1476 | 113,320098 | 322,853041 | 373,737132
2025-05-20 11:20:55.126 | 1477 | 113,369615 | 322,78971 | 373,664992
2025-05-20 11:20:56.126 | 1478 | 113,409305 | 322,723343 | 373,583886
2025-05-20 11:20:57.126 | 1479 | 113,428672 | 322,650952 | 373,561181
2025-05-20 11:20:58.126 | 1480 | 113,328997 | 322,595049 | 373,482096
2025-05-20 11:20:59.126 | 1481 | 113,382378 | 322,542686 | 373,401059
2025-05-20 11:21:00.126 | 1482 | 113,434089 | 322,490585 | 373,322226
2025-05-20 11:21:01.126 | 1483 | 113,307754 | 322,424526 | 373,198546
2025-05-20 11:21:02.126 | 1484 | 113,195266 | 322,362695 | 373,131089
2025-05-20 11:21:03.126 | 1485 | 113,177251 | 322,310193 | 373,077888
2025-05-20 11:21:04.126 | 1486 | 113,148632 | 322,272132 | 373,012759
2025-05-20 11:21:05.126 | 1487 | 112,962029 | 322,212259 | 372,919529
2025-05-20 11:21:06.126 | 1488 | 113,136991 | 322,134419 | 372,837594
2025-05-20 11:21:07.126 | 1489 | 113,315972 | 322,07715 | 372,795624
2025-05-20 11:21:08.126 | 1490 | 113,484073 | 322,027389 | 372,695121
2025-05-20 11:21:09.126 | 1491 | 113,661168 | 321,948177 | 372,624672
2025-05-20 11:21:10.126 | 1492 | 113,752674 | 321,863643 | 372,544161
2025-05-20 11:21:11.126 | 1493 | 113,839852 | 321,803493 | 372,424528
2025-05-20 11:21:12.126 | 1494 | 113,706658 | 321,740544 | 372,317281
2025-05-20 11:21:13.126 | 1495 | 113,570231 | 321,659004 | 372,263594
2025-05-20 11:21:14.126 | 1496 | 113,508062 | 321,596509 | 372,144879
2025-05-20 11:21:15.126 | 1497 | 113,493096 | 321,544581 | 372,073061
2025-05-20 11:21:16.125 | 1498 | 113,296225 | 321,492381 | 372,01504
2025-05-20 11:21:17.126 | 1499 | 113,227652 | 321,418094 | 371,942402
2025-05-20 11:21:18.126 | 1500 | 113,161371 | 321,365441 | 371,862867
2025-05-20 11:21:19.126 | 1501 | 113,035024 | 321,301085 | 371,779733
2025-05-20 11:21:20.126 | 1502 | 112,923555 | 321,244514 | 371,717493
2025-05-20 11:21:21.126 | 1503 | 112,888113 | 321,182646 | 371,650492
2025-05-20 11:21:22.126 | 1504 | 112,864944 | 321,143645 | 371,608871
2025-05-20 11:21:23.126 | 1505 | 112,941083 | 321,092489 | 371,521437
2025-05-20 11:21:24.126 | 1506 | 112,921104 | 321,058675 | 371,479238
2025-05-20 11:21:25.126 | 1507 | 112,798951 | 321,000171 | 371,386005
2025-05-20 11:21:26.126 | 1508 | 112,695279 | 320,945563 | 371,289713
2025-05-20 11:21:27.126 | 1509 | 112,548686 | 320,888573 | 371,214569
2025-05-20 11:21:28.126 | 1510 | 112,462975 | 320,861653 | 371,134679
2025-05-20 11:21:29.126 | 1511 | 112,327426 | 320,80133 | 371,035086
2025-05-20 11:21:30.126 | 1512 | 112,187459 | 320,763664 | 370,930316
2025-05-20 11:21:31.126 | 1513 | 112,07164 | 320,725157 | 370,870714
2025-05-20 11:21:32.126 | 1514 | 111,990802 | 320,672072 | 370,818167
2025-05-20 11:21:33.125 | 1515 | 111,972253 | 320,614276 | 370,752253
2025-05-20 11:21:34.126 | 1516 | 111,99014 | 320,576569 | 370,665325
2025-05-20 11:21:35.126 | 1517 | 111,991263 | 320,519792 | 370,617393
2025-05-20 11:21:36.126 | 1518 | 111,967122 | 320,452705 | 370,539773
2025-05-20 11:21:37.126 | 1519 | 111,942491 | 320,397059 | 370,420982
2025-05-20 11:21:38.126 | 1520 | 111,990076 | 320,341225 | 370,352658
2025-05-20 11:21:39.126 | 1521 | 112,038088 | 320,294233 | 370,256291
2025-05-20 11:21:40.126 | 1522 | 112,046616 | 320,249027 | 370,134248
2025-05-20 11:21:41.126 | 1523 | 112,131015 | 320,186708 | 370,056869
2025-05-20 11:21:42.126 | 1524 | 112,113404 | 320,12421 | 369,956067
2025-05-20 11:21:43.126 | 1525 | 112,047312 | 320,049027 | 369,877863
2025-05-20 11:21:44.126 | 1526 | 111,905079 | 319,980693 | 369,795209
2025-05-20 11:21:45.126 | 1527 | 111,783722 | 319,944548 | 369,715124
2025-05-20 11:21:46.126 | 1528 | 111,828792 | 319,889715 | 369,656716
2025-05-20 11:21:47.126 | 1529 | 111,801434 | 319,836565 | 369,568973
2025-05-20 11:21:48.126 | 1530 | 111,741097 | 319,782589 | 369,518084
2025-05-20 11:21:49.126 | 1531 | 111,802013 | 319,750689 | 369,454245
2025-05-20 11:21:50.126 | 1532 | 111,797344 | 319,683697 | 369,357672
2025-05-20 11:21:51.126 | 1533 | 111,783898 | 319,63327 | 369,261763
2025-05-20 11:21:52.126 | 1534 | 111,743152 | 319,573582 | 369,216986
2025-05-20 11:21:53.126 | 1535 | 111,622629 | 319,524449 | 369,137429
2025-05-20 11:21:54.126 | 1536 | 111,659669 | 319,481232 | 369,033531
2025-05-20 11:21:55.126 | 1537 | 111,60253 | 319,418479 | 368,982466
2025-05-20 11:21:56.126 | 1538 | 111,593345 | 319,378777 | 368,950877
2025-05-20 11:21:57.126 | 1539 | 111,510653 | 319,324342 | 368,849217
2025-05-20 11:21:58.126 | 1540 | 111,494652 | 319,258412 | 368,776361
2025-05-20 11:21:59.126 | 1541 | 111,399886 | 319,200572 | 368,691758
2025-05-20 11:22:00.126 | 1542 | 111,378985 | 319,138514 | 368,655457
2025-05-20 11:22:01.126 | 1543 | 111,397754 | 319,073853 | 368,631222
2025-05-20 11:22:02.126 | 1544 | 111,493461 | 319,047218 | 368,573546
2025-05-20 11:22:03.126 | 1545 | 111,582926 | 318,994175 | 368,476407
2025-05-20 11:22:04.126 | 1546 | 111,584827 | 318,944715 | 368,402055
2025-05-20 11:22:05.126 | 1547 | 111,595881 | 318,890039 | 368,312736
2025-05-20 11:22:06.126 | 1548 | 111,626635 | 318,802606 | 368,202855
2025-05-20 11:22:07.126 | 1549 | 111,603947 | 318,761082 | 368,152497
2025-05-20 11:22:08.126 | 1550 | 111,511745 | 318,71468 | 368,114843
2025-05-20 11:22:09.126 | 1551 | 111,515317 | 318,651328 | 368,053719
2025-05-20 11:22:10.126 | 1552 | 111,462649 | 318,594497 | 368,004187
2025-05-20 11:22:11.126 | 1553 | 111,430372 | 318,532204 | 367,930584
2025-05-20 11:22:12.126 | 1554 | 111,389174 | 318,466473 | 367,841934
2025-05-20 11:22:13.126 | 1555 | 111,472958 | 318,407826 | 367,81233
2025-05-20 11:22:14.126 | 1556 | 111,467351 | 318,342712 | 367,732628
2025-05-20 11:22:15.126 | 1557 | 111,388895 | 318,277947 | 367,668676
2025-05-20 11:22:16.126 | 1558 | 111,311442 | 318,22427 | 367,643163
2025-05-20 11:22:17.125 | 1559 | 111,241246 | 318,140817 | 367,560311
2025-05-20 11:22:18.126 | 1560 | 111,257512 | 318,07777 | 367,44793
2025-05-20 11:22:19.126 | 1561 | 111,281319 | 318,016529 | 367,387776
2025-05-20 11:22:20.126 | 1562 | 111,331067 | 317,970063 | 367,295881
2025-05-20 11:22:21.126 | 1563 | 111,359777 | 317,919715 | 367,266265
2025-05-20 11:22:22.126 | 1564 | 111,452799 | 317,865387 | 367,252292
2025-05-20 11:22:23.126 | 1565 | 111,481251 | 317,803784 | 367,218139
2025-05-20 11:22:24.126 | 1566 | 111,542699 | 317,74928 | 367,171728
2025-05-20 11:22:25.125 | 1567 | 111,634265 | 317,691108 | 367,07598
2025-05-20 11:22:26.126 | 1568 | 111,621336 | 317,64366 | 367,015466
2025-05-20 11:22:27.126 | 1569 | 111,629949 | 317,597032 | 366,963504
2025-05-20 11:22:28.126 | 1570 | 111,583267 | 317,546046 | 366,90011
2025-05-20 11:22:29.126 | 1571 | 111,550002 | 317,503673 | 366,799675
2025-05-20 11:22:30.126 | 1572 | 111,440737 | 317,444792 | 366,702912
2025-05-20 11:22:31.126 | 1573 | 111,39202 | 317,403657 | 366,622504
2025-05-20 11:22:32.126 | 1574 | 111,377311 | 317,341912 | 366,543198
2025-05-20 11:22:33.126 | 1575 | 111,356862 | 317,285162 | 366,468049
2025-05-20 11:22:34.126 | 1576 | 111,376156 | 317,222934 | 366,393607
2025-05-20 11:22:35.126 | 1577 | 111,426258 | 317,184244 | 366,33367
2025-05-20 11:22:36.126 | 1578 | 111,575088 | 317,152724 | 366,226462
2025-05-20 11:22:37.126 | 1579 | 111,446322 | 317,088724 | 366,143701
2025-05-20 11:22:38.125 | 1580 | 111,476007 | 317,043959 | 366,080105
2025-05-20 11:22:39.126 | 1581 | 111,461295 | 317,0122 | 366,003179
2025-05-20 11:22:40.126 | 1582 | 111,47307 | 316,975615 | 365,931196
2025-05-20 11:22:41.126 | 1583 | 111,539559 | 316,940389 | 365,85581
2025-05-20 11:22:42.126 | 1584 | 111,653014 | 316,887548 | 365,816108
2025-05-20 11:22:43.126 | 1585 | 111,667897 | 316,842029 | 365,751325
2025-05-20 11:22:44.126 | 1586 | 111,598323 | 316,803169 | 365,663029
2025-05-20 11:22:45.126 | 1587 | 111,653243 | 316,752904 | 365,60334
2025-05-20 11:22:46.126 | 1588 | 111,683475 | 316,699945 | 365,557319
2025-05-20 11:22:47.126 | 1589 | 111,598271 | 316,65783 | 365,502373
2025-05-20 11:22:48.126 | 1590 | 111,557407 | 316,607932 | 365,414258
2025-05-20 11:22:49.126 | 1591 | 111,449368 | 316,561684 | 365,339859
2025-05-20 11:22:50.126 | 1592 | 111,418188 | 316,510111 | 365,270047
2025-05-20 11:22:51.126 | 1593 | 111,360383 | 316,447202 | 365,184666
2025-05-20 11:22:52.126 | 1594 | 111,295913 | 316,426036 | 365,096938
2025-05-20 11:22:53.126 | 1595 | 111,236548 | 316,388784 | 365,062024
2025-05-20 11:22:54.126 | 1596 | 111,169302 | 316,355875 | 365,035238
2025-05-20 11:22:55.126 | 1597 | 111,138499 | 316,309111 | 365,021144
2025-05-20 11:22:56.126 | 1598 | 111,137224 | 316,275785 | 364,954437
2025-05-20 11:22:57.126 | 1599 | 111,142897 | 316,232868 | 364,906694
2025-05-20 11:22:58.126 | 1600 | 111,179986 | 316,197714 | 364,861033
2025-05-20 11:22:59.126 | 1601 | 111,180183 | 316,157058 | 364,779582
2025-05-20 11:23:00.126 | 1602 | 111,226727 | 316,095908 | 364,701889
2025-05-20 11:23:01.126 | 1603 | 111,085463 | 316,045688 | 364,61105
2025-05-20 11:23:02.126 | 1604 | 111,086467 | 315,990178 | 364,564438
2025-05-20 11:23:03.126 | 1605 | 111,047756 | 315,942664 | 364,482318
2025-05-20 11:23:04.126 | 1606 | 111,000117 | 315,887134 | 364,416774
2025-05-20 11:23:05.126 | 1607 | 110,967795 | 315,836223 | 364,340195
2025-05-20 11:23:06.126 | 1608 | 110,946087 | 315,793287 | 364,246475
2025-05-20 11:23:07.126 | 1609 | 110,96659 | 315,740821 | 364,142505
2025-05-20 11:23:08.126 | 1610 | 110,944506 | 315,670387 | 364,054709
2025-05-20 11:23:09.126 | 1611 | 110,97206 | 315,641319 | 364,019601
2025-05-20 11:23:10.126 | 1612 | 110,907315 | 315,566588 | 363,943046
2025-05-20 11:23:11.126 | 1613 | 110,889215 | 315,499868 | 363,876553
2025-05-20 11:23:12.126 | 1614 | 110,867529 | 315,451854 | 363,841279
2025-05-20 11:23:13.126 | 1615 | 110,833053 | 315,404132 | 363,71272
2025-05-20 11:23:14.126 | 1616 | 110,77794 | 315,342653 | 363,663343
2025-05-20 11:23:15.126 | 1617 | 110,806831 | 315,284413 | 363,624263
2025-05-20 11:23:16.126 | 1618 | 110,847995 | 315,221002 | 363,543377
2025-05-20 11:23:17.126 | 1619 | 110,86196 | 315,188221 | 363,499099
2025-05-20 11:23:18.126 | 1620 | 110,861638 | 315,112725 | 363,443202
2025-05-20 11:23:19.126 | 1621 | 110,824909 | 315,071033 | 363,400178
2025-05-20 11:23:20.126 | 1622 | 110,801683 | 315,024419 | 363,345932
2025-05-20 11:23:21.126 | 1623 | 110,763891 | 314,958287 | 363,244045
2025-05-20 11:23:22.126 | 1624 | 110,7868 | 314,897856 | 363,164072
2025-05-20 11:23:23.126 | 1625 | 110,691565 | 314,828354 | 363,115101
2025-05-20 11:23:24.126 | 1626 | 110,670962 | 314,793588 | 363,080825
2025-05-20 11:23:25.126 | 1627 | 110,582774 | 314,747199 | 363,006688
2025-05-20 11:23:26.126 | 1628 | 110,502941 | 314,698055 | 362,949678
2025-05-20 11:23:27.126 | 1629 | 110,505594 | 314,648615 | 362,876928
2025-05-20 11:23:28.126 | 1630 | 110,397622 | 314,577968 | 362,840938
2025-05-20 11:23:29.126 | 1631 | 110,395725 | 314,529079 | 362,78087
2025-05-20 11:23:30.126 | 1632 | 110,745294 | 314,502977 | 362,735912
2025-05-20 11:23:31.126 | 1633 | 111,027318 | 314,438193 | 362,643016
2025-05-20 11:23:32.126 | 1634 | 111,255925 | 314,384386 | 362,592295
2025-05-20 11:23:33.126 | 1635 | 111,515741 | 314,317669 | 362,535666
2025-05-20 11:23:34.126 | 1636 | 111,486249 | 314,261007 | 362,494387
2025-05-20 11:23:35.178 | 1637 | 111,35721 | 314,170241 | 362,415263
2025-05-20 11:23:36.126 | 1638 | 111,38258 | 314,108459 | 362,371875
2025-05-20 11:23:37.126 | 1639 | 111,351369 | 314,028521 | 362,308211
2025-05-20 11:23:38.126 | 1640 | 111,211644 | 313,967563 | 362,271734
2025-05-20 11:23:39.126 | 1641 | 111,096724 | 313,910534 | 362,186368
2025-05-20 11:23:40.126 | 1642 | 110,984312 | 313,846683 | 362,106379
2025-05-20 11:23:41.126 | 1643 | 110,841828 | 313,765642 | 362,039366
2025-05-20 11:23:42.126 | 1644 | 110,775399 | 313,704237 | 361,94178
2025-05-20 11:23:43.126 | 1645 | 110,687816 | 313,635321 | 361,837211
2025-05-20 11:23:44.126 | 1646 | 110,545872 | 313,578789 | 361,757206
2025-05-20 11:23:45.126 | 1647 | 110,475283 | 313,53739 | 361,699516
2025-05-20 11:23:46.126 | 1648 | 110,327527 | 313,493809 | 361,659996
2025-05-20 11:23:47.126 | 1649 | 110,288162 | 313,442553 | 361,628352
2025-05-20 11:23:48.125 | 1650 | 110,251215 | 313,405051 | 361,559063
2025-05-20 11:23:49.126 | 1651 | 110,188691 | 313,359721 | 361,50707
2025-05-20 11:23:50.126 | 1652 | 110,084765 | 313,319372 | 361,47657
2025-05-20 11:23:51.126 | 1653 | 110,052143 | 313,261018 | 361,431274
2025-05-20 11:23:52.126 | 1654 | 110,051623 | 313,209368 | 361,355451
2025-05-20 11:23:53.126 | 1655 | 109,968051 | 313,154717 | 361,282541
2025-05-20 11:23:54.126 | 1656 | 109,911203 | 313,080314 | 361,22368
2025-05-20 11:23:55.126 | 1657 | 109,876108 | 313,034168 | 361,161649
2025-05-20 11:23:56.126 | 1658 | 109,80111 | 312,970501 | 361,090014
2025-05-20 11:23:57.126 | 1659 | 109,699855 | 312,937898 | 361,034502
2025-05-20 11:23:58.126 | 1660 | 109,633839 | 312,899844 | 360,983949
2025-05-20 11:23:59.126 | 1661 | 109,579017 | 312,849135 | 360,903387
2025-05-20 11:24:00.126 | 1662 | 109,509508 | 312,773707 | 360,81162
2025-05-20 11:24:01.126 | 1663 | 109,472487 | 312,725408 | 360,762332
2025-05-20 11:24:02.126 | 1664 | 109,385577 | 312,682892 | 360,688957
2025-05-20 11:24:03.126 | 1665 | 109,372576 | 312,619808 | 360,621805
2025-05-20 11:24:04.126 | 1666 | 109,409727 | 312,553229 | 360,563616
2025-05-20 11:24:05.126 | 1667 | 109,416518 | 312,477092 | 360,480791
2025-05-20 11:24:06.126 | 1668 | 109,425434 | 312,42287 | 360,505798
2025-05-20 11:24:07.126 | 1669 | 109,468367 | 312,349851 | 360,513058
2025-05-20 11:24:08.126 | 1670 | 109,506712 | 312,309242 | 360,455001
2025-05-20 11:24:09.126 | 1671 | 109,486586 | 312,285213 | 360,427083
2025-05-20 11:24:10.126 | 1672 | 109,519452 | 312,228452 | 360,40828
2025-05-20 11:24:11.126 | 1673 | 109,584083 | 312,180295 | 360,344418
2025-05-20 11:24:12.126 | 1674 | 109,5305 | 312,133786 | 360,256492
2025-05-20 11:24:13.126 | 1675 | 109,596595 | 312,072007 | 360,197963
2025-05-20 11:24:14.126 | 1676 | 109,664013 | 312,039065 | 360,113389
2025-05-20 11:24:15.126 | 1677 | 109,731035 | 311,960197 | 360,087185
2025-05-20 11:24:16.126 | 1678 | 109,732389 | 311,925153 | 360,056827
2025-05-20 11:24:17.126 | 1679 | 109,764093 | 311,879865 | 359,976625
2025-05-20 11:24:18.126 | 1680 | 109,804907 | 311,836627 | 359,917436
2025-05-20 11:24:19.126 | 1681 | 109,844286 | 311,770404 | 359,860947
2025-05-20 11:24:20.126 | 1682 | 109,846528 | 311,704944 | 359,791708
2025-05-20 11:24:21.126 | 1683 | 109,936001 | 311,639425 | 359,74872
2025-05-20 11:24:22.126 | 1684 | 110,042615 | 311,572551 | 359,724169
2025-05-20 11:24:23.126 | 1685 | 110,112705 | 311,544532 | 359,641742
2025-05-20 11:24:24.126 | 1686 | 110,026442 | 311,487836 | 359,540975
2025-05-20 11:24:25.126 | 1687 | 109,958005 | 311,43535 | 359,481689
2025-05-20 11:24:26.126 | 1688 | 109,973024 | 311,38833 | 359,440259
2025-05-20 11:24:27.126 | 1689 | 109,858994 | 311,325104 | 359,396972
2025-05-20 11:24:28.126 | 1690 | 109,82024 | 311,281938 | 359,331947
2025-05-20 11:24:29.126 | 1691 | 109,838997 | 311,229601 | 359,330966
2025-05-20 11:24:30.126 | 1692 | 109,835544 | 311,179356 | 359,310937
2025-05-20 11:24:31.126 | 1693 | 109,844314 | 311,153488 | 359,261261
2025-05-20 11:24:32.126 | 1694 | 109,926819 | 311,112896 | 359,202624
2025-05-20 11:24:33.126 | 1695 | 109,883583 | 311,066549 | 359,125203
2025-05-20 11:24:34.126 | 1696 | 109,890965 | 311,001746 | 359,077393
2025-05-20 11:24:35.126 | 1697 | 109,907375 | 310,946184 | 359,024609
2025-05-20 11:24:36.126 | 1698 | 109,948739 | 310,896081 | 358,985679
2025-05-20 11:24:37.126 | 1699 | 109,885742 | 310,841878 | 358,943609
2025-05-20 11:24:38.126 | 1700 | 109,883324 | 310,798986 | 358,878309
2025-05-20 11:24:39.126 | 1701 | 109,929007 | 310,733137 | 358,788492
2025-05-20 11:24:40.126 | 1702 | 109,925073 | 310,667124 | 358,689166
2025-05-20 11:24:41.126 | 1703 | 109,954092 | 310,602197 | 358,622749
2025-05-20 11:24:42.126 | 1704 | 110,179338 | 310,560479 | 358,535056
2025-05-20 11:24:43.126 | 1705 | 110,349335 | 310,491783 | 358,469365
2025-05-20 11:24:44.126 | 1706 | 110,607839 | 310,433625 | 358,427929
2025-05-20 11:24:45.126 | 1707 | 110,718642 | 310,373925 | 358,399694
2025-05-20 11:24:46.126 | 1708 | 110,66404 | 310,323792 | 358,370826
2025-05-20 11:24:47.126 | 1709 | 110,701163 | 310,242201 | 358,301394
2025-05-20 11:24:48.126 | 1710 | 110,785062 | 310,160742 | 358,212097
2025-05-20 11:24:49.126 | 1711 | 110,738152 | 310,064977 | 358,138926
2025-05-20 11:24:50.126 | 1712 | 110,779993 | 309,991104 | 358,082793
2025-05-20 11:24:51.126 | 1713 | 110,8525 | 309,925731 | 357,977423
2025-05-20 11:24:52.126 | 1714 | 110,843752 | 309,846532 | 357,86615
2025-05-20 11:24:53.126 | 1715 | 110,870001 | 309,767577 | 357,781807
2025-05-20 11:24:54.126 | 1716 | 110,896769 | 309,716544 | 357,740789
2025-05-20 11:24:55.126 | 1717 | 110,813502 | 309,67023 | 357,679465
2025-05-20 11:24:56.126 | 1718 | 110,784349 | 309,587646 | 357,563223
2025-05-20 11:24:57.126 | 1719 | 110,909633 | 309,509623 | 357,471514
2025-05-20 11:24:58.126 | 1720 | 111,030677 | 309,432337 | 357,421842
2025-05-20 11:24:59.126 | 1721 | 111,115431 | 309,35634 | 357,362458
2025-05-20 11:25:00.126 | 1722 | 111,091846 | 309,311607 | 357,275755
2025-05-20 11:25:01.126 | 1723 | 111,095877 | 309,25324 | 357,21281
2025-05-20 11:25:02.126 | 1724 | 111,049899 | 309,185207 | 357,141093
2025-05-20 11:25:03.126 | 1725 | 111,015218 | 309,14152 | 357,098108
2025-05-20 11:25:04.126 | 1726 | 110,971468 | 309,065042 | 357,016345
2025-05-20 11:25:05.126 | 1727 | 110,922185 | 309,016285 | 356,932906
2025-05-20 11:25:06.126 | 1728 | 110,815025 | 308,946225 | 356,85789
2025-05-20 11:25:07.136 | 1729 | 110,717198 | 308,888234 | 356,802838
2025-05-20 11:25:08.126 | 1730 | 110,633127 | 308,829315 | 356,751482
2025-05-20 11:25:09.126 | 1731 | 110,575337 | 308,773798 | 356,717545
2025-05-20 11:25:10.126 | 1732 | 110,523424 | 308,729355 | 356,684393
2025-05-20 11:25:11.126 | 1733 | 110,591801 | 308,667941 | 356,625629
2025-05-20 11:25:12.126 | 1734 | 110,590654 | 308,614635 | 356,55648
2025-05-20 11:25:13.126 | 1735 | 110,672994 | 308,552397 | 356,482469
2025-05-20 11:25:14.126 | 1736 | 110,669739 | 308,495504 | 356,4007
2025-05-20 11:25:15.126 | 1737 | 110,734458 | 308,447146 | 356,325034
2025-05-20 11:25:16.126 | 1738 | 110,583599 | 308,406517 | 356,29397
2025-05-20 11:25:17.126 | 1739 | 110,50728 | 308,393232 | 356,27235
2025-05-20 11:25:18.126 | 1740 | 110,517956 | 308,34679 | 356,214391
2025-05-20 11:25:19.126 | 1741 | 110,518126 | 308,289337 | 356,171271
2025-05-20 11:25:20.126 | 1742 | 110,551706 | 308,249432 | 356,108929
2025-05-20 11:25:21.126 | 1743 | 110,525989 | 308,181772 | 356,031446
2025-05-20 11:25:22.126 | 1744 | 110,47375 | 308,126183 | 355,989746
2025-05-20 11:25:23.126 | 1745 | 110,416006 | 308,068366 | 356,019824
2025-05-20 11:25:24.126 | 1746 | 110,297969 | 308,027341 | 356,012349
2025-05-20 11:25:25.126 | 1747 | 110,288987 | 307,957296 | 356,032658
2025-05-20 11:25:26.126 | 1748 | 110,221252 | 307,90847 | 355,970837
2025-05-20 11:25:27.126 | 1749 | 110,162962 | 307,850273 | 355,929881
2025-05-20 11:25:28.126 | 1750 | 110,126825 | 307,812456 | 355,900955
2025-05-20 11:25:29.126 | 1751 | 110,076969 | 307,741412 | 355,848096
2025-05-20 11:25:30.126 | 1752 | 110,007308 | 307,695967 | 355,77493
2025-05-20 11:25:31.126 | 1753 | 109,882808 | 307,64303 | 355,680969
2025-05-20 11:25:32.126 | 1754 | 109,787751 | 307,58754 | 355,638976
2025-05-20 11:25:33.126 | 1755 | 109,716276 | 307,532214 | 355,573075
2025-05-20 11:25:34.126 | 1756 | 109,611801 | 307,488696 | 355,520932
2025-05-20 11:25:35.126 | 1757 | 109,512222 | 307,440517 | 355,475145
2025-05-20 11:25:36.126 | 1758 | 109,456343 | 307,387807 | 355,403415
2025-05-20 11:25:37.126 | 1759 | 109,479241 | 307,331664 | 355,294318
2025-05-20 11:25:38.126 | 1760 | 109,498594 | 307,280859 | 355,196258
2025-05-20 11:25:39.126 | 1761 | 109,537652 | 307,216895 | 355,13945
2025-05-20 11:25:40.126 | 1762 | 109,560862 | 307,139633 | 355,100495
2025-05-20 11:25:41.126 | 1763 | 109,539806 | 307,077801 | 355,053488
2025-05-20 11:25:42.126 | 1764 | 109,52267 | 307,004717 | 354,964082
2025-05-20 11:25:43.126 | 1765 | 109,546021 | 306,921374 | 354,902423
2025-05-20 11:25:44.126 | 1766 | 109,512109 | 306,846503 | 354,806015
2025-05-20 11:25:45.126 | 1767 | 109,457468 | 306,773031 | 354,72954
2025-05-20 11:25:46.126 | 1768 | 109,451484 | 306,722044 | 354,659747
2025-05-20 11:25:47.126 | 1769 | 109,795237 | 306,666925 | 354,58544
2025-05-20 11:25:48.126 | 1770 | 109,975082 | 306,601469 | 354,480989
2025-05-20 11:25:49.126 | 1771 | 110,234774 | 306,553919 | 354,401543
2025-05-20 11:25:50.126 | 1772 | 110,316523 | 306,474133 | 354,358593
2025-05-20 11:25:51.126 | 1773 | 110,410272 | 306,410634 | 354,348144
2025-05-20 11:25:52.126 | 1774 | 110,462293 | 306,347341 | 354,304731
2025-05-20 11:25:53.125 | 1775 | 110,342355 | 306,270911 | 354,244816
2025-05-20 11:25:54.126 | 1776 | 110,235402 | 306,250584 | 354,154971
2025-05-20 11:25:55.126 | 1777 | 110,185227 | 306,192231 | 354,079693
2025-05-20 11:25:56.126 | 1778 | 110,110221 | 306,10122 | 354,004328
2025-05-20 11:25:57.126 | 1779 | 110,022441 | 306,037396 | 353,974476
2025-05-20 11:25:58.126 | 1780 | 109,895282 | 305,96422 | 353,881592
2025-05-20 11:25:59.126 | 1781 | 109,802923 | 305,884505 | 353,812633
2025-05-20 11:26:00.126 | 1782 | 109,714749 | 305,83012 | 353,754813
2025-05-20 11:26:01.126 | 1783 | 109,666652 | 305,768153 | 353,739095
2025-05-20 11:26:02.126 | 1784 | 109,61114 | 305,724607 | 353,715258
2025-05-20 11:26:03.125 | 1785 | 109,577948 | 305,654797 | 353,668662
2025-05-20 11:26:04.126 | 1786 | 109,564141 | 305,586088 | 353,641204
2025-05-20 11:26:05.126 | 1787 | 109,542744 | 305,530784 | 353,563211
2025-05-20 11:26:06.126 | 1788 | 109,517576 | 305,495639 | 353,504315
2025-05-20 11:26:07.126 | 1789 | 109,51683 | 305,446161 | 353,443218
2025-05-20 11:26:08.126 | 1790 | 109,591094 | 305,397067 | 353,377416
2025-05-20 11:26:09.126 | 1791 | 109,446333 | 305,357914 | 353,357974
2025-05-20 11:26:10.126 | 1792 | 109,431695 | 305,307624 | 353,279474
2025-05-20 11:26:11.126 | 1793 | 109,495659 | 305,27665 | 353,178625
2025-05-20 11:26:12.126 | 1794 | 109,566161 | 305,230743 | 353,092842
2025-05-20 11:26:13.126 | 1795 | 109,634617 | 305,179137 | 352,977392
2025-05-20 11:26:14.126 | 1796 | 109,657305 | 305,111099 | 352,878186
2025-05-20 11:26:15.126 | 1797 | 109,669849 | 305,033147 | 352,842664
2025-05-20 11:26:16.126 | 1798 | 109,703529 | 304,976052 | 352,846176
2025-05-20 11:26:17.126 | 1799 | 109,763419 | 304,919099 | 352,825657
2025-05-20 11:26:18.126 | 1800 | 109,819257 | 304,856518 | 352,74774
2025-05-20 11:26:19.126 | 1801 | 109,900319 | 304,816111 | 352,683138
2025-05-20 11:26:20.126 | 1802 | 109,940398 | 304,749654 | 352,619137
2025-05-20 11:26:21.126 | 1803 | 109,954407 | 304,699022 | 352,573567
2025-05-20 11:26:22.126 | 1804 | 109,91338 | 304,658166 | 352,47551
2025-05-20 11:26:23.126 | 1805 | 109,960756 | 304,573568 | 352,433464
2025-05-20 11:26:24.126 | 1806 | 110,077252 | 304,530702 | 352,344874
2025-05-20 11:26:25.126 | 1807 | 110,086718 | 304,472475 | 352,22282
2025-05-20 11:26:26.126 | 1808 | 110,088841 | 304,413875 | 352,140921
2025-05-20 11:26:27.126 | 1809 | 110,037546 | 304,377605 | 352,112038
2025-05-20 11:26:28.126 | 1810 | 109,965765 | 304,326501 | 352,060601
2025-05-20 11:26:29.126 | 1811 | 110,007367 | 304,287078 | 351,974067
2025-05-20 11:26:30.126 | 1812 | 110,066806 | 304,207072 | 351,867033
2025-05-20 11:26:31.126 | 1813 | 110,114737 | 304,150907 | 351,769405
2025-05-20 11:26:32.126 | 1814 | 110,217694 | 304,09285 | 351,755545
2025-05-20 11:26:33.126 | 1815 | 110,29768 | 304,039542 | 351,667428
2025-05-20 11:26:34.126 | 1816 | 110,325904 | 303,96956 | 351,559465
2025-05-20 11:26:35.126 | 1817 | 110,339619 | 303,90425 | 351,455541
2025-05-20 11:26:36.126 | 1818 | 110,346928 | 303,859059 | 351,399011
2025-05-20 11:26:37.126 | 1819 | 110,365923 | 303,791612 | 351,324942
2025-05-20 11:26:38.126 | 1820 | 110,439137 | 303,737561 | 351,226394
2025-05-20 11:26:39.126 | 1821 | 110,455416 | 303,690062 | 351,149095
2025-05-20 11:26:40.126 | 1822 | 110,434066 | 303,636192 | 351,063697
2025-05-20 11:26:41.126 | 1823 | 110,304235 | 303,569546 | 351,02659
2025-05-20 11:26:42.126 | 1824 | 110,267863 | 303,524445 | 350,97924
2025-05-20 11:26:43.126 | 1825 | 110,180454 | 303,474884 | 350,872
2025-05-20 11:26:44.126 | 1826 | 110,126909 | 303,403729 | 350,758962
2025-05-20 11:26:45.126 | 1827 | 110,113148 | 303,343208 | 350,658906
2025-05-20 11:26:46.126 | 1828 | 110,099891 | 303,278077 | 350,570187
2025-05-20 11:26:47.126 | 1829 | 110,129702 | 303,225814 | 350,480248
2025-05-20 11:26:48.126 | 1830 | 110,168454 | 303,171296 | 350,427209
2025-05-20 11:26:49.126 | 1831 | 110,207897 | 303,104065 | 350,383859
2025-05-20 11:26:50.126 | 1832 | 110,497167 | 303,055338 | 350,302585
2025-05-20 11:26:51.126 | 1833 | 110,758142 | 302,98585 | 350,22911
2025-05-20 11:26:52.126 | 1834 | 110,930263 | 302,922943 | 350,197193
2025-05-20 11:26:53.125 | 1835 | 111,1641 | 302,862917 | 350,150018
2025-05-20 11:26:54.126 | 1836 | 111,305423 | 302,815011 | 350,126363
2025-05-20 11:26:55.126 | 1837 | 111,323045 | 302,751698 | 350,060193
2025-05-20 11:26:56.126 | 1838 | 111,300909 | 302,673421 | 349,958329
2025-05-20 11:26:57.126 | 1839 | 111,337268 | 302,626672 | 349,89181
2025-05-20 11:26:58.126 | 1840 | 111,294398 | 302,579113 | 349,802363
2025-05-20 11:26:59.126 | 1841 | 111,249514 | 302,517738 | 349,704367
2025-05-20 11:27:00.126 | 1842 | 111,216034 | 302,446924 | 349,613263
2025-05-20 11:27:01.126 | 1843 | 111,150709 | 302,392003 | 349,557089
2025-05-20 11:27:02.126 | 1844 | 111,100447 | 302,327548 | 349,445778
2025-05-20 11:27:03.126 | 1845 | 111,085827 | 302,260184 | 349,353794
2025-05-20 11:27:04.126 | 1846 | 111,038967 | 302,191279 | 349,267426
2025-05-20 11:27:05.126 | 1847 | 110,995126 | 302,123133 | 349,186472
2025-05-20 11:27:06.126 | 1848 | 110,899755 | 302,071231 | 349,11926
2025-05-20 11:27:07.126 | 1849 | 110,794584 | 301,976304 | 349,010917
2025-05-20 11:27:08.126 | 1850 | 110,687492 | 301,895487 | 348,939643
2025-05-20 11:27:09.126 | 1851 | 110,670273 | 301,844228 | 348,862411
2025-05-20 11:27:10.126 | 1852 | 110,667109 | 301,761367 | 348,78412
2025-05-20 11:27:11.126 | 1853 | 110,897482 | 301,696702 | 348,726448
2025-05-20 11:27:12.126 | 1854 | 111,057582 | 301,627222 | 348,649739
2025-05-20 11:27:13.126 | 1855 | 111,132921 | 301,574184 | 348,552594
2025-05-20 11:27:14.126 | 1856 | 111,248765 | 301,511835 | 348,451431
2025-05-20 11:27:15.126 | 1857 | 111,275834 | 301,464815 | 348,356917
2025-05-20 11:27:16.126 | 1858 | 111,310061 | 301,398817 | 348,273066
2025-05-20 11:27:17.126 | 1859 | 111,318668 | 301,315507 | 348,215869
2025-05-20 11:27:18.126 | 1860 | 111,2623 | 301,2537 | 348,177621
2025-05-20 11:27:19.126 | 1861 | 111,203107 | 301,165823 | 348,101248
2025-05-20 11:27:20.126 | 1862 | 111,121634 | 301,099647 | 348,038562
2025-05-20 11:27:21.126 | 1863 | 110,95051 | 301,036279 | 347,953452
2025-05-20 11:27:22.126 | 1864 | 110,800166 | 300,990134 | 347,908482
2025-05-20 11:27:23.125 | 1865 | 110,692584 | 300,910079 | 347,833967
2025-05-20 11:27:24.126 | 1866 | 110,618647 | 300,864249 | 347,795711
2025-05-20 11:27:25.126 | 1867 | 110,575828 | 300,783531 | 347,730511
2025-05-20 11:27:26.126 | 1868 | 110,532631 | 300,727058 | 347,636402
2025-05-20 11:27:27.126 | 1869 | 110,400311 | 300,66986 | 347,602727
2025-05-20 11:27:28.126 | 1870 | 110,301292 | 300,608607 | 347,566625
2025-05-20 11:27:29.126 | 1871 | 110,540223 | 300,553598 | 347,483849
2025-05-20 11:27:30.125 | 1872 | 110,700668 | 300,494465 | 347,413699
2025-05-20 11:27:31.126 | 1873 | 110,884727 | 300,442076 | 347,410172
2025-05-20 11:27:32.126 | 1874 | 110,989072 | 300,393002 | 347,355074
2025-05-20 11:27:33.126 | 1875 | 111,009772 | 300,334779 | 347,294537
2025-05-20 11:27:34.126 | 1876 | 111,058272 | 300,267117 | 347,263831
2025-05-20 11:27:35.126 | 1877 | 110,886316 | 300,195272 | 347,199862
2025-05-20 11:27:36.126 | 1878 | 110,734921 | 300,136869 | 347,121518
2025-05-20 11:27:37.125 | 1879 | 110,646136 | 300,100961 | 347,037935
2025-05-20 11:27:38.126 | 1880 | 110,581945 | 300,025382 | 346,957182
2025-05-20 11:27:39.126 | 1881 | 110,461232 | 299,982292 | 346,894617
2025-05-20 11:27:40.126 | 1882 | 110,352084 | 299,9075 | 346,837899
2025-05-20 11:27:41.126 | 1883 | 110,219949 | 299,840457 | 346,72466
2025-05-20 11:27:42.126 | 1884 | 110,206428 | 299,77828 | 346,626536
2025-05-20 11:27:43.126 | 1885 | 110,087865 | 299,715145 | 346,537143
2025-05-20 11:27:44.126 | 1886 | 110,086016 | 299,642058 | 346,499414
2025-05-20 11:27:45.126 | 1887 | 110,132224 | 299,597293 | 346,4694
2025-05-20 11:27:46.126 | 1888 | 110,349866 | 299,562079 | 346,467281
2025-05-20 11:27:47.126 | 1889 | 110,44969 | 299,508291 | 346,432556
2025-05-20 11:27:48.126 | 1890 | 110,672465 | 299,456485 | 346,350507
2025-05-20 11:27:49.126 | 1891 | 110,791275 | 299,40692 | 346,338532
2025-05-20 11:27:50.126 | 1892 | 110,886162 | 299,373065 | 346,272463
2025-05-20 11:27:51.126 | 1893 | 110,981095 | 299,330019 | 346,205742
2025-05-20 11:27:52.126 | 1894 | 111,113835 | 299,267247 | 346,145954
2025-05-20 11:27:53.126 | 1895 | 111,043277 | 299,222083 | 346,060337
2025-05-20 11:27:54.126 | 1896 | 111,013456 | 299,161915 | 346,016944
2025-05-20 11:27:55.126 | 1897 | 110,949673 | 299,110384 | 345,958153
2025-05-20 11:27:56.126 | 1898 | 110,940751 | 299,053498 | 345,913381
2025-05-20 11:27:57.126 | 1899 | 110,878634 | 298,996518 | 345,852539
2025-05-20 11:27:58.126 | 1900 | 110,885798 | 298,956797 | 345,825271
2025-05-20 11:27:59.126 | 1901 | 110,956463 | 298,915922 | 345,778894
2025-05-20 11:28:00.126 | 1902 | 111,113916 | 298,869064 | 345,760763
2025-05-20 11:28:01.126 | 1903 | 111,086313 | 298,839534 | 345,674517
2025-05-20 11:28:02.126 | 1904 | 111,025513 | 298,784237 | 345,560798
2025-05-20 11:28:03.126 | 1905 | 110,948711 | 298,705383 | 345,438025
2025-05-20 11:28:04.126 | 1906 | 110,995059 | 298,627441 | 345,304415
2025-05-20 11:28:05.126 | 1907 | 110,990963 | 298,561369 | 345,209917
2025-05-20 11:28:06.126 | 1908 | 111,011122 | 298,507442 | 345,128845
2025-05-20 11:28:07.126 | 1909 | 110,988097 | 298,459442 | 345,094235
2025-05-20 11:28:08.137 | 1910 | 110,999667 | 298,385679 | 345,045103
2025-05-20 11:28:09.126 | 1911 | 110,981123 | 298,348375 | 344,987597
2025-05-20 11:28:10.126 | 1912 | 110,861731 | 298,296662 | 344,933581
2025-05-20 11:28:11.126 | 1913 | 110,696348 | 298,252596 | 344,858988
2025-05-20 11:28:12.126 | 1914 | 110,54566 | 298,201434 | 344,807564
2025-05-20 11:28:13.126 | 1915 | 110,511383 | 298,171706 | 344,761872
2025-05-20 11:28:14.126 | 1916 | 110,453165 | 298,136953 | 344,712113
2025-05-20 11:28:15.126 | 1917 | 110,458909 | 298,095641 | 344,657979
2025-05-20 11:28:16.126 | 1918 | 110,38083 | 298,045113 | 344,581386
2025-05-20 11:28:17.126 | 1919 | 110,343107 | 297,99952 | 344,543891
2025-05-20 11:28:18.126 | 1920 | 110,34435 | 297,933369 | 344,465466
2025-05-20 11:28:19.126 | 1921 | 110,391658 | 297,849232 | 344,413101
2025-05-20 11:28:20.126 | 1922 | 110,483361 | 297,820892 | 344,328398
2025-05-20 11:28:21.126 | 1923 | 110,46917 | 297,741449 | 344,235597
2025-05-20 11:28:22.126 | 1924 | 110,53657 | 297,675908 | 344,156474
2025-05-20 11:28:23.126 | 1925 | 110,52399 | 297,632145 | 344,100881
2025-05-20 11:28:24.126 | 1926 | 110,477648 | 297,570768 | 344,006234
2025-05-20 11:28:25.126 | 1927 | 110,511009 | 297,509947 | 343,913998
2025-05-20 11:28:26.125 | 1928 | 110,480274 | 297,435312 | 343,839576
2025-05-20 11:28:27.126 | 1929 | 110,463962 | 297,377629 | 343,787442
2025-05-20 11:28:28.126 | 1930 | 110,455388 | 297,309961 | 343,739336
2025-05-20 11:28:29.126 | 1931 | 110,482086 | 297,25116 | 343,685533
2025-05-20 11:28:30.126 | 1932 | 110,458866 | 297,189127 | 343,62692
2025-05-20 11:28:31.126 | 1933 | 110,508365 | 297,143362 | 343,583483
2025-05-20 11:28:32.126 | 1934 | 110,460708 | 297,111776 | 343,515991
2025-05-20 11:28:33.126 | 1935 | 110,416279 | 297,054448 | 343,48074
2025-05-20 11:28:34.126 | 1936 | 110,340203 | 296,995955 | 343,403639
2025-05-20 11:28:35.126 | 1937 | 110,277323 | 296,950541 | 343,308988
2025-05-20 11:28:36.126 | 1938 | 110,196823 | 296,918413 | 343,256378
2025-05-20 11:28:37.126 | 1939 | 110,08861 | 296,854529 | 343,182266
2025-05-20 11:28:38.126 | 1940 | 110,000014 | 296,780591 | 343,139949
2025-05-20 11:28:39.126 | 1941 | 109,966597 | 296,725435 | 343,09162
2025-05-20 11:28:40.126 | 1942 | 109,913405 | 296,673901 | 343,021294
2025-05-20 11:28:41.126 | 1943 | 109,795514 | 296,61648 | 342,958898
2025-05-20 11:28:42.126 | 1944 | 109,711573 | 296,543115 | 342,864096
2025-05-20 11:28:43.126 | 1945 | 109,674585 | 296,510974 | 342,78429
2025-05-20 11:28:44.126 | 1946 | 109,572703 | 296,46052 | 342,756187
2025-05-20 11:28:45.126 | 1947 | 109,545729 | 296,412687 | 342,718529
2025-05-20 11:28:46.126 | 1948 | 109,475978 | 296,356131 | 342,652604
2025-05-20 11:28:47.126 | 1949 | 109,45709 | 296,301015 | 342,601432
2025-05-20 11:28:48.126 | 1950 | 109,403244 | 296,257657 | 342,497688
2025-05-20 11:28:49.126 | 1951 | 109,385704 | 296,204402 | 342,417992
2025-05-20 11:28:50.126 | 1952 | 109,377445 | 296,153019 | 342,293723
2025-05-20 11:28:51.126 | 1953 | 109,391112 | 296,10573 | 342,259764
2025-05-20 11:28:52.126 | 1954 | 109,335141 | 296,038522 | 342,22465
2025-05-20 11:28:53.126 | 1955 | 109,318753 | 295,995461 | 342,170979
2025-05-20 11:28:54.126 | 1956 | 109,351131 | 295,948113 | 342,127189
2025-05-20 11:28:55.126 | 1957 | 109,31044 | 295,885932 | 342,085112
2025-05-20 11:28:56.126 | 1958 | 109,267647 | 295,817898 | 342,029345
2025-05-20 11:28:57.126 | 1959 | 109,185377 | 295,775268 | 341,943089
2025-05-20 11:28:58.126 | 1960 | 109,135949 | 295,73377 | 341,847523
2025-05-20 11:28:59.126 | 1961 | 109,137723 | 295,637602 | 341,78506
2025-05-20 11:29:00.126 | 1962 | 109,174819 | 295,579158 | 341,69969
2025-05-20 11:29:01.126 | 1963 | 109,188019 | 295,495575 | 341,61087
2025-05-20 11:29:02.126 | 1964 | 109,167513 | 295,408314 | 341,530145
2025-05-20 11:29:03.126 | 1965 | 109,150221 | 295,3425 | 341,478338
2025-05-20 11:29:04.126 | 1966 | 109,123483 | 295,285442 | 341,378178
2025-05-20 11:29:05.126 | 1967 | 109,177947 | 295,225678 | 341,31784
2025-05-20 11:29:06.126 | 1968 | 109,165672 | 295,168211 | 341,255122
2025-05-20 11:29:07.125 | 1969 | 109,208402 | 295,103639 | 341,186751
2025-05-20 11:29:08.126 | 1970 | 109,217924 | 295,035298 | 341,115805
2025-05-20 11:29:09.126 | 1971 | 109,208176 | 294,989787 | 341,034667
2025-05-20 11:29:10.126 | 1972 | 109,161678 | 294,941372 | 340,933948
2025-05-20 11:29:11.126 | 1973 | 109,152135 | 294,873157 | 340,855786
2025-05-20 11:29:12.126 | 1974 | 109,126594 | 294,827616 | 340,808535
2025-05-20 11:29:13.126 | 1975 | 109,074229 | 294,762075 | 340,734697
2025-05-20 11:29:14.126 | 1976 | 109,10065 | 294,713143 | 340,698381
2025-05-20 11:29:15.126 | 1977 | 109,131359 | 294,664031 | 340,677816
2025-05-20 11:29:16.126 | 1978 | 109,085964 | 294,563446 | 340,59999
2025-05-20 11:29:17.126 | 1979 | 109,093783 | 294,44286 | 340,519176
2025-05-20 11:29:18.126 | 1980 | 109,088647 | 294,30287 | 340,458371
2025-05-20 11:29:19.126 | 1981 | 109,113572 | 294,198743 | 340,426861
2025-05-20 11:29:20.126 | 1982 | 109,156814 | 294,09646 | 340,404239
2025-05-20 11:29:21.126 | 1983 | 109,092349 | 293,995525 | 340,348179
2025-05-20 11:29:22.126 | 1984 | 109,131487 | 293,897074 | 340,272128
2025-05-20 11:29:23.126 | 1985 | 109,164185 | 293,793236 | 340,204424
2025-05-20 11:29:24.126 | 1986 | 109,181114 | 293,710935 | 340,15752
2025-05-20 11:29:25.126 | 1987 | 109,139656 | 293,601544 | 340,094052
2025-05-20 11:29:26.126 | 1988 | 109,137896 | 293,47163 | 340,041981
2025-05-20 11:29:27.126 | 1989 | 109,236557 | 293,382864 | 339,975556
2025-05-20 11:29:28.126 | 1990 | 109,332756 | 293,279823 | 339,904777
2025-05-20 11:29:29.126 | 1991 | 109,314398 | 293,182084 | 339,833106
2025-05-20 11:29:30.125 | 1992 | 109,275556 | 293,094992 | 339,782699
2025-05-20 11:29:31.126 | 1993 | 109,309229 | 292,995695 | 339,7264
2025-05-20 11:29:32.126 | 1994 | 109,296144 | 292,899665 | 339,712342
2025-05-20 11:29:33.126 | 1995 | 109,203348 | 292,817834 | 339,66436
2025-05-20 11:29:34.126 | 1996 | 109,161505 | 292,736369 | 339,622996
2025-05-20 11:29:35.125 | 1997 | 109,194458 | 292,660153 | 339,547619
2025-05-20 11:29:36.126 | 1998 | 109,218527 | 292,543379 | 339,503122
2025-05-20 11:29:37.126 | 1999 | 109,290563 | 292,414594 | 339,435963
2025-05-20 11:29:38.126 | 2000 | 109,283925 | 292,241902 | 339,367197
2025-05-20 11:29:39.126 | 2001 | 109,30846 | 292,111727 | 339,305256
2025-05-20 11:29:40.128 | 2002 | 109,335569 | 291,998872 | 339,220517
2025-05-20 11:29:41.126 | 2003 | 109,278689 | 291,919645 | 339,144969
2025-05-20 11:29:42.126 | 2004 | 109,252982 | 291,844391 | 339,059713
2025-05-20 11:29:43.126 | 2005 | 109,209069 | 291,765917 | 338,996011
2025-05-20 11:29:44.126 | 2006 | 109,211139 | 291,701289 | 338,903185
2025-05-20 11:29:45.126 | 2007 | 109,249523 | 291,614496 | 338,849322
2025-05-20 11:29:46.126 | 2008 | 109,294415 | 291,532796 | 338,758022
2025-05-20 11:29:47.126 | 2009 | 109,341871 | 291,439119 | 338,724621
2025-05-20 11:29:48.126 | 2010 | 109,413711 | 291,309668 | 338,662299
2025-05-20 11:29:49.126 | 2011 | 109,44808 | 291,152816 | 338,622494
2025-05-20 11:29:50.126 | 2012 | 109,56298 | 290,995229 | 338,555627
2025-05-20 11:29:51.126 | 2013 | 109,635552 | 290,848342 | 338,527722
2025-05-20 11:29:52.126 | 2014 | 109,708467 | 290,688207 | 338,49695
2025-05-20 11:29:53.126 | 2015 | 109,720349 | 290,523927 | 338,407153
2025-05-20 11:29:54.126 | 2016 | 109,730072 | 290,364319 | 338,348054
2025-05-20 11:29:55.126 | 2017 | 109,836965 | 290,189016 | 338,3148
2025-05-20 11:29:56.126 | 2018 | 109,88555 | 290,043398 | 338,254146
2025-05-20 11:29:57.126 | 2019 | 110,023464 | 289,909714 | 338,178626
2025-05-20 11:29:58.126 | 2020 | 110,033452 | 289,728012 | 338,087759
2025-05-20 11:29:59.126 | 2021 | 110,01725 | 289,57687 | 338,0333
2025-05-20 11:30:00.126 | 2022 | 110,125657 | 289,437481 | 337,990714
2025-05-20 11:30:01.126 | 2023 | 110,169966 | 289,307138 | 337,881822
2025-05-20 11:30:02.126 | 2024 | 110,251258 | 289,166122 | 337,788765
2025-05-20 11:30:03.126 | 2025 | 110,312482 | 289,017121 | 337,67171
2025-05-20 11:30:04.126 | 2026 | 110,367761 | 288,875848 | 337,57763
2025-05-20 11:30:05.126 | 2027 | 110,356159 | 288,740521 | 337,473774
2025-05-20 11:30:06.126 | 2028 | 110,358185 | 288,63003 | 337,38948
2025-05-20 11:30:07.126 | 2029 | 110,35015 | 288,512107 | 337,320337
2025-05-20 11:30:08.126 | 2030 | 110,352511 | 288,393816 | 337,27583
2025-05-20 11:30:09.126 | 2031 | 110,339446 | 288,249673 | 337,241821
2025-05-20 11:30:10.126 | 2032 | 110,332222 | 288,134588 | 337,169041
2025-05-20 11:30:11.126 | 2033 | 110,347042 | 288,005695 | 337,044253
2025-05-20 11:30:12.126 | 2034 | 110,332389 | 287,888514 | 336,957675
2025-05-20 11:30:13.126 | 2035 | 110,346318 | 287,740137 | 336,893918
2025-05-20 11:30:14.126 | 2036 | 110,419558 | 287,6273 | 336,822923
2025-05-20 11:30:15.126 | 2037 | 110,455177 | 287,502924 | 336,770546
2025-05-20 11:30:16.126 | 2038 | 110,409975 | 287,385586 | 336,745489
2025-05-20 11:30:17.126 | 2039 | 110,383874 | 287,257782 | 336,747131
2025-05-20 11:30:18.126 | 2040 | 110,38895 | 287,126424 | 336,682561
2025-05-20 11:30:19.126 | 2041 | 110,426523 | 286,997114 | 336,598758
2025-05-20 11:30:20.126 | 2042 | 110,424338 | 286,879196 | 336,541192
2025-05-20 11:30:21.126 | 2043 | 110,371157 | 286,767965 | 336,486021
2025-05-20 11:30:22.126 | 2044 | 110,357228 | 286,66943 | 336,410493
2025-05-20 11:30:23.126 | 2045 | 110,203252 | 286,567047 | 336,37182
2025-05-20 11:30:24.126 | 2046 | 110,111851 | 286,473046 | 336,308446
2025-05-20 11:30:25.126 | 2047 | 110,074589 | 286,355839 | 336,22111
2025-05-20 11:30:26.126 | 2048 | 110,02128 | 286,274758 | 336,162938
2025-05-20 11:30:27.126 | 2049 | 109,938691 | 286,16731 | 336,122727
2025-05-20 11:30:28.126 | 2050 | 109,922832 | 286,075544 | 336,085524
2025-05-20 11:30:29.126 | 2051 | 109,881673 | 286,001226 | 336,023639
2025-05-20 11:30:30.126 | 2052 | 109,89795 | 285,894002 | 335,997539
2025-05-20 11:30:31.125 | 2053 | 109,858167 | 285,806736 | 335,936195
2025-05-20 11:30:32.126 | 2054 | 109,834976 | 285,741935 | 335,887479
2025-05-20 11:30:33.126 | 2055 | 109,829716 | 285,651976 | 335,86594
2025-05-20 11:30:34.126 | 2056 | 109,85765 | 285,549787 | 335,787826
2025-05-20 11:30:35.126 | 2057 | 109,832686 | 285,426334 | 335,71344
2025-05-20 11:30:36.126 | 2058 | 109,79448 | 285,291728 | 335,660677
2025-05-20 11:30:37.126 | 2059 | 109,840505 | 285,175653 | 335,581705
2025-05-20 11:30:38.126 | 2060 | 109,837944 | 285,059996 | 335,481068
2025-05-20 11:30:39.126 | 2061 | 109,784465 | 284,924801 | 335,418479
2025-05-20 11:30:40.126 | 2062 | 109,757284 | 284,79336 | 335,349955
2025-05-20 11:30:41.126 | 2063 | 109,684422 | 284,683853 | 335,306148
2025-05-20 11:30:42.126 | 2064 | 109,630548 | 284,574923 | 335,257722
2025-05-20 11:30:43.125 | 2065 | 109,584501 | 284,492854 | 335,167732
2025-05-20 11:30:44.126 | 2066 | 109,537071 | 284,381183 | 335,099821
2025-05-20 11:30:45.126 | 2067 | 109,519697 | 284,262946 | 335,004141
2025-05-20 11:30:46.126 | 2068 | 109,588327 | 284,149153 | 334,953489
2025-05-20 11:30:47.126 | 2069 | 109,624193 | 284,043533 | 334,927161
2025-05-20 11:30:48.126 | 2070 | 109,589644 | 283,939942 | 334,851635
2025-05-20 11:30:49.126 | 2071 | 109,571303 | 283,836667 | 334,754435
2025-05-20 11:30:50.126 | 2072 | 109,542738 | 283,73136 | 334,661385
2025-05-20 11:30:51.126 | 2073 | 109,491832 | 283,621553 | 334,614499
2025-05-20 11:30:52.126 | 2074 | 109,465969 | 283,508584 | 334,583891
2025-05-20 11:30:53.126 | 2075 | 109,529212 | 283,392316 | 334,539634
2025-05-20 11:30:54.126 | 2076 | 109,522251 | 283,302651 | 334,470071
2025-05-20 11:30:55.126 | 2077 | 109,440369 | 283,180084 | 334,390334
2025-05-20 11:30:56.126 | 2078 | 109,37972 | 283,084155 | 334,315651
2025-05-20 11:30:57.126 | 2079 | 109,300633 | 282,975349 | 334,267242
2025-05-20 11:30:58.126 | 2080 | 109,239491 | 282,871532 | 334,226416
2025-05-20 11:30:59.126 | 2081 | 109,191839 | 282,762498 | 334,203431
2025-05-20 11:31:00.126 | 2082 | 109,106639 | 282,678601 | 334,116091
2025-05-20 11:31:01.126 | 2083 | 109,044154 | 282,576511 | 334,05189
2025-05-20 11:31:02.126 | 2084 | 109,081706 | 282,493607 | 333,968311

## .CSV Wöhler 836
time | mstf(mg) | mst(mg/m3) | mst30(mg/m3) | mst_O2(mg/m3) | O2(%) | O2_avg(%) | COv(ppm) | COv_avg(ppm) | CON(mg/m3) | CON_avg(mg/m3) | Vols(NL/min) | Vol(NL) | TA(°C) | PD(hPa) | f(Hz) | Ts(°C) | Tf(°C) | Pabs(hPa) | PWM(digits) | Status | Column1
0.45747 | 0.003 | #NUM! | 0 | #NUM! | 21 | 21 | 1 | 1 | #NUM! | #NUM! | 2.9 | 0 | 22.9 | -1 | 183.2759 | 74.94 | 73.63 | 900.8 | 26 | me¦ ms¦ ph¦ pr¦ pc¦ ss¦ sc
0.45748 | -0.001 | #NUM! | 0 | #NUM! | 20.9 | 21 | 1 | 1 | #NUM! | #NUM! | 2.9 | 0 | 22.9 | -1 | 183.2781 | 75.02 | 73.72 | 901.3 | 26 | me¦ ms¦ ph¦ pr¦ pc¦ ss¦ sc
0.45749 | -0.001 | #NUM! | 0 | #NUM! | 20.9 | 20.9 | 1 | 1 | #NUM! | #NUM! | 2.9 | 0 | 22.9 | -1 | 183.2775 | 75 | 73.65 | 901.8 | 26 | me¦ ms¦ ph¦ pr¦ pc¦ ss¦ sc
0.4575 | -0.001 | 0 | 0 | #NUM! | 20.8 | 20.9 | 1 | 1 | #NUM! | #NUM! | 2.9 | 0.1 | 23 | -1 | 183.2782 | 74.98 | 73.67 | 901.9 | 26 | me¦ ms¦ ph¦ pr¦ pc¦ ss¦ sc
0.45751 | 0.001 | 8 | 0 | #NUM! | 20.8 | 20.9 | 1 | 1 | #NUM! | #NUM! | 2.9 | 0.1 | 22.9 | -1 | 183.2778 | 75 | 73.69 | 901.3 | 26 | me¦ ms¦ ph¦ pr¦ pc¦ ss¦ sc
0.45752 | 0 | 0 | 0 | #NUM! | 20.8 | 20.9 | 1 | 1 | #NUM! | #NUM! | 2.9 | 0.2 | 23 | -1 | 183.2785 | 74.98 | 73.7 | 900.9 | 26 | me¦ ms¦ ph¦ pr¦ pc¦ ss¦ sc
0.45753 | 0.001 | 4 | 0 | #NUM! | 20.7 | 20.8 | 2 | 1 | #NUM! | #NUM! | 2.9 | 0.2 | 23 | -1 | 183.2785 | 74.98 | 73.65 | 900.4 | 26 | me¦ ms¦ ph¦ pr¦ pc¦ ss¦ sc
0.45755 | -0.001 | 0 | 0 | #NUM! | 20.7 | 20.8 | 1 | 1 | #NUM! | #NUM! | 2.9 | 0.3 | 23 | -1 | 183.279 | 75.02 | 73.67 | 901.1 | 26 | me¦ ms¦ ph¦ pr¦ pc¦ ss¦ sc
0.45756 | 0.001 | 2 | 0 | #NUM! | 20.7 | 20.8 | 1 | 1 | #NUM! | #NUM! | 2.9 | 0.3 | 23 | -1 | 183.2795 | 74.95 | 73.6 | 900.3 | 26 | me¦ ms¦ ph¦ pr¦ pc¦ ss¦ sc
0.45757 | 0 | 0 | 0 | #NUM! | 20.7 | 20.8 | 1 | 1 | #NUM! | #NUM! | 2.9 | 0.4 | 23 | -1 | 183.2785 | 74.97 | 73.67 | 901.7 | 26 | me¦ ms¦ ph¦ pr¦ pc¦ ss¦ sc
0.45758 | 0.001 | 1 | 0 | #NUM! | 20.7 | 20.8 | 2 | 1 | #NUM! | #NUM! | 2.9 | 0.5 | 23.1 | -1 | 183.2788 | 74.98 | 73.64 | 901.5 | 26 | me¦ ms¦ ph¦ pr¦ pc¦ ss¦ sc
0.45759 | 0 | 0 | 0 | #NUM! | 20.7 | 20.8 | 2 | 1 | #NUM! | #NUM! | 2.9 | 0.5 | 23 | -1 | 183.2803 | 75.02 | 73.64 | 901 | 26 | me¦ ms¦ ph¦ pr¦ pc¦ ss¦ sc
0.4576 | 0 | 0 | 0 | #NUM! | 20.7 | 20.8 | 2 | 1 | #NUM! | #NUM! | 2.9 | 0.6 | 23.1 | -1 | 183.279 | 75.01 | 73.62 | 901 | 26 | me¦ ms¦ ph¦ pr¦ pc¦ ss¦ sc
0.45762 | -0.001 | 0 | 0 | #NUM! | 20.6 | 20.8 | 2 | 1 | #NUM! | #NUM! | 3 | 0.6 | 23.1 | -1 | 183.2792 | 75.01 | 73.63 | 901.6 | 26 | me¦ ms¦ ph¦ pr¦ pc¦ ss¦ sc
0.45763 | 0 | 0 | 0 | #NUM! | 20.6 | 20.8 | 2 | 1 | #NUM! | #NUM! | 2.9 | 0.7 | 23.1 | -1 | 183.2789 | 74.96 | 73.62 | 901.6 | 26 | me¦ ms¦ ph¦ pr¦ pc¦ ss¦ sc
0.45764 | 0 | 0 | 0 | #NUM! | 20.6 | 20.7 | 2 | 1 | #NUM! | #NUM! | 2.9 | 0.7 | 23.1 | -1 | 183.2786 | 75.01 | 73.63 | 900.8 | 26 | me¦ ms¦ ph¦ pr¦ pc¦ ss¦ sc
0.45765 | 0.003 | 3 | 0 | #NUM! | 20.6 | 20.7 | 3 | 2 | #NUM! | #NUM! | 3 | 0.8 | 23.1 | 0 | 183.279 | 74.99 | 73.62 | 900.3 | 26 | me¦ ms¦ ph¦ pr¦ pc¦ ss¦ sc
0.45766 | 0.006 | 6 | 3 | #NUM! | 20.6 | 20.7 | 3 | 2 | #NUM! | #NUM! | 2.9 | 0.8 | 23.2 | 0 | 183.2791 | 74.97 | 73.62 | 900.7 | 26 | me¦ ms¦ ph¦ pr¦ pc¦ ss¦ sc
0.45767 | 0.01 | 9 | 6 | #NUM! | 20.6 | 20.7 | 3 | 2 | #NUM! | #NUM! | 2.9 | 0.9 | 23.2 | 0 | 183.2791 | 74.97 | 73.57 | 900.6 | 26 | me¦ ms¦ ph¦ pr¦ pc¦ ss¦ sc
0.45769 | 0.015 | 14 | 10 | #NUM! | 20.6 | 20.7 | 4 | 2 | #NUM! | #NUM! | 3 | 0.9 | 23.2 | 0 | 183.279 | 75.03 | 73.6 | 900.4 | 26 | me¦ ms¦ ph¦ pr¦ pc¦ ss¦ sc
0.4577 | 0.017 | 14 | 12 | #NUM! | 20.5 | 20.7 | 6 | 2 | #NUM! | #NUM! | 2.9 | 1 | 23.2 | 0 | 183.2797 | 75 | 73.65 | 901.6 | 26 | me¦ ms¦ ph¦ pr¦ pc¦ ss¦ sc
0.45771 | 0.016 | 14 | 10 | #NUM! | 20.5 | 20.7 | 6 | 2 | #NUM! | #NUM! | 2.9 | 1 | 23.3 | 0 | 183.2798 | 74.96 | 73.56 | 901.5 | 26 | me¦ ms¦ ph¦ pr¦ pc¦ ss¦ sc
0.45772 | 0.019 | 15 | 12 | #NUM! | 20.5 | 20.7 | 8 | 2 | #NUM! | #NUM! | 2.9 | 1.1 | 23.2 | 0 | 183.2804 | 74.99 | 73.6 | 901.8 | 26 | me¦ ms¦ ph¦ pr¦ pc¦ ss¦ sc
0.45773 | 0.021 | 16 | 13 | #NUM! | 20.5 | 20.7 | 8 | 3 | #NUM! | #NUM! | 2.9 | 1.1 | 23.3 | 0 | 183.2797 | 75 | 73.6 | 901.4 | 26 | me¦ ms¦ ph¦ pr¦ pc¦ ss¦ sc
0.45774 | 0.023 | 16 | 14 | #NUM! | 20.5 | 20.7 | 9 | 3 | #NUM! | #NUM! | 2.9 | 1.2 | 23.2 | 0 | 183.2796 | 75 | 73.54 | 901.4 | 26 | me¦ ms¦ ph¦ pr¦ pc¦ ss¦ sc
0.45775 | 0.028 | 20 | 17 | #NUM! | 20.5 | 20.7 | 10 | 3 | #NUM! | #NUM! | 2.9 | 1.2 | 23.3 | 0 | 183.2798 | 75 | 73.58 | 901.5 | 26 | me¦ ms¦ ph¦ pr¦ pc¦ ss¦ sc
0.45777 | 0.031 | 20 | 18 | #NUM! | 20.4 | 20.7 | 11 | 3 | #NUM! | #NUM! | 2.9 | 1.3 | 23.3 | 0 | 183.2803 | 75.01 | 73.56 | 901.3 | 26 | me¦ ms¦ ph¦ pr¦ pc¦ ss¦ sc
0.45778 | 0.034 | 23 | 20 | #NUM! | 20.4 | 20.6 | 11 | 4 | #NUM! | #NUM! | 2.9 | 1.3 | 23.3 | 0 | 183.2802 | 75.02 | 73.56 | 901.5 | 26 | me¦ ms¦ ph¦ pr¦ pc¦ ss¦ sc
0.45779 | 0.037 | 23 | 21 | #NUM! | 20.4 | 20.6 | 13 | 4 | #NUM! | #NUM! | 2.9 | 1.4 | 23.3 | 0 | 183.2806 | 74.99 | 73.53 | 900.9 | 26 | me¦ ms¦ ph¦ pr¦ pc¦ ss¦ sc
0.4578 | 0.041 | 25 | 22 | #NUM! | 20.4 | 20.6 | 13 | 4 | #NUM! | #NUM! | 2.9 | 1.4 | 23.4 | 0 | 183.2802 | 74.98 | 73.56 | 900.6 | 26 | me¦ ms¦ ph¦ pr¦ pc¦ ss¦ sc
0.45781 | 0.045 | 26 | 24 | #NUM! | 20.4 | 20.6 | 15 | 5 | #NUM! | #NUM! | 3 | 1.5 | 23.3 | 0 | 183.2806 | 74.97 | 73.53 | 901.1 | 27 | me¦ ms¦ ph¦ pr¦ pc¦ ss¦ sc
0.45782 | 0.046 | 26 | 24 | #NUM! | 20.3 | 20.6 | 16 | 5 | #NUM! | #NUM! | 2.9 | 1.5 | 23.4 | 0 | 183.2811 | 75.01 | 73.58 | 900.5 | 26 | me¦ ms¦ ph¦ pr¦ pc¦ ss¦ sc
0.45784 | 0.045 | 26 | 23 | #NUM! | 20.3 | 20.6 | 17 | 5 | #NUM! | #NUM! | 3 | 1.5 | 23.4 | -1 | 183.2814 | 74.99 | 73.53 | 901.2 | 26 | me¦ ms¦ ph¦ pr¦ pc¦ ss¦ sc
0.45786 | 0.046 | 25 | 22 | #NUM! | 20.3 | 20.6 | 17 | 6 | #NUM! | #NUM! | 2.9 | 1.6 | 23.4 | 0 | 183.2811 | 74.95 | 73.52 | 901.1 | 26 | me¦ ms¦ ph¦ pr¦ pc¦ ss¦ sc
0.45787 | 0.053 | 29 | 25 | #NUM! | 20.3 | 20.6 | 19 | 6 | #NUM! | #NUM! | 3 | 1.6 | 23.4 | -1 | 183.281 | 75 | 73.55 | 901.1 | 27 | me¦ ms¦ ph¦ pr¦ pc¦ ss¦ sc
0.45788 | 0.053 | 27 | 25 | #NUM! | 20.3 | 20.6 | 21 | 7 | #NUM! | #NUM! | 2.9 | 1.7 | 23.4 | -1 | 183.2814 | 74.96 | 73.53 | 900.6 | 27 | me¦ ms¦ ph¦ pr¦ pc¦ ss¦ sc
0.45789 | 0.053 | 27 | 24 | #NUM! | 20.2 | 20.6 | 22 | 7 | #NUM! | #NUM! | 2.9 | 1.7 | 23.5 | -1 | 183.2814 | 75.02 | 73.51 | 901.3 | 26 | me¦ ms¦ ph¦ pr¦ pc¦ ss¦ sc
0.45791 | 0.056 | 27 | 25 | #NUM! | 20.2 | 20.6 | 24 | 7 | #NUM! | #NUM! | 2.9 | 1.8 | 23.5 | -1 | 183.2817 | 74.98 | 73.52 | 900.9 | 26 | me¦ ms¦ ph¦ pr¦ pc¦ ss¦ sc
0.45792 | 0.057 | 27 | 25 | #NUM! | 20.2 | 20.5 | 25 | 8 | #NUM! | #NUM! | 2.9 | 1.8 | 23.5 | 0 | 183.2829 | 74.95 | 73.51 | 900.9 | 26 | me¦ ms¦ ph¦ pr¦ pc¦ ss¦ sc
0.45793 | 0.058 | 26 | 24 | #NUM! | 20.2 | 20.5 | 26 | 8 | #NUM! | #NUM! | 2.9 | 1.9 | 23.5 | 0 | 183.2829 | 74.94 | 73.46 | 900.3 | 26 | me¦ ms¦ ph¦ pr¦ pc¦ ss¦ sc
0.45794 | 0.061 | 28 | 25 | #NUM! | 20.2 | 20.5 | 27 | 9 | #NUM! | #NUM! | 2.9 | 1.9 | 23.6 | 0 | 183.2821 | 74.94 | 73.47 | 900.3 | 26 | me¦ ms¦ ph¦ pr¦ pc¦ ss¦ sc
0.45795 | 0.062 | 27 | 25 | #NUM! | 20.1 | 20.5 | 27 | 9 | #NUM! | #NUM! | 2.9 | 2 | 23.5 | 0 | 183.2824 | 74.96 | 73.52 | 899.9 | 26 | me¦ ms¦ ph¦ pr¦ pc¦ ss¦ sc
0.45796 | 0.064 | 28 | 25 | #NUM! | 20.1 | 20.5 | 28 | 10 | #NUM! | #NUM! | 2.9 | 2 | 23.6 | -1 | 183.2825 | 74.98 | 73.5 | 901.1 | 26 | me¦ ms¦ ph¦ pr¦ pc¦ ss¦ sc
0.45797 | 0.062 | 25 | 24 | #NUM! | 20.1 | 20.5 | 30 | 10 | #NUM! | #NUM! | 2.9 | 2.1 | 23.6 | -1 | 183.2836 | 74.97 | 73.53 | 900.6 | 26 | me¦ ms¦ ph¦ pr¦ pc¦ ss¦ sc
0.45799 | 0.064 | 26 | 24 | #NUM! | 20.1 | 20.5 | 33 | 11 | #NUM! | #NUM! | 2.9 | 2.1 | 23.6 | 0 | 183.2832 | 74.98 | 73.47 | 900.7 | 27 | me¦ ms¦ ph¦ pr¦ pc¦ ss¦ sc
0.458 | 0.065 | 25 | 24 | #NUM! | 20.1 | 20.5 | 34 | 11 | #NUM! | #NUM! | 2.9 | 2.2 | 23.6 | 0 | 183.2831 | 75 | 73.5 | 901.1 | 27 | me¦ ms¦ ph¦ pr¦ pc¦ ss¦ sc
0.45801 | 0.067 | 26 | 24 | #NUM! | 20.1 | 20.5 | 36 | 12 | #NUM! | #NUM! | 2.9 | 2.2 | 23.6 | 0 | 183.2829 | 74.99 | 73.49 | 900.6 | 26 | me¦ ms¦ ph¦ pr¦ pc¦ ss¦ sc
0.45802 | 0.067 | 25 | 24 | #NUM! | 20 | 20.5 | 38 | 12 | 380 | #NUM! | 2.9 | 2.3 | 23.7 | -1 | 183.2833 | 74.93 | 73.47 | 900.5 | 26 | me¦ ms¦ ph¦ pr¦ pc¦ ss¦ sc
0.45803 | 0.069 | 26 | 24 | #NUM! | 20 | 20.5 | 39 | 13 | 390 | #NUM! | 3 | 2.3 | 23.8 | -1 | 183.2826 | 74.99 | 73.44 | 900.3 | 27 | me¦ ms¦ ph¦ pr¦ pc¦ ss¦ sc
0.45804 | 0.071 | 26 | 24 | #NUM! | 20 | 20.4 | 40 | 13 | 400 | #NUM! | 2.9 | 2.4 | 23.8 | 0 | 183.2831 | 74.98 | 73.5 | 899.8 | 27 | me¦ ms¦ ph¦ pr¦ pc¦ ss¦ sc
0.45806 | 0.071 | 26 | 24 | #NUM! | 20 | 20.4 | 42 | 14 | 420 | #NUM! | 2.9 | 2.4 | 23.8 | 0 | 183.2836 | 74.97 | 73.45 | 900 | 27 | me¦ ms¦ ph¦ pr¦ pc¦ ss¦ sc
0.45807 | 0.078 | 27 | 26 | #NUM! | 20 | 20.4 | 44 | 14 | 440 | #NUM! | 2.9 | 2.5 | 23.8 | 0 | 183.2832 | 74.97 | 73.45 | 900 | 27 | me¦ ms¦ ph¦ pr¦ pc¦ ss¦ sc
0.45808 | 0.081 | 28 | 26 | #NUM! | 20 | 20.4 | 45 | 15 | 450 | #NUM! | 2.9 | 2.5 | 23.9 | 0 | 183.2832 | 75 | 73.45 | 900.6 | 26 | me¦ ms¦ ph¦ pr¦ pc¦ ss¦ sc
0.45809 | 0.082 | 27 | 26 | #NUM! | 19.9 | 20.4 | 46 | 16 | 418 | #NUM! | 2.9 | 2.6 | 23.9 | -1 | 183.2842 | 74.99 | 73.47 | 901.2 | 26 | me¦ ms¦ ph¦ pr¦ pc¦ ss¦ sc
0.4581 | 0.087 | 29 | 27 | #NUM! | 19.9 | 20.4 | 47 | 16 | 427 | #NUM! | 2.9 | 2.6 | 23.9 | -1 | 183.2842 | 74.98 | 73.41 | 900.7 | 26 | me¦ ms¦ ph¦ pr¦ pc¦ ss¦ sc
0.45811 | 0.088 | 28 | 27 | #NUM! | 19.9 | 20.4 | 48 | 17 | 436 | #NUM! | 2.9 | 2.7 | 23.9 | -1 | 183.2834 | 74.99 | 73.44 | 899.8 | 26 | me¦ ms¦ ph¦ pr¦ pc¦ ss¦ sc
0.45813 | 0.091 | 29 | 27 | #NUM! | 19.9 | 20.4 | 49 | 17 | 445 | #NUM! | 2.9 | 2.7 | 24 | -1 | 183.2839 | 74.99 | 73.48 | 900.6 | 26 | me¦ ms¦ ph¦ pr¦ pc¦ ss¦ sc
0.45814 | 0.093 | 29 | 28 | #NUM! | 19.8 | 20.4 | 50 | 18 | 416 | #NUM! | 2.9 | 2.8 | 24.1 | -1 | 183.2842 | 74.98 | 73.45 | 901.2 | 26 | me¦ ms¦ ph¦ pr¦ pc¦ ss¦ sc
0.45815 | 0.093 | 29 | 27 | #NUM! | 19.8 | 20.4 | 52 | 18 | 433 | #NUM! | 2.9 | 2.8 | 24.1 | -1 | 183.2854 | 75 | 73.44 | 900.5 | 27 | me¦ ms¦ ph¦ pr¦ pc¦ ss¦ sc
0.45816 | 0.095 | 28 | 27 | #NUM! | 19.8 | 20.4 | 52 | 19 | 433 | #NUM! | 2.9 | 2.9 | 24.1 | 0 | 183.2851 | 74.99 | 73.42 | 900.1 | 26 | me¦ ms¦ ph¦ pr¦ pc¦ ss¦ sc
0.45817 | 0.097 | 29 | 29 | #NUM! | 19.8 | 20.3 | 54 | 20 | 450 | #NUM! | 2.9 | 2.9 | 24.2 | -1 | 183.2852 | 74.98 | 73.4 | 900.8 | 26 | me¦ ms¦ ph¦ pr¦ pc¦ ss¦ sc
0.45818 | 0.097 | 28 | 29 | #NUM! | 19.7 | 20.3 | 55 | 20 | 423 | #NUM! | 2.9 | 3 | 24.2 | -1 | 183.2848 | 75.01 | 73.4 | 899.9 | 26 | me¦ ms¦ ph¦ pr¦ pc¦ ss¦ sc
0.45819 | 0.1 | 29 | 30 | #NUM! | 19.7 | 20.3 | 55 | 21 | 423 | #NUM! | 2.9 | 3 | 24.2 | -1 | 183.2851 | 75.02 | 73.45 | 900.5 | 26 | me¦ ms¦ ph¦ pr¦ pc¦ ss¦ sc
0.45821 | 0.101 | 28 | 30 | #NUM! | 19.6 | 20.3 | 57 | 21 | 407 | #NUM! | 3 | 3.1 | 24.3 | -1 | 183.286 | 74.99 | 73.41 | 900.6 | 26 | me¦ ms¦ ph¦ pr¦ pc¦ ss¦ sc
0.45822 | 0.101 | 28 | 30 | #NUM! | 19.6 | 20.3 | 61 | 22 | 435 | #NUM! | 2.9 | 3.1 | 24.3 | -1 | 183.2853 | 74.98 | 73.39 | 900.4 | 26 | me¦ ms¦ ph¦ pr¦ pc¦ ss¦ sc
0.45823 | 0.104 | 29 | 31 | #NUM! | 19.6 | 20.3 | 63 | 22 | 450 | #NUM! | 2.9 | 3.1 | 24.3 | -1 | 183.2862 | 74.98 | 73.4 | 900.8 | 26 | me¦ ms¦ ph¦ pr¦ pc¦ ss¦ sc
0.45824 | 0.104 | 28 | 31 | #NUM! | 19.5 | 20.3 | 66 | 23 | 440 | #NUM! | 3 | 3.2 | 24.3 | -1 | 183.2863 | 75.01 | 73.43 | 899.6 | 26 | me¦ ms¦ ph¦ pr¦ pc¦ ss¦ sc
0.45825 | 0.101 | 27 | 30 | #NUM! | 19.5 | 20.3 | 66 | 24 | 440 | #NUM! | 2.9 | 3.2 | 24.4 | -1 | 183.287 | 74.96 | 73.38 | 900.6 | 26 | me¦ ms¦ ph¦ pr¦ pc¦ ss¦ sc
0.45826 | 0.103 | 27 | 31 | #NUM! | 19.5 | 20.3 | 69 | 24 | 460 | #NUM! | 2.9 | 3.3 | 24.4 | -1 | 183.2858 | 75.01 | 73.4 | 900.5 | 26 | me¦ ms¦ ph¦ pr¦ pc¦ ss¦ sc
0.45828 | 0.103 | 27 | 30 | #NUM! | 19.5 | 20.2 | 70 | 25 | 466 | #NUM! | 2.9 | 3.3 | 24.4 | -1 | 183.2864 | 75.02 | 73.38 | 900 | 26 | me¦ ms¦ ph¦ pr¦ pc¦ ss¦ sc
0.45829 | 0.102 | 26 | 30 | #NUM! | 19.5 | 20.2 | 71 | 26 | 473 | #NUM! | 2.9 | 3.4 | 24.4 | -1 | 183.2874 | 74.96 | 73.37 | 900.7 | 26 | me¦ ms¦ ph¦ pr¦ pc¦ ss¦ sc
0.4583 | 0.103 | 26 | 31 | #NUM! | 19.5 | 20.2 | 71 | 26 | 473 | #NUM! | 2.9 | 3.4 | 24.4 | -1 | 183.2868 | 74.99 | 73.37 | 900.5 | 26 | me¦ ms¦ ph¦ pr¦ pc¦ ss¦ sc
0.45831 | 0.102 | 25 | 30 | #NUM! | 19.5 | 20.2 | 72 | 27 | 480 | #NUM! | 2.9 | 3.5 | 24.4 | -1 | 183.2876 | 74.99 | 73.35 | 899.8 | 26 | me¦ ms¦ ph¦ pr¦ pc¦ ss¦ sc
0.45832 | 0.104 | 26 | 31 | #NUM! | 19.5 | 20.2 | 72 | 28 | 480 | #NUM! | 3 | 3.5 | 24.4 | -1 | 183.2872 | 75.01 | 73.42 | 900.5 | 26 | me¦ ms¦ ph¦ pr¦ pc¦ ss¦ sc
0.45833 | 0.104 | 25 | 31 | #NUM! | 19.5 | 20.2 | 73 | 28 | 486 | #NUM! | 2.9 | 3.6 | 24.4 | -1 | 183.2874 | 75.02 | 73.39 | 900.1 | 26 | me¦ ms¦ ph¦ pr¦ pc¦ ss¦ sc
0.45834 | 0.104 | 25 | 30 | #NUM! | 19.5 | 20.2 | 75 | 29 | 500 | #NUM! | 2.9 | 3.6 | 24.4 | -1 | 183.2884 | 74.99 | 73.34 | 900.1 | 26 | me¦ ms¦ ph¦ pr¦ pc¦ ss¦ sc
0.45836 | 0.107 | 25 | 30 | #NUM! | 19.5 | 20.2 | 75 | 29 | 500 | #NUM! | 2.9 | 3.7 | 24.4 | 0 | 183.288 | 75.04 | 73.33 | 900 | 26 | me¦ ms¦ ph¦ pr¦ pc¦ ss¦ sc
0.45837 | 0.107 | 25 | 29 | #NUM! | 19.4 | 20.2 | 75 | 30 | 468 | #NUM! | 2.9 | 3.7 | 24.5 | -1 | 183.2885 | 74.97 | 73.33 | 900.5 | 26 | me¦ ms¦ ph¦ pr¦ pc¦ ss¦ sc
0.45838 | 0.107 | 24 | 27 | #NUM! | 19.4 | 20.2 | 75 | 31 | 468 | #NUM! | 2.9 | 3.8 | 24.5 | 0 | 183.2891 | 75.04 | 73.39 | 900.7 | 26 | me¦ ms¦ ph¦ pr¦ pc¦ ss¦ sc
0.45839 | 0.109 | 25 | 27 | #NUM! | 19.4 | 20.2 | 76 | 31 | 474 | #NUM! | 2.9 | 3.8 | 24.5 | 0 | 183.2881 | 75.03 | 73.34 | 900.4 | 26 | me¦ ms¦ ph¦ pr¦ pc¦ ss¦ sc
0.4584 | 0.109 | 24 | 28 | #NUM! | 19.4 | 20.1 | 77 | 32 | 481 | #NUM! | 2.9 | 3.9 | 24.5 | -1 | 183.2885 | 75.02 | 73.33 | 900.6 | 26 | me¦ ms¦ ph¦ pr¦ pc¦ ss¦ sc
0.45841 | 0.113 | 25 | 28 | #NUM! | 19.4 | 20.1 | 78 | 32 | 487 | #NUM! | 2.9 | 3.9 | 24.6 | 0 | 183.2881 | 74.99 | 73.32 | 900.8 | 26 | me¦ ms¦ ph¦ pr¦ pc¦ ss¦ sc
0.45843 | 0.112 | 24 | 27 | #NUM! | 19.4 | 20.1 | 79 | 33 | 493 | #NUM! | 2.9 | 4 | 24.5 | 0 | 183.2893 | 75.02 | 73.38 | 899.6 | 26 | me¦ ms¦ ph¦ pr¦ pc¦ ss¦ sc
0.45844 | 0.113 | 24 | 27 | #NUM! | 19.4 | 20.1 | 80 | 33 | 499 | #NUM! | 2.9 | 4 | 24.5 | 0 | 183.2891 | 75 | 73.34 | 899.9 | 26 | me¦ ms¦ ph¦ pr¦ pc¦ ss¦ sc
0.45845 | 0.114 | 24 | 25 | #NUM! | 19.4 | 20.1 | 80 | 34 | 499 | #NUM! | 2.9 | 4.1 | 24.5 | 0 | 183.2892 | 74.99 | 73.32 | 900.6 | 26 | me¦ ms¦ ph¦ pr¦ pc¦ ss¦ sc
0.45846 | 0.114 | 24 | 25 | #NUM! | 19.4 | 20.1 | 81 | 34 | 506 | #NUM! | 2.9 | 4.1 | 24.5 | 0 | 183.2893 | 75.01 | 73.33 | 900.6 | 26 | me¦ ms¦ ph¦ pr¦ pc¦ ss¦ sc
0.45847 | 0.113 | 23 | 23 | #NUM! | 19.4 | 20.1 | 79 | 35 | 493 | #NUM! | 2.9 | 4.2 | 24.6 | 0 | 183.2889 | 75.04 | 73.32 | 900.6 | 26 | me¦ ms¦ ph¦ pr¦ pc¦ ss¦ sc
0.45848 | 0.115 | 24 | 23 | #NUM! | 19.4 | 20.1 | 79 | 36 | 493 | #NUM! | 2.9 | 4.2 | 24.6 | 0 | 183.2896 | 74.97 | 73.28 | 900.4 | 26 | me¦ ms¦ ph¦ pr¦ pc¦ ss¦ sc
0.4585 | 0.115 | 23 | 22 | #NUM! | 19.3 | 20.1 | 80 | 36 | 470 | #NUM! | 2.9 | 4.3 | 24.6 | 0 | 183.2903 | 75.03 | 73.32 | 900.9 | 26 | me¦ ms¦ ph¦ pr¦ pc¦ ss¦ sc
0.45851 | 0.118 | 24 | 22 | #NUM! | 19.3 | 20.1 | 81 | 36 | 476 | #NUM! | 2.9 | 4.3 | 24.6 | 0 | 183.2895 | 75 | 73.32 | 899.7 | 26 | me¦ ms¦ ph¦ pr¦ pc¦ ss¦ sc
0.45852 | 0.121 | 24 | 22 | #NUM! | 19.3 | 20.1 | 83 | 37 | 488 | #NUM! | 2.9 | 4.4 | 24.6 | 0 | 183.2896 | 74.99 | 73.32 | 899.9 | 26 | me¦ ms¦ ph¦ pr¦ pc¦ ss¦ sc
0.45853 | 0.121 | 24 | 22 | 193 | 19.3 | 20 | 84 | 38 | 494 | 380 | 2.9 | 4.4 | 24.7 | 0 | 183.2904 | 75.01 | 73.32 | 900.5 | 26 | me¦ ms¦ ph¦ pr¦ pc¦ ss¦ sc
0.45854 | 0.121 | 23 | 22 | 189 | 19.3 | 20 | 85 | 38 | 500 | 380 | 2.9 | 4.5 | 24.7 | 0 | 183.29 | 75.01 | 73.32 | 900.3 | 26 | me¦ ms¦ ph¦ pr¦ pc¦ ss¦ sc
0.45855 | 0.121 | 23 | 20 | 189 | 19.3 | 20 | 87 | 39 | 511 | 390 | 2.9 | 4.5 | 24.7 | 0 | 183.29 | 75.03 | 73.31 | 899.6 | 26 | me¦ ms¦ ph¦ pr¦ pc¦ ss¦ sc
0.45856 | 0.125 | 23 | 21 | 191 | 19.2 | 20 | 88 | 39 | 488 | 390 | 3 | 4.6 | 24.8 | 0 | 183.29 | 74.96 | 73.26 | 900.3 | 26 | me¦ ms¦ ph¦ pr¦ pc¦ ss¦ sc
0.45858 | 0.128 | 24 | 22 | 195 | 19.2 | 20 | 88 | 40 | 488 | 400 | 2.9 | 4.6 | 24.8 | 0 | 183.2903 | 75 | 73.26 | 900.6 | 26 | me¦ ms¦ ph¦ pr¦ pc¦ ss¦ sc
0.45859 | 0.13 | 24 | 22 | 194 | 19.2 | 20 | 88 | 40 | 488 | 400 | 2.9 | 4.7 | 24.9 | -1 | 183.2908 | 75.01 | 73.27 | 899.8 | 26 | me¦ ms¦ ph¦ pr¦ pc¦ ss¦ sc
0.4586 | 0.131 | 24 | 22 | 196 | 19.2 | 20 | 89 | 41 | 494 | 410 | 3 | 4.7 | 25 | -1 | 183.291 | 74.99 | 73.28 | 900.7 | 26 | me¦ ms¦ ph¦ pr¦ pc¦ ss¦ sc
0.45861 | 0.133 | 24 | 22 | 199 | 19.2 | 20 | 90 | 41 | 499 | 410 | 2.9 | 4.7 | 25 | -1 | 183.2912 | 75.02 | 73.26 | 900.7 | 26 | me¦ ms¦ ph¦ pr¦ pc¦ ss¦ sc
0.45862 | 0.131 | 24 | 21 | 192 | 19.1 | 20 | 92 | 42 | 484 | 420 | 2.9 | 4.8 | 25 | -1 | 183.2912 | 74.97 | 73.25 | 899.7 | 26 | me¦ ms¦ ph¦ pr¦ pc¦ ss¦ sc
0.45863 | 0.132 | 24 | 21 | 193 | 19.1 | 20 | 96 | 42 | 505 | 420 | 2.9 | 4.8 | 25 | -1 | 183.2914 | 75 | 73.25 | 899.5 | 26 | me¦ ms¦ ph¦ pr¦ pc¦ ss¦ sc
0.45865 | 0.13 | 23 | 19 | 186 | 19.1 | 20 | 98 | 43 | 515 | 430 | 2.9 | 4.9 | 25 | -1 | 183.2921 | 75.03 | 73.28 | 900.1 | 26 | me¦ ms¦ ph¦ pr¦ pc¦ ss¦ sc
0.45866 | 0.134 | 24 | 21 | 192 | 19.1 | 20 | 101 | 43 | 531 | 430 | 2.9 | 4.9 | 25.2 | 0 | 183.2915 | 74.97 | 73.24 | 900.1 | 26 | me¦ ms¦ ph¦ pr¦ pc¦ ss¦ sc
0.45867 | 0.136 | 23 | 21 | 174 | 19.1 | 19.9 | 102 | 44 | 536 | 399 | 2.9 | 5 | 26 | -1 | 183.2912 | 75 | 73.26 | 899.9 | 26 | me¦ ms¦ ph¦ pr¦ pc¦ ss¦ sc
0.45868 | 0.136 | 23 | 21 | 174 | 19.1 | 19.9 | 102 | 44 | 536 | 399 | 2.9 | 5 | 26.4 | 0 | 183.2909 | 74.97 | 73.24 | 899.7 | 26 | me¦ ms¦ ph¦ pr¦ pc¦ ss¦ sc
0.45869 | 0.137 | 23 | 21 | 171 | 19 | 19.9 | 104 | 45 | 520 | 409 | 2.9 | 5.1 | 26.9 | 0 | 183.292 | 75.04 | 73.26 | 900.6 | 26 | me¦ ms¦ ph¦ pr¦ pc¦ ss¦ sc
0.4587 | 0.141 | 24 | 22 | 176 | 19 | 19.9 | 105 | 45 | 525 | 409 | 2.9 | 5.1 | 27.2 | 0 | 183.2916 | 75 | 73.25 | 900.2 | 26 | me¦ ms¦ ph¦ pr¦ pc¦ ss¦ sc
0.45872 | 0.143 | 24 | 22 | 175 | 19 | 19.9 | 107 | 46 | 535 | 418 | 2.9 | 5.2 | 27.2 | 0 | 183.2917 | 75.03 | 73.25 | 899.7 | 26 | me¦ ms¦ ph¦ pr¦ pc¦ ss¦ sc
0.45873 | 0.145 | 24 | 22 | 178 | 18.9 | 19.9 | 109 | 47 | 519 | 427 | 2.9 | 5.2 | 27.2 | -1 | 183.2916 | 74.98 | 73.2 | 899.4 | 26 | me¦ ms¦ ph¦ pr¦ pc¦ ss¦ sc
0.45874 | 0.148 | 24 | 23 | 178 | 18.9 | 19.9 | 111 | 47 | 528 | 427 | 2.9 | 5.3 | 27.1 | 0 | 183.2921 | 74.96 | 73.19 | 899.5 | 26 | me¦ ms¦ ph¦ pr¦ pc¦ ss¦ sc
0.45875 | 0.152 | 24 | 22 | 180 | 18.9 | 19.9 | 114 | 48 | 542 | 436 | 2.9 | 5.4 | 27.4 | 0 | 183.2911 | 74.92 | 73.19 | 900.1 | 27 | me¦ ms¦ ph¦ pr¦ pc¦ ss¦ sc
0.45876 | 0.156 | 25 | 22 | 184 | 18.9 | 19.9 | 117 | 48 | 557 | 436 | 2.9 | 5.4 | 27.9 | 0 | 183.2918 | 74.99 | 73.2 | 899.4 | 27 | me¦ ms¦ ph¦ pr¦ pc¦ ss¦ sc
0.45877 | 0.158 | 25 | 22 | 183 | 18.9 | 19.9 | 119 | 49 | 566 | 445 | 2.9 | 5.5 | 28.2 | 0 | 183.2922 | 75 | 73.22 | 900.3 | 27 | me¦ ms¦ ph¦ pr¦ pc¦ ss¦ sc
0.45878 | 0.159 | 25 | 21 | 185 | 18.8 | 19.9 | 122 | 50 | 554 | 454 | 3 | 5.5 | 28.3 | 0 | 183.293 | 74.98 | 73.22 | 900.3 | 27 | me¦ ms¦ ph¦ pr¦ pc¦ ss¦ sc
0.4588 | 0.16 | 25 | 21 | 182 | 18.8 | 19.9 | 124 | 50 | 563 | 454 | 2.9 | 5.6 | 28.3 | 0 | 183.2931 | 75.01 | 73.25 | 899.1 | 26 | me¦ ms¦ ph¦ pr¦ pc¦ ss¦ sc
0.45881 | 0.16 | 25 | 20 | 167 | 18.9 | 19.8 | 126 | 51 | 599 | 425 | 2.9 | 5.6 | 28.1 | 0 | 183.293 | 74.97 | 73.18 | 900.4 | 26 | me¦ ms¦ ph¦ pr¦ pc¦ ss¦ sc
0.45882 | 0.159 | 24 | 19 | 163 | 18.9 | 19.8 | 128 | 52 | 609 | 433 | 2.9 | 5.7 | 27.9 | 0 | 183.2942 | 74.98 | 73.21 | 900.3 | 27 | me¦ ms¦ ph¦ pr¦ pc¦ ss¦ sc
0.45883 | 0.16 | 24 | 20 | 164 | 18.9 | 19.8 | 130 | 52 | 619 | 433 | 2.9 | 5.7 | 27.7 | 0 | 183.2949 | 75.04 | 73.19 | 899.6 | 27 | me¦ ms¦ ph¦ pr¦ pc¦ ss¦ sc
0.45884 | 0.16 | 24 | 19 | 161 | 18.8 | 19.8 | 132 | 53 | 600 | 441 | 2.9 | 5.8 | 27.5 | 0 | 183.2951 | 75.06 | 73.22 | 900.1 | 26 | me¦ ms¦ ph¦ pr¦ pc¦ ss¦ sc
0.45885 | 0.16 | 24 | 19 | 161 | 18.7 | 19.8 | 134 | 54 | 582 | 450 | 2.9 | 5.8 | 27.3 | -1 | 183.2943 | 74.98 | 73.16 | 900.2 | 26 | me¦ ms¦ ph¦ pr¦ pc¦ ss¦ sc
0.45887 | 0.163 | 24 | 19 | 162 | 18.7 | 19.8 | 137 | 54 | 595 | 450 | 2.9 | 5.9 | 27.1 | -1 | 183.2942 | 75 | 73.19 | 899.4 | 27 | me¦ ms¦ ph¦ pr¦ pc¦ ss¦ sc
0.45888 | 0.162 | 24 | 18 | 161 | 18.6 | 19.8 | 142 | 55 | 591 | 458 | 2.9 | 5.9 | 27 | -1 | 183.2951 | 75.03 | 73.19 | 900.3 | 26 | me¦ ms¦ ph¦ pr¦ pc¦ ss¦ sc
0.45889 | 0.161 | 23 | 18 | 157 | 18.6 | 19.8 | 148 | 56 | 616 | 466 | 2.9 | 6 | 26.9 | -1 | 183.2956 | 74.98 | 73.15 | 900.1 | 27 | me¦ ms¦ ph¦ pr¦ pc¦ ss¦ sc
0.4589 | 0.161 | 23 | 18 | 157 | 18.6 | 19.8 | 153 | 57 | 637 | 475 | 2.9 | 6 | 26.9 | -1 | 183.2954 | 75 | 73.18 | 899.5 | 26 | me¦ ms¦ ph¦ pr¦ pc¦ ss¦ sc
0.45891 | 0.158 | 22 | 16 | 151 | 18.6 | 19.8 | 159 | 57 | 662 | 475 | 2.9 | 6.1 | 26.8 | -1 | 183.2954 | 74.97 | 73.18 | 900.2 | 26 | me¦ ms¦ ph¦ pr¦ pc¦ ss¦ sc
0.45892 | 0.158 | 22 | 16 | 151 | 18.6 | 19.8 | 162 | 58 | 675 | 483 | 2.9 | 6.1 | 26.7 | -1 | 183.2956 | 74.98 | 73.15 | 900.3 | 26 | me¦ ms¦ ph¦ pr¦ pc¦ ss¦ sc
0.45894 | 0.16 | 22 | 17 | 139 | 18.6 | 19.7 | 166 | 59 | 691 | 453 | 3 | 6.2 | 26.7 | 0 | 183.2948 | 74.99 | 73.16 | 899.8 | 26 | me¦ ms¦ ph¦ pr¦ pc¦ ss¦ sc
0.45895 | 0.162 | 22 | 17 | 141 | 18.5 | 19.7 | 170 | 60 | 680 | 461 | 2.9 | 6.2 | 26.8 | 0 | 183.2952 | 74.98 | 73.15 | 899.7 | 26 | me¦ ms¦ ph¦ pr¦ pc¦ ss¦ sc
0.45896 | 0.162 | 22 | 17 | 141 | 18.5 | 19.7 | 174 | 61 | 696 | 469 | 2.9 | 6.2 | 26.8 | -1 | 183.2954 | 74.98 | 73.13 | 899.7 | 26 | me¦ ms¦ ph¦ pr¦ pc¦ ss¦ sc
0.45897 | 0.163 | 22 | 18 | 140 | 18.5 | 19.7 | 178 | 62 | 712 | 476 | 2.9 | 6.3 | 26.8 | -1 | 183.2958 | 75.04 | 73.22 | 899.6 | 26 | me¦ ms¦ ph¦ pr¦ pc¦ ss¦ sc
0.45898 | 0.162 | 22 | 17 | 139 | 18.5 | 19.7 | 180 | 63 | 720 | 484 | 2.9 | 6.3 | 26.9 | -1 | 183.2958 | 75 | 73.12 | 899.8 | 26 | me¦ ms¦ ph¦ pr¦ pc¦ ss¦ sc
0.45899 | 0.163 | 22 | 18 | 137 | 18.6 | 19.7 | 182 | 64 | 758 | 492 | 2.9 | 6.4 | 26.9 | -1 | 183.2962 | 75.01 | 73.12 | 900.5 | 26 | me¦ ms¦ ph¦ pr¦ pc¦ ss¦ sc
0.45902 | 0.164 | 22 | 18 | 138 | 18.6 | 19.7 | 184 | 64 | 766 | 492 | 2.9 | 6.4 | 26.9 | -1 | 183.2954 | 75.01 | 73.16 | 900.1 | 26 | me¦ ms¦ ph¦ pr¦ pc¦ ss¦ sc
0.45903 | 0.165 | 22 | 18 | 137 | 18.7 | 19.7 | 184 | 65 | 799 | 499 | 2.9 | 6.5 | 26.9 | -1 | 183.2969 | 75.06 | 73.14 | 900.5 | 26 | me¦ ms¦ ph¦ pr¦ pc¦ ss¦ sc
0.45904 | 0.165 | 22 | 18 | 137 | 18.7 | 19.7 | 184 | 66 | 799 | 507 | 2.9 | 6.5 | 27 | -1 | 183.2971 | 75.02 | 73.13 | 900 | 26 | me¦ ms¦ ph¦ pr¦ pc¦ ss¦ sc
0.45905 | 0.166 | 22 | 17 | 136 | 18.8 | 19.7 | 182 | 67 | 827 | 515 | 2.9 | 6.6 | 27.1 | -1 | 183.2965 | 75.02 | 73.14 | 900.2 | 26 | me¦ ms¦ ph¦ pr¦ pc¦ ss¦ sc
0.45906 | 0.167 | 22 | 18 | 137 | 18.8 | 19.7 | 181 | 68 | 822 | 523 | 2.9 | 6.6 | 27.2 | -1 | 183.2967 | 75.03 | 73.13 | 900.1 | 26 | me¦ ms¦ ph¦ pr¦ pc¦ ss¦ sc
0.45907 | 0.169 | 22 | 18 | 136 | 18.8 | 19.7 | 180 | 69 | 818 | 530 | 2.9 | 6.7 | 27.2 | -1 | 183.297 | 74.99 | 73.08 | 899.7 | 26 | me¦ ms¦ ph¦ pr¦ pc¦ ss¦ sc
0.45909 | 0.17 | 22 | 18 | 127 | 18.8 | 19.6 | 178 | 70 | 809 | 500 | 2.9 | 6.7 | 27.2 | -1 | 183.2976 | 74.99 | 73.1 | 899.6 | 26 | me¦ ms¦ ph¦ pr¦ pc¦ ss¦ sc
0.4591 | 0.171 | 22 | 18 | 126 | 18.8 | 19.6 | 176 | 70 | 800 | 500 | 2.9 | 6.8 | 27.2 | -1 | 183.2964 | 75.02 | 73.09 | 900.5 | 26 | me¦ ms¦ ph¦ pr¦ pc¦ ss¦ sc
0.45911 | 0.172 | 22 | 17 | 127 | 18.8 | 19.6 | 175 | 71 | 795 | 507 | 2.9 | 6.8 | 27.2 | -1 | 183.2974 | 74.97 | 73.09 | 900 | 26 | me¦ ms¦ ph¦ pr¦ pc¦ ss¦ sc
0.45912 | 0.175 | 22 | 19 | 127 | 18.7 | 19.6 | 172 | 72 | 747 | 514 | 2.9 | 6.9 | 27.3 | -1 | 183.2979 | 74.97 | 73.07 | 899.8 | 26 | me¦ ms¦ ph¦ pr¦ pc¦ ss¦ sc
0.45913 | 0.175 | 22 | 18 | 127 | 18.7 | 19.6 | 172 | 72 | 747 | 514 | 2.9 | 6.9 | 27.3 | -1 | 183.2983 | 74.99 | 73.04 | 899.5 | 26 | me¦ ms¦ ph¦ pr¦ pc¦ ss¦ sc
0.45914 | 0.175 | 22 | 18 | 125 | 18.7 | 19.6 | 172 | 73 | 747 | 521 | 2.9 | 7 | 27.4 | -1 | 183.2976 | 74.98 | 73.08 | 900 | 26 | me¦ ms¦ ph¦ pr¦ pc¦ ss¦ sc
0.45916 | 0.176 | 22 | 18 | 126 | 18.6 | 19.6 | 172 | 74 | 716 | 528 | 2.9 | 7 | 27.4 | 0 | 183.2979 | 75.04 | 73.08 | 899.9 | 26 | me¦ ms¦ ph¦ pr¦ pc¦ ss¦ sc
0.45917 | 0.175 | 21 | 18 | 123 | 18.6 | 19.6 | 174 | 74 | 725 | 528 | 2.9 | 7.1 | 27.4 | -1 | 183.2976 | 75.06 | 73.12 | 899.8 | 26 | me¦ ms¦ ph¦ pr¦ pc¦ ss¦ sc
0.45918 | 0.179 | 22 | 19 | 126 | 18.6 | 19.6 | 176 | 75 | 733 | 535 | 2.9 | 7.1 | 27.5 | 0 | 183.2978 | 75.03 | 73.09 | 900.6 | 26 | me¦ ms¦ ph¦ pr¦ pc¦ ss¦ sc
0.45919 | 0.18 | 22 | 19 | 125 | 18.6 | 19.6 | 179 | 76 | 745 | 542 | 2.9 | 7.2 | 27.5 | 0 | 183.2987 | 75.01 | 73.06 | 900.6 | 26 | me¦ ms¦ ph¦ pr¦ pc¦ ss¦ sc
0.4592 | 0.185 | 22 | 20 | 129 | 18.6 | 19.6 | 183 | 77 | 762 | 550 | 2.9 | 7.2 | 27.6 | -1 | 183.2985 | 75.02 | 73.07 | 900.2 | 26 | me¦ ms¦ ph¦ pr¦ pc¦ ss¦ sc
0.45921 | 0.184 | 22 | 19 | 126 | 18.5 | 19.6 | 187 | 77 | 748 | 550 | 2.9 | 7.3 | 27.6 | -1 | 183.2982 | 75.01 | 73.05 | 899.7 | 26 | me¦ ms¦ ph¦ pr¦ pc¦ ss¦ sc
0.45922 | 0.188 | 22 | 20 | 129 | 18.5 | 19.6 | 192 | 78 | 768 | 557 | 2.9 | 7.3 | 27.6 | -1 | 183.2986 | 75.01 | 73.09 | 899.9 | 26 | me¦ ms¦ ph¦ pr¦ pc¦ ss¦ sc
0.45924 | 0.185 | 22 | 19 | 125 | 18.5 | 19.6 | 195 | 79 | 780 | 564 | 2.9 | 7.4 | 27.6 | -1 | 183.2987 | 74.99 | 73.03 | 900.5 | 26 | me¦ ms¦ ph¦ pr¦ pc¦ ss¦ sc
0.45925 | 0.188 | 22 | 20 | 127 | 18.4 | 19.6 | 199 | 80 | 765 | 571 | 2.9 | 7.4 | 27.7 | -1 | 183.2995 | 75.03 | 73.04 | 900.3 | 26 | me¦ ms¦ ph¦ pr¦ pc¦ ss¦ sc
0.45926 | 0.191 | 22 | 19 | 119 | 18.4 | 19.5 | 204 | 80 | 784 | 533 | 2.9 | 7.5 | 27.8 | -1 | 183.2995 | 75.01 | 73.04 | 899.6 | 26 | me¦ ms¦ ph¦ pr¦ pc¦ ss¦ sc
0.45927 | 0.193 | 22 | 19 | 120 | 18.4 | 19.5 | 208 | 81 | 799 | 540 | 2.9 | 7.5 | 27.8 | -1 | 183.299 | 75.03 | 73.06 | 900 | 26 | me¦ ms¦ ph¦ pr¦ pc¦ ss¦ sc
0.45928 | 0.192 | 22 | 18 | 118 | 18.4 | 19.5 | 214 | 82 | 823 | 546 | 2.9 | 7.6 | 27.7 | 0 | 183.2994 | 75.05 | 73.05 | 900.3 | 26 | me¦ ms¦ ph¦ pr¦ pc¦ ss¦ sc
0.45929 | 0.191 | 22 | 18 | 117 | 18.4 | 19.5 | 220 | 83 | 846 | 553 | 3 | 7.6 | 27.8 | 0 | 183.3002 | 75.01 | 73.04 | 899.6 | 26 | me¦ ms¦ ph¦ pr¦ pc¦ ss¦ sc
0.45931 | 0.192 | 21 | 17 | 117 | 18.4 | 19.5 | 225 | 84 | 865 | 560 | 2.9 | 7.7 | 27.8 | 0 | 183.3 | 74.99 | 73.05 | 899.9 | 26 | me¦ ms¦ ph¦ pr¦ pc¦ ss¦ sc
0.45932 | 0.192 | 21 | 18 | 117 | 18.4 | 19.5 | 230 | 85 | 884 | 566 | 2.9 | 7.7 | 27.9 | 0 | 183.3 | 75.01 | 73.03 | 899.9 | 26 | me¦ ms¦ ph¦ pr¦ pc¦ ss¦ sc
0.45933 | 0.192 | 21 | 18 | 115 | 18.4 | 19.5 | 235 | 86 | 903 | 573 | 3 | 7.8 | 28.6 | 0 | 183.3 | 74.96 | 72.98 | 901.1 | 26 | me¦ ms¦ ph¦ pr¦ pc¦ ss¦ sc
0.45934 | 0.195 | 22 | 19 | 117 | 18.4 | 19.5 | 239 | 87 | 919 | 580 | 2.9 | 7.8 | 29.5 | 0 | 183.2992 | 74.97 | 73.02 | 899.6 | 26 | me¦ ms¦ ph¦ pr¦ pc¦ ss¦ sc
0.45935 | 0.2 | 22 | 19 | 120 | 18.4 | 19.5 | 243 | 88 | 934 | 586 | 2.9 | 7.8 | 29.8 | 0 | 183.2994 | 74.98 | 73 | 899.9 | 27 | me¦ ms¦ ph¦ pr¦ pc¦ ss¦ sc
0.45936 | 0.205 | 22 | 20 | 121 | 18.4 | 19.5 | 247 | 89 | 949 | 593 | 2.9 | 7.9 | 30 | -1 | 183.2999 | 75 | 73.04 | 899.2 | 27 | me¦ ms¦ ph¦ pr¦ pc¦ ss¦ sc
0.45937 | 0.206 | 22 | 21 | 122 | 18.3 | 19.5 | 251 | 90 | 929 | 600 | 2.9 | 7.9 | 30.1 | 0 | 183.3004 | 74.98 | 73 | 900.2 | 26 | me¦ ms¦ ph¦ pr¦ pc¦ ss¦ sc
0.45939 | 0.209 | 22 | 21 | 122 | 18.3 | 19.5 | 254 | 91 | 940 | 606 | 2.9 | 8 | 30.6 | 0 | 183.3003 | 74.97 | 73 | 899.4 | 26 | me¦ ms¦ ph¦ pr¦ pc¦ ss¦ sc
0.4594 | 0.211 | 23 | 21 | 123 | 18.3 | 19.5 | 257 | 92 | 951 | 613 | 2.9 | 8 | 31.2 | 0 | 183.2996 | 74.95 | 72.96 | 900.3 | 26 | me¦ ms¦ ph¦ pr¦ pc¦ ss¦ sc
0.45941 | 0.213 | 23 | 21 | 123 | 18.3 | 19.5 | 258 | 93 | 955 | 620 | 3 | 8.1 | 31.6 | -1 | 183.3003 | 74.96 | 73.01 | 899.3 | 27 | me¦ ms¦ ph¦ pr¦ pc¦ ss¦ sc
0.45942 | 0.216 | 23 | 21 | 117 | 18.3 | 19.4 | 262 | 94 | 970 | 587 | 2.9 | 8.1 | 31.8 | -1 | 183.2999 | 74.92 | 72.94 | 899.3 | 27 | me¦ ms¦ ph¦ pr¦ pc¦ ss¦ sc
0.45943 | 0.218 | 23 | 21 | 116 | 18.3 | 19.4 | 264 | 95 | 977 | 593 | 2.9 | 8.2 | 31.8 | -1 | 183.3006 | 74.91 | 72.96 | 899.1 | 27 | me¦ ms¦ ph¦ pr¦ pc¦ ss¦ sc
0.45944 | 0.218 | 23 | 19 | 116 | 18.3 | 19.4 | 268 | 96 | 992 | 599 | 2.9 | 8.2 | 31.7 | 0 | 183.3013 | 75 | 72.99 | 899.1 | 27 | me¦ ms¦ ph¦ pr¦ pc¦ ss¦ sc
0.45946 | 0.217 | 23 | 18 | 115 | 18.3 | 19.4 | 271 | 97 | 1003 | 606 | 2.9 | 8.3 | 31.4 | -1 | 183.302 | 75 | 73.02 | 900.1 | 26 | me¦ ms¦ ph¦ pr¦ pc¦ ss¦ sc
0.45947 | 0.215 | 22 | 17 | 113 | 18.3 | 19.4 | 274 | 98 | 1014 | 612 | 2.9 | 8.3 | 31.1 | -1 | 183.3012 | 75.01 | 72.97 | 900 | 26 | me¦ ms¦ ph¦ pr¦ pc¦ ss¦ sc
0.45948 | 0.213 | 22 | 16 | 111 | 18.2 | 19.4 | 274 | 99 | 978 | 618 | 3 | 8.4 | 30.7 | 0 | 183.3032 | 74.98 | 72.93 | 899.4 | 26 | me¦ ms¦ ph¦ pr¦ pc¦ ss¦ sc
0.45949 | 0.214 | 22 | 16 | 112 | 18.2 | 19.4 | 276 | 100 | 985 | 624 | 2.9 | 8.4 | 30.4 | 0 | 183.3029 | 74.97 | 72.93 | 900.1 | 27 | me¦ ms¦ ph¦ pr¦ pc¦ ss¦ sc
0.4595 | 0.213 | 22 | 16 | 110 | 18.2 | 19.4 | 278 | 101 | 992 | 631 | 2.9 | 8.5 | 30 | -1 | 183.3023 | 74.96 | 72.96 | 900.6 | 26 | me¦ ms¦ ph¦ pr¦ pc¦ ss¦ sc
0.45951 | 0.213 | 22 | 16 | 110 | 18.2 | 19.4 | 280 | 102 | 999 | 637 | 2.9 | 8.5 | 29.8 | 0 | 183.3034 | 75.01 | 72.95 | 899.5 | 27 | me¦ ms¦ ph¦ pr¦ pc¦ ss¦ sc
0.45953 | 0.214 | 21 | 16 | 109 | 18.1 | 19.4 | 285 | 103 | 982 | 643 | 2.9 | 8.6 | 29.5 | 0 | 183.302 | 75.02 | 73 | 900.2 | 26 | me¦ ms¦ ph¦ pr¦ pc¦ ss¦ sc
0.45954 | 0.217 | 22 | 17 | 111 | 18 | 19.4 | 290 | 104 | 966 | 649 | 2.9 | 8.6 | 29.4 | 0 | 183.3018 | 74.97 | 72.93 | 899.7 | 26 | me¦ ms¦ ph¦ pr¦ pc¦ ss¦ sc
0.45955 | 0.219 | 22 | 17 | 110 | 18 | 19.4 | 296 | 105 | 986 | 656 | 2.9 | 8.7 | 29.3 | 0 | 183.3028 | 75.03 | 72.96 | 900.5 | 26 | me¦ ms¦ ph¦ pr¦ pc¦ ss¦ sc
0.45956 | 0.218 | 22 | 16 | 110 | 18 | 19.4 | 302 | 106 | 1006 | 662 | 2.9 | 8.7 | 29.2 | 0 | 183.3029 | 75.02 | 72.97 | 900.4 | 26 | me¦ ms¦ ph¦ pr¦ pc¦ ss¦ sc
0.45957 | 0.219 | 21 | 17 | 109 | 18 | 19.4 | 310 | 107 | 1033 | 668 | 2.9 | 8.8 | 29.2 | 0 | 183.304 | 74.98 | 72.92 | 899.3 | 26 | me¦ ms¦ ph¦ pr¦ pc¦ ss¦ sc
0.45958 | 0.221 | 22 | 18 | 104 | 18 | 19.3 | 318 | 108 | 1060 | 635 | 3 | 8.8 | 29.2 | 0 | 183.3033 | 74.96 | 72.94 | 899.1 | 26 | me¦ ms¦ ph¦ pr¦ pc¦ ss¦ sc
0.45959 | 0.223 | 22 | 18 | 103 | 18 | 19.3 | 325 | 110 | 1083 | 647 | 2.9 | 8.9 | 29.3 | 0 | 183.3023 | 74.93 | 72.88 | 899.8 | 26 | me¦ ms¦ ph¦ pr¦ pc¦ ss¦ sc
0.45961 | 0.228 | 22 | 21 | 106 | 18 | 19.3 | 333 | 111 | 1110 | 652 | 2.9 | 8.9 | 29.3 | 0 | 183.3021 | 74.95 | 72.91 | 900.2 | 27 | me¦ ms¦ ph¦ pr¦ pc¦ ss¦ sc
0.45962 | 0.229 | 22 | 21 | 105 | 18.1 | 19.3 | 339 | 112 | 1168 | 658 | 2.9 | 9 | 29.3 | 0 | 183.304 | 74.97 | 72.89 | 899.7 | 27 | me¦ ms¦ ph¦ pr¦ pc¦ ss¦ sc
0.45963 | 0.232 | 22 | 21 | 106 | 18.1 | 19.3 | 345 | 113 | 1189 | 664 | 3 | 9 | 29.4 | 0 | 183.3026 | 74.98 | 72.93 | 899.4 | 27 | me¦ ms¦ ph¦ pr¦ pc¦ ss¦ sc
0.45964 | 0.235 | 22 | 22 | 106 | 18.2 | 19.3 | 349 | 115 | 1246 | 676 | 2.9 | 9.1 | 29.4 | 0 | 183.3026 | 74.92 | 72.89 | 899.6 | 27 | me¦ ms¦ ph¦ pr¦ pc¦ ss¦ sc
0.45965 | 0.237 | 22 | 22 | 107 | 18.2 | 19.3 | 351 | 116 | 1253 | 682 | 2.9 | 9.1 | 30 | 0 | 183.3034 | 74.83 | 72.91 | 899.4 | 28 | me¦ ms¦ ph¦ pr¦ pc¦ ss¦ sc
0.45966 | 0.245 | 23 | 24 | 110 | 18.2 | 19.3 | 353 | 117 | 1260 | 688 | 2.9 | 9.2 | 30.9 | 0 | 183.302 | 74.83 | 72.9 | 899.1 | 28 | me¦ ms¦ ph¦ pr¦ pc¦ ss¦ sc
0.45968 | 0.252 | 24 | 27 | 113 | 18.3 | 19.3 | 354 | 118 | 1311 | 694 | 2.9 | 9.2 | 31.6 | 0 | 183.3024 | 74.82 | 72.9 | 899.6 | 29 | me¦ ms¦ ph¦ pr¦ pc¦ ss¦ sc
0.45969 | 0.255 | 24 | 27 | 113 | 18.3 | 19.3 | 352 | 119 | 1303 | 700 | 2.9 | 9.3 | 31.8 | 0 | 183.3033 | 74.82 | 72.89 | 900 | 30 | me¦ ms¦ ph¦ pr¦ pc¦ ss¦ sc
0.4597 | 0.259 | 24 | 28 | 115 | 18.3 | 19.3 | 351 | 121 | 1300 | 711 | 2.9 | 9.3 | 31.9 | 0 | 183.3027 | 74.81 | 72.85 | 899.1 | 29 | me¦ ms¦ ph¦ pr¦ pc¦ ss¦ sc
0.45971 | 0.26 | 24 | 28 | 114 | 18.3 | 19.3 | 351 | 122 | 1300 | 717 | 2.9 | 9.4 | 31.8 | 0 | 183.3046 | 74.84 | 72.89 | 899.4 | 29 | me¦ ms¦ ph¦ pr¦ pc¦ ss¦ sc
0.45972 | 0.26 | 24 | 28 | 114 | 18.3 | 19.3 | 349 | 123 | 1292 | 723 | 2.9 | 9.4 | 31.7 | 0 | 183.3051 | 74.88 | 72.89 | 900 | 29 | me¦ ms¦ ph¦ pr¦ pc¦ ss¦ sc
0.45973 | 0.261 | 24 | 28 | 113 | 18.2 | 19.3 | 349 | 124 | 1246 | 729 | 2.9 | 9.5 | 31.5 | 0 | 183.3051 | 74.85 | 72.87 | 900.2 | 29 | me¦ ms¦ ph¦ pr¦ pc¦ ss¦ sc
0.45975 | 0.263 | 24 | 29 | 114 | 18.2 | 19.3 | 349 | 125 | 1246 | 735 | 3 | 9.5 | 31.3 | 0 | 183.3043 | 74.84 | 72.85 | 900 | 29 | me¦ ms¦ ph¦ pr¦ pc¦ ss¦ sc
0.45976 | 0.264 | 24 | 28 | 115 | 18.1 | 19.3 | 351 | 127 | 1210 | 747 | 2.9 | 9.5 | 31 | 1 | 183.3057 | 74.88 | 72.87 | 899.3 | 29 | me¦ ms¦ ph¦ pr¦ pc¦ ss¦ sc
0.45977 | 0.265 | 24 | 28 | 114 | 18.1 | 19.3 | 355 | 128 | 1224 | 752 | 2.9 | 9.6 | 30.7 | 1 | 183.3045 | 74.87 | 72.85 | 899.9 | 29 | me¦ ms¦ ph¦ pr¦ pc¦ ss¦ sc
0.45978 | 0.265 | 24 | 28 | 107 | 18 | 19.2 | 362 | 129 | 1206 | 716 | 2.9 | 9.6 | 30.5 | 1 | 183.3055 | 74.86 | 72.83 | 899.1 | 28 | me¦ ms¦ ph¦ pr¦ pc¦ ss¦ sc
0.45979 | 0.264 | 23 | 27 | 106 | 17.9 | 19.2 | 370 | 130 | 1193 | 722 | 2.9 | 9.7 | 30.4 | 1 | 183.3055 | 74.88 | 72.86 | 900 | 28 | me¦ ms¦ ph¦ pr¦ pc¦ ss¦ sc
0.4598 | 0.266 | 24 | 27 | 107 | 17.9 | 19.2 | 379 | 131 | 1222 | 727 | 2.9 | 9.7 | 30.3 | 0 | 183.3052 | 74.89 | 72.84 | 899.4 | 28 | me¦ ms¦ ph¦ pr¦ pc¦ ss¦ sc
0.45981 | 0.266 | 23 | 27 | 106 | 17.9 | 19.2 | 389 | 133 | 1254 | 738 | 2.9 | 9.8 | 30.2 | 0 | 183.3058 | 74.88 | 72.82 | 900.2 | 28 | me¦ ms¦ ph¦ pr¦ pc¦ ss¦ sc
0.45983 | 0.268 | 24 | 28 | 106 | 17.8 | 19.2 | 400 | 134 | 1250 | 744 | 3 | 9.8 | 30.1 | 0 | 183.305 | 74.91 | 72.87 | 899.8 | 28 | me¦ ms¦ ph¦ pr¦ pc¦ ss¦ sc
0.45984 | 0.272 | 24 | 28 | 107 | 17.7 | 19.2 | 411 | 135 | 1245 | 749 | 2.9 | 9.9 | 30.1 | 0 | 183.3057 | 74.9 | 72.86 | 899.2 | 28 | me¦ ms¦ ph¦ pr¦ pc¦ ss¦ sc
0.45985 | 0.272 | 24 | 29 | 107 | 17.6 | 19.2 | 422 | 137 | 1241 | 761 | 2.9 | 9.9 | 30 | 0 | 183.306 | 74.94 | 72.87 | 899.4 | 28 | me¦ ms¦ ph¦ pr¦ pc¦ ss¦ sc
0.45986 | 0.273 | 24 | 28 | 106 | 17.5 | 19.2 | 432 | 138 | 1234 | 766 | 2.9 | 10 | 30 | 1 | 183.3057 | 74.9 | 72.84 | 900 | 28 | me¦ ms¦ ph¦ pr¦ pc¦ ss¦ sc
0.45987 | 0.276 | 24 | 28 | 107 | 17.5 | 19.2 | 442 | 140 | 1262 | 777 | 2.9 | 10 | 30 | 1 | 183.305 | 74.91 | 72.79 | 899.5 | 28 | me¦ ms¦ ph¦ pr¦ pc¦ ss¦ sc
0.45988 | 0.279 | 24 | 28 | 108 | 17.5 | 19.2 | 452 | 141 | 1291 | 783 | 2.9 | 10.1 | 30.1 | 1 | 183.3056 | 74.94 | 72.84 | 900.2 | 28 | me¦ ms¦ ph¦ pr¦ pc¦ ss¦ sc
0.4599 | 0.282 | 24 | 29 | 109 | 17.5 | 19.2 | 462 | 143 | 1320 | 794 | 2.9 | 10.1 | 30.1 | 1 | 183.3063 | 74.9 | 72.82 | 899.1 | 28 | me¦ ms¦ ph¦ pr¦ pc¦ ss¦ sc
0.45991 | 0.286 | 24 | 29 | 109 | 17.5 | 19.2 | 473 | 144 | 1351 | 799 | 2.9 | 10.2 | 30.2 | 1 | 183.3057 | 74.9 | 72.82 | 899.5 | 28 | me¦ ms¦ ph¦ pr¦ pc¦ ss¦ sc
0.45992 | 0.292 | 25 | 32 | 111 | 17.5 | 19.2 | 484 | 146 | 1382 | 811 | 2.9 | 10.2 | 30.8 | 1 | 183.3039 | 74.81 | 72.84 | 899.7 | 28 | me¦ ms¦ ph¦ pr¦ pc¦ ss¦ sc
0.45993 | 0.3 | 25 | 33 | 107 | 17.6 | 19.1 | 493 | 147 | 1450 | 773 | 2.9 | 10.3 | 31.7 | 1 | 183.303 | 74.83 | 72.82 | 899 | 29 | me¦ ms¦ ph¦ pr¦ pc¦ ss¦ sc
0.45994 | 0.308 | 26 | 35 | 110 | 17.6 | 19.1 | 500 | 149 | 1470 | 784 | 2.9 | 10.3 | 32.5 | 1 | 183.3038 | 74.87 | 72.78 | 899.4 | 30 | me¦ ms¦ ph¦ pr¦ pc¦ ss¦ sc
0.45995 | 0.313 | 26 | 36 | 111 | 17.6 | 19.1 | 505 | 151 | 1485 | 794 | 2.9 | 10.4 | 33 | 0 | 183.3041 | 74.92 | 72.81 | 899.8 | 29 | me¦ ms¦ ph¦ pr¦ pc¦ ss¦ sc
0.45997 | 0.317 | 26 | 37 | 112 | 17.7 | 19.1 | 507 | 152 | 1536 | 800 | 2.9 | 10.4 | 33.2 | 0 | 183.3047 | 74.91 | 72.8 | 899.8 | 28 | me¦ ms¦ ph¦ pr¦ pc¦ ss¦ sc
0.45998 | 0.322 | 26 | 39 | 113 | 17.7 | 19.1 | 507 | 154 | 1536 | 810 | 2.9 | 10.5 | 33.3 | 0 | 183.3045 | 74.94 | 72.81 | 899.1 | 28 | me¦ ms¦ ph¦ pr¦ pc¦ ss¦ sc
0.45999 | 0.325 | 27 | 40 | 114 | 17.6 | 19.1 | 506 | 156 | 1488 | 821 | 2.9 | 10.5 | 33.2 | 1 | 183.3048 | 75.01 | 72.83 | 900 | 27 | me¦ ms¦ ph¦ pr¦ pc¦ ss¦ sc
0.46 | 0.326 | 27 | 40 | 113 | 17.6 | 19.1 | 506 | 157 | 1488 | 826 | 2.9 | 10.6 | 33 | 1 | 183.3068 | 74.93 | 72.78 | 899.8 | 27 | me¦ ms¦ ph¦ pr¦ pc¦ ss¦ sc
0.46001 | 0.323 | 26 | 39 | 112 | 17.5 | 19.1 | 507 | 159 | 1448 | 836 | 3 | 10.6 | 32.7 | 1 | 183.3072 | 74.93 | 72.81 | 899 | 27 | me¦ ms¦ ph¦ pr¦ pc¦ ss¦ sc
0.46002 | 0.325 | 26 | 39 | 112 | 17.5 | 19.1 | 513 | 160 | 1465 | 842 | 2.9 | 10.7 | 32.5 | 0 | 183.3064 | 74.91 | 72.79 | 899.8 | 27 | me¦ ms¦ ph¦ pr¦ pc¦ ss¦ sc
0.46003 | 0.324 | 26 | 37 | 112 | 17.4 | 19.1 | 520 | 162 | 1444 | 852 | 2.9 | 10.7 | 32.2 | 0 | 183.3071 | 74.92 | 72.8 | 899 | 28 | me¦ ms¦ ph¦ pr¦ pc¦ ss¦ sc
0.46005 | 0.326 | 26 | 36 | 111 | 17.3 | 19.1 | 531 | 164 | 1435 | 863 | 2.9 | 10.8 | 31.9 | 0 | 183.3069 | 74.94 | 72.79 | 899.8 | 28 | me¦ ms¦ ph¦ pr¦ pc¦ ss¦ sc
0.46006 | 0.329 | 26 | 37 | 112 | 17.2 | 19.1 | 548 | 165 | 1442 | 868 | 2.9 | 10.8 | 31.8 | 0 | 183.3063 | 74.94 | 72.78 | 899.6 | 28 | me¦ ms¦ ph¦ pr¦ pc¦ ss¦ sc
0.46007 | 0.331 | 26 | 36 | 112 | 17.1 | 19.1 | 567 | 167 | 1453 | 878 | 2.9 | 10.9 | 31.7 | 0 | 183.3068 | 74.97 | 72.78 | 899 | 28 | me¦ ms¦ ph¦ pr¦ pc¦ ss¦ sc
0.46008 | 0.332 | 26 | 36 | 112 | 17.1 | 19.1 | 588 | 169 | 1507 | 889 | 2.9 | 10.9 | 31.7 | 0 | 183.3058 | 75.03 | 72.78 | 899.9 | 28 | me¦ ms¦ ph¦ pr¦ pc¦ ss¦ sc
0.46009 | 0.332 | 26 | 35 | 106 | 17 | 19 | 612 | 171 | 1530 | 855 | 2.9 | 11 | 31.7 | 1 | 183.3064 | 75.01 | 72.79 | 900.1 | 27 | me¦ ms¦ ph¦ pr¦ pc¦ ss¦ sc
0.4601 | 0.339 | 27 | 37 | 108 | 16.9 | 19 | 639 | 173 | 1558 | 865 | 2.9 | 11 | 31.7 | 1 | 183.3059 | 74.98 | 72.74 | 899 | 27 | me¦ ms¦ ph¦ pr¦ pc¦ ss¦ sc
0.46012 | 0.343 | 27 | 37 | 108 | 16.7 | 19 | 671 | 175 | 1560 | 875 | 2.9 | 11.1 | 31.7 | 1 | 183.3064 | 74.99 | 72.75 | 898.7 | 27 | me¦ ms¦ ph¦ pr¦ pc¦ ss¦ sc
0.46013 | 0.343 | 27 | 37 | 108 | 16.6 | 19 | 707 | 178 | 1606 | 890 | 2.9 | 11.1 | 31.6 | 1 | 183.3067 | 75.04 | 72.78 | 898.6 | 27 | me¦ ms¦ ph¦ pr¦ pc¦ ss¦ sc
0.46014 | 0.345 | 27 | 38 | 109 | 16.5 | 19 | 751 | 180 | 1668 | 900 | 2.9 | 11.1 | 31.6 | 1 | 183.3071 | 74.99 | 72.74 | 898.9 | 26 | me¦ ms¦ ph¦ pr¦ pc¦ ss¦ sc
0.46015 | 0.347 | 27 | 39 | 109 | 16.4 | 19 | 800 | 183 | 1739 | 915 | 2.9 | 11.2 | 31.6 | 1 | 183.3061 | 74.95 | 72.76 | 899.5 | 27 | me¦ ms¦ ph¦ pr¦ pc¦ ss¦ sc
0.46016 | 0.351 | 27 | 41 | 110 | 16.4 | 19 | 852 | 186 | 1852 | 930 | 2.9 | 11.2 | 31.7 | 1 | 183.3065 | 74.94 | 72.76 | 899.9 | 27 | me¦ ms¦ ph¦ pr¦ pc¦ ss¦ sc
0.46017 | 0.356 | 27 | 42 | 110 | 16.4 | 19 | 907 | 189 | 1971 | 945 | 2.9 | 11.3 | 32.4 | 0 | 183.3046 | 74.83 | 72.72 | 899.6 | 28 | me¦ ms¦ ph¦ pr¦ pc¦ ss¦ sc
0.46019 | 0.363 | 28 | 45 | 113 | 16.4 | 19 | 958 | 192 | 2082 | 960 | 2.9 | 11.3 | 33.6 | 0 | 183.3038 | 74.9 | 72.77 | 899 | 29 | me¦ ms¦ ph¦ pr¦ pc¦ ss¦ sc
0.4602 | 0.372 | 28 | 48 | 109 | 16.4 | 18.9 | 1003 | 196 | 2180 | 933 | 2.9 | 11.4 | 34.4 | 0 | 183.3038 | 74.98 | 72.71 | 899.8 | 29 | me¦ ms¦ ph¦ pr¦ pc¦ ss¦ sc
0.46021 | 0.377 | 29 | 49 | 110 | 16.5 | 18.9 | 1037 | 199 | 2304 | 947 | 2.9 | 11.4 | 35 | 0 | 183.305 | 74.98 | 72.7 | 899.2 | 28 | me¦ ms¦ ph¦ pr¦ pc¦ ss¦ sc
0.46022 | 0.38 | 29 | 49 | 110 | 16.5 | 18.9 | 1064 | 203 | 2364 | 966 | 3 | 11.5 | 35.1 | 1 | 183.3056 | 75.03 | 72.78 | 898.3 | 27 | me¦ ms¦ ph¦ pr¦ pc¦ ss¦ sc
0.46023 | 0.382 | 28 | 49 | 110 | 16.6 | 18.9 | 1094 | 207 | 2486 | 985 | 2.9 | 11.6 | 35.1 | 0 | 183.306 | 74.99 | 72.75 | 899 | 27 | me¦ ms¦ ph¦ pr¦ pc¦ ss¦ sc
0.46024 | 0.385 | 29 | 50 | 111 | 16.5 | 18.9 | 1107 | 210 | 2460 | 999 | 2.9 | 11.6 | 34.9 | 1 | 183.3063 | 75 | 72.73 | 899.3 | 26 | me¦ ms¦ ph¦ pr¦ pc¦ ss¦ sc
0.46025 | 0.388 | 29 | 51 | 111 | 16.5 | 18.9 | 1115 | 214 | 2477 | 1019 | 3 | 11.7 | 34.7 | 0 | 183.3061 | 75.02 | 72.75 | 898.1 | 26 | me¦ ms¦ ph¦ pr¦ pc¦ ss¦ sc
0.46027 | 0.394 | 29 | 52 | 112 | 16.4 | 18.9 | 1121 | 218 | 2436 | 1038 | 2.9 | 11.7 | 36 | 0 | 183.3032 | 74.87 | 72.73 | 898.6 | 27 | me¦ ms¦ ph¦ pr¦ pc¦ ss¦ sc
0.46028 | 0.402 | 29 | 54 | 114 | 16.3 | 18.9 | 1123 | 222 | 2389 | 1057 | 2.9 | 11.8 | 37.2 | 0 | 183.3032 | 74.8 | 72.68 | 898.7 | 29 | me¦ ms¦ ph¦ pr¦ pc¦ ss¦ sc
0.46029 | 0.412 | 30 | 55 | 117 | 16.2 | 18.9 | 1125 | 225 | 2343 | 1071 | 2.9 | 11.8 | 38.1 | 0 | 183.3032 | 74.83 | 72.72 | 898.3 | 31 | me¦ ms¦ ph¦ pr¦ pc¦ ss¦ sc
0.4603 | 0.418 | 30 | 57 | 117 | 16.2 | 18.9 | 1127 | 229 | 2347 | 1090 | 2.9 | 11.9 | 38.7 | 0 | 183.3035 | 74.85 | 72.67 | 898.1 | 30 | me¦ ms¦ ph¦ pr¦ pc¦ ss¦ sc
0.46031 | 0.424 | 31 | 58 | 114 | 16.1 | 18.8 | 1128 | 233 | 2302 | 1059 | 2.9 | 11.9 | 38.9 | 0 | 183.3045 | 74.98 | 72.73 | 898.6 | 28 | me¦ ms¦ ph¦ pr¦ pc¦ ss¦ sc
0.46032 | 0.43 | 31 | 59 | 114 | 16.1 | 18.8 | 1129 | 236 | 2304 | 1072 | 2.9 | 12 | 38.8 | 0 | 183.3048 | 74.98 | 72.68 | 899.7 | 27 | me¦ ms¦ ph¦ pr¦ pc¦ ss¦ sc
0.46034 | 0.436 | 31 | 60 | 116 | 16.1 | 18.8 | 1127 | 240 | 2300 | 1090 | 2.9 | 12 | 38.8 | 0 | 183.3049 | 75.06 | 72.71 | 899.1 | 27 | me¦ ms¦ ph¦ pr¦ pc¦ ss¦ sc
0.46035 | 0.445 | 32 | 60 | 117 | 16 | 18.8 | 1127 | 243 | 2254 | 1104 | 2.9 | 12.1 | 39.7 | 0 | 183.3027 | 74.87 | 72.67 | 898.5 | 27 | me¦ ms¦ ph¦ pr¦ pc¦ ss¦ sc
0.46037 | 0.453 | 32 | 60 | 119 | 15.9 | 18.8 | 1126 | 247 | 2207 | 1122 | 2.9 | 12.1 | 41 | 0 | 183.3029 | 74.84 | 72.72 | 897.6 | 29 | me¦ ms¦ ph¦ pr¦ pc¦ ss¦ sc
0.46038 | 0.457 | 32 | 61 | 119 | 15.7 | 18.8 | 1126 | 251 | 2124 | 1140 | 2.9 | 12.2 | 41.8 | -1 | 183.3037 | 74.86 | 72.69 | 898.4 | 30 | me¦ ms¦ ph¦ pr¦ pc¦ ss¦ sc
0.46039 | 0.463 | 33 | 61 | 121 | 15.6 | 18.8 | 1129 | 254 | 2090 | 1154 | 2.9 | 12.2 | 42.4 | -1 | 183.3043 | 74.95 | 72.72 | 898 | 30 | me¦ ms¦ ph¦ pr¦ pc¦ ss¦ sc
0.46041 | 0.465 | 33 | 62 | 120 | 15.6 | 18.8 | 1133 | 258 | 2098 | 1172 | 2.9 | 12.3 | 42.8 | -1 | 183.3048 | 74.99 | 72.68 | 898 | 28 | me¦ ms¦ ph¦ pr¦ pc¦ ss¦ sc
0.46042 | 0.47 | 33 | 63 | 116 | 15.6 | 18.7 | 1139 | 261 | 2109 | 1134 | 2.9 | 12.3 | 42.6 | -2 | 183.3053 | 75.08 | 72.74 | 897.6 | 27 | me¦ ms¦ ph¦ pr¦ pc¦ ss¦ sc
0.46043 | 0.471 | 33 | 63 | 116 | 15.6 | 18.7 | 1148 | 264 | 2125 | 1147 | 2.9 | 12.4 | 42.1 | -2 | 183.3059 | 75.12 | 72.7 | 899 | 26 | me¦ ms¦ ph¦ pr¦ pc¦ ss¦ sc
0.46044 | 0.472 | 33 | 63 | 116 | 15.6 | 18.7 | 1153 | 268 | 2135 | 1165 | 3 | 12.4 | 41.5 | -2 | 183.3064 | 75.06 | 72.68 | 898.5 | 25 | me¦ ms¦ ph¦ pr¦ pc¦ ss¦ sc
0.46045 | 0.475 | 33 | 63 | 116 | 15.6 | 18.7 | 1160 | 271 | 2148 | 1178 | 2.9 | 12.5 | 42.1 | -1 | 183.3054 | 74.98 | 72.66 | 898.7 | 26 | me¦ ms¦ ph¦ pr¦ pc¦ ss¦ sc
0.46046 | 0.481 | 33 | 65 | 117 | 15.6 | 18.7 | 1166 | 275 | 2159 | 1195 | 2.9 | 12.5 | 43.4 | -1 | 183.3037 | 74.96 | 72.71 | 897.8 | 27 | me¦ ms¦ ph¦ pr¦ pc¦ ss¦ sc
0.46047 | 0.485 | 33 | 66 | 117 | 15.4 | 18.7 | 1169 | 278 | 2087 | 1208 | 2.9 | 12.6 | 44.3 | -1 | 183.3046 | 74.94 | 72.69 | 897.9 | 28 | me¦ ms¦ ph¦ pr¦ pc¦ ss¦ sc
0.46049 | 0.488 | 34 | 67 | 118 | 15.4 | 18.7 | 1175 | 282 | 2098 | 1226 | 2.9 | 12.6 | 44.7 | -1 | 183.3046 | 75.02 | 72.68 | 898 | 28 | me¦ ms¦ ph¦ pr¦ pc¦ ss¦ sc
0.4605 | 0.491 | 34 | 68 | 119 | 15.3 | 18.7 | 1180 | 285 | 2070 | 1239 | 2.9 | 12.6 | 44.8 | 0 | 183.3055 | 75.12 | 72.73 | 898 | 26 | me¦ ms¦ ph¦ pr¦ pc¦ ss¦ sc
0.46051 | 0.492 | 34 | 68 | 113 | 15.4 | 18.6 | 1184 | 289 | 2114 | 1204 | 2.9 | 12.7 | 44.7 | 0 | 183.3058 | 75.12 | 72.65 | 897 | 25 | me¦ ms¦ ph¦ pr¦ pc¦ ss¦ sc
0.46052 | 0.494 | 34 | 68 | 114 | 15.4 | 18.6 | 1188 | 292 | 2121 | 1216 | 2.9 | 12.7 | 44.2 | 0 | 183.3068 | 75.12 | 72.65 | 897.7 | 25 | me¦ ms¦ ph¦ pr¦ pc¦ ss¦ sc
0.46053 | 0.496 | 34 | 67 | 113 | 15.5 | 18.6 | 1188 | 296 | 2160 | 1233 | 3 | 12.8 | 43.6 | 0 | 183.3062 | 75.14 | 72.67 | 898 | 25 | me¦ ms¦ ph¦ pr¦ pc¦ ss¦ sc
0.46054 | 0.497 | 34 | 68 | 113 | 15.5 | 18.6 | 1184 | 299 | 2152 | 1245 | 2.9 | 12.8 | 42.9 | 0 | 183.3068 | 75.17 | 72.66 | 897.4 | 24 | me¦ ms¦ ph¦ pr¦ pc¦ ss¦ sc
0.46056 | 0.497 | 33 | 67 | 113 | 15.5 | 18.6 | 1176 | 302 | 2138 | 1258 | 2.9 | 12.9 | 42.1 | -1 | 183.3072 | 75.17 | 72.68 | 897.2 | 24 | me¦ ms¦ ph¦ pr¦ pc¦ ss¦ sc
0.46057 | 0.498 | 33 | 67 | 113 | 15.5 | 18.6 | 1165 | 306 | 2118 | 1275 | 2.9 | 12.9 | 41.4 | -1 | 183.3065 | 75.14 | 72.64 | 898 | 24 | me¦ ms¦ ph¦ pr¦ pc¦ ss¦ sc
0.46058 | 0.497 | 33 | 65 | 112 | 15.6 | 18.6 | 1152 | 309 | 2133 | 1287 | 3 | 13 | 40.8 | -1 | 183.3072 | 75.13 | 72.62 | 898.1 | 24 | me¦ ms¦ ph¦ pr¦ pc¦ ss¦ sc
0.46059 | 0.5 | 33 | 65 | 112 | 15.7 | 18.6 | 1136 | 312 | 2143 | 1300 | 2.9 | 13 | 40.3 | -1 | 183.3075 | 75.21 | 72.64 | 897.9 | 25 | me¦ ms¦ ph¦ pr¦ pc¦ ss¦ sc
0.4606 | 0.503 | 33 | 65 | 112 | 15.8 | 18.6 | 1118 | 315 | 2150 | 1312 | 2.9 | 13.1 | 40 | -1 | 183.3072 | 75.15 | 72.62 | 898.3 | 24 | me¦ ms¦ ph¦ pr¦ pc¦ ss¦ sc
0.46061 | 0.504 | 33 | 64 | 108 | 15.9 | 18.5 | 1096 | 318 | 2149 | 1272 | 2.9 | 13.1 | 39.6 | -2 | 183.3068 | 75.13 | 72.63 | 898 | 25 | me¦ ms¦ ph¦ pr¦ pc¦ ss¦ sc
0.46063 | 0.507 | 33 | 62 | 108 | 16 | 18.5 | 1072 | 320 | 2144 | 1280 | 3 | 13.2 | 39.4 | -2 | 183.3059 | 75.09 | 72.64 | 897.5 | 25 | me¦ ms¦ ph¦ pr¦ pc¦ ss¦ sc
0.46064 | 0.508 | 33 | 60 | 108 | 16 | 18.5 | 1046 | 323 | 2092 | 1292 | 3 | 13.2 | 39.3 | -2 | 183.308 | 75.13 | 72.65 | 897.9 | 25 | me¦ ms¦ ph¦ pr¦ pc¦ ss¦ sc
0.46065 | 0.508 | 33 | 58 | 107 | 16 | 18.5 | 1018 | 326 | 2036 | 1304 | 2.9 | 13.3 | 39.2 | -2 | 183.3083 | 75.14 | 72.61 | 897.2 | 25 | me¦ ms¦ ph¦ pr¦ pc¦ ss¦ sc
0.46066 | 0.508 | 33 | 57 | 107 | 16 | 18.5 | 989 | 328 | 1978 | 1312 | 2.9 | 13.3 | 39.1 | -2 | 183.3083 | 75.19 | 72.66 | 897.1 | 25 | me¦ ms¦ ph¦ pr¦ pc¦ ss¦ sc
0.46067 | 0.511 | 33 | 57 | 107 | 16 | 18.5 | 960 | 330 | 1920 | 1320 | 2.9 | 13.4 | 38.9 | -2 | 183.3079 | 75.12 | 72.59 | 897.8 | 24 | me¦ ms¦ ph¦ pr¦ pc¦ ss¦ sc
0.46068 | 0.51 | 33 | 55 | 107 | 16.1 | 18.5 | 931 | 333 | 1900 | 1332 | 2.9 | 13.4 | 38.8 | -2 | 183.3085 | 75.17 | 72.63 | 897.8 | 24 | me¦ ms¦ ph¦ pr¦ pc¦ ss¦ sc
0.46069 | 0.514 | 33 | 56 | 107 | 16.1 | 18.5 | 903 | 335 | 1842 | 1340 | 2.9 | 13.5 | 38.7 | -2 | 183.3082 | 75.13 | 72.61 | 897.4 | 25 | me¦ ms¦ ph¦ pr¦ pc¦ ss¦ sc
0.46071 | 0.516 | 33 | 58 | 107 | 16.1 | 18.5 | 877 | 337 | 1789 | 1348 | 3 | 13.5 | 38.9 | -2 | 183.3082 | 75.14 | 72.61 | 897.9 | 25 | me¦ ms¦ ph¦ pr¦ pc¦ ss¦ sc
0.46072 | 0.514 | 33 | 57 | 106 | 16.1 | 18.5 | 852 | 338 | 1738 | 1352 | 2.9 | 13.6 | 38.9 | -2 | 183.3081 | 75.16 | 72.63 | 897.1 | 25 | me¦ ms¦ ph¦ pr¦ pc¦ ss¦ sc
0.46073 | 0.514 | 33 | 57 | 106 | 16.1 | 18.5 | 828 | 340 | 1689 | 1360 | 2.9 | 13.6 | 38.8 | -2 | 183.3093 | 75.11 | 72.6 | 897.7 | 24 | me¦ ms¦ ph¦ pr¦ pc¦ ss¦ sc
0.46074 | 0.513 | 32 | 56 | 101 | 16.1 | 18.4 | 803 | 342 | 1638 | 1315 | 2.9 | 13.7 | 38.7 | -1 | 183.3091 | 75.15 | 72.62 | 897.7 | 25 | me¦ ms¦ ph¦ pr¦ pc¦ ss¦ sc
0.46075 | 0.513 | 32 | 55 | 101 | 16.2 | 18.4 | 784 | 343 | 1633 | 1319 | 2.9 | 13.7 | 38.7 | -1 | 183.3091 | 75.15 | 72.61 | 897.5 | 25 | me¦ ms¦ ph¦ pr¦ pc¦ ss¦ sc
0.46076 | 0.516 | 32 | 55 | 101 | 16.2 | 18.4 | 766 | 345 | 1595 | 1326 | 2.9 | 13.8 | 38.6 | -1 | 183.3088 | 75.09 | 72.59 | 898.5 | 25 | me¦ ms¦ ph¦ pr¦ pc¦ ss¦ sc
0.46078 | 0.518 | 33 | 56 | 101 | 16.1 | 18.4 | 751 | 346 | 1532 | 1330 | 2.9 | 13.8 | 38.6 | -1 | 183.3075 | 75.1 | 72.61 | 898.5 | 25 | me¦ ms¦ ph¦ pr¦ pc¦ ss¦ sc
0.46079 | 0.518 | 32 | 56 | 100 | 16.1 | 18.4 | 738 | 348 | 1506 | 1338 | 3 | 13.9 | 38.5 | -2 | 183.3094 | 75.17 | 72.67 | 898.5 | 25 | me¦ ms¦ ph¦ pr¦ pc¦ ss¦ sc
0.4608 | 0.518 | 32 | 54 | 100 | 16.1 | 18.4 | 724 | 349 | 1477 | 1342 | 2.9 | 13.9 | 38.5 | -2 | 183.3095 | 75.11 | 72.6 | 898.3 | 25 | me¦ ms¦ ph¦ pr¦ pc¦ ss¦ sc
0.46081 | 0.519 | 32 | 53 | 100 | 16 | 18.4 | 714 | 350 | 1428 | 1346 | 2.9 | 14 | 38.5 | -1 | 183.3089 | 75.11 | 72.58 | 898.2 | 25 | me¦ ms¦ ph¦ pr¦ pc¦ ss¦ sc
0.46082 | 0.52 | 32 | 53 | 100 | 16 | 18.4 | 705 | 351 | 1410 | 1349 | 2.9 | 14 | 38.5 | -1 | 183.3096 | 75.11 | 72.57 | 898.5 | 25 | me¦ ms¦ ph¦ pr¦ pc¦ ss¦ sc
0.46083 | 0.52 | 32 | 52 | 99 | 15.9 | 18.4 | 698 | 353 | 1368 | 1357 | 2.9 | 14.1 | 38.5 | -1 | 183.3101 | 75.15 | 72.6 | 897.4 | 25 | me¦ ms¦ ph¦ pr¦ pc¦ ss¦ sc
0.46084 | 0.52 | 32 | 52 | 99 | 15.9 | 18.4 | 693 | 354 | 1358 | 1361 | 2.9 | 14.1 | 38.4 | 0 | 183.3092 | 75.23 | 72.58 | 898.1 | 24 | me¦ ms¦ ph¦ pr¦ pc¦ ss¦ sc
0.46086 | 0.52 | 32 | 51 | 99 | 16 | 18.4 | 690 | 355 | 1380 | 1365 | 2.9 | 14.2 | 38.4 | -1 | 183.309 | 75.27 | 72.62 | 898.6 | 23 | me¦ ms¦ ph¦ pr¦ pc¦ ss¦ sc
0.46087 | 0.521 | 32 | 49 | 99 | 16 | 18.4 | 688 | 356 | 1376 | 1369 | 2.9 | 14.2 | 38.3 | -1 | 183.3093 | 75.29 | 72.58 | 897.6 | 22 | me¦ ms¦ ph¦ pr¦ pc¦ ss¦ sc
0.46088 | 0.523 | 32 | 48 | 95 | 16 | 18.3 | 686 | 357 | 1372 | 1322 | 2.9 | 14.3 | 38.3 | -1 | 183.3095 | 75.3 | 72.6 | 897.4 | 22 | me¦ ms¦ ph¦ pr¦ pc¦ ss¦ sc
0.46089 | 0.525 | 32 | 46 | 95 | 16 | 18.3 | 684 | 358 | 1368 | 1325 | 2.9 | 14.3 | 38.2 | -1 | 183.3109 | 75.28 | 72.58 | 898.6 | 21 | me¦ ms¦ ph¦ pr¦ pc¦ ss¦ sc
0.4609 | 0.527 | 32 | 45 | 96 | 16 | 18.3 | 683 | 359 | 1366 | 1329 | 2.9 | 14.3 | 38.1 | -1 | 183.3099 | 75.28 | 72.55 | 897.5 | 21 | me¦ ms¦ ph¦ pr¦ pc¦ ss¦ sc
0.46091 | 0.529 | 32 | 44 | 95 | 16 | 18.3 | 682 | 361 | 1364 | 1337 | 2.9 | 14.4 | 38.1 | -1 | 183.3091 | 75.27 | 72.58 | 898.1 | 21 | me¦ ms¦ ph¦ pr¦ pc¦ ss¦ sc
0.46093 | 0.531 | 32 | 45 | 96 | 16 | 18.3 | 684 | 362 | 1368 | 1340 | 2.9 | 14.4 | 38.3 | 0 | 183.3082 | 75.29 | 72.59 | 898.7 | 22 | me¦ ms¦ ph¦ pr¦ pc¦ ss¦ sc
0.46094 | 0.536 | 32 | 45 | 96 | 16 | 18.3 | 687 | 363 | 1374 | 1344 | 3 | 14.5 | 38.6 | 0 | 183.3089 | 75.26 | 72.57 | 897.9 | 22 | me¦ ms¦ ph¦ pr¦ pc¦ ss¦ sc
0.46095 | 0.539 | 32 | 45 | 96 | 16 | 18.3 | 689 | 364 | 1378 | 1348 | 2.9 | 14.5 | 38.8 | -1 | 183.309 | 75.24 | 72.57 | 897.3 | 22 | me¦ ms¦ ph¦ pr¦ pc¦ ss¦ sc
0.46096 | 0.544 | 32 | 45 | 97 | 15.9 | 18.3 | 693 | 365 | 1358 | 1351 | 2.9 | 14.6 | 39 | -1 | 183.3093 | 75.21 | 72.53 | 897.7 | 22 | me¦ ms¦ ph¦ pr¦ pc¦ ss¦ sc
0.46097 | 0.548 | 33 | 44 | 97 | 15.8 | 18.3 | 696 | 366 | 1338 | 1355 | 2.9 | 14.6 | 39.3 | -1 | 183.3081 | 75.19 | 72.52 | 898.2 | 22 | me¦ ms¦ ph¦ pr¦ pc¦ ss¦ sc
0.46098 | 0.554 | 33 | 42 | 98 | 15.7 | 18.3 | 701 | 367 | 1322 | 1359 | 3 | 14.7 | 39.8 | -1 | 183.3071 | 75.23 | 72.55 | 896.9 | 23 | me¦ ms¦ ph¦ pr¦ pc¦ ss¦ sc
0.461 | 0.56 | 33 | 42 | 99 | 15.6 | 18.3 | 706 | 368 | 1307 | 1362 | 3 | 14.7 | 40.2 | -1 | 183.3083 | 75.21 | 72.54 | 897.4 | 23 | me¦ ms¦ ph¦ pr¦ pc¦ ss¦ sc
0.46101 | 0.565 | 33 | 42 | 99 | 15.6 | 18.3 | 713 | 369 | 1320 | 1366 | 2.9 | 14.8 | 40.5 | -1 | 183.307 | 75.12 | 72.52 | 897 | 23 | me¦ ms¦ ph¦ pr¦ pc¦ ss¦ sc
0.46102 | 0.572 | 34 | 42 | 97 | 15.6 | 18.2 | 720 | 371 | 1333 | 1324 | 2.9 | 14.8 | 41.1 | -1 | 183.3075 | 75.09 | 72.46 | 897.2 | 24 | me¦ ms¦ ph¦ pr¦ pc¦ ss¦ sc
0.46103 | 0.581 | 34 | 43 | 98 | 15.6 | 18.2 | 725 | 372 | 1342 | 1328 | 2.9 | 14.9 | 42.7 | 0 | 183.3074 | 75 | 72.51 | 897.5 | 24 | me¦ ms¦ ph¦ pr¦ pc¦ ss¦ sc
0.46104 | 0.592 | 34 | 44 | 99 | 15.6 | 18.2 | 728 | 373 | 1348 | 1332 | 2.9 | 14.9 | 44.9 | -1 | 183.3053 | 74.93 | 72.51 | 897.1 | 25 | me¦ ms¦ ph¦ pr¦ pc¦ ss¦ sc
0.46105 | 0.6 | 35 | 44 | 100 | 15.6 | 18.2 | 733 | 374 | 1357 | 1335 | 2.9 | 15 | 46.5 | -1 | 183.3059 | 74.97 | 72.54 | 897.4 | 27 | me¦ ms¦ ph¦ pr¦ pc¦ ss¦ sc
0.46106 | 0.607 | 35 | 45 | 101 | 15.6 | 18.2 | 739 | 375 | 1368 | 1339 | 2.9 | 15 | 48.1 | -1 | 183.3061 | 74.97 | 72.53 | 897.4 | 28 | me¦ ms¦ ph¦ pr¦ pc¦ ss¦ sc
0.46108 | 0.613 | 35 | 45 | 102 | 15.6 | 18.2 | 745 | 376 | 1379 | 1342 | 2.9 | 15.1 | 48.9 | -2 | 183.3078 | 75.03 | 72.52 | 897.2 | 28 | me¦ ms¦ ph¦ pr¦ pc¦ ss¦ sc
0.46109 | 0.621 | 36 | 47 | 103 | 15.5 | 18.2 | 755 | 378 | 1372 | 1349 | 2.9 | 15.1 | 49.2 | -1 | 183.3063 | 75.11 | 72.55 | 897.2 | 26 | me¦ ms¦ ph¦ pr¦ pc¦ ss¦ sc
0.4611 | 0.626 | 36 | 47 | 103 | 15.5 | 18.2 | 763 | 379 | 1387 | 1353 | 2.9 | 15.2 | 49.1 | -1 | 183.3077 | 75.09 | 72.49 | 897.4 | 25 | me¦ ms¦ ph¦ pr¦ pc¦ ss¦ sc
0.46111 | 0.629 | 36 | 47 | 104 | 15.4 | 18.2 | 774 | 380 | 1382 | 1357 | 2.9 | 15.2 | 48.8 | -1 | 183.3088 | 75.09 | 72.51 | 897.3 | 24 | me¦ ms¦ ph¦ pr¦ pc¦ ss¦ sc
0.46112 | 0.635 | 36 | 49 | 104 | 15.3 | 18.2 | 788 | 381 | 1382 | 1360 | 2.9 | 15.3 | 48.4 | -1 | 183.3084 | 75.13 | 72.52 | 897.5 | 24 | me¦ ms¦ ph¦ pr¦ pc¦ ss¦ sc
0.46113 | 0.637 | 36 | 48 | 104 | 15.2 | 18.2 | 803 | 383 | 1384 | 1367 | 2.9 | 15.3 | 48.1 | -1 | 183.3086 | 75.13 | 72.52 | 896.7 | 24 | me¦ ms¦ ph¦ pr¦ pc¦ ss¦ sc
0.46115 | 0.642 | 36 | 48 | 104 | 15.1 | 18.2 | 825 | 384 | 1398 | 1371 | 3 | 15.4 | 47.7 | -1 | 183.3078 | 75.05 | 72.49 | 897.3 | 24 | me¦ ms¦ ph¦ pr¦ pc¦ ss¦ sc
0.46116 | 0.645 | 36 | 48 | 101 | 15 | 18.1 | 849 | 386 | 1415 | 1331 | 3 | 15.4 | 47.5 | -1 | 183.3089 | 75.04 | 72.49 | 896.3 | 25 | me¦ ms¦ ph¦ pr¦ pc¦ ss¦ sc
0.46117 | 0.649 | 36 | 48 | 101 | 14.8 | 18.1 | 876 | 387 | 1412 | 1334 | 2.9 | 15.5 | 47.2 | -1 | 183.3084 | 75.02 | 72.46 | 896.3 | 25 | me¦ ms¦ ph¦ pr¦ pc¦ ss¦ sc
0.46118 | 0.653 | 37 | 48 | 102 | 14.7 | 18.1 | 908 | 389 | 1441 | 1341 | 2.9 | 15.5 | 47 | -1 | 183.3083 | 75.08 | 72.5 | 896.6 | 26 | me¦ ms¦ ph¦ pr¦ pc¦ ss¦ sc
0.46119 | 0.658 | 37 | 50 | 102 | 14.6 | 18.1 | 941 | 391 | 1470 | 1348 | 2.9 | 15.6 | 46.8 | -1 | 183.3075 | 75.09 | 72.53 | 896.6 | 25 | me¦ ms¦ ph¦ pr¦ pc¦ ss¦ sc
0.4612 | 0.665 | 37 | 51 | 103 | 14.6 | 18.1 | 976 | 392 | 1525 | 1351 | 2.9 | 15.6 | 46.6 | -1 | 183.3072 | 75.02 | 72.43 | 897.2 | 25 | me¦ ms¦ ph¦ pr¦ pc¦ ss¦ sc
0.46122 | 0.672 | 37 | 53 | 103 | 14.6 | 18.1 | 1014 | 394 | 1584 | 1358 | 2.9 | 15.7 | 46.6 | 0 | 183.3085 | 75.04 | 72.48 | 897.3 | 26 | me¦ ms¦ ph¦ pr¦ pc¦ ss¦ sc
0.46123 | 0.677 | 37 | 54 | 104 | 14.5 | 18.1 | 1043 | 396 | 1604 | 1365 | 2.9 | 15.7 | 46.5 | 0 | 183.3087 | 75.03 | 72.47 | 896.5 | 26 | me¦ ms¦ ph¦ pr¦ pc¦ ss¦ sc
0.46124 | 0.681 | 37 | 55 | 104 | 14.6 | 18.1 | 1074 | 398 | 1678 | 1372 | 2.9 | 15.8 | 46.6 | 0 | 183.309 | 75.02 | 72.47 | 897.1 | 26 | me¦ ms¦ ph¦ pr¦ pc¦ ss¦ sc
0.46125 | 0.69 | 38 | 57 | 106 | 14.6 | 18.1 | 1105 | 401 | 1726 | 1382 | 2.9 | 15.8 | 48.3 | 0 | 183.3049 | 74.89 | 72.43 | 897.4 | 26 | me¦ ms¦ ph¦ pr¦ pc¦ ss¦ sc
0.46126 | 0.706 | 39 | 63 | 104 | 14.8 | 18 | 1128 | 403 | 1819 | 1343 | 2.9 | 15.9 | 49.9 | 0 | 183.3058 | 74.81 | 72.44 | 896.9 | 28 | me¦ ms¦ ph¦ pr¦ pc¦ ss¦ sc
0.46127 | 0.715 | 39 | 64 | 105 | 14.9 | 18 | 1148 | 405 | 1881 | 1350 | 2.9 | 15.9 | 51.3 | 0 | 183.3052 | 74.82 | 72.49 | 896.6 | 29 | me¦ ms¦ ph¦ pr¦ pc¦ ss¦ sc
0.46128 | 0.723 | 39 | 66 | 106 | 15 | 18 | 1159 | 407 | 1931 | 1356 | 2.9 | 16 | 52.3 | 0 | 183.3068 | 74.73 | 72.45 | 896.6 | 30 | me¦ ms¦ ph¦ pr¦ pc¦ ss¦ sc
0.4613 | 0.728 | 40 | 67 | 106 | 15.1 | 18 | 1164 | 410 | 1972 | 1366 | 2.9 | 16 | 52.8 | 0 | 183.3074 | 74.73 | 72.38 | 896.6 | 31 | me¦ ms¦ ph¦ pr¦ pc¦ ss¦ sc
0.46131 | 0.737 | 40 | 69 | 108 | 15.1 | 18 | 1159 | 412 | 1964 | 1373 | 2.9 | 16 | 53.3 | 0 | 183.3058 | 74.8 | 72.44 | 896.1 | 30 | me¦ ms¦ ph¦ pr¦ pc¦ ss¦ sc
0.46132 | 0.754 | 41 | 74 | 109 | 15.1 | 18 | 1153 | 414 | 1954 | 1380 | 2.9 | 16.1 | 54.5 | 0 | 183.3047 | 74.69 | 72.37 | 896.8 | 30 | me¦ ms¦ ph¦ pr¦ pc¦ ss¦ sc
0.46133 | 0.762 | 41 | 76 | 111 | 15.1 | 18 | 1142 | 416 | 1935 | 1386 | 2.9 | 16.1 | 55.4 | 0 | 183.3054 | 74.8 | 72.43 | 895.9 | 31 | me¦ ms¦ ph¦ pr¦ pc¦ ss¦ sc
0.46134 | 0.771 | 41 | 79 | 111 | 15.1 | 18 | 1132 | 419 | 1918 | 1396 | 2.9 | 16.2 | 56 | -1 | 183.3065 | 74.77 | 72.39 | 896 | 30 | me¦ ms¦ ph¦ pr¦ pc¦ ss¦ sc
0.46135 | 0.777 | 42 | 80 | 112 | 15 | 18 | 1123 | 421 | 1871 | 1403 | 3 | 16.2 | 56.4 | -1 | 183.3077 | 74.82 | 72.4 | 896.3 | 31 | me¦ ms¦ ph¦ pr¦ pc¦ ss¦ sc
0.46137 | 0.785 | 42 | 83 | 113 | 15 | 18 | 1114 | 423 | 1856 | 1410 | 2.9 | 16.3 | 56.8 | -1 | 183.3062 | 74.87 | 72.38 | 896.1 | 29 | me¦ ms¦ ph¦ pr¦ pc¦ ss¦ sc
0.46138 | 0.795 | 42 | 84 | 114 | 14.9 | 18 | 1107 | 425 | 1814 | 1416 | 2.9 | 16.3 | 57.6 | -1 | 183.3057 | 74.86 | 72.4 | 895.7 | 28 | me¦ ms¦ ph¦ pr¦ pc¦ ss¦ sc
0.46139 | 0.801 | 42 | 86 | 110 | 14.9 | 17.9 | 1102 | 427 | 1806 | 1377 | 2.9 | 16.4 | 58.4 | -1 | 183.3068 | 74.85 | 72.4 | 896 | 29 | me¦ ms¦ ph¦ pr¦ pc¦ ss¦ sc
0.4614 | 0.804 | 43 | 87 | 111 | 14.9 | 17.9 | 1099 | 429 | 1801 | 1383 | 2.9 | 16.4 | 58.9 | -1 | 183.3063 | 74.9 | 72.38 | 896.1 | 28 | me¦ ms¦ ph¦ pr¦ pc¦ ss¦ sc
0.46141 | 0.811 | 43 | 89 | 111 | 14.8 | 17.9 | 1097 | 431 | 1769 | 1390 | 2.9 | 16.5 | 59.5 | -1 | 183.3074 | 74.92 | 72.37 | 896.4 | 28 | me¦ ms¦ ph¦ pr¦ pc¦ ss¦ sc
0.46142 | 0.814 | 43 | 90 | 112 | 14.8 | 17.9 | 1094 | 433 | 1764 | 1396 | 2.9 | 16.5 | 59.7 | -1 | 183.3076 | 75.01 | 72.38 | 896.4 | 27 | me¦ ms¦ ph¦ pr¦ pc¦ ss¦ sc
0.46144 | 0.82 | 43 | 92 | 112 | 14.7 | 17.9 | 1095 | 435 | 1738 | 1403 | 2.9 | 16.6 | 60.3 | -1 | 183.3078 | 74.94 | 72.38 | 896.1 | 26 | me¦ ms¦ ph¦ pr¦ pc¦ ss¦ sc
0.46145 | 0.822 | 43 | 92 | 112 | 14.5 | 17.9 | 1096 | 437 | 1686 | 1409 | 2.9 | 16.6 | 60.9 | -1 | 183.3092 | 74.92 | 72.38 | 895.6 | 26 | me¦ ms¦ ph¦ pr¦ pc¦ ss¦ sc
0.46146 | 0.826 | 43 | 93 | 112 | 14.4 | 17.9 | 1101 | 438 | 1668 | 1412 | 2.9 | 16.7 | 61.6 | -1 | 183.3081 | 74.95 | 72.38 | 895.5 | 26 | me¦ ms¦ ph¦ pr¦ pc¦ ss¦ sc
0.46147 | 0.828 | 43 | 93 | 112 | 14.3 | 17.9 | 1107 | 440 | 1652 | 1419 | 2.9 | 16.7 | 61.8 | -1 | 183.3092 | 75.04 | 72.37 | 896.1 | 26 | me¦ ms¦ ph¦ pr¦ pc¦ ss¦ sc
0.46148 | 0.834 | 43 | 95 | 112 | 14.3 | 17.9 | 1113 | 442 | 1661 | 1425 | 2.9 | 16.8 | 61.7 | -1 | 183.3087 | 75.08 | 72.33 | 896.3 | 26 | me¦ ms¦ ph¦ pr¦ pc¦ ss¦ sc
0.46149 | 0.839 | 43 | 96 | 113 | 14.3 | 17.9 | 1122 | 444 | 1674 | 1432 | 2.9 | 16.8 | 61.1 | -1 | 183.3084 | 75.11 | 72.31 | 894.9 | 25 | me¦ ms¦ ph¦ pr¦ pc¦ ss¦ sc
0.4615 | 0.844 | 43 | 97 | 109 | 14.3 | 17.8 | 1132 | 446 | 1689 | 1393 | 3 | 16.9 | 60.7 | -1 | 183.3085 | 75.04 | 72.33 | 895.4 | 24 | me¦ ms¦ ph¦ pr¦ pc¦ ss¦ sc
0.46152 | 0.85 | 44 | 99 | 110 | 14.3 | 17.8 | 1140 | 448 | 1701 | 1400 | 2.9 | 16.9 | 61.1 | -1 | 183.3079 | 75.02 | 72.35 | 895.7 | 24 | me¦ ms¦ ph¦ pr¦ pc¦ ss¦ sc
0.46153 | 0.855 | 44 | 101 | 110 | 14.3 | 17.8 | 1149 | 450 | 1714 | 1406 | 2.9 | 17 | 61.5 | -1 | 183.3092 | 74.99 | 72.33 | 894.9 | 25 | me¦ ms¦ ph¦ pr¦ pc¦ ss¦ sc
0.46154 | 0.859 | 44 | 102 | 111 | 14.3 | 17.8 | 1156 | 452 | 1725 | 1412 | 2.9 | 17 | 61.7 | 0 | 183.3091 | 75.03 | 72.33 | 895.5 | 25 | me¦ ms¦ ph¦ pr¦ pc¦ ss¦ sc
0.46155 | 0.864 | 44 | 103 | 111 | 14.4 | 17.8 | 1166 | 454 | 1766 | 1418 | 2.9 | 17.1 | 61.3 | -1 | 183.3087 | 75.11 | 72.37 | 894.9 | 25 | me¦ ms¦ ph¦ pr¦ pc¦ ss¦ sc
0.46156 | 0.869 | 44 | 104 | 111 | 14.5 | 17.8 | 1178 | 456 | 1812 | 1425 | 2.9 | 17.2 | 60.4 | -1 | 183.3087 | 75.14 | 72.37 | 895.4 | 24 | me¦ ms¦ ph¦ pr¦ pc¦ ss¦ sc
0.46157 | 0.874 | 44 | 105 | 111 | 14.5 | 17.8 | 1190 | 459 | 1830 | 1434 | 2.9 | 17.2 | 60.7 | -1 | 183.3071 | 75.08 | 72.32 | 895.2 | 24 | me¦ ms¦ ph¦ pr¦ pc¦ ss¦ sc
0.46159 | 0.88 | 44 | 106 | 111 | 14.6 | 17.8 | 1198 | 461 | 1871 | 1440 | 2.9 | 17.3 | 61.8 | -1 | 183.3073 | 75 | 72.35 | 895.3 | 25 | me¦ ms¦ ph¦ pr¦ pc¦ ss¦ sc
0.4616 | 0.89 | 45 | 109 | 113 | 14.7 | 17.8 | 1208 | 463 | 1917 | 1446 | 3 | 17.3 | 62.6 | -1 | 183.307 | 74.93 | 72.3 | 895.4 | 26 | me¦ ms¦ ph¦ pr¦ pc¦ ss¦ sc
0.46161 | 0.893 | 45 | 109 | 112 | 14.8 | 17.8 | 1217 | 465 | 1962 | 1453 | 2.9 | 17.4 | 62.9 | -1 | 183.3087 | 74.94 | 72.29 | 895.3 | 27 | me¦ ms¦ ph¦ pr¦ pc¦ ss¦ sc
0.46162 | 0.895 | 45 | 108 | 113 | 14.8 | 17.8 | 1225 | 467 | 1975 | 1459 | 2.9 | 17.4 | 63 | -1 | 183.3099 | 74.95 | 72.35 | 895.5 | 27 | me¦ ms¦ ph¦ pr¦ pc¦ ss¦ sc
0.46163 | 0.898 | 45 | 108 | 109 | 14.9 | 17.7 | 1231 | 469 | 2018 | 1421 | 2.9 | 17.5 | 63.3 | -1 | 183.308 | 74.89 | 72.27 | 895.5 | 27 | me¦ ms¦ ph¦ pr¦ pc¦ ss¦ sc
0.46164 | 0.906 | 45 | 109 | 110 | 15 | 17.7 | 1233 | 471 | 2055 | 1427 | 2.9 | 17.5 | 64 | -1 | 183.3079 | 74.85 | 72.29 | 894.8 | 28 | me¦ ms¦ ph¦ pr¦ pc¦ ss¦ sc
0.46166 | 0.912 | 45 | 110 | 110 | 15.1 | 17.7 | 1232 | 473 | 2088 | 1433 | 2.9 | 17.6 | 64.9 | -1 | 183.3079 | 74.79 | 72.3 | 895.6 | 28 | me¦ ms¦ ph¦ pr¦ pc¦ ss¦ sc
0.46167 | 0.918 | 45 | 110 | 111 | 15.2 | 17.7 | 1229 | 475 | 2118 | 1439 | 2.9 | 17.6 | 65.4 | -1 | 183.3083 | 74.74 | 72.3 | 894.9 | 30 | me¦ ms¦ ph¦ pr¦ pc¦ ss¦ sc
0.46168 | 0.919 | 45 | 108 | 111 | 15.3 | 17.7 | 1223 | 477 | 2145 | 1445 | 2.9 | 17.6 | 65.4 | -1 | 183.3103 | 74.72 | 72.29 | 894.9 | 31 | me¦ ms¦ ph¦ pr¦ pc¦ ss¦ sc
0.46169 | 0.92 | 45 | 107 | 110 | 15.3 | 17.7 | 1218 | 480 | 2136 | 1454 | 2.9 | 17.7 | 65 | -1 | 183.31 | 74.75 | 72.3 | 894.6 | 31 | me¦ ms¦ ph¦ pr¦ pc¦ ss¦ sc
0.4617 | 0.924 | 45 | 106 | 111 | 15.3 | 17.7 | 1212 | 482 | 2126 | 1460 | 2.9 | 17.7 | 65.3 | -1 | 183.3076 | 74.74 | 72.29 | 894.5 | 31 | me¦ ms¦ ph¦ pr¦ pc¦ ss¦ sc
0.46171 | 0.932 | 46 | 106 | 111 | 15.3 | 17.7 | 1206 | 484 | 2115 | 1466 | 2.9 | 17.8 | 65.8 | -1 | 183.3086 | 74.73 | 72.27 | 894.6 | 31 | me¦ ms¦ ph¦ pr¦ pc¦ ss¦ sc
0.46172 | 0.938 | 46 | 104 | 112 | 15.3 | 17.7 | 1197 | 485 | 2100 | 1469 | 3 | 17.8 | 66.5 | -1 | 183.3085 | 74.73 | 72.25 | 894.1 | 31 | me¦ ms¦ ph¦ pr¦ pc¦ ss¦ sc
0.46174 | 0.946 | 46 | 104 | 112 | 15.3 | 17.7 | 1188 | 487 | 2084 | 1475 | 2.9 | 17.9 | 66.5 | -1 | 183.3081 | 74.74 | 72.22 | 894.8 | 31 | me¦ ms¦ ph¦ pr¦ pc¦ ss¦ sc
0.46176 | 0.952 | 46 | 104 | 113 | 15.3 | 17.7 | 1176 | 489 | 2063 | 1481 | 2.9 | 17.9 | 66.5 | -1 | 183.3094 | 74.74 | 72.27 | 894.5 | 31 | me¦ ms¦ ph¦ pr¦ pc¦ ss¦ sc
0.46177 | 0.954 | 46 | 103 | 113 | 15.3 | 17.7 | 1164 | 491 | 2042 | 1487 | 2.9 | 18 | 66 | -1 | 183.3096 | 74.68 | 72.25 | 893.9 | 31 | me¦ ms¦ ph¦ pr¦ pc¦ ss¦ sc
0.46178 | 0.958 | 46 | 101 | 113 | 15.2 | 17.7 | 1150 | 493 | 1982 | 1493 | 2.9 | 18 | 66.2 | -1 | 183.3084 | 74.69 | 72.28 | 893.6 | 32 | me¦ ms¦ ph¦ pr¦ pc¦ ss¦ sc
0.46179 | 0.962 | 46 | 101 | 113 | 15.1 | 17.7 | 1138 | 495 | 1928 | 1499 | 2.9 | 18.1 | 66.6 | -1 | 183.3078 | 74.63 | 72.26 | 893.5 | 32 | me¦ ms¦ ph¦ pr¦ pc¦ ss¦ sc
0.46181 | 0.969 | 47 | 102 | 114 | 15.1 | 17.7 | 1123 | 496 | 1903 | 1503 | 2.9 | 18.1 | 66.9 | -1 | 183.3091 | 74.64 | 72.22 | 894.6 | 33 | me¦ ms¦ ph¦ pr¦ pc¦ ss¦ sc
0.46182 | 0.974 | 47 | 102 | 110 | 15.2 | 17.6 | 1109 | 498 | 1912 | 1464 | 2.9 | 18.2 | 67 | -1 | 183.3082 | 74.75 | 72.22 | 894.3 | 32 | me¦ ms¦ ph¦ pr¦ pc¦ ss¦ sc
0.46183 | 0.979 | 47 | 103 | 111 | 15.3 | 17.6 | 1096 | 500 | 1922 | 1470 | 2.9 | 18.2 | 66.8 | -1 | 183.3089 | 74.82 | 72.27 | 893.8 | 30 | me¦ ms¦ ph¦ pr¦ pc¦ ss¦ sc
0.46184 | 0.985 | 47 | 103 | 111 | 15.3 | 17.6 | 1083 | 501 | 1900 | 1473 | 2.9 | 18.3 | 66.3 | -1 | 183.3087 | 74.81 | 72.25 | 893.8 | 30 | me¦ ms¦ ph¦ pr¦ pc¦ ss¦ sc
0.46185 | 0.991 | 47 | 104 | 112 | 15.3 | 17.6 | 1070 | 503 | 1877 | 1479 | 2.9 | 18.3 | 65.5 | -1 | 183.3083 | 74.81 | 72.2 | 893.9 | 29 | me¦ ms¦ ph¦ pr¦ pc¦ ss¦ sc
0.46186 | 0.996 | 47 | 105 | 112 | 15.3 | 17.6 | 1059 | 504 | 1857 | 1482 | 2.9 | 18.4 | 64.8 | -1 | 183.3083 | 74.82 | 72.22 | 893.7 | 29 | me¦ ms¦ ph¦ pr¦ pc¦ ss¦ sc
0.46187 | 0.998 | 47 | 104 | 112 | 15.4 | 17.6 | 1049 | 506 | 1873 | 1488 | 2.9 | 18.4 | 64.3 | -1 | 183.3076 | 74.82 | 72.22 | 893.5 | 29 | me¦ ms¦ ph¦ pr¦ pc¦ ss¦ sc
0.46189 | 1.002 | 47 | 104 | 112 | 15.4 | 17.6 | 1041 | 507 | 1858 | 1491 | 2.9 | 18.5 | 65 | -1 | 183.306 | 74.82 | 72.22 | 894 | 29 | me¦ ms¦ ph¦ pr¦ pc¦ ss¦ sc
0.4619 | 1.005 | 47 | 102 | 112 | 15.5 | 17.6 | 1033 | 508 | 1878 | 1494 | 2.9 | 18.5 | 65.8 | -1 | 183.3068 | 74.84 | 72.23 | 894.3 | 29 | me¦ ms¦ ph¦ pr¦ pc¦ ss¦ sc
0.46191 | 1.011 | 47 | 102 | 112 | 15.4 | 17.6 | 1024 | 510 | 1828 | 1500 | 2.9 | 18.6 | 66.6 | -1 | 183.3077 | 74.88 | 72.2 | 894.6 | 28 | me¦ ms¦ ph¦ pr¦ pc¦ ss¦ sc
0.46192 | 1.019 | 48 | 103 | 113 | 15.4 | 17.6 | 1018 | 511 | 1817 | 1502 | 2.9 | 18.6 | 67 | -1 | 183.3073 | 74.78 | 72.21 | 894 | 29 | me¦ ms¦ ph¦ pr¦ pc¦ ss¦ sc
0.46193 | 1.022 | 48 | 103 | 113 | 15.4 | 17.6 | 1009 | 512 | 1801 | 1505 | 2.9 | 18.7 | 66.9 | -1 | 183.3089 | 74.79 | 72.17 | 893.8 | 29 | me¦ ms¦ ph¦ pr¦ pc¦ ss¦ sc
0.46194 | 1.032 | 48 | 103 | 114 | 15.4 | 17.6 | 1003 | 514 | 1791 | 1511 | 2.9 | 18.7 | 67 | -1 | 183.3075 | 74.85 | 72.23 | 893.5 | 30 | me¦ ms¦ ph¦ pr¦ pc¦ ss¦ sc
0.46196 | 1.04 | 48 | 101 | 114 | 15.4 | 17.6 | 998 | 515 | 1782 | 1514 | 3 | 18.8 | 67.9 | -1 | 183.3079 | 74.89 | 72.18 | 892.8 | 29 | me¦ ms¦ ph¦ pr¦ pc¦ ss¦ sc
0.46197 | 1.045 | 48 | 99 | 115 | 15.4 | 17.6 | 992 | 516 | 1771 | 1517 | 2.9 | 18.8 | 68.6 | -1 | 183.3092 | 75.03 | 72.18 | 893.4 | 28 | me¦ ms¦ ph¦ pr¦ pc¦ ss¦ sc
0.46198 | 1.049 | 48 | 98 | 114 | 15.4 | 17.6 | 989 | 517 | 1766 | 1520 | 3 | 18.9 | 69.1 | -2 | 183.3092 | 75.07 | 72.14 | 892.5 | 26 | me¦ ms¦ ph¦ pr¦ pc¦ ss¦ sc
0.46199 | 1.054 | 49 | 98 | 115 | 15.3 | 17.6 | 989 | 519 | 1735 | 1526 | 3 | 18.9 | 69 | -2 | 183.309 | 75.16 | 72.14 | 892.5 | 24 | me¦ ms¦ ph¦ pr¦ pc¦ ss¦ sc
0.462 | 1.059 | 49 | 97 | 115 | 15.2 | 17.6 | 988 | 520 | 1703 | 1529 | 3 | 19 | 68.9 | -2 | 183.3083 | 75.21 | 72.18 | 892.5 | 23 | me¦ ms¦ ph¦ pr¦ pc¦ ss¦ sc
0.46201 | 1.066 | 49 | 94 | 112 | 15.2 | 17.5 | 992 | 521 | 1710 | 1488 | 3 | 19 | 69.6 | -2 | 183.3076 | 75.22 | 72.2 | 893.3 | 22 | me¦ ms¦ ph¦ pr¦ pc¦ ss¦ sc
0.46203 | 1.072 | 49 | 93 | 112 | 15.2 | 17.5 | 998 | 522 | 1720 | 1491 | 3 | 19.1 | 70.5 | -2 | 183.3089 | 75.15 | 72.16 | 892.5 | 22 | me¦ ms¦ ph¦ pr¦ pc¦ ss¦ sc
0.46204 | 1.079 | 49 | 92 | 113 | 15.2 | 17.5 | 1006 | 523 | 1734 | 1494 | 2.9 | 19.1 | 70.9 | -2 | 183.3083 | 75.15 | 72.13 | 892.7 | 23 | me¦ ms¦ ph¦ pr¦ pc¦ ss¦ sc
0.46205 | 1.083 | 49 | 92 | 113 | 15.2 | 17.5 | 1015 | 525 | 1749 | 1500 | 3 | 19.2 | 71.2 | -2 | 183.3084 | 75.17 | 72.17 | 893.3 | 23 | me¦ ms¦ ph¦ pr¦ pc¦ ss¦ sc
0.46206 | 1.088 | 49 | 91 | 113 | 15.1 | 17.5 | 1024 | 526 | 1735 | 1502 | 3 | 19.2 | 71 | -1 | 183.3086 | 75.24 | 72.13 | 893 | 23 | me¦ ms¦ ph¦ pr¦ pc¦ ss¦ sc
0.46207 | 1.092 | 49 | 89 | 113 | 15 | 17.5 | 1035 | 527 | 1725 | 1505 | 2.9 | 19.3 | 70.4 | -2 | 183.3087 | 75.27 | 72.17 | 893 | 22 | me¦ ms¦ ph¦ pr¦ pc¦ ss¦ sc
0.46208 | 1.102 | 50 | 90 | 114 | 14.9 | 17.5 | 1046 | 528 | 1714 | 1508 | 2.9 | 19.3 | 70.4 | -1 | 183.3069 | 75.16 | 72.11 | 893 | 22 | me¦ ms¦ ph¦ pr¦ pc¦ ss¦ sc
0.46209 | 1.107 | 50 | 91 | 114 | 14.8 | 17.5 | 1060 | 530 | 1709 | 1514 | 2.9 | 19.4 | 71.2 | -2 | 183.3075 | 75.12 | 72.16 | 892.8 | 23 | me¦ ms¦ ph¦ pr¦ pc¦ ss¦ sc
0.46211 | 1.114 | 50 | 91 | 115 | 14.8 | 17.5 | 1080 | 531 | 1741 | 1517 | 3 | 19.4 | 71.6 | -1 | 183.3082 | 75.14 | 72.17 | 892 | 24 | me¦ ms¦ ph¦ pr¦ pc¦ ss¦ sc
0.46212 | 1.117 | 50 | 91 | 115 | 14.9 | 17.5 | 1098 | 533 | 1800 | 1522 | 2.9 | 19.5 | 71.5 | -2 | 183.3079 | 75.19 | 72.16 | 892.3 | 24 | me¦ ms¦ ph¦ pr¦ pc¦ ss¦ sc
0.46213 | 1.123 | 50 | 91 | 115 | 15 | 17.5 | 1117 | 534 | 1861 | 1525 | 2.9 | 19.5 | 71 | -1 | 183.3073 | 75.2 | 72.13 | 892.4 | 24 | me¦ ms¦ ph¦ pr¦ pc¦ ss¦ sc
0.46214 | 1.13 | 50 | 92 | 116 | 15 | 17.5 | 1136 | 536 | 1893 | 1531 | 2.9 | 19.5 | 71.6 | -1 | 183.3062 | 75.08 | 72.09 | 892.5 | 23 | me¦ ms¦ ph¦ pr¦ pc¦ ss¦ sc
0.46215 | 1.139 | 51 | 94 | 116 | 15.1 | 17.5 | 1153 | 537 | 1954 | 1534 | 2.9 | 19.6 | 72.4 | -1 | 183.3064 | 75.07 | 72.17 | 892.9 | 25 | me¦ ms¦ ph¦ pr¦ pc¦ ss¦ sc
0.46216 | 1.146 | 51 | 95 | 117 | 15.1 | 17.5 | 1167 | 539 | 1977 | 1540 | 2.9 | 19.6 | 72.9 | -1 | 183.3063 | 75.05 | 72.13 | 892.1 | 26 | me¦ ms¦ ph¦ pr¦ pc¦ ss¦ sc
0.46218 | 1.151 | 51 | 95 | 117 | 15.2 | 17.5 | 1182 | 540 | 2037 | 1542 | 2.9 | 19.7 | 73.2 | -1 | 183.3072 | 75.19 | 72.18 | 892.1 | 26 | me¦ ms¦ ph¦ pr¦ pc¦ ss¦ sc
0.46219 | 1.158 | 51 | 96 | 118 | 15.2 | 17.5 | 1196 | 542 | 2062 | 1548 | 2.9 | 19.7 | 72.7 | -2 | 183.3079 | 75.26 | 72.1 | 892.8 | 24 | me¦ ms¦ ph¦ pr¦ pc¦ ss¦ sc
0.4622 | 1.164 | 51 | 96 | 114 | 15.3 | 17.4 | 1209 | 544 | 2121 | 1511 | 2.9 | 19.8 | 72.7 | -2 | 183.3068 | 75.23 | 72.1 | 892.4 | 22 | me¦ ms¦ ph¦ pr¦ pc¦ ss¦ sc
0.46221 | 1.172 | 52 | 97 | 115 | 15.3 | 17.4 | 1223 | 545 | 2145 | 1513 | 2.9 | 19.8 | 73.3 | -1 | 183.3068 | 75.14 | 72.14 | 892.2 | 22 | me¦ ms¦ ph¦ pr¦ pc¦ ss¦ sc
0.46222 | 1.179 | 52 | 97 | 115 | 15.3 | 17.4 | 1230 | 547 | 2157 | 1519 | 2.9 | 19.9 | 73.9 | -1 | 183.3057 | 75.14 | 72.18 | 891.9 | 24 | me¦ ms¦ ph¦ pr¦ pc¦ ss¦ sc
0.46223 | 1.186 | 52 | 98 | 116 | 15.4 | 17.4 | 1235 | 549 | 2205 | 1524 | 2.9 | 19.9 | 74.2 | -1 | 183.3052 | 75.15 | 72.12 | 892.2 | 24 | me¦ ms¦ ph¦ pr¦ pc¦ ss¦ sc
0.46225 | 1.192 | 52 | 98 | 116 | 15.4 | 17.4 | 1240 | 550 | 2214 | 1527 | 3 | 20 | 74 | -1 | 183.3055 | 75.15 | 72.13 | 891.2 | 24 | me¦ ms¦ ph¦ pr¦ pc¦ ss¦ sc
0.46226 | 1.199 | 52 | 99 | 117 | 15.4 | 17.4 | 1244 | 552 | 2221 | 1533 | 3 | 20 | 74.2 | -1 | 183.3049 | 75.12 | 72.1 | 891.7 | 24 | me¦ ms¦ ph¦ pr¦ pc¦ ss¦ sc
0.46227 | 1.211 | 53 | 101 | 117 | 15.4 | 17.4 | 1249 | 554 | 2230 | 1538 | 2.9 | 20.1 | 74.9 | -1 | 183.3043 | 75.14 | 72.13 | 891.7 | 24 | me¦ ms¦ ph¦ pr¦ pc¦ ss¦ sc
0.46228 | 1.221 | 53 | 102 | 118 | 15.3 | 17.4 | 1255 | 555 | 2201 | 1541 | 2.9 | 20.1 | 75.3 | -1 | 183.3036 | 75.09 | 72.09 | 891.6 | 25 | me¦ ms¦ ph¦ pr¦ pc¦ ss¦ sc
0.46229 | 1.23 | 53 | 102 | 119 | 15.3 | 17.4 | 1265 | 557 | 2219 | 1547 | 3 | 20.2 | 75.5 | -1 | 183.3039 | 75.15 | 72.1 | 891.3 | 25 | me¦ ms¦ ph¦ pr¦ pc¦ ss¦ sc
0.4623 | 1.236 | 53 | 103 | 119 | 15.2 | 17.4 | 1275 | 559 | 2198 | 1552 | 2.9 | 20.2 | 75.2 | -1 | 183.3053 | 75.18 | 72.12 | 891.7 | 24 | me¦ ms¦ ph¦ pr¦ pc¦ ss¦ sc
0.46231 | 1.244 | 53 | 105 | 119 | 15.2 | 17.4 | 1291 | 561 | 2225 | 1558 | 2.9 | 20.3 | 74.6 | -1 | 183.306 | 75.1 | 72.1 | 891.7 | 24 | me¦ ms¦ ph¦ pr¦ pc¦ ss¦ sc
0.46233 | 1.253 | 54 | 106 | 120 | 15.2 | 17.4 | 1310 | 562 | 2258 | 1561 | 2.9 | 20.3 | 75.2 | -1 | 183.3031 | 74.93 | 72.07 | 891.6 | 24 | me¦ ms¦ ph¦ pr¦ pc¦ ss¦ sc
0.46234 | 1.262 | 54 | 107 | 120 | 15.2 | 17.4 | 1331 | 564 | 2294 | 1566 | 2.9 | 20.4 | 75.4 | -1 | 183.3038 | 74.74 | 72.1 | 890.7 | 27 | me¦ ms¦ ph¦ pr¦ pc¦ ss¦ sc
0.46235 | 1.272 | 54 | 108 | 121 | 15.2 | 17.4 | 1353 | 566 | 2332 | 1572 | 2.9 | 20.4 | 75.5 | -1 | 183.3025 | 74.66 | 72.06 | 890.4 | 31 | me¦ ms¦ ph¦ pr¦ pc¦ ss¦ sc
0.46236 | 1.285 | 55 | 110 | 122 | 15.2 | 17.4 | 1378 | 568 | 2375 | 1577 | 2.9 | 20.5 | 75.5 | -1 | 183.3036 | 74.76 | 72.07 | 891.1 | 33 | me¦ ms¦ ph¦ pr¦ pc¦ ss¦ sc
0.46237 | 1.295 | 55 | 113 | 123 | 15.2 | 17.4 | 1402 | 570 | 2417 | 1583 | 2.9 | 20.5 | 75 | -2 | 183.3032 | 74.9 | 72.1 | 890.9 | 32 | me¦ ms¦ ph¦ pr¦ pc¦ ss¦ sc
0.46238 | 1.299 | 55 | 114 | 123 | 15.3 | 17.4 | 1427 | 572 | 2503 | 1588 | 2.9 | 20.6 | 74.4 | -2 | 183.3047 | 74.93 | 72.06 | 890.7 | 30 | me¦ ms¦ ph¦ pr¦ pc¦ ss¦ sc
0.4624 | 1.308 | 55 | 115 | 124 | 15.3 | 17.4 | 1450 | 574 | 2543 | 1594 | 2.9 | 20.6 | 74.7 | -2 | 183.3034 | 74.81 | 72.07 | 891.2 | 28 | me¦ ms¦ ph¦ pr¦ pc¦ ss¦ sc
0.46241 | 1.315 | 55 | 115 | 124 | 15.2 | 17.4 | 1473 | 576 | 2539 | 1599 | 2.9 | 20.7 | 75.4 | -1 | 183.304 | 74.75 | 72.09 | 890.5 | 30 | me¦ ms¦ ph¦ pr¦ pc¦ ss¦ sc
0.46242 | 1.322 | 56 | 115 | 124 | 15.2 | 17.4 | 1496 | 578 | 2579 | 1605 | 2.9 | 20.7 | 75.8 | -2 | 183.3042 | 74.86 | 72.02 | 890.7 | 31 | me¦ ms¦ ph¦ pr¦ pc¦ ss¦ sc
0.46243 | 1.329 | 56 | 115 | 121 | 15.1 | 17.3 | 1521 | 581 | 2577 | 1570 | 2.9 | 20.8 | 76.1 | -2 | 183.3035 | 75.01 | 72.06 | 890.2 | 30 | me¦ ms¦ ph¦ pr¦ pc¦ ss¦ sc
0.46244 | 1.337 | 56 | 116 | 122 | 15.1 | 17.3 | 1547 | 583 | 2622 | 1575 | 2.9 | 20.8 | 75.8 | -2 | 183.3046 | 75.1 | 72.06 | 891.1 | 28 | me¦ ms¦ ph¦ pr¦ pc¦ ss¦ sc
0.46245 | 1.344 | 56 | 117 | 122 | 15 | 17.3 | 1573 | 585 | 2621 | 1581 | 2.9 | 20.9 | 76.2 | -2 | 183.3031 | 75.13 | 72.09 | 890.1 | 26 | me¦ ms¦ ph¦ pr¦ pc¦ ss¦ sc
0.46247 | 1.348 | 56 | 117 | 122 | 15 | 17.3 | 1604 | 588 | 2673 | 1589 | 2.9 | 20.9 | 76.9 | -2 | 183.305 | 75.05 | 72.06 | 890.9 | 24 | me¦ ms¦ ph¦ pr¦ pc¦ ss¦ sc
0.46248 | 1.354 | 56 | 118 | 122 | 14.9 | 17.3 | 1631 | 590 | 2673 | 1594 | 2.9 | 21 | 77.5 | -2 | 183.3042 | 75.08 | 72.04 | 890.4 | 25 | me¦ ms¦ ph¦ pr¦ pc¦ ss¦ sc
0.46249 | 1.356 | 56 | 116 | 122 | 14.9 | 17.3 | 1664 | 592 | 2727 | 1600 | 2.9 | 21 | 77.5 | -2 | 183.3061 | 75.11 | 72.05 | 890.9 | 25 | me¦ ms¦ ph¦ pr¦ pc¦ ss¦ sc
0.4625 | 1.362 | 56 | 116 | 122 | 14.9 | 17.3 | 1700 | 595 | 2786 | 1608 | 2.9 | 21.1 | 77.2 | -3 | 183.3055 | 75.09 | 72.02 | 891 | 24 | me¦ ms¦ ph¦ pr¦ pc¦ ss¦ sc
0.46251 | 1.368 | 57 | 117 | 123 | 14.9 | 17.3 | 1732 | 598 | 2839 | 1616 | 2.9 | 21.1 | 76.7 | -3 | 183.3047 | 75.13 | 72.01 | 890.5 | 25 | me¦ ms¦ ph¦ pr¦ pc¦ ss¦ sc
0.46252 | 1.37 | 56 | 116 | 122 | 14.8 | 17.3 | 1765 | 600 | 2846 | 1621 | 2.9 | 21.2 | 77.2 | -3 | 183.3053 | 75.06 | 72.06 | 890.8 | 24 | me¦ ms¦ ph¦ pr¦ pc¦ ss¦ sc
0.46253 | 1.376 | 57 | 116 | 123 | 14.8 | 17.3 | 1795 | 603 | 2895 | 1629 | 2.9 | 21.2 | 77.6 | -3 | 183.3053 | 75.13 | 72.04 | 890.5 | 25 | me¦ ms¦ ph¦ pr¦ pc¦ ss¦ sc
0.46255 | 1.38 | 57 | 115 | 123 | 14.7 | 17.3 | 1824 | 606 | 2895 | 1637 | 2.9 | 21.2 | 77.8 | -3 | 183.3057 | 75.21 | 72.05 | 890 | 24 | me¦ ms¦ ph¦ pr¦ pc¦ ss¦ sc
0.46256 | 1.382 | 57 | 115 | 123 | 14.7 | 17.3 | 1852 | 609 | 2939 | 1645 | 2.9 | 21.3 | 77.7 | -4 | 183.3058 | 75.21 | 72.05 | 890.2 | 23 | me¦ ms¦ ph¦ pr¦ pc¦ ss¦ sc
0.46257 | 1.385 | 57 | 115 | 123 | 14.7 | 17.3 | 1877 | 612 | 2979 | 1654 | 2.9 | 21.3 | 77 | -4 | 183.3055 | 75.17 | 72.05 | 890.9 | 23 | me¦ ms¦ ph¦ pr¦ pc¦ ss¦ sc
0.46258 | 1.389 | 57 | 115 | 123 | 14.8 | 17.3 | 1900 | 615 | 3064 | 1662 | 2.9 | 21.4 | 76.4 | -3 | 183.3048 | 75.15 | 72 | 890.4 | 23 | me¦ ms¦ ph¦ pr¦ pc¦ ss¦ sc
0.46259 | 1.392 | 57 | 114 | 123 | 14.8 | 17.3 | 1918 | 618 | 3093 | 1670 | 2.9 | 21.4 | 77 | -3 | 183.3053 | 75.02 | 72.02 | 889.9 | 23 | me¦ ms¦ ph¦ pr¦ pc¦ ss¦ sc
0.4626 | 1.399 | 57 | 114 | 123 | 14.8 | 17.3 | 1930 | 621 | 3112 | 1678 | 2.9 | 21.5 | 77.2 | -3 | 183.3058 | 75.06 | 72.01 | 890 | 25 | me¦ ms¦ ph¦ pr¦ pc¦ ss¦ sc
0.46262 | 1.404 | 57 | 115 | 124 | 14.8 | 17.3 | 1935 | 623 | 3120 | 1683 | 2.9 | 21.5 | 77.1 | -3 | 183.305 | 75.06 | 71.97 | 890 | 26 | me¦ ms¦ ph¦ pr¦ pc¦ ss¦ sc
0.46263 | 1.408 | 57 | 113 | 120 | 14.8 | 17.2 | 1936 | 626 | 3122 | 1647 | 2.9 | 21.6 | 76.9 | -3 | 183.3063 | 75.17 | 72 | 889.8 | 25 | me¦ ms¦ ph¦ pr¦ pc¦ ss¦ sc
0.46264 | 1.411 | 57 | 111 | 121 | 14.8 | 17.2 | 1933 | 629 | 3117 | 1655 | 2.9 | 21.6 | 76 | -2 | 183.3055 | 75.21 | 72.03 | 890 | 24 | me¦ ms¦ ph¦ pr¦ pc¦ ss¦ sc
0.46265 | 1.418 | 57 | 112 | 121 | 14.9 | 17.2 | 1929 | 632 | 3162 | 1663 | 2.9 | 21.7 | 76.3 | -2 | 183.304 | 75.13 | 71.97 | 889.8 | 23 | me¦ ms¦ ph¦ pr¦ pc¦ ss¦ sc
0.46266 | 1.42 | 57 | 111 | 121 | 14.9 | 17.2 | 1923 | 635 | 3152 | 1671 | 2.9 | 21.7 | 77.2 | -3 | 183.3057 | 75.06 | 72.02 | 889.8 | 23 | me¦ ms¦ ph¦ pr¦ pc¦ ss¦ sc
0.46267 | 1.425 | 57 | 111 | 121 | 14.9 | 17.2 | 1914 | 638 | 3137 | 1678 | 2.9 | 21.8 | 77.7 | -3 | 183.3051 | 75 | 71.97 | 889.8 | 24 | me¦ ms¦ ph¦ pr¦ pc¦ ss¦ sc
0.46269 | 1.429 | 57 | 111 | 121 | 15 | 17.2 | 1902 | 641 | 3170 | 1686 | 2.9 | 21.8 | 77.7 | -3 | 183.3062 | 75.01 | 71.95 | 890 | 26 | me¦ ms¦ ph¦ pr¦ pc¦ ss¦ sc
0.4627 | 1.434 | 57 | 111 | 121 | 15 | 17.2 | 1889 | 644 | 3148 | 1694 | 2.9 | 21.9 | 77.4 | -3 | 183.3066 | 75.14 | 71.96 | 890 | 26 | me¦ ms¦ ph¦ pr¦ pc¦ ss¦ sc
0.46271 | 1.436 | 57 | 110 | 121 | 15.1 | 17.2 | 1873 | 646 | 3174 | 1699 | 2.9 | 21.9 | 76.7 | -4 | 183.3069 | 75.24 | 71.98 | 889.3 | 25 | me¦ ms¦ ph¦ pr¦ pc¦ ss¦ sc
0.46272 | 1.44 | 57 | 109 | 121 | 15.1 | 17.2 | 1857 | 649 | 3147 | 1707 | 2.9 | 22 | 75.8 | -3 | 183.3056 | 75.21 | 71.91 | 889.5 | 23 | me¦ ms¦ ph¦ pr¦ pc¦ ss¦ sc
0.46273 | 1.446 | 57 | 109 | 121 | 15.1 | 17.2 | 1841 | 652 | 3120 | 1715 | 2.9 | 22 | 75.2 | -3 | 183.3053 | 75.33 | 72.02 | 889.4 | 22 | me¦ ms¦ ph¦ pr¦ pc¦ ss¦ sc
0.46274 | 1.451 | 57 | 109 | 121 | 15.2 | 17.2 | 1826 | 654 | 3148 | 1721 | 2.9 | 22.1 | 74.7 | -3 | 183.3052 | 75.24 | 71.98 | 889.6 | 21 | me¦ ms¦ ph¦ pr¦ pc¦ ss¦ sc
0.46275 | 1.457 | 58 | 110 | 122 | 15.2 | 17.2 | 1810 | 657 | 3120 | 1728 | 2.9 | 22.1 | 74.1 | -3 | 183.3045 | 75.26 | 71.95 | 889.4 | 21 | me¦ ms¦ ph¦ pr¦ pc¦ ss¦ sc
0.46278 | 1.463 | 57 | 109 | 122 | 15.3 | 17.2 | 1787 | 659 | 3135 | 1734 | 2.9 | 22.2 | 73.5 | -3 | 183.3048 | 75.23 | 71.94 | 888.7 | 21 | me¦ ms¦ ph¦ pr¦ pc¦ ss¦ sc
0.46279 | 1.47 | 58 | 109 | 122 | 15.3 | 17.2 | 1772 | 662 | 3108 | 1742 | 2.9 | 22.3 | 73.2 | -3 | 183.3061 | 75.24 | 71.93 | 888.6 | 22 | me¦ ms¦ ph¦ pr¦ pc¦ ss¦ sc
0.4628 | 1.476 | 58 | 109 | 122 | 15.3 | 17.2 | 1759 | 664 | 3085 | 1747 | 3 | 22.3 | 73.1 | -3 | 183.3062 | 75.22 | 71.93 | 889 | 22 | me¦ ms¦ ph¦ pr¦ pc¦ ss¦ sc
0.46281 | 1.481 | 58 | 110 | 122 | 15.3 | 17.2 | 1748 | 667 | 3066 | 1755 | 3 | 22.4 | 73 | -4 | 183.3057 | 75.21 | 71.92 | 888.4 | 22 | me¦ ms¦ ph¦ pr¦ pc¦ ss¦ sc
0.46282 | 1.485 | 58 | 109 | 122 | 15.3 | 17.2 | 1739 | 669 | 3050 | 1760 | 2.9 | 22.4 | 72.9 | -3 | 183.3056 | 75.2 | 71.94 | 889 | 22 | me¦ ms¦ ph¦ pr¦ pc¦ ss¦ sc
0.46284 | 1.489 | 58 | 108 | 122 | 15.3 | 17.2 | 1733 | 671 | 3040 | 1765 | 2.9 | 22.5 | 72.9 | -3 | 183.3057 | 75.2 | 71.94 | 888.5 | 22 | me¦ ms¦ ph¦ pr¦ pc¦ ss¦ sc
0.46285 | 1.491 | 58 | 106 | 122 | 15.3 | 17.2 | 1724 | 673 | 3024 | 1771 | 2.9 | 22.5 | 72.7 | -3 | 183.3068 | 75.21 | 71.91 | 888.6 | 22 | me¦ ms¦ ph¦ pr¦ pc¦ ss¦ sc
0.46286 | 1.494 | 58 | 105 | 122 | 15.3 | 17.2 | 1716 | 676 | 3010 | 1778 | 3 | 22.6 | 72.6 | -3 | 183.3062 | 75.21 | 71.91 | 888.5 | 22 | me¦ ms¦ ph¦ pr¦ pc¦ ss¦ sc
0.46287 | 1.499 | 58 | 105 | 122 | 15.3 | 17.2 | 1708 | 678 | 2996 | 1784 | 2.9 | 22.6 | 72.6 | -3 | 183.3068 | 75.2 | 71.95 | 888.6 | 22 | me¦ ms¦ ph¦ pr¦ pc¦ ss¦ sc
0.46288 | 1.499 | 58 | 103 | 122 | 15.3 | 17.2 | 1703 | 680 | 2987 | 1789 | 2.9 | 22.6 | 72.4 | -3 | 183.3068 | 75.19 | 71.95 | 888.7 | 22 | me¦ ms¦ ph¦ pr¦ pc¦ ss¦ sc
0.46289 | 1.501 | 58 | 101 | 122 | 15.3 | 17.2 | 1697 | 682 | 2977 | 1794 | 2.9 | 22.7 | 72.4 | -3 | 183.3066 | 75.21 | 71.95 | 889.1 | 23 | me¦ ms¦ ph¦ pr¦ pc¦ ss¦ sc
0.46291 | 1.502 | 58 | 99 | 119 | 15.4 | 17.1 | 1688 | 685 | 3014 | 1756 | 2.9 | 22.7 | 72.5 | -3 | 183.307 | 75.17 | 71.88 | 888.5 | 23 | me¦ ms¦ ph¦ pr¦ pc¦ ss¦ sc
0.46292 | 1.506 | 58 | 98 | 119 | 15.4 | 17.1 | 1678 | 687 | 2996 | 1761 | 3 | 22.8 | 72.5 | -3 | 183.3079 | 75.2 | 71.94 | 888.7 | 23 | me¦ ms¦ ph¦ pr¦ pc¦ ss¦ sc
0.46293 | 1.507 | 58 | 97 | 119 | 15.4 | 17.1 | 1666 | 689 | 2975 | 1766 | 2.9 | 22.8 | 72.4 | -3 | 183.3075 | 75.18 | 71.93 | 888.7 | 23 | me¦ ms¦ ph¦ pr¦ pc¦ ss¦ sc
0.46294 | 1.508 | 57 | 95 | 118 | 15.3 | 17.1 | 1652 | 691 | 2898 | 1771 | 2.9 | 22.9 | 72.5 | -3 | 183.3086 | 75.1 | 71.9 | 888.6 | 24 | me¦ ms¦ ph¦ pr¦ pc¦ ss¦ sc
0.46295 | 1.509 | 57 | 93 | 118 | 15.3 | 17.1 | 1638 | 693 | 2873 | 1776 | 3 | 22.9 | 72.5 | -3 | 183.3077 | 75.09 | 71.88 | 889 | 24 | me¦ ms¦ ph¦ pr¦ pc¦ ss¦ sc
0.46296 | 1.508 | 57 | 89 | 118 | 15.2 | 17.1 | 1627 | 695 | 2805 | 1782 | 2.9 | 23 | 72.6 | -3 | 183.3081 | 75.11 | 71.86 | 889.5 | 24 | me¦ ms¦ ph¦ pr¦ pc¦ ss¦ sc
0.46297 | 1.512 | 57 | 87 | 118 | 15.1 | 17.1 | 1615 | 697 | 2737 | 1787 | 2.9 | 23 | 72.5 | -3 | 183.3084 | 75.08 | 71.85 | 889 | 24 | me¦ ms¦ ph¦ pr¦ pc¦ ss¦ sc
0.46299 | 1.514 | 57 | 85 | 118 | 15.1 | 17.1 | 1607 | 699 | 2723 | 1792 | 2.9 | 23.1 | 72.4 | -3 | 183.3084 | 75.11 | 71.88 | 889.1 | 24 | me¦ ms¦ ph¦ pr¦ pc¦ ss¦ sc
0.463 | 1.515 | 57 | 84 | 118 | 15.1 | 17.1 | 1601 | 701 | 2713 | 1797 | 3 | 23.1 | 72.6 | -3 | 183.3084 | 75.09 | 71.89 | 889.2 | 24 | me¦ ms¦ ph¦ pr¦ pc¦ ss¦ sc
0.46301 | 1.519 | 57 | 83 | 118 | 15.1 | 17.1 | 1596 | 702 | 2705 | 1800 | 2.9 | 23.2 | 72.8 | -3 | 183.3079 | 75.07 | 71.88 | 889.4 | 24 | me¦ ms¦ ph¦ pr¦ pc¦ ss¦ sc
0.46302 | 1.521 | 57 | 81 | 118 | 15.1 | 17.1 | 1592 | 704 | 2698 | 1805 | 2.9 | 23.2 | 72.8 | -3 | 183.3084 | 75.07 | 71.9 | 889.5 | 24 | me¦ ms¦ ph¦ pr¦ pc¦ ss¦ sc
0.46303 | 1.524 | 57 | 79 | 118 | 15.1 | 17.1 | 1588 | 706 | 2691 | 1810 | 2.9 | 23.3 | 72.8 | -3 | 183.3078 | 75.1 | 71.88 | 889.4 | 25 | me¦ ms¦ ph¦ pr¦ pc¦ ss¦ sc
0.46304 | 1.526 | 57 | 76 | 118 | 15.2 | 17.1 | 1582 | 708 | 2727 | 1815 | 2.9 | 23.3 | 72.5 | -3 | 183.31 | 75.07 | 71.88 | 889.1 | 24 | me¦ ms¦ ph¦ pr¦ pc¦ ss¦ sc
0.46306 | 1.526 | 57 | 72 | 117 | 15.2 | 17.1 | 1575 | 710 | 2715 | 1820 | 2.9 | 23.4 | 72.4 | -2 | 183.3096 | 75.03 | 71.83 | 888.7 | 25 | me¦ ms¦ ph¦ pr¦ pc¦ ss¦ sc
0.46307 | 1.526 | 57 | 69 | 117 | 15.2 | 17.1 | 1564 | 712 | 2696 | 1825 | 2.9 | 23.4 | 72.4 | -2 | 183.31 | 75 | 71.81 | 889.1 | 25 | me¦ ms¦ ph¦ pr¦ pc¦ ss¦ sc
0.46308 | 1.528 | 57 | 69 | 117 | 15.3 | 17.1 | 1550 | 713 | 2719 | 1828 | 2.9 | 23.5 | 72.3 | -3 | 183.3096 | 75 | 71.8 | 889 | 25 | me¦ ms¦ ph¦ pr¦ pc¦ ss¦ sc
0.46309 | 1.531 | 57 | 67 | 117 | 15.3 | 17.1 | 1534 | 715 | 2691 | 1833 | 2.9 | 23.5 | 72.2 | -2 | 183.3102 | 75.01 | 71.83 | 888.5 | 25 | me¦ ms¦ ph¦ pr¦ pc¦ ss¦ sc
0.4631 | 1.535 | 57 | 66 | 117 | 15.3 | 17.1 | 1516 | 717 | 2659 | 1838 | 3 | 23.6 | 72.3 | -2 | 183.3098 | 75 | 71.86 | 889 | 26 | me¦ ms¦ ph¦ pr¦ pc¦ ss¦ sc
0.46311 | 1.534 | 57 | 64 | 117 | 15.3 | 17.1 | 1495 | 718 | 2622 | 1841 | 3 | 23.6 | 72.3 | -2 | 183.3111 | 74.98 | 71.82 | 888.6 | 25 | me¦ ms¦ ph¦ pr¦ pc¦ ss¦ sc
0.46313 | 1.537 | 57 | 62 | 117 | 15.3 | 17.1 | 1471 | 720 | 2580 | 1846 | 2.9 | 23.7 | 72.3 | -2 | 183.3105 | 75.02 | 71.85 | 889 | 26 | me¦ ms¦ ph¦ pr¦ pc¦ ss¦ sc
0.46314 | 1.538 | 57 | 60 | 117 | 15.3 | 17.1 | 1447 | 721 | 2538 | 1848 | 2.9 | 23.7 | 72.4 | -3 | 183.3099 | 74.96 | 71.81 | 888.8 | 26 | me¦ ms¦ ph¦ pr¦ pc¦ ss¦ sc
0.46315 | 1.536 | 56 | 57 | 116 | 15.3 | 17.1 | 1425 | 723 | 2500 | 1853 | 2.9 | 23.8 | 72.2 | -3 | 183.311 | 74.96 | 71.81 | 889.1 | 25 | me¦ ms¦ ph¦ pr¦ pc¦ ss¦ sc
0.46316 | 1.528 | 56 | 54 | 115 | 15.3 | 17.1 | 1403 | 724 | 2461 | 1856 | 2.9 | 23.8 | 72.5 | -3 | 183.3101 | 74.96 | 71.81 | 888.6 | 24 | me¦ ms¦ ph¦ pr¦ pc¦ ss¦ sc
0.46317 | 1.526 | 56 | 51 | 115 | 15.4 | 17.1 | 1376 | 726 | 2457 | 1861 | 2.9 | 23.9 | 74.8 | -3 | 183.3114 | 74.97 | 71.78 | 888.8 | 24 | me¦ ms¦ ph¦ pr¦ pc¦ ss¦ sc
0.46318 | 1.526 | 56 | 51 | 115 | 15.3 | 17.1 | 1358 | 727 | 2382 | 1864 | 2.9 | 23.9 | 76.2 | -3 | 183.312 | 74.74 | 71.84 | 889.3 | 24 | me¦ ms¦ ph¦ pr¦ pc¦ ss¦ sc
0.46319 | 1.523 | 55 | 48 | 114 | 15.3 | 17.1 | 1348 | 728 | 2364 | 1866 | 2.9 | 24 | 76.9 | -3 | 183.3123 | 74.77 | 71.83 | 888.6 | 29 | me¦ ms¦ ph¦ pr¦ pc¦ ss¦ sc
0.46321 | 1.518 | 55 | 45 | 111 | 15.3 | 17 | 1341 | 729 | 2352 | 1822 | 2.9 | 24 | 77.2 | -3 | 183.3138 | 74.76 | 71.81 | 888.9 | 30 | me¦ ms¦ ph¦ pr¦ pc¦ ss¦ sc
0.46322 | 1.509 | 55 | 41 | 110 | 15.3 | 17 | 1336 | 731 | 2343 | 1827 | 2.9 | 24.1 | 77.4 | -3 | 183.3142 | 74.76 | 71.81 | 888.6 | 26 | me¦ ms¦ ph¦ pr¦ pc¦ ss¦ sc
0.46324 | 1.504 | 54 | 38 | 109 | 15.4 | 17 | 1337 | 732 | 2387 | 1830 | 2.9 | 24.2 | 79.5 | -3 | 183.3131 | 74.77 | 71.79 | 888.6 | 24 | me¦ ms¦ ph¦ pr¦ pc¦ ss¦ sc
0.46325 | 1.501 | 54 | 36 | 109 | 15.4 | 17 | 1342 | 733 | 2396 | 1832 | 3 | 24.2 | 80.2 | -3 | 183.3136 | 74.53 | 71.76 | 888.4 | 27 | me¦ ms¦ ph¦ pr¦ pc¦ ss¦ sc
0.46326 | 1.505 | 54 | 37 | 109 | 15.3 | 17 | 1349 | 734 | 2366 | 1835 | 3 | 24.3 | 80.6 | -3 | 183.3139 | 74.55 | 71.78 | 888 | 33 | me¦ ms¦ ph¦ pr¦ pc¦ ss¦ sc
0.46328 | 1.505 | 54 | 36 | 109 | 15.3 | 17 | 1356 | 736 | 2378 | 1840 | 3 | 24.3 | 80.3 | -3 | 183.3146 | 74.61 | 71.76 | 887.9 | 34 | me¦ ms¦ ph¦ pr¦ pc¦ ss¦ sc
0.46329 | 1.509 | 54 | 36 | 108 | 15.3 | 17 | 1365 | 737 | 2394 | 1842 | 2.9 | 24.4 | 79.7 | -3 | 183.3146 | 74.62 | 71.71 | 888.2 | 33 | me¦ ms¦ ph¦ pr¦ pc¦ ss¦ sc
0.4633 | 1.512 | 54 | 36 | 109 | 15.2 | 17 | 1374 | 738 | 2368 | 1845 | 2.9 | 24.4 | 79 | -3 | 183.3157 | 74.74 | 71.73 | 888.8 | 32 | me¦ ms¦ ph¦ pr¦ pc¦ ss¦ sc
0.46331 | 1.514 | 54 | 34 | 108 | 15.2 | 17 | 1382 | 739 | 2382 | 1847 | 2.9 | 24.5 | 78.6 | -4 | 183.3144 | 74.71 | 71.72 | 888.9 | 31 | me¦ ms¦ ph¦ pr¦ pc¦ ss¦ sc
0.46332 | 1.517 | 54 | 34 | 108 | 15.2 | 17 | 1387 | 741 | 2391 | 1852 | 2.9 | 24.5 | 78.2 | -3 | 183.3146 | 74.77 | 71.75 | 888.3 | 31 | me¦ ms¦ ph¦ pr¦ pc¦ ss¦ sc
0.46333 | 1.52 | 54 | 33 | 109 | 15.2 | 17 | 1389 | 742 | 2394 | 1855 | 2.9 | 24.5 | 77.9 | -4 | 183.3145 | 74.75 | 71.75 | 888.6 | 30 | me¦ ms¦ ph¦ pr¦ pc¦ ss¦ sc
0.46334 | 1.523 | 54 | 33 | 108 | 15.2 | 17 | 1389 | 743 | 2394 | 1857 | 2.9 | 24.6 | 77.5 | -4 | 183.3148 | 74.73 | 71.71 | 889.1 | 30 | me¦ ms¦ ph¦ pr¦ pc¦ ss¦ sc
0.46336 | 1.529 | 54 | 33 | 109 | 15.2 | 17 | 1387 | 744 | 2391 | 1860 | 2.9 | 24.6 | 77.1 | -4 | 183.3145 | 74.75 | 71.73 | 888.5 | 30 | me¦ ms¦ ph¦ pr¦ pc¦ ss¦ sc
0.46337 | 1.531 | 54 | 33 | 109 | 15.3 | 17 | 1386 | 746 | 2431 | 1865 | 2.9 | 24.7 | 77 | -4 | 183.3146 | 74.74 | 71.69 | 888 | 30 | me¦ ms¦ ph¦ pr¦ pc¦ ss¦ sc
0.46338 | 1.535 | 54 | 33 | 109 | 15.3 | 17 | 1386 | 747 | 2431 | 1867 | 2.9 | 24.7 | 76.9 | -4 | 183.3146 | 74.79 | 71.72 | 888.5 | 29 | me¦ ms¦ ph¦ pr¦ pc¦ ss¦ sc
0.46339 | 1.541 | 54 | 33 | 109 | 15.4 | 17 | 1387 | 748 | 2476 | 1870 | 2.9 | 24.8 | 76.6 | -4 | 183.315 | 74.79 | 71.73 | 889 | 28 | me¦ ms¦ ph¦ pr¦ pc¦ ss¦ sc
0.4634 | 1.545 | 54 | 33 | 109 | 15.4 | 17 | 1388 | 750 | 2478 | 1875 | 3 | 24.8 | 76.6 | -4 | 183.3141 | 74.76 | 71.68 | 889 | 28 | me¦ ms¦ ph¦ pr¦ pc¦ ss¦ sc
0.46341 | 1.546 | 54 | 33 | 109 | 15.5 | 17 | 1390 | 751 | 2527 | 1877 | 2.9 | 24.9 | 76.6 | -4 | 183.3149 | 74.82 | 71.69 | 888 | 29 | me¦ ms¦ ph¦ pr¦ pc¦ ss¦ sc
0.46343 | 1.553 | 54 | 34 | 109 | 15.5 | 17 | 1390 | 752 | 2527 | 1880 | 2.9 | 24.9 | 76.8 | -4 | 183.3149 | 74.77 | 71.68 | 888.7 | 28 | me¦ ms¦ ph¦ pr¦ pc¦ ss¦ sc
0.46344 | 1.556 | 54 | 33 | 109 | 15.5 | 17 | 1389 | 753 | 2525 | 1882 | 2.9 | 25 | 76.9 | -3 | 183.3143 | 74.81 | 71.69 | 888.7 | 29 | me¦ ms¦ ph¦ pr¦ pc¦ ss¦ sc
0.46345 | 1.559 | 54 | 32 | 109 | 15.5 | 17 | 1384 | 755 | 2516 | 1887 | 2.9 | 25 | 77.2 | -3 | 183.3153 | 74.82 | 71.71 | 889.1 | 28 | me¦ ms¦ ph¦ pr¦ pc¦ ss¦ sc
0.46346 | 1.564 | 54 | 32 | 109 | 15.6 | 17 | 1376 | 756 | 2548 | 1890 | 2.9 | 25.1 | 77.3 | -4 | 183.3144 | 74.81 | 71.65 | 888.7 | 28 | me¦ ms¦ ph¦ pr¦ pc¦ ss¦ sc
0.46347 | 1.569 | 55 | 31 | 110 | 15.6 | 17 | 1363 | 757 | 2524 | 1892 | 3 | 25.1 | 77.3 | -4 | 183.3145 | 74.81 | 71.67 | 888.9 | 28 | me¦ ms¦ ph¦ pr¦ pc¦ ss¦ sc
0.46348 | 1.574 | 54 | 31 | 109 | 15.6 | 17 | 1343 | 758 | 2487 | 1895 | 2.9 | 25.2 | 77.3 | -4 | 183.3142 | 74.83 | 71.68 | 888.1 | 28 | me¦ ms¦ ph¦ pr¦ pc¦ ss¦ sc
0.4635 | 1.581 | 55 | 31 | 110 | 15.7 | 17 | 1324 | 759 | 2498 | 1897 | 2.9 | 25.2 | 77.3 | -4 | 183.3138 | 74.82 | 71.67 | 888.1 | 28 | me¦ ms¦ ph¦ pr¦ pc¦ ss¦ sc
0.46351 | 1.585 | 55 | 31 | 110 | 15.7 | 17 | 1304 | 760 | 2460 | 1900 | 2.9 | 25.3 | 77.3 | -4 | 183.3145 | 74.77 | 71.64 | 887.9 | 28 | me¦ ms¦ ph¦ pr¦ pc¦ ss¦ sc
0.46352 | 1.591 | 55 | 31 | 110 | 15.6 | 17 | 1284 | 761 | 2377 | 1902 | 2.9 | 25.3 | 77.5 | -4 | 183.3153 | 74.75 | 71.66 | 888.7 | 29 | me¦ ms¦ ph¦ pr¦ pc¦ ss¦ sc
0.46353 | 1.596 | 55 | 32 | 110 | 15.6 | 17 | 1268 | 762 | 2348 | 1905 | 3 | 25.4 | 77.7 | -4 | 183.3158 | 74.6 | 71.6 | 888.1 | 29 | me¦ ms¦ ph¦ pr¦ pc¦ ss¦ sc
0.46354 | 1.598 | 55 | 32 | 110 | 15.5 | 17 | 1253 | 763 | 2278 | 1907 | 2.9 | 25.4 | 78 | -4 | 183.3153 | 74.63 | 71.66 | 887.8 | 31 | me¦ ms¦ ph¦ pr¦ pc¦ ss¦ sc
0.46355 | 1.603 | 55 | 32 | 110 | 15.5 | 17 | 1243 | 764 | 2260 | 1910 | 2.9 | 25.5 | 78.3 | -4 | 183.3157 | 74.64 | 71.63 | 888.6 | 32 | me¦ ms¦ ph¦ pr¦ pc¦ ss¦ sc
0.46356 | 1.604 | 55 | 31 | 110 | 15.5 | 17 | 1239 | 765 | 2252 | 1912 | 2.9 | 25.5 | 78.7 | -4 | 183.3164 | 74.61 | 71.65 | 888.1 | 32 | me¦ ms¦ ph¦ pr¦ pc¦ ss¦ sc
0.46358 | 1.608 | 55 | 32 | 110 | 15.4 | 17 | 1238 | 766 | 2210 | 1915 | 2.9 | 25.6 | 78.8 | -4 | 183.3164 | 74.6 | 71.62 | 888.7 | 33 | me¦ ms¦ ph¦ pr¦ pc¦ ss¦ sc
0.46359 | 1.61 | 55 | 32 | 107 | 15.4 | 16.9 | 1241 | 767 | 2216 | 1870 | 2.9 | 25.6 | 78.9 | -4 | 183.3157 | 74.62 | 71.65 | 888.9 | 33 | me¦ ms¦ ph¦ pr¦ pc¦ ss¦ sc
0.4636 | 1.615 | 55 | 34 | 107 | 15.4 | 16.9 | 1245 | 768 | 2223 | 1873 | 2.9 | 25.7 | 79 | -3 | 183.3155 | 74.6 | 71.59 | 888.5 | 33 | me¦ ms¦ ph¦ pr¦ pc¦ ss¦ sc
0.46361 | 1.619 | 55 | 34 | 108 | 15.4 | 16.9 | 1250 | 769 | 2232 | 1875 | 2.9 | 25.7 | 79.1 | -4 | 183.3152 | 74.58 | 71.59 | 888 | 33 | me¦ ms¦ ph¦ pr¦ pc¦ ss¦ sc
0.46362 | 1.623 | 55 | 34 | 108 | 15.3 | 16.9 | 1258 | 770 | 2207 | 1878 | 2.9 | 25.8 | 79.3 | -4 | 183.3151 | 74.59 | 71.61 | 888 | 32 | me¦ ms¦ ph¦ pr¦ pc¦ ss¦ sc
0.46363 | 1.628 | 55 | 36 | 108 | 15.3 | 16.9 | 1266 | 770 | 2221 | 1878 | 2.9 | 25.8 | 79.4 | -4 | 183.3152 | 74.67 | 71.65 | 888.2 | 33 | me¦ ms¦ ph¦ pr¦ pc¦ ss¦ sc
0.46365 | 1.634 | 55 | 37 | 108 | 15.3 | 16.9 | 1277 | 771 | 2240 | 1880 | 2.9 | 25.9 | 79.7 | -4 | 183.3153 | 74.62 | 71.61 | 888 | 32 | me¦ ms¦ ph¦ pr¦ pc¦ ss¦ sc
0.46366 | 1.64 | 55 | 39 | 108 | 15.3 | 16.9 | 1288 | 772 | 2259 | 1882 | 2.9 | 25.9 | 79.7 | -4 | 183.3152 | 74.67 | 71.63 | 888.5 | 32 | me¦ ms¦ ph¦ pr¦ pc¦ ss¦ sc
0.46367 | 1.645 | 55 | 40 | 108 | 15.3 | 16.9 | 1302 | 773 | 2284 | 1885 | 2.9 | 26 | 79.7 | -4 | 183.3149 | 74.64 | 71.6 | 888.5 | 32 | me¦ ms¦ ph¦ pr¦ pc¦ ss¦ sc
0.46368 | 1.65 | 55 | 41 | 108 | 15.3 | 16.9 | 1319 | 774 | 2314 | 1887 | 2.9 | 26 | 79.9 | -3 | 183.3152 | 74.68 | 71.6 | 888.9 | 32 | me¦ ms¦ ph¦ pr¦ pc¦ ss¦ sc
0.46369 | 1.658 | 55 | 43 | 109 | 15.2 | 16.9 | 1338 | 776 | 2306 | 1892 | 2.9 | 26.1 | 79.9 | -3 | 183.3146 | 74.71 | 71.57 | 889.2 | 32 | me¦ ms¦ ph¦ pr¦ pc¦ ss¦ sc
0.46372 | 1.662 | 56 | 43 | 109 | 15.2 | 16.9 | 1371 | 777 | 2363 | 1895 | 2.9 | 26.1 | 80 | -3 | 183.315 | 74.74 | 71.61 | 888 | 30 | me¦ ms¦ ph¦ pr¦ pc¦ ss¦ sc
0.46373 | 1.669 | 56 | 44 | 109 | 15.2 | 16.9 | 1395 | 778 | 2405 | 1897 | 2.9 | 26.2 | 80.1 | -3 | 183.3158 | 74.72 | 71.6 | 888 | 30 | me¦ ms¦ ph¦ pr¦ pc¦ ss¦ sc
0.46374 | 1.673 | 56 | 45 | 109 | 15.2 | 16.9 | 1420 | 779 | 2448 | 1899 | 2.9 | 26.2 | 80.3 | -4 | 183.3151 | 74.75 | 71.59 | 887.6 | 30 | me¦ ms¦ ph¦ pr¦ pc¦ ss¦ sc
0.46375 | 1.675 | 56 | 45 | 109 | 15.3 | 16.9 | 1445 | 780 | 2535 | 1902 | 2.9 | 26.3 | 80.5 | -3 | 183.3158 | 74.78 | 71.56 | 887.6 | 30 | me¦ ms¦ ph¦ pr¦ pc¦ ss¦ sc
0.46376 | 1.68 | 56 | 46 | 109 | 15.3 | 16.9 | 1473 | 782 | 2584 | 1907 | 2.9 | 26.3 | 80.6 | -4 | 183.3156 | 74.84 | 71.62 | 887.5 | 30 | me¦ ms¦ ph¦ pr¦ pc¦ ss¦ sc
0.46377 | 1.681 | 56 | 46 | 109 | 15.3 | 16.9 | 1501 | 783 | 2633 | 1909 | 2.9 | 26.4 | 80.7 | -3 | 183.3159 | 74.82 | 71.59 | 888.8 | 29 | me¦ ms¦ ph¦ pr¦ pc¦ ss¦ sc
0.46378 | 1.684 | 56 | 47 | 109 | 15.4 | 16.9 | 1528 | 784 | 2728 | 1912 | 2.9 | 26.4 | 80.6 | -3 | 183.316 | 74.88 | 71.6 | 888 | 29 | me¦ ms¦ ph¦ pr¦ pc¦ ss¦ sc
0.4638 | 1.687 | 56 | 47 | 109 | 15.4 | 16.9 | 1557 | 786 | 2780 | 1917 | 2.9 | 26.5 | 80.5 | -3 | 183.3162 | 74.84 | 71.57 | 887.6 | 28 | me¦ ms¦ ph¦ pr¦ pc¦ ss¦ sc
0.46381 | 1.69 | 56 | 46 | 109 | 15.4 | 16.9 | 1584 | 787 | 2828 | 1919 | 3 | 26.5 | 80.4 | -3 | 183.3156 | 74.88 | 71.6 | 887.9 | 29 | me¦ ms¦ ph¦ pr¦ pc¦ ss¦ sc
0.46382 | 1.693 | 56 | 48 | 109 | 15.3 | 16.9 | 1611 | 789 | 2826 | 1924 | 2.9 | 26.6 | 80.5 | -3 | 183.3165 | 74.86 | 71.59 | 887.4 | 28 | me¦ ms¦ ph¦ pr¦ pc¦ ss¦ sc
0.46383 | 1.695 | 56 | 47 | 109 | 15.3 | 16.9 | 1637 | 790 | 2871 | 1926 | 2.9 | 26.6 | 80.3 | -3 | 183.3157 | 74.89 | 71.57 | 888.2 | 28 | me¦ ms¦ ph¦ pr¦ pc¦ ss¦ sc
0.46384 | 1.698 | 55 | 48 | 109 | 15.2 | 16.9 | 1663 | 792 | 2867 | 1931 | 2.9 | 26.7 | 80.3 | -3 | 183.3163 | 74.9 | 71.59 | 888.5 | 28 | me¦ ms¦ ph¦ pr¦ pc¦ ss¦ sc
0.46385 | 1.701 | 56 | 49 | 109 | 15.1 | 16.9 | 1691 | 793 | 2866 | 1934 | 2.9 | 26.7 | 80.3 | -3 | 183.3166 | 74.91 | 71.58 | 888.2 | 28 | me¦ ms¦ ph¦ pr¦ pc¦ ss¦ sc
0.46387 | 1.7 | 55 | 51 | 108 | 15.1 | 16.9 | 1720 | 795 | 2915 | 1939 | 2.9 | 26.8 | 80.1 | -3 | 183.3159 | 74.94 | 71.63 | 888.2 | 28 | me¦ ms¦ ph¦ pr¦ pc¦ ss¦ sc
0.46388 | 1.701 | 55 | 52 | 108 | 15.1 | 16.9 | 1751 | 797 | 2967 | 1943 | 2.9 | 26.8 | 80.1 | -3 | 183.3165 | 74.98 | 71.62 | 888.7 | 27 | me¦ ms¦ ph¦ pr¦ pc¦ ss¦ sc
0.46389 | 1.701 | 55 | 52 | 108 | 15.1 | 16.9 | 1783 | 799 | 3022 | 1948 | 3 | 26.9 | 79.9 | -3 | 183.3166 | 74.99 | 71.59 | 887.6 | 27 | me¦ ms¦ ph¦ pr¦ pc¦ ss¦ sc
0.4639 | 1.701 | 55 | 53 | 108 | 15.1 | 16.9 | 1813 | 801 | 3072 | 1953 | 2.9 | 26.9 | 79.6 | -3 | 183.317 | 74.96 | 71.57 | 888 | 27 | me¦ ms¦ ph¦ pr¦ pc¦ ss¦ sc
0.46391 | 1.699 | 55 | 54 | 108 | 15 | 16.9 | 1844 | 802 | 3073 | 1956 | 2.9 | 27 | 79.5 | -3 | 183.3169 | 74.96 | 71.57 | 888.3 | 29 | me¦ ms¦ ph¦ pr¦ pc¦ ss¦ sc
0.46392 | 1.697 | 55 | 56 | 107 | 15 | 16.9 | 1873 | 804 | 3121 | 1960 | 3 | 27 | 79.3 | -3 | 183.3163 | 74.96 | 71.57 | 888.3 | 30 | me¦ ms¦ ph¦ pr¦ pc¦ ss¦ sc
0.46394 | 1.699 | 55 | 58 | 107 | 15 | 16.9 | 1911 | 806 | 3185 | 1965 | 2.9 | 27.1 | 79.2 | -3 | 183.3144 | 74.96 | 71.59 | 887.4 | 30 | me¦ ms¦ ph¦ pr¦ pc¦ ss¦ sc
0.46395 | 1.7 | 55 | 60 | 107 | 15 | 16.9 | 1939 | 808 | 3231 | 1970 | 2.9 | 27.1 | 79.2 | -3 | 183.3155 | 74.97 | 71.56 | 887.3 | 30 | me¦ ms¦ ph¦ pr¦ pc¦ ss¦ sc
0.46396 | 1.705 | 55 | 60 | 107 | 15.1 | 16.9 | 1957 | 810 | 3316 | 1975 | 2.9 | 27.2 | 79.5 | -3 | 183.315 | 75.04 | 71.58 | 887.1 | 27 | me¦ ms¦ ph¦ pr¦ pc¦ ss¦ sc
0.46397 | 1.708 | 55 | 61 | 105 | 15.1 | 16.8 | 1971 | 813 | 3340 | 1935 | 2.9 | 27.2 | 79.9 | -3 | 183.3145 | 75 | 71.55 | 888 | 27 | me¦ ms¦ ph¦ pr¦ pc¦ ss¦ sc
0.46398 | 1.713 | 55 | 61 | 105 | 15.1 | 16.8 | 1982 | 815 | 3359 | 1940 | 2.9 | 27.3 | 80.2 | -3 | 183.3152 | 75 | 71.52 | 888.3 | 26 | me¦ ms¦ ph¦ pr¦ pc¦ ss¦ sc
0.46399 | 1.719 | 55 | 62 | 105 | 15.2 | 16.8 | 1991 | 817 | 3432 | 1945 | 2.9 | 27.3 | 80.5 | -3 | 183.3153 | 75.03 | 71.56 | 888.1 | 26 | me¦ ms¦ ph¦ pr¦ pc¦ ss¦ sc
0.464 | 1.726 | 55 | 64 | 105 | 15.2 | 16.8 | 1999 | 819 | 3446 | 1950 | 2.9 | 27.4 | 80.7 | -3 | 183.3158 | 75.01 | 71.52 | 887.6 | 26 | me¦ ms¦ ph¦ pr¦ pc¦ ss¦ sc
0.46402 | 1.729 | 55 | 64 | 105 | 15.2 | 16.8 | 2006 | 821 | 3458 | 1954 | 2.9 | 27.4 | 80.7 | -3 | 183.3151 | 75.08 | 71.58 | 887.8 | 26 | me¦ ms¦ ph¦ pr¦ pc¦ ss¦ sc
0.46403 | 1.731 | 55 | 63 | 105 | 15.2 | 16.8 | 2017 | 823 | 3477 | 1959 | 2.9 | 27.5 | 80.9 | -4 | 183.3152 | 75.05 | 71.52 | 888.2 | 26 | me¦ ms¦ ph¦ pr¦ pc¦ ss¦ sc
0.46404 | 1.736 | 55 | 64 | 105 | 15.2 | 16.8 | 2030 | 825 | 3499 | 1964 | 2.9 | 27.5 | 81 | -3 | 183.3148 | 75.08 | 71.6 | 887.1 | 26 | me¦ ms¦ ph¦ pr¦ pc¦ ss¦ sc
0.46405 | 1.74 | 55 | 63 | 105 | 15.2 | 16.8 | 2049 | 827 | 3532 | 1969 | 2.9 | 27.6 | 81.2 | -4 | 183.3149 | 75.09 | 71.54 | 887.5 | 26 | me¦ ms¦ ph¦ pr¦ pc¦ ss¦ sc
0.46406 | 1.744 | 55 | 64 | 105 | 15.2 | 16.8 | 2075 | 830 | 3577 | 1976 | 2.9 | 27.6 | 81.4 | -4 | 183.3148 | 75.14 | 71.58 | 887.6 | 26 | me¦ ms¦ ph¦ pr¦ pc¦ ss¦ sc
0.46407 | 1.748 | 55 | 64 | 106 | 15.2 | 16.8 | 2105 | 832 | 3629 | 1980 | 2.9 | 27.6 | 81.5 | -4 | 183.3146 | 75.06 | 71.53 | 888.2 | 25 | me¦ ms¦ ph¦ pr¦ pc¦ ss¦ sc
0.46409 | 1.751 | 55 | 63 | 105 | 15.2 | 16.8 | 2140 | 834 | 3689 | 1985 | 2.9 | 27.7 | 81.5 | -4 | 183.3152 | 75 | 71.57 | 887.5 | 25 | me¦ ms¦ ph¦ pr¦ pc¦ ss¦ sc
0.4641 | 1.755 | 55 | 63 | 106 | 15.2 | 16.8 | 2180 | 837 | 3758 | 1992 | 2.9 | 27.7 | 81.7 | -4 | 183.3154 | 75.04 | 71.53 | 888 | 27 | me¦ ms¦ ph¦ pr¦ pc¦ ss¦ sc
0.46411 | 1.756 | 55 | 63 | 105 | 15.2 | 16.8 | 2222 | 839 | 3831 | 1997 | 2.9 | 27.8 | 81.8 | -4 | 183.3156 | 75.09 | 71.57 | 888.1 | 27 | me¦ ms¦ ph¦ pr¦ pc¦ ss¦ sc
0.46412 | 1.759 | 55 | 62 | 106 | 15.2 | 16.8 | 2266 | 842 | 3906 | 2004 | 3 | 27.8 | 82 | -4 | 183.3158 | 75.09 | 71.53 | 887.1 | 26 | me¦ ms¦ ph¦ pr¦ pc¦ ss¦ sc
0.46413 | 1.758 | 55 | 61 | 105 | 15.1 | 16.8 | 2312 | 844 | 3918 | 2009 | 2.9 | 27.9 | 82.1 | -4 | 183.3162 | 75.13 | 71.54 | 887.1 | 26 | me¦ ms¦ ph¦ pr¦ pc¦ ss¦ sc
0.46414 | 1.762 | 55 | 61 | 105 | 15 | 16.8 | 2362 | 847 | 3936 | 2016 | 2.9 | 27.9 | 82.4 | -4 | 183.3161 | 75.13 | 71.56 | 887.7 | 25 | me¦ ms¦ ph¦ pr¦ pc¦ ss¦ sc
0.46416 | 1.762 | 55 | 59 | 105 | 15 | 16.8 | 2416 | 850 | 4026 | 2023 | 3 | 28 | 82.4 | -4 | 183.3157 | 75.13 | 71.54 | 887.1 | 25 | me¦ ms¦ ph¦ pr¦ pc¦ ss¦ sc
0.46417 | 1.764 | 55 | 58 | 105 | 14.9 | 16.8 | 2475 | 852 | 4057 | 2028 | 2.9 | 28 | 82.5 | -4 | 183.3139 | 75.13 | 71.54 | 888 | 27 | me¦ ms¦ ph¦ pr¦ pc¦ ss¦ sc
0.46418 | 1.764 | 55 | 57 | 105 | 14.9 | 16.8 | 2537 | 855 | 4159 | 2035 | 2.9 | 28.1 | 84.1 | -4 | 183.3157 | 75.13 | 71.54 | 886.9 | 28 | me¦ ms¦ ph¦ pr¦ pc¦ ss¦ sc
0.46419 | 1.764 | 55 | 55 | 105 | 14.9 | 16.8 | 2600 | 858 | 4262 | 2042 | 2.9 | 28.1 | 85.2 | -4 | 183.3157 | 75.12 | 71.52 | 887.1 | 28 | me¦ ms¦ ph¦ pr¦ pc¦ ss¦ sc
0.4642 | 1.763 | 55 | 53 | 104 | 14.9 | 16.8 | 2677 | 861 | 4388 | 2050 | 2.9 | 28.2 | 86 | -4 | 183.3178 | 74.93 | 71.55 | 887.8 | 27 | me¦ ms¦ ph¦ pr¦ pc¦ ss¦ sc
0.46421 | 1.761 | 54 | 51 | 104 | 14.9 | 16.8 | 2731 | 865 | 4477 | 2059 | 2.9 | 28.2 | 86.4 | -4 | 183.3174 | 75.05 | 71.56 | 888 | 29 | me¦ ms¦ ph¦ pr¦ pc¦ ss¦ sc
0.46422 | 1.759 | 54 | 49 | 104 | 15 | 16.8 | 2783 | 868 | 4638 | 2066 | 3 | 28.3 | 86.7 | -4 | 183.3177 | 75.1 | 71.51 | 887.4 | 28 | me¦ ms¦ ph¦ pr¦ pc¦ ss¦ sc
0.46424 | 1.761 | 54 | 49 | 104 | 15 | 16.8 | 2829 | 871 | 4715 | 2073 | 2.9 | 28.3 | 86.4 | -4 | 183.3168 | 75.2 | 71.53 | 887.1 | 26 | me¦ ms¦ ph¦ pr¦ pc¦ ss¦ sc
0.46425 | 1.767 | 54 | 49 | 104 | 15 | 16.8 | 2869 | 875 | 4781 | 2083 | 2.9 | 28.4 | 86.2 | -4 | 183.3159 | 75.17 | 71.49 | 886.7 | 25 | me¦ ms¦ ph¦ pr¦ pc¦ ss¦ sc
0.46426 | 1.771 | 54 | 50 | 104 | 15 | 16.8 | 2907 | 878 | 4845 | 2090 | 2.9 | 28.4 | 86 | -4 | 183.3156 | 75.27 | 71.54 | 887.6 | 25 | me¦ ms¦ ph¦ pr¦ pc¦ ss¦ sc
0.46427 | 1.776 | 54 | 50 | 104 | 15 | 16.8 | 2941 | 882 | 4901 | 2100 | 2.9 | 28.5 | 86 | -4 | 183.3157 | 75.3 | 71.53 | 887.7 | 24 | me¦ ms¦ ph¦ pr¦ pc¦ ss¦ sc
0.46428 | 1.778 | 54 | 50 | 104 | 15 | 16.8 | 2968 | 886 | 4946 | 2109 | 3 | 28.5 | 85.8 | -4 | 183.3155 | 75.36 | 71.56 | 887.6 | 23 | me¦ ms¦ ph¦ pr¦ pc¦ ss¦ sc
0.46429 | 1.783 | 54 | 50 | 104 | 15.1 | 16.8 | 2994 | 889 | 5074 | 2116 | 2.9 | 28.6 | 85.5 | -4 | 183.3153 | 75.3 | 71.5 | 886.9 | 22 | me¦ ms¦ ph¦ pr¦ pc¦ ss¦ sc
0.46431 | 1.79 | 55 | 51 | 104 | 15.1 | 16.8 | 3015 | 893 | 5110 | 2126 | 2.9 | 28.6 | 85.6 | -4 | 183.3155 | 75.28 | 71.47 | 886.6 | 22 | me¦ ms¦ ph¦ pr¦ pc¦ ss¦ sc
0.46432 | 1.792 | 54 | 51 | 104 | 15.1 | 16.8 | 3035 | 896 | 5144 | 2133 | 3 | 28.7 | 85.5 | -4 | 183.3157 | 75.29 | 71.51 | 886.5 | 22 | me¦ ms¦ ph¦ pr¦ pc¦ ss¦ sc
0.46433 | 1.796 | 55 | 50 | 104 | 15.2 | 16.8 | 3051 | 900 | 5260 | 2142 | 2.9 | 28.7 | 85.2 | -4 | 183.3154 | 75.32 | 71.47 | 886.7 | 22 | me¦ ms¦ ph¦ pr¦ pc¦ ss¦ sc
0.46434 | 1.797 | 54 | 49 | 104 | 15.2 | 16.8 | 3062 | 904 | 5279 | 2152 | 2.9 | 28.8 | 85 | -4 | 183.3171 | 75.3 | 71.47 | 887.6 | 22 | me¦ ms¦ ph¦ pr¦ pc¦ ss¦ sc
0.46435 | 1.799 | 54 | 48 | 102 | 15.2 | 16.7 | 3068 | 907 | 5289 | 2109 | 2.9 | 28.8 | 84.7 | -4 | 183.317 | 75.29 | 71.48 | 887.2 | 22 | me¦ ms¦ ph¦ pr¦ pc¦ ss¦ sc
0.46436 | 1.801 | 54 | 47 | 102 | 15.2 | 16.7 | 3070 | 911 | 5293 | 2118 | 2.9 | 28.9 | 84.5 | -4 | 183.3174 | 75.27 | 71.43 | 887 | 22 | me¦ ms¦ ph¦ pr¦ pc¦ ss¦ sc
0.46437 | 1.802 | 54 | 45 | 102 | 15.2 | 16.7 | 3071 | 915 | 5294 | 2127 | 3 | 28.9 | 84.3 | -4 | 183.3181 | 75.3 | 71.5 | 887.7 | 22 | me¦ ms¦ ph¦ pr¦ pc¦ ss¦ sc
0.46439 | 1.803 | 54 | 43 | 101 | 15.2 | 16.7 | 3073 | 918 | 5298 | 2134 | 3 | 29 | 84 | -4 | 183.317 | 75.29 | 71.49 | 887.5 | 22 | me¦ ms¦ ph¦ pr¦ pc¦ ss¦ sc
0.4644 | 1.804 | 54 | 42 | 101 | 15.3 | 16.7 | 3075 | 922 | 5394 | 2144 | 2.9 | 29 | 83.6 | -4 | 183.3171 | 75.31 | 71.49 | 887 | 22 | me¦ ms¦ ph¦ pr¦ pc¦ ss¦ sc
0.46441 | 1.805 | 54 | 41 | 101 | 15.4 | 16.7 | 3079 | 926 | 5498 | 2153 | 2.9 | 29.1 | 83.3 | -4 | 183.3172 | 75.27 | 71.47 | 887.7 | 22 | me¦ ms¦ ph¦ pr¦ pc¦ ss¦ sc
0.46442 | 1.811 | 54 | 41 | 101 | 15.5 | 16.7 | 3083 | 929 | 5605 | 2160 | 2.9 | 29.1 | 83.2 | -4 | 183.317 | 75.24 | 71.45 | 887.5 | 23 | me¦ ms¦ ph¦ pr¦ pc¦ ss¦ sc
0.46443 | 1.815 | 54 | 42 | 101 | 15.5 | 16.7 | 3085 | 933 | 5609 | 2169 | 2.9 | 29.2 | 83.1 | -4 | 183.3156 | 75.28 | 71.46 | 887.1 | 23 | me¦ ms¦ ph¦ pr¦ pc¦ ss¦ sc
0.46444 | 1.819 | 54 | 41 | 101 | 15.5 | 16.7 | 3089 | 937 | 5616 | 2179 | 2.9 | 29.2 | 83 | -4 | 183.3155 | 75.26 | 71.47 | 887.2 | 23 | me¦ ms¦ ph¦ pr¦ pc¦ ss¦ sc
0.46446 | 1.826 | 54 | 43 | 102 | 15.5 | 16.7 | 3093 | 940 | 5623 | 2186 | 3 | 29.3 | 83.3 | -4 | 183.3153 | 75.21 | 71.42 | 887.4 | 23 | me¦ ms¦ ph¦ pr¦ pc¦ ss¦ sc
0.46447 | 1.831 | 54 | 44 | 102 | 15.4 | 16.7 | 3099 | 944 | 5533 | 2195 | 2.9 | 29.3 | 83.6 | -4 | 183.3163 | 75.23 | 71.43 | 887 | 23 | me¦ ms¦ ph¦ pr¦ pc¦ ss¦ sc
0.46448 | 1.834 | 54 | 44 | 102 | 15.4 | 16.7 | 3110 | 947 | 5553 | 2202 | 2.9 | 29.4 | 83.8 | -4 | 183.3162 | 75.23 | 71.46 | 886.6 | 23 | me¦ ms¦ ph¦ pr¦ pc¦ ss¦ sc
0.46449 | 1.839 | 55 | 44 | 102 | 15.3 | 16.7 | 3124 | 951 | 5480 | 2211 | 2.9 | 29.4 | 85.5 | -4 | 183.3165 | 75.14 | 71.4 | 887.5 | 23 | me¦ ms¦ ph¦ pr¦ pc¦ ss¦ sc
0.4645 | 1.84 | 55 | 44 | 102 | 15.3 | 16.7 | 3142 | 955 | 5512 | 2220 | 2.9 | 29.4 | 86.8 | -4 | 183.3181 | 75.18 | 71.47 | 887.3 | 24 | me¦ ms¦ ph¦ pr¦ pc¦ ss¦ sc
0.46451 | 1.842 | 54 | 44 | 102 | 15.3 | 16.7 | 3162 | 958 | 5547 | 2227 | 2.9 | 29.5 | 87.9 | -4 | 183.3177 | 75.17 | 71.46 | 887.4 | 25 | me¦ ms¦ ph¦ pr¦ pc¦ ss¦ sc
0.46454 | 1.84 | 54 | 42 | 102 | 15.3 | 16.7 | 3185 | 962 | 5587 | 2237 | 2.9 | 29.5 | 88.6 | -4 | 183.3191 | 75.19 | 71.44 | 887.6 | 25 | me¦ ms¦ ph¦ pr¦ pc¦ ss¦ sc
0.46455 | 1.841 | 54 | 42 | 101 | 15.4 | 16.7 | 3218 | 966 | 5746 | 2246 | 2.9 | 29.6 | 88.5 | -4 | 183.3187 | 75.3 | 71.45 | 887.4 | 23 | me¦ ms¦ ph¦ pr¦ pc¦ ss¦ sc
0.46456 | 1.843 | 54 | 43 | 101 | 15.4 | 16.7 | 3237 | 969 | 5780 | 2253 | 2.9 | 29.7 | 87.9 | -4 | 183.3187 | 75.34 | 71.44 | 888 | 22 | me¦ ms¦ ph¦ pr¦ pc¦ ss¦ sc
0.46457 | 1.849 | 54 | 44 | 101 | 15.4 | 16.7 | 3251 | 973 | 5805 | 2262 | 2.9 | 29.7 | 87.3 | -4 | 183.3172 | 75.32 | 71.42 | 887.3 | 21 | me¦ ms¦ ph¦ pr¦ pc¦ ss¦ sc
0.46458 | 1.853 | 54 | 45 | 101 | 15.5 | 16.7 | 3261 | 977 | 5929 | 2272 | 2.9 | 29.8 | 87.6 | -4 | 183.3166 | 75.34 | 71.42 | 887.2 | 21 | me¦ ms¦ ph¦ pr¦ pc¦ ss¦ sc
0.46459 | 1.858 | 54 | 47 | 102 | 15.5 | 16.7 | 3269 | 981 | 5943 | 2281 | 2.9 | 29.8 | 88.7 | -4 | 183.3163 | 75.31 | 71.41 | 886.8 | 21 | me¦ ms¦ ph¦ pr¦ pc¦ ss¦ sc
0.46461 | 1.861 | 54 | 48 | 101 | 15.5 | 16.7 | 3277 | 984 | 5958 | 2288 | 2.9 | 29.9 | 89.5 | -4 | 183.3182 | 75.25 | 71.4 | 886.8 | 22 | me¦ ms¦ ph¦ pr¦ pc¦ ss¦ sc
0.46462 | 1.865 | 54 | 50 | 102 | 15.4 | 16.7 | 3285 | 988 | 5866 | 2297 | 2.9 | 29.9 | 90 | -4 | 183.3172 | 75.18 | 71.38 | 887 | 23 | me¦ ms¦ ph¦ pr¦ pc¦ ss¦ sc
0.46463 | 1.87 | 54 | 51 | 102 | 15.4 | 16.7 | 3295 | 992 | 5883 | 2306 | 2.9 | 30 | 90.3 | -4 | 183.318 | 75.2 | 71.4 | 887 | 24 | me¦ ms¦ ph¦ pr¦ pc¦ ss¦ sc
0.46464 | 1.872 | 54 | 51 | 102 | 15.3 | 16.7 | 3310 | 996 | 5807 | 2316 | 2.9 | 30 | 89.8 | -4 | 183.3183 | 75.24 | 71.4 | 887.6 | 24 | me¦ ms¦ ph¦ pr¦ pc¦ ss¦ sc
0.46465 | 1.871 | 54 | 50 | 101 | 15.3 | 16.7 | 3329 | 1000 | 5840 | 2325 | 3 | 30.1 | 89 | -4 | 183.3178 | 75.24 | 71.4 | 887.6 | 23 | me¦ ms¦ ph¦ pr¦ pc¦ ss¦ sc
0.46466 | 1.87 | 54 | 48 | 101 | 15.2 | 16.7 | 3354 | 1003 | 5782 | 2332 | 2.9 | 30.1 | 88.7 | -4 | 183.3178 | 75.24 | 71.4 | 887 | 23 | me¦ ms¦ ph¦ pr¦ pc¦ ss¦ sc
0.46468 | 1.874 | 54 | 48 | 101 | 15.2 | 16.7 | 3400 | 1007 | 5862 | 2341 | 2.9 | 30.2 | 90.3 | -4 | 183.3159 | 75.27 | 71.39 | 887 | 23 | me¦ ms¦ ph¦ pr¦ pc¦ ss¦ sc
0.46469 | 1.88 | 54 | 48 | 101 | 15.2 | 16.7 | 3441 | 1011 | 5932 | 2351 | 2.9 | 30.2 | 90.7 | -4 | 183.3167 | 74.92 | 71.38 | 886.8 | 23 | me¦ ms¦ ph¦ pr¦ pc¦ ss¦ sc
0.4647 | 1.886 | 54 | 48 | 101 | 15.2 | 16.7 | 3473 | 1015 | 5987 | 2360 | 2.9 | 30.3 | 90.9 | -4 | 183.3177 | 74.76 | 71.36 | 886.6 | 28 | me¦ ms¦ ph¦ pr¦ pc¦ ss¦ sc
0.46471 | 1.891 | 54 | 48 | 102 | 15.3 | 16.7 | 3498 | 1019 | 6136 | 2369 | 2.9 | 30.3 | 90.9 | -3 | 183.3167 | 74.71 | 71.38 | 886.4 | 31 | me¦ ms¦ ph¦ pr¦ pc¦ ss¦ sc
0.46472 | 1.899 | 54 | 50 | 102 | 15.4 | 16.7 | 3512 | 1023 | 6271 | 2379 | 2.9 | 30.4 | 91.1 | -3 | 183.3166 | 74.64 | 71.38 | 886.6 | 33 | me¦ ms¦ ph¦ pr¦ pc¦ ss¦ sc
0.46473 | 1.906 | 55 | 51 | 102 | 15.5 | 16.7 | 3516 | 1027 | 6392 | 2388 | 2.9 | 30.4 | 92 | -4 | 183.3171 | 74.54 | 71.37 | 887.1 | 34 | me¦ ms¦ ph¦ pr¦ pc¦ ss¦ sc
0.46475 | 1.915 | 55 | 52 | 102 | 15.6 | 16.7 | 3507 | 1031 | 6494 | 2397 | 2.9 | 30.5 | 92.5 | -4 | 183.3168 | 74.45 | 71.34 | 886.7 | 35 | me¦ ms¦ ph¦ pr¦ pc¦ ss¦ sc
0.46476 | 1.92 | 55 | 53 | 103 | 15.6 | 16.7 | 3488 | 1035 | 6459 | 2406 | 2.9 | 30.5 | 92.4 | -4 | 183.3175 | 74.44 | 71.37 | 886.7 | 37 | me¦ ms¦ ph¦ pr¦ pc¦ ss¦ sc
0.46477 | 1.929 | 55 | 54 | 103 | 15.6 | 16.7 | 3462 | 1039 | 6411 | 2416 | 2.9 | 30.6 | 91.9 | -4 | 183.3169 | 74.41 | 71.34 | 887.3 | 38 | me¦ ms¦ ph¦ pr¦ pc¦ ss¦ sc
0.46478 | 1.934 | 55 | 55 | 103 | 15.6 | 16.7 | 3435 | 1043 | 6361 | 2425 | 2.9 | 30.6 | 91.6 | -4 | 183.3177 | 74.45 | 71.32 | 887.3 | 38 | me¦ ms¦ ph¦ pr¦ pc¦ ss¦ sc
0.46479 | 1.945 | 55 | 57 | 103 | 15.5 | 16.7 | 3409 | 1047 | 6198 | 2434 | 2.9 | 30.7 | 92.3 | -4 | 183.3166 | 74.49 | 71.31 | 887.3 | 37 | me¦ ms¦ ph¦ pr¦ pc¦ ss¦ sc
0.4648 | 1.951 | 55 | 58 | 104 | 15.5 | 16.7 | 3389 | 1050 | 6161 | 2441 | 2.9 | 30.7 | 92.9 | -4 | 183.3166 | 74.52 | 71.28 | 886.1 | 36 | me¦ ms¦ ph¦ pr¦ pc¦ ss¦ sc
0.46481 | 1.961 | 56 | 60 | 104 | 15.5 | 16.7 | 3376 | 1054 | 6138 | 2451 | 2.9 | 30.8 | 93.1 | -4 | 183.3169 | 74.54 | 71.33 | 887.1 | 35 | me¦ ms¦ ph¦ pr¦ pc¦ ss¦ sc
0.46483 | 1.967 | 56 | 63 | 104 | 15.6 | 16.7 | 3367 | 1058 | 6235 | 2460 | 2.9 | 30.8 | 93.1 | -4 | 183.3184 | 74.5 | 71.29 | 886.8 | 35 | me¦ ms¦ ph¦ pr¦ pc¦ ss¦ sc
0.46484 | 1.973 | 56 | 63 | 104 | 15.6 | 16.7 | 3361 | 1061 | 6224 | 2467 | 2.9 | 30.9 | 92.8 | -4 | 183.3182 | 74.62 | 71.3 | 886.6 | 35 | me¦ ms¦ ph¦ pr¦ pc¦ ss¦ sc
0.46485 | 1.98 | 56 | 65 | 104 | 15.6 | 16.7 | 3354 | 1065 | 6211 | 2476 | 2.9 | 30.9 | 92.2 | -4 | 183.3184 | 74.69 | 71.3 | 886.7 | 34 | me¦ ms¦ ph¦ pr¦ pc¦ ss¦ sc
0.46486 | 1.987 | 56 | 67 | 105 | 15.6 | 16.7 | 3348 | 1069 | 6200 | 2486 | 2.9 | 30.9 | 91.6 | -4 | 183.3171 | 74.85 | 71.28 | 886.7 | 32 | me¦ ms¦ ph¦ pr¦ pc¦ ss¦ sc
0.46487 | 1.996 | 56 | 70 | 105 | 15.5 | 16.7 | 3344 | 1072 | 6080 | 2493 | 2.9 | 31 | 91.5 | -4 | 183.3168 | 74.81 | 71.21 | 886.9 | 30 | me¦ ms¦ ph¦ pr¦ pc¦ ss¦ sc
0.46488 | 2.005 | 56 | 72 | 105 | 15.5 | 16.7 | 3340 | 1076 | 6072 | 2502 | 2.9 | 31 | 91.2 | -4 | 183.3175 | 74.93 | 71.26 | 887.1 | 29 | me¦ ms¦ ph¦ pr¦ pc¦ ss¦ sc
0.4649 | 2.017 | 57 | 76 | 106 | 15.5 | 16.7 | 3342 | 1079 | 6076 | 2509 | 2.9 | 31.1 | 90.7 | -4 | 183.3151 | 74.94 | 71.26 | 886.7 | 28 | me¦ ms¦ ph¦ pr¦ pc¦ ss¦ sc
0.46491 | 2.027 | 57 | 80 | 106 | 15.5 | 16.7 | 3345 | 1083 | 6081 | 2518 | 2.9 | 31.1 | 90.3 | -4 | 183.3168 | 75 | 71.29 | 886.1 | 27 | me¦ ms¦ ph¦ pr¦ pc¦ ss¦ sc
0.46492 | 2.035 | 57 | 83 | 104 | 15.5 | 16.6 | 3349 | 1087 | 6089 | 2470 | 2.9 | 31.2 | 89.7 | -4 | 183.3155 | 74.99 | 71.27 | 886 | 26 | me¦ ms¦ ph¦ pr¦ pc¦ ss¦ sc
0.46493 | 2.043 | 57 | 85 | 104 | 15.5 | 16.6 | 3355 | 1090 | 6100 | 2477 | 2.9 | 31.2 | 89.3 | -4 | 183.3166 | 74.98 | 71.23 | 886 | 26 | me¦ ms¦ ph¦ pr¦ pc¦ ss¦ sc
0.46494 | 2.052 | 57 | 86 | 104 | 15.5 | 16.6 | 3359 | 1094 | 6107 | 2486 | 2.9 | 31.3 | 89 | -4 | 183.316 | 75.09 | 71.27 | 885.9 | 26 | me¦ ms¦ ph¦ pr¦ pc¦ ss¦ sc
0.46495 | 2.063 | 58 | 88 | 105 | 15.5 | 16.6 | 3362 | 1097 | 6112 | 2493 | 2.9 | 31.3 | 88.6 | -4 | 183.3168 | 75.06 | 71.25 | 885.9 | 25 | me¦ ms¦ ph¦ pr¦ pc¦ ss¦ sc
0.46497 | 2.069 | 57 | 88 | 105 | 15.6 | 16.6 | 3365 | 1101 | 6231 | 2502 | 3 | 31.4 | 88.2 | -4 | 183.3159 | 75.08 | 71.27 | 886.4 | 25 | me¦ ms¦ ph¦ pr¦ pc¦ ss¦ sc
0.46498 | 2.078 | 58 | 90 | 105 | 15.6 | 16.6 | 3367 | 1104 | 6235 | 2509 | 2.9 | 31.4 | 87.9 | -4 | 183.3146 | 75.08 | 71.3 | 886.4 | 24 | me¦ ms¦ ph¦ pr¦ pc¦ ss¦ sc
0.46499 | 2.087 | 58 | 91 | 106 | 15.6 | 16.6 | 3370 | 1108 | 6240 | 2518 | 2.9 | 31.5 | 87.6 | -4 | 183.3142 | 75.09 | 71.28 | 885.9 | 24 | me¦ ms¦ ph¦ pr¦ pc¦ ss¦ sc
0.465 | 2.099 | 58 | 93 | 106 | 15.6 | 16.6 | 3374 | 1111 | 6248 | 2525 | 2.9 | 31.5 | 87.5 | -4 | 183.3144 | 75.06 | 71.24 | 886.3 | 24 | me¦ ms¦ ph¦ pr¦ pc¦ ss¦ sc
0.46501 | 2.109 | 58 | 95 | 106 | 15.6 | 16.6 | 3378 | 1115 | 6255 | 2534 | 2.9 | 31.6 | 87.5 | -4 | 183.3135 | 75.09 | 71.26 | 886.8 | 25 | me¦ ms¦ ph¦ pr¦ pc¦ ss¦ sc
0.46502 | 2.12 | 59 | 98 | 107 | 15.6 | 16.6 | 3381 | 1118 | 6261 | 2540 | 2.9 | 31.6 | 87.6 | -3 | 183.3128 | 75.15 | 71.29 | 886.4 | 25 | me¦ ms¦ ph¦ pr¦ pc¦ ss¦ sc
0.46503 | 2.131 | 59 | 101 | 107 | 15.7 | 16.6 | 3383 | 1122 | 6383 | 2550 | 2.9 | 31.7 | 88.3 | -3 | 183.3127 | 75.12 | 71.27 | 885.7 | 24 | me¦ ms¦ ph¦ pr¦ pc¦ ss¦ sc
0.46505 | 2.142 | 59 | 103 | 108 | 15.7 | 16.6 | 3382 | 1125 | 6381 | 2556 | 2.9 | 31.7 | 89.8 | -3 | 183.3132 | 75 | 71.24 | 886.3 | 24 | me¦ ms¦ ph¦ pr¦ pc¦ ss¦ sc
0.46506 | 2.151 | 59 | 105 | 108 | 15.7 | 16.6 | 3379 | 1129 | 6375 | 2565 | 3 | 31.8 | 91 | -3 | 183.3134 | 75.01 | 71.24 | 885.8 | 25 | me¦ ms¦ ph¦ pr¦ pc¦ ss¦ sc
0.46507 | 2.159 | 59 | 107 | 108 | 15.7 | 16.6 | 3371 | 1132 | 6360 | 2572 | 3 | 31.8 | 92 | -3 | 183.3141 | 75.09 | 71.26 | 885.5 | 26 | me¦ ms¦ ph¦ pr¦ pc¦ ss¦ sc
0.46508 | 2.167 | 59 | 110 | 108 | 15.6 | 16.6 | 3362 | 1136 | 6225 | 2581 | 3 | 31.9 | 92.3 | -2 | 183.3144 | 75.18 | 71.21 | 885.5 | 26 | me¦ ms¦ ph¦ pr¦ pc¦ ss¦ sc
0.46509 | 2.172 | 59 | 111 | 108 | 15.6 | 16.6 | 3354 | 1139 | 6211 | 2588 | 2.9 | 31.9 | 92 | -3 | 183.315 | 75.31 | 71.23 | 885.7 | 24 | me¦ ms¦ ph¦ pr¦ pc¦ ss¦ sc
0.4651 | 2.178 | 59 | 112 | 108 | 15.5 | 16.6 | 3351 | 1142 | 6092 | 2595 | 3 | 32 | 91.3 | -3 | 183.3136 | 75.36 | 71.26 | 886.3 | 22 | me¦ ms¦ ph¦ pr¦ pc¦ ss¦ sc
0.46512 | 2.18 | 59 | 111 | 109 | 15.5 | 16.6 | 3356 | 1146 | 6101 | 2604 | 2.9 | 32 | 90.7 | -3 | 183.3146 | 75.36 | 71.26 | 885.5 | 20 | me¦ ms¦ ph¦ pr¦ pc¦ ss¦ sc
0.46513 | 2.185 | 59 | 111 | 108 | 15.5 | 16.6 | 3365 | 1149 | 6118 | 2611 | 2.9 | 32.1 | 90.3 | -3 | 183.3116 | 75.36 | 71.26 | 885.3 | 25 | me¦ ms¦ ph¦ pr¦ pc¦ ss¦ sc
0.46515 | 2.195 | 59 | 113 | 109 | 15.4 | 16.6 | 3405 | 1153 | 6080 | 2620 | 2.9 | 32.2 | 92.4 | -3 | 183.3107 | 75.33 | 71.19 | 885.7 | 26 | me¦ ms¦ ph¦ pr¦ pc¦ ss¦ sc
0.46516 | 2.204 | 60 | 114 | 109 | 15.4 | 16.6 | 3422 | 1156 | 6110 | 2627 | 2.9 | 32.2 | 92.7 | -3 | 183.3122 | 75.32 | 71.21 | 885.7 | 24 | me¦ ms¦ ph¦ pr¦ pc¦ ss¦ sc
0.46517 | 2.215 | 60 | 116 | 109 | 15.4 | 16.6 | 3460 | 1160 | 6178 | 2636 | 2.9 | 32.3 | 93.3 | -3 | 183.3117 | 75.37 | 71.21 | 885.9 | 21 | me¦ ms¦ ph¦ pr¦ pc¦ ss¦ sc
0.46519 | 2.224 | 60 | 117 | 110 | 15.4 | 16.6 | 3487 | 1163 | 6226 | 2643 | 2.9 | 32.3 | 93 | -3 | 183.3123 | 75.41 | 71.22 | 885.7 | 20 | me¦ ms¦ ph¦ pr¦ pc¦ ss¦ sc
0.4652 | 2.233 | 60 | 119 | 110 | 15.3 | 16.6 | 3515 | 1167 | 6166 | 2652 | 2.9 | 32.4 | 92.2 | -3 | 183.3122 | 75.37 | 71.18 | 885.8 | 19 | me¦ ms¦ ph¦ pr¦ pc¦ ss¦ sc
0.46521 | 2.245 | 60 | 122 | 110 | 15.2 | 16.6 | 3547 | 1170 | 6115 | 2659 | 2.9 | 32.4 | 91.5 | -3 | 183.3107 | 75.45 | 71.21 | 886.2 | 19 | me¦ ms¦ ph¦ pr¦ pc¦ ss¦ sc
0.46522 | 2.256 | 61 | 125 | 111 | 15.2 | 16.6 | 3582 | 1174 | 6175 | 2668 | 2.9 | 32.5 | 90.9 | -4 | 183.3104 | 75.34 | 71.2 | 886 | 19 | me¦ ms¦ ph¦ pr¦ pc¦ ss¦ sc
0.46523 | 2.269 | 61 | 129 | 111 | 15.1 | 16.6 | 3620 | 1178 | 6135 | 2677 | 2.9 | 32.5 | 90.5 | -4 | 183.31 | 75.4 | 71.2 | 886.1 | 19 | me¦ ms¦ ph¦ pr¦ pc¦ ss¦ sc
0.46524 | 2.281 | 61 | 133 | 111 | 15.1 | 16.6 | 3665 | 1181 | 6211 | 2684 | 2.9 | 32.6 | 90.1 | -4 | 183.3098 | 75.36 | 71.19 | 885.9 | 19 | me¦ ms¦ ph¦ pr¦ pc¦ ss¦ sc
0.46525 | 2.288 | 61 | 134 | 112 | 15.1 | 16.6 | 3713 | 1185 | 6293 | 2693 | 3 | 32.6 | 89.6 | -4 | 183.3125 | 75.39 | 71.2 | 885.9 | 19 | me¦ ms¦ ph¦ pr¦ pc¦ ss¦ sc
0.46527 | 2.295 | 61 | 134 | 112 | 15.1 | 16.6 | 3764 | 1189 | 6379 | 2702 | 3 | 32.6 | 89 | -4 | 183.3109 | 75.37 | 71.19 | 885.4 | 19 | me¦ ms¦ ph¦ pr¦ pc¦ ss¦ sc
0.46528 | 2.303 | 61 | 135 | 112 | 15.2 | 16.6 | 3814 | 1193 | 6575 | 2711 | 2.9 | 32.7 | 88.8 | -4 | 183.3106 | 75.33 | 71.18 | 885.4 | 19 | me¦ ms¦ ph¦ pr¦ pc¦ ss¦ sc
0.46529 | 2.311 | 62 | 136 | 113 | 15.3 | 16.6 | 3861 | 1197 | 6773 | 2720 | 2.9 | 32.7 | 88.4 | -4 | 183.311 | 75.38 | 71.19 | 885.3 | 20 | me¦ ms¦ ph¦ pr¦ pc¦ ss¦ sc
0.4653 | 2.318 | 62 | 138 | 113 | 15.4 | 16.6 | 3900 | 1201 | 6964 | 2729 | 2.9 | 32.8 | 88.3 | -3 | 183.311 | 75.35 | 71.19 | 886.3 | 20 | me¦ ms¦ ph¦ pr¦ pc¦ ss¦ sc
0.46531 | 2.326 | 62 | 139 | 113 | 15.4 | 16.6 | 3934 | 1205 | 7025 | 2738 | 2.9 | 32.8 | 88.1 | -3 | 183.3104 | 75.34 | 71.17 | 886 | 20 | me¦ ms¦ ph¦ pr¦ pc¦ ss¦ sc
0.46532 | 2.335 | 62 | 140 | 113 | 15.4 | 16.6 | 3961 | 1209 | 7073 | 2747 | 2.9 | 32.9 | 88 | -3 | 183.3097 | 75.3 | 71.18 | 885.3 | 20 | me¦ ms¦ ph¦ pr¦ pc¦ ss¦ sc
0.46534 | 2.342 | 62 | 141 | 113 | 15.3 | 16.6 | 3983 | 1213 | 6987 | 2756 | 2.9 | 32.9 | 87.8 | -3 | 183.3107 | 75.31 | 71.18 | 885.5 | 21 | me¦ ms¦ ph¦ pr¦ pc¦ ss¦ sc
0.46535 | 2.348 | 62 | 144 | 113 | 15.3 | 16.6 | 4004 | 1218 | 7024 | 2768 | 2.9 | 33 | 87.6 | -3 | 183.31 | 75.27 | 71.18 | 885.7 | 21 | me¦ ms¦ ph¦ pr¦ pc¦ ss¦ sc
0.46536 | 2.356 | 62 | 146 | 114 | 15.2 | 16.6 | 4027 | 1222 | 6943 | 2777 | 2.9 | 33 | 87.5 | -3 | 183.3108 | 75.28 | 71.2 | 885.9 | 21 | me¦ ms¦ ph¦ pr¦ pc¦ ss¦ sc
0.46537 | 2.365 | 62 | 148 | 114 | 15.3 | 16.6 | 4049 | 1226 | 7103 | 2786 | 3 | 33.1 | 87.4 | -3 | 183.3109 | 75.24 | 71.2 | 886.1 | 22 | me¦ ms¦ ph¦ pr¦ pc¦ ss¦ sc
0.46538 | 2.371 | 63 | 148 | 114 | 15.3 | 16.6 | 4073 | 1230 | 7145 | 2795 | 2.9 | 33.1 | 87.3 | -3 | 183.3099 | 75.19 | 71.12 | 885.3 | 22 | me¦ ms¦ ph¦ pr¦ pc¦ ss¦ sc
0.46539 | 2.379 | 63 | 148 | 114 | 15.3 | 16.6 | 4095 | 1234 | 7184 | 2804 | 2.9 | 33.2 | 87.3 | -3 | 183.3108 | 75.23 | 71.17 | 885.9 | 22 | me¦ ms¦ ph¦ pr¦ pc¦ ss¦ sc
0.46541 | 2.386 | 63 | 149 | 114 | 15.3 | 16.6 | 4114 | 1239 | 7217 | 2815 | 2.9 | 33.2 | 87.3 | -3 | 183.3104 | 75.2 | 71.15 | 885.5 | 22 | me¦ ms¦ ph¦ pr¦ pc¦ ss¦ sc
0.46542 | 2.394 | 63 | 149 | 115 | 15.3 | 16.6 | 4128 | 1243 | 7242 | 2825 | 2.9 | 33.3 | 87.5 | -3 | 183.31 | 75.16 | 71.16 | 885.4 | 23 | me¦ ms¦ ph¦ pr¦ pc¦ ss¦ sc
0.46543 | 2.401 | 63 | 149 | 115 | 15.2 | 16.6 | 4142 | 1247 | 7141 | 2834 | 2.9 | 33.3 | 87.6 | -3 | 183.3106 | 75.16 | 71.14 | 885.6 | 23 | me¦ ms¦ ph¦ pr¦ pc¦ ss¦ sc
0.46544 | 2.409 | 63 | 149 | 115 | 15.1 | 16.6 | 4155 | 1251 | 7042 | 2843 | 2.9 | 33.4 | 87.8 | -3 | 183.3105 | 75.12 | 71.14 | 886.1 | 23 | me¦ ms¦ ph¦ pr¦ pc¦ ss¦ sc
0.46545 | 2.414 | 63 | 149 | 115 | 15.1 | 16.6 | 4176 | 1256 | 7077 | 2854 | 3 | 33.4 | 87.7 | -3 | 183.3103 | 75.12 | 71.16 | 886 | 23 | me¦ ms¦ ph¦ pr¦ pc¦ ss¦ sc
0.46546 | 2.42 | 63 | 148 | 115 | 15.1 | 16.6 | 4203 | 1260 | 7123 | 2863 | 2.9 | 33.5 | 87.7 | -3 | 183.3108 | 75.15 | 71.14 | 885.9 | 24 | me¦ ms¦ ph¦ pr¦ pc¦ ss¦ sc
0.46547 | 2.43 | 63 | 149 | 116 | 15.1 | 16.6 | 4236 | 1264 | 7179 | 2872 | 3 | 33.5 | 87.6 | -3 | 183.3106 | 75.09 | 71.12 | 885.2 | 24 | me¦ ms¦ ph¦ pr¦ pc¦ ss¦ sc
0.46549 | 2.434 | 63 | 147 | 115 | 15.1 | 16.6 | 4270 | 1269 | 7237 | 2884 | 3 | 33.6 | 87.5 | -3 | 183.3109 | 75.07 | 71.11 | 886.2 | 24 | me¦ ms¦ ph¦ pr¦ pc¦ ss¦ sc
0.4655 | 2.441 | 63 | 147 | 116 | 15.1 | 16.6 | 4302 | 1273 | 7291 | 2893 | 2.9 | 33.6 | 87.5 | -3 | 183.3116 | 75.07 | 71.09 | 885.5 | 24 | me¦ ms¦ ph¦ pr¦ pc¦ ss¦ sc
0.46551 | 2.445 | 63 | 145 | 116 | 15 | 16.6 | 4334 | 1278 | 7223 | 2904 | 2.9 | 33.7 | 87.5 | -4 | 183.3121 | 75.06 | 71.13 | 885.8 | 24 | me¦ ms¦ ph¦ pr¦ pc¦ ss¦ sc
0.46552 | 2.449 | 63 | 145 | 116 | 15 | 16.6 | 4364 | 1282 | 7273 | 2913 | 2.9 | 33.7 | 87.5 | -4 | 183.3122 | 75.08 | 71.12 | 885.6 | 25 | me¦ ms¦ ph¦ pr¦ pc¦ ss¦ sc
0.46553 | 2.454 | 63 | 145 | 116 | 14.9 | 16.6 | 4393 | 1287 | 7201 | 2925 | 2.9 | 33.8 | 87.6 | -4 | 183.3125 | 75.06 | 71.12 | 885.9 | 25 | me¦ ms¦ ph¦ pr¦ pc¦ ss¦ sc
0.46554 | 2.457 | 63 | 143 | 113 | 14.9 | 16.5 | 4420 | 1291 | 7245 | 2868 | 2.9 | 33.8 | 87.6 | -4 | 183.3124 | 75.08 | 71.13 | 885.8 | 25 | me¦ ms¦ ph¦ pr¦ pc¦ ss¦ sc
0.46556 | 2.462 | 63 | 143 | 113 | 14.9 | 16.5 | 4446 | 1296 | 7288 | 2880 | 3 | 33.9 | 87.7 | -4 | 183.312 | 74.99 | 71.09 | 886 | 25 | me¦ ms¦ ph¦ pr¦ pc¦ ss¦ sc
0.46557 | 2.467 | 64 | 141 | 113 | 14.9 | 16.5 | 4469 | 1300 | 7326 | 2888 | 2.9 | 33.9 | 88 | -4 | 183.3122 | 75.01 | 71.12 | 886.5 | 26 | me¦ ms¦ ph¦ pr¦ pc¦ ss¦ sc
0.46558 | 2.472 | 63 | 140 | 113 | 14.9 | 16.5 | 4491 | 1305 | 7362 | 2900 | 2.9 | 34 | 88.1 | -4 | 183.3123 | 74.95 | 71.05 | 886.5 | 26 | me¦ ms¦ ph¦ pr¦ pc¦ ss¦ sc
0.46559 | 2.476 | 64 | 138 | 113 | 14.9 | 16.5 | 4512 | 1310 | 7396 | 2911 | 2.9 | 34 | 88.1 | -4 | 183.3123 | 74.98 | 71.06 | 886.4 | 25 | me¦ ms¦ ph¦ pr¦ pc¦ ss¦ sc
0.4656 | 2.482 | 64 | 137 | 113 | 14.9 | 16.5 | 4535 | 1314 | 7434 | 2920 | 2.9 | 34.1 | 88.8 | -4 | 183.3116 | 74.96 | 71.05 | 885.9 | 26 | me¦ ms¦ ph¦ pr¦ pc¦ ss¦ sc
0.46561 | 2.488 | 64 | 136 | 114 | 14.8 | 16.5 | 4562 | 1319 | 7358 | 2931 | 2.9 | 34.1 | 90.4 | -4 | 183.3126 | 74.9 | 71.02 | 885.7 | 26 | me¦ ms¦ ph¦ pr¦ pc¦ ss¦ sc
0.46563 | 2.493 | 64 | 135 | 114 | 14.8 | 16.5 | 4593 | 1324 | 7408 | 2942 | 2.9 | 34.2 | 92 | -4 | 183.3128 | 74.91 | 71.06 | 885.6 | 26 | me¦ ms¦ ph¦ pr¦ pc¦ ss¦ sc
0.46564 | 2.497 | 64 | 134 | 114 | 14.8 | 16.5 | 4630 | 1328 | 7467 | 2951 | 2.9 | 34.2 | 93 | -4 | 183.3144 | 74.86 | 71.05 | 885.7 | 27 | me¦ ms¦ ph¦ pr¦ pc¦ ss¦ sc
0.46565 | 2.499 | 64 | 131 | 113 | 14.8 | 16.5 | 4672 | 1333 | 7535 | 2962 | 3 | 34.3 | 93.4 | -4 | 183.3145 | 74.84 | 71.02 | 886.2 | 28 | me¦ ms¦ ph¦ pr¦ pc¦ ss¦ sc
0.46566 | 2.503 | 64 | 130 | 114 | 14.8 | 16.5 | 4718 | 1338 | 7609 | 2973 | 2.9 | 34.3 | 93.3 | -4 | 183.3138 | 74.87 | 71.05 | 885.7 | 28 | me¦ ms¦ ph¦ pr¦ pc¦ ss¦ sc
0.46567 | 2.507 | 64 | 129 | 114 | 14.8 | 16.5 | 4766 | 1343 | 7687 | 2984 | 2.9 | 34.4 | 92.7 | -4 | 183.314 | 74.83 | 71.02 | 886.3 | 28 | me¦ ms¦ ph¦ pr¦ pc¦ ss¦ sc
0.46569 | 2.514 | 64 | 128 | 114 | 14.8 | 16.5 | 4814 | 1348 | 7764 | 2995 | 2.9 | 34.4 | 92 | -4 | 183.3141 | 74.83 | 71.01 | 886.4 | 28 | me¦ ms¦ ph¦ pr¦ pc¦ ss¦ sc
0.46571 | 2.521 | 64 | 127 | 114 | 14.8 | 16.5 | 4858 | 1353 | 7835 | 3006 | 2.9 | 34.4 | 91.2 | -4 | 183.3134 | 74.85 | 71 | 885.9 | 28 | me¦ ms¦ ph¦ pr¦ pc¦ ss¦ sc
0.46572 | 2.527 | 64 | 125 | 114 | 14.9 | 16.5 | 4896 | 1358 | 8026 | 3017 | 2.9 | 34.5 | 90.5 | -5 | 183.3129 | 74.89 | 71.01 | 885.5 | 28 | me¦ ms¦ ph¦ pr¦ pc¦ ss¦ sc
0.46573 | 2.533 | 64 | 124 | 114 | 14.9 | 16.5 | 4925 | 1363 | 8073 | 3028 | 2.9 | 34.5 | 90 | -5 | 183.3139 | 74.83 | 70.99 | 886 | 28 | me¦ ms¦ ph¦ pr¦ pc¦ ss¦ sc
0.46574 | 2.538 | 64 | 122 | 114 | 15 | 16.5 | 4944 | 1368 | 8240 | 3040 | 3 | 34.6 | 89.5 | -5 | 183.3138 | 74.83 | 70.97 | 885.9 | 28 | me¦ ms¦ ph¦ pr¦ pc¦ ss¦ sc
0.46575 | 2.54 | 64 | 119 | 114 | 15 | 16.5 | 4952 | 1373 | 8253 | 3051 | 2.9 | 34.6 | 89.2 | -4 | 183.3143 | 74.87 | 71.04 | 885.9 | 28 | me¦ ms¦ ph¦ pr¦ pc¦ ss¦ sc
0.46576 | 2.544 | 64 | 118 | 114 | 15 | 16.5 | 4948 | 1378 | 8246 | 3062 | 2.9 | 34.7 | 89.1 | -5 | 183.3141 | 74.81 | 70.97 | 885.7 | 27 | me¦ ms¦ ph¦ pr¦ pc¦ ss¦ sc
0.46578 | 2.551 | 64 | 118 | 115 | 15 | 16.5 | 4936 | 1383 | 8226 | 3073 | 2.9 | 34.7 | 90.3 | -5 | 183.3132 | 74.78 | 70.96 | 885.9 | 28 | me¦ ms¦ ph¦ pr¦ pc¦ ss¦ sc
0.46579 | 2.558 | 64 | 117 | 114 | 15 | 16.5 | 4918 | 1388 | 8196 | 3084 | 2.9 | 34.8 | 91.9 | -4 | 183.313 | 74.74 | 70.94 | 886 | 28 | me¦ ms¦ ph¦ pr¦ pc¦ ss¦ sc
0.4658 | 2.561 | 64 | 117 | 115 | 15 | 16.5 | 4897 | 1393 | 8161 | 3095 | 2.9 | 34.8 | 93.1 | -4 | 183.3152 | 74.77 | 70.98 | 885.4 | 29 | me¦ ms¦ ph¦ pr¦ pc¦ ss¦ sc
0.46581 | 2.566 | 64 | 117 | 115 | 15 | 16.5 | 4878 | 1398 | 8130 | 3106 | 2.9 | 34.9 | 93.7 | -4 | 183.3144 | 74.8 | 70.96 | 886 | 29 | me¦ ms¦ ph¦ pr¦ pc¦ ss¦ sc
0.46582 | 2.572 | 64 | 118 | 115 | 15 | 16.5 | 4864 | 1403 | 8106 | 3117 | 2.9 | 34.9 | 93.7 | -4 | 183.3144 | 74.86 | 70.96 | 886 | 29 | me¦ ms¦ ph¦ pr¦ pc¦ ss¦ sc
0.46583 | 2.579 | 64 | 118 | 115 | 15 | 16.5 | 4855 | 1408 | 8091 | 3128 | 3 | 35 | 93.4 | -4 | 183.3137 | 74.85 | 70.94 | 885.8 | 28 | me¦ ms¦ ph¦ pr¦ pc¦ ss¦ sc
0.46584 | 2.578 | 64 | 115 | 115 | 15 | 16.5 | 4851 | 1412 | 8085 | 3137 | 2.9 | 35 | 93.1 | -4 | 183.3136 | 74.85 | 70.94 | 885.9 | 28 | me¦ ms¦ ph¦ pr¦ pc¦ ss¦ sc
0.46586 | 2.578 | 64 | 112 | 114 | 15.1 | 16.5 | 4848 | 1417 | 8216 | 3148 | 2.9 | 35.1 | 93.3 | -4 | 183.3127 | 74.85 | 70.94 | 885.3 | 26 | me¦ ms¦ ph¦ pr¦ pc¦ ss¦ sc
0.46587 | 2.582 | 64 | 110 | 114 | 15.3 | 16.5 | 4832 | 1422 | 8477 | 3160 | 2.9 | 35.2 | 95.2 | -4 | 183.3134 | 74.84 | 70.93 | 886 | 26 | me¦ ms¦ ph¦ pr¦ pc¦ ss¦ sc
0.46588 | 2.586 | 64 | 109 | 114 | 15.3 | 16.5 | 4815 | 1427 | 8447 | 3171 | 2.9 | 35.2 | 95.9 | -5 | 183.3143 | 74.63 | 70.93 | 885.6 | 27 | me¦ ms¦ ph¦ pr¦ pc¦ ss¦ sc
0.46589 | 2.592 | 64 | 108 | 114 | 15.3 | 16.5 | 4796 | 1431 | 8414 | 3180 | 2.9 | 35.3 | 95.8 | -5 | 183.3147 | 74.56 | 70.88 | 885.7 | 31 | me¦ ms¦ ph¦ pr¦ pc¦ ss¦ sc
0.4659 | 2.602 | 64 | 107 | 115 | 15.3 | 16.5 | 4776 | 1436 | 8378 | 3191 | 2.9 | 35.3 | 95.5 | -5 | 183.313 | 74.57 | 70.92 | 886 | 33 | me¦ ms¦ ph¦ pr¦ pc¦ ss¦ sc
0.46591 | 2.613 | 64 | 107 | 115 | 15.3 | 16.5 | 4753 | 1441 | 8338 | 3202 | 2.9 | 35.4 | 95.6 | -5 | 183.3124 | 74.35 | 70.87 | 885 | 33 | me¦ ms¦ ph¦ pr¦ pc¦ ss¦ sc
0.46593 | 2.624 | 65 | 107 | 115 | 15.2 | 16.5 | 4729 | 1445 | 8153 | 3211 | 2.9 | 35.4 | 96.5 | -5 | 183.3138 | 74.3 | 70.87 | 886 | 36 | me¦ ms¦ ph¦ pr¦ pc¦ ss¦ sc
0.46594 | 2.633 | 65 | 106 | 116 | 15.2 | 16.5 | 4706 | 1450 | 8113 | 3222 | 2.9 | 35.5 | 97.3 | -5 | 183.3143 | 74.31 | 70.88 | 885.2 | 38 | me¦ ms¦ ph¦ pr¦ pc¦ ss¦ sc
0.46595 | 2.642 | 65 | 106 | 116 | 15.2 | 16.5 | 4682 | 1454 | 8072 | 3231 | 2.9 | 35.5 | 97.6 | -5 | 183.3135 | 74.31 | 70.89 | 886 | 38 | me¦ ms¦ ph¦ pr¦ pc¦ ss¦ sc
0.46596 | 2.649 | 65 | 106 | 116 | 15.2 | 16.5 | 4661 | 1459 | 8036 | 3242 | 2.9 | 35.6 | 97.2 | -5 | 183.314 | 74.34 | 70.85 | 885.4 | 39 | me¦ ms¦ ph¦ pr¦ pc¦ ss¦ sc
0.46597 | 2.656 | 65 | 106 | 116 | 15.1 | 16.5 | 4645 | 1463 | 7872 | 3251 | 3 | 35.6 | 97 | -6 | 183.3135 | 74.39 | 70.89 | 885.8 | 36 | me¦ ms¦ ph¦ pr¦ pc¦ ss¦ sc
0.46598 | 2.669 | 65 | 108 | 116 | 15.2 | 16.5 | 4633 | 1467 | 7987 | 3260 | 2.9 | 35.7 | 98 | -5 | 183.3121 | 74.39 | 70.87 | 885.5 | 37 | me¦ ms¦ ph¦ pr¦ pc¦ ss¦ sc
0.466 | 2.678 | 66 | 108 | 117 | 15.2 | 16.5 | 4626 | 1472 | 7975 | 3271 | 2.9 | 35.7 | 98.8 | -6 | 183.312 | 74.45 | 70.86 | 884.8 | 37 | me¦ ms¦ ph¦ pr¦ pc¦ ss¦ sc
0.46601 | 2.689 | 66 | 109 | 117 | 15.3 | 16.5 | 4621 | 1476 | 8107 | 3280 | 2.9 | 35.8 | 99.3 | -6 | 183.3114 | 74.46 | 70.9 | 885.4 | 36 | me¦ ms¦ ph¦ pr¦ pc¦ ss¦ sc
0.46602 | 2.7 | 66 | 110 | 117 | 15.4 | 16.5 | 4613 | 1480 | 8237 | 3288 | 2.9 | 35.8 | 99.2 | -5 | 183.312 | 74.57 | 70.88 | 885 | 35 | me¦ ms¦ ph¦ pr¦ pc¦ ss¦ sc
0.46603 | 2.709 | 66 | 110 | 118 | 15.4 | 16.5 | 4604 | 1484 | 8221 | 3297 | 2.9 | 35.9 | 98.8 | -5 | 183.3113 | 74.54 | 70.84 | 884.8 | 33 | me¦ ms¦ ph¦ pr¦ pc¦ ss¦ sc
0.46604 | 2.713 | 66 | 110 | 118 | 15.4 | 16.5 | 4589 | 1489 | 8194 | 3308 | 3 | 35.9 | 98.5 | -5 | 183.311 | 74.54 | 70.84 | 885.3 | 32 | me¦ ms¦ ph¦ pr¦ pc¦ ss¦ sc
0.46605 | 2.718 | 66 | 109 | 118 | 15.4 | 16.5 | 4573 | 1493 | 8166 | 3317 | 2.9 | 36 | 98.8 | -5 | 183.3108 | 74.54 | 70.84 | 884.7 | 32 | me¦ ms¦ ph¦ pr¦ pc¦ ss¦ sc
0.46606 | 2.721 | 66 | 107 | 118 | 15.4 | 16.5 | 4559 | 1497 | 8141 | 3326 | 2.9 | 36 | 99.1 | -5 | 183.3097 | 74.58 | 70.85 | 884.6 | 32 | me¦ ms¦ ph¦ pr¦ pc¦ ss¦ sc
0.46608 | 2.738 | 66 | 110 | 118 | 15.5 | 16.5 | 4543 | 1501 | 8260 | 3335 | 2.9 | 36.1 | 99 | -5 | 183.3086 | 74.78 | 70.83 | 884.6 | 32 | me¦ ms¦ ph¦ pr¦ pc¦ ss¦ sc
0.46609 | 2.75 | 67 | 111 | 119 | 15.5 | 16.5 | 4530 | 1505 | 8236 | 3344 | 2.9 | 36.1 | 98.8 | -5 | 183.3082 | 74.84 | 70.81 | 884.3 | 29 | me¦ ms¦ ph¦ pr¦ pc¦ ss¦ sc
0.4661 | 2.771 | 67 | 116 | 120 | 15.6 | 16.5 | 4518 | 1509 | 8366 | 3353 | 2.9 | 36.1 | 98.1 | -5 | 183.3089 | 74.92 | 70.84 | 884.9 | 28 | me¦ ms¦ ph¦ pr¦ pc¦ ss¦ sc
0.46611 | 2.787 | 67 | 118 | 120 | 15.6 | 16.5 | 4499 | 1514 | 8331 | 3364 | 2.9 | 36.2 | 97.4 | -5 | 183.3084 | 74.98 | 70.85 | 884.4 | 26 | me¦ ms¦ ph¦ pr¦ pc¦ ss¦ sc
0.46612 | 2.802 | 68 | 121 | 121 | 15.6 | 16.5 | 4475 | 1518 | 8287 | 3373 | 2.9 | 36.2 | 97 | -5 | 183.3077 | 74.96 | 70.84 | 885 | 25 | me¦ ms¦ ph¦ pr¦ pc¦ ss¦ sc
0.46613 | 2.811 | 68 | 121 | 121 | 15.6 | 16.5 | 4450 | 1521 | 8240 | 3380 | 2.9 | 36.3 | 97.9 | -5 | 183.3062 | 74.99 | 70.9 | 884.6 | 25 | me¦ ms¦ ph¦ pr¦ pc¦ ss¦ sc
0.46615 | 2.833 | 68 | 126 | 122 | 15.7 | 16.5 | 4422 | 1525 | 8343 | 3388 | 2.9 | 36.3 | 99 | -5 | 183.3074 | 74.97 | 70.86 | 883.9 | 25 | me¦ ms¦ ph¦ pr¦ pc¦ ss¦ sc
0.46616 | 2.848 | 68 | 129 | 122 | 15.7 | 16.5 | 4395 | 1529 | 8292 | 3397 | 2.9 | 36.4 | 99.5 | -5 | 183.3068 | 74.94 | 70.83 | 883.9 | 26 | me¦ ms¦ ph¦ pr¦ pc¦ ss¦ sc
0.46617 | 2.862 | 69 | 130 | 120 | 15.8 | 16.4 | 4366 | 1533 | 8396 | 3332 | 2.9 | 36.4 | 99.5 | -5 | 183.3068 | 75.02 | 70.85 | 884.3 | 26 | me¦ ms¦ ph¦ pr¦ pc¦ ss¦ sc
0.46618 | 2.876 | 69 | 133 | 120 | 15.8 | 16.4 | 4334 | 1537 | 8334 | 3341 | 2.9 | 36.5 | 99.2 | -5 | 183.3064 | 75.01 | 70.84 | 883.8 | 26 | me¦ ms¦ ph¦ pr¦ pc¦ ss¦ sc
0.46619 | 2.891 | 69 | 136 | 121 | 15.8 | 16.4 | 4298 | 1541 | 8265 | 3349 | 2.9 | 36.5 | 98.7 | -5 | 183.3057 | 75.07 | 70.81 | 883.8 | 25 | me¦ ms¦ ph¦ pr¦ pc¦ ss¦ sc
0.4662 | 2.904 | 69 | 138 | 121 | 15.8 | 16.4 | 4261 | 1544 | 8194 | 3356 | 2.9 | 36.6 | 98.1 | -4 | 183.3043 | 75.09 | 70.81 | 883.4 | 25 | me¦ ms¦ ph¦ pr¦ pc¦ ss¦ sc
0.46622 | 2.921 | 70 | 142 | 122 | 15.8 | 16.4 | 4228 | 1548 | 8130 | 3365 | 2.9 | 36.6 | 97.8 | -4 | 183.3039 | 75.12 | 70.79 | 883.5 | 24 | me¦ ms¦ ph¦ pr¦ pc¦ ss¦ sc
0.46623 | 2.937 | 70 | 146 | 122 | 15.8 | 16.4 | 4196 | 1551 | 8069 | 3371 | 2.9 | 36.7 | 97.3 | -4 | 183.3041 | 75.2 | 70.84 | 884.1 | 23 | me¦ ms¦ ph¦ pr¦ pc¦ ss¦ sc
0.46624 | 2.955 | 70 | 150 | 123 | 15.9 | 16.4 | 4167 | 1555 | 8170 | 3380 | 2.9 | 36.7 | 96.5 | -4 | 183.3033 | 75.15 | 70.79 | 884.1 | 23 | me¦ ms¦ ph¦ pr¦ pc¦ ss¦ sc
0.46625 | 2.972 | 71 | 154 | 123 | 15.9 | 16.4 | 4138 | 1558 | 8113 | 3386 | 2.9 | 36.8 | 95.8 | -4 | 183.3031 | 75.19 | 70.85 | 883.8 | 23 | me¦ ms¦ ph¦ pr¦ pc¦ ss¦ sc
0.46626 | 2.986 | 71 | 157 | 124 | 15.8 | 16.4 | 4113 | 1562 | 7909 | 3395 | 2.9 | 36.8 | 95.5 | -4 | 183.3021 | 75.24 | 70.84 | 883.6 | 23 | me¦ ms¦ ph¦ pr¦ pc¦ ss¦ sc
0.46628 | 3.001 | 71 | 160 | 124 | 15.8 | 16.4 | 4090 | 1565 | 7865 | 3402 | 2.9 | 36.9 | 95.4 | -4 | 183.3013 | 75.22 | 70.84 | 883.5 | 22 | me¦ ms¦ ph¦ pr¦ pc¦ ss¦ sc
0.4663 | 3.016 | 71 | 163 | 125 | 15.8 | 16.4 | 4072 | 1568 | 7830 | 3408 | 2.9 | 36.9 | 95.6 | -4 | 183.3008 | 75.22 | 70.84 | 883.2 | 22 | me¦ ms¦ ph¦ pr¦ pc¦ ss¦ sc
0.46631 | 3.028 | 72 | 165 | 125 | 15.8 | 16.4 | 4061 | 1572 | 7809 | 3417 | 2.9 | 37 | 96.1 | -4 | 183.3009 | 75.29 | 70.88 | 884 | 22 | me¦ ms¦ ph¦ pr¦ pc¦ ss¦ sc
0.46632 | 3.044 | 72 | 168 | 125 | 15.8 | 16.4 | 4059 | 1575 | 7805 | 3423 | 2.9 | 37 | 96.5 | -4 | 183.3013 | 75.23 | 70.8 | 884.4 | 22 | me¦ ms¦ ph¦ pr¦ pc¦ ss¦ sc
0.46633 | 3.055 | 72 | 170 | 126 | 15.8 | 16.4 | 4067 | 1578 | 7821 | 3430 | 2.9 | 37.1 | 97 | -4 | 183.3015 | 75.16 | 70.84 | 884.1 | 22 | me¦ ms¦ ph¦ pr¦ pc¦ ss¦ sc
0.46634 | 3.066 | 72 | 172 | 126 | 15.8 | 16.4 | 4087 | 1582 | 7859 | 3439 | 2.9 | 37.1 | 97.1 | -4 | 183.3014 | 75.08 | 70.86 | 883.6 | 23 | me¦ ms¦ ph¦ pr¦ pc¦ ss¦ sc
0.46635 | 3.076 | 72 | 174 | 126 | 15.8 | 16.4 | 4115 | 1585 | 7913 | 3445 | 2.9 | 37.2 | 97.4 | -4 | 183.302 | 75.04 | 70.85 | 883.7 | 25 | me¦ ms¦ ph¦ pr¦ pc¦ ss¦ sc
0.46637 | 3.087 | 73 | 176 | 127 | 15.7 | 16.4 | 4151 | 1588 | 7832 | 3452 | 2.9 | 37.2 | 97.4 | -4 | 183.3006 | 74.95 | 70.83 | 883.8 | 26 | me¦ ms¦ ph¦ pr¦ pc¦ ss¦ sc
0.46638 | 3.098 | 73 | 178 | 127 | 15.7 | 16.4 | 4185 | 1592 | 7896 | 3460 | 2.9 | 37.3 | 97.2 | -4 | 183.3017 | 74.9 | 70.79 | 884.1 | 27 | me¦ ms¦ ph¦ pr¦ pc¦ ss¦ sc
0.46639 | 3.113 | 73 | 181 | 127 | 15.8 | 16.4 | 4225 | 1595 | 8125 | 3467 | 2.9 | 37.3 | 96.9 | -4 | 183.3009 | 74.88 | 70.77 | 883.6 | 28 | me¦ ms¦ ph¦ pr¦ pc¦ ss¦ sc
0.4664 | 3.121 | 73 | 181 | 127 | 15.8 | 16.4 | 4261 | 1599 | 8194 | 3476 | 2.9 | 37.4 | 96.7 | -4 | 183.3012 | 74.9 | 70.83 | 883.9 | 29 | me¦ ms¦ ph¦ pr¦ pc¦ ss¦ sc
0.46641 | 3.132 | 73 | 183 | 128 | 15.8 | 16.4 | 4288 | 1602 | 8246 | 3482 | 2.9 | 37.4 | 96.5 | -4 | 183.301 | 74.98 | 70.85 | 884.3 | 29 | me¦ ms¦ ph¦ pr¦ pc¦ ss¦ sc
0.46642 | 3.142 | 73 | 184 | 128 | 15.7 | 16.4 | 4320 | 1606 | 8150 | 3491 | 2.9 | 37.5 | 96.1 | -4 | 183.3003 | 74.91 | 70.8 | 884.6 | 29 | me¦ ms¦ ph¦ pr¦ pc¦ ss¦ sc
0.46644 | 3.15 | 73 | 185 | 128 | 15.6 | 16.4 | 4352 | 1609 | 8059 | 3497 | 2.9 | 37.5 | 95.9 | -4 | 183.3011 | 74.9 | 70.82 | 884.5 | 29 | me¦ ms¦ ph¦ pr¦ pc¦ ss¦ sc
0.46645 | 3.159 | 74 | 187 | 128 | 15.6 | 16.4 | 4381 | 1613 | 8112 | 3506 | 2.9 | 37.5 | 95.7 | -4 | 183.3008 | 74.87 | 70.8 | 883.4 | 29 | me¦ ms¦ ph¦ pr¦ pc¦ ss¦ sc
0.46646 | 3.166 | 74 | 188 | 128 | 15.5 | 16.4 | 4410 | 1617 | 8018 | 3515 | 2.9 | 37.6 | 95.5 | -4 | 183.3016 | 74.85 | 70.79 | 884 | 29 | me¦ ms¦ ph¦ pr¦ pc¦ ss¦ sc
0.46647 | 3.174 | 74 | 188 | 129 | 15.4 | 16.4 | 4445 | 1620 | 7937 | 3521 | 2.9 | 37.6 | 95.2 | -4 | 183.3008 | 74.86 | 70.77 | 883.8 | 29 | me¦ ms¦ ph¦ pr¦ pc¦ ss¦ sc
0.46648 | 3.181 | 74 | 188 | 129 | 15.3 | 16.4 | 4478 | 1624 | 7856 | 3530 | 2.9 | 37.7 | 95 | -4 | 183.3011 | 74.89 | 70.81 | 883.5 | 29 | me¦ ms¦ ph¦ pr¦ pc¦ ss¦ sc
0.46649 | 3.19 | 74 | 190 | 129 | 15.3 | 16.4 | 4514 | 1628 | 7919 | 3539 | 2.9 | 37.7 | 94.8 | -4 | 183.301 | 74.91 | 70.78 | 883.3 | 29 | me¦ ms¦ ph¦ pr¦ pc¦ ss¦ sc
0.4665 | 3.195 | 74 | 190 | 129 | 15.2 | 16.4 | 4555 | 1632 | 7853 | 3547 | 2.9 | 37.8 | 94.8 | -4 | 183.3004 | 74.88 | 70.79 | 884 | 29 | me¦ ms¦ ph¦ pr¦ pc¦ ss¦ sc
0.46652 | 3.203 | 74 | 191 | 129 | 15.2 | 16.4 | 4602 | 1635 | 7934 | 3554 | 2.9 | 37.8 | 94.9 | -4 | 183.3016 | 74.88 | 70.77 | 884.1 | 29 | me¦ ms¦ ph¦ pr¦ pc¦ ss¦ sc
0.46653 | 3.211 | 74 | 191 | 129 | 15.2 | 16.4 | 4657 | 1639 | 8029 | 3563 | 3 | 37.9 | 94.8 | -4 | 183.3008 | 74.86 | 70.79 | 884.2 | 29 | me¦ ms¦ ph¦ pr¦ pc¦ ss¦ sc
0.46654 | 3.215 | 74 | 192 | 129 | 15.2 | 16.4 | 4754 | 1643 | 8196 | 3571 | 2.9 | 38 | 94.5 | -4 | 183.3008 | 74.87 | 70.76 | 883.6 | 29 | me¦ ms¦ ph¦ pr¦ pc¦ ss¦ sc
0.46655 | 3.223 | 74 | 195 | 129 | 15.2 | 16.4 | 4823 | 1647 | 8315 | 3580 | 2.9 | 38 | 94.4 | -4 | 183.3 | 74.87 | 70.77 | 883.8 | 29 | me¦ ms¦ ph¦ pr¦ pc¦ ss¦ sc
0.46656 | 3.23 | 74 | 196 | 129 | 15.2 | 16.4 | 4887 | 1652 | 8425 | 3591 | 2.9 | 38.1 | 94.6 | -4 | 183.3004 | 74.89 | 70.76 | 884 | 29 | me¦ ms¦ ph¦ pr¦ pc¦ ss¦ sc
0.46657 | 3.237 | 74 | 197 | 130 | 15.2 | 16.4 | 4946 | 1656 | 8527 | 3599 | 2.9 | 38.1 | 94.5 | -4 | 183.3003 | 74.93 | 70.8 | 883.5 | 29 | me¦ ms¦ ph¦ pr¦ pc¦ ss¦ sc
0.46659 | 3.246 | 74 | 198 | 130 | 15.2 | 16.4 | 4993 | 1660 | 8608 | 3608 | 2.9 | 38.2 | 94.4 | -4 | 183.2987 | 74.94 | 70.78 | 884 | 29 | me¦ ms¦ ph¦ pr¦ pc¦ ss¦ sc
0.4666 | 3.256 | 75 | 198 | 130 | 15.2 | 16.4 | 5028 | 1664 | 8668 | 3617 | 2.9 | 38.2 | 94.4 | -4 | 183.2984 | 74.93 | 70.73 | 883.7 | 28 | me¦ ms¦ ph¦ pr¦ pc¦ ss¦ sc
0.46661 | 3.266 | 75 | 197 | 130 | 15.2 | 16.4 | 5051 | 1669 | 8708 | 3628 | 2.9 | 38.3 | 94.5 | -4 | 183.2984 | 74.91 | 70.76 | 884.2 | 28 | me¦ ms¦ ph¦ pr¦ pc¦ ss¦ sc
0.46662 | 3.274 | 75 | 196 | 130 | 15.2 | 16.4 | 5065 | 1673 | 8732 | 3636 | 2.9 | 38.3 | 94.8 | -3 | 183.2984 | 74.92 | 70.78 | 884 | 28 | me¦ ms¦ ph¦ pr¦ pc¦ ss¦ sc
0.46663 | 3.281 | 75 | 196 | 130 | 15.2 | 16.4 | 5071 | 1678 | 8743 | 3647 | 2.9 | 38.4 | 95.1 | -3 | 183.2978 | 74.94 | 70.78 | 883.5 | 28 | me¦ ms¦ ph¦ pr¦ pc¦ ss¦ sc
0.46664 | 3.29 | 75 | 196 | 131 | 15.2 | 16.4 | 5072 | 1682 | 8744 | 3656 | 2.9 | 38.4 | 95.3 | -3 | 183.2978 | 74.95 | 70.76 | 884 | 28 | me¦ ms¦ ph¦ pr¦ pc¦ ss¦ sc
0.46666 | 3.299 | 75 | 196 | 131 | 15.2 | 16.4 | 5072 | 1686 | 8744 | 3665 | 2.9 | 38.5 | 95.5 | -3 | 183.2975 | 74.92 | 70.75 | 883.6 | 28 | me¦ ms¦ ph¦ pr¦ pc¦ ss¦ sc
0.46667 | 3.306 | 75 | 196 | 131 | 15.2 | 16.4 | 5070 | 1690 | 8741 | 3673 | 3 | 38.5 | 95.5 | -3 | 183.2978 | 74.96 | 70.76 | 884 | 28 | me¦ ms¦ ph¦ pr¦ pc¦ ss¦ sc
0.46668 | 3.312 | 75 | 194 | 131 | 15.2 | 16.4 | 5064 | 1695 | 8731 | 3684 | 2.9 | 38.6 | 95.8 | -3 | 183.2987 | 74.98 | 70.77 | 884.1 | 28 | me¦ ms¦ ph¦ pr¦ pc¦ ss¦ sc
0.46669 | 3.319 | 75 | 194 | 131 | 15.2 | 16.4 | 5055 | 1699 | 8715 | 3693 | 2.9 | 38.6 | 96.1 | -4 | 183.2982 | 74.98 | 70.74 | 884.4 | 28 | me¦ ms¦ ph¦ pr¦ pc¦ ss¦ sc
0.4667 | 3.322 | 75 | 191 | 131 | 15.2 | 16.4 | 5042 | 1703 | 8693 | 3702 | 3 | 38.7 | 96.2 | -4 | 183.3013 | 74.98 | 70.75 | 884.1 | 28 | me¦ ms¦ ph¦ pr¦ pc¦ ss¦ sc
0.46671 | 3.322 | 75 | 188 | 131 | 15.2 | 16.4 | 5024 | 1707 | 8662 | 3710 | 2.9 | 38.7 | 96.2 | -4 | 183.3017 | 74.98 | 70.74 | 883.7 | 28 | me¦ ms¦ ph¦ pr¦ pc¦ ss¦ sc
0.46672 | 3.322 | 75 | 185 | 131 | 15.2 | 16.4 | 4997 | 1712 | 8615 | 3721 | 3 | 38.8 | 96.5 | -4 | 183.3013 | 74.99 | 70.79 | 883.5 | 27 | me¦ ms¦ ph¦ pr¦ pc¦ ss¦ sc
0.46674 | 3.322 | 75 | 184 | 131 | 15.2 | 16.4 | 4964 | 1716 | 8558 | 3730 | 3 | 38.8 | 96.6 | -4 | 183.3011 | 75.01 | 70.75 | 884 | 27 | me¦ ms¦ ph¦ pr¦ pc¦ ss¦ sc
0.46675 | 3.326 | 75 | 183 | 130 | 15.2 | 16.4 | 4924 | 1720 | 8489 | 3739 | 2.9 | 38.9 | 96.8 | -4 | 183.3007 | 74.99 | 70.76 | 883.9 | 27 | me¦ ms¦ ph¦ pr¦ pc¦ ss¦ sc
0.46676 | 3.327 | 75 | 183 | 130 | 15.2 | 16.4 | 4878 | 1724 | 8410 | 3747 | 2.9 | 38.9 | 96.7 | -4 | 183.3014 | 75.05 | 70.77 | 883.8 | 27 | me¦ ms¦ ph¦ pr¦ pc¦ ss¦ sc
0.46677 | 3.328 | 75 | 178 | 130 | 15.2 | 16.4 | 4829 | 1728 | 8325 | 3756 | 2.9 | 39 | 96.6 | -4 | 183.3016 | 75.08 | 70.77 | 884.4 | 26 | me¦ ms¦ ph¦ pr¦ pc¦ ss¦ sc
0.46678 | 3.329 | 75 | 175 | 130 | 15.2 | 16.4 | 4778 | 1732 | 8237 | 3765 | 2.9 | 39 | 96.7 | -4 | 183.301 | 75.06 | 70.75 | 883.6 | 27 | me¦ ms¦ ph¦ pr¦ pc¦ ss¦ sc
0.46679 | 3.333 | 75 | 169 | 130 | 15.1 | 16.4 | 4726 | 1735 | 8010 | 3771 | 3 | 39.1 | 96.6 | -4 | 183.3011 | 75.05 | 70.75 | 884.1 | 27 | me¦ ms¦ ph¦ pr¦ pc¦ ss¦ sc
0.46681 | 3.335 | 75 | 165 | 130 | 15.1 | 16.4 | 4675 | 1739 | 7923 | 3780 | 2.9 | 39.1 | 96.5 | -4 | 183.3015 | 75.01 | 70.7 | 884 | 27 | me¦ ms¦ ph¦ pr¦ pc¦ ss¦ sc
0.46682 | 3.339 | 74 | 162 | 130 | 15 | 16.4 | 4640 | 1743 | 7733 | 3789 | 2.9 | 39.2 | 96.4 | -4 | 183.3022 | 75.04 | 70.74 | 884.1 | 27 | me¦ ms¦ ph¦ pr¦ pc¦ ss¦ sc
0.46683 | 3.34 | 74 | 159 | 130 | 15 | 16.4 | 4607 | 1746 | 7678 | 3795 | 3 | 39.2 | 96.4 | -4 | 183.3016 | 75.03 | 70.73 | 884.1 | 26 | me¦ ms¦ ph¦ pr¦ pc¦ ss¦ sc
0.46684 | 3.342 | 74 | 153 | 130 | 15 | 16.4 | 4595 | 1750 | 7658 | 3804 | 2.9 | 39.3 | 96.3 | -4 | 183.3022 | 75.02 | 70.72 | 884.2 | 26 | me¦ ms¦ ph¦ pr¦ pc¦ ss¦ sc
0.46685 | 3.343 | 74 | 149 | 130 | 15 | 16.4 | 4589 | 1753 | 7648 | 3810 | 2.9 | 39.3 | 96.2 | -5 | 183.3022 | 75.08 | 70.7 | 884.6 | 26 | me¦ ms¦ ph¦ pr¦ pc¦ ss¦ sc
0.46686 | 3.346 | 74 | 146 | 129 | 15 | 16.4 | 4597 | 1757 | 7661 | 3819 | 2.9 | 39.4 | 96.4 | -5 | 183.3017 | 75.07 | 70.72 | 884.6 | 26 | me¦ ms¦ ph¦ pr¦ pc¦ ss¦ sc
0.46687 | 3.346 | 74 | 142 | 129 | 15 | 16.4 | 4616 | 1760 | 7693 | 3826 | 2.9 | 39.4 | 96.3 | -5 | 183.3016 | 75.07 | 70.74 | 884.5 | 26 | me¦ ms¦ ph¦ pr¦ pc¦ ss¦ sc
0.46689 | 3.348 | 74 | 138 | 129 | 15 | 16.4 | 4643 | 1764 | 7738 | 3834 | 2.9 | 39.5 | 96.3 | -5 | 183.3024 | 75.08 | 70.71 | 884.4 | 26 | me¦ ms¦ ph¦ pr¦ pc¦ ss¦ sc
0.4669 | 3.349 | 74 | 134 | 129 | 15 | 16.4 | 4679 | 1768 | 7798 | 3843 | 2.9 | 39.5 | 96.3 | -5 | 183.304 | 75.09 | 70.68 | 884.4 | 26 | me¦ ms¦ ph¦ pr¦ pc¦ ss¦ sc
0.46691 | 3.348 | 74 | 129 | 129 | 15.1 | 16.4 | 4719 | 1771 | 7998 | 3849 | 2.9 | 39.5 | 96.3 | -5 | 183.3032 | 75.09 | 70.72 | 884.1 | 26 | me¦ ms¦ ph¦ pr¦ pc¦ ss¦ sc
0.46692 | 3.347 | 74 | 123 | 129 | 15.1 | 16.4 | 4756 | 1775 | 8061 | 3858 | 2.9 | 39.6 | 96.1 | -5 | 183.3037 | 75.07 | 70.7 | 884.4 | 26 | me¦ ms¦ ph¦ pr¦ pc¦ ss¦ sc
0.46693 | 3.347 | 74 | 118 | 129 | 15.2 | 16.4 | 4783 | 1779 | 8246 | 3867 | 2.9 | 39.6 | 96.2 | -5 | 183.3039 | 75.06 | 70.68 | 884.5 | 26 | me¦ ms¦ ph¦ pr¦ pc¦ ss¦ sc
0.46694 | 3.349 | 74 | 113 | 129 | 15.2 | 16.4 | 4810 | 1782 | 8293 | 3873 | 2.9 | 39.7 | 96.2 | -5 | 183.3032 | 75.04 | 70.66 | 884.5 | 26 | me¦ ms¦ ph¦ pr¦ pc¦ ss¦ sc
0.46696 | 3.353 | 74 | 110 | 129 | 15.3 | 16.4 | 4821 | 1786 | 8457 | 3882 | 2.9 | 39.7 | 96.1 | -5 | 183.3022 | 75.09 | 70.68 | 884.7 | 26 | me¦ ms¦ ph¦ pr¦ pc¦ ss¦ sc
0.46697 | 3.355 | 74 | 106 | 129 | 15.3 | 16.4 | 4821 | 1790 | 8457 | 3891 | 2.9 | 39.8 | 96.1 | -4 | 183.302 | 75.11 | 70.69 | 884.4 | 26 | me¦ ms¦ ph¦ pr¦ pc¦ ss¦ sc
0.46698 | 3.36 | 74 | 103 | 129 | 15.4 | 16.4 | 4805 | 1794 | 8580 | 3899 | 2.9 | 39.8 | 96.2 | -4 | 183.3018 | 75.11 | 70.68 | 884.2 | 25 | me¦ ms¦ ph¦ pr¦ pc¦ ss¦ sc
0.46699 | 3.363 | 74 | 101 | 128 | 15.4 | 16.4 | 4772 | 1797 | 8521 | 3906 | 2.9 | 39.9 | 96.4 | -4 | 183.302 | 75.07 | 70.67 | 884.5 | 26 | me¦ ms¦ ph¦ pr¦ pc¦ ss¦ sc
0.467 | 3.37 | 74 | 98 | 129 | 15.4 | 16.4 | 4737 | 1801 | 8458 | 3915 | 2.9 | 39.9 | 96.4 | -4 | 183.3013 | 75.09 | 70.65 | 884.5 | 26 | me¦ ms¦ ph¦ pr¦ pc¦ ss¦ sc
0.46701 | 3.373 | 74 | 96 | 129 | 15.4 | 16.4 | 4686 | 1804 | 8367 | 3921 | 2.9 | 40 | 96.6 | -4 | 183.3019 | 75.12 | 70.7 | 884.4 | 26 | me¦ ms¦ ph¦ pr¦ pc¦ ss¦ sc
0.46703 | 3.376 | 74 | 93 | 129 | 15.4 | 16.4 | 4625 | 1808 | 8258 | 3930 | 2.9 | 40 | 96.7 | -4 | 183.3023 | 75.08 | 70.67 | 884.5 | 25 | me¦ ms¦ ph¦ pr¦ pc¦ ss¦ sc
0.46704 | 3.379 | 74 | 91 | 128 | 15.4 | 16.4 | 4570 | 1811 | 8160 | 3936 | 2.9 | 40.1 | 96.9 | -4 | 183.3025 | 75.1 | 70.69 | 884.1 | 26 | me¦ ms¦ ph¦ pr¦ pc¦ ss¦ sc
0.46705 | 3.382 | 74 | 89 | 129 | 15.4 | 16.4 | 4508 | 1815 | 8050 | 3945 | 2.9 | 40.1 | 97.3 | -4 | 183.3013 | 75.11 | 70.67 | 884.8 | 25 | me¦ ms¦ ph¦ pr¦ pc¦ ss¦ sc
0.46706 | 3.386 | 74 | 87 | 128 | 15.5 | 16.4 | 4451 | 1818 | 8092 | 3952 | 2.9 | 40.2 | 97.3 | -4 | 183.3007 | 75.08 | 70.64 | 884.4 | 25 | me¦ ms¦ ph¦ pr¦ pc¦ ss¦ sc
0.46707 | 3.392 | 74 | 84 | 126 | 15.5 | 16.3 | 4401 | 1821 | 8001 | 3874 | 2.9 | 40.2 | 97.3 | -4 | 183.3016 | 75.08 | 70.66 | 884.6 | 25 | me¦ ms¦ ph¦ pr¦ pc¦ ss¦ sc
0.46708 | 3.395 | 74 | 82 | 126 | 15.5 | 16.3 | 4357 | 1824 | 7921 | 3880 | 2.9 | 40.3 | 97.3 | -4 | 183.3019 | 75.12 | 70.69 | 884.2 | 26 | me¦ ms¦ ph¦ pr¦ pc¦ ss¦ sc
0.46709 | 3.398 | 74 | 80 | 126 | 15.5 | 16.3 | 4317 | 1827 | 7849 | 3887 | 2.9 | 40.3 | 97.6 | -4 | 183.3025 | 75.1 | 70.64 | 884.8 | 26 | me¦ ms¦ ph¦ pr¦ pc¦ ss¦ sc
0.46711 | 3.402 | 74 | 78 | 126 | 15.5 | 16.3 | 4289 | 1830 | 7798 | 3893 | 2.9 | 40.4 | 97.8 | -4 | 183.3017 | 75.13 | 70.67 | 884.5 | 26 | me¦ ms¦ ph¦ pr¦ pc¦ ss¦ sc
0.46712 | 3.406 | 74 | 77 | 126 | 15.5 | 16.3 | 4266 | 1833 | 7756 | 3900 | 3 | 40.4 | 98 | -4 | 183.302 | 75.08 | 70.65 | 884 | 25 | me¦ ms¦ ph¦ pr¦ pc¦ ss¦ sc
0.46713 | 3.409 | 74 | 75 | 126 | 15.5 | 16.3 | 4241 | 1836 | 7710 | 3906 | 2.9 | 40.5 | 98.1 | -4 | 183.302 | 75.05 | 70.64 | 884.7 | 26 | me¦ ms¦ ph¦ pr¦ pc¦ ss¦ sc
0.46714 | 3.415 | 74 | 75 | 126 | 15.5 | 16.3 | 4214 | 1839 | 7661 | 3912 | 2.9 | 40.5 | 98.1 | -4 | 183.3012 | 75.05 | 70.66 | 884.5 | 26 | me¦ ms¦ ph¦ pr¦ pc¦ ss¦ sc
0.46715 | 3.422 | 74 | 74 | 126 | 15.6 | 16.3 | 4180 | 1842 | 7740 | 3919 | 3 | 40.6 | 98.2 | -4 | 183.3006 | 75.07 | 70.61 | 884.4 | 26 | me¦ ms¦ ph¦ pr¦ pc¦ ss¦ sc
0.46716 | 3.429 | 74 | 74 | 126 | 15.6 | 16.3 | 4140 | 1844 | 7666 | 3923 | 2.9 | 40.6 | 98.1 | -4 | 183.301 | 75.11 | 70.65 | 883.9 | 26 | me¦ ms¦ ph¦ pr¦ pc¦ ss¦ sc
0.46718 | 3.435 | 74 | 73 | 126 | 15.5 | 16.3 | 4097 | 1847 | 7449 | 3929 | 3 | 40.7 | 98.1 | -4 | 183.3004 | 75.07 | 70.63 | 883.9 | 26 | me¦ ms¦ ph¦ pr¦ pc¦ ss¦ sc
0.46719 | 3.439 | 74 | 73 | 126 | 15.5 | 16.3 | 4050 | 1850 | 7363 | 3936 | 2.9 | 40.7 | 98.2 | -4 | 183.2997 | 75.04 | 70.55 | 884.5 | 26 | me¦ ms¦ ph¦ pr¦ pc¦ ss¦ sc
0.4672 | 3.447 | 74 | 73 | 126 | 15.5 | 16.3 | 4006 | 1852 | 7283 | 3940 | 2.9 | 40.8 | 98.4 | -4 | 183.3001 | 75.1 | 70.69 | 884.5 | 26 | me¦ ms¦ ph¦ pr¦ pc¦ ss¦ sc
0.46721 | 3.454 | 74 | 73 | 126 | 15.5 | 16.3 | 3970 | 1855 | 7218 | 3946 | 2.9 | 40.8 | 98.3 | -4 | 183.3001 | 75.07 | 70.63 | 884.5 | 26 | me¦ ms¦ ph¦ pr¦ pc¦ ss¦ sc
0.46722 | 3.459 | 74 | 73 | 126 | 15.5 | 16.3 | 3937 | 1857 | 7158 | 3951 | 2.9 | 40.9 | 98.5 | -3 | 183.3005 | 75.08 | 70.62 | 884.1 | 26 | me¦ ms¦ ph¦ pr¦ pc¦ ss¦ sc
0.46723 | 3.465 | 74 | 73 | 126 | 15.5 | 16.3 | 3911 | 1860 | 7110 | 3957 | 2.9 | 40.9 | 98.7 | -4 | 183.3007 | 75.05 | 70.62 | 884.6 | 26 | me¦ ms¦ ph¦ pr¦ pc¦ ss¦ sc
0.46725 | 3.468 | 74 | 71 | 126 | 15.5 | 16.3 | 3894 | 1862 | 7080 | 3961 | 2.9 | 41 | 98.7 | -4 | 183.3014 | 75.07 | 70.61 | 884.6 | 26 | me¦ ms¦ ph¦ pr¦ pc¦ ss¦ sc
0.46726 | 3.475 | 74 | 71 | 126 | 15.5 | 16.3 | 3885 | 1865 | 7063 | 3968 | 2.9 | 41 | 99.2 | -4 | 183.3007 | 75.09 | 70.64 | 884.1 | 26 | me¦ ms¦ ph¦ pr¦ pc¦ ss¦ sc
0.46727 | 3.478 | 74 | 70 | 126 | 15.5 | 16.3 | 3874 | 1867 | 7043 | 3972 | 2.9 | 41.1 | 99.7 | -4 | 183.3015 | 75.1 | 70.65 | 884.5 | 26 | me¦ ms¦ ph¦ pr¦ pc¦ ss¦ sc
0.46728 | 3.48 | 74 | 67 | 126 | 15.5 | 16.3 | 3877 | 1870 | 7049 | 3978 | 2.9 | 41.1 | 99.8 | -4 | 183.3014 | 75.08 | 70.59 | 884.9 | 25 | me¦ ms¦ ph¦ pr¦ pc¦ ss¦ sc
0.46729 | 3.485 | 74 | 66 | 126 | 15.5 | 16.3 | 3871 | 1872 | 7038 | 3982 | 2.9 | 41.2 | 100 | -4 | 183.3005 | 75.07 | 70.6 | 884 | 25 | me¦ ms¦ ph¦ pr¦ pc¦ ss¦ sc
0.4673 | 3.488 | 74 | 64 | 126 | 15.5 | 16.3 | 3876 | 1874 | 7047 | 3987 | 2.9 | 41.2 | 99.7 | -4 | 183.302 | 75.09 | 70.62 | 884.2 | 25 | me¦ ms¦ ph¦ pr¦ pc¦ ss¦ sc
0.46731 | 3.492 | 74 | 63 | 126 | 15.4 | 16.3 | 3878 | 1877 | 6925 | 3993 | 3 | 41.2 | 99.6 | -4 | 183.3009 | 75.09 | 70.61 | 884.1 | 25 | me¦ ms¦ ph¦ pr¦ pc¦ ss¦ sc
0.46733 | 3.497 | 74 | 62 | 126 | 15.5 | 16.3 | 3884 | 1879 | 7061 | 3997 | 3 | 41.3 | 99.2 | -4 | 183.3012 | 75.1 | 70.62 | 884.4 | 26 | me¦ ms¦ ph¦ pr¦ pc¦ ss¦ sc
0.46734 | 3.504 | 74 | 61 | 127 | 15.5 | 16.3 | 3891 | 1882 | 7074 | 4004 | 3 | 41.3 | 99.1 | -4 | 183.2999 | 75.09 | 70.57 | 884.6 | 25 | me¦ ms¦ ph¦ pr¦ pc¦ ss¦ sc
0.46735 | 3.506 | 74 | 60 | 126 | 15.5 | 16.3 | 3894 | 1884 | 7080 | 4008 | 3 | 41.4 | 99 | -4 | 183.3012 | 75.06 | 70.54 | 883.9 | 25 | me¦ ms¦ ph¦ pr¦ pc¦ ss¦ sc
0.46736 | 3.511 | 74 | 59 | 127 | 15.5 | 16.3 | 3892 | 1886 | 7076 | 4012 | 2.9 | 41.4 | 99 | -4 | 183.3005 | 75.06 | 70.58 | 883.9 | 25 | me¦ ms¦ ph¦ pr¦ pc¦ ss¦ sc
0.46737 | 3.517 | 74 | 59 | 126 | 15.5 | 16.3 | 3891 | 1889 | 7074 | 4019 | 2.9 | 41.5 | 99 | -4 | 183.301 | 75.08 | 70.59 | 883.9 | 26 | me¦ ms¦ ph¦ pr¦ pc¦ ss¦ sc
0.46738 | 3.522 | 74 | 60 | 127 | 15.5 | 16.3 | 3880 | 1891 | 7054 | 4023 | 2.9 | 41.5 | 99 | -4 | 183.3004 | 75.12 | 70.6 | 884.1 | 26 | me¦ ms¦ ph¦ pr¦ pc¦ ss¦ sc
0.4674 | 3.526 | 74 | 61 | 126 | 15.5 | 16.3 | 3872 | 1893 | 7040 | 4027 | 2.9 | 41.6 | 99 | -4 | 183.3004 | 75.08 | 70.59 | 884.5 | 25 | me¦ ms¦ ph¦ pr¦ pc¦ ss¦ sc
0.46741 | 3.531 | 74 | 63 | 127 | 15.5 | 16.3 | 3863 | 1896 | 7023 | 4034 | 2.9 | 41.6 | 99.2 | -3 | 183.301 | 75.05 | 70.57 | 884.4 | 26 | me¦ ms¦ ph¦ pr¦ pc¦ ss¦ sc
0.46742 | 3.537 | 74 | 64 | 127 | 15.4 | 16.3 | 3859 | 1898 | 6891 | 4038 | 2.9 | 41.7 | 99.5 | -4 | 183.2996 | 75.07 | 70.57 | 884.8 | 26 | me¦ ms¦ ph¦ pr¦ pc¦ ss¦ sc
0.46743 | 3.542 | 74 | 65 | 127 | 15.4 | 16.3 | 3849 | 1900 | 6873 | 4042 | 2.9 | 41.7 | 99.6 | -4 | 183.3002 | 75.09 | 70.57 | 884.3 | 25 | me¦ ms¦ ph¦ pr¦ pc¦ ss¦ sc
0.46744 | 3.547 | 74 | 66 | 127 | 15.4 | 16.3 | 3838 | 1903 | 6853 | 4048 | 2.9 | 41.8 | 99.7 | -4 | 183.2998 | 75.12 | 70.6 | 884.5 | 25 | me¦ ms¦ ph¦ pr¦ pc¦ ss¦ sc
0.46745 | 3.549 | 74 | 66 | 127 | 15.4 | 16.3 | 3830 | 1905 | 6839 | 4053 | 2.9 | 41.8 | 99.8 | -4 | 183.3004 | 75.07 | 70.51 | 884.9 | 25 | me¦ ms¦ ph¦ pr¦ pc¦ ss¦ sc
0.46747 | 3.557 | 74 | 68 | 127 | 15.5 | 16.3 | 3823 | 1907 | 6950 | 4057 | 2.9 | 41.9 | 99.9 | -3 | 183.3005 | 75.07 | 70.54 | 884.1 | 25 | me¦ ms¦ ph¦ pr¦ pc¦ ss¦ sc
0.46748 | 3.562 | 74 | 69 | 127 | 15.5 | 16.3 | 3814 | 1909 | 6934 | 4061 | 2.9 | 41.9 | 100.1 | -4 | 183.3002 | 75.08 | 70.56 | 884.1 | 25 | me¦ ms¦ ph¦ pr¦ pc¦ ss¦ sc
0.46749 | 3.569 | 74 | 70 | 127 | 15.5 | 16.3 | 3801 | 1911 | 6910 | 4065 | 2.9 | 42 | 100.3 | -4 | 183.3002 | 75.05 | 70.56 | 884.5 | 26 | me¦ ms¦ ph¦ pr¦ pc¦ ss¦ sc
0.4675 | 3.576 | 74 | 71 | 127 | 15.5 | 16.3 | 3780 | 1914 | 6872 | 4072 | 2.9 | 42 | 100.5 | -4 | 183.3011 | 75.05 | 70.51 | 884.5 | 26 | me¦ ms¦ ph¦ pr¦ pc¦ ss¦ sc
0.46751 | 3.58 | 74 | 72 | 127 | 15.5 | 16.3 | 3762 | 1916 | 6840 | 4076 | 2.9 | 42.1 | 100.5 | -4 | 183.3007 | 75.1 | 70.58 | 884.1 | 26 | me¦ ms¦ ph¦ pr¦ pc¦ ss¦ sc
0.46752 | 3.585 | 74 | 73 | 127 | 15.5 | 16.3 | 3741 | 1918 | 6801 | 4080 | 2.9 | 42.1 | 100.3 | -4 | 183.3007 | 75.08 | 70.55 | 884.2 | 25 | me¦ ms¦ ph¦ pr¦ pc¦ ss¦ sc
0.46753 | 3.589 | 74 | 74 | 127 | 15.5 | 16.3 | 3720 | 1920 | 6763 | 4085 | 2.9 | 42.2 | 100.2 | -3 | 183.3007 | 75.06 | 70.54 | 884.9 | 25 | me¦ ms¦ ph¦ pr¦ pc¦ ss¦ sc
0.46756 | 3.595 | 74 | 75 | 127 | 15.5 | 16.3 | 3700 | 1922 | 6727 | 4089 | 2.9 | 42.2 | 99.9 | -4 | 183.2999 | 75.06 | 70.55 | 884.6 | 25 | me¦ ms¦ ph¦ pr¦ pc¦ ss¦ sc
0.46757 | 3.6 | 74 | 76 | 127 | 15.5 | 16.3 | 3674 | 1924 | 6680 | 4093 | 2.9 | 42.3 | 99.9 | -4 | 183.3002 | 75.07 | 70.56 | 884.6 | 25 | me¦ ms¦ ph¦ pr¦ pc¦ ss¦ sc
0.46758 | 3.607 | 75 | 78 | 127 | 15.5 | 16.3 | 3651 | 1926 | 6638 | 4097 | 3 | 42.3 | 99.8 | -4 | 183.3003 | 75.05 | 70.52 | 884.8 | 26 | me¦ ms¦ ph¦ pr¦ pc¦ ss¦ sc
0.46759 | 3.609 | 74 | 78 | 127 | 15.5 | 16.3 | 3626 | 1928 | 6592 | 4102 | 2.9 | 42.4 | 99.7 | -4 | 183.3012 | 75.04 | 70.52 | 883.9 | 26 | me¦ ms¦ ph¦ pr¦ pc¦ ss¦ sc
0.4676 | 3.616 | 75 | 80 | 127 | 15.4 | 16.3 | 3605 | 1930 | 6437 | 4106 | 3 | 42.4 | 99.4 | -4 | 183.3004 | 75.07 | 70.51 | 884.1 | 26 | me¦ ms¦ ph¦ pr¦ pc¦ ss¦ sc
0.46762 | 3.62 | 74 | 82 | 127 | 15.4 | 16.3 | 3577 | 1932 | 6387 | 4110 | 2.9 | 42.5 | 99.2 | -4 | 183.3012 | 75.01 | 70.49 | 884 | 26 | me¦ ms¦ ph¦ pr¦ pc¦ ss¦ sc
0.46763 | 3.624 | 75 | 83 | 127 | 15.4 | 16.3 | 3552 | 1934 | 6342 | 4114 | 2.9 | 42.5 | 99.4 | -4 | 183.3006 | 75.03 | 70.52 | 884.5 | 26 | me¦ ms¦ ph¦ pr¦ pc¦ ss¦ sc
0.46764 | 3.629 | 74 | 84 | 127 | 15.4 | 16.3 | 3531 | 1936 | 6305 | 4119 | 2.9 | 42.6 | 99.7 | -4 | 183.3011 | 75.07 | 70.53 | 884.3 | 26 | me¦ ms¦ ph¦ pr¦ pc¦ ss¦ sc
0.46765 | 3.631 | 75 | 83 | 127 | 15.4 | 16.3 | 3512 | 1937 | 6271 | 4121 | 2.9 | 42.6 | 99.7 | -4 | 183.3018 | 75.05 | 70.52 | 884.8 | 26 | me¦ ms¦ ph¦ pr¦ pc¦ ss¦ sc
0.46766 | 3.635 | 74 | 84 | 127 | 15.4 | 16.3 | 3496 | 1939 | 6242 | 4125 | 2.9 | 42.7 | 99.7 | -4 | 183.3017 | 75.02 | 70.46 | 884.3 | 26 | me¦ ms¦ ph¦ pr¦ pc¦ ss¦ sc
0.46767 | 3.638 | 74 | 83 | 127 | 15.5 | 16.3 | 3472 | 1941 | 6312 | 4129 | 2.9 | 42.7 | 100 | -4 | 183.3025 | 75.01 | 70.49 | 884.8 | 26 | me¦ ms¦ ph¦ pr¦ pc¦ ss¦ sc
0.46769 | 3.637 | 74 | 82 | 127 | 15.5 | 16.3 | 3451 | 1943 | 6274 | 4134 | 2.9 | 42.8 | 100 | -3 | 183.3024 | 75.03 | 70.5 | 884.7 | 26 | me¦ ms¦ ph¦ pr¦ pc¦ ss¦ sc
0.4677 | 3.637 | 74 | 80 | 127 | 15.5 | 16.3 | 3428 | 1944 | 6232 | 4136 | 3 | 42.8 | 99.8 | -3 | 183.3032 | 75.1 | 70.51 | 884.5 | 25 | me¦ ms¦ ph¦ pr¦ pc¦ ss¦ sc
0.46771 | 3.639 | 74 | 80 | 127 | 15.4 | 16.3 | 3397 | 1946 | 6066 | 4140 | 2.9 | 42.9 | 99.7 | -3 | 183.302 | 75.03 | 70.46 | 884.7 | 26 | me¦ ms¦ ph¦ pr¦ pc¦ ss¦ sc
0.46772 | 3.642 | 74 | 80 | 127 | 15.4 | 16.3 | 3372 | 1948 | 6021 | 4144 | 2.9 | 42.9 | 99.7 | -4 | 183.3026 | 75.02 | 70.45 | 884.6 | 26 | me¦ ms¦ ph¦ pr¦ pc¦ ss¦ sc
0.46773 | 3.644 | 74 | 79 | 126 | 15.4 | 16.3 | 3348 | 1949 | 5978 | 4146 | 2.9 | 43 | 99.8 | -4 | 183.3023 | 75.02 | 70.5 | 884.5 | 26 | me¦ ms¦ ph¦ pr¦ pc¦ ss¦ sc
0.46774 | 3.646 | 74 | 79 | 127 | 15.4 | 16.3 | 3323 | 1951 | 5933 | 4151 | 2.9 | 43 | 99.7 | -4 | 183.3033 | 74.99 | 70.48 | 884.9 | 26 | me¦ ms¦ ph¦ pr¦ pc¦ ss¦ sc
0.46775 | 3.647 | 74 | 78 | 127 | 15.4 | 16.3 | 3305 | 1952 | 5901 | 4153 | 2.9 | 43 | 99.6 | -4 | 183.3023 | 75.05 | 70.47 | 884.8 | 26 | me¦ ms¦ ph¦ pr¦ pc¦ ss¦ sc
0.46777 | 3.65 | 74 | 77 | 126 | 15.4 | 16.3 | 3288 | 1954 | 5871 | 4157 | 2.9 | 43.1 | 99.5 | -4 | 183.3028 | 75.02 | 70.49 | 885.1 | 25 | me¦ ms¦ ph¦ pr¦ pc¦ ss¦ sc
0.46778 | 3.655 | 74 | 78 | 127 | 15.4 | 16.3 | 3274 | 1955 | 5846 | 4159 | 3 | 43.1 | 99.6 | -4 | 183.3012 | 75.07 | 70.5 | 884.5 | 26 | me¦ ms¦ ph¦ pr¦ pc¦ ss¦ sc
0.46779 | 3.66 | 74 | 79 | 126 | 15.4 | 16.3 | 3262 | 1957 | 5825 | 4163 | 2.9 | 43.2 | 99.8 | -4 | 183.3027 | 75.01 | 70.42 | 884.1 | 26 | me¦ ms¦ ph¦ pr¦ pc¦ ss¦ sc
0.4678 | 3.663 | 74 | 78 | 127 | 15.4 | 16.3 | 3250 | 1958 | 5803 | 4165 | 2.9 | 43.2 | 99.9 | -4 | 183.3032 | 75.02 | 70.45 | 884 | 26 | me¦ ms¦ ph¦ pr¦ pc¦ ss¦ sc
0.46781 | 3.667 | 74 | 78 | 126 | 15.4 | 16.3 | 3237 | 1960 | 5780 | 4170 | 2.9 | 43.3 | 100 | -4 | 183.3029 | 75.01 | 70.44 | 884.3 | 26 | me¦ ms¦ ph¦ pr¦ pc¦ ss¦ sc
0.46782 | 3.668 | 74 | 78 | 126 | 15.4 | 16.3 | 3217 | 1961 | 5744 | 4172 | 2.9 | 43.3 | 100 | -4 | 183.3035 | 75.02 | 70.46 | 884.9 | 26 | me¦ ms¦ ph¦ pr¦ pc¦ ss¦ sc
0.46784 | 3.67 | 74 | 76 | 126 | 15.4 | 16.3 | 3200 | 1963 | 5714 | 4176 | 2.9 | 43.4 | 100.1 | -4 | 183.3033 | 75.04 | 70.48 | 884.8 | 26 | me¦ ms¦ ph¦ pr¦ pc¦ ss¦ sc
0.46785 | 3.673 | 74 | 75 | 126 | 15.4 | 16.3 | 3166 | 1964 | 5653 | 4178 | 2.9 | 43.5 | 100.2 | -4 | 183.3034 | 75.02 | 70.45 | 884.3 | 26 | me¦ ms¦ ph¦ pr¦ pc¦ ss¦ sc
0.46786 | 3.673 | 74 | 73 | 126 | 15.5 | 16.3 | 3148 | 1965 | 5723 | 4180 | 2.9 | 43.5 | 100.3 | -4 | 183.304 | 74.99 | 70.43 | 884.7 | 26 | me¦ ms¦ ph¦ pr¦ pc¦ ss¦ sc
0.46787 | 3.675 | 74 | 72 | 126 | 15.5 | 16.3 | 3120 | 1967 | 5672 | 4185 | 3 | 43.6 | 100.2 | -4 | 183.3044 | 75.02 | 70.47 | 884.8 | 26 | me¦ ms¦ ph¦ pr¦ pc¦ ss¦ sc
0.46788 | 3.675 | 74 | 71 | 126 | 15.5 | 16.3 | 3098 | 1968 | 5632 | 4187 | 2.9 | 43.6 | 100.4 | -4 | 183.3045 | 74.98 | 70.4 | 884.9 | 26 | me¦ ms¦ ph¦ pr¦ pc¦ ss¦ sc
0.46789 | 3.677 | 74 | 69 | 126 | 15.5 | 16.3 | 3069 | 1969 | 5580 | 4189 | 2.9 | 43.7 | 100.5 | -4 | 183.3041 | 75.02 | 70.46 | 885 | 26 | me¦ ms¦ ph¦ pr¦ pc¦ ss¦ sc
0.46791 | 3.677 | 74 | 67 | 126 | 15.6 | 16.3 | 3040 | 1970 | 5629 | 4191 | 3 | 43.7 | 100.3 | -4 | 183.3048 | 75.02 | 70.41 | 885 | 26 | me¦ ms¦ ph¦ pr¦ pc¦ ss¦ sc
0.46792 | 3.679 | 73 | 66 | 125 | 15.6 | 16.3 | 3006 | 1972 | 5566 | 4195 | 2.9 | 43.8 | 100.2 | -4 | 183.3039 | 75.01 | 70.43 | 884.6 | 26 | me¦ ms¦ ph¦ pr¦ pc¦ ss¦ sc
0.46793 | 3.679 | 73 | 64 | 125 | 15.6 | 16.3 | 2965 | 1973 | 5490 | 4197 | 3 | 43.8 | 100.2 | -4 | 183.3054 | 75.01 | 70.39 | 884.2 | 26 | me¦ ms¦ ph¦ pr¦ pc¦ ss¦ sc
0.46794 | 3.682 | 73 | 64 | 125 | 15.5 | 16.3 | 2922 | 1974 | 5312 | 4200 | 2.9 | 43.9 | 100.2 | -4 | 183.3047 | 74.99 | 70.38 | 885.1 | 26 | me¦ ms¦ ph¦ pr¦ pc¦ ss¦ sc
0.46795 | 3.681 | 73 | 62 | 125 | 15.5 | 16.3 | 2888 | 1975 | 5250 | 4202 | 2.9 | 43.9 | 100.1 | -4 | 183.3062 | 75.04 | 70.4 | 885.5 | 26 | me¦ ms¦ ph¦ pr¦ pc¦ ss¦ sc
0.46796 | 3.685 | 73 | 62 | 125 | 15.5 | 16.3 | 2853 | 1976 | 5187 | 4204 | 2.9 | 44 | 100.3 | -4 | 183.3052 | 75.02 | 70.37 | 885.1 | 26 | me¦ ms¦ ph¦ pr¦ pc¦ ss¦ sc
0.46797 | 3.689 | 73 | 63 | 125 | 15.5 | 16.3 | 2824 | 1977 | 5134 | 4206 | 2.9 | 44 | 100.2 | -4 | 183.3049 | 75.03 | 70.38 | 884.7 | 26 | me¦ ms¦ ph¦ pr¦ pc¦ ss¦ sc
0.46799 | 3.691 | 73 | 62 | 125 | 15.5 | 16.3 | 2798 | 1978 | 5087 | 4208 | 2.9 | 44.1 | 100.5 | -4 | 183.3051 | 75.07 | 70.44 | 884.8 | 25 | me¦ ms¦ ph¦ pr¦ pc¦ ss¦ sc
0.468 | 3.693 | 73 | 61 | 125 | 15.5 | 16.3 | 2775 | 1978 | 5045 | 4208 | 2.9 | 44.1 | 100.5 | -4 | 183.3052 | 75.07 | 70.38 | 884.9 | 25 | me¦ ms¦ ph¦ pr¦ pc¦ ss¦ sc
0.46801 | 3.693 | 73 | 60 | 125 | 15.5 | 16.3 | 2755 | 1979 | 5009 | 4210 | 2.9 | 44.2 | 100.7 | -4 | 183.3049 | 75.02 | 70.4 | 885.3 | 25 | me¦ ms¦ ph¦ pr¦ pc¦ ss¦ sc
0.46802 | 3.695 | 73 | 59 | 125 | 15.6 | 16.3 | 2731 | 1980 | 5057 | 4212 | 2.9 | 44.2 | 101 | -4 | 183.3056 | 75.02 | 70.38 | 884.6 | 25 | me¦ ms¦ ph¦ pr¦ pc¦ ss¦ sc
0.46803 | 3.697 | 73 | 58 | 125 | 15.6 | 16.3 | 2709 | 1981 | 5016 | 4214 | 2.9 | 44.3 | 101.2 | -4 | 183.3049 | 74.99 | 70.36 | 885 | 25 | me¦ ms¦ ph¦ pr¦ pc¦ ss¦ sc
0.46804 | 3.699 | 73 | 58 | 125 | 15.6 | 16.3 | 2685 | 1982 | 4972 | 4217 | 2.9 | 44.3 | 101.2 | -4 | 183.3065 | 75.04 | 70.37 | 884.2 | 26 | me¦ ms¦ ph¦ pr¦ pc¦ ss¦ sc
0.46806 | 3.704 | 73 | 58 | 124 | 15.6 | 16.3 | 2661 | 1983 | 4927 | 4219 | 2.9 | 44.4 | 101.2 | -4 | 183.3058 | 75.02 | 70.36 | 884.6 | 26 | me¦ ms¦ ph¦ pr¦ pc¦ ss¦ sc
0.46807 | 3.707 | 73 | 57 | 125 | 15.7 | 16.3 | 2636 | 1983 | 4973 | 4219 | 2.9 | 44.4 | 101.2 | -4 | 183.3047 | 75.05 | 70.36 | 884.8 | 25 | me¦ ms¦ ph¦ pr¦ pc¦ ss¦ sc
0.46808 | 3.71 | 73 | 56 | 124 | 15.7 | 16.3 | 2609 | 1984 | 4922 | 4221 | 2.9 | 44.5 | 101 | -4 | 183.3051 | 75 | 70.34 | 884.4 | 25 | me¦ ms¦ ph¦ pr¦ pc¦ ss¦ sc
0.46809 | 3.713 | 73 | 56 | 124 | 15.7 | 16.3 | 2584 | 1985 | 4875 | 4223 | 2.9 | 44.5 | 101.4 | -4 | 183.3059 | 75 | 70.36 | 884.7 | 26 | me¦ ms¦ ph¦ pr¦ pc¦ ss¦ sc
0.4681 | 3.714 | 73 | 55 | 124 | 15.7 | 16.3 | 2558 | 1985 | 4826 | 4223 | 2.9 | 44.6 | 101.6 | -4 | 183.3059 | 75.09 | 70.36 | 884.2 | 25 | me¦ ms¦ ph¦ pr¦ pc¦ ss¦ sc
0.46811 | 3.716 | 73 | 54 | 124 | 15.7 | 16.3 | 2533 | 1986 | 4779 | 4225 | 2.9 | 44.6 | 101.4 | -4 | 183.3064 | 75 | 70.32 | 885.2 | 25 | me¦ ms¦ ph¦ pr¦ pc¦ ss¦ sc
0.46813 | 3.717 | 73 | 52 | 124 | 15.7 | 16.3 | 2512 | 1986 | 4739 | 4225 | 2.9 | 44.7 | 101.7 | -4 | 183.3068 | 75.03 | 70.31 | 884.3 | 25 | me¦ ms¦ ph¦ pr¦ pc¦ ss¦ sc
0.46814 | 3.72 | 73 | 52 | 124 | 15.7 | 16.3 | 2493 | 1987 | 4703 | 4227 | 3 | 44.7 | 102 | -5 | 183.3067 | 75.05 | 70.36 | 884.4 | 25 | me¦ ms¦ ph¦ pr¦ pc¦ ss¦ sc
0.46815 | 3.721 | 73 | 51 | 124 | 15.7 | 16.3 | 2472 | 1987 | 4664 | 4227 | 2.9 | 44.7 | 102.5 | -5 | 183.3068 | 75.02 | 70.33 | 884.5 | 25 | me¦ ms¦ ph¦ pr¦ pc¦ ss¦ sc
0.46816 | 3.718 | 73 | 48 | 124 | 15.7 | 16.3 | 2461 | 1988 | 4643 | 4229 | 3 | 44.8 | 102.9 | -5 | 183.3071 | 75.06 | 70.36 | 884.4 | 25 | me¦ ms¦ ph¦ pr¦ pc¦ ss¦ sc
0.46817 | 3.719 | 73 | 47 | 124 | 15.7 | 16.3 | 2445 | 1988 | 4613 | 4229 | 3 | 44.8 | 104 | -5 | 183.3076 | 75.02 | 70.33 | 885 | 25 | me¦ ms¦ ph¦ pr¦ pc¦ ss¦ sc
0.46818 | 3.719 | 72 | 45 | 124 | 15.7 | 16.3 | 2433 | 1989 | 4590 | 4231 | 3 | 44.9 | 105.2 | -5 | 183.309 | 74.94 | 70.27 | 885.2 | 26 | me¦ ms¦ ph¦ pr¦ pc¦ ss¦ sc
0.46819 | 3.72 | 72 | 43 | 124 | 15.8 | 16.3 | 2424 | 1989 | 4661 | 4231 | 2.9 | 44.9 | 106.2 | -5 | 183.3087 | 74.99 | 70.29 | 884.6 | 27 | me¦ ms¦ ph¦ pr¦ pc¦ ss¦ sc
0.46821 | 3.718 | 72 | 41 | 123 | 15.8 | 16.3 | 2411 | 1990 | 4636 | 4234 | 2.9 | 45 | 106.7 | -5 | 183.3099 | 75 | 70.33 | 884.7 | 26 | me¦ ms¦ ph¦ pr¦ pc¦ ss¦ sc
0.46822 | 3.717 | 72 | 39 | 123 | 15.8 | 16.3 | 2400 | 1990 | 4615 | 4234 | 3 | 45 | 106.6 | -5 | 183.3097 | 75.04 | 70.3 | 884.4 | 26 | me¦ ms¦ ph¦ pr¦ pc¦ ss¦ sc
0.46823 | 3.718 | 72 | 38 | 123 | 15.8 | 16.3 | 2387 | 1991 | 4590 | 4236 | 2.9 | 45.1 | 106.2 | -5 | 183.3096 | 75.03 | 70.29 | 884.3 | 26 | me¦ ms¦ ph¦ pr¦ pc¦ ss¦ sc
0.46824 | 3.718 | 72 | 37 | 123 | 15.8 | 16.3 | 2373 | 1991 | 4563 | 4236 | 2.9 | 45.1 | 105.7 | -5 | 183.3087 | 75.06 | 70.32 | 884.9 | 25 | me¦ ms¦ ph¦ pr¦ pc¦ ss¦ sc
0.46825 | 3.72 | 72 | 36 | 123 | 15.8 | 16.3 | 2350 | 1992 | 4519 | 4238 | 2.9 | 45.2 | 106.6 | -5 | 183.3096 | 75.02 | 70.29 | 884.8 | 25 | me¦ ms¦ ph¦ pr¦ pc¦ ss¦ sc
0.46826 | 3.718 | 72 | 33 | 123 | 15.8 | 16.3 | 2326 | 1992 | 4473 | 4238 | 2.9 | 45.2 | 107.6 | -5 | 183.3105 | 74.97 | 70.29 | 885.2 | 25 | me¦ ms¦ ph¦ pr¦ pc¦ ss¦ sc
0.46828 | 3.719 | 72 | 33 | 122 | 15.8 | 16.3 | 2301 | 1992 | 4425 | 4238 | 2.9 | 45.3 | 108.2 | -5 | 183.3108 | 74.93 | 70.26 | 884.4 | 26 | me¦ ms¦ ph¦ pr¦ pc¦ ss¦ sc
0.46829 | 3.72 | 72 | 31 | 123 | 15.8 | 16.3 | 2275 | 1993 | 4375 | 4240 | 3 | 45.3 | 108.3 | -5 | 183.3103 | 74.97 | 70.27 | 884.3 | 27 | me¦ ms¦ ph¦ pr¦ pc¦ ss¦ sc
0.4683 | 3.72 | 72 | 30 | 122 | 15.8 | 16.3 | 2251 | 1993 | 4328 | 4240 | 2.9 | 45.4 | 107.9 | -4 | 183.3099 | 74.96 | 70.28 | 884.3 | 27 | me¦ ms¦ ph¦ pr¦ pc¦ ss¦ sc
0.46831 | 3.722 | 72 | 29 | 122 | 15.8 | 16.3 | 2230 | 1993 | 4288 | 4240 | 2.9 | 45.4 | 107.3 | -5 | 183.3094 | 74.99 | 70.29 | 884.4 | 27 | me¦ ms¦ ph¦ pr¦ pc¦ ss¦ sc
0.46832 | 3.723 | 72 | 28 | 122 | 15.8 | 16.3 | 2212 | 1993 | 4253 | 4240 | 2.9 | 45.5 | 106.9 | -5 | 183.309 | 74.96 | 70.29 | 884.5 | 26 | me¦ ms¦ ph¦ pr¦ pc¦ ss¦ sc
0.46833 | 3.727 | 72 | 28 | 122 | 15.8 | 16.3 | 2198 | 1994 | 4226 | 4242 | 2.9 | 45.5 | 106.7 | -4 | 183.309 | 74.94 | 70.22 | 883.7 | 27 | me¦ ms¦ ph¦ pr¦ pc¦ ss¦ sc
0.46834 | 3.73 | 71 | 28 | 122 | 15.8 | 16.3 | 2182 | 1994 | 4196 | 4242 | 2.9 | 45.6 | 106.4 | -4 | 183.3092 | 74.94 | 70.23 | 883.7 | 27 | me¦ ms¦ ph¦ pr¦ pc¦ ss¦ sc
0.46836 | 3.733 | 72 | 28 | 122 | 15.8 | 16.3 | 2162 | 1994 | 4157 | 4242 | 2.9 | 45.6 | 106.2 | -4 | 183.3084 | 74.9 | 70.27 | 883.8 | 27 | me¦ ms¦ ph¦ pr¦ pc¦ ss¦ sc
0.46837 | 3.737 | 71 | 30 | 122 | 15.9 | 16.3 | 2140 | 1994 | 4196 | 4242 | 2.9 | 45.7 | 106.1 | -4 | 183.3089 | 74.9 | 70.23 | 883.8 | 27 | me¦ ms¦ ph¦ pr¦ pc¦ ss¦ sc
0.46838 | 3.742 | 72 | 31 | 122 | 15.9 | 16.3 | 2116 | 1994 | 4149 | 4242 | 2.9 | 45.7 | 105.8 | -4 | 183.3085 | 74.93 | 70.27 | 884.4 | 27 | me¦ ms¦ ph¦ pr¦ pc¦ ss¦ sc
0.46839 | 3.747 | 71 | 32 | 122 | 15.9 | 16.3 | 2092 | 1994 | 4101 | 4242 | 3 | 45.8 | 105.9 | -4 | 183.3083 | 74.87 | 70.25 | 883.6 | 27 | me¦ ms¦ ph¦ pr¦ pc¦ ss¦ sc
0.4684 | 3.752 | 72 | 33 | 122 | 16 | 16.3 | 2061 | 1994 | 4122 | 4242 | 2.9 | 45.8 | 105.4 | -4 | 183.3084 | 74.86 | 70.24 | 884.1 | 28 | me¦ ms¦ ph¦ pr¦ pc¦ ss¦ sc
0.46841 | 3.757 | 72 | 34 | 122 | 16.1 | 16.3 | 2034 | 1994 | 4151 | 4242 | 2.9 | 45.9 | 105.3 | -4 | 183.3089 | 74.93 | 70.26 | 884.1 | 28 | me¦ ms¦ ph¦ pr¦ pc¦ ss¦ sc
0.46843 | 3.766 | 72 | 36 | 122 | 16.1 | 16.3 | 2004 | 1994 | 4089 | 4242 | 2.9 | 45.9 | 104.9 | -4 | 183.3085 | 74.85 | 70.19 | 884.2 | 28 | me¦ ms¦ ph¦ pr¦ pc¦ ss¦ sc
0.46844 | 3.771 | 72 | 37 | 122 | 16.1 | 16.3 | 1973 | 1994 | 4026 | 4242 | 3 | 46 | 104.7 | -4 | 183.3086 | 74.89 | 70.23 | 883.6 | 28 | me¦ ms¦ ph¦ pr¦ pc¦ ss¦ sc
0.46845 | 3.777 | 72 | 38 | 122 | 16.1 | 16.3 | 1942 | 1994 | 3963 | 4242 | 2.9 | 46 | 104.5 | -4 | 183.3085 | 74.9 | 70.21 | 884 | 28 | me¦ ms¦ ph¦ pr¦ pc¦ ss¦ sc
0.46846 | 3.781 | 72 | 37 | 122 | 16.1 | 16.3 | 1913 | 1994 | 3904 | 4242 | 2.9 | 46.1 | 104.4 | -4 | 183.3089 | 74.87 | 70.22 | 884.3 | 28 | me¦ ms¦ ph¦ pr¦ pc¦ ss¦ sc
0.46847 | 3.784 | 72 | 37 | 122 | 16.1 | 16.3 | 1881 | 1994 | 3838 | 4242 | 2.9 | 46.1 | 104.3 | -5 | 183.309 | 74.95 | 70.26 | 884 | 28 | me¦ ms¦ ph¦ pr¦ pc¦ ss¦ sc
0.46848 | 3.787 | 72 | 37 | 122 | 16.2 | 16.3 | 1850 | 1994 | 3854 | 4242 | 3 | 46.2 | 104.5 | -5 | 183.3096 | 74.88 | 70.19 | 884.3 | 27 | me¦ ms¦ ph¦ pr¦ pc¦ ss¦ sc
0.4685 | 3.792 | 72 | 37 | 122 | 16.2 | 16.3 | 1824 | 1994 | 3799 | 4242 | 2.9 | 46.2 | 104.7 | -4 | 183.3095 | 74.93 | 70.2 | 884.5 | 27 | me¦ ms¦ ph¦ pr¦ pc¦ ss¦ sc
0.46851 | 3.796 | 72 | 38 | 122 | 16.2 | 16.3 | 1800 | 1994 | 3749 | 4242 | 3 | 46.3 | 104.9 | -5 | 183.3105 | 74.89 | 70.17 | 884.2 | 27 | me¦ ms¦ ph¦ pr¦ pc¦ ss¦ sc
0.46852 | 3.795 | 72 | 37 | 122 | 16.2 | 16.3 | 1779 | 1993 | 3706 | 4240 | 2.9 | 46.3 | 104.9 | -5 | 183.3098 | 74.93 | 70.24 | 883.9 | 27 | me¦ ms¦ ph¦ pr¦ pc¦ ss¦ sc
0.46853 | 3.799 | 72 | 37 | 122 | 16.1 | 16.3 | 1763 | 1993 | 3597 | 4240 | 3 | 46.4 | 105 | -5 | 183.3096 | 74.9 | 70.18 | 884.1 | 27 | me¦ ms¦ ph¦ pr¦ pc¦ ss¦ sc
0.46854 | 3.8 | 72 | 38 | 122 | 16 | 16.3 | 1745 | 1993 | 3490 | 4240 | 2.9 | 46.4 | 105 | -5 | 183.3101 | 74.9 | 70.18 | 884.2 | 27 | me¦ ms¦ ph¦ pr¦ pc¦ ss¦ sc
0.46855 | 3.803 | 71 | 38 | 122 | 16 | 16.3 | 1740 | 1993 | 3480 | 4240 | 3 | 46.5 | 105.1 | -5 | 183.3098 | 74.95 | 70.22 | 883.8 | 27 | me¦ ms¦ ph¦ pr¦ pc¦ ss¦ sc
0.46856 | 3.805 | 72 | 39 | 122 | 15.9 | 16.3 | 1739 | 1992 | 3409 | 4238 | 2.9 | 46.5 | 105.3 | -5 | 183.3103 | 75 | 70.21 | 883.5 | 26 | me¦ ms¦ ph¦ pr¦ pc¦ ss¦ sc
0.46858 | 3.809 | 71 | 39 | 122 | 15.9 | 16.3 | 1742 | 1992 | 3415 | 4238 | 2.9 | 46.6 | 105.3 | -5 | 183.3103 | 74.99 | 70.24 | 884.2 | 26 | me¦ ms¦ ph¦ pr¦ pc¦ ss¦ sc
0.46859 | 3.81 | 71 | 40 | 122 | 15.8 | 16.3 | 1750 | 1992 | 3365 | 4238 | 2.9 | 46.6 | 105.5 | -5 | 183.3104 | 75.01 | 70.21 | 884.2 | 27 | me¦ ms¦ ph¦ pr¦ pc¦ ss¦ sc
0.4686 | 3.811 | 71 | 39 | 119 | 15.8 | 16.2 | 1759 | 1992 | 3382 | 4149 | 2.9 | 46.6 | 105.8 | -5 | 183.3097 | 74.93 | 70.16 | 884 | 26 | me¦ ms¦ ph¦ pr¦ pc¦ ss¦ sc
0.46861 | 3.812 | 71 | 40 | 119 | 15.8 | 16.2 | 1772 | 1991 | 3407 | 4147 | 2.9 | 46.7 | 106.1 | -5 | 183.3111 | 74.98 | 70.17 | 883.7 | 26 | me¦ ms¦ ph¦ pr¦ pc¦ ss¦ sc
0.46862 | 3.813 | 71 | 39 | 119 | 15.8 | 16.2 | 1786 | 1991 | 3434 | 4147 | 3 | 46.7 | 106.5 | -4 | 183.3119 | 74.97 | 70.17 | 883.9 | 26 | me¦ ms¦ ph¦ pr¦ pc¦ ss¦ sc
0.46863 | 3.815 | 71 | 40 | 119 | 15.8 | 16.2 | 1802 | 1991 | 3465 | 4147 | 2.9 | 46.8 | 106.8 | -4 | 183.3116 | 74.96 | 70.16 | 884.1 | 26 | me¦ ms¦ ph¦ pr¦ pc¦ ss¦ sc
0.46865 | 3.819 | 71 | 40 | 119 | 15.8 | 16.2 | 1817 | 1991 | 3494 | 4147 | 2.9 | 46.8 | 107.2 | -4 | 183.3117 | 74.97 | 70.14 | 883.8 | 26 | me¦ ms¦ ph¦ pr¦ pc¦ ss¦ sc
0.46866 | 3.819 | 71 | 39 | 119 | 15.8 | 16.2 | 1833 | 1991 | 3525 | 4147 | 2.9 | 46.9 | 107.1 | -4 | 183.3121 | 75.02 | 70.15 | 884 | 26 | me¦ ms¦ ph¦ pr¦ pc¦ ss¦ sc
0.46867 | 3.821 | 71 | 39 | 119 | 15.8 | 16.2 | 1847 | 1990 | 3551 | 4145 | 2.9 | 46.9 | 107.1 | -4 | 183.3124 | 75 | 70.14 | 884.5 | 26 | me¦ ms¦ ph¦ pr¦ pc¦ ss¦ sc
0.46868 | 3.822 | 71 | 38 | 119 | 15.8 | 16.2 | 1861 | 1990 | 3578 | 4145 | 3 | 47 | 107.1 | -4 | 183.3123 | 74.97 | 70.12 | 884.1 | 26 | me¦ ms¦ ph¦ pr¦ pc¦ ss¦ sc
0.46869 | 3.822 | 71 | 38 | 119 | 15.8 | 16.2 | 1874 | 1990 | 3603 | 4145 | 2.9 | 47 | 107 | -4 | 183.3125 | 74.98 | 70.11 | 884.5 | 26 | me¦ ms¦ ph¦ pr¦ pc¦ ss¦ sc
0.4687 | 3.824 | 71 | 38 | 119 | 15.9 | 16.2 | 1885 | 1990 | 3696 | 4145 | 2.9 | 47.1 | 107.1 | -4 | 183.3127 | 74.99 | 70.15 | 884.4 | 26 | me¦ ms¦ ph¦ pr¦ pc¦ ss¦ sc
0.46872 | 3.825 | 71 | 38 | 119 | 15.9 | 16.2 | 1899 | 1990 | 3723 | 4145 | 2.9 | 47.1 | 107.2 | -4 | 183.3129 | 75.01 | 70.14 | 884.5 | 26 | me¦ ms¦ ph¦ pr¦ pc¦ ss¦ sc
0.46873 | 3.825 | 71 | 37 | 118 | 15.9 | 16.2 | 1906 | 1990 | 3737 | 4145 | 3 | 47.2 | 107.4 | -4 | 183.313 | 75.01 | 70.15 | 884.5 | 26 | me¦ ms¦ ph¦ pr¦ pc¦ ss¦ sc
0.46874 | 3.824 | 71 | 36 | 118 | 15.9 | 16.2 | 1912 | 1990 | 3749 | 4145 | 2.9 | 47.2 | 107.3 | -4 | 183.3135 | 75 | 70.14 | 884.2 | 25 | me¦ ms¦ ph¦ pr¦ pc¦ ss¦ sc
0.46875 | 3.824 | 71 | 35 | 118 | 15.9 | 16.2 | 1914 | 1990 | 3752 | 4145 | 2.9 | 47.3 | 107.1 | -4 | 183.3135 | 75.03 | 70.16 | 884.6 | 25 | me¦ ms¦ ph¦ pr¦ pc¦ ss¦ sc
0.46876 | 3.823 | 71 | 33 | 118 | 15.9 | 16.2 | 1910 | 1990 | 3745 | 4145 | 3 | 47.3 | 106.9 | -4 | 183.3127 | 74.97 | 70.17 | 884.3 | 26 | me¦ ms¦ ph¦ pr¦ pc¦ ss¦ sc
0.46877 | 3.824 | 70 | 33 | 118 | 15.9 | 16.2 | 1904 | 1990 | 3733 | 4145 | 3 | 47.4 | 106.9 | -4 | 183.3128 | 75.01 | 70.15 | 884 | 26 | me¦ ms¦ ph¦ pr¦ pc¦ ss¦ sc
0.46878 | 3.824 | 70 | 33 | 118 | 15.9 | 16.2 | 1895 | 1990 | 3715 | 4145 | 2.9 | 47.4 | 106.7 | -4 | 183.3136 | 75.01 | 70.15 | 883.6 | 26 | me¦ ms¦ ph¦ pr¦ pc¦ ss¦ sc
0.4688 | 3.824 | 70 | 32 | 118 | 15.9 | 16.2 | 1885 | 1989 | 3696 | 4143 | 2.9 | 47.5 | 106.6 | -4 | 183.3137 | 74.96 | 70.1 | 884.6 | 26 | me¦ ms¦ ph¦ pr¦ pc¦ ss¦ sc
0.46881 | 3.827 | 70 | 33 | 118 | 16 | 16.2 | 1874 | 1989 | 3748 | 4143 | 2.9 | 47.5 | 106.4 | -4 | 183.3134 | 74.99 | 70.12 | 884.7 | 26 | me¦ ms¦ ph¦ pr¦ pc¦ ss¦ sc
0.46882 | 3.83 | 70 | 33 | 118 | 16 | 16.2 | 1860 | 1989 | 3720 | 4143 | 2.9 | 47.6 | 106.6 | -4 | 183.314 | 74.98 | 70.09 | 884.6 | 26 | me¦ ms¦ ph¦ pr¦ pc¦ ss¦ sc
0.46883 | 3.831 | 70 | 33 | 118 | 16 | 16.2 | 1847 | 1989 | 3694 | 4143 | 2.9 | 47.6 | 106.8 | -4 | 183.3137 | 74.97 | 70.11 | 884.6 | 26 | me¦ ms¦ ph¦ pr¦ pc¦ ss¦ sc
0.46885 | 3.832 | 70 | 34 | 117 | 16 | 16.2 | 1833 | 1989 | 3666 | 4143 | 3 | 47.7 | 106.7 | -4 | 183.314 | 74.99 | 70.14 | 884.4 | 26 | me¦ ms¦ ph¦ pr¦ pc¦ ss¦ sc
0.46887 | 3.832 | 70 | 33 | 117 | 16 | 16.2 | 1815 | 1989 | 3630 | 4143 | 3 | 47.7 | 106.5 | -4 | 183.314 | 75 | 70.13 | 884.1 | 26 | me¦ ms¦ ph¦ pr¦ pc¦ ss¦ sc
0.46888 | 3.832 | 70 | 33 | 117 | 16 | 16.2 | 1799 | 1988 | 3598 | 4141 | 3 | 47.8 | 106.4 | -4 | 183.3147 | 74.96 | 70.07 | 884.3 | 26 | me¦ ms¦ ph¦ pr¦ pc¦ ss¦ sc
0.46889 | 3.83 | 70 | 33 | 117 | 16 | 16.2 | 1782 | 1988 | 3564 | 4141 | 3 | 47.8 | 106.3 | -4 | 183.3155 | 74.98 | 70.09 | 884.8 | 26 | me¦ ms¦ ph¦ pr¦ pc¦ ss¦ sc
0.4689 | 3.829 | 70 | 33 | 117 | 16 | 16.2 | 1764 | 1988 | 3528 | 4141 | 2.9 | 47.9 | 106.3 | -4 | 183.3156 | 75.01 | 70.08 | 884.1 | 26 | me¦ ms¦ ph¦ pr¦ pc¦ ss¦ sc
0.46891 | 3.83 | 70 | 33 | 117 | 16 | 16.2 | 1745 | 1988 | 3490 | 4141 | 2.9 | 47.9 | 106.4 | -4 | 183.3159 | 74.98 | 70.08 | 884.1 | 26 | me¦ ms¦ ph¦ pr¦ pc¦ ss¦ sc
0.46892 | 3.828 | 70 | 33 | 116 | 16.1 | 16.2 | 1722 | 1988 | 3514 | 4141 | 2.9 | 48 | 106.3 | -4 | 183.3161 | 75 | 70.1 | 885 | 26 | me¦ ms¦ ph¦ pr¦ pc¦ ss¦ sc
0.46894 | 3.83 | 70 | 33 | 117 | 16.1 | 16.2 | 1698 | 1987 | 3465 | 4139 | 2.9 | 48 | 106 | -4 | 183.3152 | 75 | 70.1 | 884.4 | 26 | me¦ ms¦ ph¦ pr¦ pc¦ ss¦ sc
0.46895 | 3.829 | 70 | 32 | 116 | 16.1 | 16.2 | 1674 | 1987 | 3416 | 4139 | 2.9 | 48.1 | 105.8 | -4 | 183.3165 | 75.04 | 70.09 | 884.8 | 26 | me¦ ms¦ ph¦ pr¦ pc¦ ss¦ sc
0.46896 | 3.829 | 70 | 33 | 116 | 16.1 | 16.2 | 1649 | 1987 | 3365 | 4139 | 2.9 | 48.1 | 105.8 | -4 | 183.3157 | 75.03 | 70.06 | 884.4 | 26 | me¦ ms¦ ph¦ pr¦ pc¦ ss¦ sc
0.46897 | 3.828 | 69 | 32 | 116 | 16.1 | 16.2 | 1625 | 1986 | 3316 | 4137 | 3 | 48.2 | 105.8 | -4 | 183.3157 | 75 | 70.08 | 884.3 | 26 | me¦ ms¦ ph¦ pr¦ pc¦ ss¦ sc
0.46898 | 3.827 | 69 | 32 | 116 | 16.1 | 16.2 | 1601 | 1986 | 3267 | 4137 | 3 | 48.2 | 105.7 | -4 | 183.3161 | 75 | 70.05 | 884.9 | 26 | me¦ ms¦ ph¦ pr¦ pc¦ ss¦ sc
0.46899 | 3.826 | 69 | 31 | 116 | 16.1 | 16.2 | 1579 | 1985 | 3222 | 4135 | 2.9 | 48.3 | 105.7 | -4 | 183.3166 | 74.99 | 70.05 | 884.1 | 26 | me¦ ms¦ ph¦ pr¦ pc¦ ss¦ sc
0.469 | 3.827 | 69 | 31 | 116 | 16.1 | 16.2 | 1560 | 1985 | 3183 | 4135 | 2.9 | 48.3 | 105.7 | -4 | 183.316 | 74.97 | 70.04 | 884.2 | 26 | me¦ ms¦ ph¦ pr¦ pc¦ ss¦ sc
0.46902 | 3.826 | 69 | 30 | 115 | 16.1 | 16.2 | 1541 | 1984 | 3144 | 4133 | 2.9 | 48.4 | 105.9 | -4 | 183.317 | 75 | 70.04 | 884.5 | 26 | me¦ ms¦ ph¦ pr¦ pc¦ ss¦ sc
0.46903 | 3.825 | 69 | 29 | 115 | 16.1 | 16.2 | 1523 | 1984 | 3108 | 4133 | 3 | 48.4 | 106.1 | -4 | 183.3175 | 74.98 | 70.04 | 884.8 | 26 | me¦ ms¦ ph¦ pr¦ pc¦ ss¦ sc
0.46904 | 3.821 | 69 | 27 | 115 | 16.1 | 16.2 | 1505 | 1984 | 3071 | 4133 | 2.9 | 48.5 | 106 | -4 | 183.3177 | 75.02 | 70.07 | 884.9 | 26 | me¦ ms¦ ph¦ pr¦ pc¦ ss¦ sc
0.46905 | 3.817 | 69 | 25 | 115 | 16.1 | 16.2 | 1484 | 1983 | 3028 | 4131 | 2.9 | 48.5 | 106 | -4 | 183.3183 | 75.05 | 70.07 | 884.8 | 26 | me¦ ms¦ ph¦ pr¦ pc¦ ss¦ sc
0.46906 | 3.813 | 69 | 22 | 115 | 16.1 | 16.2 | 1464 | 1983 | 2987 | 4131 | 2.9 | 48.6 | 106 | -4 | 183.3185 | 75.03 | 70.07 | 884.8 | 25 | me¦ ms¦ ph¦ pr¦ pc¦ ss¦ sc
0.46907 | 3.811 | 69 | 20 | 115 | 16.1 | 16.2 | 1443 | 1982 | 2944 | 4129 | 2.9 | 48.6 | 106 | -4 | 183.3187 | 75.02 | 70.04 | 885 | 26 | me¦ ms¦ ph¦ pr¦ pc¦ ss¦ sc
0.46909 | 3.812 | 68 | 19 | 114 | 16.1 | 16.2 | 1424 | 1981 | 2906 | 4127 | 3 | 48.7 | 105.8 | -4 | 183.3202 | 74.97 | 69.97 | 884.7 | 26 | me¦ ms¦ ph¦ pr¦ pc¦ ss¦ sc
0.4691 | 3.808 | 68 | 16 | 114 | 16.1 | 16.2 | 1405 | 1981 | 2867 | 4127 | 2.9 | 48.7 | 105.6 | -5 | 183.3199 | 74.99 | 70.05 | 884.3 | 26 | me¦ ms¦ ph¦ pr¦ pc¦ ss¦ sc
0.46911 | 3.804 | 68 | 14 | 114 | 16.2 | 16.2 | 1375 | 1980 | 2864 | 4124 | 2.9 | 48.8 | 105.3 | -6 | 183.3214 | 74.99 | 70.02 | 884.8 | 26 | me¦ ms¦ ph¦ pr¦ pc¦ ss¦ sc
0.46912 | 3.8 | 68 | 10 | 114 | 16.2 | 16.2 | 1359 | 1980 | 2831 | 4124 | 2.9 | 48.8 | 105.1 | -6 | 183.3212 | 74.99 | 70.01 | 885.1 | 26 | me¦ ms¦ ph¦ pr¦ pc¦ ss¦ sc
0.46913 | 3.795 | 68 | 7 | 113 | 16.2 | 16.2 | 1343 | 1979 | 2797 | 4122 | 2.9 | 48.9 | 104.9 | -7 | 183.3226 | 75.05 | 70.04 | 885.6 | 26 | me¦ ms¦ ph¦ pr¦ pc¦ ss¦ sc
0.46914 | 3.787 | 68 | 3 | 113 | 16.2 | 16.2 | 1328 | 1978 | 2766 | 4120 | 2.9 | 48.9 | 104.9 | -7 | 183.3223 | 75.1 | 70.07 | 885.1 | 26 | me¦ ms¦ ph¦ pr¦ pc¦ ss¦ sc
0.46916 | 3.779 | 67 | 0 | 113 | 16.2 | 16.2 | 1314 | 1978 | 2737 | 4120 | 2.9 | 49 | 104.7 | -8 | 183.323 | 75 | 70 | 885 | 25 | me¦ ms¦ ph¦ pr¦ pc¦ ss¦ sc
0.46917 | 3.774 | 67 | 0 | 112 | 16.2 | 16.2 | 1298 | 1977 | 2704 | 4118 | 2.9 | 49 | 104.6 | -8 | 183.324 | 75.02 | 70 | 885.6 | 26 | me¦ ms¦ ph¦ pr¦ pc¦ ss¦ sc
0.46918 | 3.769 | 67 | 0 | 112 | 16.2 | 16.2 | 1280 | 1976 | 2666 | 4116 | 2.9 | 49.1 | 104.4 | -7 | 183.3234 | 75.06 | 70.05 | 885 | 26 | me¦ ms¦ ph¦ pr¦ pc¦ ss¦ sc
0.46919 | 3.762 | 67 | 0 | 112 | 16.2 | 16.2 | 1260 | 1976 | 2625 | 4116 | 2.9 | 49.1 | 104.4 | -7 | 183.324 | 75.03 | 69.99 | 885.5 | 25 | me¦ ms¦ ph¦ pr¦ pc¦ ss¦ sc
0.4692 | 3.756 | 67 | 0 | 111 | 16.3 | 16.2 | 1237 | 1975 | 2631 | 4114 | 2.9 | 49.2 | 104.4 | -7 | 183.3241 | 75.05 | 69.98 | 885.1 | 25 | me¦ ms¦ ph¦ pr¦ pc¦ ss¦ sc
0.46921 | 3.749 | 67 | 0 | 111 | 16.3 | 16.2 | 1212 | 1974 | 2578 | 4112 | 3 | 49.2 | 104.3 | -6 | 183.3251 | 75.01 | 69.98 | 885.3 | 25 | me¦ ms¦ ph¦ pr¦ pc¦ ss¦ sc
0.46922 | 3.745 | 66 | 0 | 111 | 16.3 | 16.2 | 1189 | 1973 | 2529 | 4110 | 2.9 | 49.3 | 104.4 | -6 | 183.325 | 75.04 | 70.01 | 885.4 | 26 | me¦ ms¦ ph¦ pr¦ pc¦ ss¦ sc
0.46924 | 3.741 | 66 | 0 | 111 | 16.3 | 16.2 | 1164 | 1972 | 2476 | 4108 | 3 | 49.3 | 104.4 | -6 | 183.3246 | 75.01 | 69.98 | 884.8 | 26 | me¦ ms¦ ph¦ pr¦ pc¦ ss¦ sc
0.46925 | 3.735 | 66 | 0 | 110 | 16.3 | 16.2 | 1138 | 1972 | 2421 | 4108 | 2.9 | 49.4 | 104.3 | -6 | 183.325 | 75 | 70 | 884.8 | 26 | me¦ ms¦ ph¦ pr¦ pc¦ ss¦ sc
0.46926 | 3.731 | 66 | 0 | 110 | 16.3 | 16.2 | 1114 | 1971 | 2370 | 4106 | 2.9 | 49.4 | 104.2 | -6 | 183.3254 | 74.96 | 69.93 | 885.5 | 26 | me¦ ms¦ ph¦ pr¦ pc¦ ss¦ sc
0.46927 | 3.731 | 66 | 0 | 110 | 16.4 | 16.2 | 1090 | 1970 | 2369 | 4104 | 2.9 | 49.5 | 104.5 | -7 | 183.3259 | 75.04 | 69.98 | 884.8 | 26 | me¦ ms¦ ph¦ pr¦ pc¦ ss¦ sc
0.46928 | 3.727 | 66 | 0 | 110 | 16.4 | 16.2 | 1067 | 1969 | 2319 | 4102 | 2.9 | 49.5 | 104.7 | -6 | 183.3254 | 75 | 69.97 | 885.5 | 26 | me¦ ms¦ ph¦ pr¦ pc¦ ss¦ sc
0.46929 | 3.723 | 66 | 0 | 110 | 16.4 | 16.2 | 1046 | 1968 | 2273 | 4099 | 2.9 | 49.6 | 104.8 | -6 | 183.3256 | 75 | 69.96 | 884.7 | 26 | me¦ ms¦ ph¦ pr¦ pc¦ ss¦ sc
0.46931 | 3.721 | 66 | 0 | 110 | 16.4 | 16.2 | 1024 | 1967 | 2226 | 4097 | 2.9 | 49.6 | 104.9 | -6 | 183.3264 | 75.01 | 69.96 | 885.5 | 26 | me¦ ms¦ ph¦ pr¦ pc¦ ss¦ sc
0.46932 | 3.716 | 65 | 0 | 109 | 16.5 | 16.2 | 1005 | 1966 | 2233 | 4095 | 2.9 | 49.7 | 105.3 | -6 | 183.3268 | 75.01 | 69.99 | 884.8 | 26 | me¦ ms¦ ph¦ pr¦ pc¦ ss¦ sc
0.46933 | 3.712 | 65 | 0 | 109 | 16.5 | 16.2 | 982 | 1965 | 2182 | 4093 | 2.9 | 49.7 | 105.6 | -6 | 183.3267 | 74.98 | 69.9 | 885.2 | 26 | me¦ ms¦ ph¦ pr¦ pc¦ ss¦ sc
0.46934 | 3.711 | 65 | 0 | 109 | 16.6 | 16.2 | 960 | 1964 | 2181 | 4091 | 2.9 | 49.8 | 106 | -6 | 183.3271 | 74.97 | 69.92 | 885.3 | 26 | me¦ ms¦ ph¦ pr¦ pc¦ ss¦ sc
0.46935 | 3.71 | 65 | 0 | 109 | 16.6 | 16.2 | 938 | 1963 | 2131 | 4089 | 2.9 | 49.8 | 106 | -5 | 183.3269 | 74.97 | 69.92 | 884.9 | 26 | me¦ ms¦ ph¦ pr¦ pc¦ ss¦ sc
0.46936 | 3.709 | 65 | 0 | 109 | 16.7 | 16.2 | 915 | 1962 | 2127 | 4087 | 2.9 | 49.9 | 105.9 | -5 | 183.3268 | 74.97 | 69.97 | 885.4 | 26 | me¦ ms¦ ph¦ pr¦ pc¦ ss¦ sc
0.46937 | 3.708 | 65 | 0 | 108 | 16.8 | 16.2 | 894 | 1961 | 2128 | 4085 | 2.9 | 49.9 | 105.9 | -5 | 183.326 | 75.01 | 69.95 | 885.1 | 27 | me¦ ms¦ ph¦ pr¦ pc¦ ss¦ sc
0.46939 | 3.706 | 65 | 0 | 108 | 16.8 | 16.2 | 870 | 1960 | 2071 | 4083 | 2.9 | 50 | 105.8 | -5 | 183.3266 | 74.99 | 69.93 | 885.5 | 26 | me¦ ms¦ ph¦ pr¦ pc¦ ss¦ sc
0.4694 | 3.705 | 65 | 0 | 108 | 16.9 | 16.2 | 846 | 1959 | 2063 | 4081 | 2.9 | 50 | 105.8 | -5 | 183.3267 | 74.98 | 69.93 | 885.1 | 26 | me¦ ms¦ ph¦ pr¦ pc¦ ss¦ sc
0.46941 | 3.706 | 65 | 0 | 108 | 16.9 | 16.2 | 821 | 1958 | 2002 | 4079 | 2.9 | 50.1 | 105.8 | -5 | 183.3274 | 74.93 | 69.91 | 884.9 | 26 | me¦ ms¦ ph¦ pr¦ pc¦ ss¦ sc
0.46942 | 3.705 | 65 | 0 | 108 | 17 | 16.2 | 793 | 1957 | 1982 | 4077 | 2.9 | 50.1 | 105.6 | -5 | 183.327 | 74.99 | 69.93 | 885.4 | 26 | me¦ ms¦ ph¦ pr¦ pc¦ ss¦ sc
0.46943 | 3.705 | 64 | 0 | 108 | 17 | 16.2 | 765 | 1956 | 1912 | 4074 | 2.9 | 50.2 | 105.6 | -5 | 183.3275 | 74.98 | 69.91 | 884.7 | 26 | me¦ ms¦ ph¦ pr¦ pc¦ ss¦ sc
0.46944 | 3.703 | 64 | 0 | 108 | 17 | 16.2 | 737 | 1954 | 1842 | 4070 | 2.9 | 50.2 | 105.9 | -5 | 183.3281 | 74.99 | 69.95 | 885.3 | 27 | me¦ ms¦ ph¦ pr¦ pc¦ ss¦ sc
0.46946 | 3.702 | 64 | 0 | 107 | 17 | 16.2 | 709 | 1953 | 1772 | 4068 | 2.9 | 50.3 | 105.9 | -5 | 183.3283 | 74.96 | 69.88 | 884.8 | 26 | me¦ ms¦ ph¦ pr¦ pc¦ ss¦ sc
0.46947 | 3.702 | 64 | 0 | 107 | 17 | 16.2 | 686 | 1952 | 1715 | 4066 | 2.9 | 50.3 | 106.2 | -4 | 183.3275 | 74.95 | 69.89 | 885.4 | 26 | me¦ ms¦ ph¦ pr¦ pc¦ ss¦ sc
0.46948 | 3.701 | 64 | 0 | 107 | 16.9 | 16.2 | 662 | 1951 | 1614 | 4064 | 2.9 | 50.4 | 106 | -4 | 183.3274 | 74.94 | 69.88 | 885.4 | 27 | me¦ ms¦ ph¦ pr¦ pc¦ ss¦ sc
0.46949 | 3.704 | 64 | 0 | 107 | 16.9 | 16.2 | 639 | 1949 | 1558 | 4060 | 2.9 | 50.4 | 105.7 | -4 | 183.3269 | 75 | 69.91 | 885.7 | 27 | me¦ ms¦ ph¦ pr¦ pc¦ ss¦ sc
0.4695 | 3.703 | 64 | 0 | 107 | 16.9 | 16.2 | 618 | 1948 | 1507 | 4058 | 2.9 | 50.4 | 105.5 | -4 | 183.3279 | 74.98 | 69.9 | 885.6 | 26 | me¦ ms¦ ph¦ pr¦ pc¦ ss¦ sc
0.46951 | 3.705 | 64 | 0 | 107 | 16.9 | 16.2 | 601 | 1947 | 1465 | 4056 | 2.9 | 50.5 | 105.5 | -4 | 183.3282 | 74.95 | 69.9 | 885.6 | 26 | me¦ ms¦ ph¦ pr¦ pc¦ ss¦ sc
0.46953 | 3.706 | 64 | 0 | 107 | 16.9 | 16.2 | 586 | 1945 | 1429 | 4052 | 2.9 | 50.5 | 105.4 | -5 | 183.3286 | 74.98 | 69.89 | 885.8 | 26 | me¦ ms¦ ph¦ pr¦ pc¦ ss¦ sc
0.46954 | 3.709 | 64 | 0 | 109 | 17 | 16.3 | 574 | 1944 | 1435 | 4136 | 2.9 | 50.6 | 105.2 | -5 | 183.3287 | 75 | 69.87 | 885.7 | 26 | me¦ ms¦ ph¦ pr¦ pc¦ ss¦ sc
0.46955 | 3.71 | 64 | 0 | 109 | 17 | 16.3 | 564 | 1943 | 1410 | 4134 | 3 | 50.6 | 105 | -5 | 183.329 | 74.99 | 69.88 | 885.7 | 27 | me¦ ms¦ ph¦ pr¦ pc¦ ss¦ sc
0.46956 | 3.708 | 64 | 0 | 109 | 16.9 | 16.3 | 554 | 1941 | 1351 | 4129 | 2.9 | 50.7 | 104.8 | -5 | 183.3294 | 74.97 | 69.86 | 884.9 | 26 | me¦ ms¦ ph¦ pr¦ pc¦ ss¦ sc
0.46957 | 3.709 | 64 | 0 | 109 | 16.9 | 16.3 | 545 | 1940 | 1329 | 4127 | 3 | 50.7 | 104.6 | -5 | 183.3288 | 74.99 | 69.87 | 885.1 | 26 | me¦ ms¦ ph¦ pr¦ pc¦ ss¦ sc
0.46958 | 3.708 | 64 | 0 | 109 | 16.9 | 16.3 | 538 | 1939 | 1312 | 4125 | 3 | 50.8 | 104.6 | -5 | 183.3302 | 74.99 | 69.88 | 885.1 | 26 | me¦ ms¦ ph¦ pr¦ pc¦ ss¦ sc
0.46959 | 3.707 | 64 | 0 | 109 | 16.9 | 16.3 | 532 | 1937 | 1297 | 4121 | 2.9 | 50.8 | 104.5 | -5 | 183.33 | 75 | 69.86 | 885.4 | 26 | me¦ ms¦ ph¦ pr¦ pc¦ ss¦ sc
0.46961 | 3.706 | 64 | 0 | 109 | 16.8 | 16.3 | 526 | 1936 | 1252 | 4119 | 2.9 | 50.9 | 104.6 | -5 | 183.3291 | 74.96 | 69.87 | 885 | 26 | me¦ ms¦ ph¦ pr¦ pc¦ ss¦ sc
0.46962 | 3.706 | 64 | 0 | 109 | 16.8 | 16.3 | 522 | 1935 | 1242 | 4117 | 2.9 | 50.9 | 104.8 | -5 | 183.3304 | 74.99 | 69.86 | 885 | 27 | me¦ ms¦ ph¦ pr¦ pc¦ ss¦ sc
0.46963 | 3.704 | 63 | 0 | 108 | 16.8 | 16.3 | 514 | 1933 | 1223 | 4112 | 3 | 51 | 104.6 | -5 | 183.3308 | 74.94 | 69.82 | 884.9 | 26 | me¦ ms¦ ph¦ pr¦ pc¦ ss¦ sc
0.46964 | 3.703 | 63 | 0 | 108 | 16.8 | 16.3 | 513 | 1932 | 1221 | 4110 | 3 | 51 | 104.5 | -5 | 183.3312 | 75 | 69.85 | 884.8 | 26 | me¦ ms¦ ph¦ pr¦ pc¦ ss¦ sc
0.46965 | 3.699 | 63 | 0 | 108 | 16.8 | 16.3 | 512 | 1931 | 1219 | 4108 | 2.9 | 51.1 | 104.3 | -5 | 183.332 | 74.98 | 69.86 | 885.6 | 26 | me¦ ms¦ ph¦ pr¦ pc¦ ss¦ sc
0.46966 | 3.696 | 63 | 0 | 108 | 16.8 | 16.3 | 513 | 1929 | 1221 | 4104 | 2.9 | 51.1 | 104.5 | -5 | 183.3319 | 74.97 | 69.83 | 885.4 | 26 | me¦ ms¦ ph¦ pr¦ pc¦ ss¦ sc
0.46968 | 3.696 | 63 | 0 | 108 | 16.8 | 16.3 | 519 | 1928 | 1235 | 4102 | 2.9 | 51.2 | 104.4 | -5 | 183.3319 | 75 | 69.83 | 886.3 | 26 | me¦ ms¦ ph¦ pr¦ pc¦ ss¦ sc
0.46969 | 3.695 | 63 | 0 | 108 | 16.8 | 16.3 | 524 | 1927 | 1247 | 4100 | 2.9 | 51.2 | 104.3 | -5 | 183.3315 | 74.97 | 69.82 | 886.2 | 26 | me¦ ms¦ ph¦ pr¦ pc¦ ss¦ sc
0.4697 | 3.695 | 63 | 0 | 107 | 16.8 | 16.3 | 531 | 1925 | 1264 | 4095 | 2.9 | 51.3 | 104.4 | -4 | 183.3316 | 75 | 69.84 | 886 | 26 | me¦ ms¦ ph¦ pr¦ pc¦ ss¦ sc
0.46971 | 3.695 | 63 | 0 | 107 | 16.8 | 16.3 | 538 | 1924 | 1280 | 4093 | 2.9 | 51.3 | 104.4 | -4 | 183.3321 | 74.94 | 69.8 | 885.3 | 26 | me¦ ms¦ ph¦ pr¦ pc¦ ss¦ sc
0.46972 | 3.697 | 63 | 0 | 107 | 16.8 | 16.3 | 543 | 1923 | 1292 | 4091 | 2.9 | 51.4 | 104.3 | -4 | 183.3318 | 75.05 | 69.83 | 885.3 | 26 | me¦ ms¦ ph¦ pr¦ pc¦ ss¦ sc
0.46973 | 3.696 | 63 | 0 | 107 | 16.8 | 16.3 | 547 | 1921 | 1302 | 4087 | 2.9 | 51.4 | 104.1 | -4 | 183.3321 | 74.98 | 69.83 | 885.2 | 26 | me¦ ms¦ ph¦ pr¦ pc¦ ss¦ sc
0.46975 | 3.695 | 63 | 0 | 107 | 16.8 | 16.3 | 549 | 1920 | 1307 | 4085 | 2.9 | 51.5 | 103.9 | -5 | 183.3328 | 75.01 | 69.82 | 885.9 | 26 | me¦ ms¦ ph¦ pr¦ pc¦ ss¦ sc
0.46976 | 3.696 | 63 | 0 | 107 | 16.8 | 16.3 | 552 | 1919 | 1314 | 4082 | 2.9 | 51.5 | 103.8 | -5 | 183.3318 | 74.95 | 69.76 | 885.5 | 26 | me¦ ms¦ ph¦ pr¦ pc¦ ss¦ sc
0.46977 | 3.698 | 63 | 0 | 107 | 16.8 | 16.3 | 554 | 1917 | 1319 | 4078 | 2.9 | 51.6 | 103.9 | -5 | 183.3327 | 75.01 | 69.83 | 884.9 | 26 | me¦ ms¦ ph¦ pr¦ pc¦ ss¦ sc
0.46978 | 3.697 | 63 | 0 | 107 | 16.7 | 16.3 | 555 | 1916 | 1290 | 4076 | 2.9 | 51.6 | 104 | -5 | 183.3327 | 74.96 | 69.76 | 885.3 | 26 | me¦ ms¦ ph¦ pr¦ pc¦ ss¦ sc
0.46979 | 3.698 | 62 | 0 | 107 | 16.8 | 16.3 | 556 | 1915 | 1323 | 4074 | 3 | 51.7 | 104.1 | -5 | 183.3329 | 75.07 | 69.85 | 885.6 | 27 | me¦ ms¦ ph¦ pr¦ pc¦ ss¦ sc
0.4698 | 3.697 | 62 | 0 | 107 | 16.8 | 16.3 | 554 | 1913 | 1319 | 4070 | 2.9 | 51.7 | 104.2 | -5 | 183.3324 | 74.95 | 69.78 | 885.7 | 26 | me¦ ms¦ ph¦ pr¦ pc¦ ss¦ sc
0.46981 | 3.695 | 62 | 0 | 106 | 16.8 | 16.3 | 554 | 1912 | 1319 | 4068 | 2.9 | 51.8 | 104.3 | -5 | 183.3335 | 74.99 | 69.81 | 885.9 | 26 | me¦ ms¦ ph¦ pr¦ pc¦ ss¦ sc
0.46983 | 3.692 | 62 | 0 | 106 | 16.8 | 16.3 | 551 | 1911 | 1311 | 4065 | 2.9 | 51.8 | 104.2 | -6 | 183.3344 | 74.95 | 69.79 | 885.7 | 26 | me¦ ms¦ ph¦ pr¦ pc¦ ss¦ sc
0.46984 | 3.691 | 62 | 0 | 106 | 16.8 | 16.3 | 549 | 1910 | 1307 | 4063 | 3 | 51.9 | 104.4 | -5 | 183.334 | 75.04 | 69.82 | 885.5 | 27 | me¦ ms¦ ph¦ pr¦ pc¦ ss¦ sc
0.46985 | 3.686 | 62 | 0 | 106 | 16.8 | 16.3 | 545 | 1908 | 1297 | 4059 | 2.9 | 51.9 | 104.4 | -5 | 183.3355 | 74.98 | 69.77 | 885.6 | 26 | me¦ ms¦ ph¦ pr¦ pc¦ ss¦ sc
0.46986 | 3.683 | 62 | 0 | 106 | 16.8 | 16.3 | 539 | 1907 | 1283 | 4057 | 2.9 | 52 | 104.5 | -5 | 183.3356 | 74.96 | 69.78 | 885.7 | 26 | me¦ ms¦ ph¦ pr¦ pc¦ ss¦ sc
0.46987 | 3.68 | 62 | 0 | 106 | 16.9 | 16.3 | 533 | 1906 | 1299 | 4055 | 2.9 | 52 | 104.6 | -5 | 183.3358 | 74.96 | 69.77 | 885.8 | 26 | me¦ ms¦ ph¦ pr¦ pc¦ ss¦ sc
0.46988 | 3.678 | 62 | 0 | 105 | 16.8 | 16.3 | 528 | 1904 | 1257 | 4051 | 2.9 | 52.1 | 104.8 | -6 | 183.3369 | 74.98 | 69.76 | 885.5 | 26 | me¦ ms¦ ph¦ pr¦ pc¦ ss¦ sc
0.4699 | 3.673 | 62 | 0 | 105 | 16.8 | 16.3 | 519 | 1903 | 1235 | 4048 | 2.9 | 52.1 | 104.6 | -6 | 183.3364 | 74.96 | 69.73 | 885.2 | 26 | me¦ ms¦ ph¦ pr¦ pc¦ ss¦ sc
0.46991 | 3.67 | 61 | 0 | 105 | 16.8 | 16.3 | 511 | 1902 | 1216 | 4046 | 3 | 52.2 | 104.7 | -6 | 183.3371 | 74.96 | 69.73 | 885.1 | 26 | me¦ ms¦ ph¦ pr¦ pc¦ ss¦ sc
0.46993 | 3.669 | 61 | 0 | 105 | 16.8 | 16.3 | 503 | 1900 | 1197 | 4042 | 3 | 52.2 | 104.6 | -6 | 183.336 | 75.03 | 69.78 | 885.6 | 27 | me¦ ms¦ ph¦ pr¦ pc¦ ss¦ sc
0.46994 | 3.662 | 61 | 0 | 104 | 16.8 | 16.3 | 493 | 1899 | 1173 | 4040 | 2.9 | 52.3 | 104.7 | -6 | 183.3373 | 74.96 | 69.81 | 885.8 | 26 | me¦ ms¦ ph¦ pr¦ pc¦ ss¦ sc
0.46995 | 3.656 | 61 | 0 | 104 | 16.8 | 16.3 | 485 | 1898 | 1154 | 4038 | 2.9 | 52.3 | 104.6 | -6 | 183.3381 | 74.97 | 69.77 | 885.8 | 27 | me¦ ms¦ ph¦ pr¦ pc¦ ss¦ sc
0.46997 | 3.656 | 61 | 0 | 104 | 16.8 | 16.3 | 475 | 1896 | 1130 | 4034 | 3 | 52.3 | 104.6 | -6 | 183.3378 | 74.94 | 69.71 | 885.2 | 26 | me¦ ms¦ ph¦ pr¦ pc¦ ss¦ sc
0.46998 | 3.652 | 61 | 0 | 104 | 16.8 | 16.3 | 467 | 1895 | 1111 | 4031 | 2.9 | 52.4 | 104.5 | -6 | 183.3384 | 74.99 | 69.76 | 886.1 | 27 | me¦ ms¦ ph¦ pr¦ pc¦ ss¦ sc
0.46999 | 3.65 | 61 | 0 | 104 | 16.8 | 16.3 | 462 | 1894 | 1100 | 4029 | 2.9 | 52.4 | 104.5 | -5 | 183.3385 | 74.94 | 69.72 | 885.7 | 27 | me¦ ms¦ ph¦ pr¦ pc¦ ss¦ sc
0.47 | 3.646 | 61 | 0 | 104 | 16.8 | 16.3 | 459 | 1892 | 1092 | 4025 | 2.9 | 52.5 | 104.5 | -6 | 183.3394 | 75 | 69.76 | 885.7 | 27 | me¦ ms¦ ph¦ pr¦ pc¦ ss¦ sc
0.47001 | 3.643 | 61 | 0 | 103 | 16.8 | 16.3 | 455 | 1891 | 1083 | 4023 | 2.9 | 52.5 | 104.4 | -5 | 183.3395 | 74.97 | 69.72 | 885.7 | 27 | me¦ ms¦ ph¦ pr¦ pc¦ ss¦ sc
0.47002 | 3.641 | 60 | 0 | 103 | 16.8 | 16.3 | 450 | 1890 | 1071 | 4021 | 2.9 | 52.6 | 104.5 | -6 | 183.339 | 74.99 | 69.72 | 885.9 | 27 | me¦ ms¦ ph¦ pr¦ pc¦ ss¦ sc
0.47003 | 3.639 | 60 | 0 | 103 | 16.8 | 16.3 | 446 | 1888 | 1061 | 4017 | 2.9 | 52.6 | 104.5 | -6 | 183.3395 | 74.97 | 69.69 | 886.3 | 27 | me¦ ms¦ ph¦ pr¦ pc¦ ss¦ sc
0.47005 | 3.637 | 60 | 0 | 103 | 16.9 | 16.3 | 442 | 1887 | 1078 | 4014 | 2.9 | 52.7 | 104.6 | -5 | 183.3397 | 74.96 | 69.68 | 885.4 | 27 | me¦ ms¦ ph¦ pr¦ pc¦ ss¦ sc
0.47006 | 3.635 | 60 | 0 | 103 | 16.9 | 16.3 | 438 | 1886 | 1068 | 4012 | 2.9 | 52.7 | 104.7 | -4 | 183.3396 | 75 | 69.73 | 885.4 | 27 | me¦ ms¦ ph¦ pr¦ pc¦ ss¦ sc
0.47007 | 3.636 | 60 | 0 | 103 | 16.9 | 16.3 | 434 | 1884 | 1058 | 4008 | 2.9 | 52.8 | 104.9 | -4 | 183.3395 | 74.96 | 69.69 | 885.7 | 27 | me¦ ms¦ ph¦ pr¦ pc¦ ss¦ sc
0.47008 | 3.633 | 60 | 0 | 103 | 17 | 16.3 | 429 | 1883 | 1072 | 4006 | 2.9 | 52.8 | 105.1 | -4 | 183.3391 | 74.95 | 69.72 | 886.1 | 27 | me¦ ms¦ ph¦ pr¦ pc¦ ss¦ sc
0.47009 | 3.632 | 60 | 0 | 102 | 17 | 16.3 | 425 | 1882 | 1062 | 4004 | 2.9 | 52.9 | 105.3 | -4 | 183.3397 | 74.97 | 69.72 | 885.9 | 27 | me¦ ms¦ ph¦ pr¦ pc¦ ss¦ sc
0.4701 | 3.63 | 60 | 0 | 102 | 17 | 16.3 | 420 | 1880 | 1050 | 4000 | 2.9 | 52.9 | 105.3 | -4 | 183.3407 | 74.96 | 69.69 | 885.4 | 27 | me¦ ms¦ ph¦ pr¦ pc¦ ss¦ sc
0.47012 | 3.629 | 60 | 0 | 102 | 17.1 | 16.3 | 415 | 1879 | 1064 | 3997 | 2.9 | 53 | 105.3 | -4 | 183.3403 | 74.95 | 69.66 | 885.9 | 27 | me¦ ms¦ ph¦ pr¦ pc¦ ss¦ sc
0.47013 | 3.627 | 60 | 0 | 102 | 17.1 | 16.3 | 411 | 1878 | 1053 | 3995 | 2.9 | 53 | 105.2 | -4 | 183.3414 | 74.98 | 69.67 | 886 | 27 | me¦ ms¦ ph¦ pr¦ pc¦ ss¦ sc
0.47014 | 3.626 | 60 | 0 | 102 | 17.1 | 16.3 | 406 | 1876 | 1041 | 3991 | 2.9 | 53.1 | 105 | -5 | 183.3419 | 74.94 | 69.67 | 885.3 | 26 | me¦ ms¦ ph¦ pr¦ pc¦ ss¦ sc
0.47015 | 3.626 | 60 | 0 | 102 | 17.1 | 16.3 | 402 | 1875 | 1030 | 3989 | 2.9 | 53.1 | 104.9 | -5 | 183.3412 | 74.94 | 69.64 | 885.5 | 27 | me¦ ms¦ ph¦ pr¦ pc¦ ss¦ sc
0.47016 | 3.624 | 59 | 0 | 102 | 17.1 | 16.3 | 400 | 1874 | 1025 | 3987 | 2.9 | 53.2 | 104.7 | -5 | 183.3411 | 75 | 69.68 | 886 | 27 | me¦ ms¦ ph¦ pr¦ pc¦ ss¦ sc
0.47017 | 3.622 | 59 | 0 | 101 | 17.1 | 16.3 | 398 | 1872 | 1020 | 3982 | 2.9 | 53.2 | 105 | -5 | 183.3423 | 74.99 | 69.64 | 886 | 26 | me¦ ms¦ ph¦ pr¦ pc¦ ss¦ sc
0.47019 | 3.621 | 59 | 0 | 101 | 17.1 | 16.3 | 395 | 1871 | 1012 | 3980 | 3 | 53.3 | 105.2 | -5 | 183.342 | 74.99 | 69.69 | 886 | 26 | me¦ ms¦ ph¦ pr¦ pc¦ ss¦ sc
0.4702 | 3.619 | 59 | 0 | 101 | 17.1 | 16.3 | 394 | 1869 | 1010 | 3976 | 2.9 | 53.3 | 105.3 | -5 | 183.3425 | 74.99 | 69.69 | 885.6 | 26 | me¦ ms¦ ph¦ pr¦ pc¦ ss¦ sc
0.47021 | 3.619 | 59 | 0 | 101 | 17.1 | 16.3 | 392 | 1868 | 1005 | 3974 | 2.9 | 53.4 | 105.7 | -5 | 183.342 | 74.96 | 69.63 | 886 | 26 | me¦ ms¦ ph¦ pr¦ pc¦ ss¦ sc
0.47022 | 3.619 | 59 | 0 | 101 | 17.1 | 16.3 | 390 | 1867 | 1000 | 3972 | 2.9 | 53.4 | 105.9 | -4 | 183.342 | 75.01 | 69.64 | 886.2 | 26 | me¦ ms¦ ph¦ pr¦ pc¦ ss¦ sc
0.47023 | 3.617 | 59 | 0 | 101 | 17.1 | 16.3 | 388 | 1865 | 994 | 3968 | 2.9 | 53.5 | 106.2 | -5 | 183.3418 | 74.99 | 69.66 | 885.6 | 26 | me¦ ms¦ ph¦ pr¦ pc¦ ss¦ sc
0.47024 | 3.617 | 59 | 0 | 101 | 17.1 | 16.3 | 385 | 1864 | 987 | 3965 | 2.9 | 53.5 | 106.2 | -5 | 183.3424 | 75.02 | 69.69 | 885.8 | 26 | me¦ ms¦ ph¦ pr¦ pc¦ ss¦ sc
0.47025 | 3.616 | 59 | 0 | 101 | 17.1 | 16.3 | 382 | 1863 | 979 | 3963 | 2.9 | 53.6 | 106.1 | -5 | 183.3424 | 74.95 | 69.65 | 886.2 | 26 | me¦ ms¦ ph¦ pr¦ pc¦ ss¦ sc
0.47027 | 3.617 | 59 | 0 | 101 | 17.1 | 16.3 | 378 | 1861 | 969 | 3959 | 2.9 | 53.6 | 106 | -4 | 183.3429 | 74.93 | 69.61 | 886 | 27 | me¦ ms¦ ph¦ pr¦ pc¦ ss¦ sc
0.47028 | 3.617 | 59 | 0 | 100 | 17.1 | 16.3 | 376 | 1860 | 964 | 3957 | 2.9 | 53.7 | 106.2 | -4 | 183.3429 | 74.95 | 69.63 | 886.1 | 27 | me¦ ms¦ ph¦ pr¦ pc¦ ss¦ sc
0.47029 | 3.618 | 59 | 0 | 100 | 17.1 | 16.3 | 372 | 1859 | 953 | 3955 | 2.9 | 53.7 | 106.4 | -4 | 183.3428 | 74.95 | 69.61 | 885.7 | 27 | me¦ ms¦ ph¦ pr¦ pc¦ ss¦ sc
0.4703 | 3.619 | 59 | 0 | 100 | 17.1 | 16.3 | 369 | 1857 | 946 | 3951 | 2.9 | 53.8 | 106.6 | -4 | 183.3437 | 75.01 | 69.63 | 886 | 27 | me¦ ms¦ ph¦ pr¦ pc¦ ss¦ sc
0.47031 | 3.617 | 59 | 0 | 100 | 17.1 | 16.3 | 366 | 1856 | 938 | 3948 | 2.9 | 53.8 | 106.8 | -4 | 183.3432 | 74.97 | 69.6 | 886.3 | 27 | me¦ ms¦ ph¦ pr¦ pc¦ ss¦ sc
0.47032 | 3.614 | 59 | 0 | 100 | 17.1 | 16.3 | 363 | 1855 | 930 | 3946 | 2.9 | 53.8 | 106.8 | -4 | 183.3446 | 74.97 | 69.61 | 886.1 | 27 | me¦ ms¦ ph¦ pr¦ pc¦ ss¦ sc
0.47034 | 3.614 | 59 | 0 | 100 | 17.1 | 16.3 | 362 | 1853 | 928 | 3942 | 2.9 | 53.9 | 106.8 | -4 | 183.3442 | 74.95 | 69.63 | 886 | 26 | me¦ ms¦ ph¦ pr¦ pc¦ ss¦ sc
0.47035 | 3.613 | 58 | 0 | 100 | 17.1 | 16.3 | 360 | 1852 | 923 | 3940 | 2.9 | 53.9 | 106.8 | -4 | 183.3441 | 74.97 | 69.63 | 885.7 | 27 | me¦ ms¦ ph¦ pr¦ pc¦ ss¦ sc
0.47036 | 3.614 | 58 | 0 | 100 | 17.1 | 16.3 | 357 | 1850 | 915 | 3936 | 2.9 | 54 | 106.7 | -4 | 183.3447 | 74.98 | 69.6 | 885.9 | 27 | me¦ ms¦ ph¦ pr¦ pc¦ ss¦ sc
0.47037 | 3.613 | 58 | 0 | 100 | 17.1 | 16.3 | 354 | 1849 | 907 | 3934 | 2.9 | 54.1 | 106.7 | -4 | 183.3443 | 74.98 | 69.66 | 886.1 | 27 | me¦ ms¦ ph¦ pr¦ pc¦ ss¦ sc
0.47038 | 3.61 | 58 | 0 | 99 | 17.1 | 16.3 | 352 | 1848 | 902 | 3931 | 3 | 54.1 | 106.7 | -4 | 183.3447 | 75.01 | 69.64 | 885.9 | 26 | me¦ ms¦ ph¦ pr¦ pc¦ ss¦ sc
0.47039 | 3.607 | 58 | 0 | 99 | 17.2 | 16.3 | 352 | 1846 | 926 | 3927 | 3 | 54.2 | 106.7 | -4 | 183.3454 | 74.97 | 69.57 | 885.5 | 26 | me¦ ms¦ ph¦ pr¦ pc¦ ss¦ sc
0.47041 | 3.604 | 58 | 0 | 99 | 17.2 | 16.3 | 354 | 1845 | 931 | 3925 | 2.9 | 54.2 | 106.6 | -4 | 183.3453 | 74.91 | 69.55 | 885.3 | 26 | me¦ ms¦ ph¦ pr¦ pc¦ ss¦ sc
0.47042 | 3.602 | 58 | 0 | 99 | 17.2 | 16.3 | 355 | 1844 | 934 | 3923 | 2.9 | 54.3 | 106.4 | -4 | 183.3467 | 75 | 69.59 | 885.5 | 27 | me¦ ms¦ ph¦ pr¦ pc¦ ss¦ sc
0.47043 | 3.601 | 58 | 0 | 99 | 17.2 | 16.3 | 356 | 1842 | 936 | 3919 | 2.9 | 54.3 | 106.5 | -4 | 183.3455 | 74.96 | 69.58 | 886.2 | 27 | me¦ ms¦ ph¦ pr¦ pc¦ ss¦ sc
0.47044 | 3.601 | 58 | 0 | 99 | 17.2 | 16.3 | 358 | 1841 | 942 | 3917 | 2.9 | 54.4 | 106.4 | -4 | 183.3459 | 75 | 69.61 | 885.5 | 27 | me¦ ms¦ ph¦ pr¦ pc¦ ss¦ sc
0.47045 | 3.598 | 58 | 0 | 99 | 17.1 | 16.3 | 360 | 1840 | 923 | 3914 | 3 | 54.4 | 106.4 | -4 | 183.346 | 74.99 | 69.6 | 886.3 | 27 | me¦ ms¦ ph¦ pr¦ pc¦ ss¦ sc
0.47046 | 3.598 | 58 | 0 | 98 | 17.1 | 16.3 | 362 | 1838 | 928 | 3910 | 2.9 | 54.5 | 106.7 | -4 | 183.3465 | 75.02 | 69.6 | 885.5 | 26 | me¦ ms¦ ph¦ pr¦ pc¦ ss¦ sc
0.47047 | 3.596 | 58 | 0 | 98 | 17.1 | 16.3 | 365 | 1837 | 935 | 3908 | 3 | 54.5 | 106.9 | -4 | 183.3465 | 75.03 | 69.62 | 885.8 | 26 | me¦ ms¦ ph¦ pr¦ pc¦ ss¦ sc
0.47049 | 3.594 | 57 | 0 | 98 | 17.1 | 16.3 | 366 | 1836 | 938 | 3906 | 3 | 54.6 | 107.1 | -4 | 183.3469 | 74.98 | 69.55 | 886.2 | 26 | me¦ ms¦ ph¦ pr¦ pc¦ ss¦ sc
0.4705 | 3.592 | 57 | 0 | 98 | 17.1 | 16.3 | 367 | 1834 | 941 | 3902 | 2.9 | 54.6 | 107.2 | -4 | 183.3472 | 75.02 | 69.61 | 885.5 | 26 | me¦ ms¦ ph¦ pr¦ pc¦ ss¦ sc
0.47051 | 3.588 | 57 | 0 | 98 | 17.1 | 16.3 | 367 | 1833 | 941 | 3900 | 2.9 | 54.7 | 107.2 | -5 | 183.3481 | 75.04 | 69.58 | 886.4 | 26 | me¦ ms¦ ph¦ pr¦ pc¦ ss¦ sc
0.47052 | 3.585 | 57 | 0 | 98 | 17.1 | 16.3 | 367 | 1832 | 941 | 3897 | 2.9 | 54.7 | 107.2 | -5 | 183.3489 | 74.99 | 69.57 | 885.5 | 26 | me¦ ms¦ ph¦ pr¦ pc¦ ss¦ sc
0.47053 | 3.582 | 57 | 0 | 97 | 17.1 | 16.3 | 367 | 1830 | 941 | 3893 | 2.9 | 54.8 | 106.9 | -5 | 183.3482 | 75.01 | 69.52 | 886.5 | 26 | me¦ ms¦ ph¦ pr¦ pc¦ ss¦ sc
0.47054 | 3.58 | 57 | 0 | 97 | 17.1 | 16.3 | 367 | 1829 | 941 | 3891 | 2.9 | 54.8 | 106.5 | -4 | 183.3486 | 75.07 | 69.58 | 886.2 | 26 | me¦ ms¦ ph¦ pr¦ pc¦ ss¦ sc
0.47056 | 3.574 | 57 | 0 | 97 | 17.1 | 16.3 | 366 | 1828 | 938 | 3889 | 3 | 54.9 | 106.2 | -5 | 183.3493 | 75.04 | 69.56 | 886 | 26 | me¦ ms¦ ph¦ pr¦ pc¦ ss¦ sc
0.47057 | 3.575 | 57 | 0 | 97 | 17.1 | 16.3 | 366 | 1826 | 938 | 3885 | 3 | 54.9 | 105.9 | -4 | 183.3482 | 75.05 | 69.57 | 885.7 | 26 | me¦ ms¦ ph¦ pr¦ pc¦ ss¦ sc
0.47058 | 3.572 | 57 | 0 | 97 | 17.1 | 16.3 | 365 | 1825 | 935 | 3882 | 2.9 | 55 | 105.7 | -4 | 183.3494 | 75.06 | 69.57 | 886.3 | 26 | me¦ ms¦ ph¦ pr¦ pc¦ ss¦ sc
0.47059 | 3.57 | 57 | 0 | 97 | 17.1 | 16.3 | 365 | 1824 | 935 | 3880 | 2.9 | 55 | 105.7 | -4 | 183.3496 | 75.03 | 69.55 | 886.1 | 26 | me¦ ms¦ ph¦ pr¦ pc¦ ss¦ sc
0.4706 | 3.568 | 56 | 0 | 96 | 17.1 | 16.3 | 365 | 1823 | 935 | 3878 | 2.9 | 55.1 | 105.8 | -4 | 183.3489 | 75.04 | 69.56 | 885.8 | 25 | me¦ ms¦ ph¦ pr¦ pc¦ ss¦ sc
0.47061 | 3.566 | 56 | 0 | 96 | 17.1 | 16.3 | 365 | 1821 | 935 | 3874 | 2.9 | 55.1 | 106 | -4 | 183.3497 | 75.02 | 69.49 | 885.5 | 26 | me¦ ms¦ ph¦ pr¦ pc¦ ss¦ sc
0.47063 | 3.564 | 56 | 0 | 96 | 17.1 | 16.3 | 364 | 1820 | 933 | 3872 | 2.9 | 55.2 | 106.1 | -4 | 183.3503 | 75.03 | 69.52 | 886 | 26 | me¦ ms¦ ph¦ pr¦ pc¦ ss¦ sc
0.47064 | 3.561 | 56 | 0 | 96 | 17.2 | 16.3 | 364 | 1819 | 957 | 3870 | 2.9 | 55.2 | 106.1 | -4 | 183.3503 | 75.07 | 69.53 | 886.2 | 26 | me¦ ms¦ ph¦ pr¦ pc¦ ss¦ sc
0.47065 | 3.56 | 56 | 0 | 96 | 17.2 | 16.3 | 364 | 1817 | 957 | 3865 | 2.9 | 55.3 | 106.2 | -4 | 183.3506 | 75.05 | 69.54 | 885.7 | 26 | me¦ ms¦ ph¦ pr¦ pc¦ ss¦ sc
0.47066 | 3.557 | 56 | 0 | 96 | 17.2 | 16.3 | 366 | 1816 | 963 | 3863 | 3 | 55.3 | 106.3 | -4 | 183.3506 | 75.05 | 69.56 | 886.3 | 26 | me¦ ms¦ ph¦ pr¦ pc¦ ss¦ sc
0.47067 | 3.556 | 56 | 0 | 96 | 17.2 | 16.3 | 366 | 1815 | 963 | 3861 | 2.9 | 55.4 | 106.4 | -4 | 183.3508 | 74.99 | 69.52 | 885.6 | 26 | me¦ ms¦ ph¦ pr¦ pc¦ ss¦ sc
0.47068 | 3.553 | 56 | 0 | 96 | 17.2 | 16.3 | 365 | 1814 | 960 | 3859 | 3 | 55.4 | 106.6 | -5 | 183.3505 | 75.01 | 69.53 | 886.2 | 26 | me¦ ms¦ ph¦ pr¦ pc¦ ss¦ sc
0.47069 | 3.554 | 56 | 0 | 95 | 17.2 | 16.3 | 365 | 1812 | 960 | 3855 | 3 | 55.5 | 106.5 | -5 | 183.351 | 75.01 | 69.48 | 886.1 | 26 | me¦ ms¦ ph¦ pr¦ pc¦ ss¦ sc
0.47071 | 3.551 | 56 | 0 | 95 | 17.3 | 16.3 | 365 | 1811 | 986 | 3853 | 2.9 | 55.5 | 106.4 | -5 | 183.3516 | 75.02 | 69.5 | 885.5 | 26 | me¦ ms¦ ph¦ pr¦ pc¦ ss¦ sc
0.47072 | 3.547 | 56 | 0 | 95 | 17.3 | 16.3 | 364 | 1810 | 983 | 3851 | 2.9 | 55.6 | 106.4 | -5 | 183.3515 | 75.01 | 69.48 | 885.6 | 26 | me¦ ms¦ ph¦ pr¦ pc¦ ss¦ sc
0.47073 | 3.546 | 56 | 0 | 95 | 17.3 | 16.3 | 363 | 1808 | 981 | 3846 | 3 | 55.6 | 106.6 | -6 | 183.3529 | 75.01 | 69.47 | 886.2 | 26 | me¦ ms¦ ph¦ pr¦ pc¦ ss¦ sc
0.47074 | 3.544 | 56 | 0 | 95 | 17.3 | 16.3 | 363 | 1807 | 981 | 3844 | 2.9 | 55.6 | 106.7 | -5 | 183.3529 | 74.98 | 69.48 | 886.2 | 26 | me¦ ms¦ ph¦ pr¦ pc¦ ss¦ sc
0.47075 | 3.54 | 55 | 0 | 95 | 17.3 | 16.3 | 362 | 1806 | 978 | 3842 | 3 | 55.7 | 106.7 | -5 | 183.353 | 75 | 69.49 | 886 | 26 | me¦ ms¦ ph¦ pr¦ pc¦ ss¦ sc
0.47076 | 3.533 | 55 | 0 | 95 | 17.3 | 16.3 | 361 | 1805 | 975 | 3840 | 2.9 | 55.7 | 106.5 | -6 | 183.3545 | 75.02 | 69.49 | 885.8 | 26 | me¦ ms¦ ph¦ pr¦ pc¦ ss¦ sc
0.47078 | 3.525 | 55 | 0 | 94 | 17.3 | 16.3 | 360 | 1803 | 972 | 3836 | 2.9 | 55.8 | 106.5 | -5 | 183.3538 | 75.02 | 69.49 | 886.3 | 26 | me¦ ms¦ ph¦ pr¦ pc¦ ss¦ sc
0.47079 | 3.516 | 55 | 0 | 94 | 17.3 | 16.3 | 359 | 1802 | 970 | 3834 | 3 | 55.8 | 106.4 | -5 | 183.3543 | 75.02 | 69.49 | 886.6 | 26 | me¦ ms¦ ph¦ pr¦ pc¦ ss¦ sc
0.47081 | 3.512 | 55 | 0 | 94 | 17.3 | 16.3 | 356 | 1801 | 962 | 3831 | 2.9 | 55.9 | 106 | -5 | 183.3544 | 75.04 | 69.55 | 885.9 | 26 | me¦ ms¦ ph¦ pr¦ pc¦ ss¦ sc
0.47082 | 3.504 | 55 | 0 | 93 | 17.3 | 16.3 | 354 | 1800 | 956 | 3829 | 2.9 | 55.9 | 106 | -5 | 183.3546 | 74.96 | 69.49 | 885.9 | 26 | me¦ ms¦ ph¦ pr¦ pc¦ ss¦ sc
0.47083 | 3.498 | 54 | 0 | 93 | 17.3 | 16.3 | 351 | 1798 | 948 | 3825 | 3 | 56 | 106.1 | -6 | 183.356 | 74.95 | 69.41 | 886 | 26 | me¦ ms¦ ph¦ pr¦ pc¦ ss¦ sc
0.47084 | 3.495 | 54 | 0 | 93 | 17.3 | 16.3 | 350 | 1797 | 945 | 3823 | 2.9 | 56 | 106.7 | -5 | 183.356 | 74.99 | 69.45 | 885.6 | 27 | me¦ ms¦ ph¦ pr¦ pc¦ ss¦ sc
0.47086 | 3.492 | 54 | 0 | 93 | 17.3 | 16.3 | 348 | 1796 | 940 | 3821 | 2.9 | 56.1 | 108 | -5 | 183.3561 | 74.95 | 69.45 | 886.1 | 26 | me¦ ms¦ ph¦ pr¦ pc¦ ss¦ sc
0.47087 | 3.485 | 54 | 0 | 93 | 17.3 | 16.3 | 347 | 1794 | 937 | 3817 | 2.9 | 56.1 | 109 | -4 | 183.3568 | 75 | 69.46 | 886.7 | 27 | me¦ ms¦ ph¦ pr¦ pc¦ ss¦ sc
0.47088 | 3.485 | 54 | 0 | 92 | 17.3 | 16.3 | 346 | 1793 | 935 | 3814 | 2.9 | 56.2 | 109.8 | -4 | 183.3565 | 74.98 | 69.47 | 886.5 | 26 | me¦ ms¦ ph¦ pr¦ pc¦ ss¦ sc
0.47089 | 3.48 | 54 | 0 | 92 | 17.3 | 16.3 | 344 | 1792 | 929 | 3812 | 2.9 | 56.2 | 110.3 | -4 | 183.3574 | 75.01 | 69.45 | 886.2 | 27 | me¦ ms¦ ph¦ pr¦ pc¦ ss¦ sc
0.4709 | 3.476 | 54 | 0 | 92 | 17.3 | 16.3 | 343 | 1791 | 927 | 3810 | 2.9 | 56.3 | 110 | -4 | 183.3579 | 75.05 | 69.49 | 886.6 | 26 | me¦ ms¦ ph¦ pr¦ pc¦ ss¦ sc
0.47091 | 3.474 | 54 | 0 | 92 | 17.3 | 16.3 | 340 | 1789 | 918 | 3806 | 2.9 | 56.3 | 109.9 | -4 | 183.3561 | 75 | 69.45 | 887 | 26 | me¦ ms¦ ph¦ pr¦ pc¦ ss¦ sc
0.47093 | 3.473 | 54 | 0 | 92 | 17.4 | 16.3 | 337 | 1788 | 936 | 3804 | 2.9 | 56.4 | 109.6 | -4 | 183.3565 | 75.03 | 69.44 | 886 | 26 | me¦ ms¦ ph¦ pr¦ pc¦ ss¦ sc
0.47094 | 3.473 | 54 | 0 | 92 | 17.4 | 16.3 | 335 | 1787 | 930 | 3802 | 2.9 | 56.4 | 109.3 | -4 | 183.3564 | 75.01 | 69.44 | 885.9 | 26 | me¦ ms¦ ph¦ pr¦ pc¦ ss¦ sc
0.47095 | 3.472 | 54 | 0 | 92 | 17.4 | 16.3 | 332 | 1786 | 922 | 3800 | 2.9 | 56.5 | 109.4 | -4 | 183.3563 | 75.04 | 69.47 | 885.8 | 26 | me¦ ms¦ ph¦ pr¦ pc¦ ss¦ sc
0.47096 | 3.474 | 54 | 0 | 92 | 17.4 | 16.3 | 329 | 1784 | 913 | 3795 | 2.9 | 56.5 | 109.2 | -4 | 183.3562 | 75.01 | 69.43 | 885.7 | 26 | me¦ ms¦ ph¦ pr¦ pc¦ ss¦ sc
0.47097 | 3.474 | 54 | 0 | 91 | 17.5 | 16.3 | 326 | 1783 | 931 | 3793 | 2.9 | 56.6 | 109 | -4 | 183.3567 | 74.97 | 69.43 | 886.1 | 26 | me¦ ms¦ ph¦ pr¦ pc¦ ss¦ sc
0.47098 | 3.475 | 54 | 0 | 91 | 17.5 | 16.3 | 323 | 1782 | 922 | 3791 | 2.9 | 56.6 | 108.8 | -5 | 183.357 | 74.98 | 69.4 | 886.4 | 26 | me¦ ms¦ ph¦ pr¦ pc¦ ss¦ sc
0.471 | 3.473 | 53 | 0 | 91 | 17.5 | 16.3 | 320 | 1781 | 914 | 3789 | 2.9 | 56.7 | 108.5 | -5 | 183.3581 | 75 | 69.41 | 886.1 | 27 | me¦ ms¦ ph¦ pr¦ pc¦ ss¦ sc
0.47101 | 3.474 | 53 | 0 | 91 | 17.6 | 16.3 | 317 | 1779 | 932 | 3785 | 2.9 | 56.7 | 108.2 | -5 | 183.3576 | 74.95 | 69.39 | 886 | 27 | me¦ ms¦ ph¦ pr¦ pc¦ ss¦ sc
0.47102 | 3.473 | 53 | 0 | 91 | 17.6 | 16.3 | 314 | 1778 | 923 | 3782 | 3 | 56.8 | 108.1 | -5 | 183.3573 | 74.98 | 69.43 | 885.5 | 26 | me¦ ms¦ ph¦ pr¦ pc¦ ss¦ sc
0.47103 | 3.471 | 53 | 0 | 91 | 17.6 | 16.3 | 310 | 1777 | 911 | 3780 | 3 | 56.8 | 108.2 | -5 | 183.3586 | 75.01 | 69.42 | 886.4 | 26 | me¦ ms¦ ph¦ pr¦ pc¦ ss¦ sc
0.47104 | 3.472 | 53 | 0 | 91 | 17.6 | 16.3 | 307 | 1775 | 902 | 3776 | 2.9 | 56.9 | 108.2 | -5 | 183.3583 | 74.94 | 69.34 | 885.7 | 26 | me¦ ms¦ ph¦ pr¦ pc¦ ss¦ sc
0.47105 | 3.47 | 53 | 0 | 91 | 17.6 | 16.3 | 302 | 1774 | 888 | 3774 | 2.9 | 57 | 108.1 | -5 | 183.3587 | 75 | 69.4 | 885.8 | 27 | me¦ ms¦ ph¦ pr¦ pc¦ ss¦ sc
0.47106 | 3.469 | 53 | 0 | 91 | 17.7 | 16.3 | 300 | 1773 | 909 | 3772 | 2.9 | 57 | 108.1 | -5 | 183.3592 | 74.98 | 69.41 | 885.7 | 27 | me¦ ms¦ ph¦ pr¦ pc¦ ss¦ sc
0.47108 | 3.468 | 53 | 0 | 90 | 17.7 | 16.3 | 297 | 1772 | 899 | 3770 | 2.9 | 57.1 | 108.1 | -5 | 183.3587 | 74.95 | 69.35 | 886 | 27 | me¦ ms¦ ph¦ pr¦ pc¦ ss¦ sc
0.47109 | 3.468 | 53 | 0 | 90 | 17.7 | 16.3 | 294 | 1770 | 890 | 3765 | 2.9 | 57.1 | 108.1 | -5 | 183.3595 | 75.03 | 69.42 | 886 | 27 | me¦ ms¦ ph¦ pr¦ pc¦ ss¦ sc
0.4711 | 3.466 | 53 | 0 | 90 | 17.7 | 16.3 | 290 | 1769 | 878 | 3763 | 2.9 | 57.2 | 108 | -6 | 183.3601 | 74.97 | 69.36 | 885.8 | 26 | me¦ ms¦ ph¦ pr¦ pc¦ ss¦ sc
0.47111 | 3.463 | 53 | 0 | 90 | 17.8 | 16.3 | 288 | 1768 | 900 | 3761 | 2.9 | 57.2 | 107.9 | -5 | 183.36 | 74.98 | 69.38 | 886 | 27 | me¦ ms¦ ph¦ pr¦ pc¦ ss¦ sc
0.47112 | 3.463 | 53 | 0 | 90 | 17.7 | 16.3 | 285 | 1767 | 863 | 3759 | 2.9 | 57.2 | 108.1 | -5 | 183.36 | 74.96 | 69.36 | 885.9 | 27 | me¦ ms¦ ph¦ pr¦ pc¦ ss¦ sc
0.47113 | 3.459 | 53 | 0 | 92 | 17.7 | 16.4 | 284 | 1765 | 860 | 3836 | 2.9 | 57.3 | 108.1 | -5 | 183.3599 | 74.99 | 69.36 | 886 | 26 | me¦ ms¦ ph¦ pr¦ pc¦ ss¦ sc
0.47115 | 3.458 | 53 | 0 | 92 | 17.7 | 16.4 | 281 | 1764 | 851 | 3834 | 2.9 | 57.3 | 109.4 | -5 | 183.3602 | 74.94 | 69.36 | 886.3 | 27 | me¦ ms¦ ph¦ pr¦ pc¦ ss¦ sc
0.47116 | 3.455 | 52 | 0 | 92 | 17.6 | 16.4 | 280 | 1763 | 823 | 3832 | 2.9 | 57.4 | 110.2 | -5 | 183.3616 | 74.93 | 69.35 | 886.6 | 27 | me¦ ms¦ ph¦ pr¦ pc¦ ss¦ sc
0.47117 | 3.45 | 52 | 0 | 91 | 17.6 | 16.4 | 279 | 1761 | 820 | 3828 | 2.9 | 57.4 | 110.9 | -4 | 183.362 | 74.93 | 69.33 | 886.6 | 27 | me¦ ms¦ ph¦ pr¦ pc¦ ss¦ sc
0.47118 | 3.45 | 52 | 0 | 91 | 17.6 | 16.4 | 278 | 1760 | 817 | 3826 | 2.9 | 57.5 | 111.7 | -5 | 183.3615 | 74.92 | 69.35 | 886.4 | 28 | me¦ ms¦ ph¦ pr¦ pc¦ ss¦ sc
0.47119 | 3.449 | 52 | 0 | 91 | 17.6 | 16.4 | 280 | 1759 | 823 | 3823 | 2.9 | 57.5 | 111.8 | -5 | 183.3622 | 74.86 | 69.32 | 886.1 | 28 | me¦ ms¦ ph¦ pr¦ pc¦ ss¦ sc
0.4712 | 3.448 | 52 | 0 | 91 | 17.6 | 16.4 | 280 | 1758 | 823 | 3821 | 3 | 57.6 | 111.4 | -5 | 183.362 | 74.88 | 69.34 | 886.1 | 29 | me¦ ms¦ ph¦ pr¦ pc¦ ss¦ sc
0.47122 | 3.448 | 52 | 0 | 91 | 17.6 | 16.4 | 285 | 1756 | 838 | 3817 | 2.9 | 57.6 | 110.9 | -5 | 183.3624 | 74.89 | 69.37 | 887 | 29 | me¦ ms¦ ph¦ pr¦ pc¦ ss¦ sc
0.47123 | 3.446 | 52 | 0 | 91 | 17.6 | 16.4 | 287 | 1755 | 844 | 3815 | 2.9 | 57.7 | 110.5 | -5 | 183.3621 | 74.87 | 69.33 | 886.2 | 29 | me¦ ms¦ ph¦ pr¦ pc¦ ss¦ sc
0.47124 | 3.446 | 52 | 0 | 91 | 17.6 | 16.4 | 290 | 1754 | 852 | 3813 | 2.9 | 57.7 | 110.1 | -5 | 183.3622 | 74.93 | 69.37 | 886.6 | 29 | me¦ ms¦ ph¦ pr¦ pc¦ ss¦ sc
0.47125 | 3.443 | 52 | 0 | 91 | 17.5 | 16.4 | 295 | 1753 | 842 | 3810 | 2.9 | 57.8 | 110 | -5 | 183.3627 | 74.88 | 69.34 | 886.1 | 28 | me¦ ms¦ ph¦ pr¦ pc¦ ss¦ sc
0.47126 | 3.443 | 52 | 0 | 91 | 17.5 | 16.4 | 299 | 1751 | 854 | 3806 | 2.9 | 57.8 | 109.7 | -5 | 183.3621 | 74.89 | 69.35 | 886.8 | 28 | me¦ ms¦ ph¦ pr¦ pc¦ ss¦ sc
0.47127 | 3.441 | 52 | 0 | 90 | 17.6 | 16.4 | 301 | 1750 | 885 | 3804 | 2.9 | 57.9 | 109.3 | -5 | 183.3622 | 74.88 | 69.34 | 886.3 | 28 | me¦ ms¦ ph¦ pr¦ pc¦ ss¦ sc
0.47128 | 3.441 | 52 | 0 | 90 | 17.6 | 16.4 | 305 | 1749 | 897 | 3802 | 2.9 | 57.9 | 109.1 | -5 | 183.3619 | 74.85 | 69.3 | 886.4 | 29 | me¦ ms¦ ph¦ pr¦ pc¦ ss¦ sc
0.4713 | 3.444 | 52 | 0 | 90 | 17.6 | 16.4 | 307 | 1748 | 902 | 3799 | 2.9 | 58 | 108.8 | -5 | 183.3617 | 74.89 | 69.33 | 886 | 29 | me¦ ms¦ ph¦ pr¦ pc¦ ss¦ sc
0.47131 | 3.447 | 52 | 0 | 90 | 17.6 | 16.4 | 308 | 1747 | 905 | 3797 | 2.9 | 58 | 108.6 | -4 | 183.3621 | 74.91 | 69.34 | 886.1 | 29 | me¦ ms¦ ph¦ pr¦ pc¦ ss¦ sc
0.47132 | 3.447 | 52 | 0 | 90 | 17.6 | 16.4 | 309 | 1745 | 908 | 3793 | 2.9 | 58.1 | 108.3 | -4 | 183.3633 | 74.88 | 69.32 | 886.8 | 29 | me¦ ms¦ ph¦ pr¦ pc¦ ss¦ sc
0.47133 | 3.445 | 52 | 0 | 90 | 17.6 | 16.4 | 309 | 1744 | 908 | 3791 | 3 | 58.1 | 108.1 | -4 | 183.3635 | 74.9 | 69.33 | 886 | 28 | me¦ ms¦ ph¦ pr¦ pc¦ ss¦ sc
0.47134 | 3.445 | 52 | 0 | 90 | 17.6 | 16.4 | 309 | 1743 | 908 | 3789 | 2.9 | 58.2 | 107.9 | -4 | 183.3634 | 74.89 | 69.31 | 886.1 | 28 | me¦ ms¦ ph¦ pr¦ pc¦ ss¦ sc
0.47135 | 3.442 | 52 | 0 | 90 | 17.6 | 16.4 | 309 | 1742 | 908 | 3786 | 2.9 | 58.2 | 107.9 | -4 | 183.3639 | 74.85 | 69.29 | 886.3 | 28 | me¦ ms¦ ph¦ pr¦ pc¦ ss¦ sc
0.47137 | 3.441 | 51 | 0 | 90 | 17.6 | 16.4 | 309 | 1741 | 908 | 3784 | 2.9 | 58.3 | 107.8 | -4 | 183.3644 | 74.9 | 69.33 | 886.1 | 28 | me¦ ms¦ ph¦ pr¦ pc¦ ss¦ sc
0.47138 | 3.441 | 51 | 0 | 90 | 17.7 | 16.4 | 308 | 1739 | 933 | 3780 | 2.9 | 58.3 | 108 | -4 | 183.3634 | 74.88 | 69.29 | 886.8 | 28 | me¦ ms¦ ph¦ pr¦ pc¦ ss¦ sc
0.47139 | 3.439 | 51 | 0 | 90 | 17.7 | 16.4 | 309 | 1738 | 936 | 3778 | 2.9 | 58.4 | 108 | -4 | 183.3644 | 74.88 | 69.3 | 886.2 | 28 | me¦ ms¦ ph¦ pr¦ pc¦ ss¦ sc
0.4714 | 3.438 | 51 | 0 | 90 | 17.7 | 16.4 | 310 | 1737 | 939 | 3776 | 2.9 | 58.4 | 108 | -4 | 183.3638 | 74.89 | 69.29 | 886.5 | 28 | me¦ ms¦ ph¦ pr¦ pc¦ ss¦ sc
0.47141 | 3.435 | 51 | 0 | 89 | 17.8 | 16.4 | 310 | 1736 | 968 | 3773 | 2.9 | 58.5 | 108 | -4 | 183.365 | 74.96 | 69.29 | 886.7 | 28 | me¦ ms¦ ph¦ pr¦ pc¦ ss¦ sc
0.47142 | 3.435 | 51 | 0 | 89 | 17.8 | 16.4 | 311 | 1735 | 971 | 3771 | 2.9 | 58.5 | 108 | -4 | 183.365 | 74.91 | 69.29 | 886.5 | 28 | me¦ ms¦ ph¦ pr¦ pc¦ ss¦ sc
0.47144 | 3.436 | 51 | 0 | 89 | 17.7 | 16.4 | 311 | 1733 | 942 | 3767 | 2.9 | 58.6 | 108.1 | -4 | 183.3653 | 74.9 | 69.26 | 886.4 | 28 | me¦ ms¦ ph¦ pr¦ pc¦ ss¦ sc
0.47145 | 3.433 | 51 | 0 | 89 | 17.7 | 16.4 | 311 | 1732 | 942 | 3765 | 2.9 | 58.6 | 107.9 | -4 | 183.3658 | 74.93 | 69.3 | 886.1 | 28 | me¦ ms¦ ph¦ pr¦ pc¦ ss¦ sc
0.47146 | 3.431 | 51 | 0 | 89 | 17.7 | 16.4 | 312 | 1731 | 945 | 3763 | 2.9 | 58.7 | 108 | -4 | 183.3658 | 74.96 | 69.29 | 886.1 | 28 | me¦ ms¦ ph¦ pr¦ pc¦ ss¦ sc
0.47147 | 3.43 | 51 | 0 | 89 | 17.6 | 16.4 | 311 | 1730 | 914 | 3760 | 3 | 58.7 | 107.9 | -4 | 183.3657 | 74.96 | 69.29 | 885.9 | 27 | me¦ ms¦ ph¦ pr¦ pc¦ ss¦ sc
0.47148 | 3.43 | 51 | 0 | 89 | 17.6 | 16.4 | 312 | 1729 | 917 | 3758 | 2.9 | 58.7 | 107.6 | -4 | 183.3657 | 74.91 | 69.23 | 885.8 | 27 | me¦ ms¦ ph¦ pr¦ pc¦ ss¦ sc
0.47149 | 3.432 | 51 | 0 | 89 | 17.6 | 16.4 | 312 | 1727 | 917 | 3754 | 2.9 | 58.8 | 107.3 | -4 | 183.3661 | 74.91 | 69.26 | 886.2 | 28 | me¦ ms¦ ph¦ pr¦ pc¦ ss¦ sc
0.4715 | 3.433 | 51 | 0 | 89 | 17.6 | 16.4 | 314 | 1726 | 923 | 3752 | 2.9 | 58.8 | 107.1 | -4 | 183.3661 | 74.94 | 69.25 | 886.1 | 28 | me¦ ms¦ ph¦ pr¦ pc¦ ss¦ sc
0.47152 | 3.432 | 51 | 0 | 89 | 17.6 | 16.4 | 318 | 1725 | 935 | 3749 | 2.9 | 58.9 | 106.7 | -5 | 183.3668 | 74.91 | 69.22 | 886.1 | 27 | me¦ ms¦ ph¦ pr¦ pc¦ ss¦ sc
0.47153 | 3.432 | 51 | 0 | 89 | 17.6 | 16.4 | 320 | 1724 | 941 | 3747 | 2.9 | 58.9 | 106.6 | -5 | 183.3669 | 74.95 | 69.25 | 886 | 28 | me¦ ms¦ ph¦ pr¦ pc¦ ss¦ sc
0.47154 | 3.431 | 51 | 0 | 88 | 17.6 | 16.4 | 323 | 1723 | 950 | 3745 | 2.9 | 59 | 106.3 | -5 | 183.3666 | 74.99 | 69.25 | 886.2 | 28 | me¦ ms¦ ph¦ pr¦ pc¦ ss¦ sc
0.47155 | 3.426 | 51 | 0 | 88 | 17.6 | 16.4 | 329 | 1722 | 967 | 3743 | 3 | 59 | 106.1 | -5 | 183.3671 | 74.96 | 69.25 | 886.9 | 27 | me¦ ms¦ ph¦ pr¦ pc¦ ss¦ sc
0.47156 | 3.423 | 50 | 0 | 88 | 17.6 | 16.4 | 331 | 1720 | 973 | 3739 | 2.9 | 59.1 | 106.4 | -5 | 183.3679 | 74.98 | 69.29 | 886.5 | 27 | me¦ ms¦ ph¦ pr¦ pc¦ ss¦ sc
0.47157 | 3.422 | 50 | 0 | 88 | 17.6 | 16.4 | 334 | 1719 | 982 | 3736 | 2.9 | 59.1 | 107.6 | -5 | 183.3681 | 74.97 | 69.27 | 886.8 | 28 | me¦ ms¦ ph¦ pr¦ pc¦ ss¦ sc
0.47159 | 3.42 | 50 | 0 | 88 | 17.6 | 16.4 | 335 | 1718 | 985 | 3734 | 2.9 | 59.2 | 108.6 | -5 | 183.3682 | 74.95 | 69.22 | 886.7 | 27 | me¦ ms¦ ph¦ pr¦ pc¦ ss¦ sc
0.4716 | 3.417 | 50 | 0 | 88 | 17.6 | 16.4 | 336 | 1717 | 988 | 3732 | 2.9 | 59.2 | 109.4 | -5 | 183.3685 | 74.99 | 69.22 | 886.4 | 27 | me¦ ms¦ ph¦ pr¦ pc¦ ss¦ sc
0.47161 | 3.416 | 50 | 0 | 88 | 17.6 | 16.4 | 338 | 1716 | 994 | 3730 | 2.9 | 59.3 | 110.2 | -5 | 183.3681 | 74.99 | 69.23 | 886.3 | 27 | me¦ ms¦ ph¦ pr¦ pc¦ ss¦ sc
0.47162 | 3.415 | 50 | 0 | 88 | 17.6 | 16.4 | 340 | 1715 | 1000 | 3728 | 2.9 | 59.3 | 110.3 | -5 | 183.3684 | 75 | 69.26 | 886.2 | 27 | me¦ ms¦ ph¦ pr¦ pc¦ ss¦ sc
0.47163 | 3.417 | 50 | 0 | 88 | 17.6 | 16.4 | 342 | 1714 | 1005 | 3726 | 2.9 | 59.4 | 110.1 | -5 | 183.3675 | 74.94 | 69.22 | 885.9 | 27 | me¦ ms¦ ph¦ pr¦ pc¦ ss¦ sc
0.47164 | 3.418 | 50 | 0 | 88 | 17.6 | 16.4 | 344 | 1712 | 1011 | 3721 | 3 | 59.4 | 110.1 | -5 | 183.3681 | 75 | 69.23 | 886.3 | 27 | me¦ ms¦ ph¦ pr¦ pc¦ ss¦ sc
0.47166 | 3.419 | 50 | 0 | 87 | 17.6 | 16.4 | 345 | 1711 | 1014 | 3719 | 2.9 | 59.5 | 109.8 | -5 | 183.3685 | 74.98 | 69.23 | 885.7 | 27 | me¦ ms¦ ph¦ pr¦ pc¦ ss¦ sc
0.47167 | 3.417 | 50 | 0 | 87 | 17.7 | 16.4 | 346 | 1710 | 1048 | 3717 | 2.9 | 59.5 | 109.4 | -5 | 183.3687 | 74.97 | 69.22 | 886.4 | 27 | me¦ ms¦ ph¦ pr¦ pc¦ ss¦ sc
0.47168 | 3.415 | 50 | 0 | 87 | 17.7 | 16.4 | 348 | 1709 | 1054 | 3715 | 2.9 | 59.6 | 109 | -5 | 183.3688 | 75.02 | 69.25 | 886.5 | 27 | me¦ ms¦ ph¦ pr¦ pc¦ ss¦ sc
0.47169 | 3.416 | 50 | 0 | 87 | 17.7 | 16.4 | 350 | 1708 | 1060 | 3713 | 2.9 | 59.6 | 108.7 | -5 | 183.3685 | 75 | 69.21 | 886.5 | 27 | me¦ ms¦ ph¦ pr¦ pc¦ ss¦ sc
0.4717 | 3.416 | 50 | 0 | 87 | 17.7 | 16.4 | 351 | 1707 | 1063 | 3710 | 3 | 59.7 | 108.6 | -5 | 183.3686 | 75.03 | 69.25 | 885.8 | 27 | me¦ ms¦ ph¦ pr¦ pc¦ ss¦ sc
0.47171 | 3.418 | 50 | 0 | 87 | 17.7 | 16.4 | 351 | 1706 | 1063 | 3708 | 3 | 59.7 | 108.6 | -5 | 183.3685 | 75 | 69.23 | 886.3 | 26 | me¦ ms¦ ph¦ pr¦ pc¦ ss¦ sc
0.47172 | 3.418 | 50 | 0 | 87 | 17.7 | 16.4 | 351 | 1705 | 1063 | 3706 | 3 | 59.8 | 108.4 | -5 | 183.3691 | 75.01 | 69.21 | 885.7 | 27 | me¦ ms¦ ph¦ pr¦ pc¦ ss¦ sc
0.47174 | 3.417 | 50 | 0 | 87 | 17.7 | 16.4 | 352 | 1703 | 1066 | 3702 | 2.9 | 59.8 | 108.3 | -5 | 183.3687 | 75.02 | 69.21 | 886 | 27 | me¦ ms¦ ph¦ pr¦ pc¦ ss¦ sc
0.47175 | 3.416 | 50 | 0 | 87 | 17.7 | 16.4 | 352 | 1702 | 1066 | 3699 | 2.9 | 59.9 | 108.2 | -5 | 183.3702 | 75.04 | 69.2 | 886.4 | 26 | me¦ ms¦ ph¦ pr¦ pc¦ ss¦ sc
0.47176 | 3.412 | 50 | 0 | 87 | 17.7 | 16.4 | 353 | 1701 | 1069 | 3697 | 3 | 59.9 | 108 | -6 | 183.3704 | 75.03 | 69.19 | 886.2 | 26 | me¦ ms¦ ph¦ pr¦ pc¦ ss¦ sc
0.47177 | 3.412 | 50 | 0 | 87 | 17.7 | 16.4 | 355 | 1700 | 1075 | 3695 | 2.9 | 60 | 107.8 | -6 | 183.3703 | 74.99 | 69.22 | 886 | 26 | me¦ ms¦ ph¦ pr¦ pc¦ ss¦ sc
0.47178 | 3.411 | 50 | 0 | 87 | 17.8 | 16.4 | 355 | 1699 | 1109 | 3693 | 2.9 | 60 | 107.8 | -5 | 183.3699 | 75.02 | 69.18 | 886.4 | 26 | me¦ ms¦ ph¦ pr¦ pc¦ ss¦ sc
0.47179 | 3.409 | 49 | 0 | 86 | 17.8 | 16.4 | 355 | 1698 | 1109 | 3691 | 2.9 | 60.1 | 107.7 | -5 | 183.3702 | 75.05 | 69.17 | 886.8 | 26 | me¦ ms¦ ph¦ pr¦ pc¦ ss¦ sc
0.47181 | 3.408 | 49 | 0 | 86 | 17.8 | 16.4 | 354 | 1697 | 1106 | 3689 | 2.9 | 60.1 | 107.5 | -5 | 183.3704 | 75.09 | 69.21 | 886.5 | 26 | me¦ ms¦ ph¦ pr¦ pc¦ ss¦ sc
0.47182 | 3.407 | 49 | 0 | 86 | 17.8 | 16.4 | 352 | 1696 | 1100 | 3686 | 2.9 | 60.2 | 107.4 | -5 | 183.3705 | 75.02 | 69.21 | 885.7 | 26 | me¦ ms¦ ph¦ pr¦ pc¦ ss¦ sc
0.47183 | 3.406 | 49 | 0 | 86 | 17.8 | 16.4 | 351 | 1695 | 1096 | 3684 | 2.9 | 60.2 | 107.5 | -5 | 183.3709 | 75.02 | 69.19 | 885.6 | 27 | me¦ ms¦ ph¦ pr¦ pc¦ ss¦ sc
0.47184 | 3.403 | 49 | 0 | 86 | 17.8 | 16.4 | 351 | 1694 | 1096 | 3682 | 2.9 | 60.3 | 107.7 | -6 | 183.3712 | 75.04 | 69.17 | 885.8 | 26 | me¦ ms¦ ph¦ pr¦ pc¦ ss¦ sc
0.47185 | 3.403 | 49 | 0 | 86 | 17.8 | 16.4 | 350 | 1692 | 1093 | 3678 | 3 | 60.3 | 108.1 | -6 | 183.3712 | 75.05 | 69.17 | 886.7 | 26 | me¦ ms¦ ph¦ pr¦ pc¦ ss¦ sc
0.47186 | 3.403 | 49 | 0 | 86 | 17.8 | 16.4 | 351 | 1691 | 1096 | 3676 | 2.9 | 60.4 | 108.1 | -5 | 183.3708 | 75.02 | 69.17 | 886.6 | 26 | me¦ ms¦ ph¦ pr¦ pc¦ ss¦ sc
0.47187 | 3.402 | 49 | 0 | 86 | 17.8 | 16.4 | 351 | 1690 | 1096 | 3673 | 2.9 | 60.4 | 108.1 | -5 | 183.3711 | 75.06 | 69.2 | 886.6 | 26 | me¦ ms¦ ph¦ pr¦ pc¦ ss¦ sc
0.47189 | 3.401 | 49 | 0 | 86 | 17.7 | 16.4 | 353 | 1689 | 1069 | 3671 | 2.9 | 60.4 | 108 | -5 | 183.3712 | 75.05 | 69.18 | 886 | 26 | me¦ ms¦ ph¦ pr¦ pc¦ ss¦ sc
0.4719 | 3.401 | 49 | 0 | 86 | 17.7 | 16.4 | 356 | 1688 | 1078 | 3669 | 2.9 | 60.5 | 108 | -5 | 183.3713 | 74.99 | 69.12 | 886.6 | 26 | me¦ ms¦ ph¦ pr¦ pc¦ ss¦ sc
0.47191 | 3.402 | 49 | 0 | 86 | 17.7 | 16.4 | 360 | 1687 | 1090 | 3667 | 2.9 | 60.5 | 108 | -5 | 183.3708 | 75.04 | 69.17 | 885.9 | 27 | me¦ ms¦ ph¦ pr¦ pc¦ ss¦ sc
0.47192 | 3.399 | 49 | 0 | 85 | 17.7 | 16.4 | 364 | 1686 | 1103 | 3665 | 2.9 | 60.6 | 108 | -5 | 183.3722 | 75.1 | 69.17 | 886.1 | 26 | me¦ ms¦ ph¦ pr¦ pc¦ ss¦ sc
0.47193 | 3.396 | 49 | 0 | 85 | 17.7 | 16.4 | 367 | 1685 | 1112 | 3663 | 2.9 | 60.6 | 108.2 | -5 | 183.3725 | 75.07 | 69.19 | 886.5 | 26 | me¦ ms¦ ph¦ pr¦ pc¦ ss¦ sc
0.47194 | 3.393 | 49 | 0 | 85 | 17.7 | 16.4 | 369 | 1684 | 1118 | 3660 | 2.9 | 60.7 | 108.1 | -4 | 183.3731 | 75.05 | 69.15 | 886.4 | 26 | me¦ ms¦ ph¦ pr¦ pc¦ ss¦ sc
0.47196 | 3.39 | 49 | 0 | 85 | 17.7 | 16.4 | 373 | 1683 | 1130 | 3658 | 2.9 | 60.7 | 108.1 | -5 | 183.3737 | 75.07 | 69.14 | 886.3 | 26 | me¦ ms¦ ph¦ pr¦ pc¦ ss¦ sc
0.47198 | 3.388 | 49 | 0 | 85 | 17.7 | 16.4 | 374 | 1682 | 1133 | 3656 | 2.9 | 60.8 | 108.1 | -5 | 183.3729 | 75.1 | 69.12 | 886.3 | 25 | me¦ ms¦ ph¦ pr¦ pc¦ ss¦ sc
0.47199 | 3.383 | 48 | 0 | 85 | 17.7 | 16.4 | 376 | 1681 | 1139 | 3654 | 2.9 | 60.8 | 108.1 | -4 | 183.3732 | 75.1 | 69.12 | 886.2 | 26 | me¦ ms¦ ph¦ pr¦ pc¦ ss¦ sc
0.472 | 3.379 | 48 | 0 | 84 | 17.7 | 16.4 | 377 | 1680 | 1142 | 3652 | 2.9 | 60.9 | 108.4 | -5 | 183.3726 | 75.1 | 69.12 | 886.5 | 26 | me¦ ms¦ ph¦ pr¦ pc¦ ss¦ sc
0.47201 | 3.375 | 48 | 0 | 84 | 17.7 | 16.4 | 377 | 1679 | 1142 | 3649 | 2.9 | 60.9 | 108.7 | -5 | 183.3738 | 75.11 | 69.19 | 886 | 27 | me¦ ms¦ ph¦ pr¦ pc¦ ss¦ sc
0.47203 | 3.371 | 48 | 0 | 84 | 17.7 | 16.4 | 378 | 1678 | 1145 | 3647 | 2.9 | 61 | 109.2 | -5 | 183.3729 | 75.21 | 69.14 | 885.7 | 26 | me¦ ms¦ ph¦ pr¦ pc¦ ss¦ sc
0.47204 | 3.372 | 48 | 0 | 84 | 17.7 | 16.4 | 378 | 1676 | 1145 | 3643 | 2.9 | 61 | 109.3 | -5 | 183.3732 | 75.22 | 69.14 | 886 | 23 | me¦ ms¦ ph¦ pr¦ pc¦ ss¦ sc
0.47205 | 3.369 | 48 | 0 | 84 | 17.7 | 16.4 | 379 | 1675 | 1148 | 3641 | 2.9 | 61.1 | 109.5 | -4 | 183.3739 | 75.22 | 69.12 | 886.8 | 23 | me¦ ms¦ ph¦ pr¦ pc¦ ss¦ sc
0.47206 | 3.369 | 48 | 0 | 84 | 17.7 | 16.4 | 379 | 1674 | 1148 | 3639 | 2.9 | 61.1 | 109.4 | -4 | 183.3741 | 75.24 | 69.14 | 886 | 22 | me¦ ms¦ ph¦ pr¦ pc¦ ss¦ sc
0.47207 | 3.368 | 48 | 0 | 84 | 17.7 | 16.4 | 381 | 1673 | 1154 | 3636 | 2.9 | 61.2 | 109.3 | -4 | 183.3741 | 75.25 | 69.12 | 886.3 | 22 | me¦ ms¦ ph¦ pr¦ pc¦ ss¦ sc
0.47208 | 3.367 | 48 | 0 | 84 | 17.7 | 16.4 | 381 | 1672 | 1154 | 3634 | 2.9 | 61.2 | 109.1 | -4 | 183.3744 | 75.25 | 69.17 | 886.5 | 22 | me¦ ms¦ ph¦ pr¦ pc¦ ss¦ sc
0.47209 | 3.367 | 48 | 0 | 84 | 17.7 | 16.4 | 381 | 1671 | 1154 | 3632 | 2.9 | 61.3 | 109.2 | -4 | 183.3746 | 75.22 | 69.13 | 886.1 | 22 | me¦ ms¦ ph¦ pr¦ pc¦ ss¦ sc
0.47211 | 3.365 | 48 | 0 | 84 | 17.8 | 16.4 | 381 | 1670 | 1190 | 3630 | 2.9 | 61.3 | 109.2 | -4 | 183.3745 | 75.25 | 69.13 | 886.2 | 23 | me¦ ms¦ ph¦ pr¦ pc¦ ss¦ sc
0.47212 | 3.365 | 48 | 0 | 83 | 17.8 | 16.4 | 381 | 1669 | 1190 | 3628 | 2.9 | 61.4 | 109 | -4 | 183.3743 | 75.22 | 69.11 | 886.3 | 23 | me¦ ms¦ ph¦ pr¦ pc¦ ss¦ sc
0.47213 | 3.364 | 48 | 0 | 83 | 17.7 | 16.4 | 380 | 1668 | 1151 | 3626 | 2.9 | 61.4 | 108.7 | -4 | 183.3755 | 75.24 | 69.13 | 886.5 | 23 | me¦ ms¦ ph¦ pr¦ pc¦ ss¦ sc
0.47214 | 3.362 | 48 | 0 | 83 | 17.7 | 16.4 | 379 | 1667 | 1148 | 3623 | 2.9 | 61.5 | 108.6 | -4 | 183.3759 | 75.26 | 69.11 | 886.5 | 23 | me¦ ms¦ ph¦ pr¦ pc¦ ss¦ sc
0.47215 | 3.36 | 48 | 0 | 83 | 17.7 | 16.4 | 379 | 1666 | 1148 | 3621 | 2.9 | 61.5 | 108.4 | -5 | 183.3752 | 75.23 | 69.1 | 886 | 23 | me¦ ms¦ ph¦ pr¦ pc¦ ss¦ sc
0.47216 | 3.359 | 47 | 0 | 83 | 17.7 | 16.4 | 379 | 1665 | 1148 | 3619 | 2.9 | 61.6 | 108.2 | -5 | 183.3767 | 75.2 | 69.11 | 885.7 | 23 | me¦ ms¦ ph¦ pr¦ pc¦ ss¦ sc
0.47218 | 3.355 | 47 | 0 | 83 | 17.7 | 16.4 | 378 | 1664 | 1145 | 3617 | 3 | 61.6 | 108.1 | -5 | 183.3764 | 75.21 | 69.09 | 886.3 | 23 | me¦ ms¦ ph¦ pr¦ pc¦ ss¦ sc
0.47219 | 3.351 | 47 | 0 | 83 | 17.7 | 16.4 | 378 | 1663 | 1145 | 3615 | 2.9 | 61.7 | 108 | -5 | 183.3765 | 75.18 | 69.11 | 886.5 | 23 | me¦ ms¦ ph¦ pr¦ pc¦ ss¦ sc
0.4722 | 3.351 | 47 | 0 | 83 | 17.7 | 16.4 | 378 | 1662 | 1145 | 3613 | 3 | 61.7 | 107.9 | -5 | 183.3764 | 75.17 | 69.09 | 886.2 | 23 | me¦ ms¦ ph¦ pr¦ pc¦ ss¦ sc
0.47221 | 3.353 | 47 | 0 | 83 | 17.7 | 16.4 | 376 | 1661 | 1139 | 3610 | 2.9 | 61.8 | 108 | -5 | 183.376 | 75.17 | 69.08 | 886.3 | 24 | me¦ ms¦ ph¦ pr¦ pc¦ ss¦ sc
0.47222 | 3.352 | 47 | 0 | 83 | 17.7 | 16.4 | 375 | 1660 | 1136 | 3608 | 3 | 61.8 | 108 | -6 | 183.3767 | 75.17 | 69.11 | 886.6 | 24 | me¦ ms¦ ph¦ pr¦ pc¦ ss¦ sc
0.47223 | 3.349 | 47 | 0 | 82 | 17.7 | 16.4 | 374 | 1659 | 1133 | 3606 | 3 | 61.9 | 107.9 | -5 | 183.3772 | 75.12 | 69.06 | 886 | 24 | me¦ ms¦ ph¦ pr¦ pc¦ ss¦ sc
0.47225 | 3.348 | 47 | 0 | 82 | 17.7 | 16.4 | 373 | 1658 | 1130 | 3604 | 2.9 | 61.9 | 107.8 | -5 | 183.3773 | 75.11 | 69.08 | 885.9 | 24 | me¦ ms¦ ph¦ pr¦ pc¦ ss¦ sc
0.47226 | 3.345 | 47 | 0 | 84 | 17.7 | 16.5 | 373 | 1657 | 1130 | 3682 | 3 | 62 | 107.8 | -5 | 183.3779 | 75.1 | 69.07 | 886.4 | 24 | me¦ ms¦ ph¦ pr¦ pc¦ ss¦ sc
0.47227 | 3.345 | 47 | 0 | 84 | 17.7 | 16.5 | 373 | 1656 | 1130 | 3680 | 2.9 | 62 | 107.6 | -5 | 183.3767 | 75.07 | 69.03 | 886.5 | 25 | me¦ ms¦ ph¦ pr¦ pc¦ ss¦ sc
0.47228 | 3.344 | 47 | 0 | 84 | 17.7 | 16.5 | 374 | 1655 | 1133 | 3677 | 2.9 | 62.1 | 107.6 | -5 | 183.3778 | 75.11 | 69.09 | 885.9 | 25 | me¦ ms¦ ph¦ pr¦ pc¦ ss¦ sc
0.47229 | 3.34 | 47 | 0 | 84 | 17.7 | 16.5 | 374 | 1654 | 1133 | 3675 | 2.9 | 62.1 | 107.6 | -5 | 183.3781 | 75.12 | 69.08 | 886.8 | 25 | me¦ ms¦ ph¦ pr¦ pc¦ ss¦ sc
0.4723 | 3.34 | 47 | 0 | 84 | 17.7 | 16.5 | 375 | 1653 | 1136 | 3673 | 2.9 | 62.1 | 107.5 | -5 | 183.3784 | 75.09 | 69.07 | 887 | 25 | me¦ ms¦ ph¦ pr¦ pc¦ ss¦ sc
0.47231 | 3.337 | 47 | 0 | 83 | 17.7 | 16.5 | 376 | 1652 | 1139 | 3671 | 2.9 | 62.2 | 107.6 | -5 | 183.3786 | 75.13 | 69.13 | 886.2 | 25 | me¦ ms¦ ph¦ pr¦ pc¦ ss¦ sc
0.47233 | 3.335 | 47 | 0 | 83 | 17.8 | 16.5 | 378 | 1651 | 1181 | 3668 | 2.9 | 62.3 | 107.6 | -5 | 183.3788 | 75.02 | 69.04 | 886.3 | 25 | me¦ ms¦ ph¦ pr¦ pc¦ ss¦ sc
0.47234 | 3.334 | 47 | 0 | 83 | 17.8 | 16.5 | 379 | 1650 | 1184 | 3666 | 2.9 | 62.3 | 107.3 | -5 | 183.3792 | 75.06 | 69.04 | 886.7 | 26 | me¦ ms¦ ph¦ pr¦ pc¦ ss¦ sc
0.47235 | 3.332 | 46 | 0 | 83 | 17.8 | 16.5 | 379 | 1649 | 1184 | 3664 | 2.9 | 62.4 | 107.2 | -5 | 183.3795 | 75.08 | 69.04 | 886.7 | 26 | me¦ ms¦ ph¦ pr¦ pc¦ ss¦ sc
0.47236 | 3.33 | 46 | 0 | 83 | 17.8 | 16.5 | 381 | 1648 | 1190 | 3662 | 2.9 | 62.4 | 107.4 | -5 | 183.3796 | 75.04 | 69.04 | 886.5 | 26 | me¦ ms¦ ph¦ pr¦ pc¦ ss¦ sc
0.47237 | 3.328 | 46 | 0 | 83 | 17.8 | 16.5 | 381 | 1647 | 1190 | 3660 | 2.9 | 62.5 | 107.9 | -5 | 183.3803 | 75.01 | 69 | 886.5 | 26 | me¦ ms¦ ph¦ pr¦ pc¦ ss¦ sc
0.47238 | 3.328 | 46 | 0 | 83 | 17.8 | 16.5 | 381 | 1646 | 1190 | 3657 | 2.9 | 62.5 | 108 | -5 | 183.3798 | 75.09 | 69.04 | 886.4 | 26 | me¦ ms¦ ph¦ pr¦ pc¦ ss¦ sc
0.4724 | 3.325 | 46 | 0 | 83 | 17.8 | 16.5 | 381 | 1645 | 1190 | 3655 | 2.9 | 62.6 | 108.2 | -5 | 183.38 | 75.06 | 69.03 | 886.9 | 25 | me¦ ms¦ ph¦ pr¦ pc¦ ss¦ sc
0.47241 | 3.322 | 46 | 0 | 83 | 17.8 | 16.5 | 381 | 1644 | 1190 | 3653 | 2.9 | 62.6 | 108.5 | -6 | 183.3815 | 75.03 | 69 | 886.5 | 25 | me¦ ms¦ ph¦ pr¦ pc¦ ss¦ sc
0.47242 | 3.321 | 46 | 0 | 82 | 17.8 | 16.5 | 381 | 1643 | 1190 | 3651 | 2.9 | 62.7 | 108.7 | -6 | 183.3811 | 75.04 | 69.04 | 886.5 | 26 | me¦ ms¦ ph¦ pr¦ pc¦ ss¦ sc
0.47243 | 3.318 | 46 | 0 | 82 | 17.8 | 16.5 | 378 | 1642 | 1181 | 3648 | 2.9 | 62.7 | 108.6 | -6 | 183.3823 | 74.99 | 69.01 | 886.5 | 26 | me¦ ms¦ ph¦ pr¦ pc¦ ss¦ sc
0.47244 | 3.315 | 46 | 0 | 82 | 17.8 | 16.5 | 378 | 1641 | 1181 | 3646 | 2.9 | 62.8 | 108.4 | -5 | 183.3813 | 75.01 | 68.99 | 886.6 | 26 | me¦ ms¦ ph¦ pr¦ pc¦ ss¦ sc
0.47245 | 3.315 | 46 | 0 | 82 | 17.8 | 16.5 | 377 | 1640 | 1178 | 3644 | 3 | 62.8 | 108.4 | -5 | 183.3817 | 74.99 | 68.99 | 886.5 | 26 | me¦ ms¦ ph¦ pr¦ pc¦ ss¦ sc
0.47247 | 3.313 | 46 | 0 | 82 | 17.9 | 16.5 | 375 | 1639 | 1209 | 3642 | 2.9 | 62.9 | 108.1 | -5 | 183.3824 | 74.97 | 68.96 | 886.7 | 26 | me¦ ms¦ ph¦ pr¦ pc¦ ss¦ sc
0.47248 | 3.318 | 46 | 0 | 82 | 17.9 | 16.5 | 374 | 1638 | 1206 | 3640 | 2.9 | 62.9 | 108 | -6 | 183.3817 | 75.01 | 69.02 | 886.7 | 26 | me¦ ms¦ ph¦ pr¦ pc¦ ss¦ sc
0.47249 | 3.316 | 46 | 0 | 82 | 17.9 | 16.5 | 374 | 1637 | 1206 | 3637 | 2.9 | 63 | 107.9 | -5 | 183.3815 | 75.01 | 69 | 886 | 26 | me¦ ms¦ ph¦ pr¦ pc¦ ss¦ sc
0.4725 | 3.317 | 46 | 0 | 82 | 17.9 | 16.5 | 373 | 1636 | 1203 | 3635 | 2.9 | 63 | 107.9 | -5 | 183.3818 | 75.01 | 69.01 | 886.2 | 26 | me¦ ms¦ ph¦ pr¦ pc¦ ss¦ sc
0.47251 | 3.315 | 46 | 0 | 82 | 17.9 | 16.5 | 373 | 1635 | 1203 | 3633 | 2.9 | 63.1 | 107.8 | -5 | 183.3818 | 74.97 | 68.99 | 886.6 | 26 | me¦ ms¦ ph¦ pr¦ pc¦ ss¦ sc
0.47252 | 3.317 | 46 | 0 | 82 | 17.9 | 16.5 | 373 | 1634 | 1203 | 3631 | 2.9 | 63.1 | 107.9 | -5 | 183.3821 | 75.04 | 69.01 | 886.6 | 26 | me¦ ms¦ ph¦ pr¦ pc¦ ss¦ sc
0.47253 | 3.315 | 46 | 0 | 82 | 17.9 | 16.5 | 373 | 1633 | 1203 | 3628 | 2.9 | 63.2 | 107.8 | -5 | 183.3835 | 75.05 | 69.01 | 886 | 26 | me¦ ms¦ ph¦ pr¦ pc¦ ss¦ sc
0.47255 | 3.312 | 46 | 0 | 81 | 17.9 | 16.5 | 373 | 1632 | 1203 | 3626 | 2.9 | 63.2 | 107.8 | -4 | 183.383 | 75.02 | 69.01 | 886.4 | 26 | me¦ ms¦ ph¦ pr¦ pc¦ ss¦ sc
0.47256 | 3.31 | 46 | 0 | 81 | 17.9 | 16.5 | 372 | 1631 | 1199 | 3624 | 2.9 | 63.3 | 107.8 | -4 | 183.3835 | 74.97 | 68.95 | 886.9 | 26 | me¦ ms¦ ph¦ pr¦ pc¦ ss¦ sc
0.47257 | 3.311 | 46 | 0 | 81 | 17.9 | 16.5 | 371 | 1630 | 1196 | 3622 | 2.9 | 63.3 | 107.9 | -4 | 183.3832 | 74.96 | 68.96 | 886 | 26 | me¦ ms¦ ph¦ pr¦ pc¦ ss¦ sc
0.47258 | 3.312 | 45 | 0 | 81 | 17.9 | 16.5 | 372 | 1629 | 1199 | 3620 | 2.9 | 63.4 | 107.8 | -4 | 183.3835 | 74.98 | 68.97 | 886.7 | 26 | me¦ ms¦ ph¦ pr¦ pc¦ ss¦ sc
0.47259 | 3.311 | 45 | 0 | 81 | 17.9 | 16.5 | 372 | 1628 | 1199 | 3617 | 2.9 | 63.4 | 107.7 | -4 | 183.3829 | 74.96 | 68.96 | 886.2 | 26 | me¦ ms¦ ph¦ pr¦ pc¦ ss¦ sc
0.4726 | 3.312 | 45 | 0 | 81 | 17.9 | 16.5 | 373 | 1627 | 1203 | 3615 | 2.9 | 63.5 | 107.5 | -4 | 183.3836 | 74.96 | 68.93 | 886.8 | 26 | me¦ ms¦ ph¦ pr¦ pc¦ ss¦ sc
0.47262 | 3.312 | 45 | 0 | 81 | 17.9 | 16.5 | 375 | 1626 | 1209 | 3613 | 2.9 | 63.5 | 107.4 | -4 | 183.3831 | 75 | 68.96 | 886.4 | 26 | me¦ ms¦ ph¦ pr¦ pc¦ ss¦ sc
0.47263 | 3.314 | 45 | 0 | 81 | 17.9 | 16.5 | 377 | 1625 | 1216 | 3611 | 2.9 | 63.6 | 107.5 | -4 | 183.3833 | 74.98 | 68.96 | 886.4 | 26 | me¦ ms¦ ph¦ pr¦ pc¦ ss¦ sc
0.47264 | 3.315 | 45 | 0 | 81 | 17.9 | 16.5 | 378 | 1624 | 1219 | 3608 | 2.9 | 63.6 | 108.7 | -4 | 183.3843 | 74.91 | 68.95 | 886.4 | 26 | me¦ ms¦ ph¦ pr¦ pc¦ ss¦ sc
0.47265 | 3.312 | 45 | 0 | 81 | 17.9 | 16.5 | 378 | 1623 | 1219 | 3606 | 2.9 | 63.7 | 109.9 | -4 | 183.386 | 74.93 | 68.94 | 886.4 | 27 | me¦ ms¦ ph¦ pr¦ pc¦ ss¦ sc
0.47266 | 3.309 | 45 | 0 | 81 | 17.9 | 16.5 | 378 | 1622 | 1219 | 3604 | 2.9 | 63.7 | 110.8 | -4 | 183.3857 | 74.94 | 68.94 | 886.8 | 27 | me¦ ms¦ ph¦ pr¦ pc¦ ss¦ sc
0.47267 | 3.306 | 45 | 0 | 81 | 17.9 | 16.5 | 376 | 1621 | 1212 | 3602 | 3 | 63.7 | 111.4 | -5 | 183.3864 | 74.92 | 68.94 | 886.2 | 27 | me¦ ms¦ ph¦ pr¦ pc¦ ss¦ sc
0.47269 | 3.304 | 45 | 0 | 81 | 17.9 | 16.5 | 374 | 1621 | 1206 | 3602 | 3 | 63.8 | 111.4 | -5 | 183.3856 | 75 | 68.91 | 886.9 | 27 | me¦ ms¦ ph¦ pr¦ pc¦ ss¦ sc
0.4727 | 3.301 | 45 | 0 | 80 | 17.9 | 16.5 | 372 | 1620 | 1199 | 3600 | 3 | 63.8 | 111 | -5 | 183.3862 | 75.02 | 68.97 | 886.2 | 26 | me¦ ms¦ ph¦ pr¦ pc¦ ss¦ sc
0.47271 | 3.3 | 45 | 0 | 80 | 17.9 | 16.5 | 372 | 1619 | 1199 | 3597 | 2.9 | 63.9 | 110.5 | -5 | 183.3852 | 74.99 | 68.92 | 887 | 26 | me¦ ms¦ ph¦ pr¦ pc¦ ss¦ sc
0.47272 | 3.299 | 45 | 0 | 80 | 17.9 | 16.5 | 370 | 1618 | 1193 | 3595 | 2.9 | 63.9 | 110.1 | -4 | 183.3856 | 74.99 | 68.91 | 886.8 | 26 | me¦ ms¦ ph¦ pr¦ pc¦ ss¦ sc
0.47273 | 3.299 | 45 | 0 | 80 | 17.9 | 16.5 | 369 | 1617 | 1190 | 3593 | 2.9 | 64 | 109.7 | -4 | 183.3859 | 75.02 | 68.92 | 885.9 | 26 | me¦ ms¦ ph¦ pr¦ pc¦ ss¦ sc
0.47274 | 3.299 | 45 | 0 | 80 | 17.9 | 16.5 | 367 | 1616 | 1183 | 3591 | 2.9 | 64 | 109.4 | -4 | 183.3857 | 74.98 | 68.92 | 886.3 | 26 | me¦ ms¦ ph¦ pr¦ pc¦ ss¦ sc
0.47275 | 3.299 | 45 | 0 | 80 | 17.9 | 16.5 | 366 | 1615 | 1180 | 3588 | 2.9 | 64.1 | 109.2 | -4 | 183.3861 | 75 | 68.9 | 886.9 | 26 | me¦ ms¦ ph¦ pr¦ pc¦ ss¦ sc
0.47277 | 3.299 | 45 | 0 | 80 | 17.9 | 16.5 | 366 | 1614 | 1180 | 3586 | 2.9 | 64.1 | 108.8 | -4 | 183.3861 | 75.01 | 68.91 | 887 | 26 | me¦ ms¦ ph¦ pr¦ pc¦ ss¦ sc
0.47278 | 3.299 | 45 | 0 | 80 | 17.9 | 16.5 | 366 | 1613 | 1180 | 3584 | 2.9 | 64.2 | 108.7 | -5 | 183.3864 | 74.99 | 68.91 | 887 | 25 | me¦ ms¦ ph¦ pr¦ pc¦ ss¦ sc
0.47279 | 3.298 | 45 | 0 | 80 | 17.8 | 16.5 | 366 | 1612 | 1143 | 3582 | 2.9 | 64.2 | 108.8 | -4 | 183.3868 | 75 | 68.87 | 887 | 26 | me¦ ms¦ ph¦ pr¦ pc¦ ss¦ sc
0.4728 | 3.304 | 45 | 0 | 80 | 17.8 | 16.5 | 366 | 1611 | 1143 | 3580 | 2.9 | 64.3 | 108.8 | -4 | 183.3862 | 75.03 | 68.9 | 886.6 | 25 | me¦ ms¦ ph¦ pr¦ pc¦ ss¦ sc
0.47281 | 3.307 | 45 | 0 | 80 | 17.8 | 16.5 | 365 | 1610 | 1140 | 3577 | 2.9 | 64.3 | 108.9 | -4 | 183.3862 | 74.99 | 68.86 | 886.3 | 25 | me¦ ms¦ ph¦ pr¦ pc¦ ss¦ sc
0.47282 | 3.308 | 45 | 0 | 80 | 17.8 | 16.5 | 364 | 1609 | 1137 | 3575 | 3 | 64.4 | 109.2 | -4 | 183.3861 | 75 | 68.9 | 886.4 | 25 | me¦ ms¦ ph¦ pr¦ pc¦ ss¦ sc
0.47284 | 3.31 | 45 | 0 | 80 | 17.8 | 16.5 | 364 | 1608 | 1137 | 3573 | 2.9 | 64.4 | 109.3 | -5 | 183.3876 | 74.99 | 68.84 | 886.1 | 25 | me¦ ms¦ ph¦ pr¦ pc¦ ss¦ sc
0.47285 | 3.311 | 45 | 0 | 80 | 17.8 | 16.5 | 363 | 1607 | 1134 | 3571 | 2.9 | 64.5 | 109.2 | -5 | 183.3869 | 74.99 | 68.85 | 886.6 | 25 | me¦ ms¦ ph¦ pr¦ pc¦ ss¦ sc
0.47286 | 3.311 | 45 | 0 | 80 | 17.8 | 16.5 | 363 | 1606 | 1134 | 3568 | 2.9 | 64.5 | 109.2 | -5 | 183.3884 | 74.99 | 68.86 | 886.2 | 25 | me¦ ms¦ ph¦ pr¦ pc¦ ss¦ sc
0.47287 | 3.31 | 45 | 0 | 80 | 17.9 | 16.5 | 363 | 1605 | 1170 | 3566 | 2.9 | 64.6 | 109.1 | -5 | 183.3884 | 75 | 68.85 | 886.6 | 25 | me¦ ms¦ ph¦ pr¦ pc¦ ss¦ sc
0.47288 | 3.309 | 45 | 0 | 80 | 17.9 | 16.5 | 362 | 1604 | 1167 | 3564 | 3 | 64.6 | 109 | -5 | 183.3879 | 74.96 | 68.86 | 886.7 | 26 | me¦ ms¦ ph¦ pr¦ pc¦ ss¦ sc
0.47289 | 3.309 | 45 | 0 | 80 | 17.9 | 16.5 | 362 | 1603 | 1167 | 3562 | 2.9 | 64.7 | 109 | -5 | 183.388 | 74.98 | 68.87 | 886.2 | 26 | me¦ ms¦ ph¦ pr¦ pc¦ ss¦ sc
0.47291 | 3.308 | 44 | 0 | 79 | 18 | 16.5 | 362 | 1602 | 1206 | 3560 | 3 | 64.7 | 108.9 | -5 | 183.389 | 75.03 | 68.84 | 886.4 | 26 | me¦ ms¦ ph¦ pr¦ pc¦ ss¦ sc
0.47292 | 3.307 | 44 | 0 | 79 | 18 | 16.5 | 361 | 1601 | 1203 | 3557 | 2.9 | 64.8 | 108.9 | -5 | 183.3887 | 75.02 | 68.84 | 886.5 | 25 | me¦ ms¦ ph¦ pr¦ pc¦ ss¦ sc
0.47293 | 3.305 | 44 | 0 | 79 | 18 | 16.5 | 361 | 1601 | 1203 | 3557 | 3 | 64.8 | 108.8 | -5 | 183.3895 | 75.02 | 68.85 | 886.4 | 25 | me¦ ms¦ ph¦ pr¦ pc¦ ss¦ sc
0.47294 | 3.305 | 44 | 0 | 79 | 17.9 | 16.5 | 361 | 1600 | 1164 | 3555 | 2.9 | 64.9 | 108.7 | -5 | 183.3881 | 75.01 | 68.83 | 886.4 | 25 | me¦ ms¦ ph¦ pr¦ pc¦ ss¦ sc
0.47296 | 3.306 | 44 | 0 | 79 | 17.9 | 16.5 | 360 | 1599 | 1161 | 3553 | 2.9 | 64.9 | 108.7 | -5 | 183.3894 | 75.02 | 68.79 | 886.5 | 25 | me¦ ms¦ ph¦ pr¦ pc¦ ss¦ sc
0.47297 | 3.307 | 44 | 0 | 79 | 17.9 | 16.5 | 361 | 1598 | 1164 | 3551 | 2.9 | 65 | 108.6 | -5 | 183.3887 | 75.05 | 68.88 | 886.7 | 25 | me¦ ms¦ ph¦ pr¦ pc¦ ss¦ sc
0.47299 | 3.308 | 44 | 0 | 79 | 17.9 | 16.5 | 362 | 1597 | 1167 | 3548 | 3 | 65 | 108.6 | -5 | 183.389 | 75.05 | 68.84 | 886.2 | 25 | me¦ ms¦ ph¦ pr¦ pc¦ ss¦ sc
0.473 | 3.308 | 44 | 0 | 79 | 17.9 | 16.5 | 362 | 1596 | 1167 | 3546 | 2.9 | 65.1 | 108.6 | -5 | 183.3893 | 74.99 | 68.79 | 886.1 | 25 | me¦ ms¦ ph¦ pr¦ pc¦ ss¦ sc
0.47301 | 3.308 | 44 | 0 | 79 | 17.9 | 16.5 | 364 | 1595 | 1174 | 3544 | 2.9 | 65.1 | 108.5 | -4 | 183.39 | 75.03 | 68.82 | 886.4 | 25 | me¦ ms¦ ph¦ pr¦ pc¦ ss¦ sc
0.47302 | 3.305 | 44 | 0 | 79 | 17.8 | 16.5 | 365 | 1594 | 1140 | 3542 | 2.9 | 65.2 | 108.4 | -5 | 183.39 | 75.06 | 68.87 | 887.1 | 25 | me¦ ms¦ ph¦ pr¦ pc¦ ss¦ sc
0.47303 | 3.305 | 44 | 0 | 79 | 17.8 | 16.5 | 366 | 1593 | 1143 | 3540 | 2.9 | 65.2 | 108.3 | -5 | 183.3903 | 75.01 | 68.81 | 886.4 | 25 | me¦ ms¦ ph¦ pr¦ pc¦ ss¦ sc
0.47304 | 3.306 | 44 | 0 | 79 | 17.8 | 16.5 | 365 | 1592 | 1140 | 3537 | 2.9 | 65.3 | 108.3 | -5 | 183.39 | 75.04 | 68.81 | 886.9 | 25 | me¦ ms¦ ph¦ pr¦ pc¦ ss¦ sc
0.47306 | 3.306 | 44 | 0 | 79 | 17.8 | 16.5 | 366 | 1591 | 1143 | 3535 | 2.9 | 65.3 | 108.1 | -5 | 183.3904 | 75.06 | 68.81 | 887 | 25 | me¦ ms¦ ph¦ pr¦ pc¦ ss¦ sc
0.47307 | 3.305 | 44 | 0 | 79 | 17.8 | 16.5 | 368 | 1590 | 1150 | 3533 | 2.9 | 65.4 | 108.2 | -5 | 183.3905 | 75.03 | 68.79 | 886.7 | 25 | me¦ ms¦ ph¦ pr¦ pc¦ ss¦ sc
0.47308 | 3.306 | 44 | 0 | 79 | 17.8 | 16.5 | 370 | 1589 | 1156 | 3531 | 2.9 | 65.4 | 108.2 | -5 | 183.3906 | 75.04 | 68.82 | 886.2 | 25 | me¦ ms¦ ph¦ pr¦ pc¦ ss¦ sc
0.47309 | 3.304 | 44 | 0 | 78 | 17.8 | 16.5 | 373 | 1589 | 1165 | 3531 | 2.9 | 65.5 | 108.1 | -6 | 183.3911 | 74.97 | 68.77 | 886.8 | 25 | me¦ ms¦ ph¦ pr¦ pc¦ ss¦ sc
0.4731 | 3.306 | 44 | 0 | 78 | 17.9 | 16.5 | 374 | 1588 | 1206 | 3528 | 2.9 | 65.5 | 107.9 | -6 | 183.391 | 75.03 | 68.79 | 887.2 | 26 | me¦ ms¦ ph¦ pr¦ pc¦ ss¦ sc
0.47311 | 3.305 | 44 | 0 | 78 | 17.9 | 16.5 | 375 | 1587 | 1209 | 3526 | 2.9 | 65.5 | 107.8 | -5 | 183.3916 | 75 | 68.81 | 887.2 | 25 | me¦ ms¦ ph¦ pr¦ pc¦ ss¦ sc
0.47313 | 3.306 | 44 | 0 | 78 | 17.9 | 16.5 | 376 | 1586 | 1212 | 3524 | 2.9 | 65.6 | 107.7 | -5 | 183.3916 | 75.01 | 68.77 | 886.5 | 26 | me¦ ms¦ ph¦ pr¦ pc¦ ss¦ sc
0.47314 | 3.305 | 44 | 0 | 78 | 17.9 | 16.5 | 378 | 1585 | 1219 | 3522 | 2.9 | 65.6 | 107.7 | -5 | 183.3922 | 74.99 | 68.77 | 886 | 25 | me¦ ms¦ ph¦ pr¦ pc¦ ss¦ sc
0.47315 | 3.304 | 44 | 0 | 78 | 17.9 | 16.5 | 378 | 1584 | 1219 | 3520 | 3 | 65.7 | 107.7 | -5 | 183.3919 | 74.92 | 68.77 | 886.6 | 26 | me¦ ms¦ ph¦ pr¦ pc¦ ss¦ sc
0.47316 | 3.3 | 44 | 0 | 78 | 17.9 | 16.5 | 378 | 1583 | 1219 | 3517 | 3 | 65.7 | 107.6 | -5 | 183.3927 | 74.99 | 68.79 | 886 | 26 | me¦ ms¦ ph¦ pr¦ pc¦ ss¦ sc
0.47317 | 3.298 | 44 | 0 | 78 | 17.9 | 16.5 | 379 | 1582 | 1222 | 3515 | 2.9 | 65.8 | 107.5 | -5 | 183.3932 | 74.96 | 68.77 | 886.2 | 26 | me¦ ms¦ ph¦ pr¦ pc¦ ss¦ sc
0.47318 | 3.295 | 44 | 0 | 78 | 17.9 | 16.5 | 379 | 1581 | 1222 | 3513 | 2.9 | 65.8 | 107.4 | -5 | 183.3927 | 74.99 | 68.75 | 886.2 | 26 | me¦ ms¦ ph¦ pr¦ pc¦ ss¦ sc
0.47319 | 3.293 | 43 | 0 | 78 | 17.9 | 16.5 | 379 | 1580 | 1222 | 3511 | 2.9 | 65.9 | 107.5 | -5 | 183.3929 | 74.99 | 68.77 | 887 | 26 | me¦ ms¦ ph¦ pr¦ pc¦ ss¦ sc
0.47321 | 3.293 | 43 | 0 | 78 | 17.9 | 16.5 | 380 | 1579 | 1225 | 3508 | 2.9 | 65.9 | 107.5 | -5 | 183.3933 | 74.93 | 68.76 | 886.2 | 26 | me¦ ms¦ ph¦ pr¦ pc¦ ss¦ sc
0.47322 | 3.293 | 43 | 0 | 78 | 17.9 | 16.5 | 379 | 1579 | 1222 | 3508 | 2.9 | 66 | 107.6 | -5 | 183.3934 | 74.99 | 68.74 | 886.8 | 26 | me¦ ms¦ ph¦ pr¦ pc¦ ss¦ sc
0.47323 | 3.294 | 43 | 0 | 78 | 17.9 | 16.5 | 379 | 1578 | 1222 | 3506 | 2.9 | 66 | 107.7 | -5 | 183.3931 | 74.98 | 68.76 | 886.9 | 26 | me¦ ms¦ ph¦ pr¦ pc¦ ss¦ sc
0.47324 | 3.295 | 43 | 0 | 77 | 18 | 16.5 | 379 | 1577 | 1263 | 3504 | 3 | 66.1 | 107.8 | -5 | 183.3936 | 74.94 | 68.71 | 886.8 | 26 | me¦ ms¦ ph¦ pr¦ pc¦ ss¦ sc
0.47325 | 3.295 | 43 | 0 | 77 | 18 | 16.5 | 379 | 1576 | 1263 | 3502 | 2.9 | 66.1 | 108 | -4 | 183.3936 | 74.94 | 68.74 | 886.3 | 26 | me¦ ms¦ ph¦ pr¦ pc¦ ss¦ sc
0.47326 | 3.294 | 43 | 0 | 77 | 18 | 16.5 | 379 | 1575 | 1263 | 3500 | 2.9 | 66.2 | 108 | -4 | 183.3941 | 74.94 | 68.76 | 886.4 | 26 | me¦ ms¦ ph¦ pr¦ pc¦ ss¦ sc
0.47328 | 3.294 | 43 | 0 | 77 | 18 | 16.5 | 379 | 1574 | 1263 | 3497 | 2.9 | 66.2 | 108.2 | -4 | 183.3937 | 74.97 | 68.71 | 886.4 | 26 | me¦ ms¦ ph¦ pr¦ pc¦ ss¦ sc
0.47329 | 3.293 | 43 | 0 | 77 | 18 | 16.5 | 378 | 1573 | 1260 | 3495 | 2.9 | 66.3 | 108.4 | -4 | 183.3939 | 74.96 | 68.75 | 887.1 | 26 | me¦ ms¦ ph¦ pr¦ pc¦ ss¦ sc
0.4733 | 3.29 | 43 | 0 | 77 | 18 | 16.5 | 378 | 1572 | 1260 | 3493 | 2.9 | 66.3 | 108.6 | -4 | 183.3945 | 75 | 68.77 | 886.7 | 26 | me¦ ms¦ ph¦ pr¦ pc¦ ss¦ sc
0.47331 | 3.291 | 43 | 0 | 77 | 18 | 16.5 | 378 | 1572 | 1260 | 3493 | 2.9 | 66.4 | 108.4 | -4 | 183.3951 | 74.96 | 68.7 | 886.5 | 26 | me¦ ms¦ ph¦ pr¦ pc¦ ss¦ sc
0.47332 | 3.288 | 43 | 0 | 77 | 18 | 16.5 | 378 | 1571 | 1260 | 3491 | 2.9 | 66.4 | 108.3 | -5 | 183.3952 | 74.98 | 68.76 | 887.2 | 26 | me¦ ms¦ ph¦ pr¦ pc¦ ss¦ sc
0.47333 | 3.284 | 43 | 0 | 77 | 18 | 16.5 | 378 | 1570 | 1260 | 3488 | 2.9 | 66.5 | 108.5 | -4 | 183.3952 | 74.96 | 68.77 | 886.7 | 26 | me¦ ms¦ ph¦ pr¦ pc¦ ss¦ sc
0.47334 | 3.283 | 43 | 0 | 77 | 18 | 16.5 | 378 | 1569 | 1260 | 3486 | 2.9 | 66.5 | 108.7 | -5 | 183.3963 | 74.96 | 68.7 | 886 | 26 | me¦ ms¦ ph¦ pr¦ pc¦ ss¦ sc
0.47336 | 3.285 | 43 | 0 | 77 | 18 | 16.5 | 378 | 1568 | 1260 | 3484 | 2.9 | 66.6 | 108.6 | -5 | 183.3955 | 74.92 | 68.67 | 886.3 | 26 | me¦ ms¦ ph¦ pr¦ pc¦ ss¦ sc
0.47337 | 3.285 | 43 | 0 | 78 | 18 | 16.6 | 377 | 1567 | 1256 | 3561 | 2.9 | 66.6 | 108.5 | -5 | 183.3962 | 74.92 | 68.7 | 886.6 | 26 | me¦ ms¦ ph¦ pr¦ pc¦ ss¦ sc
0.47338 | 3.286 | 43 | 0 | 78 | 18 | 16.6 | 375 | 1566 | 1250 | 3559 | 2.9 | 66.7 | 108.3 | -5 | 183.3946 | 74.94 | 68.71 | 887 | 27 | me¦ ms¦ ph¦ pr¦ pc¦ ss¦ sc
0.47339 | 3.288 | 43 | 0 | 78 | 18 | 16.6 | 375 | 1565 | 1250 | 3556 | 2.9 | 66.7 | 108.5 | -5 | 183.3952 | 74.92 | 68.7 | 886.7 | 26 | me¦ ms¦ ph¦ pr¦ pc¦ ss¦ sc
0.4734 | 3.289 | 43 | 0 | 78 | 18 | 16.6 | 373 | 1564 | 1243 | 3554 | 2.9 | 66.8 | 108.9 | -5 | 183.3958 | 74.93 | 68.68 | 886.9 | 27 | me¦ ms¦ ph¦ pr¦ pc¦ ss¦ sc
0.47341 | 3.288 | 43 | 0 | 78 | 18 | 16.6 | 374 | 1564 | 1246 | 3554 | 2.9 | 66.8 | 109.4 | -5 | 183.3965 | 74.93 | 68.7 | 886.8 | 27 | me¦ ms¦ ph¦ pr¦ pc¦ ss¦ sc
0.47343 | 3.286 | 43 | 0 | 78 | 18 | 16.6 | 375 | 1563 | 1250 | 3552 | 2.9 | 66.9 | 109.7 | -4 | 183.3971 | 74.97 | 68.71 | 886.2 | 26 | me¦ ms¦ ph¦ pr¦ pc¦ ss¦ sc
0.47344 | 3.285 | 43 | 0 | 78 | 18 | 16.6 | 375 | 1562 | 1250 | 3550 | 2.9 | 66.9 | 109.8 | -4 | 183.3965 | 74.96 | 68.71 | 887 | 26 | me¦ ms¦ ph¦ pr¦ pc¦ ss¦ sc
0.47345 | 3.285 | 43 | 0 | 78 | 18 | 16.6 | 375 | 1561 | 1250 | 3547 | 3 | 67 | 109.9 | -5 | 183.397 | 74.91 | 68.68 | 886.3 | 26 | me¦ ms¦ ph¦ pr¦ pc¦ ss¦ sc
0.47346 | 3.282 | 43 | 0 | 78 | 18 | 16.6 | 374 | 1560 | 1246 | 3545 | 2.9 | 67 | 110 | -5 | 183.3973 | 74.94 | 68.67 | 885.9 | 27 | me¦ ms¦ ph¦ pr¦ pc¦ ss¦ sc
0.47347 | 3.282 | 43 | 0 | 78 | 18 | 16.6 | 374 | 1559 | 1246 | 3543 | 3 | 67.1 | 109.9 | -4 | 183.3971 | 74.95 | 68.68 | 886.7 | 27 | me¦ ms¦ ph¦ pr¦ pc¦ ss¦ sc
0.47348 | 3.282 | 43 | 0 | 78 | 18 | 16.6 | 376 | 1558 | 1253 | 3540 | 3 | 67.1 | 109.7 | -4 | 183.3972 | 74.96 | 68.67 | 886.5 | 26 | me¦ ms¦ ph¦ pr¦ pc¦ ss¦ sc
0.4735 | 3.283 | 42 | 0 | 78 | 18 | 16.6 | 376 | 1558 | 1253 | 3540 | 2.9 | 67.2 | 109.6 | -5 | 183.3971 | 74.92 | 68.67 | 886.5 | 26 | me¦ ms¦ ph¦ pr¦ pc¦ ss¦ sc
0.47351 | 3.284 | 42 | 0 | 78 | 18 | 16.6 | 377 | 1557 | 1256 | 3538 | 3 | 67.3 | 109.2 | -5 | 183.3979 | 74.94 | 68.64 | 886 | 27 | me¦ ms¦ ph¦ pr¦ pc¦ ss¦ sc
0.47352 | 3.284 | 42 | 0 | 78 | 18 | 16.6 | 376 | 1556 | 1253 | 3536 | 3 | 67.3 | 108.8 | -5 | 183.398 | 74.94 | 68.63 | 886.3 | 27 | me¦ ms¦ ph¦ pr¦ pc¦ ss¦ sc
0.47353 | 3.285 | 42 | 0 | 78 | 18 | 16.6 | 375 | 1555 | 1250 | 3534 | 3 | 67.3 | 108.8 | -5 | 183.3983 | 74.94 | 68.65 | 885.9 | 27 | me¦ ms¦ ph¦ pr¦ pc¦ ss¦ sc
0.47354 | 3.283 | 42 | 0 | 77 | 18 | 16.6 | 376 | 1554 | 1253 | 3531 | 2.9 | 67.4 | 108.6 | -5 | 183.3984 | 74.92 | 68.62 | 887.1 | 26 | me¦ ms¦ ph¦ pr¦ pc¦ ss¦ sc
0.47355 | 3.283 | 42 | 0 | 77 | 18 | 16.6 | 376 | 1553 | 1253 | 3529 | 2.9 | 67.4 | 108.8 | -5 | 183.3993 | 74.98 | 68.65 | 887.1 | 26 | me¦ ms¦ ph¦ pr¦ pc¦ ss¦ sc
0.47356 | 3.281 | 42 | 0 | 77 | 18 | 16.6 | 376 | 1552 | 1253 | 3527 | 2.9 | 67.5 | 110 | -5 | 183.399 | 75.07 | 68.68 | 886.9 | 25 | me¦ ms¦ ph¦ pr¦ pc¦ ss¦ sc
0.47358 | 3.281 | 42 | 0 | 77 | 18 | 16.6 | 377 | 1552 | 1256 | 3527 | 2.9 | 67.5 | 110.6 | -5 | 183.3994 | 75.08 | 68.66 | 886.6 | 24 | me¦ ms¦ ph¦ pr¦ pc¦ ss¦ sc
0.47359 | 3.279 | 42 | 0 | 77 | 18 | 16.6 | 376 | 1551 | 1253 | 3525 | 2.9 | 67.6 | 111.3 | -5 | 183.3991 | 75.12 | 68.69 | 887.1 | 24 | me¦ ms¦ ph¦ pr¦ pc¦ ss¦ sc
0.4736 | 3.276 | 42 | 0 | 77 | 18 | 16.6 | 376 | 1550 | 1253 | 3522 | 2.9 | 67.6 | 111.7 | -5 | 183.3993 | 75.09 | 68.65 | 886.6 | 23 | me¦ ms¦ ph¦ pr¦ pc¦ ss¦ sc
0.47361 | 3.274 | 42 | 0 | 77 | 18 | 16.6 | 376 | 1549 | 1253 | 3520 | 3 | 67.7 | 111.7 | -5 | 183.3997 | 75.13 | 68.63 | 886.2 | 23 | me¦ ms¦ ph¦ pr¦ pc¦ ss¦ sc
0.47362 | 3.274 | 42 | 0 | 77 | 18 | 16.6 | 376 | 1548 | 1253 | 3518 | 3 | 67.7 | 111.6 | -5 | 183.3993 | 75.11 | 68.63 | 886 | 24 | me¦ ms¦ ph¦ pr¦ pc¦ ss¦ sc
0.47363 | 3.272 | 42 | 0 | 77 | 18 | 16.6 | 377 | 1547 | 1256 | 3515 | 3 | 67.8 | 111.4 | -5 | 183.4008 | 75.15 | 68.67 | 886.8 | 23 | me¦ ms¦ ph¦ pr¦ pc¦ ss¦ sc
0.47365 | 3.27 | 42 | 0 | 77 | 18 | 16.6 | 378 | 1546 | 1260 | 3513 | 3 | 67.8 | 111.1 | -5 | 183.4002 | 75.1 | 68.62 | 886.4 | 23 | me¦ ms¦ ph¦ pr¦ pc¦ ss¦ sc
0.47366 | 3.271 | 42 | 0 | 77 | 18 | 16.6 | 378 | 1546 | 1260 | 3513 | 2.9 | 67.9 | 110.8 | -5 | 183.3996 | 75.1 | 68.62 | 885.8 | 23 | me¦ ms¦ ph¦ pr¦ pc¦ ss¦ sc
0.47367 | 3.271 | 42 | 0 | 77 | 18 | 16.6 | 379 | 1545 | 1263 | 3511 | 2.9 | 67.9 | 110.5 | -5 | 183.3999 | 75.12 | 68.63 | 886.7 | 23 | me¦ ms¦ ph¦ pr¦ pc¦ ss¦ sc
0.47368 | 3.271 | 42 | 0 | 76 | 18 | 16.6 | 379 | 1544 | 1263 | 3509 | 2.9 | 68 | 110.2 | -5 | 183.4002 | 75.14 | 68.65 | 887 | 23 | me¦ ms¦ ph¦ pr¦ pc¦ ss¦ sc
0.47369 | 3.269 | 42 | 0 | 76 | 18 | 16.6 | 381 | 1543 | 1270 | 3506 | 2.9 | 68 | 110 | -5 | 183.4002 | 75.13 | 68.6 | 887 | 23 | me¦ ms¦ ph¦ pr¦ pc¦ ss¦ sc
0.4737 | 3.269 | 42 | 0 | 76 | 18 | 16.6 | 382 | 1542 | 1273 | 3504 | 3 | 68.1 | 110 | -5 | 183.4009 | 75.11 | 68.61 | 886.4 | 23 | me¦ ms¦ ph¦ pr¦ pc¦ ss¦ sc
0.47372 | 3.268 | 42 | 0 | 76 | 18 | 16.6 | 383 | 1541 | 1276 | 3502 | 3 | 68.1 | 109.8 | -5 | 183.401 | 75.07 | 68.62 | 885.9 | 23 | me¦ ms¦ ph¦ pr¦ pc¦ ss¦ sc
0.47373 | 3.269 | 42 | 0 | 76 | 18 | 16.6 | 385 | 1541 | 1283 | 3502 | 2.9 | 68.2 | 109.9 | -5 | 183.4002 | 75.11 | 68.64 | 886.1 | 24 | me¦ ms¦ ph¦ pr¦ pc¦ ss¦ sc
0.47374 | 3.268 | 42 | 0 | 76 | 18 | 16.6 | 388 | 1540 | 1293 | 3500 | 2.9 | 68.2 | 110.2 | -5 | 183.4006 | 75.07 | 68.61 | 886.8 | 24 | me¦ ms¦ ph¦ pr¦ pc¦ ss¦ sc
0.47375 | 3.265 | 42 | 0 | 76 | 18.1 | 16.6 | 389 | 1539 | 1341 | 3497 | 2.9 | 68.3 | 110.4 | -5 | 183.4006 | 75.1 | 68.64 | 886.1 | 24 | me¦ ms¦ ph¦ pr¦ pc¦ ss¦ sc
0.47376 | 3.267 | 42 | 0 | 76 | 18.1 | 16.6 | 390 | 1538 | 1344 | 3495 | 2.9 | 68.3 | 110.5 | -5 | 183.4011 | 75.05 | 68.62 | 887 | 24 | me¦ ms¦ ph¦ pr¦ pc¦ ss¦ sc
0.47377 | 3.266 | 42 | 0 | 76 | 18.1 | 16.6 | 390 | 1537 | 1344 | 3493 | 2.9 | 68.4 | 110.4 | -4 | 183.4007 | 75.08 | 68.59 | 887 | 25 | me¦ ms¦ ph¦ pr¦ pc¦ ss¦ sc
0.47378 | 3.264 | 41 | 0 | 76 | 18.1 | 16.6 | 390 | 1536 | 1344 | 3490 | 2.9 | 68.4 | 110.3 | -5 | 183.4025 | 75.09 | 68.59 | 887 | 24 | me¦ ms¦ ph¦ pr¦ pc¦ ss¦ sc
0.4738 | 3.265 | 41 | 0 | 76 | 18.1 | 16.6 | 389 | 1536 | 1341 | 3490 | 2.9 | 68.5 | 110 | -5 | 183.4016 | 75.07 | 68.6 | 887 | 25 | me¦ ms¦ ph¦ pr¦ pc¦ ss¦ sc
0.47381 | 3.263 | 41 | 0 | 76 | 18.1 | 16.6 | 388 | 1535 | 1337 | 3488 | 2.9 | 68.5 | 109.8 | -5 | 183.4029 | 75 | 68.55 | 886.8 | 25 | me¦ ms¦ ph¦ pr¦ pc¦ ss¦ sc
0.47382 | 3.264 | 41 | 0 | 76 | 18.1 | 16.6 | 387 | 1534 | 1334 | 3486 | 2.9 | 68.6 | 109.4 | -5 | 183.403 | 75.01 | 68.55 | 886.8 | 25 | me¦ ms¦ ph¦ pr¦ pc¦ ss¦ sc
0.47383 | 3.264 | 41 | 0 | 76 | 18.1 | 16.6 | 385 | 1533 | 1327 | 3484 | 2.9 | 68.6 | 109 | -5 | 183.402 | 75.01 | 68.59 | 886.6 | 26 | me¦ ms¦ ph¦ pr¦ pc¦ ss¦ sc
0.47384 | 3.266 | 41 | 0 | 76 | 18.1 | 16.6 | 384 | 1532 | 1324 | 3481 | 2.9 | 68.7 | 108.7 | -5 | 183.4022 | 75.01 | 68.54 | 887 | 25 | me¦ ms¦ ph¦ pr¦ pc¦ ss¦ sc
0.47385 | 3.266 | 41 | 0 | 76 | 18.1 | 16.6 | 383 | 1531 | 1320 | 3479 | 2.9 | 68.7 | 108.5 | -5 | 183.4032 | 75 | 68.55 | 887 | 25 | me¦ ms¦ ph¦ pr¦ pc¦ ss¦ sc
0.47387 | 3.267 | 41 | 0 | 75 | 18.1 | 16.6 | 382 | 1531 | 1317 | 3479 | 2.9 | 68.8 | 108.4 | -5 | 183.4034 | 75.05 | 68.56 | 887.1 | 25 | me¦ ms¦ ph¦ pr¦ pc¦ ss¦ sc
0.47388 | 3.264 | 41 | 0 | 75 | 18.1 | 16.6 | 383 | 1530 | 1320 | 3477 | 3 | 68.8 | 108.2 | -5 | 183.4034 | 75 | 68.55 | 886.6 | 25 | me¦ ms¦ ph¦ pr¦ pc¦ ss¦ sc
0.47389 | 3.263 | 41 | 0 | 75 | 18.1 | 16.6 | 383 | 1529 | 1320 | 3475 | 2.9 | 68.9 | 108.3 | -5 | 183.4036 | 74.99 | 68.54 | 887 | 25 | me¦ ms¦ ph¦ pr¦ pc¦ ss¦ sc
0.4739 | 3.262 | 41 | 0 | 75 | 18.1 | 16.6 | 383 | 1528 | 1320 | 3472 | 2.9 | 68.9 | 108.3 | -5 | 183.4037 | 74.98 | 68.57 | 886.7 | 25 | me¦ ms¦ ph¦ pr¦ pc¦ ss¦ sc
0.47391 | 3.26 | 41 | 0 | 75 | 18.1 | 16.6 | 383 | 1527 | 1320 | 3470 | 2.9 | 69 | 108.2 | -5 | 183.4041 | 75.05 | 68.61 | 886.3 | 25 | me¦ ms¦ ph¦ pr¦ pc¦ ss¦ sc
0.47392 | 3.258 | 41 | 0 | 75 | 18.1 | 16.6 | 385 | 1527 | 1327 | 3470 | 2.9 | 69 | 108.2 | -5 | 183.4044 | 75.01 | 68.56 | 886.7 | 25 | me¦ ms¦ ph¦ pr¦ pc¦ ss¦ sc
0.47394 | 3.256 | 41 | 0 | 75 | 18.1 | 16.6 | 387 | 1526 | 1334 | 3468 | 2.9 | 69.1 | 108.2 | -5 | 183.4041 | 74.98 | 68.54 | 886 | 25 | me¦ ms¦ ph¦ pr¦ pc¦ ss¦ sc
0.47395 | 3.257 | 41 | 0 | 75 | 18.1 | 16.6 | 389 | 1525 | 1341 | 3465 | 2.9 | 69.1 | 108.3 | -5 | 183.4038 | 75 | 68.55 | 886.6 | 25 | me¦ ms¦ ph¦ pr¦ pc¦ ss¦ sc
0.47396 | 3.257 | 41 | 0 | 75 | 18.1 | 16.6 | 390 | 1524 | 1344 | 3463 | 2.9 | 69.2 | 108.3 | -5 | 183.4043 | 75.01 | 68.55 | 886.1 | 25 | me¦ ms¦ ph¦ pr¦ pc¦ ss¦ sc
0.47397 | 3.257 | 41 | 0 | 75 | 18.1 | 16.6 | 391 | 1523 | 1348 | 3461 | 2.9 | 69.2 | 108.3 | -5 | 183.4042 | 74.97 | 68.55 | 886.3 | 26 | me¦ ms¦ ph¦ pr¦ pc¦ ss¦ sc
0.47398 | 3.255 | 41 | 0 | 75 | 18.1 | 16.6 | 393 | 1523 | 1355 | 3461 | 2.9 | 69.3 | 108.4 | -5 | 183.4057 | 74.92 | 68.5 | 886.3 | 26 | me¦ ms¦ ph¦ pr¦ pc¦ ss¦ sc
0.47399 | 3.255 | 41 | 0 | 75 | 18.1 | 16.6 | 393 | 1522 | 1355 | 3459 | 2.9 | 69.3 | 108.4 | -5 | 183.4054 | 74.96 | 68.51 | 886.4 | 26 | me¦ ms¦ ph¦ pr¦ pc¦ ss¦ sc
0.474 | 3.254 | 41 | 0 | 75 | 18.1 | 16.6 | 393 | 1521 | 1355 | 3456 | 2.9 | 69.3 | 108.3 | -5 | 183.4059 | 75 | 68.52 | 887.3 | 26 | me¦ ms¦ ph¦ pr¦ pc¦ ss¦ sc
0.47402 | 3.252 | 41 | 0 | 74 | 18.1 | 16.6 | 393 | 1520 | 1355 | 3454 | 2.9 | 69.4 | 108.2 | -5 | 183.4061 | 74.97 | 68.49 | 886.7 | 26 | me¦ ms¦ ph¦ pr¦ pc¦ ss¦ sc
0.47403 | 3.253 | 41 | 0 | 74 | 18.1 | 16.6 | 392 | 1519 | 1351 | 3452 | 2.9 | 69.4 | 108.4 | -5 | 183.4054 | 74.98 | 68.54 | 886.5 | 26 | me¦ ms¦ ph¦ pr¦ pc¦ ss¦ sc
0.47404 | 3.253 | 41 | 0 | 74 | 18.1 | 16.6 | 391 | 1519 | 1348 | 3452 | 2.9 | 69.5 | 108.5 | -5 | 183.4058 | 74.94 | 68.5 | 886.5 | 26 | me¦ ms¦ ph¦ pr¦ pc¦ ss¦ sc
0.47405 | 3.252 | 41 | 0 | 74 | 18.1 | 16.6 | 390 | 1518 | 1344 | 3450 | 2.9 | 69.5 | 108.5 | -5 | 183.4063 | 74.96 | 68.52 | 886.9 | 26 | me¦ ms¦ ph¦ pr¦ pc¦ ss¦ sc
0.47406 | 3.253 | 41 | 0 | 74 | 18.1 | 16.6 | 389 | 1517 | 1341 | 3447 | 2.9 | 69.6 | 108.6 | -5 | 183.4056 | 74.92 | 68.47 | 886.4 | 26 | me¦ ms¦ ph¦ pr¦ pc¦ ss¦ sc
0.47407 | 3.253 | 41 | 0 | 74 | 18.1 | 16.6 | 389 | 1516 | 1341 | 3445 | 2.9 | 69.6 | 108.8 | -5 | 183.4061 | 75 | 68.51 | 886.5 | 26 | me¦ ms¦ ph¦ pr¦ pc¦ ss¦ sc
0.47409 | 3.251 | 41 | 0 | 74 | 18.1 | 16.6 | 387 | 1515 | 1334 | 3443 | 3 | 69.7 | 108.8 | -5 | 183.4062 | 74.91 | 68.46 | 886.6 | 26 | me¦ ms¦ ph¦ pr¦ pc¦ ss¦ sc
0.4741 | 3.251 | 41 | 0 | 74 | 18.1 | 16.6 | 386 | 1515 | 1331 | 3443 | 3 | 69.7 | 108.9 | -5 | 183.4074 | 74.95 | 68.51 | 886.5 | 26 | me¦ ms¦ ph¦ pr¦ pc¦ ss¦ sc
0.47411 | 3.249 | 40 | 0 | 74 | 18.1 | 16.6 | 385 | 1514 | 1327 | 3440 | 3 | 69.8 | 109.1 | -5 | 183.4065 | 74.93 | 68.46 | 886.6 | 26 | me¦ ms¦ ph¦ pr¦ pc¦ ss¦ sc
0.47412 | 3.25 | 40 | 0 | 74 | 18.1 | 16.6 | 385 | 1513 | 1327 | 3438 | 3 | 69.8 | 109.1 | -5 | 183.4071 | 74.92 | 68.46 | 886.7 | 26 | me¦ ms¦ ph¦ pr¦ pc¦ ss¦ sc
0.47414 | 3.251 | 40 | 0 | 74 | 18.1 | 16.6 | 386 | 1512 | 1331 | 3436 | 2.9 | 69.9 | 109 | -5 | 183.407 | 74.88 | 68.44 | 886.6 | 27 | me¦ ms¦ ph¦ pr¦ pc¦ ss¦ sc
0.47416 | 3.254 | 40 | 0 | 74 | 18.1 | 16.6 | 386 | 1511 | 1331 | 3434 | 2.9 | 69.9 | 109 | -5 | 183.4073 | 74.89 | 68.47 | 886.9 | 27 | me¦ ms¦ ph¦ pr¦ pc¦ ss¦ sc
0.47417 | 3.254 | 40 | 0 | 74 | 18.1 | 16.6 | 387 | 1511 | 1334 | 3434 | 2.9 | 70 | 109.1 | -5 | 183.4071 | 74.9 | 68.48 | 886.8 | 27 | me¦ ms¦ ph¦ pr¦ pc¦ ss¦ sc
0.47418 | 3.253 | 40 | 0 | 74 | 18.1 | 16.6 | 388 | 1510 | 1337 | 3431 | 2.9 | 70 | 109.2 | -4 | 183.4077 | 74.96 | 68.49 | 886.5 | 27 | me¦ ms¦ ph¦ pr¦ pc¦ ss¦ sc
0.47419 | 3.25 | 40 | 0 | 74 | 18.1 | 16.6 | 389 | 1509 | 1341 | 3429 | 3 | 70.1 | 109.4 | -5 | 183.4083 | 74.91 | 68.43 | 886.2 | 26 | me¦ ms¦ ph¦ pr¦ pc¦ ss¦ sc
0.4742 | 3.25 | 40 | 0 | 74 | 18.1 | 16.6 | 389 | 1508 | 1341 | 3427 | 2.9 | 70.1 | 109.6 | -5 | 183.4078 | 74.95 | 68.45 | 886.2 | 26 | me¦ ms¦ ph¦ pr¦ pc¦ ss¦ sc
0.47421 | 3.25 | 40 | 0 | 74 | 18.1 | 16.6 | 391 | 1507 | 1348 | 3425 | 2.9 | 70.2 | 109.9 | -5 | 183.408 | 74.98 | 68.46 | 887.1 | 27 | me¦ ms¦ ph¦ pr¦ pc¦ ss¦ sc
0.47422 | 3.248 | 40 | 0 | 74 | 18.1 | 16.6 | 392 | 1507 | 1351 | 3425 | 2.9 | 70.2 | 110.1 | -5 | 183.4084 | 74.97 | 68.47 | 886.9 | 26 | me¦ ms¦ ph¦ pr¦ pc¦ ss¦ sc
0.47424 | 3.249 | 40 | 0 | 73 | 18.1 | 16.6 | 394 | 1506 | 1358 | 3422 | 2.9 | 70.3 | 110.2 | -4 | 183.4083 | 74.93 | 68.46 | 886.4 | 26 | me¦ ms¦ ph¦ pr¦ pc¦ ss¦ sc
0.47425 | 3.248 | 40 | 0 | 73 | 18.1 | 16.6 | 394 | 1505 | 1358 | 3420 | 2.9 | 70.3 | 110.3 | -5 | 183.4088 | 74.92 | 68.41 | 886.4 | 26 | me¦ ms¦ ph¦ pr¦ pc¦ ss¦ sc
0.47426 | 3.249 | 40 | 0 | 73 | 18.1 | 16.6 | 394 | 1504 | 1358 | 3418 | 2.9 | 70.4 | 110.4 | -5 | 183.4083 | 74.88 | 68.45 | 886.4 | 26 | me¦ ms¦ ph¦ pr¦ pc¦ ss¦ sc
0.47427 | 3.25 | 40 | 0 | 73 | 18.1 | 16.6 | 394 | 1504 | 1358 | 3418 | 2.9 | 70.4 | 110.5 | -5 | 183.4093 | 74.93 | 68.45 | 886.2 | 27 | me¦ ms¦ ph¦ pr¦ pc¦ ss¦ sc
0.47428 | 3.248 | 40 | 0 | 73 | 18.1 | 16.6 | 394 | 1503 | 1358 | 3415 | 3 | 70.5 | 110.4 | -4 | 183.4095 | 74.91 | 68.41 | 886.3 | 27 | me¦ ms¦ ph¦ pr¦ pc¦ ss¦ sc
0.47429 | 3.248 | 40 | 0 | 73 | 18.1 | 16.6 | 395 | 1502 | 1362 | 3413 | 2.9 | 70.5 | 110.6 | -4 | 183.4092 | 74.91 | 68.44 | 886.7 | 26 | me¦ ms¦ ph¦ pr¦ pc¦ ss¦ sc
0.47431 | 3.25 | 40 | 0 | 73 | 18.1 | 16.6 | 396 | 1501 | 1365 | 3411 | 2.9 | 70.6 | 110.5 | -4 | 183.4092 | 74.93 | 68.43 | 886.9 | 27 | me¦ ms¦ ph¦ pr¦ pc¦ ss¦ sc
0.47432 | 3.251 | 40 | 0 | 73 | 18.1 | 16.6 | 398 | 1501 | 1372 | 3411 | 2.9 | 70.6 | 110.4 | -4 | 183.4091 | 74.89 | 68.41 | 886.2 | 27 | me¦ ms¦ ph¦ pr¦ pc¦ ss¦ sc
0.47433 | 3.252 | 40 | 0 | 73 | 18.1 | 16.6 | 399 | 1500 | 1375 | 3409 | 2.9 | 70.7 | 110.3 | -4 | 183.4095 | 74.94 | 68.41 | 886.5 | 27 | me¦ ms¦ ph¦ pr¦ pc¦ ss¦ sc
0.47434 | 3.25 | 40 | 0 | 73 | 18.1 | 16.6 | 400 | 1499 | 1379 | 3406 | 2.9 | 70.7 | 110.2 | -4 | 183.4103 | 74.91 | 68.38 | 886.7 | 26 | me¦ ms¦ ph¦ pr¦ pc¦ ss¦ sc
0.47435 | 3.252 | 40 | 0 | 73 | 18.1 | 16.6 | 401 | 1498 | 1382 | 3404 | 2.9 | 70.8 | 110.2 | -4 | 183.41 | 74.93 | 68.39 | 886.5 | 27 | me¦ ms¦ ph¦ pr¦ pc¦ ss¦ sc
0.47436 | 3.251 | 40 | 0 | 73 | 18.1 | 16.6 | 402 | 1497 | 1386 | 3402 | 2.9 | 70.8 | 110.2 | -4 | 183.4113 | 74.99 | 68.4 | 886.5 | 26 | me¦ ms¦ ph¦ pr¦ pc¦ ss¦ sc
0.47437 | 3.251 | 40 | 0 | 73 | 18.1 | 16.6 | 403 | 1497 | 1389 | 3402 | 2.9 | 70.9 | 110.1 | -4 | 183.4104 | 74.95 | 68.35 | 886.5 | 26 | me¦ ms¦ ph¦ pr¦ pc¦ ss¦ sc
0.47439 | 3.25 | 40 | 0 | 73 | 18.1 | 16.6 | 404 | 1496 | 1393 | 3400 | 2.9 | 70.9 | 110.1 | -4 | 183.411 | 75.01 | 68.44 | 886.5 | 26 | me¦ ms¦ ph¦ pr¦ pc¦ ss¦ sc
0.4744 | 3.25 | 40 | 0 | 73 | 18.1 | 16.6 | 405 | 1495 | 1396 | 3397 | 3 | 71 | 110.1 | -4 | 183.4112 | 74.98 | 68.38 | 887 | 26 | me¦ ms¦ ph¦ pr¦ pc¦ ss¦ sc
0.47441 | 3.248 | 40 | 0 | 73 | 18.1 | 16.6 | 406 | 1494 | 1400 | 3395 | 2.9 | 71 | 110 | -4 | 183.4108 | 74.98 | 68.39 | 886.5 | 26 | me¦ ms¦ ph¦ pr¦ pc¦ ss¦ sc
0.47442 | 3.251 | 40 | 0 | 73 | 18.1 | 16.6 | 409 | 1494 | 1410 | 3395 | 2.9 | 71.1 | 109.8 | -4 | 183.4109 | 75 | 68.41 | 887 | 26 | me¦ ms¦ ph¦ pr¦ pc¦ ss¦ sc
0.47443 | 3.25 | 40 | 0 | 73 | 18.1 | 16.6 | 410 | 1493 | 1413 | 3393 | 2.9 | 71.1 | 109.9 | -4 | 183.4105 | 74.98 | 68.39 | 886.9 | 26 | me¦ ms¦ ph¦ pr¦ pc¦ ss¦ sc
0.47444 | 3.249 | 40 | 0 | 73 | 18.1 | 16.6 | 410 | 1492 | 1413 | 3390 | 2.9 | 71.1 | 110 | -4 | 183.4112 | 74.99 | 68.4 | 887 | 25 | me¦ ms¦ ph¦ pr¦ pc¦ ss¦ sc
0.47446 | 3.25 | 40 | 0 | 73 | 18.1 | 16.6 | 411 | 1491 | 1417 | 3388 | 2.9 | 71.2 | 110.1 | -4 | 183.4118 | 75.02 | 68.37 | 887.1 | 25 | me¦ ms¦ ph¦ pr¦ pc¦ ss¦ sc
0.47447 | 3.248 | 40 | 0 | 72 | 18.1 | 16.6 | 411 | 1491 | 1417 | 3388 | 2.9 | 71.2 | 110.1 | -4 | 183.4121 | 75 | 68.36 | 886.9 | 25 | me¦ ms¦ ph¦ pr¦ pc¦ ss¦ sc
0.47448 | 3.252 | 40 | 0 | 72 | 18.1 | 16.6 | 413 | 1490 | 1424 | 3386 | 2.9 | 71.3 | 110.2 | -4 | 183.4117 | 74.99 | 68.35 | 886.8 | 25 | me¦ ms¦ ph¦ pr¦ pc¦ ss¦ sc
0.47449 | 3.251 | 40 | 0 | 74 | 18.1 | 16.7 | 416 | 1489 | 1434 | 3462 | 2.9 | 71.3 | 110.1 | -4 | 183.4114 | 75.04 | 68.4 | 886.6 | 26 | me¦ ms¦ ph¦ pr¦ pc¦ ss¦ sc
0.4745 | 3.252 | 40 | 0 | 74 | 18.1 | 16.7 | 417 | 1489 | 1437 | 3462 | 2.9 | 71.4 | 110 | -4 | 183.4119 | 75.02 | 68.36 | 886.5 | 25 | me¦ ms¦ ph¦ pr¦ pc¦ ss¦ sc
0.47451 | 3.252 | 40 | 0 | 74 | 18.1 | 16.7 | 419 | 1488 | 1444 | 3460 | 2.9 | 71.4 | 110 | -4 | 183.4127 | 74.95 | 68.32 | 886.7 | 25 | me¦ ms¦ ph¦ pr¦ pc¦ ss¦ sc
0.47453 | 3.252 | 40 | 0 | 74 | 18.1 | 16.7 | 420 | 1487 | 1448 | 3458 | 2.9 | 71.5 | 109.9 | -4 | 183.4127 | 74.95 | 68.34 | 886.7 | 26 | me¦ ms¦ ph¦ pr¦ pc¦ ss¦ sc
0.47454 | 3.249 | 39 | 0 | 74 | 18.1 | 16.7 | 421 | 1486 | 1451 | 3455 | 2.9 | 71.5 | 110 | -4 | 183.4131 | 74.97 | 68.34 | 886.7 | 26 | me¦ ms¦ ph¦ pr¦ pc¦ ss¦ sc
0.47455 | 3.248 | 39 | 0 | 74 | 18.1 | 16.7 | 421 | 1486 | 1451 | 3455 | 2.9 | 71.6 | 109.9 | -5 | 183.4131 | 74.97 | 68.32 | 886.6 | 26 | me¦ ms¦ ph¦ pr¦ pc¦ ss¦ sc
0.47456 | 3.25 | 39 | 0 | 74 | 18.1 | 16.7 | 421 | 1485 | 1451 | 3453 | 2.9 | 71.6 | 109.9 | -5 | 183.4124 | 75.06 | 68.36 | 886.5 | 26 | me¦ ms¦ ph¦ pr¦ pc¦ ss¦ sc
0.47457 | 3.251 | 39 | 0 | 74 | 18.1 | 16.7 | 421 | 1484 | 1451 | 3451 | 2.9 | 71.7 | 109.7 | -4 | 183.4124 | 74.97 | 68.34 | 886.2 | 25 | me¦ ms¦ ph¦ pr¦ pc¦ ss¦ sc
0.47458 | 3.251 | 39 | 0 | 74 | 18.1 | 16.7 | 420 | 1483 | 1448 | 3448 | 2.9 | 71.7 | 109.8 | -4 | 183.4131 | 74.97 | 68.34 | 886.7 | 26 | me¦ ms¦ ph¦ pr¦ pc¦ ss¦ sc
0.47459 | 3.252 | 39 | 0 | 74 | 18.1 | 16.7 | 419 | 1483 | 1444 | 3448 | 3 | 71.8 | 110.2 | -4 | 183.4135 | 75.02 | 68.34 | 887 | 26 | me¦ ms¦ ph¦ pr¦ pc¦ ss¦ sc
0.47461 | 3.25 | 39 | 0 | 74 | 18.1 | 16.7 | 418 | 1482 | 1441 | 3446 | 2.9 | 71.8 | 110.6 | -4 | 183.4141 | 75.04 | 68.38 | 886.6 | 25 | me¦ ms¦ ph¦ pr¦ pc¦ ss¦ sc
0.47462 | 3.248 | 39 | 0 | 73 | 18.1 | 16.7 | 417 | 1481 | 1437 | 3444 | 2.9 | 71.9 | 110.6 | -4 | 183.4144 | 75 | 68.35 | 886.8 | 26 | me¦ ms¦ ph¦ pr¦ pc¦ ss¦ sc
0.47463 | 3.248 | 39 | 0 | 73 | 18.1 | 16.7 | 417 | 1480 | 1437 | 3441 | 2.9 | 71.9 | 110.6 | -4 | 183.4141 | 75.02 | 68.37 | 886.2 | 25 | me¦ ms¦ ph¦ pr¦ pc¦ ss¦ sc
0.47464 | 3.245 | 39 | 0 | 73 | 18.1 | 16.7 | 416 | 1480 | 1434 | 3441 | 2.9 | 72 | 110.5 | -4 | 183.4142 | 75.01 | 68.3 | 886.6 | 25 | me¦ ms¦ ph¦ pr¦ pc¦ ss¦ sc
0.47465 | 3.246 | 39 | 0 | 73 | 18.1 | 16.7 | 416 | 1479 | 1434 | 3439 | 2.9 | 72 | 110.3 | -4 | 183.414 | 74.98 | 68.31 | 886.3 | 25 | me¦ ms¦ ph¦ pr¦ pc¦ ss¦ sc
0.47466 | 3.247 | 39 | 0 | 73 | 18.1 | 16.7 | 415 | 1478 | 1431 | 3437 | 2.9 | 72.1 | 110.2 | -4 | 183.4143 | 74.97 | 68.32 | 886.4 | 25 | me¦ ms¦ ph¦ pr¦ pc¦ ss¦ sc
0.47468 | 3.248 | 39 | 0 | 73 | 18.1 | 16.7 | 413 | 1478 | 1424 | 3437 | 2.9 | 72.1 | 110.1 | -4 | 183.4148 | 74.97 | 68.3 | 886.8 | 26 | me¦ ms¦ ph¦ pr¦ pc¦ ss¦ sc
0.47469 | 3.244 | 39 | 0 | 73 | 18.1 | 16.7 | 413 | 1477 | 1424 | 3434 | 2.9 | 72.2 | 110.2 | -4 | 183.415 | 75.05 | 68.33 | 886.9 | 26 | me¦ ms¦ ph¦ pr¦ pc¦ ss¦ sc
0.4747 | 3.246 | 39 | 0 | 73 | 18.1 | 16.7 | 412 | 1476 | 1420 | 3432 | 2.9 | 72.2 | 110.1 | -4 | 183.4151 | 75.01 | 68.29 | 887 | 25 | me¦ ms¦ ph¦ pr¦ pc¦ ss¦ sc
0.47471 | 3.245 | 39 | 0 | 73 | 18.1 | 16.7 | 411 | 1475 | 1417 | 3430 | 2.9 | 72.3 | 110.1 | -4 | 183.415 | 75.05 | 68.34 | 886.4 | 25 | me¦ ms¦ ph¦ pr¦ pc¦ ss¦ sc
0.47472 | 3.245 | 39 | 0 | 73 | 18.1 | 16.7 | 412 | 1475 | 1420 | 3430 | 2.9 | 72.3 | 110 | -4 | 183.4148 | 75.04 | 68.3 | 886.4 | 25 | me¦ ms¦ ph¦ pr¦ pc¦ ss¦ sc
0.47473 | 3.244 | 39 | 0 | 73 | 18.1 | 16.7 | 412 | 1474 | 1420 | 3427 | 2.9 | 72.4 | 109.7 | -5 | 183.4155 | 75.02 | 68.3 | 886.7 | 25 | me¦ ms¦ ph¦ pr¦ pc¦ ss¦ sc
0.47475 | 3.242 | 39 | 0 | 73 | 18.1 | 16.7 | 411 | 1473 | 1417 | 3425 | 2.9 | 72.4 | 109.4 | -5 | 183.4158 | 75.02 | 68.36 | 886.4 | 25 | me¦ ms¦ ph¦ pr¦ pc¦ ss¦ sc
0.47476 | 3.241 | 39 | 0 | 73 | 18.1 | 16.7 | 412 | 1473 | 1420 | 3425 | 2.9 | 72.5 | 109.1 | -5 | 183.4161 | 75.01 | 68.28 | 886.3 | 25 | me¦ ms¦ ph¦ pr¦ pc¦ ss¦ sc
0.47477 | 3.242 | 39 | 0 | 73 | 18.1 | 16.7 | 413 | 1472 | 1424 | 3423 | 3 | 72.6 | 109 | -5 | 183.4155 | 75.01 | 68.27 | 886.2 | 25 | me¦ ms¦ ph¦ pr¦ pc¦ ss¦ sc
0.47478 | 3.241 | 39 | 0 | 73 | 18.1 | 16.7 | 414 | 1471 | 1427 | 3420 | 2.9 | 72.6 | 108.9 | -5 | 183.4161 | 75.03 | 68.3 | 886.2 | 25 | me¦ ms¦ ph¦ pr¦ pc¦ ss¦ sc
0.47479 | 3.242 | 39 | 0 | 73 | 18.1 | 16.7 | 416 | 1470 | 1434 | 3418 | 2.9 | 72.6 | 108.9 | -6 | 183.416 | 75.03 | 68.3 | 886.3 | 25 | me¦ ms¦ ph¦ pr¦ pc¦ ss¦ sc
0.4748 | 3.24 | 39 | 0 | 72 | 18.1 | 16.7 | 416 | 1470 | 1434 | 3418 | 2.9 | 72.7 | 108.8 | -6 | 183.4164 | 75.06 | 68.27 | 886.6 | 25 | me¦ ms¦ ph¦ pr¦ pc¦ ss¦ sc
0.47481 | 3.239 | 39 | 0 | 72 | 18.1 | 16.7 | 416 | 1469 | 1434 | 3416 | 2.9 | 72.7 | 108.6 | -6 | 183.4171 | 75.12 | 68.3 | 887.3 | 25 | me¦ ms¦ ph¦ pr¦ pc¦ ss¦ sc
0.47483 | 3.236 | 39 | 0 | 72 | 18.1 | 16.7 | 416 | 1468 | 1434 | 3413 | 2.9 | 72.8 | 108.6 | -6 | 183.4172 | 75.1 | 68.3 | 887.1 | 24 | me¦ ms¦ ph¦ pr¦ pc¦ ss¦ sc
0.47484 | 3.235 | 39 | 0 | 72 | 18.1 | 16.7 | 416 | 1468 | 1434 | 3413 | 2.9 | 72.8 | 108.8 | -6 | 183.4178 | 75.12 | 68.25 | 887.3 | 24 | me¦ ms¦ ph¦ pr¦ pc¦ ss¦ sc
0.47485 | 3.232 | 39 | 0 | 72 | 18.1 | 16.7 | 418 | 1467 | 1441 | 3411 | 2.9 | 72.9 | 108.8 | -6 | 183.4171 | 75.11 | 68.26 | 887.5 | 24 | me¦ ms¦ ph¦ pr¦ pc¦ ss¦ sc
0.47486 | 3.233 | 39 | 0 | 72 | 18.1 | 16.7 | 419 | 1466 | 1444 | 3409 | 3 | 72.9 | 108.8 | -6 | 183.4179 | 75.12 | 68.27 | 887 | 24 | me¦ ms¦ ph¦ pr¦ pc¦ ss¦ sc
0.47487 | 3.231 | 38 | 0 | 72 | 18.1 | 16.7 | 420 | 1465 | 1448 | 3406 | 2.9 | 73 | 109 | -6 | 183.4169 | 75.11 | 68.26 | 886.8 | 23 | me¦ ms¦ ph¦ pr¦ pc¦ ss¦ sc
0.47488 | 3.231 | 38 | 0 | 72 | 18.1 | 16.7 | 421 | 1465 | 1451 | 3406 | 2.9 | 73 | 109 | -6 | 183.4182 | 75.09 | 68.25 | 887.1 | 23 | me¦ ms¦ ph¦ pr¦ pc¦ ss¦ sc
0.4749 | 3.23 | 38 | 0 | 72 | 18.1 | 16.7 | 421 | 1464 | 1451 | 3404 | 3 | 73.1 | 108.9 | -6 | 183.4181 | 75.14 | 68.28 | 887 | 23 | me¦ ms¦ ph¦ pr¦ pc¦ ss¦ sc
0.47491 | 3.227 | 38 | 0 | 72 | 18.1 | 16.7 | 422 | 1463 | 1455 | 3402 | 3 | 73.1 | 109.1 | -5 | 183.4188 | 75.14 | 68.27 | 886.4 | 23 | me¦ ms¦ ph¦ pr¦ pc¦ ss¦ sc
0.47492 | 3.227 | 38 | 0 | 72 | 18.1 | 16.7 | 423 | 1463 | 1458 | 3402 | 2.9 | 73.2 | 109.1 | -5 | 183.4179 | 75.1 | 68.2 | 886.5 | 24 | me¦ ms¦ ph¦ pr¦ pc¦ ss¦ sc
0.47493 | 3.228 | 38 | 0 | 72 | 18.2 | 16.7 | 423 | 1462 | 1510 | 3399 | 2.9 | 73.2 | 109.2 | -5 | 183.4185 | 75.18 | 68.26 | 887 | 23 | me¦ ms¦ ph¦ pr¦ pc¦ ss¦ sc
0.47494 | 3.229 | 38 | 0 | 72 | 18.2 | 16.7 | 424 | 1461 | 1514 | 3397 | 3 | 73.3 | 109.2 | -5 | 183.4192 | 75.15 | 68.26 | 886.4 | 23 | me¦ ms¦ ph¦ pr¦ pc¦ ss¦ sc
0.47495 | 3.227 | 38 | 0 | 72 | 18.2 | 16.7 | 425 | 1461 | 1517 | 3397 | 3 | 73.3 | 109.2 | -5 | 183.419 | 75.09 | 68.2 | 887.1 | 23 | me¦ ms¦ ph¦ pr¦ pc¦ ss¦ sc
0.47497 | 3.227 | 38 | 0 | 71 | 18.2 | 16.7 | 425 | 1460 | 1517 | 3395 | 2.9 | 73.4 | 109.2 | -5 | 183.419 | 75.18 | 68.24 | 886.5 | 23 | me¦ ms¦ ph¦ pr¦ pc¦ ss¦ sc
0.47498 | 3.227 | 38 | 0 | 71 | 18.2 | 16.7 | 425 | 1459 | 1517 | 3393 | 2.9 | 73.4 | 109.3 | -5 | 183.4192 | 75.24 | 68.28 | 887.3 | 23 | me¦ ms¦ ph¦ pr¦ pc¦ ss¦ sc
0.47499 | 3.226 | 38 | 0 | 71 | 18.2 | 16.7 | 425 | 1458 | 1517 | 3390 | 2.9 | 73.5 | 109.3 | -5 | 183.4191 | 75.15 | 68.24 | 886.6 | 22 | me¦ ms¦ ph¦ pr¦ pc¦ ss¦ sc
0.475 | 3.225 | 38 | 0 | 71 | 18.2 | 16.7 | 424 | 1458 | 1514 | 3390 | 2.9 | 73.5 | 109.2 | -5 | 183.419 | 75.12 | 68.22 | 887.4 | 23 | me¦ ms¦ ph¦ pr¦ pc¦ ss¦ sc
0.47501 | 3.225 | 38 | 0 | 71 | 18.2 | 16.7 | 425 | 1457 | 1517 | 3388 | 2.9 | 73.6 | 109.2 | -5 | 183.4195 | 75.13 | 68.22 | 887.6 | 23 | me¦ ms¦ ph¦ pr¦ pc¦ ss¦ sc
0.47502 | 3.223 | 38 | 0 | 71 | 18.2 | 16.7 | 426 | 1456 | 1521 | 3386 | 2.9 | 73.6 | 109 | -5 | 183.4199 | 75.08 | 68.18 | 886.7 | 23 | me¦ ms¦ ph¦ pr¦ pc¦ ss¦ sc
0.47503 | 3.224 | 38 | 0 | 71 | 18.3 | 16.7 | 426 | 1456 | 1577 | 3386 | 2.9 | 73.7 | 108.9 | -5 | 183.4199 | 75.1 | 68.24 | 887.3 | 23 | me¦ ms¦ ph¦ pr¦ pc¦ ss¦ sc
0.47505 | 3.222 | 38 | 0 | 71 | 18.3 | 16.7 | 427 | 1455 | 1581 | 3383 | 3 | 73.7 | 109 | -5 | 183.4202 | 75.13 | 68.23 | 886.3 | 24 | me¦ ms¦ ph¦ pr¦ pc¦ ss¦ sc
0.47506 | 3.224 | 38 | 0 | 71 | 18.3 | 16.7 | 426 | 1454 | 1577 | 3381 | 2.9 | 73.8 | 109.2 | -5 | 183.4202 | 75.06 | 68.18 | 886.5 | 23 | me¦ ms¦ ph¦ pr¦ pc¦ ss¦ sc
0.47507 | 3.225 | 38 | 0 | 71 | 18.3 | 16.7 | 425 | 1454 | 1574 | 3381 | 2.9 | 73.8 | 109.3 | -5 | 183.42 | 75.05 | 68.18 | 886.7 | 24 | me¦ ms¦ ph¦ pr¦ pc¦ ss¦ sc
0.47508 | 3.225 | 38 | 0 | 71 | 18.3 | 16.7 | 424 | 1453 | 1570 | 3379 | 2.9 | 73.9 | 109.5 | -5 | 183.4205 | 75.11 | 68.22 | 886.9 | 24 | me¦ ms¦ ph¦ pr¦ pc¦ ss¦ sc
0.47509 | 3.225 | 38 | 0 | 71 | 18.3 | 16.7 | 424 | 1452 | 1570 | 3376 | 2.9 | 73.9 | 109.5 | -5 | 183.421 | 75.05 | 68.18 | 887.1 | 24 | me¦ ms¦ ph¦ pr¦ pc¦ ss¦ sc
0.4751 | 3.225 | 38 | 0 | 71 | 18.3 | 16.7 | 423 | 1452 | 1566 | 3376 | 2.9 | 74 | 109.4 | -5 | 183.421 | 75.02 | 68.18 | 886.6 | 24 | me¦ ms¦ ph¦ pr¦ pc¦ ss¦ sc
0.47512 | 3.225 | 38 | 0 | 71 | 18.3 | 16.7 | 422 | 1451 | 1562 | 3374 | 2.9 | 74 | 109.2 | -5 | 183.4205 | 75.06 | 68.17 | 886.4 | 25 | me¦ ms¦ ph¦ pr¦ pc¦ ss¦ sc
0.47513 | 3.226 | 38 | 0 | 71 | 18.3 | 16.7 | 423 | 1450 | 1566 | 3372 | 3 | 74.1 | 109.3 | -6 | 183.4212 | 75.06 | 68.19 | 886.9 | 25 | me¦ ms¦ ph¦ pr¦ pc¦ ss¦ sc
0.47514 | 3.225 | 38 | 0 | 71 | 18.3 | 16.7 | 423 | 1450 | 1566 | 3372 | 2.9 | 74.1 | 109.1 | -5 | 183.4217 | 75.1 | 68.2 | 886.9 | 25 | me¦ ms¦ ph¦ pr¦ pc¦ ss¦ sc
0.47515 | 3.226 | 38 | 0 | 71 | 18.3 | 16.7 | 423 | 1449 | 1566 | 3369 | 3 | 74.2 | 108.9 | -5 | 183.4219 | 75.04 | 68.17 | 887 | 24 | me¦ ms¦ ph¦ pr¦ pc¦ ss¦ sc
0.47516 | 3.22 | 38 | 0 | 71 | 18.3 | 16.7 | 423 | 1448 | 1566 | 3367 | 2.9 | 74.2 | 108.7 | -5 | 183.4228 | 75.08 | 68.23 | 886.1 | 24 | me¦ ms¦ ph¦ pr¦ pc¦ ss¦ sc
0.47517 | 3.22 | 38 | 0 | 70 | 18.3 | 16.7 | 425 | 1448 | 1574 | 3367 | 2.9 | 74.3 | 108.6 | -5 | 183.4229 | 75 | 68.15 | 886.9 | 24 | me¦ ms¦ ph¦ pr¦ pc¦ ss¦ sc
0.47519 | 3.217 | 38 | 0 | 70 | 18.3 | 16.7 | 426 | 1447 | 1577 | 3365 | 2.9 | 74.3 | 108.4 | -5 | 183.4228 | 75.04 | 68.18 | 886.2 | 25 | me¦ ms¦ ph¦ pr¦ pc¦ ss¦ sc
0.4752 | 3.216 | 38 | 0 | 70 | 18.3 | 16.7 | 429 | 1446 | 1588 | 3362 | 2.9 | 74.3 | 108.3 | -6 | 183.4227 | 74.97 | 68.16 | 887 | 24 | me¦ ms¦ ph¦ pr¦ pc¦ ss¦ sc
0.47521 | 3.214 | 38 | 0 | 70 | 18.3 | 16.7 | 432 | 1446 | 1600 | 3362 | 2.9 | 74.4 | 108.1 | -5 | 183.4236 | 75.04 | 68.19 | 886.6 | 25 | me¦ ms¦ ph¦ pr¦ pc¦ ss¦ sc
0.47522 | 3.211 | 37 | 0 | 70 | 18.3 | 16.7 | 433 | 1445 | 1603 | 3360 | 2.9 | 74.4 | 108.5 | -5 | 183.424 | 75 | 68.19 | 886.4 | 25 | me¦ ms¦ ph¦ pr¦ pc¦ ss¦ sc
0.47523 | 3.211 | 37 | 0 | 70 | 18.3 | 16.7 | 436 | 1444 | 1614 | 3358 | 2.9 | 74.5 | 109.6 | -5 | 183.4235 | 75.03 | 68.13 | 886.4 | 25 | me¦ ms¦ ph¦ pr¦ pc¦ ss¦ sc
0.47524 | 3.21 | 37 | 0 | 70 | 18.3 | 16.7 | 437 | 1444 | 1618 | 3358 | 2.9 | 74.5 | 110.6 | -6 | 183.4235 | 75.02 | 68.19 | 886.6 | 25 | me¦ ms¦ ph¦ pr¦ pc¦ ss¦ sc
0.47525 | 3.208 | 37 | 0 | 70 | 18.3 | 16.7 | 438 | 1443 | 1622 | 3355 | 2.9 | 74.6 | 111.4 | -6 | 183.4238 | 75 | 68.14 | 887.1 | 25 | me¦ ms¦ ph¦ pr¦ pc¦ ss¦ sc
0.47527 | 3.207 | 37 | 0 | 70 | 18.3 | 16.7 | 440 | 1442 | 1629 | 3353 | 2.9 | 74.6 | 112 | -6 | 183.4241 | 75 | 68.12 | 887.2 | 25 | me¦ ms¦ ph¦ pr¦ pc¦ ss¦ sc
0.47528 | 3.207 | 37 | 0 | 70 | 18.3 | 16.7 | 444 | 1442 | 1644 | 3353 | 3 | 74.7 | 111.6 | -6 | 183.4252 | 75.02 | 68.13 | 886.9 | 25 | me¦ ms¦ ph¦ pr¦ pc¦ ss¦ sc
0.47529 | 3.205 | 37 | 0 | 70 | 18.3 | 16.7 | 448 | 1441 | 1659 | 3351 | 2.9 | 74.7 | 111.3 | -6 | 183.4247 | 75.02 | 68.16 | 886.4 | 25 | me¦ ms¦ ph¦ pr¦ pc¦ ss¦ sc
0.4753 | 3.203 | 37 | 0 | 70 | 18.2 | 16.7 | 453 | 1440 | 1617 | 3348 | 2.9 | 74.8 | 111 | -6 | 183.4248 | 74.97 | 68.13 | 887 | 25 | me¦ ms¦ ph¦ pr¦ pc¦ ss¦ sc
0.47531 | 3.204 | 37 | 0 | 70 | 18.3 | 16.7 | 456 | 1440 | 1688 | 3348 | 2.9 | 74.8 | 110.6 | -6 | 183.4242 | 74.97 | 68.12 | 887 | 25 | me¦ ms¦ ph¦ pr¦ pc¦ ss¦ sc
0.47532 | 3.206 | 37 | 0 | 70 | 18.3 | 16.7 | 458 | 1439 | 1696 | 3346 | 2.9 | 74.9 | 110.2 | -6 | 183.424 | 74.94 | 68.12 | 887.7 | 26 | me¦ ms¦ ph¦ pr¦ pc¦ ss¦ sc
0.47534 | 3.205 | 37 | 0 | 70 | 18.3 | 16.7 | 459 | 1438 | 1700 | 3344 | 2.9 | 74.9 | 109.8 | -6 | 183.4256 | 74.96 | 68.11 | 886.8 | 26 | me¦ ms¦ ph¦ pr¦ pc¦ ss¦ sc
0.47535 | 3.205 | 37 | 0 | 69 | 18.3 | 16.7 | 460 | 1438 | 1703 | 3344 | 2.9 | 75 | 109.3 | -7 | 183.4255 | 74.98 | 68.13 | 887.4 | 26 | me¦ ms¦ ph¦ pr¦ pc¦ ss¦ sc
0.47536 | 3.202 | 37 | 0 | 69 | 18.3 | 16.7 | 460 | 1437 | 1703 | 3341 | 2.9 | 75 | 109 | -6 | 183.4263 | 74.96 | 68.12 | 887.1 | 26 | me¦ ms¦ ph¦ pr¦ pc¦ ss¦ sc
0.47537 | 3.2 | 37 | 0 | 69 | 18.3 | 16.7 | 461 | 1436 | 1707 | 3339 | 3 | 75.1 | 108.7 | -6 | 183.4262 | 74.9 | 68.08 | 887 | 26 | me¦ ms¦ ph¦ pr¦ pc¦ ss¦ sc
0.47539 | 3.201 | 37 | 0 | 69 | 18.3 | 16.7 | 461 | 1436 | 1707 | 3339 | 2.9 | 75.1 | 108.4 | -6 | 183.4262 | 74.93 | 68.11 | 887 | 26 | me¦ ms¦ ph¦ pr¦ pc¦ ss¦ sc
0.47541 | 3.199 | 37 | 0 | 69 | 18.3 | 16.7 | 461 | 1435 | 1707 | 3337 | 2.9 | 75.2 | 108.1 | -6 | 183.4262 | 74.91 | 68.08 | 886.9 | 27 | me¦ ms¦ ph¦ pr¦ pc¦ ss¦ sc
0.47542 | 3.199 | 37 | 0 | 69 | 18.4 | 16.7 | 460 | 1434 | 1769 | 3334 | 2.9 | 75.2 | 108 | -7 | 183.4273 | 74.92 | 68.12 | 886.6 | 27 | me¦ ms¦ ph¦ pr¦ pc¦ ss¦ sc
0.47543 | 3.196 | 37 | 0 | 69 | 18.4 | 16.7 | 461 | 1434 | 1773 | 3334 | 2.9 | 75.3 | 107.9 | -7 | 183.4275 | 74.94 | 68.12 | 887.1 | 27 | me¦ ms¦ ph¦ pr¦ pc¦ ss¦ sc
0.47544 | 3.195 | 37 | 0 | 69 | 18.4 | 16.7 | 460 | 1433 | 1769 | 3332 | 2.9 | 75.3 | 108 | -7 | 183.4276 | 74.9 | 68.06 | 887 | 27 | me¦ ms¦ ph¦ pr¦ pc¦ ss¦ sc
0.47545 | 3.194 | 37 | 0 | 69 | 18.4 | 16.7 | 460 | 1433 | 1769 | 3332 | 2.9 | 75.4 | 108 | -7 | 183.4283 | 74.89 | 68.06 | 886.7 | 27 | me¦ ms¦ ph¦ pr¦ pc¦ ss¦ sc
0.47546 | 3.193 | 37 | 0 | 69 | 18.4 | 16.7 | 461 | 1432 | 1773 | 3330 | 2.9 | 75.4 | 107.9 | -7 | 183.4279 | 74.85 | 68.06 | 886.6 | 27 | me¦ ms¦ ph¦ pr¦ pc¦ ss¦ sc
0.47547 | 3.191 | 37 | 0 | 69 | 18.4 | 16.7 | 463 | 1431 | 1780 | 3327 | 2.9 | 75.5 | 108 | -7 | 183.4282 | 74.89 | 68.08 | 887 | 27 | me¦ ms¦ ph¦ pr¦ pc¦ ss¦ sc
0.47549 | 3.191 | 37 | 0 | 69 | 18.4 | 16.7 | 464 | 1431 | 1784 | 3327 | 2.9 | 75.5 | 108.1 | -7 | 183.4283 | 74.89 | 68.04 | 887.2 | 27 | me¦ ms¦ ph¦ pr¦ pc¦ ss¦ sc
0.4755 | 3.19 | 37 | 0 | 69 | 18.4 | 16.7 | 465 | 1430 | 1788 | 3325 | 2.9 | 75.6 | 108.2 | -6 | 183.4284 | 74.89 | 68.06 | 887.1 | 27 | me¦ ms¦ ph¦ pr¦ pc¦ ss¦ sc
0.47551 | 3.191 | 37 | 0 | 69 | 18.4 | 16.7 | 466 | 1429 | 1792 | 3323 | 2.9 | 75.6 | 108.1 | -6 | 183.4287 | 74.87 | 68.08 | 886.8 | 27 | me¦ ms¦ ph¦ pr¦ pc¦ ss¦ sc
0.47552 | 3.19 | 37 | 0 | 68 | 18.4 | 16.7 | 467 | 1429 | 1796 | 3323 | 2.9 | 75.7 | 108.1 | -7 | 183.4281 | 74.86 | 68.02 | 887.3 | 27 | me¦ ms¦ ph¦ pr¦ pc¦ ss¦ sc
0.47553 | 3.191 | 37 | 0 | 69 | 18.4 | 16.7 | 468 | 1428 | 1799 | 3320 | 2.9 | 75.7 | 108 | -7 | 183.429 | 74.89 | 68.02 | 887 | 27 | me¦ ms¦ ph¦ pr¦ pc¦ ss¦ sc
0.47554 | 3.193 | 37 | 0 | 68 | 18.4 | 16.7 | 470 | 1428 | 1807 | 3320 | 2.9 | 75.8 | 107.9 | -6 | 183.4284 | 74.84 | 68.05 | 887 | 27 | me¦ ms¦ ph¦ pr¦ pc¦ ss¦ sc
0.47556 | 3.193 | 37 | 0 | 68 | 18.4 | 16.7 | 474 | 1427 | 1823 | 3318 | 2.9 | 75.8 | 107.6 | -6 | 183.4291 | 74.8 | 68.01 | 887.3 | 27 | me¦ ms¦ ph¦ pr¦ pc¦ ss¦ sc
0.47557 | 3.194 | 37 | 0 | 68 | 18.4 | 16.7 | 478 | 1426 | 1838 | 3316 | 2.9 | 75.8 | 107.7 | -6 | 183.4288 | 74.75 | 68.02 | 886.5 | 28 | me¦ ms¦ ph¦ pr¦ pc¦ ss¦ sc
0.47558 | 3.195 | 37 | 0 | 68 | 18.4 | 16.7 | 481 | 1426 | 1849 | 3316 | 2.9 | 75.9 | 107.6 | -6 | 183.4291 | 74.78 | 68.05 | 886.9 | 29 | me¦ ms¦ ph¦ pr¦ pc¦ ss¦ sc
0.47559 | 3.196 | 37 | 0 | 68 | 18.4 | 16.7 | 485 | 1425 | 1865 | 3313 | 2.9 | 75.9 | 107.4 | -6 | 183.4293 | 74.73 | 68 | 886.9 | 29 | me¦ ms¦ ph¦ pr¦ pc¦ ss¦ sc
0.4756 | 3.196 | 37 | 0 | 68 | 18.4 | 16.7 | 485 | 1425 | 1865 | 3313 | 2.9 | 76 | 107.2 | -6 | 183.4302 | 74.77 | 68 | 886.7 | 29 | me¦ ms¦ ph¦ pr¦ pc¦ ss¦ sc
0.47561 | 3.193 | 36 | 0 | 68 | 18.4 | 16.7 | 487 | 1424 | 1873 | 3311 | 3 | 76 | 107.3 | -6 | 183.4299 | 74.75 | 68.04 | 886.9 | 29 | me¦ ms¦ ph¦ pr¦ pc¦ ss¦ sc
0.47563 | 3.192 | 36 | 0 | 68 | 18.5 | 16.7 | 488 | 1423 | 1952 | 3309 | 2.9 | 76.1 | 107.6 | -5 | 183.4301 | 74.66 | 68.01 | 887 | 29 | me¦ ms¦ ph¦ pr¦ pc¦ ss¦ sc
0.47564 | 3.194 | 36 | 0 | 70 | 18.5 | 16.8 | 488 | 1423 | 1952 | 3388 | 2.9 | 76.1 | 107.7 | -6 | 183.4307 | 74.67 | 68.01 | 887.4 | 31 | me¦ ms¦ ph¦ pr¦ pc¦ ss¦ sc
0.47565 | 3.194 | 36 | 0 | 70 | 18.5 | 16.8 | 488 | 1422 | 1952 | 3385 | 2.9 | 76.2 | 107.6 | -6 | 183.43 | 74.68 | 67.99 | 887.3 | 31 | me¦ ms¦ ph¦ pr¦ pc¦ ss¦ sc
0.47566 | 3.194 | 36 | 0 | 70 | 18.5 | 16.8 | 487 | 1422 | 1948 | 3385 | 2.9 | 76.2 | 107.7 | -6 | 183.4304 | 74.66 | 67.97 | 887.5 | 31 | me¦ ms¦ ph¦ pr¦ pc¦ ss¦ sc
0.47567 | 3.197 | 36 | 0 | 70 | 18.5 | 16.8 | 485 | 1421 | 1940 | 3383 | 2.9 | 76.3 | 107.8 | -6 | 183.4307 | 74.69 | 67.98 | 886.7 | 31 | me¦ ms¦ ph¦ pr¦ pc¦ ss¦ sc
0.47568 | 3.196 | 36 | 0 | 70 | 18.5 | 16.8 | 485 | 1420 | 1940 | 3380 | 2.9 | 76.3 | 107.7 | -6 | 183.4312 | 74.71 | 67.96 | 886.6 | 30 | me¦ ms¦ ph¦ pr¦ pc¦ ss¦ sc
0.47569 | 3.197 | 36 | 0 | 70 | 18.5 | 16.8 | 484 | 1420 | 1936 | 3380 | 2.9 | 76.4 | 107.9 | -6 | 183.431 | 74.74 | 67.98 | 886.9 | 30 | me¦ ms¦ ph¦ pr¦ pc¦ ss¦ sc
0.47571 | 3.195 | 36 | 0 | 70 | 18.5 | 16.8 | 481 | 1419 | 1924 | 3378 | 3 | 76.4 | 108.1 | -6 | 183.4314 | 74.76 | 68.01 | 886.6 | 30 | me¦ ms¦ ph¦ pr¦ pc¦ ss¦ sc
0.47572 | 3.195 | 36 | 0 | 70 | 18.5 | 16.8 | 482 | 1419 | 1928 | 3378 | 2.9 | 76.5 | 108.1 | -6 | 183.4313 | 74.77 | 67.94 | 887.1 | 29 | me¦ ms¦ ph¦ pr¦ pc¦ ss¦ sc
0.47573 | 3.195 | 36 | 0 | 70 | 18.5 | 16.8 | 480 | 1418 | 1920 | 3376 | 2.9 | 76.5 | 108.1 | -6 | 183.4311 | 74.82 | 68 | 886.5 | 29 | me¦ ms¦ ph¦ pr¦ pc¦ ss¦ sc
0.47574 | 3.197 | 36 | 0 | 69 | 18.5 | 16.8 | 480 | 1417 | 1920 | 3373 | 2.9 | 76.6 | 108.4 | -6 | 183.4312 | 74.8 | 67.98 | 886.4 | 29 | me¦ ms¦ ph¦ pr¦ pc¦ ss¦ sc
0.47575 | 3.199 | 36 | 0 | 70 | 18.5 | 16.8 | 479 | 1417 | 1916 | 3373 | 2.9 | 76.6 | 108.6 | -6 | 183.4312 | 74.89 | 67.93 | 886.4 | 29 | me¦ ms¦ ph¦ pr¦ pc¦ ss¦ sc
0.47576 | 3.197 | 36 | 0 | 69 | 18.5 | 16.8 | 475 | 1416 | 1900 | 3371 | 2.9 | 76.7 | 108.6 | -7 | 183.4318 | 74.99 | 67.99 | 886.7 | 27 | me¦ ms¦ ph¦ pr¦ pc¦ ss¦ sc
0.47578 | 3.197 | 36 | 0 | 69 | 18.5 | 16.8 | 476 | 1415 | 1904 | 3369 | 2.9 | 76.7 | 108.5 | -6 | 183.432 | 74.97 | 67.95 | 886.6 | 25 | me¦ ms¦ ph¦ pr¦ pc¦ ss¦ sc
0.47579 | 3.197 | 36 | 0 | 69 | 18.5 | 16.8 | 474 | 1415 | 1896 | 3369 | 3 | 76.8 | 108.5 | -6 | 183.432 | 75.01 | 67.97 | 886.4 | 25 | me¦ ms¦ ph¦ pr¦ pc¦ ss¦ sc
0.4758 | 3.199 | 36 | 0 | 69 | 18.5 | 16.8 | 474 | 1414 | 1896 | 3366 | 2.9 | 76.8 | 108.6 | -7 | 183.4321 | 75 | 67.96 | 886 | 25 | me¦ ms¦ ph¦ pr¦ pc¦ ss¦ sc
0.47581 | 3.203 | 36 | 0 | 69 | 18.5 | 16.8 | 475 | 1414 | 1900 | 3366 | 2.9 | 76.9 | 108.4 | -6 | 183.4316 | 74.97 | 67.92 | 886.2 | 25 | me¦ ms¦ ph¦ pr¦ pc¦ ss¦ sc
0.47582 | 3.203 | 36 | 0 | 69 | 18.5 | 16.8 | 474 | 1413 | 1896 | 3364 | 3 | 76.9 | 108.5 | -6 | 183.4315 | 74.96 | 67.92 | 887.2 | 25 | me¦ ms¦ ph¦ pr¦ pc¦ ss¦ sc
0.47583 | 3.207 | 36 | 0 | 69 | 18.5 | 16.8 | 474 | 1412 | 1896 | 3361 | 3 | 77 | 108.6 | -6 | 183.4312 | 75.03 | 67.92 | 886.4 | 25 | me¦ ms¦ ph¦ pr¦ pc¦ ss¦ sc
0.47584 | 3.208 | 36 | 0 | 69 | 18.5 | 16.8 | 473 | 1412 | 1892 | 3361 | 2.9 | 77 | 108.6 | -6 | 183.4326 | 75.04 | 67.94 | 886.7 | 24 | me¦ ms¦ ph¦ pr¦ pc¦ ss¦ sc
0.47586 | 3.206 | 36 | 0 | 69 | 18.5 | 16.8 | 473 | 1411 | 1892 | 3359 | 2.9 | 77.1 | 108.6 | -6 | 183.4326 | 75.01 | 67.94 | 887.2 | 25 | me¦ ms¦ ph¦ pr¦ pc¦ ss¦ sc
0.47587 | 3.209 | 36 | 0 | 69 | 18.5 | 16.8 | 474 | 1411 | 1896 | 3359 | 2.9 | 77.1 | 108.5 | -6 | 183.4316 | 75.05 | 67.95 | 886.4 | 25 | me¦ ms¦ ph¦ pr¦ pc¦ ss¦ sc
0.47588 | 3.209 | 36 | 0 | 69 | 18.5 | 16.8 | 474 | 1410 | 1896 | 3357 | 2.9 | 77.2 | 108.5 | -7 | 183.4323 | 75.09 | 67.96 | 887 | 24 | me¦ ms¦ ph¦ pr¦ pc¦ ss¦ sc
0.47589 | 3.208 | 36 | 0 | 69 | 18.5 | 16.8 | 474 | 1410 | 1896 | 3357 | 2.9 | 77.2 | 108.3 | -7 | 183.4325 | 75.05 | 67.97 | 886.5 | 24 | me¦ ms¦ ph¦ pr¦ pc¦ ss¦ sc
0.4759 | 3.21 | 36 | 0 | 69 | 18.4 | 16.8 | 476 | 1409 | 1830 | 3354 | 2.9 | 77.3 | 108.2 | -7 | 183.4321 | 75.09 | 67.95 | 886.6 | 24 | me¦ ms¦ ph¦ pr¦ pc¦ ss¦ sc
0.47591 | 3.21 | 36 | 0 | 69 | 18.4 | 16.8 | 479 | 1408 | 1842 | 3352 | 3 | 77.3 | 108.2 | -7 | 183.4324 | 75.05 | 67.93 | 887.2 | 24 | me¦ ms¦ ph¦ pr¦ pc¦ ss¦ sc
0.47593 | 3.212 | 36 | 0 | 69 | 18.4 | 16.8 | 481 | 1408 | 1849 | 3352 | 2.9 | 77.4 | 108.3 | -7 | 183.4327 | 75.06 | 67.93 | 887 | 24 | me¦ ms¦ ph¦ pr¦ pc¦ ss¦ sc
0.47594 | 3.212 | 36 | 0 | 69 | 18.4 | 16.8 | 485 | 1407 | 1865 | 3350 | 2.9 | 77.4 | 108.4 | -7 | 183.4325 | 75.07 | 67.93 | 886.7 | 24 | me¦ ms¦ ph¦ pr¦ pc¦ ss¦ sc
0.47595 | 3.213 | 36 | 1 | 69 | 18.4 | 16.8 | 488 | 1407 | 1876 | 3350 | 2.9 | 77.5 | 108.5 | -7 | 183.433 | 75.11 | 67.93 | 887 | 24 | me¦ ms¦ ph¦ pr¦ pc¦ ss¦ sc
0.47596 | 3.212 | 36 | 1 | 69 | 18.5 | 16.8 | 493 | 1406 | 1972 | 3347 | 2.9 | 77.5 | 108.3 | -7 | 183.4325 | 75.11 | 67.93 | 886.2 | 24 | me¦ ms¦ ph¦ pr¦ pc¦ ss¦ sc
0.47597 | 3.21 | 36 | 0 | 69 | 18.5 | 16.8 | 495 | 1405 | 1980 | 3345 | 3 | 77.5 | 108.1 | -6 | 183.4322 | 75.11 | 67.96 | 887 | 24 | me¦ ms¦ ph¦ pr¦ pc¦ ss¦ sc
0.47598 | 3.212 | 36 | 2 | 69 | 18.5 | 16.8 | 498 | 1405 | 1992 | 3345 | 2.9 | 77.6 | 108.1 | -7 | 183.4335 | 75.1 | 67.93 | 886.1 | 23 | me¦ ms¦ ph¦ pr¦ pc¦ ss¦ sc
0.476 | 3.213 | 36 | 3 | 69 | 18.5 | 16.8 | 500 | 1404 | 2000 | 3342 | 2.9 | 77.6 | 108.1 | -7 | 183.4332 | 75.04 | 67.94 | 887.1 | 24 | me¦ ms¦ ph¦ pr¦ pc¦ ss¦ sc
0.47601 | 3.211 | 36 | 2 | 69 | 18.5 | 16.8 | 501 | 1404 | 2004 | 3342 | 2.9 | 77.7 | 108 | -7 | 183.4338 | 75.11 | 67.94 | 887.2 | 24 | me¦ ms¦ ph¦ pr¦ pc¦ ss¦ sc
0.47602 | 3.21 | 36 | 1 | 69 | 18.5 | 16.8 | 504 | 1403 | 2016 | 3340 | 2.9 | 77.7 | 108 | -7 | 183.4336 | 75.08 | 67.9 | 886.3 | 24 | me¦ ms¦ ph¦ pr¦ pc¦ ss¦ sc
0.47603 | 3.207 | 36 | 0 | 69 | 18.5 | 16.8 | 504 | 1403 | 2016 | 3340 | 2.9 | 77.8 | 108.1 | -7 | 183.4342 | 75.15 | 67.93 | 887.1 | 24 | me¦ ms¦ ph¦ pr¦ pc¦ ss¦ sc
0.47604 | 3.21 | 36 | 1 | 69 | 18.5 | 16.8 | 505 | 1402 | 2020 | 3338 | 2.9 | 77.8 | 108.2 | -6 | 183.434 | 75.09 | 67.89 | 886.3 | 23 | me¦ ms¦ ph¦ pr¦ pc¦ ss¦ sc
0.47605 | 3.209 | 36 | 2 | 69 | 18.5 | 16.8 | 505 | 1401 | 2020 | 3335 | 2.9 | 77.9 | 109 | -6 | 183.4342 | 75.11 | 67.9 | 887 | 24 | me¦ ms¦ ph¦ pr¦ pc¦ ss¦ sc
0.47606 | 3.209 | 36 | 2 | 68 | 18.5 | 16.8 | 506 | 1401 | 2024 | 3335 | 2.9 | 78 | 110.1 | -6 | 183.434 | 75.14 | 67.93 | 886.3 | 24 | me¦ ms¦ ph¦ pr¦ pc¦ ss¦ sc
0.47608 | 3.205 | 36 | 1 | 68 | 18.5 | 16.8 | 505 | 1400 | 2020 | 3333 | 2.9 | 78 | 110.9 | -6 | 183.4348 | 75.13 | 67.9 | 887.1 | 23 | me¦ ms¦ ph¦ pr¦ pc¦ ss¦ sc
0.47609 | 3.205 | 36 | 1 | 68 | 18.5 | 16.8 | 504 | 1400 | 2016 | 3333 | 2.9 | 78.1 | 111.6 | -6 | 183.4337 | 75.11 | 67.92 | 886.3 | 24 | me¦ ms¦ ph¦ pr¦ pc¦ ss¦ sc
0.4761 | 3.204 | 36 | 1 | 68 | 18.5 | 16.8 | 504 | 1399 | 2016 | 3330 | 2.9 | 78.1 | 111.8 | -6 | 183.4342 | 75.11 | 67.92 | 887 | 24 | me¦ ms¦ ph¦ pr¦ pc¦ ss¦ sc
0.47611 | 3.203 | 36 | 2 | 68 | 18.5 | 16.8 | 504 | 1399 | 2016 | 3330 | 2.9 | 78.2 | 111.3 | -6 | 183.4347 | 75.1 | 67.92 | 887.1 | 24 | me¦ ms¦ ph¦ pr¦ pc¦ ss¦ sc
0.47612 | 3.203 | 36 | 2 | 68 | 18.5 | 16.8 | 505 | 1398 | 2020 | 3328 | 2.9 | 78.2 | 111 | -6 | 183.4342 | 75.08 | 67.93 | 886.9 | 24 | me¦ ms¦ ph¦ pr¦ pc¦ ss¦ sc
0.47613 | 3.201 | 35 | 2 | 68 | 18.5 | 16.8 | 504 | 1398 | 2016 | 3328 | 2.9 | 78.3 | 110.8 | -6 | 183.4348 | 75.04 | 67.92 | 886.9 | 25 | me¦ ms¦ ph¦ pr¦ pc¦ ss¦ sc
0.47615 | 3.201 | 35 | 2 | 68 | 18.5 | 16.8 | 504 | 1397 | 2016 | 3326 | 2.9 | 78.3 | 110.6 | -5 | 183.4342 | 75.09 | 67.9 | 886.4 | 25 | me¦ ms¦ ph¦ pr¦ pc¦ ss¦ sc
0.47616 | 3.205 | 35 | 4 | 68 | 18.5 | 16.8 | 504 | 1396 | 2016 | 3323 | 2.9 | 78.4 | 110.5 | -6 | 183.434 | 75.1 | 67.9 | 886.4 | 25 | me¦ ms¦ ph¦ pr¦ pc¦ ss¦ sc
0.47617 | 3.207 | 35 | 4 | 68 | 18.5 | 16.8 | 504 | 1396 | 2016 | 3323 | 2.9 | 78.4 | 110.5 | -5 | 183.4346 | 75.01 | 67.92 | 886.7 | 25 | me¦ ms¦ ph¦ pr¦ pc¦ ss¦ sc
0.47618 | 3.208 | 35 | 5 | 68 | 18.5 | 16.8 | 506 | 1395 | 2024 | 3321 | 2.9 | 78.5 | 110.4 | -5 | 183.4349 | 74.98 | 67.88 | 886.3 | 26 | me¦ ms¦ ph¦ pr¦ pc¦ ss¦ sc
0.47619 | 3.209 | 35 | 5 | 68 | 18.5 | 16.8 | 511 | 1395 | 2044 | 3321 | 2.9 | 78.5 | 110.2 | -5 | 183.4345 | 75.01 | 67.93 | 887 | 26 | me¦ ms¦ ph¦ pr¦ pc¦ ss¦ sc
0.4762 | 3.21 | 35 | 6 | 68 | 18.5 | 16.8 | 513 | 1394 | 2052 | 3319 | 2.9 | 78.6 | 110.2 | -4 | 183.4348 | 74.98 | 67.87 | 886.2 | 26 | me¦ ms¦ ph¦ pr¦ pc¦ ss¦ sc
0.47622 | 3.211 | 35 | 6 | 68 | 18.5 | 16.8 | 516 | 1394 | 2064 | 3319 | 2.9 | 78.6 | 110.1 | -4 | 183.4354 | 74.97 | 67.87 | 887.1 | 26 | me¦ ms¦ ph¦ pr¦ pc¦ ss¦ sc
0.47623 | 3.212 | 35 | 5 | 68 | 18.5 | 16.8 | 519 | 1393 | 2076 | 3316 | 2.9 | 78.7 | 110.1 | -4 | 183.435 | 74.97 | 67.88 | 886.4 | 27 | me¦ ms¦ ph¦ pr¦ pc¦ ss¦ sc
0.47624 | 3.21 | 35 | 5 | 68 | 18.5 | 16.8 | 520 | 1393 | 2080 | 3316 | 2.9 | 78.7 | 110.5 | -4 | 183.4354 | 75.01 | 67.86 | 887.2 | 26 | me¦ ms¦ ph¦ pr¦ pc¦ ss¦ sc
0.47625 | 3.212 | 35 | 5 | 68 | 18.5 | 16.8 | 522 | 1392 | 2088 | 3314 | 2.9 | 78.8 | 110.7 | -5 | 183.4355 | 74.96 | 67.84 | 886.3 | 26 | me¦ ms¦ ph¦ pr¦ pc¦ ss¦ sc
0.47626 | 3.212 | 35 | 5 | 68 | 18.5 | 16.8 | 523 | 1391 | 2092 | 3311 | 2.9 | 78.8 | 110.9 | -5 | 183.4358 | 75 | 67.89 | 886.8 | 26 | me¦ ms¦ ph¦ pr¦ pc¦ ss¦ sc
0.47627 | 3.21 | 35 | 4 | 68 | 18.5 | 16.8 | 523 | 1391 | 2092 | 3311 | 2.9 | 78.9 | 111 | -5 | 183.4364 | 74.97 | 67.87 | 887 | 26 | me¦ ms¦ ph¦ pr¦ pc¦ ss¦ sc
0.47628 | 3.207 | 35 | 3 | 68 | 18.5 | 16.8 | 519 | 1390 | 2076 | 3309 | 2.9 | 78.9 | 111 | -5 | 183.436 | 74.98 | 67.89 | 886.9 | 26 | me¦ ms¦ ph¦ pr¦ pc¦ ss¦ sc
0.4763 | 3.205 | 35 | 3 | 68 | 18.5 | 16.8 | 519 | 1390 | 2076 | 3309 | 2.9 | 79 | 110.8 | -5 | 183.436 | 74.99 | 67.85 | 886.6 | 26 | me¦ ms¦ ph¦ pr¦ pc¦ ss¦ sc
0.47631 | 3.206 | 35 | 4 | 68 | 18.5 | 16.8 | 517 | 1389 | 2068 | 3307 | 2.9 | 79 | 110.6 | -5 | 183.4363 | 74.96 | 67.83 | 886.1 | 26 | me¦ ms¦ ph¦ pr¦ pc¦ ss¦ sc
0.47632 | 3.206 | 35 | 3 | 68 | 18.5 | 16.8 | 514 | 1389 | 2056 | 3307 | 2.9 | 79 | 110.4 | -5 | 183.4366 | 74.93 | 67.83 | 886.5 | 27 | me¦ ms¦ ph¦ pr¦ pc¦ ss¦ sc
0.47633 | 3.205 | 35 | 3 | 67 | 18.5 | 16.8 | 513 | 1388 | 2052 | 3304 | 3 | 79.1 | 110 | -5 | 183.4367 | 74.94 | 67.86 | 886.7 | 27 | me¦ ms¦ ph¦ pr¦ pc¦ ss¦ sc
0.47634 | 3.206 | 35 | 3 | 67 | 18.5 | 16.8 | 511 | 1388 | 2044 | 3304 | 2.9 | 79.1 | 109.6 | -5 | 183.4365 | 74.94 | 67.84 | 886.4 | 27 | me¦ ms¦ ph¦ pr¦ pc¦ ss¦ sc
0.47635 | 3.205 | 35 | 2 | 67 | 18.5 | 16.8 | 512 | 1387 | 2048 | 3302 | 2.9 | 79.2 | 109.3 | -5 | 183.4371 | 74.95 | 67.85 | 886.3 | 27 | me¦ ms¦ ph¦ pr¦ pc¦ ss¦ sc
0.47637 | 3.204 | 35 | 2 | 67 | 18.5 | 16.8 | 512 | 1387 | 2048 | 3302 | 2.9 | 79.2 | 109 | -6 | 183.437 | 75.02 | 67.89 | 887 | 26 | me¦ ms¦ ph¦ pr¦ pc¦ ss¦ sc
0.47638 | 3.202 | 35 | 1 | 67 | 18.4 | 16.8 | 514 | 1386 | 1976 | 3300 | 2.9 | 79.3 | 108.9 | -6 | 183.4379 | 75 | 67.84 | 887.1 | 26 | me¦ ms¦ ph¦ pr¦ pc¦ ss¦ sc
0.47639 | 3.202 | 35 | 2 | 67 | 18.4 | 16.8 | 518 | 1385 | 1992 | 3297 | 2.9 | 79.3 | 109 | -5 | 183.4379 | 74.93 | 67.8 | 886.3 | 26 | me¦ ms¦ ph¦ pr¦ pc¦ ss¦ sc
0.4764 | 3.199 | 35 | 1 | 67 | 18.4 | 16.8 | 523 | 1385 | 2011 | 3297 | 3 | 79.4 | 109.2 | -5 | 183.4385 | 74.96 | 67.85 | 886.8 | 26 | me¦ ms¦ ph¦ pr¦ pc¦ ss¦ sc
0.47641 | 3.199 | 35 | 1 | 67 | 18.4 | 16.8 | 528 | 1384 | 2030 | 3295 | 2.9 | 79.4 | 109.4 | -5 | 183.4376 | 74.99 | 67.85 | 886.3 | 26 | me¦ ms¦ ph¦ pr¦ pc¦ ss¦ sc
0.47642 | 3.199 | 35 | 0 | 67 | 18.4 | 16.8 | 531 | 1384 | 2042 | 3295 | 2.9 | 79.5 | 109.4 | -6 | 183.4376 | 74.95 | 67.79 | 886.8 | 26 | me¦ ms¦ ph¦ pr¦ pc¦ ss¦ sc
0.47644 | 3.199 | 35 | 0 | 67 | 18.4 | 16.8 | 536 | 1383 | 2061 | 3292 | 2.9 | 79.5 | 109.4 | -6 | 183.4372 | 74.99 | 67.84 | 886.9 | 26 | me¦ ms¦ ph¦ pr¦ pc¦ ss¦ sc
0.47645 | 3.198 | 35 | 0 | 67 | 18.4 | 16.8 | 539 | 1383 | 2073 | 3292 | 2.9 | 79.6 | 109.4 | -7 | 183.4383 | 75 | 67.86 | 886.3 | 26 | me¦ ms¦ ph¦ pr¦ pc¦ ss¦ sc
0.47646 | 3.194 | 35 | 0 | 67 | 18.4 | 16.8 | 544 | 1382 | 2092 | 3290 | 2.9 | 79.6 | 109.3 | -7 | 183.4389 | 75.01 | 67.85 | 886.9 | 26 | me¦ ms¦ ph¦ pr¦ pc¦ ss¦ sc
0.47647 | 3.193 | 35 | 0 | 67 | 18.4 | 16.8 | 547 | 1382 | 2103 | 3290 | 2.9 | 79.7 | 109.2 | -7 | 183.4392 | 74.99 | 67.79 | 886.4 | 26 | me¦ ms¦ ph¦ pr¦ pc¦ ss¦ sc
0.47648 | 3.193 | 35 | 0 | 67 | 18.4 | 16.8 | 548 | 1381 | 2107 | 3288 | 2.9 | 79.7 | 109.2 | -7 | 183.4385 | 75.04 | 67.83 | 887 | 25 | me¦ ms¦ ph¦ pr¦ pc¦ ss¦ sc
0.47649 | 3.19 | 35 | 0 | 67 | 18.4 | 16.8 | 548 | 1381 | 2107 | 3288 | 2.9 | 79.8 | 109.2 | -6 | 183.4403 | 75.01 | 67.82 | 886.3 | 25 | me¦ ms¦ ph¦ pr¦ pc¦ ss¦ sc
0.4765 | 3.188 | 35 | 0 | 66 | 18.4 | 16.8 | 548 | 1380 | 2107 | 3285 | 2.9 | 79.8 | 109.3 | -7 | 183.44 | 74.96 | 67.79 | 886.2 | 25 | me¦ ms¦ ph¦ pr¦ pc¦ ss¦ sc
0.47652 | 3.184 | 35 | 0 | 66 | 18.4 | 16.8 | 548 | 1380 | 2107 | 3285 | 2.9 | 79.9 | 109.3 | -6 | 183.4402 | 75 | 67.81 | 887 | 25 | me¦ ms¦ ph¦ pr¦ pc¦ ss¦ sc
0.47653 | 3.185 | 35 | 0 | 66 | 18.4 | 16.8 | 549 | 1379 | 2111 | 3283 | 3 | 79.9 | 109.2 | -6 | 183.4395 | 75.01 | 67.8 | 886.7 | 25 | me¦ ms¦ ph¦ pr¦ pc¦ ss¦ sc
0.47654 | 3.183 | 35 | 0 | 66 | 18.4 | 16.8 | 549 | 1379 | 2111 | 3283 | 2.9 | 80 | 109 | -6 | 183.4401 | 75.02 | 67.8 | 886.2 | 25 | me¦ ms¦ ph¦ pr¦ pc¦ ss¦ sc
0.47655 | 3.185 | 35 | 0 | 66 | 18.4 | 16.8 | 550 | 1378 | 2115 | 3280 | 2.9 | 80 | 108.7 | -7 | 183.4399 | 75.03 | 67.77 | 887 | 25 | me¦ ms¦ ph¦ pr¦ pc¦ ss¦ sc
0.47656 | 3.185 | 34 | 0 | 66 | 18.4 | 16.8 | 552 | 1378 | 2123 | 3280 | 2.9 | 80.1 | 108.7 | -7 | 183.4402 | 75.07 | 67.83 | 887.3 | 25 | me¦ ms¦ ph¦ pr¦ pc¦ ss¦ sc
0.47657 | 3.185 | 34 | 0 | 66 | 18.4 | 16.8 | 554 | 1377 | 2130 | 3278 | 2.9 | 80.1 | 108.4 | -7 | 183.4402 | 75.05 | 67.78 | 887 | 24 | me¦ ms¦ ph¦ pr¦ pc¦ ss¦ sc
0.47659 | 3.184 | 34 | 0 | 66 | 18.4 | 16.8 | 555 | 1377 | 2134 | 3278 | 2.9 | 80.2 | 108.3 | -6 | 183.4403 | 75.06 | 67.79 | 886.6 | 24 | me¦ ms¦ ph¦ pr¦ pc¦ ss¦ sc
0.4766 | 3.184 | 34 | 0 | 66 | 18.4 | 16.8 | 557 | 1376 | 2142 | 3276 | 2.9 | 80.2 | 108.3 | -7 | 183.4395 | 75.1 | 67.83 | 886.9 | 24 | me¦ ms¦ ph¦ pr¦ pc¦ ss¦ sc
0.47662 | 3.186 | 34 | 0 | 66 | 18.5 | 16.8 | 557 | 1376 | 2228 | 3276 | 2.9 | 80.3 | 108.3 | -7 | 183.44 | 75.09 | 67.79 | 886.7 | 24 | me¦ ms¦ ph¦ pr¦ pc¦ ss¦ sc
0.47663 | 3.186 | 34 | 0 | 66 | 18.5 | 16.8 | 558 | 1375 | 2232 | 3273 | 2.9 | 80.3 | 108.1 | -7 | 183.4403 | 75.06 | 67.78 | 886.4 | 24 | me¦ ms¦ ph¦ pr¦ pc¦ ss¦ sc
0.47664 | 3.186 | 34 | 0 | 66 | 18.5 | 16.8 | 560 | 1375 | 2240 | 3273 | 3 | 80.4 | 107.8 | -7 | 183.4412 | 75.07 | 67.76 | 886.8 | 24 | me¦ ms¦ ph¦ pr¦ pc¦ ss¦ sc
0.47666 | 3.186 | 34 | 0 | 66 | 18.5 | 16.8 | 561 | 1374 | 2244 | 3271 | 2.9 | 80.4 | 107.5 | -7 | 183.4413 | 75.07 | 67.76 | 886.5 | 24 | me¦ ms¦ ph¦ pr¦ pc¦ ss¦ sc
0.47667 | 3.186 | 34 | 0 | 66 | 18.4 | 16.8 | 562 | 1374 | 2161 | 3271 | 3 | 80.5 | 107.2 | -7 | 183.4416 | 75.1 | 67.76 | 886.4 | 24 | me¦ ms¦ ph¦ pr¦ pc¦ ss¦ sc
0.47668 | 3.186 | 34 | 0 | 66 | 18.4 | 16.8 | 562 | 1373 | 2161 | 3269 | 2.9 | 80.5 | 107 | -6 | 183.4411 | 75.06 | 67.77 | 886.9 | 24 | me¦ ms¦ ph¦ pr¦ pc¦ ss¦ sc
0.47669 | 3.186 | 34 | 0 | 66 | 18.5 | 16.8 | 562 | 1373 | 2248 | 3269 | 3 | 80.6 | 107.1 | -6 | 183.4418 | 75.11 | 67.82 | 886.8 | 25 | me¦ ms¦ ph¦ pr¦ pc¦ ss¦ sc
0.4767 | 3.186 | 34 | 0 | 66 | 18.5 | 16.8 | 562 | 1372 | 2248 | 3266 | 2.9 | 80.6 | 107.3 | -6 | 183.4405 | 75.04 | 67.77 | 886.8 | 25 | me¦ ms¦ ph¦ pr¦ pc¦ ss¦ sc
0.47671 | 3.185 | 34 | 0 | 66 | 18.5 | 16.8 | 563 | 1372 | 2252 | 3266 | 2.9 | 80.7 | 107.4 | -6 | 183.4413 | 75.01 | 67.74 | 886.5 | 25 | me¦ ms¦ ph¦ pr¦ pc¦ ss¦ sc
0.47672 | 3.188 | 34 | 0 | 66 | 18.5 | 16.8 | 562 | 1371 | 2248 | 3264 | 2.9 | 80.7 | 107.6 | -6 | 183.4408 | 75.04 | 67.76 | 886.6 | 25 | me¦ ms¦ ph¦ pr¦ pc¦ ss¦ sc
0.47674 | 3.19 | 34 | 0 | 66 | 18.5 | 16.8 | 562 | 1371 | 2248 | 3264 | 2.9 | 80.7 | 107.8 | -5 | 183.4415 | 75.02 | 67.77 | 887 | 25 | me¦ ms¦ ph¦ pr¦ pc¦ ss¦ sc
0.47675 | 3.19 | 34 | 0 | 67 | 18.5 | 16.9 | 562 | 1370 | 2248 | 3341 | 2.9 | 80.8 | 108 | -5 | 183.4421 | 75.06 | 67.75 | 886.5 | 25 | me¦ ms¦ ph¦ pr¦ pc¦ ss¦ sc
0.47676 | 3.189 | 34 | 0 | 67 | 18.5 | 16.9 | 560 | 1370 | 2240 | 3341 | 2.9 | 80.8 | 108.1 | -5 | 183.4416 | 74.97 | 67.73 | 886.6 | 24 | me¦ ms¦ ph¦ pr¦ pc¦ ss¦ sc
0.47677 | 3.19 | 34 | 0 | 67 | 18.6 | 16.9 | 557 | 1369 | 2320 | 3339 | 2.9 | 80.9 | 108.3 | -5 | 183.4412 | 75 | 67.78 | 887 | 25 | me¦ ms¦ ph¦ pr¦ pc¦ ss¦ sc
0.47678 | 3.19 | 34 | 0 | 67 | 18.6 | 16.9 | 557 | 1369 | 2320 | 3339 | 2.9 | 80.9 | 108.4 | -5 | 183.4419 | 75.03 | 67.77 | 886.2 | 25 | me¦ ms¦ ph¦ pr¦ pc¦ ss¦ sc
0.47679 | 3.191 | 34 | 0 | 67 | 18.6 | 16.9 | 557 | 1368 | 2320 | 3336 | 2.9 | 81 | 108.5 | -5 | 183.4418 | 75.02 | 67.72 | 886.3 | 25 | me¦ ms¦ ph¦ pr¦ pc¦ ss¦ sc
0.47681 | 3.193 | 34 | 0 | 67 | 18.6 | 16.9 | 557 | 1368 | 2320 | 3336 | 2.9 | 81 | 108.7 | -5 | 183.4419 | 75.01 | 67.74 | 887.1 | 25 | me¦ ms¦ ph¦ pr¦ pc¦ ss¦ sc
0.47682 | 3.196 | 34 | 0 | 67 | 18.6 | 16.9 | 558 | 1367 | 2325 | 3334 | 2.9 | 81.1 | 109.9 | -5 | 183.4418 | 74.96 | 67.7 | 886.4 | 25 | me¦ ms¦ ph¦ pr¦ pc¦ ss¦ sc
0.47683 | 3.198 | 34 | 0 | 67 | 18.5 | 16.9 | 560 | 1367 | 2240 | 3334 | 2.9 | 81.1 | 110.7 | -5 | 183.4416 | 74.99 | 67.76 | 886.6 | 26 | me¦ ms¦ ph¦ pr¦ pc¦ ss¦ sc
0.47684 | 3.195 | 34 | 0 | 67 | 18.5 | 16.9 | 558 | 1366 | 2232 | 3331 | 2.9 | 81.2 | 111.5 | -5 | 183.4431 | 75 | 67.76 | 886.9 | 26 | me¦ ms¦ ph¦ pr¦ pc¦ ss¦ sc
0.47685 | 3.194 | 34 | 0 | 67 | 18.5 | 16.9 | 558 | 1366 | 2232 | 3331 | 2.9 | 81.2 | 112 | -5 | 183.443 | 75.04 | 67.74 | 886.5 | 25 | me¦ ms¦ ph¦ pr¦ pc¦ ss¦ sc
0.47686 | 3.195 | 34 | 0 | 67 | 18.5 | 16.9 | 560 | 1365 | 2240 | 3329 | 2.9 | 81.3 | 112.3 | -5 | 183.442 | 75.09 | 67.74 | 886.3 | 25 | me¦ ms¦ ph¦ pr¦ pc¦ ss¦ sc
0.47687 | 3.194 | 34 | 0 | 67 | 18.6 | 16.9 | 560 | 1365 | 2333 | 3329 | 2.9 | 81.3 | 112 | -5 | 183.4429 | 75.05 | 67.71 | 886.8 | 24 | me¦ ms¦ ph¦ pr¦ pc¦ ss¦ sc
0.47689 | 3.197 | 34 | 0 | 67 | 18.6 | 16.9 | 562 | 1364 | 2341 | 3326 | 2.9 | 81.4 | 111.5 | -5 | 183.4429 | 75.08 | 67.7 | 886.5 | 24 | me¦ ms¦ ph¦ pr¦ pc¦ ss¦ sc
0.4769 | 3.197 | 34 | 0 | 67 | 18.6 | 16.9 | 562 | 1364 | 2341 | 3326 | 2.9 | 81.4 | 111 | -5 | 183.4438 | 75.05 | 67.71 | 886.4 | 24 | me¦ ms¦ ph¦ pr¦ pc¦ ss¦ sc
0.47691 | 3.196 | 34 | 0 | 67 | 18.6 | 16.9 | 564 | 1363 | 2350 | 3324 | 2.9 | 81.5 | 110.5 | -5 | 183.4435 | 75.08 | 67.73 | 886.3 | 25 | me¦ ms¦ ph¦ pr¦ pc¦ ss¦ sc
0.47692 | 3.197 | 34 | 0 | 67 | 18.6 | 16.9 | 564 | 1363 | 2350 | 3324 | 2.9 | 81.5 | 110 | -5 | 183.4427 | 75.06 | 67.73 | 887 | 24 | me¦ ms¦ ph¦ pr¦ pc¦ ss¦ sc
0.47693 | 3.197 | 34 | 0 | 67 | 18.6 | 16.9 | 567 | 1363 | 2362 | 3324 | 2.9 | 81.6 | 109.4 | -5 | 183.4436 | 75.05 | 67.72 | 886.5 | 24 | me¦ ms¦ ph¦ pr¦ pc¦ ss¦ sc
0.47694 | 3.196 | 34 | 0 | 67 | 18.5 | 16.9 | 569 | 1362 | 2276 | 3321 | 2.9 | 81.6 | 108.9 | -5 | 183.4446 | 75.01 | 67.71 | 886.4 | 24 | me¦ ms¦ ph¦ pr¦ pc¦ ss¦ sc
0.47696 | 3.193 | 34 | 0 | 67 | 18.5 | 16.9 | 571 | 1362 | 2284 | 3321 | 2.9 | 81.7 | 108.5 | -5 | 183.4446 | 75.04 | 67.72 | 886.7 | 25 | me¦ ms¦ ph¦ pr¦ pc¦ ss¦ sc
0.47697 | 3.192 | 34 | 0 | 67 | 18.5 | 16.9 | 575 | 1361 | 2300 | 3319 | 2.9 | 81.7 | 108.2 | -6 | 183.4447 | 74.97 | 67.66 | 886.4 | 25 | me¦ ms¦ ph¦ pr¦ pc¦ ss¦ sc
0.47698 | 3.195 | 34 | 0 | 67 | 18.5 | 16.9 | 581 | 1361 | 2324 | 3319 | 2.9 | 81.8 | 108.1 | -5 | 183.4436 | 74.99 | 67.69 | 886.5 | 25 | me¦ ms¦ ph¦ pr¦ pc¦ ss¦ sc
0.47699 | 3.194 | 34 | 0 | 67 | 18.5 | 16.9 | 583 | 1360 | 2332 | 3317 | 2.9 | 81.8 | 107.9 | -5 | 183.4448 | 75.04 | 67.7 | 887 | 26 | me¦ ms¦ ph¦ pr¦ pc¦ ss¦ sc
0.477 | 3.194 | 34 | 0 | 66 | 18.5 | 16.9 | 587 | 1360 | 2348 | 3317 | 2.9 | 81.9 | 107.8 | -5 | 183.4453 | 75.03 | 67.7 | 886.4 | 25 | me¦ ms¦ ph¦ pr¦ pc¦ ss¦ sc
0.47701 | 3.194 | 34 | 0 | 66 | 18.5 | 16.9 | 591 | 1359 | 2364 | 3314 | 2.9 | 81.9 | 107.6 | -5 | 183.4449 | 74.97 | 67.69 | 886 | 25 | me¦ ms¦ ph¦ pr¦ pc¦ ss¦ sc
0.47703 | 3.193 | 34 | 0 | 66 | 18.5 | 16.9 | 594 | 1359 | 2376 | 3314 | 2.9 | 82 | 107.5 | -6 | 183.4443 | 74.98 | 67.69 | 886.4 | 26 | me¦ ms¦ ph¦ pr¦ pc¦ ss¦ sc
0.47704 | 3.193 | 34 | 0 | 66 | 18.4 | 16.9 | 599 | 1358 | 2303 | 3312 | 2.9 | 82 | 107.6 | -6 | 183.445 | 74.99 | 67.71 | 886.7 | 26 | me¦ ms¦ ph¦ pr¦ pc¦ ss¦ sc
0.47705 | 3.19 | 34 | 0 | 66 | 18.4 | 16.9 | 602 | 1358 | 2315 | 3312 | 2.9 | 82.1 | 107.6 | -6 | 183.4456 | 74.99 | 67.69 | 886.8 | 26 | me¦ ms¦ ph¦ pr¦ pc¦ ss¦ sc
0.47706 | 3.189 | 34 | 0 | 66 | 18.5 | 16.9 | 606 | 1357 | 2424 | 3309 | 2.9 | 82.1 | 107.8 | -6 | 183.4449 | 74.99 | 67.7 | 886.7 | 25 | me¦ ms¦ ph¦ pr¦ pc¦ ss¦ sc
0.47707 | 3.189 | 34 | 0 | 66 | 18.5 | 16.9 | 608 | 1357 | 2432 | 3309 | 2.9 | 82.1 | 107.7 | -6 | 183.4457 | 74.97 | 67.69 | 886.3 | 25 | me¦ ms¦ ph¦ pr¦ pc¦ ss¦ sc
0.47708 | 3.189 | 34 | 0 | 66 | 18.5 | 16.9 | 610 | 1357 | 2440 | 3309 | 2.9 | 82.2 | 107.7 | -5 | 183.4453 | 75.02 | 67.68 | 887 | 26 | me¦ ms¦ ph¦ pr¦ pc¦ ss¦ sc
0.47709 | 3.188 | 34 | 0 | 66 | 18.5 | 16.9 | 611 | 1356 | 2444 | 3307 | 2.9 | 82.2 | 107.8 | -5 | 183.4454 | 75.02 | 67.68 | 886.4 | 26 | me¦ ms¦ ph¦ pr¦ pc¦ ss¦ sc
0.47711 | 3.189 | 34 | 0 | 66 | 18.5 | 16.9 | 611 | 1356 | 2444 | 3307 | 2.9 | 82.3 | 108.1 | -5 | 183.4456 | 74.97 | 67.65 | 886.9 | 26 | me¦ ms¦ ph¦ pr¦ pc¦ ss¦ sc
0.47712 | 3.19 | 34 | 0 | 66 | 18.5 | 16.9 | 611 | 1355 | 2444 | 3304 | 2.9 | 82.3 | 108.3 | -5 | 183.4459 | 75.02 | 67.65 | 886.1 | 26 | me¦ ms¦ ph¦ pr¦ pc¦ ss¦ sc
0.47713 | 3.19 | 34 | 0 | 66 | 18.5 | 16.9 | 612 | 1355 | 2448 | 3304 | 2.9 | 82.4 | 108.3 | -5 | 183.4461 | 75.04 | 67.67 | 886.6 | 25 | me¦ ms¦ ph¦ pr¦ pc¦ ss¦ sc
0.47714 | 3.191 | 34 | 0 | 66 | 18.5 | 16.9 | 612 | 1354 | 2448 | 3302 | 3 | 82.4 | 108.3 | -5 | 183.4451 | 75.03 | 67.63 | 886.4 | 25 | me¦ ms¦ ph¦ pr¦ pc¦ ss¦ sc
0.47715 | 3.191 | 34 | 0 | 66 | 18.5 | 16.9 | 612 | 1354 | 2448 | 3302 | 2.9 | 82.5 | 108.3 | -5 | 183.446 | 75.12 | 67.69 | 886.8 | 25 | me¦ ms¦ ph¦ pr¦ pc¦ ss¦ sc
0.47716 | 3.191 | 34 | 0 | 66 | 18.5 | 16.9 | 613 | 1353 | 2452 | 3299 | 2.9 | 82.5 | 108.6 | -5 | 183.4466 | 75.08 | 67.65 | 886.5 | 24 | me¦ ms¦ ph¦ pr¦ pc¦ ss¦ sc
0.47718 | 3.193 | 34 | 0 | 66 | 18.5 | 16.9 | 613 | 1353 | 2452 | 3299 | 2.9 | 82.6 | 108.7 | -5 | 183.4459 | 75.05 | 67.65 | 886.4 | 24 | me¦ ms¦ ph¦ pr¦ pc¦ ss¦ sc
0.47719 | 3.193 | 34 | 0 | 66 | 18.5 | 16.9 | 613 | 1353 | 2452 | 3299 | 2.9 | 82.6 | 108.8 | -5 | 183.4468 | 75.03 | 67.66 | 887 | 24 | me¦ ms¦ ph¦ pr¦ pc¦ ss¦ sc
0.4772 | 3.195 | 33 | 2 | 66 | 18.5 | 16.9 | 613 | 1352 | 2452 | 3297 | 2.9 | 82.7 | 108.8 | -4 | 183.446 | 75.03 | 67.6 | 886.2 | 24 | me¦ ms¦ ph¦ pr¦ pc¦ ss¦ sc
0.47721 | 3.195 | 33 | 3 | 66 | 18.5 | 16.9 | 615 | 1352 | 2460 | 3297 | 3 | 82.8 | 108.6 | -5 | 183.4462 | 75.04 | 67.63 | 886.6 | 24 | me¦ ms¦ ph¦ pr¦ pc¦ ss¦ sc
0.47722 | 3.193 | 33 | 2 | 66 | 18.5 | 16.9 | 615 | 1351 | 2460 | 3295 | 3 | 82.8 | 108.6 | -5 | 183.4469 | 75.03 | 67.62 | 886.5 | 24 | me¦ ms¦ ph¦ pr¦ pc¦ ss¦ sc
0.47723 | 3.196 | 33 | 3 | 66 | 18.5 | 16.9 | 618 | 1351 | 2472 | 3295 | 2.9 | 82.9 | 108.6 | -6 | 183.4471 | 75.01 | 67.6 | 886.5 | 24 | me¦ ms¦ ph¦ pr¦ pc¦ ss¦ sc
0.47725 | 3.197 | 33 | 3 | 66 | 18.5 | 16.9 | 619 | 1350 | 2476 | 3292 | 2.9 | 82.9 | 108.6 | -6 | 183.4479 | 75.06 | 67.64 | 886.6 | 24 | me¦ ms¦ ph¦ pr¦ pc¦ ss¦ sc
0.47726 | 3.196 | 33 | 3 | 66 | 18.5 | 16.9 | 623 | 1350 | 2492 | 3292 | 2.9 | 83 | 108.6 | -6 | 183.4479 | 75.06 | 67.62 | 886.8 | 24 | me¦ ms¦ ph¦ pr¦ pc¦ ss¦ sc
0.47727 | 3.197 | 33 | 3 | 66 | 18.5 | 16.9 | 626 | 1349 | 2504 | 3290 | 2.9 | 83 | 108.5 | -6 | 183.4478 | 75.07 | 67.63 | 886.3 | 24 | me¦ ms¦ ph¦ pr¦ pc¦ ss¦ sc
0.47728 | 3.195 | 33 | 3 | 66 | 18.5 | 16.9 | 630 | 1349 | 2520 | 3290 | 3 | 83.1 | 108.2 | -5 | 183.4482 | 75.07 | 67.6 | 886.4 | 24 | me¦ ms¦ ph¦ pr¦ pc¦ ss¦ sc
0.47729 | 3.195 | 33 | 3 | 66 | 18.5 | 16.9 | 632 | 1349 | 2528 | 3290 | 3 | 83.1 | 108 | -5 | 183.4482 | 75.07 | 67.61 | 886.6 | 24 | me¦ ms¦ ph¦ pr¦ pc¦ ss¦ sc
0.4773 | 3.195 | 33 | 2 | 65 | 18.5 | 16.9 | 635 | 1348 | 2540 | 3287 | 2.9 | 83.2 | 108.2 | -5 | 183.4482 | 75.1 | 67.62 | 887 | 24 | me¦ ms¦ ph¦ pr¦ pc¦ ss¦ sc
0.47731 | 3.195 | 33 | 2 | 65 | 18.5 | 16.9 | 637 | 1348 | 2548 | 3287 | 2.9 | 83.2 | 108.4 | -5 | 183.4487 | 75.12 | 67.63 | 886.1 | 24 | me¦ ms¦ ph¦ pr¦ pc¦ ss¦ sc
0.47733 | 3.194 | 33 | 2 | 65 | 18.5 | 16.9 | 638 | 1347 | 2552 | 3285 | 2.9 | 83.3 | 108.6 | -5 | 183.4483 | 75.08 | 67.62 | 886.9 | 24 | me¦ ms¦ ph¦ pr¦ pc¦ ss¦ sc
0.47734 | 3.194 | 33 | 2 | 65 | 18.5 | 16.9 | 639 | 1347 | 2556 | 3285 | 2.9 | 83.3 | 108.8 | -5 | 183.4483 | 75.07 | 67.59 | 886.3 | 24 | me¦ ms¦ ph¦ pr¦ pc¦ ss¦ sc
0.47735 | 3.194 | 33 | 2 | 65 | 18.5 | 16.9 | 639 | 1347 | 2556 | 3285 | 2.9 | 83.4 | 108.8 | -5 | 183.4485 | 75.07 | 67.63 | 886.1 | 24 | me¦ ms¦ ph¦ pr¦ pc¦ ss¦ sc
0.47736 | 3.192 | 33 | 1 | 65 | 18.5 | 16.9 | 639 | 1346 | 2556 | 3282 | 3 | 83.4 | 108.7 | -5 | 183.4491 | 75.08 | 67.6 | 886.7 | 24 | me¦ ms¦ ph¦ pr¦ pc¦ ss¦ sc
0.47737 | 3.19 | 33 | 1 | 65 | 18.5 | 16.9 | 639 | 1346 | 2556 | 3282 | 3 | 83.5 | 108.7 | -5 | 183.4497 | 75.05 | 67.6 | 886.5 | 24 | me¦ ms¦ ph¦ pr¦ pc¦ ss¦ sc
0.47738 | 3.191 | 33 | 1 | 65 | 18.5 | 16.9 | 642 | 1345 | 2568 | 3280 | 2.9 | 83.5 | 108.7 | -5 | 183.4488 | 75.09 | 67.6 | 886.2 | 24 | me¦ ms¦ ph¦ pr¦ pc¦ ss¦ sc
0.4774 | 3.192 | 33 | 2 | 65 | 18.5 | 16.9 | 643 | 1345 | 2572 | 3280 | 3 | 83.6 | 108.7 | -5 | 183.4487 | 75.04 | 67.59 | 886.9 | 24 | me¦ ms¦ ph¦ pr¦ pc¦ ss¦ sc
0.47741 | 3.191 | 33 | 0 | 65 | 18.5 | 16.9 | 645 | 1344 | 2580 | 3278 | 2.9 | 83.6 | 108.8 | -5 | 183.4493 | 75.06 | 67.56 | 886.1 | 24 | me¦ ms¦ ph¦ pr¦ pc¦ ss¦ sc
0.47742 | 3.193 | 33 | 0 | 65 | 18.5 | 16.9 | 649 | 1344 | 2596 | 3278 | 2.9 | 83.7 | 108.8 | -6 | 183.4493 | 75.04 | 67.56 | 886.5 | 24 | me¦ ms¦ ph¦ pr¦ pc¦ ss¦ sc
0.47743 | 3.192 | 33 | 0 | 65 | 18.5 | 16.9 | 652 | 1344 | 2608 | 3278 | 2.9 | 83.7 | 108.6 | -6 | 183.4504 | 75.06 | 67.58 | 886.2 | 24 | me¦ ms¦ ph¦ pr¦ pc¦ ss¦ sc
0.47744 | 3.19 | 33 | 0 | 65 | 18.5 | 16.9 | 656 | 1343 | 2624 | 3275 | 2.9 | 83.8 | 108.4 | -6 | 183.4507 | 75.03 | 67.57 | 886.5 | 24 | me¦ ms¦ ph¦ pr¦ pc¦ ss¦ sc
0.47745 | 3.189 | 33 | 0 | 65 | 18.5 | 16.9 | 659 | 1343 | 2636 | 3275 | 2.9 | 83.8 | 108.2 | -6 | 183.4502 | 75.04 | 67.54 | 886.6 | 24 | me¦ ms¦ ph¦ pr¦ pc¦ ss¦ sc
0.47747 | 3.191 | 33 | 0 | 65 | 18.5 | 16.9 | 661 | 1342 | 2644 | 3273 | 2.9 | 83.9 | 107.8 | -6 | 183.4514 | 75.06 | 67.55 | 886.8 | 24 | me¦ ms¦ ph¦ pr¦ pc¦ ss¦ sc
0.47748 | 3.19 | 33 | 0 | 65 | 18.5 | 16.9 | 662 | 1342 | 2648 | 3273 | 2.9 | 83.9 | 107.6 | -6 | 183.4512 | 75.02 | 67.55 | 886.5 | 24 | me¦ ms¦ ph¦ pr¦ pc¦ ss¦ sc
0.47749 | 3.189 | 33 | 0 | 65 | 18.5 | 16.9 | 663 | 1342 | 2652 | 3273 | 2.9 | 83.9 | 107.7 | -6 | 183.451 | 75 | 67.53 | 886.1 | 24 | me¦ ms¦ ph¦ pr¦ pc¦ ss¦ sc
0.4775 | 3.187 | 33 | 0 | 65 | 18.5 | 16.9 | 667 | 1341 | 2668 | 3270 | 2.9 | 84 | 107.8 | -7 | 183.4514 | 75.06 | 67.55 | 886.2 | 24 | me¦ ms¦ ph¦ pr¦ pc¦ ss¦ sc
0.47751 | 3.187 | 33 | 0 | 65 | 18.5 | 16.9 | 669 | 1341 | 2676 | 3270 | 2.9 | 84 | 108 | -7 | 183.4518 | 75.02 | 67.54 | 886.6 | 24 | me¦ ms¦ ph¦ pr¦ pc¦ ss¦ sc
0.47752 | 3.184 | 33 | 0 | 65 | 18.5 | 16.9 | 673 | 1341 | 2692 | 3270 | 2.9 | 84.1 | 108 | -6 | 183.4525 | 75.01 | 67.55 | 886.7 | 24 | me¦ ms¦ ph¦ pr¦ pc¦ ss¦ sc
0.47753 | 3.186 | 33 | 0 | 65 | 18.5 | 16.9 | 674 | 1340 | 2696 | 3268 | 2.9 | 84.1 | 108.2 | -6 | 183.451 | 75 | 67.56 | 887.2 | 25 | me¦ ms¦ ph¦ pr¦ pc¦ ss¦ sc
0.47755 | 3.185 | 33 | 0 | 64 | 18.5 | 16.9 | 676 | 1340 | 2704 | 3268 | 2.9 | 84.2 | 109.4 | -6 | 183.4516 | 74.95 | 67.5 | 886.7 | 25 | me¦ ms¦ ph¦ pr¦ pc¦ ss¦ sc
0.47756 | 3.183 | 33 | 0 | 64 | 18.5 | 16.9 | 677 | 1339 | 2708 | 3265 | 3 | 84.2 | 110.6 | -6 | 183.4518 | 74.99 | 67.52 | 886.2 | 25 | me¦ ms¦ ph¦ pr¦ pc¦ ss¦ sc
0.47757 | 3.181 | 33 | 0 | 64 | 18.5 | 16.9 | 680 | 1339 | 2720 | 3265 | 3 | 84.3 | 111.6 | -6 | 183.4522 | 74.94 | 67.48 | 886.1 | 25 | me¦ ms¦ ph¦ pr¦ pc¦ ss¦ sc
0.47758 | 3.182 | 33 | 0 | 64 | 18.5 | 16.9 | 684 | 1339 | 2736 | 3265 | 2.9 | 84.3 | 112.3 | -6 | 183.4526 | 74.99 | 67.5 | 886.5 | 25 | me¦ ms¦ ph¦ pr¦ pc¦ ss¦ sc
0.47759 | 3.181 | 33 | 0 | 64 | 18.5 | 16.9 | 687 | 1338 | 2748 | 3263 | 2.9 | 84.4 | 112.2 | -6 | 183.4525 | 75.02 | 67.54 | 886.4 | 25 | me¦ ms¦ ph¦ pr¦ pc¦ ss¦ sc
0.4776 | 3.18 | 33 | 0 | 64 | 18.5 | 16.9 | 693 | 1338 | 2772 | 3263 | 2.9 | 84.4 | 111.8 | -6 | 183.4528 | 75.04 | 67.51 | 886.6 | 25 | me¦ ms¦ ph¦ pr¦ pc¦ ss¦ sc
0.47762 | 3.179 | 33 | 0 | 64 | 18.5 | 16.9 | 696 | 1337 | 2784 | 3260 | 2.9 | 84.5 | 111.4 | -6 | 183.4525 | 75 | 67.51 | 885.9 | 24 | me¦ ms¦ ph¦ pr¦ pc¦ ss¦ sc
0.47763 | 3.179 | 33 | 0 | 64 | 18.5 | 16.9 | 699 | 1337 | 2796 | 3260 | 2.9 | 84.5 | 111.1 | -6 | 183.453 | 75.09 | 67.55 | 886.1 | 24 | me¦ ms¦ ph¦ pr¦ pc¦ ss¦ sc
0.47764 | 3.18 | 33 | 0 | 64 | 18.5 | 16.9 | 703 | 1337 | 2812 | 3260 | 2.9 | 84.6 | 110.7 | -6 | 183.4527 | 75.02 | 67.51 | 885.8 | 24 | me¦ ms¦ ph¦ pr¦ pc¦ ss¦ sc
0.47765 | 3.18 | 33 | 0 | 64 | 18.5 | 16.9 | 708 | 1336 | 2832 | 3258 | 2.9 | 84.6 | 110.4 | -6 | 183.4527 | 75.02 | 67.5 | 886.1 | 24 | me¦ ms¦ ph¦ pr¦ pc¦ ss¦ sc
0.47766 | 3.181 | 33 | 0 | 64 | 18.5 | 16.9 | 712 | 1336 | 2848 | 3258 | 3 | 84.7 | 110.1 | -6 | 183.4522 | 75.02 | 67.55 | 885.9 | 24 | me¦ ms¦ ph¦ pr¦ pc¦ ss¦ sc
0.47767 | 3.182 | 33 | 0 | 64 | 18.5 | 16.9 | 717 | 1336 | 2868 | 3258 | 2.9 | 84.7 | 109.8 | -5 | 183.4536 | 75 | 67.47 | 885.8 | 25 | me¦ ms¦ ph¦ pr¦ pc¦ ss¦ sc
0.47769 | 3.181 | 33 | 0 | 64 | 18.6 | 16.9 | 718 | 1335 | 2991 | 3256 | 2.9 | 84.8 | 109.5 | -5 | 183.4537 | 74.97 | 67.49 | 886 | 25 | me¦ ms¦ ph¦ pr¦ pc¦ ss¦ sc
0.4777 | 3.184 | 33 | 0 | 64 | 18.6 | 16.9 | 719 | 1335 | 2995 | 3256 | 2.9 | 84.8 | 109.2 | -5 | 183.453 | 74.96 | 67.47 | 886 | 25 | me¦ ms¦ ph¦ pr¦ pc¦ ss¦ sc
0.47771 | 3.186 | 33 | 0 | 64 | 18.6 | 16.9 | 720 | 1335 | 3000 | 3256 | 2.9 | 84.9 | 109 | -5 | 183.4528 | 74.94 | 67.5 | 886.6 | 25 | me¦ ms¦ ph¦ pr¦ pc¦ ss¦ sc
0.47773 | 3.187 | 33 | 0 | 64 | 18.6 | 16.9 | 721 | 1334 | 3004 | 3253 | 2.9 | 84.9 | 108.7 | -5 | 183.454 | 74.8 | 67.47 | 886.2 | 26 | me¦ ms¦ ph¦ pr¦ pc¦ ss¦ sc
0.47774 | 3.187 | 32 | 0 | 64 | 18.6 | 16.9 | 722 | 1334 | 3008 | 3253 | 2.9 | 85 | 108.5 | -5 | 183.4543 | 74.74 | 67.48 | 886.8 | 29 | me¦ ms¦ ph¦ pr¦ pc¦ ss¦ sc
0.47775 | 3.186 | 32 | 0 | 64 | 18.6 | 16.9 | 725 | 1333 | 3020 | 3251 | 2.9 | 85 | 108.2 | -5 | 183.4543 | 74.67 | 67.48 | 886.8 | 30 | me¦ ms¦ ph¦ pr¦ pc¦ ss¦ sc
0.47777 | 3.186 | 32 | 0 | 64 | 18.6 | 16.9 | 727 | 1333 | 3029 | 3251 | 2.9 | 85.1 | 108 | -4 | 183.454 | 74.62 | 67.44 | 886.9 | 31 | me¦ ms¦ ph¦ pr¦ pc¦ ss¦ sc
0.47778 | 3.188 | 32 | 0 | 64 | 18.6 | 16.9 | 731 | 1333 | 3045 | 3251 | 2.9 | 85.1 | 108.1 | -5 | 183.454 | 74.64 | 67.46 | 886.7 | 32 | me¦ ms¦ ph¦ pr¦ pc¦ ss¦ sc
0.47779 | 3.189 | 32 | 0 | 64 | 18.6 | 16.9 | 736 | 1332 | 3066 | 3248 | 2.9 | 85.2 | 108.7 | -4 | 183.4545 | 74.64 | 67.47 | 886.8 | 32 | me¦ ms¦ ph¦ pr¦ pc¦ ss¦ sc
0.4778 | 3.189 | 32 | 0 | 64 | 18.6 | 16.9 | 738 | 1332 | 3075 | 3248 | 2.9 | 85.2 | 110 | -4 | 183.4549 | 74.65 | 67.47 | 885.7 | 32 | me¦ ms¦ ph¦ pr¦ pc¦ ss¦ sc
0.47781 | 3.188 | 32 | 0 | 64 | 18.6 | 16.9 | 740 | 1332 | 3083 | 3248 | 2.9 | 85.3 | 110.8 | -5 | 183.4558 | 74.63 | 67.48 | 886.2 | 32 | me¦ ms¦ ph¦ pr¦ pc¦ ss¦ sc
0.47782 | 3.187 | 32 | 0 | 64 | 18.6 | 16.9 | 740 | 1331 | 3083 | 3246 | 2.9 | 85.3 | 111.4 | -5 | 183.456 | 74.67 | 67.49 | 886.4 | 32 | me¦ ms¦ ph¦ pr¦ pc¦ ss¦ sc
0.47784 | 3.187 | 32 | 0 | 64 | 18.6 | 16.9 | 742 | 1331 | 3091 | 3246 | 2.9 | 85.4 | 111.9 | -5 | 183.4559 | 74.65 | 67.45 | 885.9 | 32 | me¦ ms¦ ph¦ pr¦ pc¦ ss¦ sc
0.47785 | 3.187 | 32 | 0 | 64 | 18.6 | 16.9 | 742 | 1331 | 3091 | 3246 | 2.9 | 85.4 | 112 | -5 | 183.4555 | 74.71 | 67.47 | 886.3 | 31 | me¦ ms¦ ph¦ pr¦ pc¦ ss¦ sc
0.47786 | 3.188 | 32 | 0 | 64 | 18.6 | 16.9 | 743 | 1330 | 3095 | 3243 | 2.9 | 85.5 | 111.6 | -5 | 183.4556 | 74.65 | 67.43 | 886.3 | 30 | me¦ ms¦ ph¦ pr¦ pc¦ ss¦ sc
0.47787 | 3.188 | 32 | 0 | 64 | 18.6 | 16.9 | 743 | 1330 | 3095 | 3243 | 2.9 | 85.5 | 111.3 | -5 | 183.4556 | 74.7 | 67.46 | 885.9 | 30 | me¦ ms¦ ph¦ pr¦ pc¦ ss¦ sc
0.47788 | 3.188 | 32 | 0 | 64 | 18.6 | 16.9 | 743 | 1330 | 3095 | 3243 | 2.9 | 85.5 | 111 | -5 | 183.4566 | 74.63 | 67.44 | 886.6 | 30 | me¦ ms¦ ph¦ pr¦ pc¦ ss¦ sc
0.47789 | 3.188 | 32 | 0 | 63 | 18.6 | 16.9 | 743 | 1329 | 3095 | 3241 | 2.9 | 85.6 | 110.7 | -5 | 183.4566 | 74.72 | 67.44 | 886.6 | 31 | me¦ ms¦ ph¦ pr¦ pc¦ ss¦ sc
0.47791 | 3.188 | 32 | 0 | 63 | 18.6 | 16.9 | 743 | 1329 | 3095 | 3241 | 2.9 | 85.6 | 110.2 | -5 | 183.4569 | 74.74 | 67.46 | 886.2 | 30 | me¦ ms¦ ph¦ pr¦ pc¦ ss¦ sc
0.47792 | 3.186 | 32 | 0 | 63 | 18.6 | 16.9 | 742 | 1329 | 3091 | 3241 | 2.9 | 85.7 | 109.7 | -5 | 183.4568 | 74.73 | 67.44 | 886.5 | 30 | me¦ ms¦ ph¦ pr¦ pc¦ ss¦ sc
0.47793 | 3.185 | 32 | 0 | 63 | 18.6 | 16.9 | 740 | 1328 | 3083 | 3239 | 2.9 | 85.7 | 109.4 | -5 | 183.4574 | 74.75 | 67.43 | 885.6 | 30 | me¦ ms¦ ph¦ pr¦ pc¦ ss¦ sc
0.47794 | 3.184 | 32 | 0 | 63 | 18.6 | 16.9 | 738 | 1328 | 3075 | 3239 | 2.9 | 85.8 | 109.3 | -5 | 183.4577 | 74.73 | 67.41 | 886.2 | 29 | me¦ ms¦ ph¦ pr¦ pc¦ ss¦ sc
0.47795 | 3.181 | 32 | 0 | 63 | 18.6 | 16.9 | 736 | 1328 | 3066 | 3239 | 2.9 | 85.8 | 109.3 | -6 | 183.4579 | 74.79 | 67.45 | 886.5 | 29 | me¦ ms¦ ph¦ pr¦ pc¦ ss¦ sc
0.47796 | 3.179 | 32 | 0 | 65 | 18.6 | 17 | 736 | 1327 | 3066 | 3317 | 2.9 | 85.9 | 109.2 | -6 | 183.458 | 74.76 | 67.43 | 886.6 | 29 | me¦ ms¦ ph¦ pr¦ pc¦ ss¦ sc
0.47797 | 3.178 | 32 | 0 | 65 | 18.6 | 17 | 736 | 1327 | 3066 | 3317 | 2.9 | 85.9 | 109 | -5 | 183.4578 | 74.82 | 67.41 | 886.5 | 29 | me¦ ms¦ ph¦ pr¦ pc¦ ss¦ sc
0.47799 | 3.173 | 32 | 0 | 64 | 18.6 | 17 | 738 | 1327 | 3075 | 3317 | 2.9 | 86 | 108.9 | -5 | 183.4576 | 74.82 | 67.41 | 886.6 | 29 | me¦ ms¦ ph¦ pr¦ pc¦ ss¦ sc
0.478 | 3.167 | 32 | 0 | 64 | 18.5 | 17 | 739 | 1326 | 2956 | 3315 | 2.9 | 86 | 109.9 | -5 | 183.4584 | 74.82 | 67.41 | 885.6 | 29 | me¦ ms¦ ph¦ pr¦ pc¦ ss¦ sc
0.47801 | 3.165 | 32 | 0 | 64 | 18.5 | 17 | 740 | 1326 | 2960 | 3315 | 2.9 | 86.1 | 110.6 | -5 | 183.4581 | 74.84 | 67.46 | 886.4 | 29 | me¦ ms¦ ph¦ pr¦ pc¦ ss¦ sc
0.47802 | 3.161 | 32 | 0 | 64 | 18.5 | 17 | 743 | 1326 | 2972 | 3315 | 2.9 | 86.1 | 111.4 | -5 | 183.4584 | 74.81 | 67.42 | 886 | 29 | me¦ ms¦ ph¦ pr¦ pc¦ ss¦ sc
0.47803 | 3.163 | 32 | 0 | 64 | 18.5 | 17 | 744 | 1325 | 2976 | 3312 | 2.9 | 86.2 | 112 | -5 | 183.4582 | 74.83 | 67.42 | 886.2 | 28 | me¦ ms¦ ph¦ pr¦ pc¦ ss¦ sc
0.47804 | 3.162 | 32 | 0 | 64 | 18.5 | 17 | 745 | 1325 | 2980 | 3312 | 2.9 | 86.2 | 112 | -5 | 183.4585 | 74.85 | 67.41 | 886.5 | 28 | me¦ ms¦ ph¦ pr¦ pc¦ ss¦ sc
0.47806 | 3.164 | 32 | 0 | 64 | 18.6 | 17 | 749 | 1325 | 3120 | 3312 | 2.9 | 86.3 | 111.9 | -5 | 183.4585 | 74.86 | 67.38 | 886.2 | 28 | me¦ ms¦ ph¦ pr¦ pc¦ ss¦ sc
0.47807 | 3.166 | 32 | 0 | 64 | 18.6 | 17 | 749 | 1324 | 3120 | 3310 | 2.9 | 86.3 | 111.4 | -5 | 183.459 | 74.87 | 67.39 | 886.1 | 27 | me¦ ms¦ ph¦ pr¦ pc¦ ss¦ sc
0.47808 | 3.168 | 32 | 0 | 64 | 18.6 | 17 | 750 | 1324 | 3125 | 3310 | 2.9 | 86.4 | 111 | -5 | 183.4594 | 74.91 | 67.37 | 885.5 | 28 | me¦ ms¦ ph¦ pr¦ pc¦ ss¦ sc
0.47809 | 3.17 | 32 | 0 | 64 | 18.5 | 17 | 751 | 1324 | 3004 | 3310 | 2.9 | 86.4 | 110.6 | -5 | 183.4596 | 74.93 | 67.37 | 885.7 | 27 | me¦ ms¦ ph¦ pr¦ pc¦ ss¦ sc
0.4781 | 3.171 | 32 | 0 | 64 | 18.5 | 17 | 752 | 1323 | 3008 | 3307 | 2.9 | 86.5 | 110.3 | -5 | 183.4592 | 74.95 | 67.38 | 885.6 | 27 | me¦ ms¦ ph¦ pr¦ pc¦ ss¦ sc
0.47811 | 3.171 | 32 | 0 | 64 | 18.5 | 17 | 753 | 1323 | 3012 | 3307 | 2.9 | 86.5 | 109.9 | -5 | 183.459 | 74.92 | 67.4 | 886 | 26 | me¦ ms¦ ph¦ pr¦ pc¦ ss¦ sc
0.47813 | 3.173 | 32 | 0 | 64 | 18.5 | 17 | 753 | 1323 | 3012 | 3307 | 2.9 | 86.6 | 109.5 | -5 | 183.4595 | 74.92 | 67.36 | 886.1 | 27 | me¦ ms¦ ph¦ pr¦ pc¦ ss¦ sc
0.47814 | 3.175 | 32 | 0 | 64 | 18.6 | 17 | 753 | 1322 | 3137 | 3305 | 2.9 | 86.6 | 109.1 | -5 | 183.4596 | 74.95 | 67.32 | 885.9 | 27 | me¦ ms¦ ph¦ pr¦ pc¦ ss¦ sc
0.47815 | 3.175 | 32 | 0 | 64 | 18.6 | 17 | 753 | 1322 | 3137 | 3305 | 2.9 | 86.7 | 109 | -5 | 183.4591 | 75.01 | 67.35 | 885.5 | 27 | me¦ ms¦ ph¦ pr¦ pc¦ ss¦ sc
0.47816 | 3.177 | 32 | 0 | 64 | 18.6 | 17 | 753 | 1322 | 3137 | 3305 | 2.9 | 86.7 | 108.6 | -5 | 183.4601 | 74.98 | 67.32 | 885.6 | 26 | me¦ ms¦ ph¦ pr¦ pc¦ ss¦ sc
0.47817 | 3.176 | 32 | 0 | 64 | 18.6 | 17 | 753 | 1321 | 3137 | 3302 | 2.9 | 86.8 | 108.3 | -5 | 183.4598 | 75.01 | 67.36 | 886.2 | 26 | me¦ ms¦ ph¦ pr¦ pc¦ ss¦ sc
0.47818 | 3.176 | 32 | 0 | 64 | 18.6 | 17 | 753 | 1321 | 3137 | 3302 | 2.9 | 86.8 | 109 | -5 | 183.46 | 75.02 | 67.37 | 885.4 | 26 | me¦ ms¦ ph¦ pr¦ pc¦ ss¦ sc
0.47819 | 3.176 | 32 | 0 | 64 | 18.6 | 17 | 753 | 1321 | 3137 | 3302 | 2.9 | 86.9 | 109.9 | -5 | 183.4603 | 74.99 | 67.33 | 885.8 | 25 | me¦ ms¦ ph¦ pr¦ pc¦ ss¦ sc
0.47821 | 3.176 | 32 | 0 | 64 | 18.6 | 17 | 753 | 1321 | 3137 | 3302 | 3 | 86.9 | 110.8 | -5 | 183.4598 | 75.04 | 67.34 | 885.8 | 25 | me¦ ms¦ ph¦ pr¦ pc¦ ss¦ sc
0.47822 | 3.177 | 32 | 0 | 64 | 18.6 | 17 | 752 | 1320 | 3133 | 3300 | 2.9 | 87 | 111.5 | -5 | 183.4603 | 75.06 | 67.38 | 885.8 | 25 | me¦ ms¦ ph¦ pr¦ pc¦ ss¦ sc
0.47823 | 3.179 | 32 | 0 | 64 | 18.6 | 17 | 753 | 1320 | 3137 | 3300 | 2.9 | 87 | 111.9 | -5 | 183.4594 | 75.07 | 67.35 | 885.8 | 25 | me¦ ms¦ ph¦ pr¦ pc¦ ss¦ sc
0.47824 | 3.181 | 32 | 0 | 64 | 18.6 | 17 | 753 | 1320 | 3137 | 3300 | 2.9 | 87 | 111.7 | -5 | 183.4598 | 75.04 | 67.32 | 885.3 | 25 | me¦ ms¦ ph¦ pr¦ pc¦ ss¦ sc
0.47825 | 3.185 | 32 | 0 | 64 | 18.6 | 17 | 756 | 1319 | 3150 | 3297 | 3 | 87.1 | 111.7 | -5 | 183.4599 | 75.05 | 67.32 | 885.8 | 24 | me¦ ms¦ ph¦ pr¦ pc¦ ss¦ sc
0.47826 | 3.186 | 32 | 1 | 64 | 18.6 | 17 | 757 | 1319 | 3154 | 3297 | 2.9 | 87.1 | 111.5 | -5 | 183.4595 | 75.09 | 67.34 | 885.8 | 24 | me¦ ms¦ ph¦ pr¦ pc¦ ss¦ sc
0.47828 | 3.185 | 32 | 0 | 64 | 18.6 | 17 | 757 | 1319 | 3154 | 3297 | 2.9 | 87.2 | 110.9 | -5 | 183.4597 | 75.15 | 67.42 | 885.6 | 24 | me¦ ms¦ ph¦ pr¦ pc¦ ss¦ sc
0.47829 | 3.186 | 32 | 1 | 64 | 18.6 | 17 | 759 | 1318 | 3162 | 3295 | 2.9 | 87.2 | 110.4 | -5 | 183.4608 | 75.17 | 67.38 | 885.3 | 24 | me¦ ms¦ ph¦ pr¦ pc¦ ss¦ sc
0.4783 | 3.185 | 32 | 1 | 64 | 18.6 | 17 | 759 | 1318 | 3162 | 3295 | 2.9 | 87.3 | 110.1 | -5 | 183.4611 | 75.09 | 67.36 | 885.8 | 24 | me¦ ms¦ ph¦ pr¦ pc¦ ss¦ sc
0.47831 | 3.185 | 32 | 1 | 64 | 18.6 | 17 | 759 | 1318 | 3162 | 3295 | 2.9 | 87.3 | 109.9 | -5 | 183.461 | 75.11 | 67.34 | 885.5 | 24 | me¦ ms¦ ph¦ pr¦ pc¦ ss¦ sc
0.47832 | 3.186 | 32 | 2 | 64 | 18.6 | 17 | 758 | 1317 | 3158 | 3292 | 2.9 | 87.4 | 109.7 | -5 | 183.46 | 75.13 | 67.32 | 885.4 | 24 | me¦ ms¦ ph¦ pr¦ pc¦ ss¦ sc
0.47833 | 3.187 | 32 | 2 | 64 | 18.6 | 17 | 756 | 1317 | 3150 | 3292 | 2.9 | 87.4 | 109.5 | -5 | 183.4606 | 75.14 | 67.35 | 885.7 | 24 | me¦ ms¦ ph¦ pr¦ pc¦ ss¦ sc
0.47834 | 3.19 | 32 | 3 | 64 | 18.6 | 17 | 755 | 1317 | 3145 | 3292 | 2.9 | 87.5 | 109.6 | -5 | 183.4596 | 75.12 | 67.32 | 885.4 | 23 | me¦ ms¦ ph¦ pr¦ pc¦ ss¦ sc
0.47836 | 3.189 | 32 | 2 | 64 | 18.7 | 17 | 753 | 1316 | 3273 | 3290 | 2.9 | 87.5 | 109.8 | -5 | 183.4603 | 75.13 | 67.34 | 885.8 | 24 | me¦ ms¦ ph¦ pr¦ pc¦ ss¦ sc
0.47837 | 3.191 | 32 | 2 | 64 | 18.7 | 17 | 750 | 1316 | 3260 | 3290 | 2.9 | 87.6 | 109.7 | -5 | 183.4602 | 75.08 | 67.31 | 885.8 | 24 | me¦ ms¦ ph¦ pr¦ pc¦ ss¦ sc
0.47838 | 3.189 | 32 | 2 | 64 | 18.7 | 17 | 749 | 1316 | 3256 | 3290 | 2.9 | 87.6 | 109.6 | -5 | 183.4612 | 75.18 | 67.37 | 885.2 | 24 | me¦ ms¦ ph¦ pr¦ pc¦ ss¦ sc
0.47839 | 3.189 | 31 | 1 | 63 | 18.7 | 17 | 745 | 1315 | 3239 | 3287 | 2.9 | 87.7 | 109.4 | -5 | 183.4606 | 75.14 | 67.35 | 886 | 24 | me¦ ms¦ ph¦ pr¦ pc¦ ss¦ sc
0.4784 | 3.191 | 31 | 1 | 63 | 18.7 | 17 | 743 | 1315 | 3230 | 3287 | 2.9 | 87.8 | 109.5 | -5 | 183.4612 | 75.12 | 67.32 | 885.3 | 24 | me¦ ms¦ ph¦ pr¦ pc¦ ss¦ sc
0.47841 | 3.19 | 31 | 0 | 63 | 18.7 | 17 | 740 | 1315 | 3217 | 3287 | 2.9 | 87.8 | 109.8 | -5 | 183.4611 | 75.17 | 67.36 | 885.2 | 24 | me¦ ms¦ ph¦ pr¦ pc¦ ss¦ sc
0.47843 | 3.188 | 31 | 0 | 63 | 18.7 | 17 | 738 | 1314 | 3208 | 3285 | 2.9 | 87.9 | 109.7 | -5 | 183.461 | 75.13 | 67.32 | 885.3 | 23 | me¦ ms¦ ph¦ pr¦ pc¦ ss¦ sc
0.47844 | 3.188 | 31 | 0 | 63 | 18.7 | 17 | 737 | 1314 | 3204 | 3285 | 2.9 | 87.9 | 109.7 | -5 | 183.4613 | 75.14 | 67.35 | 885.9 | 24 | me¦ ms¦ ph¦ pr¦ pc¦ ss¦ sc
0.47845 | 3.187 | 31 | 0 | 63 | 18.7 | 17 | 736 | 1314 | 3199 | 3285 | 2.9 | 88 | 109.6 | -5 | 183.4611 | 75.12 | 67.3 | 885.1 | 24 | me¦ ms¦ ph¦ pr¦ pc¦ ss¦ sc
0.47846 | 3.186 | 31 | 0 | 63 | 18.7 | 17 | 737 | 1314 | 3204 | 3285 | 2.9 | 88 | 109.4 | -6 | 183.4618 | 75.08 | 67.34 | 884.9 | 24 | me¦ ms¦ ph¦ pr¦ pc¦ ss¦ sc
0.47847 | 3.185 | 31 | 0 | 63 | 18.7 | 17 | 737 | 1313 | 3204 | 3282 | 2.9 | 88.1 | 109.1 | -6 | 183.4619 | 75.04 | 67.3 | 885.4 | 25 | me¦ ms¦ ph¦ pr¦ pc¦ ss¦ sc
0.47848 | 3.184 | 31 | 0 | 63 | 18.7 | 17 | 737 | 1313 | 3204 | 3282 | 2.9 | 88.1 | 108.8 | -6 | 183.4631 | 75.1 | 67.31 | 885.5 | 25 | me¦ ms¦ ph¦ pr¦ pc¦ ss¦ sc
0.4785 | 3.183 | 31 | 0 | 63 | 18.7 | 17 | 736 | 1313 | 3199 | 3282 | 2.9 | 88.2 | 108.4 | -6 | 183.462 | 75.11 | 67.31 | 885.2 | 25 | me¦ ms¦ ph¦ pr¦ pc¦ ss¦ sc
0.47851 | 3.183 | 31 | 0 | 63 | 18.7 | 17 | 736 | 1312 | 3199 | 3280 | 2.9 | 88.2 | 108.3 | -6 | 183.4623 | 75.06 | 67.28 | 884.7 | 25 | me¦ ms¦ ph¦ pr¦ pc¦ ss¦ sc
0.47852 | 3.184 | 31 | 0 | 63 | 18.7 | 17 | 737 | 1312 | 3204 | 3280 | 2.9 | 88.3 | 108.2 | -6 | 183.4622 | 75.04 | 67.3 | 884.9 | 25 | me¦ ms¦ ph¦ pr¦ pc¦ ss¦ sc
0.47853 | 3.184 | 31 | 0 | 63 | 18.7 | 17 | 737 | 1312 | 3204 | 3280 | 2.9 | 88.3 | 108.1 | -6 | 183.4621 | 75.06 | 67.34 | 885.1 | 25 | me¦ ms¦ ph¦ pr¦ pc¦ ss¦ sc
0.47854 | 3.183 | 31 | 0 | 63 | 18.7 | 17 | 738 | 1311 | 3208 | 3277 | 2.9 | 88.4 | 108 | -5 | 183.4625 | 75.09 | 67.34 | 885.2 | 25 | me¦ ms¦ ph¦ pr¦ pc¦ ss¦ sc
0.47855 | 3.181 | 31 | 0 | 63 | 18.7 | 17 | 737 | 1311 | 3204 | 3277 | 2.9 | 88.4 | 108.1 | -5 | 183.4631 | 75.04 | 67.29 | 885.5 | 25 | me¦ ms¦ ph¦ pr¦ pc¦ ss¦ sc
0.47856 | 3.181 | 31 | 0 | 63 | 18.7 | 17 | 733 | 1311 | 3186 | 3277 | 2.9 | 88.5 | 108.2 | -5 | 183.4628 | 75.04 | 67.26 | 885.5 | 25 | me¦ ms¦ ph¦ pr¦ pc¦ ss¦ sc
0.47858 | 3.182 | 31 | 0 | 63 | 18.7 | 17 | 732 | 1310 | 3182 | 3275 | 3 | 88.5 | 108.4 | -4 | 183.4625 | 75.09 | 67.34 | 885.7 | 25 | me¦ ms¦ ph¦ pr¦ pc¦ ss¦ sc
0.47859 | 3.182 | 31 | 0 | 63 | 18.6 | 17 | 731 | 1310 | 3045 | 3275 | 2.9 | 88.5 | 108.7 | -5 | 183.4623 | 75.05 | 67.29 | 885.5 | 25 | me¦ ms¦ ph¦ pr¦ pc¦ ss¦ sc
0.4786 | 3.181 | 31 | 0 | 63 | 18.6 | 17 | 732 | 1310 | 3050 | 3275 | 2.9 | 88.6 | 108.7 | -4 | 183.4622 | 75 | 67.28 | 885.5 | 25 | me¦ ms¦ ph¦ pr¦ pc¦ ss¦ sc
0.47861 | 3.181 | 31 | 0 | 63 | 18.6 | 17 | 734 | 1309 | 3058 | 3272 | 2.9 | 88.6 | 108.7 | -4 | 183.4626 | 75.03 | 67.26 | 885.5 | 26 | me¦ ms¦ ph¦ pr¦ pc¦ ss¦ sc
0.47862 | 3.182 | 31 | 0 | 63 | 18.6 | 17 | 737 | 1309 | 3070 | 3272 | 2.9 | 88.7 | 108.5 | -5 | 183.4631 | 75.06 | 67.33 | 885.3 | 26 | me¦ ms¦ ph¦ pr¦ pc¦ ss¦ sc
0.47863 | 3.18 | 31 | 0 | 63 | 18.6 | 17 | 738 | 1309 | 3075 | 3272 | 2.9 | 88.7 | 108.3 | -5 | 183.4637 | 75.06 | 67.28 | 884.9 | 25 | me¦ ms¦ ph¦ pr¦ pc¦ ss¦ sc
0.47865 | 3.181 | 31 | 0 | 63 | 18.6 | 17 | 740 | 1308 | 3083 | 3270 | 2.9 | 88.8 | 108.3 | -4 | 183.4632 | 75.16 | 67.32 | 884.6 | 25 | me¦ ms¦ ph¦ pr¦ pc¦ ss¦ sc
0.47866 | 3.179 | 31 | 0 | 63 | 18.6 | 17 | 742 | 1308 | 3091 | 3270 | 2.9 | 88.8 | 108.2 | -4 | 183.4637 | 75.18 | 67.3 | 885.2 | 24 | me¦ ms¦ ph¦ pr¦ pc¦ ss¦ sc
0.47867 | 3.178 | 31 | 1 | 62 | 18.6 | 17 | 744 | 1308 | 3100 | 3270 | 2.9 | 88.9 | 108.1 | -5 | 183.4632 | 75.15 | 67.28 | 884.6 | 23 | me¦ ms¦ ph¦ pr¦ pc¦ ss¦ sc
0.47868 | 3.179 | 31 | 3 | 62 | 18.6 | 17 | 745 | 1307 | 3104 | 3267 | 2.9 | 88.9 | 108.2 | -5 | 183.4641 | 75.16 | 67.27 | 885 | 23 | me¦ ms¦ ph¦ pr¦ pc¦ ss¦ sc
0.47869 | 3.179 | 31 | 4 | 62 | 18.6 | 17 | 746 | 1307 | 3108 | 3267 | 2.9 | 89 | 108.2 | -5 | 183.4641 | 75.18 | 67.28 | 885 | 23 | me¦ ms¦ ph¦ pr¦ pc¦ ss¦ sc
0.4787 | 3.177 | 31 | 4 | 62 | 18.7 | 17 | 749 | 1307 | 3256 | 3267 | 2.9 | 89 | 108.2 | -5 | 183.4645 | 75.16 | 67.27 | 884.7 | 23 | me¦ ms¦ ph¦ pr¦ pc¦ ss¦ sc
0.47872 | 3.176 | 31 | 3 | 62 | 18.7 | 17 | 750 | 1307 | 3260 | 3267 | 2.9 | 89.1 | 108.3 | -5 | 183.464 | 75.16 | 67.27 | 884.8 | 23 | me¦ ms¦ ph¦ pr¦ pc¦ ss¦ sc
0.47873 | 3.176 | 31 | 4 | 62 | 18.7 | 17 | 751 | 1306 | 3265 | 3265 | 2.9 | 89.1 | 108.1 | -5 | 183.4643 | 75.19 | 67.31 | 885.3 | 23 | me¦ ms¦ ph¦ pr¦ pc¦ ss¦ sc
0.47874 | 3.177 | 31 | 3 | 62 | 18.7 | 17 | 752 | 1306 | 3269 | 3265 | 2.9 | 89.2 | 108 | -5 | 183.4648 | 75.15 | 67.28 | 884.4 | 23 | me¦ ms¦ ph¦ pr¦ pc¦ ss¦ sc
0.47875 | 3.177 | 31 | 3 | 62 | 18.7 | 17 | 753 | 1306 | 3273 | 3265 | 2.9 | 89.2 | 107.7 | -5 | 183.4654 | 75.16 | 67.25 | 885.1 | 23 | me¦ ms¦ ph¦ pr¦ pc¦ ss¦ sc
0.47876 | 3.175 | 31 | 2 | 62 | 18.7 | 17 | 753 | 1305 | 3273 | 3262 | 2.9 | 89.3 | 107.4 | -6 | 183.4654 | 75.16 | 67.24 | 885.2 | 23 | me¦ ms¦ ph¦ pr¦ pc¦ ss¦ sc
0.47877 | 3.172 | 31 | 0 | 62 | 18.7 | 17 | 756 | 1305 | 3286 | 3262 | 2.9 | 89.3 | 107.3 | -6 | 183.466 | 75.2 | 67.33 | 885.4 | 23 | me¦ ms¦ ph¦ pr¦ pc¦ ss¦ sc
0.47878 | 3.168 | 31 | 0 | 62 | 18.7 | 17 | 757 | 1305 | 3291 | 3262 | 2.9 | 89.4 | 107.1 | -6 | 183.4655 | 75.18 | 67.29 | 885.4 | 23 | me¦ ms¦ ph¦ pr¦ pc¦ ss¦ sc
0.4788 | 3.167 | 31 | 0 | 62 | 18.6 | 17 | 757 | 1304 | 3154 | 3260 | 2.9 | 89.4 | 106.9 | -6 | 183.4657 | 75.12 | 67.24 | 885.2 | 23 | me¦ ms¦ ph¦ pr¦ pc¦ ss¦ sc
17
1304
3260
864
2.396
3.2
31
62
22
0.04
89.4
20052025
36
26.5

## .CSV Wöhler 847
time | mstf(mg) | mst(mg/m3) | mst30(mg/m3) | mst_O2(mg/m3) | O2(%) | O2_avg(%) | COv(ppm) | COv_avg(ppm) | CON(mg/m3) | CON_avg(mg/m3) | Vols(NL/min) | Vol(NL) | TA(°C) | PD(hPa) | f(Hz) | Ts(°C) | Tf(°C) | Pabs(hPa) | PWM(digits) | Status | Column1
0.45712 | -0.002 | #NUM! | 0 | #NUM! | 20.7 | 20.7 | 2 | 2 | #NUM! | #NUM! | 3 | 0 | 24.2 | -1 | 183.1348 | 75 | 75.08 | 901.2 | 28 | me¦ ms¦ ph¦ pr¦ pc¦ ss¦ sc
0.45713 | -0.011 | #NUM! | 0 | #NUM! | 20.6 | 20.6 | 2 | 2 | #NUM! | #NUM! | 3 | 0 | 24.4 | -1 | 183.1364 | 75.02 | 75.1 | 901.5 | 28 | me¦ ms¦ ph¦ pr¦ pc¦ ss¦ sc
0.45714 | -0.004 | 0 | 0 | #NUM! | 20.6 | 20.6 | 2 | 2 | #NUM! | #NUM! | 3 | 0.1 | 24.5 | -1 | 183.1279 | 75.12 | 75.09 | 900.9 | 27 | me¦ ms¦ ph¦ pr¦ pc¦ ss¦ sc
0.45715 | 0.011 | 96 | 48 | #NUM! | 20.6 | 20.6 | 2 | 2 | #NUM! | #NUM! | 2.9 | 0.1 | 24.6 | -1 | 183.1263 | 75.11 | 75.1 | 901.4 | 26 | me¦ ms¦ ph¦ pr¦ pc¦ ss¦ sc
0.45716 | 0.022 | 96 | 77 | #NUM! | 20.5 | 20.6 | 2 | 2 | #NUM! | #NUM! | 3 | 0.2 | 24.7 | -1 | 183.1273 | 75.03 | 75.07 | 901 | 26 | me¦ ms¦ ph¦ pr¦ pc¦ ss¦ sc
0.45718 | 0.035 | 154 | 103 | #NUM! | 20.5 | 20.6 | 2 | 2 | #NUM! | #NUM! | 2.9 | 0.2 | 24.9 | -1 | 183.1248 | 75.09 | 75.06 | 901.5 | 27 | me¦ ms¦ ph¦ pr¦ pc¦ ss¦ sc
0.45719 | 0.052 | 152 | 132 | #NUM! | 20.5 | 20.6 | 2 | 2 | #NUM! | #NUM! | 2.9 | 0.3 | 25 | -1 | 183.1264 | 75.06 | 75.04 | 901.6 | 27 | me¦ ms¦ ph¦ pr¦ pc¦ ss¦ sc
0.4572 | 0.068 | 199 | 151 | #NUM! | 20.5 | 20.6 | 2 | 2 | #NUM! | #NUM! | 3 | 0.3 | 25.2 | -1 | 183.1268 | 75.08 | 75.05 | 902.3 | 27 | me¦ ms¦ ph¦ pr¦ pc¦ ss¦ sc
0.45721 | 0.074 | 162 | 146 | #NUM! | 20.4 | 20.5 | 2 | 2 | #NUM! | #NUM! | 2.9 | 0.4 | 25.3 | -1 | 183.1262 | 75.11 | 75.09 | 901.3 | 27 | me¦ ms¦ ph¦ pr¦ pc¦ ss¦ sc
0.45722 | 0.084 | 184 | 150 | #NUM! | 20.4 | 20.5 | 3 | 2 | #NUM! | #NUM! | 2.9 | 0.4 | 25.5 | -1 | 183.1277 | 75.06 | 75.02 | 901.9 | 26 | me¦ ms¦ ph¦ pr¦ pc¦ ss¦ sc
0.45723 | 0.096 | 168 | 155 | #NUM! | 20.4 | 20.5 | 3 | 2 | #NUM! | #NUM! | 3 | 0.5 | 25.7 | -1 | 183.1262 | 75.11 | 75.07 | 901 | 27 | me¦ ms¦ ph¦ pr¦ pc¦ ss¦ sc
0.45726 | 0.109 | 191 | 162 | #NUM! | 20.4 | 20.5 | 4 | 2 | #NUM! | #NUM! | 2.9 | 0.5 | 25.8 | -1 | 183.1257 | 75.05 | 75.06 | 901.2 | 27 | me¦ ms¦ ph¦ pr¦ pc¦ ss¦ sc
0.45727 | 0.118 | 173 | 162 | #NUM! | 20.3 | 20.5 | 4 | 2 | #NUM! | #NUM! | 2.9 | 0.6 | 26 | 0 | 183.1262 | 75.07 | 75.02 | 901.4 | 27 | me¦ ms¦ ph¦ pr¦ pc¦ ss¦ sc
0.45728 | 0.125 | 183 | 160 | #NUM! | 20.3 | 20.5 | 5 | 3 | #NUM! | #NUM! | 2.9 | 0.6 | 26.2 | -1 | 183.127 | 75.05 | 75.05 | 902 | 27 | me¦ ms¦ ph¦ pr¦ pc¦ ss¦ sc
0.45729 | 0.132 | 165 | 158 | #NUM! | 20.3 | 20.5 | 5 | 3 | #NUM! | #NUM! | 2.9 | 0.7 | 26.3 | -1 | 183.1313 | 75.05 | 75.05 | 901.4 | 27 | me¦ ms¦ ph¦ pr¦ pc¦ ss¦ sc
0.4573 | 0.136 | 170 | 152 | #NUM! | 20.3 | 20.5 | 5 | 3 | #NUM! | #NUM! | 2.9 | 0.7 | 26.5 | -1 | 183.1273 | 75.07 | 75.05 | 900.8 | 27 | me¦ ms¦ ph¦ pr¦ pc¦ ss¦ sc
0.45731 | 0.147 | 161 | 155 | #NUM! | 20.2 | 20.4 | 5 | 3 | #NUM! | #NUM! | 3 | 0.8 | 26.7 | -1 | 183.1293 | 75.08 | 75.01 | 900.8 | 27 | me¦ ms¦ ph¦ pr¦ pc¦ ss¦ sc
0.45733 | 0.156 | 171 | 155 | #NUM! | 20.2 | 20.4 | 6 | 3 | #NUM! | #NUM! | 3 | 0.8 | 26.9 | -1 | 183.1288 | 75.04 | 74.99 | 901.8 | 27 | me¦ ms¦ ph¦ pr¦ pc¦ ss¦ sc
0.45734 | 0.157 | 153 | 148 | #NUM! | 20.2 | 20.4 | 6 | 3 | #NUM! | #NUM! | 3 | 0.9 | 27 | -1 | 183.1337 | 75.05 | 75.01 | 900.7 | 27 | me¦ ms¦ ph¦ pr¦ pc¦ ss¦ sc
0.45735 | 0.164 | 160 | 146 | #NUM! | 20.2 | 20.4 | 7 | 4 | #NUM! | #NUM! | 3 | 0.9 | 27.1 | -1 | 183.1286 | 75.07 | 75 | 902.1 | 27 | me¦ ms¦ ph¦ pr¦ pc¦ ss¦ sc
0.45736 | 0.167 | 146 | 142 | #NUM! | 20.1 | 20.4 | 7 | 4 | #NUM! | #NUM! | 3 | 1 | 27.3 | -1 | 183.13 | 75.07 | 75.01 | 900.6 | 27 | me¦ ms¦ ph¦ pr¦ pc¦ ss¦ sc
0.45737 | 0.176 | 154 | 143 | #NUM! | 20.1 | 20.4 | 8 | 4 | #NUM! | #NUM! | 2.9 | 1 | 27.5 | -1 | 183.1274 | 75.07 | 74.98 | 902 | 27 | me¦ ms¦ ph¦ pr¦ pc¦ ss¦ sc
0.45738 | 0.183 | 146 | 142 | #NUM! | 20.1 | 20.4 | 9 | 4 | #NUM! | #NUM! | 3 | 1.1 | 27.7 | -1 | 183.1282 | 75.04 | 75 | 901.9 | 27 | me¦ ms¦ ph¦ pr¦ pc¦ ss¦ sc
0.4574 | 0.19 | 152 | 141 | #NUM! | 20.1 | 20.4 | 9 | 4 | #NUM! | #NUM! | 2.9 | 1.1 | 28 | -1 | 183.1279 | 75.01 | 74.97 | 902.6 | 27 | me¦ ms¦ ph¦ pr¦ pc¦ ss¦ sc
0.45741 | 0.197 | 144 | 141 | #NUM! | 20 | 20.3 | 11 | 5 | 110 | #NUM! | 2.9 | 1.2 | 28.2 | -1 | 183.1285 | 75.03 | 74.95 | 902 | 27 | me¦ ms¦ ph¦ pr¦ pc¦ ss¦ sc
0.45742 | 0.202 | 148 | 139 | #NUM! | 20 | 20.3 | 11 | 5 | 110 | #NUM! | 2.9 | 1.2 | 28.5 | -1 | 183.1288 | 75.05 | 74.97 | 900.7 | 27 | me¦ ms¦ ph¦ pr¦ pc¦ ss¦ sc
0.45743 | 0.211 | 142 | 140 | #NUM! | 20 | 20.3 | 13 | 5 | 130 | #NUM! | 2.9 | 1.3 | 28.8 | -1 | 183.128 | 75.08 | 75 | 900.2 | 27 | me¦ ms¦ ph¦ pr¦ pc¦ ss¦ sc
0.45744 | 0.216 | 146 | 138 | #NUM! | 19.9 | 20.3 | 14 | 5 | 127 | #NUM! | 3 | 1.3 | 29.2 | -1 | 183.1286 | 75.08 | 75 | 901.6 | 27 | me¦ ms¦ ph¦ pr¦ pc¦ ss¦ sc
0.45745 | 0.224 | 140 | 138 | #NUM! | 19.9 | 20.3 | 17 | 6 | 154 | #NUM! | 2.9 | 1.4 | 29.6 | -1 | 183.1288 | 75.09 | 74.94 | 901 | 27 | me¦ ms¦ ph¦ pr¦ pc¦ ss¦ sc
0.45747 | 0.232 | 145 | 138 | #NUM! | 19.9 | 20.3 | 19 | 6 | 172 | #NUM! | 2.9 | 1.4 | 29.8 | -1 | 183.1277 | 75.09 | 74.98 | 901 | 26 | me¦ ms¦ ph¦ pr¦ pc¦ ss¦ sc
0.45748 | 0.239 | 140 | 138 | #NUM! | 19.9 | 20.3 | 22 | 7 | 199 | #NUM! | 2.9 | 1.5 | 30 | -1 | 183.1277 | 75.08 | 74.97 | 900.3 | 26 | me¦ ms¦ ph¦ pr¦ pc¦ ss¦ sc
0.45749 | 0.245 | 143 | 137 | #NUM! | 19.8 | 20.2 | 25 | 7 | 208 | #NUM! | 2.9 | 1.5 | 30.2 | -1 | 183.1289 | 75.05 | 74.97 | 901.2 | 26 | me¦ ms¦ ph¦ pr¦ pc¦ ss¦ sc
0.4575 | 0.25 | 137 | 136 | #NUM! | 19.8 | 20.2 | 28 | 8 | 233 | #NUM! | 2.9 | 1.6 | 30.5 | -2 | 183.1288 | 75.1 | 75 | 902.9 | 27 | me¦ ms¦ ph¦ pr¦ pc¦ ss¦ sc
0.45751 | 0.257 | 141 | 135 | #NUM! | 19.8 | 20.2 | 31 | 9 | 258 | #NUM! | 2.9 | 1.6 | 30.8 | -2 | 183.1288 | 75.09 | 74.97 | 902.1 | 27 | me¦ ms¦ ph¦ pr¦ pc¦ ss¦ sc
0.45752 | 0.263 | 136 | 134 | #NUM! | 19.8 | 20.2 | 33 | 9 | 275 | #NUM! | 3 | 1.7 | 31 | -2 | 183.1286 | 75.04 | 74.92 | 900.7 | 27 | me¦ ms¦ ph¦ pr¦ pc¦ ss¦ sc
0.45753 | 0.271 | 140 | 135 | #NUM! | 19.7 | 20.2 | 36 | 10 | 276 | #NUM! | 2.9 | 1.7 | 31.3 | -2 | 183.1276 | 75.02 | 74.89 | 901.1 | 27 | me¦ ms¦ ph¦ pr¦ pc¦ ss¦ sc
0.45755 | 0.278 | 135 | 134 | #NUM! | 19.7 | 20.2 | 43 | 11 | 330 | #NUM! | 3 | 1.8 | 31.7 | -2 | 183.1285 | 75.1 | 74.9 | 900.8 | 27 | me¦ ms¦ ph¦ pr¦ pc¦ ss¦ sc
0.45756 | 0.286 | 139 | 135 | #NUM! | 19.7 | 20.2 | 47 | 12 | 361 | #NUM! | 3 | 1.8 | 32 | -2 | 183.1278 | 75.09 | 74.96 | 900.7 | 27 | me¦ ms¦ ph¦ pr¦ pc¦ ss¦ sc
0.45757 | 0.29 | 134 | 133 | #NUM! | 19.6 | 20.2 | 51 | 13 | 364 | #NUM! | 3 | 1.9 | 32.2 | -1 | 183.1279 | 75.07 | 74.92 | 900.5 | 26 | me¦ ms¦ ph¦ pr¦ pc¦ ss¦ sc
0.45758 | 0.295 | 136 | 132 | #NUM! | 19.6 | 20.1 | 55 | 14 | 392 | #NUM! | 2.9 | 1.9 | 32.5 | -1 | 183.1291 | 75.12 | 74.95 | 900.2 | 26 | me¦ ms¦ ph¦ pr¦ pc¦ ss¦ sc
0.45759 | 0.299 | 131 | 130 | #NUM! | 19.6 | 20.1 | 57 | 15 | 407 | #NUM! | 2.9 | 2 | 32.7 | -1 | 183.128 | 75.11 | 74.92 | 900 | 26 | me¦ ms¦ ph¦ pr¦ pc¦ ss¦ sc
0.4576 | 0.305 | 134 | 130 | #NUM! | 19.5 | 20.1 | 61 | 16 | 406 | #NUM! | 3 | 2 | 32.9 | -1 | 183.1294 | 75.08 | 74.91 | 900.8 | 26 | me¦ ms¦ ph¦ pr¦ pc¦ ss¦ sc
0.45762 | 0.309 | 129 | 128 | #NUM! | 19.5 | 20.1 | 63 | 17 | 420 | #NUM! | 3 | 2.1 | 33.4 | -1 | 183.1291 | 75.12 | 74.9 | 899.9 | 26 | me¦ ms¦ ph¦ pr¦ pc¦ ss¦ sc
0.45763 | 0.314 | 131 | 128 | #NUM! | 19.5 | 20.1 | 68 | 18 | 453 | #NUM! | 2.9 | 2.1 | 33.7 | -1 | 183.1279 | 75.17 | 74.94 | 899.6 | 26 | me¦ ms¦ ph¦ pr¦ pc¦ ss¦ sc
0.45764 | 0.321 | 128 | 127 | #NUM! | 19.4 | 20.1 | 72 | 20 | 449 | #NUM! | 3 | 2.2 | 34.1 | -1 | 183.1273 | 75.17 | 74.96 | 900 | 25 | me¦ ms¦ ph¦ pr¦ pc¦ ss¦ sc
0.45765 | 0.33 | 132 | 128 | #NUM! | 19.4 | 20.1 | 75 | 21 | 468 | #NUM! | 2.9 | 2.2 | 34.3 | -1 | 183.1277 | 75.12 | 74.88 | 901 | 25 | me¦ ms¦ ph¦ pr¦ pc¦ ss¦ sc
0.45766 | 0.34 | 130 | 129 | 1040 | 19.4 | 20 | 77 | 22 | 481 | 220 | 2.9 | 2.3 | 34.5 | -1 | 183.1274 | 75.08 | 74.85 | 901.6 | 26 | me¦ ms¦ ph¦ pr¦ pc¦ ss¦ sc
0.45767 | 0.347 | 132 | 129 | 1062 | 19.4 | 20 | 78 | 23 | 487 | 230 | 2.9 | 2.3 | 34.8 | -1 | 183.1294 | 75.06 | 74.88 | 902.3 | 26 | me¦ ms¦ ph¦ pr¦ pc¦ ss¦ sc
0.45769 | 0.353 | 129 | 129 | 1035 | 19.4 | 20 | 79 | 24 | 493 | 240 | 3 | 2.4 | 35.1 | -1 | 183.1285 | 75.05 | 74.84 | 901.3 | 26 | me¦ ms¦ ph¦ pr¦ pc¦ ss¦ sc
0.4577 | 0.364 | 133 | 130 | 1067 | 19.4 | 20 | 80 | 25 | 499 | 250 | 3 | 2.4 | 35.4 | -1 | 183.1275 | 75.12 | 74.85 | 900.2 | 26 | me¦ ms¦ ph¦ pr¦ pc¦ ss¦ sc
0.45771 | 0.371 | 130 | 130 | 1044 | 19.3 | 20 | 82 | 27 | 482 | 270 | 2.9 | 2.5 | 35.7 | -1 | 183.1281 | 75.09 | 74.86 | 900 | 26 | me¦ ms¦ ph¦ pr¦ pc¦ ss¦ sc
0.45772 | 0.379 | 133 | 130 | 1067 | 19.3 | 20 | 84 | 28 | 494 | 280 | 2.9 | 2.5 | 35.9 | -1 | 183.1281 | 75.13 | 74.85 | 900.6 | 26 | me¦ ms¦ ph¦ pr¦ pc¦ ss¦ sc
0.45773 | 0.387 | 130 | 131 | 1047 | 19.3 | 20 | 87 | 29 | 511 | 290 | 2.9 | 2.6 | 36.1 | -1 | 183.1265 | 75.16 | 74.88 | 901.3 | 25 | me¦ ms¦ ph¦ pr¦ pc¦ ss¦ sc
0.45774 | 0.394 | 133 | 131 | 969 | 19.3 | 19.9 | 90 | 30 | 529 | 272 | 2.9 | 2.6 | 36.4 | -1 | 183.1277 | 75.12 | 74.86 | 900.7 | 25 | me¦ ms¦ ph¦ pr¦ pc¦ ss¦ sc
0.45775 | 0.404 | 131 | 131 | 957 | 19.2 | 19.9 | 92 | 31 | 511 | 281 | 2.9 | 2.7 | 36.6 | -1 | 183.1269 | 75.12 | 74.86 | 900.5 | 25 | me¦ ms¦ ph¦ pr¦ pc¦ ss¦ sc
0.45777 | 0.414 | 134 | 132 | 981 | 19.2 | 19.9 | 93 | 32 | 516 | 290 | 2.9 | 2.7 | 36.9 | -1 | 183.1257 | 75.07 | 74.82 | 901.2 | 25 | me¦ ms¦ ph¦ pr¦ pc¦ ss¦ sc
0.45778 | 0.422 | 137 | 133 | 1000 | 19.2 | 19.9 | 94 | 33 | 522 | 299 | 2.9 | 2.7 | 37.1 | -1 | 183.1276 | 75.1 | 74.85 | 900.6 | 26 | me¦ ms¦ ph¦ pr¦ pc¦ ss¦ sc
0.45779 | 0.429 | 134 | 132 | 980 | 19.2 | 19.9 | 94 | 34 | 522 | 309 | 3 | 2.8 | 37.4 | -1 | 183.1261 | 75.06 | 74.83 | 901.1 | 26 | me¦ ms¦ ph¦ pr¦ pc¦ ss¦ sc
0.4578 | 0.439 | 137 | 133 | 1003 | 19.1 | 19.9 | 95 | 35 | 500 | 318 | 2.9 | 2.8 | 37.6 | -1 | 183.1272 | 75.15 | 74.84 | 900.1 | 26 | me¦ ms¦ ph¦ pr¦ pc¦ ss¦ sc
0.45781 | 0.449 | 136 | 134 | 990 | 19.1 | 19.9 | 97 | 36 | 510 | 327 | 2.9 | 2.9 | 38 | -1 | 183.1264 | 75.14 | 74.83 | 900 | 26 | me¦ ms¦ ph¦ pr¦ pc¦ ss¦ sc
0.45782 | 0.457 | 138 | 136 | 1008 | 19.1 | 19.9 | 98 | 37 | 515 | 336 | 2.9 | 2.9 | 38.5 | -1 | 183.1279 | 75.13 | 74.82 | 899.8 | 26 | me¦ ms¦ ph¦ pr¦ pc¦ ss¦ sc
0.45784 | 0.467 | 136 | 139 | 913 | 19.1 | 19.8 | 99 | 38 | 521 | 316 | 3 | 3 | 38.8 | -1 | 183.1272 | 75.11 | 74.78 | 899.4 | 25 | me¦ ms¦ ph¦ pr¦ pc¦ ss¦ sc
0.45785 | 0.475 | 139 | 139 | 928 | 19 | 19.8 | 101 | 39 | 505 | 325 | 3 | 3 | 39.2 | -1 | 183.1264 | 75.17 | 74.84 | 900.4 | 25 | me¦ ms¦ ph¦ pr¦ pc¦ ss¦ sc
0.45786 | 0.482 | 136 | 137 | 912 | 19 | 19.8 | 103 | 40 | 515 | 333 | 3 | 3.1 | 39.4 | -1 | 183.127 | 75.11 | 74.78 | 899 | 25 | me¦ ms¦ ph¦ pr¦ pc¦ ss¦ sc
0.45787 | 0.489 | 138 | 135 | 925 | 18.9 | 19.8 | 105 | 41 | 499 | 341 | 3 | 3.1 | 39.8 | -2 | 183.1268 | 75.14 | 74.78 | 899.3 | 25 | me¦ ms¦ ph¦ pr¦ pc¦ ss¦ sc
0.45788 | 0.501 | 137 | 134 | 918 | 18.9 | 19.8 | 107 | 42 | 509 | 350 | 2.9 | 3.2 | 40.1 | -2 | 183.1278 | 75.13 | 74.76 | 900.4 | 25 | me¦ ms¦ ph¦ pr¦ pc¦ ss¦ sc
0.45789 | 0.509 | 139 | 131 | 933 | 18.9 | 19.8 | 110 | 43 | 523 | 358 | 3 | 3.2 | 40.3 | -2 | 183.1272 | 75.1 | 74.8 | 900.6 | 25 | me¦ ms¦ ph¦ pr¦ pc¦ ss¦ sc
0.45791 | 0.516 | 137 | 132 | 917 | 18.9 | 19.8 | 111 | 44 | 528 | 366 | 3 | 3.3 | 40.5 | -2 | 183.1266 | 75.12 | 74.78 | 899.4 | 25 | me¦ ms¦ ph¦ pr¦ pc¦ ss¦ sc
0.45792 | 0.521 | 138 | 130 | 926 | 18.8 | 19.8 | 113 | 45 | 513 | 375 | 3 | 3.3 | 40.8 | -2 | 183.1266 | 75.14 | 74.78 | 898.6 | 25 | me¦ ms¦ ph¦ pr¦ pc¦ ss¦ sc
0.45793 | 0.529 | 136 | 129 | 842 | 18.8 | 19.7 | 115 | 46 | 522 | 353 | 2.9 | 3.4 | 41.3 | -1 | 183.1279 | 75.14 | 74.78 | 899 | 25 | me¦ ms¦ ph¦ pr¦ pc¦ ss¦ sc
0.45794 | 0.536 | 138 | 127 | 853 | 18.8 | 19.7 | 115 | 47 | 522 | 361 | 2.9 | 3.4 | 41.8 | -1 | 183.1266 | 75.1 | 74.79 | 900.6 | 25 | me¦ ms¦ ph¦ pr¦ pc¦ ss¦ sc
0.45795 | 0.545 | 137 | 127 | 843 | 18.8 | 19.7 | 117 | 48 | 531 | 369 | 2.9 | 3.5 | 42.1 | -1 | 183.1263 | 75.06 | 74.74 | 899.8 | 25 | me¦ ms¦ ph¦ pr¦ pc¦ ss¦ sc
0.45796 | 0.554 | 139 | 128 | 857 | 18.7 | 19.7 | 117 | 49 | 508 | 376 | 2.9 | 3.5 | 42.5 | -1 | 183.1268 | 75.06 | 74.74 | 899.5 | 26 | me¦ ms¦ ph¦ pr¦ pc¦ ss¦ sc
0.45797 | 0.562 | 137 | 128 | 845 | 18.7 | 19.7 | 119 | 50 | 517 | 384 | 2.9 | 3.6 | 42.7 | -1 | 183.1257 | 75.03 | 74.74 | 900.2 | 26 | me¦ ms¦ ph¦ pr¦ pc¦ ss¦ sc
0.45799 | 0.574 | 140 | 131 | 863 | 18.7 | 19.7 | 120 | 51 | 521 | 392 | 2.9 | 3.6 | 42.9 | -1 | 183.1254 | 74.96 | 74.73 | 900.6 | 26 | me¦ ms¦ ph¦ pr¦ pc¦ ss¦ sc
0.458 | 0.581 | 138 | 129 | 850 | 18.7 | 19.7 | 121 | 52 | 526 | 399 | 3 | 3.7 | 43.1 | -1 | 183.1262 | 75.05 | 74.77 | 900.1 | 27 | me¦ ms¦ ph¦ pr¦ pc¦ ss¦ sc
0.45801 | 0.589 | 140 | 129 | 800 | 18.6 | 19.6 | 122 | 53 | 508 | 378 | 3 | 3.7 | 43.5 | -1 | 183.1257 | 75.01 | 74.71 | 899.3 | 27 | me¦ ms¦ ph¦ pr¦ pc¦ ss¦ sc
0.45802 | 0.598 | 138 | 131 | 791 | 18.6 | 19.6 | 125 | 54 | 520 | 385 | 3 | 3.8 | 43.8 | -1 | 183.1254 | 75.07 | 74.75 | 899.1 | 27 | me¦ ms¦ ph¦ pr¦ pc¦ ss¦ sc
0.45803 | 0.607 | 140 | 132 | 803 | 18.6 | 19.6 | 126 | 55 | 525 | 392 | 3 | 3.8 | 44 | -1 | 183.1261 | 75.01 | 74.69 | 899.4 | 26 | me¦ ms¦ ph¦ pr¦ pc¦ ss¦ sc
0.45804 | 0.618 | 139 | 134 | 796 | 18.6 | 19.6 | 127 | 56 | 529 | 400 | 2.9 | 3.9 | 44.3 | -1 | 183.1258 | 75.02 | 74.7 | 898.8 | 26 | me¦ ms¦ ph¦ pr¦ pc¦ ss¦ sc
0.45806 | 0.627 | 141 | 135 | 808 | 18.6 | 19.6 | 127 | 56 | 529 | 400 | 2.9 | 3.9 | 44.6 | -1 | 183.1253 | 75.07 | 74.69 | 899.6 | 27 | me¦ ms¦ ph¦ pr¦ pc¦ ss¦ sc
0.45807 | 0.639 | 140 | 136 | 803 | 18.6 | 19.6 | 128 | 57 | 533 | 407 | 2.9 | 4 | 44.8 | -1 | 183.1249 | 75.07 | 74.71 | 899.2 | 26 | me¦ ms¦ ph¦ pr¦ pc¦ ss¦ sc
0.45808 | 0.65 | 143 | 137 | 817 | 18.6 | 19.6 | 129 | 58 | 537 | 414 | 2.9 | 4 | 45 | -1 | 183.1257 | 75.06 | 74.69 | 898.8 | 26 | me¦ ms¦ ph¦ pr¦ pc¦ ss¦ sc
0.45809 | 0.659 | 141 | 138 | 808 | 18.6 | 19.6 | 129 | 59 | 537 | 421 | 2.9 | 4.1 | 45.2 | -1 | 183.1259 | 75.03 | 74.66 | 898.7 | 26 | me¦ ms¦ ph¦ pr¦ pc¦ ss¦ sc
0.4581 | 0.668 | 143 | 139 | 764 | 18.5 | 19.5 | 131 | 60 | 524 | 400 | 2.9 | 4.1 | 45.4 | -1 | 183.1255 | 75.05 | 74.65 | 898.7 | 26 | me¦ ms¦ ph¦ pr¦ pc¦ ss¦ sc
0.45811 | 0.678 | 142 | 139 | 757 | 18.5 | 19.5 | 132 | 61 | 528 | 406 | 2.9 | 4.2 | 45.6 | -1 | 183.1248 | 75.07 | 74.68 | 898.7 | 26 | me¦ ms¦ ph¦ pr¦ pc¦ ss¦ sc
0.45813 | 0.687 | 143 | 141 | 767 | 18.5 | 19.5 | 132 | 62 | 528 | 413 | 2.9 | 4.2 | 45.9 | -1 | 183.1251 | 75.07 | 74.69 | 899 | 26 | me¦ ms¦ ph¦ pr¦ pc¦ ss¦ sc
0.45814 | 0.699 | 143 | 142 | 762 | 18.5 | 19.5 | 133 | 62 | 532 | 413 | 2.9 | 4.3 | 46.1 | -1 | 183.1243 | 75.06 | 74.65 | 898.1 | 26 | me¦ ms¦ ph¦ pr¦ pc¦ ss¦ sc
0.45815 | 0.711 | 145 | 143 | 776 | 18.4 | 19.5 | 133 | 63 | 511 | 420 | 2.9 | 4.3 | 46.4 | -1 | 183.1236 | 75.06 | 74.69 | 899.3 | 26 | me¦ ms¦ ph¦ pr¦ pc¦ ss¦ sc
0.45816 | 0.722 | 144 | 144 | 770 | 18.4 | 19.5 | 133 | 64 | 511 | 426 | 2.9 | 4.4 | 46.7 | -1 | 183.1226 | 75.1 | 74.69 | 898.3 | 26 | me¦ ms¦ ph¦ pr¦ pc¦ ss¦ sc
0.45817 | 0.735 | 147 | 146 | 783 | 18.4 | 19.5 | 134 | 65 | 515 | 433 | 2.9 | 4.4 | 47 | -1 | 183.1228 | 75.09 | 74.64 | 899.2 | 26 | me¦ ms¦ ph¦ pr¦ pc¦ ss¦ sc
0.45818 | 0.749 | 146 | 149 | 781 | 18.4 | 19.5 | 134 | 65 | 515 | 433 | 2.9 | 4.5 | 47.5 | -1 | 183.123 | 75.09 | 74.64 | 898 | 25 | me¦ ms¦ ph¦ pr¦ pc¦ ss¦ sc
0.45819 | 0.762 | 145 | 151 | 728 | 18.3 | 19.4 | 136 | 66 | 503 | 412 | 2.9 | 4.6 | 47.9 | -1 | 183.1226 | 75.1 | 74.66 | 898.7 | 25 | me¦ ms¦ ph¦ pr¦ pc¦ ss¦ sc
0.45821 | 0.774 | 148 | 153 | 740 | 18.3 | 19.4 | 136 | 67 | 503 | 418 | 2.9 | 4.6 | 48.2 | -1 | 183.122 | 75.1 | 74.64 | 898 | 25 | me¦ ms¦ ph¦ pr¦ pc¦ ss¦ sc
0.45822 | 0.788 | 147 | 155 | 737 | 18.3 | 19.4 | 137 | 68 | 507 | 424 | 2.9 | 4.7 | 48.6 | -1 | 183.1223 | 75.09 | 74.6 | 897.9 | 25 | me¦ ms¦ ph¦ pr¦ pc¦ ss¦ sc
0.45823 | 0.801 | 149 | 156 | 749 | 18.2 | 19.4 | 138 | 68 | 492 | 424 | 2.9 | 4.7 | 49.3 | -1 | 183.1211 | 75.12 | 74.63 | 898.7 | 25 | me¦ ms¦ ph¦ pr¦ pc¦ ss¦ sc
0.45824 | 0.816 | 152 | 159 | 763 | 18.2 | 19.4 | 140 | 69 | 499 | 431 | 2.9 | 4.7 | 49.7 | -1 | 183.1215 | 75.11 | 74.62 | 897.6 | 24 | me¦ ms¦ ph¦ pr¦ pc¦ ss¦ sc
0.45825 | 0.829 | 151 | 161 | 759 | 18.2 | 19.4 | 143 | 70 | 510 | 437 | 3 | 4.8 | 50 | -1 | 183.1212 | 75.06 | 74.6 | 898.7 | 25 | me¦ ms¦ ph¦ pr¦ pc¦ ss¦ sc
0.45826 | 0.844 | 154 | 164 | 773 | 18.1 | 19.4 | 147 | 71 | 506 | 443 | 2.9 | 4.8 | 50.2 | -1 | 183.1217 | 75.04 | 74.59 | 898.6 | 26 | me¦ ms¦ ph¦ pr¦ pc¦ ss¦ sc
0.45828 | 0.857 | 153 | 167 | 769 | 18.1 | 19.4 | 149 | 72 | 513 | 449 | 2.9 | 4.9 | 50.5 | -1 | 183.1217 | 75.08 | 74.63 | 898.4 | 26 | me¦ ms¦ ph¦ pr¦ pc¦ ss¦ sc
0.45829 | 0.868 | 155 | 169 | 733 | 18.1 | 19.3 | 154 | 72 | 531 | 423 | 2.9 | 4.9 | 50.8 | -1 | 183.1211 | 75.04 | 74.57 | 898.7 | 26 | me¦ ms¦ ph¦ pr¦ pc¦ ss¦ sc
0.4583 | 0.883 | 155 | 172 | 731 | 18.1 | 19.3 | 157 | 73 | 541 | 429 | 2.9 | 5 | 51.2 | -1 | 183.1211 | 75.05 | 74.61 | 898.1 | 26 | me¦ ms¦ ph¦ pr¦ pc¦ ss¦ sc
0.45831 | 0.893 | 157 | 174 | 739 | 18 | 19.3 | 159 | 74 | 530 | 435 | 2.9 | 5 | 51.4 | -1 | 183.1212 | 74.99 | 74.55 | 898.3 | 26 | me¦ ms¦ ph¦ pr¦ pc¦ ss¦ sc
0.45832 | 0.906 | 156 | 175 | 735 | 18 | 19.3 | 162 | 75 | 540 | 441 | 2.9 | 5.1 | 51.8 | -1 | 183.1213 | 74.98 | 74.54 | 897.6 | 26 | me¦ ms¦ ph¦ pr¦ pc¦ ss¦ sc
0.45833 | 0.919 | 158 | 177 | 746 | 18 | 19.3 | 165 | 76 | 550 | 447 | 2.9 | 5.1 | 52.2 | -1 | 183.1207 | 74.98 | 74.59 | 897.2 | 26 | me¦ ms¦ ph¦ pr¦ pc¦ ss¦ sc
0.45834 | 0.93 | 157 | 177 | 740 | 17.9 | 19.3 | 168 | 77 | 541 | 452 | 2.9 | 5.2 | 52.5 | -1 | 183.1216 | 75.01 | 74.54 | 897.3 | 27 | me¦ ms¦ ph¦ pr¦ pc¦ ss¦ sc
0.45837 | 0.939 | 158 | 178 | 747 | 17.9 | 19.3 | 171 | 77 | 551 | 452 | 2.9 | 5.2 | 53 | -1 | 183.1206 | 75.01 | 74.57 | 897.5 | 26 | me¦ ms¦ ph¦ pr¦ pc¦ ss¦ sc
0.45838 | 0.953 | 158 | 180 | 744 | 17.9 | 19.3 | 173 | 78 | 558 | 458 | 2.9 | 5.3 | 53.4 | -1 | 183.1199 | 75 | 74.56 | 896.7 | 27 | me¦ ms¦ ph¦ pr¦ pc¦ ss¦ sc
0.45839 | 0.966 | 160 | 181 | 712 | 17.9 | 19.2 | 176 | 79 | 567 | 438 | 2.9 | 5.3 | 53.8 | -1 | 183.1202 | 75.02 | 74.55 | 897.9 | 27 | me¦ ms¦ ph¦ pr¦ pc¦ ss¦ sc
0.4584 | 0.978 | 159 | 182 | 708 | 17.9 | 19.2 | 176 | 80 | 567 | 444 | 2.9 | 5.4 | 54.2 | -1 | 183.1203 | 75.01 | 74.53 | 897.8 | 26 | me¦ ms¦ ph¦ pr¦ pc¦ ss¦ sc
0.45841 | 0.988 | 161 | 183 | 715 | 17.9 | 19.2 | 177 | 81 | 570 | 449 | 3 | 5.4 | 54.6 | -1 | 183.1198 | 75.01 | 74.52 | 897.8 | 26 | me¦ ms¦ ph¦ pr¦ pc¦ ss¦ sc
0.45843 | 1 | 160 | 184 | 711 | 17.8 | 19.2 | 179 | 82 | 559 | 455 | 2.9 | 5.5 | 55.1 | -1 | 183.12 | 75.01 | 74.5 | 897.1 | 26 | me¦ ms¦ ph¦ pr¦ pc¦ ss¦ sc
0.45844 | 1.019 | 163 | 188 | 724 | 17.8 | 19.2 | 181 | 83 | 565 | 461 | 3 | 5.5 | 55.4 | -1 | 183.1212 | 75.04 | 74.51 | 896.8 | 26 | me¦ ms¦ ph¦ pr¦ pc¦ ss¦ sc
0.45845 | 1.029 | 161 | 188 | 718 | 17.8 | 19.2 | 185 | 84 | 578 | 466 | 2.9 | 5.6 | 55.7 | -1 | 183.12 | 74.94 | 74.48 | 897.2 | 26 | me¦ ms¦ ph¦ pr¦ pc¦ ss¦ sc
0.45846 | 1.041 | 163 | 188 | 727 | 17.8 | 19.2 | 187 | 85 | 584 | 472 | 2.9 | 5.6 | 56 | -1 | 183.1196 | 75.02 | 74.52 | 897.2 | 27 | me¦ ms¦ ph¦ pr¦ pc¦ ss¦ sc
0.45847 | 1.054 | 162 | 190 | 723 | 17.8 | 19.2 | 191 | 85 | 596 | 472 | 2.9 | 5.7 | 56.3 | -1 | 183.1184 | 74.96 | 74.51 | 896.8 | 27 | me¦ ms¦ ph¦ pr¦ pc¦ ss¦ sc
0.45848 | 1.07 | 165 | 192 | 695 | 17.7 | 19.1 | 193 | 86 | 584 | 452 | 2.9 | 5.7 | 56.6 | -1 | 183.1171 | 74.93 | 74.49 | 896.2 | 27 | me¦ ms¦ ph¦ pr¦ pc¦ ss¦ sc
0.4585 | 1.084 | 164 | 194 | 692 | 17.7 | 19.1 | 196 | 87 | 593 | 457 | 2.9 | 5.8 | 57.1 | -1 | 183.1167 | 74.92 | 74.51 | 897.1 | 27 | me¦ ms¦ ph¦ pr¦ pc¦ ss¦ sc
0.45851 | 1.1 | 166 | 195 | 702 | 17.7 | 19.1 | 197 | 88 | 596 | 463 | 2.9 | 5.8 | 57.4 | -1 | 183.1166 | 74.91 | 74.5 | 896.6 | 28 | me¦ ms¦ ph¦ pr¦ pc¦ ss¦ sc
0.45852 | 1.116 | 166 | 198 | 700 | 17.7 | 19.1 | 199 | 89 | 603 | 468 | 2.9 | 5.9 | 57.6 | -1 | 183.1164 | 74.92 | 74.47 | 896.8 | 28 | me¦ ms¦ ph¦ pr¦ pc¦ ss¦ sc
0.45853 | 1.135 | 169 | 201 | 712 | 17.6 | 19.1 | 202 | 90 | 594 | 473 | 2.9 | 5.9 | 58.1 | -1 | 183.1152 | 74.91 | 74.49 | 896.6 | 28 | me¦ ms¦ ph¦ pr¦ pc¦ ss¦ sc
0.45854 | 1.149 | 168 | 202 | 709 | 17.6 | 19.1 | 205 | 91 | 602 | 478 | 3 | 6 | 58.4 | -1 | 183.1151 | 74.92 | 74.48 | 896.4 | 28 | me¦ ms¦ ph¦ pr¦ pc¦ ss¦ sc
0.45855 | 1.17 | 171 | 207 | 722 | 17.6 | 19.1 | 208 | 92 | 611 | 484 | 3 | 6 | 58.7 | -1 | 183.1142 | 74.91 | 74.42 | 895.9 | 28 | me¦ ms¦ ph¦ pr¦ pc¦ ss¦ sc
0.45856 | 1.186 | 171 | 209 | 720 | 17.6 | 19.1 | 213 | 93 | 626 | 489 | 3 | 6.1 | 59.2 | -2 | 183.1143 | 75 | 74.45 | 896.1 | 28 | me¦ ms¦ ph¦ pr¦ pc¦ ss¦ sc
0.45858 | 1.202 | 173 | 211 | 730 | 17.6 | 19.1 | 214 | 94 | 629 | 494 | 2.9 | 6.1 | 59.7 | -2 | 183.1142 | 74.97 | 74.43 | 895.2 | 27 | me¦ ms¦ ph¦ pr¦ pc¦ ss¦ sc
0.45859 | 1.22 | 173 | 214 | 692 | 17.6 | 19 | 217 | 95 | 638 | 475 | 2.9 | 6.2 | 60.2 | -2 | 183.1138 | 75 | 74.48 | 895.9 | 27 | me¦ ms¦ ph¦ pr¦ pc¦ ss¦ sc
0.4586 | 1.238 | 175 | 217 | 702 | 17.5 | 19 | 220 | 96 | 628 | 480 | 2.9 | 6.2 | 60.6 | -2 | 183.114 | 75 | 74.44 | 896.8 | 26 | me¦ ms¦ ph¦ pr¦ pc¦ ss¦ sc
0.45861 | 1.254 | 175 | 220 | 700 | 17.5 | 19 | 225 | 97 | 642 | 485 | 3 | 6.3 | 60.8 | -2 | 183.1134 | 75.01 | 74.41 | 896.2 | 26 | me¦ ms¦ ph¦ pr¦ pc¦ ss¦ sc
0.45862 | 1.269 | 177 | 223 | 709 | 17.5 | 19 | 228 | 98 | 651 | 490 | 2.9 | 6.3 | 61.3 | -2 | 183.113 | 75.01 | 74.46 | 895.3 | 26 | me¦ ms¦ ph¦ pr¦ pc¦ ss¦ sc
0.45863 | 1.284 | 179 | 225 | 717 | 17.5 | 19 | 231 | 99 | 660 | 495 | 2.9 | 6.3 | 61.8 | -2 | 183.1129 | 74.99 | 74.4 | 895.2 | 26 | me¦ ms¦ ph¦ pr¦ pc¦ ss¦ sc
0.45865 | 1.301 | 178 | 227 | 715 | 17.5 | 19 | 235 | 100 | 671 | 500 | 2.9 | 6.4 | 62.1 | -2 | 183.1124 | 75 | 74.42 | 896.2 | 26 | me¦ ms¦ ph¦ pr¦ pc¦ ss¦ sc
0.45866 | 1.319 | 181 | 230 | 725 | 17.5 | 19 | 237 | 101 | 677 | 505 | 2.9 | 6.4 | 62.6 | -2 | 183.111 | 74.99 | 74.43 | 896 | 26 | me¦ ms¦ ph¦ pr¦ pc¦ ss¦ sc
0.45867 | 1.338 | 181 | 233 | 724 | 17.4 | 19 | 242 | 102 | 672 | 510 | 2.9 | 6.5 | 63 | -2 | 183.1104 | 75.01 | 74.4 | 895.5 | 26 | me¦ ms¦ ph¦ pr¦ pc¦ ss¦ sc
0.45868 | 1.359 | 183 | 236 | 700 | 17.4 | 18.9 | 247 | 103 | 686 | 490 | 2.9 | 6.5 | 63.7 | -2 | 183.1094 | 74.99 | 74.41 | 895.8 | 26 | me¦ ms¦ ph¦ pr¦ pc¦ ss¦ sc
0.45869 | 1.382 | 184 | 241 | 701 | 17.4 | 18.9 | 251 | 104 | 697 | 495 | 2.9 | 6.6 | 64.1 | -2 | 183.1085 | 74.99 | 74.4 | 895.2 | 26 | me¦ ms¦ ph¦ pr¦ pc¦ ss¦ sc
0.4587 | 1.402 | 186 | 245 | 712 | 17.4 | 18.9 | 255 | 105 | 708 | 499 | 3 | 6.6 | 64.4 | -2 | 183.1089 | 75.05 | 74.39 | 894.3 | 26 | me¦ ms¦ ph¦ pr¦ pc¦ ss¦ sc
0.45872 | 1.423 | 186 | 248 | 712 | 17.4 | 18.9 | 260 | 106 | 722 | 504 | 3 | 6.7 | 64.8 | -2 | 183.1088 | 75.06 | 74.39 | 893.7 | 25 | me¦ ms¦ ph¦ pr¦ pc¦ ss¦ sc
0.45873 | 1.442 | 189 | 251 | 721 | 17.3 | 18.9 | 266 | 108 | 718 | 514 | 3 | 6.7 | 65.1 | -2 | 183.1081 | 75.07 | 74.37 | 893.5 | 25 | me¦ ms¦ ph¦ pr¦ pc¦ ss¦ sc
0.45874 | 1.459 | 188 | 253 | 719 | 17.3 | 18.9 | 272 | 109 | 735 | 519 | 3 | 6.8 | 65.3 | -2 | 183.1079 | 75.1 | 74.41 | 894.5 | 24 | me¦ ms¦ ph¦ pr¦ pc¦ ss¦ sc
0.45875 | 1.479 | 191 | 256 | 729 | 17.3 | 18.9 | 279 | 110 | 754 | 523 | 2.9 | 6.8 | 65.5 | -2 | 183.1063 | 75.04 | 74.37 | 894.3 | 24 | me¦ ms¦ ph¦ pr¦ pc¦ ss¦ sc
0.45876 | 1.5 | 191 | 259 | 728 | 17.3 | 18.9 | 284 | 111 | 767 | 528 | 3 | 6.9 | 65.7 | -2 | 183.1054 | 75.01 | 74.37 | 893.6 | 25 | me¦ ms¦ ph¦ pr¦ pc¦ ss¦ sc
0.45877 | 1.52 | 193 | 262 | 738 | 17.3 | 18.9 | 289 | 113 | 781 | 538 | 2.9 | 6.9 | 66.1 | -2 | 183.1052 | 74.99 | 74.36 | 893.5 | 25 | me¦ ms¦ ph¦ pr¦ pc¦ ss¦ sc
0.45878 | 1.542 | 193 | 266 | 704 | 17.3 | 18.8 | 293 | 114 | 791 | 518 | 2.9 | 7 | 66.4 | -2 | 183.1048 | 74.98 | 74.38 | 893.5 | 26 | me¦ ms¦ ph¦ pr¦ pc¦ ss¦ sc
0.4588 | 1.568 | 197 | 271 | 716 | 17.3 | 18.8 | 296 | 115 | 800 | 522 | 2.9 | 7 | 66.8 | -2 | 183.1021 | 74.93 | 74.35 | 894.1 | 26 | me¦ ms¦ ph¦ pr¦ pc¦ ss¦ sc
0.45881 | 1.595 | 197 | 276 | 718 | 17.3 | 18.8 | 300 | 116 | 810 | 527 | 2.9 | 7.1 | 67.2 | -2 | 183.1008 | 74.97 | 74.34 | 893.6 | 27 | me¦ ms¦ ph¦ pr¦ pc¦ ss¦ sc
0.45882 | 1.62 | 200 | 281 | 730 | 17.2 | 18.8 | 305 | 118 | 802 | 536 | 2.9 | 7.1 | 67.8 | -1 | 183.0994 | 74.93 | 74.39 | 894.1 | 27 | me¦ ms¦ ph¦ pr¦ pc¦ ss¦ sc
0.45883 | 1.648 | 201 | 285 | 732 | 17.2 | 18.8 | 307 | 119 | 807 | 540 | 2.9 | 7.2 | 68.4 | -2 | 183.0964 | 74.84 | 74.32 | 895.2 | 27 | me¦ ms¦ ph¦ pr¦ pc¦ ss¦ sc
0.45884 | 1.688 | 206 | 294 | 750 | 17.2 | 18.8 | 309 | 120 | 813 | 545 | 3 | 7.2 | 68.8 | -2 | 183.0937 | 74.91 | 74.31 | 894.7 | 29 | me¦ ms¦ ph¦ pr¦ pc¦ ss¦ sc
0.45885 | 1.723 | 207 | 301 | 755 | 17.2 | 18.8 | 310 | 121 | 815 | 550 | 2.9 | 7.3 | 69.2 | -2 | 183.0932 | 74.88 | 74.32 | 893 | 29 | me¦ ms¦ ph¦ pr¦ pc¦ ss¦ sc
0.45887 | 1.761 | 212 | 309 | 771 | 17.2 | 18.8 | 309 | 123 | 813 | 559 | 2.9 | 7.3 | 69.7 | -2 | 183.0921 | 74.95 | 74.3 | 893.9 | 28 | me¦ ms¦ ph¦ pr¦ pc¦ ss¦ sc
0.45888 | 1.801 | 214 | 316 | 778 | 17.1 | 18.8 | 309 | 124 | 792 | 563 | 2.9 | 7.4 | 70.1 | -2 | 183.0884 | 74.89 | 74.33 | 892.6 | 27 | me¦ ms¦ ph¦ pr¦ pc¦ ss¦ sc
0.45889 | 1.841 | 218 | 324 | 761 | 17.1 | 18.7 | 309 | 125 | 792 | 543 | 2.9 | 7.4 | 70.7 | -2 | 183.0872 | 74.91 | 74.3 | 893.5 | 28 | me¦ ms¦ ph¦ pr¦ pc¦ ss¦ sc
0.4589 | 1.883 | 220 | 334 | 768 | 17.1 | 18.7 | 310 | 126 | 794 | 547 | 2.9 | 7.5 | 71 | -2 | 183.0849 | 74.84 | 74.3 | 893.6 | 28 | me¦ ms¦ ph¦ pr¦ pc¦ ss¦ sc
0.45891 | 1.924 | 225 | 342 | 785 | 17.1 | 18.7 | 311 | 128 | 797 | 556 | 2.9 | 7.5 | 71.2 | -2 | 183.0849 | 74.87 | 74.3 | 892.6 | 29 | me¦ ms¦ ph¦ pr¦ pc¦ ss¦ sc
0.45892 | 1.963 | 227 | 349 | 790 | 17.1 | 18.7 | 312 | 129 | 800 | 560 | 2.9 | 7.6 | 71.6 | -2 | 183.0847 | 74.91 | 74.32 | 893.4 | 29 | me¦ ms¦ ph¦ pr¦ pc¦ ss¦ sc
0.45894 | 2.002 | 231 | 357 | 806 | 17.1 | 18.7 | 315 | 130 | 807 | 565 | 3 | 7.6 | 71.9 | -2 | 183.082 | 74.91 | 74.31 | 892.3 | 28 | me¦ ms¦ ph¦ pr¦ pc¦ ss¦ sc
0.45895 | 2.043 | 233 | 365 | 812 | 17 | 18.7 | 316 | 131 | 790 | 569 | 3 | 7.7 | 72.2 | -2 | 183.0816 | 74.95 | 74.29 | 892.5 | 28 | me¦ ms¦ ph¦ pr¦ pc¦ ss¦ sc
0.45896 | 2.083 | 238 | 372 | 828 | 17 | 18.7 | 319 | 132 | 797 | 573 | 2.9 | 7.7 | 72.5 | -2 | 183.0812 | 75.03 | 74.35 | 891.8 | 27 | me¦ ms¦ ph¦ pr¦ pc¦ ss¦ sc
0.45897 | 2.125 | 239 | 381 | 833 | 17 | 18.7 | 322 | 134 | 805 | 582 | 3 | 7.8 | 72.8 | -2 | 183.0781 | 74.96 | 74.31 | 892.1 | 26 | me¦ ms¦ ph¦ pr¦ pc¦ ss¦ sc
0.45898 | 2.164 | 244 | 389 | 849 | 17 | 18.7 | 325 | 135 | 812 | 586 | 3 | 7.8 | 73.2 | -2 | 183.0779 | 74.98 | 74.26 | 891.2 | 27 | me¦ ms¦ ph¦ pr¦ pc¦ ss¦ sc
0.45899 | 2.207 | 245 | 397 | 855 | 17 | 18.7 | 330 | 136 | 825 | 591 | 3 | 7.9 | 73.7 | -2 | 183.0779 | 74.94 | 74.22 | 891.8 | 27 | me¦ ms¦ ph¦ pr¦ pc¦ ss¦ sc
0.459 | 2.246 | 250 | 406 | 833 | 17 | 18.6 | 334 | 137 | 835 | 570 | 2.9 | 7.9 | 74.2 | -2 | 183.0769 | 74.91 | 74.24 | 892.2 | 27 | me¦ ms¦ ph¦ pr¦ pc¦ ss¦ sc
0.45902 | 2.286 | 251 | 414 | 838 | 16.9 | 18.6 | 340 | 138 | 829 | 575 | 2.9 | 8 | 74.5 | -1 | 183.0761 | 74.91 | 74.25 | 892.1 | 27 | me¦ ms¦ ph¦ pr¦ pc¦ ss¦ sc
0.45903 | 2.322 | 255 | 421 | 851 | 16.9 | 18.6 | 345 | 140 | 841 | 583 | 2.9 | 8 | 74.8 | -1 | 183.076 | 74.95 | 74.26 | 891.3 | 28 | me¦ ms¦ ph¦ pr¦ pc¦ ss¦ sc
0.45904 | 2.358 | 256 | 429 | 853 | 16.9 | 18.6 | 351 | 141 | 856 | 587 | 2.9 | 8.1 | 75.1 | -1 | 183.0756 | 75.02 | 74.3 | 892.3 | 27 | me¦ ms¦ ph¦ pr¦ pc¦ ss¦ sc
0.45905 | 2.392 | 259 | 436 | 866 | 16.9 | 18.6 | 356 | 142 | 868 | 591 | 2.9 | 8.1 | 75.3 | -1 | 183.0747 | 74.96 | 74.26 | 892.5 | 27 | me¦ ms¦ ph¦ pr¦ pc¦ ss¦ sc
0.45906 | 2.428 | 263 | 443 | 879 | 16.9 | 18.6 | 362 | 144 | 882 | 600 | 2.9 | 8.1 | 75.5 | -2 | 183.074 | 74.91 | 74.22 | 892.3 | 27 | me¦ ms¦ ph¦ pr¦ pc¦ ss¦ sc
0.45907 | 2.462 | 264 | 449 | 880 | 16.9 | 18.6 | 367 | 145 | 895 | 604 | 2.9 | 8.2 | 75.9 | -2 | 183.0738 | 74.93 | 74.25 | 891.5 | 28 | me¦ ms¦ ph¦ pr¦ pc¦ ss¦ sc
0.45909 | 2.494 | 267 | 455 | 892 | 16.9 | 18.6 | 375 | 146 | 914 | 608 | 2.9 | 8.2 | 76.3 | -2 | 183.073 | 74.92 | 74.2 | 890.8 | 27 | me¦ ms¦ ph¦ pr¦ pc¦ ss¦ sc
0.4591 | 2.529 | 268 | 463 | 893 | 16.8 | 18.6 | 382 | 148 | 909 | 616 | 2.9 | 8.3 | 76.6 | -2 | 183.0712 | 74.9 | 74.24 | 891.2 | 27 | me¦ ms¦ ph¦ pr¦ pc¦ ss¦ sc
0.45911 | 2.569 | 272 | 471 | 907 | 16.8 | 18.6 | 390 | 149 | 928 | 620 | 2.9 | 8.3 | 77.1 | -2 | 183.0665 | 74.89 | 74.18 | 891.3 | 28 | me¦ ms¦ ph¦ pr¦ pc¦ ss¦ sc
0.45912 | 2.611 | 273 | 478 | 875 | 16.8 | 18.5 | 398 | 150 | 947 | 600 | 2.9 | 8.4 | 77.3 | -2 | 183.0659 | 74.96 | 74.22 | 891.4 | 28 | me¦ ms¦ ph¦ pr¦ pc¦ ss¦ sc
0.45913 | 2.679 | 280 | 496 | 898 | 16.8 | 18.5 | 404 | 152 | 961 | 608 | 2.9 | 8.4 | 77.5 | -2 | 183.0612 | 74.89 | 74.16 | 891.2 | 28 | me¦ ms¦ ph¦ pr¦ pc¦ ss¦ sc
0.45914 | 2.721 | 281 | 505 | 901 | 16.8 | 18.5 | 411 | 153 | 978 | 612 | 2.9 | 8.5 | 78 | -2 | 183.0604 | 74.99 | 74.22 | 890.3 | 28 | me¦ ms¦ ph¦ pr¦ pc¦ ss¦ sc
0.45916 | 2.769 | 286 | 515 | 917 | 16.8 | 18.5 | 417 | 155 | 992 | 620 | 2.9 | 8.5 | 78.4 | -2 | 183.0596 | 74.95 | 74.19 | 889.7 | 27 | me¦ ms¦ ph¦ pr¦ pc¦ ss¦ sc
0.45917 | 2.813 | 287 | 524 | 921 | 16.8 | 18.5 | 422 | 156 | 1004 | 624 | 2.9 | 8.6 | 78.8 | -2 | 183.058 | 74.96 | 74.19 | 889.5 | 27 | me¦ ms¦ ph¦ pr¦ pc¦ ss¦ sc
0.45918 | 2.857 | 292 | 533 | 935 | 16.8 | 18.5 | 428 | 158 | 1019 | 632 | 2.9 | 8.6 | 79.1 | -2 | 183.0562 | 74.94 | 74.17 | 889.1 | 27 | me¦ ms¦ ph¦ pr¦ pc¦ ss¦ sc
0.45919 | 2.904 | 293 | 542 | 939 | 16.7 | 18.5 | 435 | 160 | 1011 | 640 | 2.9 | 8.7 | 79.3 | -2 | 183.0557 | 74.95 | 74.12 | 889.4 | 27 | me¦ ms¦ ph¦ pr¦ pc¦ ss¦ sc
0.4592 | 2.948 | 298 | 551 | 954 | 16.7 | 18.5 | 439 | 161 | 1020 | 644 | 2.9 | 8.7 | 79.7 | -2 | 183.0543 | 75 | 74.17 | 889.5 | 26 | me¦ ms¦ ph¦ pr¦ pc¦ ss¦ sc
0.45921 | 2.992 | 299 | 558 | 957 | 16.7 | 18.5 | 444 | 163 | 1032 | 652 | 2.9 | 8.8 | 80 | -2 | 183.0527 | 75.05 | 74.17 | 889.4 | 26 | me¦ ms¦ ph¦ pr¦ pc¦ ss¦ sc
0.45922 | 3.037 | 303 | 568 | 971 | 16.6 | 18.5 | 449 | 164 | 1020 | 656 | 2.9 | 8.8 | 80.6 | -1 | 183.0522 | 74.99 | 74.14 | 889.7 | 26 | me¦ ms¦ ph¦ pr¦ pc¦ ss¦ sc
0.45924 | 3.076 | 304 | 573 | 935 | 16.6 | 18.4 | 454 | 166 | 1031 | 638 | 2.9 | 8.9 | 80.8 | -2 | 183.0518 | 75.03 | 74.15 | 890.2 | 26 | me¦ ms¦ ph¦ pr¦ pc¦ ss¦ sc
0.45925 | 3.12 | 308 | 582 | 949 | 16.6 | 18.4 | 460 | 167 | 1045 | 642 | 2.9 | 8.9 | 81.1 | -2 | 183.0503 | 75 | 74.16 | 888.7 | 26 | me¦ ms¦ ph¦ pr¦ pc¦ ss¦ sc
0.45926 | 3.166 | 309 | 591 | 952 | 16.5 | 18.4 | 466 | 169 | 1035 | 649 | 2.9 | 9 | 81.4 | -1 | 183.0473 | 74.97 | 74.14 | 888.8 | 26 | me¦ ms¦ ph¦ pr¦ pc¦ ss¦ sc
0.45927 | 3.21 | 313 | 599 | 965 | 16.5 | 18.4 | 474 | 171 | 1053 | 657 | 2.9 | 9 | 81.7 | -2 | 183.0468 | 75.01 | 74.13 | 889.1 | 27 | me¦ ms¦ ph¦ pr¦ pc¦ ss¦ sc
0.45928 | 3.252 | 314 | 606 | 967 | 16.5 | 18.4 | 479 | 172 | 1064 | 661 | 2.9 | 9.1 | 81.8 | -2 | 183.0459 | 75.07 | 74.12 | 889.7 | 27 | me¦ ms¦ ph¦ pr¦ pc¦ ss¦ sc
0.45929 | 3.295 | 318 | 615 | 980 | 16.5 | 18.4 | 482 | 174 | 1071 | 669 | 2.9 | 9.1 | 82.1 | -2 | 183.0444 | 75.11 | 74.18 | 889.1 | 25 | me¦ ms¦ ph¦ pr¦ pc¦ ss¦ sc
0.45931 | 3.337 | 319 | 623 | 982 | 16.5 | 18.4 | 486 | 176 | 1080 | 676 | 2.9 | 9.2 | 82.3 | -2 | 183.0436 | 75.11 | 74.11 | 887.8 | 25 | me¦ ms¦ ph¦ pr¦ pc¦ ss¦ sc
0.45932 | 3.381 | 323 | 632 | 995 | 16.4 | 18.4 | 489 | 177 | 1063 | 680 | 2.9 | 9.2 | 82.7 | -2 | 183.0434 | 75.07 | 74.09 | 888.2 | 25 | me¦ ms¦ ph¦ pr¦ pc¦ ss¦ sc
0.45933 | 3.422 | 323 | 639 | 996 | 16.4 | 18.4 | 493 | 179 | 1071 | 688 | 2.9 | 9.3 | 83.2 | -2 | 183.0429 | 75.15 | 74.12 | 888 | 24 | me¦ ms¦ ph¦ pr¦ pc¦ ss¦ sc
0.45934 | 3.461 | 327 | 645 | 970 | 16.4 | 18.3 | 495 | 181 | 1076 | 670 | 2.9 | 9.3 | 83.5 | -2 | 183.042 | 75.09 | 74.13 | 887.9 | 24 | me¦ ms¦ ph¦ pr¦ pc¦ ss¦ sc
0.45935 | 3.5 | 327 | 651 | 970 | 16.4 | 18.3 | 499 | 182 | 1084 | 674 | 2.9 | 9.4 | 83.9 | -2 | 183.0408 | 75.1 | 74.15 | 887 | 24 | me¦ ms¦ ph¦ pr¦ pc¦ ss¦ sc
0.45936 | 3.538 | 331 | 657 | 981 | 16.4 | 18.3 | 505 | 184 | 1097 | 681 | 2.9 | 9.4 | 84.2 | -3 | 183.0401 | 75.12 | 74.15 | 886.8 | 25 | me¦ ms¦ ph¦ pr¦ pc¦ ss¦ sc
0.45937 | 3.576 | 331 | 661 | 981 | 16.4 | 18.3 | 512 | 186 | 1113 | 688 | 2.9 | 9.5 | 84.4 | -2 | 183.039 | 75.03 | 74.14 | 886.4 | 25 | me¦ ms¦ ph¦ pr¦ pc¦ ss¦ sc
0.45939 | 3.613 | 334 | 666 | 991 | 16.3 | 18.3 | 519 | 187 | 1104 | 692 | 2.9 | 9.5 | 84.6 | -3 | 183.0379 | 75.05 | 74.14 | 886.5 | 25 | me¦ ms¦ ph¦ pr¦ pc¦ ss¦ sc
0.4594 | 3.649 | 334 | 671 | 991 | 16.3 | 18.3 | 528 | 189 | 1123 | 700 | 2.9 | 9.6 | 84.8 | -3 | 183.0378 | 74.97 | 74.1 | 886.9 | 25 | me¦ ms¦ ph¦ pr¦ pc¦ ss¦ sc
0.45941 | 3.686 | 337 | 677 | 1001 | 16.3 | 18.3 | 537 | 191 | 1142 | 707 | 2.9 | 9.6 | 85 | -3 | 183.0355 | 74.9 | 74.08 | 886.7 | 26 | me¦ ms¦ ph¦ pr¦ pc¦ ss¦ sc
0.45942 | 3.723 | 341 | 683 | 1011 | 16.2 | 18.3 | 547 | 193 | 1139 | 714 | 2.9 | 9.6 | 85.3 | -3 | 183.0343 | 74.92 | 74.1 | 886.2 | 27 | me¦ ms¦ ph¦ pr¦ pc¦ ss¦ sc
0.45943 | 3.763 | 341 | 690 | 1011 | 16.2 | 18.3 | 560 | 195 | 1166 | 722 | 2.9 | 9.7 | 85.6 | -3 | 183.0336 | 74.94 | 74.07 | 886 | 27 | me¦ ms¦ ph¦ pr¦ pc¦ ss¦ sc
0.45944 | 3.802 | 344 | 695 | 1021 | 16.2 | 18.3 | 575 | 196 | 1197 | 725 | 2.9 | 9.7 | 85.8 | -3 | 183.0313 | 75.01 | 74.11 | 885.2 | 28 | me¦ ms¦ ph¦ pr¦ pc¦ ss¦ sc
0.45946 | 3.849 | 345 | 704 | 987 | 16.2 | 18.2 | 591 | 198 | 1231 | 707 | 2.9 | 9.8 | 86.1 | -3 | 183.0275 | 74.87 | 74.04 | 884.8 | 27 | me¦ ms¦ ph¦ pr¦ pc¦ ss¦ sc
0.45947 | 3.896 | 349 | 711 | 999 | 16.2 | 18.2 | 607 | 200 | 1264 | 714 | 2.9 | 9.8 | 86.4 | -3 | 183.0256 | 74.92 | 74.05 | 884.8 | 28 | me¦ ms¦ ph¦ pr¦ pc¦ ss¦ sc
0.45948 | 3.943 | 350 | 718 | 1001 | 16.2 | 18.2 | 623 | 203 | 1297 | 724 | 2.9 | 9.9 | 86.7 | -3 | 183.0239 | 74.93 | 74.06 | 885 | 28 | me¦ ms¦ ph¦ pr¦ pc¦ ss¦ sc
0.45949 | 3.989 | 351 | 723 | 1002 | 16.2 | 18.2 | 645 | 205 | 1343 | 732 | 2.9 | 10 | 87 | -2 | 183.0231 | 75.03 | 74.09 | 883.8 | 27 | me¦ ms¦ ph¦ pr¦ pc¦ ss¦ sc
0.4595 | 4.039 | 355 | 731 | 1015 | 16.2 | 18.2 | 659 | 207 | 1372 | 739 | 2.9 | 10 | 87.4 | -2 | 183.0208 | 74.99 | 74.07 | 884 | 27 | me¦ ms¦ ph¦ pr¦ pc¦ ss¦ sc
0.45951 | 4.086 | 356 | 737 | 1017 | 16.2 | 18.2 | 675 | 209 | 1406 | 746 | 2.9 | 10.1 | 87.7 | -2 | 183.0193 | 75 | 74.06 | 883.5 | 26 | me¦ ms¦ ph¦ pr¦ pc¦ ss¦ sc
0.45953 | 4.138 | 360 | 740 | 1030 | 16.2 | 18.2 | 688 | 211 | 1433 | 753 | 2.9 | 10.1 | 87.9 | -2 | 183.0147 | 74.99 | 74.04 | 883.7 | 26 | me¦ ms¦ ph¦ pr¦ pc¦ ss¦ sc
0.45954 | 4.195 | 361 | 747 | 1034 | 16.2 | 18.2 | 702 | 214 | 1462 | 764 | 2.9 | 10.2 | 88.3 | -2 | 183.0108 | 74.99 | 74.01 | 883.2 | 26 | me¦ ms¦ ph¦ pr¦ pc¦ ss¦ sc
0.45955 | 4.254 | 367 | 754 | 1048 | 16.3 | 18.2 | 714 | 216 | 1519 | 771 | 2.9 | 10.2 | 88.8 | -2 | 183.0082 | 75.05 | 74.06 | 882 | 26 | me¦ ms¦ ph¦ pr¦ pc¦ ss¦ sc
0.45956 | 4.32 | 369 | 762 | 1054 | 16.3 | 18.2 | 724 | 219 | 1540 | 782 | 2.9 | 10.3 | 89.1 | -2 | 183.0031 | 75.01 | 74.06 | 881.4 | 26 | me¦ ms¦ ph¦ pr¦ pc¦ ss¦ sc
0.45957 | 4.384 | 374 | 769 | 1070 | 16.3 | 18.2 | 733 | 221 | 1559 | 789 | 2.9 | 10.3 | 89.5 | -2 | 183.0019 | 75.05 | 74.08 | 881.4 | 26 | me¦ ms¦ ph¦ pr¦ pc¦ ss¦ sc
0.45958 | 4.45 | 376 | 776 | 1038 | 16.2 | 18.1 | 742 | 224 | 1545 | 772 | 2.9 | 10.4 | 90.2 | -2 | 182.9995 | 74.99 | 74.02 | 880.3 | 26 | me¦ ms¦ ph¦ pr¦ pc¦ ss¦ sc
0.45961 | 4.518 | 382 | 784 | 1054 | 16.2 | 18.1 | 750 | 226 | 1562 | 779 | 2.9 | 10.4 | 90.6 | -2 | 182.9959 | 75.01 | 74.02 | 880.2 | 26 | me¦ ms¦ ph¦ pr¦ pc¦ ss¦ sc
0.45962 | 4.593 | 384 | 795 | 1061 | 16.2 | 18.1 | 759 | 229 | 1581 | 789 | 2.9 | 10.5 | 91.1 | -3 | 182.9896 | 75.04 | 74.06 | 879.4 | 26 | me¦ ms¦ ph¦ pr¦ pc¦ ss¦ sc
0.45963 | 4.671 | 391 | 807 | 1079 | 16.2 | 18.1 | 769 | 231 | 1602 | 796 | 2.9 | 10.5 | 91.6 | -3 | 182.9851 | 75.08 | 74.06 | 878.6 | 26 | me¦ ms¦ ph¦ pr¦ pc¦ ss¦ sc
0.45964 | 4.751 | 394 | 819 | 1088 | 16.1 | 18.1 | 778 | 234 | 1587 | 806 | 2.9 | 10.6 | 92 | -2 | 182.9826 | 75.04 | 74.02 | 877.6 | 25 | me¦ ms¦ ph¦ pr¦ pc¦ ss¦ sc
0.45965 | 4.843 | 402 | 836 | 1109 | 16 | 18.1 | 790 | 236 | 1580 | 813 | 2.9 | 10.6 | 92.4 | -2 | 182.9741 | 75.15 | 74.01 | 876.5 | 25 | me¦ ms¦ ph¦ pr¦ pc¦ ss¦ sc
0.45966 | 4.932 | 405 | 850 | 1118 | 16 | 18.1 | 802 | 239 | 1604 | 824 | 2.9 | 10.7 | 92.7 | -2 | 182.9728 | 75.23 | 73.99 | 875.2 | 23 | me¦ ms¦ ph¦ pr¦ pc¦ ss¦ sc
0.45968 | 5.021 | 412 | 865 | 1139 | 15.9 | 18.1 | 815 | 241 | 1598 | 831 | 2.9 | 10.7 | 93 | -3 | 182.9703 | 75.29 | 74.02 | 874.7 | 22 | me¦ ms¦ ph¦ pr¦ pc¦ ss¦ sc
0.45969 | 5.111 | 416 | 880 | 1148 | 15.8 | 18.1 | 827 | 244 | 1590 | 841 | 2.9 | 10.8 | 93.3 | -3 | 182.9639 | 75.24 | 74.03 | 874.8 | 21 | me¦ ms¦ ph¦ pr¦ pc¦ ss¦ sc
0.4597 | 5.216 | 425 | 901 | 1172 | 15.7 | 18.1 | 841 | 247 | 1586 | 851 | 2.9 | 10.8 | 93.9 | -2 | 182.9539 | 75.07 | 74.01 | 873 | 22 | me¦ ms¦ ph¦ pr¦ pc¦ ss¦ sc
0.45971 | 5.34 | 431 | 926 | 1149 | 15.6 | 18 | 853 | 249 | 1579 | 830 | 2.9 | 10.9 | 94.3 | -2 | 182.9429 | 75.01 | 74.02 | 871.6 | 25 | me¦ ms¦ ph¦ pr¦ pc¦ ss¦ sc
0.45972 | 5.463 | 441 | 953 | 1176 | 15.6 | 18 | 866 | 252 | 1603 | 840 | 2.9 | 10.9 | 94.9 | -2 | 182.9391 | 75.01 | 74.05 | 870.2 | 26 | me¦ ms¦ ph¦ pr¦ pc¦ ss¦ sc
0.45973 | 5.588 | 447 | 980 | 1192 | 15.5 | 18 | 881 | 255 | 1601 | 850 | 2.9 | 11 | 95.5 | -2 | 182.9341 | 74.87 | 73.95 | 869 | 28 | me¦ ms¦ ph¦ pr¦ pc¦ ss¦ sc
0.45975 | 5.711 | 456 | 1007 | 1218 | 15.4 | 18 | 894 | 258 | 1596 | 860 | 2.9 | 11 | 96 | -2 | 182.931 | 74.92 | 73.97 | 867.3 | 28 | me¦ ms¦ ph¦ pr¦ pc¦ ss¦ sc
0.45976 | 5.833 | 466 | 1033 | 1244 | 15.3 | 18 | 902 | 261 | 1582 | 870 | 2.9 | 11 | 96.4 | -2 | 182.9275 | 74.92 | 73.97 | 865.8 | 28 | me¦ ms¦ ph¦ pr¦ pc¦ ss¦ sc
0.45977 | 5.952 | 471 | 1059 | 1258 | 15.2 | 18 | 909 | 264 | 1567 | 880 | 2.9 | 11.1 | 96.8 | -2 | 182.9246 | 74.92 | 73.99 | 864.9 | 28 | me¦ ms¦ ph¦ pr¦ pc¦ ss¦ sc
0.45978 | 6.073 | 481 | 1086 | 1283 | 15.1 | 18 | 919 | 266 | 1557 | 886 | 2.9 | 11.1 | 97.2 | -2 | 182.9189 | 74.95 | 74 | 863.4 | 28 | me¦ ms¦ ph¦ pr¦ pc¦ ss¦ sc
0.45979 | 6.193 | 486 | 1111 | 1297 | 15 | 18 | 925 | 269 | 1541 | 896 | 2.9 | 11.2 | 97.7 | -2 | 182.9166 | 74.99 | 74.01 | 861.6 | 28 | me¦ ms¦ ph¦ pr¦ pc¦ ss¦ sc
0.4598 | 6.312 | 495 | 1135 | 1279 | 15 | 17.9 | 933 | 272 | 1555 | 877 | 2.9 | 11.2 | 98 | -2 | 182.9132 | 75.01 | 73.95 | 860 | 27 | me¦ ms¦ ph¦ pr¦ pc¦ ss¦ sc
0.45981 | 6.429 | 500 | 1158 | 1292 | 14.9 | 17.9 | 944 | 275 | 1547 | 887 | 2.9 | 11.3 | 98.3 | -2 | 182.9099 | 75.05 | 73.97 | 859.4 | 26 | me¦ ms¦ ph¦ pr¦ pc¦ ss¦ sc
0.45983 | 6.545 | 509 | 1173 | 1315 | 14.8 | 17.9 | 958 | 278 | 1545 | 896 | 2.9 | 11.3 | 98.8 | -2 | 182.908 | 75.03 | 73.95 | 858 | 26 | me¦ ms¦ ph¦ pr¦ pc¦ ss¦ sc
0.45984 | 6.719 | 518 | 1213 | 1338 | 14.8 | 17.9 | 975 | 281 | 1572 | 906 | 2.9 | 11.4 | 99.2 | -2 | 182.9008 | 75.03 | 73.96 | 856.6 | 26 | me¦ ms¦ ph¦ pr¦ pc¦ ss¦ sc
0.45985 | 6.837 | 527 | 1234 | 1361 | 14.7 | 17.9 | 1001 | 284 | 1588 | 916 | 2.9 | 11.4 | 99.6 | -2 | 182.897 | 75.06 | 73.99 | 855.1 | 26 | me¦ ms¦ ph¦ pr¦ pc¦ ss¦ sc
0.45986 | 6.956 | 532 | 1257 | 1373 | 14.7 | 17.9 | 1026 | 287 | 1628 | 925 | 2.9 | 11.5 | 100.2 | -2 | 182.8921 | 75.02 | 73.98 | 854.1 | 26 | me¦ ms¦ ph¦ pr¦ pc¦ ss¦ sc
0.45987 | 7.078 | 541 | 1280 | 1397 | 14.7 | 17.9 | 1057 | 291 | 1677 | 938 | 2.9 | 11.5 | 100.6 | -2 | 182.8855 | 74.94 | 73.89 | 853.7 | 26 | me¦ ms¦ ph¦ pr¦ pc¦ ss¦ sc
0.45988 | 7.204 | 546 | 1304 | 1410 | 14.7 | 17.9 | 1091 | 294 | 1731 | 948 | 2.9 | 11.6 | 101.1 | -2 | 182.8817 | 74.96 | 73.89 | 852.8 | 27 | me¦ ms¦ ph¦ pr¦ pc¦ ss¦ sc
0.4599 | 7.324 | 555 | 1327 | 1389 | 14.6 | 17.8 | 1128 | 297 | 1762 | 928 | 2.9 | 11.6 | 101.5 | -2 | 182.88 | 74.97 | 73.95 | 851.3 | 27 | me¦ ms¦ ph¦ pr¦ pc¦ ss¦ sc
0.45991 | 7.441 | 559 | 1350 | 1399 | 14.6 | 17.8 | 1165 | 301 | 1820 | 940 | 2.9 | 11.7 | 101.9 | -2 | 182.8783 | 74.95 | 73.93 | 850.2 | 27 | me¦ ms¦ ph¦ pr¦ pc¦ ss¦ sc
0.45992 | 7.556 | 568 | 1371 | 1420 | 14.6 | 17.8 | 1209 | 305 | 1889 | 953 | 2.9 | 11.7 | 102.5 | -3 | 182.8752 | 74.91 | 73.91 | 849.1 | 27 | me¦ ms¦ ph¦ pr¦ pc¦ ss¦ sc
0.45993 | 7.671 | 572 | 1394 | 1430 | 14.6 | 17.8 | 1244 | 309 | 1943 | 965 | 2.9 | 11.8 | 103 | -3 | 182.8717 | 74.95 | 73.94 | 847.3 | 28 | me¦ ms¦ ph¦ pr¦ pc¦ ss¦ sc
0.45994 | 7.782 | 580 | 1414 | 1450 | 14.6 | 17.8 | 1281 | 313 | 2001 | 978 | 2.9 | 11.8 | 103.6 | -3 | 182.8685 | 74.91 | 73.98 | 846.7 | 28 | me¦ ms¦ ph¦ pr¦ pc¦ ss¦ sc
0.45995 | 7.894 | 583 | 1434 | 1459 | 14.5 | 17.8 | 1321 | 317 | 2032 | 990 | 2.9 | 11.9 | 104.3 | -3 | 182.8661 | 74.88 | 73.93 | 845.6 | 28 | me¦ ms¦ ph¦ pr¦ pc¦ ss¦ sc
0.45997 | 8.014 | 592 | 1457 | 1481 | 14.4 | 17.8 | 1364 | 321 | 2066 | 1003 | 2.9 | 11.9 | 105 | -2 | 182.8575 | 74.9 | 73.9 | 844.1 | 29 | me¦ ms¦ ph¦ pr¦ pc¦ ss¦ sc
0.45998 | 8.131 | 596 | 1480 | 1445 | 14.3 | 17.7 | 1412 | 326 | 2107 | 987 | 2.9 | 12 | 105.7 | -3 | 182.8555 | 75.03 | 73.92 | 843.6 | 28 | me¦ ms¦ ph¦ pr¦ pc¦ ss¦ sc
0.45999 | 8.246 | 604 | 1502 | 1465 | 14.2 | 17.7 | 1463 | 330 | 2151 | 999 | 2.9 | 12 | 106.3 | -3 | 182.8525 | 75.08 | 73.93 | 842.4 | 26 | me¦ ms¦ ph¦ pr¦ pc¦ ss¦ sc
0.46 | 8.357 | 607 | 1523 | 1473 | 14.2 | 17.7 | 1521 | 335 | 2236 | 1015 | 2.9 | 12.1 | 106.9 | -3 | 182.8496 | 75.08 | 73.89 | 840.8 | 25 | me¦ ms¦ ph¦ pr¦ pc¦ ss¦ sc
0.46001 | 8.464 | 615 | 1542 | 1492 | 14.1 | 17.7 | 1580 | 340 | 2289 | 1030 | 2.9 | 12.1 | 107.6 | -3 | 182.8496 | 75.09 | 73.89 | 840.9 | 25 | me¦ ms¦ ph¦ pr¦ pc¦ ss¦ sc
0.46002 | 8.57 | 618 | 1562 | 1498 | 14.1 | 17.7 | 1642 | 345 | 2379 | 1045 | 2.9 | 12.2 | 108.3 | -3 | 182.8463 | 75.1 | 73.86 | 840.4 | 24 | me¦ ms¦ ph¦ pr¦ pc¦ ss¦ sc
0.46003 | 8.672 | 625 | 1581 | 1516 | 14.1 | 17.7 | 1700 | 351 | 2463 | 1063 | 2.9 | 12.2 | 108.8 | -2 | 182.8437 | 75.14 | 73.91 | 839.6 | 24 | me¦ ms¦ ph¦ pr¦ pc¦ ss¦ sc
0.46005 | 8.776 | 627 | 1600 | 1522 | 14.1 | 17.7 | 1755 | 356 | 2543 | 1078 | 2.9 | 12.3 | 109.3 | -2 | 182.8413 | 75.14 | 73.88 | 838.3 | 24 | me¦ ms¦ ph¦ pr¦ pc¦ ss¦ sc
0.46006 | 8.875 | 634 | 1619 | 1494 | 14.1 | 17.6 | 1803 | 362 | 2613 | 1064 | 2.9 | 12.3 | 110 | -2 | 182.8407 | 75.13 | 73.88 | 837.7 | 24 | me¦ ms¦ ph¦ pr¦ pc¦ ss¦ sc
0.46007 | 8.97 | 636 | 1636 | 1497 | 14.1 | 17.6 | 1844 | 368 | 2672 | 1082 | 2.9 | 12.4 | 110.4 | -2 | 182.8378 | 75.15 | 73.9 | 836.7 | 24 | me¦ ms¦ ph¦ pr¦ pc¦ ss¦ sc
0.46008 | 9.069 | 643 | 1655 | 1514 | 14 | 17.6 | 1881 | 374 | 2687 | 1100 | 2.9 | 12.4 | 110.9 | -2 | 182.8345 | 75.14 | 73.86 | 836 | 23 | me¦ ms¦ ph¦ pr¦ pc¦ ss¦ sc
0.46009 | 9.166 | 645 | 1674 | 1518 | 13.9 | 17.6 | 1908 | 380 | 2687 | 1117 | 2.9 | 12.5 | 111.7 | -2 | 182.8319 | 75.14 | 73.87 | 833.9 | 23 | me¦ ms¦ ph¦ pr¦ pc¦ ss¦ sc
0.4601 | 9.263 | 652 | 1692 | 1534 | 13.9 | 17.6 | 1908 | 386 | 2687 | 1135 | 2.9 | 12.5 | 112.2 | -2 | 182.8282 | 75.11 | 73.87 | 833.1 | 23 | me¦ ms¦ ph¦ pr¦ pc¦ ss¦ sc
0.46012 | 9.363 | 659 | 1711 | 1550 | 13.7 | 17.6 | 1897 | 392 | 2598 | 1152 | 2.9 | 12.5 | 112.7 | -2 | 182.823 | 75.14 | 73.9 | 831.5 | 24 | me¦ ms¦ ph¦ pr¦ pc¦ ss¦ sc
0.46013 | 9.472 | 661 | 1732 | 1556 | 13.7 | 17.6 | 1866 | 397 | 2556 | 1167 | 2.9 | 12.6 | 113.2 | -2 | 182.8154 | 75.11 | 73.87 | 829.2 | 23 | me¦ ms¦ ph¦ pr¦ pc¦ ss¦ sc
0.46014 | 9.582 | 669 | 1753 | 1529 | 13.6 | 17.5 | 1829 | 403 | 2471 | 1151 | 2.9 | 12.6 | 113.9 | -2 | 182.8121 | 75.15 | 73.84 | 828.4 | 24 | me¦ ms¦ ph¦ pr¦ pc¦ ss¦ sc
0.46015 | 9.695 | 671 | 1773 | 1535 | 13.5 | 17.5 | 1787 | 408 | 2382 | 1165 | 2.9 | 12.7 | 114.5 | -2 | 182.8062 | 75.12 | 73.85 | 827.2 | 24 | me¦ ms¦ ph¦ pr¦ pc¦ ss¦ sc
0.46016 | 9.81 | 679 | 1794 | 1553 | 13.5 | 17.5 | 1740 | 413 | 2320 | 1180 | 2.9 | 12.7 | 115 | -3 | 182.8037 | 75.15 | 73.86 | 825.5 | 24 | me¦ ms¦ ph¦ pr¦ pc¦ ss¦ sc
0.46017 | 9.915 | 681 | 1812 | 1558 | 13.4 | 17.5 | 1695 | 418 | 2230 | 1194 | 2.9 | 12.8 | 115.6 | -2 | 182.803 | 75.16 | 73.86 | 824 | 23 | me¦ ms¦ ph¦ pr¦ pc¦ ss¦ sc
0.46019 | 10.02 | 688 | 1830 | 1574 | 13.3 | 17.5 | 1653 | 423 | 2146 | 1208 | 2.9 | 12.8 | 116.3 | -3 | 182.8012 | 75.15 | 73.85 | 824 | 23 | me¦ ms¦ ph¦ pr¦ pc¦ ss¦ sc
0.4602 | 10.119 | 690 | 1844 | 1577 | 13.2 | 17.5 | 1615 | 428 | 2070 | 1222 | 2.9 | 12.9 | 116.8 | -2 | 182.7999 | 75.14 | 73.83 | 823.1 | 23 | me¦ ms¦ ph¦ pr¦ pc¦ ss¦ sc
0.46021 | 10.214 | 696 | 1859 | 1548 | 13.1 | 17.4 | 1583 | 432 | 2003 | 1199 | 2.9 | 12.9 | 117.3 | -3 | 182.7991 | 75.21 | 73.87 | 822.5 | 23 | me¦ ms¦ ph¦ pr¦ pc¦ ss¦ sc
0.46022 | 10.33 | 699 | 1878 | 1553 | 13 | 17.4 | 1557 | 436 | 1946 | 1211 | 2.9 | 13 | 117.8 | -3 | 182.7749 | 75.03 | 73.85 | 821.4 | 23 | me¦ ms¦ ph¦ pr¦ pc¦ ss¦ sc
0.46023 | 10.463 | 708 | 1902 | 1573 | 12.9 | 17.4 | 1538 | 440 | 1898 | 1222 | 2.9 | 13 | 118.3 | -3 | 182.7736 | 75 | 73.85 | 819 | 24 | me¦ ms¦ ph¦ pr¦ pc¦ ss¦ sc
0.46024 | 10.596 | 711 | 1924 | 1581 | 12.8 | 17.4 | 1527 | 444 | 1862 | 1233 | 2.9 | 13.1 | 118.9 | -3 | 182.7688 | 74.98 | 73.79 | 817.1 | 26 | me¦ ms¦ ph¦ pr¦ pc¦ ss¦ sc
0.46025 | 10.721 | 720 | 1942 | 1600 | 12.8 | 17.4 | 1524 | 448 | 1858 | 1244 | 2.9 | 13.1 | 119.3 | -3 | 182.7661 | 75.08 | 73.87 | 815.6 | 26 | me¦ ms¦ ph¦ pr¦ pc¦ ss¦ sc
0.46027 | 10.851 | 723 | 1962 | 1607 | 12.8 | 17.4 | 1528 | 452 | 1863 | 1255 | 2.9 | 13.2 | 120.1 | -3 | 182.7592 | 75.14 | 73.84 | 813.9 | 26 | me¦ ms¦ ph¦ pr¦ pc¦ ss¦ sc
0.46028 | 10.976 | 731 | 1980 | 1582 | 12.8 | 17.3 | 1540 | 456 | 1878 | 1232 | 2.9 | 13.2 | 120.7 | -3 | 182.7593 | 75.16 | 73.82 | 811.7 | 25 | me¦ ms¦ ph¦ pr¦ pc¦ ss¦ sc
0.46029 | 11.102 | 734 | 1997 | 1588 | 12.8 | 17.3 | 1559 | 460 | 1901 | 1243 | 2.9 | 13.3 | 121.4 | -3 | 182.7547 | 75.2 | 73.82 | 810.2 | 23 | me¦ ms¦ ph¦ pr¦ pc¦ ss¦ sc
0.4603 | 11.222 | 742 | 2011 | 1605 | 12.8 | 17.3 | 1583 | 465 | 1930 | 1256 | 2.9 | 13.3 | 121.9 | -3 | 182.7547 | 75.24 | 73.81 | 809 | 22 | me¦ ms¦ ph¦ pr¦ pc¦ ss¦ sc
0.46031 | 11.343 | 744 | 2024 | 1610 | 12.8 | 17.3 | 1612 | 469 | 1965 | 1267 | 2.9 | 13.4 | 122.5 | -3 | 182.7498 | 75.25 | 73.8 | 808 | 22 | me¦ ms¦ ph¦ pr¦ pc¦ ss¦ sc
0.46032 | 11.459 | 752 | 2035 | 1627 | 12.8 | 17.3 | 1642 | 473 | 2002 | 1278 | 2.9 | 13.4 | 123.1 | -3 | 182.7491 | 75.38 | 73.8 | 807.2 | 21 | me¦ ms¦ ph¦ pr¦ pc¦ ss¦ sc
0.46034 | 11.572 | 754 | 2041 | 1630 | 12.8 | 17.3 | 1667 | 477 | 2032 | 1289 | 2.9 | 13.5 | 123.8 | -3 | 182.7462 | 75.38 | 73.85 | 805.3 | 19 | me¦ ms¦ ph¦ pr¦ pc¦ ss¦ sc
0.46035 | 11.675 | 761 | 2046 | 1602 | 12.7 | 17.2 | 1687 | 482 | 2032 | 1268 | 2.9 | 13.5 | 124.5 | -3 | 182.7462 | 75.29 | 73.83 | 803.7 | 19 | me¦ ms¦ ph¦ pr¦ pc¦ ss¦ sc
0.46036 | 11.792 | 763 | 2054 | 1606 | 12.7 | 17.2 | 1698 | 486 | 2045 | 1278 | 2.9 | 13.6 | 125.1 | -3 | 182.7375 | 75.26 | 73.78 | 802.6 | 20 | me¦ ms¦ ph¦ pr¦ pc¦ ss¦ sc
0.46037 | 11.92 | 771 | 2066 | 1623 | 12.6 | 17.2 | 1704 | 490 | 2028 | 1289 | 2.9 | 13.6 | 125.8 | -3 | 182.7268 | 75.2 | 73.78 | 801.7 | 21 | me¦ ms¦ ph¦ pr¦ pc¦ ss¦ sc
0.46038 | 12.046 | 773 | 2072 | 1628 | 12.6 | 17.2 | 1702 | 495 | 2026 | 1302 | 2.9 | 13.7 | 126.6 | -4 | 182.7273 | 75.2 | 73.78 | 799 | 22 | me¦ ms¦ ph¦ pr¦ pc¦ ss¦ sc
0.46039 | 12.172 | 781 | 2073 | 1646 | 12.5 | 17.2 | 1698 | 499 | 1997 | 1313 | 2.9 | 13.7 | 127.3 | -4 | 182.7222 | 75.24 | 73.79 | 796.6 | 23 | me¦ ms¦ ph¦ pr¦ pc¦ ss¦ sc
0.46041 | 12.289 | 783 | 2071 | 1649 | 12.4 | 17.2 | 1687 | 503 | 1961 | 1323 | 2.9 | 13.8 | 128.4 | -3 | 182.7212 | 75.13 | 73.77 | 795.5 | 22 | me¦ ms¦ ph¦ pr¦ pc¦ ss¦ sc
0.46042 | 12.412 | 791 | 2070 | 1623 | 12.4 | 17.1 | 1668 | 507 | 1939 | 1300 | 2.9 | 13.8 | 129.1 | -3 | 182.7109 | 75 | 73.78 | 793.3 | 23 | me¦ ms¦ ph¦ pr¦ pc¦ ss¦ sc
0.46043 | 12.543 | 794 | 2073 | 1628 | 12.3 | 17.1 | 1641 | 511 | 1886 | 1310 | 2.9 | 13.9 | 129.6 | -4 | 182.7053 | 75.02 | 73.75 | 790.6 | 24 | me¦ ms¦ ph¦ pr¦ pc¦ ss¦ sc
0.46044 | 12.73 | 805 | 2092 | 1653 | 12.3 | 17.1 | 1606 | 515 | 1845 | 1320 | 2.9 | 13.9 | 130.3 | -4 | 182.7078 | 75.06 | 73.74 | 787.4 | 25 | me¦ ms¦ ph¦ pr¦ pc¦ ss¦ sc
0.46045 | 12.862 | 814 | 2096 | 1670 | 12.3 | 17.1 | 1565 | 519 | 1798 | 1330 | 2.9 | 13.9 | 131 | -4 | 182.7003 | 75.04 | 73.76 | 786.2 | 25 | me¦ ms¦ ph¦ pr¦ pc¦ ss¦ sc
0.46046 | 12.99 | 816 | 2098 | 1674 | 12.3 | 17.1 | 1524 | 522 | 1751 | 1338 | 2.9 | 14 | 131.7 | -4 | 182.6922 | 75.04 | 73.76 | 783.5 | 25 | me¦ ms¦ ph¦ pr¦ pc¦ ss¦ sc
0.46047 | 13.143 | 826 | 2110 | 1694 | 12.3 | 17.1 | 1480 | 526 | 1701 | 1348 | 2.8 | 14 | 132.2 | -3 | 182.6604 | 75.02 | 73.73 | 780.7 | 24 | me¦ ms¦ ph¦ pr¦ pc¦ ss¦ sc
0.46049 | 13.285 | 829 | 2118 | 1658 | 12.3 | 17 | 1440 | 529 | 1655 | 1322 | 2.8 | 14.1 | 132.9 | -3 | 182.6776 | 74.79 | 73.66 | 775.8 | 25 | me¦ ms¦ ph¦ pr¦ pc¦ ss¦ sc
0.4605 | 13.46 | 840 | 2137 | 1680 | 12.3 | 17 | 1404 | 532 | 1613 | 1330 | 2.8 | 14.1 | 133.4 | -3 | 182.6743 | 74.91 | 73.75 | 769.4 | 28 | me¦ ms¦ ph¦ pr¦ pc¦ ss¦ sc
0.46051 | 13.623 | 844 | 2151 | 1688 | 12.3 | 17 | 1370 | 535 | 1574 | 1337 | 2.9 | 14.2 | 134 | -3 | 182.6461 | 74.91 | 73.74 | 766.1 | 28 | me¦ ms¦ ph¦ pr¦ pc¦ ss¦ sc
0.46052 | 13.767 | 853 | 2143 | 1706 | 12.2 | 17 | 1341 | 537 | 1523 | 1342 | 2.8 | 14.2 | 134.7 | -3 | 182.6583 | 74.98 | 73.67 | 762.3 | 28 | me¦ ms¦ ph¦ pr¦ pc¦ ss¦ sc
0.46053 | 13.926 | 856 | 2156 | 1713 | 12.2 | 17 | 1316 | 540 | 1495 | 1350 | 2.9 | 14.3 | 135.4 | -3 | 182.6449 | 74.93 | 73.69 | 759.7 | 27 | me¦ ms¦ ph¦ pr¦ pc¦ ss¦ sc
0.46054 | 14.103 | 867 | 2173 | 1735 | 12.3 | 17 | 1292 | 543 | 1485 | 1357 | 2.9 | 14.3 | 136.1 | -3 | 182.636 | 74.93 | 73.69 | 755.8 | 26 | me¦ ms¦ ph¦ pr¦ pc¦ ss¦ sc
0.46056 | 14.282 | 872 | 2191 | 1703 | 12.2 | 16.9 | 1268 | 545 | 1440 | 1329 | 2.9 | 14.4 | 136.7 | -3 | 182.6275 | 74.96 | 73.7 | 752.8 | 27 | me¦ ms¦ ph¦ pr¦ pc¦ ss¦ sc
0.46057 | 14.454 | 883 | 2205 | 1723 | 12.2 | 16.9 | 1245 | 548 | 1414 | 1336 | 2.9 | 14.4 | 137.4 | -3 | 182.625 | 75.03 | 73.69 | 751.7 | 27 | me¦ ms¦ ph¦ pr¦ pc¦ ss¦ sc
0.46058 | 14.618 | 887 | 2218 | 1731 | 12.2 | 16.9 | 1221 | 550 | 1387 | 1341 | 2.9 | 14.5 | 138.1 | -3 | 182.6257 | 75.09 | 73.69 | 748.9 | 25 | me¦ ms¦ ph¦ pr¦ pc¦ ss¦ sc
0.46059 | 14.78 | 896 | 2232 | 1750 | 12.2 | 16.9 | 1198 | 552 | 1361 | 1346 | 2.9 | 14.5 | 138.9 | -3 | 182.6218 | 75.03 | 73.65 | 745.8 | 24 | me¦ ms¦ ph¦ pr¦ pc¦ ss¦ sc
0.4606 | 14.936 | 900 | 2244 | 1756 | 12.1 | 16.9 | 1181 | 554 | 1326 | 1351 | 2.9 | 14.6 | 139.6 | -4 | 182.6193 | 75.11 | 73.66 | 744.4 | 24 | me¦ ms¦ ph¦ pr¦ pc¦ ss¦ sc
0.46061 | 15.085 | 909 | 2254 | 1774 | 12 | 16.9 | 1169 | 556 | 1298 | 1356 | 2.9 | 14.6 | 140.3 | -3 | 182.6173 | 75.1 | 73.66 | 743.9 | 24 | me¦ ms¦ ph¦ pr¦ pc¦ ss¦ sc
0.46063 | 15.225 | 911 | 2263 | 1778 | 11.9 | 16.9 | 1163 | 558 | 1278 | 1360 | 2.9 | 14.7 | 140.9 | -3 | 182.6162 | 75.06 | 73.66 | 743.2 | 23 | me¦ ms¦ ph¦ pr¦ pc¦ ss¦ sc
0.46064 | 15.367 | 919 | 2272 | 1752 | 11.7 | 16.8 | 1161 | 560 | 1248 | 1333 | 2.9 | 14.7 | 141.7 | -3 | 182.6128 | 75 | 73.62 | 741.7 | 24 | me¦ ms¦ ph¦ pr¦ pc¦ ss¦ sc
0.46065 | 15.509 | 922 | 2279 | 1756 | 11.6 | 16.8 | 1164 | 562 | 1238 | 1338 | 2.9 | 14.8 | 142.6 | -4 | 182.6049 | 75.07 | 73.67 | 740 | 24 | me¦ ms¦ ph¦ pr¦ pc¦ ss¦ sc
0.46066 | 15.66 | 931 | 2289 | 1773 | 11.4 | 16.8 | 1172 | 564 | 1220 | 1342 | 2.9 | 14.8 | 143.4 | -4 | 182.5977 | 74.99 | 73.64 | 738.7 | 24 | me¦ ms¦ ph¦ pr¦ pc¦ ss¦ sc
0.46067 | 15.806 | 933 | 2298 | 1778 | 11.3 | 16.8 | 1185 | 566 | 1221 | 1347 | 3 | 14.9 | 144.1 | -4 | 182.595 | 75.03 | 73.64 | 735.2 | 25 | me¦ ms¦ ph¦ pr¦ pc¦ ss¦ sc
0.46068 | 15.953 | 942 | 2307 | 1794 | 11.1 | 16.8 | 1205 | 568 | 1217 | 1352 | 3 | 14.9 | 144.9 | -4 | 182.5919 | 75.14 | 73.61 | 732.4 | 25 | me¦ ms¦ ph¦ pr¦ pc¦ ss¦ sc
0.46069 | 16.09 | 943 | 2315 | 1756 | 11 | 16.7 | 1227 | 570 | 1227 | 1325 | 3 | 15 | 145.9 | -4 | 182.5921 | 75.2 | 73.67 | 730.4 | 24 | me¦ ms¦ ph¦ pr¦ pc¦ ss¦ sc
0.46071 | 16.222 | 951 | 2323 | 1770 | 11 | 16.7 | 1254 | 573 | 1254 | 1332 | 2.9 | 15 | 146.9 | -4 | 182.5886 | 75.21 | 73.63 | 729.9 | 22 | me¦ ms¦ ph¦ pr¦ pc¦ ss¦ sc
0.46072 | 16.353 | 953 | 2332 | 1773 | 11 | 16.7 | 1283 | 575 | 1283 | 1337 | 2.9 | 15.1 | 147.7 | -4 | 182.5849 | 75.25 | 73.6 | 731.1 | 22 | me¦ ms¦ ph¦ pr¦ pc¦ ss¦ sc
0.46073 | 16.479 | 960 | 2337 | 1786 | 11 | 16.7 | 1311 | 577 | 1311 | 1341 | 3 | 15.1 | 148.5 | -3 | 182.5835 | 75.25 | 73.63 | 730.8 | 21 | me¦ ms¦ ph¦ pr¦ pc¦ ss¦ sc
0.46074 | 16.6 | 961 | 2344 | 1788 | 11.1 | 16.7 | 1334 | 580 | 1347 | 1348 | 2.9 | 15.2 | 149.2 | -3 | 182.5829 | 75.29 | 73.64 | 729.6 | 20 | me¦ ms¦ ph¦ pr¦ pc¦ ss¦ sc
0.46075 | 16.721 | 968 | 2352 | 1801 | 11.1 | 16.7 | 1356 | 582 | 1369 | 1353 | 2.9 | 15.2 | 149.8 | -4 | 182.5785 | 75.29 | 73.6 | 728.8 | 20 | me¦ ms¦ ph¦ pr¦ pc¦ ss¦ sc
0.46076 | 16.832 | 968 | 2355 | 1760 | 11.1 | 16.6 | 1376 | 585 | 1389 | 1329 | 2.9 | 15.3 | 150.5 | -4 | 182.5786 | 75.37 | 73.67 | 727.4 | 19 | me¦ ms¦ ph¦ pr¦ pc¦ ss¦ sc
0.46078 | 16.944 | 974 | 2360 | 1771 | 11.2 | 16.6 | 1397 | 587 | 1425 | 1334 | 2.9 | 15.3 | 151.2 | -4 | 182.5756 | 75.36 | 73.62 | 726.5 | 18 | me¦ ms¦ ph¦ pr¦ pc¦ ss¦ sc
0.46079 | 17.058 | 974 | 2364 | 1772 | 11.2 | 16.6 | 1419 | 590 | 1447 | 1340 | 3 | 15.4 | 152 | -4 | 182.5685 | 75.3 | 73.61 | 725.4 | 18 | me¦ ms¦ ph¦ pr¦ pc¦ ss¦ sc
0.4608 | 17.171 | 981 | 2367 | 1784 | 11.1 | 16.6 | 1437 | 593 | 1451 | 1347 | 2.9 | 15.4 | 152.9 | -4 | 182.5674 | 75.43 | 73.64 | 724 | 19 | me¦ ms¦ ph¦ pr¦ pc¦ ss¦ sc
0.46081 | 17.281 | 987 | 2368 | 1795 | 11.1 | 16.6 | 1452 | 595 | 1466 | 1352 | 2.9 | 15.4 | 153.5 | -4 | 182.5664 | 75.4 | 73.59 | 723.5 | 18 | me¦ ms¦ ph¦ pr¦ pc¦ ss¦ sc
0.46082 | 17.385 | 987 | 2365 | 1754 | 11.1 | 16.5 | 1462 | 598 | 1476 | 1328 | 3 | 15.5 | 154.1 | -3 | 182.5652 | 75.39 | 73.62 | 724 | 18 | me¦ ms¦ ph¦ pr¦ pc¦ ss¦ sc
0.46083 | 17.491 | 993 | 2361 | 1765 | 11 | 16.5 | 1465 | 601 | 1465 | 1335 | 3 | 15.5 | 154.6 | -3 | 182.5599 | 75.4 | 73.61 | 723.9 | 17 | me¦ ms¦ ph¦ pr¦ pc¦ ss¦ sc
0.46084 | 17.594 | 992 | 2357 | 1764 | 10.9 | 16.5 | 1465 | 604 | 1450 | 1342 | 2.9 | 15.6 | 155.5 | -3 | 182.5575 | 75.4 | 73.59 | 722.8 | 17 | me¦ ms¦ ph¦ pr¦ pc¦ ss¦ sc
0.46086 | 17.696 | 991 | 2357 | 1763 | 10.9 | 16.5 | 1456 | 606 | 1441 | 1346 | 2.9 | 15.7 | 156.1 | -3 | 182.5554 | 75.4 | 73.56 | 721.5 | 16 | me¦ ms¦ ph¦ pr¦ pc¦ ss¦ sc
0.46087 | 17.793 | 997 | 2353 | 1773 | 10.8 | 16.5 | 1444 | 609 | 1415 | 1353 | 3 | 15.7 | 156.6 | -3 | 182.5551 | 75.41 | 73.61 | 720.2 | 17 | me¦ ms¦ ph¦ pr¦ pc¦ ss¦ sc
0.46088 | 17.888 | 996 | 2352 | 1771 | 10.6 | 16.5 | 1433 | 611 | 1377 | 1357 | 2.9 | 15.8 | 157.3 | -3 | 182.5524 | 75.36 | 73.61 | 720.2 | 18 | me¦ ms¦ ph¦ pr¦ pc¦ ss¦ sc
0.46089 | 17.979 | 1001 | 2349 | 1741 | 10.5 | 16.4 | 1431 | 614 | 1362 | 1334 | 3 | 15.8 | 158.1 | -4 | 182.5512 | 75.26 | 73.6 | 719.3 | 19 | me¦ ms¦ ph¦ pr¦ pc¦ ss¦ sc
0.4609 | 18.068 | 999 | 2341 | 1739 | 10.3 | 16.4 | 1443 | 616 | 1348 | 1339 | 2.9 | 15.9 | 158.8 | -3 | 182.5501 | 75.27 | 73.61 | 718.5 | 20 | me¦ ms¦ ph¦ pr¦ pc¦ ss¦ sc
0.46091 | 18.171 | 1005 | 2332 | 1749 | 10.2 | 16.4 | 1471 | 619 | 1362 | 1345 | 2.9 | 15.9 | 159.6 | -3 | 182.5299 | 75.18 | 73.58 | 716.8 | 20 | me¦ ms¦ ph¦ pr¦ pc¦ ss¦ sc
0.46093 | 18.3 | 1006 | 2331 | 1750 | 10.2 | 16.4 | 1509 | 622 | 1397 | 1352 | 2.9 | 16 | 160.3 | -4 | 182.5209 | 75.1 | 73.58 | 714 | 22 | me¦ ms¦ ph¦ pr¦ pc¦ ss¦ sc
0.46095 | 18.429 | 1013 | 2332 | 1762 | 10.2 | 16.4 | 1556 | 625 | 1440 | 1358 | 2.9 | 16 | 160.9 | -3 | 182.5194 | 75.06 | 73.58 | 710.5 | 23 | me¦ ms¦ ph¦ pr¦ pc¦ ss¦ sc
0.46096 | 18.582 | 1015 | 2339 | 1728 | 10.2 | 16.3 | 1606 | 628 | 1487 | 1336 | 2.9 | 16.1 | 161.4 | -3 | 182.5026 | 74.9 | 73.51 | 706.4 | 25 | me¦ ms¦ ph¦ pr¦ pc¦ ss¦ sc
0.46097 | 18.73 | 1023 | 2346 | 1742 | 10.1 | 16.3 | 1657 | 631 | 1520 | 1342 | 2.9 | 16.1 | 162 | -3 | 182.5007 | 74.83 | 73.51 | 704.2 | 26 | me¦ ms¦ ph¦ pr¦ pc¦ ss¦ sc
0.46098 | 18.884 | 1025 | 2354 | 1746 | 10.1 | 16.3 | 1708 | 634 | 1566 | 1348 | 2.9 | 16.2 | 162.5 | -3 | 182.494 | 74.85 | 73.53 | 701.6 | 28 | me¦ ms¦ ph¦ pr¦ pc¦ ss¦ sc
0.461 | 19.028 | 1033 | 2361 | 1759 | 10.1 | 16.3 | 1759 | 637 | 1613 | 1355 | 2.9 | 16.2 | 163 | -3 | 182.4943 | 74.83 | 73.52 | 699.7 | 28 | me¦ ms¦ ph¦ pr¦ pc¦ ss¦ sc
0.46101 | 19.168 | 1034 | 2367 | 1761 | 10.1 | 16.3 | 1812 | 641 | 1662 | 1363 | 2.9 | 16.3 | 163.7 | -3 | 182.4914 | 74.75 | 73.5 | 698.1 | 28 | me¦ ms¦ ph¦ pr¦ pc¦ ss¦ sc
0.46102 | 19.314 | 1042 | 2376 | 1774 | 10.1 | 16.3 | 1863 | 645 | 1709 | 1372 | 2.9 | 16.3 | 164.3 | -3 | 182.4836 | 74.71 | 73.5 | 694.5 | 29 | me¦ ms¦ ph¦ pr¦ pc¦ ss¦ sc
0.46103 | 19.473 | 1044 | 2390 | 1741 | 10.2 | 16.2 | 1913 | 648 | 1771 | 1350 | 2.9 | 16.4 | 165 | -4 | 182.4708 | 74.71 | 73.52 | 690.6 | 30 | me¦ ms¦ ph¦ pr¦ pc¦ ss¦ sc
0.46104 | 19.629 | 1053 | 2406 | 1755 | 10.3 | 16.2 | 1957 | 652 | 1828 | 1358 | 2.9 | 16.4 | 165.5 | -4 | 182.4694 | 74.75 | 73.46 | 688.4 | 30 | me¦ ms¦ ph¦ pr¦ pc¦ ss¦ sc
0.46105 | 19.779 | 1054 | 2416 | 1758 | 10.3 | 16.2 | 1992 | 656 | 1861 | 1366 | 2.9 | 16.5 | 166.1 | -4 | 182.4682 | 74.79 | 73.45 | 686.6 | 29 | me¦ ms¦ ph¦ pr¦ pc¦ ss¦ sc
0.46106 | 19.918 | 1062 | 2420 | 1770 | 10.3 | 16.2 | 2019 | 660 | 1886 | 1375 | 2.9 | 16.5 | 166.6 | -4 | 182.4678 | 74.78 | 73.45 | 684.6 | 28 | me¦ ms¦ ph¦ pr¦ pc¦ ss¦ sc
0.46108 | 20.056 | 1063 | 2422 | 1772 | 10.3 | 16.2 | 2041 | 664 | 1907 | 1383 | 3 | 16.6 | 167.1 | -4 | 182.4655 | 74.79 | 73.47 | 687 | 28 | me¦ ms¦ ph¦ pr¦ pc¦ ss¦ sc
0.46109 | 20.19 | 1070 | 2421 | 1747 | 10.3 | 16.1 | 2061 | 668 | 1926 | 1363 | 3.1 | 16.6 | 167.8 | -4 | 182.461 | 74.83 | 73.47 | 691.8 | 27 | me¦ ms¦ ph¦ pr¦ pc¦ ss¦ sc
0.4611 | 20.33 | 1071 | 2427 | 1749 | 10.3 | 16.1 | 2082 | 673 | 1945 | 1373 | 3 | 16.7 | 168.5 | -4 | 182.4545 | 74.83 | 73.48 | 693.8 | 27 | me¦ ms¦ ph¦ pr¦ pc¦ ss¦ sc
0.46111 | 20.465 | 1078 | 2429 | 1760 | 10.3 | 16.1 | 2106 | 677 | 1968 | 1381 | 3 | 16.7 | 169.4 | -4 | 182.4534 | 74.83 | 73.46 | 694.1 | 27 | me¦ ms¦ ph¦ pr¦ pc¦ ss¦ sc
0.46112 | 20.594 | 1078 | 2427 | 1761 | 10.3 | 16.1 | 2128 | 681 | 1988 | 1389 | 3 | 16.8 | 170 | -4 | 182.4515 | 74.89 | 73.49 | 695.4 | 27 | me¦ ms¦ ph¦ pr¦ pc¦ ss¦ sc
0.46113 | 20.718 | 1085 | 2408 | 1771 | 10.3 | 16.1 | 2147 | 685 | 2006 | 1397 | 2.9 | 16.8 | 170.6 | -4 | 182.4501 | 74.88 | 73.5 | 695.7 | 26 | me¦ ms¦ ph¦ pr¦ pc¦ ss¦ sc
0.46115 | 20.836 | 1084 | 2404 | 1771 | 10.3 | 16.1 | 2157 | 689 | 2015 | 1406 | 2.9 | 16.9 | 171.1 | -4 | 182.448 | 74.84 | 73.47 | 694.8 | 26 | me¦ ms¦ ph¦ pr¦ pc¦ ss¦ sc
0.46116 | 20.952 | 1090 | 2400 | 1745 | 10.3 | 16 | 2154 | 694 | 2013 | 1388 | 2.9 | 16.9 | 171.7 | -4 | 182.4463 | 74.83 | 73.49 | 694.5 | 27 | me¦ ms¦ ph¦ pr¦ pc¦ ss¦ sc
0.46117 | 21.119 | 1093 | 2405 | 1749 | 10.4 | 16 | 2135 | 698 | 2014 | 1396 | 2.9 | 17 | 172.4 | -4 | 182.4422 | 74.83 | 73.47 | 695 | 27 | me¦ ms¦ ph¦ pr¦ pc¦ ss¦ sc
0.46118 | 21.228 | 1098 | 2393 | 1758 | 10.4 | 16 | 2098 | 702 | 1979 | 1404 | 2.9 | 17 | 173.1 | -4 | 182.44 | 74.72 | 73.43 | 694 | 28 | me¦ ms¦ ph¦ pr¦ pc¦ ss¦ sc
0.46119 | 21.333 | 1097 | 2371 | 1756 | 10.4 | 16 | 2050 | 706 | 1933 | 1412 | 2.9 | 17.1 | 173.7 | -4 | 182.4392 | 74.66 | 73.46 | 693.4 | 29 | me¦ ms¦ ph¦ pr¦ pc¦ ss¦ sc
0.4612 | 21.438 | 1103 | 2352 | 1765 | 10.4 | 16 | 1999 | 709 | 1885 | 1418 | 2.9 | 17.1 | 174.3 | -4 | 182.4368 | 74.63 | 73.43 | 691.9 | 30 | me¦ ms¦ ph¦ pr¦ pc¦ ss¦ sc
0.46122 | 21.536 | 1101 | 2338 | 1762 | 10.4 | 16 | 1954 | 713 | 1843 | 1426 | 2.9 | 17.2 | 174.8 | -4 | 182.4362 | 74.57 | 73.44 | 690.6 | 31 | me¦ ms¦ ph¦ pr¦ pc¦ ss¦ sc
0.46123 | 21.633 | 1106 | 2318 | 1736 | 10.3 | 15.9 | 1921 | 716 | 1795 | 1403 | 2.9 | 17.2 | 175.3 | -3 | 182.4344 | 74.52 | 73.44 | 689.1 | 31 | me¦ ms¦ ph¦ pr¦ pc¦ ss¦ sc
0.46124 | 21.726 | 1105 | 2293 | 1733 | 10.2 | 15.9 | 1901 | 720 | 1760 | 1411 | 2.9 | 17.3 | 175.8 | -3 | 182.4311 | 74.49 | 73.41 | 688.2 | 32 | me¦ ms¦ ph¦ pr¦ pc¦ ss¦ sc
0.46125 | 21.817 | 1109 | 2266 | 1740 | 10.1 | 15.9 | 1893 | 723 | 1736 | 1417 | 2.9 | 17.3 | 176.2 | -3 | 182.4304 | 74.53 | 73.42 | 687.7 | 33 | me¦ ms¦ ph¦ pr¦ pc¦ ss¦ sc
0.46126 | 21.906 | 1107 | 2241 | 1737 | 10 | 15.9 | 1890 | 726 | 1718 | 1423 | 2.9 | 17.4 | 176.6 | -3 | 182.429 | 74.56 | 73.4 | 687.5 | 32 | me¦ ms¦ ph¦ pr¦ pc¦ ss¦ sc
0.46127 | 21.993 | 1112 | 2218 | 1744 | 9.8 | 15.9 | 1892 | 730 | 1689 | 1431 | 2.9 | 17.4 | 177 | -3 | 182.4284 | 74.5 | 73.42 | 687.5 | 32 | me¦ ms¦ ph¦ pr¦ pc¦ ss¦ sc
0.46128 | 22.076 | 1116 | 2195 | 1751 | 9.6 | 15.9 | 1900 | 733 | 1666 | 1437 | 2.9 | 17.4 | 177.5 | -3 | 182.4265 | 74.49 | 73.4 | 687.9 | 32 | me¦ ms¦ ph¦ pr¦ pc¦ ss¦ sc
0.4613 | 22.154 | 1114 | 2171 | 1713 | 9.5 | 15.8 | 1916 | 736 | 1666 | 1415 | 2.9 | 17.5 | 177.9 | -4 | 182.4251 | 74.56 | 73.44 | 687.8 | 32 | me¦ ms¦ ph¦ pr¦ pc¦ ss¦ sc
0.46131 | 22.234 | 1118 | 2150 | 1720 | 9.4 | 15.8 | 1938 | 740 | 1670 | 1423 | 2.9 | 17.5 | 178.2 | -4 | 182.423 | 74.56 | 73.38 | 687.6 | 32 | me¦ ms¦ ph¦ pr¦ pc¦ ss¦ sc
0.46132 | 22.31 | 1115 | 2130 | 1716 | 9.4 | 15.8 | 1962 | 743 | 1691 | 1428 | 3 | 17.6 | 178.4 | -3 | 182.4231 | 74.61 | 73.43 | 686.9 | 31 | me¦ ms¦ ph¦ pr¦ pc¦ ss¦ sc
0.46133 | 22.383 | 1119 | 2108 | 1721 | 9.3 | 15.8 | 1986 | 746 | 1697 | 1434 | 3 | 17.6 | 178.7 | -3 | 182.4224 | 74.67 | 73.42 | 687.8 | 31 | me¦ ms¦ ph¦ pr¦ pc¦ ss¦ sc
0.46134 | 22.453 | 1116 | 2085 | 1717 | 9.3 | 15.8 | 2006 | 750 | 1714 | 1442 | 3 | 17.7 | 179.1 | -3 | 182.4182 | 74.79 | 73.4 | 688.8 | 29 | me¦ ms¦ ph¦ pr¦ pc¦ ss¦ sc
0.46135 | 22.525 | 1119 | 2060 | 1722 | 9.3 | 15.8 | 2018 | 753 | 1724 | 1448 | 3 | 17.7 | 179.6 | -3 | 182.4171 | 74.76 | 73.43 | 689.5 | 28 | me¦ ms¦ ph¦ pr¦ pc¦ ss¦ sc
0.46137 | 22.592 | 1116 | 2036 | 1685 | 9.2 | 15.7 | 2027 | 757 | 1717 | 1428 | 2.9 | 17.8 | 180 | -3 | 182.4172 | 74.75 | 73.41 | 691.2 | 28 | me¦ ms¦ ph¦ pr¦ pc¦ ss¦ sc
0.46138 | 22.66 | 1120 | 2013 | 1690 | 9.1 | 15.7 | 2033 | 760 | 1708 | 1433 | 3 | 17.8 | 180.4 | -4 | 182.4161 | 74.75 | 73.4 | 691.5 | 28 | me¦ ms¦ ph¦ pr¦ pc¦ ss¦ sc
0.46139 | 22.722 | 1117 | 1990 | 1686 | 9.1 | 15.7 | 2042 | 764 | 1715 | 1441 | 3 | 17.9 | 181 | -3 | 182.415 | 74.79 | 73.41 | 692.4 | 29 | me¦ ms¦ ph¦ pr¦ pc¦ ss¦ sc
0.4614 | 22.782 | 1120 | 1970 | 1690 | 9.1 | 15.7 | 2055 | 767 | 1726 | 1447 | 2.9 | 17.9 | 181.9 | -4 | 182.4153 | 74.78 | 73.4 | 693 | 28 | me¦ ms¦ ph¦ pr¦ pc¦ ss¦ sc
0.46141 | 22.84 | 1116 | 1948 | 1685 | 9.1 | 15.7 | 2077 | 771 | 1745 | 1454 | 2.9 | 18 | 182.4 | -4 | 182.414 | 74.85 | 73.41 | 692.8 | 28 | me¦ ms¦ ph¦ pr¦ pc¦ ss¦ sc
0.46142 | 22.893 | 1119 | 1926 | 1658 | 9.1 | 15.6 | 2119 | 775 | 1780 | 1435 | 2.9 | 18 | 183 | -4 | 182.4144 | 74.79 | 73.38 | 693.5 | 27 | me¦ ms¦ ph¦ pr¦ pc¦ ss¦ sc
0.46144 | 22.947 | 1115 | 1907 | 1652 | 9.1 | 15.6 | 2154 | 778 | 1810 | 1440 | 2.9 | 18.1 | 183.4 | -4 | 182.4112 | 74.83 | 73.42 | 692.4 | 27 | me¦ ms¦ ph¦ pr¦ pc¦ ss¦ sc
0.46145 | 23.001 | 1118 | 1887 | 1656 | 9.1 | 15.6 | 2197 | 782 | 1846 | 1448 | 2.9 | 18.1 | 183.9 | -4 | 182.4104 | 74.78 | 73.34 | 692.8 | 27 | me¦ ms¦ ph¦ pr¦ pc¦ ss¦ sc
0.46146 | 23.053 | 1114 | 1869 | 1651 | 9.1 | 15.6 | 2246 | 786 | 1887 | 1455 | 2.9 | 18.2 | 184.4 | -5 | 182.4107 | 74.85 | 73.42 | 691.9 | 27 | me¦ ms¦ ph¦ pr¦ pc¦ ss¦ sc
0.46147 | 23.102 | 1117 | 1850 | 1654 | 9.2 | 15.6 | 2301 | 790 | 1950 | 1462 | 2.9 | 18.2 | 184.8 | -5 | 182.41 | 74.8 | 73.36 | 691.5 | 27 | me¦ ms¦ ph¦ pr¦ pc¦ ss¦ sc
0.46148 | 23.151 | 1113 | 1831 | 1649 | 9.3 | 15.6 | 2356 | 794 | 2013 | 1470 | 2.9 | 18.3 | 185.4 | -5 | 182.4095 | 74.84 | 73.38 | 690.8 | 27 | me¦ ms¦ ph¦ pr¦ pc¦ ss¦ sc
0.46149 | 23.199 | 1115 | 1812 | 1622 | 9.5 | 15.5 | 2406 | 799 | 2092 | 1452 | 2.9 | 18.3 | 185.8 | -5 | 182.4079 | 74.87 | 73.37 | 690.9 | 28 | me¦ ms¦ ph¦ pr¦ pc¦ ss¦ sc
0.4615 | 23.248 | 1111 | 1793 | 1617 | 9.6 | 15.5 | 2445 | 803 | 2144 | 1460 | 3 | 18.4 | 186.2 | -5 | 182.4062 | 74.9 | 73.4 | 690.8 | 27 | me¦ ms¦ ph¦ pr¦ pc¦ ss¦ sc
0.46152 | 23.294 | 1114 | 1774 | 1620 | 9.7 | 15.5 | 2472 | 807 | 2187 | 1467 | 3 | 18.4 | 186.7 | -5 | 182.4058 | 74.9 | 73.36 | 690.4 | 27 | me¦ ms¦ ph¦ pr¦ pc¦ ss¦ sc
0.46153 | 23.34 | 1110 | 1757 | 1614 | 9.8 | 15.5 | 2484 | 812 | 2217 | 1476 | 2.9 | 18.5 | 187.1 | -5 | 182.4042 | 74.99 | 73.38 | 690.3 | 26 | me¦ ms¦ ph¦ pr¦ pc¦ ss¦ sc
0.46154 | 23.384 | 1112 | 1740 | 1617 | 9.9 | 15.5 | 2485 | 816 | 2238 | 1483 | 2.9 | 18.5 | 187.5 | -5 | 182.4026 | 75.05 | 73.33 | 690.1 | 25 | me¦ ms¦ ph¦ pr¦ pc¦ ss¦ sc
0.46155 | 23.434 | 1108 | 1724 | 1612 | 10 | 15.5 | 2479 | 821 | 2253 | 1492 | 3 | 18.6 | 188.1 | -5 | 182.4004 | 75.05 | 73.36 | 690.3 | 24 | me¦ ms¦ ph¦ pr¦ pc¦ ss¦ sc
0.46156 | 23.482 | 1110 | 1708 | 1615 | 10.1 | 15.5 | 2466 | 825 | 2262 | 1500 | 3 | 18.6 | 188.5 | -5 | 182.4 | 75.1 | 73.31 | 691 | 23 | me¦ ms¦ ph¦ pr¦ pc¦ ss¦ sc
0.46157 | 23.53 | 1107 | 1694 | 1581 | 10.1 | 15.4 | 2450 | 829 | 2247 | 1480 | 3 | 18.7 | 188.9 | -5 | 182.3993 | 75.15 | 73.36 | 691.4 | 23 | me¦ ms¦ ph¦ pr¦ pc¦ ss¦ sc
0.46159 | 23.574 | 1109 | 1679 | 1584 | 10.2 | 15.4 | 2429 | 833 | 2249 | 1487 | 3 | 18.7 | 189.4 | -5 | 182.3975 | 75.14 | 73.34 | 692 | 22 | me¦ ms¦ ph¦ pr¦ pc¦ ss¦ sc
0.4616 | 23.617 | 1105 | 1665 | 1579 | 10.2 | 15.4 | 2403 | 838 | 2225 | 1496 | 3 | 18.8 | 189.9 | -5 | 182.3965 | 75.14 | 73.36 | 691.9 | 22 | me¦ ms¦ ph¦ pr¦ pc¦ ss¦ sc
0.46161 | 23.662 | 1107 | 1648 | 1582 | 10.2 | 15.4 | 2370 | 842 | 2194 | 1503 | 2.9 | 18.8 | 190.6 | -5 | 182.3935 | 75.18 | 73.36 | 691.8 | 22 | me¦ ms¦ ph¦ pr¦ pc¦ ss¦ sc
0.46162 | 23.708 | 1103 | 1623 | 1576 | 10.1 | 15.4 | 2327 | 845 | 2134 | 1508 | 2.9 | 18.9 | 191.1 | -5 | 182.3929 | 75.12 | 73.31 | 691.6 | 22 | me¦ ms¦ ph¦ pr¦ pc¦ ss¦ sc
0.46163 | 23.754 | 1106 | 1598 | 1580 | 10.1 | 15.4 | 2275 | 849 | 2087 | 1516 | 2.9 | 18.9 | 191.7 | -5 | 182.3926 | 75.12 | 73.35 | 691.7 | 22 | me¦ ms¦ ph¦ pr¦ pc¦ ss¦ sc
0.46164 | 23.8 | 1102 | 1566 | 1574 | 10 | 15.4 | 2216 | 853 | 2014 | 1523 | 2.9 | 19 | 192.2 | -5 | 182.3897 | 75.08 | 73.32 | 691.3 | 22 | me¦ ms¦ ph¦ pr¦ pc¦ ss¦ sc
0.46166 | 23.844 | 1104 | 1535 | 1549 | 9.9 | 15.3 | 2153 | 856 | 1939 | 1501 | 2.9 | 19 | 192.5 | -5 | 182.3901 | 75.09 | 73.34 | 691 | 23 | me¦ ms¦ ph¦ pr¦ pc¦ ss¦ sc
0.46167 | 23.89 | 1100 | 1502 | 1544 | 9.8 | 15.3 | 2090 | 859 | 1866 | 1507 | 2.9 | 19.1 | 192.9 | -5 | 182.3888 | 75.05 | 73.32 | 691 | 24 | me¦ ms¦ ph¦ pr¦ pc¦ ss¦ sc
0.46168 | 23.933 | 1102 | 1472 | 1547 | 9.7 | 15.3 | 2032 | 862 | 1798 | 1512 | 2.9 | 19.1 | 193.4 | -5 | 182.3874 | 75.08 | 73.36 | 690.9 | 24 | me¦ ms¦ ph¦ pr¦ pc¦ ss¦ sc
0.46169 | 23.974 | 1098 | 1441 | 1542 | 9.7 | 15.3 | 1983 | 865 | 1754 | 1517 | 3 | 19.2 | 194 | -5 | 182.3869 | 75.06 | 73.34 | 690.9 | 24 | me¦ ms¦ ph¦ pr¦ pc¦ ss¦ sc
0.4617 | 24.014 | 1100 | 1409 | 1544 | 9.7 | 15.3 | 1946 | 868 | 1722 | 1522 | 2.9 | 19.2 | 194.6 | -5 | 182.3862 | 75.06 | 73.32 | 690.8 | 24 | me¦ ms¦ ph¦ pr¦ pc¦ ss¦ sc
0.46171 | 24.053 | 1096 | 1373 | 1539 | 9.7 | 15.3 | 1922 | 870 | 1700 | 1526 | 2.9 | 19.3 | 195.1 | -5 | 182.3844 | 75.02 | 73.31 | 691.3 | 24 | me¦ ms¦ ph¦ pr¦ pc¦ ss¦ sc
0.46172 | 24.095 | 1098 | 1339 | 1541 | 9.6 | 15.3 | 1914 | 873 | 1678 | 1531 | 3 | 19.3 | 195.6 | -5 | 182.3837 | 74.98 | 73.34 | 690.8 | 25 | me¦ ms¦ ph¦ pr¦ pc¦ ss¦ sc
0.46174 | 24.133 | 1094 | 1305 | 1509 | 9.6 | 15.2 | 1920 | 876 | 1684 | 1510 | 2.9 | 19.4 | 196.1 | -5 | 182.383 | 74.87 | 73.25 | 690.2 | 26 | me¦ ms¦ ph¦ pr¦ pc¦ ss¦ sc
0.46175 | 24.197 | 1097 | 1282 | 1513 | 9.6 | 15.2 | 1937 | 878 | 1699 | 1513 | 2.9 | 19.4 | 196.6 | -5 | 182.3818 | 74.91 | 73.34 | 690.5 | 27 | me¦ ms¦ ph¦ pr¦ pc¦ ss¦ sc
0.46176 | 24.236 | 1093 | 1253 | 1508 | 9.6 | 15.2 | 1961 | 881 | 1720 | 1518 | 2.9 | 19.5 | 197 | -5 | 182.3801 | 74.9 | 73.32 | 690.9 | 27 | me¦ ms¦ ph¦ pr¦ pc¦ ss¦ sc
0.46177 | 24.275 | 1095 | 1225 | 1511 | 9.6 | 15.2 | 1986 | 884 | 1742 | 1524 | 2.9 | 19.5 | 197.3 | -5 | 182.378 | 74.88 | 73.3 | 690.3 | 28 | me¦ ms¦ ph¦ pr¦ pc¦ ss¦ sc
0.46178 | 24.314 | 1091 | 1195 | 1505 | 9.6 | 15.2 | 2009 | 887 | 1762 | 1529 | 3 | 19.6 | 197.7 | -5 | 182.3777 | 74.91 | 73.34 | 690.5 | 27 | me¦ ms¦ ph¦ pr¦ pc¦ ss¦ sc
0.46179 | 24.356 | 1093 | 1168 | 1508 | 9.6 | 15.2 | 2027 | 889 | 1778 | 1532 | 2.9 | 19.6 | 198 | -5 | 182.3752 | 74.96 | 73.31 | 690.7 | 27 | me¦ ms¦ ph¦ pr¦ pc¦ ss¦ sc
0.46181 | 24.396 | 1089 | 1142 | 1503 | 9.6 | 15.2 | 2037 | 892 | 1786 | 1537 | 2.9 | 19.7 | 198.4 | -5 | 182.3747 | 74.99 | 73.32 | 690.8 | 27 | me¦ ms¦ ph¦ pr¦ pc¦ ss¦ sc
0.46182 | 24.439 | 1091 | 1118 | 1480 | 9.5 | 15.1 | 2045 | 895 | 1778 | 1516 | 2.9 | 19.7 | 198.9 | -5 | 182.3726 | 74.97 | 73.32 | 691.1 | 27 | me¦ ms¦ ph¦ pr¦ pc¦ ss¦ sc
0.46183 | 24.479 | 1087 | 1095 | 1475 | 9.5 | 15.1 | 2048 | 898 | 1780 | 1522 | 2.9 | 19.8 | 199.3 | -5 | 182.3727 | 74.98 | 73.3 | 691.3 | 26 | me¦ ms¦ ph¦ pr¦ pc¦ ss¦ sc
0.46184 | 24.517 | 1089 | 1071 | 1477 | 9.5 | 15.1 | 2053 | 901 | 1785 | 1527 | 3 | 19.8 | 199.7 | -5 | 182.3717 | 74.97 | 73.29 | 691.5 | 26 | me¦ ms¦ ph¦ pr¦ pc¦ ss¦ sc
0.46185 | 24.575 | 1086 | 1037 | 1473 | 9.5 | 15.1 | 2061 | 904 | 1792 | 1532 | 3 | 19.9 | 200.3 | -4 | 182.3602 | 75.04 | 73.32 | 691.8 | 26 | me¦ ms¦ ph¦ pr¦ pc¦ ss¦ sc
0.46186 | 24.631 | 1089 | 1021 | 1476 | 9.5 | 15.1 | 2076 | 907 | 1805 | 1537 | 3 | 19.9 | 200.8 | -4 | 182.3592 | 75.1 | 73.3 | 693.2 | 26 | me¦ ms¦ ph¦ pr¦ pc¦ ss¦ sc
0.46187 | 24.687 | 1086 | 1006 | 1472 | 9.5 | 15.1 | 2096 | 910 | 1822 | 1542 | 3 | 20 | 201.3 | -4 | 182.3576 | 75.17 | 73.32 | 694.6 | 24 | me¦ ms¦ ph¦ pr¦ pc¦ ss¦ sc
0.46189 | 24.742 | 1088 | 990 | 1476 | 9.4 | 15.1 | 2123 | 913 | 1830 | 1547 | 3 | 20 | 201.8 | -5 | 182.3574 | 75.1 | 73.26 | 695.4 | 23 | me¦ ms¦ ph¦ pr¦ pc¦ ss¦ sc
0.4619 | 24.793 | 1085 | 975 | 1471 | 9.3 | 15.1 | 2157 | 916 | 1843 | 1552 | 3 | 20.1 | 202.3 | -5 | 182.3562 | 75.13 | 73.32 | 695.4 | 23 | me¦ ms¦ ph¦ pr¦ pc¦ ss¦ sc
0.46191 | 24.843 | 1087 | 961 | 1450 | 9.2 | 15 | 2193 | 919 | 1858 | 1531 | 3 | 20.1 | 202.7 | -5 | 182.3553 | 75.1 | 73.29 | 695.9 | 23 | me¦ ms¦ ph¦ pr¦ pc¦ ss¦ sc
0.46192 | 24.892 | 1084 | 948 | 1445 | 9.1 | 15 | 2235 | 922 | 1878 | 1536 | 2.9 | 20.2 | 203.2 | -5 | 182.3541 | 75.04 | 73.3 | 696.6 | 23 | me¦ ms¦ ph¦ pr¦ pc¦ ss¦ sc
0.46193 | 24.941 | 1086 | 935 | 1448 | 9.1 | 15 | 2281 | 925 | 1916 | 1541 | 2.9 | 20.2 | 203.7 | -5 | 182.3527 | 74.98 | 73.29 | 697.1 | 24 | me¦ ms¦ ph¦ pr¦ pc¦ ss¦ sc
0.46194 | 24.987 | 1088 | 922 | 1451 | 9.1 | 15 | 2329 | 929 | 1957 | 1548 | 2.9 | 20.2 | 204.3 | -5 | 182.3526 | 74.93 | 73.31 | 697.5 | 25 | me¦ ms¦ ph¦ pr¦ pc¦ ss¦ sc
0.46196 | 25.034 | 1085 | 910 | 1446 | 9.1 | 15 | 2376 | 932 | 1996 | 1553 | 3 | 20.3 | 204.9 | -6 | 182.3509 | 74.86 | 73.27 | 697 | 26 | me¦ ms¦ ph¦ pr¦ pc¦ ss¦ sc
0.46197 | 25.08 | 1087 | 899 | 1449 | 9.1 | 15 | 2424 | 936 | 2036 | 1560 | 2.9 | 20.3 | 205.5 | -6 | 182.3496 | 74.88 | 73.33 | 696.7 | 27 | me¦ ms¦ ph¦ pr¦ pc¦ ss¦ sc
0.46198 | 25.128 | 1083 | 890 | 1445 | 9 | 15 | 2474 | 939 | 2061 | 1565 | 2.9 | 20.4 | 206 | -6 | 182.3477 | 74.8 | 73.28 | 696.8 | 28 | me¦ ms¦ ph¦ pr¦ pc¦ ss¦ sc
0.46199 | 25.173 | 1085 | 879 | 1424 | 9 | 14.9 | 2525 | 943 | 2104 | 1545 | 2.9 | 20.4 | 206.7 | -6 | 182.3462 | 74.85 | 73.27 | 696.4 | 29 | me¦ ms¦ ph¦ pr¦ pc¦ ss¦ sc
0.462 | 25.221 | 1082 | 871 | 1419 | 9 | 14.9 | 2583 | 947 | 2152 | 1552 | 2.9 | 20.5 | 207.5 | -6 | 182.3448 | 74.82 | 73.25 | 695.9 | 29 | me¦ ms¦ ph¦ pr¦ pc¦ ss¦ sc
0.46201 | 25.267 | 1084 | 863 | 1422 | 9 | 14.9 | 2637 | 951 | 2197 | 1559 | 2.9 | 20.5 | 208.1 | -6 | 182.3438 | 74.88 | 73.3 | 695.9 | 29 | me¦ ms¦ ph¦ pr¦ pc¦ ss¦ sc
0.46204 | 25.313 | 1081 | 856 | 1418 | 9.1 | 14.9 | 2718 | 955 | 2284 | 1565 | 3 | 20.6 | 209.1 | -6 | 182.3425 | 74.87 | 73.26 | 696.8 | 28 | me¦ ms¦ ph¦ pr¦ pc¦ ss¦ sc
0.46205 | 25.361 | 1078 | 849 | 1413 | 9.1 | 14.9 | 2775 | 960 | 2331 | 1573 | 3 | 20.7 | 209.8 | -6 | 182.3412 | 74.82 | 73.27 | 697.5 | 29 | me¦ ms¦ ph¦ pr¦ pc¦ ss¦ sc
0.46206 | 25.406 | 1080 | 843 | 1416 | 9.1 | 14.9 | 2836 | 964 | 2383 | 1580 | 2.9 | 20.7 | 210.4 | -6 | 182.3401 | 74.83 | 73.24 | 697.1 | 29 | me¦ ms¦ ph¦ pr¦ pc¦ ss¦ sc
0.46207 | 25.454 | 1076 | 837 | 1412 | 9.1 | 14.9 | 2898 | 969 | 2435 | 1588 | 2.9 | 20.8 | 210.9 | -6 | 182.3388 | 74.84 | 73.24 | 697.4 | 29 | me¦ ms¦ ph¦ pr¦ pc¦ ss¦ sc
0.46208 | 25.5 | 1078 | 832 | 1392 | 9.1 | 14.8 | 2953 | 973 | 2481 | 1569 | 2.9 | 20.8 | 211.5 | -5 | 182.3374 | 74.77 | 73.23 | 697.7 | 29 | me¦ ms¦ ph¦ pr¦ pc¦ ss¦ sc
0.46209 | 25.547 | 1075 | 829 | 1387 | 9.1 | 14.8 | 2993 | 978 | 2515 | 1577 | 2.9 | 20.9 | 212.2 | -5 | 182.3358 | 74.83 | 73.27 | 697.4 | 29 | me¦ ms¦ ph¦ pr¦ pc¦ ss¦ sc
0.46211 | 25.594 | 1077 | 826 | 1390 | 9 | 14.8 | 3015 | 983 | 2512 | 1585 | 2.9 | 20.9 | 212.8 | -5 | 182.3337 | 74.76 | 73.25 | 697.1 | 29 | me¦ ms¦ ph¦ pr¦ pc¦ ss¦ sc
0.46212 | 25.641 | 1074 | 824 | 1386 | 8.9 | 14.8 | 3024 | 987 | 2499 | 1591 | 2.9 | 21 | 213.4 | -5 | 182.3325 | 74.71 | 73.24 | 696.7 | 30 | me¦ ms¦ ph¦ pr¦ pc¦ ss¦ sc
0.46213 | 25.688 | 1076 | 822 | 1388 | 8.9 | 14.8 | 3029 | 992 | 2503 | 1600 | 2.9 | 21 | 213.8 | -5 | 182.3315 | 74.74 | 73.25 | 696.8 | 31 | me¦ ms¦ ph¦ pr¦ pc¦ ss¦ sc
0.46214 | 25.733 | 1073 | 819 | 1384 | 8.9 | 14.8 | 3038 | 997 | 2510 | 1608 | 2.9 | 21.1 | 214.3 | -5 | 182.329 | 74.76 | 73.23 | 696.1 | 30 | me¦ ms¦ ph¦ pr¦ pc¦ ss¦ sc
0.46215 | 25.783 | 1075 | 818 | 1387 | 8.9 | 14.8 | 3056 | 1002 | 2525 | 1616 | 2.9 | 21.1 | 214.9 | -5 | 182.3265 | 74.78 | 73.24 | 695.4 | 30 | me¦ ms¦ ph¦ pr¦ pc¦ ss¦ sc
0.46216 | 25.832 | 1072 | 818 | 1361 | 8.9 | 14.7 | 3084 | 1007 | 2548 | 1598 | 2.9 | 21.2 | 215.4 | -5 | 182.3254 | 74.84 | 73.23 | 695.6 | 30 | me¦ ms¦ ph¦ pr¦ pc¦ ss¦ sc
0.46218 | 25.882 | 1074 | 819 | 1364 | 8.9 | 14.7 | 3121 | 1011 | 2579 | 1604 | 2.9 | 21.2 | 216.1 | -6 | 182.3221 | 74.89 | 73.23 | 695.5 | 29 | me¦ ms¦ ph¦ pr¦ pc¦ ss¦ sc
0.46219 | 25.935 | 1071 | 820 | 1360 | 8.9 | 14.7 | 3166 | 1016 | 2616 | 1612 | 3 | 21.3 | 216.9 | -5 | 182.3213 | 74.94 | 73.22 | 694.8 | 28 | me¦ ms¦ ph¦ pr¦ pc¦ ss¦ sc
0.4622 | 25.986 | 1073 | 820 | 1363 | 8.8 | 14.7 | 3216 | 1022 | 2636 | 1622 | 2.9 | 21.3 | 217.6 | -5 | 182.3202 | 74.96 | 73.21 | 695 | 27 | me¦ ms¦ ph¦ pr¦ pc¦ ss¦ sc
0.46221 | 26.036 | 1070 | 822 | 1359 | 8.7 | 14.7 | 3273 | 1027 | 2660 | 1630 | 3 | 21.4 | 218.2 | -5 | 182.3183 | 74.96 | 73.26 | 694.6 | 26 | me¦ ms¦ ph¦ pr¦ pc¦ ss¦ sc
0.46222 | 26.087 | 1072 | 824 | 1362 | 8.6 | 14.7 | 3339 | 1032 | 2692 | 1638 | 2.9 | 21.4 | 219 | -5 | 182.3159 | 74.95 | 73.21 | 694.9 | 26 | me¦ ms¦ ph¦ pr¦ pc¦ ss¦ sc
0.46223 | 26.137 | 1069 | 825 | 1358 | 8.6 | 14.7 | 3414 | 1037 | 2753 | 1646 | 3 | 21.5 | 219.6 | -5 | 182.3144 | 75.06 | 73.22 | 694.4 | 26 | me¦ ms¦ ph¦ pr¦ pc¦ ss¦ sc
0.46225 | 26.191 | 1072 | 826 | 1340 | 8.6 | 14.6 | 3493 | 1043 | 2816 | 1629 | 2.9 | 21.5 | 220.1 | -5 | 182.3118 | 75.04 | 73.22 | 694.6 | 25 | me¦ ms¦ ph¦ pr¦ pc¦ ss¦ sc
0.46226 | 26.244 | 1069 | 828 | 1336 | 8.5 | 14.6 | 3573 | 1049 | 2858 | 1639 | 2.9 | 21.6 | 220.4 | -5 | 182.3111 | 75.09 | 73.23 | 694.3 | 25 | me¦ ms¦ ph¦ pr¦ pc¦ ss¦ sc
0.46227 | 26.295 | 1071 | 829 | 1339 | 8.5 | 14.6 | 3651 | 1055 | 2920 | 1648 | 2.9 | 21.6 | 220.8 | -5 | 182.3101 | 75 | 73.15 | 694.8 | 24 | me¦ ms¦ ph¦ pr¦ pc¦ ss¦ sc
0.46228 | 26.349 | 1068 | 833 | 1335 | 8.5 | 14.6 | 3728 | 1061 | 2982 | 1657 | 2.9 | 21.7 | 221.4 | -5 | 182.3078 | 75.14 | 73.19 | 694.8 | 25 | me¦ ms¦ ph¦ pr¦ pc¦ ss¦ sc
0.46229 | 26.406 | 1070 | 837 | 1338 | 8.4 | 14.6 | 3804 | 1067 | 3019 | 1667 | 3 | 21.7 | 221.9 | -5 | 182.3027 | 75.27 | 73.22 | 694.9 | 23 | me¦ ms¦ ph¦ pr¦ pc¦ ss¦ sc
0.4623 | 26.468 | 1068 | 843 | 1335 | 8.5 | 14.6 | 3878 | 1073 | 3102 | 1676 | 2.9 | 21.8 | 222.3 | -5 | 182.2996 | 75.24 | 73.19 | 695.2 | 21 | me¦ ms¦ ph¦ pr¦ pc¦ ss¦ sc
0.46231 | 26.529 | 1070 | 847 | 1338 | 8.5 | 14.6 | 3943 | 1080 | 3154 | 1687 | 3 | 21.8 | 222.6 | -5 | 182.2978 | 75.19 | 73.2 | 695.8 | 21 | me¦ ms¦ ph¦ pr¦ pc¦ ss¦ sc
0.46233 | 26.587 | 1068 | 850 | 1335 | 8.5 | 14.6 | 3999 | 1086 | 3199 | 1696 | 3 | 21.9 | 222.9 | -5 | 182.2969 | 75.21 | 73.21 | 696.4 | 22 | me¦ ms¦ ph¦ pr¦ pc¦ ss¦ sc
0.46234 | 26.648 | 1070 | 854 | 1317 | 8.5 | 14.5 | 4050 | 1093 | 3240 | 1681 | 2.9 | 21.9 | 223.1 | -5 | 182.2952 | 75.2 | 73.19 | 696.9 | 22 | me¦ ms¦ ph¦ pr¦ pc¦ ss¦ sc
0.46235 | 26.778 | 1071 | 880 | 1318 | 8.4 | 14.5 | 4105 | 1100 | 3257 | 1692 | 3 | 22 | 223.7 | -5 | 182.2471 | 75.17 | 73.2 | 697.5 | 22 | me¦ ms¦ ph¦ pr¦ pc¦ ss¦ sc
0.46236 | 26.919 | 1076 | 908 | 1325 | 8.3 | 14.5 | 4169 | 1106 | 3282 | 1701 | 3 | 22 | 224.3 | -5 | 182.2465 | 75.18 | 73.19 | 700 | 23 | me¦ ms¦ ph¦ pr¦ pc¦ ss¦ sc
0.46237 | 27.055 | 1077 | 935 | 1325 | 8.3 | 14.5 | 4249 | 1113 | 3345 | 1712 | 3 | 22.1 | 224.6 | -5 | 182.2452 | 75.25 | 73.21 | 703.5 | 22 | me¦ ms¦ ph¦ pr¦ pc¦ ss¦ sc
0.46238 | 27.182 | 1082 | 960 | 1332 | 8.3 | 14.5 | 4334 | 1121 | 3412 | 1724 | 3 | 22.1 | 224.9 | -5 | 182.2442 | 75.3 | 73.22 | 707.2 | 21 | me¦ ms¦ ph¦ pr¦ pc¦ ss¦ sc
0.4624 | 27.302 | 1082 | 984 | 1331 | 8.3 | 14.5 | 4416 | 1128 | 3477 | 1735 | 3 | 22.2 | 225.3 | -5 | 182.2439 | 75.29 | 73.2 | 710.3 | 21 | me¦ ms¦ ph¦ pr¦ pc¦ ss¦ sc
0.46241 | 27.416 | 1086 | 1006 | 1337 | 8.2 | 14.5 | 4488 | 1135 | 3506 | 1746 | 3 | 22.2 | 225.8 | -5 | 182.2432 | 75.24 | 73.21 | 712.4 | 21 | me¦ ms¦ ph¦ pr¦ pc¦ ss¦ sc
0.46242 | 27.525 | 1086 | 1026 | 1316 | 8.1 | 14.4 | 4544 | 1143 | 3522 | 1731 | 3 | 22.3 | 226.3 | -5 | 182.2422 | 75.27 | 73.2 | 714.6 | 21 | me¦ ms¦ ph¦ pr¦ pc¦ ss¦ sc
0.46243 | 27.676 | 1092 | 1060 | 1323 | 8 | 14.4 | 4588 | 1150 | 3529 | 1742 | 2.9 | 22.3 | 226.8 | -5 | 182.2417 | 75.22 | 73.21 | 716.1 | 21 | me¦ ms¦ ph¦ pr¦ pc¦ ss¦ sc
0.46244 | 27.722 | 1089 | 1054 | 1320 | 7.9 | 14.4 | 4625 | 1158 | 3530 | 1754 | 3 | 22.4 | 227.4 | -5 | 182.2413 | 75.18 | 73.14 | 718 | 22 | me¦ ms¦ ph¦ pr¦ pc¦ ss¦ sc
0.46245 | 27.816 | 1092 | 1070 | 1324 | 7.9 | 14.4 | 4655 | 1166 | 3553 | 1766 | 3 | 22.4 | 227.9 | -5 | 182.2404 | 75.22 | 73.19 | 718.3 | 22 | me¦ ms¦ ph¦ pr¦ pc¦ ss¦ sc
0.46247 | 27.905 | 1091 | 1085 | 1322 | 7.9 | 14.4 | 4674 | 1173 | 3567 | 1777 | 2.9 | 22.5 | 228.3 | -6 | 182.24 | 75.23 | 73.17 | 718.8 | 22 | me¦ ms¦ ph¦ pr¦ pc¦ ss¦ sc
0.46248 | 27.989 | 1094 | 1098 | 1326 | 8 | 14.4 | 4676 | 1181 | 3596 | 1789 | 2.9 | 22.5 | 228.6 | -6 | 182.2406 | 75.27 | 73.18 | 719.9 | 22 | me¦ ms¦ ph¦ pr¦ pc¦ ss¦ sc
0.46249 | 28.101 | 1094 | 1119 | 1326 | 8 | 14.4 | 4652 | 1188 | 3578 | 1800 | 3 | 22.6 | 229.3 | -6 | 182.2403 | 75.24 | 73.17 | 720.9 | 22 | me¦ ms¦ ph¦ pr¦ pc¦ ss¦ sc
0.4625 | 28.176 | 1097 | 1129 | 1309 | 8 | 14.3 | 4602 | 1196 | 3540 | 1785 | 3 | 22.6 | 229.9 | -6 | 182.2379 | 75.25 | 73.15 | 722.3 | 21 | me¦ ms¦ ph¦ pr¦ pc¦ ss¦ sc
0.46251 | 28.249 | 1095 | 1137 | 1307 | 8.1 | 14.3 | 4535 | 1203 | 3515 | 1795 | 3 | 22.7 | 230.2 | -6 | 182.2371 | 75.33 | 73.17 | 724.9 | 21 | me¦ ms¦ ph¦ pr¦ pc¦ ss¦ sc
0.46252 | 28.318 | 1097 | 1145 | 1310 | 8.2 | 14.3 | 4461 | 1210 | 3485 | 1805 | 3 | 22.7 | 230.5 | -6 | 182.2373 | 75.27 | 73.17 | 727 | 21 | me¦ ms¦ ph¦ pr¦ pc¦ ss¦ sc
0.46253 | 28.384 | 1095 | 1153 | 1308 | 8.2 | 14.3 | 4395 | 1217 | 3433 | 1816 | 3 | 22.8 | 230.9 | -6 | 182.2344 | 75.3 | 73.16 | 728.7 | 21 | me¦ ms¦ ph¦ pr¦ pc¦ ss¦ sc
0.46255 | 28.448 | 1097 | 1155 | 1311 | 8.3 | 14.3 | 4341 | 1224 | 3418 | 1826 | 3 | 22.8 | 231.3 | -6 | 182.2353 | 75.18 | 73.1 | 729.8 | 21 | me¦ ms¦ ph¦ pr¦ pc¦ ss¦ sc
0.46256 | 28.51 | 1095 | 1157 | 1308 | 8.3 | 14.3 | 4295 | 1230 | 3381 | 1835 | 2.9 | 22.9 | 231.8 | -6 | 182.2331 | 75.18 | 73.15 | 730.1 | 22 | me¦ ms¦ ph¦ pr¦ pc¦ ss¦ sc
0.46257 | 28.57 | 1097 | 1159 | 1310 | 8.4 | 14.3 | 4254 | 1237 | 3376 | 1846 | 2.9 | 22.9 | 232.1 | -6 | 182.2342 | 75.11 | 73.15 | 730.6 | 23 | me¦ ms¦ ph¦ pr¦ pc¦ ss¦ sc
0.46258 | 28.628 | 1100 | 1161 | 1313 | 8.4 | 14.3 | 4215 | 1243 | 3345 | 1855 | 2.9 | 22.9 | 232.5 | -6 | 182.233 | 75.01 | 73.11 | 731.1 | 24 | me¦ ms¦ ph¦ pr¦ pc¦ ss¦ sc
0.46259 | 28.683 | 1097 | 1163 | 1291 | 8.4 | 14.2 | 4175 | 1249 | 3313 | 1836 | 2.9 | 23 | 232.9 | -6 | 182.232 | 75.02 | 73.14 | 731.7 | 26 | me¦ ms¦ ph¦ pr¦ pc¦ ss¦ sc
0.4626 | 28.733 | 1099 | 1163 | 1293 | 8.5 | 14.2 | 4138 | 1256 | 3310 | 1847 | 2.9 | 23 | 233.3 | -6 | 182.2329 | 74.95 | 73.19 | 731.4 | 26 | me¦ ms¦ ph¦ pr¦ pc¦ ss¦ sc
0.46262 | 28.786 | 1096 | 1165 | 1290 | 8.5 | 14.2 | 4107 | 1262 | 3285 | 1855 | 2.9 | 23.1 | 233.9 | -6 | 182.2304 | 74.89 | 73.13 | 731.1 | 28 | me¦ ms¦ ph¦ pr¦ pc¦ ss¦ sc
0.46263 | 28.838 | 1098 | 1166 | 1292 | 8.5 | 14.2 | 4081 | 1268 | 3264 | 1864 | 2.9 | 23.1 | 234.2 | -6 | 182.2303 | 74.84 | 73.08 | 730.9 | 29 | me¦ ms¦ ph¦ pr¦ pc¦ ss¦ sc
0.46264 | 28.887 | 1095 | 1167 | 1289 | 8.5 | 14.2 | 4060 | 1273 | 3248 | 1872 | 2.9 | 23.2 | 234.5 | -6 | 182.2294 | 74.82 | 73.1 | 730.8 | 29 | me¦ ms¦ ph¦ pr¦ pc¦ ss¦ sc
0.46265 | 28.935 | 1097 | 1167 | 1291 | 8.5 | 14.2 | 4044 | 1279 | 3235 | 1880 | 2.9 | 23.2 | 234.8 | -6 | 182.2295 | 74.74 | 73.08 | 730.6 | 30 | me¦ ms¦ ph¦ pr¦ pc¦ ss¦ sc
0.46266 | 28.981 | 1094 | 1167 | 1287 | 8.4 | 14.2 | 4032 | 1285 | 3200 | 1889 | 3 | 23.3 | 235.3 | -6 | 182.2282 | 74.71 | 73.06 | 730.7 | 31 | me¦ ms¦ ph¦ pr¦ pc¦ ss¦ sc
0.46267 | 29.026 | 1096 | 1166 | 1289 | 8.4 | 14.2 | 4025 | 1291 | 3194 | 1898 | 2.9 | 23.3 | 235.7 | -6 | 182.2291 | 74.75 | 73.07 | 730.9 | 31 | me¦ ms¦ ph¦ pr¦ pc¦ ss¦ sc
0.46269 | 29.07 | 1093 | 1166 | 1267 | 8.4 | 14.1 | 4024 | 1297 | 3193 | 1879 | 2.9 | 23.4 | 236.1 | -6 | 182.228 | 74.75 | 73.04 | 730.9 | 31 | me¦ ms¦ ph¦ pr¦ pc¦ ss¦ sc
0.4627 | 29.115 | 1094 | 1165 | 1269 | 8.4 | 14.1 | 4032 | 1302 | 3200 | 1886 | 2.9 | 23.4 | 236.5 | -6 | 182.2272 | 74.76 | 73.05 | 731 | 31 | me¦ ms¦ ph¦ pr¦ pc¦ ss¦ sc
0.46271 | 29.157 | 1091 | 1163 | 1265 | 8.5 | 14.1 | 4042 | 1308 | 3233 | 1895 | 3 | 23.5 | 236.8 | -6 | 182.2265 | 74.91 | 73.07 | 731.1 | 30 | me¦ ms¦ ph¦ pr¦ pc¦ ss¦ sc
0.46272 | 29.197 | 1093 | 1161 | 1267 | 8.5 | 14.1 | 4048 | 1314 | 3238 | 1904 | 3 | 23.5 | 237.3 | -6 | 182.2254 | 74.9 | 73.03 | 731.2 | 28 | me¦ ms¦ ph¦ pr¦ pc¦ ss¦ sc
0.46273 | 29.238 | 1090 | 1159 | 1264 | 8.5 | 14.1 | 4049 | 1319 | 3239 | 1911 | 3 | 23.6 | 237.9 | -6 | 182.2257 | 74.92 | 73.01 | 731.8 | 27 | me¦ ms¦ ph¦ pr¦ pc¦ ss¦ sc
0.46274 | 29.281 | 1091 | 1159 | 1265 | 8.5 | 14.1 | 4047 | 1325 | 3237 | 1920 | 2.9 | 23.6 | 238.2 | -6 | 182.2227 | 74.91 | 72.99 | 732.1 | 27 | me¦ ms¦ ph¦ pr¦ pc¦ ss¦ sc
0.46275 | 29.321 | 1088 | 1156 | 1262 | 8.5 | 14.1 | 4043 | 1331 | 3234 | 1928 | 3 | 23.7 | 238.6 | -6 | 182.2234 | 75 | 73.06 | 732.8 | 27 | me¦ ms¦ ph¦ pr¦ pc¦ ss¦ sc
0.46277 | 29.362 | 1090 | 1154 | 1264 | 8.5 | 14.1 | 4038 | 1336 | 3230 | 1936 | 3 | 23.7 | 238.9 | -6 | 182.2229 | 74.89 | 73 | 732.9 | 26 | me¦ ms¦ ph¦ pr¦ pc¦ ss¦ sc
0.46278 | 29.402 | 1087 | 1151 | 1260 | 8.5 | 14.1 | 4011 | 1342 | 3208 | 1944 | 2.9 | 23.8 | 239.3 | -6 | 182.2213 | 74.91 | 73.01 | 732.9 | 27 | me¦ ms¦ ph¦ pr¦ pc¦ ss¦ sc
0.46279 | 29.441 | 1088 | 1149 | 1244 | 8.6 | 14 | 3973 | 1347 | 3204 | 1924 | 2.9 | 23.8 | 239.5 | -6 | 182.2205 | 74.96 | 73.03 | 733.4 | 26 | me¦ ms¦ ph¦ pr¦ pc¦ ss¦ sc
0.4628 | 29.482 | 1085 | 1147 | 1240 | 8.6 | 14 | 3919 | 1352 | 3160 | 1931 | 2.9 | 23.9 | 239.8 | -6 | 182.2187 | 74.96 | 72.98 | 732.6 | 26 | me¦ ms¦ ph¦ pr¦ pc¦ ss¦ sc
0.46281 | 29.521 | 1086 | 1145 | 1242 | 8.6 | 14 | 3860 | 1358 | 3112 | 1940 | 2.9 | 23.9 | 240.2 | -6 | 182.2194 | 74.92 | 72.97 | 732.9 | 26 | me¦ ms¦ ph¦ pr¦ pc¦ ss¦ sc
0.46282 | 29.561 | 1083 | 1143 | 1238 | 8.6 | 14 | 3796 | 1363 | 3061 | 1947 | 2.9 | 24 | 240.5 | -6 | 182.2176 | 75.04 | 72.96 | 733.2 | 26 | me¦ ms¦ ph¦ pr¦ pc¦ ss¦ sc
0.46284 | 29.598 | 1085 | 1139 | 1240 | 8.6 | 14 | 3737 | 1367 | 3013 | 1952 | 2.9 | 24 | 240.7 | -6 | 182.2174 | 74.95 | 72.97 | 732.8 | 26 | me¦ ms¦ ph¦ pr¦ pc¦ ss¦ sc
0.46285 | 29.633 | 1082 | 1135 | 1236 | 8.6 | 14 | 3689 | 1372 | 2975 | 1960 | 2.9 | 24.1 | 241.1 | -6 | 182.2175 | 74.95 | 72.96 | 733.4 | 26 | me¦ ms¦ ph¦ pr¦ pc¦ ss¦ sc
0.46286 | 29.669 | 1083 | 1131 | 1238 | 8.6 | 14 | 3653 | 1377 | 2945 | 1967 | 2.9 | 24.1 | 241.4 | -6 | 182.2167 | 74.89 | 72.93 | 733.3 | 26 | me¦ ms¦ ph¦ pr¦ pc¦ ss¦ sc
0.46287 | 29.703 | 1080 | 1125 | 1234 | 8.6 | 14 | 3630 | 1381 | 2927 | 1972 | 2.9 | 24.2 | 241.7 | -6 | 182.216 | 74.83 | 72.93 | 733.3 | 27 | me¦ ms¦ ph¦ pr¦ pc¦ ss¦ sc
0.46288 | 29.741 | 1081 | 1122 | 1235 | 8.6 | 14 | 3612 | 1386 | 2912 | 1980 | 3 | 24.2 | 242.1 | -6 | 182.2138 | 74.85 | 72.98 | 734.4 | 28 | me¦ ms¦ ph¦ pr¦ pc¦ ss¦ sc
0.46289 | 29.779 | 1078 | 1117 | 1215 | 8.6 | 13.9 | 3592 | 1390 | 2896 | 1957 | 3 | 24.3 | 242.4 | -6 | 182.2129 | 74.86 | 72.89 | 735.6 | 28 | me¦ ms¦ ph¦ pr¦ pc¦ ss¦ sc
0.46291 | 29.817 | 1079 | 1113 | 1216 | 8.5 | 13.9 | 3569 | 1395 | 2855 | 1964 | 3 | 24.3 | 242.7 | -6 | 182.2116 | 74.94 | 72.96 | 736.3 | 28 | me¦ ms¦ ph¦ pr¦ pc¦ ss¦ sc
0.46292 | 29.854 | 1076 | 1110 | 1213 | 8.5 | 13.9 | 3545 | 1399 | 2836 | 1970 | 2.9 | 24.4 | 242.9 | -6 | 182.2112 | 74.85 | 72.92 | 736.1 | 27 | me¦ ms¦ ph¦ pr¦ pc¦ ss¦ sc
0.46293 | 29.891 | 1078 | 1105 | 1214 | 8.4 | 13.9 | 3519 | 1403 | 2792 | 1976 | 2.9 | 24.4 | 243.2 | -6 | 182.2101 | 74.81 | 72.9 | 736.3 | 28 | me¦ ms¦ ph¦ pr¦ pc¦ ss¦ sc
0.46294 | 29.927 | 1074 | 1100 | 1211 | 8.4 | 13.9 | 3492 | 1408 | 2771 | 1983 | 2.9 | 24.5 | 243.4 | -6 | 182.2108 | 74.74 | 72.92 | 736.3 | 28 | me¦ ms¦ ph¦ pr¦ pc¦ ss¦ sc
0.46295 | 29.96 | 1076 | 1095 | 1212 | 8.5 | 13.9 | 3458 | 1412 | 2766 | 1988 | 2.9 | 24.5 | 243.6 | -6 | 182.2093 | 74.76 | 72.94 | 736.3 | 29 | me¦ ms¦ ph¦ pr¦ pc¦ ss¦ sc
0.46296 | 29.995 | 1072 | 1089 | 1209 | 8.6 | 13.9 | 3411 | 1416 | 2750 | 1994 | 2.9 | 24.6 | 243.9 | -6 | 182.2071 | 74.81 | 72.86 | 736.3 | 30 | me¦ ms¦ ph¦ pr¦ pc¦ ss¦ sc
0.46297 | 30.035 | 1074 | 1084 | 1210 | 8.7 | 13.9 | 3348 | 1419 | 2721 | 1998 | 2.9 | 24.6 | 244.2 | -6 | 182.2054 | 74.85 | 72.93 | 736.6 | 29 | me¦ ms¦ ph¦ pr¦ pc¦ ss¦ sc
0.46299 | 30.071 | 1071 | 1077 | 1207 | 8.7 | 13.9 | 3270 | 1423 | 2658 | 2004 | 2.9 | 24.7 | 244.5 | -6 | 182.2057 | 74.82 | 72.91 | 736 | 29 | me¦ ms¦ ph¦ pr¦ pc¦ ss¦ sc
0.463 | 30.107 | 1072 | 1069 | 1191 | 8.7 | 13.8 | 3188 | 1427 | 2591 | 1981 | 2.9 | 24.7 | 244.7 | -6 | 182.2044 | 74.82 | 72.91 | 735.8 | 29 | me¦ ms¦ ph¦ pr¦ pc¦ ss¦ sc
0.46301 | 30.193 | 1071 | 1078 | 1190 | 8.7 | 13.8 | 3105 | 1430 | 2524 | 1986 | 2.9 | 24.8 | 245.1 | -6 | 182.1887 | 74.74 | 72.85 | 735.6 | 29 | me¦ ms¦ ph¦ pr¦ pc¦ ss¦ sc
0.46302 | 30.223 | 1072 | 1069 | 1191 | 8.7 | 13.8 | 3032 | 1433 | 2465 | 1990 | 3 | 24.8 | 245.4 | -6 | 182.188 | 74.72 | 72.88 | 736.1 | 30 | me¦ ms¦ ph¦ pr¦ pc¦ ss¦ sc
0.46303 | 30.313 | 1075 | 1056 | 1195 | 8.7 | 13.8 | 2975 | 1436 | 2418 | 1994 | 3 | 24.8 | 245.7 | -6 | 182.1866 | 74.76 | 72.91 | 737.1 | 30 | me¦ ms¦ ph¦ pr¦ pc¦ ss¦ sc
0.46304 | 30.37 | 1073 | 1031 | 1192 | 8.7 | 13.8 | 2937 | 1439 | 2387 | 1998 | 3 | 24.9 | 246.1 | -6 | 182.1856 | 74.7 | 72.89 | 737.9 | 30 | me¦ ms¦ ph¦ pr¦ pc¦ ss¦ sc
0.46306 | 30.425 | 1075 | 1007 | 1194 | 8.8 | 13.8 | 2920 | 1442 | 2393 | 2002 | 3 | 24.9 | 246.4 | -6 | 182.1847 | 74.69 | 72.9 | 738.6 | 31 | me¦ ms¦ ph¦ pr¦ pc¦ ss¦ sc
0.46307 | 30.478 | 1072 | 985 | 1192 | 8.8 | 13.8 | 2917 | 1445 | 2390 | 2006 | 3 | 25 | 246.8 | -6 | 182.1841 | 74.66 | 72.9 | 738.7 | 31 | me¦ ms¦ ph¦ pr¦ pc¦ ss¦ sc
0.46308 | 30.528 | 1074 | 965 | 1193 | 8.7 | 13.8 | 2925 | 1448 | 2378 | 2011 | 2.9 | 25 | 247.2 | -6 | 182.1832 | 74.6 | 72.87 | 739.2 | 31 | me¦ ms¦ ph¦ pr¦ pc¦ ss¦ sc
0.46309 | 30.579 | 1072 | 946 | 1191 | 8.5 | 13.8 | 2939 | 1451 | 2351 | 2015 | 3 | 25.1 | 247.5 | -6 | 182.1836 | 74.55 | 72.88 | 739 | 33 | me¦ ms¦ ph¦ pr¦ pc¦ ss¦ sc
0.4631 | 30.625 | 1073 | 927 | 1193 | 8.4 | 13.8 | 2963 | 1454 | 2351 | 2019 | 2.9 | 25.1 | 247.8 | -6 | 182.1843 | 74.54 | 72.84 | 739.5 | 34 | me¦ ms¦ ph¦ pr¦ pc¦ ss¦ sc
0.46311 | 30.672 | 1071 | 897 | 1173 | 8.4 | 13.7 | 3004 | 1457 | 2384 | 1995 | 2.9 | 25.2 | 248 | -6 | 182.1821 | 74.54 | 72.87 | 739.3 | 34 | me¦ ms¦ ph¦ pr¦ pc¦ ss¦ sc
0.46313 | 30.718 | 1072 | 897 | 1175 | 8.3 | 13.7 | 3065 | 1460 | 2413 | 2000 | 2.9 | 25.2 | 248.2 | -6 | 182.1805 | 74.56 | 72.91 | 739.6 | 34 | me¦ ms¦ ph¦ pr¦ pc¦ ss¦ sc
0.46314 | 30.762 | 1069 | 882 | 1172 | 8.3 | 13.7 | 3145 | 1463 | 2476 | 2004 | 3 | 25.3 | 248.5 | -6 | 182.1794 | 74.48 | 72.88 | 739.3 | 34 | me¦ ms¦ ph¦ pr¦ pc¦ ss¦ sc
0.46315 | 30.804 | 1071 | 868 | 1174 | 8.3 | 13.7 | 3230 | 1467 | 2543 | 2009 | 2.9 | 25.3 | 248.8 | -6 | 182.1807 | 74.53 | 72.9 | 739.2 | 35 | me¦ ms¦ ph¦ pr¦ pc¦ ss¦ sc
0.46316 | 30.848 | 1068 | 856 | 1171 | 8.3 | 13.7 | 3310 | 1470 | 2606 | 2013 | 3 | 25.4 | 249.2 | -6 | 182.1787 | 74.46 | 72.87 | 739.3 | 35 | me¦ ms¦ ph¦ pr¦ pc¦ ss¦ sc
0.46317 | 30.887 | 1070 | 834 | 1172 | 8.2 | 13.7 | 3369 | 1474 | 2632 | 2019 | 2.9 | 25.4 | 249.6 | -6 | 182.1793 | 74.41 | 72.81 | 738.9 | 36 | me¦ ms¦ ph¦ pr¦ pc¦ ss¦ sc
0.46318 | 30.926 | 1067 | 824 | 1169 | 8.1 | 13.7 | 3404 | 1477 | 2638 | 2023 | 2.9 | 25.5 | 249.9 | -7 | 182.1793 | 74.39 | 72.85 | 739.1 | 36 | me¦ ms¦ ph¦ pr¦ pc¦ ss¦ sc
0.46319 | 30.961 | 1068 | 812 | 1170 | 8.1 | 13.7 | 3420 | 1481 | 2651 | 2028 | 3 | 25.5 | 250.2 | -6 | 182.1799 | 74.39 | 72.85 | 739.1 | 37 | me¦ ms¦ ph¦ pr¦ pc¦ ss¦ sc
0.46321 | 30.988 | 1065 | 800 | 1167 | 8.1 | 13.7 | 3417 | 1485 | 2648 | 2034 | 2.9 | 25.6 | 250.4 | -6 | 182.1796 | 74.39 | 72.85 | 739.7 | 37 | me¦ ms¦ ph¦ pr¦ pc¦ ss¦ sc
0.46322 | 31.016 | 1066 | 789 | 1152 | 8.2 | 13.6 | 3401 | 1489 | 2657 | 2012 | 2.9 | 25.6 | 250.7 | -7 | 182.1785 | 74.39 | 72.85 | 740 | 33 | me¦ ms¦ ph¦ pr¦ pc¦ ss¦ sc
0.46324 | 31.041 | 1062 | 778 | 1149 | 8.2 | 13.6 | 3337 | 1492 | 2607 | 2016 | 2.9 | 25.7 | 251.4 | -7 | 182.1787 | 74.45 | 72.88 | 739.5 | 32 | me¦ ms¦ ph¦ pr¦ pc¦ ss¦ sc
0.46325 | 31.076 | 1059 | 770 | 1145 | 8.1 | 13.6 | 3306 | 1496 | 2562 | 2021 | 2.9 | 25.8 | 251.8 | -7 | 182.1761 | 74.74 | 72.8 | 739 | 33 | me¦ ms¦ ph¦ pr¦ pc¦ ss¦ sc
0.46326 | 31.109 | 1061 | 762 | 1147 | 8.1 | 13.6 | 3301 | 1499 | 2558 | 2025 | 3 | 25.8 | 252.1 | -7 | 182.1774 | 74.77 | 72.82 | 739 | 31 | me¦ ms¦ ph¦ pr¦ pc¦ ss¦ sc
0.46328 | 31.142 | 1058 | 754 | 1143 | 8.1 | 13.6 | 3318 | 1502 | 2572 | 2029 | 2.9 | 25.9 | 252.5 | -6 | 182.1771 | 74.78 | 72.76 | 738.8 | 31 | me¦ ms¦ ph¦ pr¦ pc¦ ss¦ sc
0.46329 | 31.176 | 1059 | 748 | 1145 | 8.1 | 13.6 | 3351 | 1506 | 2597 | 2035 | 2.9 | 25.9 | 252.9 | -7 | 182.1748 | 74.84 | 72.79 | 738.8 | 31 | me¦ ms¦ ph¦ pr¦ pc¦ ss¦ sc
0.4633 | 31.205 | 1056 | 742 | 1141 | 8.2 | 13.6 | 3393 | 1509 | 2650 | 2039 | 2.9 | 26 | 253.2 | -7 | 182.1749 | 74.91 | 72.78 | 738.9 | 29 | me¦ ms¦ ph¦ pr¦ pc¦ ss¦ sc
0.46331 | 31.239 | 1057 | 736 | 1143 | 8.3 | 13.6 | 3428 | 1513 | 2699 | 2044 | 2.9 | 26 | 253.5 | -7 | 182.1735 | 74.93 | 72.83 | 738.1 | 28 | me¦ ms¦ ph¦ pr¦ pc¦ ss¦ sc
0.46332 | 31.269 | 1054 | 729 | 1139 | 8.4 | 13.6 | 3444 | 1517 | 2733 | 2049 | 2.9 | 26.1 | 253.8 | -7 | 182.1729 | 74.99 | 72.83 | 738 | 27 | me¦ ms¦ ph¦ pr¦ pc¦ ss¦ sc
0.46333 | 31.298 | 1055 | 723 | 1140 | 8.5 | 13.6 | 3433 | 1520 | 2746 | 2054 | 2.9 | 26.1 | 254 | -7 | 182.1722 | 74.98 | 72.78 | 737.7 | 26 | me¦ ms¦ ph¦ pr¦ pc¦ ss¦ sc
0.46334 | 31.329 | 1052 | 718 | 1122 | 8.5 | 13.5 | 3392 | 1524 | 2713 | 2032 | 2.9 | 26.2 | 254.2 | -7 | 182.1701 | 74.99 | 72.79 | 737.1 | 26 | me¦ ms¦ ph¦ pr¦ pc¦ ss¦ sc
0.46336 | 31.357 | 1053 | 713 | 1123 | 8.5 | 13.5 | 3323 | 1527 | 2658 | 2036 | 2.9 | 26.2 | 254.7 | -7 | 182.171 | 74.86 | 72.78 | 737 | 26 | me¦ ms¦ ph¦ pr¦ pc¦ ss¦ sc
0.46337 | 31.389 | 1050 | 709 | 1120 | 8.5 | 13.5 | 3236 | 1530 | 2588 | 2040 | 2.9 | 26.3 | 255.1 | -7 | 182.1688 | 74.94 | 72.85 | 736.8 | 27 | me¦ ms¦ ph¦ pr¦ pc¦ ss¦ sc
0.46338 | 31.42 | 1051 | 705 | 1121 | 8.5 | 13.5 | 3139 | 1533 | 2511 | 2044 | 2.9 | 26.3 | 255.4 | -7 | 182.1677 | 74.93 | 72.82 | 736.2 | 28 | me¦ ms¦ ph¦ pr¦ pc¦ ss¦ sc
0.46339 | 31.45 | 1048 | 700 | 1118 | 8.5 | 13.5 | 3046 | 1536 | 2436 | 2048 | 3 | 26.4 | 255.6 | -7 | 182.1665 | 74.91 | 72.81 | 736.2 | 28 | me¦ ms¦ ph¦ pr¦ pc¦ ss¦ sc
0.4634 | 31.482 | 1049 | 697 | 1119 | 8.5 | 13.5 | 2966 | 1539 | 2372 | 2052 | 2.9 | 26.4 | 255.9 | -7 | 182.1641 | 74.96 | 72.84 | 736.3 | 28 | me¦ ms¦ ph¦ pr¦ pc¦ ss¦ sc
0.46341 | 31.514 | 1046 | 695 | 1116 | 8.5 | 13.5 | 2907 | 1541 | 2325 | 2054 | 2.9 | 26.5 | 256.4 | -7 | 182.163 | 74.95 | 72.85 | 735.7 | 28 | me¦ ms¦ ph¦ pr¦ pc¦ ss¦ sc
0.46343 | 31.545 | 1047 | 693 | 1117 | 8.4 | 13.5 | 2872 | 1544 | 2279 | 2058 | 2.9 | 26.5 | 256.8 | -7 | 182.1627 | 74.93 | 72.83 | 735.9 | 28 | me¦ ms¦ ph¦ pr¦ pc¦ ss¦ sc
0.46344 | 31.578 | 1044 | 690 | 1114 | 8.4 | 13.5 | 2863 | 1546 | 2272 | 2061 | 3 | 26.6 | 257.2 | -7 | 182.1611 | 75 | 72.83 | 735.2 | 28 | me¦ ms¦ ph¦ pr¦ pc¦ ss¦ sc
0.46345 | 31.611 | 1045 | 688 | 1115 | 8.3 | 13.5 | 2878 | 1549 | 2266 | 2065 | 2.9 | 26.6 | 257.5 | -7 | 182.1596 | 74.96 | 72.8 | 735.3 | 27 | me¦ ms¦ ph¦ pr¦ pc¦ ss¦ sc
0.46346 | 31.647 | 1043 | 686 | 1112 | 8.2 | 13.5 | 2910 | 1551 | 2273 | 2068 | 3 | 26.7 | 257.8 | -7 | 182.1569 | 74.91 | 72.81 | 735.2 | 28 | me¦ ms¦ ph¦ pr¦ pc¦ ss¦ sc
0.46347 | 31.684 | 1044 | 686 | 1099 | 8.2 | 13.4 | 2954 | 1554 | 2307 | 2044 | 2.9 | 26.7 | 258.1 | -7 | 182.154 | 75.09 | 72.83 | 735.6 | 29 | me¦ ms¦ ph¦ pr¦ pc¦ ss¦ sc
0.46348 | 31.723 | 1041 | 686 | 1096 | 8.1 | 13.4 | 3000 | 1557 | 2325 | 2048 | 2.9 | 26.8 | 258.4 | -7 | 182.1527 | 75.15 | 72.83 | 735.7 | 26 | me¦ ms¦ ph¦ pr¦ pc¦ ss¦ sc
0.4635 | 31.762 | 1042 | 685 | 1097 | 8 | 13.4 | 3040 | 1559 | 2338 | 2051 | 2.9 | 26.8 | 258.8 | -7 | 182.1513 | 75.14 | 72.81 | 735.2 | 25 | me¦ ms¦ ph¦ pr¦ pc¦ ss¦ sc
0.46351 | 31.802 | 1040 | 685 | 1095 | 8 | 13.4 | 3071 | 1562 | 2362 | 2055 | 2.9 | 26.9 | 259.2 | -7 | 182.1504 | 75.14 | 72.9 | 734.8 | 24 | me¦ ms¦ ph¦ pr¦ pc¦ ss¦ sc
0.46352 | 31.836 | 1041 | 684 | 1096 | 7.9 | 13.4 | 3104 | 1565 | 2369 | 2059 | 2.9 | 26.9 | 259.6 | -7 | 182.1511 | 75.18 | 72.85 | 734.9 | 25 | me¦ ms¦ ph¦ pr¦ pc¦ ss¦ sc
0.46353 | 31.873 | 1042 | 684 | 1097 | 7.8 | 13.4 | 3148 | 1568 | 2384 | 2063 | 2.9 | 26.9 | 260.1 | -7 | 182.1482 | 75.2 | 72.83 | 734.9 | 25 | me¦ ms¦ ph¦ pr¦ pc¦ ss¦ sc
0.46354 | 31.929 | 1040 | 690 | 1095 | 7.8 | 13.4 | 3209 | 1571 | 2431 | 2067 | 2.9 | 27 | 260.6 | -7 | 182.1462 | 75.16 | 72.81 | 734.9 | 24 | me¦ ms¦ ph¦ pr¦ pc¦ ss¦ sc
0.46355 | 31.966 | 1041 | 690 | 1096 | 7.7 | 13.4 | 3289 | 1574 | 2472 | 2071 | 2.9 | 27 | 261.1 | -7 | 182.1454 | 75.21 | 72.82 | 734 | 24 | me¦ ms¦ ph¦ pr¦ pc¦ ss¦ sc
0.46356 | 32.004 | 1039 | 691 | 1093 | 7.7 | 13.4 | 3380 | 1577 | 2541 | 2075 | 2.9 | 27.1 | 261.5 | -7 | 182.1441 | 75.22 | 72.83 | 734.2 | 25 | me¦ ms¦ ph¦ pr¦ pc¦ ss¦ sc
0.46358 | 32.036 | 1040 | 690 | 1095 | 7.6 | 13.4 | 3474 | 1581 | 2592 | 2080 | 2.9 | 27.1 | 261.6 | -7 | 182.1445 | 75.31 | 72.87 | 734 | 24 | me¦ ms¦ ph¦ pr¦ pc¦ ss¦ sc
0.46359 | 32.068 | 1037 | 688 | 1077 | 7.6 | 13.3 | 3569 | 1584 | 2663 | 2057 | 2.9 | 27.2 | 261.7 | -7 | 182.1437 | 75.26 | 72.88 | 733.9 | 23 | me¦ ms¦ ph¦ pr¦ pc¦ ss¦ sc
0.4636 | 32.104 | 1038 | 688 | 1079 | 7.6 | 13.3 | 3668 | 1588 | 2737 | 2062 | 2.9 | 27.2 | 262 | -7 | 182.1414 | 75.31 | 72.8 | 733.7 | 23 | me¦ ms¦ ph¦ pr¦ pc¦ ss¦ sc
0.46361 | 32.137 | 1035 | 687 | 1076 | 7.5 | 13.3 | 3772 | 1592 | 2794 | 2067 | 2.9 | 27.3 | 262.1 | -7 | 182.1405 | 75.31 | 72.86 | 733.3 | 22 | me¦ ms¦ ph¦ pr¦ pc¦ ss¦ sc
0.46362 | 32.174 | 1037 | 687 | 1077 | 7.5 | 13.3 | 3879 | 1596 | 2873 | 2072 | 2.9 | 27.3 | 262.3 | -6 | 182.139 | 75.3 | 72.84 | 733.1 | 22 | me¦ ms¦ ph¦ pr¦ pc¦ ss¦ sc
0.46363 | 32.208 | 1034 | 687 | 1074 | 7.5 | 13.3 | 3989 | 1600 | 2954 | 2077 | 2.9 | 27.4 | 262.7 | -7 | 182.1382 | 75.24 | 72.81 | 732.8 | 22 | me¦ ms¦ ph¦ pr¦ pc¦ ss¦ sc
0.46365 | 32.24 | 1035 | 686 | 1075 | 7.6 | 13.3 | 4100 | 1605 | 3059 | 2084 | 2.9 | 27.4 | 263 | -7 | 182.1382 | 75.23 | 72.82 | 732.6 | 22 | me¦ ms¦ ph¦ pr¦ pc¦ ss¦ sc
0.46366 | 32.271 | 1032 | 685 | 1072 | 7.5 | 13.3 | 4218 | 1609 | 3124 | 2089 | 2.9 | 27.5 | 263.4 | -7 | 182.1381 | 75.24 | 72.84 | 733.1 | 23 | me¦ ms¦ ph¦ pr¦ pc¦ ss¦ sc
0.46367 | 32.305 | 1033 | 683 | 1074 | 7.5 | 13.3 | 4341 | 1614 | 3215 | 2096 | 2.9 | 27.5 | 263.7 | -7 | 182.1356 | 75.29 | 72.81 | 733 | 23 | me¦ ms¦ ph¦ pr¦ pc¦ ss¦ sc
0.46368 | 32.334 | 1030 | 681 | 1071 | 7.4 | 13.3 | 4467 | 1619 | 3284 | 2102 | 2.9 | 27.6 | 264 | -7 | 182.1353 | 75.27 | 72.86 | 733.2 | 23 | me¦ ms¦ ph¦ pr¦ pc¦ ss¦ sc
0.46369 | 32.365 | 1031 | 680 | 1058 | 7.4 | 13.2 | 4584 | 1625 | 3370 | 2083 | 2.9 | 27.6 | 264.2 | -7 | 182.1352 | 75.24 | 72.83 | 732.8 | 23 | me¦ ms¦ ph¦ pr¦ pc¦ ss¦ sc
0.4637 | 32.395 | 1029 | 663 | 1055 | 7.5 | 13.2 | 4681 | 1630 | 3467 | 2089 | 2.9 | 27.7 | 264.3 | -7 | 182.1341 | 75.23 | 72.84 | 732.5 | 23 | me¦ ms¦ ph¦ pr¦ pc¦ ss¦ sc
0.46372 | 32.425 | 1030 | 663 | 1056 | 7.5 | 13.2 | 4753 | 1635 | 3520 | 2096 | 2.9 | 27.7 | 264.5 | -7 | 182.1326 | 75.18 | 72.86 | 732.4 | 24 | me¦ ms¦ ph¦ pr¦ pc¦ ss¦ sc
0.46373 | 32.457 | 1027 | 646 | 1053 | 7.5 | 13.2 | 4809 | 1641 | 3562 | 2103 | 2.9 | 27.8 | 264.7 | -7 | 182.1324 | 75.19 | 72.81 | 732.6 | 25 | me¦ ms¦ ph¦ pr¦ pc¦ ss¦ sc
0.46375 | 32.488 | 1028 | 638 | 1054 | 7.4 | 13.2 | 4857 | 1647 | 3571 | 2111 | 2.9 | 27.8 | 265.1 | -7 | 182.1319 | 75.21 | 72.79 | 732 | 24 | me¦ ms¦ ph¦ pr¦ pc¦ ss¦ sc
0.46376 | 32.521 | 1025 | 632 | 1052 | 7.4 | 13.2 | 4907 | 1652 | 3608 | 2117 | 2.9 | 27.9 | 265.2 | -7 | 182.1291 | 75.25 | 72.8 | 732.1 | 25 | me¦ ms¦ ph¦ pr¦ pc¦ ss¦ sc
0.46377 | 32.553 | 1026 | 626 | 1053 | 7.4 | 13.2 | 4957 | 1658 | 3644 | 2125 | 3 | 27.9 | 265.4 | -7 | 182.1282 | 75.29 | 72.83 | 732.3 | 24 | me¦ ms¦ ph¦ pr¦ pc¦ ss¦ sc
0.46378 | 32.584 | 1024 | 620 | 1050 | 7.4 | 13.2 | 5002 | 1664 | 3677 | 2133 | 2.9 | 28 | 265.5 | -7 | 182.1277 | 75.2 | 72.8 | 731.4 | 23 | me¦ ms¦ ph¦ pr¦ pc¦ ss¦ sc
0.4638 | 32.619 | 1025 | 615 | 1051 | 7.4 | 13.2 | 5043 | 1670 | 3708 | 2141 | 2.9 | 28 | 265.7 | -7 | 182.125 | 75.21 | 72.79 | 731.5 | 24 | me¦ ms¦ ph¦ pr¦ pc¦ ss¦ sc
0.46381 | 32.653 | 1022 | 612 | 1048 | 7.4 | 13.2 | 5078 | 1676 | 3733 | 2148 | 2.9 | 28.1 | 265.8 | -6 | 182.1245 | 75.19 | 72.81 | 730.8 | 24 | me¦ ms¦ ph¦ pr¦ pc¦ ss¦ sc
0.46382 | 32.688 | 1020 | 608 | 1032 | 7.4 | 13.1 | 5114 | 1682 | 3760 | 2129 | 2.9 | 28.2 | 266.1 | -7 | 182.1236 | 75.16 | 72.82 | 730.8 | 24 | me¦ ms¦ ph¦ pr¦ pc¦ ss¦ sc
0.46383 | 32.724 | 1021 | 605 | 1034 | 7.5 | 13.1 | 5128 | 1688 | 3798 | 2136 | 3 | 28.2 | 266.4 | -7 | 182.1218 | 75.25 | 72.83 | 730 | 24 | me¦ ms¦ ph¦ pr¦ pc¦ ss¦ sc
0.46384 | 32.759 | 1018 | 602 | 1031 | 7.5 | 13.1 | 5131 | 1694 | 3800 | 2144 | 2.9 | 28.3 | 266.7 | -7 | 182.1217 | 75.25 | 72.87 | 730 | 24 | me¦ ms¦ ph¦ pr¦ pc¦ ss¦ sc
0.46385 | 32.793 | 1019 | 600 | 1032 | 7.5 | 13.1 | 5122 | 1700 | 3794 | 2151 | 2.9 | 28.3 | 266.8 | -7 | 182.12 | 75.24 | 72.81 | 729.9 | 24 | me¦ ms¦ ph¦ pr¦ pc¦ ss¦ sc
0.46387 | 32.829 | 1017 | 598 | 1030 | 7.5 | 13.1 | 5102 | 1706 | 3779 | 2159 | 2.9 | 28.4 | 267 | -6 | 182.1184 | 75.19 | 72.83 | 729.6 | 24 | me¦ ms¦ ph¦ pr¦ pc¦ ss¦ sc
0.46388 | 32.868 | 1018 | 598 | 1031 | 7.5 | 13.1 | 5079 | 1712 | 3762 | 2167 | 2.9 | 28.4 | 267.2 | -7 | 182.1142 | 75.16 | 72.81 | 729.4 | 25 | me¦ ms¦ ph¦ pr¦ pc¦ ss¦ sc
0.46389 | 32.909 | 1019 | 599 | 1032 | 7.5 | 13.1 | 5068 | 1718 | 3754 | 2174 | 2.9 | 28.4 | 267.4 | -6 | 182.1132 | 75.13 | 72.77 | 729.7 | 26 | me¦ ms¦ ph¦ pr¦ pc¦ ss¦ sc
0.4639 | 32.957 | 1017 | 603 | 1030 | 7.4 | 13.1 | 5080 | 1723 | 3735 | 2181 | 2.9 | 28.5 | 267.7 | -6 | 182.1101 | 75.1 | 72.8 | 729.1 | 25 | me¦ ms¦ ph¦ pr¦ pc¦ ss¦ sc
0.46391 | 33.001 | 1018 | 608 | 1031 | 7.4 | 13.1 | 5123 | 1729 | 3766 | 2188 | 2.9 | 28.5 | 268 | -6 | 182.1092 | 75.13 | 72.8 | 729.1 | 26 | me¦ ms¦ ph¦ pr¦ pc¦ ss¦ sc
0.46392 | 33.041 | 1016 | 612 | 1029 | 7.4 | 13.1 | 5202 | 1735 | 3825 | 2196 | 2.9 | 28.6 | 268.2 | -6 | 182.1089 | 75.09 | 72.78 | 729.4 | 26 | me¦ ms¦ ph¦ pr¦ pc¦ ss¦ sc
0.46394 | 33.092 | 1018 | 619 | 1018 | 7.4 | 13 | 5316 | 1741 | 3908 | 2176 | 3 | 28.6 | 268.7 | -6 | 182.1042 | 75.06 | 72.81 | 729.1 | 26 | me¦ ms¦ ph¦ pr¦ pc¦ ss¦ sc
0.46395 | 33.142 | 1016 | 624 | 1016 | 7.3 | 13 | 5458 | 1748 | 3983 | 2185 | 2.9 | 28.7 | 269.1 | -6 | 182.1012 | 75.07 | 72.77 | 728.9 | 27 | me¦ ms¦ ph¦ pr¦ pc¦ ss¦ sc
0.46396 | 33.196 | 1017 | 630 | 1017 | 7.3 | 13 | 5623 | 1754 | 4104 | 2192 | 2.9 | 28.7 | 269.5 | -6 | 182.0978 | 74.97 | 72.8 | 729.2 | 27 | me¦ ms¦ ph¦ pr¦ pc¦ ss¦ sc
0.46397 | 33.247 | 1015 | 636 | 1015 | 7.4 | 13 | 5802 | 1761 | 4266 | 2201 | 2.9 | 28.8 | 269.9 | -6 | 182.0967 | 74.96 | 72.78 | 728.8 | 28 | me¦ ms¦ ph¦ pr¦ pc¦ ss¦ sc
0.46398 | 33.301 | 1017 | 642 | 1017 | 7.4 | 13 | 5989 | 1768 | 4403 | 2210 | 2.9 | 28.8 | 270.5 | -7 | 182.0958 | 74.91 | 72.82 | 728 | 29 | me¦ ms¦ ph¦ pr¦ pc¦ ss¦ sc
0.46399 | 33.352 | 1015 | 649 | 1015 | 7.4 | 13 | 6178 | 1776 | 4542 | 2220 | 2.9 | 28.9 | 270.8 | -7 | 182.0932 | 74.91 | 72.8 | 728.4 | 30 | me¦ ms¦ ph¦ pr¦ pc¦ ss¦ sc
0.464 | 33.403 | 1017 | 654 | 1017 | 7.3 | 13 | 6372 | 1784 | 4651 | 2230 | 2.9 | 28.9 | 271 | -7 | 182.0931 | 74.92 | 72.76 | 728.6 | 30 | me¦ ms¦ ph¦ pr¦ pc¦ ss¦ sc
0.46402 | 33.453 | 1015 | 660 | 1015 | 7.2 | 13 | 6570 | 1792 | 4760 | 2240 | 2.9 | 29 | 271.2 | -7 | 182.0915 | 74.9 | 72.78 | 728.1 | 30 | me¦ ms¦ ph¦ pr¦ pc¦ ss¦ sc
0.46403 | 33.502 | 1016 | 666 | 1016 | 7.1 | 13 | 6771 | 1800 | 4871 | 2250 | 2.9 | 29 | 271.5 | -7 | 182.0913 | 74.92 | 72.76 | 728.2 | 30 | me¦ ms¦ ph¦ pr¦ pc¦ ss¦ sc
0.46404 | 33.551 | 1014 | 671 | 1014 | 7.1 | 13 | 6976 | 1809 | 5018 | 2261 | 2.9 | 29.1 | 271.7 | -7 | 182.0893 | 75.02 | 72.81 | 728.5 | 29 | me¦ ms¦ ph¦ pr¦ pc¦ ss¦ sc
0.46405 | 33.6 | 1016 | 678 | 1016 | 7.2 | 13 | 7174 | 1818 | 5198 | 2272 | 2.9 | 29.1 | 272 | -7 | 182.0883 | 74.98 | 72.77 | 728 | 27 | me¦ ms¦ ph¦ pr¦ pc¦ ss¦ sc
0.46406 | 33.647 | 1014 | 682 | 1001 | 7.3 | 12.9 | 7360 | 1827 | 5372 | 2255 | 2.9 | 29.2 | 272.4 | -7 | 182.0874 | 74.89 | 72.78 | 728 | 27 | me¦ ms¦ ph¦ pr¦ pc¦ ss¦ sc
0.46407 | 33.696 | 1015 | 688 | 1002 | 7.2 | 12.9 | 7533 | 1837 | 5458 | 2267 | 2.9 | 29.2 | 272.8 | -8 | 182.0859 | 74.79 | 72.72 | 727.6 | 29 | me¦ ms¦ ph¦ pr¦ pc¦ ss¦ sc
0.46409 | 33.745 | 1013 | 694 | 1000 | 7.1 | 12.9 | 7692 | 1847 | 5533 | 2280 | 2.9 | 29.3 | 273.4 | -8 | 182.0863 | 74.77 | 72.71 | 727.3 | 30 | me¦ ms¦ ph¦ pr¦ pc¦ ss¦ sc
0.4641 | 33.793 | 1014 | 699 | 1002 | 7.1 | 12.9 | 7844 | 1857 | 5643 | 2292 | 2.9 | 29.3 | 273.9 | -8 | 182.0844 | 74.83 | 72.78 | 727.8 | 31 | me¦ ms¦ ph¦ pr¦ pc¦ ss¦ sc
0.46411 | 33.837 | 1012 | 702 | 1000 | 7.1 | 12.9 | 7985 | 1867 | 5744 | 2304 | 2.9 | 29.4 | 274.2 | -7 | 182.0838 | 74.7 | 72.71 | 727.5 | 31 | me¦ ms¦ ph¦ pr¦ pc¦ ss¦ sc
0.46412 | 33.885 | 1014 | 708 | 1001 | 7.1 | 12.9 | 8116 | 1877 | 5838 | 2317 | 2.9 | 29.4 | 274.5 | -8 | 182.0819 | 74.78 | 72.73 | 727.4 | 31 | me¦ ms¦ ph¦ pr¦ pc¦ ss¦ sc
0.46413 | 33.929 | 1012 | 711 | 999 | 7.1 | 12.9 | 8228 | 1888 | 5919 | 2330 | 2.9 | 29.5 | 274.8 | -8 | 182.0804 | 74.8 | 72.72 | 726.9 | 32 | me¦ ms¦ ph¦ pr¦ pc¦ ss¦ sc
0.46414 | 33.976 | 1013 | 716 | 1001 | 7.1 | 12.9 | 8318 | 1899 | 5984 | 2344 | 2.9 | 29.5 | 275.1 | -8 | 182.0795 | 74.69 | 72.68 | 726.6 | 31 | me¦ ms¦ ph¦ pr¦ pc¦ ss¦ sc
0.46416 | 34.023 | 1011 | 719 | 999 | 7.1 | 12.9 | 8384 | 1910 | 6031 | 2358 | 2.9 | 29.6 | 275.6 | -8 | 182.0766 | 74.89 | 72.7 | 726.3 | 31 | me¦ ms¦ ph¦ pr¦ pc¦ ss¦ sc
0.46417 | 34.069 | 1012 | 722 | 1000 | 7.1 | 12.9 | 8424 | 1920 | 6060 | 2370 | 2.9 | 29.6 | 276.1 | -8 | 182.0758 | 74.89 | 72.7 | 726 | 29 | me¦ ms¦ ph¦ pr¦ pc¦ ss¦ sc
0.46418 | 34.133 | 1011 | 730 | 986 | 7.2 | 12.8 | 8452 | 1931 | 6124 | 2354 | 2.9 | 29.7 | 276.3 | -8 | 182.0735 | 74.89 | 72.7 | 726.1 | 28 | me¦ ms¦ ph¦ pr¦ pc¦ ss¦ sc
0.46419 | 34.172 | 1012 | 730 | 987 | 7.2 | 12.8 | 8485 | 1942 | 6148 | 2368 | 2.9 | 29.7 | 276.8 | -8 | 182.0733 | 74.97 | 72.75 | 725.7 | 28 | me¦ ms¦ ph¦ pr¦ pc¦ ss¦ sc
0.4642 | 34.217 | 1010 | 731 | 985 | 7.3 | 12.8 | 8513 | 1953 | 6213 | 2381 | 2.9 | 29.8 | 276.8 | -8 | 182.0698 | 75.08 | 72.7 | 726.3 | 28 | me¦ ms¦ ph¦ pr¦ pc¦ ss¦ sc
0.46421 | 34.269 | 1011 | 737 | 987 | 7.4 | 12.8 | 8526 | 1964 | 6269 | 2395 | 2.9 | 29.8 | 276.9 | -8 | 182.0685 | 74.98 | 72.67 | 726.1 | 24 | me¦ ms¦ ph¦ pr¦ pc¦ ss¦ sc
0.46422 | 34.321 | 1010 | 741 | 985 | 7.4 | 12.8 | 8519 | 1974 | 6263 | 2407 | 2.9 | 29.9 | 277.4 | -9 | 182.0665 | 74.94 | 72.7 | 725.5 | 26 | me¦ ms¦ ph¦ pr¦ pc¦ ss¦ sc
0.46424 | 34.373 | 1011 | 740 | 986 | 7.4 | 12.8 | 8483 | 1985 | 6237 | 2420 | 2.9 | 29.9 | 277.9 | -8 | 182.0645 | 74.84 | 72.71 | 725.3 | 27 | me¦ ms¦ ph¦ pr¦ pc¦ ss¦ sc
0.46425 | 34.425 | 1009 | 744 | 985 | 7.4 | 12.8 | 8426 | 1996 | 6195 | 2434 | 2.9 | 30 | 278.5 | -8 | 182.0622 | 74.77 | 72.68 | 725.2 | 28 | me¦ ms¦ ph¦ pr¦ pc¦ ss¦ sc
0.46426 | 34.476 | 1011 | 748 | 986 | 7.4 | 12.8 | 8367 | 2006 | 6152 | 2446 | 2.9 | 30 | 278.9 | -8 | 182.0608 | 74.68 | 72.69 | 724.9 | 30 | me¦ ms¦ ph¦ pr¦ pc¦ ss¦ sc
0.46427 | 34.53 | 1012 | 755 | 988 | 7.3 | 12.8 | 8329 | 2016 | 6079 | 2458 | 2.9 | 30 | 279.4 | -8 | 182.0588 | 74.87 | 72.69 | 724.8 | 32 | me¦ ms¦ ph¦ pr¦ pc¦ ss¦ sc
0.46428 | 34.609 | 1011 | 769 | 987 | 7.4 | 12.8 | 8331 | 2027 | 6125 | 2471 | 2.9 | 30.1 | 279.9 | -8 | 182.056 | 74.91 | 72.71 | 724.3 | 31 | me¦ ms¦ ph¦ pr¦ pc¦ ss¦ sc
0.46429 | 34.663 | 1013 | 774 | 988 | 7.4 | 12.8 | 8369 | 2037 | 6153 | 2484 | 3 | 30.1 | 280.2 | -8 | 182.0541 | 74.95 | 72.65 | 723.6 | 30 | me¦ ms¦ ph¦ pr¦ pc¦ ss¦ sc
0.46431 | 34.717 | 1011 | 781 | 975 | 7.5 | 12.7 | 8428 | 2047 | 6242 | 2466 | 2.9 | 30.2 | 280.4 | -8 | 182.0542 | 75.01 | 72.67 | 723.9 | 29 | me¦ ms¦ ph¦ pr¦ pc¦ ss¦ sc
0.46432 | 34.772 | 1013 | 786 | 976 | 7.5 | 12.7 | 8498 | 2058 | 6294 | 2479 | 2.9 | 30.2 | 280.6 | -8 | 182.0512 | 75.08 | 72.67 | 723.8 | 27 | me¦ ms¦ ph¦ pr¦ pc¦ ss¦ sc
0.46433 | 34.827 | 1011 | 792 | 974 | 7.5 | 12.7 | 8574 | 2068 | 6351 | 2491 | 2.9 | 30.3 | 281 | -8 | 182.0494 | 75.1 | 72.67 | 723.9 | 26 | me¦ ms¦ ph¦ pr¦ pc¦ ss¦ sc
0.46434 | 34.882 | 1013 | 799 | 976 | 7.4 | 12.7 | 8660 | 2079 | 6367 | 2504 | 2.9 | 30.3 | 281.3 | -8 | 182.0481 | 74.99 | 72.64 | 724.1 | 25 | me¦ ms¦ ph¦ pr¦ pc¦ ss¦ sc
0.46435 | 34.938 | 1011 | 807 | 974 | 7.3 | 12.7 | 8757 | 2090 | 6391 | 2518 | 2.9 | 30.4 | 281.5 | -8 | 182.046 | 75.16 | 72.67 | 723.5 | 26 | me¦ ms¦ ph¦ pr¦ pc¦ ss¦ sc
0.46436 | 34.991 | 1012 | 813 | 976 | 7.2 | 12.7 | 8853 | 2101 | 6415 | 2531 | 2.9 | 30.4 | 281.7 | -8 | 182.0453 | 75.12 | 72.64 | 723.8 | 25 | me¦ ms¦ ph¦ pr¦ pc¦ ss¦ sc
0.46437 | 35.046 | 1011 | 821 | 974 | 7.2 | 12.7 | 8931 | 2112 | 6471 | 2544 | 2.9 | 30.5 | 282 | -8 | 182.0425 | 75.13 | 72.64 | 723.6 | 23 | me¦ ms¦ ph¦ pr¦ pc¦ ss¦ sc
0.46439 | 35.101 | 1012 | 828 | 976 | 7.1 | 12.7 | 8989 | 2123 | 6466 | 2557 | 2.9 | 30.5 | 282 | -8 | 182.0404 | 75.2 | 72.66 | 723.5 | 24 | me¦ ms¦ ph¦ pr¦ pc¦ ss¦ sc
0.4644 | 35.155 | 1010 | 835 | 974 | 7.1 | 12.7 | 9040 | 2134 | 6503 | 2571 | 3 | 30.6 | 282.1 | -8 | 182.0397 | 75.07 | 72.66 | 725 | 24 | me¦ ms¦ ph¦ pr¦ pc¦ ss¦ sc
0.46441 | 35.211 | 1012 | 842 | 976 | 7.1 | 12.7 | 9096 | 2145 | 6543 | 2584 | 3 | 30.6 | 282.5 | -8 | 182.0358 | 75.05 | 72.63 | 725.4 | 24 | me¦ ms¦ ph¦ pr¦ pc¦ ss¦ sc
0.46442 | 35.266 | 1010 | 848 | 974 | 7.1 | 12.7 | 9162 | 2156 | 6591 | 2597 | 3 | 30.7 | 282.9 | -9 | 182.0353 | 74.93 | 72.6 | 726.1 | 25 | me¦ ms¦ ph¦ pr¦ pc¦ ss¦ sc
0.46443 | 35.324 | 1012 | 856 | 975 | 7.1 | 12.7 | 9224 | 2168 | 6635 | 2612 | 3 | 30.7 | 283.1 | -8 | 182.0316 | 75.01 | 72.58 | 726.1 | 27 | me¦ ms¦ ph¦ pr¦ pc¦ ss¦ sc
0.46444 | 35.375 | 1010 | 861 | 962 | 7.1 | 12.6 | 9273 | 2179 | 6671 | 2594 | 3 | 30.8 | 283.3 | -8 | 182.0334 | 74.99 | 72.67 | 726.5 | 27 | me¦ ms¦ ph¦ pr¦ pc¦ ss¦ sc
0.46446 | 35.427 | 1012 | 867 | 964 | 7.1 | 12.6 | 9315 | 2190 | 6701 | 2607 | 3 | 30.8 | 283.5 | -8 | 182.0324 | 75.04 | 72.66 | 727.8 | 27 | me¦ ms¦ ph¦ pr¦ pc¦ ss¦ sc
0.46447 | 35.479 | 1010 | 873 | 962 | 7.1 | 12.6 | 9358 | 2202 | 6732 | 2621 | 3 | 30.9 | 283.8 | -8 | 182.0282 | 75.17 | 72.66 | 728.1 | 27 | me¦ ms¦ ph¦ pr¦ pc¦ ss¦ sc
0.46448 | 35.534 | 1011 | 879 | 963 | 7.1 | 12.6 | 9424 | 2213 | 6779 | 2634 | 2.9 | 30.9 | 284 | -8 | 182.0273 | 75.11 | 72.64 | 729 | 25 | me¦ ms¦ ph¦ pr¦ pc¦ ss¦ sc
0.46449 | 35.586 | 1010 | 884 | 962 | 7.1 | 12.6 | 9512 | 2225 | 6843 | 2648 | 3 | 31 | 284.3 | -8 | 182.0258 | 75.1 | 72.64 | 729.2 | 24 | me¦ ms¦ ph¦ pr¦ pc¦ ss¦ sc
0.4645 | 35.639 | 1011 | 889 | 963 | 7.1 | 12.6 | 9618 | 2237 | 6919 | 2663 | 2.9 | 31 | 284.7 | -7 | 182.0247 | 75.04 | 72.64 | 729.8 | 25 | me¦ ms¦ ph¦ pr¦ pc¦ ss¦ sc
0.46451 | 35.696 | 1010 | 895 | 961 | 7 | 12.6 | 9730 | 2248 | 6950 | 2676 | 3 | 31.1 | 284.9 | -8 | 182.0229 | 75.07 | 72.59 | 730.5 | 26 | me¦ ms¦ ph¦ pr¦ pc¦ ss¦ sc
0.46454 | 35.744 | 1011 | 899 | 963 | 7 | 12.6 | 9834 | 2260 | 7024 | 2690 | 3 | 31.1 | 285.1 | -8 | 182.0235 | 75.07 | 72.63 | 731.1 | 26 | me¦ ms¦ ph¦ pr¦ pc¦ ss¦ sc
0.46455 | 35.791 | 1009 | 902 | 961 | 7 | 12.6 | 9932 | 2272 | 7094 | 2704 | 3 | 31.2 | 285.3 | -8 | 182.0218 | 75.17 | 72.66 | 731.5 | 26 | me¦ ms¦ ph¦ pr¦ pc¦ ss¦ sc
0.46456 | 35.843 | 1010 | 907 | 962 | 7 | 12.6 | 10029 | 2285 | 7163 | 2720 | 2.9 | 31.2 | 285.4 | -8 | 182.0187 | 75.17 | 72.63 | 731.5 | 25 | me¦ ms¦ ph¦ pr¦ pc¦ ss¦ sc
0.46457 | 35.894 | 1009 | 911 | 961 | 7.1 | 12.6 | 10126 | 2297 | 7284 | 2734 | 2.9 | 31.3 | 285.7 | -8 | 182.019 | 75.06 | 72.59 | 731.2 | 24 | me¦ ms¦ ph¦ pr¦ pc¦ ss¦ sc
0.46458 | 35.945 | 1010 | 913 | 951 | 7.1 | 12.5 | 10213 | 2309 | 7347 | 2716 | 3 | 31.3 | 286 | -8 | 182.0157 | 75.04 | 72.58 | 731.8 | 25 | me¦ ms¦ ph¦ pr¦ pc¦ ss¦ sc
0.46459 | 35.989 | 1008 | 912 | 949 | 7.1 | 12.5 | 10257 | 2322 | 7379 | 2731 | 2.9 | 31.4 | 286.4 | -8 | 182.0163 | 74.99 | 72.61 | 731.7 | 26 | me¦ ms¦ ph¦ pr¦ pc¦ ss¦ sc
0.46461 | 36.036 | 1009 | 913 | 950 | 7 | 12.5 | 10244 | 2334 | 7317 | 2745 | 2.9 | 31.4 | 286.8 | -9 | 182.0147 | 74.99 | 72.63 | 731.4 | 26 | me¦ ms¦ ph¦ pr¦ pc¦ ss¦ sc
0.46462 | 36.084 | 1008 | 916 | 948 | 6.9 | 12.5 | 10128 | 2346 | 7182 | 2760 | 2.9 | 31.5 | 287.3 | -8 | 182.0143 | 74.88 | 72.62 | 732.1 | 29 | me¦ ms¦ ph¦ pr¦ pc¦ ss¦ sc
0.46463 | 36.129 | 1006 | 914 | 946 | 6.9 | 12.5 | 10030 | 2358 | 7113 | 2774 | 2.9 | 31.6 | 287.6 | -9 | 182.0119 | 74.96 | 72.58 | 731.8 | 28 | me¦ ms¦ ph¦ pr¦ pc¦ ss¦ sc
0.46464 | 36.182 | 1007 | 915 | 948 | 6.9 | 12.5 | 9947 | 2370 | 7054 | 2788 | 2.9 | 31.6 | 287.9 | -8 | 182.009 | 74.95 | 72.59 | 731.7 | 28 | me¦ ms¦ ph¦ pr¦ pc¦ ss¦ sc
0.46465 | 36.229 | 1005 | 913 | 946 | 7 | 12.5 | 9883 | 2382 | 7059 | 2802 | 2.9 | 31.7 | 288.2 | -8 | 182.0102 | 74.89 | 72.55 | 730.9 | 29 | me¦ ms¦ ph¦ pr¦ pc¦ ss¦ sc
0.46466 | 36.28 | 1007 | 913 | 947 | 7.1 | 12.5 | 9834 | 2393 | 7074 | 2815 | 2.9 | 31.7 | 288.5 | -8 | 182.0066 | 74.91 | 72.59 | 731.1 | 29 | me¦ ms¦ ph¦ pr¦ pc¦ ss¦ sc
0.46468 | 36.33 | 1005 | 912 | 946 | 7.1 | 12.5 | 9794 | 2405 | 7046 | 2829 | 2.9 | 31.8 | 288.8 | -8 | 182.0054 | 75.04 | 72.59 | 731.3 | 28 | me¦ ms¦ ph¦ pr¦ pc¦ ss¦ sc
0.46469 | 36.377 | 1006 | 910 | 947 | 7.1 | 12.5 | 9761 | 2416 | 7022 | 2842 | 3 | 31.8 | 289.3 | -9 | 182.007 | 74.9 | 72.58 | 731.1 | 27 | me¦ ms¦ ph¦ pr¦ pc¦ ss¦ sc
0.4647 | 36.426 | 1004 | 910 | 945 | 7.1 | 12.5 | 9743 | 2427 | 7009 | 2855 | 2.9 | 31.9 | 289.6 | -9 | 182.002 | 75.04 | 72.54 | 731.4 | 28 | me¦ ms¦ ph¦ pr¦ pc¦ ss¦ sc
0.46471 | 36.478 | 1006 | 910 | 947 | 7.2 | 12.5 | 9740 | 2439 | 7057 | 2869 | 2.9 | 31.9 | 290 | -9 | 182.0001 | 74.96 | 72.53 | 730.8 | 27 | me¦ ms¦ ph¦ pr¦ pc¦ ss¦ sc
0.46472 | 36.53 | 1004 | 911 | 934 | 7.2 | 12.4 | 9747 | 2450 | 7063 | 2848 | 2.9 | 32 | 290.3 | -9 | 181.9986 | 75.06 | 72.57 | 730.1 | 27 | me¦ ms¦ ph¦ pr¦ pc¦ ss¦ sc
0.46473 | 36.581 | 1005 | 912 | 935 | 7.3 | 12.4 | 9755 | 2461 | 7120 | 2861 | 2.9 | 32 | 290.7 | -9 | 181.9972 | 75.01 | 72.53 | 730.1 | 26 | me¦ ms¦ ph¦ pr¦ pc¦ ss¦ sc
0.46475 | 36.632 | 1004 | 912 | 934 | 7.3 | 12.4 | 9756 | 2472 | 7121 | 2874 | 2.9 | 32.1 | 290.8 | -9 | 181.9953 | 75.06 | 72.57 | 730 | 26 | me¦ ms¦ ph¦ pr¦ pc¦ ss¦ sc
0.46476 | 36.682 | 1005 | 913 | 935 | 7.2 | 12.4 | 9759 | 2483 | 7071 | 2887 | 3 | 32.1 | 291.1 | -9 | 181.9943 | 75.09 | 72.55 | 729.6 | 26 | me¦ ms¦ ph¦ pr¦ pc¦ ss¦ sc
0.46477 | 36.734 | 1003 | 913 | 933 | 7.2 | 12.4 | 9772 | 2495 | 7081 | 2901 | 2.9 | 32.2 | 291.3 | -8 | 181.9922 | 75.23 | 72.53 | 730.3 | 25 | me¦ ms¦ ph¦ pr¦ pc¦ ss¦ sc
0.46478 | 36.791 | 1005 | 916 | 935 | 7.2 | 12.4 | 9796 | 2506 | 7098 | 2913 | 2.9 | 32.2 | 291.5 | -8 | 181.9878 | 75.25 | 72.56 | 730.4 | 23 | me¦ ms¦ ph¦ pr¦ pc¦ ss¦ sc
0.46479 | 36.846 | 1003 | 918 | 933 | 7.2 | 12.4 | 9822 | 2517 | 7117 | 2926 | 2.9 | 32.3 | 291.9 | -8 | 181.9876 | 75.18 | 72.52 | 730.1 | 23 | me¦ ms¦ ph¦ pr¦ pc¦ ss¦ sc
0.4648 | 36.901 | 1005 | 921 | 935 | 7.2 | 12.4 | 9836 | 2528 | 7127 | 2939 | 2.9 | 32.3 | 292.3 | -8 | 181.9863 | 75.14 | 72.56 | 730 | 23 | me¦ ms¦ ph¦ pr¦ pc¦ ss¦ sc
0.46481 | 36.954 | 1006 | 923 | 936 | 7.2 | 12.4 | 9825 | 2539 | 7119 | 2952 | 2.9 | 32.3 | 292.7 | -8 | 181.9843 | 75.01 | 72.55 | 730 | 25 | me¦ ms¦ ph¦ pr¦ pc¦ ss¦ sc
0.46483 | 37.006 | 1005 | 925 | 934 | 7.2 | 12.4 | 9795 | 2550 | 7097 | 2965 | 2.9 | 32.4 | 293.3 | -9 | 181.9841 | 74.92 | 72.53 | 730 | 28 | me¦ ms¦ ph¦ pr¦ pc¦ ss¦ sc
0.46484 | 37.059 | 1006 | 927 | 936 | 7.1 | 12.4 | 9758 | 2561 | 7020 | 2977 | 2.9 | 32.4 | 293.8 | -9 | 181.9814 | 75.13 | 72.56 | 729.7 | 27 | me¦ ms¦ ph¦ pr¦ pc¦ ss¦ sc
0.46485 | 37.11 | 1004 | 928 | 934 | 7.1 | 12.4 | 9729 | 2572 | 6999 | 2990 | 2.9 | 32.5 | 294 | -9 | 181.9813 | 75.22 | 72.58 | 729.5 | 25 | me¦ ms¦ ph¦ pr¦ pc¦ ss¦ sc
0.46486 | 37.161 | 1006 | 930 | 925 | 7 | 12.3 | 9726 | 2583 | 6947 | 2968 | 2.9 | 32.5 | 294.2 | -9 | 181.9789 | 75.38 | 72.52 | 729.4 | 22 | me¦ ms¦ ph¦ pr¦ pc¦ ss¦ sc
0.46487 | 37.245 | 1005 | 936 | 924 | 7 | 12.3 | 9752 | 2594 | 6965 | 2981 | 2.9 | 32.6 | 294.3 | -9 | 181.9736 | 75.42 | 72.52 | 729.5 | 20 | me¦ ms¦ ph¦ pr¦ pc¦ ss¦ sc
0.46488 | 37.3 | 1006 | 941 | 925 | 6.9 | 12.3 | 9811 | 2604 | 6958 | 2993 | 2.9 | 32.6 | 294.7 | -9 | 181.9745 | 75.37 | 72.49 | 728 | 19 | me¦ ms¦ ph¦ pr¦ pc¦ ss¦ sc
0.4649 | 37.353 | 1005 | 943 | 924 | 6.9 | 12.3 | 9893 | 2615 | 7016 | 3005 | 2.9 | 32.7 | 295.1 | -9 | 181.9733 | 75.38 | 72.55 | 727.3 | 20 | me¦ ms¦ ph¦ pr¦ pc¦ ss¦ sc
0.46491 | 37.412 | 1006 | 945 | 925 | 6.8 | 12.3 | 9988 | 2626 | 7033 | 3018 | 2.9 | 32.7 | 295.5 | -9 | 181.9687 | 75.43 | 72.49 | 727.4 | 19 | me¦ ms¦ ph¦ pr¦ pc¦ ss¦ sc
0.46492 | 37.467 | 1005 | 946 | 924 | 6.8 | 12.3 | 10087 | 2638 | 7103 | 3032 | 2.9 | 32.8 | 295.7 | -9 | 181.9672 | 75.38 | 72.51 | 726.5 | 20 | me¦ ms¦ ph¦ pr¦ pc¦ ss¦ sc
0.46493 | 37.529 | 1006 | 949 | 925 | 6.9 | 12.3 | 10176 | 2649 | 7217 | 3044 | 2.9 | 32.8 | 295.7 | -9 | 181.9634 | 75.45 | 72.48 | 725.3 | 19 | me¦ ms¦ ph¦ pr¦ pc¦ ss¦ sc
0.46494 | 37.588 | 1005 | 951 | 924 | 7 | 12.3 | 10249 | 2660 | 7320 | 3057 | 2.9 | 32.9 | 295.9 | -8 | 181.9622 | 75.59 | 72.47 | 724.9 | 18 | me¦ ms¦ ph¦ pr¦ pc¦ ss¦ sc
0.46495 | 37.65 | 1007 | 954 | 926 | 7 | 12.3 | 10296 | 2672 | 7354 | 3071 | 2.9 | 32.9 | 296.1 | -8 | 181.9605 | 75.68 | 72.49 | 724.3 | 16 | me¦ ms¦ ph¦ pr¦ pc¦ ss¦ sc
0.46497 | 37.709 | 1005 | 956 | 924 | 7 | 12.3 | 10316 | 2683 | 7368 | 3083 | 2.9 | 33 | 296.2 | -8 | 181.9595 | 75.64 | 72.47 | 724 | 14 | me¦ ms¦ ph¦ pr¦ pc¦ ss¦ sc
0.46498 | 37.767 | 1007 | 950 | 926 | 7 | 12.3 | 10319 | 2694 | 7370 | 3096 | 2.9 | 33 | 296.5 | -8 | 181.9563 | 75.67 | 72.46 | 724.7 | 14 | me¦ ms¦ ph¦ pr¦ pc¦ ss¦ sc
0.46499 | 37.831 | 1005 | 953 | 924 | 7 | 12.3 | 10313 | 2706 | 7366 | 3110 | 2.9 | 33.1 | 296.6 | -9 | 181.9527 | 75.7 | 72.48 | 723.8 | 14 | me¦ ms¦ ph¦ pr¦ pc¦ ss¦ sc
0.465 | 37.893 | 1007 | 956 | 926 | 7 | 12.3 | 10315 | 2717 | 7367 | 3122 | 2.9 | 33.1 | 296.8 | -8 | 181.9516 | 75.61 | 72.51 | 724 | 14 | me¦ ms¦ ph¦ pr¦ pc¦ ss¦ sc
0.46501 | 37.955 | 1006 | 957 | 914 | 7 | 12.2 | 10335 | 2728 | 7382 | 3100 | 3 | 33.2 | 297 | -8 | 181.9495 | 75.55 | 72.47 | 724.1 | 15 | me¦ ms¦ ph¦ pr¦ pc¦ ss¦ sc
0.46502 | 38.017 | 1007 | 959 | 916 | 7 | 12.2 | 10378 | 2740 | 7412 | 3113 | 2.9 | 33.2 | 297.3 | -8 | 181.948 | 75.6 | 72.51 | 724.9 | 16 | me¦ ms¦ ph¦ pr¦ pc¦ ss¦ sc
0.46503 | 38.08 | 1006 | 961 | 914 | 7 | 12.2 | 10443 | 2751 | 7459 | 3126 | 3 | 33.3 | 297.6 | -8 | 181.945 | 75.6 | 72.47 | 725.3 | 16 | me¦ ms¦ ph¦ pr¦ pc¦ ss¦ sc
0.46505 | 38.142 | 1007 | 963 | 916 | 6.9 | 12.2 | 10529 | 2762 | 7467 | 3138 | 2.9 | 33.3 | 297.9 | -8 | 181.9438 | 75.54 | 72.46 | 725.4 | 16 | me¦ ms¦ ph¦ pr¦ pc¦ ss¦ sc
0.46506 | 38.209 | 1006 | 967 | 915 | 6.8 | 12.2 | 10634 | 2774 | 7488 | 3152 | 2.9 | 33.4 | 298.2 | -8 | 181.9407 | 75.52 | 72.44 | 725 | 16 | me¦ ms¦ ph¦ pr¦ pc¦ ss¦ sc
0.46507 | 38.273 | 1008 | 970 | 916 | 6.7 | 12.2 | 10746 | 2786 | 7514 | 3165 | 2.9 | 33.4 | 298.3 | -8 | 181.9414 | 75.43 | 72.44 | 725.1 | 17 | me¦ ms¦ ph¦ pr¦ pc¦ ss¦ sc
0.46508 | 38.333 | 1006 | 971 | 915 | 6.7 | 12.2 | 10860 | 2798 | 7594 | 3179 | 2.9 | 33.5 | 298.5 | -8 | 181.9408 | 75.32 | 72.42 | 725.7 | 18 | me¦ ms¦ ph¦ pr¦ pc¦ ss¦ sc
0.46509 | 38.392 | 1008 | 973 | 916 | 6.7 | 12.2 | 10961 | 2810 | 7665 | 3193 | 2.9 | 33.5 | 298.9 | -8 | 181.9387 | 75.32 | 72.44 | 725.6 | 20 | me¦ ms¦ ph¦ pr¦ pc¦ ss¦ sc
0.4651 | 38.452 | 1007 | 975 | 915 | 6.6 | 12.2 | 11050 | 2822 | 7673 | 3206 | 2.9 | 33.6 | 299.3 | -8 | 181.9355 | 75.3 | 72.45 | 725.7 | 21 | me¦ ms¦ ph¦ pr¦ pc¦ ss¦ sc
0.46512 | 38.516 | 1008 | 978 | 917 | 6.5 | 12.2 | 11148 | 2834 | 7688 | 3220 | 2.9 | 33.6 | 299.6 | -8 | 181.9313 | 75.27 | 72.45 | 724.9 | 21 | me¦ ms¦ ph¦ pr¦ pc¦ ss¦ sc
0.46513 | 38.578 | 1007 | 980 | 915 | 6.5 | 12.2 | 11267 | 2846 | 7770 | 3234 | 2.9 | 33.7 | 299.8 | -8 | 181.9319 | 75.13 | 72.44 | 724.5 | 22 | me¦ ms¦ ph¦ pr¦ pc¦ ss¦ sc
0.46514 | 38.638 | 1008 | 983 | 917 | 6.5 | 12.2 | 11413 | 2859 | 7871 | 3248 | 2.9 | 33.7 | 300 | -9 | 181.9319 | 75.11 | 72.46 | 724 | 24 | me¦ ms¦ ph¦ pr¦ pc¦ ss¦ sc
0.46515 | 38.698 | 1007 | 986 | 905 | 6.4 | 12.1 | 11568 | 2871 | 7923 | 3225 | 2.9 | 33.8 | 300.2 | -9 | 181.9288 | 75.16 | 72.42 | 724.1 | 25 | me¦ ms¦ ph¦ pr¦ pc¦ ss¦ sc
0.46516 | 38.763 | 1009 | 990 | 907 | 6.4 | 12.1 | 11716 | 2884 | 8024 | 3240 | 3 | 33.8 | 300.5 | -8 | 181.9254 | 75.12 | 72.37 | 724.1 | 24 | me¦ ms¦ ph¦ pr¦ pc¦ ss¦ sc
0.46517 | 38.823 | 1007 | 991 | 905 | 6.4 | 12.1 | 11926 | 2897 | 8168 | 3255 | 3 | 33.9 | 300.9 | -9 | 181.926 | 75.05 | 72.39 | 723.7 | 23 | me¦ ms¦ ph¦ pr¦ pc¦ ss¦ sc
0.46519 | 38.884 | 1009 | 994 | 907 | 6.5 | 12.1 | 12074 | 2911 | 8326 | 3270 | 2.9 | 33.9 | 301.2 | -9 | 181.9244 | 75.03 | 72.37 | 723.3 | 24 | me¦ ms¦ ph¦ pr¦ pc¦ ss¦ sc
0.4652 | 38.944 | 1007 | 997 | 906 | 6.6 | 12.1 | 12225 | 2924 | 8489 | 3285 | 2.9 | 34 | 301.3 | -9 | 181.9238 | 74.96 | 72.36 | 724 | 25 | me¦ ms¦ ph¦ pr¦ pc¦ ss¦ sc
0.46521 | 39.005 | 1009 | 998 | 907 | 6.7 | 12.1 | 12361 | 2938 | 8644 | 3301 | 2.9 | 34 | 301.5 | -8 | 181.9191 | 75.07 | 72.41 | 724.5 | 26 | me¦ ms¦ ph¦ pr¦ pc¦ ss¦ sc
0.46522 | 39.068 | 1008 | 1003 | 906 | 6.7 | 12.1 | 12464 | 2951 | 8716 | 3315 | 2.9 | 34.1 | 301.7 | -9 | 181.9184 | 75.02 | 72.39 | 724.1 | 25 | me¦ ms¦ ph¦ pr¦ pc¦ ss¦ sc
0.46523 | 39.13 | 1009 | 1008 | 907 | 6.5 | 12.1 | 12534 | 2965 | 8644 | 3331 | 3 | 34.1 | 301.8 | -8 | 181.9171 | 74.91 | 72.35 | 724.6 | 26 | me¦ ms¦ ph¦ pr¦ pc¦ ss¦ sc
0.46524 | 39.192 | 1008 | 1011 | 906 | 6.5 | 12.1 | 12586 | 2979 | 8680 | 3347 | 3 | 34.2 | 302 | -8 | 181.9157 | 74.89 | 72.34 | 725.9 | 26 | me¦ ms¦ ph¦ pr¦ pc¦ ss¦ sc
0.46525 | 39.255 | 1010 | 1014 | 907 | 6.5 | 12.1 | 12623 | 2993 | 8705 | 3362 | 3 | 34.2 | 302.1 | -8 | 181.9137 | 74.85 | 72.37 | 726.5 | 28 | me¦ ms¦ ph¦ pr¦ pc¦ ss¦ sc
0.46527 | 39.318 | 1008 | 1017 | 906 | 6.4 | 12.1 | 12642 | 3007 | 8658 | 3378 | 2.9 | 34.3 | 302.4 | -8 | 181.9112 | 74.79 | 72.34 | 726.6 | 28 | me¦ ms¦ ph¦ pr¦ pc¦ ss¦ sc
0.46528 | 39.377 | 1010 | 1022 | 908 | 6.4 | 12.1 | 12639 | 3021 | 8656 | 3394 | 3 | 34.3 | 302.4 | -8 | 181.9105 | 74.63 | 72.31 | 726.8 | 29 | me¦ ms¦ ph¦ pr¦ pc¦ ss¦ sc
0.46529 | 39.441 | 1011 | 1027 | 909 | 6.4 | 12.1 | 12616 | 3034 | 8641 | 3408 | 2.9 | 34.3 | 302.5 | -8 | 181.9088 | 74.64 | 72.33 | 727 | 31 | me¦ ms¦ ph¦ pr¦ pc¦ ss¦ sc
0.4653 | 39.505 | 1010 | 1032 | 898 | 6.4 | 12 | 12591 | 3048 | 8623 | 3386 | 2.9 | 34.4 | 302.4 | -7 | 181.9065 | 74.7 | 72.3 | 726.2 | 32 | me¦ ms¦ ph¦ pr¦ pc¦ ss¦ sc
0.46531 | 39.57 | 1012 | 1038 | 899 | 6.5 | 12 | 12577 | 3062 | 8673 | 3402 | 2.9 | 34.4 | 302.7 | -7 | 181.9039 | 74.65 | 72.27 | 726.5 | 31 | me¦ ms¦ ph¦ pr¦ pc¦ ss¦ sc
0.46532 | 39.633 | 1010 | 1041 | 898 | 6.5 | 12 | 12589 | 3075 | 8682 | 3416 | 2.9 | 34.5 | 302.9 | -7 | 181.9026 | 74.65 | 72.29 | 727.1 | 31 | me¦ ms¦ ph¦ pr¦ pc¦ ss¦ sc
0.46534 | 39.699 | 1012 | 1046 | 900 | 6.5 | 12 | 12632 | 3089 | 8711 | 3432 | 2.9 | 34.5 | 303 | -7 | 181.9001 | 74.69 | 72.26 | 727.4 | 31 | me¦ ms¦ ph¦ pr¦ pc¦ ss¦ sc
0.46535 | 39.766 | 1011 | 1051 | 899 | 6.5 | 12 | 12706 | 3102 | 8762 | 3446 | 2.9 | 34.6 | 303.1 | -7 | 181.8974 | 74.69 | 72.29 | 727.1 | 31 | me¦ ms¦ ph¦ pr¦ pc¦ ss¦ sc
0.46536 | 39.831 | 1013 | 1056 | 900 | 6.5 | 12 | 12799 | 3116 | 8826 | 3462 | 2.9 | 34.6 | 303.4 | -7 | 181.8954 | 74.7 | 72.31 | 727 | 31 | me¦ ms¦ ph¦ pr¦ pc¦ ss¦ sc
0.46537 | 39.897 | 1011 | 1062 | 899 | 6.5 | 12 | 12896 | 3130 | 8893 | 3477 | 2.9 | 34.7 | 303.5 | -7 | 181.8933 | 74.63 | 72.29 | 727.2 | 31 | me¦ ms¦ ph¦ pr¦ pc¦ ss¦ sc
0.46538 | 39.963 | 1013 | 1067 | 900 | 6.5 | 12 | 12974 | 3144 | 8947 | 3493 | 2.9 | 34.7 | 303.6 | -7 | 181.8919 | 74.64 | 72.3 | 727.7 | 31 | me¦ ms¦ ph¦ pr¦ pc¦ ss¦ sc
0.46539 | 40.029 | 1012 | 1071 | 899 | 6.6 | 12 | 13022 | 3158 | 9043 | 3508 | 3 | 34.8 | 303.7 | -7 | 181.89 | 74.61 | 72.26 | 727.5 | 32 | me¦ ms¦ ph¦ pr¦ pc¦ ss¦ sc
0.46541 | 40.095 | 1013 | 1074 | 901 | 6.6 | 12 | 13034 | 3172 | 9051 | 3524 | 3 | 34.8 | 304 | -7 | 181.8883 | 74.66 | 72.23 | 727.6 | 31 | me¦ ms¦ ph¦ pr¦ pc¦ ss¦ sc
0.46542 | 40.165 | 1012 | 1080 | 900 | 6.5 | 12 | 13007 | 3186 | 8970 | 3540 | 3 | 34.9 | 304.3 | -7 | 181.8843 | 74.75 | 72.2 | 728.3 | 30 | me¦ ms¦ ph¦ pr¦ pc¦ ss¦ sc
0.46543 | 40.236 | 1014 | 1085 | 901 | 6.4 | 12 | 12955 | 3199 | 8873 | 3554 | 3 | 34.9 | 304.5 | -7 | 181.8821 | 74.71 | 72.26 | 728.7 | 30 | me¦ ms¦ ph¦ pr¦ pc¦ ss¦ sc
0.46544 | 40.303 | 1013 | 1090 | 890 | 6.3 | 11.9 | 12896 | 3213 | 8772 | 3530 | 3 | 35 | 304.7 | -7 | 181.8807 | 74.68 | 72.25 | 729.5 | 29 | me¦ ms¦ ph¦ pr¦ pc¦ ss¦ sc
0.46545 | 40.368 | 1014 | 1094 | 892 | 6.2 | 11.9 | 12852 | 3227 | 8683 | 3546 | 2.9 | 35 | 304.9 | -7 | 181.8802 | 74.64 | 72.24 | 730 | 30 | me¦ ms¦ ph¦ pr¦ pc¦ ss¦ sc
0.46546 | 40.431 | 1013 | 1095 | 891 | 6.2 | 11.9 | 12837 | 3240 | 8673 | 3560 | 3 | 35.1 | 305.4 | -7 | 181.8804 | 74.55 | 72.17 | 730.8 | 30 | me¦ ms¦ ph¦ pr¦ pc¦ ss¦ sc
0.46547 | 40.495 | 1015 | 1097 | 892 | 6.1 | 11.9 | 12865 | 3254 | 8634 | 3575 | 3 | 35.1 | 305.7 | -7 | 181.8783 | 74.56 | 72.23 | 731 | 32 | me¦ ms¦ ph¦ pr¦ pc¦ ss¦ sc
0.46549 | 40.554 | 1013 | 1099 | 891 | 6.1 | 11.9 | 12940 | 3267 | 8684 | 3590 | 2.9 | 35.2 | 306 | -8 | 181.8788 | 74.47 | 72.2 | 731.7 | 32 | me¦ ms¦ ph¦ pr¦ pc¦ ss¦ sc
0.4655 | 40.611 | 1015 | 1099 | 892 | 6.1 | 11.9 | 13064 | 3281 | 8767 | 3605 | 3 | 35.2 | 306.2 | -8 | 181.876 | 74.61 | 72.2 | 732.2 | 33 | me¦ ms¦ ph¦ pr¦ pc¦ ss¦ sc
0.46551 | 40.673 | 1013 | 1101 | 891 | 6.1 | 11.9 | 13229 | 3295 | 8878 | 3620 | 3 | 35.3 | 306.4 | -8 | 181.873 | 74.49 | 72.18 | 732.3 | 32 | me¦ ms¦ ph¦ pr¦ pc¦ ss¦ sc
0.46552 | 40.733 | 1015 | 1104 | 892 | 6.1 | 11.9 | 13413 | 3309 | 9002 | 3636 | 2.9 | 35.3 | 306.6 | -8 | 181.8729 | 74.45 | 72.18 | 732.2 | 33 | me¦ ms¦ ph¦ pr¦ pc¦ ss¦ sc
0.46553 | 40.789 | 1013 | 1104 | 891 | 6 | 11.9 | 13600 | 3323 | 9066 | 3651 | 3 | 35.4 | 306.8 | -8 | 181.8728 | 74.47 | 72.17 | 733 | 34 | me¦ ms¦ ph¦ pr¦ pc¦ ss¦ sc
0.46554 | 40.873 | 1016 | 1114 | 893 | 6 | 11.9 | 13782 | 3337 | 9188 | 3667 | 2.9 | 35.4 | 307.1 | -8 | 181.8695 | 74.56 | 72.15 | 733 | 35 | me¦ ms¦ ph¦ pr¦ pc¦ ss¦ sc
0.46556 | 40.936 | 1014 | 1108 | 892 | 6 | 11.9 | 13955 | 3352 | 9303 | 3683 | 2.9 | 35.5 | 307.2 | -8 | 181.8658 | 74.55 | 72.13 | 732.4 | 33 | me¦ ms¦ ph¦ pr¦ pc¦ ss¦ sc
0.46557 | 40.993 | 1016 | 1108 | 893 | 6 | 11.9 | 14114 | 3367 | 9409 | 3700 | 3 | 35.5 | 307.5 | -8 | 181.8673 | 74.49 | 72.15 | 732.6 | 33 | me¦ ms¦ ph¦ pr¦ pc¦ ss¦ sc
0.46558 | 41.051 | 1014 | 1110 | 892 | 6.1 | 11.9 | 14235 | 3382 | 9553 | 3716 | 2.9 | 35.6 | 307.8 | -8 | 181.8654 | 74.48 | 72.14 | 732.4 | 33 | me¦ ms¦ ph¦ pr¦ pc¦ ss¦ sc
0.46559 | 41.107 | 1016 | 1109 | 883 | 6.2 | 11.8 | 14291 | 3397 | 9656 | 3692 | 2.9 | 35.6 | 308 | -8 | 181.863 | 74.51 | 72.11 | 732.5 | 34 | me¦ ms¦ ph¦ pr¦ pc¦ ss¦ sc
0.4656 | 41.168 | 1014 | 1110 | 882 | 6.3 | 11.8 | 14264 | 3412 | 9703 | 3708 | 3 | 35.7 | 308.4 | -8 | 181.8612 | 74.52 | 72.1 | 732.3 | 33 | me¦ ms¦ ph¦ pr¦ pc¦ ss¦ sc
0.46561 | 41.226 | 1016 | 1109 | 883 | 6.4 | 11.8 | 14152 | 3427 | 9693 | 3725 | 2.9 | 35.7 | 308.9 | -8 | 181.86 | 74.5 | 72.16 | 732 | 34 | me¦ ms¦ ph¦ pr¦ pc¦ ss¦ sc
0.46563 | 41.283 | 1014 | 1108 | 882 | 6.4 | 11.8 | 13985 | 3441 | 9578 | 3740 | 2.9 | 35.8 | 309.3 | -9 | 181.8574 | 74.48 | 72.1 | 732.4 | 34 | me¦ ms¦ ph¦ pr¦ pc¦ ss¦ sc
0.46564 | 41.346 | 1016 | 1108 | 883 | 6.4 | 11.8 | 13799 | 3456 | 9451 | 3756 | 2.9 | 35.8 | 309.6 | -8 | 181.8562 | 74.37 | 72.08 | 731.4 | 35 | me¦ ms¦ ph¦ pr¦ pc¦ ss¦ sc
0.46565 | 41.406 | 1014 | 1109 | 882 | 6.4 | 11.8 | 13621 | 3469 | 9329 | 3770 | 2.9 | 35.9 | 309.9 | -9 | 181.8543 | 74.4 | 72.13 | 731.1 | 35 | me¦ ms¦ ph¦ pr¦ pc¦ ss¦ sc |  | Spalte1 | Spalte2 | Spalte3 | Spalte4 | Spalte5 | Spalte6 | Spalte7 | Spalte8 | Spalte9 | Spalte10 | Spalte11 | Spalte12 | Spalte13 | Spalte14 | Spalte15 | Spalte16 | Spalte17 | Spalte18 | Spalte19 | Spalte20 | Spalte21 | Spalte22
0.46566 | 41.465 | 1016 | 1109 | 883 | 6.5 | 11.8 | 13468 | 3483 | 9288 | 3785 | 2.9 | 35.9 | 309.9 | -8 | 181.8527 | 74.33 | 72.09 | 731.1 | 35 | me¦ ms¦ ph¦ pr¦ pc¦ ss¦ sc |  | 14:02 | 11.547 | 230 | 0 | 147 | 8.5 | 8.5 | 1118 | 1118 | 894 | 894 | 2.9 | 44 | 292.5 | -8 | 183.2593 | 74.78 | 64.96 | 810.5 | 31 | me¦ ms¦ ph¦ pr¦ pc¦ ss¦ sc
0.46567 | 41.521 | 1014 | 1106 | 882 | 6.4 | 11.8 | 13349 | 3497 | 9143 | 3801 | 2.9 | 36 | 310.1 | -8 | 181.8528 | 74.33 | 72.09 | 730.7 | 36 | me¦ ms¦ ph¦ pr¦ pc¦ ss¦ sc |  | 14:02 | 11.565 | 231 | 163 | 148 | 8.5 | 8.5 | 1151 | 1134 | 920 | 907 | 2.9 | 44 | 293 | -8 | 183.2571 | 74.79 | 64.96 | 810.1 | 30 | me¦ ms¦ ph¦ pr¦ pc¦ ss¦ sc
0.46569 | 41.576 | 1016 | 1104 | 883 | 6.3 | 11.8 | 13266 | 3510 | 9024 | 3815 | 3 | 36 | 310.4 | -8 | 181.851 | 74.37 | 72.13 | 731.6 | 37 | me¦ ms¦ ph¦ pr¦ pc¦ ss¦ sc |  | 14:02 | 11.579 | 231 | 194 | 147 | 8.5 | 8.5 | 1211 | 1160 | 968 | 928 | 2.9 | 44.1 | 293.5 | -8 | 183.2576 | 74.73 | 64.99 | 809.1 | 30 | me¦ ms¦ ph¦ pr¦ pc¦ ss¦ sc
0.46571 | 41.633 | 1014 | 1102 | 882 | 6.3 | 11.8 | 13224 | 3523 | 8995 | 3829 | 3 | 36.1 | 310.6 | -8 | 181.8489 | 74.38 | 72.12 | 732 | 37 | me¦ ms¦ ph¦ pr¦ pc¦ ss¦ sc |  | 14:02 | 11.593 | 231 | 209 | 148 | 8.5 | 8.5 | 1296 | 1194 | 1036 | 955 | 2.9 | 44.1 | 293.9 | -8 | 183.2566 | 74.74 | 64.94 | 808.8 | 31 | me¦ ms¦ ph¦ pr¦ pc¦ ss¦ sc
0.46572 | 41.69 | 1016 | 1101 | 883 | 6.4 | 11.8 | 13223 | 3536 | 9056 | 3843 | 2.9 | 36.1 | 310.8 | -8 | 181.8456 | 74.34 | 72.1 | 732.4 | 37 | me¦ ms¦ ph¦ pr¦ pc¦ ss¦ sc |  | 14:02 | 11.612 | 231 | 236 | 147 | 8.4 | 8.5 | 1404 | 1236 | 1114 | 988 | 2.9 | 44.2 | 294.2 | -8 | 183.2559 | 74.8 | 64.95 | 808.9 | 31 | me¦ ms¦ ph¦ pr¦ pc¦ ss¦ sc
0.46573 | 41.74 | 1014 | 1096 | 882 | 6.3 | 11.8 | 13257 | 3550 | 9018 | 3858 | 3 | 36.2 | 311.1 | -9 | 181.8439 | 74.34 | 72.1 | 732.1 | 37 | me¦ ms¦ ph¦ pr¦ pc¦ ss¦ sc |  | 14:02 | 11.63 | 231 | 251 | 148 | 8.4 | 8.5 | 1530 | 1285 | 1214 | 1028 | 2.9 | 44.2 | 294.5 | -8 | 183.2538 | 74.92 | 64.96 | 808.8 | 30 | me¦ ms¦ ph¦ pr¦ pc¦ ss¦ sc
0.46574 | 41.793 | 1015 | 1094 | 883 | 6.3 | 11.8 | 13311 | 3563 | 9055 | 3872 | 2.9 | 36.2 | 311.5 | -8 | 181.8419 | 74.34 | 72.1 | 731.6 | 34 | me¦ ms¦ ph¦ pr¦ pc¦ ss¦ sc |  | 14:02 | 11.655 | 231 | 280 | 148 | 8.4 | 8.5 | 1673 | 1340 | 1327 | 1072 | 2.9 | 44.3 | 294.9 | -8 | 183.2517 | 74.94 | 64.92 | 808 | 27 | me¦ ms¦ ph¦ pr¦ pc¦ ss¦ sc
0.46575 | 41.852 | 1014 | 1092 | 872 | 6.4 | 11.7 | 13376 | 3576 | 9161 | 3845 | 2.9 | 36.3 | 311.7 | -8 | 181.8388 | 74.31 | 72.09 | 732 | 34 | me¦ ms¦ ph¦ pr¦ pc¦ ss¦ sc |  | 14:02 | 11.676 | 231 | 293 | 147 | 8.4 | 8.4 | 1830 | 1402 | 1452 | 1112 | 2.9 | 44.3 | 295.4 | -8 | 183.2533 | 74.94 | 64.92 | 808 | 27 | me¦ ms¦ ph¦ pr¦ pc¦ ss¦ sc
0.46576 | 41.914 | 1016 | 1091 | 874 | 6.4 | 11.7 | 13435 | 3589 | 9202 | 3859 | 2.9 | 36.3 | 311.9 | -9 | 181.8373 | 74.38 | 72.07 | 731 | 36 | me¦ ms¦ ph¦ pr¦ pc¦ ss¦ sc |  | 14:02 | 11.698 | 231 | 305 | 148 | 8.5 | 8.5 | 2000 | 1468 | 1600 | 1174 | 2.9 | 44.4 | 295.8 | -8 | 183.25 | 75.01 | 64.97 | 807.3 | 26 | me¦ ms¦ ph¦ pr¦ pc¦ ss¦ sc
0.46578 | 41.974 | 1014 | 1091 | 872 | 6.4 | 11.7 | 13477 | 3603 | 9230 | 3874 | 2.9 | 36.4 | 312.3 | -9 | 181.8368 | 74.37 | 72.09 | 730.7 | 37 | me¦ ms¦ ph¦ pr¦ pc¦ ss¦ sc |  | 14:02 | 11.721 | 232 | 316 | 148 | 8.5 | 8.5 | 2181 | 1539 | 1744 | 1231 | 2.9 | 44.4 | 296.1 | -9 | 183.2476 | 75.08 | 64.97 | 807.4 | 26 | me¦ ms¦ ph¦ pr¦ pc¦ ss¦ sc
0.46579 | 42.037 | 1016 | 1092 | 874 | 6.3 | 11.7 | 13498 | 3616 | 9182 | 3888 | 2.9 | 36.4 | 312.8 | -9 | 181.8344 | 74.44 | 72.04 | 730.8 | 37 | me¦ ms¦ ph¦ pr¦ pc¦ ss¦ sc |  | 14:02 | 11.749 | 232 | 334 | 148 | 8.5 | 8.5 | 2366 | 1615 | 1892 | 1292 | 2.9 | 44.5 | 296.3 | -8 | 183.245 | 75.07 | 64.95 | 807.3 | 25 | me¦ ms¦ ph¦ pr¦ pc¦ ss¦ sc
0.4658 | 42.1 | 1015 | 1093 | 873 | 6.3 | 11.7 | 13489 | 3629 | 9176 | 3902 | 2.9 | 36.5 | 313.1 | -9 | 181.8319 | 74.49 | 72.07 | 730.6 | 36 | me¦ ms¦ ph¦ pr¦ pc¦ ss¦ sc |  | 14:02 | 11.777 | 232 | 348 | 149 | 8.5 | 8.5 | 2560 | 1693 | 2048 | 1354 | 2.9 | 44.5 | 296.6 | -8 | 183.2442 | 75.06 | 64.99 | 807.2 | 25 | me¦ ms¦ ph¦ pr¦ pc¦ ss¦ sc
0.46581 | 42.159 | 1016 | 1092 | 874 | 6.4 | 11.7 | 13438 | 3643 | 9204 | 3917 | 2.9 | 36.5 | 313.2 | -9 | 181.8299 | 74.5 | 72.05 | 730 | 36 | me¦ ms¦ ph¦ pr¦ pc¦ ss¦ sc |  | 14:02 | 11.808 | 232 | 365 | 149 | 8.5 | 8.5 | 2757 | 1775 | 2205 | 1420 | 2.9 | 44.6 | 297.1 | -8 | 183.2433 | 75.02 | 64.96 | 807 | 25 | me¦ ms¦ ph¦ pr¦ pc¦ ss¦ sc
0.46582 | 42.219 | 1017 | 1091 | 875 | 6.4 | 11.7 | 13335 | 3656 | 9133 | 3931 | 2.9 | 36.5 | 313.5 | -9 | 181.8295 | 74.47 | 72.05 | 729.9 | 35 | me¦ ms¦ ph¦ pr¦ pc¦ ss¦ sc |  | 14:02 | 11.837 | 233 | 377 | 149 | 8.5 | 8.5 | 2958 | 1860 | 2366 | 1488 | 2.9 | 44.6 | 297.6 | -9 | 183.2421 | 74.97 | 64.97 | 806.3 | 25 | me¦ ms¦ ph¦ pr¦ pc¦ ss¦ sc
0.46583 | 42.281 | 1016 | 1092 | 874 | 6.4 | 11.7 | 13187 | 3669 | 9032 | 3945 | 2.9 | 36.6 | 313.8 | -9 | 181.8256 | 74.52 | 72.04 | 730.2 | 36 | me¦ ms¦ ph¦ pr¦ pc¦ ss¦ sc |  | 14:02 | 11.869 | 233 | 390 | 149 | 8.5 | 8.5 | 3163 | 1947 | 2530 | 1557 | 2.9 | 44.7 | 298 | -8 | 183.2398 | 74.96 | 64.93 | 806.4 | 26 | me¦ ms¦ ph¦ pr¦ pc¦ ss¦ sc
0.46584 | 42.343 | 1018 | 1092 | 875 | 6.4 | 11.7 | 13026 | 3681 | 8921 | 3958 | 2.9 | 36.6 | 314.1 | -9 | 181.8236 | 74.66 | 72.11 | 730 | 35 | me¦ ms¦ ph¦ pr¦ pc¦ ss¦ sc |  | 14:02 | 11.899 | 234 | 400 | 149 | 8.5 | 8.5 | 3377 | 2036 | 2701 | 1628 | 2.9 | 44.7 | 298.4 | -9 | 183.2388 | 75.06 | 64.95 | 806.4 | 26 | me¦ ms¦ ph¦ pr¦ pc¦ ss¦ sc
0.46586 | 42.404 | 1016 | 1091 | 874 | 6.4 | 11.7 | 12892 | 3693 | 8830 | 3970 | 2.9 | 36.7 | 314.5 | -10 | 181.8216 | 74.72 | 72.07 | 729.7 | 32 | me¦ ms¦ ph¦ pr¦ pc¦ ss¦ sc |  | 14:02 | 11.929 | 234 | 409 | 149 | 8.5 | 8.5 | 3606 | 2128 | 2884 | 1702 | 2.9 | 44.8 | 298.8 | -9 | 183.2367 | 75.1 | 64.99 | 806 | 25 | me¦ ms¦ ph¦ pr¦ pc¦ ss¦ sc
0.46587 | 42.462 | 1018 | 1091 | 875 | 6.3 | 11.7 | 12817 | 3706 | 8719 | 3984 | 2.9 | 36.7 | 314.9 | -9 | 181.8211 | 74.75 | 72.11 | 729.5 | 32 | me¦ ms¦ ph¦ pr¦ pc¦ ss¦ sc |  | 14:02 | 11.96 | 234 | 417 | 150 | 8.4 | 8.5 | 3843 | 2224 | 3050 | 1779 | 2.9 | 44.8 | 299.2 | -8 | 183.2368 | 75.1 | 64.99 | 805.6 | 24 | me¦ ms¦ ph¦ pr¦ pc¦ ss¦ sc
0.46588 | 42.521 | 1016 | 1091 | 874 | 6.3 | 11.7 | 12805 | 3718 | 8710 | 3997 | 2.9 | 36.8 | 315.4 | -10 | 181.8187 | 74.82 | 72.09 | 729.1 | 30 | me¦ ms¦ ph¦ pr¦ pc¦ ss¦ sc |  | 14:02 | 11.99 | 234 | 424 | 150 | 8.4 | 8.5 | 4088 | 2322 | 3244 | 1857 | 2.9 | 44.9 | 299.7 | -8 | 183.2378 | 75.09 | 64.91 | 805 | 24 | me¦ ms¦ ph¦ pr¦ pc¦ ss¦ sc
0.46589 | 42.58 | 1015 | 1091 | 873 | 6.3 | 11.7 | 12873 | 3730 | 8757 | 4010 | 2.9 | 36.9 | 316.3 | -10 | 181.8172 | 74.8 | 72.11 | 728.9 | 30 | me¦ ms¦ ph¦ pr¦ pc¦ ss¦ sc |  | 14:02 | 12.02 | 235 | 429 | 150 | 8.4 | 8.5 | 4330 | 2422 | 3436 | 1937 | 3 | 44.9 | 299.9 | -8 | 183.2366 | 75.13 | 64.93 | 805.2 | 24 | me¦ ms¦ ph¦ pr¦ pc¦ ss¦ sc
0.4659 | 42.64 | 1016 | 1091 | 874 | 6.4 | 11.7 | 12939 | 3742 | 8862 | 4023 | 2.9 | 36.9 | 316.6 | -10 | 181.8151 | 74.86 | 72.07 | 728.5 | 29 | me¦ ms¦ ph¦ pr¦ pc¦ ss¦ sc |  | 14:02 | 12.052 | 235 | 437 | 150 | 8.4 | 8.5 | 4565 | 2524 | 3623 | 2019 | 2.9 | 45 | 300.2 | -8 | 183.2347 | 75.18 | 64.95 | 804.6 | 23 | me¦ ms¦ ph¦ pr¦ pc¦ ss¦ sc
0.46591 | 42.697 | 1015 | 1089 | 864 | 6.4 | 11.6 | 12999 | 3754 | 8903 | 3993 | 2.9 | 37 | 316.8 | -11 | 181.8138 | 74.91 | 72.03 | 728 | 29 | me¦ ms¦ ph¦ pr¦ pc¦ ss¦ sc |  | 14:02 | 12.085 | 236 | 444 | 151 | 8.3 | 8.5 | 4792 | 2627 | 3773 | 2101 | 2.9 | 45 | 300.4 | -8 | 183.2326 | 75.19 | 64.99 | 804.2 | 22 | me¦ ms¦ ph¦ pr¦ pc¦ ss¦ sc
0.46593 | 42.755 | 1016 | 1088 | 865 | 6.4 | 11.6 | 13047 | 3767 | 8936 | 4007 | 2.9 | 37 | 317.2 | -11 | 181.8121 | 75.01 | 72.05 | 728 | 27 | me¦ ms¦ ph¦ pr¦ pc¦ ss¦ sc |  | 14:02 | 12.119 | 236 | 452 | 150 | 8.3 | 8.4 | 5011 | 2731 | 3945 | 2167 | 2.9 | 45.1 | 300.6 | -8 | 183.23 | 75.09 | 64.91 | 804 | 23 | me¦ ms¦ ph¦ pr¦ pc¦ ss¦ sc
0.46594 | 42.815 | 1015 | 1088 | 864 | 6.5 | 11.6 | 13085 | 3779 | 9024 | 4020 | 2.9 | 37.1 | 317.4 | -11 | 181.8076 | 75.05 | 72.03 | 728.5 | 26 | me¦ ms¦ ph¦ pr¦ pc¦ ss¦ sc |  | 14:02 | 12.152 | 237 | 458 | 150 | 8.2 | 8.4 | 5225 | 2835 | 4082 | 2250 | 2.9 | 45.1 | 300.7 | -8 | 183.23 | 75.17 | 64.97 | 804 | 24 | me¦ ms¦ ph¦ pr¦ pc¦ ss¦ sc
0.46595 | 42.877 | 1017 | 1088 | 865 | 6.5 | 11.6 | 13121 | 3792 | 9048 | 4034 | 2.9 | 37.1 | 317.6 | -11 | 181.8068 | 75.04 | 72.1 | 727.5 | 26 | me¦ ms¦ ph¦ pr¦ pc¦ ss¦ sc |  | 14:02 | 12.193 | 237 | 469 | 150 | 8.2 | 8.4 | 5424 | 2938 | 4237 | 2331 | 2.9 | 45.2 | 301.1 | -8 | 183.2263 | 75.18 | 64.95 | 803.6 | 24 | me¦ ms¦ ph¦ pr¦ pc¦ ss¦ sc
0.46596 | 42.935 | 1015 | 1087 | 864 | 6.5 | 11.6 | 13157 | 3804 | 9073 | 4046 | 2.9 | 37.2 | 318.1 | -11 | 181.8057 | 75.1 | 72.07 | 727.4 | 26 | me¦ ms¦ ph¦ pr¦ pc¦ ss¦ sc |  | 14:02 | 12.226 | 238 | 474 | 151 | 8.2 | 8.4 | 5597 | 3041 | 4372 | 2413 | 2.9 | 45.2 | 301.8 | -8 | 183.2264 | 75.09 | 64.95 | 803.7 | 23 | me¦ ms¦ ph¦ pr¦ pc¦ ss¦ sc
0.46597 | 42.998 | 1017 | 1088 | 865 | 6.5 | 11.6 | 13175 | 3816 | 9086 | 4059 | 2.9 | 37.2 | 318.3 | -11 | 181.8011 | 75.3 | 72.08 | 726.6 | 24 | me¦ ms¦ ph¦ pr¦ pc¦ ss¦ sc |  | 14:02 | 12.257 | 238 | 478 | 151 | 8.2 | 8.4 | 5729 | 3140 | 4475 | 2492 | 2.9 | 45.3 | 302.3 | -8 | 183.2258 | 75.13 | 64.99 | 803.5 | 24 | me¦ ms¦ ph¦ pr¦ pc¦ ss¦ sc
0.46598 | 43.061 | 1015 | 1089 | 864 | 6.5 | 11.6 | 13208 | 3829 | 9108 | 4073 | 2.9 | 37.3 | 318.6 | -11 | 181.7976 | 75.16 | 72.06 | 726.4 | 23 | me¦ ms¦ ph¦ pr¦ pc¦ ss¦ sc |  | 14:02 | 12.29 | 238 | 482 | 151 | 8.2 | 8.4 | 5811 | 3236 | 4539 | 2568 | 2.9 | 45.3 | 302.5 | -8 | 183.2254 | 75.15 | 64.99 | 802.6 | 24 | me¦ ms¦ ph¦ pr¦ pc¦ ss¦ sc
0.466 | 43.124 | 1017 | 1088 | 865 | 6.5 | 11.6 | 13218 | 3841 | 9115 | 4086 | 3 | 37.3 | 319.1 | -11 | 181.7981 | 75.05 | 72.1 | 726.1 | 25 | me¦ ms¦ ph¦ pr¦ pc¦ ss¦ sc |  | 14:02 | 12.321 | 239 | 485 | 151 | 8.2 | 8.4 | 5852 | 3326 | 4571 | 2639 | 2.9 | 45.3 | 302.6 | -8 | 183.2247 | 75.11 | 64.96 | 802.5 | 24 | me¦ ms¦ ph¦ pr¦ pc¦ ss¦ sc
0.46601 | 43.185 | 1016 | 1086 | 864 | 6.5 | 11.6 | 13214 | 3853 | 9113 | 4098 | 2.9 | 37.4 | 319.5 | -11 | 181.7949 | 75.04 | 72.08 | 726 | 27 | me¦ ms¦ ph¦ pr¦ pc¦ ss¦ sc |  | 14:02 | 12.358 | 239 | 491 | 152 | 8.3 | 8.4 | 5855 | 3410 | 4610 | 2706 | 2.9 | 45.4 | 302.9 | -8 | 183.2189 | 75.15 | 64.97 | 802.2 | 24 | me¦ ms¦ ph¦ pr¦ pc¦ ss¦ sc
0.46602 | 43.246 | 1017 | 1086 | 866 | 6.6 | 11.6 | 13194 | 3866 | 9162 | 4112 | 2.9 | 37.4 | 319.8 | -11 | 181.7931 | 75.05 | 72.1 | 726.3 | 27 | me¦ ms¦ ph¦ pr¦ pc¦ ss¦ sc |  | 14:02 | 12.392 | 240 | 495 | 152 | 8.3 | 8.4 | 5837 | 3488 | 4596 | 2768 | 2.9 | 45.4 | 303.1 | -8 | 183.2226 | 75.11 | 64.95 | 801.6 | 24 | me¦ ms¦ ph¦ pr¦ pc¦ ss¦ sc
0.46603 | 43.314 | 1016 | 1086 | 865 | 6.6 | 11.6 | 13161 | 3878 | 9139 | 4125 | 2.9 | 37.5 | 320.1 | -10 | 181.7892 | 75.06 | 72.08 | 726.9 | 27 | me¦ ms¦ ph¦ pr¦ pc¦ ss¦ sc |  | 14:02 | 12.418 | 240 | 495 | 152 | 8.3 | 8.4 | 5813 | 3561 | 4577 | 2826 | 2.9 | 45.5 | 303.4 | -8 | 183.2241 | 75.06 | 64.95 | 801.8 | 25 | me¦ ms¦ ph¦ pr¦ pc¦ ss¦ sc
0.46604 | 43.38 | 1017 | 1086 | 866 | 6.7 | 11.6 | 13118 | 3890 | 9173 | 4138 | 2.9 | 37.5 | 320.4 | -10 | 181.7859 | 75.06 | 72.08 | 726.3 | 29 | me¦ ms¦ ph¦ pr¦ pc¦ ss¦ sc |  | 14:02 | 12.454 | 240 | 499 | 152 | 8.3 | 8.4 | 5799 | 3629 | 4566 | 2880 | 2.9 | 45.5 | 303.6 | -8 | 183.2189 | 75.16 | 64.99 | 801.3 | 25 | me¦ ms¦ ph¦ pr¦ pc¦ ss¦ sc
0.46605 | 43.448 | 1016 | 1087 | 865 | 6.7 | 11.6 | 13073 | 3902 | 9141 | 4151 | 2.9 | 37.6 | 320.7 | -9 | 181.7821 | 75.06 | 72.08 | 726.2 | 31 | me¦ ms¦ ph¦ pr¦ pc¦ ss¦ sc |  | 14:02 | 12.486 | 240 | 502 | 152 | 8.3 | 8.4 | 5811 | 3693 | 4575 | 2930 | 2.9 | 45.6 | 304 | -8 | 183.2144 | 75.18 | 64.98 | 800.9 | 24 | me¦ ms¦ ph¦ pr¦ pc¦ ss¦ sc
0.46606 | 43.521 | 1018 | 1089 | 866 | 6.6 | 11.6 | 12996 | 3914 | 9025 | 4163 | 3 | 37.6 | 321.1 | -10 | 181.7778 | 75.01 | 72.08 | 725.9 | 31 | me¦ ms¦ ph¦ pr¦ pc¦ ss¦ sc |  | 14:02 | 12.521 | 241 | 506 | 153 | 8.2 | 8.4 | 5852 | 3755 | 4571 | 2980 | 2.9 | 45.6 | 304.3 | -8 | 183.2139 | 75.14 | 64.97 | 800.8 | 24 | me¦ ms¦ ph¦ pr¦ pc¦ ss¦ sc
0.46608 | 43.596 | 1017 | 1091 | 866 | 6.6 | 11.6 | 12913 | 3926 | 8967 | 4176 | 2.9 | 37.7 | 321.4 | -10 | 181.7723 | 75.2 | 72.08 | 725.7 | 31 | me¦ ms¦ ph¦ pr¦ pc¦ ss¦ sc |  | 14:02 | 12.551 | 241 | 507 | 153 | 8.2 | 8.4 | 5914 | 3815 | 4620 | 3027 | 2.9 | 45.7 | 304.4 | -8 | 183.2192 | 75.15 | 64.97 | 800 | 23 | me¦ ms¦ ph¦ pr¦ pc¦ ss¦ sc
0.46609 | 43.671 | 1019 | 1094 | 858 | 6.5 | 11.5 | 12842 | 3937 | 8856 | 4144 | 2.9 | 37.7 | 321.9 | -10 | 181.7711 | 75.17 | 72.09 | 725.8 | 25 | me¦ ms¦ ph¦ pr¦ pc¦ ss¦ sc |  | 14:02 | 12.586 | 242 | 510 | 153 | 8.2 | 8.4 | 5996 | 3874 | 4684 | 3074 | 2.9 | 45.7 | 304.8 | -8 | 183.2168 | 75.11 | 64.95 | 800.1 | 24 | me¦ ms¦ ph¦ pr¦ pc¦ ss¦ sc
0.4661 | 43.746 | 1018 | 1097 | 857 | 6.5 | 11.5 | 12780 | 3949 | 8813 | 4156 | 2.9 | 37.8 | 322.2 | -10 | 181.7693 | 75.28 | 72.08 | 726.3 | 24 | me¦ ms¦ ph¦ pr¦ pc¦ ss¦ sc |  | 14:02 | 12.616 | 242 | 511 | 153 | 8.2 | 8.4 | 6090 | 3932 | 4757 | 3120 | 2.9 | 45.8 | 305.2 | -9 | 183.2138 | 75.09 | 64.96 | 800 | 24 | me¦ ms¦ ph¦ pr¦ pc¦ ss¦ sc
0.46611 | 43.821 | 1020 | 1099 | 859 | 6.5 | 11.5 | 12737 | 3960 | 8784 | 4168 | 2.9 | 37.8 | 322.4 | -10 | 181.7655 | 75.38 | 72.13 | 725.9 | 24 | me¦ ms¦ ph¦ pr¦ pc¦ ss¦ sc |  | 14:02 | 12.645 | 242 | 512 | 154 | 8.2 | 8.4 | 6192 | 3990 | 4837 | 3166 | 2.9 | 45.8 | 305.5 | -9 | 183.2137 | 75.09 | 64.94 | 799.8 | 25 | me¦ ms¦ ph¦ pr¦ pc¦ ss¦ sc
0.46612 | 43.896 | 1019 | 1101 | 858 | 6.6 | 11.5 | 12713 | 3972 | 8828 | 4181 | 2.9 | 37.9 | 322.7 | -10 | 181.7643 | 75.34 | 72.13 | 725.5 | 22 | me¦ ms¦ ph¦ pr¦ pc¦ ss¦ sc |  | 14:02 | 12.674 | 242 | 512 | 154 | 8.2 | 8.4 | 6298 | 4048 | 4920 | 3212 | 2.9 | 45.9 | 306 | -9 | 183.2144 | 75.03 | 64.94 | 799.2 | 25 | me¦ ms¦ ph¦ pr¦ pc¦ ss¦ sc
0.46613 | 43.97 | 1020 | 1103 | 859 | 6.6 | 11.5 | 12695 | 3983 | 8815 | 4192 | 3 | 37.9 | 322.9 | -10 | 181.7618 | 75.38 | 72.11 | 725.6 | 22 | me¦ ms¦ ph¦ pr¦ pc¦ ss¦ sc |  | 14:02 | 12.705 | 243 | 513 | 154 | 8.2 | 8.4 | 6393 | 4105 | 4994 | 3257 | 2.9 | 45.9 | 306.2 | -9 | 183.2142 | 75.01 | 64.91 | 799 | 26 | me¦ ms¦ ph¦ pr¦ pc¦ ss¦ sc
0.46615 | 44.084 | 1020 | 1119 | 859 | 6.6 | 11.5 | 12676 | 3994 | 8802 | 4204 | 2.9 | 38 | 323.2 | -10 | 181.7561 | 75.39 | 72.12 | 725.2 | 22 | me¦ ms¦ ph¦ pr¦ pc¦ ss¦ sc |  | 14:02 | 12.731 | 243 | 512 | 153 | 8.3 | 8.3 | 6466 | 4161 | 5091 | 3276 | 2.9 | 46 | 306.5 | -9 | 183.2171 | 74.98 | 64.93 | 798.8 | 26 | me¦ ms¦ ph¦ pr¦ pc¦ ss¦ sc
0.46616 | 44.121 | 1021 | 1111 | 860 | 6.5 | 11.5 | 12658 | 4005 | 8729 | 4215 | 2.9 | 38 | 323.5 | -10 | 181.7557 | 75.37 | 72.09 | 726 | 21 | me¦ ms¦ ph¦ pr¦ pc¦ ss¦ sc |  | 14:02 | 12.76 | 244 | 512 | 153 | 8.2 | 8.3 | 6514 | 4216 | 5089 | 3319 | 3 | 46 | 306.8 | -9 | 183.2106 | 75.02 | 64.94 | 798.7 | 26 | me¦ ms¦ ph¦ pr¦ pc¦ ss¦ sc
0.46617 | 44.197 | 1020 | 1115 | 859 | 6.4 | 11.5 | 12665 | 4017 | 8674 | 4228 | 2.9 | 38.1 | 323.9 | -10 | 181.7544 | 75.4 | 72.14 | 726.1 | 21 | me¦ ms¦ ph¦ pr¦ pc¦ ss¦ sc |  | 14:02 | 12.788 | 244 | 512 | 153 | 8.2 | 8.3 | 6533 | 4268 | 5103 | 3360 | 2.9 | 46.1 | 307 | -9 | 183.2144 | 75.07 | 64.91 | 797.5 | 26 | me¦ ms¦ ph¦ pr¦ pc¦ ss¦ sc
0.46618 | 44.309 | 1023 | 1131 | 861 | 6.3 | 11.5 | 12732 | 4028 | 8661 | 4240 | 3 | 38.1 | 324.2 | -10 | 181.7486 | 75.46 | 72.11 | 726 | 21 | me¦ ms¦ ph¦ pr¦ pc¦ ss¦ sc |  | 14:02 | 12.817 | 244 | 513 | 154 | 8.2 | 8.3 | 6528 | 4319 | 5100 | 3400 | 2.9 | 46.1 | 307.3 | -9 | 183.2122 | 74.99 | 64.89 | 798.6 | 25 | me¦ ms¦ ph¦ pr¦ pc¦ ss¦ sc
0.46619 | 44.384 | 1022 | 1137 | 861 | 6.2 | 11.5 | 12874 | 4039 | 8698 | 4251 | 2.9 | 38.2 | 324.3 | -10 | 181.7471 | 75.37 | 72.16 | 726 | 21 | me¦ ms¦ ph¦ pr¦ pc¦ ss¦ sc |  | 14:02 | 12.845 | 244 | 512 | 154 | 8.1 | 8.3 | 6505 | 4366 | 5042 | 3437 | 2.9 | 46.2 | 307.7 | -9 | 183.2134 | 75 | 64.9 | 798.6 | 26 | me¦ ms¦ ph¦ pr¦ pc¦ ss¦ sc
0.4662 | 44.455 | 1024 | 1140 | 862 | 6.2 | 11.5 | 13090 | 4051 | 8844 | 4264 | 2.9 | 38.2 | 324.4 | -10 | 181.7458 | 75.29 | 72.13 | 725.5 | 20 | me¦ ms¦ ph¦ pr¦ pc¦ ss¦ sc |  | 14:02 | 12.874 | 245 | 513 | 154 | 8.1 | 8.3 | 6473 | 4411 | 5017 | 3473 | 2.9 | 46.2 | 308 | -9 | 183.2114 | 74.95 | 64.93 | 798.6 | 26 | me¦ ms¦ ph¦ pr¦ pc¦ ss¦ sc
0.46622 | 44.529 | 1023 | 1144 | 861 | 6.3 | 11.5 | 13353 | 4063 | 9083 | 4276 | 3 | 38.3 | 324.6 | -9 | 181.742 | 75.32 | 72.08 | 725.8 | 22 | me¦ ms¦ ph¦ pr¦ pc¦ ss¦ sc |  | 14:02 | 12.903 | 245 | 513 | 154 | 8.1 | 8.3 | 6439 | 4453 | 4991 | 3506 | 2.9 | 46.3 | 308.4 | -9 | 183.2043 | 74.94 | 64.92 | 797.9 | 27 | me¦ ms¦ ph¦ pr¦ pc¦ ss¦ sc
0.46623 | 44.6 | 1024 | 1149 | 862 | 6.3 | 11.5 | 13618 | 4075 | 9263 | 4289 | 2.9 | 38.3 | 324.7 | -9 | 181.7404 | 75.24 | 72.14 | 725.9 | 23 | me¦ ms¦ ph¦ pr¦ pc¦ ss¦ sc |  | 14:02 | 12.939 | 245 | 516 | 154 | 8.1 | 8.3 | 6404 | 4493 | 4964 | 3537 | 2.9 | 46.3 | 308.9 | -9 | 183.2048 | 74.88 | 64.91 | 797.1 | 27 | me¦ ms¦ ph¦ pr¦ pc¦ ss¦ sc
0.46624 | 44.676 | 1023 | 1147 | 862 | 6.3 | 11.5 | 13862 | 4088 | 9429 | 4303 | 2.9 | 38.4 | 324.7 | -9 | 181.7359 | 75.28 | 72.13 | 725.9 | 24 | me¦ ms¦ ph¦ pr¦ pc¦ ss¦ sc |  | 14:02 | 12.972 | 246 | 517 | 154 | 8.2 | 8.3 | 6366 | 4531 | 4973 | 3567 | 3 | 46.4 | 309 | -9 | 183.2063 | 74.92 | 64.89 | 796.2 | 28 | me¦ ms¦ ph¦ pr¦ pc¦ ss¦ sc
0.46625 | 44.754 | 1025 | 1151 | 863 | 6.3 | 11.5 | 14066 | 4100 | 9568 | 4315 | 2.9 | 38.4 | 324.8 | -9 | 181.7314 | 75.36 | 72.19 | 725.7 | 24 | me¦ ms¦ ph¦ pr¦ pc¦ ss¦ sc |  | 14:02 | 13.003 | 246 | 518 | 155 | 8.2 | 8.3 | 6315 | 4566 | 4933 | 3595 | 2.9 | 46.4 | 309.3 | -9 | 183.2022 | 74.87 | 64.89 | 796 | 27 | me¦ ms¦ ph¦ pr¦ pc¦ ss¦ sc
0.46626 | 44.833 | 1027 | 1158 | 856 | 6.3 | 11.4 | 14225 | 4113 | 9676 | 4284 | 2.9 | 38.4 | 325 | -9 | 181.7295 | 75.32 | 72.15 | 725.6 | 24 | me¦ ms¦ ph¦ pr¦ pc¦ ss¦ sc |  | 14:02 | 13.043 | 246 | 522 | 155 | 8.3 | 8.3 | 6250 | 4598 | 4921 | 3620 | 2.9 | 46.5 | 309.5 | -9 | 183.1999 | 74.79 | 64.84 | 795.4 | 28 | me¦ ms¦ ph¦ pr¦ pc¦ ss¦ sc
0.46628 | 44.907 | 1026 | 1164 | 855 | 6.3 | 11.4 | 14341 | 4126 | 9755 | 4297 | 2.9 | 38.5 | 325.3 | -9 | 181.7279 | 75.24 | 72.16 | 725.7 | 23 | me¦ ms¦ ph¦ pr¦ pc¦ ss¦ sc |  | 14:02 | 13.075 | 247 | 523 | 155 | 8.3 | 8.3 | 6174 | 4628 | 4861 | 3644 | 2.9 | 46.5 | 309.7 | -9 | 183.2036 | 74.87 | 64.89 | 795.5 | 29 | me¦ ms¦ ph¦ pr¦ pc¦ ss¦ sc
0.4663 | 44.983 | 1028 | 1170 | 856 | 6.3 | 11.4 | 14462 | 4140 | 9838 | 4312 | 2.9 | 38.5 | 325.6 | -9 | 181.7259 | 75.27 | 72.17 | 725.5 | 24 | me¦ ms¦ ph¦ pr¦ pc¦ ss¦ sc |  | 14:02 | 13.104 | 247 | 523 | 155 | 8.4 | 8.3 | 6099 | 4655 | 4840 | 3665 | 2.9 | 46.6 | 309.9 | -9 | 183.204 | 75.03 | 64.93 | 795 | 29 | me¦ ms¦ ph¦ pr¦ pc¦ ss¦ sc
0.46631 | 45.057 | 1027 | 1174 | 856 | 6.2 | 11.4 | 14555 | 4153 | 9834 | 4326 | 2.9 | 38.6 | 325.9 | -9 | 181.7242 | 75.3 | 72.18 | 725.3 | 24 | me¦ ms¦ ph¦ pr¦ pc¦ ss¦ sc |  | 14:02 | 13.137 | 248 | 525 | 156 | 8.4 | 8.3 | 6043 | 4680 | 4796 | 3685 | 2.9 | 46.6 | 310.2 | -9 | 183.2007 | 75.05 | 64.91 | 795.3 | 26 | me¦ ms¦ ph¦ pr¦ pc¦ ss¦ sc
0.46632 | 45.13 | 1028 | 1178 | 857 | 6.2 | 11.4 | 14627 | 4166 | 9883 | 4339 | 3 | 38.6 | 326.1 | -9 | 181.7228 | 75.34 | 72.11 | 725.6 | 24 | me¦ ms¦ ph¦ pr¦ pc¦ ss¦ sc |  | 14:02 | 13.168 | 248 | 526 | 156 | 8.3 | 8.3 | 6012 | 4704 | 4733 | 3703 | 2.9 | 46.7 | 310.3 | -9 | 183.2019 | 74.88 | 64.85 | 794.4 | 26 | me¦ ms¦ ph¦ pr¦ pc¦ ss¦ sc
0.46633 | 45.207 | 1027 | 1183 | 856 | 6.2 | 11.4 | 14659 | 4180 | 9904 | 4354 | 3 | 38.7 | 326.2 | -9 | 181.7163 | 75.4 | 72.14 | 725.2 | 23 | me¦ ms¦ ph¦ pr¦ pc¦ ss¦ sc |  | 14:02 | 13.198 | 248 | 526 | 156 | 8.3 | 8.3 | 6008 | 4727 | 4730 | 3722 | 2.9 | 46.7 | 310.5 | -9 | 183.2005 | 74.87 | 64.87 | 794.2 | 27 | me¦ ms¦ ph¦ pr¦ pc¦ ss¦ sc
0.46634 | 45.387 | 1032 | 1219 | 860 | 6.2 | 11.4 | 14631 | 4193 | 9885 | 4367 | 2.9 | 38.7 | 326.3 | -8 | 181.6618 | 75.66 | 72.17 | 726.2 | 22 | me¦ ms¦ ph¦ pr¦ pc¦ ss¦ sc |  | 14:02 | 13.229 | 248 | 527 | 156 | 8.3 | 8.3 | 6026 | 4749 | 4744 | 3739 | 2.9 | 46.8 | 310.6 | -9 | 183.1982 | 74.75 | 64.86 | 793.5 | 28 | me¦ ms¦ ph¦ pr¦ pc¦ ss¦ sc
0.46635 | 45.564 | 1033 | 1254 | 861 | 6.2 | 11.4 | 14550 | 4206 | 9831 | 4381 | 2.9 | 38.8 | 326.3 | -8 | 181.6587 | 75.74 | 72.15 | 726.9 | 20 | me¦ ms¦ ph¦ pr¦ pc¦ ss¦ sc |  | 14:03 | 13.258 | 249 | 527 | 157 | 8.3 | 8.3 | 6058 | 4771 | 4770 | 3756 | 2.9 | 46.8 | 310.6 | -9 | 183.1981 | 74.79 | 64.89 | 793 | 30 | me¦ ms¦ ph¦ pr¦ pc¦ ss¦ sc
0.46637 | 45.732 | 1037 | 1287 | 864 | 6.2 | 11.4 | 14438 | 4219 | 9755 | 4394 | 2.9 | 38.8 | 326.3 | -8 | 181.6573 | 75.64 | 72.12 | 726.7 | 16 | me¦ ms¦ ph¦ pr¦ pc¦ ss¦ sc |  | 14:03 | 13.289 | 249 | 527 | 157 | 8.3 | 8.3 | 6095 | 4793 | 4799 | 3774 | 2.9 | 46.8 | 310.4 | -8 | 183.195 | 74.87 | 64.87 | 792.5 | 29 | me¦ ms¦ ph¦ pr¦ pc¦ ss¦ sc
0.46638 | 45.895 | 1038 | 1319 | 865 | 6.1 | 11.4 | 14343 | 4232 | 9626 | 4408 | 2.9 | 38.9 | 326.5 | -8 | 181.6533 | 75.67 | 72.16 | 726.9 | 15 | me¦ ms¦ ph¦ pr¦ pc¦ ss¦ sc |  | 14:03 | 13.317 | 249 | 530 | 157 | 8.2 | 8.3 | 6126 | 4815 | 4785 | 3791 | 2.9 | 46.9 | 310.4 | -8 | 183.1961 | 74.93 | 64.9 | 792.3 | 29 | me¦ ms¦ ph¦ pr¦ pc¦ ss¦ sc
0.46639 | 46.054 | 1041 | 1351 | 868 | 5.9 | 11.4 | 14318 | 4244 | 9482 | 4420 | 2.9 | 38.9 | 326.7 | -8 | 181.652 | 75.53 | 72.15 | 726.7 | 16 | me¦ ms¦ ph¦ pr¦ pc¦ ss¦ sc |  | 14:03 | 13.348 | 250 | 535 | 157 | 8.2 | 8.3 | 6135 | 4837 | 4792 | 3808 | 2.9 | 46.9 | 310.4 | -8 | 183.1931 | 74.92 | 64.85 | 791.8 | 28 | me¦ ms¦ ph¦ pr¦ pc¦ ss¦ sc
0.4664 | 46.199 | 1042 | 1378 | 868 | 5.9 | 11.4 | 14392 | 4257 | 9531 | 4434 | 2.9 | 39 | 326.9 | -8 | 181.6531 | 75.41 | 72.15 | 726.4 | 18 | me¦ ms¦ ph¦ pr¦ pc¦ ss¦ sc |  | 14:03 | 13.381 | 250 | 541 | 157 | 8.2 | 8.3 | 6115 | 4857 | 4777 | 3824 | 2.9 | 47 | 310.7 | -8 | 183.1903 | 74.93 | 64.88 | 791.2 | 27 | me¦ ms¦ ph¦ pr¦ pc¦ ss¦ sc
0.46641 | 46.345 | 1045 | 1406 | 871 | 5.9 | 11.4 | 14572 | 4270 | 9650 | 4447 | 2.9 | 39 | 327.2 | -8 | 181.648 | 75.49 | 72.11 | 726.5 | 20 | me¦ ms¦ ph¦ pr¦ pc¦ ss¦ sc |  | 14:03 | 13.41 | 251 | 544 | 158 | 8.2 | 8.3 | 6069 | 4876 | 4741 | 3839 | 2.9 | 47 | 310.9 | -8 | 183.1935 | 74.95 | 64.85 | 791.6 | 27 | me¦ ms¦ ph¦ pr¦ pc¦ ss¦ sc
0.46642 | 46.487 | 1046 | 1433 | 871 | 5.9 | 11.4 | 14834 | 4283 | 9823 | 4461 | 3 | 39.1 | 327.2 | -9 | 181.6446 | 75.53 | 72.13 | 726.7 | 20 | me¦ ms¦ ph¦ pr¦ pc¦ ss¦ sc |  | 14:03 | 13.441 | 251 | 548 | 158 | 8.2 | 8.3 | 6008 | 4893 | 4693 | 3852 | 2.9 | 47.1 | 311.2 | -8 | 183.1882 | 74.94 | 64.9 | 790.8 | 27 | me¦ ms¦ ph¦ pr¦ pc¦ ss¦ sc
0.46644 | 46.626 | 1049 | 1459 | 874 | 6 | 11.4 | 15126 | 4297 | 10084 | 4476 | 2.9 | 39.1 | 327.2 | -9 | 181.6419 | 75.53 | 72.13 | 726.5 | 20 | me¦ ms¦ ph¦ pr¦ pc¦ ss¦ sc |  | 14:03 | 13.467 | 251 | 548 | 158 | 8.2 | 8.3 | 5942 | 4909 | 4642 | 3865 | 3 | 47.1 | 311.7 | -8 | 183.1885 | 74.89 | 64.87 | 790 | 27 | me¦ ms¦ ph¦ pr¦ pc¦ ss¦ sc
0.46645 | 46.758 | 1049 | 1481 | 865 | 6.1 | 11.3 | 15377 | 4311 | 10320 | 4444 | 2.9 | 39.2 | 327.3 | -9 | 181.6407 | 75.44 | 72.12 | 725.9 | 19 | me¦ ms¦ ph¦ pr¦ pc¦ ss¦ sc |  | 14:03 | 13.493 | 251 | 550 | 158 | 8.2 | 8.3 | 5876 | 4924 | 4590 | 3877 | 2.9 | 47.2 | 311.7 | -8 | 183.1896 | 74.95 | 64.86 | 790 | 27 | me¦ ms¦ ph¦ pr¦ pc¦ ss¦ sc
0.46646 | 46.881 | 1052 | 1500 | 867 | 6.1 | 11.3 | 15533 | 4325 | 10424 | 4458 | 2.9 | 39.2 | 327.4 | -9 | 181.6411 | 75.46 | 72.13 | 726.6 | 20 | me¦ ms¦ ph¦ pr¦ pc¦ ss¦ sc |  | 14:03 | 13.521 | 252 | 551 | 158 | 8.2 | 8.3 | 5814 | 4937 | 4542 | 3887 | 2.9 | 47.2 | 311.9 | -8 | 183.1885 | 74.97 | 64.87 | 789.7 | 27 | me¦ ms¦ ph¦ pr¦ pc¦ ss¦ sc
0.46647 | 47.002 | 1052 | 1517 | 868 | 6 | 11.3 | 15567 | 4339 | 10378 | 4473 | 3 | 39.3 | 327.5 | -9 | 181.6386 | 75.51 | 72.11 | 726.7 | 20 | me¦ ms¦ ph¦ pr¦ pc¦ ss¦ sc |  | 14:03 | 13.548 | 252 | 553 | 158 | 8.2 | 8.3 | 5755 | 4948 | 4496 | 3896 | 2.9 | 47.3 | 312.2 | -9 | 183.1861 | 74.92 | 64.86 | 790 | 26 | me¦ ms¦ ph¦ pr¦ pc¦ ss¦ sc
0.46648 | 47.123 | 1055 | 1535 | 870 | 6 | 11.3 | 15506 | 4353 | 10337 | 4487 | 2.9 | 39.3 | 327.8 | -9 | 181.6361 | 75.69 | 72.1 | 726.3 | 20 | me¦ ms¦ ph¦ pr¦ pc¦ ss¦ sc |  | 14:03 | 13.562 | 252 | 548 | 158 | 8.1 | 8.3 | 5700 | 4959 | 4418 | 3904 | 2.9 | 47.3 | 312.6 | -9 | 183.1943 | 74.89 | 64.84 | 789.1 | 27 | me¦ ms¦ ph¦ pr¦ pc¦ ss¦ sc
0.46649 | 47.237 | 1055 | 1550 | 870 | 5.9 | 11.3 | 15399 | 4367 | 10198 | 4502 | 2.9 | 39.4 | 328 | -10 | 181.6341 | 75.76 | 72.09 | 726.3 | 18 | me¦ ms¦ ph¦ pr¦ pc¦ ss¦ sc |  | 14:03 | 13.583 | 252 | 546 | 158 | 8.2 | 8.3 | 5649 | 4969 | 4413 | 3912 | 2.9 | 47.4 | 312.6 | -9 | 183.1952 | 74.82 | 64.87 | 789.3 | 28 | me¦ ms¦ ph¦ pr¦ pc¦ ss¦ sc
0.4665 | 47.347 | 1057 | 1566 | 872 | 5.9 | 11.3 | 15292 | 4381 | 10127 | 4516 | 2.9 | 39.4 | 328.3 | -10 | 181.6335 | 75.7 | 72.12 | 725.6 | 16 | me¦ ms¦ ph¦ pr¦ pc¦ ss¦ sc |  | 14:03 | 13.592 | 252 | 540 | 158 | 8.1 | 8.3 | 5605 | 4978 | 4344 | 3919 | 2.9 | 47.4 | 312.8 | -9 | 183.1951 | 74.85 | 64.82 | 789.1 | 29 | me¦ ms¦ ph¦ pr¦ pc¦ ss¦ sc
0.46652 | 47.452 | 1057 | 1579 | 871 | 6 | 11.3 | 15205 | 4394 | 10136 | 4529 | 2.9 | 39.5 | 328.7 | -10 | 181.6322 | 75.62 | 72.07 | 725 | 15 | me¦ ms¦ ph¦ pr¦ pc¦ ss¦ sc |  | 14:03 | 13.616 | 252 | 538 | 158 | 8.1 | 8.3 | 5578 | 4986 | 4324 | 3925 | 3 | 47.5 | 313 | -9 | 183.1951 | 74.87 | 64.88 | 788.8 | 29 | me¦ ms¦ ph¦ pr¦ pc¦ ss¦ sc
0.46653 | 47.557 | 1059 | 1592 | 873 | 6.1 | 11.3 | 15117 | 4407 | 10145 | 4543 | 2.9 | 39.5 | 328.9 | -10 | 181.6289 | 75.72 | 72.09 | 723.9 | 16 | me¦ ms¦ ph¦ pr¦ pc¦ ss¦ sc |  | 14:03 | 13.632 | 252 | 533 | 159 | 8.1 | 8.3 | 5580 | 4994 | 4325 | 3932 | 2.9 | 47.5 | 313.2 | -9 | 183.1903 | 74.68 | 64.8 | 788.5 | 29 | me¦ ms¦ ph¦ pr¦ pc¦ ss¦ sc
0.46654 | 47.658 | 1059 | 1604 | 873 | 6.1 | 11.3 | 15019 | 4421 | 10079 | 4557 | 2.9 | 39.6 | 329 | -9 | 181.6271 | 75.68 | 72.12 | 722.9 | 16 | me¦ ms¦ ph¦ pr¦ pc¦ ss¦ sc |  | 14:03 | 13.649 | 252 | 529 | 158 | 8.1 | 8.3 | 5619 | 5002 | 4355 | 3938 | 2.9 | 47.6 | 313.2 | -9 | 183.1981 | 74.67 | 64.82 | 788.5 | 31 | me¦ ms¦ ph¦ pr¦ pc¦ ss¦ sc
0.46655 | 47.757 | 1061 | 1615 | 875 | 6.1 | 11.3 | 14904 | 4434 | 10002 | 4571 | 2.9 | 39.6 | 329.2 | -9 | 181.6262 | 75.63 | 72.09 | 721.9 | 15 | me¦ ms¦ ph¦ pr¦ pc¦ ss¦ sc |  | 14:03 | 13.648 | 252 | 520 | 158 | 8.1 | 8.3 | 5691 | 5011 | 4411 | 3945 | 2.9 | 47.6 | 313.4 | -9 | 183.2019 | 74.73 | 64.81 | 788.4 | 32 | me¦ ms¦ ph¦ pr¦ pc¦ ss¦ sc
0.46656 | 47.855 | 1060 | 1628 | 874 | 6 | 11.3 | 14777 | 4446 | 9851 | 4583 | 2.9 | 39.7 | 329.3 | -9 | 181.6231 | 75.65 | 72.06 | 721.6 | 15 | me¦ ms¦ ph¦ pr¦ pc¦ ss¦ sc |  | 14:03 | 13.65 | 251 | 511 | 158 | 8.1 | 8.3 | 5778 | 5021 | 4479 | 3953 | 2.9 | 47.7 | 313.4 | -9 | 183.2019 | 74.71 | 64.82 | 788.3 | 32 | me¦ ms¦ ph¦ pr¦ pc¦ ss¦ sc
0.46657 | 47.953 | 1062 | 1639 | 876 | 6 | 11.3 | 14646 | 4459 | 9764 | 4596 | 2.9 | 39.7 | 329.5 | -9 | 181.6213 | 75.59 | 72.06 | 720.6 | 16 | me¦ ms¦ ph¦ pr¦ pc¦ ss¦ sc |  | 14:03 | 13.664 | 252 | 506 | 158 | 8.1 | 8.3 | 5855 | 5032 | 4538 | 3962 | 2.9 | 47.7 | 313.2 | -9 | 183.1928 | 75 | 64.81 | 787.9 | 31 | me¦ ms¦ ph¦ pr¦ pc¦ ss¦ sc
0.46664 | 47.953 | 1062 | 1622 | 876 | 6 | 11.3 | 14646 | 4472 | 9764 | 4610 | 2.9 | 39.7 | 329.5 | -9 | 181.6213 | 75.59 | 72.06 | 720.6 | 16 | me¦ ms¦ ph¦ pr¦ pc¦ ss¦ sc |  | 14:03 | 13.695 | 252 | 506 | 158 | 8.1 | 8.3 | 5903 | 5043 | 4575 | 3970 | 2.9 | 47.8 | 313.2 | -8 | 183.1808 | 75.13 | 64.8 | 787.6 | 27 | me¦ ms¦ ph¦ pr¦ pc¦ ss¦ sc
0.46666 | 48.048 | 1062 | 1632 | 876 | 6.2 | 11.3 | 14417 | 4484 | 9741 | 4622 | 2.9 | 39.8 | 329.5 | -9 | 181.6186 | 75.55 | 72.04 | 719.9 | 18 | me¦ ms¦ ph¦ pr¦ pc¦ ss¦ sc |  | 14:03 | 13.724 | 252 | 506 | 159 | 8.2 | 8.3 | 5923 | 5054 | 4627 | 3979 | 2.9 | 47.8 | 313.4 | -8 | 183.1866 | 75.2 | 64.83 | 787.1 | 23 | me¦ ms¦ ph¦ pr¦ pc¦ ss¦ sc
0.46667 | 48.696 | 1068 | 1811 | 881 | 6.2 | 11.3 | 12828 | 4494 | 8667 | 4632 | 2.9 | 40.1 | 330.5 | -9 | 181.6029 | 75.33 | 71.98 | 714.8 | 21 | me¦ ms¦ ph¦ pr¦ pc¦ ss¦ sc |  | 14:03 | 13.767 | 252 | 509 | 159 | 8.2 | 8.3 | 5917 | 5065 | 4622 | 3988 | 2.9 | 47.9 | 313.5 | -8 | 183.1753 | 75.28 | 64.83 | 786.6 | 22 | me¦ ms¦ ph¦ pr¦ pc¦ ss¦ sc
0.46668 | 48.696 | 1068 | 1793 | 881 | 6.2 | 11.3 | 12828 | 4504 | 8667 | 4643 | 2.9 | 40.1 | 330.5 | -9 | 181.6029 | 75.33 | 71.98 | 714.8 | 21 | me¦ ms¦ ph¦ pr¦ pc¦ ss¦ sc |  | 14:03 | 13.784 | 253 | 504 | 159 | 8.3 | 8.3 | 5885 | 5075 | 4633 | 3996 | 2.9 | 47.9 | 313.5 | -8 | 183.1953 | 75.31 | 64.88 | 786.8 | 21 | me¦ ms¦ ph¦ pr¦ pc¦ ss¦ sc
0.46669 | 48.782 | 1067 | 1801 | 871 | 6.2 | 11.2 | 12655 | 4514 | 8550 | 4606 | 2.9 | 40.2 | 330.8 | -9 | 181.6011 | 75.4 | 71.98 | 714.3 | 21 | me¦ ms¦ ph¦ pr¦ pc¦ ss¦ sc |  | 14:03 | 13.8 | 253 | 498 | 159 | 8.4 | 8.3 | 5827 | 5084 | 4624 | 4003 | 2.9 | 48 | 313.6 | -8 | 183.2004 | 75.23 | 64.82 | 786 | 20 | me¦ ms¦ ph¦ pr¦ pc¦ ss¦ sc
0.4667 | 48.867 | 1069 | 1808 | 873 | 6.1 | 11.2 | 12534 | 4524 | 8412 | 4616 | 2.9 | 40.2 | 331.2 | -9 | 181.6012 | 75.29 | 72.01 | 713.7 | 20 | me¦ ms¦ ph¦ pr¦ pc¦ ss¦ sc |  | 14:03 | 13.824 | 253 | 493 | 159 | 8.4 | 8.3 | 5744 | 5092 | 4558 | 4009 | 3 | 48 | 313.7 | -9 | 183.198 | 75.28 | 64.8 | 785.8 | 21 | me¦ ms¦ ph¦ pr¦ pc¦ ss¦ sc
0.46671 | 48.937 | 1068 | 1811 | 872 | 6.1 | 11.2 | 12466 | 4534 | 8366 | 4626 | 2.9 | 40.3 | 331.3 | -9 | 181.6038 | 75.32 | 71.97 | 713.9 | 21 | me¦ ms¦ ph¦ pr¦ pc¦ ss¦ sc |  | 14:03 | 13.852 | 253 | 491 | 159 | 8.4 | 8.3 | 5645 | 5098 | 4480 | 4014 | 2.9 | 48.1 | 313.7 | -9 | 183.1911 | 75.28 | 64.76 | 785.5 | 20 | me¦ ms¦ ph¦ pr¦ pc¦ ss¦ sc
0.46672 | 49.007 | 1070 | 1814 | 873 | 6 | 11.2 | 12468 | 4544 | 8312 | 4636 | 2.9 | 40.3 | 331.4 | -9 | 181.6026 | 75.24 | 71.95 | 713.2 | 21 | me¦ ms¦ ph¦ pr¦ pc¦ ss¦ sc |  | 14:03 | 13.867 | 253 | 487 | 159 | 8.4 | 8.3 | 5542 | 5103 | 4398 | 4018 | 2.9 | 48.1 | 313.7 | -8 | 183.1982 | 75.29 | 64.82 | 785.1 | 20 | me¦ ms¦ ph¦ pr¦ pc¦ ss¦ sc
0.46674 | 49.086 | 1069 | 1818 | 872 | 5.9 | 11.2 | 12549 | 4554 | 8310 | 4646 | 2.9 | 40.4 | 331.6 | -10 | 181.5943 | 75.3 | 71.95 | 712.9 | 21 | me¦ ms¦ ph¦ pr¦ pc¦ ss¦ sc |  | 14:03 | 13.895 | 253 | 485 | 159 | 8.5 | 8.3 | 5449 | 5107 | 4359 | 4021 | 2.9 | 48.2 | 313.9 | -8 | 183.1914 | 75.27 | 64.79 | 784.6 | 20 | me¦ ms¦ ph¦ pr¦ pc¦ ss¦ sc
0.46675 | 49.172 | 1071 | 1825 | 874 | 5.9 | 11.2 | 12699 | 4563 | 8409 | 4656 | 2.9 | 40.4 | 331.7 | -10 | 181.5909 | 75.24 | 71.91 | 712.3 | 22 | me¦ ms¦ ph¦ pr¦ pc¦ ss¦ sc |  | 14:03 | 13.914 | 254 | 482 | 160 | 8.5 | 8.3 | 5367 | 5110 | 4293 | 4023 | 2.9 | 48.2 | 314.2 | -8 | 183.1764 | 75.17 | 64.81 | 784.6 | 21 | me¦ ms¦ ph¦ pr¦ pc¦ ss¦ sc
0.46676 | 49.258 | 1070 | 1834 | 873 | 6 | 11.2 | 12945 | 4574 | 8630 | 4667 | 2.9 | 40.5 | 332 | -10 | 181.5895 | 75.24 | 71.94 | 711.4 | 22 | me¦ ms¦ ph¦ pr¦ pc¦ ss¦ sc |  | 14:03 | 13.956 | 254 | 483 | 160 | 8.5 | 8.3 | 5292 | 5112 | 4233 | 4025 | 3 | 48.3 | 314.3 | -8 | 183.1705 | 75.13 | 64.78 | 784.5 | 22 | me¦ ms¦ ph¦ pr¦ pc¦ ss¦ sc
0.46677 | 49.338 | 1072 | 1840 | 875 | 6 | 11.2 | 13228 | 4584 | 8818 | 4677 | 2.9 | 40.5 | 332.5 | -10 | 181.5897 | 75.12 | 71.9 | 711 | 23 | me¦ ms¦ ph¦ pr¦ pc¦ ss¦ sc |  | 14:03 | 13.993 | 254 | 484 | 160 | 8.4 | 8.3 | 5221 | 5114 | 4143 | 4026 | 2.9 | 48.3 | 314.4 | -8 | 183.1767 | 75.19 | 64.77 | 783.7 | 23 | me¦ ms¦ ph¦ pr¦ pc¦ ss¦ sc
0.46678 | 49.421 | 1071 | 1844 | 874 | 6 | 11.2 | 13525 | 4595 | 9016 | 4688 | 2.9 | 40.6 | 332.9 | -10 | 181.5865 | 75.15 | 71.95 | 709.7 | 23 | me¦ ms¦ ph¦ pr¦ pc¦ ss¦ sc |  | 14:03 | 14.002 | 255 | 479 | 160 | 8.4 | 8.3 | 5160 | 5114 | 4095 | 4026 | 2.9 | 48.3 | 314.3 | -9 | 183.19 | 75.19 | 64.82 | 783.6 | 23 | me¦ ms¦ ph¦ pr¦ pc¦ ss¦ sc
0.46679 | 49.505 | 1073 | 1850 | 875 | 6 | 11.2 | 13807 | 4606 | 9204 | 4699 | 2.9 | 40.6 | 333.3 | -9 | 181.5835 | 75.1 | 71.86 | 708.5 | 24 | me¦ ms¦ ph¦ pr¦ pc¦ ss¦ sc |  | 14:03 | 14.021 | 254 | 473 | 160 | 8.4 | 8.3 | 5110 | 5114 | 4055 | 4026 | 2.9 | 48.4 | 314.4 | -8 | 183.1815 | 75.19 | 64.73 | 783.4 | 23 | me¦ ms¦ ph¦ pr¦ pc¦ ss¦ sc
0.46681 | 49.588 | 1072 | 1854 | 875 | 6 | 11.2 | 14039 | 4618 | 9359 | 4712 | 2.9 | 40.7 | 333.6 | -10 | 181.5833 | 75.16 | 71.87 | 708.6 | 23 | me¦ ms¦ ph¦ pr¦ pc¦ ss¦ sc |  | 14:03 | 14.06 | 255 | 475 | 161 | 8.4 | 8.3 | 5071 | 5114 | 4024 | 4026 | 2.9 | 48.4 | 314.4 | -8 | 183.1676 | 75.04 | 64.79 | 782.4 | 23 | me¦ ms¦ ph¦ pr¦ pc¦ ss¦ sc
0.46682 | 49.673 | 1074 | 1858 | 876 | 6 | 11.2 | 14184 | 4629 | 9456 | 4723 | 2.9 | 40.7 | 333.7 | -10 | 181.5797 | 75.15 | 71.83 | 707.5 | 23 | me¦ ms¦ ph¦ pr¦ pc¦ ss¦ sc |  | 14:03 | 14.101 | 255 | 477 | 161 | 8.4 | 8.3 | 5041 | 5113 | 4000 | 4025 | 2.9 | 48.5 | 314.5 | -8 | 183.1644 | 75.1 | 64.82 | 782.2 | 24 | me¦ ms¦ ph¦ pr¦ pc¦ ss¦ sc
0.46683 | 49.759 | 1073 | 1862 | 876 | 6.1 | 11.2 | 14269 | 4641 | 9576 | 4735 | 2.9 | 40.8 | 333.8 | -10 | 181.5768 | 75.18 | 71.91 | 706.5 | 23 | me¦ ms¦ ph¦ pr¦ pc¦ ss¦ sc |  | 14:03 | 14.118 | 256 | 473 | 161 | 8.4 | 8.3 | 5009 | 5112 | 3975 | 4025 | 3 | 48.5 | 314.7 | -9 | 183.1908 | 75.13 | 64.78 | 782.6 | 25 | me¦ ms¦ ph¦ pr¦ pc¦ ss¦ sc
0.46684 | 49.844 | 1075 | 1865 | 877 | 6.1 | 11.2 | 14251 | 4653 | 9564 | 4747 | 2.9 | 40.8 | 333.9 | -9 | 181.5737 | 75.15 | 71.85 | 705.6 | 23 | me¦ ms¦ ph¦ pr¦ pc¦ ss¦ sc |  | 14:03 | 14.147 | 256 | 471 | 161 | 8.4 | 8.3 | 4976 | 5110 | 3949 | 4023 | 2.9 | 48.6 | 314.9 | -9 | 183.1654 | 75.03 | 64.76 | 782 | 25 | me¦ ms¦ ph¦ pr¦ pc¦ ss¦ sc
0.46685 | 49.933 | 1074 | 1869 | 877 | 6.2 | 11.2 | 14156 | 4664 | 9564 | 4759 | 2.9 | 40.9 | 334.1 | -9 | 181.5702 | 75.08 | 71.86 | 704.2 | 23 | me¦ ms¦ ph¦ pr¦ pc¦ ss¦ sc |  | 14:03 | 14.157 | 256 | 465 | 161 | 8.4 | 8.3 | 4946 | 5109 | 3925 | 4022 | 2.9 | 48.6 | 314.8 | -9 | 183.169 | 74.98 | 64.76 | 781.2 | 26 | me¦ ms¦ ph¦ pr¦ pc¦ ss¦ sc
0.46686 | 50.017 | 1076 | 1872 | 869 | 6.2 | 11.1 | 13994 | 4676 | 9455 | 4723 | 2.9 | 40.9 | 334.4 | -9 | 181.5708 | 75 | 71.81 | 703.5 | 24 | me¦ ms¦ ph¦ pr¦ pc¦ ss¦ sc |  | 14:03 | 14.175 | 256 | 462 | 161 | 8.5 | 8.3 | 4927 | 5107 | 3941 | 4021 | 2.9 | 48.7 | 314.9 | -8 | 183.1741 | 74.96 | 64.77 | 781 | 26 | me¦ ms¦ ph¦ pr¦ pc¦ ss¦ sc
0.46687 | 50.101 | 1075 | 1875 | 868 | 6.3 | 11.1 | 13777 | 4686 | 9372 | 4733 | 2.9 | 41 | 334.8 | -9 | 181.5686 | 75.09 | 71.82 | 702.6 | 25 | me¦ ms¦ ph¦ pr¦ pc¦ ss¦ sc |  | 14:03 | 14.192 | 256 | 458 | 161 | 8.5 | 8.3 | 4925 | 5105 | 3940 | 4019 | 2.9 | 48.7 | 315.2 | -9 | 183.1896 | 74.96 | 64.77 | 780.7 | 27 | me¦ ms¦ ph¦ pr¦ pc¦ ss¦ sc
0.46689 | 50.186 | 1077 | 1878 | 870 | 6.4 | 11.1 | 13515 | 4697 | 9256 | 4744 | 2.9 | 41 | 335 | -9 | 181.5681 | 75.05 | 71.8 | 700.9 | 25 | me¦ ms¦ ph¦ pr¦ pc¦ ss¦ sc |  | 14:03 | 14.221 | 256 | 458 | 161 | 8.6 | 8.3 | 4939 | 5103 | 3983 | 4018 | 2.9 | 48.8 | 315.4 | -9 | 183.1662 | 74.91 | 64.74 | 780 | 27 | me¦ ms¦ ph¦ pr¦ pc¦ ss¦ sc
0.4669 | 50.265 | 1076 | 1869 | 869 | 6.4 | 11.1 | 13215 | 4707 | 9051 | 4754 | 2.9 | 41.1 | 335.1 | -10 | 181.5669 | 75.16 | 71.78 | 701.1 | 24 | me¦ ms¦ ph¦ pr¦ pc¦ ss¦ sc |  | 14:03 | 14.261 | 257 | 462 | 161 | 8.6 | 8.3 | 4957 | 5102 | 3997 | 4017 | 2.9 | 48.8 | 315.6 | -9 | 183.1646 | 74.93 | 64.77 | 779.9 | 28 | me¦ ms¦ ph¦ pr¦ pc¦ ss¦ sc
0.46691 | 50.344 | 1077 | 1881 | 871 | 6.5 | 11.1 | 12897 | 4717 | 8894 | 4764 | 2.9 | 41.1 | 335.4 | -10 | 181.5633 | 75.24 | 71.8 | 699.6 | 22 | me¦ ms¦ ph¦ pr¦ pc¦ ss¦ sc |  | 14:03 | 14.253 | 256 | 451 | 161 | 8.6 | 8.3 | 4962 | 5100 | 4001 | 4015 | 2.9 | 48.9 | 315.7 | -9 | 183.1883 | 74.89 | 64.77 | 779.7 | 28 | me¦ ms¦ ph¦ pr¦ pc¦ ss¦ sc
0.46692 | 50.42 | 1076 | 1881 | 870 | 6.5 | 11.1 | 12587 | 4727 | 8680 | 4774 | 2.9 | 41.2 | 335.8 | -10 | 181.5634 | 75.08 | 71.71 | 698.4 | 21 | me¦ ms¦ ph¦ pr¦ pc¦ ss¦ sc |  | 14:03 | 14.243 | 256 | 439 | 161 | 8.5 | 8.3 | 4945 | 5099 | 3956 | 4014 | 3 | 48.9 | 315.6 | -9 | 183.1913 | 74.83 | 64.74 | 779 | 29 | me¦ ms¦ ph¦ pr¦ pc¦ ss¦ sc
0.46693 | 50.496 | 1078 | 1870 | 871 | 6.6 | 11.1 | 12317 | 4736 | 8553 | 4783 | 2.9 | 41.2 | 336.2 | -10 | 181.5619 | 75.08 | 71.75 | 698.1 | 23 | me¦ ms¦ ph¦ pr¦ pc¦ ss¦ sc |  | 14:03 | 14.266 | 256 | 437 | 161 | 8.5 | 8.3 | 4897 | 5097 | 3917 | 4013 | 2.9 | 49 | 315.5 | -9 | 183.1724 | 74.89 | 64.76 | 778.5 | 29 | me¦ ms¦ ph¦ pr¦ pc¦ ss¦ sc
0.46694 | 50.572 | 1077 | 1872 | 870 | 6.5 | 11.1 | 12129 | 4745 | 8364 | 4792 | 2.9 | 41.3 | 336.4 | -9 | 181.5593 | 75.06 | 71.7 | 697 | 23 | me¦ ms¦ ph¦ pr¦ pc¦ ss¦ sc |  | 14:03 | 14.286 | 256 | 435 | 161 | 8.6 | 8.3 | 4825 | 5094 | 3891 | 4011 | 2.9 | 49 | 315.6 | -8 | 183.1764 | 74.97 | 64.74 | 778.5 | 28 | me¦ ms¦ ph¦ pr¦ pc¦ ss¦ sc
0.46696 | 50.647 | 1079 | 1873 | 872 | 6.5 | 11.1 | 12046 | 4753 | 8307 | 4801 | 2.9 | 41.3 | 336.5 | -9 | 181.5578 | 75.02 | 71.75 | 695.7 | 24 | me¦ ms¦ ph¦ pr¦ pc¦ ss¦ sc |  | 14:03 | 14.273 | 255 | 422 | 161 | 8.5 | 8.3 | 4735 | 5091 | 3788 | 4008 | 2.9 | 49.1 | 315.7 | -8 | 183.1937 | 74.93 | 64.73 | 777.9 | 27 | me¦ ms¦ ph¦ pr¦ pc¦ ss¦ sc
0.46697 | 50.723 | 1078 | 1874 | 871 | 6.4 | 11.1 | 12066 | 4762 | 8264 | 4810 | 2.9 | 41.4 | 336.7 | -10 | 181.556 | 74.89 | 71.68 | 694.9 | 24 | me¦ ms¦ ph¦ pr¦ pc¦ ss¦ sc |  | 14:03 | 14.296 | 256 | 421 | 161 | 8.5 | 8.3 | 4644 | 5087 | 3715 | 4005 | 2.9 | 49.1 | 315.9 | -8 | 183.1615 | 74.99 | 64.77 | 777.9 | 27 | me¦ ms¦ ph¦ pr¦ pc¦ ss¦ sc
0.46698 | 50.801 | 1079 | 1877 | 872 | 6.4 | 11.1 | 12156 | 4771 | 8326 | 4819 | 2.9 | 41.4 | 336.9 | -10 | 181.5535 | 74.99 | 71.7 | 693.8 | 25 | me¦ ms¦ ph¦ pr¦ pc¦ ss¦ sc |  | 14:03 | 14.316 | 256 | 416 | 161 | 8.5 | 8.3 | 4564 | 5082 | 3651 | 4001 | 2.9 | 49.2 | 315.8 | -8 | 183.1839 | 74.89 | 64.69 | 777.3 | 27 | me¦ ms¦ ph¦ pr¦ pc¦ ss¦ sc
0.46699 | 50.878 | 1078 | 1877 | 871 | 6.5 | 11.1 | 12258 | 4780 | 8453 | 4828 | 2.9 | 41.5 | 337.2 | -10 | 181.5505 | 75.1 | 71.69 | 693.1 | 24 | me¦ ms¦ ph¦ pr¦ pc¦ ss¦ sc |  | 14:03 | 14.323 | 256 | 408 | 161 | 8.6 | 8.3 | 4498 | 5077 | 3627 | 3997 | 2.9 | 49.2 | 315.9 | -8 | 183.1691 | 74.96 | 64.73 | 777.1 | 27 | me¦ ms¦ ph¦ pr¦ pc¦ ss¦ sc
0.467 | 50.959 | 1080 | 1878 | 873 | 6.5 | 11.1 | 12320 | 4789 | 8496 | 4837 | 2.9 | 41.5 | 337.5 | -10 | 181.5461 | 75.11 | 71.66 | 691.4 | 22 | me¦ ms¦ ph¦ pr¦ pc¦ ss¦ sc |  | 14:03 | 14.343 | 256 | 405 | 161 | 8.5 | 8.3 | 4449 | 5071 | 3559 | 3992 | 2.9 | 49.3 | 315.9 | -8 | 183.1846 | 74.96 | 64.79 | 776.4 | 26 | me¦ ms¦ ph¦ pr¦ pc¦ ss¦ sc
0.46701 | 51.042 | 1082 | 1879 | 874 | 6.5 | 11.1 | 12311 | 4798 | 8490 | 4846 | 2.9 | 41.5 | 337.8 | -10 | 181.5446 | 75.08 | 71.68 | 689.7 | 22 | me¦ ms¦ ph¦ pr¦ pc¦ ss¦ sc |  | 14:03 | 14.364 | 256 | 399 | 161 | 8.5 | 8.3 | 4409 | 5065 | 3527 | 3988 | 2.9 | 49.3 | 315.9 | -8 | 183.1577 | 74.9 | 64.72 | 776.4 | 27 | me¦ ms¦ ph¦ pr¦ pc¦ ss¦ sc
0.46703 | 51.12 | 1081 | 1880 | 873 | 6.4 | 11.1 | 12241 | 4807 | 8384 | 4855 | 2.9 | 41.6 | 338.1 | -9 | 181.5438 | 75.06 | 71.68 | 687.9 | 23 | me¦ ms¦ ph¦ pr¦ pc¦ ss¦ sc |  | 14:03 | 14.383 | 256 | 395 | 161 | 8.5 | 8.3 | 4403 | 5059 | 3522 | 3983 | 2.9 | 49.4 | 316.2 | -8 | 183.1589 | 74.97 | 64.76 | 775.9 | 27 | me¦ ms¦ ph¦ pr¦ pc¦ ss¦ sc
0.46704 | 51.196 | 1082 | 1880 | 875 | 6.4 | 11.1 | 12129 | 4815 | 8307 | 4863 | 2.9 | 41.6 | 338.3 | -10 | 181.5431 | 75.07 | 71.62 | 687.4 | 23 | me¦ ms¦ ph¦ pr¦ pc¦ ss¦ sc |  | 14:03 | 14.405 | 256 | 393 | 161 | 8.5 | 8.3 | 4408 | 5053 | 3526 | 3978 | 2.9 | 49.4 | 316.2 | -8 | 183.1582 | 74.88 | 64.73 | 775.5 | 27 | me¦ ms¦ ph¦ pr¦ pc¦ ss¦ sc
0.46705 | 51.27 | 1081 | 1880 | 874 | 6.5 | 11.1 | 11983 | 4824 | 8264 | 4872 | 2.9 | 41.7 | 338.4 | -9 | 181.5413 | 75.09 | 71.66 | 686 | 23 | me¦ ms¦ ph¦ pr¦ pc¦ ss¦ sc |  | 14:03 | 14.417 | 256 | 387 | 161 | 8.5 | 8.3 | 4406 | 5048 | 3524 | 3974 | 2.9 | 49.5 | 316.4 | -8 | 183.1664 | 74.91 | 64.72 | 774.9 | 28 | me¦ ms¦ ph¦ pr¦ pc¦ ss¦ sc
0.46706 | 51.347 | 1083 | 1882 | 875 | 6.5 | 11.1 | 11803 | 4832 | 8140 | 4880 | 2.9 | 41.7 | 338.5 | -9 | 181.5388 | 75.07 | 71.67 | 684.6 | 22 | me¦ ms¦ ph¦ pr¦ pc¦ ss¦ sc |  | 14:03 | 14.426 | 256 | 380 | 161 | 8.6 | 8.3 | 4387 | 5042 | 3537 | 3970 | 2.9 | 49.5 | 316.4 | -8 | 183.184 | 74.94 | 64.76 | 774.5 | 28 | me¦ ms¦ ph¦ pr¦ pc¦ ss¦ sc
0.46707 | 51.424 | 1082 | 1883 | 874 | 6.5 | 11.1 | 11627 | 4840 | 8018 | 4888 | 2.9 | 41.8 | 338.5 | -9 | 181.5362 | 74.97 | 71.64 | 683.9 | 23 | me¦ ms¦ ph¦ pr¦ pc¦ ss¦ sc |  | 14:03 | 14.451 | 256 | 378 | 161 | 8.6 | 8.3 | 4348 | 5036 | 3506 | 3965 | 2.9 | 49.6 | 316.5 | -9 | 183.1773 | 74.95 | 64.75 | 774.8 | 28 | me¦ ms¦ ph¦ pr¦ pc¦ ss¦ sc
0.46708 | 51.501 | 1084 | 1853 | 867 | 6.5 | 11 | 11435 | 4848 | 7886 | 4848 | 2.9 | 41.8 | 338.6 | -9 | 181.5329 | 75 | 71.63 | 682.9 | 24 | me¦ ms¦ ph¦ pr¦ pc¦ ss¦ sc |  | 14:03 | 14.454 | 256 | 370 | 161 | 8.6 | 8.3 | 4296 | 5030 | 3464 | 3960 | 2.9 | 49.6 | 316.7 | -9 | 183.1727 | 74.86 | 64.73 | 774.4 | 28 | me¦ ms¦ ph¦ pr¦ pc¦ ss¦ sc
0.46709 | 51.577 | 1083 | 1822 | 866 | 6.5 | 11 | 11255 | 4855 | 7762 | 4855 | 2.9 | 41.9 | 338.8 | -9 | 181.533 | 74.91 | 71.61 | 681 | 25 | me¦ ms¦ ph¦ pr¦ pc¦ ss¦ sc |  | 14:04 | 14.484 | 256 | 370 | 161 | 8.6 | 8.3 | 4237 | 5023 | 3416 | 3955 | 2.9 | 49.7 | 316.6 | -9 | 183.1643 | 74.85 | 64.75 | 774.2 | 28 | me¦ ms¦ ph¦ pr¦ pc¦ ss¦ sc
0.46711 | 51.656 | 1084 | 1795 | 867 | 6.5 | 11 | 11152 | 4863 | 7691 | 4863 | 2.9 | 41.9 | 339 | -9 | 181.5292 | 74.83 | 71.63 | 680.2 | 26 | me¦ ms¦ ph¦ pr¦ pc¦ ss¦ sc |  | 14:04 | 14.481 | 256 | 360 | 161 | 8.7 | 8.3 | 4180 | 5016 | 3398 | 3949 | 2.9 | 49.7 | 316.7 | -9 | 183.1825 | 74.88 | 64.72 | 773.7 | 29 | me¦ ms¦ ph¦ pr¦ pc¦ ss¦ sc
0.46712 | 51.727 | 1083 | 1767 | 867 | 6.5 | 11 | 11102 | 4870 | 7656 | 4870 | 2.9 | 42 | 339.2 | -9 | 181.5307 | 74.73 | 71.57 | 679.2 | 28 | me¦ ms¦ ph¦ pr¦ pc¦ ss¦ sc |  | 14:04 | 14.493 | 256 | 355 | 161 | 8.6 | 8.3 | 4126 | 5008 | 3327 | 3943 | 2.9 | 49.8 | 317 | -9 | 183.1614 | 74.92 | 64.72 | 773.9 | 28 | me¦ ms¦ ph¦ pr¦ pc¦ ss¦ sc
0.46713 | 51.798 | 1085 | 1741 | 868 | 6.4 | 11 | 11106 | 4878 | 7606 | 4878 | 2.9 | 42 | 339.3 | -9 | 181.5283 | 74.7 | 71.54 | 678.1 | 29 | me¦ ms¦ ph¦ pr¦ pc¦ ss¦ sc |  | 14:04 | 14.494 | 256 | 346 | 161 | 8.6 | 8.3 | 4074 | 5001 | 3285 | 3937 | 2.9 | 49.8 | 317.1 | -9 | 183.1692 | 74.89 | 64.7 | 774 | 28 | me¦ ms¦ ph¦ pr¦ pc¦ ss¦ sc
0.46714 | 51.874 | 1084 | 1720 | 867 | 6.5 | 11 | 11135 | 4885 | 7679 | 4885 | 2.9 | 42.1 | 339.4 | -9 | 181.5253 | 74.81 | 71.58 | 676.7 | 29 | me¦ ms¦ ph¦ pr¦ pc¦ ss¦ sc |  | 14:04 | 14.521 | 256 | 344 | 162 | 8.6 | 8.4 | 4033 | 4993 | 3252 | 3962 | 2.9 | 49.8 | 317.1 | -9 | 183.1649 | 74.94 | 64.69 | 773.7 | 28 | me¦ ms¦ ph¦ pr¦ pc¦ ss¦ sc
0.46715 | 51.95 | 1085 | 1698 | 868 | 6.5 | 11 | 11193 | 4892 | 7719 | 4892 | 2.9 | 42.1 | 339.6 | -9 | 181.5234 | 74.82 | 71.55 | 675.5 | 27 | me¦ ms¦ ph¦ pr¦ pc¦ ss¦ sc |  | 14:04 | 14.521 | 256 | 335 | 162 | 8.6 | 8.4 | 3982 | 4984 | 3211 | 3955 | 2.9 | 49.9 | 317.2 | -9 | 183.1803 | 74.93 | 64.71 | 773.1 | 27 | me¦ ms¦ ph¦ pr¦ pc¦ ss¦ sc
0.46716 | 52.028 | 1084 | 1679 | 867 | 6.6 | 11 | 11232 | 4900 | 7800 | 4900 | 2.9 | 42.2 | 339.9 | -8 | 181.5199 | 74.85 | 71.58 | 674.4 | 26 | me¦ ms¦ ph¦ pr¦ pc¦ ss¦ sc |  | 14:04 | 14.514 | 255 | 324 | 162 | 8.6 | 8.4 | 3920 | 4976 | 3161 | 3949 | 2.9 | 49.9 | 317.3 | -9 | 183.1806 | 74.89 | 64.7 | 773.2 | 27 | me¦ ms¦ ph¦ pr¦ pc¦ ss¦ sc
0.46718 | 52.102 | 1086 | 1660 | 869 | 6.6 | 11 | 11266 | 4907 | 7823 | 4907 | 2.9 | 42.2 | 340.1 | -9 | 181.5199 | 74.77 | 71.5 | 672.5 | 27 | me¦ ms¦ ph¦ pr¦ pc¦ ss¦ sc |  | 14:04 | 14.518 | 255 | 317 | 162 | 8.6 | 8.4 | 3845 | 4967 | 3100 | 3942 | 2.9 | 50 | 317.7 | -9 | 183.1741 | 74.9 | 64.71 | 772.2 | 28 | me¦ ms¦ ph¦ pr¦ pc¦ ss¦ sc
0.46719 | 52.179 | 1085 | 1644 | 868 | 6.5 | 11 | 11298 | 4915 | 7791 | 4915 | 2.9 | 42.3 | 340.3 | -9 | 181.5172 | 74.77 | 71.53 | 672.2 | 27 | me¦ ms¦ ph¦ pr¦ pc¦ ss¦ sc |  | 14:04 | 14.544 | 255 | 318 | 162 | 8.6 | 8.4 | 3759 | 4957 | 3031 | 3934 | 2.9 | 50 | 317.9 | -8 | 183.1649 | 74.87 | 64.73 | 772.1 | 27 | me¦ ms¦ ph¦ pr¦ pc¦ ss¦ sc
0.4672 | 52.253 | 1087 | 1629 | 869 | 6.5 | 11 | 11337 | 4922 | 7818 | 4922 | 2.9 | 42.3 | 340.3 | -9 | 181.5163 | 74.7 | 71.52 | 671.7 | 28 | me¦ ms¦ ph¦ pr¦ pc¦ ss¦ sc |  | 14:04 | 14.543 | 255 | 309 | 162 | 8.6 | 8.4 | 3677 | 4947 | 2965 | 3926 | 2.9 | 50.1 | 317.9 | -9 | 183.1812 | 74.88 | 64.67 | 772.2 | 28 | me¦ ms¦ ph¦ pr¦ pc¦ ss¦ sc
0.46721 | 52.356 | 1086 | 1623 | 869 | 6.4 | 11 | 11383 | 4930 | 7796 | 4930 | 2.9 | 42.4 | 340.5 | -8 | 181.5149 | 74.66 | 71.49 | 670.4 | 28 | me¦ ms¦ ph¦ pr¦ pc¦ ss¦ sc |  | 14:04 | 14.553 | 255 | 304 | 162 | 8.7 | 8.4 | 3605 | 4937 | 2930 | 3918 | 2.9 | 50.1 | 318 | -9 | 183.1675 | 74.85 | 64.71 | 772 | 29 | me¦ ms¦ ph¦ pr¦ pc¦ ss¦ sc
0.46722 | 52.429 | 1088 | 1610 | 870 | 6.4 | 11 | 11425 | 4937 | 7825 | 4937 | 2.9 | 42.4 | 340.6 | -9 | 181.5123 | 74.66 | 71.48 | 669.5 | 29 | me¦ ms¦ ph¦ pr¦ pc¦ ss¦ sc |  | 14:04 | 14.555 | 255 | 300 | 161 | 8.8 | 8.4 | 3543 | 4926 | 2904 | 3909 | 2.9 | 50.2 | 318.1 | -9 | 183.1824 | 74.74 | 64.69 | 771.6 | 29 | me¦ ms¦ ph¦ pr¦ pc¦ ss¦ sc
0.46723 | 52.499 | 1087 | 1596 | 869 | 6.5 | 11 | 11441 | 4945 | 7890 | 4945 | 2.9 | 42.5 | 340.8 | -8 | 181.5123 | 74.57 | 71.47 | 668.2 | 30 | me¦ ms¦ ph¦ pr¦ pc¦ ss¦ sc |  | 14:04 | 14.559 | 255 | 295 | 162 | 8.9 | 8.4 | 3490 | 4915 | 2884 | 3900 | 3 | 50.2 | 318.2 | -9 | 183.1716 | 74.65 | 64.65 | 771.6 | 30 | me¦ ms¦ ph¦ pr¦ pc¦ ss¦ sc
0.46725 | 52.57 | 1088 | 1584 | 870 | 6.5 | 11 | 11440 | 4952 | 7889 | 4952 | 2.9 | 42.5 | 340.8 | -9 | 181.5116 | 74.59 | 71.41 | 666.9 | 31 | me¦ ms¦ ph¦ pr¦ pc¦ ss¦ sc |  | 14:04 | 14.56 | 254 | 292 | 161 | 9 | 8.4 | 3438 | 4904 | 2865 | 3892 | 2.9 | 50.3 | 318.1 | -9 | 183.1726 | 74.73 | 64.7 | 771.9 | 32 | me¦ ms¦ ph¦ pr¦ pc¦ ss¦ sc
0.46726 | 52.64 | 1087 | 1574 | 869 | 6.4 | 11 | 11409 | 4960 | 7814 | 4960 | 2.9 | 42.6 | 341 | -9 | 181.5064 | 74.67 | 71.52 | 666.2 | 31 | me¦ ms¦ ph¦ pr¦ pc¦ ss¦ sc |  | 14:04 | 14.562 | 254 | 285 | 161 | 9 | 8.4 | 3383 | 4892 | 2819 | 3882 | 3 | 50.3 | 318 | -9 | 183.1774 | 74.74 | 64.67 | 771.2 | 31 | me¦ ms¦ ph¦ pr¦ pc¦ ss¦ sc
0.46727 | 52.709 | 1088 | 1563 | 871 | 6.3 | 11 | 11360 | 4967 | 7727 | 4967 | 2.9 | 42.6 | 341 | -9 | 181.5074 | 74.63 | 71.44 | 664.4 | 30 | me¦ ms¦ ph¦ pr¦ pc¦ ss¦ sc |  | 14:04 | 14.567 | 254 | 282 | 161 | 9.1 | 8.4 | 3328 | 4880 | 2796 | 3873 | 2.9 | 50.4 | 318 | -9 | 183.1735 | 74.79 | 64.72 | 770.7 | 31 | me¦ ms¦ ph¦ pr¦ pc¦ ss¦ sc
0.46728 | 52.775 | 1087 | 1551 | 870 | 6.3 | 11 | 11325 | 4975 | 7704 | 4975 | 3 | 42.7 | 341.2 | -9 | 181.506 | 74.59 | 71.46 | 665 | 30 | me¦ ms¦ ph¦ pr¦ pc¦ ss¦ sc |  | 14:04 | 14.577 | 254 | 280 | 161 | 9.1 | 8.4 | 3274 | 4868 | 2751 | 3863 | 3 | 50.4 | 318 | -9 | 183.1724 | 74.74 | 64.65 | 770.6 | 30 | me¦ ms¦ ph¦ pr¦ pc¦ ss¦ sc
0.46729 | 52.84 | 1088 | 1540 | 862 | 6.3 | 10.9 | 11298 | 4982 | 7685 | 4932 | 3 | 42.7 | 341.4 | -9 | 181.5042 | 74.57 | 71.42 | 666.6 | 31 | me¦ ms¦ ph¦ pr¦ pc¦ ss¦ sc |  | 14:04 | 14.579 | 254 | 281 | 161 | 9.1 | 8.4 | 3220 | 4856 | 2705 | 3853 | 3 | 50.5 | 317.8 | -9 | 183.174 | 74.76 | 64.66 | 769.9 | 30 | me¦ ms¦ ph¦ pr¦ pc¦ ss¦ sc
0.4673 | 52.905 | 1087 | 1530 | 861 | 6.3 | 10.9 | 11275 | 4989 | 7670 | 4939 | 2.9 | 42.8 | 341.5 | -9 | 181.5033 | 74.55 | 71.44 | 666.5 | 31 | me¦ ms¦ ph¦ pr¦ pc¦ ss¦ sc |  | 14:04 | 14.58 | 254 | 280 | 161 | 9.2 | 8.4 | 3162 | 4844 | 2679 | 3844 | 2.9 | 50.5 | 317.9 | -9 | 183.1785 | 74.77 | 64.63 | 770.3 | 30 | me¦ ms¦ ph¦ pr¦ pc¦ ss¦ sc
0.46731 | 52.971 | 1089 | 1520 | 862 | 6.4 | 10.9 | 11260 | 4996 | 7712 | 4946 | 2.9 | 42.8 | 341.7 | -9 | 181.5015 | 74.49 | 71.39 | 666.2 | 32 | me¦ ms¦ ph¦ pr¦ pc¦ ss¦ sc |  | 14:04 | 14.588 | 253 | 279 | 161 | 9.2 | 8.4 | 3101 | 4831 | 2627 | 3834 | 2.9 | 50.6 | 318 | -9 | 183.1772 | 74.83 | 64.65 | 768.9 | 30 | me¦ ms¦ ph¦ pr¦ pc¦ ss¦ sc
0.46733 | 53.035 | 1087 | 1540 | 861 | 6.5 | 10.9 | 11232 | 5004 | 7746 | 4954 | 2.9 | 42.9 | 341.8 | -9 | 181.4993 | 74.45 | 71.4 | 665.5 | 33 | me¦ ms¦ ph¦ pr¦ pc¦ ss¦ sc |  | 14:04 | 14.596 | 253 | 271 | 161 | 9.3 | 8.4 | 3040 | 4818 | 2598 | 3823 | 3 | 50.6 | 318.1 | -9 | 183.173 | 74.83 | 64.66 | 769.6 | 29 | me¦ ms¦ ph¦ pr¦ pc¦ ss¦ sc
0.46734 | 53.095 | 1089 | 1529 | 862 | 6.6 | 10.9 | 11150 | 5011 | 7743 | 4961 | 2.9 | 42.9 | 341.8 | -9 | 181.499 | 74.44 | 71.42 | 664.6 | 33 | me¦ ms¦ ph¦ pr¦ pc¦ ss¦ sc |  | 14:04 | 14.604 | 253 | 265 | 160 | 9.3 | 8.4 | 2983 | 4805 | 2549 | 3813 | 2.9 | 50.7 | 318.3 | -9 | 183.1722 | 74.89 | 64.65 | 769.6 | 29 | me¦ ms¦ ph¦ pr¦ pc¦ ss¦ sc
0.46735 | 53.156 | 1087 | 1351 | 861 | 6.6 | 10.9 | 11063 | 5018 | 7682 | 4968 | 2.9 | 43 | 341.8 | -9 | 181.4981 | 74.53 | 71.37 | 663.6 | 33 | me¦ ms¦ ph¦ pr¦ pc¦ ss¦ sc |  | 14:04 | 14.61 | 253 | 254 | 161 | 9.3 | 8.4 | 2938 | 4791 | 2511 | 3802 | 2.9 | 50.7 | 318.4 | -9 | 183.1714 | 74.85 | 64.66 | 769.8 | 28 | me¦ ms¦ ph¦ pr¦ pc¦ ss¦ sc
0.46736 | 53.219 | 1089 | 1370 | 862 | 6.6 | 10.9 | 10956 | 5024 | 7608 | 4974 | 2.9 | 43 | 341.9 | -8 | 181.4952 | 74.65 | 71.39 | 662.4 | 32 | me¦ ms¦ ph¦ pr¦ pc¦ ss¦ sc |  | 14:04 | 14.612 | 253 | 249 | 160 | 9.4 | 8.4 | 2899 | 4778 | 2499 | 3792 | 2.9 | 50.8 | 318.5 | -9 | 183.1704 | 74.85 | 64.63 | 769.9 | 28 | me¦ ms¦ ph¦ pr¦ pc¦ ss¦ sc
0.46737 | 53.284 | 1087 | 1364 | 861 | 6.6 | 10.9 | 10846 | 5031 | 7531 | 4981 | 2.9 | 43.1 | 342 | -8 | 181.4922 | 74.64 | 71.41 | 661.6 | 30 | me¦ ms¦ ph¦ pr¦ pc¦ ss¦ sc |  | 14:04 | 14.622 | 253 | 248 | 160 | 9.5 | 8.4 | 2861 | 4764 | 2487 | 3780 | 2.9 | 50.8 | 318.5 | -8 | 183.1654 | 74.94 | 64.67 | 769.1 | 29 | me¦ ms¦ ph¦ pr¦ pc¦ ss¦ sc
0.46738 | 53.351 | 1089 | 1359 | 862 | 6.6 | 10.9 | 10767 | 5038 | 7477 | 4988 | 2.9 | 43.1 | 342.2 | -7 | 181.4893 | 74.6 | 71.35 | 660.2 | 30 | me¦ ms¦ ph¦ pr¦ pc¦ ss¦ sc |  | 14:04 | 14.629 | 252 | 243 | 160 | 9.5 | 8.4 | 2817 | 4751 | 2449 | 3770 | 2.9 | 50.9 | 318.5 | -8 | 183.1698 | 74.82 | 64.63 | 769.2 | 28 | me¦ ms¦ ph¦ pr¦ pc¦ ss¦ sc
0.4674 | 53.412 | 1090 | 1356 | 863 | 6.6 | 10.9 | 10714 | 5044 | 7440 | 4994 | 2.9 | 43.1 | 342.3 | -8 | 181.4888 | 74.69 | 71.42 | 659.4 | 30 | me¦ ms¦ ph¦ pr¦ pc¦ ss¦ sc |  | 14:04 | 14.635 | 253 | 236 | 161 | 9.5 | 8.5 | 2766 | 4737 | 2405 | 3789 | 3 | 50.9 | 318.5 | -8 | 183.1728 | 74.92 | 64.65 | 768 | 28 | me¦ ms¦ ph¦ pr¦ pc¦ ss¦ sc
0.46741 | 53.473 | 1089 | 1353 | 862 | 6.6 | 10.9 | 10648 | 5051 | 7394 | 5000 | 2.9 | 43.2 | 342.3 | -8 | 181.4885 | 74.61 | 71.38 | 658.4 | 30 | me¦ ms¦ ph¦ pr¦ pc¦ ss¦ sc |  | 14:04 | 14.638 | 252 | 232 | 161 | 9.5 | 8.5 | 2706 | 4723 | 2353 | 3778 | 3 | 51 | 318.3 | -8 | 183.1751 | 74.87 | 64.64 | 767.5 | 28 | me¦ ms¦ ph¦ pr¦ pc¦ ss¦ sc
0.46742 | 53.533 | 1090 | 1347 | 863 | 6.7 | 10.9 | 10581 | 5057 | 7399 | 5006 | 2.9 | 43.2 | 342.3 | -8 | 181.4873 | 74.59 | 71.38 | 657.3 | 31 | me¦ ms¦ ph¦ pr¦ pc¦ ss¦ sc |  | 14:04 | 14.644 | 252 | 225 | 161 | 9.5 | 8.5 | 2643 | 4709 | 2298 | 3767 | 2.9 | 51 | 318 | -8 | 183.1714 | 74.9 | 64.62 | 767.9 | 28 | me¦ ms¦ ph¦ pr¦ pc¦ ss¦ sc
0.46743 | 53.594 | 1089 | 1340 | 862 | 6.7 | 10.9 | 10509 | 5063 | 7348 | 5012 | 2.9 | 43.3 | 342.3 | -8 | 181.4848 | 74.6 | 71.37 | 656.4 | 31 | me¦ ms¦ ph¦ pr¦ pc¦ ss¦ sc |  | 14:04 | 14.65 | 252 | 222 | 161 | 9.5 | 8.5 | 2582 | 4694 | 2245 | 3755 | 2.9 | 51.1 | 317.8 | -8 | 183.1737 | 74.87 | 64.64 | 767.4 | 28 | me¦ ms¦ ph¦ pr¦ pc¦ ss¦ sc
0.46744 | 53.653 | 1090 | 1332 | 863 | 6.7 | 10.9 | 10403 | 5069 | 7274 | 5018 | 2.9 | 43.3 | 342.5 | -8 | 181.4841 | 74.62 | 71.34 | 655.5 | 31 | me¦ ms¦ ph¦ pr¦ pc¦ ss¦ sc |  | 14:04 | 14.66 | 252 | 212 | 161 | 9.5 | 8.5 | 2529 | 4680 | 2199 | 3744 | 2.9 | 51.1 | 317.5 | -8 | 183.1716 | 74.87 | 64.62 | 767.5 | 28 | me¦ ms¦ ph¦ pr¦ pc¦ ss¦ sc
0.46745 | 53.709 | 1089 | 1324 | 862 | 6.7 | 10.9 | 10294 | 5075 | 7198 | 5024 | 2.9 | 43.4 | 342.9 | -8 | 181.4828 | 74.62 | 71.35 | 654.8 | 30 | me¦ ms¦ ph¦ pr¦ pc¦ ss¦ sc |  | 14:04 | 14.663 | 252 | 202 | 161 | 9.5 | 8.5 | 2489 | 4665 | 2164 | 3732 | 2.9 | 51.2 | 317.4 | -8 | 183.1727 | 74.82 | 64.63 | 767.1 | 29 | me¦ ms¦ ph¦ pr¦ pc¦ ss¦ sc
0.46747 | 53.772 | 1090 | 1318 | 863 | 6.7 | 10.9 | 10179 | 5081 | 7118 | 5030 | 2.9 | 43.4 | 343.1 | -8 | 181.4797 | 74.74 | 71.37 | 653.1 | 30 | me¦ ms¦ ph¦ pr¦ pc¦ ss¦ sc |  | 14:04 | 14.67 | 252 | 201 | 161 | 9.5 | 8.5 | 2457 | 4650 | 2136 | 3720 | 2.9 | 51.2 | 317.3 | -8 | 183.1721 | 74.93 | 64.67 | 766.7 | 29 | me¦ ms¦ ph¦ pr¦ pc¦ ss¦ sc
0.46748 | 53.827 | 1088 | 1309 | 862 | 6.6 | 10.9 | 10036 | 5087 | 6969 | 5036 | 2.9 | 43.5 | 343.2 | -8 | 181.4801 | 74.68 | 71.36 | 653.2 | 29 | me¦ ms¦ ph¦ pr¦ pc¦ ss¦ sc |  | 14:04 | 14.678 | 251 | 198 | 161 | 9.5 | 8.5 | 2428 | 4636 | 2111 | 3708 | 2.9 | 51.3 | 317.4 | -8 | 183.1704 | 74.83 | 64.65 | 766.1 | 28 | me¦ ms¦ ph¦ pr¦ pc¦ ss¦ sc
0.46749 | 53.884 | 1090 | 1302 | 863 | 6.5 | 10.9 | 9921 | 5092 | 6842 | 5041 | 2.9 | 43.5 | 343.3 | -8 | 181.4778 | 74.65 | 71.32 | 652.2 | 30 | me¦ ms¦ ph¦ pr¦ pc¦ ss¦ sc |  | 14:04 | 14.686 | 251 | 188 | 161 | 9.5 | 8.5 | 2398 | 4621 | 2085 | 3696 | 2.9 | 51.3 | 317.4 | -8 | 183.1758 | 74.83 | 64.63 | 766.8 | 29 | me¦ ms¦ ph¦ pr¦ pc¦ ss¦ sc
0.4675 | 53.944 | 1088 | 1294 | 862 | 6.4 | 10.9 | 9810 | 5097 | 6719 | 5046 | 2.9 | 43.6 | 343.4 | -8 | 181.4746 | 74.74 | 71.34 | 652.1 | 30 | me¦ ms¦ ph¦ pr¦ pc¦ ss¦ sc |  | 14:04 | 14.684 | 251 | 175 | 160 | 9.5 | 8.5 | 2366 | 4606 | 2057 | 3684 | 2.9 | 51.4 | 317.3 | -8 | 183.1715 | 74.87 | 64.62 | 766.5 | 29 | me¦ ms¦ ph¦ pr¦ pc¦ ss¦ sc
0.46751 | 53.997 | 1089 | 1284 | 863 | 6.4 | 10.9 | 9746 | 5103 | 6675 | 5052 | 2.9 | 43.6 | 343.6 | -8 | 181.477 | 74.62 | 71.37 | 650.7 | 29 | me¦ ms¦ ph¦ pr¦ pc¦ ss¦ sc |  | 14:04 | 14.701 | 251 | 175 | 161 | 9.6 | 8.5 | 2339 | 4591 | 2051 | 3672 | 2.9 | 51.4 | 317.3 | -8 | 183.1646 | 74.91 | 64.67 | 766.5 | 29 | me¦ ms¦ ph¦ pr¦ pc¦ ss¦ sc
0.46752 | 54.05 | 1088 | 1274 | 862 | 6.5 | 10.9 | 9711 | 5108 | 6697 | 5057 | 2.9 | 43.7 | 343.6 | -8 | 181.4747 | 74.6 | 71.3 | 650 | 30 | me¦ ms¦ ph¦ pr¦ pc¦ ss¦ sc |  | 14:04 | 14.706 | 251 | 168 | 160 | 9.6 | 8.5 | 2321 | 4577 | 2035 | 3661 | 3 | 51.5 | 317.1 | -7 | 183.1717 | 74.9 | 64.66 | 766.3 | 29 | me¦ ms¦ ph¦ pr¦ pc¦ ss¦ sc
0.46753 | 54.104 | 1089 | 1264 | 854 | 6.6 | 10.8 | 9688 | 5113 | 6727 | 5012 | 2.9 | 43.7 | 343.8 | -8 | 181.4733 | 74.68 | 71.34 | 649.1 | 30 | me¦ ms¦ ph¦ pr¦ pc¦ ss¦ sc |  | 14:04 | 14.706 | 251 | 165 | 160 | 9.6 | 8.5 | 2314 | 4562 | 2029 | 3649 | 2.9 | 51.5 | 317 | -7 | 183.178 | 74.91 | 64.63 | 766.3 | 28 | me¦ ms¦ ph¦ pr¦ pc¦ ss¦ sc
0.46755 | 54.161 | 1088 | 1256 | 853 | 6.7 | 10.8 | 9592 | 5118 | 6707 | 5017 | 2.9 | 43.8 | 344 | -8 | 181.4698 | 74.75 | 71.36 | 648.5 | 30 | me¦ ms¦ ph¦ pr¦ pc¦ ss¦ sc |  | 14:04 | 14.714 | 250 | 162 | 160 | 9.7 | 8.5 | 2315 | 4548 | 2048 | 3638 | 2.9 | 51.6 | 317.1 | -8 | 183.1712 | 74.94 | 64.63 | 766.5 | 28 | me¦ ms¦ ph¦ pr¦ pc¦ ss¦ sc
0.46756 | 54.214 | 1089 | 1246 | 854 | 6.6 | 10.8 | 9506 | 5123 | 6601 | 5022 | 2.9 | 43.8 | 344.2 | -8 | 181.4687 | 74.76 | 71.31 | 647.7 | 29 | me¦ ms¦ ph¦ pr¦ pc¦ ss¦ sc |  | 14:04 | 14.716 | 250 | 158 | 161 | 9.7 | 8.6 | 2319 | 4534 | 2052 | 3656 | 2.9 | 51.6 | 316.9 | -8 | 183.1747 | 74.99 | 64.64 | 766.6 | 28 | me¦ ms¦ ph¦ pr¦ pc¦ ss¦ sc
0.46757 | 54.268 | 1087 | 1237 | 853 | 6.6 | 10.8 | 9378 | 5128 | 6512 | 5027 | 2.9 | 43.9 | 344.4 | -8 | 181.4693 | 74.74 | 71.31 | 646.6 | 29 | me¦ ms¦ ph¦ pr¦ pc¦ ss¦ sc |  | 14:04 | 14.706 | 250 | 146 | 161 | 9.7 | 8.6 | 2322 | 4520 | 2054 | 3645 | 2.9 | 51.6 | 317 | -8 | 183.1834 | 74.96 | 64.65 | 765.9 | 27 | me¦ ms¦ ph¦ pr¦ pc¦ ss¦ sc
0.46758 | 54.322 | 1088 | 1229 | 854 | 6.6 | 10.8 | 9253 | 5132 | 6425 | 5031 | 2.9 | 43.9 | 344.5 | -8 | 181.4666 | 74.77 | 71.3 | 645.9 | 29 | me¦ ms¦ ph¦ pr¦ pc¦ ss¦ sc |  | 14:04 | 14.692 | 250 | 130 | 161 | 9.7 | 8.6 | 2321 | 4506 | 2053 | 3633 | 2.9 | 51.7 | 317 | -8 | 183.1817 | 74.99 | 64.61 | 765.2 | 27 | me¦ ms¦ ph¦ pr¦ pc¦ ss¦ sc
0.46759 | 54.379 | 1087 | 1223 | 853 | 6.6 | 10.8 | 9151 | 5137 | 6354 | 5036 | 2.9 | 44 | 344.6 | -8 | 181.4646 | 74.75 | 71.29 | 645 | 28 | me¦ ms¦ ph¦ pr¦ pc¦ ss¦ sc |  | 14:04 | 14.698 | 250 | 134 | 161 | 9.7 | 8.6 | 2316 | 4493 | 2049 | 3623 | 2.9 | 51.7 | 317 | -8 | 183.1693 | 75.01 | 64.6 | 766.3 | 27 | me¦ ms¦ ph¦ pr¦ pc¦ ss¦ sc
0.4676 | 54.427 | 1088 | 1214 | 853 | 6.6 | 10.8 | 9072 | 5141 | 6300 | 5040 | 2.9 | 44 | 344.7 | -9 | 181.4645 | 74.81 | 71.3 | 644 | 28 | me¦ ms¦ ph¦ pr¦ pc¦ ss¦ sc |  | 14:04 | 14.685 | 249 | 133 | 160 | 9.7 | 8.6 | 2311 | 4479 | 2045 | 3612 | 3 | 51.8 | 316.9 | -8 | 183.1818 | 75.08 | 64.63 | 766.6 | 27 | me¦ ms¦ ph¦ pr¦ pc¦ ss¦ sc
0.46762 | 54.48 | 1087 | 1207 | 852 | 6.6 | 10.8 | 9027 | 5146 | 6268 | 5045 | 2.9 | 44.1 | 344.8 | -9 | 181.4628 | 74.81 | 71.29 | 643.6 | 28 | me¦ ms¦ ph¦ pr¦ pc¦ ss¦ sc |  | 14:04 | 14.705 | 249 | 132 | 161 | 9.8 | 8.6 | 2304 | 4466 | 2057 | 3601 | 2.9 | 51.8 | 316.8 | -8 | 183.169 | 75.05 | 64.62 | 766.2 | 26 | me¦ ms¦ ph¦ pr¦ pc¦ ss¦ sc
0.46763 | 54.535 | 1088 | 1201 | 853 | 6.6 | 10.8 | 9013 | 5150 | 6259 | 5049 | 2.9 | 44.1 | 344.9 | -9 | 181.4601 | 74.79 | 71.24 | 642.7 | 28 | me¦ ms¦ ph¦ pr¦ pc¦ ss¦ sc |  | 14:04 | 14.691 | 249 | 122 | 160 | 9.9 | 8.6 | 2290 | 4452 | 2063 | 3590 | 2.9 | 51.9 | 316.8 | -8 | 183.1766 | 75.06 | 64.59 | 766.1 | 26 | me¦ ms¦ ph¦ pr¦ pc¦ ss¦ sc
0.46764 | 54.588 | 1086 | 1194 | 852 | 6.7 | 10.8 | 9009 | 5154 | 6299 | 5052 | 2.9 | 44.2 | 344.9 | -9 | 181.459 | 74.86 | 71.3 | 641.7 | 27 | me¦ ms¦ ph¦ pr¦ pc¦ ss¦ sc |  | 14:04 | 14.711 | 249 | 132 | 160 | 9.9 | 8.6 | 2268 | 4439 | 2043 | 3579 | 2.9 | 51.9 | 316.8 | -8 | 183.1676 | 75.14 | 64.63 | 765.4 | 25 | me¦ ms¦ ph¦ pr¦ pc¦ ss¦ sc
0.46765 | 54.636 | 1087 | 1186 | 853 | 6.7 | 10.8 | 8984 | 5159 | 6282 | 5057 | 2.9 | 44.2 | 344.9 | -9 | 181.4605 | 74.79 | 71.32 | 641 | 27 | me¦ ms¦ ph¦ pr¦ pc¦ ss¦ sc |  | 14:04 | 14.712 | 248 | 125 | 160 | 10 | 8.6 | 2238 | 4426 | 2034 | 3569 | 3 | 52 | 316.7 | -8 | 183.17 | 75.03 | 64.57 | 764.5 | 25 | me¦ ms¦ ph¦ pr¦ pc¦ ss¦ sc
0.46766 | 54.68 | 1086 | 1175 | 851 | 6.7 | 10.8 | 8951 | 5163 | 6259 | 5061 | 2.9 | 44.3 | 344.8 | -9 | 181.4593 | 74.83 | 71.28 | 639.4 | 28 | me¦ ms¦ ph¦ pr¦ pc¦ ss¦ sc |  | 14:04 | 14.71 | 248 | 118 | 160 | 10 | 8.6 | 2202 | 4413 | 2001 | 3558 | 2.9 | 52 | 316.9 | -8 | 183.1736 | 75.14 | 64.62 | 764.5 | 24 | me¦ ms¦ ph¦ pr¦ pc¦ ss¦ sc
0.46767 | 54.727 | 1087 | 1166 | 852 | 6.7 | 10.8 | 8904 | 5167 | 6226 | 5065 | 2.9 | 44.3 | 344.8 | -9 | 181.457 | 74.83 | 71.28 | 639 | 28 | me¦ ms¦ ph¦ pr¦ pc¦ ss¦ sc |  | 14:04 | 14.711 | 248 | 116 | 160 | 10 | 8.6 | 2164 | 4399 | 1967 | 3547 | 3 | 52.1 | 316.8 | -8 | 183.1704 | 75.03 | 64.57 | 764.1 | 24 | me¦ ms¦ ph¦ pr¦ pc¦ ss¦ sc
0.46769 | 54.776 | 1085 | 1156 | 851 | 6.7 | 10.8 | 8824 | 5171 | 6170 | 5069 | 2.9 | 44.4 | 345 | -10 | 181.4563 | 74.77 | 71.27 | 639.3 | 28 | me¦ ms¦ ph¦ pr¦ pc¦ ss¦ sc |  | 14:04 | 14.702 | 248 | 108 | 160 | 10.1 | 8.6 | 2126 | 4386 | 1950 | 3537 | 2.9 | 52.1 | 316.7 | -8 | 183.1819 | 75.09 | 64.64 | 765.1 | 25 | me¦ ms¦ ph¦ pr¦ pc¦ ss¦ sc
0.4677 | 54.823 | 1086 | 1146 | 852 | 6.7 | 10.8 | 8751 | 5175 | 6119 | 5073 | 2.9 | 44.4 | 345.2 | -10 | 181.4544 | 74.87 | 71.3 | 638.3 | 28 | me¦ ms¦ ph¦ pr¦ pc¦ ss¦ sc |  | 14:04 | 14.7 | 247 | 101 | 159 | 10.1 | 8.6 | 2081 | 4372 | 1909 | 3525 | 3 | 52.2 | 316.5 | -8 | 183.1782 | 75.08 | 64.65 | 764.1 | 25 | me¦ ms¦ ph¦ pr¦ pc¦ ss¦ sc
0.46771 | 54.868 | 1085 | 1136 | 851 | 6.7 | 10.8 | 8685 | 5179 | 6073 | 5077 | 2.9 | 44.5 | 345.4 | -10 | 181.4542 | 74.85 | 71.28 | 637.3 | 28 | me¦ ms¦ ph¦ pr¦ pc¦ ss¦ sc |  | 14:04 | 14.694 | 247 | 93 | 161 | 10.2 | 8.7 | 2032 | 4359 | 1881 | 3543 | 2.9 | 52.2 | 316.2 | -8 | 183.184 | 75.12 | 64.6 | 763.7 | 25 | me¦ ms¦ ph¦ pr¦ pc¦ ss¦ sc
0.46772 | 54.913 | 1085 | 1126 | 851 | 6.7 | 10.8 | 8607 | 5183 | 6018 | 5081 | 2.9 | 44.5 | 345.7 | -9 | 181.4532 | 74.85 | 71.28 | 637 | 27 | me¦ ms¦ ph¦ pr¦ pc¦ ss¦ sc |  | 14:04 | 14.686 | 247 | 84 | 160 | 10.2 | 8.7 | 1979 | 4345 | 1832 | 3532 | 2.9 | 52.3 | 315.8 | -8 | 183.1817 | 75.01 | 64.61 | 763.6 | 25 | me¦ ms¦ ph¦ pr¦ pc¦ ss¦ sc
0.46773 | 54.954 | 1086 | 1116 | 852 | 6.7 | 10.8 | 8541 | 5186 | 5972 | 5084 | 2.9 | 44.5 | 346 | -9 | 181.453 | 74.9 | 71.28 | 636.3 | 27 | me¦ ms¦ ph¦ pr¦ pc¦ ss¦ sc |  | 14:04 | 14.684 | 247 | 80 | 160 | 10.3 | 8.7 | 1928 | 4331 | 1801 | 3521 | 2.9 | 52.3 | 315.5 | -8 | 183.1768 | 75.1 | 64.63 | 764 | 26 | me¦ ms¦ ph¦ pr¦ pc¦ ss¦ sc
0.46774 | 54.998 | 1085 | 1106 | 851 | 6.7 | 10.8 | 8474 | 5190 | 5925 | 5088 | 2.9 | 44.6 | 346.1 | -9 | 181.4509 | 74.87 | 71.27 | 635.1 | 27 | me¦ ms¦ ph¦ pr¦ pc¦ ss¦ sc |  | 14:04 | 14.677 | 246 | 75 | 160 | 10.3 | 8.7 | 1880 | 4317 | 1757 | 3509 | 3 | 52.4 | 315.5 | -8 | 183.1761 | 75.11 | 64.63 | 763.7 | 26 | me¦ ms¦ ph¦ pr¦ pc¦ ss¦ sc
0.46775 | 55.041 | 1086 | 1096 | 851 | 6.7 | 10.8 | 8383 | 5194 | 5862 | 5092 | 2.9 | 44.6 | 346.1 | -9 | 181.4504 | 74.83 | 71.26 | 635.4 | 28 | me¦ ms¦ ph¦ pr¦ pc¦ ss¦ sc |  | 14:04 | 14.669 | 246 | 65 | 160 | 10.3 | 8.7 | 1838 | 4303 | 1717 | 3498 | 2.9 | 52.4 | 315.5 | -8 | 183.1815 | 75.14 | 64.62 | 763.5 | 26 | me¦ ms¦ ph¦ pr¦ pc¦ ss¦ sc
0.46777 | 55.085 | 1084 | 1086 | 850 | 6.8 | 10.8 | 8267 | 5197 | 5821 | 5095 | 2.9 | 44.7 | 346.1 | -8 | 181.4495 | 74.87 | 71.29 | 634.4 | 28 | me¦ ms¦ ph¦ pr¦ pc¦ ss¦ sc |  | 14:04 | 14.667 | 245 | 64 | 159 | 10.4 | 8.7 | 1800 | 4288 | 1698 | 3486 | 2.9 | 52.5 | 315.5 | -8 | 183.1738 | 75.13 | 64.59 | 763.5 | 25 | me¦ ms¦ ph¦ pr¦ pc¦ ss¦ sc
0.46778 | 55.127 | 1085 | 1076 | 842 | 6.9 | 10.7 | 8116 | 5200 | 5756 | 5048 | 2.9 | 44.7 | 346.1 | -8 | 181.4489 | 74.79 | 71.27 | 633.8 | 28 | me¦ ms¦ ph¦ pr¦ pc¦ ss¦ sc |  | 14:04 | 14.659 | 245 | 52 | 159 | 10.4 | 8.7 | 1769 | 4274 | 1668 | 3474 | 2.9 | 52.5 | 315.2 | -8 | 183.1829 | 75.13 | 64.6 | 763.4 | 25 | me¦ ms¦ ph¦ pr¦ pc¦ ss¦ sc
0.46779 | 55.168 | 1083 | 1064 | 841 | 6.9 | 10.7 | 7953 | 5203 | 5640 | 5051 | 2.9 | 44.8 | 346.2 | -8 | 181.4476 | 74.78 | 71.27 | 633.4 | 29 | me¦ ms¦ ph¦ pr¦ pc¦ ss¦ sc |  | 14:05 | 14.651 | 245 | 51 | 159 | 10.4 | 8.7 | 1740 | 4260 | 1641 | 3463 | 2.9 | 52.6 | 315 | -8 | 183.1836 | 75.12 | 64.58 | 763.2 | 25 | me¦ ms¦ ph¦ pr¦ pc¦ ss¦ sc
0.4678 | 55.207 | 1084 | 1054 | 842 | 6.9 | 10.7 | 7786 | 5206 | 5521 | 5054 | 2.9 | 44.8 | 346.3 | -8 | 181.4454 | 74.87 | 71.26 | 632.5 | 29 | me¦ ms¦ ph¦ pr¦ pc¦ ss¦ sc |  | 14:05 | 14.652 | 244 | 47 | 159 | 10.5 | 8.7 | 1704 | 4246 | 1622 | 3452 | 2.9 | 52.7 | 315 | -8 | 183.1771 | 75.13 | 64.66 | 763.1 | 25 | me¦ ms¦ ph¦ pr¦ pc¦ ss¦ sc
0.46781 | 55.252 | 1082 | 1046 | 841 | 6.9 | 10.7 | 7633 | 5209 | 5413 | 5057 | 2.9 | 44.9 | 346.4 | -8 | 181.4429 | 74.9 | 71.27 | 632.3 | 29 | me¦ ms¦ ph¦ pr¦ pc¦ ss¦ sc |  | 14:05 | 14.642 | 244 | 44 | 159 | 10.5 | 8.7 | 1680 | 4231 | 1600 | 3439 | 2.9 | 52.7 | 315 | -8 | 183.1801 | 75.13 | 64.59 | 763.3 | 25 | me¦ ms¦ ph¦ pr¦ pc¦ ss¦ sc
0.46782 | 55.29 | 1083 | 1035 | 841 | 6.9 | 10.7 | 7512 | 5211 | 5327 | 5059 | 2.9 | 44.9 | 346.5 | -8 | 181.4433 | 74.92 | 71.29 | 631.1 | 28 | me¦ ms¦ ph¦ pr¦ pc¦ ss¦ sc |  | 14:05 | 14.633 | 243 | 33 | 159 | 10.6 | 8.8 | 1658 | 4217 | 1594 | 3456 | 2.9 | 52.8 | 314.8 | -9 | 183.1814 | 75.12 | 64.58 | 763.3 | 25 | me¦ ms¦ ph¦ pr¦ pc¦ ss¦ sc
0.46784 | 55.328 | 1081 | 1023 | 840 | 7 | 10.7 | 7435 | 5214 | 5310 | 5062 | 2.9 | 45 | 346.6 | -8 | 181.443 | 74.91 | 71.28 | 630.4 | 27 | me¦ ms¦ ph¦ pr¦ pc¦ ss¦ sc |  | 14:05 | 14.626 | 243 | 31 | 159 | 10.6 | 8.8 | 1636 | 4203 | 1573 | 3445 | 2.9 | 52.8 | 314.6 | -9 | 183.1828 | 75.2 | 64.63 | 763.5 | 25 | me¦ ms¦ ph¦ pr¦ pc¦ ss¦ sc
0.46785 | 55.368 | 1082 | 1012 | 840 | 7 | 10.7 | 7392 | 5216 | 5280 | 5064 | 2.9 | 45 | 346.8 | -8 | 181.4411 | 74.96 | 71.26 | 629.4 | 27 | me¦ ms¦ ph¦ pr¦ pc¦ ss¦ sc |  | 14:05 | 14.622 | 243 | 32 | 159 | 10.7 | 8.8 | 1614 | 4189 | 1566 | 3433 | 3 | 52.9 | 314.5 | -9 | 183.1807 | 75.12 | 64.58 | 763.2 | 24 | me¦ ms¦ ph¦ pr¦ pc¦ ss¦ sc
0.46786 | 55.406 | 1081 | 1001 | 839 | 7 | 10.7 | 7362 | 5218 | 5258 | 5066 | 2.9 | 45.1 | 346.9 | -8 | 181.4391 | 74.98 | 71.3 | 628.9 | 27 | me¦ ms¦ ph¦ pr¦ pc¦ ss¦ sc |  | 14:05 | 14.615 | 243 | 29 | 159 | 10.7 | 8.8 | 1593 | 4175 | 1546 | 3422 | 2.9 | 52.9 | 314.6 | -9 | 183.1845 | 75.1 | 64.6 | 763 | 25 | me¦ ms¦ ph¦ pr¦ pc¦ ss¦ sc
0.46787 | 55.442 | 1081 | 989 | 840 | 7 | 10.7 | 7325 | 5221 | 5232 | 5068 | 2.9 | 45.1 | 347.1 | -9 | 181.4402 | 74.92 | 71.32 | 628.1 | 27 | me¦ ms¦ ph¦ pr¦ pc¦ ss¦ sc |  | 14:05 | 14.606 | 242 | 18 | 159 | 10.7 | 8.8 | 1574 | 4161 | 1528 | 3410 | 2.9 | 53 | 314.6 | -9 | 183.1837 | 75.12 | 64.57 | 763.3 | 25 | me¦ ms¦ ph¦ pr¦ pc¦ ss¦ sc
0.46788 | 55.479 | 1080 | 977 | 838 | 7 | 10.7 | 7278 | 5223 | 5198 | 5070 | 2.9 | 45.2 | 347.2 | -9 | 181.4379 | 74.89 | 71.24 | 627.3 | 27 | me¦ ms¦ ph¦ pr¦ pc¦ ss¦ sc |  | 14:05 | 14.596 | 242 | 15 | 158 | 10.8 | 8.8 | 1558 | 4147 | 1527 | 3399 | 3 | 53 | 314.7 | -9 | 183.1859 | 75.15 | 64.6 | 763.4 | 25 | me¦ ms¦ ph¦ pr¦ pc¦ ss¦ sc
0.46789 | 55.517 | 1080 | 958 | 839 | 7 | 10.7 | 7200 | 5225 | 5142 | 5072 | 2.9 | 45.2 | 347.3 | -9 | 181.4377 | 74.86 | 71.28 | 626.8 | 28 | me¦ ms¦ ph¦ pr¦ pc¦ ss¦ sc |  | 14:05 | 14.582 | 241 | 8 | 158 | 10.8 | 8.8 | 1540 | 4133 | 1509 | 3387 | 2.9 | 53.1 | 314.6 | -9 | 183.1909 | 75.15 | 64.63 | 762.9 | 25 | me¦ ms¦ ph¦ pr¦ pc¦ ss¦ sc
0.46791 | 55.555 | 1079 | 947 | 838 | 6.9 | 10.7 | 7129 | 5227 | 5056 | 5074 | 2.9 | 45.3 | 347.5 | -9 | 181.4366 | 74.79 | 71.23 | 626.6 | 29 | me¦ ms¦ ph¦ pr¦ pc¦ ss¦ sc |  | 14:05 | 14.577 | 241 | 6 | 158 | 10.8 | 8.8 | 1519 | 4119 | 1489 | 3376 | 2.9 | 53.1 | 314.5 | -9 | 183.1846 | 75.1 | 64.6 | 763.3 | 25 | me¦ ms¦ ph¦ pr¦ pc¦ ss¦ sc
0.46792 | 55.593 | 1079 | 937 | 838 | 6.9 | 10.7 | 7070 | 5229 | 5014 | 5076 | 2.9 | 45.3 | 347.7 | -9 | 181.4355 | 74.75 | 71.25 | 626.2 | 30 | me¦ ms¦ ph¦ pr¦ pc¦ ss¦ sc |  | 14:05 | 14.571 | 241 | 3 | 158 | 10.9 | 8.8 | 1495 | 4105 | 1480 | 3364 | 3 | 53.2 | 314.5 | -9 | 183.1846 | 75.12 | 64.65 | 763 | 25 | me¦ ms¦ ph¦ pr¦ pc¦ ss¦ sc
0.46793 | 55.628 | 1078 | 926 | 837 | 6.9 | 10.7 | 7030 | 5231 | 4985 | 5078 | 3 | 45.4 | 347.8 | -9 | 181.4355 | 74.64 | 71.22 | 625.5 | 31 | me¦ ms¦ ph¦ pr¦ pc¦ ss¦ sc |  | 14:05 | 14.564 | 240 | 1 | 157 | 11 | 8.8 | 1467 | 4091 | 1467 | 3353 | 2.9 | 53.2 | 314.5 | -9 | 183.1828 | 75.07 | 64.6 | 762.5 | 26 | me¦ ms¦ ph¦ pr¦ pc¦ ss¦ sc
0.46794 | 55.662 | 1078 | 915 | 837 | 6.9 | 10.7 | 7006 | 5233 | 4968 | 5080 | 2.9 | 45.4 | 347.9 | -9 | 181.4351 | 74.71 | 71.2 | 625.1 | 33 | me¦ ms¦ ph¦ pr¦ pc¦ ss¦ sc |  | 14:05 | 14.561 | 240 | 0 | 158 | 11 | 8.9 | 1439 | 4077 | 1439 | 3369 | 2.9 | 53.3 | 314.3 | -9 | 183.1836 | 75.11 | 64.66 | 762.3 | 26 | me¦ ms¦ ph¦ pr¦ pc¦ ss¦ sc
0.46795 | 55.695 | 1077 | 904 | 836 | 7 | 10.7 | 6995 | 5235 | 4996 | 5082 | 2.9 | 45.5 | 348 | -9 | 181.4333 | 74.73 | 71.24 | 624.7 | 32 | me¦ ms¦ ph¦ pr¦ pc¦ ss¦ sc |  | 14:05 | 14.551 | 240 | 0 | 158 | 11.1 | 8.9 | 1415 | 4063 | 1429 | 3357 | 2.9 | 53.3 | 314.2 | -9 | 183.1851 | 75.12 | 64.59 | 762.5 | 25 | me¦ ms¦ ph¦ pr¦ pc¦ ss¦ sc
0.46796 | 55.732 | 1077 | 895 | 837 | 7 | 10.7 | 6970 | 5237 | 4978 | 5084 | 2.9 | 45.5 | 348.2 | -10 | 181.4322 | 74.79 | 71.26 | 624.6 | 31 | me¦ ms¦ ph¦ pr¦ pc¦ ss¦ sc |  | 14:05 | 14.546 | 239 | 0 | 158 | 11.1 | 8.9 | 1395 | 4049 | 1409 | 3346 | 3 | 53.4 | 314.1 | -9 | 183.1835 | 75.12 | 64.61 | 761.9 | 25 | me¦ ms¦ ph¦ pr¦ pc¦ ss¦ sc
0.46797 | 55.769 | 1076 | 887 | 835 | 7 | 10.7 | 6947 | 5239 | 4962 | 5086 | 2.9 | 45.6 | 348.4 | -9 | 181.4313 | 74.81 | 71.21 | 623.9 | 31 | me¦ ms¦ ph¦ pr¦ pc¦ ss¦ sc |  | 14:05 | 14.539 | 239 | 0 | 158 | 11.1 | 8.9 | 1379 | 4036 | 1392 | 3335 | 2.9 | 53.4 | 314.1 | -8 | 183.1832 | 75.08 | 64.58 | 762.1 | 25 | me¦ ms¦ ph¦ pr¦ pc¦ ss¦ sc
0.46799 | 55.803 | 1076 | 878 | 836 | 7 | 10.7 | 6919 | 5241 | 4942 | 5088 | 2.9 | 45.6 | 348.6 | -9 | 181.4308 | 74.79 | 71.24 | 623 | 31 | me¦ ms¦ ph¦ pr¦ pc¦ ss¦ sc |  | 14:05 | 14.54 | 239 | 0 | 158 | 11.2 | 8.9 | 1365 | 4022 | 1392 | 3323 | 3 | 53.5 | 314 | -8 | 183.1823 | 75.01 | 64.53 | 761.7 | 26 | me¦ ms¦ ph¦ pr¦ pc¦ ss¦ sc
0.468 | 55.832 | 1075 | 867 | 835 | 7 | 10.7 | 6904 | 5242 | 4931 | 5089 | 2.9 | 45.7 | 348.9 | -9 | 181.4325 | 74.63 | 71.21 | 623.3 | 31 | me¦ ms¦ ph¦ pr¦ pc¦ ss¦ sc |  | 14:05 | 14.532 | 239 | 0 | 158 | 11.2 | 8.9 | 1349 | 4008 | 1376 | 3312 | 2.9 | 53.5 | 313.8 | -8 | 183.1855 | 75.01 | 64.61 | 761.6 | 26 | me¦ ms¦ ph¦ pr¦ pc¦ ss¦ sc
0.46801 | 55.864 | 1075 | 857 | 835 | 7.1 | 10.7 | 6887 | 5244 | 4954 | 5091 | 2.9 | 45.7 | 349.1 | -9 | 181.4301 | 74.71 | 71.28 | 623.5 | 33 | me¦ ms¦ ph¦ pr¦ pc¦ ss¦ sc |  | 14:05 | 14.525 | 238 | 0 | 157 | 11.2 | 8.9 | 1328 | 3995 | 1355 | 3301 | 2.9 | 53.6 | 313.7 | -9 | 183.1872 | 74.95 | 64.52 | 761.8 | 27 | me¦ ms¦ ph¦ pr¦ pc¦ ss¦ sc
0.46802 | 55.895 | 1073 | 849 | 834 | 7.1 | 10.7 | 6887 | 5246 | 4954 | 5093 | 2.9 | 45.8 | 349.3 | -9 | 181.4296 | 74.59 | 71.21 | 623.3 | 33 | me¦ ms¦ ph¦ pr¦ pc¦ ss¦ sc |  | 14:05 | 14.518 | 238 | 0 | 157 | 11.3 | 8.9 | 1286 | 3981 | 1325 | 3290 | 2.9 | 53.6 | 313.4 | -9 | 183.1868 | 74.98 | 64.57 | 761.5 | 27 | me¦ ms¦ ph¦ pr¦ pc¦ ss¦ sc
0.46803 | 55.928 | 1074 | 840 | 834 | 7.1 | 10.7 | 6901 | 5248 | 4964 | 5095 | 2.9 | 45.8 | 349.5 | -9 | 181.4276 | 74.6 | 71.24 | 622.8 | 34 | me¦ ms¦ ph¦ pr¦ pc¦ ss¦ sc |  | 14:05 | 14.518 | 238 | 0 | 158 | 11.3 | 9 | 1286 | 3967 | 1325 | 3305 | 2.9 | 53.6 | 313.4 | -9 | 183.1868 | 74.98 | 64.57 | 761.5 | 27 | me¦ ms¦ ph¦ pr¦ pc¦ ss¦ sc
0.46804 | 55.958 | 1072 | 830 | 833 | 7.2 | 10.7 | 6897 | 5249 | 4997 | 5096 | 2.9 | 45.9 | 349.6 | -9 | 181.4278 | 74.57 | 71.21 | 621.8 | 34 | me¦ ms¦ ph¦ pr¦ pc¦ ss¦ sc |  | 14:05 | 14.518 | 238 | 0 | 158 | 11.3 | 9 | 1286 | 3954 | 1325 | 3295 | 2.9 | 53.6 | 313.4 | -9 | 183.1868 | 74.98 | 64.57 | 761.5 | 27 | me¦ ms¦ ph¦ pr¦ pc¦ ss¦ sc
0.46806 | 55.994 | 1073 | 821 | 833 | 7.2 | 10.7 | 6891 | 5251 | 4993 | 5098 | 2.9 | 45.9 | 350 | -9 | 181.4248 | 74.57 | 71.22 | 621.7 | 35 | me¦ ms¦ ph¦ pr¦ pc¦ ss¦ sc |  | 14:05 | 14.482 | 236 | 0 | 157 | 11.3 | 9 | 1197 | 3940 | 1234 | 3283 | 2.9 | 54 | 313.4 | -9 | 183.1874 | 74.93 | 64.57 | 760.9 | 27 | me¦ ms¦ ph¦ pr¦ pc¦ ss¦ sc
0.46807 | 56.046 | 1072 | 817 | 824 | 7.1 | 10.6 | 6875 | 5253 | 4946 | 5050 | 2.9 | 46 | 350.2 | -9 | 181.4241 | 74.53 | 71.2 | 621.7 | 35 | me¦ ms¦ ph¦ pr¦ pc¦ ss¦ sc |  | 14:05 | 14.482 | 236 | 0 | 157 | 11.3 | 9 | 1197 | 3927 | 1234 | 3272 | 2.9 | 54 | 313.4 | -9 | 183.1874 | 74.93 | 64.57 | 760.9 | 27 | USB¦me¦ ms¦ ph¦ pr¦ pc¦ ss¦ sc
0.46808 | 56.063 | 1072 | 803 | 825 | 7.1 | 10.6 | 6845 | 5255 | 4924 | 5052 | 2.9 | 46 | 350.3 | -9 | 181.4238 | 74.51 | 71.24 | 620.7 | 35 | me¦ ms¦ ph¦ pr¦ pc¦ ss¦ sc |  | 14:05 | 14.482 | 236 | 0 | 157 | 11.3 | 9 | 1197 | 3913 | 1234 | 3260 | 2.9 | 54 | 313.4 | -9 | 183.1874 | 74.93 | 64.57 | 760.9 | 27 | me¦ ms¦ ph¦ pr¦ pc¦ ss¦ sc
0.46809 | 56.096 | 1073 | 795 | 825 | 7.1 | 10.6 | 6807 | 5256 | 4897 | 5053 | 2.9 | 46 | 350.4 | -9 | 181.4229 | 74.46 | 71.23 | 620.3 | 36 | me¦ ms¦ ph¦ pr¦ pc¦ ss¦ sc |  | 14:05 | 14.463 | 235 | 0 | 156 | 11.4 | 9 | 1186 | 3900 | 1235 | 3250 | 2.9 | 54.1 | 313.1 | -9 | 183.1907 | 74.82 | 64.55 | 761 | 30 | me¦ ms¦ ph¦ pr¦ pc¦ ss¦ sc
0.46811 | 56.143 | 1071 | 791 | 824 | 7.2 | 10.6 | 6725 | 5258 | 4873 | 5055 | 2.9 | 46.1 | 350.5 | -9 | 181.4221 | 74.41 | 71.17 | 620.2 | 36 | me¦ ms¦ ph¦ pr¦ pc¦ ss¦ sc |  | 14:05 | 14.441 | 234 | 0 | 156 | 11.4 | 9 | 1172 | 3887 | 1220 | 3239 | 2.9 | 54.2 | 312.6 | -9 | 183.1909 | 74.78 | 64.56 | 760.4 | 31 | me¦ ms¦ ph¦ pr¦ pc¦ ss¦ sc
0.46813 | 56.173 | 1072 | 782 | 824 | 7.2 | 10.6 | 6614 | 5259 | 4792 | 5056 | 2.9 | 46.1 | 350.7 | -10 | 181.4226 | 74.41 | 71.18 | 619.8 | 38 | me¦ ms¦ ph¦ pr¦ pc¦ ss¦ sc |  | 14:05 | 14.432 | 233 | 0 | 155 | 11.5 | 9 | 1163 | 3873 | 1224 | 3227 | 2.9 | 54.3 | 312.5 | -9 | 183.1905 | 74.74 | 64.56 | 760.3 | 31 | me¦ ms¦ ph¦ pr¦ pc¦ ss¦ sc
0.46814 | 56.204 | 1070 | 773 | 823 | 7.2 | 10.6 | 6479 | 5261 | 4694 | 5058 | 2.9 | 46.2 | 351 | -10 | 181.4217 | 74.4 | 71.17 | 619.1 | 38 | me¦ ms¦ ph¦ pr¦ pc¦ ss¦ sc |  | 14:05 | 14.418 | 233 | 0 | 155 | 11.5 | 9 | 1162 | 3860 | 1223 | 3216 | 2.9 | 54.4 | 312.6 | -9 | 183.1927 | 74.7 | 64.54 | 760.8 | 32 | me¦ ms¦ ph¦ pr¦ pc¦ ss¦ sc
0.46815 | 56.234 | 1071 | 765 | 823 | 7.1 | 10.6 | 6339 | 5262 | 4560 | 5059 | 2.9 | 46.2 | 351.1 | -10 | 181.4206 | 74.36 | 71.2 | 618.5 | 38 | me¦ ms¦ ph¦ pr¦ pc¦ ss¦ sc |  | 14:05 | 14.397 | 232 | 0 | 156 | 11.5 | 9.1 | 1158 | 3847 | 1218 | 3232 | 2.9 | 54.5 | 312.4 | -9 | 183.1924 | 74.72 | 64.56 | 760.6 | 33 | me¦ ms¦ ph¦ pr¦ pc¦ ss¦ sc
0.46816 | 56.264 | 1069 | 755 | 822 | 7.1 | 10.6 | 6216 | 5263 | 4471 | 5060 | 2.9 | 46.3 | 351.4 | -10 | 181.4203 | 74.36 | 71.17 | 618 | 38 | me¦ ms¦ ph¦ pr¦ pc¦ ss¦ sc |  | 14:05 | 14.388 | 232 | 0 | 156 | 11.6 | 9.1 | 1153 | 3834 | 1226 | 3221 | 2.9 | 54.5 | 312.1 | -9 | 183.1937 | 74.76 | 64.55 | 760.2 | 32 | me¦ ms¦ ph¦ pr¦ pc¦ ss¦ sc
0.46817 | 56.294 | 1069 | 748 | 823 | 7 | 10.6 | 6128 | 5264 | 4377 | 5061 | 2.9 | 46.3 | 351.6 | -10 | 181.42 | 74.33 | 71.18 | 617 | 39 | me¦ ms¦ ph¦ pr¦ pc¦ ss¦ sc |  | 14:05 | 14.373 | 231 | 0 | 155 | 11.7 | 9.1 | 1142 | 3822 | 1227 | 3211 | 3 | 54.6 | 312 | -9 | 183.1952 | 74.8 | 64.55 | 760 | 31 | me¦ ms¦ ph¦ pr¦ pc¦ ss¦ sc
0.46818 | 56.32 | 1068 | 738 | 821 | 6.9 | 10.6 | 6079 | 5265 | 4311 | 5062 | 2.9 | 46.4 | 351.8 | -10 | 181.421 | 74.2 | 71.13 | 616.5 | 40 | me¦ ms¦ ph¦ pr¦ pc¦ ss¦ sc |  | 14:05 | 14.366 | 231 | 0 | 155 | 11.7 | 9.1 | 1131 | 3809 | 1216 | 3200 | 2.9 | 54.7 | 311.6 | -9 | 183.1944 | 74.85 | 64.56 | 759.9 | 30 | me¦ ms¦ ph¦ pr¦ pc¦ ss¦ sc
0.46819 | 56.343 | 1068 | 727 | 821 | 6.9 | 10.6 | 6058 | 5265 | 4296 | 5062 | 2.9 | 46.4 | 352 | -10 | 181.42 | 74.23 | 71.14 | 616.5 | 41 | me¦ ms¦ ph¦ pr¦ pc¦ ss¦ sc |  | 14:05 | 14.354 | 230 | 0 | 155 | 11.7 | 9.1 | 1125 | 3796 | 1209 | 3189 | 3 | 54.7 | 311.4 | -9 | 183.1944 | 74.81 | 64.55 | 760.4 | 29 | me¦ ms¦ ph¦ pr¦ pc¦ ss¦ sc
0.46821 | 56.37 | 1066 | 719 | 820 | 6.9 | 10.6 | 6049 | 5266 | 4290 | 5063 | 2.9 | 46.5 | 352.1 | -10 | 181.4202 | 74.23 | 71.17 | 616 | 41 | me¦ ms¦ ph¦ pr¦ pc¦ ss¦ sc |  | 14:05 | 14.351 | 230 | 0 | 154 | 11.8 | 9.1 | 1123 | 3784 | 1220 | 3179 | 2.9 | 54.8 | 311.4 | -9 | 183.1947 | 74.83 | 64.54 | 760.8 | 30 | me¦ ms¦ ph¦ pr¦ pc¦ ss¦ sc
0.46822 | 56.396 | 1067 | 711 | 820 | 7 | 10.6 | 6035 | 5267 | 4310 | 5064 | 2.9 | 46.5 | 352.3 | -10 | 181.4193 | 74.2 | 71.14 | 615.5 | 42 | me¦ ms¦ ph¦ pr¦ pc¦ ss¦ sc |  | 14:05 | 14.34 | 230 | 0 | 154 | 11.8 | 9.1 | 1122 | 3771 | 1219 | 3168 | 2.9 | 54.8 | 311.3 | -10 | 183.1935 | 74.88 | 64.55 | 760.5 | 30 | me¦ ms¦ ph¦ pr¦ pc¦ ss¦ sc
0.46823 | 56.418 | 1065 | 701 | 819 | 7 | 10.6 | 6004 | 5268 | 4288 | 5065 | 2.9 | 46.6 | 352.5 | -10 | 181.4186 | 74.21 | 71.21 | 614.5 | 42 | me¦ ms¦ ph¦ pr¦ pc¦ ss¦ sc |  | 14:05 | 14.335 | 229 | 0 | 154 | 11.8 | 9.1 | 1120 | 3759 | 1217 | 3158 | 2.9 | 54.9 | 311.2 | -9 | 183.1938 | 74.86 | 64.52 | 760.6 | 29 | me¦ ms¦ ph¦ pr¦ pc¦ ss¦ sc
0.46824 | 56.445 | 1065 | 692 | 819 | 7.1 | 10.6 | 5935 | 5269 | 4269 | 5066 | 2.9 | 46.6 | 352.6 | -10 | 181.4187 | 74.21 | 71.14 | 614.8 | 43 | me¦ ms¦ ph¦ pr¦ pc¦ ss¦ sc |  | 14:05 | 14.333 | 229 | 0 | 155 | 11.9 | 9.2 | 1113 | 3747 | 1223 | 3175 | 2.9 | 54.9 | 311.4 | -10 | 183.1931 | 74.77 | 64.47 | 760.2 | 29 | me¦ ms¦ ph¦ pr¦ pc¦ ss¦ sc
0.46825 | 56.469 | 1064 | 683 | 818 | 7.1 | 10.6 | 5851 | 5269 | 4209 | 5066 | 2.9 | 46.7 | 352.7 | -10 | 181.4161 | 74.27 | 71.16 | 613.6 | 42 | me¦ ms¦ ph¦ pr¦ pc¦ ss¦ sc |  | 14:05 | 14.327 | 229 | 0 | 155 | 11.9 | 9.2 | 1104 | 3734 | 1213 | 3164 | 2.9 | 55 | 311.3 | -10 | 183.1954 | 74.87 | 64.53 | 759.6 | 30 | me¦ ms¦ ph¦ pr¦ pc¦ ss¦ sc
0.46826 | 56.491 | 1064 | 674 | 818 | 7.1 | 10.6 | 5759 | 5270 | 4143 | 5067 | 2.9 | 46.7 | 352.9 | -9 | 181.4179 | 74.24 | 71.13 | 614 | 41 | me¦ ms¦ ph¦ pr¦ pc¦ ss¦ sc |  | 14:05 | 14.32 | 229 | 0 | 155 | 12 | 9.2 | 1092 | 3722 | 1213 | 3154 | 2.9 | 55 | 311.3 | -9 | 183.1948 | 74.84 | 64.52 | 760 | 29 | me¦ ms¦ ph¦ pr¦ pc¦ ss¦ sc
0.46828 | 56.517 | 1062 | 665 | 817 | 7.1 | 10.6 | 5678 | 5270 | 4084 | 5067 | 2.9 | 46.8 | 352.9 | -9 | 181.4165 | 74.34 | 71.1 | 613.4 | 41 | me¦ ms¦ ph¦ pr¦ pc¦ ss¦ sc |  | 14:05 | 14.315 | 228 | 0 | 154 | 12 | 9.2 | 1075 | 3710 | 1194 | 3144 | 2.9 | 55.1 | 311.2 | -9 | 183.1959 | 74.89 | 64.54 | 759.5 | 30 | me¦ ms¦ ph¦ pr¦ pc¦ ss¦ sc
0.46829 | 56.542 | 1063 | 655 | 817 | 7.1 | 10.6 | 5594 | 5270 | 4024 | 5067 | 2.9 | 46.8 | 352.9 | -9 | 181.4155 | 74.37 | 71.15 | 613.6 | 41 | me¦ ms¦ ph¦ pr¦ pc¦ ss¦ sc |  | 14:05 | 14.308 | 228 | 0 | 154 | 12 | 9.2 | 1055 | 3698 | 1172 | 3133 | 3 | 55.1 | 311.1 | -9 | 183.1961 | 74.91 | 64.51 | 759.7 | 29 | me¦ ms¦ ph¦ pr¦ pc¦ ss¦ sc
0.4683 | 56.564 | 1061 | 648 | 816 | 7.2 | 10.6 | 5527 | 5271 | 4005 | 5068 | 2.9 | 46.9 | 353 | -10 | 181.4167 | 74.32 | 71.14 | 613.5 | 40 | me¦ ms¦ ph¦ pr¦ pc¦ ss¦ sc |  | 14:05 | 14.297 | 227 | 0 | 154 | 12 | 9.2 | 1035 | 3686 | 1150 | 3123 | 3 | 55.2 | 311 | -9 | 183.1966 | 74.87 | 64.54 | 759.6 | 29 | me¦ ms¦ ph¦ pr¦ pc¦ ss¦ sc
0.46831 | 56.592 | 1061 | 640 | 816 | 7.3 | 10.6 | 5463 | 5271 | 3987 | 5068 | 2.9 | 46.9 | 353.1 | -10 | 181.4131 | 74.41 | 71.1 | 613.4 | 40 | me¦ ms¦ ph¦ pr¦ pc¦ ss¦ sc |  | 14:05 | 14.292 | 227 | 0 | 154 | 12 | 9.2 | 1017 | 3674 | 1130 | 3113 | 3 | 55.2 | 311 | -9 | 183.1971 | 74.87 | 64.52 | 759.6 | 29 | me¦ ms¦ ph¦ pr¦ pc¦ ss¦ sc
0.46832 | 56.617 | 1060 | 631 | 815 | 7.3 | 10.6 | 5396 | 5271 | 3938 | 5068 | 2.9 | 47 | 353.2 | -10 | 181.4148 | 74.32 | 71.08 | 612.6 | 39 | me¦ ms¦ ph¦ pr¦ pc¦ ss¦ sc |  | 14:05 | 14.284 | 227 | 0 | 154 | 12 | 9.2 | 1001 | 3662 | 1112 | 3103 | 2.9 | 55.3 | 310.9 | -9 | 183.1976 | 74.89 | 64.54 | 759.2 | 29 | me¦ ms¦ ph¦ pr¦ pc¦ ss¦ sc
0.46833 | 56.642 | 1060 | 622 | 815 | 7.3 | 10.6 | 5322 | 5271 | 3884 | 5068 | 2.9 | 47 | 353.4 | -10 | 181.4118 | 74.44 | 71.14 | 611.7 | 40 | me¦ ms¦ ph¦ pr¦ pc¦ ss¦ sc |  | 14:05 | 14.284 | 227 | 0 | 155 | 12 | 9.3 | 1001 | 3650 | 1112 | 3119 | 2.9 | 55.3 | 310.9 | -9 | 183.1976 | 74.89 | 64.54 | 759.2 | 29 | USB¦me¦ ms¦ ph¦ pr¦ pc¦ ss¦ sc
0.46834 | 56.668 | 1058 | 616 | 814 | 7.4 | 10.6 | 5240 | 5271 | 3852 | 5068 | 2.9 | 47.1 | 353.6 | -10 | 181.4119 | 74.41 | 71.13 | 611.3 | 39 | me¦ ms¦ ph¦ pr¦ pc¦ ss¦ sc |  | 14:05 | 14.284 | 227 | 0 | 155 | 12 | 9.3 | 1001 | 3638 | 1112 | 3109 | 2.9 | 55.3 | 310.9 | -9 | 183.1976 | 74.89 | 64.54 | 759.2 | 29 | me¦ ms¦ ph¦ pr¦ pc¦ ss¦ sc
0.46836 | 56.69 | 1059 | 609 | 814 | 7.4 | 10.6 | 5163 | 5271 | 3796 | 5068 | 2.9 | 47.1 | 353.7 | -9 | 181.4116 | 74.45 | 71.14 | 610.9 | 39 | me¦ ms¦ ph¦ pr¦ pc¦ ss¦ sc |  | 14:05 | 14.275 | 226 | 0 | 155 | 12 | 9.3 | 959 | 3627 | 1065 | 3100 | 2.9 | 55.4 | 310.9 | -9 | 183.1973 | 74.86 | 64.49 | 759.3 | 29 | me¦ ms¦ ph¦ pr¦ pc¦ ss¦ sc
0.46837 | 56.714 | 1057 | 602 | 813 | 7.4 | 10.6 | 5110 | 5271 | 3757 | 5068 | 2.9 | 47.2 | 353.8 | -10 | 181.4099 | 74.42 | 71.13 | 610.3 | 38 | me¦ ms¦ ph¦ pr¦ pc¦ ss¦ sc |  | 14:06 | 14.269 | 226 | 0 | 154 | 12 | 9.3 | 948 | 3615 | 1053 | 3089 | 2.9 | 55.5 | 310.8 | -9 | 183.1984 | 74.86 | 64.51 | 759.7 | 29 | me¦ ms¦ ph¦ pr¦ pc¦ ss¦ sc
0.46838 | 56.739 | 1057 | 594 | 813 | 7.4 | 10.6 | 5080 | 5271 | 3735 | 5068 | 3 | 47.2 | 353.9 | -10 | 181.4094 | 74.42 | 71.14 | 609.5 | 39 | me¦ ms¦ ph¦ pr¦ pc¦ ss¦ sc |  | 14:06 | 14.265 | 226 | 0 | 154 | 12.1 | 9.3 | 941 | 3603 | 1057 | 3079 | 2.9 | 55.5 | 310.7 | -10 | 183.1974 | 74.85 | 64.48 | 759.2 | 29 | me¦ ms¦ ph¦ pr¦ pc¦ ss¦ sc
0.46839 | 56.769 | 1056 | 589 | 812 | 7.4 | 10.6 | 5082 | 5270 | 3736 | 5067 | 2.9 | 47.3 | 353.9 | -10 | 181.408 | 74.51 | 71.08 | 609.8 | 39 | me¦ ms¦ ph¦ pr¦ pc¦ ss¦ sc |  | 14:06 | 14.26 | 226 | 0 | 154 | 12.1 | 9.3 | 934 | 3591 | 1049 | 3069 | 2.9 | 55.5 | 310.7 | -10 | 183.1975 | 74.91 | 64.55 | 759.6 | 29 | me¦ ms¦ ph¦ pr¦ pc¦ ss¦ sc
0.4684 | 56.795 | 1056 | 584 | 805 | 7.3 | 10.5 | 5104 | 5270 | 3725 | 5019 | 2.9 | 47.3 | 353.9 | -10 | 181.408 | 74.43 | 71.11 | 609.7 | 38 | me¦ ms¦ ph¦ pr¦ pc¦ ss¦ sc |  | 14:06 | 14.253 | 225 | 0 | 154 | 12.1 | 9.3 | 926 | 3580 | 1040 | 3059 | 3 | 55.6 | 310.9 | -10 | 183.1978 | 74.86 | 64.51 | 759.5 | 29 | me¦ ms¦ ph¦ pr¦ pc¦ ss¦ sc
0.46841 | 56.819 | 1054 | 577 | 803 | 7.3 | 10.5 | 5137 | 5270 | 3749 | 5019 | 2.9 | 47.4 | 354 | -10 | 181.4065 | 74.48 | 71.12 | 609.7 | 39 | me¦ ms¦ ph¦ pr¦ pc¦ ss¦ sc |  | 14:06 | 14.251 | 225 | 0 | 153 | 12.2 | 9.3 | 922 | 3568 | 1047 | 3049 | 3 | 55.7 | 310.9 | -10 | 183.1983 | 74.88 | 64.5 | 759.8 | 29 | me¦ ms¦ ph¦ pr¦ pc¦ ss¦ sc
0.46843 | 56.843 | 1055 | 572 | 804 | 7.3 | 10.5 | 5181 | 5270 | 3781 | 5019 | 2.9 | 47.4 | 354.1 | -10 | 181.4077 | 74.43 | 71.12 | 608.8 | 38 | me¦ ms¦ ph¦ pr¦ pc¦ ss¦ sc |  | 14:06 | 14.247 | 225 | 0 | 155 | 12.2 | 9.4 | 922 | 3557 | 1047 | 3066 | 2.9 | 55.7 | 310.7 | -9 | 183.1997 | 74.82 | 64.45 | 758.8 | 30 | me¦ ms¦ ph¦ pr¦ pc¦ ss¦ sc
0.46844 | 56.869 | 1053 | 567 | 802 | 7.3 | 10.5 | 5240 | 5270 | 3824 | 5019 | 2.9 | 47.5 | 354.2 | -10 | 181.4042 | 74.54 | 71.14 | 609.2 | 38 | me¦ ms¦ ph¦ pr¦ pc¦ ss¦ sc |  | 14:06 | 14.247 | 225 | 0 | 155 | 12.2 | 9.4 | 922 | 3546 | 1047 | 3056 | 2.9 | 55.7 | 310.7 | -9 | 183.1997 | 74.82 | 64.45 | 758.8 | 30 | USB¦me¦ ms¦ ph¦ pr¦ pc¦ ss¦ sc
0.46845 | 56.894 | 1054 | 561 | 803 | 7.3 | 10.5 | 5313 | 5270 | 3878 | 5019 | 2.9 | 47.5 | 354.4 | -10 | 181.4048 | 74.64 | 71.17 | 609.9 | 38 | me¦ ms¦ ph¦ pr¦ pc¦ ss¦ sc |  | 14:06 | 14.247 | 225 | 0 | 155 | 12.2 | 9.4 | 922 | 3534 | 1047 | 3046 | 2.9 | 55.7 | 310.7 | -9 | 183.1997 | 74.82 | 64.45 | 758.8 | 30 | me¦ ms¦ ph¦ pr¦ pc¦ ss¦ sc
0.46846 | 56.92 | 1054 | 556 | 803 | 7.3 | 10.5 | 5373 | 5270 | 3921 | 5019 | 2.9 | 47.5 | 354.5 | -10 | 181.4032 | 74.67 | 71.12 | 609.5 | 38 | me¦ ms¦ ph¦ pr¦ pc¦ ss¦ sc |  | 14:06 | 14.224 | 223 | 0 | 154 | 12.2 | 9.4 | 917 | 3523 | 1042 | 3037 | 2.9 | 55.9 | 310.3 | -9 | 183.2003 | 74.86 | 64.47 | 759 | 30 | me¦ ms¦ ph¦ pr¦ pc¦ ss¦ sc
0.46847 | 56.943 | 1052 | 550 | 802 | 7.3 | 10.5 | 5441 | 5270 | 3971 | 5019 | 2.9 | 47.6 | 354.6 | -10 | 181.4047 | 74.69 | 71.15 | 609.2 | 36 | me¦ ms¦ ph¦ pr¦ pc¦ ss¦ sc |  | 14:06 | 14.217 | 223 | 0 | 154 | 12.2 | 9.4 | 906 | 3512 | 1029 | 3027 | 2.9 | 56 | 310.1 | -9 | 183.1988 | 74.97 | 64.49 | 759 | 29 | me¦ ms¦ ph¦ pr¦ pc¦ ss¦ sc
0.46848 | 56.967 | 1053 | 545 | 802 | 7.3 | 10.5 | 5494 | 5271 | 4010 | 5020 | 2.9 | 47.6 | 354.7 | -10 | 181.4026 | 74.75 | 71.16 | 608.8 | 36 | me¦ ms¦ ph¦ pr¦ pc¦ ss¦ sc |  | 14:06 | 14.205 | 222 | 0 | 153 | 12.2 | 9.4 | 887 | 3501 | 1007 | 3018 | 2.9 | 56.1 | 309.8 | -9 | 183.1995 | 75.07 | 64.54 | 758.3 | 27 | me¦ ms¦ ph¦ pr¦ pc¦ ss¦ sc
0.4685 | 56.992 | 1051 | 541 | 801 | 7.2 | 10.5 | 5552 | 5271 | 4023 | 5020 | 2.9 | 47.7 | 354.8 | -10 | 181.4012 | 74.81 | 71.16 | 608.5 | 35 | me¦ ms¦ ph¦ pr¦ pc¦ ss¦ sc |  | 14:06 | 14.197 | 222 | 0 | 153 | 12.2 | 9.4 | 872 | 3490 | 990 | 3008 | 2.9 | 56.2 | 309.3 | -9 | 183.1989 | 75.13 | 64.54 | 758.7 | 25 | me¦ ms¦ ph¦ pr¦ pc¦ ss¦ sc
0.46851 | 57.016 | 1051 | 534 | 801 | 7.2 | 10.5 | 5609 | 5271 | 4064 | 5020 | 2.9 | 47.7 | 354.9 | -10 | 181.4012 | 74.69 | 71.08 | 607.7 | 34 | me¦ ms¦ ph¦ pr¦ pc¦ ss¦ sc |  | 14:06 | 14.192 | 221 | 0 | 152 | 12.3 | 9.4 | 856 | 3479 | 983 | 2999 | 3 | 56.3 | 308.4 | -9 | 183.1982 | 75.17 | 64.5 | 757.6 | 24 | me¦ ms¦ ph¦ pr¦ pc¦ ss¦ sc
0.46852 | 57.041 | 1050 | 530 | 800 | 7.1 | 10.5 | 5660 | 5272 | 4071 | 5020 | 2.9 | 47.8 | 355 | -10 | 181.3998 | 74.84 | 71.13 | 607.4 | 35 | me¦ ms¦ ph¦ pr¦ pc¦ ss¦ sc |  | 14:06 | 14.192 | 221 | 0 | 154 | 12.3 | 9.5 | 851 | 3468 | 978 | 3015 | 2.9 | 56.3 | 308 | -9 | 183.1975 | 75.24 | 64.51 | 757.9 | 24 | me¦ ms¦ ph¦ pr¦ pc¦ ss¦ sc
0.46853 | 57.062 | 1048 | 525 | 798 | 7.2 | 10.5 | 5734 | 5272 | 4155 | 5020 | 2.9 | 47.9 | 355.3 | -10 | 181.3998 | 74.88 | 71.18 | 606.2 | 33 | me¦ ms¦ ph¦ pr¦ pc¦ ss¦ sc |  | 14:06 | 14.193 | 221 | 0 | 154 | 12.4 | 9.5 | 845 | 3457 | 982 | 3006 | 3 | 56.4 | 307.4 | -9 | 183.1968 | 75.21 | 64.51 | 757.8 | 23 | me¦ ms¦ ph¦ pr¦ pc¦ ss¦ sc
0.46854 | 57.082 | 1048 | 519 | 799 | 7.3 | 10.5 | 5783 | 5273 | 4221 | 5021 | 2.9 | 47.9 | 355.3 | -10 | 181.3991 | 74.86 | 71.2 | 606.5 | 33 | me¦ ms¦ ph¦ pr¦ pc¦ ss¦ sc |  | 14:06 | 14.193 | 221 | 0 | 154 | 12.4 | 9.5 | 845 | 3446 | 982 | 2996 | 3 | 56.4 | 307.4 | -9 | 183.1968 | 75.21 | 64.51 | 757.8 | 23 | USB¦me¦ ms¦ ph¦ pr¦ pc¦ ss¦ sc
0.46855 | 57.102 | 1046 | 513 | 797 | 7.3 | 10.5 | 5831 | 5273 | 4256 | 5021 | 3 | 48 | 355.4 | -10 | 181.3974 | 74.91 | 71.12 | 606.3 | 33 | me¦ ms¦ ph¦ pr¦ pc¦ ss¦ sc |  | 14:06 | 14.193 | 221 | 0 | 154 | 12.4 | 9.5 | 845 | 3436 | 982 | 2987 | 3 | 56.4 | 307.4 | -9 | 183.1968 | 75.21 | 64.51 | 757.8 | 23 | me¦ ms¦ ph¦ pr¦ pc¦ ss¦ sc
0.46856 | 57.123 | 1047 | 509 | 797 | 7.4 | 10.5 | 5876 | 5274 | 4320 | 5022 | 2.9 | 48 | 355.7 | -10 | 181.3988 | 74.89 | 71.13 | 605.2 | 32 | me¦ ms¦ ph¦ pr¦ pc¦ ss¦ sc |  | 14:06 | 14.195 | 221 | 0 | 153 | 12.4 | 9.5 | 837 | 3425 | 973 | 2978 | 3 | 56.5 | 306.3 | -9 | 183.197 | 75.21 | 64.52 | 757.4 | 23 | me¦ ms¦ ph¦ pr¦ pc¦ ss¦ sc
0.46858 | 57.14 | 1045 | 503 | 796 | 7.4 | 10.5 | 5913 | 5274 | 4347 | 5022 | 2.9 | 48.1 | 355.9 | -10 | 181.3987 | 74.92 | 71.18 | 605.4 | 32 | me¦ ms¦ ph¦ pr¦ pc¦ ss¦ sc |  | Spalte1 | Spalte2 | Spalte3 | Spalte4 | Spalte5 | Spalte6 | Spalte7 | Spalte8 | Spalte9 | Spalte10 | Spalte11 | Spalte12 | Spalte13 | Spalte14 | Spalte15 | Spalte16 | Spalte17 | Spalte18 | Spalte19 | Spalte20 | Spalte21 | Spalte22
0.46859 | 57.154 | 1045 | 495 | 796 | 7.4 | 10.5 | 5943 | 5275 | 4369 | 5023 | 2.9 | 48.1 | 356.1 | -11 | 181.3998 | 74.87 | 71.13 | 604.6 | 33 | me¦ ms¦ ph¦ pr¦ pc¦ ss¦ sc |  | 14:06 | 14.179 | 215 | 0 | 191 | 12 | 12 | 845 | 845 | 938 | 938 | 2.9 | 57.9 | 300.4 | -9 | 183.1993 | 74.85 | 64.48 | 756.2 | 30 | me¦ ms¦ ph¦ pr¦ pc¦ ss¦ sc
0.4686 | 57.17 | 1043 | 488 | 795 | 7.4 | 10.5 | 5965 | 5276 | 4386 | 5024 | 3 | 48.2 | 356.1 | -10 | 181.3977 | 74.95 | 71.16 | 605.1 | 33 | me¦ ms¦ ph¦ pr¦ pc¦ ss¦ sc |  | 14:06 | 14.177 | 215 | 0 | 191 | 12 | 12 | 851 | 848 | 945 | 942 | 2.9 | 57.9 | 300.2 | -9 | 183.1985 | 74.84 | 64.53 | 756.1 | 30 | me¦ ms¦ ph¦ pr¦ pc¦ ss¦ sc
0.46861 | 57.183 | 1044 | 481 | 795 | 7.5 | 10.5 | 5973 | 5277 | 4424 | 5025 | 2.9 | 48.2 | 356 | -10 | 181.3993 | 74.96 | 71.17 | 604.3 | 32 | me¦ ms¦ ph¦ pr¦ pc¦ ss¦ sc |  | 14:06 | 14.177 | 215 | 0 | 191 | 11.9 | 12 | 856 | 851 | 940 | 945 | 3 | 58 | 299.9 | -9 | 183.1986 | 74.84 | 64.49 | 756.7 | 31 | me¦ ms¦ ph¦ pr¦ pc¦ ss¦ sc
0.46862 | 57.197 | 1042 | 475 | 793 | 7.5 | 10.5 | 5959 | 5277 | 4414 | 5025 | 2.9 | 48.3 | 356 | -10 | 181.3976 | 75.01 | 71.15 | 604.2 | 32 | me¦ ms¦ ph¦ pr¦ pc¦ ss¦ sc |  | 14:06 | 14.177 | 215 | 0 | 191 | 11.9 | 12 | 856 | 852 | 940 | 946 | 2.9 | 58 | 299.7 | -9 | 183.2001 | 74.84 | 64.51 | 756 | 30 | me¦ ms¦ ph¦ pr¦ pc¦ ss¦ sc
0.46863 | 57.213 | 1042 | 469 | 794 | 7.5 | 10.5 | 5924 | 5278 | 4388 | 5026 | 2.9 | 48.3 | 356.2 | -10 | 181.3955 | 75.01 | 71.16 | 603.5 | 32 | me¦ ms¦ ph¦ pr¦ pc¦ ss¦ sc |  | 14:06 | 14.174 | 214 | 0 | 188 | 11.9 | 11.9 | 854 | 852 | 938 | 936 | 2.9 | 58.1 | 299.5 | -9 | 183.2 | 74.85 | 64.56 | 755.5 | 30 | me¦ ms¦ ph¦ pr¦ pc¦ ss¦ sc
0.46865 | 57.228 | 1040 | 464 | 792 | 7.5 | 10.5 | 5865 | 5278 | 4344 | 5026 | 2.9 | 48.4 | 356.2 | -10 | 181.3954 | 75.16 | 71.18 | 603.8 | 31 | me¦ ms¦ ph¦ pr¦ pc¦ ss¦ sc |  | 14:06 | 14.173 | 214 | 0 | 188 | 11.9 | 11.9 | 849 | 852 | 932 | 936 | 2.9 | 58.1 | 299.3 | -9 | 183.2005 | 74.83 | 64.46 | 755.5 | 31 | me¦ ms¦ ph¦ pr¦ pc¦ ss¦ sc
0.46866 | 57.244 | 1040 | 458 | 792 | 7.5 | 10.5 | 5787 | 5279 | 4286 | 5027 | 2.9 | 48.4 | 356.2 | -10 | 181.3955 | 75.17 | 71.17 | 603.6 | 29 | me¦ ms¦ ph¦ pr¦ pc¦ ss¦ sc |  | 14:06 | 14.171 | 214 | 0 | 188 | 12 | 11.9 | 845 | 851 | 938 | 935 | 2.9 | 58.2 | 299.1 | -10 | 183.1999 | 74.83 | 64.5 | 755.9 | 31 | me¦ ms¦ ph¦ pr¦ pc¦ ss¦ sc
0.46867 | 57.26 | 1038 | 451 | 791 | 7.5 | 10.5 | 5701 | 5279 | 4222 | 5027 | 2.9 | 48.5 | 356.3 | -10 | 181.394 | 75.09 | 71.18 | 604.2 | 29 | me¦ ms¦ ph¦ pr¦ pc¦ ss¦ sc |  | 14:06 | 14.167 | 213 | 0 | 190 | 12.1 | 12 | 835 | 849 | 938 | 943 | 2.9 | 58.3 | 298.9 | -10 | 183.1978 | 74.82 | 64.49 | 755.3 | 29 | me¦ ms¦ ph¦ pr¦ pc¦ ss¦ sc
0.46868 | 57.272 | 1039 | 444 | 791 | 7.5 | 10.5 | 5615 | 5280 | 4159 | 5028 | 2.9 | 48.5 | 356.4 | -10 | 181.3945 | 75.2 | 71.17 | 604.4 | 29 | me¦ ms¦ ph¦ pr¦ pc¦ ss¦ sc |  | 14:06 | 14.165 | 213 | 0 | 190 | 12.1 | 12 | 829 | 847 | 931 | 941 | 3 | 58.3 | 298.9 | -10 | 183.1999 | 74.82 | 64.49 | 755 | 28 | me¦ ms¦ ph¦ pr¦ pc¦ ss¦ sc
0.46869 | 57.286 | 1037 | 440 | 790 | 7.7 | 10.5 | 5530 | 5280 | 4157 | 5028 | 3 | 48.6 | 356.4 | -9 | 181.3945 | 75.28 | 71.19 | 603.7 | 28 | me¦ ms¦ ph¦ pr¦ pc¦ ss¦ sc |  | 14:07 | 14.162 | 213 | 0 | 189 | 12.1 | 12 | 822 | 844 | 923 | 937 | 2.9 | 58.4 | 298.3 | -10 | 183.2018 | 74.77 | 64.43 | 754.4 | 28 | me¦ ms¦ ph¦ pr¦ pc¦ ss¦ sc
0.4687 | 57.296 | 1037 | 433 | 790 | 7.7 | 10.5 | 5445 | 5280 | 4093 | 5028 | 3 | 48.6 | 356.5 | -10 | 181.3943 | 75.27 | 71.2 | 603 | 28 | me¦ ms¦ ph¦ pr¦ pc¦ ss¦ sc |  | 14:07 | 14.162 | 213 | 0 | 189 | 12.1 | 12 | 822 | 842 | 923 | 935 | 2.9 | 58.4 | 298.3 | -10 | 183.2018 | 74.77 | 64.43 | 754.4 | 28 | me¦ ms¦ ph¦ pr¦ pc¦ ss¦ sc
0.46872 | 57.308 | 1035 | 427 | 788 | 7.8 | 10.5 | 5359 | 5280 | 4059 | 5028 | 2.9 | 48.7 | 356.4 | -10 | 181.3939 | 75.33 | 71.19 | 603.5 | 27 | me¦ ms¦ ph¦ pr¦ pc¦ ss¦ sc |  | 14:07 | 14.164 | 211 | 0 | 188 | 12.2 | 12 | 800 | 839 | 909 | 932 | 2.9 | 58.8 | 296.1 | -9 | 183.1986 | 74.82 | 64.49 | 752.7 | 29 | me¦ ms¦ ph¦ pr¦ pc¦ ss¦ sc
0.46873 | 57.316 | 1035 | 419 | 789 | 7.8 | 10.5 | 5272 | 5280 | 3993 | 5028 | 3 | 48.7 | 356.3 | -9 | 181.3938 | 75.32 | 71.23 | 603.9 | 26 | me¦ ms¦ ph¦ pr¦ pc¦ ss¦ sc |  | 14:07 | 14.168 | 212 | 0 | 188 | 12.2 | 12 | 802 | 836 | 911 | 928 | 2.9 | 58.8 | 295.9 | -9 | 183.1967 | 74.82 | 64.49 | 753.4 | 29 | me¦ ms¦ ph¦ pr¦ pc¦ ss¦ sc
0.46874 | 57.322 | 1033 | 412 | 787 | 7.8 | 10.5 | 5185 | 5280 | 3928 | 5028 | 3 | 48.8 | 356.2 | -9 | 181.395 | 75.3 | 71.2 | 603.9 | 26 | me¦ ms¦ ph¦ pr¦ pc¦ ss¦ sc |  | 14:07 | 14.171 | 211 | 0 | 188 | 12.2 | 12 | 808 | 834 | 918 | 926 | 3 | 58.9 | 295.6 | -9 | 183.1965 | 74.82 | 64.49 | 753.7 | 29 | me¦ ms¦ ph¦ pr¦ pc¦ ss¦ sc
0.46875 | 57.33 | 1033 | 403 | 787 | 7.8 | 10.5 | 5102 | 5280 | 3865 | 5028 | 2.9 | 48.8 | 356.2 | -10 | 181.3936 | 75.33 | 71.22 | 604.1 | 27 | me¦ ms¦ ph¦ pr¦ pc¦ ss¦ sc |  | 14:07 | 14.176 | 210 | 0 | 189 | 12.2 | 12.1 | 834 | 834 | 947 | 937 | 2.9 | 59.2 | 294.4 | -8 | 183.198 | 74.82 | 64.49 | 752 | 29 | me¦ ms¦ ph¦ pr¦ pc¦ ss¦ sc
0.46876 | 57.34 | 1031 | 391 | 778 | 7.7 | 10.4 | 5022 | 5280 | 3775 | 4981 | 2.9 | 48.9 | 356.1 | -10 | 181.3925 | 75.32 | 71.23 | 604.4 | 26 | me¦ ms¦ ph¦ pr¦ pc¦ ss¦ sc |  | 14:07 | 14.178 | 210 | 0 | 189 | 12.1 | 12.1 | 827 | 833 | 929 | 935 | 2.9 | 59.3 | 294.1 | -9 | 183.1979 | 74.82 | 64.49 | 752.2 | 29 | me¦ ms¦ ph¦ pr¦ pc¦ ss¦ sc
0.46877 | 57.343 | 1031 | 386 | 778 | 7.7 | 10.4 | 4929 | 5279 | 3706 | 4980 | 3 | 48.9 | 356.1 | -10 | 181.3958 | 75.34 | 71.24 | 604.2 | 27 | me¦ ms¦ ph¦ pr¦ pc¦ ss¦ sc |  | 14:07 | 14.18 | 210 | 1 | 189 | 12.1 | 12.1 | 824 | 833 | 925 | 935 | 2.9 | 59.3 | 294 | -9 | 183.1965 | 74.82 | 64.49 | 752.4 | 29 | me¦ ms¦ ph¦ pr¦ pc¦ ss¦ sc
0.46878 | 57.349 | 1029 | 378 | 777 | 7.8 | 10.4 | 4823 | 5279 | 3653 | 4980 | 2.9 | 49 | 356 | -10 | 181.3925 | 75.38 | 71.22 | 604.2 | 26 | me¦ ms¦ ph¦ pr¦ pc¦ ss¦ sc |  | 14:07 | 14.18 | 210 | 1 | 188 | 12.1 | 12.1 | 814 | 832 | 914 | 934 | 2.9 | 59.4 | 293.7 | -9 | 183.1965 | 74.82 | 64.49 | 752.4 | 29 | me¦ ms¦ ph¦ pr¦ pc¦ ss¦ sc
0.4688 | 57.354 | 1030 | 365 | 777 | 7.8 | 10.4 | 4702 | 5278 | 3562 | 4979 | 3 | 49 | 356.1 | -10 | 181.394 | 75.29 | 71.22 | 603.8 | 26 | me¦ ms¦ ph¦ pr¦ pc¦ ss¦ sc |  | 14:07 | 14.181 | 209 | 1 | 188 | 12 | 12.1 | 809 | 831 | 898 | 933 | 2.9 | 59.5 | 293.7 | -9 | 183.1992 | 74.82 | 64.49 | 751.5 | 29 | me¦ ms¦ ph¦ pr¦ pc¦ ss¦ sc
0.46881 | 57.36 | 1028 | 358 | 775 | 7.9 | 10.4 | 4570 | 5278 | 3488 | 4979 | 2.9 | 49.1 | 356 | -10 | 181.3936 | 75.34 | 71.23 | 604.1 | 27 | me¦ ms¦ ph¦ pr¦ pc¦ ss¦ sc |  | 14:07 | 14.183 | 209 | 3 | 188 | 12 | 12.1 | 805 | 829 | 894 | 931 | 2.9 | 59.5 | 293.8 | -9 | 183.1957 | 74.82 | 64.49 | 751.6 | 29 | me¦ ms¦ ph¦ pr¦ pc¦ ss¦ sc
0.46882 | 57.362 | 1028 | 349 | 775 | 7.9 | 10.4 | 4444 | 5277 | 3392 | 4978 | 2.9 | 49.1 | 356 | -10 | 181.3933 | 75.36 | 71.27 | 605 | 26 | me¦ ms¦ ph¦ pr¦ pc¦ ss¦ sc |  | 14:07 | 14.188 | 209 | 7 | 188 | 12.1 | 12.1 | 794 | 828 | 892 | 930 | 2.9 | 59.6 | 293.7 | -9 | 183.1956 | 74.82 | 64.49 | 750.5 | 29 | me¦ ms¦ ph¦ pr¦ pc¦ ss¦ sc
0.46883 | 57.364 | 1026 | 341 | 774 | 7.9 | 10.4 | 4334 | 5276 | 3308 | 4977 | 2.9 | 49.2 | 356 | -10 | 181.394 | 75.37 | 71.23 | 605 | 27 | me¦ ms¦ ph¦ pr¦ pc¦ ss¦ sc |  | 14:07 | 14.193 | 209 | 11 | 188 | 12.1 | 12.1 | 790 | 826 | 887 | 928 | 2.9 | 59.6 | 293.8 | -9 | 183.194 | 74.82 | 64.49 | 750.8 | 29 | me¦ ms¦ ph¦ pr¦ pc¦ ss¦ sc
0.46884 | 57.368 | 1026 | 333 | 774 | 8 | 10.4 | 4250 | 5275 | 3269 | 4976 | 3 | 49.2 | 356 | -10 | 181.3932 | 75.46 | 71.27 | 605 | 26 | me¦ ms¦ ph¦ pr¦ pc¦ ss¦ sc |  | 14:07 | 14.195 | 209 | 12 | 188 | 12.1 | 12.1 | 785 | 824 | 882 | 925 | 2.9 | 59.6 | 294 | -9 | 183.1972 | 74.82 | 64.49 | 750.8 | 29 | me¦ ms¦ ph¦ pr¦ pc¦ ss¦ sc
0.46885 | 57.373 | 1026 | 325 | 774 | 8 | 10.4 | 4189 | 5274 | 3222 | 4975 | 2.9 | 49.2 | 356 | -9 | 181.3925 | 75.47 | 71.26 | 604.8 | 25 | me¦ ms¦ ph¦ pr¦ pc¦ ss¦ sc |  | 14:07 | 14.198 | 209 | 14 | 188 | 12.2 | 12.1 | 780 | 822 | 886 | 923 | 2.9 | 59.7 | 293.5 | -9 | 183.1951 | 74.82 | 64.49 | 750.2 | 29 | me¦ ms¦ ph¦ pr¦ pc¦ ss¦ sc
0.46887 | 57.378 | 1024 | 319 | 772 | 8 | 10.4 | 4141 | 5273 | 3185 | 4974 | 2.9 | 49.3 | 356 | -9 | 181.3924 | 75.39 | 71.24 | 604.6 | 24 | me¦ ms¦ ph¦ pr¦ pc¦ ss¦ sc |  | 14:07 | 14.198 | 209 | 13 | 188 | 12.2 | 12.1 | 780 | 821 | 886 | 922 | 2.9 | 59.7 | 293.5 | -9 | 183.1951 | 74.82 | 64.49 | 750.2 | 29 | USB¦me¦ ms¦ ph¦ pr¦ pc¦ ss¦ sc
0.46888 | 57.383 | 1024 | 313 | 773 | 8.1 | 10.4 | 4091 | 5271 | 3171 | 4972 | 2.9 | 49.3 | 356 | -9 | 181.3916 | 75.42 | 71.25 | 604.9 | 25 | me¦ ms¦ ph¦ pr¦ pc¦ ss¦ sc |  | 14:07 | 14.198 | 209 | 13 | 188 | 12.2 | 12.1 | 780 | 819 | 886 | 920 | 2.9 | 59.7 | 293.5 | -9 | 183.1951 | 74.82 | 64.49 | 750.2 | 29 | me¦ ms¦ ph¦ pr¦ pc¦ ss¦ sc
0.46889 | 57.384 | 1022 | 305 | 771 | 8.2 | 10.4 | 4028 | 5270 | 3146 | 4971 | 3 | 49.4 | 356 | -9 | 181.3916 | 75.4 | 71.27 | 605 | 25 | me¦ ms¦ ph¦ pr¦ pc¦ ss¦ sc |  | 14:07 | 14.224 | 208 | 30 | 187 | 12.2 | 12.1 | 755 | 817 | 857 | 917 | 2.9 | 60.1 | 292 | -9 | 183.1962 | 74.82 | 64.49 | 749.9 | 29 | me¦ ms¦ ph¦ pr¦ pc¦ ss¦ sc
0.4689 | 57.385 | 1022 | 298 | 771 | 8.2 | 10.4 | 3954 | 5269 | 3089 | 4970 | 3 | 49.4 | 355.9 | -10 | 181.3937 | 75.37 | 71.29 | 604.8 | 26 | me¦ ms¦ ph¦ pr¦ pc¦ ss¦ sc |  | 14:07 | 14.229 | 207 | 32 | 186 | 12.2 | 12.1 | 753 | 814 | 855 | 914 | 2.9 | 60.3 | 291.9 | -9 | 183.1962 | 74.82 | 64.49 | 749.4 | 29 | me¦ ms¦ ph¦ pr¦ pc¦ ss¦ sc
0.46891 | 57.382 | 1020 | 290 | 769 | 8.1 | 10.4 | 3869 | 5267 | 2999 | 4968 | 2.9 | 49.5 | 355.9 | -10 | 181.3949 | 75.36 | 71.3 | 604.9 | 27 | me¦ ms¦ ph¦ pr¦ pc¦ ss¦ sc |  | 14:07 | 14.23 | 207 | 31 | 186 | 12.2 | 12.1 | 758 | 812 | 861 | 912 | 3 | 60.4 | 292 | -9 | 183.1969 | 74.82 | 64.49 | 749.5 | 29 | me¦ ms¦ ph¦ pr¦ pc¦ ss¦ sc
0.46892 | 57.38 | 1020 | 281 | 769 | 8.1 | 10.4 | 3780 | 5266 | 2930 | 4967 | 3 | 49.5 | 355.7 | -10 | 181.393 | 75.28 | 71.28 | 605.5 | 28 | me¦ ms¦ ph¦ pr¦ pc¦ ss¦ sc |  | 14:07 | 14.23 | 206 | 30 | 186 | 12.2 | 12.1 | 766 | 811 | 870 | 911 | 2.9 | 60.5 | 291.7 | -9 | 183.1965 | 74.82 | 64.49 | 748.6 | 29 | me¦ ms¦ ph¦ pr¦ pc¦ ss¦ sc
0.46894 | 57.378 | 1017 | 273 | 768 | 8.2 | 10.4 | 3694 | 5264 | 2885 | 4966 | 2.9 | 49.6 | 355.7 | -10 | 181.3938 | 75.31 | 71.24 | 605.4 | 28 | me¦ ms¦ ph¦ pr¦ pc¦ ss¦ sc |  | 14:07 | 14.226 | 206 | 27 | 185 | 12.2 | 12.1 | 770 | 810 | 875 | 910 | 2.9 | 60.5 | 291.6 | -9 | 183.1982 | 74.82 | 64.49 | 749 | 29 | me¦ ms¦ ph¦ pr¦ pc¦ ss¦ sc
0.46895 | 57.378 | 1017 | 267 | 768 | 8.2 | 10.4 | 3612 | 5263 | 2821 | 4965 | 2.9 | 49.6 | 355.6 | -10 | 181.3954 | 75.32 | 71.3 | 605.6 | 29 | me¦ ms¦ ph¦ pr¦ pc¦ ss¦ sc |  | 14:07 | 14.228 | 206 | 27 | 185 | 12.2 | 12.1 | 772 | 808 | 877 | 907 | 2.9 | 60.6 | 291.6 | -9 | 183.195 | 74.82 | 64.49 | 749.3 | 29 | me¦ ms¦ ph¦ pr¦ pc¦ ss¦ sc
0.46896 | 57.378 | 1015 | 259 | 766 | 8.1 | 10.4 | 3545 | 5261 | 2748 | 4963 | 3 | 49.7 | 355.4 | -10 | 181.3947 | 75.28 | 71.32 | 606 | 29 | me¦ ms¦ ph¦ pr¦ pc¦ ss¦ sc |  | 14:07 | 14.231 | 206 | 28 | 185 | 12.3 | 12.1 | 777 | 807 | 893 | 906 | 3 | 60.7 | 291.6 | -9 | 183.1957 | 74.82 | 64.49 | 748.5 | 29 | me¦ ms¦ ph¦ pr¦ pc¦ ss¦ sc
0.46897 | 57.377 | 1015 | 251 | 766 | 8.1 | 10.4 | 3500 | 5259 | 2713 | 4961 | 2.9 | 49.7 | 355.3 | -10 | 181.3953 | 75.21 | 71.28 | 605.4 | 29 | me¦ ms¦ ph¦ pr¦ pc¦ ss¦ sc |  | 14:07 | 14.234 | 206 | 29 | 185 | 12.3 | 12.1 | 777 | 807 | 893 | 906 | 2.9 | 60.7 | 291.5 | -9 | 183.1951 | 74.82 | 64.49 | 748.1 | 29 | me¦ ms¦ ph¦ pr¦ pc¦ ss¦ sc
0.46898 | 57.373 | 1013 | 243 | 765 | 8.2 | 10.4 | 3473 | 5258 | 2713 | 4960 | 3 | 49.8 | 355.1 | -10 | 181.3961 | 75.15 | 71.28 | 606.2 | 30 | me¦ ms¦ ph¦ pr¦ pc¦ ss¦ sc |  | 14:07 | 14.238 | 206 | 30 | 185 | 12.3 | 12.1 | 780 | 806 | 896 | 905 | 2.9 | 60.8 | 291.2 | -9 | 183.1954 | 74.82 | 64.49 | 748 | 29 | me¦ ms¦ ph¦ pr¦ pc¦ ss¦ sc
0.46899 | 57.368 | 1013 | 233 | 765 | 8.2 | 10.4 | 3458 | 5256 | 2701 | 4958 | 2.9 | 49.8 | 355.1 | -10 | 181.3969 | 75.09 | 71.25 | 606.9 | 31 | me¦ ms¦ ph¦ pr¦ pc¦ ss¦ sc |  | 14:07 | 14.239 | 205 | 30 | 184 | 12.3 | 12.1 | 780 | 805 | 896 | 904 | 3 | 60.9 | 290.8 | -9 | 183.1948 | 74.82 | 64.49 | 748.2 | 29 | me¦ ms¦ ph¦ pr¦ pc¦ ss¦ sc
0.469 | 57.362 | 1011 | 224 | 763 | 8.3 | 10.4 | 3442 | 5254 | 2710 | 4956 | 3 | 49.9 | 355 | -10 | 181.3975 | 75.1 | 71.24 | 606.6 | 32 | me¦ ms¦ ph¦ pr¦ pc¦ ss¦ sc |  | 14:07 | 14.24 | 205 | 29 | 184 | 12.4 | 12.1 | 778 | 804 | 904 | 903 | 2.9 | 60.9 | 290.5 | -9 | 183.1952 | 74.82 | 64.49 | 747.7 | 29 | me¦ ms¦ ph¦ pr¦ pc¦ ss¦ sc
0.46902 | 57.36 | 1011 | 215 | 763 | 8.4 | 10.4 | 3414 | 5252 | 2709 | 4954 | 3 | 49.9 | 355 | -10 | 181.3973 | 75.15 | 71.28 | 608 | 32 | me¦ ms¦ ph¦ pr¦ pc¦ ss¦ sc |  | 14:07 | 14.242 | 205 | 29 | 184 | 12.4 | 12.1 | 775 | 804 | 901 | 903 | 3 | 61 | 290.4 | -9 | 183.1955 | 74.82 | 64.49 | 747.6 | 29 | me¦ ms¦ ph¦ pr¦ pc¦ ss¦ sc
0.46903 | 57.349 | 1009 | 204 | 761 | 8.5 | 10.4 | 3367 | 5250 | 2693 | 4952 | 3 | 50 | 355 | -9 | 181.3981 | 75.16 | 71.25 | 607.9 | 30 | me¦ ms¦ ph¦ pr¦ pc¦ ss¦ sc |  | 14:07 | 14.237 | 204 | 26 | 183 | 12.4 | 12.1 | 757 | 802 | 880 | 901 | 3 | 61.3 | 290.5 | -8 | 183.1976 | 74.82 | 64.49 | 746.8 | 29 | me¦ ms¦ ph¦ pr¦ pc¦ ss¦ sc
0.46904 | 57.346 | 1009 | 197 | 761 | 8.5 | 10.4 | 3304 | 5248 | 2643 | 4950 | 2.9 | 50 | 355 | -10 | 181.3989 | 75.13 | 71.23 | 607.8 | 30 | me¦ ms¦ ph¦ pr¦ pc¦ ss¦ sc |  | 14:08 | 14.234 | 204 | 24 | 183 | 12.4 | 12.1 | 757 | 801 | 880 | 900 | 3 | 61.3 | 290.9 | -9 | 183.1988 | 74.82 | 64.49 | 747.1 | 29 | me¦ ms¦ ph¦ pr¦ pc¦ ss¦ sc
0.46905 | 57.341 | 1007 | 188 | 760 | 8.5 | 10.4 | 3226 | 5246 | 2580 | 4949 | 2.9 | 50.1 | 354.9 | -9 | 181.3983 | 75.18 | 71.25 | 608 | 30 | me¦ ms¦ ph¦ pr¦ pc¦ ss¦ sc |  | 14:08 | 14.234 | 204 | 24 | 185 | 12.4 | 12.2 | 759 | 800 | 882 | 909 | 2.9 | 61.4 | 290.6 | -9 | 183.1953 | 74.82 | 64.49 | 747.1 | 29 | me¦ ms¦ ph¦ pr¦ pc¦ ss¦ sc
0.46906 | 57.333 | 1007 | 178 | 760 | 8.5 | 10.4 | 3139 | 5244 | 2511 | 4947 | 3 | 50.1 | 354.8 | -10 | 181.3998 | 75.21 | 71.3 | 607.6 | 30 | me¦ ms¦ ph¦ pr¦ pc¦ ss¦ sc |  | 14:08 | 14.232 | 203 | 22 | 185 | 12.5 | 12.2 | 768 | 799 | 903 | 907 | 2.9 | 61.5 | 289.6 | -9 | 183.1985 | 74.82 | 64.49 | 746.9 | 29 | me¦ ms¦ ph¦ pr¦ pc¦ ss¦ sc
0.46907 | 57.329 | 1004 | 168 | 758 | 8.5 | 10.4 | 3049 | 5242 | 2439 | 4945 | 2.9 | 50.2 | 354.8 | -10 | 181.3997 | 75.24 | 71.25 | 607.9 | 30 | me¦ ms¦ ph¦ pr¦ pc¦ ss¦ sc |  | 14:08 | 14.23 | 203 | 21 | 185 | 12.5 | 12.2 | 766 | 799 | 901 | 907 | 3 | 61.5 | 289.1 | -9 | 183.1984 | 74.82 | 64.49 | 746.9 | 29 | me¦ ms¦ ph¦ pr¦ pc¦ ss¦ sc
0.46909 | 57.323 | 1004 | 158 | 758 | 8.6 | 10.4 | 2958 | 5240 | 2385 | 4943 | 2.9 | 50.2 | 354.8 | -10 | 181.4006 | 75.21 | 71.25 | 608 | 29 | me¦ ms¦ ph¦ pr¦ pc¦ ss¦ sc |  | 14:08 | 14.23 | 203 | 20 | 185 | 12.5 | 12.2 | 766 | 798 | 901 | 906 | 3 | 61.5 | 289.1 | -9 | 183.1984 | 74.82 | 64.49 | 746.9 | 29 | USB¦me¦ ms¦ ph¦ pr¦ pc¦ ss¦ sc
0.4691 | 57.316 | 1002 | 149 | 756 | 8.7 | 10.4 | 2870 | 5238 | 2333 | 4941 | 3 | 50.3 | 354.7 | -10 | 181.4005 | 75.16 | 71.21 | 608.5 | 29 | me¦ ms¦ ph¦ pr¦ pc¦ ss¦ sc |  | 14:08 | 14.23 | 203 | 20 | 185 | 12.5 | 12.2 | 766 | 797 | 901 | 905 | 3 | 61.5 | 289.1 | -9 | 183.1984 | 74.82 | 64.49 | 746.9 | 29 | me¦ ms¦ ph¦ pr¦ pc¦ ss¦ sc
0.46911 | 57.308 | 1002 | 139 | 756 | 8.7 | 10.4 | 2784 | 5235 | 2263 | 4938 | 3 | 50.3 | 354.6 | -10 | 181.403 | 75.16 | 71.2 | 608.4 | 29 | me¦ ms¦ ph¦ pr¦ pc¦ ss¦ sc |  | 14:08 | 14.229 | 202 | 19 | 184 | 12.5 | 12.2 | 757 | 796 | 890 | 904 | 2.9 | 61.7 | 288.5 | -9 | 183.1965 | 75.18 | 64.44 | 746.9 | 30 | me¦ ms¦ ph¦ pr¦ pc¦ ss¦ sc
0.46912 | 57.298 | 1000 | 128 | 755 | 8.7 | 10.4 | 2698 | 5233 | 2193 | 4936 | 2.9 | 50.4 | 354.6 | -11 | 181.403 | 75.11 | 71.18 | 608.5 | 30 | me¦ ms¦ ph¦ pr¦ pc¦ ss¦ sc |  | 14:08 | 14.233 | 202 | 20 | 184 | 12.6 | 12.2 | 755 | 795 | 898 | 903 | 2.9 | 61.7 | 288.5 | -9 | 183.1965 | 75.16 | 64.45 | 746.5 | 29 | me¦ ms¦ ph¦ pr¦ pc¦ ss¦ sc
0.46913 | 57.287 | 1000 | 117 | 754 | 8.7 | 10.4 | 2616 | 5230 | 2126 | 4933 | 2.9 | 50.4 | 354.7 | -11 | 181.4042 | 75.11 | 71.2 | 608.6 | 31 | me¦ ms¦ ph¦ pr¦ pc¦ ss¦ sc |  | 14:08 | 14.239 | 202 | 22 | 184 | 12.6 | 12.2 | 755 | 795 | 898 | 903 | 2.9 | 61.8 | 288.7 | -8 | 183.1956 | 75.09 | 64.44 | 745.9 | 26 | me¦ ms¦ ph¦ pr¦ pc¦ ss¦ sc
0.46914 | 57.27 | 997 | 105 | 753 | 8.7 | 10.4 | 2546 | 5228 | 2069 | 4932 | 2.9 | 50.5 | 354.8 | -12 | 181.4069 | 75.1 | 71.23 | 609.3 | 31 | me¦ ms¦ ph¦ pr¦ pc¦ ss¦ sc |  | 14:08 | 14.241 | 202 | 22 | 184 | 12.6 | 12.2 | 751 | 794 | 894 | 902 | 2.9 | 61.8 | 288.6 | -8 | 183.1943 | 75.09 | 64.44 | 745.5 | 25 | me¦ ms¦ ph¦ pr¦ pc¦ ss¦ sc
0.46916 | 57.254 | 997 | 93 | 752 | 8.8 | 10.4 | 2492 | 5225 | 2042 | 4929 | 2.9 | 50.5 | 354.9 | -12 | 181.4077 | 75.05 | 71.21 | 609.1 | 31 | me¦ ms¦ ph¦ pr¦ pc¦ ss¦ sc |  | 14:08 | 14.243 | 202 | 23 | 184 | 12.6 | 12.2 | 752 | 793 | 895 | 901 | 2.9 | 61.9 | 288.5 | -9 | 183.1962 | 75.09 | 64.44 | 745.5 | 28 | me¦ ms¦ ph¦ pr¦ pc¦ ss¦ sc
0.46917 | 57.237 | 995 | 80 | 751 | 8.8 | 10.4 | 2449 | 5222 | 2007 | 4926 | 3 | 50.6 | 355.1 | -12 | 181.4094 | 75.05 | 71.22 | 609.5 | 31 | me¦ ms¦ ph¦ pr¦ pc¦ ss¦ sc |  | 14:08 | 14.245 | 202 | 23 | 183 | 12.6 | 12.2 | 753 | 792 | 896 | 900 | 2.9 | 62 | 287.9 | -9 | 183.1972 | 75.53 | 64.51 | 745.2 | 29 | me¦ ms¦ ph¦ pr¦ pc¦ ss¦ sc
0.46918 | 57.222 | 995 | 68 | 751 | 8.9 | 10.4 | 2412 | 5219 | 1993 | 4923 | 2.9 | 50.6 | 355.2 | -12 | 181.4101 | 75 | 71.14 | 609.1 | 32 | me¦ ms¦ ph¦ pr¦ pc¦ ss¦ sc |  | 14:08 | 14.25 | 201 | 24 | 183 | 12.6 | 12.2 | 752 | 791 | 895 | 898 | 2.9 | 62.1 | 287.9 | -9 | 183.1954 | 75.62 | 64.49 | 745.6 | 26 | me¦ ms¦ ph¦ pr¦ pc¦ ss¦ sc
0.46919 | 57.206 | 992 | 56 | 749 | 8.9 | 10.4 | 2371 | 5217 | 1959 | 4921 | 3 | 50.7 | 355.2 | -12 | 181.4101 | 75.03 | 71.19 | 609.3 | 32 | me¦ ms¦ ph¦ pr¦ pc¦ ss¦ sc |  | 14:08 | 14.249 | 201 | 23 | 183 | 12.6 | 12.2 | 753 | 791 | 896 | 898 | 2.9 | 62.2 | 287.9 | -9 | 183.1976 | 75.57 | 64.5 | 745.4 | 17 | me¦ ms¦ ph¦ pr¦ pc¦ ss¦ sc
0.4692 | 57.191 | 992 | 44 | 749 | 9 | 10.4 | 2327 | 5214 | 1939 | 4918 | 2.9 | 50.7 | 355.4 | -12 | 181.4108 | 75.09 | 71.2 | 609.6 | 31 | me¦ ms¦ ph¦ pr¦ pc¦ ss¦ sc |  | 14:08 | 14.253 | 201 | 24 | 185 | 12.5 | 12.3 | 757 | 790 | 890 | 908 | 2.9 | 62.2 | 287.9 | -9 | 183.1957 | 75.57 | 64.5 | 745.1 | 25 | me¦ ms¦ ph¦ pr¦ pc¦ ss¦ sc
0.46921 | 57.177 | 990 | 34 | 747 | 9.1 | 10.4 | 2285 | 5211 | 1920 | 4916 | 2.9 | 50.8 | 355.4 | -12 | 181.4105 | 75.05 | 71.18 | 609.4 | 31 | me¦ ms¦ ph¦ pr¦ pc¦ ss¦ sc |  | 14:08 | 14.255 | 201 | 24 | 185 | 12.4 | 12.3 | 763 | 790 | 887 | 908 | 2.9 | 62.3 | 287.6 | -9 | 183.1959 | 75.55 | 64.49 | 744.7 | 28 | me¦ ms¦ ph¦ pr¦ pc¦ ss¦ sc
0.46922 | 57.164 | 990 | 24 | 747 | 9.2 | 10.4 | 2247 | 5208 | 1904 | 4913 | 2.9 | 50.8 | 355.3 | -11 | 181.4114 | 75.01 | 71.17 | 609.1 | 31 | me¦ ms¦ ph¦ pr¦ pc¦ ss¦ sc |  | 14:08 | 14.257 | 201 | 25 | 184 | 12.5 | 12.3 | 766 | 789 | 901 | 906 | 3 | 62.4 | 287.4 | -9 | 183.1955 | 75.59 | 64.46 | 744.9 | 24 | me¦ ms¦ ph¦ pr¦ pc¦ ss¦ sc
0.46924 | 57.151 | 988 | 14 | 745 | 9.4 | 10.4 | 2211 | 5205 | 1906 | 4910 | 2.9 | 50.9 | 355.1 | -11 | 181.4105 | 75.05 | 71.19 | 609.2 | 32 | me¦ ms¦ ph¦ pr¦ pc¦ ss¦ sc |  | 14:08 | 14.257 | 201 | 24 | 184 | 12.5 | 12.3 | 768 | 789 | 903 | 906 | 2.9 | 62.4 | 287.6 | -9 | 183.1959 | 75.61 | 64.5 | 744.6 | 18 | me¦ ms¦ ph¦ pr¦ pc¦ ss¦ sc
0.46925 | 57.144 | 987 | 6 | 745 | 9.6 | 10.4 | 2175 | 5202 | 1907 | 4907 | 2.9 | 50.9 | 354.9 | -11 | 181.4089 | 75.11 | 71.17 | 608.7 | 31 | me¦ ms¦ ph¦ pr¦ pc¦ ss¦ sc |  | 14:08 | 14.256 | 200 | 23 | 184 | 12.5 | 12.3 | 768 | 788 | 903 | 905 | 2.9 | 62.5 | 287.9 | -9 | 183.1958 | 75.63 | 64.53 | 744.6 | 17 | me¦ ms¦ ph¦ pr¦ pc¦ ss¦ sc
0.46926 | 57.136 | 985 | 0 | 744 | 9.8 | 10.4 | 2131 | 5199 | 1902 | 4904 | 2.9 | 51 | 354.9 | -11 | 181.41 | 75.05 | 71.18 | 607.6 | 31 | me¦ ms¦ ph¦ pr¦ pc¦ ss¦ sc |  | 14:08 | 14.253 | 200 | 22 | 184 | 12.6 | 12.3 | 769 | 788 | 915 | 905 | 2.9 | 62.5 | 287.9 | -9 | 183.1972 | 75.66 | 64.55 | 744.7 | 17 | me¦ ms¦ ph¦ pr¦ pc¦ ss¦ sc
0.46927 | 57.131 | 985 | 0 | 743 | 9.9 | 10.4 | 2074 | 5196 | 1868 | 4901 | 2.9 | 51 | 355 | -11 | 181.4101 | 75.03 | 71.17 | 607.9 | 31 | me¦ ms¦ ph¦ pr¦ pc¦ ss¦ sc |  | 14:08 | 14.252 | 200 | 21 | 184 | 12.6 | 12.3 | 770 | 788 | 916 | 905 | 2.9 | 62.6 | 287.8 | -9 | 183.1961 | 75.65 | 64.53 | 744.5 | 16 | me¦ ms¦ ph¦ pr¦ pc¦ ss¦ sc
0.46928 | 57.122 | 983 | 0 | 742 | 10 | 10.4 | 2003 | 5193 | 1820 | 4899 | 2.9 | 51.1 | 355 | -12 | 181.4097 | 75.05 | 71.17 | 607.7 | 31 | me¦ ms¦ ph¦ pr¦ pc¦ ss¦ sc |  | 14:08 | 14.253 | 200 | 22 | 184 | 12.6 | 12.3 | 772 | 787 | 919 | 904 | 3 | 62.6 | 287.7 | -9 | 183.1945 | 75.65 | 64.53 | 744.5 | 23 | me¦ ms¦ ph¦ pr¦ pc¦ ss¦ sc
0.46929 | 57.115 | 983 | 0 | 742 | 10.1 | 10.4 | 1922 | 5190 | 1763 | 4896 | 2.9 | 51.1 | 355.1 | -11 | 181.4102 | 75.07 | 71.21 | 607.5 | 31 | me¦ ms¦ ph¦ pr¦ pc¦ ss¦ sc |  | 14:08 | 14.251 | 200 | 22 | 183 | 12.6 | 12.3 | 774 | 787 | 921 | 904 | 3 | 62.7 | 287.6 | -9 | 183.1954 | 75.65 | 64.53 | 744.6 | 25 | me¦ ms¦ ph¦ pr¦ pc¦ ss¦ sc
0.46931 | 57.106 | 981 | 0 | 740 | 10.1 | 10.4 | 1838 | 5187 | 1686 | 4893 | 3 | 51.2 | 355.1 | -11 | 181.4116 | 75.03 | 71.18 | 607.2 | 31 | me¦ ms¦ ph¦ pr¦ pc¦ ss¦ sc |  | 14:08 | 14.252 | 200 | 22 | 183 | 12.6 | 12.3 | 777 | 787 | 925 | 904 | 2.9 | 62.7 | 287.5 | -10 | 183.1953 | 75.61 | 64.48 | 744.5 | 25 | me¦ ms¦ ph¦ pr¦ pc¦ ss¦ sc
0.46932 | 57.1 | 981 | 0 | 740 | 10 | 10.4 | 1758 | 5184 | 1598 | 4890 | 2.9 | 51.2 | 355.2 | -11 | 181.4109 | 74.98 | 71.15 | 607.6 | 32 | me¦ ms¦ ph¦ pr¦ pc¦ ss¦ sc |  | 14:08 | 14.254 | 199 | 24 | 183 | 12.6 | 12.3 | 781 | 787 | 929 | 904 | 2.9 | 62.8 | 287.6 | -10 | 183.1964 | 75.58 | 64.5 | 744.1 | 22 | me¦ ms¦ ph¦ pr¦ pc¦ ss¦ sc
0.46933 | 57.094 | 979 | 0 | 739 | 9.9 | 10.4 | 1688 | 5180 | 1520 | 4886 | 2.9 | 51.3 | 355.2 | -11 | 181.4102 | 75.03 | 71.17 | 608.2 | 31 | me¦ ms¦ ph¦ pr¦ pc¦ ss¦ sc |  | 14:08 | 14.252 | 199 | 23 | 183 | 12.7 | 12.3 | 783 | 787 | 943 | 904 | 2.9 | 62.8 | 287.5 | -10 | 183.197 | 75.54 | 64.51 | 744 | 19 | me¦ ms¦ ph¦ pr¦ pc¦ ss¦ sc
0.46934 | 57.09 | 979 | 0 | 739 | 9.9 | 10.4 | 1631 | 5177 | 1469 | 4883 | 2.9 | 51.3 | 355.3 | -11 | 181.4098 | 75.02 | 71.16 | 608.1 | 31 | me¦ ms¦ ph¦ pr¦ pc¦ ss¦ sc |  | 14:08 | 14.249 | 199 | 23 | 183 | 12.7 | 12.3 | 788 | 787 | 949 | 904 | 2.9 | 62.9 | 287.8 | -10 | 183.1962 | 75.54 | 64.51 | 743.5 | 23 | me¦ ms¦ ph¦ pr¦ pc¦ ss¦ sc
0.46935 | 57.087 | 977 | 0 | 737 | 9.8 | 10.4 | 1589 | 5173 | 1418 | 4880 | 2.9 | 51.4 | 355.3 | -11 | 181.4104 | 75.04 | 71.19 | 608 | 31 | me¦ ms¦ ph¦ pr¦ pc¦ ss¦ sc |  | 14:08 | 14.245 | 198 | 23 | 182 | 12.7 | 12.3 | 793 | 787 | 955 | 904 | 3 | 63 | 288 | -10 | 183.1987 | 75.54 | 64.51 | 744.4 | 24 | me¦ ms¦ ph¦ pr¦ pc¦ ss¦ sc
0.46936 | 57.085 | 977 | 0 | 737 | 9.7 | 10.4 | 1558 | 5170 | 1378 | 4877 | 2.9 | 51.4 | 355.4 | -10 | 181.4093 | 74.98 | 71.16 | 607.2 | 31 | me¦ ms¦ ph¦ pr¦ pc¦ ss¦ sc |  | 14:08 | 14.243 | 198 | 23 | 182 | 12.8 | 12.3 | 800 | 787 | 975 | 904 | 2.9 | 63 | 287.8 | -10 | 183.1965 | 75.54 | 64.51 | 744.5 | 24 | me¦ ms¦ ph¦ pr¦ pc¦ ss¦ sc
0.46937 | 57.086 | 975 | 0 | 736 | 9.6 | 10.4 | 1539 | 5166 | 1350 | 4873 | 2.9 | 51.5 | 355.4 | -10 | 181.4093 | 75.01 | 71.13 | 607.6 | 32 | me¦ ms¦ ph¦ pr¦ pc¦ ss¦ sc |  | 14:08 | 14.241 | 198 | 23 | 182 | 12.7 | 12.3 | 807 | 788 | 972 | 905 | 2.9 | 63.1 | 287.6 | -10 | 183.1992 | 75.54 | 64.51 | 744.1 | 24 | me¦ ms¦ ph¦ pr¦ pc¦ ss¦ sc
0.46939 | 57.086 | 975 | 0 | 736 | 9.5 | 10.4 | 1528 | 5163 | 1328 | 4870 | 2.9 | 51.5 | 355.3 | -10 | 181.4075 | 75.06 | 71.1 | 607.1 | 31 | me¦ ms¦ ph¦ pr¦ pc¦ ss¦ sc |  | 14:08 | 14.235 | 198 | 21 | 182 | 12.7 | 12.3 | 819 | 788 | 986 | 905 | 3 | 63.2 | 287.5 | -9 | 183.1975 | 75.53 | 64.46 | 744.5 | 24 | me¦ ms¦ ph¦ pr¦ pc¦ ss¦ sc
0.4694 | 57.089 | 975 | 0 | 736 | 9.5 | 10.4 | 1524 | 5159 | 1325 | 4866 | 2.9 | 51.5 | 355.2 | -10 | 181.4081 | 75.08 | 71.16 | 606 | 30 | me¦ ms¦ ph¦ pr¦ pc¦ ss¦ sc |  | 14:08 | 14.226 | 198 | 18 | 182 | 12.8 | 12.3 | 827 | 789 | 1008 | 906 | 2.9 | 63.2 | 287.4 | -9 | 183.2001 | 75.53 | 64.46 | 745 | 23 | me¦ ms¦ ph¦ pr¦ pc¦ ss¦ sc
0.46941 | 57.092 | 973 | 0 | 734 | 9.5 | 10.4 | 1524 | 5156 | 1325 | 4864 | 2.9 | 51.6 | 355.1 | -10 | 181.4078 | 75.01 | 71.1 | 605.7 | 30 | me¦ ms¦ ph¦ pr¦ pc¦ ss¦ sc |  | 14:08 | 14.221 | 197 | 15 | 181 | 12.8 | 12.3 | 835 | 789 | 1018 | 906 | 2.9 | 63.3 | 287.4 | -10 | 183.2006 | 75.53 | 64.46 | 744.9 | 23 | me¦ ms¦ ph¦ pr¦ pc¦ ss¦ sc
0.46942 | 57.093 | 973 | 0 | 734 | 9.5 | 10.4 | 1524 | 5153 | 1325 | 4861 | 2.9 | 51.6 | 355.1 | -10 | 181.4078 | 75.06 | 71.17 | 604.5 | 30 | me¦ ms¦ ph¦ pr¦ pc¦ ss¦ sc |  | 14:08 | 14.22 | 197 | 14 | 183 | 12.8 | 12.4 | 852 | 790 | 1039 | 918 | 2.9 | 63.3 | 287.3 | -9 | 183.1989 | 75.44 | 64.48 | 744.4 | 23 | me¦ ms¦ ph¦ pr¦ pc¦ ss¦ sc
0.46943 | 57.094 | 971 | 0 | 733 | 9.5 | 10.4 | 1521 | 5149 | 1322 | 4857 | 2.9 | 51.7 | 355.1 | -10 | 181.4079 | 75 | 71.12 | 604.9 | 30 | me¦ ms¦ ph¦ pr¦ pc¦ ss¦ sc |  | 14:08 | 14.22 | 197 | 13 | 183 | 12.8 | 12.4 | 868 | 791 | 1058 | 919 | 3 | 63.4 | 287.4 | -9 | 183.198 | 75.41 | 64.51 | 743.9 | 21 | me¦ ms¦ ph¦ pr¦ pc¦ ss¦ sc
0.46944 | 57.098 | 971 | 0 | 733 | 9.5 | 10.4 | 1515 | 5146 | 1317 | 4854 | 2.9 | 51.7 | 355 | -10 | 181.4068 | 75.03 | 71.14 | 605 | 31 | me¦ ms¦ ph¦ pr¦ pc¦ ss¦ sc |  | 14:08 | 14.219 | 197 | 12 | 183 | 12.8 | 12.4 | 876 | 792 | 1068 | 920 | 3 | 63.4 | 287.6 | -9 | 183.1982 | 75.41 | 64.47 | 743.7 | 21 | me¦ ms¦ ph¦ pr¦ pc¦ ss¦ sc
0.46946 | 57.099 | 970 | 0 | 732 | 9.4 | 10.4 | 1510 | 5142 | 1301 | 4850 | 2.9 | 51.8 | 355 | -10 | 181.4087 | 75.03 | 71.17 | 604.5 | 30 | me¦ ms¦ ph¦ pr¦ pc¦ ss¦ sc |  | 14:08 | 14.218 | 197 | 11 | 183 | 12.9 | 12.4 | 881 | 793 | 1087 | 922 | 3 | 63.5 | 287.5 | -9 | 183.2004 | 75.41 | 64.47 | 743.7 | 22 | me¦ ms¦ ph¦ pr¦ pc¦ ss¦ sc
0.46947 | 57.102 | 970 | 0 | 732 | 9.4 | 10.4 | 1510 | 5139 | 1301 | 4848 | 2.9 | 51.8 | 354.9 | -11 | 181.4071 | 75.07 | 71.14 | 604.8 | 31 | me¦ ms¦ ph¦ pr¦ pc¦ ss¦ sc |  | 14:08 | 14.217 | 197 | 11 | 183 | 12.9 | 12.4 | 887 | 795 | 1095 | 924 | 2.9 | 63.5 | 287.2 | -9 | 183.1989 | 75.41 | 64.47 | 744.1 | 23 | me¦ ms¦ ph¦ pr¦ pc¦ ss¦ sc
0.46948 | 57.107 | 968 | 0 | 730 | 9.3 | 10.4 | 1512 | 5135 | 1292 | 4844 | 2.9 | 51.9 | 354.9 | -11 | 181.407 | 75.04 | 71.12 | 604.5 | 30 | me¦ ms¦ ph¦ pr¦ pc¦ ss¦ sc |  | 14:08 | 14.217 | 196 | 10 | 182 | 12.9 | 12.4 | 894 | 796 | 1103 | 925 | 2.9 | 63.6 | 287 | -9 | 183.1983 | 75.37 | 64.46 | 744.4 | 23 | me¦ ms¦ ph¦ pr¦ pc¦ ss¦ sc
0.46949 | 57.114 | 968 | 0 | 730 | 9.2 | 10.4 | 1515 | 5132 | 1283 | 4841 | 2.9 | 51.9 | 354.8 | -11 | 181.4057 | 75.06 | 71.1 | 604.6 | 31 | me¦ ms¦ ph¦ pr¦ pc¦ ss¦ sc |  | 14:08 | 14.216 | 196 | 9 | 182 | 12.9 | 12.4 | 907 | 797 | 1119 | 926 | 2.9 | 63.6 | 286.9 | -9 | 183.1988 | 75.32 | 64.47 | 744 | 22 | me¦ ms¦ ph¦ pr¦ pc¦ ss¦ sc
0.4695 | 57.119 | 966 | 0 | 729 | 9.1 | 10.4 | 1522 | 5128 | 1278 | 4837 | 2.9 | 52 | 354.8 | -10 | 181.4072 | 74.99 | 71.15 | 604.8 | 30 | me¦ ms¦ ph¦ pr¦ pc¦ ss¦ sc |  | 14:08 | 14.214 | 196 | 7 | 182 | 12.9 | 12.4 | 916 | 799 | 1130 | 929 | 3 | 63.7 | 286.8 | -9 | 183.1992 | 75.32 | 64.47 | 743.5 | 23 | me¦ ms¦ ph¦ pr¦ pc¦ ss¦ sc
0.46951 | 57.12 | 966 | 0 | 729 | 9 | 10.4 | 1535 | 5125 | 1279 | 4834 | 2.9 | 52 | 354.8 | -10 | 181.4078 | 74.98 | 71.13 | 604.3 | 31 | me¦ ms¦ ph¦ pr¦ pc¦ ss¦ sc |  | 14:08 | 14.211 | 196 | 5 | 182 | 12.9 | 12.4 | 925 | 800 | 1141 | 930 | 3 | 63.7 | 286.7 | -9 | 183.2011 | 75.32 | 64.47 | 743.5 | 23 | me¦ ms¦ ph¦ pr¦ pc¦ ss¦ sc
0.46953 | 57.123 | 964 | 0 | 721 | 9 | 10.3 | 1561 | 5122 | 1300 | 4786 | 2.9 | 52.1 | 354.9 | -10 | 181.4075 | 74.99 | 71.12 | 604.2 | 31 | me¦ ms¦ ph¦ pr¦ pc¦ ss¦ sc |  | 14:08 | 14.213 | 196 | 5 | 182 | 12.9 | 12.4 | 934 | 802 | 1153 | 932 | 3 | 63.8 | 286.7 | -10 | 183.1968 | 75.27 | 64.46 | 743.1 | 23 | me¦ ms¦ ph¦ pr¦ pc¦ ss¦ sc
0.46954 | 57.128 | 964 | 0 | 721 | 9 | 10.3 | 1600 | 5118 | 1333 | 4783 | 2.9 | 52.1 | 355 | -10 | 181.4063 | 75.03 | 71.14 | 604.6 | 31 | me¦ ms¦ ph¦ pr¦ pc¦ ss¦ sc |  | 14:08 | 14.214 | 196 | 4 | 182 | 12.9 | 12.4 | 944 | 804 | 1165 | 934 | 2.9 | 63.8 | 286.7 | -10 | 183.1987 | 75.24 | 64.44 | 743.2 | 23 | me¦ ms¦ ph¦ pr¦ pc¦ ss¦ sc
0.46955 | 57.13 | 963 | 0 | 720 | 9.1 | 10.3 | 1647 | 5115 | 1384 | 4780 | 2.9 | 52.2 | 355 | -10 | 181.408 | 74.98 | 71.08 | 604.2 | 31 | me¦ ms¦ ph¦ pr¦ pc¦ ss¦ sc |  | 14:08 | 14.214 | 195 | 4 | 182 | 12.9 | 12.4 | 948 | 805 | 1170 | 936 | 3 | 63.9 | 286.8 | -9 | 183.1985 | 75.33 | 64.47 | 743.7 | 23 | me¦ ms¦ ph¦ pr¦ pc¦ ss¦ sc
0.46956 | 57.132 | 963 | 0 | 720 | 9.1 | 10.3 | 1697 | 5112 | 1426 | 4777 | 2.9 | 52.2 | 355 | -10 | 181.4084 | 75.07 | 71.1 | 604.1 | 31 | me¦ ms¦ ph¦ pr¦ pc¦ ss¦ sc |  | 14:08 | 14.211 | 195 | 3 | 182 | 12.8 | 12.4 | 950 | 807 | 1158 | 938 | 2.9 | 63.9 | 286.7 | -9 | 183.2005 | 75.31 | 64.47 | 743.3 | 22 | me¦ ms¦ ph¦ pr¦ pc¦ ss¦ sc
0.46957 | 57.133 | 961 | 0 | 718 | 9.2 | 10.3 | 1737 | 5109 | 1472 | 4774 | 2.9 | 52.3 | 355.1 | -10 | 181.4085 | 75.08 | 71.13 | 604.3 | 30 | me¦ ms¦ ph¦ pr¦ pc¦ ss¦ sc |  | 14:08 | 14.209 | 195 | 0 | 181 | 12.8 | 12.4 | 947 | 809 | 1154 | 940 | 2.9 | 64 | 286.6 | -9 | 183.1996 | 75.34 | 64.5 | 742.8 | 22 | me¦ ms¦ ph¦ pr¦ pc¦ ss¦ sc
0.46958 | 57.133 | 961 | 0 | 718 | 9.1 | 10.3 | 1764 | 5105 | 1482 | 4771 | 2.9 | 52.3 | 355.1 | -10 | 181.4085 | 75.04 | 71.11 | 604.4 | 30 | me¦ ms¦ ph¦ pr¦ pc¦ ss¦ sc |  | 14:08 | 14.211 | 195 | 0 | 181 | 12.8 | 12.4 | 939 | 810 | 1145 | 941 | 2.9 | 64 | 286.4 | -9 | 183.1984 | 75.26 | 64.44 | 743.7 | 22 | me¦ ms¦ ph¦ pr¦ pc¦ ss¦ sc
0.46959 | 57.136 | 959 | 0 | 717 | 9.1 | 10.3 | 1774 | 5102 | 1490 | 4768 | 2.9 | 52.4 | 355.1 | -10 | 181.4065 | 75.08 | 71.11 | 604.6 | 29 | me¦ ms¦ ph¦ pr¦ pc¦ ss¦ sc |  | 14:08 | 14.211 | 195 | 0 | 181 | 12.8 | 12.4 | 933 | 812 | 1137 | 944 | 2.9 | 64.1 | 286.2 | -10 | 183.1968 | 75.26 | 64.44 | 742.5 | 22 | me¦ ms¦ ph¦ pr¦ pc¦ ss¦ sc
0.46961 | 57.137 | 959 | 0 | 717 | 9.1 | 10.3 | 1773 | 5099 | 1489 | 4765 | 2.9 | 52.4 | 355 | -10 | 181.4076 | 75.11 | 71.12 | 605.2 | 29 | me¦ ms¦ ph¦ pr¦ pc¦ ss¦ sc |  | 14:08 | 14.213 | 195 | 0 | 181 | 12.7 | 12.4 | 923 | 813 | 1112 | 945 | 2.9 | 64.1 | 285.9 | -9 | 183.1977 | 75.26 | 64.44 | 742.9 | 22 | me¦ ms¦ ph¦ pr¦ pc¦ ss¦ sc
0.46962 | 57.138 | 957 | 0 | 716 | 9.1 | 10.3 | 1762 | 5096 | 1480 | 4762 | 3 | 52.5 | 355.1 | -10 | 181.4087 | 75.32 | 71.14 | 605 | 28 | me¦ ms¦ ph¦ pr¦ pc¦ ss¦ sc |  | 14:09 | 14.211 | 194 | 0 | 181 | 12.8 | 12.4 | 902 | 814 | 1100 | 946 | 2.9 | 64.2 | 285.7 | -9 | 183.2002 | 75.26 | 64.44 | 742.6 | 22 | me¦ ms¦ ph¦ pr¦ pc¦ ss¦ sc
0.46963 | 57.137 | 957 | 0 | 716 | 9.2 | 10.3 | 1745 | 5093 | 1478 | 4759 | 3 | 52.5 | 355 | -11 | 181.4092 | 75.48 | 71.14 | 605.5 | 26 | me¦ ms¦ ph¦ pr¦ pc¦ ss¦ sc |  | 14:09 | 14.209 | 194 | 0 | 183 | 12.8 | 12.5 | 897 | 815 | 1093 | 958 | 2.9 | 64.3 | 285.6 | -9 | 183.1983 | 75.26 | 64.44 | 742.6 | 22 | me¦ ms¦ ph¦ pr¦ pc¦ ss¦ sc
0.46964 | 57.137 | 955 | 0 | 714 | 9.2 | 10.3 | 1718 | 5090 | 1455 | 4757 | 2.9 | 52.6 | 355 | -11 | 181.4082 | 75.51 | 71.09 | 606 | 23 | me¦ ms¦ ph¦ pr¦ pc¦ ss¦ sc |  | 14:09 | 14.207 | 194 | 0 | 182 | 12.9 | 12.5 | 889 | 816 | 1097 | 960 | 3 | 64.3 | 285.7 | -10 | 183.1995 | 75.26 | 64.44 | 742 | 22 | me¦ ms¦ ph¦ pr¦ pc¦ ss¦ sc
0.46965 | 57.141 | 955 | 0 | 714 | 9.3 | 10.3 | 1710 | 5087 | 1461 | 4754 | 3 | 52.6 | 355.1 | -11 | 181.4057 | 75.62 | 71.15 | 606 | 21 | me¦ ms¦ ph¦ pr¦ pc¦ ss¦ sc |  | 14:09 | 14.204 | 194 | 0 | 182 | 12.9 | 12.5 | 885 | 816 | 1092 | 960 | 2.9 | 64.4 | 286.2 | -10 | 183.1998 | 75.26 | 64.44 | 741.8 | 22 | me¦ ms¦ ph¦ pr¦ pc¦ ss¦ sc
0.46966 | 57.145 | 954 | 0 | 713 | 9.3 | 10.3 | 1697 | 5083 | 1450 | 4750 | 2.9 | 52.7 | 355.1 | -11 | 181.4054 | 75.7 | 71.14 | 605.4 | 19 | me¦ ms¦ ph¦ pr¦ pc¦ ss¦ sc |  | 14:09 | 14.201 | 193 | 0 | 182 | 12.9 | 12.5 | 883 | 817 | 1090 | 961 | 2.9 | 64.5 | 286.5 | -10 | 183.2006 | 75.26 | 64.44 | 742.6 | 22 | me¦ ms¦ ph¦ pr¦ pc¦ ss¦ sc
0.46968 | 57.146 | 954 | 0 | 713 | 9.4 | 10.3 | 1686 | 5080 | 1453 | 4747 | 2.9 | 52.7 | 355 | -11 | 181.4065 | 75.73 | 71.15 | 605.6 | 17 | me¦ ms¦ ph¦ pr¦ pc¦ ss¦ sc |  | 14:09 | 14.198 | 193 | 0 | 182 | 12.8 | 12.5 | 882 | 818 | 1075 | 962 | 3 | 64.5 | 286.7 | -10 | 183.2015 | 75.26 | 64.44 | 742.2 | 22 | me¦ ms¦ ph¦ pr¦ pc¦ ss¦ sc
0.46969 | 57.146 | 952 | 0 | 712 | 9.3 | 10.3 | 1681 | 5077 | 1436 | 4744 | 2.9 | 52.8 | 354.9 | -10 | 181.4076 | 75.79 | 71.14 | 605.8 | 16 | me¦ ms¦ ph¦ pr¦ pc¦ ss¦ sc |  | 14:09 | 14.193 | 193 | 0 | 181 | 12.7 | 12.5 | 872 | 818 | 1050 | 962 | 3 | 64.6 | 287.2 | -10 | 183.2026 | 75.26 | 64.44 | 742.4 | 21 | me¦ ms¦ ph¦ pr¦ pc¦ ss¦ sc
0.4697 | 57.145 | 952 | 0 | 712 | 9.3 | 10.3 | 1670 | 5074 | 1427 | 4742 | 3 | 52.8 | 354.7 | -10 | 181.4075 | 75.82 | 71.2 | 606 | 16 | me¦ ms¦ ph¦ pr¦ pc¦ ss¦ sc |  | 14:09 | 14.188 | 193 | 0 | 181 | 12.7 | 12.5 | 868 | 819 | 1045 | 963 | 2.9 | 64.6 | 287.3 | -10 | 183.2031 | 75.26 | 64.44 | 742.5 | 21 | me¦ ms¦ ph¦ pr¦ pc¦ ss¦ sc
0.46971 | 57.145 | 950 | 0 | 710 | 9.4 | 10.3 | 1653 | 5071 | 1425 | 4739 | 2.9 | 52.9 | 354.6 | -10 | 181.4049 | 75.84 | 71.2 | 604.7 | 15 | me¦ ms¦ ph¦ pr¦ pc¦ ss¦ sc |  | 14:09 | 14.188 | 193 | 0 | 181 | 12.7 | 12.5 | 868 | 819 | 1045 | 963 | 2.9 | 64.6 | 287.3 | -10 | 183.2031 | 75.26 | 64.44 | 742.5 | 21 | USB¦me¦ ms¦ ph¦ pr¦ pc¦ ss¦ sc
0.46972 | 57.144 | 950 | 0 | 710 | 9.5 | 10.3 | 1626 | 5067 | 1413 | 4735 | 2.9 | 52.9 | 354.5 | -10 | 181.407 | 75.79 | 71.15 | 604.5 | 15 | me¦ ms¦ ph¦ pr¦ pc¦ ss¦ sc |  | 14:09 | 14.188 | 193 | 0 | 181 | 12.7 | 12.5 | 868 | 820 | 1045 | 964 | 2.9 | 64.6 | 287.3 | -10 | 183.2031 | 75.26 | 64.44 | 742.5 | 21 | me¦ ms¦ ph¦ pr¦ pc¦ ss¦ sc
0.46973 | 57.145 | 948 | 0 | 709 | 9.5 | 10.3 | 1592 | 5064 | 1384 | 4732 | 2.9 | 53 | 354.4 | -9 | 181.4071 | 75.81 | 71.14 | 604.5 | 15 | me¦ ms¦ ph¦ pr¦ pc¦ ss¦ sc |  | 14:09 | 14.185 | 192 | 0 | 181 | 12.8 | 12.5 | 845 | 820 | 1030 | 964 | 2.9 | 64.9 | 288.5 | -10 | 183.2013 | 75.26 | 64.44 | 742.3 | 21 | me¦ ms¦ ph¦ pr¦ pc¦ ss¦ sc
0.46975 | 57.147 | 948 | 0 | 709 | 9.5 | 10.3 | 1554 | 5061 | 1351 | 4729 | 2.9 | 53 | 354.4 | -9 | 181.4052 | 75.79 | 71.13 | 604.5 | 16 | me¦ ms¦ ph¦ pr¦ pc¦ ss¦ sc |  | 14:09 | 14.179 | 192 | 0 | 180 | 12.8 | 12.5 | 843 | 820 | 1028 | 964 | 2.9 | 64.9 | 288.6 | -10 | 183.202 | 75.26 | 64.44 | 742.3 | 21 | me¦ ms¦ ph¦ pr¦ pc¦ ss¦ sc
0.46976 | 57.147 | 947 | 0 | 708 | 9.5 | 10.3 | 1517 | 5058 | 1319 | 4727 | 2.9 | 53.1 | 354.4 | -10 | 181.4065 | 75.83 | 71.17 | 603.8 | 16 | me¦ ms¦ ph¦ pr¦ pc¦ ss¦ sc |  | 14:09 | 14.172 | 191 | 0 | 180 | 12.9 | 12.5 | 840 | 820 | 1037 | 964 | 3 | 65 | 288.6 | -10 | 183.2025 | 75.26 | 64.44 | 741.4 | 21 | me¦ ms¦ ph¦ pr¦ pc¦ ss¦ sc
0.46977 | 57.147 | 947 | 0 | 708 | 9.5 | 10.3 | 1483 | 5054 | 1289 | 4723 | 2.9 | 53.1 | 354.4 | -10 | 181.4076 | 75.8 | 71.16 | 604.3 | 15 | me¦ ms¦ ph¦ pr¦ pc¦ ss¦ sc |  | 14:09 | 14.171 | 191 | 0 | 180 | 12.9 | 12.5 | 835 | 821 | 1030 | 965 | 2.9 | 65.1 | 288.9 | -10 | 183.201 | 75.26 | 64.44 | 742 | 21 | me¦ ms¦ ph¦ pr¦ pc¦ ss¦ sc
0.46978 | 57.148 | 947 | 0 | 708 | 9.5 | 10.3 | 1454 | 5051 | 1264 | 4720 | 2.9 | 53.1 | 354.4 | -10 | 181.4047 | 75.84 | 71.19 | 604.3 | 15 | me¦ ms¦ ph¦ pr¦ pc¦ ss¦ sc |  | 14:09 | 14.167 | 191 | 0 | 180 | 12.9 | 12.5 | 833 | 821 | 1028 | 965 | 2.9 | 65.1 | 289.1 | -10 | 183.2026 | 75.26 | 64.44 | 742 | 21 | me¦ ms¦ ph¦ pr¦ pc¦ ss¦ sc
0.46979 | 57.146 | 945 | 0 | 706 | 9.5 | 10.3 | 1427 | 5048 | 1240 | 4717 | 2.9 | 53.2 | 354.4 | -10 | 181.4075 | 75.73 | 71.17 | 604.1 | 15 | me¦ ms¦ ph¦ pr¦ pc¦ ss¦ sc |  | 14:09 | 14.16 | 191 | 0 | 179 | 12.9 | 12.5 | 834 | 821 | 1029 | 965 | 3 | 65.2 | 289.1 | -10 | 183.2014 | 75.26 | 64.44 | 741.5 | 21 | me¦ ms¦ ph¦ pr¦ pc¦ ss¦ sc
0.4698 | 57.144 | 945 | 0 | 706 | 9.5 | 10.3 | 1400 | 5044 | 1217 | 4714 | 2.9 | 53.2 | 354.4 | -10 | 181.4078 | 75.74 | 71.14 | 605 | 16 | me¦ ms¦ ph¦ pr¦ pc¦ ss¦ sc |  | 14:09 | 14.159 | 191 | 0 | 179 | 12.9 | 12.5 | 841 | 821 | 1038 | 965 | 3 | 65.2 | 289.5 | -10 | 183.201 | 75.26 | 64.44 | 741 | 21 | me¦ ms¦ ph¦ pr¦ pc¦ ss¦ sc
0.46981 | 57.139 | 943 | 0 | 705 | 9.5 | 10.3 | 1374 | 5041 | 1194 | 4711 | 2.9 | 53.3 | 354.4 | -10 | 181.4092 | 75.84 | 71.19 | 605.2 | 16 | me¦ ms¦ ph¦ pr¦ pc¦ ss¦ sc |  | 14:09 | 14.157 | 190 | 0 | 179 | 12.9 | 12.5 | 847 | 821 | 1045 | 965 | 2.9 | 65.3 | 289.5 | -10 | 183.2017 | 75.26 | 64.44 | 741.8 | 20 | me¦ ms¦ ph¦ pr¦ pc¦ ss¦ sc
0.46983 | 57.136 | 943 | 0 | 705 | 9.6 | 10.3 | 1349 | 5038 | 1183 | 4708 | 2.9 | 53.3 | 354.4 | -10 | 181.4078 | 75.75 | 71.17 | 604.8 | 16 | me¦ ms¦ ph¦ pr¦ pc¦ ss¦ sc |  | 14:09 | 14.154 | 190 | 0 | 179 | 12.9 | 12.5 | 858 | 822 | 1059 | 967 | 2.9 | 65.3 | 289.4 | -10 | 183.2025 | 75.26 | 64.44 | 741.5 | 20 | me¦ ms¦ ph¦ pr¦ pc¦ ss¦ sc
0.46984 | 57.129 | 941 | 0 | 703 | 9.6 | 10.3 | 1327 | 5034 | 1164 | 4704 | 3 | 53.4 | 354.4 | -11 | 181.41 | 75.7 | 71.17 | 605 | 17 | me¦ ms¦ ph¦ pr¦ pc¦ ss¦ sc |  | 14:09 | 14.153 | 190 | 0 | 179 | 12.9 | 12.5 | 892 | 822 | 1101 | 967 | 2.9 | 65.4 | 289.5 | -10 | 183.201 | 75.26 | 64.44 | 741.4 | 20 | me¦ ms¦ ph¦ pr¦ pc¦ ss¦ sc
0.46985 | 57.123 | 941 | 0 | 703 | 9.6 | 10.3 | 1310 | 5031 | 1149 | 4701 | 2.9 | 53.4 | 354.3 | -11 | 181.4086 | 75.72 | 71.18 | 606.1 | 17 | me¦ ms¦ ph¦ pr¦ pc¦ ss¦ sc |  | 14:09 | 14.152 | 190 | 0 | 178 | 12.9 | 12.5 | 908 | 823 | 1120 | 968 | 2.9 | 65.5 | 289.6 | -10 | 183.1993 | 75.26 | 64.44 | 741.4 | 20 | me¦ ms¦ ph¦ pr¦ pc¦ ss¦ sc
0.46986 | 57.119 | 939 | 0 | 702 | 9.6 | 10.3 | 1299 | 5027 | 1139 | 4698 | 2.9 | 53.5 | 354.3 | -10 | 181.4098 | 75.6 | 71.18 | 606.9 | 18 | me¦ ms¦ ph¦ pr¦ pc¦ ss¦ sc |  | 14:09 | 14.151 | 190 | 0 | 178 | 12.9 | 12.5 | 922 | 824 | 1138 | 969 | 2.9 | 65.5 | 289.6 | -10 | 183.1997 | 75.26 | 64.44 | 741.2 | 20 | me¦ ms¦ ph¦ pr¦ pc¦ ss¦ sc
0.46987 | 57.111 | 939 | 0 | 702 | 9.5 | 10.3 | 1292 | 5024 | 1123 | 4695 | 2.9 | 53.5 | 354.3 | -10 | 181.4098 | 75.63 | 71.17 | 607.6 | 19 | me¦ ms¦ ph¦ pr¦ pc¦ ss¦ sc |  | 14:09 | 14.151 | 189 | 0 | 178 | 12.9 | 12.5 | 954 | 825 | 1177 | 970 | 2.9 | 65.6 | 289.5 | -10 | 183.2013 | 75.26 | 64.44 | 741.1 | 20 | me¦ ms¦ ph¦ pr¦ pc¦ ss¦ sc
0.46988 | 57.105 | 937 | 0 | 700 | 9.5 | 10.3 | 1289 | 5020 | 1120 | 4691 | 3 | 53.6 | 354.4 | -11 | 181.4093 | 75.67 | 71.18 | 607.5 | 19 | me¦ ms¦ ph¦ pr¦ pc¦ ss¦ sc |  | 14:09 | 14.151 | 189 | 0 | 178 | 12.9 | 12.5 | 964 | 826 | 1190 | 971 | 2.9 | 65.6 | 289.5 | -10 | 183.1996 | 75.26 | 64.44 | 741.2 | 20 | me¦ ms¦ ph¦ pr¦ pc¦ ss¦ sc
0.4699 | 57.097 | 937 | 0 | 700 | 9.5 | 10.3 | 1284 | 5017 | 1116 | 4688 | 2.9 | 53.6 | 354.4 | -11 | 181.4102 | 75.7 | 71.16 | 607.9 | 18 | me¦ ms¦ ph¦ pr¦ pc¦ ss¦ sc |  | 14:09 | 14.151 | 189 | 0 | 178 | 12.9 | 12.5 | 964 | 828 | 1190 | 974 | 2.9 | 65.6 | 289.5 | -10 | 183.1996 | 75.26 | 64.44 | 741.2 | 20 | USB¦me¦ ms¦ ph¦ pr¦ pc¦ ss¦ sc
0.46991 | 57.09 | 935 | 0 | 699 | 9.6 | 10.3 | 1279 | 5013 | 1121 | 4685 | 2.9 | 53.7 | 354.4 | -11 | 181.4108 | 75.68 | 71.16 | 608.3 | 18 | me¦ ms¦ ph¦ pr¦ pc¦ ss¦ sc |  | 14:09 | 14.151 | 189 | 0 | 178 | 12.9 | 12.5 | 964 | 829 | 1190 | 975 | 2.9 | 65.6 | 289.5 | -10 | 183.1996 | 75.26 | 64.44 | 741.2 | 20 | me¦ ms¦ ph¦ pr¦ pc¦ ss¦ sc
0.46992 | 57.083 | 935 | 0 | 699 | 9.7 | 10.3 | 1267 | 5010 | 1121 | 4682 | 2.9 | 53.7 | 354.2 | -11 | 181.4151 | 75.63 | 71.16 | 607.6 | 18 | me¦ ms¦ ph¦ pr¦ pc¦ ss¦ sc |  | 14:09 | 14.144 | 189 | 0 | 178 | 12.8 | 12.5 | 1017 | 830 | 1240 | 976 | 3 | 65.8 | 289.8 | -9 | 183.2013 | 75.26 | 64.44 | 741.1 | 20 | me¦ ms¦ ph¦ pr¦ pc¦ ss¦ sc
0.46993 | 57.075 | 933 | 0 | 697 | 9.7 | 10.3 | 1252 | 5007 | 1107 | 4679 | 2.9 | 53.8 | 354 | -11 | 181.4134 | 75.68 | 71.16 | 607.9 | 18 | me¦ ms¦ ph¦ pr¦ pc¦ ss¦ sc |  | 14:09 | 14.144 | 189 | 0 | 178 | 12.8 | 12.5 | 1032 | 832 | 1258 | 978 | 2.9 | 65.8 | 289.9 | -9 | 183.2006 | 75.26 | 64.44 | 740.7 | 20 | me¦ ms¦ ph¦ pr¦ pc¦ ss¦ sc
0.46994 | 57.067 | 933 | 0 | 697 | 9.8 | 10.3 | 1236 | 5003 | 1103 | 4675 | 2.9 | 53.8 | 354 | -11 | 181.412 | 75.65 | 71.17 | 607.7 | 18 | me¦ ms¦ ph¦ pr¦ pc¦ ss¦ sc |  | 14:09 | 14.142 | 188 | 0 | 177 | 12.8 | 12.5 | 1044 | 834 | 1273 | 981 | 2.9 | 65.9 | 290.1 | -9 | 183.2007 | 75.26 | 64.44 | 740.4 | 20 | me¦ ms¦ ph¦ pr¦ pc¦ ss¦ sc
0.46995 | 57.056 | 931 | 0 | 696 | 9.9 | 10.3 | 1219 | 5000 | 1098 | 4672 | 2.9 | 53.9 | 354.1 | -11 | 181.4148 | 75.5 | 71.11 | 608.2 | 18 | me¦ ms¦ ph¦ pr¦ pc¦ ss¦ sc |  | 14:09 | 14.141 | 188 | 0 | 177 | 12.8 | 12.5 | 1063 | 836 | 1296 | 983 | 2.9 | 65.9 | 290.1 | -10 | 183.2031 | 75.27 | 64.46 | 741.1 | 19 | me¦ ms¦ ph¦ pr¦ pc¦ ss¦ sc
0.46997 | 57.05 | 931 | 0 | 696 | 10 | 10.3 | 1205 | 4996 | 1095 | 4669 | 2.9 | 53.9 | 354 | -11 | 181.4146 | 75.49 | 71.13 | 608.1 | 19 | me¦ ms¦ ph¦ pr¦ pc¦ ss¦ sc |  | 14:09 | 14.154 | 188 | 0 | 177 | 12.8 | 12.5 | 1076 | 838 | 1312 | 985 | 2.9 | 66 | 290.1 | -10 | 183.2022 | 74.71 | 64.25 | 740.3 | 22 | me¦ ms¦ ph¦ pr¦ pc¦ ss¦ sc
0.46998 | 57.04 | 929 | 0 | 694 | 10 | 10.3 | 1194 | 4993 | 1085 | 4666 | 3 | 54 | 353.9 | -10 | 181.4152 | 75.52 | 71.11 | 608.2 | 20 | me¦ ms¦ ph¦ pr¦ pc¦ ss¦ sc |  | 14:09 | 14.17 | 188 | 0 | 177 | 12.8 | 12.5 | 1085 | 840 | 1323 | 988 | 3 | 66 | 290.5 | -10 | 183.2025 | 74.69 | 64.23 | 740.2 | 29 | me¦ ms¦ ph¦ pr¦ pc¦ ss¦ sc
0.46999 | 57.032 | 929 | 0 | 694 | 10.1 | 10.3 | 1189 | 4989 | 1090 | 4662 | 2.9 | 54 | 353.9 | -11 | 181.4163 | 75.44 | 71.14 | 607.6 | 20 | me¦ ms¦ ph¦ pr¦ pc¦ ss¦ sc |  | 14:09 | 14.186 | 188 | 0 | 179 | 12.8 | 12.6 | 1094 | 842 | 1334 | 1002 | 2.9 | 66.1 | 290.8 | -10 | 183.2008 | 74.72 | 64.26 | 740.5 | 30 | me¦ ms¦ ph¦ pr¦ pc¦ ss¦ sc
0.47 | 57.023 | 927 | 0 | 693 | 10.1 | 10.3 | 1190 | 4986 | 1091 | 4659 | 2.9 | 54.1 | 353.7 | -11 | 181.4165 | 75.4 | 71.13 | 607.8 | 21 | me¦ ms¦ ph¦ pr¦ pc¦ ss¦ sc |  | 14:09 | 14.199 | 189 | 0 | 180 | 12.9 | 12.6 | 1105 | 844 | 1364 | 1004 | 2.9 | 66.1 | 291.2 | -10 | 183.2019 | 74.7 | 64.27 | 740.1 | 31 | me¦ ms¦ ph¦ pr¦ pc¦ ss¦ sc
0.47001 | 57.012 | 927 | 0 | 693 | 10.1 | 10.3 | 1198 | 4982 | 1099 | 4656 | 2.9 | 54.1 | 353.5 | -11 | 181.4183 | 75.36 | 71.09 | 607.9 | 22 | me¦ ms¦ ph¦ pr¦ pc¦ ss¦ sc |  | 14:09 | 14.213 | 188 | 0 | 179 | 12.9 | 12.6 | 1117 | 846 | 1379 | 1007 | 3 | 66.2 | 291.2 | -10 | 183.2027 | 74.66 | 64.22 | 739.6 | 31 | me¦ ms¦ ph¦ pr¦ pc¦ ss¦ sc
0.47002 | 57.006 | 925 | 0 | 692 | 10.2 | 10.3 | 1210 | 4979 | 1120 | 4653 | 3 | 54.2 | 353.5 | -11 | 181.4168 | 75.38 | 71.12 | 608.3 | 22 | me¦ ms¦ ph¦ pr¦ pc¦ ss¦ sc |  | 14:09 | 14.226 | 189 | 0 | 180 | 12.8 | 12.6 | 1126 | 848 | 1373 | 1009 | 2.9 | 66.2 | 291 | -10 | 183.2032 | 74.66 | 64.24 | 739.9 | 31 | me¦ ms¦ ph¦ pr¦ pc¦ ss¦ sc
0.47003 | 57.002 | 925 | 0 | 691 | 10.3 | 10.3 | 1222 | 4976 | 1142 | 4650 | 2.9 | 54.2 | 353.5 | -11 | 181.4143 | 75.34 | 71.11 | 607.3 | 22 | me¦ ms¦ ph¦ pr¦ pc¦ ss¦ sc |  | 14:09 | 14.242 | 189 | 0 | 180 | 12.8 | 12.6 | 1134 | 851 | 1382 | 1013 | 2.9 | 66.3 | 291.2 | -10 | 183.2027 | 74.6 | 64.2 | 739.7 | 31 | me¦ ms¦ ph¦ pr¦ pc¦ ss¦ sc
0.47006 | 56.997 | 923 | 0 | 690 | 10.3 | 10.3 | 1229 | 4972 | 1148 | 4646 | 3 | 54.3 | 353.5 | -11 | 181.4159 | 75.33 | 71.14 | 607.5 | 23 | me¦ ms¦ ph¦ pr¦ pc¦ ss¦ sc |  | 14:09 | 14.257 | 189 | 4 | 180 | 12.8 | 12.6 | 1136 | 853 | 1385 | 1015 | 2.9 | 66.3 | 290.9 | -10 | 183.202 | 74.64 | 64.21 | 739.6 | 31 | me¦ ms¦ ph¦ pr¦ pc¦ ss¦ sc
0.47007 | 56.988 | 923 | 0 | 690 | 10.4 | 10.3 | 1230 | 4969 | 1160 | 4643 | 2.9 | 54.3 | 353.4 | -10 | 181.4186 | 75.32 | 71.14 | 607.9 | 23 | me¦ ms¦ ph¦ pr¦ pc¦ ss¦ sc |  | 14:09 | 14.268 | 189 | 8 | 180 | 12.8 | 12.6 | 1138 | 855 | 1387 | 1017 | 2.9 | 66.4 | 290.8 | -10 | 183.2038 | 74.59 | 64.21 | 739.7 | 32 | me¦ ms¦ ph¦ pr¦ pc¦ ss¦ sc
0.47008 | 56.984 | 921 | 0 | 689 | 10.4 | 10.3 | 1220 | 4965 | 1150 | 4640 | 2.9 | 54.4 | 353.3 | -10 | 181.4168 | 75.29 | 71.08 | 608.6 | 23 | me¦ ms¦ ph¦ pr¦ pc¦ ss¦ sc |  | 14:09 | 14.277 | 189 | 12 | 180 | 12.8 | 12.6 | 1137 | 857 | 1386 | 1020 | 3 | 66.4 | 290.8 | -9 | 183.2053 | 74.56 | 64.22 | 739 | 32 | me¦ ms¦ ph¦ pr¦ pc¦ ss¦ sc
0.47009 | 56.977 | 921 | 0 | 689 | 10.4 | 10.3 | 1202 | 4962 | 1133 | 4637 | 3 | 54.4 | 353.3 | -10 | 181.4187 | 75.27 | 71.1 | 608.4 | 23 | me¦ ms¦ ph¦ pr¦ pc¦ ss¦ sc |  | 14:09 | 14.284 | 189 | 17 | 180 | 12.9 | 12.6 | 1138 | 860 | 1404 | 1023 | 2.9 | 66.5 | 290.9 | -10 | 183.2058 | 74.56 | 64.2 | 739 | 32 | me¦ ms¦ ph¦ pr¦ pc¦ ss¦ sc
0.4701 | 56.972 | 919 | 0 | 687 | 10.4 | 10.3 | 1177 | 4959 | 1110 | 4634 | 3 | 54.5 | 353.2 | -10 | 181.4194 | 75.2 | 71.07 | 608.7 | 24 | me¦ ms¦ ph¦ pr¦ pc¦ ss¦ sc |  | 14:09 | 14.292 | 189 | 21 | 180 | 12.9 | 12.6 | 1142 | 862 | 1409 | 1026 | 2.9 | 66.5 | 291.2 | -9 | 183.2057 | 74.57 | 64.18 | 739.3 | 32 | me¦ ms¦ ph¦ pr¦ pc¦ ss¦ sc
0.47012 | 56.963 | 919 | 0 | 687 | 10.5 | 10.3 | 1148 | 4955 | 1093 | 4630 | 2.9 | 54.5 | 353.1 | -11 | 181.4197 | 75.2 | 71.06 | 609.4 | 24 | me¦ ms¦ ph¦ pr¦ pc¦ ss¦ sc |  | 14:09 | 14.287 | 188 | 20 | 179 | 12.9 | 12.6 | 1148 | 864 | 1417 | 1028 | 3 | 66.6 | 291.4 | -10 | 183.2046 | 74.57 | 64.18 | 739 | 29 | me¦ ms¦ ph¦ pr¦ pc¦ ss¦ sc
0.47013 | 56.956 | 917 | 0 | 686 | 10.5 | 10.3 | 1119 | 4952 | 1065 | 4628 | 2.9 | 54.6 | 352.9 | -10 | 181.4207 | 75.17 | 71.05 | 609.3 | 24 | me¦ ms¦ ph¦ pr¦ pc¦ ss¦ sc |  | 14:09 | 14.281 | 188 | 18 | 179 | 12.8 | 12.6 | 1154 | 866 | 1407 | 1030 | 3 | 66.6 | 291.7 | -10 | 183.2056 | 74.57 | 64.18 | 738.5 | 26 | me¦ ms¦ ph¦ pr¦ pc¦ ss¦ sc
0.47014 | 56.95 | 917 | 0 | 686 | 10.5 | 10.3 | 1093 | 4948 | 1040 | 4624 | 2.9 | 54.6 | 352.8 | -10 | 181.4207 | 75.16 | 71.07 | 609.3 | 24 | me¦ ms¦ ph¦ pr¦ pc¦ ss¦ sc |  | 14:09 | 14.276 | 188 | 17 | 179 | 12.9 | 12.6 | 1183 | 868 | 1460 | 1033 | 2.9 | 66.8 | 292 | -10 | 183.205 | 74.57 | 64.18 | 738.3 | 25 | me¦ ms¦ ph¦ pr¦ pc¦ ss¦ sc
0.47015 | 56.946 | 916 | 0 | 684 | 10.4 | 10.3 | 1070 | 4945 | 1009 | 4621 | 2.9 | 54.7 | 352.8 | -10 | 181.4217 | 75.12 | 71.02 | 609.5 | 24 | me¦ ms¦ ph¦ pr¦ pc¦ ss¦ sc |  | 14:09 | 14.27 | 187 | 15 | 178 | 12.9 | 12.6 | 1188 | 871 | 1466 | 1036 | 2.9 | 66.9 | 291.9 | -10 | 183.2055 | 74.57 | 64.18 | 739 | 25 | me¦ ms¦ ph¦ pr¦ pc¦ ss¦ sc
0.47016 | 56.937 | 915 | 0 | 684 | 10.4 | 10.3 | 1056 | 4941 | 996 | 4617 | 2.9 | 54.7 | 352.7 | -11 | 181.4221 | 75.18 | 71.07 | 609.4 | 25 | me¦ ms¦ ph¦ pr¦ pc¦ ss¦ sc |  | 14:09 | 14.262 | 187 | 13 | 178 | 12.9 | 12.6 | 1189 | 873 | 1467 | 1039 | 2.9 | 66.9 | 292.2 | -10 | 183.2072 | 74.57 | 64.18 | 738.6 | 25 | me¦ ms¦ ph¦ pr¦ pc¦ ss¦ sc
0.47017 | 56.929 | 914 | 0 | 683 | 10.3 | 10.3 | 1047 | 4938 | 978 | 4614 | 2.9 | 54.8 | 352.6 | -11 | 181.4242 | 75.03 | 71.02 | 608.9 | 25 | me¦ ms¦ ph¦ pr¦ pc¦ ss¦ sc |  | 14:09 | 14.257 | 187 | 12 | 178 | 13 | 12.6 | 1187 | 875 | 1483 | 1041 | 2.9 | 67 | 292.7 | -10 | 183.2062 | 74.57 | 64.18 | 738.4 | 25 | me¦ ms¦ ph¦ pr¦ pc¦ ss¦ sc
0.47019 | 56.921 | 914 | 0 | 683 | 10.3 | 10.3 | 1044 | 4934 | 975 | 4611 | 2.9 | 54.8 | 352.6 | -10 | 181.4232 | 75.01 | 71.02 | 608.5 | 26 | me¦ ms¦ ph¦ pr¦ pc¦ ss¦ sc |  | 14:09 | 14.249 | 187 | 9 | 178 | 13 | 12.6 | 1186 | 878 | 1482 | 1045 | 2.9 | 67 | 292.5 | -10 | 183.2074 | 74.57 | 64.18 | 738.4 | 25 | me¦ ms¦ ph¦ pr¦ pc¦ ss¦ sc
0.4702 | 56.918 | 912 | 0 | 682 | 10.3 | 10.3 | 1042 | 4931 | 973 | 4608 | 2.9 | 54.9 | 352.6 | -10 | 181.4217 | 75.03 | 71 | 608.5 | 26 | me¦ ms¦ ph¦ pr¦ pc¦ ss¦ sc |  | 14:09 | 14.242 | 186 | 8 | 177 | 13 | 12.6 | 1185 | 880 | 1481 | 1047 | 2.9 | 67.1 | 292.7 | -10 | 183.2069 | 74.57 | 64.18 | 738.5 | 25 | me¦ ms¦ ph¦ pr¦ pc¦ ss¦ sc
0.47021 | 56.914 | 912 | 0 | 682 | 10.3 | 10.3 | 1039 | 4927 | 971 | 4604 | 2.9 | 54.9 | 352.4 | -10 | 181.4221 | 74.99 | 70.99 | 608 | 26 | me¦ ms¦ ph¦ pr¦ pc¦ ss¦ sc |  | 14:10 | 14.239 | 186 | 8 | 177 | 13 | 12.6 | 1181 | 882 | 1476 | 1050 | 2.9 | 67.2 | 292.3 | -10 | 183.2073 | 74.57 | 64.18 | 738.3 | 25 | me¦ ms¦ ph¦ pr¦ pc¦ ss¦ sc
0.47022 | 56.905 | 912 | 0 | 681 | 10.4 | 10.3 | 1034 | 4924 | 975 | 4601 | 2.9 | 54.9 | 352.2 | -10 | 181.4268 | 74.99 | 71.02 | 608.5 | 26 | me¦ ms¦ ph¦ pr¦ pc¦ ss¦ sc |  | 14:10 | 14.23 | 186 | 5 | 177 | 13 | 12.6 | 1181 | 884 | 1476 | 1052 | 2.9 | 67.2 | 292.5 | -10 | 183.2077 | 74.57 | 64.18 | 738.3 | 25 | me¦ ms¦ ph¦ pr¦ pc¦ ss¦ sc
0.47023 | 56.904 | 910 | 0 | 680 | 10.5 | 10.3 | 1031 | 4920 | 981 | 4598 | 2.9 | 55 | 352 | -10 | 181.422 | 75.02 | 71.02 | 607.7 | 27 | me¦ ms¦ ph¦ pr¦ pc¦ ss¦ sc |  | 14:10 | 14.22 | 185 | 1 | 177 | 13 | 12.6 | 1184 | 886 | 1480 | 1054 | 2.9 | 67.3 | 292.4 | -10 | 183.2091 | 74.57 | 64.18 | 738.1 | 25 | me¦ ms¦ ph¦ pr¦ pc¦ ss¦ sc
0.47024 | 56.902 | 910 | 0 | 680 | 10.5 | 10.3 | 1029 | 4917 | 980 | 4595 | 2.9 | 55 | 351.9 | -10 | 181.4234 | 74.94 | 70.97 | 608.1 | 27 | me¦ ms¦ ph¦ pr¦ pc¦ ss¦ sc |  | 14:10 | 14.212 | 185 | 0 | 176 | 13 | 12.6 | 1197 | 888 | 1496 | 1057 | 2.9 | 67.3 | 292.5 | -10 | 183.2099 | 74.57 | 64.18 | 738 | 25 | me¦ ms¦ ph¦ pr¦ pc¦ ss¦ sc
0.47025 | 56.899 | 908 | 0 | 679 | 10.4 | 10.3 | 1032 | 4913 | 973 | 4591 | 2.9 | 55.1 | 351.8 | -9 | 181.4259 | 74.87 | 70.97 | 608.1 | 27 | me¦ ms¦ ph¦ pr¦ pc¦ ss¦ sc |  | 14:10 | 14.204 | 185 | 0 | 176 | 13 | 12.6 | 1204 | 891 | 1505 | 1060 | 2.9 | 67.4 | 292.4 | -10 | 183.2093 | 74.57 | 64.18 | 737.9 | 25 | me¦ ms¦ ph¦ pr¦ pc¦ ss¦ sc
0.47027 | 56.898 | 908 | 0 | 679 | 10.4 | 10.3 | 1039 | 4910 | 980 | 4588 | 3 | 55.1 | 351.8 | -9 | 181.4241 | 74.87 | 70.95 | 607.7 | 28 | me¦ ms¦ ph¦ pr¦ pc¦ ss¦ sc |  | 14:10 | 14.199 | 185 | 0 | 176 | 13 | 12.6 | 1212 | 893 | 1515 | 1063 | 2.9 | 67.4 | 292.5 | -10 | 183.207 | 74.57 | 64.18 | 737.7 | 25 | me¦ ms¦ ph¦ pr¦ pc¦ ss¦ sc
0.47028 | 56.897 | 907 | 0 | 678 | 10.4 | 10.3 | 1053 | 4906 | 993 | 4585 | 2.9 | 55.2 | 351.6 | -10 | 181.4253 | 74.86 | 70.95 | 608.3 | 28 | me¦ ms¦ ph¦ pr¦ pc¦ ss¦ sc |  | 14:10 | 14.195 | 185 | 0 | 176 | 13.1 | 12.6 | 1229 | 895 | 1555 | 1065 | 2.9 | 67.5 | 292.4 | -10 | 183.2077 | 74.57 | 64.18 | 737.3 | 25 | me¦ ms¦ ph¦ pr¦ pc¦ ss¦ sc
0.47029 | 56.891 | 906 | 0 | 678 | 10.4 | 10.3 | 1072 | 4903 | 1011 | 4582 | 2.9 | 55.2 | 351.6 | -9 | 181.4263 | 74.83 | 70.95 | 608.5 | 28 | me¦ ms¦ ph¦ pr¦ pc¦ ss¦ sc |  | 14:10 | 14.187 | 184 | 0 | 175 | 13 | 12.6 | 1234 | 897 | 1542 | 1067 | 3 | 67.6 | 292.5 | -10 | 183.2091 | 74.57 | 64.18 | 737 | 25 | me¦ ms¦ ph¦ pr¦ pc¦ ss¦ sc
0.4703 | 56.891 | 905 | 0 | 676 | 10.4 | 10.3 | 1094 | 4900 | 1032 | 4579 | 2.9 | 55.3 | 351.5 | -10 | 181.4244 | 74.86 | 70.96 | 608.1 | 29 | me¦ ms¦ ph¦ pr¦ pc¦ ss¦ sc |  | 14:10 | 14.182 | 184 | 0 | 175 | 13 | 12.6 | 1234 | 900 | 1542 | 1071 | 2.9 | 67.6 | 292.4 | -10 | 183.2075 | 74.57 | 64.18 | 736.9 | 25 | me¦ ms¦ ph¦ pr¦ pc¦ ss¦ sc
0.47031 | 56.886 | 905 | 0 | 676 | 10.4 | 10.3 | 1114 | 4896 | 1050 | 4575 | 2.9 | 55.3 | 351.4 | -10 | 181.4277 | 74.8 | 70.93 | 608.5 | 29 | me¦ ms¦ ph¦ pr¦ pc¦ ss¦ sc |  | 14:10 | 14.175 | 184 | 0 | 175 | 13 | 12.6 | 1237 | 902 | 1546 | 1073 | 2.9 | 67.7 | 292.3 | -10 | 183.2095 | 74.57 | 64.18 | 737 | 25 | me¦ ms¦ ph¦ pr¦ pc¦ ss¦ sc
0.47032 | 56.887 | 903 | 0 | 675 | 10.4 | 10.3 | 1130 | 4893 | 1066 | 4572 | 2.9 | 55.4 | 351.4 | -9 | 181.4257 | 74.82 | 70.92 | 608.3 | 29 | me¦ ms¦ ph¦ pr¦ pc¦ ss¦ sc |  | 14:10 | 14.171 | 184 | 0 | 175 | 13 | 12.6 | 1235 | 904 | 1543 | 1076 | 2.9 | 67.7 | 292.3 | -9 | 183.2074 | 74.57 | 64.18 | 737 | 25 | me¦ ms¦ ph¦ pr¦ pc¦ ss¦ sc
0.47034 | 56.887 | 903 | 0 | 675 | 10.4 | 10.3 | 1138 | 4889 | 1073 | 4569 | 2.9 | 55.4 | 351.3 | -9 | 181.4255 | 74.81 | 70.93 | 608.8 | 29 | me¦ ms¦ ph¦ pr¦ pc¦ ss¦ sc |  | 14:10 | 14.168 | 183 | 0 | 175 | 13.1 | 12.6 | 1234 | 906 | 1562 | 1078 | 2.9 | 67.8 | 292.3 | -10 | 183.2083 | 74.57 | 64.18 | 736.1 | 25 | me¦ ms¦ ph¦ pr¦ pc¦ ss¦ sc
0.47035 | 56.888 | 902 | 0 | 674 | 10.4 | 10.3 | 1139 | 4886 | 1074 | 4566 | 3 | 55.5 | 351.2 | -10 | 181.4273 | 74.77 | 70.89 | 609.1 | 29 | me¦ ms¦ ph¦ pr¦ pc¦ ss¦ sc |  | 14:10 | 14.166 | 183 | 0 | 174 | 13.1 | 12.6 | 1235 | 909 | 1563 | 1082 | 2.9 | 67.9 | 292.8 | -9 | 183.208 | 74.57 | 64.18 | 736.2 | 25 | me¦ ms¦ ph¦ pr¦ pc¦ ss¦ sc
0.47036 | 56.89 | 902 | 0 | 674 | 10.4 | 10.3 | 1135 | 4883 | 1070 | 4563 | 2.9 | 55.5 | 351.2 | -10 | 181.4249 | 74.72 | 70.89 | 609.1 | 30 | me¦ ms¦ ph¦ pr¦ pc¦ ss¦ sc |  | 14:10 | 14.166 | 183 | 0 | 174 | 13.1 | 12.6 | 1235 | 911 | 1563 | 1084 | 2.9 | 67.9 | 292.8 | -9 | 183.208 | 74.57 | 64.18 | 736.2 | 25 | USB¦me¦ ms¦ ph¦ pr¦ pc¦ ss¦ sc
0.47037 | 56.89 | 900 | 0 | 673 | 10.4 | 10.3 | 1127 | 4880 | 1063 | 4560 | 3 | 55.6 | 351.2 | -9 | 181.4265 | 74.66 | 70.89 | 608.6 | 30 | me¦ ms¦ ph¦ pr¦ pc¦ ss¦ sc |  | 14:10 | 14.166 | 183 | 0 | 174 | 13.1 | 12.6 | 1235 | 913 | 1563 | 1086 | 2.9 | 67.9 | 292.8 | -9 | 183.208 | 74.57 | 64.18 | 736.2 | 25 | me¦ ms¦ ph¦ pr¦ pc¦ ss¦ sc
0.47038 | 56.889 | 900 | 0 | 673 | 10.5 | 10.3 | 1117 | 4876 | 1063 | 4557 | 2.9 | 55.6 | 351.1 | -9 | 181.4277 | 74.64 | 70.87 | 609 | 31 | me¦ ms¦ ph¦ pr¦ pc¦ ss¦ sc |  | 14:10 | 14.15 | 182 | 0 | 174 | 13 | 12.6 | 1254 | 915 | 1567 | 1089 | 2.9 | 68.1 | 293.4 | -9 | 183.2084 | 74.57 | 64.18 | 736.5 | 25 | me¦ ms¦ ph¦ pr¦ pc¦ ss¦ sc
0.47039 | 56.887 | 898 | 0 | 671 | 10.5 | 10.3 | 1103 | 4873 | 1050 | 4554 | 2.9 | 55.7 | 351 | -9 | 181.428 | 74.69 | 70.93 | 609.5 | 31 | me¦ ms¦ ph¦ pr¦ pc¦ ss¦ sc |  | 14:10 | 14.146 | 182 | 0 | 174 | 13 | 12.6 | 1260 | 917 | 1575 | 1091 | 3 | 68.1 | 293.4 | -9 | 183.2094 | 74.57 | 64.18 | 736.7 | 25 | me¦ ms¦ ph¦ pr¦ pc¦ ss¦ sc
0.47041 | 56.883 | 898 | 0 | 671 | 10.5 | 10.3 | 1091 | 4869 | 1039 | 4550 | 3 | 55.7 | 351.1 | -10 | 181.4288 | 74.65 | 70.92 | 609.8 | 32 | me¦ ms¦ ph¦ pr¦ pc¦ ss¦ sc |  | 14:10 | 14.141 | 182 | 0 | 173 | 13 | 12.6 | 1269 | 919 | 1586 | 1094 | 2.9 | 68.2 | 293.4 | -10 | 183.21 | 74.57 | 64.18 | 736.1 | 25 | me¦ ms¦ ph¦ pr¦ pc¦ ss¦ sc
0.47042 | 56.878 | 897 | 0 | 670 | 10.5 | 10.3 | 1080 | 4866 | 1028 | 4547 | 3 | 55.8 | 351 | -10 | 181.43 | 74.54 | 70.85 | 609.8 | 31 | me¦ ms¦ ph¦ pr¦ pc¦ ss¦ sc |  | 14:10 | 14.139 | 182 | 0 | 173 | 13 | 12.6 | 1288 | 922 | 1610 | 1097 | 2.9 | 68.3 | 293.4 | -10 | 183.2097 | 74.57 | 64.18 | 736 | 25 | me¦ ms¦ ph¦ pr¦ pc¦ ss¦ sc
0.47043 | 56.875 | 896 | 0 | 670 | 10.4 | 10.3 | 1072 | 4863 | 1011 | 4544 | 2.9 | 55.8 | 351 | -10 | 181.4311 | 74.55 | 70.85 | 609.9 | 32 | me¦ ms¦ ph¦ pr¦ pc¦ ss¦ sc |  | 14:10 | 14.136 | 182 | 0 | 173 | 13 | 12.6 | 1295 | 924 | 1618 | 1100 | 2.9 | 68.3 | 293.5 | -10 | 183.2096 | 74.57 | 64.18 | 736.3 | 25 | me¦ ms¦ ph¦ pr¦ pc¦ ss¦ sc
0.47044 | 56.871 | 895 | 0 | 669 | 10.4 | 10.3 | 1066 | 4859 | 1005 | 4541 | 3 | 55.9 | 350.9 | -10 | 181.4304 | 74.59 | 70.81 | 610.7 | 33 | me¦ ms¦ ph¦ pr¦ pc¦ ss¦ sc |  | 14:10 | 14.128 | 181 | 0 | 173 | 13 | 12.6 | 1302 | 927 | 1627 | 1103 | 2.9 | 68.4 | 293.5 | -9 | 183.2104 | 74.57 | 64.18 | 736.5 | 25 | me¦ ms¦ ph¦ pr¦ pc¦ ss¦ sc
0.47045 | 56.87 | 893 | 0 | 668 | 10.4 | 10.3 | 1064 | 4856 | 1003 | 4538 | 2.9 | 56 | 350.8 | -10 | 181.4302 | 74.6 | 70.84 | 610.8 | 32 | me¦ ms¦ ph¦ pr¦ pc¦ ss¦ sc |  | 14:10 | 14.128 | 181 | 0 | 173 | 13 | 12.6 | 1316 | 929 | 1645 | 1105 | 2.9 | 68.4 | 293.1 | -9 | 183.2084 | 74.57 | 64.18 | 736.2 | 25 | me¦ ms¦ ph¦ pr¦ pc¦ ss¦ sc
0.47046 | 56.867 | 893 | 0 | 668 | 10.4 | 10.3 | 1066 | 4853 | 1005 | 4535 | 2.9 | 56 | 350.7 | -11 | 181.4321 | 74.61 | 70.81 | 610.8 | 33 | me¦ ms¦ ph¦ pr¦ pc¦ ss¦ sc |  | 14:10 | 14.123 | 181 | 0 | 174 | 13.1 | 12.7 | 1322 | 931 | 1673 | 1121 | 3 | 68.5 | 292.9 | -9 | 183.2092 | 74.57 | 64.18 | 736.2 | 25 | me¦ ms¦ ph¦ pr¦ pc¦ ss¦ sc
0.47047 | 56.866 | 892 | 0 | 666 | 10.4 | 10.3 | 1071 | 4849 | 1010 | 4531 | 2.9 | 56.1 | 350.6 | -10 | 181.4325 | 74.57 | 70.82 | 611.1 | 32 | me¦ ms¦ ph¦ pr¦ pc¦ ss¦ sc |  | 14:10 | 14.121 | 181 | 0 | 174 | 13.1 | 12.7 | 1328 | 934 | 1681 | 1125 | 3 | 68.5 | 292.8 | -9 | 183.209 | 74.57 | 64.18 | 735.9 | 25 | me¦ ms¦ ph¦ pr¦ pc¦ ss¦ sc
0.47049 | 56.862 | 891 | 0 | 666 | 10.4 | 10.3 | 1077 | 4846 | 1016 | 4528 | 3 | 56.1 | 350.6 | -10 | 181.4333 | 74.58 | 70.82 | 610.8 | 33 | me¦ ms¦ ph¦ pr¦ pc¦ ss¦ sc |  | 14:10 | 14.119 | 181 | 0 | 174 | 13.1 | 12.7 | 1333 | 936 | 1687 | 1127 | 2.9 | 68.6 | 292.6 | -10 | 183.2099 | 74.52 | 64.16 | 735.7 | 25 | me¦ ms¦ ph¦ pr¦ pc¦ ss¦ sc
0.4705 | 56.861 | 890 | 0 | 665 | 10.5 | 10.3 | 1083 | 4843 | 1031 | 4526 | 3 | 56.2 | 350.7 | -11 | 181.4331 | 74.54 | 70.78 | 611.4 | 33 | me¦ ms¦ ph¦ pr¦ pc¦ ss¦ sc |  | 14:10 | 14.144 | 181 | 0 | 174 | 13.1 | 12.7 | 1333 | 939 | 1687 | 1131 | 2.9 | 68.7 | 292.5 | -10 | 183.2089 | 74.34 | 63.94 | 735.1 | 31 | me¦ ms¦ ph¦ pr¦ pc¦ ss¦ sc
0.47051 | 56.858 | 890 | 0 | 665 | 10.5 | 10.3 | 1088 | 4840 | 1036 | 4523 | 2.9 | 56.2 | 350.6 | -10 | 181.4346 | 74.57 | 70.84 | 611.4 | 33 | me¦ ms¦ ph¦ pr¦ pc¦ ss¦ sc |  | 14:10 | 14.188 | 181 | 9 | 175 | 13.1 | 12.7 | 1334 | 941 | 1688 | 1133 | 2.9 | 68.7 | 292.4 | -10 | 183.2096 | 74.36 | 63.97 | 735.5 | 36 | me¦ ms¦ ph¦ pr¦ pc¦ ss¦ sc
0.47052 | 56.856 | 888 | 0 | 664 | 10.6 | 10.3 | 1092 | 4836 | 1049 | 4519 | 2.9 | 56.3 | 350.5 | -11 | 181.4337 | 74.58 | 70.83 | 612.3 | 32 | me¦ ms¦ ph¦ pr¦ pc¦ ss¦ sc |  | 14:10 | 14.211 | 181 | 17 | 175 | 13.1 | 12.7 | 1337 | 943 | 1692 | 1136 | 2.9 | 68.8 | 292.4 | -9 | 183.2099 | 74.36 | 63.93 | 735.6 | 37 | me¦ ms¦ ph¦ pr¦ pc¦ ss¦ sc
0.47053 | 56.847 | 888 | 0 | 664 | 10.8 | 10.3 | 1096 | 4833 | 1074 | 4516 | 2.9 | 56.3 | 350.5 | -10 | 181.4364 | 74.56 | 70.83 | 612.6 | 33 | me¦ ms¦ ph¦ pr¦ pc¦ ss¦ sc |  | 14:10 | 14.254 | 182 | 30 | 175 | 13.1 | 12.7 | 1343 | 946 | 1699 | 1139 | 2.9 | 68.8 | 292.5 | -9 | 183.208 | 74.35 | 63.95 | 735.7 | 37 | me¦ ms¦ ph¦ pr¦ pc¦ ss¦ sc
0.47054 | 56.846 | 886 | 0 | 663 | 10.8 | 10.3 | 1101 | 4830 | 1079 | 4514 | 2.9 | 56.4 | 350.4 | -10 | 181.4355 | 74.53 | 70.78 | 612.5 | 33 | me¦ ms¦ ph¦ pr¦ pc¦ ss¦ sc |  | 14:10 | 14.281 | 182 | 38 | 175 | 13.1 | 12.7 | 1351 | 948 | 1710 | 1142 | 2.9 | 68.9 | 292.7 | -9 | 183.208 | 74.36 | 63.92 | 735.4 | 37 | me¦ ms¦ ph¦ pr¦ pc¦ ss¦ sc
0.47056 | 56.838 | 886 | 0 | 663 | 10.8 | 10.3 | 1106 | 4826 | 1084 | 4510 | 2.9 | 56.4 | 350.2 | -10 | 181.4371 | 74.56 | 70.77 | 613.3 | 33 | me¦ ms¦ ph¦ pr¦ pc¦ ss¦ sc |  | 14:10 | 14.295 | 182 | 43 | 175 | 13.1 | 12.7 | 1362 | 951 | 1724 | 1145 | 3 | 68.9 | 292.9 | -10 | 183.2106 | 74.35 | 63.98 | 735.3 | 37 | me¦ ms¦ ph¦ pr¦ pc¦ ss¦ sc
0.47057 | 56.834 | 885 | 0 | 661 | 10.8 | 10.3 | 1106 | 4823 | 1084 | 4507 | 2.9 | 56.5 | 350.1 | -10 | 181.437 | 74.56 | 70.74 | 612.6 | 33 | me¦ ms¦ ph¦ pr¦ pc¦ ss¦ sc |  | 14:10 | 14.319 | 182 | 50 | 176 | 13.1 | 12.7 | 1372 | 953 | 1736 | 1148 | 2.9 | 69 | 293.1 | -10 | 183.2108 | 74.35 | 63.97 | 734.6 | 36 | me¦ ms¦ ph¦ pr¦ pc¦ ss¦ sc
0.47058 | 56.831 | 885 | 0 | 661 | 10.8 | 10.3 | 1100 | 4820 | 1078 | 4504 | 2.9 | 56.5 | 349.9 | -10 | 181.4356 | 74.63 | 70.78 | 613.1 | 32 | me¦ ms¦ ph¦ pr¦ pc¦ ss¦ sc |  | 14:10 | 14.336 | 182 | 55 | 176 | 13.1 | 12.7 | 1379 | 956 | 1745 | 1151 | 2.9 | 69 | 293.2 | -10 | 183.2103 | 74.4 | 63.95 | 734.9 | 37 | me¦ ms¦ ph¦ pr¦ pc¦ ss¦ sc
0.47059 | 56.829 | 883 | 0 | 660 | 10.8 | 10.3 | 1094 | 4817 | 1072 | 4501 | 3 | 56.6 | 349.8 | -10 | 181.4367 | 74.6 | 70.76 | 613 | 32 | me¦ ms¦ ph¦ pr¦ pc¦ ss¦ sc |  | 14:10 | 14.356 | 182 | 61 | 176 | 13.1 | 12.7 | 1381 | 958 | 1748 | 1154 | 2.9 | 69.1 | 293.1 | -10 | 183.2093 | 74.37 | 63.93 | 734.6 | 36 | me¦ ms¦ ph¦ pr¦ pc¦ ss¦ sc
0.4706 | 56.825 | 883 | 0 | 660 | 10.9 | 10.3 | 1084 | 4814 | 1073 | 4499 | 3 | 56.6 | 349.6 | -9 | 181.4384 | 74.63 | 70.79 | 612.8 | 32 | me¦ ms¦ ph¦ pr¦ pc¦ ss¦ sc |  | 14:10 | 14.374 | 183 | 67 | 176 | 13 | 12.7 | 1382 | 960 | 1727 | 1156 | 2.9 | 69.1 | 293.2 | -10 | 183.2091 | 74.38 | 63.9 | 735.3 | 36 | me¦ ms¦ ph¦ pr¦ pc¦ ss¦ sc
0.47061 | 56.821 | 881 | 0 | 659 | 10.9 | 10.3 | 1074 | 4810 | 1063 | 4495 | 2.9 | 56.7 | 349.4 | -9 | 181.4371 | 74.57 | 70.7 | 613 | 31 | me¦ ms¦ ph¦ pr¦ pc¦ ss¦ sc |  | 14:10 | 14.401 | 183 | 77 | 176 | 13 | 12.7 | 1383 | 963 | 1728 | 1160 | 2.9 | 69.2 | 293.3 | -10 | 183.2091 | 74.43 | 63.93 | 734.9 | 36 | me¦ ms¦ ph¦ pr¦ pc¦ ss¦ sc
0.47063 | 56.819 | 881 | 0 | 659 | 11 | 10.3 | 1066 | 4807 | 1066 | 4492 | 2.9 | 56.7 | 349.2 | -9 | 181.438 | 74.64 | 70.74 | 613.2 | 32 | me¦ ms¦ ph¦ pr¦ pc¦ ss¦ sc |  | 14:10 | 14.4 | 182 | 77 | 176 | 13.1 | 12.7 | 1389 | 965 | 1758 | 1162 | 2.9 | 69.3 | 293.3 | -10 | 183.2105 | 74.43 | 63.93 | 735 | 34 | me¦ ms¦ ph¦ pr¦ pc¦ ss¦ sc
0.47064 | 56.815 | 880 | 0 | 658 | 11 | 10.3 | 1056 | 4804 | 1056 | 4489 | 2.9 | 56.8 | 349.2 | -9 | 181.4378 | 74.65 | 70.76 | 613.5 | 31 | me¦ ms¦ ph¦ pr¦ pc¦ ss¦ sc |  | 14:10 | 14.398 | 182 | 77 | 176 | 13.1 | 12.7 | 1403 | 968 | 1775 | 1166 | 2.9 | 69.3 | 293.4 | -10 | 183.2101 | 74.43 | 63.93 | 735.3 | 32 | me¦ ms¦ ph¦ pr¦ pc¦ ss¦ sc
0.47065 | 56.815 | 880 | 0 | 658 | 11.1 | 10.3 | 1046 | 4800 | 1056 | 4485 | 2.9 | 56.8 | 349 | -9 | 181.4379 | 74.71 | 70.72 | 613.2 | 31 | me¦ ms¦ ph¦ pr¦ pc¦ ss¦ sc |  | 14:10 | 14.403 | 182 | 79 | 176 | 13 | 12.7 | 1441 | 970 | 1801 | 1168 | 3 | 69.4 | 293.2 | -10 | 183.209 | 74.41 | 63.91 | 734 | 32 | me¦ ms¦ ph¦ pr¦ pc¦ ss¦ sc
0.47066 | 56.814 | 880 | 0 | 658 | 11.1 | 10.3 | 1036 | 4797 | 1046 | 4483 | 2.9 | 56.8 | 348.9 | -10 | 181.4394 | 74.72 | 70.76 | 613.4 | 31 | me¦ ms¦ ph¦ pr¦ pc¦ ss¦ sc |  | 14:10 | 14.411 | 182 | 77 | 175 | 13 | 12.7 | 1468 | 973 | 1835 | 1172 | 3 | 69.5 | 293.1 | -10 | 183.2102 | 74.44 | 63.92 | 734.7 | 34 | me¦ ms¦ ph¦ pr¦ pc¦ ss¦ sc
0.47067 | 56.81 | 878 | 0 | 656 | 11.2 | 10.3 | 1024 | 4794 | 1044 | 4480 | 2.9 | 56.9 | 348.9 | -10 | 181.439 | 74.67 | 70.74 | 613.9 | 30 | me¦ ms¦ ph¦ pr¦ pc¦ ss¦ sc |  | 14:10 | 14.423 | 182 | 76 | 176 | 13 | 12.7 | 1484 | 976 | 1855 | 1175 | 3 | 69.5 | 293.2 | -10 | 183.2095 | 74.41 | 63.89 | 735.1 | 34 | me¦ ms¦ ph¦ pr¦ pc¦ ss¦ sc
0.47068 | 56.808 | 878 | 0 | 656 | 11.1 | 10.3 | 1013 | 4791 | 1023 | 4477 | 2.9 | 56.9 | 348.8 | -11 | 181.4396 | 74.69 | 70.72 | 614.1 | 31 | me¦ ms¦ ph¦ pr¦ pc¦ ss¦ sc |  | 14:10 | 14.42 | 182 | 70 | 175 | 13.1 | 12.7 | 1503 | 979 | 1902 | 1179 | 2.9 | 69.5 | 293.3 | -10 | 183.2106 | 74.41 | 63.89 | 734.9 | 32 | me¦ ms¦ ph¦ pr¦ pc¦ ss¦ sc
0.47069 | 56.806 | 877 | 0 | 655 | 11.1 | 10.3 | 1001 | 4787 | 1011 | 4473 | 3 | 57 | 348.9 | -11 | 181.4388 | 74.74 | 70.71 | 613.8 | 30 | me¦ ms¦ ph¦ pr¦ pc¦ ss¦ sc |  | 14:10 | 14.418 | 182 | 65 | 175 | 13.1 | 12.7 | 1520 | 982 | 1924 | 1183 | 2.9 | 69.6 | 293.4 | -10 | 183.2079 | 74.41 | 63.89 | 735.4 | 32 | me¦ ms¦ ph¦ pr¦ pc¦ ss¦ sc
0.47071 | 56.802 | 876 | 0 | 655 | 11.1 | 10.3 | 986 | 4784 | 995 | 4471 | 2.9 | 57 | 348.8 | -11 | 181.4407 | 74.72 | 70.75 | 614.1 | 30 | me¦ ms¦ ph¦ pr¦ pc¦ ss¦ sc |  | 14:10 | 14.422 | 182 | 62 | 175 | 13.1 | 12.7 | 1541 | 985 | 1950 | 1186 | 2.9 | 69.6 | 293.6 | -10 | 183.2104 | 74.41 | 63.89 | 735.2 | 33 | me¦ ms¦ ph¦ pr¦ pc¦ ss¦ sc
0.47072 | 56.794 | 875 | 0 | 654 | 11.1 | 10.3 | 972 | 4781 | 981 | 4468 | 2.9 | 57.1 | 348.7 | -11 | 181.442 | 74.74 | 70.71 | 614.3 | 30 | me¦ ms¦ ph¦ pr¦ pc¦ ss¦ sc |  | 14:10 | 14.437 | 182 | 63 | 175 | 13.1 | 12.7 | 1561 | 988 | 1975 | 1190 | 3 | 69.7 | 293.8 | -10 | 183.21 | 74.5 | 63.88 | 734.9 | 33 | me¦ ms¦ ph¦ pr¦ pc¦ ss¦ sc
0.47073 | 56.791 | 875 | 0 | 654 | 11.1 | 10.3 | 961 | 4778 | 970 | 4465 | 2.9 | 57.1 | 348.6 | -11 | 181.4409 | 74.77 | 70.72 | 613.8 | 30 | me¦ ms¦ ph¦ pr¦ pc¦ ss¦ sc |  | 14:10 | 14.452 | 182 | 63 | 175 | 13.1 | 12.7 | 1577 | 991 | 1996 | 1193 | 3 | 69.7 | 294.1 | -11 | 183.2095 | 74.56 | 63.86 | 734.3 | 34 | me¦ ms¦ ph¦ pr¦ pc¦ ss¦ sc
0.47074 | 56.785 | 873 | 0 | 653 | 11.1 | 10.3 | 952 | 4774 | 961 | 4461 | 2.9 | 57.2 | 348.4 | -11 | 181.4413 | 74.75 | 70.71 | 614.9 | 30 | me¦ ms¦ ph¦ pr¦ pc¦ ss¦ sc |  | 14:10 | 14.467 | 182 | 63 | 175 | 13 | 12.7 | 1593 | 995 | 1991 | 1198 | 2.9 | 69.8 | 294.2 | -11 | 183.2105 | 74.59 | 63.89 | 734.6 | 33 | me¦ ms¦ ph¦ pr¦ pc¦ ss¦ sc
0.47075 | 56.779 | 873 | 0 | 653 | 11.1 | 10.3 | 945 | 4771 | 954 | 4458 | 2.9 | 57.2 | 348.4 | -11 | 181.4426 | 74.77 | 70.72 | 615.1 | 30 | me¦ ms¦ ph¦ pr¦ pc¦ ss¦ sc |  | 14:10 | 14.483 | 182 | 64 | 175 | 13.1 | 12.7 | 1608 | 998 | 2035 | 1202 | 2.9 | 69.8 | 294.5 | -10 | 183.2087 | 74.66 | 63.94 | 734.4 | 32 | me¦ ms¦ ph¦ pr¦ pc¦ ss¦ sc
0.47076 | 56.771 | 871 | 0 | 651 | 11.1 | 10.3 | 936 | 4768 | 945 | 4456 | 2.9 | 57.3 | 348.4 | -12 | 181.4433 | 74.83 | 70.73 | 614.9 | 29 | me¦ ms¦ ph¦ pr¦ pc¦ ss¦ sc |  | 14:10 | 14.495 | 182 | 65 | 175 | 13.1 | 12.7 | 1623 | 1001 | 2054 | 1206 | 3 | 69.9 | 294.9 | -10 | 183.2096 | 74.62 | 63.9 | 734 | 32 | me¦ ms¦ ph¦ pr¦ pc¦ ss¦ sc
0.47078 | 56.762 | 871 | 0 | 651 | 11.1 | 10.3 | 925 | 4764 | 934 | 4452 | 2.9 | 57.3 | 348.4 | -12 | 181.4455 | 74.78 | 70.71 | 615.2 | 29 | me¦ ms¦ ph¦ pr¦ pc¦ ss¦ sc |  | 14:10 | 14.505 | 182 | 66 | 176 | 13.1 | 12.7 | 1633 | 1004 | 2067 | 1209 | 3 | 69.9 | 295 | -10 | 183.2095 | 74.61 | 63.89 | 734.2 | 32 | me¦ ms¦ ph¦ pr¦ pc¦ ss¦ sc
0.47079 | 56.753 | 870 | 0 | 650 | 11.2 | 10.3 | 910 | 4761 | 928 | 4449 | 3 | 57.4 | 348.4 | -12 | 181.4444 | 74.84 | 70.69 | 615.6 | 30 | me¦ ms¦ ph¦ pr¦ pc¦ ss¦ sc |  | 14:10 | 14.518 | 182 | 68 | 175 | 13.1 | 12.7 | 1645 | 1008 | 2082 | 1214 | 2.9 | 70 | 295.1 | -10 | 183.2083 | 74.67 | 63.9 | 734.1 | 32 | me¦ ms¦ ph¦ pr¦ pc¦ ss¦ sc
0.4708 | 56.745 | 869 | 0 | 650 | 11.3 | 10.3 | 895 | 4758 | 922 | 4446 | 3 | 57.4 | 348.3 | -11 | 181.4461 | 74.76 | 70.66 | 615.1 | 29 | me¦ ms¦ ph¦ pr¦ pc¦ ss¦ sc |  | 14:10 | 14.518 | 182 | 69 | 175 | 13.1 | 12.7 | 1657 | 1011 | 2097 | 1218 | 2.9 | 70 | 295.1 | -10 | 183.2089 | 74.67 | 63.9 | 734.2 | 33 | me¦ ms¦ ph¦ pr¦ pc¦ ss¦ sc
0.47081 | 56.745 | 869 | 0 | 650 | 11.3 | 10.3 | 895 | 4754 | 922 | 4442 | 3 | 57.4 | 348.3 | -11 | 181.4461 | 74.76 | 70.66 | 615.1 | 29 | me¦ ms¦ ph¦ pr¦ pc¦ ss¦ sc |  | 14:11 | 14.517 | 182 | 71 | 175 | 13.2 | 12.7 | 1670 | 1015 | 2141 | 1222 | 2.9 | 70.1 | 295.1 | -10 | 183.2095 | 74.67 | 63.9 | 734.6 | 33 | me¦ ms¦ ph¦ pr¦ pc¦ ss¦ sc
0.47082 | 56.718 | 866 | 0 | 647 | 11.4 | 10.3 | 857 | 4751 | 892 | 4440 | 2.9 | 57.6 | 348 | -11 | 181.4468 | 74.88 | 70.7 | 617 | 29 | me¦ ms¦ ph¦ pr¦ pc¦ ss¦ sc |  | 14:11 | 14.52 | 182 | 73 | 175 | 13.2 | 12.7 | 1690 | 1018 | 2166 | 1226 | 2.9 | 70.1 | 295.1 | -10 | 183.2094 | 74.64 | 63.9 | 733.9 | 33 | me¦ ms¦ ph¦ pr¦ pc¦ ss¦ sc
0.47083 | 56.711 | 866 | 0 | 647 | 11.5 | 10.3 | 846 | 4748 | 890 | 4437 | 3 | 57.6 | 347.9 | -11 | 181.4455 | 74.85 | 70.69 | 617.1 | 29 | me¦ ms¦ ph¦ pr¦ pc¦ ss¦ sc |  | 14:11 | 14.527 | 182 | 77 | 175 | 13.2 | 12.7 | 1706 | 1022 | 2187 | 1231 | 3 | 70.2 | 295.1 | -10 | 183.2093 | 74.68 | 63.88 | 734.3 | 33 | me¦ ms¦ ph¦ pr¦ pc¦ ss¦ sc
0.47084 | 56.701 | 864 | 0 | 646 | 11.5 | 10.3 | 837 | 4744 | 881 | 4433 | 2.9 | 57.7 | 347.9 | -11 | 181.447 | 74.9 | 70.69 | 617.5 | 28 | me¦ ms¦ ph¦ pr¦ pc¦ ss¦ sc |  | 14:11 | 14.532 | 182 | 81 | 175 | 13.2 | 12.7 | 1712 | 1025 | 2194 | 1234 | 3 | 70.2 | 295.1 | -10 | 183.2085 | 74.68 | 63.88 | 734 | 33 | me¦ ms¦ ph¦ pr¦ pc¦ ss¦ sc
0.47086 | 56.69 | 864 | 0 | 646 | 11.5 | 10.3 | 829 | 4741 | 872 | 4430 | 2.9 | 57.7 | 347.9 | -11 | 181.4485 | 74.88 | 70.73 | 617.7 | 28 | me¦ ms¦ ph¦ pr¦ pc¦ ss¦ sc |  | 14:11 | 14.532 | 181 | 82 | 175 | 13.2 | 12.7 | 1712 | 1029 | 2194 | 1239 | 3 | 70.3 | 295.1 | -10 | 183.2087 | 74.68 | 63.88 | 734 | 33 | me¦ ms¦ ph¦ pr¦ pc¦ ss¦ sc
0.47087 | 56.681 | 862 | 0 | 645 | 11.6 | 10.3 | 822 | 4738 | 874 | 4428 | 3 | 57.8 | 347.9 | -11 | 181.4485 | 74.93 | 70.71 | 617.2 | 28 | me¦ ms¦ ph¦ pr¦ pc¦ ss¦ sc |  | 14:11 | 14.534 | 181 | 85 | 175 | 13.2 | 12.7 | 1712 | 1032 | 2194 | 1243 | 3 | 70.4 | 295.1 | -10 | 183.2074 | 74.82 | 63.9 | 734 | 33 | me¦ ms¦ ph¦ pr¦ pc¦ ss¦ sc
0.47088 | 56.672 | 862 | 0 | 645 | 11.7 | 10.3 | 818 | 4734 | 879 | 4424 | 2.9 | 57.8 | 347.8 | -11 | 181.4475 | 74.94 | 70.68 | 617.2 | 28 | me¦ ms¦ ph¦ pr¦ pc¦ ss¦ sc |  | 14:11 | 14.547 | 181 | 91 | 175 | 13.2 | 12.7 | 1712 | 1036 | 2194 | 1248 | 3 | 70.5 | 295.1 | -10 | 183.2074 | 74.86 | 63.92 | 734 | 31 | me¦ ms¦ ph¦ pr¦ pc¦ ss¦ sc
0.47089 | 56.659 | 861 | 0 | 643 | 11.8 | 10.3 | 812 | 4731 | 882 | 4421 | 2.9 | 57.9 | 347.8 | -10 | 181.4487 | 74.94 | 70.7 | 617.9 | 28 | me¦ ms¦ ph¦ pr¦ pc¦ ss¦ sc |  | 14:11 | 14.558 | 181 | 95 | 175 | 13.2 | 12.7 | 1712 | 1039 | 2194 | 1251 | 3 | 70.5 | 295.1 | -10 | 183.2075 | 74.85 | 63.89 | 734 | 29 | me¦ ms¦ ph¦ pr¦ pc¦ ss¦ sc
0.4709 | 56.652 | 861 | 0 | 643 | 11.8 | 10.3 | 802 | 4728 | 871 | 4418 | 2.9 | 57.9 | 347.6 | -11 | 181.4485 | 74.94 | 70.69 | 617.5 | 27 | me¦ ms¦ ph¦ pr¦ pc¦ ss¦ sc |  | 14:11 | 14.565 | 181 | 100 | 174 | 13.2 | 12.7 | 1712 | 1042 | 2194 | 1255 | 3 | 70.6 | 295.1 | -10 | 183.2083 | 74.85 | 63.89 | 734 | 31 | me¦ ms¦ ph¦ pr¦ pc¦ ss¦ sc
0.47091 | 56.644 | 859 | 0 | 642 | 11.9 | 10.3 | 791 | 4724 | 869 | 4414 | 2.9 | 58 | 347.4 | -11 | 181.4493 | 74.91 | 70.67 | 617.4 | 28 | me¦ ms¦ ph¦ pr¦ pc¦ ss¦ sc |  | 14:11 | 14.569 | 181 | 104 | 175 | 13.2 | 12.7 | 1712 | 1046 | 2194 | 1260 | 3 | 70.6 | 295.1 | -10 | 183.2059 | 74.85 | 63.89 | 734 | 33 | me¦ ms¦ ph¦ pr¦ pc¦ ss¦ sc
0.47093 | 56.635 | 859 | 0 | 642 | 11.9 | 10.3 | 781 | 4721 | 858 | 4412 | 3 | 58 | 347.3 | -11 | 181.4498 | 74.96 | 70.69 | 618.4 | 28 | me¦ ms¦ ph¦ pr¦ pc¦ ss¦ sc |  | 14:11 | 14.571 | 181 | 107 | 174 | 13.2 | 12.7 | 1712 | 1049 | 2194 | 1263 | 3 | 70.8 | 295.1 | -10 | 183.2076 | 74.85 | 63.89 | 734 | 34 | me¦ ms¦ ph¦ pr¦ pc¦ ss¦ sc
0.47094 | 56.628 | 857 | 0 | 641 | 11.9 | 10.3 | 771 | 4718 | 847 | 4409 | 2.9 | 58.1 | 347.2 | -11 | 181.4508 | 74.88 | 70.67 | 618.5 | 28 | me¦ ms¦ ph¦ pr¦ pc¦ ss¦ sc |  | 14:11 | 14.577 | 180 | 111 | 174 | 13.2 | 12.7 | 1712 | 1052 | 2194 | 1267 | 3 | 70.9 | 295.1 | -10 | 183.2062 | 74.85 | 63.89 | 734 | 34 | me¦ ms¦ ph¦ pr¦ pc¦ ss¦ sc
0.47095 | 56.621 | 857 | 0 | 641 | 11.9 | 10.3 | 765 | 4714 | 840 | 4405 | 3 | 58.1 | 347.1 | -11 | 181.4494 | 74.93 | 70.69 | 618.3 | 29 | me¦ ms¦ ph¦ pr¦ pc¦ ss¦ sc |  | 14:11 | 14.579 | 180 | 113 | 174 | 13.2 | 12.7 | 1712 | 1056 | 2194 | 1272 | 3 | 70.9 | 295.1 | -10 | 183.2071 | 74.85 | 63.89 | 734 | 34 | me¦ ms¦ ph¦ pr¦ pc¦ ss¦ sc
0.47096 | 56.615 | 856 | 0 | 646 | 11.9 | 10.4 | 759 | 4711 | 834 | 4444 | 3 | 58.2 | 347 | -11 | 181.4499 | 74.94 | 70.67 | 618.6 | 28 | me¦ ms¦ ph¦ pr¦ pc¦ ss¦ sc |  | 14:11 | 14.615 | 180 | 125 | 176 | 13.2 | 12.8 | 1712 | 1059 | 2194 | 1291 | 3 | 71.2 | 295.1 | -10 | 183.2063 | 75.28 | 63.99 | 734 | 32 | me¦ ms¦ ph¦ pr¦ pc¦ ss¦ sc
0.47097 | 56.608 | 855 | 0 | 645 | 11.9 | 10.4 | 755 | 4708 | 829 | 4441 | 2.9 | 58.2 | 347 | -11 | 181.4489 | 74.96 | 70.69 | 618.6 | 28 | me¦ ms¦ ph¦ pr¦ pc¦ ss¦ sc |  | 14:11 | 14.617 | 179 | 128 | 175 | 13.2 | 12.8 | 1712 | 1062 | 2194 | 1295 | 3 | 71.6 | 295.1 | -10 | 183.2065 | 75.28 | 63.96 | 734 | 33 | me¦ ms¦ ph¦ pr¦ pc¦ ss¦ sc
0.47098 | 56.603 | 854 | 0 | 644 | 11.8 | 10.4 | 750 | 4704 | 815 | 4437 | 2.9 | 58.3 | 347 | -11 | 181.45 | 74.92 | 70.67 | 618.7 | 28 | me¦ ms¦ ph¦ pr¦ pc¦ ss¦ sc |  | 14:11 | 14.622 | 179 | 131 | 175 | 13.2 | 12.8 | 1712 | 1065 | 2194 | 1298 | 3 | 71.6 | 295.1 | -10 | 183.2044 | 75.28 | 63.96 | 734 | 33 | me¦ ms¦ ph¦ pr¦ pc¦ ss¦ sc
0.471 | 56.597 | 854 | 0 | 644 | 11.8 | 10.4 | 745 | 4701 | 809 | 4434 | 2.9 | 58.3 | 346.9 | -11 | 181.45 | 74.96 | 70.7 | 619.2 | 29 | me¦ ms¦ ph¦ pr¦ pc¦ ss¦ sc |  | 14:11 | 14.628 | 179 | 135 | 175 | 13.2 | 12.8 | 1712 | 1068 | 2194 | 1302 | 3 | 71.7 | 295.1 | -10 | 183.2045 | 75.28 | 63.96 | 734 | 34 | me¦ ms¦ ph¦ pr¦ pc¦ ss¦ sc
0.47101 | 56.59 | 852 | 0 | 643 | 11.7 | 10.4 | 744 | 4698 | 799 | 4432 | 2.9 | 58.4 | 346.9 | -11 | 181.4501 | 74.92 | 70.7 | 619.1 | 28 | me¦ ms¦ ph¦ pr¦ pc¦ ss¦ sc |  | 14:11 | 14.632 | 179 | 137 | 174 | 13.2 | 12.8 | 1712 | 1071 | 2194 | 1306 | 3 | 71.9 | 295.1 | -10 | 183.2053 | 75.38 | 63.96 | 734 | 33 | me¦ ms¦ ph¦ pr¦ pc¦ ss¦ sc
0.47102 | 56.585 | 852 | 0 | 643 | 11.7 | 10.4 | 746 | 4694 | 802 | 4428 | 3 | 58.4 | 346.8 | -11 | 181.4516 | 74.87 | 70.64 | 619.8 | 29 | me¦ ms¦ ph¦ pr¦ pc¦ ss¦ sc |  | 14:11 | 14.642 | 179 | 141 | 174 | 13.2 | 12.8 | 1712 | 1074 | 2194 | 1309 | 3 | 71.9 | 295.1 | -10 | 183.2037 | 75.38 | 63.96 | 734 | 34 | me¦ ms¦ ph¦ pr¦ pc¦ ss¦ sc
0.47103 | 56.578 | 851 | 0 | 642 | 11.7 | 10.4 | 751 | 4691 | 807 | 4425 | 2.9 | 58.5 | 346.8 | -11 | 181.4511 | 74.92 | 70.67 | 620 | 29 | me¦ ms¦ ph¦ pr¦ pc¦ ss¦ sc |  | 14:11 | 14.644 | 178 | 142 | 174 | 13.2 | 12.8 | 1712 | 1077 | 2194 | 1313 | 3 | 72 | 295.1 | -10 | 183.2037 | 75.38 | 63.96 | 734 | 34 | me¦ ms¦ ph¦ pr¦ pc¦ ss¦ sc
0.47104 | 56.572 | 850 | 0 | 642 | 11.8 | 10.4 | 759 | 4688 | 825 | 4422 | 2.9 | 58.5 | 346.7 | -11 | 181.4497 | 74.97 | 70.7 | 619.8 | 29 | me¦ ms¦ ph¦ pr¦ pc¦ ss¦ sc |  | 14:11 | 14.65 | 178 | 144 | 174 | 13.2 | 12.8 | 1712 | 1080 | 2194 | 1317 | 3 | 72.1 | 295.1 | -10 | 183.2033 | 75.52 | 64 | 734 | 31 | me¦ ms¦ ph¦ pr¦ pc¦ ss¦ sc
0.47105 | 56.569 | 849 | 0 | 641 | 11.9 | 10.4 | 771 | 4684 | 847 | 4418 | 2.9 | 58.6 | 346.5 | -10 | 181.4515 | 74.95 | 70.66 | 619.5 | 28 | me¦ ms¦ ph¦ pr¦ pc¦ ss¦ sc |  | 14:11 | 14.653 | 178 | 145 | 174 | 13.2 | 12.8 | 1712 | 1083 | 2194 | 1320 | 3 | 72.1 | 295.1 | -10 | 183.2031 | 75.48 | 64.02 | 734 | 24 | me¦ ms¦ ph¦ pr¦ pc¦ ss¦ sc
0.47106 | 56.563 | 849 | 0 | 641 | 11.9 | 10.4 | 788 | 4681 | 865 | 4416 | 3 | 58.6 | 346.5 | -11 | 181.45 | 74.99 | 70.65 | 618.6 | 28 | me¦ ms¦ ph¦ pr¦ pc¦ ss¦ sc |  | 14:11 | 14.655 | 178 | 150 | 174 | 13.2 | 12.8 | 1712 | 1086 | 2194 | 1324 | 3 | 72.2 | 295.1 | -10 | 183.2044 | 75.47 | 64.03 | 734 | 23 | me¦ ms¦ ph¦ pr¦ pc¦ ss¦ sc
0.47108 | 56.557 | 847 | 0 | 639 | 11.7 | 10.4 | 808 | 4678 | 868 | 4413 | 2.9 | 58.7 | 346.4 | -11 | 181.4518 | 74.99 | 70.67 | 619.3 | 28 | me¦ ms¦ ph¦ pr¦ pc¦ ss¦ sc |  | 14:11 | 14.661 | 178 | 153 | 174 | 13.2 | 12.8 | 1712 | 1089 | 2194 | 1328 | 3 | 72.2 | 295.1 | -10 | 183.2032 | 75.47 | 64.03 | 734 | 30 | me¦ ms¦ ph¦ pr¦ pc¦ ss¦ sc
0.47109 | 56.549 | 847 | 0 | 639 | 11.7 | 10.4 | 832 | 4675 | 894 | 4410 | 2.9 | 58.7 | 346.3 | -10 | 181.4529 | 74.95 | 70.66 | 620.1 | 28 | me¦ ms¦ ph¦ pr¦ pc¦ ss¦ sc |  | 14:11 | 14.668 | 178 | 156 | 174 | 13.2 | 12.8 | 1712 | 1092 | 2194 | 1331 | 3 | 72.3 | 295.1 | -10 | 183.2014 | 75.47 | 64.03 | 734 | 32 | me¦ ms¦ ph¦ pr¦ pc¦ ss¦ sc
0.4711 | 56.54 | 846 | 0 | 638 | 11.6 | 10.4 | 854 | 4671 | 908 | 4406 | 2.9 | 58.8 | 346.2 | -10 | 181.454 | 74.96 | 70.64 | 619.2 | 28 | me¦ ms¦ ph¦ pr¦ pc¦ ss¦ sc |  | 14:11 | 14.687 | 178 | 163 | 173 | 13.2 | 12.8 | 1712 | 1095 | 2194 | 1335 | 3 | 72.6 | 295.1 | -10 | 183.2031 | 75.47 | 64.03 | 734 | 33 | me¦ ms¦ ph¦ pr¦ pc¦ ss¦ sc
0.47111 | 56.535 | 846 | 0 | 638 | 11.6 | 10.4 | 869 | 4668 | 924 | 4403 | 2.9 | 58.8 | 346.2 | -10 | 181.4513 | 74.99 | 70.65 | 619.6 | 28 | me¦ ms¦ ph¦ pr¦ pc¦ ss¦ sc |  | 14:11 | 14.694 | 177 | 165 | 173 | 13.2 | 12.8 | 1712 | 1098 | 2194 | 1339 | 3 | 72.7 | 295.1 | -10 | 183.2025 | 75.47 | 64.03 | 734 | 33 | me¦ ms¦ ph¦ pr¦ pc¦ ss¦ sc
0.47112 | 56.526 | 844 | 0 | 637 | 11.7 | 10.4 | 882 | 4665 | 948 | 4400 | 2.9 | 58.9 | 346.1 | -10 | 181.453 | 74.97 | 70.66 | 619.3 | 28 | me¦ ms¦ ph¦ pr¦ pc¦ ss¦ sc |  | 14:11 | 14.695 | 177 | 168 | 173 | 13.2 | 12.8 | 1712 | 1101 | 2194 | 1342 | 3 | 72.7 | 295.1 | -10 | 183.2025 | 75.47 | 64.03 | 734 | 33 | me¦ ms¦ ph¦ pr¦ pc¦ ss¦ sc
0.47113 | 56.518 | 844 | 0 | 637 | 11.7 | 10.4 | 885 | 4662 | 951 | 4398 | 3 | 58.9 | 345.9 | -10 | 181.4545 | 74.97 | 70.64 | 619.7 | 28 | me¦ ms¦ ph¦ pr¦ pc¦ ss¦ sc |  | 14:11 | 14.7 | 177 | 169 | 173 | 13.2 | 12.8 | 1712 | 1103 | 2194 | 1345 | 3 | 72.8 | 295.1 | -10 | 183.2018 | 75.47 | 64.03 | 734 | 33 | me¦ ms¦ ph¦ pr¦ pc¦ ss¦ sc
0.47115 | 56.514 | 842 | 0 | 636 | 11.7 | 10.4 | 881 | 4659 | 947 | 4395 | 2.9 | 59 | 345.8 | -11 | 181.4536 | 74.97 | 70.64 | 619.5 | 28 | me¦ ms¦ ph¦ pr¦ pc¦ ss¦ sc |  | 14:11 | 14.704 | 177 | 172 | 173 | 13.2 | 12.8 | 1712 | 1106 | 2194 | 1348 | 3 | 72.9 | 295.1 | -10 | 183.2022 | 75.47 | 64.03 | 734 | 33 | me¦ ms¦ ph¦ pr¦ pc¦ ss¦ sc
0.47116 | 56.51 | 842 | 0 | 636 | 11.7 | 10.4 | 872 | 4655 | 937 | 4391 | 2.9 | 59 | 345.8 | -11 | 181.4558 | 74.99 | 70.67 | 619.7 | 28 | me¦ ms¦ ph¦ pr¦ pc¦ ss¦ sc |  | 14:11 | 14.709 | 177 | 174 | 173 | 13.2 | 12.8 | 1712 | 1109 | 2194 | 1352 | 3 | 72.9 | 295.1 | -10 | 183.2027 | 75.47 | 64.03 | 734 | 33 | me¦ ms¦ ph¦ pr¦ pc¦ ss¦ sc
0.47117 | 56.504 | 842 | 0 | 636 | 11.7 | 10.4 | 868 | 4652 | 933 | 4388 | 2.9 | 59 | 345.7 | -11 | 181.454 | 75.02 | 70.69 | 620 | 28 | me¦ ms¦ ph¦ pr¦ pc¦ ss¦ sc |  | 14:12 | 14.713 | 177 | 176 | 172 | 13.2 | 12.8 | 1712 | 1111 | 2194 | 1354 | 3 | 73.1 | 295.1 | -10 | 183.2013 | 75.47 | 64.03 | 734 | 34 | me¦ ms¦ ph¦ pr¦ pc¦ ss¦ sc
0.47118 | 56.496 | 841 | 0 | 634 | 11.7 | 10.4 | 862 | 4649 | 926 | 4385 | 2.9 | 59.1 | 345.6 | -11 | 181.4547 | 74.96 | 70.63 | 619.8 | 28 | me¦ ms¦ ph¦ pr¦ pc¦ ss¦ sc |  | 14:12 | 14.715 | 176 | 169 | 172 | 13.2 | 12.8 | 1712 | 1114 | 2194 | 1358 | 3 | 73.2 | 295.1 | -10 | 183.2027 | 75.47 | 64.03 | 734 | 34 | me¦ ms¦ ph¦ pr¦ pc¦ ss¦ sc
0.47119 | 56.492 | 841 | 0 | 634 | 11.7 | 10.4 | 859 | 4646 | 923 | 4383 | 2.9 | 59.1 | 345.6 | -10 | 181.4548 | 75.03 | 70.65 | 619 | 28 | me¦ ms¦ ph¦ pr¦ pc¦ ss¦ sc |  | 14:12 | 14.723 | 176 | 158 | 172 | 13.2 | 12.8 | 1712 | 1117 | 2194 | 1362 | 3 | 73.2 | 295.1 | -10 | 183.2013 | 75.47 | 64.03 | 734 | 34 | me¦ ms¦ ph¦ pr¦ pc¦ ss¦ sc
0.4712 | 56.486 | 839 | 0 | 633 | 11.8 | 10.4 | 862 | 4643 | 936 | 4380 | 2.9 | 59.2 | 345.4 | -10 | 181.4558 | 74.97 | 70.64 | 618.9 | 28 | me¦ ms¦ ph¦ pr¦ pc¦ ss¦ sc |  | 14:12 | 14.726 | 176 | 152 | 172 | 13.2 | 12.8 | 1712 | 1119 | 2194 | 1364 | 3 | 73.3 | 295.1 | -10 | 183.2012 | 75.47 | 64.03 | 734 | 34 | me¦ ms¦ ph¦ pr¦ pc¦ ss¦ sc
0.47122 | 56.481 | 839 | 0 | 633 | 11.8 | 10.4 | 868 | 4640 | 943 | 4377 | 2.9 | 59.2 | 345.2 | -10 | 181.4546 | 74.99 | 70.64 | 618.7 | 28 | me¦ ms¦ ph¦ pr¦ pc¦ ss¦ sc |  | 14:12 | 14.731 | 176 | 141 | 172 | 13.2 | 12.8 | 1712 | 1122 | 2194 | 1368 | 3 | 73.4 | 295.1 | -10 | 183.2005 | 75.47 | 64.03 | 734 | 34 | me¦ ms¦ ph¦ pr¦ pc¦ ss¦ sc
0.47123 | 56.474 | 838 | 0 | 632 | 11.8 | 10.4 | 877 | 4637 | 953 | 4374 | 2.9 | 59.3 | 345.1 | -11 | 181.4571 | 74.91 | 70.59 | 619.1 | 28 | me¦ ms¦ ph¦ pr¦ pc¦ ss¦ sc |  | 14:12 | 14.737 | 176 | 135 | 172 | 13.2 | 12.8 | 1712 | 1125 | 2194 | 1371 | 3 | 73.4 | 295.1 | -10 | 183.2001 | 75.47 | 64.03 | 734 | 34 | me¦ ms¦ ph¦ pr¦ pc¦ ss¦ sc
0.47124 | 56.468 | 837 | 0 | 632 | 11.8 | 10.4 | 892 | 4633 | 969 | 4370 | 2.9 | 59.3 | 345 | -11 | 181.4567 | 74.97 | 70.65 | 618.5 | 28 | me¦ ms¦ ph¦ pr¦ pc¦ ss¦ sc |  | 14:12 | 14.742 | 176 | 132 | 172 | 13.2 | 12.8 | 1712 | 1127 | 2194 | 1374 | 3 | 73.5 | 295.1 | -10 | 183.2004 | 75.49 | 64.03 | 734 | 34 | me¦ ms¦ ph¦ pr¦ pc¦ ss¦ sc
0.47125 | 56.462 | 836 | 0 | 631 | 11.8 | 10.4 | 908 | 4630 | 986 | 4367 | 2.9 | 59.4 | 344.9 | -10 | 181.4568 | 75.03 | 70.68 | 618.8 | 28 | me¦ ms¦ ph¦ pr¦ pc¦ ss¦ sc |  | 14:12 | 14.739 | 176 | 124 | 172 | 13.2 | 12.8 | 1712 | 1130 | 2194 | 1378 | 3 | 73.5 | 295.1 | -10 | 183.201 | 76.24 | 64.15 | 734 | 26 | me¦ ms¦ ph¦ pr¦ pc¦ ss¦ sc
0.47126 | 56.457 | 836 | 0 | 631 | 11.9 | 10.4 | 923 | 4627 | 1014 | 4365 | 2.9 | 59.4 | 344.9 | -10 | 181.4556 | 75.02 | 70.63 | 618.5 | 28 | me¦ ms¦ ph¦ pr¦ pc¦ ss¦ sc |  | 14:12 | 14.725 | 176 | 115 | 171 | 13.2 | 12.8 | 1712 | 1132 | 2194 | 1380 | 3 | 73.6 | 295.1 | -10 | 183.2009 | 76.3 | 64.2 | 734 | 15 | me¦ ms¦ ph¦ pr¦ pc¦ ss¦ sc
0.47127 | 56.447 | 834 | 0 | 630 | 11.9 | 10.4 | 932 | 4624 | 1024 | 4362 | 2.9 | 59.5 | 344.8 | -10 | 181.458 | 74.99 | 70.63 | 618.9 | 28 | me¦ ms¦ ph¦ pr¦ pc¦ ss¦ sc |  | 14:12 | 14.726 | 176 | 109 | 171 | 13.2 | 12.8 | 1712 | 1135 | 2194 | 1384 | 3 | 73.6 | 295.1 | -10 | 183.201 | 76.32 | 64.21 | 734 | 7 | me¦ ms¦ ph¦ pr¦ pc¦ ss¦ sc
0.47128 | 56.446 | 834 | 0 | 630 | 11.9 | 10.4 | 939 | 4621 | 1031 | 4359 | 2.9 | 59.5 | 344.7 | -10 | 181.4554 | 75.03 | 70.62 | 618.2 | 28 | me¦ ms¦ ph¦ pr¦ pc¦ ss¦ sc |  | 14:12 | 14.732 | 175 | 105 | 171 | 13.2 | 12.8 | 1712 | 1137 | 2194 | 1386 | 3 | 73.7 | 295.1 | -10 | 183.1998 | 76.32 | 64.21 | 734 | 20 | me¦ ms¦ ph¦ pr¦ pc¦ ss¦ sc
0.47131 | 56.444 | 833 | 0 | 628 | 11.9 | 10.4 | 935 | 4618 | 1027 | 4356 | 3 | 59.6 | 344.6 | -10 | 181.4563 | 75 | 70.62 | 617.6 | 27 | me¦ ms¦ ph¦ pr¦ pc¦ ss¦ sc |  | 14:12 | 14.735 | 175 | 98 | 171 | 13.2 | 12.8 | 1712 | 1140 | 2194 | 1390 | 3 | 73.8 | 295.1 | -10 | 183.1993 | 76.27 | 64.16 | 734 | 30 | me¦ ms¦ ph¦ pr¦ pc¦ ss¦ sc
0.47132 | 56.44 | 833 | 0 | 628 | 11.9 | 10.4 | 929 | 4615 | 1020 | 4353 | 2.9 | 59.6 | 344.6 | -11 | 181.4548 | 75.01 | 70.62 | 617.5 | 28 | me¦ ms¦ ph¦ pr¦ pc¦ ss¦ sc |  | 14:12 | 14.736 | 175 | 99 | 171 | 13.2 | 12.8 | 1712 | 1142 | 2194 | 1392 | 3 | 73.8 | 295.1 | -10 | 183.2 | 76.27 | 64.16 | 734 | 25 | me¦ ms¦ ph¦ pr¦ pc¦ ss¦ sc
0.47133 | 56.437 | 831 | 0 | 627 | 11.8 | 10.4 | 922 | 4612 | 1002 | 4350 | 3 | 59.7 | 344.5 | -10 | 181.4564 | 75.04 | 70.65 | 617.3 | 28 | me¦ ms¦ ph¦ pr¦ pc¦ ss¦ sc |  | 14:12 | 14.743 | 175 | 101 | 171 | 13.2 | 12.8 | 1712 | 1145 | 2194 | 1396 | 3 | 73.9 | 295.1 | -10 | 183.1974 | 76.27 | 64.16 | 734 | 29 | me¦ ms¦ ph¦ pr¦ pc¦ ss¦ sc
0.47134 | 56.432 | 831 | 0 | 627 | 11.9 | 10.4 | 915 | 4609 | 1005 | 4348 | 2.9 | 59.7 | 344.4 | -10 | 181.4583 | 75.05 | 70.65 | 617.8 | 28 | me¦ ms¦ ph¦ pr¦ pc¦ ss¦ sc |  | 14:12 | 14.747 | 175 | 101 | 171 | 13.2 | 12.8 | 1712 | 1147 | 2194 | 1398 | 3 | 74 | 295.1 | -10 | 183.1997 | 76.34 | 64.19 | 734 | 30 | me¦ ms¦ ph¦ pr¦ pc¦ ss¦ sc
0.47135 | 56.427 | 830 | 0 | 626 | 11.9 | 10.4 | 915 | 4606 | 1005 | 4345 | 2.9 | 59.8 | 344.3 | -10 | 181.4579 | 75.05 | 70.62 | 617.4 | 28 | me¦ ms¦ ph¦ pr¦ pc¦ ss¦ sc |  | 14:12 | 14.736 | 175 | 95 | 170 | 13.2 | 12.8 | 1712 | 1149 | 2194 | 1401 | 3 | 74 | 295.1 | -10 | 183.1976 | 76.45 | 64.18 | 734 | 15 | me¦ ms¦ ph¦ pr¦ pc¦ ss¦ sc
0.47137 | 56.424 | 830 | 0 | 626 | 11.9 | 10.4 | 921 | 4603 | 1012 | 4342 | 3 | 59.8 | 344.2 | -10 | 181.458 | 74.99 | 70.59 | 618.4 | 28 | me¦ ms¦ ph¦ pr¦ pc¦ ss¦ sc |  | 14:12 | 14.729 | 174 | 90 | 170 | 13.2 | 12.8 | 1712 | 1152 | 2194 | 1404 | 3 | 74.1 | 295.1 | -10 | 183.2002 | 76.47 | 64.27 | 734 | 5 | me¦ ms¦ ph¦ pr¦ pc¦ ss¦ sc
0.47138 | 56.42 | 828 | 0 | 625 | 11.9 | 10.4 | 932 | 4600 | 1024 | 4339 | 2.9 | 59.9 | 344.1 | -10 | 181.4584 | 75.03 | 70.61 | 618.5 | 28 | me¦ ms¦ ph¦ pr¦ pc¦ ss¦ sc |  | 14:12 | 14.71 | 174 | 85 | 170 | 13.2 | 12.8 | 1712 | 1154 | 2194 | 1407 | 3 | 74.1 | 295.1 | -10 | 183.1981 | 76.45 | 64.23 | 734 | 3 | me¦ ms¦ ph¦ pr¦ pc¦ ss¦ sc
0.47139 | 56.41 | 828 | 0 | 625 | 11.9 | 10.4 | 945 | 4597 | 1038 | 4336 | 2.9 | 59.9 | 344 | -10 | 181.459 | 75.01 | 70.59 | 619.5 | 28 | me¦ ms¦ ph¦ pr¦ pc¦ ss¦ sc |  | 14:12 | 14.695 | 174 | 81 | 170 | 13.2 | 12.8 | 1712 | 1156 | 2194 | 1409 | 3 | 74.2 | 295.1 | -10 | 183.1994 | 76.43 | 64.22 | 734 | 2 | me¦ ms¦ ph¦ pr¦ pc¦ ss¦ sc
0.4714 | 56.407 | 827 | 0 | 624 | 11.8 | 10.4 | 959 | 4594 | 1042 | 4333 | 3 | 60 | 344.1 | -10 | 181.4595 | 75.03 | 70.6 | 619 | 28 | me¦ ms¦ ph¦ pr¦ pc¦ ss¦ sc |  | 14:12 | 14.696 | 174 | 80 | 170 | 13.2 | 12.8 | 1712 | 1159 | 2194 | 1413 | 3 | 74.2 | 295.1 | -10 | 183.1979 | 76.43 | 64.22 | 734 | 7 | me¦ ms¦ ph¦ pr¦ pc¦ ss¦ sc
0.47141 | 56.407 | 827 | 0 | 624 | 11.8 | 10.4 | 970 | 4591 | 1054 | 4331 | 3 | 60 | 344.1 | -10 | 181.4571 | 75.02 | 70.6 | 619.7 | 28 | me¦ ms¦ ph¦ pr¦ pc¦ ss¦ sc |  | 14:12 | 14.703 | 174 | 78 | 169 | 13.2 | 12.8 | 1712 | 1161 | 2194 | 1415 | 3 | 74.3 | 295.1 | -10 | 183.1984 | 76.43 | 64.22 | 734 | 20 | me¦ ms¦ ph¦ pr¦ pc¦ ss¦ sc
0.47142 | 56.402 | 825 | 0 | 623 | 11.8 | 10.4 | 983 | 4588 | 1068 | 4328 | 2.9 | 60.1 | 344 | -10 | 181.459 | 75.03 | 70.59 | 619.4 | 28 | me¦ ms¦ ph¦ pr¦ pc¦ ss¦ sc |  | 14:12 | 14.706 | 173 | 74 | 169 | 13.2 | 12.8 | 1712 | 1163 | 2194 | 1418 | 3 | 74.4 | 295.1 | -10 | 183.1971 | 76.43 | 64.25 | 734 | 24 | me¦ ms¦ ph¦ pr¦ pc¦ ss¦ sc
0.47144 | 56.397 | 825 | 0 | 623 | 11.9 | 10.4 | 996 | 4585 | 1094 | 4325 | 2.9 | 60.1 | 343.9 | -10 | 181.4597 | 75.04 | 70.61 | 620 | 28 | me¦ ms¦ ph¦ pr¦ pc¦ ss¦ sc |  | 14:12 | 14.696 | 173 | 67 | 169 | 13.2 | 12.8 | 1712 | 1165 | 2194 | 1420 | 3 | 74.4 | 295.1 | -10 | 183.1992 | 76.41 | 64.22 | 734 | 12 | me¦ ms¦ ph¦ pr¦ pc¦ ss¦ sc
0.47145 | 56.387 | 824 | 0 | 622 | 11.9 | 10.4 | 1005 | 4582 | 1104 | 4322 | 3 | 60.2 | 343.8 | -10 | 181.4601 | 75.06 | 70.59 | 619.6 | 27 | me¦ ms¦ ph¦ pr¦ pc¦ ss¦ sc |  | 14:12 | 14.698 | 173 | 63 | 169 | 13.2 | 12.8 | 1712 | 1168 | 2194 | 1424 | 3 | 74.5 | 295.1 | -10 | 183.1987 | 76.41 | 64.22 | 734 | 17 | me¦ ms¦ ph¦ pr¦ pc¦ ss¦ sc
0.47146 | 56.382 | 824 | 0 | 622 | 11.9 | 10.4 | 1011 | 4579 | 1110 | 4319 | 2.9 | 60.2 | 343.8 | -10 | 181.4604 | 75.07 | 70.6 | 619.1 | 27 | me¦ ms¦ ph¦ pr¦ pc¦ ss¦ sc |  | 14:12 | 14.701 | 173 | 60 | 169 | 13.2 | 12.8 | 1712 | 1170 | 2194 | 1426 | 3 | 74.5 | 295.1 | -10 | 183.1991 | 76.41 | 64.22 | 734 | 21 | me¦ ms¦ ph¦ pr¦ pc¦ ss¦ sc
0.47147 | 56.38 | 822 | 0 | 620 | 11.8 | 10.4 | 1017 | 4576 | 1105 | 4316 | 2.9 | 60.3 | 343.6 | -10 | 181.4597 | 75.14 | 70.6 | 618.8 | 27 | me¦ ms¦ ph¦ pr¦ pc¦ ss¦ sc |  | 14:12 | 14.705 | 173 | 58 | 169 | 13.2 | 12.8 | 1712 | 1172 | 2194 | 1429 | 3 | 74.7 | 295.1 | -10 | 183.1982 | 76.4 | 64.26 | 734 | 19 | me¦ ms¦ ph¦ pr¦ pc¦ ss¦ sc
0.47148 | 56.375 | 822 | 0 | 620 | 11.8 | 10.4 | 1021 | 4573 | 1109 | 4314 | 2.9 | 60.3 | 343.5 | -10 | 181.4604 | 75.12 | 70.6 | 619 | 26 | me¦ ms¦ ph¦ pr¦ pc¦ ss¦ sc |  | 14:12 | 14.702 | 173 | 54 | 168 | 13.2 | 12.8 | 1712 | 1174 | 2194 | 1431 | 3 | 74.7 | 295.1 | -10 | 183.2001 | 76.4 | 64.26 | 734 | 21 | me¦ ms¦ ph¦ pr¦ pc¦ ss¦ sc
0.47149 | 56.369 | 821 | 0 | 619 | 11.8 | 10.4 | 1027 | 4570 | 1116 | 4311 | 2.9 | 60.4 | 343.4 | -10 | 181.4602 | 75.11 | 70.6 | 619.1 | 26 | me¦ ms¦ ph¦ pr¦ pc¦ ss¦ sc |  | 14:12 | 14.704 | 172 | 54 | 168 | 13.2 | 12.8 | 1712 | 1176 | 2194 | 1434 | 3 | 74.8 | 295.1 | -10 | 183.1992 | 76.4 | 64.26 | 734 | 22 | me¦ ms¦ ph¦ pr¦ pc¦ ss¦ sc
0.4715 | 56.363 | 821 | 0 | 619 | 11.8 | 10.4 | 1035 | 4568 | 1125 | 4309 | 2.9 | 60.4 | 343.3 | -10 | 181.4607 | 75.09 | 70.61 | 619.6 | 26 | me¦ ms¦ ph¦ pr¦ pc¦ ss¦ sc |  | 14:12 | 14.703 | 172 | 54 | 168 | 13.2 | 12.8 | 1712 | 1178 | 2194 | 1436 | 3 | 74.9 | 295.1 | -10 | 183.2001 | 76.36 | 64.21 | 734 | 18 | me¦ ms¦ ph¦ pr¦ pc¦ ss¦ sc
0.47152 | 56.357 | 819 | 0 | 618 | 11.9 | 10.4 | 1042 | 4565 | 1145 | 4306 | 2.9 | 60.5 | 343.2 | -10 | 181.4608 | 75.1 | 70.6 | 619.4 | 26 | me¦ ms¦ ph¦ pr¦ pc¦ ss¦ sc |  | 14:12 | 14.689 | 172 | 49 | 168 | 13.2 | 12.8 | 1712 | 1181 | 2194 | 1440 | 3 | 74.9 | 295.1 | -10 | 183.2007 | 76.32 | 64.3 | 734 | 14 | me¦ ms¦ ph¦ pr¦ pc¦ ss¦ sc
0.47153 | 56.351 | 819 | 0 | 618 | 11.9 | 10.4 | 1052 | 4562 | 1156 | 4303 | 2.9 | 60.5 | 343.1 | -10 | 181.4619 | 75.05 | 70.57 | 619 | 27 | me¦ ms¦ ph¦ pr¦ pc¦ ss¦ sc |  | 14:12 | 14.688 | 172 | 47 | 168 | 13.2 | 12.8 | 1712 | 1183 | 2194 | 1442 | 3 | 75 | 295.1 | -10 | 183.2012 | 76.32 | 64.3 | 734 | 19 | me¦ ms¦ ph¦ pr¦ pc¦ ss¦ sc
0.47154 | 56.346 | 818 | 0 | 617 | 11.9 | 10.4 | 1062 | 4559 | 1167 | 4300 | 2.9 | 60.6 | 342.9 | -10 | 181.4622 | 75.08 | 70.58 | 619.5 | 27 | me¦ ms¦ ph¦ pr¦ pc¦ ss¦ sc |  | 14:12 | 14.687 | 172 | 45 | 168 | 13.2 | 12.8 | 1712 | 1185 | 2194 | 1445 | 3 | 75 | 295.1 | -10 | 183.2013 | 76.32 | 64.3 | 734 | 20 | me¦ ms¦ ph¦ pr¦ pc¦ ss¦ sc
0.47155 | 56.341 | 818 | 0 | 617 | 12 | 10.4 | 1072 | 4556 | 1191 | 4298 | 2.9 | 60.6 | 342.8 | -10 | 181.4619 | 75.09 | 70.61 | 619 | 27 | me¦ ms¦ ph¦ pr¦ pc¦ ss¦ sc |  | 14:12 | 14.687 | 172 | 45 | 167 | 13.2 | 12.8 | 1712 | 1187 | 2194 | 1447 | 3 | 75.1 | 295.1 | -10 | 183.2009 | 76.3 | 64.27 | 734 | 20 | me¦ ms¦ ph¦ pr¦ pc¦ ss¦ sc
0.47156 | 56.332 | 816 | 0 | 616 | 12 | 10.4 | 1075 | 4553 | 1194 | 4295 | 2.9 | 60.7 | 342.6 | -10 | 181.4616 | 75.11 | 70.61 | 619.2 | 27 | me¦ ms¦ ph¦ pr¦ pc¦ ss¦ sc |  | 14:12 | 14.68 | 172 | 42 | 167 | 13.2 | 12.8 | 1712 | 1189 | 2194 | 1450 | 3 | 75.1 | 295.1 | -10 | 183.2012 | 76.3 | 64.27 | 734 | 17 | me¦ ms¦ ph¦ pr¦ pc¦ ss¦ sc
0.47157 | 56.325 | 816 | 0 | 616 | 12 | 10.4 | 1075 | 4550 | 1194 | 4292 | 2.9 | 60.7 | 342.4 | -10 | 181.4643 | 75.06 | 70.6 | 619.5 | 27 | me¦ ms¦ ph¦ pr¦ pc¦ ss¦ sc |  | 14:12 | 14.677 | 171 | 38 | 167 | 13.2 | 12.8 | 1712 | 1191 | 2194 | 1452 | 3 | 75.2 | 295.1 | -10 | 183.2017 | 76.3 | 64.27 | 734 | 19 | me¦ ms¦ ph¦ pr¦ pc¦ ss¦ sc
0.47159 | 56.317 | 815 | 0 | 615 | 12 | 10.4 | 1073 | 4548 | 1192 | 4290 | 3 | 60.8 | 342.3 | -10 | 181.4636 | 75.07 | 70.58 | 618.5 | 27 | me¦ ms¦ ph¦ pr¦ pc¦ ss¦ sc |  | 14:12 | 14.676 | 171 | 34 | 167 | 13.2 | 12.8 | 1712 | 1193 | 2194 | 1454 | 3 | 75.2 | 295.1 | -10 | 183.2016 | 76.22 | 64.22 | 734 | 20 | me¦ ms¦ ph¦ pr¦ pc¦ ss¦ sc
0.4716 | 56.311 | 815 | 0 | 615 | 12 | 10.4 | 1071 | 4545 | 1190 | 4287 | 2.9 | 60.8 | 342.2 | -11 | 181.4642 | 75.06 | 70.57 | 619 | 27 | me¦ ms¦ ph¦ pr¦ pc¦ ss¦ sc |  | 14:12 | 14.662 | 171 | 28 | 167 | 13.2 | 12.8 | 1712 | 1195 | 2194 | 1457 | 3 | 75.3 | 295.1 | -10 | 183.2028 | 76.15 | 64.23 | 734 | 15 | me¦ ms¦ ph¦ pr¦ pc¦ ss¦ sc
0.47161 | 56.302 | 814 | 0 | 615 | 12 | 10.4 | 1072 | 4542 | 1191 | 4284 | 2.9 | 60.8 | 342.2 | -10 | 181.4665 | 75.06 | 70.57 | 619.5 | 27 | me¦ ms¦ ph¦ pr¦ pc¦ ss¦ sc |  | 14:12 | 14.646 | 171 | 22 | 166 | 13.2 | 12.8 | 1712 | 1197 | 2194 | 1459 | 3 | 75.3 | 295.1 | -10 | 183.2021 | 76.1 | 64.25 | 734 | 11 | me¦ ms¦ ph¦ pr¦ pc¦ ss¦ sc
0.47162 | 56.299 | 813 | 0 | 613 | 12.1 | 10.4 | 1075 | 4539 | 1207 | 4282 | 2.9 | 60.9 | 342.1 | -10 | 181.4632 | 75.05 | 70.56 | 619.1 | 27 | me¦ ms¦ ph¦ pr¦ pc¦ ss¦ sc |  | 14:12 | 14.629 | 170 | 17 | 166 | 13.2 | 12.8 | 1712 | 1199 | 2194 | 1462 | 3 | 75.4 | 295.1 | -10 | 183.2029 | 76.08 | 64.25 | 734 | 9 | me¦ ms¦ ph¦ pr¦ pc¦ ss¦ sc
0.47163 | 56.295 | 813 | 0 | 613 | 12.1 | 10.4 | 1074 | 4536 | 1206 | 4279 | 2.9 | 60.9 | 342 | -10 | 181.4647 | 75.11 | 70.6 | 618.9 | 27 | me¦ ms¦ ph¦ pr¦ pc¦ ss¦ sc |  | 14:12 | 14.614 | 170 | 10 | 166 | 13.2 | 12.8 | 1712 | 1201 | 2194 | 1464 | 3 | 75.4 | 295.1 | -10 | 183.2029 | 76.05 | 64.27 | 734 | 9 | me¦ ms¦ ph¦ pr¦ pc¦ ss¦ sc
0.47164 | 56.29 | 812 | 0 | 612 | 12.1 | 10.4 | 1070 | 4534 | 1202 | 4277 | 2.9 | 61 | 341.9 | -10 | 181.4647 | 75.06 | 70.54 | 619.2 | 27 | me¦ ms¦ ph¦ pr¦ pc¦ ss¦ sc |  | 14:12 | 14.598 | 170 | 5 | 165 | 13.2 | 12.8 | 1712 | 1203 | 2194 | 1467 | 3 | 75.5 | 295.1 | -10 | 183.2037 | 76.07 | 64.3 | 734 | 10 | me¦ ms¦ ph¦ pr¦ pc¦ ss¦ sc
0.47166 | 56.288 | 812 | 0 | 612 | 12.1 | 10.4 | 1065 | 4531 | 1196 | 4274 | 2.9 | 61 | 341.7 | -10 | 181.4624 | 75.09 | 70.56 | 618.9 | 27 | me¦ ms¦ ph¦ pr¦ pc¦ ss¦ sc |  | 14:12 | 14.582 | 169 | 0 | 167 | 13.2 | 12.9 | 1712 | 1205 | 2194 | 1487 | 3 | 75.5 | 295.1 | -10 | 183.2019 | 75.98 | 64.27 | 734 | 10 | me¦ ms¦ ph¦ pr¦ pc¦ ss¦ sc
0.47167 | 56.28 | 810 | 0 | 611 | 12.1 | 10.4 | 1058 | 4528 | 1188 | 4271 | 2.9 | 61.1 | 341.7 | -10 | 181.467 | 75.09 | 70.56 | 618.6 | 27 | me¦ ms¦ ph¦ pr¦ pc¦ ss¦ sc |  | 14:12 | 14.568 | 169 | 0 | 167 | 13.2 | 12.9 | 1712 | 1207 | 2194 | 1490 | 3 | 75.6 | 295.1 | -10 | 183.204 | 76.01 | 64.25 | 734 | 10 | me¦ ms¦ ph¦ pr¦ pc¦ ss¦ sc
0.47168 | 56.276 | 810 | 0 | 611 | 12.1 | 10.4 | 1051 | 4525 | 1180 | 4268 | 2.9 | 61.1 | 341.7 | -10 | 181.4657 | 75.08 | 70.59 | 619.2 | 27 | me¦ ms¦ ph¦ pr¦ pc¦ ss¦ sc |  | 14:12 | 14.568 | 169 | 0 | 167 | 13.2 | 12.9 | 1712 | 1209 | 2194 | 1492 | 3 | 75.6 | 295.1 | -10 | 183.204 | 76.01 | 64.25 | 734 | 10 | USB¦me¦ ms¦ ph¦ pr¦ pc¦ ss¦ sc
0.47169 | 56.267 | 809 | 0 | 610 | 12.2 | 10.4 | 1046 | 4522 | 1188 | 4266 | 2.9 | 61.2 | 341.7 | -10 | 181.4668 | 75.07 | 70.6 | 618.8 | 27 | me¦ ms¦ ph¦ pr¦ pc¦ ss¦ sc |  | 14:12 | 14.568 | 169 | 0 | 167 | 13.2 | 12.9 | 1712 | 1210 | 2194 | 1493 | 3 | 75.6 | 295.1 | -10 | 183.204 | 76.01 | 64.25 | 734 | 10 | me¦ ms¦ ph¦ pr¦ pc¦ ss¦ sc
0.4717 | 56.262 | 808 | 0 | 610 | 12.2 | 10.4 | 1042 | 4520 | 1184 | 4264 | 2.9 | 61.2 | 341.5 | -10 | 181.4658 | 75.01 | 70.5 | 618.8 | 27 | me¦ ms¦ ph¦ pr¦ pc¦ ss¦ sc |  | 14:12 | 14.522 | 168 | 0 | 166 | 13.2 | 12.9 | 1712 | 1212 | 2194 | 1496 | 3 | 75.7 | 295.1 | -10 | 183.2045 | 75.95 | 64.26 | 734 | 10 | me¦ ms¦ ph¦ pr¦ pc¦ ss¦ sc
0.47171 | 56.256 | 807 | 0 | 609 | 12.3 | 10.4 | 1041 | 4517 | 1196 | 4261 | 2.9 | 61.3 | 341.4 | -10 | 181.465 | 75.08 | 70.55 | 619.1 | 27 | me¦ ms¦ ph¦ pr¦ pc¦ ss¦ sc |  | 14:12 | 14.517 | 168 | 0 | 166 | 13.2 | 12.9 | 1712 | 1214 | 2194 | 1498 | 3 | 75.8 | 295.1 | -10 | 183.2039 | 75.89 | 64.26 | 734 | 11 | me¦ ms¦ ph¦ pr¦ pc¦ ss¦ sc
0.47172 | 56.255 | 807 | 0 | 609 | 12.2 | 10.4 | 1045 | 4514 | 1187 | 4258 | 2.9 | 61.3 | 341.3 | -10 | 181.4649 | 75.07 | 70.57 | 619.6 | 27 | me¦ ms¦ ph¦ pr¦ pc¦ ss¦ sc |  | 14:12 | 14.511 | 168 | 0 | 166 | 13.2 | 12.9 | 1712 | 1216 | 2194 | 1501 | 3 | 75.9 | 295.1 | -10 | 183.2039 | 75.89 | 64.26 | 734 | 14 | me¦ ms¦ ph¦ pr¦ pc¦ ss¦ sc
0.47174 | 56.253 | 806 | 0 | 608 | 12.2 | 10.4 | 1056 | 4511 | 1200 | 4255 | 2.9 | 61.4 | 341.3 | -10 | 181.4669 | 75.06 | 70.51 | 619.3 | 27 | me¦ ms¦ ph¦ pr¦ pc¦ ss¦ sc |  | 14:12 | 14.505 | 168 | 0 | 166 | 13.2 | 12.9 | 1712 | 1218 | 2194 | 1503 | 3 | 75.9 | 295.1 | -10 | 183.2042 | 75.9 | 64.26 | 734 | 14 | me¦ ms¦ ph¦ pr¦ pc¦ ss¦ sc
0.47175 | 56.253 | 806 | 0 | 608 | 12.1 | 10.4 | 1073 | 4509 | 1205 | 4253 | 2.9 | 61.4 | 341.3 | -10 | 181.4646 | 75.07 | 70.51 | 619.1 | 27 | me¦ ms¦ ph¦ pr¦ pc¦ ss¦ sc |  | 14:12 | 14.497 | 167 | 0 | 165 | 13.2 | 12.9 | 1712 | 1220 | 2194 | 1506 | 3 | 76 | 295.1 | -10 | 183.2065 | 75.72 | 64.15 | 734 | 13 | me¦ ms¦ ph¦ pr¦ pc¦ ss¦ sc
0.47176 | 56.249 | 804 | 0 | 607 | 12.1 | 10.4 | 1092 | 4506 | 1226 | 4250 | 2.9 | 61.5 | 341.2 | -10 | 181.466 | 75.1 | 70.53 | 618.7 | 27 | me¦ ms¦ ph¦ pr¦ pc¦ ss¦ sc |  | 14:13 | 14.489 | 167 | 0 | 165 | 13.2 | 12.9 | 1712 | 1221 | 2194 | 1507 | 3 | 76 | 295.1 | -10 | 183.2069 | 75.59 | 64.18 | 734 | 14 | me¦ ms¦ ph¦ pr¦ pc¦ ss¦ sc
0.47177 | 56.246 | 803 | 0 | 606 | 12.1 | 10.4 | 1117 | 4503 | 1255 | 4248 | 2.9 | 61.6 | 341.1 | -10 | 181.4655 | 75.01 | 70.51 | 619.5 | 27 | me¦ ms¦ ph¦ pr¦ pc¦ ss¦ sc |  | 14:13 | 14.481 | 167 | 0 | 165 | 13.2 | 12.9 | 1712 | 1223 | 2194 | 1509 | 3 | 76.1 | 295.1 | -10 | 183.2061 | 75.59 | 64.18 | 734 | 16 | me¦ ms¦ ph¦ pr¦ pc¦ ss¦ sc
0.47178 | 56.244 | 803 | 0 | 606 | 12.1 | 10.4 | 1127 | 4500 | 1266 | 4245 | 2.9 | 61.6 | 341.1 | -10 | 181.4658 | 75.03 | 70.53 | 618.5 | 27 | me¦ ms¦ ph¦ pr¦ pc¦ ss¦ sc |  | 14:13 | 14.473 | 167 | 0 | 165 | 13.2 | 12.9 | 1712 | 1225 | 2194 | 1512 | 3 | 76.1 | 295.1 | -10 | 183.2058 | 75.59 | 64.18 | 734 | 14 | me¦ ms¦ ph¦ pr¦ pc¦ ss¦ sc
0.47179 | 56.241 | 802 | 0 | 605 | 12.1 | 10.4 | 1130 | 4498 | 1269 | 4243 | 2.9 | 61.7 | 341 | -10 | 181.4667 | 75.02 | 70.51 | 619.4 | 27 | me¦ ms¦ ph¦ pr¦ pc¦ ss¦ sc |  | 14:13 | 14.469 | 166 | 0 | 164 | 13.2 | 12.9 | 1712 | 1227 | 2194 | 1514 | 3 | 76.4 | 295.1 | -10 | 183.2064 | 75.59 | 64.18 | 734 | 12 | me¦ ms¦ ph¦ pr¦ pc¦ ss¦ sc
0.47181 | 56.233 | 802 | 0 | 605 | 12.2 | 10.4 | 1126 | 4495 | 1279 | 4240 | 2.9 | 61.7 | 341 | -10 | 181.4692 | 75.06 | 70.53 | 618.9 | 27 | me¦ ms¦ ph¦ pr¦ pc¦ ss¦ sc |  | 14:13 | 14.461 | 166 | 0 | 164 | 13.2 | 12.9 | 1712 | 1229 | 2194 | 1517 | 3 | 76.5 | 295.1 | -10 | 183.209 | 75.59 | 64.18 | 734 | 12 | me¦ ms¦ ph¦ pr¦ pc¦ ss¦ sc
0.47182 | 56.229 | 800 | 0 | 604 | 12.1 | 10.4 | 1125 | 4492 | 1264 | 4237 | 2.9 | 61.8 | 340.9 | -10 | 181.4673 | 75.05 | 70.51 | 618.4 | 27 | me¦ ms¦ ph¦ pr¦ pc¦ ss¦ sc |  | 14:13 | 14.452 | 166 | 0 | 164 | 13.2 | 12.9 | 1712 | 1230 | 2194 | 1518 | 3 | 76.5 | 295.1 | -10 | 183.2084 | 75.59 | 64.18 | 734 | 12 | me¦ ms¦ ph¦ pr¦ pc¦ ss¦ sc
0.47183 | 56.221 | 800 | 0 | 604 | 12.1 | 10.4 | 1121 | 4490 | 1259 | 4235 | 2.9 | 61.8 | 340.8 | -11 | 181.4699 | 75.02 | 70.46 | 618.4 | 27 | me¦ ms¦ ph¦ pr¦ pc¦ ss¦ sc |  | 14:13 | 14.44 | 165 | 0 | 163 | 13.2 | 12.9 | 1712 | 1232 | 2194 | 1520 | 3 | 76.6 | 295.1 | -10 | 183.2079 | 75.55 | 64.18 | 734 | 11 | me¦ ms¦ ph¦ pr¦ pc¦ ss¦ sc
0.47184 | 56.219 | 799 | 0 | 603 | 12.1 | 10.4 | 1121 | 4487 | 1259 | 4233 | 2.9 | 61.9 | 340.8 | -10 | 181.4691 | 75.04 | 70.5 | 618.7 | 27 | me¦ ms¦ ph¦ pr¦ pc¦ ss¦ sc |  | 14:13 | 14.435 | 165 | 0 | 163 | 13.2 | 12.9 | 1712 | 1234 | 2194 | 1523 | 3 | 76.6 | 295.1 | -10 | 183.2094 | 75.11 | 64.08 | 734 | 15 | me¦ ms¦ ph¦ pr¦ pc¦ ss¦ sc
0.47185 | 56.208 | 799 | 0 | 603 | 12.1 | 10.4 | 1122 | 4484 | 1260 | 4230 | 2.9 | 61.9 | 340.8 | -10 | 181.4725 | 75.08 | 70.53 | 618.6 | 27 | me¦ ms¦ ph¦ pr¦ pc¦ ss¦ sc |  | 14:13 | 14.434 | 165 | 0 | 163 | 13.2 | 12.9 | 1712 | 1235 | 2194 | 1524 | 3 | 76.7 | 295.1 | -10 | 183.2103 | 75.07 | 64.06 | 734 | 20 | me¦ ms¦ ph¦ pr¦ pc¦ ss¦ sc
0.47186 | 56.202 | 797 | 0 | 602 | 12.1 | 10.4 | 1121 | 4482 | 1259 | 4228 | 2.9 | 62 | 340.6 | -11 | 181.4687 | 75.07 | 70.53 | 618.9 | 27 | me¦ ms¦ ph¦ pr¦ pc¦ ss¦ sc |  | 14:13 | 14.432 | 165 | 0 | 163 | 13.2 | 12.9 | 1712 | 1237 | 2194 | 1527 | 3 | 76.7 | 295.1 | -10 | 183.2101 | 75.03 | 64.07 | 734 | 24 | me¦ ms¦ ph¦ pr¦ pc¦ ss¦ sc
0.47187 | 56.195 | 797 | 0 | 601 | 12.2 | 10.4 | 1120 | 4479 | 1272 | 4225 | 2.9 | 62 | 340.5 | -11 | 181.4714 | 75.02 | 70.51 | 618.1 | 27 | me¦ ms¦ ph¦ pr¦ pc¦ ss¦ sc |  | 14:13 | 14.433 | 165 | 0 | 163 | 13.2 | 12.9 | 1712 | 1239 | 2194 | 1529 | 3 | 76.8 | 295.1 | -10 | 183.2109 | 74.93 | 64.03 | 734 | 25 | me¦ ms¦ ph¦ pr¦ pc¦ ss¦ sc
0.47189 | 56.189 | 796 | 0 | 600 | 12.2 | 10.4 | 1118 | 4476 | 1270 | 4222 | 2.9 | 62.1 | 340.6 | -10 | 181.4713 | 75.04 | 70.52 | 618.3 | 27 | me¦ ms¦ ph¦ pr¦ pc¦ ss¦ sc |  | 14:13 | 14.433 | 165 | 0 | 163 | 13.2 | 12.9 | 1712 | 1240 | 2194 | 1530 | 3 | 76.8 | 295.1 | -10 | 183.2115 | 74.87 | 64.03 | 734 | 26 | me¦ ms¦ ph¦ pr¦ pc¦ ss¦ sc
0.4719 | 56.186 | 796 | 0 | 606 | 12.2 | 10.5 | 1119 | 4474 | 1271 | 4260 | 3 | 62.1 | 340.5 | -10 | 181.4694 | 75.02 | 70.46 | 617.7 | 27 | me¦ ms¦ ph¦ pr¦ pc¦ ss¦ sc |  | 14:13 | 14.433 | 165 | 0 | 163 | 13.2 | 12.9 | 1712 | 1242 | 2194 | 1533 | 3 | 76.9 | 295.1 | -10 | 183.2109 | 74.91 | 64.06 | 734 | 27 | me¦ ms¦ ph¦ pr¦ pc¦ ss¦ sc
0.47191 | 56.183 | 794 | 0 | 605 | 12.2 | 10.5 | 1119 | 4471 | 1271 | 4258 | 2.9 | 62.2 | 340.4 | -10 | 181.4698 | 75.02 | 70.52 | 617.4 | 27 | me¦ ms¦ ph¦ pr¦ pc¦ ss¦ sc |  | 14:13 | 14.431 | 165 | 0 | 163 | 13.2 | 12.9 | 1712 | 1244 | 2194 | 1535 | 3 | 76.9 | 295.1 | -10 | 183.2115 | 74.92 | 64.08 | 734 | 27 | me¦ ms¦ ph¦ pr¦ pc¦ ss¦ sc
0.47192 | 56.174 | 794 | 0 | 605 | 12.2 | 10.5 | 1119 | 4468 | 1271 | 4255 | 2.9 | 62.2 | 340.5 | -10 | 181.4703 | 75.05 | 70.52 | 618 | 28 | me¦ ms¦ ph¦ pr¦ pc¦ ss¦ sc |  | 14:13 | 14.433 | 164 | 0 | 162 | 13.2 | 12.9 | 1712 | 1245 | 2194 | 1537 | 3 | 77 | 295.1 | -10 | 183.212 | 74.81 | 64.01 | 734 | 27 | me¦ ms¦ ph¦ pr¦ pc¦ ss¦ sc
0.47193 | 56.169 | 793 | 0 | 604 | 12.2 | 10.5 | 1114 | 4466 | 1265 | 4253 | 2.9 | 62.3 | 340.5 | -11 | 181.4711 | 75.02 | 70.5 | 618.2 | 27 | me¦ ms¦ ph¦ pr¦ pc¦ ss¦ sc |  | 14:13 | 14.434 | 164 | 0 | 162 | 13.2 | 12.9 | 1712 | 1247 | 2194 | 1539 | 3 | 77 | 295.1 | -10 | 183.2127 | 74.79 | 64.05 | 734 | 28 | me¦ ms¦ ph¦ pr¦ pc¦ ss¦ sc
0.47194 | 56.166 | 793 | 0 | 604 | 12.3 | 10.5 | 1107 | 4463 | 1272 | 4250 | 3 | 62.3 | 340.3 | -10 | 181.4728 | 75.04 | 70.51 | 617.8 | 27 | me¦ ms¦ ph¦ pr¦ pc¦ ss¦ sc |  | 14:13 | 14.434 | 164 | 0 | 162 | 13.2 | 12.9 | 1712 | 1249 | 2194 | 1541 | 3 | 77.1 | 295.1 | -10 | 183.2131 | 74.72 | 64.03 | 734 | 28 | me¦ ms¦ ph¦ pr¦ pc¦ ss¦ sc
0.47196 | 56.163 | 793 | 0 | 604 | 12.3 | 10.5 | 1097 | 4460 | 1260 | 4247 | 2.9 | 62.3 | 340.2 | -10 | 181.4704 | 75.03 | 70.52 | 617.1 | 27 | me¦ ms¦ ph¦ pr¦ pc¦ ss¦ sc |  | 14:13 | 14.436 | 164 | 0 | 162 | 13.2 | 12.9 | 1712 | 1250 | 2194 | 1543 | 3 | 77.2 | 295.1 | -10 | 183.2127 | 74.66 | 63.97 | 734 | 30 | me¦ ms¦ ph¦ pr¦ pc¦ ss¦ sc
0.47197 | 56.152 | 791 | 0 | 603 | 12.3 | 10.5 | 1089 | 4458 | 1251 | 4245 | 2.9 | 62.4 | 340.1 | -10 | 181.4738 | 75.06 | 70.49 | 617.7 | 27 | me¦ ms¦ ph¦ pr¦ pc¦ ss¦ sc |  | 14:13 | 14.436 | 164 | 0 | 162 | 13.2 | 12.9 | 1712 | 1252 | 2194 | 1545 | 3 | 77.2 | 295.1 | -10 | 183.2131 | 74.64 | 63.95 | 734 | 30 | me¦ ms¦ ph¦ pr¦ pc¦ ss¦ sc
0.47198 | 56.139 | 791 | 0 | 603 | 12.3 | 10.5 | 1084 | 4455 | 1245 | 4242 | 2.9 | 62.4 | 340.1 | -10 | 181.4787 | 75.07 | 70.49 | 618.1 | 27 | me¦ ms¦ ph¦ pr¦ pc¦ ss¦ sc |  | 14:13 | 14.438 | 164 | 0 | 162 | 13.2 | 12.9 | 1712 | 1253 | 2194 | 1546 | 3 | 77.3 | 295.1 | -10 | 183.213 | 74.63 | 64 | 734 | 30 | me¦ ms¦ ph¦ pr¦ pc¦ ss¦ sc
0.47199 | 56.128 | 790 | 0 | 602 | 12.3 | 10.5 | 1080 | 4452 | 1241 | 4240 | 3 | 62.5 | 340 | -10 | 181.476 | 75.02 | 70.45 | 617.4 | 27 | me¦ ms¦ ph¦ pr¦ pc¦ ss¦ sc |  | 14:13 | 14.441 | 164 | 0 | 162 | 13.2 | 12.9 | 1712 | 1255 | 2194 | 1549 | 3 | 77.3 | 295.1 | -10 | 183.2135 | 74.58 | 63.93 | 734 | 30 | me¦ ms¦ ph¦ pr¦ pc¦ ss¦ sc
0.472 | 56.116 | 790 | 0 | 601 | 12.3 | 10.5 | 1075 | 4450 | 1235 | 4238 | 2.9 | 62.5 | 339.9 | -10 | 181.477 | 75.01 | 70.47 | 616.8 | 27 | me¦ ms¦ ph¦ pr¦ pc¦ ss¦ sc |  | 14:13 | 14.443 | 164 | 0 | 162 | 13.2 | 12.9 | 1712 | 1256 | 2194 | 1550 | 3 | 77.4 | 295.1 | -10 | 183.2148 | 74.61 | 63.94 | 734 | 30 | me¦ ms¦ ph¦ pr¦ pc¦ ss¦ sc
0.47201 | 56.108 | 788 | 0 | 600 | 12.3 | 10.5 | 1068 | 4447 | 1227 | 4235 | 2.9 | 62.6 | 339.8 | -10 | 181.4769 | 75.05 | 70.52 | 617.4 | 27 | me¦ ms¦ ph¦ pr¦ pc¦ ss¦ sc |  | 14:13 | 14.448 | 164 | 0 | 162 | 13.2 | 12.9 | 1712 | 1258 | 2194 | 1553 | 3 | 77.4 | 295.1 | -10 | 183.214 | 74.55 | 63.92 | 734 | 31 | me¦ ms¦ ph¦ pr¦ pc¦ ss¦ sc
0.47203 | 56.1 | 788 | 0 | 600 | 12.3 | 10.5 | 1062 | 4444 | 1220 | 4232 | 2.9 | 62.6 | 339.7 | -10 | 181.4734 | 75.01 | 70.47 | 617.1 | 27 | me¦ ms¦ ph¦ pr¦ pc¦ ss¦ sc |  | 14:13 | 14.45 | 164 | 0 | 162 | 13.2 | 12.9 | 1712 | 1260 | 2194 | 1555 | 3 | 77.5 | 295.1 | -10 | 183.2136 | 74.49 | 63.92 | 734 | 31 | me¦ ms¦ ph¦ pr¦ pc¦ ss¦ sc
0.47204 | 56.086 | 787 | 0 | 599 | 12.3 | 10.5 | 1057 | 4442 | 1214 | 4230 | 2.9 | 62.7 | 339.6 | -10 | 181.4769 | 75.01 | 70.47 | 616.8 | 27 | me¦ ms¦ ph¦ pr¦ pc¦ ss¦ sc |  | 14:13 | 14.454 | 164 | 0 | 162 | 13.2 | 12.9 | 1712 | 1261 | 2194 | 1556 | 3 | 77.5 | 295.1 | -10 | 183.216 | 74.5 | 63.89 | 734 | 31 | me¦ ms¦ ph¦ pr¦ pc¦ ss¦ sc
0.47205 | 56.076 | 787 | 0 | 599 | 12.3 | 10.5 | 1051 | 4439 | 1208 | 4227 | 2.9 | 62.7 | 339.6 | -10 | 181.4755 | 75.01 | 70.47 | 617.2 | 27 | me¦ ms¦ ph¦ pr¦ pc¦ ss¦ sc |  | 14:13 | 14.456 | 163 | 0 | 161 | 13.2 | 12.9 | 1712 | 1263 | 2194 | 1559 | 3 | 77.6 | 295.1 | -10 | 183.2158 | 74.49 | 63.89 | 734 | 32 | me¦ ms¦ ph¦ pr¦ pc¦ ss¦ sc
0.47206 | 56.07 | 785 | 0 | 598 | 12.3 | 10.5 | 1046 | 4436 | 1202 | 4224 | 2.9 | 62.8 | 339.6 | -10 | 181.478 | 75.01 | 70.47 | 616.8 | 27 | me¦ ms¦ ph¦ pr¦ pc¦ ss¦ sc |  | 14:13 | 14.461 | 163 | 0 | 161 | 13.2 | 12.9 | 1712 | 1264 | 2194 | 1560 | 3 | 77.6 | 295.1 | -10 | 183.2144 | 74.51 | 63.9 | 734 | 32 | me¦ ms¦ ph¦ pr¦ pc¦ ss¦ sc
0.47207 | 56.061 | 785 | 0 | 598 | 12.3 | 10.5 | 1041 | 4434 | 1196 | 4222 | 2.9 | 62.8 | 339.5 | -10 | 181.4769 | 75.13 | 70.47 | 616.5 | 27 | me¦ ms¦ ph¦ pr¦ pc¦ ss¦ sc |  | 14:13 | 14.464 | 163 | 0 | 161 | 13.2 | 12.9 | 1712 | 1266 | 2194 | 1562 | 3 | 77.7 | 295.1 | -10 | 183.2171 | 74.43 | 63.86 | 734 | 32 | me¦ ms¦ ph¦ pr¦ pc¦ ss¦ sc
0.47208 | 56.057 | 784 | 0 | 597 | 12.3 | 10.5 | 1037 | 4431 | 1191 | 4220 | 3 | 62.9 | 339.4 | -10 | 181.4759 | 75.07 | 70.44 | 616.6 | 26 | me¦ ms¦ ph¦ pr¦ pc¦ ss¦ sc |  | 14:13 | 14.466 | 163 | 0 | 161 | 13.2 | 12.9 | 1712 | 1267 | 2194 | 1564 | 3 | 77.7 | 295.1 | -10 | 183.2165 | 74.44 | 63.85 | 734 | 32 | me¦ ms¦ ph¦ pr¦ pc¦ ss¦ sc
0.47209 | 56.057 | 784 | 0 | 597 | 12.3 | 10.5 | 1036 | 4428 | 1190 | 4217 | 2.9 | 62.9 | 339.3 | -10 | 181.4744 | 75.06 | 70.42 | 616.1 | 27 | me¦ ms¦ ph¦ pr¦ pc¦ ss¦ sc |  | 14:13 | 14.47 | 163 | 0 | 161 | 13.2 | 12.9 | 1712 | 1269 | 2194 | 1566 | 3 | 77.8 | 295.1 | -10 | 183.2156 | 74.49 | 63.87 | 734 | 32 | me¦ ms¦ ph¦ pr¦ pc¦ ss¦ sc
0.47211 | 56.054 | 782 | 0 | 596 | 12.3 | 10.5 | 1037 | 4426 | 1191 | 4215 | 2.9 | 63 | 339.2 | -10 | 181.4753 | 75.05 | 70.46 | 616.8 | 26 | me¦ ms¦ ph¦ pr¦ pc¦ ss¦ sc |  | 14:13 | 14.475 | 163 | 0 | 161 | 13.2 | 12.9 | 1712 | 1270 | 2194 | 1567 | 3 | 77.8 | 295.1 | -10 | 183.2166 | 74.43 | 63.88 | 734 | 32 | me¦ ms¦ ph¦ pr¦ pc¦ ss¦ sc
0.47212 | 56.053 | 782 | 0 | 596 | 12.3 | 10.5 | 1041 | 4423 | 1196 | 4212 | 2.9 | 63 | 339.2 | -10 | 181.4758 | 75.1 | 70.44 | 617.4 | 26 | me¦ ms¦ ph¦ pr¦ pc¦ ss¦ sc |  | 14:13 | 14.478 | 163 | 0 | 161 | 13.2 | 12.9 | 1712 | 1271 | 2194 | 1569 | 3 | 77.9 | 295.1 | -10 | 183.2188 | 74.46 | 63.83 | 734 | 32 | me¦ ms¦ ph¦ pr¦ pc¦ ss¦ sc
0.47213 | 56.052 | 781 | 0 | 595 | 12.3 | 10.5 | 1046 | 4420 | 1202 | 4209 | 2.9 | 63.1 | 339.1 | -10 | 181.4762 | 75.08 | 70.41 | 616.4 | 26 | me¦ ms¦ ph¦ pr¦ pc¦ ss¦ sc |  | 14:13 | 14.479 | 163 | 0 | 161 | 13.2 | 12.9 | 1712 | 1273 | 2194 | 1571 | 3 | 77.9 | 295.1 | -10 | 183.2192 | 74.45 | 63.82 | 734 | 32 | me¦ ms¦ ph¦ pr¦ pc¦ ss¦ sc
0.47214 | 56.05 | 781 | 0 | 595 | 12.3 | 10.5 | 1053 | 4418 | 1210 | 4207 | 3 | 63.1 | 339 | -10 | 181.4766 | 75.05 | 70.41 | 616.8 | 26 | me¦ ms¦ ph¦ pr¦ pc¦ ss¦ sc |  | 14:13 | 14.481 | 163 | 0 | 161 | 13.2 | 12.9 | 1712 | 1274 | 2194 | 1572 | 3 | 78 | 295.1 | -10 | 183.2179 | 74.48 | 63.82 | 734 | 32 | me¦ ms¦ ph¦ pr¦ pc¦ ss¦ sc
0.47215 | 56.051 | 780 | 0 | 594 | 12.3 | 10.5 | 1063 | 4415 | 1221 | 4204 | 2.9 | 63.2 | 338.9 | -10 | 181.4765 | 75.04 | 70.39 | 616.9 | 27 | me¦ ms¦ ph¦ pr¦ pc¦ ss¦ sc |  | 14:13 | 14.487 | 163 | 0 | 161 | 13.2 | 12.9 | 1712 | 1276 | 2194 | 1575 | 3 | 78 | 295.1 | -10 | 183.216 | 74.45 | 63.78 | 734 | 31 | me¦ ms¦ ph¦ pr¦ pc¦ ss¦ sc
0.47216 | 56.049 | 780 | 0 | 594 | 12.3 | 10.5 | 1072 | 4413 | 1232 | 4202 | 2.9 | 63.2 | 338.8 | -10 | 181.4773 | 75.03 | 70.43 | 617.2 | 26 | me¦ ms¦ ph¦ pr¦ pc¦ ss¦ sc |  | 14:13 | 14.495 | 163 | 0 | 161 | 13.2 | 12.9 | 1712 | 1277 | 2194 | 1576 | 3 | 78.1 | 295.1 | -10 | 183.2181 | 74.43 | 63.77 | 734 | 31 | me¦ ms¦ ph¦ pr¦ pc¦ ss¦ sc
0.47218 | 56.045 | 779 | 0 | 593 | 12.3 | 10.5 | 1084 | 4410 | 1245 | 4200 | 2.9 | 63.3 | 338.6 | -10 | 181.4781 | 75.08 | 70.47 | 618 | 27 | me¦ ms¦ ph¦ pr¦ pc¦ ss¦ sc |  | 14:13 | 14.5 | 163 | 0 | 161 | 13.2 | 12.9 | 1712 | 1279 | 2194 | 1579 | 3 | 78.1 | 295.1 | -10 | 183.2188 | 74.45 | 63.78 | 734 | 31 | me¦ ms¦ ph¦ pr¦ pc¦ ss¦ sc
0.47219 | 56.042 | 779 | 0 | 593 | 12.3 | 10.5 | 1093 | 4407 | 1256 | 4197 | 2.9 | 63.3 | 338.4 | -10 | 181.4779 | 75.09 | 70.43 | 617.9 | 27 | me¦ ms¦ ph¦ pr¦ pc¦ ss¦ sc |  | 14:13 | 14.505 | 163 | 0 | 161 | 13.2 | 12.9 | 1712 | 1280 | 2194 | 1580 | 3 | 78.2 | 295.1 | -10 | 183.2182 | 74.46 | 63.76 | 734 | 31 | me¦ ms¦ ph¦ pr¦ pc¦ ss¦ sc
0.4722 | 56.04 | 777 | 0 | 592 | 12.3 | 10.5 | 1099 | 4405 | 1263 | 4195 | 2.9 | 63.4 | 338.3 | -10 | 181.4793 | 75.18 | 70.46 | 618.1 | 26 | me¦ ms¦ ph¦ pr¦ pc¦ ss¦ sc |  | 14:13 | 14.507 | 163 | 0 | 161 | 13.2 | 12.9 | 1712 | 1281 | 2194 | 1581 | 3 | 78.2 | 295.1 | -10 | 183.2194 | 74.45 | 63.74 | 734 | 31 | me¦ ms¦ ph¦ pr¦ pc¦ ss¦ sc
0.47221 | 56.034 | 777 | 0 | 592 | 12.3 | 10.5 | 1102 | 4402 | 1266 | 4192 | 2.9 | 63.4 | 338.2 | -10 | 181.4783 | 75.18 | 70.42 | 618.2 | 24 | me¦ ms¦ ph¦ pr¦ pc¦ ss¦ sc |  | 14:13 | 14.512 | 163 | 0 | 161 | 13.2 | 12.9 | 1712 | 1283 | 2194 | 1583 | 3 | 78.3 | 295.1 | -10 | 183.22 | 74.45 | 63.73 | 734 | 31 | me¦ ms¦ ph¦ pr¦ pc¦ ss¦ sc
0.47222 | 56.034 | 776 | 0 | 591 | 12.3 | 10.5 | 1098 | 4400 | 1262 | 4190 | 3 | 63.5 | 338.2 | -10 | 181.4788 | 75.21 | 70.44 | 618.2 | 24 | me¦ ms¦ ph¦ pr¦ pc¦ ss¦ sc |  | 14:13 | 14.514 | 163 | 0 | 161 | 13.2 | 12.9 | 1712 | 1284 | 2194 | 1585 | 3 | 78.3 | 295.1 | -10 | 183.2205 | 74.47 | 63.72 | 734 | 31 | me¦ ms¦ ph¦ pr¦ pc¦ ss¦ sc
0.47223 | 56.031 | 776 | 0 | 591 | 12.4 | 10.5 | 1094 | 4397 | 1272 | 4187 | 2.9 | 63.5 | 338.3 | -11 | 181.4786 | 75.19 | 70.43 | 618.2 | 24 | me¦ ms¦ ph¦ pr¦ pc¦ ss¦ sc |  | 14:13 | 14.519 | 162 | 0 | 160 | 13.2 | 12.9 | 1712 | 1286 | 2194 | 1587 | 3 | 78.4 | 295.1 | -10 | 183.2193 | 74.57 | 63.8 | 734 | 30 | me¦ ms¦ ph¦ pr¦ pc¦ ss¦ sc
0.47225 | 56.028 | 775 | 0 | 590 | 12.4 | 10.5 | 1090 | 4395 | 1267 | 4185 | 2.9 | 63.6 | 338.2 | -11 | 181.4772 | 75.25 | 70.45 | 617.8 | 23 | me¦ ms¦ ph¦ pr¦ pc¦ ss¦ sc |  | 14:13 | 14.525 | 163 | 0 | 161 | 13.2 | 12.9 | 1712 | 1287 | 2194 | 1588 | 3 | 78.4 | 295.1 | -10 | 183.2195 | 74.61 | 63.79 | 734 | 30 | me¦ ms¦ ph¦ pr¦ pc¦ ss¦ sc
0.47226 | 56.026 | 775 | 0 | 590 | 12.4 | 10.5 | 1086 | 4392 | 1262 | 4182 | 2.9 | 63.6 | 338.1 | -10 | 181.4776 | 75.26 | 70.42 | 618.3 | 23 | me¦ ms¦ ph¦ pr¦ pc¦ ss¦ sc |  | 14:13 | 14.531 | 162 | 0 | 160 | 13.2 | 12.9 | 1712 | 1288 | 2194 | 1590 | 3 | 78.5 | 295.1 | -10 | 183.2179 | 74.59 | 63.75 | 734 | 29 | me¦ ms¦ ph¦ pr¦ pc¦ ss¦ sc
0.47227 | 56.023 | 773 | 0 | 589 | 12.4 | 10.5 | 1082 | 4389 | 1258 | 4180 | 2.9 | 63.7 | 338.1 | -10 | 181.4779 | 75.26 | 70.39 | 617.6 | 23 | me¦ ms¦ ph¦ pr¦ pc¦ ss¦ sc |  | 14:13 | 14.536 | 162 | 0 | 160 | 13.2 | 12.9 | 1712 | 1290 | 2194 | 1592 | 3 | 78.5 | 295.1 | -10 | 183.2184 | 74.59 | 63.76 | 734 | 29 | me¦ ms¦ ph¦ pr¦ pc¦ ss¦ sc
0.47228 | 56.019 | 773 | 0 | 589 | 12.5 | 10.5 | 1076 | 4387 | 1265 | 4178 | 2.9 | 63.7 | 338 | -10 | 181.4814 | 75.27 | 70.43 | 617.5 | 23 | me¦ ms¦ ph¦ pr¦ pc¦ ss¦ sc |  | 14:13 | 14.539 | 162 | 0 | 160 | 13.2 | 12.9 | 1712 | 1291 | 2194 | 1593 | 3 | 78.6 | 295.1 | -10 | 183.2192 | 74.6 | 63.74 | 734 | 29 | me¦ ms¦ ph¦ pr¦ pc¦ ss¦ sc
0.47229 | 56.017 | 772 | 0 | 588 | 12.6 | 10.5 | 1072 | 4384 | 1276 | 4175 | 2.9 | 63.8 | 337.8 | -10 | 181.4803 | 75.24 | 70.4 | 617.7 | 23 | me¦ ms¦ ph¦ pr¦ pc¦ ss¦ sc |  | 14:13 | 14.545 | 162 | 0 | 160 | 13.2 | 12.9 | 1712 | 1292 | 2194 | 1595 | 3 | 78.6 | 295.1 | -10 | 183.2193 | 74.6 | 63.72 | 734 | 29 | me¦ ms¦ ph¦ pr¦ pc¦ ss¦ sc
0.4723 | 56.011 | 772 | 0 | 588 | 12.6 | 10.5 | 1068 | 4382 | 1271 | 4173 | 2.9 | 63.8 | 337.7 | -10 | 181.4794 | 75.27 | 70.47 | 617.3 | 23 | me¦ ms¦ ph¦ pr¦ pc¦ ss¦ sc |  | 14:13 | 14.55 | 162 | 0 | 160 | 13.2 | 12.9 | 1712 | 1294 | 2194 | 1597 | 3 | 78.7 | 295.1 | -10 | 183.2185 | 74.67 | 63.73 | 734 | 28 | me¦ ms¦ ph¦ pr¦ pc¦ ss¦ sc
0.47231 | 56.006 | 771 | 0 | 587 | 12.5 | 10.5 | 1070 | 4379 | 1258 | 4170 | 2.9 | 63.9 | 337.6 | -10 | 181.4815 | 75.22 | 70.38 | 617.5 | 23 | me¦ ms¦ ph¦ pr¦ pc¦ ss¦ sc |  | 14:13 | 14.554 | 162 | 0 | 160 | 13.2 | 12.9 | 1712 | 1295 | 2194 | 1598 | 3 | 78.7 | 295.1 | -10 | 183.2202 | 74.73 | 63.74 | 734 | 28 | me¦ ms¦ ph¦ pr¦ pc¦ ss¦ sc
0.47233 | 56 | 771 | 0 | 587 | 12.5 | 10.5 | 1076 | 4377 | 1265 | 4168 | 2.9 | 63.9 | 337.6 | -11 | 181.4805 | 75.29 | 70.41 | 617.5 | 23 | me¦ ms¦ ph¦ pr¦ pc¦ ss¦ sc |  | 14:13 | 14.557 | 162 | 0 | 160 | 13.2 | 12.9 | 1712 | 1296 | 2194 | 1600 | 3 | 78.8 | 295.1 | -10 | 183.2189 | 74.75 | 63.69 | 734 | 26 | me¦ ms¦ ph¦ pr¦ pc¦ ss¦ sc
0.47234 | 55.996 | 771 | 0 | 587 | 12.5 | 10.5 | 1080 | 4374 | 1270 | 4165 | 2.9 | 63.9 | 337.5 | -11 | 181.4797 | 75.29 | 70.45 | 617 | 22 | me¦ ms¦ ph¦ pr¦ pc¦ ss¦ sc |  | 14:13 | 14.567 | 162 | 0 | 160 | 13.2 | 12.9 | 1712 | 1297 | 2194 | 1601 | 3 | 78.8 | 295.1 | -10 | 183.2198 | 74.81 | 63.69 | 734 | 25 | me¦ ms¦ ph¦ pr¦ pc¦ ss¦ sc
0.47235 | 55.989 | 769 | 0 | 586 | 12.5 | 10.5 | 1083 | 4372 | 1274 | 4163 | 3 | 64 | 337.4 | -11 | 181.4826 | 75.27 | 70.4 | 616.9 | 22 | me¦ ms¦ ph¦ pr¦ pc¦ ss¦ sc |  | 14:13 | 14.571 | 162 | 0 | 160 | 13.2 | 12.9 | 1712 | 1299 | 2194 | 1603 | 3 | 78.9 | 295.1 | -10 | 183.2194 | 74.88 | 63.72 | 734 | 25 | me¦ ms¦ ph¦ pr¦ pc¦ ss¦ sc
0.47236 | 55.986 | 769 | 0 | 586 | 12.5 | 10.5 | 1083 | 4369 | 1274 | 4160 | 2.9 | 64 | 337.4 | -11 | 181.4818 | 75.29 | 70.44 | 617.1 | 22 | me¦ ms¦ ph¦ pr¦ pc¦ ss¦ sc |  | 14:13 | 14.576 | 162 | 2 | 160 | 13.2 | 12.9 | 1712 | 1300 | 2194 | 1604 | 3 | 78.9 | 295.1 | -10 | 183.2191 | 74.9 | 63.73 | 734 | 24 | me¦ ms¦ ph¦ pr¦ pc¦ ss¦ sc
0.47237 | 55.979 | 768 | 0 | 585 | 12.5 | 10.5 | 1080 | 4366 | 1270 | 4158 | 2.9 | 64.1 | 337.3 | -11 | 181.4805 | 75.32 | 70.4 | 617 | 22 | me¦ ms¦ ph¦ pr¦ pc¦ ss¦ sc |  | 14:13 | 14.576 | 162 | 2 | 160 | 13.2 | 12.9 | 1712 | 1301 | 2194 | 1606 | 3 | 79 | 295.1 | -10 | 183.2194 | 74.86 | 63.64 | 734 | 23 | me¦ ms¦ ph¦ pr¦ pc¦ ss¦ sc
0.47238 | 55.977 | 768 | 0 | 585 | 12.6 | 10.5 | 1076 | 4364 | 1280 | 4156 | 2.9 | 64.1 | 337.2 | -11 | 181.4828 | 75.26 | 70.35 | 617.2 | 21 | me¦ ms¦ ph¦ pr¦ pc¦ ss¦ sc |  | 14:13 | 14.585 | 162 | 18 | 160 | 13.2 | 12.9 | 1712 | 1302 | 2194 | 1607 | 3 | 79 | 295.1 | -10 | 183.2192 | 74.95 | 63.69 | 734 | 23 | me¦ ms¦ ph¦ pr¦ pc¦ ss¦ sc
0.4724 | 55.976 | 767 | 0 | 584 | 12.6 | 10.5 | 1070 | 4361 | 1273 | 4153 | 2.9 | 64.2 | 337.2 | -11 | 181.4793 | 75.34 | 70.41 | 617.7 | 21 | me¦ ms¦ ph¦ pr¦ pc¦ ss¦ sc |  | 14:14 | 14.588 | 162 | 20 | 160 | 13.2 | 12.9 | 1712 | 1304 | 2194 | 1609 | 3 | 79.1 | 295.1 | -10 | 183.2208 | 74.95 | 63.71 | 734 | 23 | me¦ ms¦ ph¦ pr¦ pc¦ ss¦ sc
0.47242 | 55.974 | 767 | 0 | 584 | 12.7 | 10.5 | 1065 | 4359 | 1283 | 4151 | 2.9 | 64.2 | 337.2 | -11 | 181.4823 | 75.32 | 70.38 | 617.3 | 21 | me¦ ms¦ ph¦ pr¦ pc¦ ss¦ sc |  | 14:14 | 14.591 | 162 | 23 | 160 | 13.2 | 12.9 | 1712 | 1305 | 2194 | 1611 | 3 | 79.1 | 295.1 | -10 | 183.2204 | 74.95 | 63.72 | 734 | 23 | me¦ ms¦ ph¦ pr¦ pc¦ ss¦ sc
0.47243 | 55.967 | 765 | 0 | 583 | 12.7 | 10.5 | 1063 | 4356 | 1280 | 4148 | 2.9 | 64.3 | 337.1 | -11 | 181.4816 | 75.32 | 70.38 | 617.3 | 22 | me¦ ms¦ ph¦ pr¦ pc¦ ss¦ sc |  | 14:14 | 14.594 | 162 | 26 | 160 | 13.2 | 12.9 | 1712 | 1306 | 2194 | 1612 | 3 | 79.2 | 295.1 | -10 | 183.2201 | 74.97 | 63.7 | 734 | 23 | me¦ ms¦ ph¦ pr¦ pc¦ ss¦ sc
0.47244 | 55.959 | 765 | 0 | 583 | 12.7 | 10.5 | 1066 | 4354 | 1284 | 4146 | 2.9 | 64.3 | 337 | -11 | 181.4818 | 75.32 | 70.38 | 617.2 | 23 | me¦ ms¦ ph¦ pr¦ pc¦ ss¦ sc |  | 14:14 | 14.594 | 162 | 28 | 160 | 13.2 | 12.9 | 1712 | 1307 | 2194 | 1613 | 3 | 79.2 | 295.1 | -10 | 183.2204 | 74.97 | 63.71 | 734 | 23 | me¦ ms¦ ph¦ pr¦ pc¦ ss¦ sc
0.47245 | 55.952 | 764 | 0 | 582 | 12.7 | 10.5 | 1076 | 4351 | 1296 | 4143 | 2.9 | 64.4 | 336.8 | -11 | 181.4846 | 75.34 | 70.39 | 617.8 | 23 | me¦ ms¦ ph¦ pr¦ pc¦ ss¦ sc |  | 14:14 | 14.599 | 162 | 32 | 160 | 13.2 | 12.9 | 1712 | 1309 | 2194 | 1616 | 3 | 79.3 | 295.1 | -10 | 183.2201 | 74.95 | 63.69 | 734 | 22 | me¦ ms¦ ph¦ pr¦ pc¦ ss¦ sc
0.47247 | 55.948 | 763 | 0 | 581 | 12.7 | 10.5 | 1083 | 4349 | 1304 | 4141 | 2.9 | 64.5 | 336.7 | -11 | 181.4839 | 75.26 | 70.36 | 617.2 | 22 | me¦ ms¦ ph¦ pr¦ pc¦ ss¦ sc |  | 14:14 | 14.602 | 162 | 35 | 160 | 13.2 | 12.9 | 1712 | 1310 | 2194 | 1617 | 3 | 79.3 | 295.1 | -10 | 183.221 | 74.99 | 63.69 | 734 | 23 | me¦ ms¦ ph¦ pr¦ pc¦ ss¦ sc
0.47248 | 55.945 | 763 | 0 | 581 | 12.6 | 10.5 | 1085 | 4346 | 1291 | 4139 | 2.9 | 64.5 | 336.7 | -11 | 181.4853 | 75.29 | 70.37 | 617.3 | 23 | me¦ ms¦ ph¦ pr¦ pc¦ ss¦ sc |  | 14:14 | 14.605 | 161 | 38 | 159 | 13.2 | 12.9 | 1712 | 1311 | 2194 | 1618 | 3 | 79.4 | 295.1 | -10 | 183.2194 | 75.04 | 63.7 | 734 | 23 | me¦ ms¦ ph¦ pr¦ pc¦ ss¦ sc
0.47249 | 55.938 | 762 | 0 | 580 | 12.6 | 10.5 | 1084 | 4344 | 1290 | 4137 | 2.9 | 64.6 | 336.6 | -11 | 181.4859 | 75.28 | 70.38 | 617.8 | 22 | me¦ ms¦ ph¦ pr¦ pc¦ ss¦ sc |  | 14:14 | 14.608 | 161 | 40 | 159 | 13.2 | 12.9 | 1712 | 1312 | 2194 | 1619 | 3 | 79.4 | 295.1 | -10 | 183.2192 | 74.97 | 63.64 | 734 | 22 | me¦ ms¦ ph¦ pr¦ pc¦ ss¦ sc
0.4725 | 55.931 | 761 | 0 | 580 | 12.6 | 10.5 | 1079 | 4341 | 1284 | 4134 | 2.9 | 64.6 | 336.4 | -10 | 181.4849 | 75.23 | 70.38 | 617.2 | 22 | me¦ ms¦ ph¦ pr¦ pc¦ ss¦ sc |  | 14:14 | 14.612 | 161 | 44 | 159 | 13.2 | 12.9 | 1712 | 1313 | 2194 | 1620 | 3 | 79.5 | 295.1 | -10 | 183.2206 | 74.97 | 63.67 | 734 | 23 | me¦ ms¦ ph¦ pr¦ pc¦ ss¦ sc
0.47251 | 55.931 | 760 | 0 | 579 | 12.6 | 10.5 | 1071 | 4339 | 1275 | 4132 | 2.9 | 64.7 | 336.3 | -10 | 181.4831 | 75.22 | 70.39 | 616.9 | 23 | me¦ ms¦ ph¦ pr¦ pc¦ ss¦ sc |  | 14:14 | 14.616 | 161 | 48 | 159 | 13.2 | 12.9 | 1712 | 1315 | 2194 | 1623 | 3 | 79.5 | 295.1 | -10 | 183.2211 | 75.04 | 63.69 | 734 | 23 | me¦ ms¦ ph¦ pr¦ pc¦ ss¦ sc
0.47252 | 55.927 | 760 | 0 | 579 | 12.6 | 10.5 | 1062 | 4336 | 1264 | 4129 | 2.9 | 64.7 | 336.2 | -10 | 181.4844 | 75.22 | 70.35 | 617 | 22 | me¦ ms¦ ph¦ pr¦ pc¦ ss¦ sc |  | 14:14 | 14.622 | 161 | 53 | 159 | 13.2 | 12.9 | 1712 | 1316 | 2194 | 1624 | 3 | 79.6 | 295.1 | -10 | 183.2193 | 74.97 | 63.68 | 734 | 23 | me¦ ms¦ ph¦ pr¦ pc¦ ss¦ sc
0.47253 | 55.924 | 759 | 0 | 578 | 12.6 | 10.5 | 1053 | 4334 | 1253 | 4127 | 2.9 | 64.8 | 336.1 | -10 | 181.4841 | 75.2 | 70.33 | 617.2 | 23 | me¦ ms¦ ph¦ pr¦ pc¦ ss¦ sc |  | 14:14 | 14.626 | 161 | 56 | 159 | 13.2 | 12.9 | 1712 | 1317 | 2194 | 1625 | 3 | 79.6 | 295.1 | -10 | 183.2193 | 74.95 | 63.69 | 734 | 23 | me¦ ms¦ ph¦ pr¦ pc¦ ss¦ sc
0.47255 | 55.922 | 759 | 0 | 578 | 12.6 | 10.5 | 1047 | 4331 | 1246 | 4124 | 2.9 | 64.8 | 335.9 | -10 | 181.484 | 75.23 | 70.37 | 617 | 23 | me¦ ms¦ ph¦ pr¦ pc¦ ss¦ sc |  | 14:14 | 14.632 | 161 | 58 | 159 | 13.2 | 12.9 | 1712 | 1318 | 2194 | 1627 | 3 | 79.7 | 295.1 | -10 | 183.2192 | 74.98 | 63.68 | 734 | 24 | me¦ ms¦ ph¦ pr¦ pc¦ ss¦ sc
0.47256 | 55.921 | 758 | 0 | 577 | 12.6 | 10.5 | 1044 | 4329 | 1242 | 4122 | 3 | 64.9 | 335.8 | -10 | 181.4848 | 75.21 | 70.3 | 616 | 23 | me¦ ms¦ ph¦ pr¦ pc¦ ss¦ sc |  | 14:14 | 14.635 | 161 | 59 | 159 | 13.2 | 12.9 | 1712 | 1319 | 2194 | 1628 | 3 | 79.7 | 295.1 | -10 | 183.2196 | 74.92 | 63.64 | 734 | 24 | me¦ ms¦ ph¦ pr¦ pc¦ ss¦ sc
0.47257 | 55.919 | 758 | 0 | 577 | 12.6 | 10.5 | 1042 | 4326 | 1240 | 4120 | 2.9 | 64.9 | 335.8 | -10 | 181.4858 | 75.19 | 70.35 | 616.8 | 23 | me¦ ms¦ ph¦ pr¦ pc¦ ss¦ sc |  | 14:14 | 14.641 | 161 | 61 | 159 | 13.2 | 12.9 | 1712 | 1320 | 2194 | 1629 | 3 | 79.8 | 295.1 | -10 | 183.2193 | 74.95 | 63.67 | 734 | 24 | me¦ ms¦ ph¦ pr¦ pc¦ ss¦ sc
0.47258 | 55.915 | 757 | 0 | 576 | 12.7 | 10.5 | 1040 | 4324 | 1253 | 4118 | 2.9 | 65 | 335.8 | -10 | 181.4848 | 75.2 | 70.35 | 616.3 | 23 | me¦ ms¦ ph¦ pr¦ pc¦ ss¦ sc |  | 14:14 | 14.644 | 161 | 61 | 159 | 13.2 | 12.9 | 1712 | 1322 | 2194 | 1632 | 3 | 79.8 | 295.1 | -10 | 183.2188 | 74.96 | 63.67 | 734 | 24 | me¦ ms¦ ph¦ pr¦ pc¦ ss¦ sc
0.47259 | 55.912 | 756 | 0 | 576 | 12.7 | 10.5 | 1039 | 4321 | 1251 | 4115 | 2.9 | 65 | 335.8 | -10 | 181.4867 | 75.13 | 70.32 | 616.4 | 23 | me¦ ms¦ ph¦ pr¦ pc¦ ss¦ sc |  | 14:14 | 14.648 | 161 | 63 | 159 | 13.2 | 12.9 | 1712 | 1323 | 2194 | 1633 | 3 | 79.9 | 295.1 | -10 | 183.2193 | 74.93 | 63.64 | 734 | 24 | me¦ ms¦ ph¦ pr¦ pc¦ ss¦ sc
0.4726 | 55.912 | 755 | 0 | 575 | 12.7 | 10.5 | 1035 | 4319 | 1246 | 4113 | 2.9 | 65.1 | 335.6 | -10 | 181.4839 | 75.14 | 70.34 | 616.1 | 23 | me¦ ms¦ ph¦ pr¦ pc¦ ss¦ sc |  | 14:14 | 14.65 | 161 | 64 | 159 | 13.2 | 12.9 | 1712 | 1324 | 2194 | 1634 | 3 | 79.9 | 295.1 | -10 | 183.2207 | 74.92 | 63.65 | 734 | 25 | me¦ ms¦ ph¦ pr¦ pc¦ ss¦ sc
0.47262 | 55.912 | 755 | 0 | 575 | 12.7 | 10.5 | 1030 | 4316 | 1240 | 4110 | 2.9 | 65.1 | 335.5 | -10 | 181.4848 | 75.19 | 70.38 | 616.1 | 24 | me¦ ms¦ ph¦ pr¦ pc¦ ss¦ sc |  | 14:14 | 14.655 | 161 | 65 | 159 | 13.2 | 12.9 | 1712 | 1325 | 2194 | 1635 | 3 | 80 | 295.1 | -10 | 183.2204 | 74.9 | 63.65 | 734 | 25 | me¦ ms¦ ph¦ pr¦ pc¦ ss¦ sc
0.47263 | 55.911 | 754 | 0 | 574 | 12.7 | 10.5 | 1023 | 4314 | 1232 | 4108 | 2.9 | 65.2 | 335.3 | -11 | 181.4863 | 75.12 | 70.3 | 615.8 | 23 | me¦ ms¦ ph¦ pr¦ pc¦ ss¦ sc |  | 14:14 | 14.659 | 161 | 66 | 159 | 13.2 | 12.9 | 1712 | 1326 | 2194 | 1637 | 3 | 80 | 295.1 | -10 | 183.2194 | 74.89 | 63.67 | 734 | 25 | me¦ ms¦ ph¦ pr¦ pc¦ ss¦ sc
0.47264 | 55.912 | 754 | 0 | 574 | 12.6 | 10.5 | 1017 | 4311 | 1210 | 4105 | 3 | 65.2 | 335.2 | -10 | 181.486 | 75.08 | 70.33 | 615.5 | 24 | me¦ ms¦ ph¦ pr¦ pc¦ ss¦ sc |  | 14:14 | 14.662 | 161 | 66 | 159 | 13.2 | 12.9 | 1712 | 1327 | 2194 | 1638 | 3 | 80.1 | 295.1 | -10 | 183.2191 | 74.85 | 63.67 | 734 | 25 | me¦ ms¦ ph¦ pr¦ pc¦ ss¦ sc
0.47265 | 55.911 | 753 | 0 | 574 | 12.6 | 10.5 | 1008 | 4309 | 1200 | 4103 | 2.9 | 65.3 | 335.1 | -10 | 181.4873 | 75.05 | 70.3 | 615.7 | 25 | me¦ ms¦ ph¦ pr¦ pc¦ ss¦ sc |  | 14:14 | 14.665 | 160 | 67 | 158 | 13.2 | 12.9 | 1712 | 1328 | 2194 | 1639 | 3 | 80.2 | 295.1 | -10 | 183.2194 | 74.86 | 63.64 | 734 | 27 | me¦ ms¦ ph¦ pr¦ pc¦ ss¦ sc
0.47266 | 55.907 | 753 | 0 | 574 | 12.5 | 10.5 | 1000 | 4306 | 1176 | 4100 | 2.9 | 65.3 | 334.9 | -10 | 181.4876 | 75.06 | 70.33 | 616 | 25 | me¦ ms¦ ph¦ pr¦ pc¦ ss¦ sc |  | 14:14 | 14.666 | 160 | 67 | 158 | 13.2 | 12.9 | 1712 | 1329 | 2194 | 1640 | 3 | 80.2 | 295.1 | -10 | 183.2207 | 74.86 | 63.64 | 734 | 27 | me¦ ms¦ ph¦ pr¦ pc¦ ss¦ sc
0.47267 | 55.905 | 752 | 0 | 578 | 12.5 | 10.6 | 991 | 4304 | 1165 | 4138 | 2.9 | 65.4 | 334.8 | -11 | 181.486 | 75.09 | 70.32 | 615.9 | 25 | me¦ ms¦ ph¦ pr¦ pc¦ ss¦ sc |  | 14:14 | 14.669 | 160 | 67 | 158 | 13.2 | 12.9 | 1712 | 1330 | 2194 | 1641 | 3 | 80.3 | 295.1 | -10 | 183.2215 | 74.86 | 63.62 | 734 | 27 | me¦ ms¦ ph¦ pr¦ pc¦ ss¦ sc
0.47269 | 55.903 | 752 | 0 | 578 | 12.5 | 10.6 | 985 | 4301 | 1158 | 4135 | 2.9 | 65.4 | 334.8 | -10 | 181.4881 | 75.01 | 70.3 | 615.5 | 25 | me¦ ms¦ ph¦ pr¦ pc¦ ss¦ sc |  | 14:14 | 14.67 | 160 | 67 | 158 | 13.2 | 12.9 | 1712 | 1332 | 2194 | 1644 | 3 | 80.3 | 295.1 | -10 | 183.2196 | 74.88 | 63.64 | 734 | 26 | me¦ ms¦ ph¦ pr¦ pc¦ ss¦ sc
0.4727 | 55.903 | 751 | 0 | 577 | 12.5 | 10.6 | 982 | 4299 | 1155 | 4133 | 2.9 | 65.5 | 334.7 | -10 | 181.4884 | 75.02 | 70.28 | 615.9 | 25 | me¦ ms¦ ph¦ pr¦ pc¦ ss¦ sc |  | 14:14 | 14.671 | 160 | 66 | 158 | 13.2 | 12.9 | 1712 | 1333 | 2194 | 1645 | 3 | 80.4 | 295.1 | -10 | 183.2208 | 74.81 | 63.63 | 734 | 27 | me¦ ms¦ ph¦ pr¦ pc¦ ss¦ sc
0.47271 | 55.897 | 750 | 0 | 577 | 12.5 | 10.6 | 982 | 4296 | 1155 | 4130 | 2.9 | 65.5 | 334.6 | -10 | 181.4889 | 75.04 | 70.29 | 615.8 | 26 | me¦ ms¦ ph¦ pr¦ pc¦ ss¦ sc |  | 14:14 | 14.672 | 160 | 65 | 158 | 13.2 | 12.9 | 1712 | 1334 | 2194 | 1646 | 3 | 80.4 | 295.1 | -10 | 183.2212 | 74.86 | 63.66 | 734 | 27 | me¦ ms¦ ph¦ pr¦ pc¦ ss¦ sc
0.47272 | 55.898 | 749 | 0 | 576 | 12.5 | 10.6 | 985 | 4294 | 1158 | 4128 | 2.9 | 65.6 | 334.5 | -10 | 181.4868 | 74.98 | 70.27 | 615.6 | 25 | me¦ ms¦ ph¦ pr¦ pc¦ ss¦ sc |  | 14:14 | 14.671 | 160 | 64 | 158 | 13.2 | 12.9 | 1712 | 1335 | 2194 | 1648 | 3 | 80.5 | 295.1 | -10 | 183.2207 | 74.87 | 63.64 | 734 | 26 | me¦ ms¦ ph¦ pr¦ pc¦ ss¦ sc
0.47273 | 55.897 | 749 | 0 | 576 | 12.4 | 10.6 | 991 | 4291 | 1152 | 4125 | 2.9 | 65.6 | 334.5 | -10 | 181.488 | 75.01 | 70.32 | 615.4 | 26 | me¦ ms¦ ph¦ pr¦ pc¦ ss¦ sc |  | 14:14 | 14.674 | 160 | 64 | 158 | 13.2 | 12.9 | 1712 | 1336 | 2194 | 1649 | 3 | 80.5 | 295.1 | -10 | 183.2192 | 74.81 | 63.61 | 734 | 27 | me¦ ms¦ ph¦ pr¦ pc¦ ss¦ sc
0.47274 | 55.896 | 749 | 0 | 576 | 12.4 | 10.6 | 1001 | 4289 | 1163 | 4124 | 2.9 | 65.6 | 334.5 | -10 | 181.487 | 75 | 70.3 | 615.5 | 26 | me¦ ms¦ ph¦ pr¦ pc¦ ss¦ sc |  | 14:14 | 14.679 | 160 | 65 | 158 | 13.2 | 12.9 | 1712 | 1337 | 2194 | 1650 | 3 | 80.6 | 295.1 | -10 | 183.2198 | 74.88 | 63.63 | 734 | 27 | me¦ ms¦ ph¦ pr¦ pc¦ ss¦ sc
0.47275 | 55.891 | 748 | 0 | 575 | 12.4 | 10.6 | 1008 | 4287 | 1172 | 4122 | 2.9 | 65.7 | 334.5 | -10 | 181.491 | 74.96 | 70.29 | 615.6 | 26 | me¦ ms¦ ph¦ pr¦ pc¦ ss¦ sc |  | 14:14 | 14.679 | 160 | 63 | 158 | 13.2 | 12.9 | 1712 | 1338 | 2194 | 1651 | 3 | 80.6 | 295.1 | -10 | 183.2207 | 74.82 | 63.61 | 734 | 27 | me¦ ms¦ ph¦ pr¦ pc¦ ss¦ sc
0.47277 | 55.888 | 748 | 0 | 575 | 12.5 | 10.6 | 1015 | 4284 | 1194 | 4119 | 2.9 | 65.7 | 334.5 | -10 | 181.4898 | 74.95 | 70.28 | 615.2 | 27 | me¦ ms¦ ph¦ pr¦ pc¦ ss¦ sc |  | 14:14 | 14.684 | 160 | 64 | 158 | 13.2 | 12.9 | 1712 | 1339 | 2194 | 1653 | 3 | 80.7 | 295.1 | -10 | 183.2202 | 74.77 | 63.61 | 734 | 27 | me¦ ms¦ ph¦ pr¦ pc¦ ss¦ sc
0.47278 | 55.889 | 747 | 0 | 574 | 12.5 | 10.6 | 1023 | 4282 | 1203 | 4117 | 2.9 | 65.8 | 334.6 | -10 | 181.4881 | 74.89 | 70.27 | 615.2 | 26 | me¦ ms¦ ph¦ pr¦ pc¦ ss¦ sc |  | 14:14 | 14.687 | 160 | 64 | 158 | 13.2 | 12.9 | 1712 | 1340 | 2194 | 1654 | 3 | 80.7 | 295.1 | -10 | 183.222 | 74.78 | 63.6 | 734 | 28 | me¦ ms¦ ph¦ pr¦ pc¦ ss¦ sc
0.47279 | 55.889 | 747 | 0 | 574 | 12.5 | 10.6 | 1031 | 4279 | 1212 | 4114 | 3 | 65.8 | 334.6 | -10 | 181.4902 | 74.93 | 70.22 | 615.4 | 27 | me¦ ms¦ ph¦ pr¦ pc¦ ss¦ sc |  | 14:14 | 14.691 | 160 | 64 | 158 | 13.2 | 12.9 | 1712 | 1341 | 2194 | 1655 | 3 | 80.8 | 295.1 | -10 | 183.2209 | 74.81 | 63.66 | 734 | 28 | me¦ ms¦ ph¦ pr¦ pc¦ ss¦ sc
0.4728 | 55.886 | 746 | 0 | 574 | 12.5 | 10.6 | 1041 | 4277 | 1224 | 4112 | 2.9 | 65.9 | 334.4 | -10 | 181.4917 | 74.92 | 70.26 | 615.8 | 27 | me¦ ms¦ ph¦ pr¦ pc¦ ss¦ sc |  | 14:14 | 14.693 | 160 | 63 | 158 | 13.2 | 12.9 | 1712 | 1342 | 2194 | 1656 | 3 | 80.8 | 295.1 | -10 | 183.2204 | 74.79 | 63.61 | 734 | 28 | me¦ ms¦ ph¦ pr¦ pc¦ ss¦ sc
0.47281 | 55.884 | 746 | 0 | 574 | 12.6 | 10.6 | 1051 | 4274 | 1251 | 4109 | 2.9 | 65.9 | 334.3 | -10 | 181.4899 | 74.89 | 70.26 | 615.6 | 27 | me¦ ms¦ ph¦ pr¦ pc¦ ss¦ sc |  | 14:14 | 14.697 | 159 | 64 | 157 | 13.2 | 12.9 | 1712 | 1343 | 2194 | 1658 | 3 | 80.9 | 295.1 | -10 | 183.2198 | 74.86 | 63.63 | 734 | 27 | me¦ ms¦ ph¦ pr¦ pc¦ ss¦ sc
0.47282 | 55.88 | 745 | 0 | 573 | 12.5 | 10.6 | 1057 | 4272 | 1243 | 4107 | 2.9 | 66 | 334.2 | -11 | 181.4907 | 74.96 | 70.28 | 615.5 | 28 | me¦ ms¦ ph¦ pr¦ pc¦ ss¦ sc |  | 14:14 | 14.7 | 159 | 64 | 157 | 13.2 | 12.9 | 1712 | 1344 | 2194 | 1659 | 3 | 80.9 | 295.1 | -10 | 183.2211 | 74.8 | 63.63 | 734 | 28 | me¦ ms¦ ph¦ pr¦ pc¦ ss¦ sc
0.47284 | 55.876 | 745 | 0 | 573 | 12.5 | 10.6 | 1060 | 4270 | 1247 | 4105 | 3 | 66 | 334.1 | -11 | 181.4914 | 74.9 | 70.28 | 616 | 27 | me¦ ms¦ ph¦ pr¦ pc¦ ss¦ sc |  | 14:14 | 14.702 | 159 | 64 | 157 | 13.2 | 12.9 | 1712 | 1345 | 2194 | 1660 | 3 | 81 | 295.1 | -10 | 183.2201 | 74.76 | 63.6 | 734 | 28 | me¦ ms¦ ph¦ pr¦ pc¦ ss¦ sc
0.47285 | 55.874 | 743 | 0 | 572 | 12.5 | 10.6 | 1055 | 4267 | 1241 | 4102 | 2.9 | 66.1 | 334.1 | -11 | 181.4914 | 74.89 | 70.25 | 616.3 | 27 | me¦ ms¦ ph¦ pr¦ pc¦ ss¦ sc |  | 14:14 | 14.702 | 159 | 63 | 157 | 13.2 | 12.9 | 1712 | 1346 | 2194 | 1661 | 3 | 81 | 295.1 | -10 | 183.2212 | 74.77 | 63.6 | 734 | 28 | me¦ ms¦ ph¦ pr¦ pc¦ ss¦ sc
0.47286 | 55.874 | 743 | 0 | 572 | 12.5 | 10.6 | 1049 | 4265 | 1234 | 4100 | 2.9 | 66.1 | 334.1 | -11 | 181.4923 | 74.88 | 70.22 | 616.2 | 28 | me¦ ms¦ ph¦ pr¦ pc¦ ss¦ sc |  | 14:14 | 14.703 | 159 | 61 | 157 | 13.2 | 12.9 | 1712 | 1347 | 2194 | 1662 | 3 | 81.1 | 295.1 | -10 | 183.2223 | 74.82 | 63.62 | 734 | 28 | me¦ ms¦ ph¦ pr¦ pc¦ ss¦ sc
0.47287 | 55.874 | 742 | 0 | 571 | 12.6 | 10.6 | 1044 | 4262 | 1242 | 4098 | 2.9 | 66.2 | 334.1 | -11 | 181.4927 | 74.84 | 70.2 | 616.1 | 28 | me¦ ms¦ ph¦ pr¦ pc¦ ss¦ sc |  | 14:14 | 14.7 | 159 | 58 | 157 | 13.2 | 12.9 | 1712 | 1348 | 2194 | 1664 | 3 | 81.1 | 295.1 | -10 | 183.2227 | 74.8 | 63.59 | 734 | 28 | me¦ ms¦ ph¦ pr¦ pc¦ ss¦ sc
0.47288 | 55.873 | 742 | 0 | 571 | 12.6 | 10.6 | 1039 | 4260 | 1236 | 4096 | 2.9 | 66.2 | 334.1 | -11 | 181.4917 | 74.86 | 70.22 | 615.7 | 28 | me¦ ms¦ ph¦ pr¦ pc¦ ss¦ sc |  | 14:14 | 14.701 | 159 | 57 | 159 | 13.2 | 13 | 1712 | 1349 | 2194 | 1686 | 3 | 81.2 | 295.1 | -10 | 183.2224 | 74.77 | 63.58 | 734 | 28 | me¦ ms¦ ph¦ pr¦ pc¦ ss¦ sc
0.47289 | 55.874 | 741 | 0 | 570 | 12.6 | 10.6 | 1037 | 4258 | 1234 | 4094 | 2.9 | 66.3 | 334.1 | -11 | 181.4916 | 74.89 | 70.21 | 615.4 | 28 | me¦ ms¦ ph¦ pr¦ pc¦ ss¦ sc |  | 14:14 | 14.702 | 159 | 57 | 159 | 13.2 | 13 | 1712 | 1350 | 2194 | 1687 | 3 | 81.2 | 295.1 | -10 | 183.2225 | 74.83 | 63.62 | 734 | 28 | me¦ ms¦ ph¦ pr¦ pc¦ ss¦ sc
0.47291 | 55.872 | 741 | 0 | 570 | 12.5 | 10.6 | 1039 | 4255 | 1222 | 4091 | 2.9 | 66.3 | 334 | -11 | 181.4939 | 74.86 | 70.21 | 615 | 28 | me¦ ms¦ ph¦ pr¦ pc¦ ss¦ sc |  | 14:14 | 14.706 | 159 | 56 | 159 | 13.2 | 13 | 1712 | 1351 | 2194 | 1688 | 3 | 81.3 | 295.1 | -10 | 183.2222 | 74.84 | 63.6 | 734 | 28 | me¦ ms¦ ph¦ pr¦ pc¦ ss¦ sc
0.47292 | 55.868 | 740 | 0 | 569 | 12.5 | 10.6 | 1041 | 4253 | 1224 | 4089 | 2.9 | 66.4 | 334 | -11 | 181.4952 | 74.9 | 70.21 | 615 | 28 | me¦ ms¦ ph¦ pr¦ pc¦ ss¦ sc |  | 14:14 | 14.708 | 159 | 56 | 159 | 13.2 | 13 | 1712 | 1352 | 2194 | 1690 | 3 | 81.3 | 295.1 | -10 | 183.2212 | 74.88 | 63.63 | 734 | 27 | me¦ ms¦ ph¦ pr¦ pc¦ ss¦ sc
0.47293 | 55.869 | 740 | 0 | 569 | 12.5 | 10.6 | 1043 | 4250 | 1227 | 4086 | 2.9 | 66.4 | 334.1 | -11 | 181.4939 | 74.9 | 70.18 | 614.5 | 27 | me¦ ms¦ ph¦ pr¦ pc¦ ss¦ sc |  | 14:14 | 14.711 | 159 | 56 | 159 | 13.2 | 13 | 1712 | 1353 | 2194 | 1691 | 3 | 81.4 | 295.1 | -10 | 183.2219 | 74.88 | 63.61 | 734 | 27 | me¦ ms¦ ph¦ pr¦ pc¦ ss¦ sc
0.47294 | 55.868 | 739 | 0 | 568 | 12.6 | 10.6 | 1044 | 4248 | 1242 | 4084 | 2.9 | 66.5 | 334 | -11 | 181.4937 | 74.88 | 70.2 | 614.7 | 28 | me¦ ms¦ ph¦ pr¦ pc¦ ss¦ sc |  | 14:14 | 14.712 | 159 | 54 | 159 | 13.2 | 13 | 1712 | 1354 | 2194 | 1692 | 3 | 81.4 | 295.1 | -10 | 183.2222 | 74.84 | 63.55 | 734 | 27 | me¦ ms¦ ph¦ pr¦ pc¦ ss¦ sc
0.47295 | 55.865 | 739 | 0 | 568 | 12.6 | 10.6 | 1044 | 4246 | 1242 | 4082 | 2.9 | 66.5 | 333.9 | -11 | 181.4949 | 74.84 | 70.17 | 614.7 | 27 | me¦ ms¦ ph¦ pr¦ pc¦ ss¦ sc |  | 14:14 | 14.714 | 158 | 53 | 158 | 13.2 | 13 | 1712 | 1355 | 2194 | 1693 | 3 | 81.5 | 295.1 | -10 | 183.222 | 74.92 | 63.61 | 734 | 27 | me¦ ms¦ ph¦ pr¦ pc¦ ss¦ sc
0.47296 | 55.862 | 738 | 0 | 567 | 12.6 | 10.6 | 1045 | 4243 | 1244 | 4079 | 2.9 | 66.6 | 333.8 | -11 | 181.4949 | 74.88 | 70.15 | 614.2 | 28 | me¦ ms¦ ph¦ pr¦ pc¦ ss¦ sc |  | 14:14 | 14.715 | 158 | 52 | 158 | 13.2 | 13 | 1712 | 1356 | 2194 | 1695 | 3 | 81.5 | 295.1 | -10 | 183.2207 | 74.95 | 63.63 | 734 | 26 | me¦ ms¦ ph¦ pr¦ pc¦ ss¦ sc
0.47297 | 55.859 | 738 | 0 | 567 | 12.6 | 10.6 | 1049 | 4241 | 1248 | 4077 | 2.9 | 66.6 | 333.6 | -11 | 181.4962 | 74.81 | 70.19 | 614.8 | 28 | me¦ ms¦ ph¦ pr¦ pc¦ ss¦ sc |  | 14:14 | 14.715 | 158 | 51 | 158 | 13.2 | 13 | 1712 | 1357 | 2194 | 1696 | 3 | 81.6 | 295.1 | -10 | 183.2216 | 74.92 | 63.58 | 734 | 26 | me¦ ms¦ ph¦ pr¦ pc¦ ss¦ sc
0.47299 | 55.854 | 736 | 0 | 566 | 12.7 | 10.6 | 1057 | 4239 | 1273 | 4075 | 3 | 66.7 | 333.5 | -12 | 181.4959 | 74.85 | 70.21 | 614.4 | 28 | me¦ ms¦ ph¦ pr¦ pc¦ ss¦ sc |  | 14:14 | 14.714 | 158 | 49 | 158 | 13.2 | 13 | 1712 | 1358 | 2194 | 1697 | 3 | 81.6 | 295.1 | -10 | 183.2212 | 74.94 | 63.59 | 734 | 26 | me¦ ms¦ ph¦ pr¦ pc¦ ss¦ sc
0.473 | 55.854 | 736 | 0 | 566 | 12.6 | 10.6 | 1066 | 4236 | 1269 | 4073 | 2.9 | 66.7 | 333.4 | -12 | 181.4945 | 74.86 | 70.19 | 614.9 | 28 | me¦ ms¦ ph¦ pr¦ pc¦ ss¦ sc |  | 14:14 | 14.716 | 158 | 48 | 158 | 13.2 | 13 | 1712 | 1359 | 2194 | 1698 | 3 | 81.7 | 295.1 | -10 | 183.2206 | 74.87 | 63.57 | 734 | 26 | me¦ ms¦ ph¦ pr¦ pc¦ ss¦ sc
0.47302 | 55.852 | 735 | 0 | 565 | 12.6 | 10.6 | 1075 | 4234 | 1279 | 4071 | 2.9 | 66.8 | 333.4 | -11 | 181.496 | 74.84 | 70.18 | 614.5 | 28 | me¦ ms¦ ph¦ pr¦ pc¦ ss¦ sc |  | 14:14 | 14.718 | 158 | 48 | 158 | 13.2 | 13 | 1712 | 1360 | 2194 | 1700 | 3 | 81.7 | 295.1 | -10 | 183.2207 | 74.9 | 63.61 | 734 | 26 | me¦ ms¦ ph¦ pr¦ pc¦ ss¦ sc
0.47303 | 55.849 | 735 | 0 | 565 | 12.6 | 10.6 | 1078 | 4232 | 1283 | 4069 | 2.9 | 66.8 | 333.4 | -11 | 181.4962 | 74.81 | 70.14 | 614.8 | 28 | me¦ ms¦ ph¦ pr¦ pc¦ ss¦ sc |  | 14:14 | 14.722 | 158 | 48 | 158 | 13.2 | 13 | 1712 | 1361 | 2194 | 1701 | 3 | 81.8 | 295.1 | -10 | 183.221 | 74.85 | 63.58 | 734 | 26 | me¦ ms¦ ph¦ pr¦ pc¦ ss¦ sc
0.47304 | 55.848 | 734 | 0 | 565 | 12.6 | 10.6 | 1078 | 4229 | 1283 | 4066 | 2.9 | 66.9 | 333.5 | -11 | 181.4967 | 74.79 | 70.13 | 614.5 | 28 | me¦ ms¦ ph¦ pr¦ pc¦ ss¦ sc |  | 14:14 | 14.723 | 158 | 45 | 158 | 13.2 | 13 | 1712 | 1361 | 2194 | 1701 | 3 | 81.8 | 295.1 | -10 | 183.2211 | 74.89 | 63.57 | 734 | 27 | me¦ ms¦ ph¦ pr¦ pc¦ ss¦ sc
0.47306 | 55.848 | 734 | 0 | 565 | 12.7 | 10.6 | 1078 | 4227 | 1298 | 4064 | 2.9 | 66.9 | 333.5 | -12 | 181.4973 | 74.81 | 70.16 | 615.1 | 29 | me¦ ms¦ ph¦ pr¦ pc¦ ss¦ sc |  | 14:14 | 14.725 | 158 | 45 | 158 | 13.2 | 13 | 1712 | 1362 | 2194 | 1702 | 3 | 81.9 | 295.1 | -10 | 183.2225 | 74.86 | 63.59 | 734 | 27 | me¦ ms¦ ph¦ pr¦ pc¦ ss¦ sc
0.47307 | 55.847 | 733 | 0 | 564 | 12.7 | 10.6 | 1074 | 4225 | 1293 | 4062 | 3 | 67 | 333.4 | -12 | 181.4962 | 74.83 | 70.13 | 614.6 | 29 | me¦ ms¦ ph¦ pr¦ pc¦ ss¦ sc |  | 14:14 | 14.728 | 158 | 44 | 158 | 13.2 | 13 | 1712 | 1363 | 2194 | 1703 | 3 | 81.9 | 295.1 | -10 | 183.221 | 74.92 | 63.57 | 734 | 27 | me¦ ms¦ ph¦ pr¦ pc¦ ss¦ sc
0.47308 | 55.845 | 733 | 0 | 564 | 12.7 | 10.6 | 1069 | 4222 | 1287 | 4059 | 2.9 | 67 | 333.4 | -12 | 181.4981 | 74.77 | 70.11 | 614.9 | 29 | me¦ ms¦ ph¦ pr¦ pc¦ ss¦ sc |  | 14:14 | 14.729 | 158 | 44 | 158 | 13.2 | 13 | 1712 | 1364 | 2194 | 1705 | 3 | 82 | 295.1 | -10 | 183.2216 | 74.88 | 63.54 | 734 | 27 | me¦ ms¦ ph¦ pr¦ pc¦ ss¦ sc
0.47309 | 55.843 | 732 | 0 | 563 | 12.8 | 10.6 | 1065 | 4220 | 1298 | 4057 | 2.9 | 67.1 | 333.4 | -12 | 181.4972 | 74.84 | 70.16 | 614.5 | 29 | me¦ ms¦ ph¦ pr¦ pc¦ ss¦ sc |  | 14:14 | 14.732 | 158 | 43 | 158 | 13.2 | 13 | 1712 | 1365 | 2194 | 1706 | 3 | 82 | 295.1 | -10 | 183.2221 | 74.87 | 63.56 | 734 | 27 | me¦ ms¦ ph¦ pr¦ pc¦ ss¦ sc
0.4731 | 55.84 | 732 | 0 | 563 | 12.8 | 10.6 | 1063 | 4218 | 1296 | 4055 | 3 | 67.1 | 333.3 | -11 | 181.499 | 74.82 | 70.16 | 614.6 | 28 | me¦ ms¦ ph¦ pr¦ pc¦ ss¦ sc |  | 14:15 | 14.734 | 157 | 42 | 157 | 13.2 | 13 | 1712 | 1366 | 2194 | 1707 | 3 | 82.1 | 295.1 | -10 | 183.2204 | 74.87 | 63.58 | 734 | 27 | me¦ ms¦ ph¦ pr¦ pc¦ ss¦ sc
0.47311 | 55.835 | 731 | 0 | 562 | 12.8 | 10.6 | 1064 | 4215 | 1297 | 4052 | 3 | 67.2 | 333.2 | -11 | 181.4998 | 74.84 | 70.14 | 614.5 | 29 | me¦ ms¦ ph¦ pr¦ pc¦ ss¦ sc |  | 14:15 | 14.737 | 157 | 42 | 157 | 13.2 | 13 | 1712 | 1367 | 2194 | 1708 | 3 | 82.1 | 295.1 | -10 | 183.222 | 74.85 | 63.55 | 734 | 27 | me¦ ms¦ ph¦ pr¦ pc¦ ss¦ sc
0.47313 | 55.833 | 731 | 0 | 562 | 12.8 | 10.6 | 1067 | 4213 | 1301 | 4050 | 2.9 | 67.2 | 333.1 | -11 | 181.4986 | 74.82 | 70.11 | 614.9 | 28 | me¦ ms¦ ph¦ pr¦ pc¦ ss¦ sc |  | 14:15 | 14.738 | 157 | 42 | 157 | 13.2 | 13 | 1712 | 1368 | 2194 | 1710 | 3 | 82.2 | 295.1 | -10 | 183.2221 | 74.84 | 63.53 | 734 | 28 | me¦ ms¦ ph¦ pr¦ pc¦ ss¦ sc
0.47314 | 55.83 | 730 | 0 | 561 | 12.7 | 10.6 | 1070 | 4211 | 1289 | 4049 | 2.9 | 67.3 | 333 | -11 | 181.4998 | 74.83 | 70.13 | 615.4 | 28 | me¦ ms¦ ph¦ pr¦ pc¦ ss¦ sc |  | 14:15 | 14.739 | 157 | 42 | 157 | 13.2 | 13 | 1712 | 1369 | 2194 | 1711 | 3 | 82.2 | 295.1 | -10 | 183.222 | 74.89 | 63.59 | 734 | 28 | me¦ ms¦ ph¦ pr¦ pc¦ ss¦ sc
0.47315 | 55.825 | 729 | 0 | 561 | 12.8 | 10.6 | 1073 | 4208 | 1308 | 4046 | 2.9 | 67.3 | 333.1 | -11 | 181.5009 | 74.82 | 70.09 | 615 | 28 | me¦ ms¦ ph¦ pr¦ pc¦ ss¦ sc |  | 14:15 | 14.739 | 157 | 41 | 157 | 13.2 | 13 | 1712 | 1369 | 2194 | 1711 | 3 | 82.3 | 295.1 | -10 | 183.2219 | 74.88 | 63.57 | 734 | 27 | me¦ ms¦ ph¦ pr¦ pc¦ ss¦ sc
0.47316 | 55.821 | 728 | 0 | 560 | 12.8 | 10.6 | 1076 | 4206 | 1312 | 4044 | 2.9 | 67.4 | 333.1 | -11 | 181.5001 | 74.8 | 70.09 | 615 | 28 | me¦ ms¦ ph¦ pr¦ pc¦ ss¦ sc |  | 14:15 | 14.741 | 157 | 40 | 157 | 13.2 | 13 | 1712 | 1370 | 2194 | 1712 | 3 | 82.3 | 295.1 | -10 | 183.2217 | 74.88 | 63.56 | 734 | 27 | me¦ ms¦ ph¦ pr¦ pc¦ ss¦ sc
0.47317 | 55.822 | 728 | 0 | 560 | 12.8 | 10.6 | 1076 | 4204 | 1312 | 4042 | 2.9 | 67.4 | 333 | -11 | 181.5003 | 74.83 | 70.1 | 614.8 | 29 | me¦ ms¦ ph¦ pr¦ pc¦ ss¦ sc |  | 14:15 | 14.743 | 157 | 40 | 157 | 13.2 | 13 | 1712 | 1371 | 2194 | 1713 | 3 | 82.4 | 295.1 | -10 | 183.221 | 74.86 | 63.55 | 734 | 27 | me¦ ms¦ ph¦ pr¦ pc¦ ss¦ sc
0.47318 | 55.818 | 727 | 0 | 559 | 12.8 | 10.6 | 1074 | 4202 | 1309 | 4040 | 2.9 | 67.5 | 332.9 | -10 | 181.5014 | 74.84 | 70.1 | 615.1 | 28 | me¦ ms¦ ph¦ pr¦ pc¦ ss¦ sc |  | 14:15 | 14.746 | 157 | 40 | 157 | 13.2 | 13 | 1712 | 1372 | 2194 | 1715 | 3 | 82.4 | 295.1 | -10 | 183.2217 | 74.89 | 63.59 | 734 | 27 | me¦ ms¦ ph¦ pr¦ pc¦ ss¦ sc
0.47319 | 55.815 | 727 | 0 | 559 | 12.8 | 10.6 | 1072 | 4199 | 1307 | 4037 | 2.9 | 67.5 | 332.8 | -11 | 181.5005 | 74.86 | 70.11 | 615.3 | 28 | me¦ ms¦ ph¦ pr¦ pc¦ ss¦ sc |  | 14:15 | 14.748 | 157 | 39 | 157 | 13.2 | 13 | 1712 | 1373 | 2194 | 1716 | 3 | 82.5 | 295.1 | -10 | 183.2218 | 74.88 | 63.56 | 734 | 28 | me¦ ms¦ ph¦ pr¦ pc¦ ss¦ sc
0.47321 | 55.81 | 727 | 0 | 559 | 12.9 | 10.6 | 1069 | 4197 | 1319 | 4035 | 2.9 | 67.5 | 332.7 | -11 | 181.5021 | 74.83 | 70.1 | 615.3 | 28 | me¦ ms¦ ph¦ pr¦ pc¦ ss¦ sc |  | 14:15 | 14.748 | 157 | 38 | 157 | 13.2 | 13 | 1712 | 1374 | 2194 | 1717 | 3 | 82.5 | 295.1 | -10 | 183.2226 | 74.9 | 63.55 | 734 | 28 | me¦ ms¦ ph¦ pr¦ pc¦ ss¦ sc
0.47322 | 55.808 | 726 | 0 | 558 | 12.9 | 10.6 | 1068 | 4195 | 1318 | 4033 | 2.9 | 67.6 | 332.6 | -11 | 181.5003 | 74.84 | 70.05 | 615.3 | 28 | me¦ ms¦ ph¦ pr¦ pc¦ ss¦ sc |  | 14:15 | 14.747 | 157 | 36 | 157 | 13.2 | 13 | 1712 | 1375 | 2194 | 1718 | 3 | 82.6 | 295.1 | -10 | 183.2224 | 74.9 | 63.58 | 734 | 27 | me¦ ms¦ ph¦ pr¦ pc¦ ss¦ sc
0.47323 | 55.808 | 726 | 0 | 558 | 12.9 | 10.6 | 1066 | 4192 | 1316 | 4030 | 2.9 | 67.6 | 332.6 | -11 | 181.5012 | 74.89 | 70.14 | 614.8 | 28 | me¦ ms¦ ph¦ pr¦ pc¦ ss¦ sc |  | 14:15 | 14.749 | 157 | 36 | 157 | 13.2 | 13 | 1712 | 1376 | 2194 | 1720 | 3 | 82.6 | 295.1 | -10 | 183.2204 | 74.89 | 63.54 | 734 | 27 | me¦ ms¦ ph¦ pr¦ pc¦ ss¦ sc
0.47324 | 55.804 | 725 | 0 | 557 | 12.9 | 10.6 | 1065 | 4190 | 1314 | 4028 | 2.9 | 67.7 | 332.6 | -11 | 181.5023 | 74.85 | 70.07 | 615 | 28 | me¦ ms¦ ph¦ pr¦ pc¦ ss¦ sc |  | 14:15 | 14.751 | 156 | 34 | 156 | 13.2 | 13 | 1712 | 1376 | 2194 | 1720 | 3 | 82.7 | 295.1 | -10 | 183.2215 | 74.86 | 63.52 | 734 | 27 | me¦ ms¦ ph¦ pr¦ pc¦ ss¦ sc
0.47325 | 55.798 | 725 | 0 | 557 | 13 | 10.6 | 1065 | 4188 | 1331 | 4026 | 2.9 | 67.7 | 332.5 | -11 | 181.5027 | 74.89 | 70.1 | 615 | 28 | me¦ ms¦ ph¦ pr¦ pc¦ ss¦ sc |  | 14:15 | 14.752 | 156 | 34 | 156 | 13.2 | 13 | 1712 | 1377 | 2194 | 1721 | 3 | 82.7 | 295.1 | -10 | 183.222 | 74.89 | 63.57 | 734 | 27 | me¦ ms¦ ph¦ pr¦ pc¦ ss¦ sc
0.47326 | 55.799 | 724 | 0 | 557 | 13 | 10.6 | 1066 | 4186 | 1332 | 4024 | 2.9 | 67.8 | 332.4 | -11 | 181.5015 | 74.9 | 70.13 | 615 | 28 | me¦ ms¦ ph¦ pr¦ pc¦ ss¦ sc |  | 14:15 | 14.754 | 156 | 33 | 156 | 13.2 | 13 | 1712 | 1378 | 2194 | 1722 | 3 | 82.8 | 295.1 | -10 | 183.2207 | 74.9 | 63.55 | 734 | 28 | me¦ ms¦ ph¦ pr¦ pc¦ ss¦ sc
0.47328 | 55.798 | 724 | 0 | 557 | 13 | 10.6 | 1070 | 4183 | 1337 | 4022 | 2.9 | 67.8 | 332.3 | -10 | 181.5016 | 74.83 | 70.08 | 614.9 | 28 | me¦ ms¦ ph¦ pr¦ pc¦ ss¦ sc |  | 14:15 | 14.755 | 156 | 32 | 156 | 13.2 | 13 | 1712 | 1379 | 2194 | 1723 | 3 | 82.8 | 295.1 | -10 | 183.221 | 74.97 | 63.56 | 734 | 27 | me¦ ms¦ ph¦ pr¦ pc¦ ss¦ sc
0.47329 | 55.796 | 723 | 0 | 556 | 13 | 10.6 | 1074 | 4181 | 1342 | 4020 | 2.9 | 67.9 | 332.1 | -11 | 181.5013 | 74.82 | 70.05 | 614.4 | 28 | me¦ ms¦ ph¦ pr¦ pc¦ ss¦ sc |  | 14:15 | 14.754 | 156 | 31 | 156 | 13.2 | 13 | 1712 | 1380 | 2194 | 1725 | 3 | 82.9 | 295.1 | -10 | 183.2217 | 74.91 | 63.6 | 734 | 27 | me¦ ms¦ ph¦ pr¦ pc¦ ss¦ sc
0.4733 | 55.793 | 723 | 0 | 556 | 13 | 10.6 | 1075 | 4179 | 1343 | 4018 | 2.9 | 67.9 | 331.9 | -11 | 181.5016 | 74.89 | 70.09 | 615 | 29 | me¦ ms¦ ph¦ pr¦ pc¦ ss¦ sc |  | 14:15 | 14.757 | 156 | 31 | 156 | 13.2 | 13 | 1712 | 1381 | 2194 | 1726 | 3 | 83 | 295.1 | -10 | 183.2215 | 74.93 | 63.56 | 734 | 27 | me¦ ms¦ ph¦ pr¦ pc¦ ss¦ sc
0.47331 | 55.793 | 722 | 0 | 555 | 12.9 | 10.6 | 1077 | 4177 | 1329 | 4016 | 2.9 | 68 | 331.8 | -10 | 181.5025 | 74.82 | 70.05 | 614.4 | 28 | me¦ ms¦ ph¦ pr¦ pc¦ ss¦ sc |  | 14:15 | 14.758 | 156 | 30 | 156 | 13.2 | 13 | 1712 | 1381 | 2194 | 1726 | 3 | 83 | 295.1 | -10 | 183.2218 | 74.95 | 63.54 | 734 | 27 | me¦ ms¦ ph¦ pr¦ pc¦ ss¦ sc
0.47332 | 55.791 | 722 | 0 | 555 | 12.9 | 10.6 | 1076 | 4174 | 1328 | 4013 | 2.9 | 68 | 331.7 | -10 | 181.5032 | 74.84 | 70.01 | 614 | 28 | me¦ ms¦ ph¦ pr¦ pc¦ ss¦ sc |  | 14:15 | 14.757 | 156 | 28 | 156 | 13.2 | 13 | 1712 | 1382 | 2194 | 1727 | 3 | 83.1 | 295.1 | -10 | 183.222 | 74.95 | 63.58 | 734 | 27 | me¦ ms¦ ph¦ pr¦ pc¦ ss¦ sc
0.47333 | 55.789 | 720 | 0 | 554 | 12.8 | 10.6 | 1074 | 4172 | 1309 | 4011 | 2.9 | 68.1 | 331.7 | -10 | 181.504 | 74.83 | 70.06 | 613.2 | 28 | me¦ ms¦ ph¦ pr¦ pc¦ ss¦ sc |  | 14:15 | 14.76 | 156 | 28 | 156 | 13.2 | 13 | 1712 | 1383 | 2194 | 1728 | 3 | 83.1 | 295.1 | -10 | 183.2213 | 74.91 | 63.5 | 734 | 27 | me¦ ms¦ ph¦ pr¦ pc¦ ss¦ sc
0.47334 | 55.788 | 720 | 0 | 554 | 12.8 | 10.6 | 1073 | 4170 | 1308 | 4009 | 2.9 | 68.1 | 331.6 | -10 | 181.5023 | 74.82 | 70.05 | 613.6 | 28 | me¦ ms¦ ph¦ pr¦ pc¦ ss¦ sc |  | 14:15 | 14.762 | 156 | 28 | 156 | 13.2 | 13 | 1712 | 1384 | 2194 | 1730 | 3 | 83.2 | 295.1 | -10 | 183.2219 | 74.98 | 63.56 | 734 | 26 | me¦ ms¦ ph¦ pr¦ pc¦ ss¦ sc
0.47336 | 55.785 | 719 | 0 | 553 | 12.8 | 10.6 | 1071 | 4168 | 1306 | 4007 | 3 | 68.2 | 331.6 | -10 | 181.5042 | 74.85 | 70.06 | 613.2 | 28 | me¦ ms¦ ph¦ pr¦ pc¦ ss¦ sc |  | 14:15 | 14.762 | 156 | 28 | 156 | 13.2 | 13 | 1712 | 1385 | 2194 | 1731 | 3 | 83.2 | 295.1 | -10 | 183.2224 | 74.93 | 63.54 | 734 | 27 | me¦ ms¦ ph¦ pr¦ pc¦ ss¦ sc
0.47337 | 55.785 | 719 | 0 | 553 | 12.8 | 10.6 | 1068 | 4165 | 1302 | 4004 | 2.9 | 68.2 | 331.5 | -11 | 181.5032 | 74.8 | 70.03 | 612.9 | 29 | me¦ ms¦ ph¦ pr¦ pc¦ ss¦ sc |  | 14:15 | 14.764 | 155 | 27 | 155 | 13.2 | 13 | 1712 | 1385 | 2194 | 1731 | 3 | 83.3 | 295.1 | -10 | 183.2217 | 74.91 | 63.51 | 734 | 27 | me¦ ms¦ ph¦ pr¦ pc¦ ss¦ sc
0.47338 | 55.782 | 718 | 0 | 552 | 12.8 | 10.6 | 1067 | 4163 | 1301 | 4002 | 2.9 | 68.3 | 331.4 | -11 | 181.5056 | 74.85 | 70.04 | 612.5 | 29 | me¦ ms¦ ph¦ pr¦ pc¦ ss¦ sc |  | 14:15 | 14.767 | 156 | 28 | 156 | 13.2 | 13 | 1712 | 1386 | 2194 | 1732 | 3 | 83.3 | 295.1 | -10 | 183.2211 | 74.92 | 63.54 | 734 | 27 | me¦ ms¦ ph¦ pr¦ pc¦ ss¦ sc
0.47339 | 55.779 | 718 | 0 | 552 | 12.8 | 10.6 | 1066 | 4161 | 1300 | 4000 | 2.9 | 68.3 | 331.4 | -11 | 181.504 | 74.87 | 70.03 | 612.7 | 29 | me¦ ms¦ ph¦ pr¦ pc¦ ss¦ sc |  | 14:15 | 14.767 | 155 | 28 | 155 | 13.2 | 13 | 1712 | 1387 | 2194 | 1733 | 3 | 83.4 | 295.1 | -10 | 183.2222 | 74.94 | 63.56 | 734 | 27 | me¦ ms¦ ph¦ pr¦ pc¦ ss¦ sc
0.4734 | 55.774 | 717 | 0 | 551 | 12.9 | 10.6 | 1064 | 4159 | 1313 | 3999 | 2.9 | 68.4 | 331.4 | -11 | 181.5057 | 74.85 | 70.04 | 611.8 | 29 | me¦ ms¦ ph¦ pr¦ pc¦ ss¦ sc |  | 14:15 | 14.771 | 155 | 29 | 155 | 13.2 | 13 | 1712 | 1388 | 2194 | 1735 | 3 | 83.4 | 295.1 | -10 | 183.2204 | 74.97 | 63.52 | 734 | 27 | me¦ ms¦ ph¦ pr¦ pc¦ ss¦ sc
0.47341 | 55.771 | 717 | 0 | 551 | 12.8 | 10.6 | 1066 | 4156 | 1300 | 3996 | 2.9 | 68.4 | 331.4 | -11 | 181.5071 | 74.84 | 70.04 | 612.1 | 29 | me¦ ms¦ ph¦ pr¦ pc¦ ss¦ sc |  | 14:15 | 14.772 | 155 | 29 | 155 | 13.2 | 13 | 1712 | 1389 | 2194 | 1736 | 3 | 83.5 | 295.1 | -10 | 183.2218 | 74.96 | 63.56 | 734 | 26 | me¦ ms¦ ph¦ pr¦ pc¦ ss¦ sc
0.47343 | 55.768 | 716 | 0 | 551 | 12.8 | 10.6 | 1068 | 4154 | 1302 | 3994 | 2.9 | 68.5 | 331.3 | -11 | 181.5046 | 74.88 | 70.04 | 612.6 | 29 | me¦ ms¦ ph¦ pr¦ pc¦ ss¦ sc |  | 14:15 | 14.773 | 155 | 29 | 155 | 13.2 | 13 | 1712 | 1389 | 2194 | 1736 | 3 | 83.5 | 295.1 | -10 | 183.2218 | 74.95 | 63.56 | 734 | 27 | me¦ ms¦ ph¦ pr¦ pc¦ ss¦ sc
0.47344 | 55.765 | 716 | 0 | 556 | 12.8 | 10.7 | 1067 | 4152 | 1301 | 4031 | 2.9 | 68.5 | 331.2 | -11 | 181.5059 | 74.84 | 69.98 | 612.4 | 29 | me¦ ms¦ ph¦ pr¦ pc¦ ss¦ sc |  | 14:15 | 14.772 | 155 | 27 | 155 | 13.2 | 13 | 1712 | 1390 | 2194 | 1737 | 3 | 83.6 | 295.1 | -10 | 183.222 | 74.96 | 63.55 | 734 | 27 | me¦ ms¦ ph¦ pr¦ pc¦ ss¦ sc
0.47345 | 55.762 | 715 | 0 | 555 | 12.8 | 10.7 | 1069 | 4150 | 1303 | 4029 | 2.9 | 68.6 | 331.2 | -11 | 181.5055 | 74.81 | 70 | 612.5 | 29 | me¦ ms¦ ph¦ pr¦ pc¦ ss¦ sc |  | 14:15 | 14.771 | 155 | 26 | 155 | 13.2 | 13 | 1712 | 1391 | 2194 | 1738 | 3 | 83.6 | 295.1 | -10 | 183.2242 | 74.98 | 63.56 | 734 | 27 | me¦ ms¦ ph¦ pr¦ pc¦ ss¦ sc
0.47346 | 55.761 | 715 | 0 | 555 | 12.9 | 10.7 | 1070 | 4148 | 1320 | 4027 | 2.9 | 68.6 | 331.1 | -11 | 181.5063 | 74.85 | 70.01 | 612.3 | 29 | me¦ ms¦ ph¦ pr¦ pc¦ ss¦ sc |  | 14:15 | 14.769 | 155 | 24 | 155 | 13.2 | 13 | 1712 | 1392 | 2194 | 1740 | 3 | 83.7 | 295.1 | -10 | 183.2223 | 74.97 | 63.56 | 734 | 26 | me¦ ms¦ ph¦ pr¦ pc¦ ss¦ sc
0.47347 | 55.759 | 714 | 0 | 554 | 12.9 | 10.7 | 1071 | 4145 | 1322 | 4024 | 2.9 | 68.7 | 331 | -11 | 181.5056 | 74.87 | 70.04 | 612.5 | 28 | me¦ ms¦ ph¦ pr¦ pc¦ ss¦ sc |  | 14:15 | 14.767 | 155 | 23 | 155 | 13.2 | 13 | 1712 | 1392 | 2194 | 1740 | 3 | 83.7 | 295.1 | -10 | 183.2232 | 74.95 | 63.53 | 734 | 27 | me¦ ms¦ ph¦ pr¦ pc¦ ss¦ sc
0.47348 | 55.756 | 714 | 0 | 554 | 12.9 | 10.7 | 1072 | 4143 | 1323 | 4022 | 3 | 68.7 | 330.9 | -11 | 181.5066 | 74.85 | 70.02 | 612.5 | 28 | me¦ ms¦ ph¦ pr¦ pc¦ ss¦ sc |  | 14:15 | 14.768 | 155 | 22 | 155 | 13.2 | 13 | 1712 | 1393 | 2194 | 1741 | 3 | 83.8 | 295.1 | -10 | 183.222 | 74.96 | 63.54 | 734 | 27 | me¦ ms¦ ph¦ pr¦ pc¦ ss¦ sc
0.4735 | 55.754 | 713 | 0 | 553 | 13 | 10.7 | 1076 | 4141 | 1345 | 4020 | 2.9 | 68.8 | 330.9 | -11 | 181.5054 | 74.9 | 70.03 | 611.8 | 28 | me¦ ms¦ ph¦ pr¦ pc¦ ss¦ sc |  | 14:15 | 14.768 | 155 | 22 | 155 | 13.2 | 13 | 1712 | 1394 | 2194 | 1742 | 3 | 83.8 | 295.1 | -10 | 183.2227 | 74.89 | 63.52 | 734 | 27 | me¦ ms¦ ph¦ pr¦ pc¦ ss¦ sc
0.47351 | 55.752 | 713 | 0 | 553 | 13.1 | 10.7 | 1078 | 4139 | 1364 | 4018 | 2.9 | 68.8 | 330.8 | -11 | 181.5063 | 74.86 | 70 | 611.7 | 28 | me¦ ms¦ ph¦ pr¦ pc¦ ss¦ sc |  | 14:15 | 14.768 | 154 | 20 | 154 | 13.2 | 13 | 1712 | 1395 | 2194 | 1743 | 3 | 83.9 | 295.1 | -10 | 183.2231 | 74.98 | 63.6 | 734 | 27 | me¦ ms¦ ph¦ pr¦ pc¦ ss¦ sc
0.47352 | 55.749 | 712 | 0 | 553 | 13.1 | 10.7 | 1080 | 4137 | 1367 | 4016 | 2.9 | 68.9 | 330.8 | -11 | 181.5078 | 74.86 | 70.02 | 611.9 | 29 | me¦ ms¦ ph¦ pr¦ pc¦ ss¦ sc |  | 14:15 | 14.766 | 154 | 19 | 154 | 13.2 | 13 | 1712 | 1395 | 2194 | 1743 | 3 | 83.9 | 295.1 | -10 | 183.2225 | 74.96 | 63.52 | 734 | 27 | me¦ ms¦ ph¦ pr¦ pc¦ ss¦ sc
0.47353 | 55.747 | 712 | 0 | 553 | 13.1 | 10.7 | 1086 | 4134 | 1374 | 4013 | 2.9 | 68.9 | 330.8 | -11 | 181.5087 | 74.86 | 70.01 | 611.2 | 29 | me¦ ms¦ ph¦ pr¦ pc¦ ss¦ sc |  | 14:15 | 14.764 | 154 | 18 | 154 | 13.2 | 13 | 1712 | 1396 | 2194 | 1745 | 3 | 84 | 295.1 | -10 | 183.2237 | 75 | 63.51 | 734 | 27 | me¦ ms¦ ph¦ pr¦ pc¦ ss¦ sc
0.47354 | 55.744 | 710 | 0 | 552 | 13.2 | 10.7 | 1092 | 4132 | 1400 | 4011 | 2.9 | 69 | 330.8 | -11 | 181.5086 | 74.85 | 69.96 | 611 | 29 | me¦ ms¦ ph¦ pr¦ pc¦ ss¦ sc |  | 14:15 | 14.766 | 154 | 18 | 154 | 13.2 | 13 | 1712 | 1397 | 2194 | 1746 | 3 | 84 | 295.1 | -10 | 183.2229 | 74.98 | 63.52 | 734 | 26 | me¦ ms¦ ph¦ pr¦ pc¦ ss¦ sc
0.47355 | 55.742 | 710 | 0 | 552 | 13.2 | 10.7 | 1099 | 4130 | 1408 | 4009 | 2.9 | 69 | 330.7 | -11 | 181.5067 | 74.85 | 69.98 | 610.5 | 29 | me¦ ms¦ ph¦ pr¦ pc¦ ss¦ sc |  | 14:15 | 14.763 | 154 | 17 | 154 | 13.2 | 13 | 1712 | 1398 | 2194 | 1747 | 3 | 84.1 | 295.1 | -10 | 183.2238 | 74.98 | 63.54 | 734 | 26 | me¦ ms¦ ph¦ pr¦ pc¦ ss¦ sc
0.47356 | 55.74 | 710 | 0 | 552 | 13.2 | 10.7 | 1107 | 4128 | 1419 | 4007 | 2.9 | 69 | 330.5 | -11 | 181.5075 | 74.88 | 69.99 | 611 | 29 | me¦ ms¦ ph¦ pr¦ pc¦ ss¦ sc |  | 14:15 | 14.761 | 154 | 17 | 154 | 13.2 | 13 | 1712 | 1398 | 2194 | 1747 | 3 | 84.1 | 295.1 | -10 | 183.224 | 74.97 | 63.55 | 734 | 26 | me¦ ms¦ ph¦ pr¦ pc¦ ss¦ sc
0.47358 | 55.74 | 709 | 0 | 551 | 13.2 | 10.7 | 1115 | 4126 | 1429 | 4005 | 2.9 | 69.1 | 330.4 | -11 | 181.5075 | 74.87 | 69.97 | 611.6 | 29 | me¦ ms¦ ph¦ pr¦ pc¦ ss¦ sc |  | 14:15 | 14.762 | 154 | 17 | 154 | 13.2 | 13 | 1712 | 1399 | 2194 | 1748 | 3 | 84.2 | 295.1 | -10 | 183.2234 | 74.98 | 63.51 | 734 | 27 | me¦ ms¦ ph¦ pr¦ pc¦ ss¦ sc
0.47359 | 55.737 | 709 | 0 | 551 | 13.1 | 10.7 | 1122 | 4124 | 1420 | 4003 | 2.9 | 69.1 | 330.3 | -11 | 181.5078 | 74.92 | 70 | 611 | 28 | me¦ ms¦ ph¦ pr¦ pc¦ ss¦ sc |  | 14:15 | 14.762 | 154 | 17 | 154 | 13.2 | 13 | 1712 | 1400 | 2194 | 1750 | 3 | 84.2 | 295.1 | -10 | 183.2234 | 74.96 | 63.5 | 734 | 26 | me¦ ms¦ ph¦ pr¦ pc¦ ss¦ sc
0.4736 | 55.734 | 708 | 0 | 550 | 13 | 10.7 | 1125 | 4122 | 1406 | 4001 | 3 | 69.2 | 330.1 | -11 | 181.5093 | 74.87 | 69.95 | 611.3 | 28 | me¦ ms¦ ph¦ pr¦ pc¦ ss¦ sc |  | 14:15 | 14.763 | 154 | 16 | 154 | 13.2 | 13 | 1712 | 1401 | 2194 | 1751 | 3 | 84.3 | 295.1 | -10 | 183.2233 | 74.97 | 63.53 | 734 | 27 | me¦ ms¦ ph¦ pr¦ pc¦ ss¦ sc
0.47361 | 55.73 | 707 | 0 | 549 | 13 | 10.7 | 1126 | 4119 | 1407 | 3999 | 2.9 | 69.3 | 329.8 | -11 | 181.5096 | 74.94 | 69.98 | 611.7 | 28 | me¦ ms¦ ph¦ pr¦ pc¦ ss¦ sc |  | 14:15 | 14.762 | 154 | 15 | 154 | 13.2 | 13 | 1712 | 1401 | 2194 | 1751 | 3 | 84.3 | 295.1 | -10 | 183.2233 | 75.02 | 63.53 | 734 | 26 | me¦ ms¦ ph¦ pr¦ pc¦ ss¦ sc
0.47362 | 55.726 | 707 | 0 | 549 | 13.1 | 10.7 | 1128 | 4117 | 1427 | 3997 | 2.9 | 69.3 | 329.7 | -11 | 181.5103 | 74.93 | 70.01 | 612 | 28 | me¦ ms¦ ph¦ pr¦ pc¦ ss¦ sc |  | 14:15 | 14.76 | 153 | 14 | 153 | 13.2 | 13 | 1712 | 1402 | 2194 | 1752 | 3 | 84.4 | 295.1 | -10 | 183.2236 | 75.02 | 63.53 | 734 | 26 | me¦ ms¦ ph¦ pr¦ pc¦ ss¦ sc
0.47363 | 55.721 | 706 | 0 | 548 | 13.1 | 10.7 | 1129 | 4115 | 1429 | 3995 | 3 | 69.4 | 329.5 | -11 | 181.5087 | 74.93 | 69.95 | 611.6 | 27 | me¦ ms¦ ph¦ pr¦ pc¦ ss¦ sc |  | 14:15 | 14.759 | 153 | 13 | 153 | 13.2 | 13 | 1712 | 1403 | 2194 | 1753 | 3 | 84.4 | 295.1 | -10 | 183.2236 | 74.95 | 63.49 | 734 | 26 | me¦ ms¦ ph¦ pr¦ pc¦ ss¦ sc
0.47365 | 55.72 | 706 | 0 | 548 | 13.1 | 10.7 | 1126 | 4113 | 1425 | 3993 | 2.9 | 69.4 | 329.6 | -11 | 181.5086 | 74.96 | 69.98 | 611.8 | 28 | me¦ ms¦ ph¦ pr¦ pc¦ ss¦ sc |  | 14:15 | 14.759 | 153 | 13 | 153 | 13.2 | 13 | 1712 | 1403 | 2194 | 1753 | 3 | 84.5 | 295.1 | -10 | 183.2237 | 74.98 | 63.51 | 734 | 27 | me¦ ms¦ ph¦ pr¦ pc¦ ss¦ sc
0.47366 | 55.718 | 705 | 0 | 547 | 13.1 | 10.7 | 1126 | 4111 | 1425 | 3991 | 2.9 | 69.5 | 329.6 | -11 | 181.5099 | 74.95 | 69.98 | 611.9 | 27 | me¦ ms¦ ph¦ pr¦ pc¦ ss¦ sc |  | 14:15 | 14.761 | 153 | 13 | 153 | 13.2 | 13 | 1712 | 1404 | 2194 | 1755 | 3 | 84.5 | 295.1 | -10 | 183.2223 | 75.03 | 63.52 | 734 | 26 | me¦ ms¦ ph¦ pr¦ pc¦ ss¦ sc
0.47367 | 55.716 | 705 | 0 | 547 | 13.1 | 10.7 | 1123 | 4109 | 1421 | 3989 | 2.9 | 69.5 | 329.5 | -11 | 181.5084 | 74.96 | 69.95 | 611.8 | 27 | me¦ ms¦ ph¦ pr¦ pc¦ ss¦ sc |  | 14:15 | 14.761 | 153 | 13 | 153 | 13.2 | 13 | 1712 | 1405 | 2194 | 1756 | 3 | 84.6 | 295.1 | -10 | 183.2227 | 75 | 63.51 | 734 | 26 | me¦ ms¦ ph¦ pr¦ pc¦ ss¦ sc
0.47368 | 55.715 | 704 | 0 | 547 | 13.1 | 10.7 | 1119 | 4107 | 1416 | 3987 | 2.9 | 69.6 | 329.4 | -11 | 181.5101 | 74.98 | 69.98 | 611.7 | 27 | me¦ ms¦ ph¦ pr¦ pc¦ ss¦ sc |  | 14:15 | 14.76 | 153 | 13 | 153 | 13.2 | 13 | 1712 | 1406 | 2194 | 1757 | 3 | 84.6 | 295.1 | -10 | 183.2233 | 75 | 63.55 | 734 | 26 | me¦ ms¦ ph¦ pr¦ pc¦ ss¦ sc
0.47369 | 55.713 | 704 | 0 | 547 | 13.1 | 10.7 | 1118 | 4105 | 1415 | 3985 | 2.9 | 69.6 | 329.3 | -11 | 181.5096 | 74.96 | 69.98 | 610.8 | 27 | me¦ ms¦ ph¦ pr¦ pc¦ ss¦ sc |  | 14:15 | 14.761 | 153 | 13 | 153 | 13.2 | 13 | 1712 | 1406 | 2194 | 1757 | 3 | 84.7 | 295.1 | -10 | 183.2227 | 75 | 63.5 | 734 | 26 | me¦ ms¦ ph¦ pr¦ pc¦ ss¦ sc
0.4737 | 55.709 | 703 | 0 | 546 | 13.2 | 10.7 | 1119 | 4102 | 1434 | 3982 | 2.9 | 69.7 | 329.2 | -11 | 181.5099 | 74.97 | 69.97 | 611.6 | 27 | me¦ ms¦ ph¦ pr¦ pc¦ ss¦ sc |  | 14:15 | 14.763 | 153 | 13 | 153 | 13.2 | 13 | 1712 | 1407 | 2194 | 1758 | 3 | 84.7 | 295.1 | -10 | 183.2231 | 74.95 | 63.51 | 734 | 26 | me¦ ms¦ ph¦ pr¦ pc¦ ss¦ sc
0.47372 | 55.707 | 703 | 0 | 546 | 13.2 | 10.7 | 1119 | 4100 | 1434 | 3980 | 2.9 | 69.7 | 329.2 | -11 | 181.5098 | 74.97 | 69.95 | 610.3 | 27 | me¦ ms¦ ph¦ pr¦ pc¦ ss¦ sc |  | 14:15 | 14.761 | 153 | 11 | 153 | 13.2 | 13 | 1712 | 1408 | 2194 | 1760 | 3 | 84.8 | 295.1 | -10 | 183.2247 | 74.98 | 63.49 | 734 | 27 | me¦ ms¦ ph¦ pr¦ pc¦ ss¦ sc
0.47373 | 55.707 | 702 | 0 | 545 | 13.2 | 10.7 | 1121 | 4098 | 1437 | 3978 | 2.9 | 69.8 | 329.1 | -12 | 181.5094 | 75.02 | 69.97 | 610.8 | 27 | me¦ ms¦ ph¦ pr¦ pc¦ ss¦ sc |  | 14:15 | 14.762 | 153 | 11 | 153 | 13.2 | 13 | 1712 | 1408 | 2194 | 1760 | 3 | 84.8 | 295.1 | -10 | 183.2235 | 75.04 | 63.51 | 734 | 27 | me¦ ms¦ ph¦ pr¦ pc¦ ss¦ sc
0.47374 | 55.704 | 702 | 0 | 545 | 13.1 | 10.7 | 1127 | 4096 | 1426 | 3976 | 2.9 | 69.8 | 329 | -12 | 181.5101 | 75 | 69.99 | 610.6 | 27 | me¦ ms¦ ph¦ pr¦ pc¦ ss¦ sc |  | 14:15 | 14.764 | 153 | 11 | 153 | 13.2 | 13 | 1712 | 1409 | 2194 | 1761 | 3 | 84.9 | 295.1 | -10 | 183.2238 | 75.04 | 63.48 | 734 | 26 | me¦ ms¦ ph¦ pr¦ pc¦ ss¦ sc
0.47375 | 55.707 | 701 | 0 | 544 | 13.1 | 10.7 | 1135 | 4094 | 1436 | 3974 | 2.9 | 69.9 | 328.9 | -11 | 181.5091 | 75 | 69.97 | 610.2 | 27 | me¦ ms¦ ph¦ pr¦ pc¦ ss¦ sc |  | 14:15 | 14.765 | 153 | 10 | 153 | 13.2 | 13 | 1712 | 1410 | 2194 | 1762 | 3 | 84.9 | 295.1 | -10 | 183.2233 | 75.04 | 63.49 | 734 | 26 | me¦ ms¦ ph¦ pr¦ pc¦ ss¦ sc
0.47376 | 55.707 | 701 | 0 | 544 | 13.1 | 10.7 | 1146 | 4092 | 1450 | 3972 | 2.9 | 69.9 | 328.8 | -11 | 181.5112 | 75.01 | 69.99 | 610.8 | 27 | me¦ ms¦ ph¦ pr¦ pc¦ ss¦ sc |  | 14:16 | 14.769 | 152 | 11 | 152 | 13.2 | 13 | 1712 | 1410 | 2194 | 1762 | 3 | 85 | 295.1 | -10 | 183.2227 | 75.06 | 63.5 | 734 | 25 | me¦ ms¦ ph¦ pr¦ pc¦ ss¦ sc
0.47377 | 55.704 | 700 | 0 | 543 | 13.1 | 10.7 | 1158 | 4090 | 1465 | 3970 | 2.9 | 70 | 328.8 | -11 | 181.5119 | 75.01 | 69.96 | 610 | 27 | me¦ ms¦ ph¦ pr¦ pc¦ ss¦ sc |  | 14:16 | 14.771 | 152 | 11 | 152 | 13.2 | 13 | 1712 | 1411 | 2194 | 1763 | 3 | 85 | 295.1 | -10 | 183.223 | 75.09 | 63.54 | 734 | 25 | me¦ ms¦ ph¦ pr¦ pc¦ ss¦ sc
0.47378 | 55.699 | 700 | 0 | 543 | 13.1 | 10.7 | 1165 | 4088 | 1474 | 3968 | 3 | 70 | 328.8 | -11 | 181.5113 | 74.99 | 69.99 | 610.4 | 27 | me¦ ms¦ ph¦ pr¦ pc¦ ss¦ sc |  | 14:16 | 14.77 | 152 | 10 | 152 | 13.2 | 13 | 1712 | 1412 | 2194 | 1765 | 3 | 85.1 | 295.1 | -10 | 183.2241 | 75.03 | 63.5 | 734 | 25 | me¦ ms¦ ph¦ pr¦ pc¦ ss¦ sc
0.4738 | 55.693 | 699 | 0 | 543 | 13.1 | 10.7 | 1168 | 4086 | 1478 | 3966 | 2.9 | 70.1 | 328.7 | -12 | 181.5132 | 74.94 | 69.92 | 609.8 | 27 | me¦ ms¦ ph¦ pr¦ pc¦ ss¦ sc |  | 14:16 | 14.771 | 152 | 9 | 152 | 13.2 | 13 | 1712 | 1412 | 2194 | 1765 | 3 | 85.1 | 295.1 | -10 | 183.2229 | 75.09 | 63.54 | 734 | 25 | me¦ ms¦ ph¦ pr¦ pc¦ ss¦ sc
0.47381 | 55.694 | 699 | 0 | 543 | 13.2 | 10.7 | 1167 | 4084 | 1496 | 3965 | 2.9 | 70.1 | 328.6 | -11 | 181.5104 | 74.99 | 69.95 | 609.8 | 27 | me¦ ms¦ ph¦ pr¦ pc¦ ss¦ sc |  | 14:16 | 14.772 | 152 | 9 | 152 | 13.2 | 13 | 1712 | 1413 | 2194 | 1766 | 3 | 85.2 | 295.1 | -10 | 183.2239 | 75.05 | 63.53 | 734 | 25 | me¦ ms¦ ph¦ pr¦ pc¦ ss¦ sc
0.47382 | 55.69 | 698 | 0 | 542 | 13.2 | 10.7 | 1163 | 4082 | 1491 | 3963 | 2.9 | 70.2 | 328.5 | -11 | 181.512 | 74.99 | 69.94 | 609.9 | 27 | me¦ ms¦ ph¦ pr¦ pc¦ ss¦ sc |  | 14:16 | 14.771 | 152 | 9 | 152 | 13.2 | 13 | 1712 | 1414 | 2194 | 1767 | 3 | 85.2 | 295.1 | -10 | 183.2246 | 75.1 | 63.54 | 734 | 25 | me¦ ms¦ ph¦ pr¦ pc¦ ss¦ sc
0.47383 | 55.689 | 698 | 0 | 542 | 13.2 | 10.7 | 1158 | 4080 | 1484 | 3961 | 2.9 | 70.2 | 328.5 | -11 | 181.5106 | 75 | 69.94 | 609.6 | 27 | me¦ ms¦ ph¦ pr¦ pc¦ ss¦ sc |  | 14:16 | 14.769 | 152 | 8 | 152 | 13.2 | 13 | 1712 | 1414 | 2194 | 1767 | 3 | 85.3 | 295.1 | -10 | 183.2244 | 75.09 | 63.54 | 734 | 25 | me¦ ms¦ ph¦ pr¦ pc¦ ss¦ sc
0.47384 | 55.688 | 697 | 0 | 541 | 13.2 | 10.7 | 1158 | 4078 | 1484 | 3959 | 2.9 | 70.3 | 328.4 | -11 | 181.5125 | 75.02 | 69.98 | 609.5 | 27 | me¦ ms¦ ph¦ pr¦ pc¦ ss¦ sc |  | 14:16 | 14.766 | 152 | 7 | 152 | 13.2 | 13 | 1712 | 1415 | 2194 | 1768 | 3 | 85.3 | 295.1 | -10 | 183.2254 | 75.08 | 63.53 | 734 | 25 | me¦ ms¦ ph¦ pr¦ pc¦ ss¦ sc
0.47385 | 55.687 | 697 | 0 | 541 | 13.1 | 10.7 | 1158 | 4076 | 1465 | 3957 | 2.9 | 70.3 | 328.4 | -11 | 181.5113 | 75.02 | 69.94 | 609.2 | 27 | me¦ ms¦ ph¦ pr¦ pc¦ ss¦ sc |  | 14:16 | 14.762 | 152 | 5 | 152 | 13.2 | 13 | 1712 | 1416 | 2194 | 1770 | 3 | 85.4 | 295.1 | -10 | 183.225 | 75.07 | 63.55 | 734 | 25 | me¦ ms¦ ph¦ pr¦ pc¦ ss¦ sc
0.47387 | 55.686 | 696 | 0 | 540 | 13.1 | 10.7 | 1159 | 4074 | 1467 | 3955 | 2.9 | 70.4 | 328.4 | -11 | 181.5103 | 74.99 | 69.93 | 608.7 | 27 | me¦ ms¦ ph¦ pr¦ pc¦ ss¦ sc |  | 14:16 | 14.758 | 152 | 3 | 152 | 13.2 | 13 | 1712 | 1416 | 2194 | 1770 | 3 | 85.4 | 295.1 | -10 | 183.2251 | 75.14 | 63.54 | 734 | 25 | me¦ ms¦ ph¦ pr¦ pc¦ ss¦ sc
0.47388 | 55.684 | 696 | 0 | 540 | 13.1 | 10.7 | 1161 | 4071 | 1469 | 3952 | 2.9 | 70.4 | 328.3 | -11 | 181.5111 | 75.03 | 69.93 | 608.9 | 27 | me¦ ms¦ ph¦ pr¦ pc¦ ss¦ sc |  | 14:16 | 14.756 | 151 | 2 | 151 | 13.2 | 13 | 1712 | 1417 | 2194 | 1771 | 3 | 85.5 | 295.1 | -10 | 183.2252 | 75.14 | 63.55 | 734 | 25 | me¦ ms¦ ph¦ pr¦ pc¦ ss¦ sc
0.47389 | 55.683 | 695 | 0 | 539 | 13.1 | 10.7 | 1159 | 4069 | 1467 | 3950 | 3 | 70.5 | 328.1 | -10 | 181.5125 | 74.98 | 69.9 | 608.7 | 27 | me¦ ms¦ ph¦ pr¦ pc¦ ss¦ sc |  | 14:16 | 14.753 | 151 | 1 | 151 | 13.2 | 13 | 1712 | 1418 | 2194 | 1772 | 3 | 85.5 | 295.1 | -10 | 183.2253 | 75.09 | 63.53 | 734 | 24 | me¦ ms¦ ph¦ pr¦ pc¦ ss¦ sc
0.4739 | 55.684 | 695 | 0 | 539 | 13.1 | 10.7 | 1157 | 4067 | 1464 | 3948 | 2.9 | 70.5 | 328 | -11 | 181.5123 | 74.98 | 69.92 | 608.6 | 27 | me¦ ms¦ ph¦ pr¦ pc¦ ss¦ sc |  | 14:16 | 14.75 | 151 | 0 | 151 | 13.2 | 13 | 1712 | 1418 | 2194 | 1772 | 3 | 85.6 | 295.1 | -10 | 183.2262 | 75.1 | 63.5 | 734 | 24 | me¦ ms¦ ph¦ pr¦ pc¦ ss¦ sc
0.47391 | 55.679 | 694 | 0 | 539 | 13.1 | 10.7 | 1152 | 4065 | 1458 | 3946 | 3 | 70.6 | 327.9 | -10 | 181.5132 | 74.98 | 69.94 | 608.8 | 27 | me¦ ms¦ ph¦ pr¦ pc¦ ss¦ sc |  | 14:16 | 14.749 | 151 | 0 | 151 | 13.2 | 13 | 1712 | 1419 | 2194 | 1773 | 3 | 85.6 | 295.1 | -10 | 183.2246 | 75.14 | 63.54 | 734 | 24 | me¦ ms¦ ph¦ pr¦ pc¦ ss¦ sc
0.47392 | 55.677 | 693 | 0 | 539 | 13.1 | 10.7 | 1145 | 4063 | 1449 | 3944 | 2.9 | 70.6 | 327.9 | -10 | 181.5126 | 74.99 | 69.92 | 608.9 | 27 | me¦ ms¦ ph¦ pr¦ pc¦ ss¦ sc |  | 14:16 | 14.749 | 151 | 0 | 151 | 13.2 | 13 | 1712 | 1420 | 2194 | 1775 | 3 | 85.7 | 295.1 | -10 | 183.2251 | 75.1 | 63.52 | 734 | 24 | me¦ ms¦ ph¦ pr¦ pc¦ ss¦ sc
0.47394 | 55.672 | 692 | 0 | 538 | 13.2 | 10.7 | 1139 | 4061 | 1460 | 3942 | 2.9 | 70.7 | 327.9 | -10 | 181.5125 | 75.01 | 69.92 | 609.2 | 27 | me¦ ms¦ ph¦ pr¦ pc¦ ss¦ sc |  | 14:16 | 14.745 | 151 | 0 | 151 | 13.2 | 13 | 1712 | 1420 | 2194 | 1775 | 3 | 85.7 | 295.1 | -10 | 183.2254 | 75.11 | 63.51 | 734 | 25 | me¦ ms¦ ph¦ pr¦ pc¦ ss¦ sc
0.47395 | 55.671 | 692 | 0 | 538 | 13.2 | 10.7 | 1133 | 4059 | 1452 | 3940 | 2.9 | 70.7 | 327.8 | -11 | 181.5129 | 75.01 | 69.93 | 609 | 27 | me¦ ms¦ ph¦ pr¦ pc¦ ss¦ sc |  | 14:16 | 14.745 | 151 | 0 | 151 | 13.2 | 13 | 1712 | 1421 | 2194 | 1776 | 3 | 85.8 | 295.1 | -10 | 183.2253 | 75.06 | 63.51 | 734 | 25 | me¦ ms¦ ph¦ pr¦ pc¦ ss¦ sc
0.47396 | 55.664 | 691 | 0 | 537 | 13.2 | 10.7 | 1132 | 4057 | 1451 | 3938 | 3 | 70.8 | 327.7 | -11 | 181.5128 | 75.04 | 69.99 | 608.8 | 27 | me¦ ms¦ ph¦ pr¦ pc¦ ss¦ sc |  | 14:16 | 14.745 | 151 | 0 | 151 | 13.2 | 13 | 1712 | 1422 | 2194 | 1777 | 3 | 85.9 | 295.1 | -10 | 183.2251 | 75.09 | 63.51 | 734 | 25 | me¦ ms¦ ph¦ pr¦ pc¦ ss¦ sc
0.47397 | 55.667 | 691 | 0 | 537 | 13.1 | 10.7 | 1130 | 4055 | 1430 | 3936 | 2.9 | 70.8 | 327.6 | -11 | 181.5124 | 75 | 69.91 | 609.5 | 27 | me¦ ms¦ ph¦ pr¦ pc¦ ss¦ sc |  | 14:16 | 14.744 | 151 | 0 | 151 | 13.2 | 13 | 1712 | 1422 | 2194 | 1777 | 3 | 85.9 | 295.1 | -10 | 183.225 | 75.1 | 63.51 | 734 | 25 | me¦ ms¦ ph¦ pr¦ pc¦ ss¦ sc
0.47398 | 55.662 | 691 | 0 | 537 | 13.1 | 10.7 | 1130 | 4053 | 1430 | 3934 | 2.9 | 70.8 | 327.5 | -10 | 181.5144 | 74.99 | 69.89 | 608.2 | 27 | me¦ ms¦ ph¦ pr¦ pc¦ ss¦ sc |  | 14:16 | 14.744 | 150 | 0 | 150 | 13.2 | 13 | 1712 | 1423 | 2194 | 1778 | 3 | 86 | 295.1 | -10 | 183.2258 | 75.1 | 63.5 | 734 | 25 | me¦ ms¦ ph¦ pr¦ pc¦ ss¦ sc
0.47399 | 55.661 | 690 | 0 | 536 | 13.1 | 10.7 | 1132 | 4051 | 1432 | 3933 | 2.9 | 70.9 | 327.4 | -10 | 181.5143 | 75.02 | 69.9 | 609.4 | 27 | me¦ ms¦ ph¦ pr¦ pc¦ ss¦ sc |  | 14:16 | 14.745 | 150 | 0 | 150 | 13.2 | 13 | 1712 | 1423 | 2194 | 1778 | 3 | 86 | 295.1 | -10 | 183.2251 | 75.05 | 63.52 | 734 | 25 | me¦ ms¦ ph¦ pr¦ pc¦ ss¦ sc
0.474 | 55.66 | 690 | 0 | 536 | 13.1 | 10.7 | 1134 | 4049 | 1435 | 3931 | 2.9 | 70.9 | 327.4 | -10 | 181.513 | 75.08 | 69.95 | 609.2 | 26 | me¦ ms¦ ph¦ pr¦ pc¦ ss¦ sc |  | 14:16 | 14.743 | 150 | 0 | 150 | 13.2 | 13 | 1712 | 1424 | 2194 | 1780 | 3 | 86.1 | 295.1 | -10 | 183.2251 | 75.11 | 63.54 | 734 | 25 | me¦ ms¦ ph¦ pr¦ pc¦ ss¦ sc
0.47402 | 55.655 | 689 | 0 | 535 | 13.2 | 10.7 | 1136 | 4047 | 1456 | 3929 | 2.9 | 71 | 327.4 | -10 | 181.5144 | 75.09 | 69.95 | 609.5 | 26 | me¦ ms¦ ph¦ pr¦ pc¦ ss¦ sc
0.47403 | 55.651 | 689 | 0 | 535 | 13.2 | 10.7 | 1138 | 4045 | 1458 | 3927 | 2.9 | 71 | 327.3 | -10 | 181.5153 | 75.09 | 69.94 | 609 | 25 | me¦ ms¦ ph¦ pr¦ pc¦ ss¦ sc
0.47404 | 55.651 | 688 | 0 | 534 | 13.2 | 10.7 | 1139 | 4043 | 1460 | 3925 | 2.9 | 71.1 | 327.4 | -10 | 181.513 | 75.07 | 69.89 | 609.1 | 25 | me¦ ms¦ ph¦ pr¦ pc¦ ss¦ sc |  | Spalte3: 13
0.47405 | 55.651 | 688 | 0 | 534 | 13.1 | 10.7 | 1143 | 4041 | 1446 | 3923 | 3 | 71.1 | 327.3 | -10 | 181.513 | 75.11 | 69.89 | 609 | 26 | me¦ ms¦ ph¦ pr¦ pc¦ ss¦ sc |  | Spalte3: 1424
0.47406 | 55.645 | 687 | 0 | 534 | 13.1 | 10.7 | 1150 | 4039 | 1455 | 3921 | 2.9 | 71.2 | 327.2 | -10 | 181.5155 | 75.13 | 69.91 | 608.5 | 25 | me¦ ms¦ ph¦ pr¦ pc¦ ss¦ sc |  | Spalte3: 1780
0.47407 | 55.642 | 687 | 0 | 534 | 13.1 | 10.7 | 1151 | 4037 | 1456 | 3919 | 2.9 | 71.2 | 327.2 | -11 | 181.5157 | 75.12 | 69.91 | 608.5 | 25 | me¦ ms¦ ph¦ pr¦ pc¦ ss¦ sc |  | Spalte3: 356
0.47409 | 55.641 | 686 | 0 | 533 | 13.2 | 10.7 | 1152 | 4035 | 1476 | 3917 | 2.9 | 71.3 | 327.1 | -11 | 181.5149 | 75.15 | 69.87 | 608.2 | 25 | me¦ ms¦ ph¦ pr¦ pc¦ ss¦ sc | bar: Spalte3
0.4741 | 55.636 | 686 | 0 | 533 | 13.2 | 10.7 | 1148 | 4033 | 1471 | 3915 | 2.9 | 71.3 | 327 | -11 | 181.5161 | 75.17 | 69.91 | 608.2 | 25 | me¦ ms¦ ph¦ pr¦ pc¦ ss¦ sc |  | Spalte3: 15
0.47411 | 55.631 | 685 | 0 | 532 | 13.3 | 10.7 | 1143 | 4031 | 1484 | 3913 | 3 | 71.4 | 326.9 | -11 | 181.5174 | 75.18 | 69.93 | 608.1 | 24 | me¦ ms¦ ph¦ pr¦ pc¦ ss¦ sc |  | Spalte3: 150
0.47412 | 55.629 | 685 | 0 | 537 | 13.3 | 10.8 | 1141 | 4029 | 1481 | 3950 | 2.9 | 71.4 | 326.9 | -11 | 181.5157 | 75.2 | 69.93 | 608.5 | 24 | me¦ ms¦ ph¦ pr¦ pc¦ ss¦ sc |  | Spalte3: 150
0.47413 | 55.624 | 684 | 0 | 536 | 13.3 | 10.8 | 1144 | 4027 | 1485 | 3948 | 3 | 71.5 | 326.8 | -11 | 181.5164 | 75.17 | 69.92 | 608.1 | 24 | me¦ ms¦ ph¦ pr¦ pc¦ ss¦ sc |  | Spalte3: 60
0.47414 | 55.619 | 684 | 0 | 536 | 13.2 | 10.8 | 1146 | 4025 | 1469 | 3946 | 3 | 71.5 | 326.8 | -11 | 181.5157 | 75.18 | 69.91 | 607.9 | 24 | me¦ ms¦ ph¦ pr¦ pc¦ ss¦ sc |  | Spalte3: 0
0.47417 | 55.615 | 683 | 0 | 536 | 13.3 | 10.8 | 1158 | 4023 | 1503 | 3944 | 2.9 | 71.6 | 326.7 | -11 | 181.5156 | 75.22 | 69.92 | 608.3 | 24 | me¦ ms¦ ph¦ pr¦ pc¦ ss¦ sc |  | Spalte3: 86
0.47418 | 55.613 | 683 | 0 | 536 | 13.3 | 10.8 | 1166 | 4021 | 1514 | 3942 | 2.9 | 71.6 | 326.7 | -11 | 181.5163 | 75.22 | 69.92 | 608.6 | 24 | me¦ ms¦ ph¦ pr¦ pc¦ ss¦ sc
0.47419 | 55.61 | 682 | 0 | 535 | 13.3 | 10.8 | 1172 | 4019 | 1522 | 3940 | 2.9 | 71.7 | 326.6 | -11 | 181.5164 | 75.22 | 69.93 | 608.2 | 23 | me¦ ms¦ ph¦ pr¦ pc¦ ss¦ sc
0.4742 | 55.608 | 682 | 0 | 535 | 13.3 | 10.8 | 1178 | 4017 | 1529 | 3938 | 2.9 | 71.7 | 326.6 | -11 | 181.5152 | 75.17 | 69.87 | 608 | 24 | me¦ ms¦ ph¦ pr¦ pc¦ ss¦ sc |  | Spalte3: 7032025
0.47421 | 55.603 | 681 | 0 | 534 | 13.3 | 10.8 | 1177 | 4015 | 1528 | 3936 | 2.9 | 71.8 | 326.5 | -11 | 181.5163 | 75.12 | 69.88 | 608.1 | 23 | me¦ ms¦ ph¦ pr¦ pc¦ ss¦ sc |  | Spalte3: 40
0.47422 | 55.603 | 681 | 0 | 534 | 13.3 | 10.8 | 1180 | 4013 | 1532 | 3934 | 2.9 | 71.8 | 326.5 | -11 | 181.5143 | 75.15 | 69.91 | 608.2 | 24 | me¦ ms¦ ph¦ pr¦ pc¦ ss¦ sc |  | Spalte3: 20
0.47424 | 55.6 | 680 | 0 | 533 | 13.3 | 10.8 | 1184 | 4011 | 1537 | 3932 | 2.9 | 71.9 | 326.4 | -11 | 181.5187 | 75.11 | 69.91 | 607.6 | 24 | me¦ ms¦ ph¦ pr¦ pc¦ ss¦ sc
0.47425 | 55.597 | 680 | 0 | 533 | 13.3 | 10.8 | 1187 | 4009 | 1541 | 3930 | 2.9 | 71.9 | 326.3 | -11 | 181.5169 | 75.15 | 69.89 | 607.7 | 25 | me¦ ms¦ ph¦ pr¦ pc¦ ss¦ sc
0.47426 | 55.596 | 679 | 0 | 532 | 13.3 | 10.8 | 1192 | 4008 | 1548 | 3929 | 2.9 | 72 | 326.2 | -11 | 181.5162 | 75.11 | 69.87 | 607.2 | 25 | me¦ ms¦ ph¦ pr¦ pc¦ ss¦ sc
0.47427 | 55.593 | 679 | 0 | 532 | 13.3 | 10.8 | 1198 | 4006 | 1555 | 3927 | 2.9 | 72 | 326.1 | -11 | 181.5175 | 75.16 | 69.91 | 607.8 | 25 | me¦ ms¦ ph¦ pr¦ pc¦ ss¦ sc
0.47428 | 55.592 | 678 | 0 | 532 | 13.3 | 10.8 | 1203 | 4004 | 1562 | 3925 | 2.9 | 72.1 | 326.1 | -10 | 181.5171 | 75.06 | 69.87 | 607.5 | 25 | me¦ ms¦ ph¦ pr¦ pc¦ ss¦ sc
0.47429 | 55.594 | 678 | 0 | 532 | 13.3 | 10.8 | 1209 | 4002 | 1570 | 3923 | 2.9 | 72.1 | 326 | -10 | 181.5154 | 75.09 | 69.89 | 607.4 | 25 | me¦ ms¦ ph¦ pr¦ pc¦ ss¦ sc
0.47431 | 55.59 | 677 | 0 | 531 | 13.2 | 10.8 | 1214 | 4000 | 1556 | 3921 | 2.9 | 72.2 | 326 | -10 | 181.5194 | 75.09 | 69.89 | 607.7 | 25 | me¦ ms¦ ph¦ pr¦ pc¦ ss¦ sc
0.47432 | 55.586 | 677 | 0 | 531 | 13.2 | 10.8 | 1218 | 3998 | 1561 | 3919 | 2.9 | 72.2 | 326 | -10 | 181.5179 | 75.16 | 69.92 | 607.6 | 26 | me¦ ms¦ ph¦ pr¦ pc¦ ss¦ sc
0.47433 | 55.584 | 676 | 0 | 530 | 13.2 | 10.8 | 1223 | 3996 | 1567 | 3917 | 3 | 72.3 | 325.9 | -10 | 181.5201 | 75.08 | 69.89 | 606.9 | 25 | me¦ ms¦ ph¦ pr¦ pc¦ ss¦ sc
0.47434 | 55.58 | 676 | 0 | 530 | 13.2 | 10.8 | 1227 | 3994 | 1573 | 3915 | 3 | 72.3 | 325.9 | -10 | 181.5173 | 75.12 | 69.87 | 607 | 25 | me¦ ms¦ ph¦ pr¦ pc¦ ss¦ sc
0.47435 | 55.572 | 675 | 0 | 529 | 13.2 | 10.8 | 1230 | 3992 | 1576 | 3913 | 2.9 | 72.4 | 325.9 | -10 | 181.5197 | 75.08 | 69.9 | 606.9 | 25 | me¦ ms¦ ph¦ pr¦ pc¦ ss¦ sc
0.47436 | 55.569 | 675 | 0 | 529 | 13.2 | 10.8 | 1235 | 3990 | 1583 | 3911 | 3 | 72.4 | 325.8 | -10 | 181.5205 | 75.07 | 69.86 | 607.3 | 26 | me¦ ms¦ ph¦ pr¦ pc¦ ss¦ sc
0.47437 | 55.562 | 674 | 0 | 528 | 13.2 | 10.8 | 1240 | 3989 | 1589 | 3910 | 2.9 | 72.5 | 325.7 | -10 | 181.5223 | 75.08 | 69.89 | 606.8 | 26 | me¦ ms¦ ph¦ pr¦ pc¦ ss¦ sc
0.47439 | 55.557 | 674 | 0 | 528 | 13.2 | 10.8 | 1240 | 3987 | 1589 | 3908 | 3 | 72.5 | 325.7 | -10 | 181.5213 | 75 | 69.85 | 606.5 | 26 | me¦ ms¦ ph¦ pr¦ pc¦ ss¦ sc
0.4744 | 55.556 | 674 | 0 | 528 | 13.2 | 10.8 | 1234 | 3985 | 1582 | 3906 | 2.9 | 72.5 | 325.5 | -10 | 181.5201 | 75.04 | 69.88 | 606.5 | 26 | me¦ ms¦ ph¦ pr¦ pc¦ ss¦ sc
0.47441 | 55.552 | 673 | 0 | 528 | 13.2 | 10.8 | 1225 | 3983 | 1570 | 3904 | 2.9 | 72.6 | 325.4 | -10 | 181.5213 | 75.03 | 69.88 | 606.4 | 26 | me¦ ms¦ ph¦ pr¦ pc¦ ss¦ sc
0.47442 | 55.554 | 673 | 0 | 528 | 13.2 | 10.8 | 1216 | 3981 | 1558 | 3902 | 2.9 | 72.6 | 325.4 | -10 | 181.518 | 75.03 | 69.84 | 606.4 | 26 | me¦ ms¦ ph¦ pr¦ pc¦ ss¦ sc
0.47443 | 55.551 | 672 | 0 | 527 | 13.2 | 10.8 | 1209 | 3979 | 1550 | 3900 | 3 | 72.7 | 325.3 | -10 | 181.52 | 75.01 | 69.85 | 606.4 | 27 | me¦ ms¦ ph¦ pr¦ pc¦ ss¦ sc
0.47444 | 55.547 | 672 | 0 | 527 | 13.1 | 10.8 | 1208 | 3977 | 1529 | 3899 | 2.9 | 72.7 | 325.3 | -10 | 181.5218 | 75.01 | 69.86 | 606.6 | 26 | me¦ ms¦ ph¦ pr¦ pc¦ ss¦ sc
0.47446 | 55.54 | 671 | 0 | 526 | 13.1 | 10.8 | 1208 | 3975 | 1529 | 3897 | 3 | 72.8 | 325.2 | -10 | 181.5242 | 75.02 | 69.83 | 606.9 | 26 | me¦ ms¦ ph¦ pr¦ pc¦ ss¦ sc
0.47447 | 55.537 | 671 | 0 | 526 | 13.1 | 10.8 | 1211 | 3974 | 1532 | 3896 | 3 | 72.8 | 325.1 | -10 | 181.5225 | 75.06 | 69.84 | 606.8 | 27 | me¦ ms¦ ph¦ pr¦ pc¦ ss¦ sc
0.47448 | 55.534 | 670 | 0 | 525 | 13.2 | 10.8 | 1213 | 3972 | 1555 | 3894 | 2.9 | 72.9 | 324.9 | -10 | 181.5212 | 75.03 | 69.86 | 607 | 26 | me¦ ms¦ ph¦ pr¦ pc¦ ss¦ sc
0.47449 | 55.526 | 670 | 0 | 525 | 13.2 | 10.8 | 1209 | 3970 | 1550 | 3892 | 2.9 | 72.9 | 324.8 | -10 | 181.5233 | 75.05 | 69.85 | 607.4 | 26 | me¦ ms¦ ph¦ pr¦ pc¦ ss¦ sc
0.4745 | 55.522 | 669 | 0 | 524 | 13.2 | 10.8 | 1201 | 3968 | 1539 | 3890 | 2.9 | 73 | 324.8 | -10 | 181.5213 | 75.04 | 69.88 | 606.9 | 26 | me¦ ms¦ ph¦ pr¦ pc¦ ss¦ sc
0.47451 | 55.516 | 669 | 0 | 524 | 13.2 | 10.8 | 1192 | 3966 | 1528 | 3888 | 2.9 | 73 | 324.7 | -10 | 181.5231 | 75.04 | 69.87 | 607.2 | 26 | me¦ ms¦ ph¦ pr¦ pc¦ ss¦ sc
0.47453 | 55.533 | 668 | 0 | 524 | 13.2 | 10.8 | 1180 | 3964 | 1512 | 3886 | 3 | 73.1 | 324.7 | -10 | 181.5059 | 75.03 | 69.85 | 607.4 | 26 | me¦ ms¦ ph¦ pr¦ pc¦ ss¦ sc
0.47454 | 55.6 | 669 | 0 | 524 | 13.2 | 10.8 | 1171 | 3962 | 1501 | 3884 | 2.9 | 73.1 | 324.7 | -10 | 181.4868 | 75.6 | 69.81 | 607.1 | 26 | me¦ ms¦ ph¦ pr¦ pc¦ ss¦ sc
0.47455 | 55.659 | 669 | 0 | 524 | 13.3 | 10.8 | 1168 | 3960 | 1516 | 3882 | 2.9 | 73.2 | 324.6 | -10 | 181.4861 | 76.1 | 69.88 | 606.9 | 21 | me¦ ms¦ ph¦ pr¦ pc¦ ss¦ sc
0.47456 | 55.716 | 669 | 9 | 525 | 13.2 | 10.8 | 1171 | 3959 | 1501 | 3881 | 2.9 | 73.2 | 324.5 | -10 | 181.4868 | 76.38 | 69.86 | 606.7 | 10 | me¦ ms¦ ph¦ pr¦ pc¦ ss¦ sc
0.47457 | 55.769 | 669 | 25 | 525 | 13.3 | 10.8 | 1176 | 3957 | 1527 | 3879 | 2.9 | 73.3 | 324.4 | -10 | 181.4862 | 76.59 | 69.88 | 606.6 | 3 | me¦ ms¦ ph¦ pr¦ pc¦ ss¦ sc
0.47458 | 55.82 | 670 | 41 | 525 | 13.3 | 10.8 | 1186 | 3955 | 1540 | 3877 | 2.9 | 73.3 | 324.3 | -10 | 181.4854 | 76.71 | 69.9 | 605.6 | 0 | me¦ ms¦ pr¦ pc¦ ss¦ sc
0.47459 | 55.87 | 669 | 55 | 525 | 13.3 | 10.8 | 1196 | 3953 | 1553 | 3875 | 3 | 73.4 | 324.4 | -10 | 181.4852 | 76.72 | 69.86 | 605.3 | 0 | me¦ ms¦ pr¦ pc¦ ss¦ sc
0.47461 | 55.914 | 670 | 70 | 525 | 13.3 | 10.8 | 1204 | 3951 | 1563 | 3873 | 3 | 73.4 | 324.2 | -10 | 181.4855 | 76.81 | 69.87 | 605.2 | 0 | me¦ ms¦ pr¦ pc¦ ss¦ sc
0.47462 | 55.956 | 669 | 83 | 525 | 13.2 | 10.8 | 1209 | 3949 | 1550 | 3871 | 2.9 | 73.5 | 324.3 | -11 | 181.4841 | 76.87 | 69.88 | 605.4 | 0 | me¦ ms¦ pr¦ pc¦ ss¦ sc
0.47463 | 55.995 | 670 | 97 | 525 | 13.2 | 10.8 | 1213 | 3948 | 1555 | 3870 | 2.9 | 73.5 | 324.2 | -10 | 181.4849 | 76.83 | 69.85 | 605.2 | 0 | me¦ ms¦ pr¦ pc¦ ss¦ sc
0.47464 | 56.03 | 669 | 108 | 525 | 13.2 | 10.8 | 1216 | 3946 | 1558 | 3868 | 2.9 | 73.6 | 324.2 | -11 | 181.484 | 76.79 | 69.87 | 604.7 | 0 | me¦ ms¦ pr¦ pc¦ ss¦ sc
0.47465 | 56.062 | 670 | 119 | 525 | 13.2 | 10.8 | 1219 | 3944 | 1562 | 3866 | 2.9 | 73.6 | 324.1 | -11 | 181.4844 | 76.78 | 69.88 | 604.6 | 0 | me¦ ms¦ pr¦ pc¦ ss¦ sc
0.47466 | 56.095 | 669 | 128 | 525 | 13.2 | 10.8 | 1220 | 3942 | 1564 | 3864 | 2.9 | 73.7 | 324.1 | -11 | 181.4837 | 76.75 | 69.89 | 604.3 | 0 | me¦ ms¦ pr¦ pc¦ ss¦ sc
0.47468 | 56.125 | 670 | 139 | 525 | 13.2 | 10.8 | 1224 | 3940 | 1569 | 3862 | 2.9 | 73.7 | 324.1 | -11 | 181.4843 | 76.72 | 69.91 | 604.2 | 0 | me¦ ms¦ pr¦ pc¦ ss¦ sc
0.47469 | 56.147 | 669 | 146 | 525 | 13.3 | 10.8 | 1228 | 3938 | 1594 | 3860 | 2.9 | 73.8 | 324 | -10 | 181.4862 | 76.74 | 69.94 | 603.8 | 0 | me¦ ms¦ pr¦ pc¦ ss¦ sc
0.4747 | 56.168 | 669 | 152 | 525 | 13.4 | 10.8 | 1233 | 3937 | 1622 | 3859 | 2.9 | 73.8 | 324 | -11 | 181.4864 | 76.58 | 69.85 | 603.2 | 0 | me¦ ms¦ pr¦ pc¦ ss¦ sc
0.47471 | 56.188 | 669 | 160 | 524 | 13.4 | 10.8 | 1241 | 3935 | 1632 | 3857 | 3 | 73.9 | 323.8 | -10 | 181.4849 | 76.62 | 69.92 | 603.6 | 0 | me¦ ms¦ pr¦ pc¦ ss¦ sc
0.47472 | 56.206 | 669 | 166 | 524 | 13.5 | 10.8 | 1249 | 3933 | 1665 | 3855 | 2.9 | 73.9 | 323.7 | -10 | 181.4864 | 76.62 | 69.93 | 603.4 | 0 | me¦ ms¦ pr¦ pc¦ ss¦ sc
0.47473 | 56.224 | 668 | 172 | 524 | 13.5 | 10.8 | 1257 | 3931 | 1676 | 3853 | 2.9 | 74 | 323.7 | -11 | 181.4852 | 76.53 | 69.91 | 603.6 | 0 | me¦ ms¦ pr¦ pc¦ ss¦ sc
0.47475 | 56.239 | 668 | 176 | 524 | 13.4 | 10.8 | 1265 | 3929 | 1664 | 3851 | 3 | 74 | 323.7 | -11 | 181.4866 | 76.51 | 69.95 | 603.1 | 0 | me¦ ms¦ pr¦ pc¦ ss¦ sc
0.47476 | 56.253 | 668 | 182 | 523 | 13.4 | 10.8 | 1270 | 3928 | 1671 | 3850 | 2.9 | 74.1 | 323.7 | -11 | 181.4861 | 76.45 | 69.91 | 603 | 0 | me¦ ms¦ pr¦ pc¦ ss¦ sc
0.47477 | 56.265 | 668 | 187 | 524 | 13.3 | 10.8 | 1272 | 3926 | 1651 | 3849 | 2.9 | 74.1 | 323.6 | -11 | 181.4867 | 76.32 | 69.87 | 602.9 | 0 | me¦ ms¦ pr¦ pc¦ ss¦ sc
0.47478 | 56.275 | 667 | 190 | 523 | 13.4 | 10.8 | 1274 | 3924 | 1676 | 3847 | 2.9 | 74.2 | 323.6 | -11 | 181.4902 | 76.31 | 69.91 | 602.3 | 0 | me¦ ms¦ pr¦ pc¦ ss¦ sc
0.47479 | 56.289 | 667 | 196 | 523 | 13.4 | 10.8 | 1272 | 3922 | 1673 | 3845 | 2.9 | 74.2 | 323.5 | -12 | 181.4864 | 76.25 | 69.89 | 602.2 | 0 | me¦ ms¦ pr¦ pc¦ ss¦ sc
0.4748 | 56.299 | 666 | 200 | 522 | 13.5 | 10.8 | 1272 | 3921 | 1696 | 3844 | 3 | 74.3 | 323.4 | -12 | 181.4894 | 76.21 | 69.92 | 602.2 | 0 | me¦ ms¦ pr¦ pc¦ ss¦ sc
0.47481 | 56.306 | 666 | 203 | 523 | 13.5 | 10.8 | 1268 | 3919 | 1690 | 3842 | 2.9 | 74.3 | 323.4 | -12 | 181.4888 | 76.07 | 69.86 | 603 | 0 | me¦ ms¦ pr¦ pc¦ ss¦ sc
0.47483 | 56.308 | 666 | 205 | 527 | 13.6 | 10.9 | 1266 | 3917 | 1710 | 3878 | 2.9 | 74.4 | 323.4 | -12 | 181.4908 | 76.07 | 69.91 | 603 | 0 | me¦ ms¦ pr¦ pc¦ ss¦ sc
0.47484 | 56.313 | 665 | 208 | 526 | 13.5 | 10.9 | 1266 | 3915 | 1688 | 3876 | 2.9 | 74.5 | 323.4 | -11 | 181.4908 | 75.99 | 69.88 | 603.9 | 0 | me¦ ms¦ pr¦ pc¦ ss¦ sc
0.47485 | 56.319 | 665 | 212 | 526 | 13.5 | 10.9 | 1268 | 3914 | 1690 | 3875 | 2.9 | 74.5 | 323.3 | -11 | 181.4918 | 75.92 | 69.86 | 603.9 | 0 | me¦ ms¦ pr¦ pc¦ ss¦ sc
0.47486 | 56.322 | 665 | 213 | 526 | 13.5 | 10.9 | 1272 | 3912 | 1696 | 3873 | 3 | 74.5 | 323.2 | -11 | 181.4921 | 75.86 | 69.87 | 604.1 | 0 | me¦ ms¦ pr¦ pc¦ ss¦ sc
0.47487 | 56.321 | 664 | 214 | 526 | 13.5 | 10.9 | 1276 | 3910 | 1701 | 3871 | 2.9 | 74.6 | 323.1 | -11 | 181.495 | 75.74 | 69.8 | 603.3 | 0 | me¦ ms¦ pr¦ pc¦ ss¦ sc
0.47488 | 56.326 | 664 | 216 | 526 | 13.5 | 10.9 | 1285 | 3908 | 1713 | 3869 | 2.9 | 74.6 | 323 | -10 | 181.4933 | 75.67 | 69.82 | 602.7 | 0 | me¦ ms¦ pr¦ pc¦ ss¦ sc
0.4749 | 56.328 | 663 | 218 | 525 | 13.5 | 10.9 | 1296 | 3907 | 1728 | 3868 | 2.9 | 74.7 | 322.9 | -10 | 181.4956 | 75.65 | 69.86 | 602.1 | 0 | me¦ ms¦ pr¦ pc¦ ss¦ sc
0.47491 | 56.318 | 663 | 215 | 525 | 13.6 | 10.9 | 1307 | 3905 | 1766 | 3866 | 2.9 | 74.7 | 322.7 | -10 | 181.499 | 75.58 | 69.85 | 602.3 | 0 | me¦ ms¦ pr¦ pc¦ ss¦ sc
0.47492 | 56.313 | 662 | 214 | 524 | 13.6 | 10.9 | 1315 | 3903 | 1777 | 3864 | 2.9 | 74.8 | 322.7 | -11 | 181.4977 | 75.49 | 69.81 | 601.9 | 0 | me¦ ms¦ pr¦ pc¦ ss¦ sc
0.47493 | 56.31 | 662 | 214 | 524 | 13.7 | 10.9 | 1320 | 3902 | 1808 | 3863 | 2.9 | 74.8 | 322.7 | -11 | 181.4986 | 75.36 | 69.79 | 601.9 | 0 | me¦ ms¦ pr¦ pc¦ ss¦ sc
0.47494 | 56.306 | 661 | 213 | 523 | 13.7 | 10.9 | 1321 | 3900 | 1809 | 3861 | 2.9 | 74.9 | 322.6 | -11 | 181.4995 | 75.31 | 69.77 | 601.3 | 0 | me¦ ms¦ pr¦ pc¦ ss¦ sc
0.47495 | 56.304 | 661 | 214 | 523 | 13.7 | 10.9 | 1320 | 3898 | 1808 | 3859 | 2.9 | 74.9 | 322.5 | -11 | 181.4994 | 75.25 | 69.78 | 601.1 | 0 | me¦ ms¦ pr¦ pc¦ ss¦ sc
0.47497 | 56.305 | 660 | 214 | 523 | 13.7 | 10.9 | 1320 | 3896 | 1808 | 3857 | 2.9 | 75 | 322.5 | -10 | 181.4969 | 75.16 | 69.78 | 601.1 | 0 | me¦ ms¦ pr¦ pc¦ ss¦ sc
0.47498 | 56.307 | 660 | 214 | 523 | 13.7 | 10.9 | 1320 | 3895 | 1808 | 3856 | 2.9 | 75 | 322.4 | -11 | 181.4988 | 75.08 | 69.75 | 600.9 | 1 | me¦ ms¦ ph¦ pr¦ pc¦ ss¦ sc
0.47499 | 56.308 | 659 | 216 | 522 | 13.7 | 10.9 | 1325 | 3893 | 1815 | 3854 | 2.9 | 75.1 | 322.3 | -10 | 181.5004 | 74.99 | 69.72 | 600.8 | 2 | me¦ ms¦ ph¦ pr¦ pc¦ ss¦ sc
0.475 | 56.307 | 659 | 217 | 522 | 13.7 | 10.9 | 1332 | 3891 | 1824 | 3852 | 2.9 | 75.1 | 322.2 | -10 | 181.4998 | 74.93 | 69.71 | 600.3 | 4 | me¦ ms¦ ph¦ pr¦ pc¦ ss¦ sc
0.47501 | 56.307 | 658 | 217 | 521 | 13.7 | 10.9 | 1341 | 3890 | 1836 | 3851 | 2.9 | 75.2 | 322.1 | -10 | 181.5015 | 74.86 | 69.68 | 600.1 | 5 | me¦ ms¦ ph¦ pr¦ pc¦ ss¦ sc
0.47502 | 56.308 | 658 | 219 | 521 | 13.7 | 10.9 | 1352 | 3888 | 1852 | 3849 | 2.9 | 75.2 | 322.1 | -10 | 181.5017 | 74.72 | 69.69 | 599.8 | 6 | me¦ ms¦ ph¦ pr¦ pc¦ ss¦ sc
0.47503 | 56.308 | 658 | 221 | 521 | 13.7 | 10.9 | 1358 | 3886 | 1860 | 3847 | 2.9 | 75.3 | 322 | -10 | 181.5029 | 74.63 | 69.66 | 599.7 | 7 | me¦ ms¦ ph¦ pr¦ pc¦ ss¦ sc
0.47505 | 56.311 | 658 | 223 | 521 | 13.8 | 10.9 | 1362 | 3885 | 1891 | 3846 | 2.9 | 75.3 | 322 | -10 | 181.5042 | 74.6 | 69.65 | 599.2 | 9 | me¦ ms¦ ph¦ pr¦ pc¦ ss¦ sc
0.47506 | 56.308 | 657 | 224 | 520 | 13.8 | 10.9 | 1362 | 3883 | 1891 | 3844 | 2.9 | 75.4 | 321.9 | -11 | 181.5063 | 74.45 | 69.61 | 599.2 | 10 | me¦ ms¦ ph¦ pr¦ pc¦ ss¦ sc
0.47507 | 56.31 | 657 | 227 | 520 | 13.7 | 10.9 | 1362 | 3881 | 1865 | 3842 | 2.9 | 75.4 | 321.8 | -11 | 181.5054 | 74.46 | 69.62 | 599.2 | 11 | me¦ ms¦ ph¦ pr¦ pc¦ ss¦ sc
0.47508 | 56.31 | 656 | 227 | 519 | 13.7 | 10.9 | 1368 | 3880 | 1873 | 3841 | 2.9 | 75.5 | 321.7 | -11 | 181.5065 | 74.31 | 69.55 | 598.4 | 12 | me¦ ms¦ ph¦ pr¦ pc¦ ss¦ sc
0.47509 | 56.312 | 656 | 229 | 519 | 13.7 | 10.9 | 1378 | 3878 | 1887 | 3839 | 2.9 | 75.5 | 321.6 | -11 | 181.5055 | 74.26 | 69.57 | 598.1 | 13 | me¦ ms¦ ph¦ pr¦ pc¦ ss¦ sc
0.4751 | 56.312 | 655 | 228 | 519 | 13.7 | 10.9 | 1393 | 3877 | 1908 | 3838 | 2.9 | 75.6 | 321.5 | -11 | 181.5083 | 74.18 | 69.54 | 598 | 15 | me¦ ms¦ ph¦ pr¦ pc¦ ss¦ sc
0.47512 | 56.313 | 655 | 229 | 519 | 13.7 | 10.9 | 1413 | 3875 | 1935 | 3836 | 2.9 | 75.6 | 321.5 | -11 | 181.5084 | 74.07 | 69.51 | 597.8 | 16 | me¦ ms¦ ph¦ pr¦ pc¦ ss¦ sc
0.47513 | 56.321 | 654 | 233 | 518 | 13.6 | 10.9 | 1431 | 3873 | 1933 | 3834 | 2.9 | 75.7 | 321.5 | -10 | 181.5087 | 74 | 69.5 | 597.7 | 17 | me¦ ms¦ ph¦ pr¦ pc¦ ss¦ sc
0.47514 | 56.326 | 654 | 237 | 518 | 13.6 | 10.9 | 1444 | 3872 | 1951 | 3833 | 3 | 75.7 | 321.4 | -11 | 181.5091 | 73.98 | 69.47 | 597.6 | 19 | me¦ ms¦ ph¦ pr¦ pc¦ ss¦ sc
0.47515 | 56.323 | 653 | 237 | 517 | 13.6 | 10.9 | 1450 | 3870 | 1959 | 3831 | 3 | 75.8 | 321.3 | -11 | 181.5118 | 73.88 | 69.5 | 597.2 | 19 | me¦ ms¦ ph¦ pr¦ pc¦ ss¦ sc
0.47516 | 56.32 | 653 | 237 | 517 | 13.6 | 10.9 | 1447 | 3869 | 1955 | 3830 | 2.9 | 75.8 | 321.2 | -11 | 181.5137 | 73.78 | 69.46 | 597 | 21 | me¦ ms¦ ph¦ pr¦ pc¦ ss¦ sc
0.47517 | 56.319 | 652 | 239 | 517 | 13.7 | 10.9 | 1439 | 3867 | 1971 | 3828 | 2.9 | 75.9 | 321.2 | -11 | 181.5145 | 73.69 | 69.4 | 597 | 22 | me¦ ms¦ ph¦ pr¦ pc¦ ss¦ sc
0.47519 | 56.315 | 652 | 239 | 517 | 13.7 | 10.9 | 1428 | 3866 | 1956 | 3827 | 2.9 | 75.9 | 321.1 | -11 | 181.5161 | 73.67 | 69.45 | 596.3 | 23 | me¦ ms¦ ph¦ pr¦ pc¦ ss¦ sc
0.4752 | 56.31 | 652 | 239 | 516 | 13.7 | 10.9 | 1416 | 3864 | 1939 | 3825 | 3 | 76 | 321 | -11 | 181.514 | 73.61 | 69.41 | 596.1 | 24 | me¦ ms¦ ph¦ pr¦ pc¦ ss¦ sc
0.47521 | 56.31 | 652 | 234 | 516 | 13.7 | 10.9 | 1405 | 3862 | 1924 | 3823 | 2.9 | 76 | 321 | -11 | 181.5158 | 73.54 | 69.35 | 596.7 | 21 | me¦ ms¦ ph¦ pr¦ pc¦ ss¦ sc
0.47522 | 56.314 | 651 | 215 | 515 | 13.7 | 10.9 | 1400 | 3861 | 1917 | 3822 | 2.9 | 76.1 | 320.9 | -11 | 181.5155 | 73.45 | 69.34 | 595.8 | 25 | me¦ ms¦ ph¦ pr¦ pc¦ ss¦ sc
0.47523 | 56.321 | 651 | 199 | 515 | 13.8 | 10.9 | 1399 | 3859 | 1943 | 3820 | 3 | 76.1 | 321 | -11 | 181.5155 | 73.4 | 69.3 | 595.4 | 27 | me¦ ms¦ ph¦ pr¦ pc¦ ss¦ sc
0.47524 | 56.326 | 651 | 184 | 515 | 13.8 | 10.9 | 1405 | 3858 | 1951 | 3819 | 2.9 | 76.1 | 320.9 | -12 | 181.5169 | 73.35 | 69.31 | 594.9 | 28 | me¦ ms¦ ph¦ pr¦ pc¦ ss¦ sc
0.47525 | 56.331 | 650 | 169 | 515 | 13.8 | 10.9 | 1417 | 3856 | 1968 | 3817 | 2.9 | 76.2 | 320.9 | -12 | 181.5167 | 73.35 | 69.29 | 594.6 | 29 | me¦ ms¦ ph¦ pr¦ pc¦ ss¦ sc
0.47527 | 56.338 | 650 | 156 | 515 | 13.9 | 10.9 | 1430 | 3854 | 2014 | 3815 | 2.9 | 76.2 | 320.8 | -12 | 181.5184 | 73.29 | 69.27 | 594.5 | 30 | me¦ ms¦ ph¦ pr¦ pc¦ ss¦ sc
0.47528 | 56.341 | 649 | 142 | 514 | 13.9 | 10.9 | 1442 | 3853 | 2030 | 3814 | 2.9 | 76.3 | 320.7 | -12 | 181.5185 | 73.23 | 69.26 | 593.6 | 31 | me¦ ms¦ ph¦ pr¦ pc¦ ss¦ sc
0.47529 | 56.347 | 649 | 130 | 514 | 13.9 | 10.9 | 1451 | 3851 | 2043 | 3812 | 2.9 | 76.3 | 320.7 | -12 | 181.5191 | 73.21 | 69.23 | 593.8 | 31 | me¦ ms¦ ph¦ pr¦ pc¦ ss¦ sc
0.4753 | 56.35 | 649 | 119 | 514 | 13.9 | 10.9 | 1456 | 3850 | 2050 | 3811 | 2.9 | 76.4 | 320.7 | -11 | 181.5196 | 73.2 | 69.23 | 594.3 | 32 | me¦ ms¦ ph¦ pr¦ pc¦ ss¦ sc
0.47531 | 56.357 | 649 | 109 | 514 | 13.9 | 10.9 | 1458 | 3848 | 2053 | 3809 | 2.9 | 76.4 | 320.6 | -11 | 181.5189 | 73.17 | 69.23 | 593.9 | 32 | me¦ ms¦ ph¦ pr¦ pc¦ ss¦ sc
0.47532 | 56.367 | 648 | 101 | 513 | 13.9 | 10.9 | 1459 | 3847 | 2054 | 3808 | 2.9 | 76.5 | 320.4 | -11 | 181.5176 | 73.16 | 69.19 | 593.7 | 32 | me¦ ms¦ ph¦ pr¦ pc¦ ss¦ sc
0.47534 | 56.37 | 648 | 93 | 513 | 13.8 | 10.9 | 1462 | 3845 | 2030 | 3806 | 2.9 | 76.5 | 320.3 | -11 | 181.5231 | 73.1 | 69.15 | 593.9 | 33 | me¦ ms¦ ph¦ pr¦ pc¦ ss¦ sc
0.47535 | 56.38 | 647 | 86 | 513 | 13.8 | 10.9 | 1468 | 3844 | 2038 | 3805 | 2.9 | 76.6 | 320.2 | -12 | 181.5205 | 73.1 | 69.14 | 593.6 | 33 | me¦ ms¦ ph¦ pr¦ pc¦ ss¦ sc
0.47536 | 56.385 | 647 | 78 | 513 | 13.8 | 10.9 | 1474 | 3842 | 2047 | 3803 | 2.9 | 76.6 | 320.1 | -12 | 181.524 | 73.08 | 69.13 | 593.2 | 34 | me¦ ms¦ ph¦ pr¦ pc¦ ss¦ sc
0.47537 | 56.39 | 646 | 73 | 512 | 13.8 | 10.9 | 1486 | 3841 | 2063 | 3802 | 2.9 | 76.7 | 320 | -12 | 181.5242 | 73.07 | 69.12 | 593 | 34 | me¦ ms¦ ph¦ pr¦ pc¦ ss¦ sc
0.47539 | 56.386 | 646 | 65 | 512 | 13.8 | 10.9 | 1500 | 3839 | 2083 | 3800 | 2.9 | 76.7 | 319.9 | -11 | 181.5265 | 73.07 | 69.09 | 592.1 | 34 | me¦ ms¦ ph¦ pr¦ pc¦ ss¦ sc
0.47541 | 56.4 | 646 | 64 | 511 | 13.8 | 10.9 | 1515 | 3838 | 2104 | 3800 | 2.9 | 76.8 | 319.8 | -12 | 181.5221 | 73.04 | 69.07 | 592.4 | 34 | me¦ ms¦ ph¦ pr¦ pc¦ ss¦ sc
0.47542 | 56.408 | 646 | 61 | 511 | 13.9 | 10.9 | 1530 | 3836 | 2154 | 3798 | 3 | 76.8 | 319.8 | -12 | 181.5235 | 73.05 | 69.05 | 592.4 | 35 | me¦ ms¦ ph¦ pr¦ pc¦ ss¦ sc
0.47543 | 56.415 | 645 | 57 | 511 | 13.9 | 10.9 | 1540 | 3835 | 2169 | 3797 | 2.9 | 76.9 | 319.7 | -12 | 181.523 | 73.08 | 69.08 | 592 | 35 | me¦ ms¦ ph¦ pr¦ pc¦ ss¦ sc
0.47544 | 56.417 | 645 | 53 | 511 | 14 | 10.9 | 1545 | 3833 | 2207 | 3795 | 2.9 | 76.9 | 319.6 | -12 | 181.5251 | 73.01 | 69.01 | 593 | 35 | me¦ ms¦ ph¦ pr¦ pc¦ ss¦ sc
0.47545 | 56.431 | 644 | 53 | 510 | 13.9 | 10.9 | 1547 | 3832 | 2178 | 3794 | 2.9 | 77 | 319.5 | -12 | 181.5245 | 73.07 | 69.01 | 592.6 | 35 | me¦ ms¦ ph¦ pr¦ pc¦ ss¦ sc
0.47546 | 56.441 | 645 | 53 | 516 | 13.9 | 11 | 1546 | 3830 | 2177 | 3830 | 2.9 | 77 | 319.4 | -12 | 181.5263 | 73.06 | 68.99 | 592.5 | 35 | me¦ ms¦ ph¦ pr¦ pc¦ ss¦ sc
0.47547 | 56.453 | 644 | 53 | 515 | 14 | 11 | 1547 | 3829 | 2210 | 3829 | 2.9 | 77.1 | 319.5 | -11 | 181.5259 | 73.08 | 68.98 | 591.8 | 35 | me¦ ms¦ ph¦ pr¦ pc¦ ss¦ sc
0.47549 | 56.461 | 644 | 51 | 515 | 13.9 | 11 | 1551 | 3827 | 2184 | 3827 | 2.9 | 77.1 | 319.5 | -11 | 181.5259 | 73.04 | 68.96 | 591.6 | 36 | me¦ ms¦ ph¦ pr¦ pc¦ ss¦ sc
0.4755 | 56.466 | 643 | 50 | 514 | 13.9 | 11 | 1558 | 3826 | 2194 | 3826 | 2.9 | 77.2 | 319.5 | -11 | 181.5253 | 73.13 | 68.97 | 591.5 | 36 | me¦ ms¦ ph¦ pr¦ pc¦ ss¦ sc
0.47551 | 56.479 | 643 | 52 | 515 | 13.8 | 11 | 1566 | 3824 | 2175 | 3824 | 2.9 | 77.2 | 319.5 | -12 | 181.5269 | 73.16 | 68.98 | 591.2 | 36 | me¦ ms¦ ph¦ pr¦ pc¦ ss¦ sc
0.47552 | 56.483 | 643 | 52 | 514 | 13.8 | 11 | 1572 | 3823 | 2183 | 3823 | 2.9 | 77.3 | 319.5 | -12 | 181.5269 | 73.16 | 68.93 | 590.4 | 35 | me¦ ms¦ ph¦ pr¦ pc¦ ss¦ sc
0.47553 | 56.494 | 643 | 54 | 514 | 13.9 | 11 | 1574 | 3822 | 2216 | 3822 | 2.9 | 77.3 | 319.3 | -12 | 181.5272 | 73.18 | 68.93 | 589.4 | 35 | me¦ ms¦ ph¦ pr¦ pc¦ ss¦ sc
0.47554 | 56.504 | 642 | 55 | 513 | 13.9 | 11 | 1568 | 3820 | 2208 | 3820 | 2.9 | 77.4 | 319.2 | -12 | 181.5251 | 73.24 | 68.95 | 589 | 35 | me¦ ms¦ ph¦ pr¦ pc¦ ss¦ sc
0.47556 | 56.511 | 642 | 57 | 514 | 13.9 | 11 | 1560 | 3819 | 2197 | 3819 | 2.9 | 77.4 | 319.1 | -12 | 181.5281 | 73.23 | 68.9 | 589.6 | 34 | me¦ ms¦ ph¦ pr¦ pc¦ ss¦ sc
0.47557 | 56.516 | 641 | 59 | 513 | 14 | 11 | 1550 | 3817 | 2214 | 3817 | 2.9 | 77.5 | 318.9 | -12 | 181.5282 | 73.25 | 68.91 | 589.3 | 34 | me¦ ms¦ ph¦ pr¦ pc¦ ss¦ sc
0.47558 | 56.518 | 641 | 58 | 513 | 14 | 11 | 1539 | 3816 | 2198 | 3816 | 2.9 | 77.5 | 318.7 | -12 | 181.5291 | 73.29 | 68.91 | 589.6 | 34 | me¦ ms¦ ph¦ pr¦ pc¦ ss¦ sc
0.47559 | 56.526 | 641 | 59 | 513 | 14 | 11 | 1532 | 3814 | 2188 | 3814 | 2.9 | 77.5 | 318.6 | -11 | 181.527 | 73.33 | 68.87 | 589.2 | 34 | me¦ ms¦ ph¦ pr¦ pc¦ ss¦ sc
0.4756 | 56.536 | 641 | 65 | 512 | 14 | 11 | 1525 | 3813 | 2178 | 3813 | 2.9 | 77.6 | 318.6 | -11 | 181.5282 | 73.34 | 68.92 | 589.4 | 34 | me¦ ms¦ ph¦ pr¦ pc¦ ss¦ sc
0.47561 | 56.544 | 641 | 69 | 512 | 14 | 11 | 1521 | 3811 | 2172 | 3811 | 2.9 | 77.6 | 318.6 | -11 | 181.5274 | 73.32 | 68.86 | 589.6 | 34 | me¦ ms¦ ph¦ pr¦ pc¦ ss¦ sc
0.47563 | 56.55 | 640 | 72 | 512 | 14 | 11 | 1517 | 3810 | 2167 | 3810 | 2.9 | 77.7 | 318.5 | -11 | 181.5315 | 73.38 | 68.87 | 589.2 | 35 | me¦ ms¦ ph¦ pr¦ pc¦ ss¦ sc
0.47564 | 56.549 | 640 | 73 | 512 | 14 | 11 | 1513 | 3809 | 2161 | 3809 | 2.9 | 77.7 | 318.5 | -11 | 181.5304 | 73.43 | 68.87 | 588.6 | 34 | me¦ ms¦ ph¦ pr¦ pc¦ ss¦ sc
0.47565 | 56.554 | 639 | 75 | 511 | 13.9 | 11 | 1511 | 3807 | 2128 | 3807 | 2.9 | 77.8 | 318.4 | -12 | 181.5297 | 73.46 | 68.88 | 588.6 | 33 | me¦ ms¦ ph¦ pr¦ pc¦ ss¦ sc
0.47566 | 56.555 | 639 | 75 | 511 | 14 | 11 | 1507 | 3806 | 2152 | 3806 | 2.9 | 77.8 | 318.3 | -12 | 181.5319 | 73.47 | 68.85 | 588.7 | 33 | me¦ ms¦ ph¦ pr¦ pc¦ ss¦ sc
0.47567 | 56.56 | 638 | 76 | 511 | 14 | 11 | 1506 | 3804 | 2151 | 3804 | 2.9 | 77.9 | 318.3 | -12 | 181.5303 | 73.51 | 68.84 | 588.1 | 33 | me¦ ms¦ ph¦ pr¦ pc¦ ss¦ sc
0.47568 | 56.555 | 638 | 74 | 511 | 14 | 11 | 1502 | 3803 | 2145 | 3803 | 2.9 | 77.9 | 318.3 | -12 | 181.535 | 73.55 | 68.84 | 587.8 | 33 | me¦ ms¦ ph¦ pr¦ pc¦ ss¦ sc
0.47569 | 56.557 | 638 | 75 | 510 | 14 | 11 | 1499 | 3801 | 2141 | 3801 | 2.9 | 78 | 318.1 | -12 | 181.532 | 73.62 | 68.81 | 587.5 | 33 | me¦ ms¦ ph¦ pr¦ pc¦ ss¦ sc
0.47571 | 56.555 | 638 | 75 | 510 | 14.1 | 11 | 1499 | 3800 | 2172 | 3800 | 2.9 | 78 | 318 | -12 | 181.5316 | 73.57 | 68.86 | 587.5 | 32 | me¦ ms¦ ph¦ pr¦ pc¦ ss¦ sc
0.47572 | 56.571 | 637 | 79 | 509 | 14.1 | 11 | 1500 | 3798 | 2173 | 3798 | 2.9 | 78.1 | 317.8 | -12 | 181.5242 | 73.7 | 68.86 | 587 | 33 | me¦ ms¦ ph¦ pr¦ pc¦ ss¦ sc
0.47573 | 56.58 | 637 | 82 | 510 | 14.1 | 11 | 1505 | 3797 | 2181 | 3797 | 2.9 | 78.1 | 317.8 | -12 | 181.5268 | 73.7 | 68.87 | 587.5 | 32 | me¦ ms¦ ph¦ pr¦ pc¦ ss¦ sc
0.47574 | 56.586 | 636 | 83 | 509 | 14 | 11 | 1513 | 3795 | 2161 | 3795 | 2.9 | 78.2 | 317.9 | -12 | 181.5303 | 73.73 | 68.83 | 587 | 32 | me¦ ms¦ ph¦ pr¦ pc¦ ss¦ sc
0.47575 | 56.597 | 636 | 87 | 509 | 14 | 11 | 1523 | 3794 | 2175 | 3794 | 2.9 | 78.2 | 317.9 | -12 | 181.5305 | 73.76 | 68.86 | 586.5 | 32 | me¦ ms¦ ph¦ pr¦ pc¦ ss¦ sc
0.47576 | 56.604 | 636 | 88 | 508 | 14 | 11 | 1534 | 3793 | 2191 | 3793 | 2.9 | 78.3 | 318 | -13 | 181.5239 | 73.79 | 68.86 | 587.1 | 32 | me¦ ms¦ ph¦ pr¦ pc¦ ss¦ sc
0.47578 | 56.611 | 636 | 91 | 508 | 14 | 11 | 1547 | 3791 | 2210 | 3791 | 3 | 78.3 | 318 | -13 | 181.5285 | 73.81 | 68.82 | 585.8 | 31 | me¦ ms¦ ph¦ pr¦ pc¦ ss¦ sc
0.47579 | 56.626 | 635 | 94 | 508 | 14 | 11 | 1560 | 3790 | 2228 | 3790 | 3 | 78.4 | 318 | -13 | 181.5316 | 73.83 | 68.85 | 586.6 | 32 | me¦ ms¦ ph¦ pr¦ pc¦ ss¦ sc
0.4758 | 56.64 | 635 | 99 | 508 | 14 | 11 | 1571 | 3788 | 2244 | 3788 | 3 | 78.4 | 317.8 | -13 | 181.5254 | 73.81 | 68.8 | 586.3 | 32 | me¦ ms¦ ph¦ pr¦ pc¦ ss¦ sc
0.47581 | 56.649 | 635 | 101 | 508 | 14 | 11 | 1580 | 3787 | 2257 | 3787 | 2.9 | 78.5 | 317.8 | -12 | 181.5231 | 73.89 | 68.8 | 585.8 | 31 | me¦ ms¦ ph¦ pr¦ pc¦ ss¦ sc
0.47582 | 56.654 | 635 | 100 | 508 | 14 | 11 | 1584 | 3786 | 2262 | 3786 | 3 | 78.5 | 317.7 | -12 | 181.526 | 73.92 | 68.85 | 587 | 31 | me¦ ms¦ ph¦ pr¦ pc¦ ss¦ sc
0.47583 | 56.662 | 634 | 101 | 507 | 14 | 11 | 1587 | 3784 | 2267 | 3784 | 3 | 78.6 | 317.5 | -12 | 181.5246 | 73.93 | 68.85 | 586.6 | 31 | me¦ ms¦ ph¦ pr¦ pc¦ ss¦ sc
0.47584 | 56.666 | 634 | 103 | 507 | 14 | 11 | 1587 | 3783 | 2267 | 3783 | 2.9 | 78.6 | 317.4 | -12 | 181.5275 | 73.98 | 68.85 | 587.1 | 31 | me¦ ms¦ ph¦ pr¦ pc¦ ss¦ sc
0.47586 | 56.675 | 633 | 107 | 506 | 14 | 11 | 1587 | 3782 | 2267 | 3782 | 2.9 | 78.7 | 317.3 | -12 | 181.5263 | 74 | 68.87 | 587 | 31 | me¦ ms¦ ph¦ pr¦ pc¦ ss¦ sc
0.47587 | 56.683 | 633 | 109 | 507 | 14 | 11 | 1586 | 3780 | 2265 | 3780 | 2.9 | 78.7 | 317.2 | -13 | 181.5231 | 74.06 | 68.83 | 587.7 | 31 | me¦ ms¦ ph¦ pr¦ pc¦ ss¦ sc
0.47588 | 56.687 | 633 | 112 | 506 | 14.1 | 11 | 1585 | 3779 | 2297 | 3779 | 2.9 | 78.8 | 317.2 | -13 | 181.5246 | 74.07 | 68.82 | 588.3 | 31 | me¦ ms¦ ph¦ pr¦ pc¦ ss¦ sc
0.47589 | 56.695 | 633 | 116 | 506 | 14.1 | 11 | 1583 | 3777 | 2294 | 3777 | 2.9 | 78.8 | 317.2 | -13 | 181.5238 | 74.08 | 68.82 | 588.5 | 30 | me¦ ms¦ ph¦ pr¦ pc¦ ss¦ sc
0.4759 | 56.702 | 632 | 118 | 505 | 14.1 | 11 | 1581 | 3776 | 2291 | 3776 | 2.9 | 78.9 | 317.1 | -13 | 181.522 | 74.12 | 68.86 | 588.5 | 30 | me¦ ms¦ ph¦ pr¦ pc¦ ss¦ sc
0.47591 | 56.701 | 632 | 116 | 505 | 14.1 | 11 | 1579 | 3775 | 2288 | 3775 | 2.9 | 78.9 | 317 | -13 | 181.5277 | 74.14 | 68.86 | 588.7 | 30 | me¦ ms¦ ph¦ pr¦ pc¦ ss¦ sc
0.47593 | 56.705 | 631 | 116 | 505 | 14.2 | 11 | 1577 | 3773 | 2319 | 3773 | 2.9 | 79 | 317 | -13 | 181.5288 | 74.16 | 68.86 | 589.2 | 30 | me¦ ms¦ ph¦ pr¦ pc¦ ss¦ sc
0.47594 | 56.711 | 631 | 116 | 505 | 14.2 | 11 | 1574 | 3772 | 2314 | 3772 | 2.9 | 79 | 317.1 | -13 | 181.5236 | 74.18 | 68.87 | 588.3 | 30 | me¦ ms¦ ph¦ pr¦ pc¦ ss¦ sc
0.47595 | 56.719 | 631 | 117 | 504 | 14.1 | 11 | 1571 | 3771 | 2276 | 3771 | 2.9 | 79.1 | 317.1 | -13 | 181.5227 | 74.25 | 68.88 | 589 | 30 | me¦ ms¦ ph¦ pr¦ pc¦ ss¦ sc
0.47596 | 56.719 | 631 | 115 | 504 | 14.1 | 11 | 1569 | 3769 | 2273 | 3769 | 2.9 | 79.1 | 317 | -13 | 181.5312 | 74.24 | 68.85 | 588.3 | 30 | me¦ ms¦ ph¦ pr¦ pc¦ ss¦ sc
0.47597 | 56.728 | 630 | 117 | 504 | 14.1 | 11 | 1571 | 3768 | 2276 | 3768 | 2.9 | 79.2 | 316.9 | -12 | 181.5199 | 74.27 | 68.87 | 587.7 | 29 | me¦ ms¦ ph¦ pr¦ pc¦ ss¦ sc
0.47598 | 56.729 | 630 | 115 | 504 | 14.1 | 11 | 1579 | 3766 | 2288 | 3766 | 2.9 | 79.2 | 316.8 | -12 | 181.5286 | 74.25 | 68.84 | 587.9 | 30 | me¦ ms¦ ph¦ pr¦ pc¦ ss¦ sc
0.476 | 56.739 | 630 | 117 | 504 | 14.1 | 11 | 1592 | 3765 | 2307 | 3765 | 2.9 | 79.2 | 316.8 | -12 | 181.5193 | 74.32 | 68.84 | 587.6 | 30 | me¦ ms¦ ph¦ pr¦ pc¦ ss¦ sc
0.47601 | 56.739 | 629 | 115 | 503 | 14.2 | 11 | 1608 | 3764 | 2364 | 3764 | 2.9 | 79.3 | 316.8 | -12 | 181.5285 | 74.36 | 68.87 | 587.3 | 29 | me¦ ms¦ ph¦ pr¦ pc¦ ss¦ sc
0.47602 | 56.742 | 629 | 113 | 503 | 14.2 | 11 | 1625 | 3762 | 2389 | 3762 | 2.9 | 79.3 | 316.7 | -12 | 181.5217 | 74.35 | 68.85 | 587.2 | 29 | me¦ ms¦ ph¦ pr¦ pc¦ ss¦ sc
0.47603 | 56.756 | 629 | 116 | 503 | 14.2 | 11 | 1640 | 3761 | 2411 | 3761 | 2.9 | 79.4 | 316.6 | -12 | 181.5186 | 74.39 | 68.88 | 586.8 | 29 | me¦ ms¦ ph¦ pr¦ pc¦ ss¦ sc
0.47604 | 56.756 | 629 | 113 | 503 | 14.2 | 11 | 1653 | 3760 | 2430 | 3760 | 3 | 79.4 | 316.5 | -12 | 181.5261 | 74.43 | 68.9 | 585.9 | 30 | me¦ ms¦ ph¦ pr¦ pc¦ ss¦ sc
0.47605 | 56.746 | 628 | 109 | 502 | 14.3 | 11 | 1659 | 3759 | 2476 | 3759 | 2.9 | 79.5 | 316.5 | -13 | 181.5291 | 74.42 | 68.87 | 585.3 | 29 | me¦ ms¦ ph¦ pr¦ pc¦ ss¦ sc
0.47606 | 56.748 | 628 | 108 | 507 | 14.3 | 11.1 | 1658 | 3757 | 2474 | 3794 | 2.9 | 79.5 | 316.4 | -12 | 181.5258 | 74.45 | 68.89 | 585.4 | 29 | me¦ ms¦ ph¦ pr¦ pc¦ ss¦ sc
0.47608 | 56.759 | 627 | 112 | 507 | 14.2 | 11.1 | 1652 | 3756 | 2429 | 3793 | 2.9 | 79.6 | 316.4 | -12 | 181.5204 | 74.42 | 68.87 | 585.5 | 29 | me¦ ms¦ ph¦ pr¦ pc¦ ss¦ sc
0.47609 | 56.761 | 627 | 109 | 507 | 14.2 | 11.1 | 1640 | 3755 | 2411 | 3792 | 2.9 | 79.6 | 316.3 | -11 | 181.526 | 74.5 | 68.89 | 585.3 | 29 | me¦ ms¦ ph¦ pr¦ pc¦ ss¦ sc
0.4761 | 56.755 | 626 | 104 | 506 | 14.1 | 11.1 | 1621 | 3753 | 2349 | 3790 | 2.9 | 79.7 | 316.1 | -11 | 181.5298 | 74.52 | 68.89 | 584.7 | 29 | me¦ ms¦ ph¦ pr¦ pc¦ ss¦ sc
0.47611 | 56.748 | 625 | 100 | 505 | 14.1 | 11.1 | 1611 | 3752 | 2334 | 3789 | 2.9 | 79.8 | 316.1 | -11 | 181.5272 | 74.58 | 68.93 | 584.7 | 29 | me¦ ms¦ ph¦ pr¦ pc¦ ss¦ sc
0.47612 | 56.749 | 625 | 100 | 505 | 14.1 | 11.1 | 1605 | 3751 | 2326 | 3788 | 2.9 | 79.8 | 316 | -11 | 181.5208 | 74.59 | 68.95 | 583.6 | 28 | me¦ ms¦ ph¦ pr¦ pc¦ ss¦ sc
0.47613 | 56.763 | 625 | 100 | 505 | 14.2 | 11.1 | 1599 | 3749 | 2351 | 3786 | 2.9 | 79.9 | 315.9 | -11 | 181.5189 | 74.59 | 68.92 | 584.2 | 28 | me¦ ms¦ ph¦ pr¦ pc¦ ss¦ sc
0.47615 | 56.764 | 625 | 97 | 505 | 14.2 | 11.1 | 1597 | 3748 | 2348 | 3785 | 2.9 | 79.9 | 315.8 | -10 | 181.519 | 74.59 | 68.92 | 584.2 | 28 | me¦ ms¦ ph¦ pr¦ pc¦ ss¦ sc
0.47616 | 56.773 | 624 | 96 | 504 | 14.1 | 11.1 | 1596 | 3747 | 2313 | 3784 | 2.9 | 80 | 315.7 | -11 | 181.5215 | 74.62 | 68.91 | 584.2 | 28 | me¦ ms¦ ph¦ pr¦ pc¦ ss¦ sc
0.47617 | 56.777 | 624 | 95 | 504 | 14.1 | 11.1 | 1597 | 3745 | 2314 | 3782 | 2.9 | 80 | 315.6 | -11 | 181.5126 | 74.61 | 68.9 | 584.1 | 29 | me¦ ms¦ ph¦ pr¦ pc¦ ss¦ sc
0.47618 | 56.772 | 623 | 92 | 504 | 14.1 | 11.1 | 1601 | 3744 | 2320 | 3781 | 3 | 80.1 | 315.5 | -10 | 181.5249 | 74.66 | 68.92 | 584.4 | 29 | me¦ ms¦ ph¦ pr¦ pc¦ ss¦ sc
0.47619 | 56.776 | 623 | 89 | 504 | 14.1 | 11.1 | 1605 | 3743 | 2326 | 3780 | 3 | 80.1 | 315.4 | -10 | 181.5292 | 74.67 | 68.98 | 584.5 | 29 | me¦ ms¦ ph¦ pr¦ pc¦ ss¦ sc
0.4762 | 56.783 | 623 | 90 | 503 | 14 | 11.1 | 1612 | 3741 | 2302 | 3778 | 2.9 | 80.2 | 315.2 | -10 | 181.5123 | 74.67 | 68.95 | 584.5 | 28 | me¦ ms¦ ph¦ pr¦ pc¦ ss¦ sc
0.47622 | 56.779 | 623 | 86 | 503 | 14 | 11.1 | 1622 | 3740 | 2317 | 3777 | 2.9 | 80.2 | 315.1 | -10 | 181.5282 | 74.67 | 68.9 | 583.8 | 28 | me¦ ms¦ ph¦ pr¦ pc¦ ss¦ sc
0.47623 | 56.78 | 622 | 83 | 502 | 14 | 11.1 | 1634 | 3739 | 2334 | 3776 | 2.9 | 80.3 | 314.9 | -10 | 181.5174 | 74.7 | 68.92 | 584.4 | 28 | me¦ ms¦ ph¦ pr¦ pc¦ ss¦ sc
0.47624 | 56.787 | 622 | 83 | 502 | 14 | 11.1 | 1647 | 3738 | 2352 | 3775 | 2.9 | 80.3 | 314.9 | -10 | 181.5236 | 74.72 | 68.91 | 584.3 | 28 | me¦ ms¦ ph¦ pr¦ pc¦ ss¦ sc
0.47625 | 56.788 | 621 | 82 | 502 | 13.9 | 11.1 | 1657 | 3736 | 2333 | 3773 | 2.9 | 80.4 | 314.8 | -10 | 181.512 | 74.73 | 68.92 | 583.7 | 28 | me¦ ms¦ ph¦ pr¦ pc¦ ss¦ sc
0.47626 | 56.785 | 621 | 80 | 502 | 13.9 | 11.1 | 1661 | 3735 | 2339 | 3772 | 2.9 | 80.4 | 314.7 | -10 | 181.5288 | 74.75 | 68.94 | 583.7 | 28 | me¦ ms¦ ph¦ pr¦ pc¦ ss¦ sc
0.47627 | 56.801 | 620 | 83 | 501 | 13.9 | 11.1 | 1659 | 3734 | 2336 | 3771 | 2.9 | 80.5 | 314.7 | -10 | 181.5155 | 74.75 | 68.95 | 583.8 | 28 | me¦ ms¦ ph¦ pr¦ pc¦ ss¦ sc
0.47628 | 56.799 | 620 | 79 | 501 | 14 | 11.1 | 1653 | 3732 | 2361 | 3769 | 2.9 | 80.5 | 314.7 | -10 | 181.5126 | 74.82 | 68.96 | 584.1 | 28 | me¦ ms¦ ph¦ pr¦ pc¦ ss¦ sc
0.4763 | 56.795 | 620 | 75 | 501 | 14 | 11.1 | 1647 | 3731 | 2352 | 3768 | 2.9 | 80.6 | 314.7 | -10 | 181.523 | 74.87 | 68.96 | 584.8 | 27 | me¦ ms¦ ph¦ pr¦ pc¦ ss¦ sc
0.47631 | 56.795 | 620 | 74 | 501 | 13.9 | 11.1 | 1641 | 3730 | 2311 | 3767 | 2.9 | 80.6 | 314.6 | -10 | 181.5295 | 74.82 | 68.97 | 584.2 | 27 | me¦ ms¦ ph¦ pr¦ pc¦ ss¦ sc
0.47632 | 56.8 | 619 | 75 | 500 | 13.9 | 11.1 | 1636 | 3729 | 2304 | 3766 | 2.9 | 80.7 | 314.6 | -10 | 181.5183 | 74.84 | 68.93 | 585.2 | 27 | me¦ ms¦ ph¦ pr¦ pc¦ ss¦ sc
0.47633 | 56.802 | 619 | 74 | 500 | 13.9 | 11.1 | 1634 | 3727 | 2301 | 3764 | 2.9 | 80.7 | 314.4 | -10 | 181.5186 | 74.91 | 69.01 | 584.3 | 27 | me¦ ms¦ ph¦ pr¦ pc¦ ss¦ sc
0.47634 | 56.795 | 618 | 72 | 499 | 13.9 | 11.1 | 1634 | 3726 | 2301 | 3763 | 3 | 80.8 | 314.3 | -10 | 181.5252 | 74.92 | 69.01 | 585 | 26 | me¦ ms¦ ph¦ pr¦ pc¦ ss¦ sc
0.47635 | 56.796 | 618 | 71 | 499 | 13.9 | 11.1 | 1637 | 3725 | 2305 | 3762 | 2.9 | 80.8 | 314.4 | -11 | 181.5133 | 74.92 | 68.96 | 585 | 26 | me¦ ms¦ ph¦ pr¦ pc¦ ss¦ sc
0.47637 | 56.794 | 617 | 72 | 499 | 13.9 | 11.1 | 1643 | 3724 | 2314 | 3761 | 3 | 80.9 | 314.3 | -11 | 181.5276 | 74.9 | 68.92 | 584.9 | 26 | me¦ ms¦ ph¦ pr¦ pc¦ ss¦ sc
0.47638 | 56.801 | 617 | 73 | 499 | 13.9 | 11.1 | 1651 | 3722 | 2325 | 3759 | 2.9 | 80.9 | 314.3 | -11 | 181.5123 | 74.94 | 68.97 | 585.2 | 26 | me¦ ms¦ ph¦ pr¦ pc¦ ss¦ sc
0.47639 | 56.791 | 617 | 71 | 499 | 13.9 | 11.1 | 1659 | 3721 | 2336 | 3758 | 2.9 | 80.9 | 314.2 | -11 | 181.529 | 74.95 | 68.97 | 585.4 | 26 | me¦ ms¦ ph¦ pr¦ pc¦ ss¦ sc
0.4764 | 56.798 | 617 | 68 | 498 | 13.9 | 11.1 | 1670 | 3720 | 2352 | 3757 | 2.9 | 81 | 314.2 | -11 | 181.5129 | 74.99 | 68.95 | 585.4 | 26 | me¦ ms¦ ph¦ pr¦ pc¦ ss¦ sc
0.47641 | 56.784 | 616 | 61 | 498 | 13.9 | 11.1 | 1681 | 3719 | 2367 | 3756 | 3 | 81 | 314.2 | -11 | 181.5255 | 75.01 | 68.98 | 585.6 | 25 | me¦ ms¦ ph¦ pr¦ pc¦ ss¦ sc
0.47642 | 56.793 | 616 | 62 | 497 | 14 | 11.1 | 1692 | 3717 | 2417 | 3754 | 2.9 | 81.1 | 314.1 | -11 | 181.5138 | 74.97 | 69 | 584.8 | 25 | me¦ ms¦ ph¦ pr¦ pc¦ ss¦ sc
0.47644 | 56.78 | 616 | 55 | 497 | 14 | 11.1 | 1706 | 3716 | 2437 | 3753 | 2.9 | 81.1 | 314 | -11 | 181.5281 | 75.01 | 68.95 | 586 | 26 | me¦ ms¦ ph¦ pr¦ pc¦ ss¦ sc
0.47645 | 56.79 | 615 | 56 | 497 | 14 | 11.1 | 1719 | 3715 | 2455 | 3752 | 2.9 | 81.2 | 313.9 | -11 | 181.5123 | 75 | 68.96 | 585.8 | 25 | me¦ ms¦ ph¦ pr¦ pc¦ ss¦ sc
0.47647 | 56.78 | 615 | 50 | 497 | 14 | 11.1 | 1730 | 3714 | 2471 | 3751 | 2.9 | 81.2 | 313.9 | -11 | 181.5285 | 75.04 | 68.99 | 586.1 | 26 | me¦ ms¦ ph¦ pr¦ pc¦ ss¦ sc
0.47648 | 56.777 | 614 | 45 | 496 | 14 | 11.1 | 1740 | 3712 | 2485 | 3749 | 3 | 81.3 | 313.9 | -12 | 181.5179 | 75.04 | 68.98 | 586.4 | 25 | me¦ ms¦ ph¦ pr¦ pc¦ ss¦ sc
0.47649 | 56.776 | 614 | 41 | 496 | 14.1 | 11.1 | 1747 | 3711 | 2531 | 3748 | 2.9 | 81.3 | 313.8 | -12 | 181.5248 | 75.06 | 69.01 | 586.2 | 25 | me¦ ms¦ ph¦ pr¦ pc¦ ss¦ sc
0.4765 | 56.759 | 613 | 33 | 495 | 14.1 | 11.1 | 1750 | 3710 | 2536 | 3747 | 2.9 | 81.4 | 313.8 | -12 | 181.5203 | 75.06 | 68.97 | 586.8 | 25 | me¦ ms¦ ph¦ pr¦ pc¦ ss¦ sc
0.47652 | 56.754 | 613 | 30 | 495 | 14.1 | 11.1 | 1748 | 3709 | 2533 | 3746 | 2.9 | 81.4 | 313.7 | -12 | 181.5287 | 75.09 | 69.01 | 586.8 | 25 | me¦ ms¦ ph¦ pr¦ pc¦ ss¦ sc
0.47653 | 56.744 | 612 | 24 | 495 | 14.1 | 11.1 | 1743 | 3708 | 2526 | 3745 | 2.9 | 81.5 | 313.7 | -12 | 181.5163 | 75.15 | 69 | 585.9 | 25 | me¦ ms¦ ph¦ pr¦ pc¦ ss¦ sc
0.47654 | 56.734 | 612 | 20 | 495 | 14.1 | 11.1 | 1737 | 3707 | 2517 | 3744 | 2.9 | 81.5 | 313.7 | -12 | 181.5299 | 75.16 | 69.02 | 586.2 | 24 | me¦ ms¦ ph¦ pr¦ pc¦ ss¦ sc
0.47655 | 56.73 | 611 | 16 | 494 | 14.2 | 11.1 | 1732 | 3705 | 2547 | 3742 | 2.9 | 81.6 | 313.7 | -12 | 181.5289 | 75.16 | 69.01 | 585.8 | 23 | me¦ ms¦ ph¦ pr¦ pc¦ ss¦ sc
0.47656 | 56.727 | 611 | 13 | 494 | 14.2 | 11.1 | 1728 | 3704 | 2541 | 3741 | 2.9 | 81.6 | 313.6 | -12 | 181.5265 | 75.13 | 68.99 | 585.9 | 23 | me¦ ms¦ ph¦ pr¦ pc¦ ss¦ sc
0.47657 | 56.727 | 611 | 12 | 493 | 14.2 | 11.1 | 1725 | 3703 | 2536 | 3740 | 3 | 81.7 | 313.6 | -12 | 181.5202 | 75.15 | 68.98 | 585.6 | 23 | me¦ ms¦ ph¦ pr¦ pc¦ ss¦ sc
0.47659 | 56.72 | 610 | 7 | 493 | 14.2 | 11.1 | 1720 | 3702 | 2529 | 3739 | 2.9 | 81.7 | 313.6 | -13 | 181.5231 | 75.18 | 69.02 | 585.9 | 23 | me¦ ms¦ ph¦ pr¦ pc¦ ss¦ sc
0.4766 | 56.713 | 610 | 3 | 493 | 14.2 | 11.1 | 1716 | 3701 | 2523 | 3738 | 2.9 | 81.8 | 313.5 | -12 | 181.5268 | 75.21 | 69.02 | 585.2 | 23 | me¦ ms¦ ph¦ pr¦ pc¦ ss¦ sc
0.47661 | 56.707 | 610 | 1 | 492 | 14.2 | 11.1 | 1711 | 3699 | 2516 | 3736 | 2.9 | 81.8 | 313.5 | -12 | 181.532 | 75.23 | 69.02 | 585.3 | 23 | me¦ ms¦ ph¦ pr¦ pc¦ ss¦ sc
0.47662 | 56.704 | 609 | 0 | 492 | 14.2 | 11.1 | 1711 | 3698 | 2516 | 3735 | 2.9 | 81.9 | 313.6 | -12 | 181.5304 | 75.22 | 69.02 | 583.7 | 23 | me¦ ms¦ ph¦ pr¦ pc¦ ss¦ sc
0.47663 | 56.7 | 609 | 0 | 492 | 14.2 | 11.1 | 1719 | 3697 | 2527 | 3734 | 2.9 | 81.9 | 313.5 | -13 | 181.5275 | 75.2 | 68.98 | 584.4 | 23 | me¦ ms¦ ph¦ pr¦ pc¦ ss¦ sc
0.47664 | 56.697 | 608 | 0 | 491 | 14.2 | 11.1 | 1732 | 3696 | 2547 | 3733 | 3 | 82 | 313.5 | -13 | 181.5149 | 75.24 | 69 | 583.6 | 23 | me¦ ms¦ ph¦ pr¦ pc¦ ss¦ sc
0.47666 | 56.684 | 608 | 0 | 491 | 14.2 | 11.1 | 1748 | 3695 | 2570 | 3732 | 3 | 82 | 313.5 | -12 | 181.522 | 75.18 | 69.01 | 583.4 | 23 | me¦ ms¦ ph¦ pr¦ pc¦ ss¦ sc
0.47667 | 56.676 | 607 | 0 | 490 | 14.2 | 11.1 | 1761 | 3693 | 2589 | 3730 | 3 | 82.1 | 313.4 | -12 | 181.5331 | 75.17 | 68.97 | 583.2 | 23 | me¦ ms¦ ph¦ pr¦ pc¦ ss¦ sc
0.47668 | 56.675 | 607 | 0 | 490 | 14.2 | 11.1 | 1771 | 3692 | 2604 | 3729 | 3 | 82.1 | 313.4 | -12 | 181.5263 | 75.17 | 69.01 | 583.4 | 24 | me¦ ms¦ ph¦ pr¦ pc¦ ss¦ sc
0.47669 | 56.669 | 606 | 0 | 490 | 14.3 | 11.1 | 1776 | 3691 | 2650 | 3728 | 2.9 | 82.2 | 313.4 | -12 | 181.5269 | 75.19 | 69.01 | 583.4 | 24 | me¦ ms¦ ph¦ pr¦ pc¦ ss¦ sc
0.4767 | 56.669 | 606 | 0 | 490 | 14.3 | 11.1 | 1778 | 3690 | 2653 | 3727 | 2.9 | 82.2 | 313.2 | -12 | 181.5193 | 75.17 | 68.98 | 583.7 | 23 | me¦ ms¦ ph¦ pr¦ pc¦ ss¦ sc
0.47671 | 56.664 | 605 | 0 | 489 | 14.3 | 11.1 | 1778 | 3689 | 2653 | 3726 | 3 | 82.3 | 313.1 | -11 | 181.5157 | 75.17 | 69.01 | 584.2 | 24 | me¦ ms¦ ph¦ pr¦ pc¦ ss¦ sc
0.47672 | 56.662 | 605 | 0 | 494 | 14.3 | 11.2 | 1780 | 3688 | 2656 | 3763 | 3 | 82.3 | 312.9 | -11 | 181.5137 | 75.19 | 69 | 584.2 | 24 | me¦ ms¦ ph¦ pr¦ pc¦ ss¦ sc
0.47674 | 56.66 | 605 | 0 | 493 | 14.3 | 11.2 | 1781 | 3687 | 2658 | 3762 | 2.9 | 82.4 | 312.9 | -11 | 181.5172 | 75.17 | 68.99 | 584.4 | 24 | me¦ ms¦ ph¦ pr¦ pc¦ ss¦ sc
0.47675 | 56.66 | 605 | 0 | 493 | 14.3 | 11.2 | 1784 | 3685 | 2662 | 3760 | 2.9 | 82.4 | 312.8 | -10 | 181.5221 | 75.15 | 69.01 | 584.5 | 24 | me¦ ms¦ ph¦ pr¦ pc¦ ss¦ sc
0.47676 | 56.657 | 604 | 0 | 493 | 14.3 | 11.2 | 1787 | 3684 | 2667 | 3759 | 2.9 | 82.5 | 312.7 | -10 | 181.5281 | 75.12 | 69 | 584.5 | 24 | me¦ ms¦ ph¦ pr¦ pc¦ ss¦ sc
0.47677 | 56.654 | 604 | 0 | 493 | 14.4 | 11.2 | 1793 | 3683 | 2716 | 3758 | 2.9 | 82.5 | 312.7 | -11 | 181.5323 | 75.1 | 69 | 583.9 | 25 | me¦ ms¦ ph¦ pr¦ pc¦ ss¦ sc
0.47678 | 56.656 | 603 | 0 | 492 | 14.4 | 11.2 | 1798 | 3682 | 2724 | 3757 | 2.9 | 82.6 | 312.5 | -10 | 181.5303 | 75.14 | 69.01 | 583.7 | 25 | me¦ ms¦ ph¦ pr¦ pc¦ ss¦ sc
0.47679 | 56.66 | 603 | 0 | 492 | 14.4 | 11.2 | 1803 | 3681 | 2731 | 3756 | 2.9 | 82.6 | 312.5 | -10 | 181.5236 | 75.12 | 68.99 | 584.3 | 25 | me¦ ms¦ ph¦ pr¦ pc¦ ss¦ sc
0.47681 | 56.663 | 602 | 0 | 492 | 14.3 | 11.2 | 1810 | 3680 | 2701 | 3755 | 2.9 | 82.7 | 312.5 | -10 | 181.5141 | 75.12 | 69.01 | 584.5 | 25 | me¦ ms¦ ph¦ pr¦ pc¦ ss¦ sc
0.47682 | 56.654 | 602 | 0 | 492 | 14.3 | 11.2 | 1812 | 3679 | 2704 | 3754 | 2.9 | 82.7 | 312.4 | -10 | 181.5307 | 75.09 | 69 | 583.6 | 25 | me¦ ms¦ ph¦ pr¦ pc¦ ss¦ sc
0.47683 | 56.656 | 602 | 0 | 491 | 14.3 | 11.2 | 1814 | 3678 | 2707 | 3753 | 2.9 | 82.8 | 312.4 | -11 | 181.5131 | 75.11 | 68.98 | 583.4 | 25 | me¦ ms¦ ph¦ pr¦ pc¦ ss¦ sc
0.47684 | 56.644 | 602 | 0 | 491 | 14.2 | 11.2 | 1812 | 3677 | 2664 | 3752 | 2.9 | 82.8 | 312.3 | -11 | 181.5323 | 75.1 | 69.03 | 583.8 | 25 | me¦ ms¦ ph¦ pr¦ pc¦ ss¦ sc
0.47685 | 56.647 | 602 | 0 | 491 | 14.1 | 11.2 | 1811 | 3675 | 2624 | 3749 | 2.9 | 82.8 | 312.3 | -11 | 181.5157 | 75.1 | 69 | 582.8 | 25 | me¦ ms¦ ph¦ pr¦ pc¦ ss¦ sc
0.47686 | 56.652 | 601 | 0 | 490 | 14 | 11.2 | 1809 | 3674 | 2584 | 3748 | 2.9 | 82.9 | 312.2 | -12 | 181.5257 | 75.11 | 69.01 | 582.8 | 25 | me¦ ms¦ ph¦ pr¦ pc¦ ss¦ sc
0.47687 | 56.636 | 601 | 0 | 490 | 14 | 11.2 | 1809 | 3673 | 2584 | 3747 | 2.9 | 82.9 | 312.2 | -11 | 181.5264 | 75.1 | 69 | 583.7 | 26 | me¦ ms¦ ph¦ pr¦ pc¦ ss¦ sc
0.47689 | 56.649 | 600 | 0 | 490 | 14 | 11.2 | 1813 | 3672 | 2590 | 3746 | 3 | 83 | 312.2 | -11 | 181.5151 | 75.06 | 68.97 | 584 | 26 | me¦ ms¦ ph¦ pr¦ pc¦ ss¦ sc
0.4769 | 56.633 | 600 | 0 | 490 | 14 | 11.2 | 1819 | 3671 | 2598 | 3745 | 2.9 | 83 | 312.1 | -11 | 181.5348 | 75.07 | 69.01 | 583.7 | 26 | me¦ ms¦ ph¦ pr¦ pc¦ ss¦ sc
0.47691 | 56.624 | 599 | 0 | 489 | 14.1 | 11.2 | 1824 | 3670 | 2643 | 3744 | 2.9 | 83.1 | 312.1 | -11 | 181.5233 | 75.07 | 69.02 | 583.9 | 26 | me¦ ms¦ ph¦ pr¦ pc¦ ss¦ sc
0.47692 | 56.64 | 599 | 0 | 489 | 14.1 | 11.2 | 1829 | 3669 | 2650 | 3743 | 2.9 | 83.1 | 312 | -12 | 181.5156 | 75.08 | 69 | 583.5 | 26 | me¦ ms¦ ph¦ pr¦ pc¦ ss¦ sc
0.47693 | 56.636 | 599 | 0 | 489 | 14.2 | 11.2 | 1830 | 3668 | 2691 | 3742 | 3 | 83.2 | 311.9 | -11 | 181.5308 | 75.1 | 69.01 | 583.2 | 26 | me¦ ms¦ ph¦ pr¦ pc¦ ss¦ sc
0.47694 | 56.615 | 598 | 0 | 488 | 14.2 | 11.2 | 1830 | 3667 | 2691 | 3741 | 3 | 83.2 | 311.8 | -11 | 181.5307 | 75.05 | 69.03 | 583.7 | 26 | me¦ ms¦ ph¦ pr¦ pc¦ ss¦ sc
0.47696 | 56.63 | 598 | 0 | 488 | 14.2 | 11.2 | 1828 | 3666 | 2688 | 3740 | 2.9 | 83.3 | 311.7 | -11 | 181.514 | 75.04 | 68.99 | 583 | 26 | me¦ ms¦ ph¦ pr¦ pc¦ ss¦ sc
0.47697 | 56.636 | 598 | 0 | 488 | 14.2 | 11.2 | 1830 | 3664 | 2691 | 3738 | 2.9 | 83.3 | 311.8 | -11 | 181.5259 | 75.03 | 68.99 | 583.4 | 26 | me¦ ms¦ ph¦ pr¦ pc¦ ss¦ sc
0.47698 | 56.64 | 597 | 0 | 487 | 14.2 | 11.2 | 1832 | 3663 | 2694 | 3737 | 2.9 | 83.4 | 311.8 | -11 | 181.5154 | 75.04 | 68.99 | 583.6 | 26 | me¦ ms¦ ph¦ pr¦ pc¦ ss¦ sc
0.47699 | 56.633 | 597 | 0 | 487 | 14.2 | 11.2 | 1834 | 3662 | 2697 | 3736 | 2.9 | 83.4 | 311.7 | -11 | 181.5338 | 75.01 | 68.98 | 583.4 | 26 | me¦ ms¦ ph¦ pr¦ pc¦ ss¦ sc
0.477 | 56.633 | 596 | 0 | 487 | 14.2 | 11.2 | 1840 | 3661 | 2705 | 3735 | 2.9 | 83.5 | 311.7 | -11 | 181.5174 | 75.08 | 69.03 | 583.6 | 27 | me¦ ms¦ ph¦ pr¦ pc¦ ss¦ sc
0.47701 | 56.629 | 596 | 0 | 487 | 14.2 | 11.2 | 1849 | 3660 | 2719 | 3734 | 2.9 | 83.5 | 311.7 | -11 | 181.534 | 74.99 | 68.98 | 583.5 | 26 | me¦ ms¦ ph¦ pr¦ pc¦ ss¦ sc
0.47703 | 56.626 | 596 | 0 | 486 | 14.2 | 11.2 | 1861 | 3659 | 2736 | 3733 | 2.9 | 83.6 | 311.7 | -11 | 181.5194 | 75.03 | 68.99 | 583.5 | 27 | me¦ ms¦ ph¦ pr¦ pc¦ ss¦ sc
0.47704 | 56.627 | 596 | 0 | 486 | 14.1 | 11.2 | 1877 | 3658 | 2720 | 3732 | 3 | 83.6 | 311.7 | -11 | 181.5291 | 75.02 | 68.96 | 583.4 | 26 | me¦ ms¦ ph¦ pr¦ pc¦ ss¦ sc
0.47705 | 56.612 | 595 | 0 | 485 | 14.1 | 11.2 | 1894 | 3657 | 2744 | 3731 | 2.9 | 83.7 | 311.7 | -12 | 181.5302 | 75 | 68.97 | 583.1 | 26 | me¦ ms¦ ph¦ pr¦ pc¦ ss¦ sc
0.47706 | 56.62 | 595 | 0 | 485 | 14.1 | 11.2 | 1908 | 3656 | 2765 | 3730 | 2.9 | 83.7 | 311.6 | -12 | 181.5216 | 75.01 | 68.95 | 583 | 27 | me¦ ms¦ ph¦ pr¦ pc¦ ss¦ sc
0.47707 | 56.623 | 594 | 0 | 485 | 14.1 | 11.2 | 1916 | 3655 | 2776 | 3729 | 2.9 | 83.8 | 311.5 | -12 | 181.5275 | 75.03 | 68.97 | 582.8 | 27 | me¦ ms¦ ph¦ pr¦ pc¦ ss¦ sc
0.47708 | 56.604 | 594 | 0 | 485 | 14.2 | 11.2 | 1924 | 3654 | 2829 | 3728 | 2.9 | 83.8 | 311.4 | -12 | 181.5354 | 74.98 | 68.96 | 582.5 | 27 | me¦ ms¦ ph¦ pr¦ pc¦ ss¦ sc
0.47709 | 56.596 | 593 | 0 | 484 | 14.2 | 11.2 | 1925 | 3653 | 2830 | 3727 | 2.9 | 83.9 | 311.3 | -11 | 181.5284 | 75 | 68.96 | 582.7 | 27 | me¦ ms¦ ph¦ pr¦ pc¦ ss¦ sc
0.47711 | 56.604 | 593 | 0 | 484 | 14.2 | 11.2 | 1924 | 3652 | 2829 | 3726 | 2.9 | 83.9 | 311.3 | -11 | 181.5211 | 74.96 | 68.95 | 582.5 | 27 | me¦ ms¦ ph¦ pr¦ pc¦ ss¦ sc
0.47712 | 56.611 | 593 | 0 | 484 | 14.3 | 11.2 | 1920 | 3651 | 2865 | 3725 | 2.9 | 84 | 311.3 | -11 | 181.5187 | 74.98 | 68.93 | 582.5 | 27 | me¦ ms¦ ph¦ pr¦ pc¦ ss¦ sc
0.47713 | 56.629 | 593 | 0 | 484 | 14.3 | 11.2 | 1914 | 3650 | 2856 | 3724 | 3 | 84 | 311.3 | -11 | 181.516 | 75 | 68.98 | 582.5 | 27 | me¦ ms¦ ph¦ pr¦ pc¦ ss¦ sc
0.47714 | 56.642 | 592 | 0 | 483 | 14.3 | 11.2 | 1907 | 3649 | 2846 | 3723 | 2.9 | 84.1 | 311.2 | -11 | 181.5206 | 74.98 | 68.93 | 582.1 | 27 | me¦ ms¦ ph¦ pr¦ pc¦ ss¦ sc
0.47715 | 56.644 | 592 | 0 | 483 | 14.3 | 11.2 | 1900 | 3648 | 2835 | 3722 | 2.9 | 84.1 | 311.1 | -11 | 181.5254 | 74.98 | 68.92 | 582.3 | 27 | me¦ ms¦ ph¦ pr¦ pc¦ ss¦ sc
0.47716 | 56.656 | 592 | 0 | 483 | 14.3 | 11.2 | 1893 | 3647 | 2825 | 3721 | 2.9 | 84.2 | 311.1 | -11 | 181.5172 | 74.93 | 68.92 | 582.3 | 27 | me¦ ms¦ ph¦ pr¦ pc¦ ss¦ sc
0.47718 | 56.668 | 592 | 0 | 483 | 14.3 | 11.2 | 1886 | 3646 | 2814 | 3720 | 2.9 | 84.2 | 310.9 | -11 | 181.5189 | 74.98 | 68.95 | 581.6 | 27 | me¦ ms¦ ph¦ pr¦ pc¦ ss¦ sc
0.47719 | 56.681 | 591 | 0 | 483 | 14.3 | 11.2 | 1886 | 3645 | 2814 | 3719 | 2.9 | 84.3 | 310.8 | -11 | 181.5184 | 74.96 | 68.94 | 580.3 | 27 | me¦ ms¦ ph¦ pr¦ pc¦ ss¦ sc
0.4772 | 56.692 | 591 | 0 | 483 | 14.3 | 11.2 | 1883 | 3644 | 2810 | 3718 | 2.9 | 84.3 | 310.8 | -11 | 181.5188 | 75.01 | 68.96 | 581.3 | 27 | me¦ ms¦ ph¦ pr¦ pc¦ ss¦ sc
0.47721 | 56.702 | 591 | 0 | 482 | 14.3 | 11.2 | 1885 | 3643 | 2813 | 3717 | 3 | 84.4 | 310.7 | -11 | 181.52 | 74.96 | 68.9 | 580.8 | 27 | me¦ ms¦ ph¦ pr¦ pc¦ ss¦ sc
0.47722 | 56.703 | 590 | 0 | 482 | 14.3 | 11.2 | 1893 | 3642 | 2825 | 3716 | 3 | 84.5 | 310.7 | -12 | 181.5238 | 74.96 | 68.91 | 580.5 | 27 | me¦ ms¦ ph¦ pr¦ pc¦ ss¦ sc
0.47723 | 56.7 | 590 | 0 | 482 | 14.3 | 11.2 | 1901 | 3641 | 2837 | 3715 | 3 | 84.5 | 310.7 | -12 | 181.5257 | 74.99 | 68.93 | 580.3 | 27 | me¦ ms¦ ph¦ pr¦ pc¦ ss¦ sc
0.47725 | 56.686 | 589 | 0 | 481 | 14.3 | 11.2 | 1908 | 3640 | 2847 | 3714 | 2.9 | 84.6 | 310.5 | -12 | 181.5331 | 74.94 | 68.92 | 579.5 | 27 | me¦ ms¦ ph¦ pr¦ pc¦ ss¦ sc
0.47726 | 56.668 | 589 | 0 | 481 | 14.3 | 11.2 | 1914 | 3639 | 2856 | 3713 | 2.9 | 84.6 | 310.5 | -12 | 181.535 | 75 | 68.94 | 579.9 | 27 | me¦ ms¦ ph¦ pr¦ pc¦ ss¦ sc
0.47727 | 56.655 | 589 | 0 | 481 | 14.2 | 11.2 | 1919 | 3638 | 2822 | 3712 | 2.9 | 84.6 | 310.5 | -11 | 181.5295 | 74.97 | 68.96 | 580 | 27 | me¦ ms¦ ph¦ pr¦ pc¦ ss¦ sc
0.47728 | 56.669 | 588 | 0 | 480 | 14.3 | 11.2 | 1919 | 3637 | 2864 | 3711 | 2.9 | 84.7 | 310.5 | -11 | 181.5195 | 74.97 | 68.9 | 579.5 | 27 | me¦ ms¦ ph¦ pr¦ pc¦ ss¦ sc
0.47729 | 56.652 | 588 | 0 | 480 | 14.3 | 11.2 | 1922 | 3636 | 2868 | 3710 | 3 | 84.7 | 310.4 | -10 | 181.5385 | 74.93 | 68.89 | 579 | 27 | me¦ ms¦ ph¦ pr¦ pc¦ ss¦ sc
0.4773 | 56.641 | 587 | 0 | 479 | 14.3 | 11.2 | 1922 | 3635 | 2868 | 3709 | 2.9 | 84.8 | 310.2 | -10 | 181.5261 | 74.95 | 68.93 | 578.8 | 27 | me¦ ms¦ ph¦ pr¦ pc¦ ss¦ sc
0.47731 | 56.657 | 587 | 0 | 479 | 14.3 | 11.2 | 1922 | 3634 | 2868 | 3708 | 2.9 | 84.8 | 310.1 | -10 | 181.5198 | 74.99 | 68.96 | 578.9 | 27 | me¦ ms¦ ph¦ pr¦ pc¦ ss¦ sc
0.47733 | 56.639 | 587 | 0 | 479 | 14.3 | 11.2 | 1927 | 3633 | 2876 | 3707 | 3 | 84.9 | 310 | -10 | 181.5402 | 74.99 | 68.93 | 578.6 | 27 | me¦ ms¦ ph¦ pr¦ pc¦ ss¦ sc
0.47734 | 56.627 | 586 | 0 | 479 | 14.3 | 11.2 | 1933 | 3632 | 2885 | 3706 | 2.9 | 84.9 | 309.9 | -10 | 181.5264 | 74.91 | 68.87 | 578.2 | 26 | me¦ ms¦ ph¦ pr¦ pc¦ ss¦ sc
0.47735 | 56.646 | 586 | 0 | 478 | 14.4 | 11.2 | 1941 | 3631 | 2940 | 3705 | 2.9 | 85 | 309.8 | -11 | 181.5189 | 74.94 | 68.91 | 578.2 | 27 | me¦ ms¦ ph¦ pr¦ pc¦ ss¦ sc
0.47736 | 56.628 | 586 | 0 | 478 | 14.4 | 11.2 | 1956 | 3630 | 2963 | 3704 | 3 | 85 | 309.8 | -11 | 181.5395 | 74.94 | 68.91 | 578.8 | 27 | me¦ ms¦ ph¦ pr¦ pc¦ ss¦ sc
0.47737 | 56.623 | 585 | 0 | 482 | 14.4 | 11.3 | 1971 | 3629 | 2986 | 3741 | 2.9 | 85.1 | 309.7 | -11 | 181.5243 | 74.9 | 68.91 | 579.7 | 27 | me¦ ms¦ ph¦ pr¦ pc¦ ss¦ sc
0.47738 | 56.627 | 585 | 0 | 482 | 14.5 | 11.3 | 1986 | 3628 | 3055 | 3740 | 2.9 | 85.1 | 309.6 | -11 | 181.5328 | 74.95 | 68.92 | 580 | 28 | me¦ ms¦ ph¦ pr¦ pc¦ ss¦ sc
0.4774 | 56.617 | 584 | 0 | 482 | 14.4 | 11.3 | 2007 | 3627 | 3040 | 3739 | 3 | 85.2 | 309.5 | -11 | 181.5251 | 74.95 | 68.93 | 580.9 | 28 | me¦ ms¦ ph¦ pr¦ pc¦ ss¦ sc
0.47741 | 56.613 | 584 | 0 | 482 | 14.4 | 11.3 | 2025 | 3626 | 3068 | 3738 | 3 | 85.2 | 309.4 | -11 | 181.5375 | 74.95 | 68.93 | 581.1 | 28 | me¦ ms¦ ph¦ pr¦ pc¦ ss¦ sc
0.47742 | 56.61 | 584 | 0 | 481 | 14.3 | 11.3 | 2040 | 3625 | 3044 | 3737 | 2.9 | 85.3 | 309.3 | -11 | 181.5229 | 74.99 | 68.91 | 580.9 | 28 | me¦ ms¦ ph¦ pr¦ pc¦ ss¦ sc
0.47743 | 56.627 | 584 | 0 | 481 | 14.3 | 11.3 | 2058 | 3624 | 3071 | 3736 | 2.9 | 85.3 | 309.2 | -11 | 181.5226 | 74.95 | 68.88 | 581.1 | 27 | me¦ ms¦ ph¦ pr¦ pc¦ ss¦ sc
0.47744 | 56.606 | 583 | 0 | 481 | 14.3 | 11.3 | 2067 | 3623 | 3085 | 3735 | 2.9 | 85.4 | 309.2 | -11 | 181.5412 | 75 | 68.9 | 580.6 | 27 | me¦ ms¦ ph¦ pr¦ pc¦ ss¦ sc
0.47745 | 56.597 | 583 | 0 | 480 | 14.3 | 11.3 | 2074 | 3622 | 3095 | 3734 | 2.9 | 85.4 | 309.1 | -11 | 181.5311 | 74.98 | 68.92 | 581.3 | 26 | me¦ ms¦ ph¦ pr¦ pc¦ ss¦ sc
0.47747 | 56.598 | 582 | 0 | 480 | 14.3 | 11.3 | 2082 | 3621 | 3107 | 3732 | 2.9 | 85.5 | 309.1 | -12 | 181.5323 | 75 | 68.91 | 581.2 | 26 | me¦ ms¦ ph¦ pr¦ pc¦ ss¦ sc
0.47748 | 56.567 | 582 | 0 | 480 | 14.3 | 11.3 | 2082 | 3621 | 3107 | 3732 | 2.9 | 85.5 | 309 | -11 | 181.5449 | 75.04 | 68.93 | 581.4 | 26 | me¦ ms¦ ph¦ pr¦ pc¦ ss¦ sc
0.47749 | 56.569 | 581 | 0 | 479 | 14.4 | 11.3 | 2089 | 3620 | 3165 | 3731 | 2.9 | 85.6 | 308.9 | -12 | 181.5222 | 75.02 | 68.9 | 581.8 | 26 | me¦ ms¦ ph¦ pr¦ pc¦ ss¦ sc
0.4775 | 56.55 | 581 | 0 | 479 | 14.4 | 11.3 | 2093 | 3619 | 3171 | 3730 | 2.9 | 85.6 | 309 | -11 | 181.5386 | 75 | 68.87 | 581.3 | 26 | me¦ ms¦ ph¦ pr¦ pc¦ ss¦ sc
0.47751 | 56.561 | 580 | 0 | 479 | 14.4 | 11.3 | 2102 | 3618 | 3184 | 3729 | 2.9 | 85.7 | 308.8 | -11 | 181.5276 | 75.02 | 68.9 | 581 | 26 | me¦ ms¦ ph¦ pr¦ pc¦ ss¦ sc
0.47752 | 56.542 | 580 | 0 | 478 | 14.4 | 11.3 | 2108 | 3617 | 3193 | 3728 | 2.9 | 85.7 | 308.8 | -11 | 181.5388 | 75.04 | 68.93 | 580.6 | 26 | me¦ ms¦ ph¦ pr¦ pc¦ ss¦ sc
0.47753 | 56.554 | 580 | 0 | 478 | 14.4 | 11.3 | 2118 | 3616 | 3209 | 3727 | 2.9 | 85.8 | 308.8 | -11 | 181.5221 | 74.98 | 68.86 | 581.1 | 25 | me¦ ms¦ ph¦ pr¦ pc¦ ss¦ sc
0.47755 | 56.538 | 579 | 0 | 478 | 14.4 | 11.3 | 2131 | 3615 | 3228 | 3726 | 2.9 | 85.8 | 308.7 | -11 | 181.5437 | 75.05 | 68.89 | 580.3 | 26 | me¦ ms¦ ph¦ pr¦ pc¦ ss¦ sc
0.47756 | 56.55 | 579 | 0 | 477 | 14.4 | 11.3 | 2139 | 3615 | 3240 | 3726 | 2.9 | 85.9 | 308.5 | -11 | 181.5214 | 75.05 | 68.9 | 580.3 | 26 | me¦ ms¦ ph¦ pr¦ pc¦ ss¦ sc
0.47757 | 56.539 | 579 | 0 | 477 | 14.4 | 11.3 | 2149 | 3614 | 3256 | 3725 | 2.9 | 85.9 | 308.4 | -12 | 181.5388 | 74.97 | 68.85 | 579.8 | 26 | me¦ ms¦ ph¦ pr¦ pc¦ ss¦ sc
0.47758 | 56.542 | 578 | 0 | 477 | 14.5 | 11.3 | 2153 | 3613 | 3312 | 3724 | 2.9 | 86 | 308.3 | -11 | 181.5411 | 75 | 68.88 | 578.8 | 26 | me¦ ms¦ ph¦ pr¦ pc¦ ss¦ sc
0.47759 | 56.539 | 578 | 0 | 477 | 14.5 | 11.3 | 2154 | 3612 | 3313 | 3723 | 2.9 | 86 | 308.2 | -11 | 181.5438 | 75 | 68.87 | 577.4 | 26 | me¦ ms¦ ph¦ pr¦ pc¦ ss¦ sc
0.4776 | 56.545 | 577 | 0 | 476 | 14.6 | 11.3 | 2158 | 3611 | 3371 | 3722 | 2.9 | 86.1 | 308.1 | -10 | 181.5346 | 74.98 | 68.86 | 577.5 | 26 | me¦ ms¦ ph¦ pr¦ pc¦ ss¦ sc
0.47762 | 56.544 | 577 | 0 | 476 | 14.5 | 11.3 | 2157 | 3610 | 3318 | 3721 | 3 | 86.1 | 308.1 | -10 | 181.5247 | 75 | 68.86 | 576.8 | 26 | me¦ ms¦ ph¦ pr¦ pc¦ ss¦ sc
0.47763 | 56.552 | 577 | 0 | 476 | 14.5 | 11.3 | 2163 | 3610 | 3327 | 3721 | 2.9 | 86.2 | 308 | -11 | 181.5213 | 74.99 | 68.88 | 576.7 | 26 | me¦ ms¦ ph¦ pr¦ pc¦ ss¦ sc
0.47764 | 56.549 | 577 | 0 | 476 | 14.5 | 11.3 | 2167 | 3609 | 3333 | 3720 | 3 | 86.2 | 308 | -11 | 181.5243 | 74.99 | 68.88 | 576.8 | 27 | me¦ ms¦ ph¦ pr¦ pc¦ ss¦ sc
0.47765 | 56.553 | 576 | 0 | 475 | 14.5 | 11.3 | 2174 | 3608 | 3344 | 3719 | 2.9 | 86.3 | 307.9 | -11 | 181.5205 | 74.96 | 68.85 | 577 | 26 | me¦ ms¦ ph¦ pr¦ pc¦ ss¦ sc
0.47766 | 56.551 | 576 | 0 | 475 | 14.5 | 11.3 | 2184 | 3607 | 3360 | 3718 | 2.9 | 86.3 | 307.8 | -11 | 181.5219 | 74.95 | 68.82 | 577.1 | 27 | me¦ ms¦ ph¦ pr¦ pc¦ ss¦ sc
0.47767 | 56.545 | 575 | 0 | 474 | 14.6 | 11.3 | 2186 | 3606 | 3415 | 3717 | 3 | 86.4 | 307.8 | -11 | 181.5286 | 74.97 | 68.88 | 577 | 27 | me¦ ms¦ ph¦ pr¦ pc¦ ss¦ sc
0.47769 | 56.541 | 575 | 0 | 474 | 14.5 | 11.3 | 2183 | 3605 | 3358 | 3716 | 2.9 | 86.4 | 307.8 | -11 | 181.542 | 75.01 | 68.87 | 577.4 | 27 | me¦ ms¦ ph¦ pr¦ pc¦ ss¦ sc
0.4777 | 56.546 | 575 | 0 | 474 | 14.5 | 11.3 | 2173 | 3605 | 3343 | 3716 | 2.9 | 86.5 | 307.7 | -11 | 181.5349 | 75.04 | 68.89 | 577.3 | 26 | me¦ ms¦ ph¦ pr¦ pc¦ ss¦ sc
0.47771 | 56.55 | 575 | 0 | 474 | 14.5 | 11.3 | 2165 | 3604 | 3330 | 3715 | 3 | 86.5 | 307.6 | -11 | 181.5211 | 74.96 | 68.87 | 577.5 | 26 | me¦ ms¦ ph¦ pr¦ pc¦ ss¦ sc
0.47773 | 56.539 | 574 | 0 | 473 | 14.5 | 11.3 | 2156 | 3603 | 3316 | 3714 | 3 | 86.6 | 307.5 | -11 | 181.536 | 74.97 | 68.89 | 577.3 | 27 | me¦ ms¦ ph¦ pr¦ pc¦ ss¦ sc
0.47774 | 56.546 | 574 | 0 | 473 | 14.5 | 11.3 | 2144 | 3602 | 3298 | 3713 | 2.9 | 86.6 | 307.4 | -11 | 181.535 | 74.97 | 68.84 | 577.8 | 26 | me¦ ms¦ ph¦ pr¦ pc¦ ss¦ sc
0.47775 | 56.54 | 573 | 0 | 473 | 14.5 | 11.3 | 2137 | 3601 | 3287 | 3712 | 2.9 | 86.7 | 307.2 | -11 | 181.5277 | 75.06 | 68.89 | 578 | 26 | me¦ ms¦ ph¦ pr¦ pc¦ ss¦ sc
0.47777 | 56.536 | 573 | 0 | 473 | 14.5 | 11.3 | 2133 | 3600 | 3281 | 3711 | 2.9 | 86.7 | 307.2 | -10 | 181.5431 | 74.97 | 68.84 | 577.4 | 26 | me¦ ms¦ ph¦ pr¦ pc¦ ss¦ sc
0.47778 | 56.542 | 573 | 0 | 472 | 14.5 | 11.3 | 2129 | 3600 | 3275 | 3711 | 2.9 | 86.8 | 307 | -10 | 181.5337 | 75.02 | 68.86 | 577.5 | 26 | me¦ ms¦ ph¦ pr¦ pc¦ ss¦ sc
0.47779 | 56.54 | 573 | 0 | 472 | 14.5 | 11.3 | 2122 | 3599 | 3264 | 3710 | 2.9 | 86.8 | 306.9 | -10 | 181.5379 | 74.99 | 68.85 | 577.2 | 26 | me¦ ms¦ ph¦ pr¦ pc¦ ss¦ sc
0.4778 | 56.541 | 572 | 0 | 472 | 14.5 | 11.3 | 2120 | 3598 | 3261 | 3709 | 3 | 86.9 | 306.8 | -10 | 181.5408 | 74.97 | 68.87 | 576.8 | 26 | me¦ ms¦ ph¦ pr¦ pc¦ ss¦ sc
0.47781 | 56.541 | 572 | 0 | 472 | 14.5 | 11.3 | 2115 | 3597 | 3253 | 3708 | 3 | 86.9 | 306.6 | -11 | 181.5421 | 75.01 | 68.85 | 575.7 | 27 | me¦ ms¦ ph¦ pr¦ pc¦ ss¦ sc
0.47782 | 56.547 | 572 | 0 | 472 | 14.5 | 11.3 | 2108 | 3596 | 3243 | 3707 | 2.9 | 86.9 | 306.7 | -11 | 181.5411 | 74.95 | 68.82 | 575.3 | 26 | me¦ ms¦ ph¦ pr¦ pc¦ ss¦ sc
0.47784 | 56.553 | 572 | 0 | 471 | 14.4 | 11.3 | 2110 | 3595 | 3196 | 3706 | 2.9 | 87 | 306.8 | -11 | 181.5349 | 74.92 | 68.81 | 575.5 | 27 | me¦ ms¦ ph¦ pr¦ pc¦ ss¦ sc
0.47785 | 56.561 | 572 | 0 | 471 | 14.4 | 11.3 | 2115 | 3595 | 3204 | 3706 | 2.9 | 87 | 306.8 | -11 | 181.522 | 74.99 | 68.87 | 574.8 | 27 | me¦ ms¦ ph¦ pr¦ pc¦ ss¦ sc
0.47786 | 56.563 | 571 | 0 | 471 | 14.4 | 11.3 | 2119 | 3594 | 3210 | 3705 | 2.9 | 87.1 | 306.8 | -11 | 181.5208 | 74.98 | 68.87 | 575 | 27 | me¦ ms¦ ph¦ pr¦ pc¦ ss¦ sc
0.47787 | 56.567 | 571 | 0 | 471 | 14.4 | 11.3 | 2128 | 3593 | 3224 | 3704 | 2.9 | 87.1 | 306.7 | -11 | 181.5211 | 74.95 | 68.85 | 573.7 | 27 | me¦ ms¦ ph¦ pr¦ pc¦ ss¦ sc
0.47788 | 56.558 | 570 | 0 | 470 | 14.4 | 11.3 | 2136 | 3592 | 3236 | 3703 | 2.9 | 87.2 | 306.6 | -11 | 181.5283 | 74.96 | 68.88 | 574.1 | 27 | me¦ ms¦ ph¦ pr¦ pc¦ ss¦ sc
0.47789 | 56.571 | 570 | 0 | 470 | 14.3 | 11.3 | 2138 | 3591 | 3191 | 3702 | 2.9 | 87.2 | 306.5 | -11 | 181.5303 | 74.94 | 68.86 | 574 | 27 | me¦ ms¦ ph¦ pr¦ pc¦ ss¦ sc
0.47791 | 56.558 | 570 | 0 | 470 | 14.3 | 11.3 | 2142 | 3590 | 3197 | 3701 | 3 | 87.3 | 306.5 | -10 | 181.5343 | 74.94 | 68.83 | 573.1 | 27 | me¦ ms¦ ph¦ pr¦ pc¦ ss¦ sc
0.47792 | 56.577 | 570 | 0 | 470 | 14.3 | 11.3 | 2145 | 3590 | 3201 | 3701 | 2.9 | 87.3 | 306.4 | -10 | 181.5254 | 74.99 | 68.86 | 572.2 | 27 | me¦ ms¦ ph¦ pr¦ pc¦ ss¦ sc
0.47793 | 56.571 | 569 | 0 | 469 | 14.3 | 11.3 | 2152 | 3589 | 3211 | 3700 | 2.9 | 87.4 | 306.4 | -11 | 181.5251 | 74.93 | 68.84 | 572.7 | 27 | me¦ ms¦ ph¦ pr¦ pc¦ ss¦ sc
0.47794 | 56.563 | 569 | 0 | 469 | 14.3 | 11.3 | 2165 | 3588 | 3231 | 3698 | 2.9 | 87.4 | 306.2 | -10 | 181.5391 | 74.91 | 68.82 | 572.5 | 27 | me¦ ms¦ ph¦ pr¦ pc¦ ss¦ sc
0.47795 | 56.576 | 568 | 0 | 469 | 14.4 | 11.3 | 2170 | 3587 | 3287 | 3697 | 2.9 | 87.5 | 306.2 | -10 | 181.5319 | 74.95 | 68.85 | 572 | 28 | me¦ ms¦ ph¦ pr¦ pc¦ ss¦ sc
0.47796 | 56.555 | 568 | 0 | 469 | 14.3 | 11.3 | 2175 | 3586 | 3246 | 3696 | 2.9 | 87.5 | 306.1 | -10 | 181.543 | 74.98 | 68.85 | 571.8 | 27 | me¦ ms¦ ph¦ pr¦ pc¦ ss¦ sc
0.47797 | 56.56 | 568 | 0 | 468 | 14.3 | 11.3 | 2179 | 3586 | 3252 | 3696 | 2.9 | 87.6 | 306.1 | -10 | 181.5302 | 74.91 | 68.81 | 571 | 27 | me¦ ms¦ ph¦ pr¦ pc¦ ss¦ sc
0.47799 | 56.576 | 568 | 0 | 468 | 14.3 | 11.3 | 2184 | 3585 | 3259 | 3695 | 2.9 | 87.6 | 306.1 | -10 | 181.5246 | 74.95 | 68.82 | 569.9 | 28 | me¦ ms¦ ph¦ pr¦ pc¦ ss¦ sc
0.478 | 56.596 | 567 | 0 | 468 | 14.3 | 11.3 | 2189 | 3584 | 3267 | 3694 | 2.9 | 87.7 | 306 | -10 | 181.5238 | 74.94 | 68.8 | 570.4 | 27 | me¦ ms¦ ph¦ pr¦ pc¦ ss¦ sc
0.47801 | 56.612 | 568 | 0 | 468 | 14.4 | 11.3 | 2192 | 3583 | 3321 | 3693 | 2.9 | 87.7 | 305.9 | -10 | 181.5239 | 74.94 | 68.79 | 570.4 | 27 | me¦ ms¦ ph¦ pr¦ pc¦ ss¦ sc
0.47802 | 56.624 | 567 | 0 | 468 | 14.4 | 11.3 | 2194 | 3583 | 3324 | 3693 | 2.9 | 87.8 | 305.9 | -10 | 181.5286 | 74.96 | 68.82 | 570.2 | 27 | me¦ ms¦ ph¦ pr¦ pc¦ ss¦ sc
0.47803 | 56.61 | 567 | 0 | 472 | 14.4 | 11.4 | 2193 | 3582 | 3322 | 3731 | 2.9 | 87.8 | 306 | -10 | 181.5407 | 75.02 | 68.85 | 569.1 | 27 | me¦ ms¦ ph¦ pr¦ pc¦ ss¦ sc
0.47804 | 56.587 | 566 | 0 | 472 | 14.5 | 11.4 | 2193 | 3581 | 3373 | 3730 | 2.9 | 87.9 | 306.1 | -10 | 181.5385 | 74.99 | 68.83 | 569.5 | 27 | me¦ ms¦ ph¦ pr¦ pc¦ ss¦ sc
0.47806 | 56.591 | 566 | 0 | 472 | 14.5 | 11.4 | 2189 | 3580 | 3367 | 3729 | 2.9 | 87.9 | 306.1 | -10 | 181.5443 | 74.98 | 68.82 | 569.1 | 27 | me¦ ms¦ ph¦ pr¦ pc¦ ss¦ sc
0.47807 | 56.568 | 565 | 0 | 471 | 14.5 | 11.4 | 2189 | 3579 | 3367 | 3728 | 2.9 | 88 | 306 | -10 | 181.5442 | 74.95 | 68.81 | 568 | 27 | me¦ ms¦ ph¦ pr¦ pc¦ ss¦ sc
0.47808 | 56.556 | 565 | 0 | 471 | 14.5 | 11.4 | 2192 | 3579 | 3372 | 3728 | 2.9 | 88 | 305.9 | -11 | 181.5404 | 74.95 | 68.81 | 567.6 | 27 | me¦ ms¦ ph¦ pr¦ pc¦ ss¦ sc
0.47809 | 56.559 | 564 | 0 | 470 | 14.5 | 11.4 | 2197 | 3578 | 3380 | 3727 | 2.9 | 88.1 | 305.9 | -10 | 181.5494 | 74.97 | 68.81 | 567 | 27 | me¦ ms¦ ph¦ pr¦ pc¦ ss¦ sc
0.4781 | 56.567 | 565 | 0 | 470 | 14.5 | 11.4 | 2202 | 3577 | 3387 | 3726 | 3 | 88.1 | 305.8 | -10 | 181.533 | 74.97 | 68.83 | 567.1 | 27 | me¦ ms¦ ph¦ pr¦ pc¦ ss¦ sc
0.47811 | 56.57 | 564 | 0 | 470 | 14.5 | 11.4 | 2205 | 3576 | 3392 | 3725 | 3 | 88.2 | 305.8 | -10 | 181.5184 | 74.97 | 68.81 | 567 | 27 | me¦ ms¦ ph¦ pr¦ pc¦ ss¦ sc
0.47813 | 56.545 | 564 | 0 | 470 | 14.5 | 11.4 | 2204 | 3576 | 3390 | 3725 | 3 | 88.2 | 305.7 | -10 | 181.55 | 74.98 | 68.82 | 566.7 | 27 | me¦ ms¦ ph¦ pr¦ pc¦ ss¦ sc
0.47814 | 56.569 | 563 | 0 | 469 | 14.5 | 11.4 | 2202 | 3575 | 3387 | 3723 | 3 | 88.3 | 305.6 | -11 | 181.5168 | 74.99 | 68.81 | 567.1 | 27 | me¦ ms¦ ph¦ pr¦ pc¦ ss¦ sc
0.47815 | 56.573 | 563 | 0 | 469 | 14.5 | 11.4 | 2198 | 3574 | 3381 | 3722 | 2.9 | 88.3 | 305.5 | -11 | 181.5355 | 74.99 | 68.79 | 567.5 | 26 | me¦ ms¦ ph¦ pr¦ pc¦ ss¦ sc
0.47816 | 56.551 | 562 | 0 | 469 | 14.4 | 11.4 | 2194 | 3573 | 3324 | 3721 | 2.9 | 88.4 | 305.4 | -11 | 181.5475 | 75 | 68.79 | 568.2 | 27 | me¦ ms¦ ph¦ pr¦ pc¦ ss¦ sc
0.47817 | 56.524 | 562 | 0 | 468 | 14.4 | 11.4 | 2194 | 3573 | 3324 | 3721 | 2.9 | 88.4 | 305.3 | -11 | 181.5455 | 74.95 | 68.78 | 567.7 | 27 | me¦ ms¦ ph¦ pr¦ pc¦ ss¦ sc
0.47818 | 56.552 | 562 | 0 | 468 | 14.5 | 11.4 | 2197 | 3572 | 3380 | 3720 | 2.9 | 88.5 | 305.2 | -11 | 181.5163 | 74.99 | 68.79 | 568.4 | 27 | me¦ ms¦ ph¦ pr¦ pc¦ ss¦ sc
0.47819 | 56.541 | 562 | 0 | 468 | 14.5 | 11.4 | 2199 | 3571 | 3383 | 3719 | 2.9 | 88.5 | 305.3 | -11 | 181.5523 | 75.02 | 68.83 | 567.7 | 27 | me¦ ms¦ ph¦ pr¦ pc¦ ss¦ sc
0.47821 | 56.557 | 561 | 0 | 468 | 14.6 | 11.4 | 2202 | 3570 | 3440 | 3718 | 2.9 | 88.6 | 305.2 | -11 | 181.5247 | 75.05 | 68.83 | 567.6 | 27 | me¦ ms¦ ph¦ pr¦ pc¦ ss¦ sc
0.47822 | 56.551 | 561 | 2 | 468 | 14.6 | 11.4 | 2205 | 3569 | 3445 | 3717 | 3 | 88.6 | 305.2 | -11 | 181.525 | 75.07 | 68.8 | 567.5 | 26 | me¦ ms¦ ph¦ pr¦ pc¦ ss¦ sc
0.47823 | 56.541 | 560 | 0 | 467 | 14.6 | 11.4 | 2202 | 3569 | 3440 | 3717 | 3 | 88.7 | 305.1 | -11 | 181.5526 | 75.08 | 68.79 | 567.2 | 26 | me¦ ms¦ ph¦ pr¦ pc¦ ss¦ sc
0.47824 | 56.546 | 560 | 2 | 467 | 14.6 | 11.4 | 2194 | 3568 | 3428 | 3716 | 3 | 88.7 | 305 | -11 | 181.525 | 75.04 | 68.75 | 567.9 | 26 | me¦ ms¦ ph¦ pr¦ pc¦ ss¦ sc
0.47825 | 56.586 | 560 | 10 | 467 | 14.6 | 11.4 | 2187 | 3567 | 3417 | 3715 | 3 | 88.8 | 304.9 | -11 | 181.5157 | 75.11 | 68.79 | 568.4 | 25 | me¦ ms¦ ph¦ pr¦ pc¦ ss¦ sc
0.47826 | 56.617 | 561 | 23 | 467 | 14.5 | 11.4 | 2181 | 3566 | 3355 | 3714 | 2.9 | 88.8 | 304.8 | -12 | 181.5178 | 75.22 | 68.84 | 568.2 | 24 | me¦ ms¦ ph¦ pr¦ pc¦ ss¦ sc
0.47828 | 56.64 | 560 | 29 | 467 | 14.5 | 11.4 | 2177 | 3566 | 3349 | 3714 | 2.9 | 88.9 | 304.8 | -11 | 181.5296 | 75.2 | 68.82 | 568.7 | 23 | me¦ ms¦ ph¦ pr¦ pc¦ ss¦ sc
0.47829 | 56.639 | 560 | 30 | 467 | 14.6 | 11.4 | 2176 | 3565 | 3400 | 3713 | 2.9 | 88.9 | 304.8 | -11 | 181.5343 | 75.21 | 68.77 | 569.5 | 23 | me¦ ms¦ ph¦ pr¦ pc¦ ss¦ sc
0.4783 | 56.598 | 560 | 15 | 466 | 14.6 | 11.4 | 2176 | 3564 | 3400 | 3712 | 2.9 | 88.9 | 304.7 | -11 | 181.5499 | 75.28 | 68.8 | 568.9 | 23 | me¦ ms¦ ph¦ pr¦ pc¦ ss¦ sc
0.47831 | 56.57 | 559 | 7 | 466 | 14.6 | 11.4 | 2176 | 3563 | 3400 | 3711 | 2.9 | 89 | 304.6 | -11 | 181.5462 | 75.25 | 68.8 | 568.5 | 22 | me¦ ms¦ ph¦ pr¦ pc¦ ss¦ sc
0.47832 | 56.565 | 559 | 3 | 466 | 14.6 | 11.4 | 2175 | 3563 | 3398 | 3711 | 2.9 | 89 | 304.4 | -11 | 181.5326 | 75.25 | 68.76 | 568.1 | 22 | me¦ ms¦ ph¦ pr¦ pc¦ ss¦ sc
0.47833 | 56.588 | 558 | 11 | 465 | 14.7 | 11.4 | 2173 | 3562 | 3449 | 3710 | 2.9 | 89.1 | 304.4 | -11 | 181.5291 | 75.26 | 68.81 | 567.9 | 22 | me¦ ms¦ ph¦ pr¦ pc¦ ss¦ sc
0.47834 | 56.577 | 558 | 7 | 465 | 14.7 | 11.4 | 2171 | 3561 | 3446 | 3709 | 2.9 | 89.1 | 304.4 | -11 | 181.5279 | 75.25 | 68.77 | 567.2 | 21 | me¦ ms¦ ph¦ pr¦ pc¦ ss¦ sc
0.47836 | 56.563 | 558 | 3 | 465 | 14.7 | 11.4 | 2168 | 3560 | 3441 | 3708 | 2.9 | 89.2 | 304.4 | -11 | 181.5539 | 75.29 | 68.81 | 566.6 | 21 | me¦ ms¦ ph¦ pr¦ pc¦ ss¦ sc
0.47837 | 56.572 | 558 | 8 | 465 | 14.6 | 11.4 | 2164 | 3559 | 3381 | 3707 | 3 | 89.2 | 304.3 | -11 | 181.5449 | 75.26 | 68.76 | 565.9 | 21 | me¦ ms¦ ph¦ pr¦ pc¦ ss¦ sc
0.47838 | 56.581 | 557 | 12 | 464 | 14.6 | 11.4 | 2160 | 3559 | 3375 | 3707 | 2.9 | 89.3 | 304.4 | -11 | 181.5171 | 75.23 | 68.79 | 565.8 | 22 | me¦ ms¦ ph¦ pr¦ pc¦ ss¦ sc
0.47839 | 56.556 | 557 | 3 | 464 | 14.6 | 11.4 | 2157 | 3558 | 3370 | 3706 | 2.9 | 89.3 | 304.3 | -11 | 181.5504 | 75.31 | 68.83 | 565.7 | 22 | me¦ ms¦ ph¦ pr¦ pc¦ ss¦ sc
0.4784 | 56.552 | 556 | 0 | 463 | 14.6 | 11.4 | 2154 | 3557 | 3365 | 3705 | 2.9 | 89.4 | 304.2 | -11 | 181.5536 | 75.25 | 68.76 | 565.5 | 22 | me¦ ms¦ ph¦ pr¦ pc¦ ss¦ sc
0.47841 | 56.557 | 556 | 5 | 463 | 14.6 | 11.4 | 2150 | 3556 | 3359 | 3704 | 2.9 | 89.4 | 304.1 | -12 | 181.5459 | 75.24 | 68.79 | 565.6 | 22 | me¦ ms¦ ph¦ pr¦ pc¦ ss¦ sc
0.47843 | 56.554 | 556 | 2 | 463 | 14.6 | 11.4 | 2149 | 3556 | 3357 | 3704 | 2.9 | 89.5 | 304 | -12 | 181.5404 | 75.27 | 68.8 | 564.4 | 22 | me¦ ms¦ ph¦ pr¦ pc¦ ss¦ sc
0.47844 | 56.558 | 556 | 5 | 463 | 14.6 | 11.4 | 2151 | 3555 | 3360 | 3703 | 2.9 | 89.5 | 303.9 | -12 | 181.5272 | 75.21 | 68.79 | 564.5 | 22 | me¦ ms¦ ph¦ pr¦ pc¦ ss¦ sc
0.47845 | 56.562 | 555 | 7 | 462 | 14.6 | 11.4 | 2156 | 3554 | 3368 | 3702 | 2.9 | 89.6 | 303.8 | -11 | 181.5207 | 75.18 | 68.77 | 564.1 | 22 | me¦ ms¦ ph¦ pr¦ pc¦ ss¦ sc
0.47846 | 56.547 | 555 | 1 | 462 | 14.6 | 11.4 | 2165 | 3553 | 3382 | 3701 | 2.9 | 89.6 | 303.8 | -11 | 181.5427 | 75.15 | 68.77 | 563.9 | 23 | me¦ ms¦ ph¦ pr¦ pc¦ ss¦ sc
0.47847 | 56.547 | 554 | 2 | 462 | 14.6 | 11.4 | 2173 | 3553 | 3395 | 3701 | 3 | 89.7 | 303.8 | -11 | 181.553 | 75.14 | 68.74 | 563.6 | 23 | me¦ ms¦ ph¦ pr¦ pc¦ ss¦ sc
0.47848 | 56.544 | 554 | 0 | 462 | 14.6 | 11.4 | 2179 | 3552 | 3404 | 3700 | 3 | 89.7 | 303.9 | -11 | 181.5533 | 75.1 | 68.75 | 563.8 | 24 | me¦ ms¦ ph¦ pr¦ pc¦ ss¦ sc
0.4785 | 56.567 | 554 | 7 | 461 | 14.7 | 11.4 | 2184 | 3551 | 3466 | 3698 | 3 | 89.8 | 303.8 | -11 | 181.5318 | 75.14 | 68.8 | 564.2 | 24 | me¦ ms¦ ph¦ pr¦ pc¦ ss¦ sc
0.47851 | 56.529 | 553 | 0 | 461 | 14.7 | 11.4 | 2184 | 3550 | 3466 | 3697 | 2.9 | 89.8 | 303.7 | -11 | 181.5547 | 75.1 | 68.75 | 564.8 | 24 | me¦ ms¦ ph¦ pr¦ pc¦ ss¦ sc
0.47852 | 56.535 | 553 | 0 | 461 | 14.7 | 11.4 | 2186 | 3550 | 3469 | 3697 | 3 | 89.9 | 303.5 | -11 | 181.5276 | 75.06 | 68.77 | 566.2 | 25 | me¦ ms¦ ph¦ pr¦ pc¦ ss¦ sc
0.47853 | 56.574 | 553 | 3 | 460 | 14.6 | 11.4 | 2187 | 3549 | 3417 | 3696 | 3 | 90 | 303.4 | -11 | 181.5183 | 75.07 | 68.76 | 566.6 | 25 | me¦ ms¦ ph¦ pr¦ pc¦ ss¦ sc
0.47854 | 56.6 | 553 | 11 | 461 | 14.6 | 11.4 | 2191 | 3548 | 3423 | 3695 | 3 | 90 | 303.2 | -10 | 181.5294 | 75.08 | 68.8 | 567.8 | 25 | me¦ ms¦ ph¦ pr¦ pc¦ ss¦ sc
0.47855 | 56.577 | 552 | 3 | 460 | 14.6 | 11.4 | 2196 | 3547 | 3431 | 3694 | 3 | 90.1 | 303 | -10 | 181.5459 | 75.09 | 68.76 | 567.7 | 25 | me¦ ms¦ ph¦ pr¦ pc¦ ss¦ sc
0.47856 | 56.584 | 552 | 7 | 460 | 14.6 | 11.4 | 2202 | 3547 | 3440 | 3694 | 2.9 | 90.1 | 302.9 | -10 | 181.5385 | 75.05 | 68.77 | 568.2 | 25 | me¦ ms¦ ph¦ pr¦ pc¦ ss¦ sc
0.47858 | 56.585 | 552 | 4 | 460 | 14.6 | 11.4 | 2210 | 3546 | 3453 | 3693 | 2.9 | 90.2 | 302.8 | -10 | 181.5231 | 75.05 | 68.75 | 568 | 25 | me¦ ms¦ ph¦ pr¦ pc¦ ss¦ sc
0.47859 | 56.567 | 551 | 2 | 459 | 14.6 | 11.4 | 2219 | 3545 | 3467 | 3692 | 2.9 | 90.2 | 302.6 | -10 | 181.5518 | 75.02 | 68.73 | 567.4 | 25 | me¦ ms¦ ph¦ pr¦ pc¦ ss¦ sc
0.4786 | 56.572 | 551 | 0 | 459 | 14.6 | 11.4 | 2228 | 3544 | 3481 | 3691 | 2.9 | 90.3 | 302.5 | -10 | 181.5261 | 75.03 | 68.8 | 567 | 25 | me¦ ms¦ ph¦ pr¦ pc¦ ss¦ sc
0.47861 | 56.598 | 551 | 8 | 459 | 14.7 | 11.4 | 2233 | 3544 | 3544 | 3691 | 2.9 | 90.3 | 302.4 | -10 | 181.5237 | 75.02 | 68.76 | 566.5 | 26 | me¦ ms¦ ph¦ pr¦ pc¦ ss¦ sc
0.47862 | 56.603 | 551 | 12 | 459 | 14.8 | 11.4 | 2233 | 3543 | 3601 | 3690 | 2.9 | 90.4 | 302.3 | -10 | 181.5364 | 75.03 | 68.79 | 565.8 | 26 | me¦ ms¦ ph¦ pr¦ pc¦ ss¦ sc
0.47863 | 56.616 | 551 | 12 | 459 | 14.8 | 11.4 | 2226 | 3542 | 3590 | 3689 | 3 | 90.4 | 302.2 | -10 | 181.527 | 75 | 68.76 | 565.9 | 26 | me¦ ms¦ ph¦ pr¦ pc¦ ss¦ sc
0.47865 | 56.617 | 550 | 18 | 458 | 14.8 | 11.4 | 2215 | 3542 | 3572 | 3689 | 3 | 90.5 | 302.1 | -9 | 181.5384 | 75.01 | 68.74 | 565.9 | 26 | me¦ ms¦ ph¦ pr¦ pc¦ ss¦ sc
0.47866 | 56.591 | 550 | 9 | 458 | 14.7 | 11.4 | 2200 | 3541 | 3492 | 3688 | 3 | 90.5 | 302 | -9 | 181.5506 | 75.03 | 68.76 | 566 | 26 | me¦ ms¦ ph¦ pr¦ pc¦ ss¦ sc
0.47867 | 56.592 | 549 | 4 | 458 | 14.7 | 11.4 | 2187 | 3540 | 3471 | 3687 | 2.9 | 90.6 | 301.9 | -10 | 181.5274 | 74.96 | 68.71 | 566.6 | 26 | me¦ ms¦ ph¦ pr¦ pc¦ ss¦ sc
0.47868 | 56.609 | 549 | 3 | 458 | 14.6 | 11.4 | 2181 | 3539 | 3407 | 3686 | 2.9 | 90.6 | 301.9 | -10 | 181.5324 | 74.98 | 68.73 | 566.6 | 27 | me¦ ms¦ ph¦ pr¦ pc¦ ss¦ sc
0.47869 | 56.61 | 549 | 0 | 462 | 14.5 | 11.5 | 2181 | 3539 | 3355 | 3725 | 2.9 | 90.7 | 301.9 | -10 | 181.5391 | 74.98 | 68.74 | 566.5 | 27 | me¦ ms¦ ph¦ pr¦ pc¦ ss¦ sc
0.4787 | 56.611 | 549 | 0 | 462 | 14.5 | 11.5 | 2186 | 3538 | 3363 | 3724 | 3 | 90.7 | 301.9 | -10 | 181.5355 | 74.97 | 68.72 | 565.9 | 27 | me¦ ms¦ ph¦ pr¦ pc¦ ss¦ sc
0.47872 | 56.628 | 548 | 5 | 462 | 14.5 | 11.5 | 2194 | 3537 | 3375 | 3723 | 3 | 90.8 | 301.9 | -11 | 181.5246 | 74.95 | 68.76 | 565.6 | 27 | me¦ ms¦ ph¦ pr¦ pc¦ ss¦ sc
0.47873 | 56.64 | 548 | 15 | 462 | 14.5 | 11.5 | 2200 | 3536 | 3384 | 3722 | 2.9 | 90.8 | 301.8 | -11 | 181.5328 | 74.92 | 68.72 | 565.5 | 27 | me¦ ms¦ ph¦ pr¦ pc¦ ss¦ sc
0.47874 | 56.633 | 548 | 12 | 461 | 14.5 | 11.5 | 2207 | 3536 | 3395 | 3722 | 2.9 | 90.9 | 301.8 | -11 | 181.5403 | 74.9 | 68.72 | 565.2 | 27 | me¦ ms¦ ph¦ pr¦ pc¦ ss¦ sc
0.47875 | 56.629 | 548 | 18 | 461 | 14.5 | 11.5 | 2215 | 3535 | 3407 | 3721 | 2.9 | 90.9 | 301.7 | -11 | 181.5336 | 74.92 | 68.71 | 565.3 | 27 | me¦ ms¦ ph¦ pr¦ pc¦ ss¦ sc
0.47876 | 56.662 | 547 | 31 | 461 | 14.5 | 11.5 | 2225 | 3534 | 3423 | 3720 | 2.9 | 91 | 301.7 | -11 | 181.5203 | 74.88 | 68.7 | 565.6 | 27 | me¦ ms¦ ph¦ pr¦ pc¦ ss¦ sc
0.47877 | 56.633 | 547 | 22 | 461 | 14.5 | 11.5 | 2238 | 3534 | 3443 | 3720 | 2.9 | 91 | 301.7 | -11 | 181.5603 | 74.92 | 68.71 | 565.7 | 27 | me¦ ms¦ ph¦ pr¦ pc¦ ss¦ sc
0.47878 | 56.642 | 547 | 22 | 461 | 14.5 | 11.5 | 2252 | 3533 | 3464 | 3718 | 3 | 91 | 301.7 | -11 | 181.5324 | 74.9 | 68.7 | 564.5 | 27 | me¦ ms¦ ph¦ pr¦ pc¦ ss¦ sc
0.4788 | 56.603 | 546 | 9 | 460 | 14.5 | 11.5 | 2263 | 3532 | 3481 | 3717 | 3 | 91.1 | 301.8 | -12 | 181.561 | 74.95 | 68.74 | 564.4 | 27 | me¦ ms¦ ph¦ pr¦ pc¦ ss¦ sc
0.47881 | 56.58 | 546 | 10 | 460 | 14.5 | 11.5 | 2272 | 3532 | 3495 | 3717 | 2.9 | 91.1 | 301.9 | -11 | 181.5603 | 74.86 | 68.64 | 564.8 | 27 | me¦ ms¦ ph¦ pr¦ pc¦ ss¦ sc
11.5
3532
3717
743
2.974
56.6
546
460
184
0.276
91.1
20052025
40
20

## .CSV GPE
Column1 | Column2 | Column3 | Column4 | Column5 | Column6 | Column7 | Column8 | Column9 | Column10 | Column11 | Column12 | Column13 | Column14 | Column15 | Column16 | Column17 | Column18 | Column19 | Column20 | Column21
| OekoSolve | OekoSolve | OekoSolve | OekoSolve | OekoSolve | OekoSolve | OekoSolve | OekoSolve | OekoSolve | OekoSolve | OekoSolve | OekoSolve | OekoSolve | OekoSolve | OekoSolve | OekoSolve | OekoSolve | OekoSolve | OekoSolve | OekoSolve
| EnMeter_Prec1 | EnMeter_Prec1 | EnMeter_Prec1 | EnMeter_Prec1 | EnMeter_Prec1 | EnMeter_Prec1 | EnMeter_Prec1 | EnMeter_Prec1 | EnMeter_Prec1 | EnMeter_Prec1 | EnMeter_Prec2 | EnMeter_Prec2 | EnMeter_Prec2 | EnMeter_Prec2 | EnMeter_Prec2 | EnMeter_Prec2 | EnMeter_Prec2 | EnMeter_Prec2 | EnMeter_Prec2 | EnMeter_Prec2
| Prec1 P:W | Prec1 WTotal:kWh | Prec1 WDay:kWh | Prec1 WMonth:kWh | Prec1 WYear:kWh | Prec1 State:0 no info available¦1 Off¦2 Startup¦3 Ready¦4 On¦5 Charge¦6 Discharge¦7 Batt Low or Full¦8 Batt Full¦9 Batt low¦10 Finished¦11 Island¦12 Waiting¦91 Maintenance¦99 ERROR | Prec1 Spec Signal | Prec1 V:kV | Prec1 I:mA | Prec1 Info:0 Bit0¦1 Bit1¦2 Bit2¦3 Bit3¦4 HS Ein¦5 Freigabe / Abdeckung vorhanden¦6 Temp. FÃ¼hler aktiv¦7 Temp. FÃ¼hler unterbrochen¦8 Bit8¦9 Bit9¦10 Bit10¦11 Bit11¦12 Bit12¦13 Bit13¦14 Bit14¦15 Bit15¦ | Prec2 P:W | Prec2 WTotal:kWh | Prec2 WDay:kWh | Prec2 WMonth:kWh | Prec2 WYear:kWh | Prec2 State:0 no info available¦1 Off¦2 Startup¦3 Ready¦4 On¦5 Charge¦6 Discharge¦7 Batt Low or Full¦8 Batt Full¦9 Batt low¦10 Finished¦11 Island¦12 Waiting¦91 Maintenance¦99 ERROR | Prec2 Spec Signal | Prec2 V:kV | Prec2 I:mA | Prec2 Info:0 Bit0¦1 Bit1¦2 Bit2¦3 Bit3¦4 HS Ein¦5 Freigabe / Abdeckung vorhanden¦6 Temp. FÃ¼hler aktiv¦7 Temp. FÃ¼hler unterbrochen¦8 Bit8¦9 Bit9¦10 Bit10¦11 Bit11¦12 Bit12¦13 Bit13¦14 Bit14¦15 Bit15¦
20.05.2025¦10:02:59.438 | 0 | 0 | 0 | 0 | 0 | 0 | 0 | 0 | 0 | 0 | 0 | 0 | 0 | 0 | 0 | 0 | 0 | 0 | 0 | 0
20.05.2025¦10:03:00.386 | 0 | 0 | 0 | 0 | 0 | 0 | 0 | 0 | 0 | 0 | 0 | 0 | 0 | 0 | 0 | 0 | 0 | 0 | 0 | 0
20.05.2025¦10:03:01.335 | 0 | 0 | 0 | 0 | 0 | 0 | 0 | 0 | 0 | 0 | 0 | 0 | 0 | 0 | 0 | 0 | 0 | 0 | 0 | 0
20.05.2025¦10:03:02.334 | 0 | 0 | 0 | 0 | 0 | 0 | 0 | 0 | 0 | 0 | 0 | 0 | 0 | 0 | 0 | 0 | 0 | 0 | 0 | 0
20.05.2025¦10:03:03.335 | 0 | 0 | 0 | 0 | 0 | 0 | 0 | 0 | 0 | 0 | 0 | 0 | 0 | 0 | 0 | 0 | 0 | 0 | 0 | 0
20.05.2025¦10:03:04.337 | 0 | 0 | 0 | 0 | 0 | 0 | 0 | 0 | 0 | 0 | 0 | 0 | 0 | 0 | 0 | 0 | 0 | 0 | 0 | 0
20.05.2025¦10:03:05.335 | 0 | 0 | 0 | 0 | 0 | 0 | 0 | 0 | 0 | 0 | 0 | 0 | 0 | 0 | 0 | 0 | 0 | 0 | 0 | 0
20.05.2025¦10:03:06.336 | 0 | 0 | 0 | 0 | 0 | 0 | 0 | 0 | 0 | 0 | 0 | 0 | 0 | 0 | 0 | 0 | 0 | 0 | 0 | 0
20.05.2025¦10:03:07.336 | 0 | 0 | 0 | 0 | 0 | 0 | 0 | 0 | 0 | 0 | 0 | 0 | 0 | 0 | 0 | 0 | 0 | 0 | 0 | 0
20.05.2025¦10:03:08.335 | 0 | 0 | 0 | 0 | 0 | 0 | 0 | 0 | 0 | 0 | 0 | 0 | 0 | 0 | 0 | 0 | 0 | 0 | 0 | 0
20.05.2025¦10:03:09.337 | 0 | 0 | 0 | 0 | 0 | 0 | 0 | 0 | 0 | 0 | 0 | 0 | 0 | 0 | 0 | 0 | 0 | 0 | 0 | 0
20.05.2025¦10:03:10.336 | 0 | 0 | 0 | 0 | 0 | 0 | 0 | 0 | 0 | 0 | 0 | 0 | 0 | 0 | 0 | 0 | 0 | 0 | 0 | 0
20.05.2025¦10:03:11.336 | 0 | 0 | 0 | 0 | 0 | 0 | 0 | 0 | 0 | 0 | 0 | 0 | 0 | 0 | 0 | 0 | 0 | 0 | 0 | 0
20.05.2025¦10:03:12.335 | 0 | 0 | 0 | 0 | 0 | 0 | 0 | 0 | 0 | 0 | 0 | 0 | 0 | 0 | 0 | 0 | 0 | 0 | 0 | 0
20.05.2025¦10:03:13.336 | 0 | 0 | 0 | 0 | 0 | 0 | 0 | 0 | 0 | 0 | 0 | 0 | 0 | 0 | 0 | 0 | 0 | 0 | 0 | 0
20.05.2025¦10:03:14.335 | 0 | 0 | 0 | 0 | 0 | 0 | 0 | 0 | 0 | 0 | 0 | 0 | 0 | 0 | 0 | 0 | 0 | 0 | 0 | 0
20.05.2025¦10:03:15.335 | 0 | 0 | 0 | 0 | 0 | 0 | 0 | 0 | 0 | 0 | 0 | 0 | 0 | 0 | 0 | 0 | 0 | 0 | 0 | 0
20.05.2025¦10:03:16.335 | 0 | 0 | 0 | 0 | 0 | 0 | 0 | 0 | 0 | 0 | 0 | 0 | 0 | 0 | 0 | 0 | 0 | 0 | 0 | 0
20.05.2025¦10:03:17.336 | 0 | 0 | 0 | 0 | 0 | 0 | 0 | 0 | 0 | 0 | 0 | 0 | 0 | 0 | 0 | 0 | 0 | 0 | 0 | 0
20.05.2025¦10:03:18.337 | 0 | 0 | 0 | 0 | 0 | 0 | 0 | 0 | 0 | 0 | 0 | 0 | 0 | 0 | 0 | 0 | 0 | 0 | 0 | 0
20.05.2025¦10:03:19.336 | 0 | 0 | 0 | 0 | 0 | 0 | 0 | 0 | 0 | 0 | 0 | 0 | 0 | 0 | 0 | 0 | 0 | 0 | 0 | 0
20.05.2025¦10:03:20.336 | 0 | 0 | 0 | 0 | 0 | 0 | 0 | 0 | 0 | 0 | 0 | 0 | 0 | 0 | 0 | 0 | 0 | 0 | 0 | 0
20.05.2025¦10:03:21.336 | 0 | 0 | 0 | 0 | 0 | 0 | 0 | 0 | 0 | 0 | 0 | 0 | 0 | 0 | 0 | 0 | 0 | 0 | 0 | 0
20.05.2025¦10:03:22.335 | 0 | 0 | 0 | 0 | 0 | 0 | 0 | 0 | 0 | 0 | 0 | 0 | 0 | 0 | 0 | 0 | 0 | 0 | 0 | 0
20.05.2025¦10:03:23.337 | 0 | 0 | 0 | 0 | 0 | 0 | 0 | 0 | 0 | 0 | 0 | 0 | 0 | 0 | 0 | 0 | 0 | 0 | 0 | 0
20.05.2025¦10:03:24.335 | 0 | 0 | 0 | 0 | 0 | 0 | 0 | 0 | 0 | 0 | 0 | 0 | 0 | 0 | 0 | 0 | 0 | 0 | 0 | 0
20.05.2025¦10:03:25.336 | 0 | 0 | 0 | 0 | 0 | 0 | 0 | 0 | 0 | 0 | 0 | 0 | 0 | 0 | 0 | 0 | 0 | 0 | 0 | 0
20.05.2025¦10:03:26.336 | 0 | 0 | 0 | 0 | 0 | 0 | 0 | 0 | 0 | 0 | 0 | 0 | 0 | 0 | 0 | 0 | 0 | 0 | 0 | 0
20.05.2025¦10:03:27.336 | 0 | 0 | 0 | 0 | 0 | 0 | 0 | 0 | 0 | 0 | 0 | 0 | 0 | 0 | 0 | 0 | 0 | 0 | 0 | 0
20.05.2025¦10:03:28.336 | 0 | 0 | 0 | 0 | 0 | 0 | 0 | 0 | 0 | 0 | 0 | 0 | 0 | 0 | 0 | 0 | 0 | 0 | 0 | 0
20.05.2025¦10:03:29.336 | 0 | 0 | 0 | 0 | 0 | 0 | 0 | 0 | 0 | 0 | 0 | 0 | 0 | 0 | 0 | 0 | 0 | 0 | 0 | 0
20.05.2025¦10:03:30.336 | 0 | 0 | 0 | 0 | 0 | 0 | 0 | 0 | 0 | 0 | 0 | 0 | 0 | 0 | 0 | 0 | 0 | 0 | 0 | 0
20.05.2025¦10:03:31.336 | 0 | 0 | 0 | 0 | 0 | 0 | 0 | 0 | 0 | 0 | 0 | 0 | 0 | 0 | 0 | 0 | 0 | 0 | 0 | 0
20.05.2025¦10:03:32.336 | 0 | 0 | 0 | 0 | 0 | 0 | 0 | 0 | 0 | 0 | 0 | 0 | 0 | 0 | 0 | 0 | 0 | 0 | 0 | 0
20.05.2025¦10:03:33.336 | 0 | 0 | 0 | 0 | 0 | 0 | 0 | 0 | 0 | 0 | 0 | 0 | 0 | 0 | 0 | 0 | 0 | 0 | 0 | 0
20.05.2025¦10:03:34.336 | 0 | 0 | 0 | 0 | 0 | 0 | 0 | 0 | 0 | 0 | 0 | 0 | 0 | 0 | 0 | 0 | 0 | 0 | 0 | 0
20.05.2025¦10:03:35.335 | 0 | 0 | 0 | 0 | 0 | 0 | 0 | 0 | 0 | 0 | 0 | 0 | 0 | 0 | 0 | 0 | 0 | 0 | 0 | 0
20.05.2025¦10:03:36.335 | 0 | 0 | 0 | 0 | 0 | 0 | 0 | 0 | 0 | 0 | 0 | 0 | 0 | 0 | 0 | 0 | 0 | 0 | 0 | 0
20.05.2025¦10:03:37.335 | 0 | 0 | 0 | 0 | 0 | 0 | 0 | 0 | 0 | 0 | 0 | 0 | 0 | 0 | 0 | 0 | 0 | 0 | 0 | 0
20.05.2025¦10:03:38.335 | 0 | 0 | 0 | 0 | 0 | 0 | 0 | 0 | 0 | 0 | 0 | 0 | 0 | 0 | 0 | 0 | 0 | 0 | 0 | 0
20.05.2025¦10:03:39.336 | 0 | 0 | 0 | 0 | 0 | 0 | 0 | 0 | 0 | 0 | 0 | 0 | 0 | 0 | 0 | 0 | 0 | 0 | 0 | 0
20.05.2025¦10:03:40.336 | 0 | 0 | 0 | 0 | 0 | 0 | 0 | 0 | 0 | 0 | 0 | 0 | 0 | 0 | 0 | 0 | 0 | 0 | 0 | 0
20.05.2025¦10:03:41.336 | 0 | 0 | 0 | 0 | 0 | 0 | 0 | 0 | 0 | 0 | 0 | 0 | 0 | 0 | 0 | 0 | 0 | 0 | 0 | 0
20.05.2025¦10:03:42.335 | 0 | 0 | 0 | 0 | 0 | 0 | 0 | 0 | 0 | 0 | 0 | 0 | 0 | 0 | 0 | 0 | 0 | 0 | 0 | 0
20.05.2025¦10:03:43.336 | 0 | 0 | 0 | 0 | 0 | 0 | 0 | 0 | 0 | 0 | 0 | 0 | 0 | 0 | 0 | 0 | 0 | 0 | 0 | 0
20.05.2025¦10:03:44.336 | 0 | 0 | 0 | 0 | 0 | 0 | 0 | 0 | 0 | 0 | 0 | 0 | 0 | 0 | 0 | 0 | 0 | 0 | 0 | 0
20.05.2025¦10:03:45.336 | 0 | 0 | 0 | 0 | 0 | 0 | 0 | 0 | 0 | 0 | 0 | 0 | 0 | 0 | 0 | 0 | 0 | 0 | 0 | 0
20.05.2025¦10:03:46.337 | 0 | 0 | 0 | 0 | 0 | 0 | 0 | 0 | 0 | 0 | 0 | 0 | 0 | 0 | 0 | 0 | 0 | 0 | 0 | 0
20.05.2025¦10:03:47.336 | 0 | 0 | 0 | 0 | 0 | 0 | 0 | 0 | 0 | 0 | 0 | 0 | 0 | 0 | 0 | 0 | 0 | 0 | 0 | 0
20.05.2025¦10:03:48.335 | 0 | 0 | 0 | 0 | 0 | 0 | 0 | 0 | 0 | 0 | 0 | 0 | 0 | 0 | 0 | 0 | 0 | 0 | 0 | 0
20.05.2025¦10:03:49.336 | 0 | 0 | 0 | 0 | 0 | 0 | 0 | 0 | 0 | 0 | 0 | 0 | 0 | 0 | 0 | 0 | 0 | 0 | 0 | 0
20.05.2025¦10:03:50.336 | 0 | 0 | 0 | 0 | 0 | 0 | 0 | 0 | 0 | 0 | 0 | 0 | 0 | 0 | 0 | 0 | 0 | 0 | 0 | 0
20.05.2025¦10:03:51.336 | 0 | 0 | 0 | 0 | 0 | 0 | 0 | 0 | 0 | 0 | 0 | 0 | 0 | 0 | 0 | 0 | 0 | 0 | 0 | 0
20.05.2025¦10:03:52.336 | 0 | 0 | 0 | 0 | 0 | 0 | 0 | 0 | 0 | 0 | 0 | 0 | 0 | 0 | 0 | 0 | 0 | 0 | 0 | 0
20.05.2025¦10:03:53.337 | 0 | 0 | 0 | 0 | 0 | 0 | 0 | 0 | 0 | 0 | 0 | 0 | 0 | 0 | 0 | 0 | 0 | 0 | 0 | 0
20.05.2025¦10:03:54.335 | 0 | 0 | 0 | 0 | 0 | 0 | 0 | 0 | 0 | 0 | 0 | 0 | 0 | 0 | 0 | 0 | 0 | 0 | 0 | 0
20.05.2025¦10:03:55.335 | 0 | 0 | 0 | 0 | 0 | 0 | 0 | 0 | 0 | 0 | 0 | 0 | 0 | 0 | 0 | 0 | 0 | 0 | 0 | 0
20.05.2025¦10:03:56.336 | 0 | 0 | 0 | 0 | 0 | 0 | 0 | 0 | 0 | 0 | 0 | 0 | 0 | 0 | 0 | 0 | 0 | 0 | 0 | 0
20.05.2025¦10:03:57.336 | 0 | 0 | 0 | 0 | 0 | 0 | 0 | 0 | 0 | 0 | 0 | 0 | 0 | 0 | 0 | 0 | 0 | 0 | 0 | 0
20.05.2025¦10:03:58.336 | 0 | 0 | 0 | 0 | 0 | 0 | 0 | 0 | 0 | 0 | 0 | 0 | 0 | 0 | 0 | 0 | 0 | 0 | 0 | 0
20.05.2025¦10:03:59.335 | 0 | 0 | 0 | 0 | 0 | 0 | 0 | 0 | 0 | 0 | 0 | 0 | 0 | 0 | 0 | 0 | 0 | 0 | 0 | 0
20.05.2025¦10:04:00.334 | 0 | 0 | 0 | 0 | 0 | 0 | 0 | 0 | 0 | 0 | 0 | 0 | 0 | 0 | 0 | 0 | 0 | 0 | 0 | 0
20.05.2025¦10:04:01.335 | 0 | 0 | 0 | 0 | 0 | 0 | 0 | 0 | 0 | 0 | 0 | 0 | 0 | 0 | 0 | 0 | 0 | 0 | 0 | 0
20.05.2025¦10:04:02.336 | 0 | 0 | 0 | 0 | 0 | 0 | 0 | 0 | 0 | 0 | 0 | 0 | 0 | 0 | 0 | 0 | 0 | 0 | 0 | 0
20.05.2025¦10:04:03.336 | 0 | 0 | 0 | 0 | 0 | 0 | 0 | 0 | 0 | 0 | 0 | 0 | 0 | 0 | 0 | 0 | 0 | 0 | 0 | 0
20.05.2025¦10:04:04.336 | 0 | 0 | 0 | 0 | 0 | 0 | 0 | 0 | 0 | 0 | 0 | 0 | 0 | 0 | 0 | 0 | 0 | 0 | 0 | 0
20.05.2025¦10:04:05.336 | 0 | 0 | 0 | 0 | 0 | 0 | 0 | 0 | 0 | 0 | 0 | 0 | 0 | 0 | 0 | 0 | 0 | 0 | 0 | 0
20.05.2025¦10:04:06.336 | 0 | 0 | 0 | 0 | 0 | 0 | 0 | 0 | 0 | 0 | 0 | 0 | 0 | 0 | 0 | 0 | 0 | 0 | 0 | 0
20.05.2025¦10:04:07.336 | 0 | 0 | 0 | 0 | 0 | 0 | 0 | 0 | 0 | 0 | 0 | 0 | 0 | 0 | 0 | 0 | 0 | 0 | 0 | 0
20.05.2025¦10:04:08.336 | 0 | 0 | 0 | 0 | 0 | 0 | 0 | 0 | 0 | 0 | 0 | 0 | 0 | 0 | 0 | 0 | 0 | 0 | 0 | 0
20.05.2025¦10:04:09.334 | 0 | 0 | 0 | 0 | 0 | 0 | 0 | 0 | 0 | 0 | 0 | 0 | 0 | 0 | 0 | 0 | 0 | 0 | 0 | 0
20.05.2025¦10:04:10.335 | 0 | 0 | 0 | 0 | 0 | 0 | 0 | 0 | 0 | 0 | 0 | 0 | 0 | 0 | 0 | 0 | 0 | 0 | 0 | 0
20.05.2025¦10:04:11.335 | 0 | 0 | 0 | 0 | 0 | 0 | 0 | 0 | 0 | 0 | 0 | 0 | 0 | 0 | 0 | 0 | 0 | 0 | 0 | 0
20.05.2025¦10:04:12.336 | 0 | 0 | 0 | 0 | 0 | 0 | 0 | 0 | 0 | 0 | 0 | 0 | 0 | 0 | 0 | 0 | 0 | 0 | 0 | 0
20.05.2025¦10:04:13.336 | 0 | 0 | 0 | 0 | 0 | 0 | 0 | 0 | 0 | 0 | 0 | 0 | 0 | 0 | 0 | 0 | 0 | 0 | 0 | 0
20.05.2025¦10:04:14.336 | 0 | 0 | 0 | 0 | 0 | 0 | 0 | 0 | 0 | 0 | 0 | 0 | 0 | 0 | 0 | 0 | 0 | 0 | 0 | 0
20.05.2025¦10:04:15.335 | 0 | 0 | 0 | 0 | 0 | 0 | 0 | 0 | 0 | 0 | 0 | 0 | 0 | 0 | 0 | 0 | 0 | 0 | 0 | 0
20.05.2025¦10:04:16.336 | 0 | 0 | 0 | 0 | 0 | 0 | 0 | 0 | 0 | 0 | 0 | 0 | 0 | 0 | 0 | 0 | 0 | 0 | 0 | 0
20.05.2025¦10:04:17.335 | 0 | 0 | 0 | 0 | 0 | 0 | 0 | 0 | 0 | 0 | 0 | 0 | 0 | 0 | 0 | 0 | 0 | 0 | 0 | 0
20.05.2025¦10:04:18.334 | 0 | 0 | 0 | 0 | 0 | 0 | 0 | 0 | 0 | 0 | 0 | 0 | 0 | 0 | 0 | 0 | 0 | 0 | 0 | 0
20.05.2025¦10:04:19.336 | 0 | 0 | 0 | 0 | 0 | 0 | 0 | 0 | 0 | 0 | 0 | 0 | 0 | 0 | 0 | 0 | 0 | 0 | 0 | 0
20.05.2025¦10:04:20.335 | 0 | 0 | 0 | 0 | 0 | 0 | 0 | 0 | 0 | 0 | 0 | 0 | 0 | 0 | 0 | 0 | 0 | 0 | 0 | 0
20.05.2025¦10:04:21.337 | 0 | 0 | 0 | 0 | 0 | 0 | 0 | 0 | 0 | 0 | 0 | 0 | 0 | 0 | 0 | 0 | 0 | 0 | 0 | 0
20.05.2025¦10:04:22.335 | 0 | 0 | 0 | 0 | 0 | 0 | 0 | 0 | 0 | 0 | 0 | 0 | 0 | 0 | 0 | 0 | 0 | 0 | 0 | 0
20.05.2025¦10:04:23.335 | 0 | 0 | 0 | 0 | 0 | 0 | 0 | 0 | 0 | 0 | 0 | 0 | 0 | 0 | 0 | 0 | 0 | 0 | 0 | 0
20.05.2025¦10:04:24.336 | 0 | 0 | 0 | 0 | 0 | 0 | 0 | 0 | 0 | 0 | 0 | 0 | 0 | 0 | 0 | 0 | 0 | 0 | 0 | 0
20.05.2025¦10:04:25.335 | 0 | 0 | 0 | 0 | 0 | 0 | 0 | 0 | 0 | 0 | 0 | 0 | 0 | 0 | 0 | 0 | 0 | 0 | 0 | 0
20.05.2025¦10:04:26.335 | 0 | 0 | 0 | 0 | 0 | 0 | 0 | 0 | 0 | 0 | 0 | 0 | 0 | 0 | 0 | 0 | 0 | 0 | 0 | 0
20.05.2025¦10:04:27.335 | 0 | 0 | 0 | 0 | 0 | 0 | 0 | 0 | 0 | 0 | 0 | 0 | 0 | 0 | 0 | 0 | 0 | 0 | 0 | 0
20.05.2025¦10:04:28.337 | 0 | 0 | 0 | 0 | 0 | 0 | 0 | 0 | 0 | 0 | 0 | 0 | 0 | 0 | 0 | 0 | 0 | 0 | 0 | 0
20.05.2025¦10:04:29.334 | 0 | 0 | 0 | 0 | 0 | 0 | 0 | 0 | 0 | 0 | 0 | 0 | 0 | 0 | 0 | 0 | 0 | 0 | 0 | 0
20.05.2025¦10:04:30.335 | 0 | 0 | 0 | 0 | 0 | 0 | 0 | 0 | 0 | 0 | 0 | 0 | 0 | 0 | 0 | 0 | 0 | 0 | 0 | 0
20.05.2025¦10:04:31.335 | 0 | 0 | 0 | 0 | 0 | 0 | 0 | 0 | 0 | 0 | 0 | 0 | 0 | 0 | 0 | 0 | 0 | 0 | 0 | 0
20.05.2025¦10:04:32.335 | 0 | 0 | 0 | 0 | 0 | 0 | 0 | 0 | 0 | 0 | 0 | 0 | 0 | 0 | 0 | 0 | 0 | 0 | 0 | 0
20.05.2025¦10:04:33.335 | 0 | 0 | 0 | 0 | 0 | 0 | 0 | 0 | 0 | 0 | 0 | 0 | 0 | 0 | 0 | 0 | 0 | 0 | 0 | 0
20.05.2025¦10:04:34.335 | 0 | 0 | 0 | 0 | 0 | 0 | 0 | 0 | 0 | 0 | 0 | 0 | 0 | 0 | 0 | 0 | 0 | 0 | 0 | 0
20.05.2025¦10:04:35.336 | 0 | 0 | 0 | 0 | 0 | 0 | 0 | 0 | 0 | 0 | 0 | 0 | 0 | 0 | 0 | 0 | 0 | 0 | 0 | 0
20.05.2025¦10:04:36.336 | 0 | 0 | 0 | 0 | 0 | 0 | 0 | 0 | 0 | 0 | 0 | 0 | 0 | 0 | 0 | 0 | 0 | 0 | 0 | 0
20.05.2025¦10:04:37.336 | 0 | 0 | 0 | 0 | 0 | 0 | 0 | 0 | 0 | 0 | 0 | 0 | 0 | 0 | 0 | 0 | 0 | 0 | 0 | 0
20.05.2025¦10:04:38.336 | 0 | 0 | 0 | 0 | 0 | 0 | 0 | 0 | 0 | 0 | 0 | 0 | 0 | 0 | 0 | 0 | 0 | 0 | 0 | 0
20.05.2025¦10:04:39.335 | 0 | 0 | 0 | 0 | 0 | 0 | 0 | 0 | 0 | 0 | 0 | 0 | 0 | 0 | 0 | 0 | 0 | 0 | 0 | 0
20.05.2025¦10:04:40.337 | 0 | 0 | 0 | 0 | 0 | 0 | 0 | 0 | 0 | 0 | 0 | 0 | 0 | 0 | 0 | 0 | 0 | 0 | 0 | 0
20.05.2025¦10:04:41.335 | 0 | 0 | 0 | 0 | 0 | 0 | 0 | 0 | 0 | 0 | 0 | 0 | 0 | 0 | 0 | 0 | 0 | 0 | 0 | 0
20.05.2025¦10:04:42.337 | 0 | 0 | 0 | 0 | 0 | 0 | 0 | 0 | 0 | 0 | 0 | 0 | 0 | 0 | 0 | 0 | 0 | 0 | 0 | 0
20.05.2025¦10:04:43.335 | 0 | 0 | 0 | 0 | 0 | 0 | 0 | 0 | 0 | 0 | 0 | 0 | 0 | 0 | 0 | 0 | 0 | 0 | 0 | 0
20.05.2025¦10:04:44.335 | 0 | 0 | 0 | 0 | 0 | 0 | 0 | 0 | 0 | 0 | 0 | 0 | 0 | 0 | 0 | 0 | 0 | 0 | 0 | 0
20.05.2025¦10:04:45.335 | 0 | 0 | 0 | 0 | 0 | 0 | 0 | 0 | 0 | 0 | 0 | 0 | 0 | 0 | 0 | 0 | 0 | 0 | 0 | 0
20.05.2025¦10:04:46.334 | 0 | 0 | 0 | 0 | 0 | 0 | 0 | 0 | 0 | 0 | 0 | 0 | 0 | 0 | 0 | 0 | 0 | 0 | 0 | 0
20.05.2025¦10:04:47.335 | 0 | 0 | 0 | 0 | 0 | 0 | 0 | 0 | 0 | 0 | 0 | 0 | 0 | 0 | 0 | 0 | 0 | 0 | 0 | 0
20.05.2025¦10:04:48.336 | 0 | 0 | 0 | 0 | 0 | 0 | 0 | 0 | 0 | 0 | 0 | 0 | 0 | 0 | 0 | 0 | 0 | 0 | 0 | 0
20.05.2025¦10:04:49.336 | 0 | 0 | 0 | 0 | 0 | 0 | 0 | 0 | 0 | 0 | 0 | 0 | 0 | 0 | 0 | 0 | 0 | 0 | 0 | 0
20.05.2025¦10:04:50.335 | 0 | 0 | 0 | 0 | 0 | 0 | 0 | 0 | 0 | 0 | 0 | 0 | 0 | 0 | 0 | 0 | 0 | 0 | 0 | 0
20.05.2025¦10:04:51.335 | 0 | 0 | 0 | 0 | 0 | 0 | 0 | 0 | 0 | 0 | 0 | 0 | 0 | 0 | 0 | 0 | 0 | 0 | 0 | 0
20.05.2025¦10:04:52.335 | 0 | 0 | 0 | 0 | 0 | 0 | 0 | 0 | 0 | 0 | 0 | 0 | 0 | 0 | 0 | 0 | 0 | 0 | 0 | 0
20.05.2025¦10:04:53.335 | 0 | 0 | 0 | 0 | 0 | 0 | 0 | 0 | 0 | 0 | 0 | 0 | 0 | 0 | 0 | 0 | 0 | 0 | 0 | 0
20.05.2025¦10:04:54.336 | 0 | 0 | 0 | 0 | 0 | 0 | 0 | 0 | 0 | 0 | 0 | 0 | 0 | 0 | 0 | 0 | 0 | 0 | 0 | 0
20.05.2025¦10:04:55.335 | 0 | 0 | 0 | 0 | 0 | 0 | 0 | 0 | 0 | 0 | 0 | 0 | 0 | 0 | 0 | 0 | 0 | 0 | 0 | 0
20.05.2025¦10:04:56.337 | 0 | 0 | 0 | 0 | 0 | 0 | 0 | 0 | 0 | 0 | 0 | 0 | 0 | 0 | 0 | 0 | 0 | 0 | 0 | 0
20.05.2025¦10:04:57.336 | 0 | 0 | 0 | 0 | 0 | 0 | 0 | 0 | 0 | 0 | 0 | 0 | 0 | 0 | 0 | 0 | 0 | 0 | 0 | 0
20.05.2025¦10:04:58.335 | 0 | 0 | 0 | 0 | 0 | 0 | 0 | 0 | 0 | 0 | 0 | 0 | 0 | 0 | 0 | 0 | 0 | 0 | 0 | 0
20.05.2025¦10:04:59.336 | 0 | 0 | 0 | 0 | 0 | 0 | 0 | 0 | 0 | 0 | 0 | 0 | 0 | 0 | 0 | 0 | 0 | 0 | 0 | 0
20.05.2025¦10:05:00.335 | 0 | 0 | 0 | 0 | 0 | 0 | 0 | 0 | 0 | 0 | 0 | 0 | 0 | 0 | 0 | 0 | 0 | 0 | 0 | 0
20.05.2025¦10:05:01.336 | 0 | 0 | 0 | 0 | 0 | 0 | 0 | 0 | 0 | 0 | 0 | 0 | 0 | 0 | 0 | 0 | 0 | 0 | 0 | 0
20.05.2025¦10:05:02.336 | 0 | 0 | 0 | 0 | 0 | 0 | 0 | 0 | 0 | 0 | 0 | 0 | 0 | 0 | 0 | 0 | 0 | 0 | 0 | 0
20.05.2025¦10:05:03.337 | 0 | 0 | 0 | 0 | 0 | 0 | 0 | 0 | 0 | 0 | 0 | 0 | 0 | 0 | 0 | 0 | 0 | 0 | 0 | 0
20.05.2025¦10:05:04.336 | 0 | 0 | 0 | 0 | 0 | 0 | 0 | 0 | 0 | 0 | 0 | 0 | 0 | 0 | 0 | 0 | 0 | 0 | 0 | 0
20.05.2025¦10:05:05.336 | 0 | 0 | 0 | 0 | 0 | 0 | 0 | 0 | 0 | 0 | 0 | 0 | 0 | 0 | 0 | 0 | 0 | 0 | 0 | 0
20.05.2025¦10:05:06.334 | 0 | 0 | 0 | 0 | 0 | 0 | 0 | 0 | 0 | 0 | 0 | 0 | 0 | 0 | 0 | 0 | 0 | 0 | 0 | 0
20.05.2025¦10:05:07.335 | 0 | 0 | 0 | 0 | 0 | 0 | 0 | 0 | 0 | 0 | 0 | 0 | 0 | 0 | 0 | 0 | 0 | 0 | 0 | 0
20.05.2025¦10:05:08.334 | 0 | 0 | 0 | 0 | 0 | 0 | 0 | 0 | 0 | 0 | 0 | 0 | 0 | 0 | 0 | 0 | 0 | 0 | 0 | 0
20.05.2025¦10:05:09.335 | 0 | 0 | 0 | 0 | 0 | 0 | 0 | 0 | 0 | 0 | 0 | 0 | 0 | 0 | 0 | 0 | 0 | 0 | 0 | 0
20.05.2025¦10:05:10.337 | 0 | 0 | 0 | 0 | 0 | 0 | 0 | 0 | 0 | 0 | 0 | 0 | 0 | 0 | 0 | 0 | 0 | 0 | 0 | 0
20.05.2025¦10:05:11.335 | 0 | 0 | 0 | 0 | 0 | 0 | 0 | 0 | 0 | 0 | 0 | 0 | 0 | 0 | 0 | 0 | 0 | 0 | 0 | 0
20.05.2025¦10:05:12.334 | 0 | 0 | 0 | 0 | 0 | 0 | 0 | 0 | 0 | 0 | 0 | 0 | 0 | 0 | 0 | 0 | 0 | 0 | 0 | 0
20.05.2025¦10:05:13.335 | 0 | 0 | 0 | 0 | 0 | 0 | 0 | 0 | 0 | 0 | 0 | 0 | 0 | 0 | 0 | 0 | 0 | 0 | 0 | 0
20.05.2025¦10:05:14.336 | 0 | 0 | 0 | 0 | 0 | 0 | 0 | 0 | 0 | 0 | 0 | 0 | 0 | 0 | 0 | 0 | 0 | 0 | 0 | 0
20.05.2025¦10:05:15.336 | 0 | 0 | 0 | 0 | 0 | 0 | 0 | 0 | 0 | 0 | 0 | 0 | 0 | 0 | 0 | 0 | 0 | 0 | 0 | 0
20.05.2025¦10:05:16.336 | 0 | 0 | 0 | 0 | 0 | 0 | 0 | 0 | 0 | 0 | 0 | 0 | 0 | 0 | 0 | 0 | 0 | 0 | 0 | 0
20.05.2025¦10:05:17.336 | 0 | 0 | 0 | 0 | 0 | 0 | 0 | 0 | 0 | 0 | 0 | 0 | 0 | 0 | 0 | 0 | 0 | 0 | 0 | 0
20.05.2025¦10:05:18.336 | 0 | 0 | 0 | 0 | 0 | 0 | 0 | 0 | 0 | 0 | 0 | 0 | 0 | 0 | 0 | 0 | 0 | 0 | 0 | 0
20.05.2025¦10:05:19.336 | 0 | 0 | 0 | 0 | 0 | 0 | 0 | 0 | 0 | 0 | 0 | 0 | 0 | 0 | 0 | 0 | 0 | 0 | 0 | 0
20.05.2025¦10:05:20.335 | 0 | 0 | 0 | 0 | 0 | 0 | 0 | 0 | 0 | 0 | 0 | 0 | 0 | 0 | 0 | 0 | 0 | 0 | 0 | 0
20.05.2025¦10:05:21.336 | 0 | 0 | 0 | 0 | 0 | 0 | 0 | 0 | 0 | 0 | 0 | 0 | 0 | 0 | 0 | 0 | 0 | 0 | 0 | 0
20.05.2025¦10:05:22.335 | 0 | 0 | 0 | 0 | 0 | 0 | 0 | 0 | 0 | 0 | 0 | 0 | 0 | 0 | 0 | 0 | 0 | 0 | 0 | 0
20.05.2025¦10:05:23.335 | 0 | 0 | 0 | 0 | 0 | 0 | 0 | 0 | 0 | 0 | 0 | 0 | 0 | 0 | 0 | 0 | 0 | 0 | 0 | 0
20.05.2025¦10:05:24.336 | 0 | 0 | 0 | 0 | 0 | 0 | 0 | 0 | 0 | 0 | 0 | 0 | 0 | 0 | 0 | 0 | 0 | 0 | 0 | 0
20.05.2025¦10:05:25.334 | 0 | 0 | 0 | 0 | 0 | 0 | 0 | 0 | 0 | 0 | 0 | 0 | 0 | 0 | 0 | 0 | 0 | 0 | 0 | 0
20.05.2025¦10:05:26.335 | 0 | 0 | 0 | 0 | 0 | 0 | 0 | 0 | 0 | 0 | 0 | 0 | 0 | 0 | 0 | 0 | 0 | 0 | 0 | 0
20.05.2025¦10:05:27.335 | 0 | 0 | 0 | 0 | 0 | 0 | 0 | 0 | 0 | 0 | 0 | 0 | 0 | 0 | 0 | 0 | 0 | 0 | 0 | 0
20.05.2025¦10:05:28.334 | 0 | 0 | 0 | 0 | 0 | 0 | 0 | 0 | 0 | 0 | 0 | 0 | 0 | 0 | 0 | 0 | 0 | 0 | 0 | 0
20.05.2025¦10:05:29.335 | 0 | 0 | 0 | 0 | 0 | 0 | 0 | 0 | 0 | 0 | 0 | 0 | 0 | 0 | 0 | 0 | 0 | 0 | 0 | 0
20.05.2025¦10:05:30.335 | 0 | 0 | 0 | 0 | 0 | 0 | 0 | 0 | 0 | 0 | 0 | 0 | 0 | 0 | 0 | 0 | 0 | 0 | 0 | 0
20.05.2025¦10:05:31.337 | 0 | 0 | 0 | 0 | 0 | 0 | 0 | 0 | 0 | 0 | 0 | 0 | 0 | 0 | 0 | 0 | 0 | 0 | 0 | 0
20.05.2025¦10:05:32.335 | 0 | 0 | 0 | 0 | 0 | 0 | 0 | 0 | 0 | 0 | 0 | 0 | 0 | 0 | 0 | 0 | 0 | 0 | 0 | 0
20.05.2025¦10:05:33.335 | 0 | 0 | 0 | 0 | 0 | 0 | 0 | 0 | 0 | 0 | 0 | 0 | 0 | 0 | 0 | 0 | 0 | 0 | 0 | 0
20.05.2025¦10:05:34.335 | 0 | 0 | 0 | 0 | 0 | 0 | 0 | 0 | 0 | 0 | 0 | 0 | 0 | 0 | 0 | 0 | 0 | 0 | 0 | 0
20.05.2025¦10:05:35.335 | 0 | 0 | 0 | 0 | 0 | 0 | 0 | 0 | 0 | 0 | 0 | 0 | 0 | 0 | 0 | 0 | 0 | 0 | 0 | 0
20.05.2025¦10:05:36.335 | 0 | 0 | 0 | 0 | 0 | 0 | 0 | 0 | 0 | 0 | 0 | 0 | 0 | 0 | 0 | 0 | 0 | 0 | 0 | 0
20.05.2025¦10:05:37.335 | 0 | 0 | 0 | 0 | 0 | 0 | 0 | 0 | 0 | 0 | 0 | 0 | 0 | 0 | 0 | 0 | 0 | 0 | 0 | 0
20.05.2025¦10:05:38.336 | 0 | 0 | 0 | 0 | 0 | 0 | 0 | 0 | 0 | 0 | 0 | 0 | 0 | 0 | 0 | 0 | 0 | 0 | 0 | 0
20.05.2025¦10:05:39.335 | 0 | 0 | 0 | 0 | 0 | 0 | 0 | 0 | 0 | 0 | 0 | 0 | 0 | 0 | 0 | 0 | 0 | 0 | 0 | 0
20.05.2025¦10:05:40.334 | 0 | 0 | 0 | 0 | 0 | 0 | 0 | 0 | 0 | 0 | 0 | 0 | 0 | 0 | 0 | 0 | 0 | 0 | 0 | 0
20.05.2025¦10:05:41.335 | 0 | 0 | 0 | 0 | 0 | 0 | 0 | 0 | 0 | 0 | 0 | 0 | 0 | 0 | 0 | 0 | 0 | 0 | 0 | 0
20.05.2025¦10:05:42.336 | 0 | 0 | 0 | 0 | 0 | 0 | 0 | 0 | 0 | 0 | 0 | 0 | 0 | 0 | 0 | 0 | 0 | 0 | 0 | 0
20.05.2025¦10:05:43.336 | 0 | 0 | 0 | 0 | 0 | 0 | 0 | 0 | 0 | 0 | 0 | 0 | 0 | 0 | 0 | 0 | 0 | 0 | 0 | 0
20.05.2025¦10:05:44.336 | 0 | 0 | 0 | 0 | 0 | 0 | 0 | 0 | 0 | 0 | 0 | 0 | 0 | 0 | 0 | 0 | 0 | 0 | 0 | 0
20.05.2025¦10:05:45.336 | 0 | 0 | 0 | 0 | 0 | 0 | 0 | 0 | 0 | 0 | 0 | 0 | 0 | 0 | 0 | 0 | 0 | 0 | 0 | 0
20.05.2025¦10:05:46.335 | 0 | 0 | 0 | 0 | 0 | 0 | 0 | 0 | 0 | 0 | 0 | 0 | 0 | 0 | 0 | 0 | 0 | 0 | 0 | 0
20.05.2025¦10:05:47.335 | 0 | 0 | 0 | 0 | 0 | 0 | 0 | 0 | 0 | 0 | 0 | 0 | 0 | 0 | 0 | 0 | 0 | 0 | 0 | 0
20.05.2025¦10:05:48.335 | 0 | 0 | 0 | 0 | 0 | 0 | 0 | 0 | 0 | 0 | 0 | 0 | 0 | 0 | 0 | 0 | 0 | 0 | 0 | 0
20.05.2025¦10:05:49.335 | 0 | 0 | 0 | 0 | 0 | 0 | 0 | 0 | 0 | 0 | 0 | 0 | 0 | 0 | 0 | 0 | 0 | 0 | 0 | 0
20.05.2025¦10:05:50.336 | 0 | 0 | 0 | 0 | 0 | 0 | 0 | 0 | 0 | 0 | 0 | 0 | 0 | 0 | 0 | 0 | 0 | 0 | 0 | 0
20.05.2025¦10:05:51.336 | 0 | 0 | 0 | 0 | 0 | 0 | 0 | 0 | 0 | 0 | 0 | 0 | 0 | 0 | 0 | 0 | 0 | 0 | 0 | 0
20.05.2025¦10:05:52.336 | 0 | 0 | 0 | 0 | 0 | 0 | 0 | 0 | 0 | 0 | 0 | 0 | 0 | 0 | 0 | 0 | 0 | 0 | 0 | 0
20.05.2025¦10:05:53.335 | 0 | 0 | 0 | 0 | 0 | 0 | 0 | 0 | 0 | 0 | 0 | 0 | 0 | 0 | 0 | 0 | 0 | 0 | 0 | 0
20.05.2025¦10:05:54.335 | 0 | 0 | 0 | 0 | 0 | 0 | 0 | 0 | 0 | 0 | 0 | 0 | 0 | 0 | 0 | 0 | 0 | 0 | 0 | 0
20.05.2025¦10:05:55.336 | 0 | 0 | 0 | 0 | 0 | 0 | 0 | 0 | 0 | 0 | 0 | 0 | 0 | 0 | 0 | 0 | 0 | 0 | 0 | 0
20.05.2025¦10:05:56.336 | 0 | 0 | 0 | 0 | 0 | 0 | 0 | 0 | 0 | 0 | 0 | 0 | 0 | 0 | 0 | 0 | 0 | 0 | 0 | 0
20.05.2025¦10:05:57.336 | 0 | 0 | 0 | 0 | 0 | 0 | 0 | 0 | 0 | 0 | 0 | 0 | 0 | 0 | 0 | 0 | 0 | 0 | 0 | 0
20.05.2025¦10:05:58.335 | 0 | 0 | 0 | 0 | 0 | 0 | 0 | 0 | 0 | 0 | 0 | 0 | 0 | 0 | 0 | 0 | 0 | 0 | 0 | 0
20.05.2025¦10:05:59.337 | 0 | 0 | 0 | 0 | 0 | 0 | 0 | 0 | 0 | 0 | 0 | 0 | 0 | 0 | 0 | 0 | 0 | 0 | 0 | 0
20.05.2025¦10:06:00.335 | 0 | 0 | 0 | 0 | 0 | 0 | 0 | 0 | 0 | 0 | 0 | 0 | 0 | 0 | 0 | 0 | 0 | 0 | 0 | 0
20.05.2025¦10:06:01.335 | 0 | 0 | 0 | 0 | 0 | 0 | 0 | 0 | 0 | 0 | 0 | 0 | 0 | 0 | 0 | 0 | 0 | 0 | 0 | 0
20.05.2025¦10:06:02.336 | 0 | 0 | 0 | 0 | 0 | 0 | 0 | 0 | 0 | 0 | 0 | 0 | 0 | 0 | 0 | 0 | 0 | 0 | 0 | 0
20.05.2025¦10:06:03.336 | 0 | 0 | 0 | 0 | 0 | 0 | 0 | 0 | 0 | 0 | 0 | 0 | 0 | 0 | 0 | 0 | 0 | 0 | 0 | 0
20.05.2025¦10:06:04.336 | 0 | 0 | 0 | 0 | 0 | 0 | 0 | 0 | 0 | 0 | 0 | 0 | 0 | 0 | 0 | 0 | 0 | 0 | 0 | 0
20.05.2025¦10:06:05.336 | 0 | 0 | 0 | 0 | 0 | 0 | 0 | 0 | 0 | 0 | 0 | 0 | 0 | 0 | 0 | 0 | 0 | 0 | 0 | 0
20.05.2025¦10:06:06.336 | 0 | 0 | 0 | 0 | 0 | 0 | 0 | 0 | 0 | 0 | 0 | 0 | 0 | 0 | 0 | 0 | 0 | 0 | 0 | 0
20.05.2025¦10:06:07.335 | 0 | 0 | 0 | 0 | 0 | 0 | 0 | 0 | 0 | 0 | 0 | 0 | 0 | 0 | 0 | 0 | 0 | 0 | 0 | 0
20.05.2025¦10:06:08.335 | 0 | 0 | 0 | 0 | 0 | 0 | 0 | 0 | 0 | 0 | 0 | 0 | 0 | 0 | 0 | 0 | 0 | 0 | 0 | 0
20.05.2025¦10:06:09.336 | 0 | 0 | 0 | 0 | 0 | 0 | 0 | 0 | 0 | 0 | 0 | 0 | 0 | 0 | 0 | 0 | 0 | 0 | 0 | 0
20.05.2025¦10:06:10.335 | 0 | 0 | 0 | 0 | 0 | 0 | 0 | 0 | 0 | 0 | 0 | 0 | 0 | 0 | 0 | 0 | 0 | 0 | 0 | 0
20.05.2025¦10:06:11.337 | 0 | 0 | 0 | 0 | 0 | 0 | 0 | 0 | 0 | 0 | 0 | 0 | 0 | 0 | 0 | 0 | 0 | 0 | 0 | 0
20.05.2025¦10:06:12.336 | 0 | 0 | 0 | 0 | 0 | 0 | 0 | 0 | 0 | 0 | 0 | 0 | 0 | 0 | 0 | 0 | 0 | 0 | 0 | 0
20.05.2025¦10:06:13.336 | 0 | 0 | 0 | 0 | 0 | 0 | 0 | 0 | 0 | 0 | 0 | 0 | 0 | 0 | 0 | 0 | 0 | 0 | 0 | 0
20.05.2025¦10:06:14.335 | 0 | 0 | 0 | 0 | 0 | 0 | 0 | 0 | 0 | 0 | 0 | 0 | 0 | 0 | 0 | 0 | 0 | 0 | 0 | 0
20.05.2025¦10:06:15.335 | 0 | 0 | 0 | 0 | 0 | 0 | 0 | 0 | 0 | 0 | 0 | 0 | 0 | 0 | 0 | 0 | 0 | 0 | 0 | 0
20.05.2025¦10:06:16.335 | 0 | 0 | 0 | 0 | 0 | 0 | 0 | 0 | 0 | 0 | 0 | 0 | 0 | 0 | 0 | 0 | 0 | 0 | 0 | 0
20.05.2025¦10:06:17.336 | 0 | 0 | 0 | 0 | 0 | 0 | 0 | 0 | 0 | 0 | 0 | 0 | 0 | 0 | 0 | 0 | 0 | 0 | 0 | 0
20.05.2025¦10:06:18.336 | 0 | 0 | 0 | 0 | 0 | 0 | 0 | 0 | 0 | 0 | 0 | 0 | 0 | 0 | 0 | 0 | 0 | 0 | 0 | 0
20.05.2025¦10:06:19.336 | 0 | 0 | 0 | 0 | 0 | 0 | 0 | 0 | 0 | 0 | 0 | 0 | 0 | 0 | 0 | 0 | 0 | 0 | 0 | 0
20.05.2025¦10:06:20.334 | 0 | 0 | 0 | 0 | 0 | 0 | 0 | 0 | 0 | 0 | 0 | 0 | 0 | 0 | 0 | 0 | 0 | 0 | 0 | 0
20.05.2025¦10:06:21.334 | 0 | 0 | 0 | 0 | 0 | 0 | 0 | 0 | 0 | 0 | 0 | 0 | 0 | 0 | 0 | 0 | 0 | 0 | 0 | 0
20.05.2025¦10:06:22.335 | 0 | 0 | 0 | 0 | 0 | 0 | 0 | 0 | 0 | 0 | 0 | 0 | 0 | 0 | 0 | 0 | 0 | 0 | 0 | 0
20.05.2025¦10:06:23.335 | 0 | 0 | 0 | 0 | 0 | 0 | 0 | 0 | 0 | 0 | 0 | 0 | 0 | 0 | 0 | 0 | 0 | 0 | 0 | 0
20.05.2025¦10:06:24.336 | 0 | 0 | 0 | 0 | 0 | 0 | 0 | 0 | 0 | 0 | 0 | 0 | 0 | 0 | 0 | 0 | 0 | 0 | 0 | 0
20.05.2025¦10:06:25.336 | 0 | 0 | 0 | 0 | 0 | 0 | 0 | 0 | 0 | 0 | 0 | 0 | 0 | 0 | 0 | 0 | 0 | 0 | 0 | 0
20.05.2025¦10:06:26.336 | 0 | 0 | 0 | 0 | 0 | 0 | 0 | 0 | 0 | 0 | 0 | 0 | 0 | 0 | 0 | 0 | 0 | 0 | 0 | 0
20.05.2025¦10:06:27.337 | 0 | 0 | 0 | 0 | 0 | 0 | 0 | 0 | 0 | 0 | 0 | 0 | 0 | 0 | 0 | 0 | 0 | 0 | 0 | 0
20.05.2025¦10:06:28.335 | 0 | 0 | 0 | 0 | 0 | 0 | 0 | 0 | 0 | 0 | 0 | 0 | 0 | 0 | 0 | 0 | 0 | 0 | 0 | 0
20.05.2025¦10:06:29.335 | 0 | 0 | 0 | 0 | 0 | 0 | 0 | 0 | 0 | 0 | 0 | 0 | 0 | 0 | 0 | 0 | 0 | 0 | 0 | 0
20.05.2025¦10:06:30.334 | 0 | 0 | 0 | 0 | 0 | 0 | 0 | 0 | 0 | 0 | 0 | 0 | 0 | 0 | 0 | 0 | 0 | 0 | 0 | 0
20.05.2025¦10:06:31.335 | 0 | 0 | 0 | 0 | 0 | 0 | 0 | 0 | 0 | 0 | 0 | 0 | 0 | 0 | 0 | 0 | 0 | 0 | 0 | 0
20.05.2025¦10:06:32.335 | 0 | 0 | 0 | 0 | 0 | 0 | 0 | 0 | 0 | 0 | 0 | 0 | 0 | 0 | 0 | 0 | 0 | 0 | 0 | 0
20.05.2025¦10:06:33.336 | 0 | 0 | 0 | 0 | 0 | 0 | 0 | 0 | 0 | 0 | 0 | 0 | 0 | 0 | 0 | 0 | 0 | 0 | 0 | 0
20.05.2025¦10:06:34.335 | 0 | 0 | 0 | 0 | 0 | 0 | 0 | 0 | 0 | 0 | 0 | 0 | 0 | 0 | 0 | 0 | 0 | 0 | 0 | 0
20.05.2025¦10:06:35.336 | 0 | 0 | 0 | 0 | 0 | 0 | 0 | 0 | 0 | 0 | 0 | 0 | 0 | 0 | 0 | 0 | 0 | 0 | 0 | 0
20.05.2025¦10:06:36.335 | 0 | 0 | 0 | 0 | 0 | 0 | 0 | 0 | 0 | 0 | 0 | 0 | 0 | 0 | 0 | 0 | 0 | 0 | 0 | 0
20.05.2025¦10:06:37.335 | 0 | 0 | 0 | 0 | 0 | 0 | 0 | 0 | 0 | 0 | 0 | 0 | 0 | 0 | 0 | 0 | 0 | 0 | 0 | 0
20.05.2025¦10:06:38.336 | 0 | 0 | 0 | 0 | 0 | 0 | 0 | 0 | 0 | 0 | 0 | 0 | 0 | 0 | 0 | 0 | 0 | 0 | 0 | 0
20.05.2025¦10:06:39.336 | 0 | 0 | 0 | 0 | 0 | 0 | 0 | 0 | 0 | 0 | 0 | 0 | 0 | 0 | 0 | 0 | 0 | 0 | 0 | 0
20.05.2025¦10:06:40.335 | 0 | 0 | 0 | 0 | 0 | 0 | 0 | 0 | 0 | 0 | 0 | 0 | 0 | 0 | 0 | 0 | 0 | 0 | 0 | 0
20.05.2025¦10:06:41.335 | 0 | 0 | 0 | 0 | 0 | 0 | 0 | 0 | 0 | 0 | 0 | 0 | 0 | 0 | 0 | 0 | 0 | 0 | 0 | 0
20.05.2025¦10:06:42.336 | 0 | 0 | 0 | 0 | 0 | 0 | 0 | 0 | 0 | 0 | 0 | 0 | 0 | 0 | 0 | 0 | 0 | 0 | 0 | 0
20.05.2025¦10:06:43.336 | 0 | 0 | 0 | 0 | 0 | 0 | 0 | 0 | 0 | 0 | 0 | 0 | 0 | 0 | 0 | 0 | 0 | 0 | 0 | 0
20.05.2025¦10:06:44.335 | 0 | 0 | 0 | 0 | 0 | 0 | 0 | 0 | 0 | 0 | 0 | 0 | 0 | 0 | 0 | 0 | 0 | 0 | 0 | 0
20.05.2025¦10:06:45.335 | 0 | 0 | 0 | 0 | 0 | 0 | 0 | 0 | 0 | 0 | 0 | 0 | 0 | 0 | 0 | 0 | 0 | 0 | 0 | 0
20.05.2025¦10:06:46.335 | 0 | 0 | 0 | 0 | 0 | 0 | 0 | 0 | 0 | 0 | 0 | 0 | 0 | 0 | 0 | 0 | 0 | 0 | 0 | 0
20.05.2025¦10:06:47.335 | 0 | 0 | 0 | 0 | 0 | 0 | 0 | 0 | 0 | 0 | 0 | 0 | 0 | 0 | 0 | 0 | 0 | 0 | 0 | 0
20.05.2025¦10:06:48.336 | 0 | 0 | 0 | 0 | 0 | 0 | 0 | 0 | 0 | 0 | 0 | 0 | 0 | 0 | 0 | 0 | 0 | 0 | 0 | 0
20.05.2025¦10:06:49.335 | 0 | 0 | 0 | 0 | 0 | 0 | 0 | 0 | 0 | 0 | 0 | 0 | 0 | 0 | 0 | 0 | 0 | 0 | 0 | 0
20.05.2025¦10:06:50.336 | 0 | 0 | 0 | 0 | 0 | 0 | 0 | 0 | 0 | 0 | 0 | 0 | 0 | 0 | 0 | 0 | 0 | 0 | 0 | 0
20.05.2025¦10:06:51.336 | 0 | 0 | 0 | 0 | 0 | 0 | 0 | 0 | 0 | 0 | 0 | 0 | 0 | 0 | 0 | 0 | 0 | 0 | 0 | 0
20.05.2025¦10:06:52.335 | 0 | 0 | 0 | 0 | 0 | 0 | 0 | 0 | 0 | 0 | 0 | 0 | 0 | 0 | 0 | 0 | 0 | 0 | 0 | 0
20.05.2025¦10:06:53.336 | 0 | 0 | 0 | 0 | 0 | 0 | 0 | 0 | 0 | 0 | 0 | 0 | 0 | 0 | 0 | 0 | 0 | 0 | 0 | 0
20.05.2025¦10:06:54.336 | 0 | 0 | 0 | 0 | 0 | 0 | 0 | 0 | 0 | 0 | 0 | 0 | 0 | 0 | 0 | 0 | 0 | 0 | 0 | 0
20.05.2025¦10:06:55.336 | 0 | 0 | 0 | 0 | 0 | 0 | 0 | 0 | 0 | 0 | 0 | 0 | 0 | 0 | 0 | 0 | 0 | 0 | 0 | 0
20.05.2025¦10:06:56.336 | 0 | 0 | 0 | 0 | 0 | 0 | 0 | 0 | 0 | 0 | 0 | 0 | 0 | 0 | 0 | 0 | 0 | 0 | 0 | 0
20.05.2025¦10:06:57.335 | 0 | 0 | 0 | 0 | 0 | 0 | 0 | 0 | 0 | 0 | 0 | 0 | 0 | 0 | 0 | 0 | 0 | 0 | 0 | 0
20.05.2025¦10:06:58.336 | 0 | 0 | 0 | 0 | 0 | 0 | 0 | 0 | 0 | 0 | 0 | 0 | 0 | 0 | 0 | 0 | 0 | 0 | 0 | 0
20.05.2025¦10:06:59.335 | 0 | 0 | 0 | 0 | 0 | 0 | 0 | 0 | 0 | 0 | 0 | 0 | 0 | 0 | 0 | 0 | 0 | 0 | 0 | 0
20.05.2025¦10:07:00.336 | 0 | 0 | 0 | 0 | 0 | 0 | 0 | 0 | 0 | 0 | 0 | 0 | 0 | 0 | 0 | 0 | 0 | 0 | 0 | 0
20.05.2025¦10:07:01.334 | 0 | 0 | 0 | 0 | 0 | 0 | 0 | 0 | 0 | 0 | 0 | 0 | 0 | 0 | 0 | 0 | 0 | 0 | 0 | 0
| OekoSolve | OekoSolve | OekoSolve | OekoSolve | OekoSolve | OekoSolve | OekoSolve | OekoSolve | OekoSolve | OekoSolve | OekoSolve | OekoSolve | OekoSolve | OekoSolve | OekoSolve | OekoSolve | OekoSolve | OekoSolve | OekoSolve | OekoSolve
| EnMeter_Prec1 | EnMeter_Prec1 | EnMeter_Prec1 | EnMeter_Prec1 | EnMeter_Prec1 | EnMeter_Prec1 | EnMeter_Prec1 | EnMeter_Prec1 | EnMeter_Prec1 | EnMeter_Prec1 | EnMeter_Prec2 | EnMeter_Prec2 | EnMeter_Prec2 | EnMeter_Prec2 | EnMeter_Prec2 | EnMeter_Prec2 | EnMeter_Prec2 | EnMeter_Prec2 | EnMeter_Prec2 | EnMeter_Prec2
| Prec1 P:W | Prec1 WTotal:kWh | Prec1 WDay:kWh | Prec1 WMonth:kWh | Prec1 WYear:kWh | Prec1 State:0 no info available¦1 Off¦2 Startup¦3 Ready¦4 On¦5 Charge¦6 Discharge¦7 Batt Low or Full¦8 Batt Full¦9 Batt low¦10 Finished¦11 Island¦12 Waiting¦91 Maintenance¦99 ERROR | Prec1 Spec Signal | Prec1 V:kV | Prec1 I:mA | Prec1 Info:0 Bit0¦1 Bit1¦2 Bit2¦3 Bit3¦4 HS Ein¦5 Freigabe / Abdeckung vorhanden¦6 Temp. FÃ¼hler aktiv¦7 Temp. FÃ¼hler unterbrochen¦8 Bit8¦9 Bit9¦10 Bit10¦11 Bit11¦12 Bit12¦13 Bit13¦14 Bit14¦15 Bit15¦ | Prec2 P:W | Prec2 WTotal:kWh | Prec2 WDay:kWh | Prec2 WMonth:kWh | Prec2 WYear:kWh | Prec2 State:0 no info available¦1 Off¦2 Startup¦3 Ready¦4 On¦5 Charge¦6 Discharge¦7 Batt Low or Full¦8 Batt Full¦9 Batt low¦10 Finished¦11 Island¦12 Waiting¦91 Maintenance¦99 ERROR | Prec2 Spec Signal | Prec2 V:kV | Prec2 I:mA | Prec2 Info:0 Bit0¦1 Bit1¦2 Bit2¦3 Bit3¦4 HS Ein¦5 Freigabe / Abdeckung vorhanden¦6 Temp. FÃ¼hler aktiv¦7 Temp. FÃ¼hler unterbrochen¦8 Bit8¦9 Bit9¦10 Bit10¦11 Bit11¦12 Bit12¦13 Bit13¦14 Bit14¦15 Bit15¦
20.05.2025¦10:07:01.334 | 0 | 0 | 0 | 0 | 0 | 0 | 0 | 0 | 0 | 0 | 0 | 0 | 0 | 0 | 0 | 0 | 0 | 0 | 0 | 0
20.05.2025¦10:07:02.336 | 0 | 0 | 0 | 0 | 0 | 0 | 0 | 0 | 0 | 0 | 0 | 0 | 0 | 0 | 0 | 0 | 0 | 0 | 0 | 0
20.05.2025¦10:07:03.335 | 0 | 0 | 0 | 0 | 0 | 0 | 0 | 0 | 0 | 0 | 0 | 0 | 0 | 0 | 0 | 0 | 0 | 0 | 0 | 0
20.05.2025¦10:07:04.336 | 0 | 0 | 0 | 0 | 0 | 0 | 0 | 0 | 0 | 0 | 0 | 0 | 0 | 0 | 0 | 0 | 0 | 0 | 0 | 0
20.05.2025¦10:07:05.335 | 0 | 0 | 0 | 0 | 0 | 0 | 0 | 0 | 0 | 0 | 0 | 0 | 0 | 0 | 0 | 0 | 0 | 0 | 0 | 0
20.05.2025¦10:07:06.336 | 0 | 0 | 0 | 0 | 0 | 0 | 0 | 0 | 0 | 0 | 0 | 0 | 0 | 0 | 0 | 0 | 0 | 0 | 0 | 0
20.05.2025¦10:07:07.335 | 0 | 0 | 0 | 0 | 0 | 0 | 0 | 0 | 0 | 0 | 0 | 0 | 0 | 0 | 0 | 0 | 0 | 0 | 0 | 0
20.05.2025¦10:07:08.334 | 0 | 0 | 0 | 0 | 0 | 0 | 0 | 0 | 0 | 0 | 0 | 0 | 0 | 0 | 0 | 0 | 0 | 0 | 0 | 0
20.05.2025¦10:07:09.335 | 0 | 0 | 0 | 0 | 0 | 0 | 0 | 0 | 0 | 0 | 0 | 0 | 0 | 0 | 0 | 0 | 0 | 0 | 0 | 0
20.05.2025¦10:07:10.335 | 0 | 0 | 0 | 0 | 0 | 0 | 0 | 0 | 0 | 0 | 0 | 0 | 0 | 0 | 0 | 0 | 0 | 0 | 0 | 0
20.05.2025¦10:07:11.336 | 0 | 0 | 0 | 0 | 0 | 0 | 0 | 0 | 0 | 0 | 0 | 0 | 0 | 0 | 0 | 0 | 0 | 0 | 0 | 0
20.05.2025¦10:07:12.335 | 0 | 0 | 0 | 0 | 0 | 0 | 0 | 0 | 0 | 0 | 0 | 0 | 0 | 0 | 0 | 0 | 0 | 0 | 0 | 0
20.05.2025¦10:07:13.335 | 0 | 0 | 0 | 0 | 0 | 0 | 0 | 0 | 0 | 0 | 0 | 0 | 0 | 0 | 0 | 0 | 0 | 0 | 0 | 0
20.05.2025¦10:07:14.335 | 0 | 0 | 0 | 0 | 0 | 0 | 0 | 0 | 0 | 0 | 0 | 0 | 0 | 0 | 0 | 0 | 0 | 0 | 0 | 0
20.05.2025¦10:07:15.335 | 0 | 0 | 0 | 0 | 0 | 0 | 0 | 0 | 0 | 0 | 0 | 0 | 0 | 0 | 0 | 0 | 0 | 0 | 0 | 0
20.05.2025¦10:07:16.335 | 0 | 0 | 0 | 0 | 0 | 0 | 0 | 0 | 0 | 0 | 0 | 0 | 0 | 0 | 0 | 0 | 0 | 0 | 0 | 0
20.05.2025¦10:07:17.336 | 0 | 0 | 0 | 0 | 0 | 0 | 0 | 0 | 0 | 0 | 0 | 0 | 0 | 0 | 0 | 0 | 0 | 0 | 0 | 0
20.05.2025¦10:07:18.335 | 0 | 0 | 0 | 0 | 0 | 0 | 0 | 0 | 0 | 0 | 0 | 0 | 0 | 0 | 0 | 0 | 0 | 0 | 0 | 0
20.05.2025¦10:07:19.335 | 0 | 0 | 0 | 0 | 0 | 0 | 0 | 0 | 0 | 0 | 0 | 0 | 0 | 0 | 0 | 0 | 0 | 0 | 0 | 0
20.05.2025¦10:07:20.335 | 0 | 0 | 0 | 0 | 0 | 0 | 0 | 0 | 0 | 0 | 0 | 0 | 0 | 0 | 0 | 0 | 0 | 0 | 0 | 0
20.05.2025¦10:07:21.336 | 0 | 0 | 0 | 0 | 0 | 0 | 0 | 0 | 0 | 0 | 0 | 0 | 0 | 0 | 0 | 0 | 0 | 0 | 0 | 0
20.05.2025¦10:07:22.336 | 0 | 0 | 0 | 0 | 0 | 0 | 0 | 0 | 0 | 0 | 0 | 0 | 0 | 0 | 0 | 0 | 0 | 0 | 0 | 0
20.05.2025¦10:07:23.335 | 0 | 0 | 0 | 0 | 0 | 0 | 0 | 0 | 0 | 0 | 0 | 0 | 0 | 0 | 0 | 0 | 0 | 0 | 0 | 0
20.05.2025¦10:07:24.335 | 0 | 0 | 0 | 0 | 0 | 0 | 0 | 0 | 0 | 0 | 0 | 0 | 0 | 0 | 0 | 0 | 0 | 0 | 0 | 0
20.05.2025¦10:07:25.334 | 0 | 0 | 0 | 0 | 0 | 0 | 0 | 0 | 0 | 0 | 0 | 0 | 0 | 0 | 0 | 0 | 0 | 0 | 0 | 0
20.05.2025¦10:07:26.335 | 0 | 0 | 0 | 0 | 0 | 0 | 0 | 0 | 0 | 0 | 0 | 0 | 0 | 0 | 0 | 0 | 0 | 0 | 0 | 0
20.05.2025¦10:07:27.336 | 0 | 0 | 0 | 0 | 0 | 0 | 0 | 0 | 0 | 0 | 0 | 0 | 0 | 0 | 0 | 0 | 0 | 0 | 0 | 0
20.05.2025¦10:07:28.336 | 0 | 0 | 0 | 0 | 0 | 0 | 0 | 0 | 0 | 0 | 0 | 0 | 0 | 0 | 0 | 0 | 0 | 0 | 0 | 0
20.05.2025¦10:07:29.335 | 0 | 0 | 0 | 0 | 0 | 0 | 0 | 0 | 0 | 0 | 0 | 0 | 0 | 0 | 0 | 0 | 0 | 0 | 0 | 0
20.05.2025¦10:07:30.337 | 0 | 0 | 0 | 0 | 0 | 0 | 0 | 0 | 0 | 0 | 0 | 0 | 0 | 0 | 0 | 0 | 0 | 0 | 0 | 0
20.05.2025¦10:07:31.335 | 0 | 0 | 0 | 0 | 0 | 0 | 0 | 0 | 0 | 0 | 0 | 0 | 0 | 0 | 0 | 0 | 0 | 0 | 0 | 0
| OekoSolve | OekoSolve | OekoSolve | OekoSolve | OekoSolve | OekoSolve | OekoSolve | OekoSolve | OekoSolve | OekoSolve | OekoSolve | OekoSolve | OekoSolve | OekoSolve | OekoSolve | OekoSolve | OekoSolve | OekoSolve | OekoSolve | OekoSolve
| EnMeter_Prec1 | EnMeter_Prec1 | EnMeter_Prec1 | EnMeter_Prec1 | EnMeter_Prec1 | EnMeter_Prec1 | EnMeter_Prec1 | EnMeter_Prec1 | EnMeter_Prec1 | EnMeter_Prec1 | EnMeter_Prec2 | EnMeter_Prec2 | EnMeter_Prec2 | EnMeter_Prec2 | EnMeter_Prec2 | EnMeter_Prec2 | EnMeter_Prec2 | EnMeter_Prec2 | EnMeter_Prec2 | EnMeter_Prec2
| Prec1 P:W | Prec1 WTotal:kWh | Prec1 WDay:kWh | Prec1 WMonth:kWh | Prec1 WYear:kWh | Prec1 State:0 no info available¦1 Off¦2 Startup¦3 Ready¦4 On¦5 Charge¦6 Discharge¦7 Batt Low or Full¦8 Batt Full¦9 Batt low¦10 Finished¦11 Island¦12 Waiting¦91 Maintenance¦99 ERROR | Prec1 Spec Signal | Prec1 V:kV | Prec1 I:mA | Prec1 Info:0 Bit0¦1 Bit1¦2 Bit2¦3 Bit3¦4 HS Ein¦5 Freigabe / Abdeckung vorhanden¦6 Temp. FÃ¼hler aktiv¦7 Temp. FÃ¼hler unterbrochen¦8 Bit8¦9 Bit9¦10 Bit10¦11 Bit11¦12 Bit12¦13 Bit13¦14 Bit14¦15 Bit15¦ | Prec2 P:W | Prec2 WTotal:kWh | Prec2 WDay:kWh | Prec2 WMonth:kWh | Prec2 WYear:kWh | Prec2 State:0 no info available¦1 Off¦2 Startup¦3 Ready¦4 On¦5 Charge¦6 Discharge¦7 Batt Low or Full¦8 Batt Full¦9 Batt low¦10 Finished¦11 Island¦12 Waiting¦91 Maintenance¦99 ERROR | Prec2 Spec Signal | Prec2 V:kV | Prec2 I:mA | Prec2 Info:0 Bit0¦1 Bit1¦2 Bit2¦3 Bit3¦4 HS Ein¦5 Freigabe / Abdeckung vorhanden¦6 Temp. FÃ¼hler aktiv¦7 Temp. FÃ¼hler unterbrochen¦8 Bit8¦9 Bit9¦10 Bit10¦11 Bit11¦12 Bit12¦13 Bit13¦14 Bit14¦15 Bit15¦
20.05.2025¦10:07:32.335 | 0 | 0 | 0 | 0 | 0 | 0 | 0 | 0 | 0 | 0 | 0 | 0 | 0 | 0 | 0 | 0 | 0 | 0 | 0 | 0
20.05.2025¦10:07:33.336 | 0 | 0 | 0 | 0 | 0 | 0 | 0 | 0 | 0 | 0 | 0 | 0 | 0 | 0 | 0 | 0 | 0 | 0 | 0 | 0
20.05.2025¦10:07:34.335 | 0 | 0 | 0 | 0 | 0 | 0 | 0 | 0 | 0 | 0 | 0 | 0 | 0 | 0 | 0 | 0 | 0 | 0 | 0 | 0
20.05.2025¦10:07:35.336 | 0 | 0 | 0 | 0 | 0 | 0 | 0 | 0 | 0 | 0 | 0 | 0 | 0 | 0 | 0 | 0 | 0 | 0 | 0 | 0
20.05.2025¦10:07:36.336 | 0 | 0 | 0 | 0 | 0 | 0 | 0 | 0 | 0 | 0 | 0 | 0 | 0 | 0 | 0 | 0 | 0 | 0 | 0 | 0
20.05.2025¦10:07:37.337 | 0 | 0 | 0 | 0 | 0 | 0 | 0 | 0 | 0 | 0 | 0 | 0 | 0 | 0 | 0 | 0 | 0 | 0 | 0 | 0
20.05.2025¦10:07:38.335 | 0 | 0 | 0 | 0 | 0 | 0 | 0 | 0 | 0 | 0 | 0 | 0 | 0 | 0 | 0 | 0 | 0 | 0 | 0 | 0
20.05.2025¦10:07:39.335 | 0 | 0 | 0 | 0 | 0 | 0 | 0 | 0 | 0 | 0 | 0 | 0 | 0 | 0 | 0 | 0 | 0 | 0 | 0 | 0
20.05.2025¦10:07:40.335 | 0 | 0 | 0 | 0 | 0 | 0 | 0 | 0 | 0 | 0 | 0 | 0 | 0 | 0 | 0 | 0 | 0 | 0 | 0 | 0
20.05.2025¦10:07:41.336 | 0 | 0 | 0 | 0 | 0 | 0 | 0 | 0 | 0 | 0 | 0 | 0 | 0 | 0 | 0 | 0 | 0 | 0 | 0 | 0
20.05.2025¦10:07:42.336 | 0 | 0 | 0 | 0 | 0 | 0 | 0 | 0 | 0 | 0 | 0 | 0 | 0 | 0 | 0 | 0 | 0 | 0 | 0 | 0
20.05.2025¦10:07:43.336 | 0 | 0 | 0 | 0 | 0 | 0 | 0 | 0 | 0 | 0 | 0 | 0 | 0 | 0 | 0 | 0 | 0 | 0 | 0 | 0
20.05.2025¦10:07:44.336 | 0 | 0 | 0 | 0 | 0 | 0 | 0 | 0 | 0 | 0 | 0 | 0 | 0 | 0 | 0 | 0 | 0 | 0 | 0 | 0
20.05.2025¦10:07:45.335 | 0 | 0 | 0 | 0 | 0 | 0 | 0 | 0 | 0 | 0 | 0 | 0 | 0 | 0 | 0 | 0 | 0 | 0 | 0 | 0
20.05.2025¦10:07:46.334 | 0 | 0 | 0 | 0 | 0 | 0 | 0 | 0 | 0 | 0 | 0 | 0 | 0 | 0 | 0 | 0 | 0 | 0 | 0 | 0
20.05.2025¦10:07:47.335 | 0 | 0 | 0 | 0 | 0 | 0 | 0 | 0 | 0 | 0 | 0 | 0 | 0 | 0 | 0 | 0 | 0 | 0 | 0 | 0
20.05.2025¦10:07:48.335 | 0 | 0 | 0 | 0 | 0 | 0 | 0 | 0 | 0 | 0 | 0 | 0 | 0 | 0 | 0 | 0 | 0 | 0 | 0 | 0
20.05.2025¦10:07:49.335 | 0 | 0 | 0 | 0 | 0 | 0 | 0 | 0 | 0 | 0 | 0 | 0 | 0 | 0 | 0 | 0 | 0 | 0 | 0 | 0
20.05.2025¦10:07:50.335 | 0 | 0 | 0 | 0 | 0 | 0 | 0 | 0 | 0 | 0 | 0 | 0 | 0 | 0 | 0 | 0 | 0 | 0 | 0 | 0
20.05.2025¦10:07:51.336 | 0 | 0 | 0 | 0 | 0 | 0 | 0 | 0 | 0 | 0 | 0 | 0 | 0 | 0 | 0 | 0 | 0 | 0 | 0 | 0
20.05.2025¦10:07:52.335 | 0 | 0 | 0 | 0 | 0 | 0 | 0 | 0 | 0 | 0 | 0 | 0 | 0 | 0 | 0 | 0 | 0 | 0 | 0 | 0
20.05.2025¦10:07:53.335 | 0 | 0 | 0 | 0 | 0 | 0 | 0 | 0 | 0 | 0 | 0 | 0 | 0 | 0 | 0 | 0 | 0 | 0 | 0 | 0
20.05.2025¦10:07:54.336 | 0 | 0 | 0 | 0 | 0 | 0 | 0 | 0 | 0 | 0 | 0 | 0 | 0 | 0 | 0 | 0 | 0 | 0 | 0 | 0
20.05.2025¦10:07:55.336 | 0 | 0 | 0 | 0 | 0 | 0 | 0 | 0 | 0 | 0 | 0 | 0 | 0 | 0 | 0 | 0 | 0 | 0 | 0 | 0
20.05.2025¦10:07:56.335 | 0 | 0 | 0 | 0 | 0 | 0 | 0 | 0 | 0 | 0 | 0 | 0 | 0 | 0 | 0 | 0 | 0 | 0 | 0 | 0
20.05.2025¦10:07:57.336 | 0 | 0 | 0 | 0 | 0 | 0 | 0 | 0 | 0 | 0 | 0 | 0 | 0 | 0 | 0 | 0 | 0 | 0 | 0 | 0
20.05.2025¦10:07:58.336 | 0 | 0 | 0 | 0 | 0 | 0 | 0 | 0 | 0 | 0 | 0 | 0 | 0 | 0 | 0 | 0 | 0 | 0 | 0 | 0
20.05.2025¦10:07:59.335 | 0 | 0 | 0 | 0 | 0 | 0 | 0 | 0 | 0 | 0 | 0 | 0 | 0 | 0 | 0 | 0 | 0 | 0 | 0 | 0
20.05.2025¦10:08:00.335 | 0 | 0 | 0 | 0 | 0 | 0 | 0 | 0 | 0 | 0 | 0 | 0 | 0 | 0 | 0 | 0 | 0 | 0 | 0 | 0
20.05.2025¦10:08:01.336 | 0 | 0 | 0 | 0 | 0 | 0 | 0 | 0 | 0 | 0 | 0 | 0 | 0 | 0 | 0 | 0 | 0 | 0 | 0 | 0
| OekoSolve | OekoSolve | OekoSolve | OekoSolve | OekoSolve | OekoSolve | OekoSolve | OekoSolve | OekoSolve | OekoSolve | OekoSolve | OekoSolve | OekoSolve | OekoSolve | OekoSolve | OekoSolve | OekoSolve | OekoSolve | OekoSolve | OekoSolve
| EnMeter_Prec1 | EnMeter_Prec1 | EnMeter_Prec1 | EnMeter_Prec1 | EnMeter_Prec1 | EnMeter_Prec1 | EnMeter_Prec1 | EnMeter_Prec1 | EnMeter_Prec1 | EnMeter_Prec1 | EnMeter_Prec2 | EnMeter_Prec2 | EnMeter_Prec2 | EnMeter_Prec2 | EnMeter_Prec2 | EnMeter_Prec2 | EnMeter_Prec2 | EnMeter_Prec2 | EnMeter_Prec2 | EnMeter_Prec2
| Prec1 P:W | Prec1 WTotal:kWh | Prec1 WDay:kWh | Prec1 WMonth:kWh | Prec1 WYear:kWh | Prec1 State:0 no info available¦1 Off¦2 Startup¦3 Ready¦4 On¦5 Charge¦6 Discharge¦7 Batt Low or Full¦8 Batt Full¦9 Batt low¦10 Finished¦11 Island¦12 Waiting¦91 Maintenance¦99 ERROR | Prec1 Spec Signal | Prec1 V:kV | Prec1 I:mA | Prec1 Info:0 Bit0¦1 Bit1¦2 Bit2¦3 Bit3¦4 HS Ein¦5 Freigabe / Abdeckung vorhanden¦6 Temp. FÃ¼hler aktiv¦7 Temp. FÃ¼hler unterbrochen¦8 Bit8¦9 Bit9¦10 Bit10¦11 Bit11¦12 Bit12¦13 Bit13¦14 Bit14¦15 Bit15¦ | Prec2 P:W | Prec2 WTotal:kWh | Prec2 WDay:kWh | Prec2 WMonth:kWh | Prec2 WYear:kWh | Prec2 State:0 no info available¦1 Off¦2 Startup¦3 Ready¦4 On¦5 Charge¦6 Discharge¦7 Batt Low or Full¦8 Batt Full¦9 Batt low¦10 Finished¦11 Island¦12 Waiting¦91 Maintenance¦99 ERROR | Prec2 Spec Signal | Prec2 V:kV | Prec2 I:mA | Prec2 Info:0 Bit0¦1 Bit1¦2 Bit2¦3 Bit3¦4 HS Ein¦5 Freigabe / Abdeckung vorhanden¦6 Temp. FÃ¼hler aktiv¦7 Temp. FÃ¼hler unterbrochen¦8 Bit8¦9 Bit9¦10 Bit10¦11 Bit11¦12 Bit12¦13 Bit13¦14 Bit14¦15 Bit15¦
20.05.2025¦10:08:02.335 | 0 | 0 | 0 | 0 | 0 | 0 | 0 | 0 | 0 | 0 | 0 | 0 | 0 | 0 | 0 | 0 | 0 | 0 | 0 | 0
20.05.2025¦10:08:03.336 | 0 | 0 | 0 | 0 | 0 | 0 | 0 | 0 | 0 | 0 | 0 | 0 | 0 | 0 | 0 | 0 | 0 | 0 | 0 | 0
20.05.2025¦10:08:04.336 | 0 | 0 | 0 | 0 | 0 | 0 | 0 | 0 | 0 | 0 | 0 | 0 | 0 | 0 | 0 | 0 | 0 | 0 | 0 | 0
20.05.2025¦10:08:05.334 | 0 | 0 | 0 | 0 | 0 | 0 | 0 | 0 | 0 | 0 | 0 | 0 | 0 | 0 | 0 | 0 | 0 | 0 | 0 | 0
20.05.2025¦10:08:06.335 | 0 | 0 | 0 | 0 | 0 | 0 | 0 | 0 | 0 | 0 | 0 | 0 | 0 | 0 | 0 | 0 | 0 | 0 | 0 | 0
20.05.2025¦10:08:07.335 | 0 | 0 | 0 | 0 | 0 | 0 | 0 | 0 | 0 | 0 | 0 | 0 | 0 | 0 | 0 | 0 | 0 | 0 | 0 | 0
20.05.2025¦10:08:08.335 | 0 | 0 | 0 | 0 | 0 | 0 | 0 | 0 | 0 | 0 | 0 | 0 | 0 | 0 | 0 | 0 | 0 | 0 | 0 | 0
20.05.2025¦10:08:09.335 | 0 | 0 | 0 | 0 | 0 | 0 | 0 | 0 | 0 | 0 | 0 | 0 | 0 | 0 | 0 | 0 | 0 | 0 | 0 | 0
20.05.2025¦10:08:10.335 | 0 | 0 | 0 | 0 | 0 | 0 | 0 | 0 | 0 | 0 | 0 | 0 | 0 | 0 | 0 | 0 | 0 | 0 | 0 | 0
20.05.2025¦10:08:11.336 | 0 | 0 | 0 | 0 | 0 | 0 | 0 | 0 | 0 | 0 | 0 | 0 | 0 | 0 | 0 | 0 | 0 | 0 | 0 | 0
20.05.2025¦10:08:12.336 | 0 | 0 | 0 | 0 | 0 | 0 | 0 | 0 | 0 | 0 | 0 | 0 | 0 | 0 | 0 | 0 | 0 | 0 | 0 | 0
20.05.2025¦10:08:13.335 | 0 | 0 | 0 | 0 | 0 | 0 | 0 | 0 | 0 | 0 | 0 | 0 | 0 | 0 | 0 | 0 | 0 | 0 | 0 | 0
20.05.2025¦10:08:14.336 | 0 | 0 | 0 | 0 | 0 | 0 | 0 | 0 | 0 | 0 | 0 | 0 | 0 | 0 | 0 | 0 | 0 | 0 | 0 | 0
20.05.2025¦10:08:15.335 | 0 | 0 | 0 | 0 | 0 | 0 | 0 | 0 | 0 | 0 | 0 | 0 | 0 | 0 | 0 | 0 | 0 | 0 | 0 | 0
20.05.2025¦10:08:16.335 | 0 | 0 | 0 | 0 | 0 | 0 | 0 | 0 | 0 | 0 | 0 | 0 | 0 | 0 | 0 | 0 | 0 | 0 | 0 | 0
20.05.2025¦10:08:17.335 | 0 | 0 | 0 | 0 | 0 | 0 | 0 | 0 | 0 | 0 | 0 | 0 | 0 | 0 | 0 | 0 | 0 | 0 | 0 | 0
20.05.2025¦10:08:18.335 | 0 | 0 | 0 | 0 | 0 | 0 | 0 | 0 | 0 | 0 | 0 | 0 | 0 | 0 | 0 | 0 | 0 | 0 | 0 | 0
20.05.2025¦10:08:19.337 | 0 | 0 | 0 | 0 | 0 | 0 | 0 | 0 | 0 | 0 | 0 | 0 | 0 | 0 | 0 | 0 | 0 | 0 | 0 | 0
20.05.2025¦10:08:20.335 | 0 | 0 | 0 | 0 | 0 | 0 | 0 | 0 | 0 | 0 | 0 | 0 | 0 | 0 | 0 | 0 | 0 | 0 | 0 | 0
20.05.2025¦10:08:21.335 | 0 | 0 | 0 | 0 | 0 | 0 | 0 | 0 | 0 | 0 | 0 | 0 | 0 | 0 | 0 | 0 | 0 | 0 | 0 | 0
20.05.2025¦10:08:22.336 | 0 | 0 | 0 | 0 | 0 | 0 | 0 | 0 | 0 | 0 | 0 | 0 | 0 | 0 | 0 | 0 | 0 | 0 | 0 | 0
20.05.2025¦10:08:23.335 | 0 | 0 | 0 | 0 | 0 | 0 | 0 | 0 | 0 | 0 | 0 | 0 | 0 | 0 | 0 | 0 | 0 | 0 | 0 | 0
20.05.2025¦10:08:24.335 | 0 | 0 | 0 | 0 | 0 | 0 | 0 | 0 | 0 | 0 | 0 | 0 | 0 | 0 | 0 | 0 | 0 | 0 | 0 | 0
20.05.2025¦10:08:25.336 | 0 | 0 | 0 | 0 | 0 | 0 | 0 | 0 | 0 | 0 | 0 | 0 | 0 | 0 | 0 | 0 | 0 | 0 | 0 | 0
20.05.2025¦10:08:26.336 | 0 | 0 | 0 | 0 | 0 | 0 | 0 | 0 | 0 | 0 | 0 | 0 | 0 | 0 | 0 | 0 | 0 | 0 | 0 | 0
20.05.2025¦10:08:27.335 | 0 | 0 | 0 | 0 | 0 | 0 | 0 | 0 | 0 | 0 | 0 | 0 | 0 | 0 | 0 | 0 | 0 | 0 | 0 | 0
20.05.2025¦10:08:28.335 | 0 | 0 | 0 | 0 | 0 | 0 | 0 | 0 | 0 | 0 | 0 | 0 | 0 | 0 | 0 | 0 | 0 | 0 | 0 | 0
20.05.2025¦10:08:29.335 | 0 | 0 | 0 | 0 | 0 | 0 | 0 | 0 | 0 | 0 | 0 | 0 | 0 | 0 | 0 | 0 | 0 | 0 | 0 | 0
20.05.2025¦10:08:30.336 | 0 | 0 | 0 | 0 | 0 | 0 | 0 | 0 | 0 | 0 | 0 | 0 | 0 | 0 | 0 | 0 | 0 | 0 | 0 | 0
20.05.2025¦10:08:31.336 | 0 | 0 | 0 | 0 | 0 | 0 | 0 | 0 | 0 | 0 | 0 | 0 | 0 | 0 | 0 | 0 | 0 | 0 | 0 | 0
| OekoSolve | OekoSolve | OekoSolve | OekoSolve | OekoSolve | OekoSolve | OekoSolve | OekoSolve | OekoSolve | OekoSolve | OekoSolve | OekoSolve | OekoSolve | OekoSolve | OekoSolve | OekoSolve | OekoSolve | OekoSolve | OekoSolve | OekoSolve
| EnMeter_Prec1 | EnMeter_Prec1 | EnMeter_Prec1 | EnMeter_Prec1 | EnMeter_Prec1 | EnMeter_Prec1 | EnMeter_Prec1 | EnMeter_Prec1 | EnMeter_Prec1 | EnMeter_Prec1 | EnMeter_Prec2 | EnMeter_Prec2 | EnMeter_Prec2 | EnMeter_Prec2 | EnMeter_Prec2 | EnMeter_Prec2 | EnMeter_Prec2 | EnMeter_Prec2 | EnMeter_Prec2 | EnMeter_Prec2
| Prec1 P:W | Prec1 WTotal:kWh | Prec1 WDay:kWh | Prec1 WMonth:kWh | Prec1 WYear:kWh | Prec1 State:0 no info available¦1 Off¦2 Startup¦3 Ready¦4 On¦5 Charge¦6 Discharge¦7 Batt Low or Full¦8 Batt Full¦9 Batt low¦10 Finished¦11 Island¦12 Waiting¦91 Maintenance¦99 ERROR | Prec1 Spec Signal | Prec1 V:kV | Prec1 I:mA | Prec1 Info:0 Bit0¦1 Bit1¦2 Bit2¦3 Bit3¦4 HS Ein¦5 Freigabe / Abdeckung vorhanden¦6 Temp. FÃ¼hler aktiv¦7 Temp. FÃ¼hler unterbrochen¦8 Bit8¦9 Bit9¦10 Bit10¦11 Bit11¦12 Bit12¦13 Bit13¦14 Bit14¦15 Bit15¦ | Prec2 P:W | Prec2 WTotal:kWh | Prec2 WDay:kWh | Prec2 WMonth:kWh | Prec2 WYear:kWh | Prec2 State:0 no info available¦1 Off¦2 Startup¦3 Ready¦4 On¦5 Charge¦6 Discharge¦7 Batt Low or Full¦8 Batt Full¦9 Batt low¦10 Finished¦11 Island¦12 Waiting¦91 Maintenance¦99 ERROR | Prec2 Spec Signal | Prec2 V:kV | Prec2 I:mA | Prec2 Info:0 Bit0¦1 Bit1¦2 Bit2¦3 Bit3¦4 HS Ein¦5 Freigabe / Abdeckung vorhanden¦6 Temp. FÃ¼hler aktiv¦7 Temp. FÃ¼hler unterbrochen¦8 Bit8¦9 Bit9¦10 Bit10¦11 Bit11¦12 Bit12¦13 Bit13¦14 Bit14¦15 Bit15¦
20.05.2025¦10:08:32.335 | 0 | 0 | 0 | 0 | 0 | 0 | 0 | 0 | 0 | 0 | 0 | 0 | 0 | 0 | 0 | 0 | 0 | 0 | 0 | 0
20.05.2025¦10:08:33.336 | 0 | 0 | 0 | 0 | 0 | 0 | 0 | 0 | 0 | 0 | 0 | 0 | 0 | 0 | 0 | 0 | 0 | 0 | 0 | 0
20.05.2025¦10:08:34.335 | 0 | 0 | 0 | 0 | 0 | 0 | 0 | 0 | 0 | 0 | 0 | 0 | 0 | 0 | 0 | 0 | 0 | 0 | 0 | 0
20.05.2025¦10:08:35.335 | 0 | 0 | 0 | 0 | 0 | 0 | 0 | 0 | 0 | 0 | 0 | 0 | 0 | 0 | 0 | 0 | 0 | 0 | 0 | 0
20.05.2025¦10:08:36.336 | 0 | 0 | 0 | 0 | 0 | 0 | 0 | 0 | 0 | 0 | 0 | 0 | 0 | 0 | 0 | 0 | 0 | 0 | 0 | 0
20.05.2025¦10:08:37.336 | 0 | 0 | 0 | 0 | 0 | 0 | 0 | 0 | 0 | 0 | 0 | 0 | 0 | 0 | 0 | 0 | 0 | 0 | 0 | 0
20.05.2025¦10:08:38.336 | 0 | 0 | 0 | 0 | 0 | 0 | 0 | 0 | 0 | 0 | 0 | 0 | 0 | 0 | 0 | 0 | 0 | 0 | 0 | 0
20.05.2025¦10:08:39.336 | 0 | 0 | 0 | 0 | 0 | 0 | 0 | 0 | 0 | 0 | 0 | 0 | 0 | 0 | 0 | 0 | 0 | 0 | 0 | 0
20.05.2025¦10:08:40.336 | 0 | 0 | 0 | 0 | 0 | 0 | 0 | 0 | 0 | 0 | 0 | 0 | 0 | 0 | 0 | 0 | 0 | 0 | 0 | 0
20.05.2025¦10:08:41.335 | 0 | 0 | 0 | 0 | 0 | 0 | 0 | 0 | 0 | 0 | 0 | 0 | 0 | 0 | 0 | 0 | 0 | 0 | 0 | 0
20.05.2025¦10:08:42.335 | 0 | 0 | 0 | 0 | 0 | 0 | 0 | 0 | 0 | 0 | 0 | 0 | 0 | 0 | 0 | 0 | 0 | 0 | 0 | 0
20.05.2025¦10:08:43.335 | 0 | 0 | 0 | 0 | 0 | 0 | 0 | 0 | 0 | 0 | 0 | 0 | 0 | 0 | 0 | 0 | 0 | 0 | 0 | 0
20.05.2025¦10:08:44.336 | 0 | 0 | 0 | 0 | 0 | 0 | 0 | 0 | 0 | 0 | 0 | 0 | 0 | 0 | 0 | 0 | 0 | 0 | 0 | 0
20.05.2025¦10:08:45.336 | 0 | 0 | 0 | 0 | 0 | 0 | 0 | 0 | 0 | 0 | 0 | 0 | 0 | 0 | 0 | 0 | 0 | 0 | 0 | 0
20.05.2025¦10:08:46.336 | 0 | 0 | 0 | 0 | 0 | 0 | 0 | 0 | 0 | 0 | 0 | 0 | 0 | 0 | 0 | 0 | 0 | 0 | 0 | 0
20.05.2025¦10:08:47.336 | 0 | 0 | 0 | 0 | 0 | 0 | 0 | 0 | 0 | 0 | 0 | 0 | 0 | 0 | 0 | 0 | 0 | 0 | 0 | 0
20.05.2025¦10:08:48.335 | 0 | 0 | 0 | 0 | 0 | 0 | 0 | 0 | 0 | 0 | 0 | 0 | 0 | 0 | 0 | 0 | 0 | 0 | 0 | 0
20.05.2025¦10:08:49.334 | 0 | 0 | 0 | 0 | 0 | 0 | 0 | 0 | 0 | 0 | 0 | 0 | 0 | 0 | 0 | 0 | 0 | 0 | 0 | 0
20.05.2025¦10:08:50.334 | 0 | 0 | 0 | 0 | 0 | 0 | 0 | 0 | 0 | 0 | 0 | 0 | 0 | 0 | 0 | 0 | 0 | 0 | 0 | 0
20.05.2025¦10:08:51.336 | 0 | 0 | 0 | 0 | 0 | 0 | 0 | 0 | 0 | 0 | 0 | 0 | 0 | 0 | 0 | 0 | 0 | 0 | 0 | 0
20.05.2025¦10:08:52.336 | 0 | 0 | 0 | 0 | 0 | 0 | 0 | 0 | 0 | 0 | 0 | 0 | 0 | 0 | 0 | 0 | 0 | 0 | 0 | 0
20.05.2025¦10:08:53.336 | 0 | 0 | 0 | 0 | 0 | 0 | 0 | 0 | 0 | 0 | 0 | 0 | 0 | 0 | 0 | 0 | 0 | 0 | 0 | 0
20.05.2025¦10:08:54.336 | 0 | 0 | 0 | 0 | 0 | 0 | 0 | 0 | 0 | 0 | 0 | 0 | 0 | 0 | 0 | 0 | 0 | 0 | 0 | 0
20.05.2025¦10:08:55.334 | 0 | 0 | 0 | 0 | 0 | 0 | 0 | 0 | 0 | 0 | 0 | 0 | 0 | 0 | 0 | 0 | 0 | 0 | 0 | 0
20.05.2025¦10:08:56.336 | 0 | 0 | 0 | 0 | 0 | 0 | 0 | 0 | 0 | 0 | 0 | 0 | 0 | 0 | 0 | 0 | 0 | 0 | 0 | 0
20.05.2025¦10:08:57.336 | 0 | 0 | 0 | 0 | 0 | 0 | 0 | 0 | 0 | 0 | 0 | 0 | 0 | 0 | 0 | 0 | 0 | 0 | 0 | 0
20.05.2025¦10:08:58.335 | 0 | 0 | 0 | 0 | 0 | 0 | 0 | 0 | 0 | 0 | 0 | 0 | 0 | 0 | 0 | 0 | 0 | 0 | 0 | 0
20.05.2025¦10:08:59.336 | 0 | 0 | 0 | 0 | 0 | 0 | 0 | 0 | 0 | 0 | 0 | 0 | 0 | 0 | 0 | 0 | 0 | 0 | 0 | 0
20.05.2025¦10:09:00.336 | 0 | 0 | 0 | 0 | 0 | 0 | 0 | 0 | 0 | 0 | 0 | 0 | 0 | 0 | 0 | 0 | 0 | 0 | 0 | 0
20.05.2025¦10:09:01.335 | 0 | 0 | 0 | 0 | 0 | 0 | 0 | 0 | 0 | 0 | 0 | 0 | 0 | 0 | 0 | 0 | 0 | 0 | 0 | 0
| OekoSolve | OekoSolve | OekoSolve | OekoSolve | OekoSolve | OekoSolve | OekoSolve | OekoSolve | OekoSolve | OekoSolve | OekoSolve | OekoSolve | OekoSolve | OekoSolve | OekoSolve | OekoSolve | OekoSolve | OekoSolve | OekoSolve | OekoSolve
| EnMeter_Prec1 | EnMeter_Prec1 | EnMeter_Prec1 | EnMeter_Prec1 | EnMeter_Prec1 | EnMeter_Prec1 | EnMeter_Prec1 | EnMeter_Prec1 | EnMeter_Prec1 | EnMeter_Prec1 | EnMeter_Prec2 | EnMeter_Prec2 | EnMeter_Prec2 | EnMeter_Prec2 | EnMeter_Prec2 | EnMeter_Prec2 | EnMeter_Prec2 | EnMeter_Prec2 | EnMeter_Prec2 | EnMeter_Prec2
| Prec1 P:W | Prec1 WTotal:kWh | Prec1 WDay:kWh | Prec1 WMonth:kWh | Prec1 WYear:kWh | Prec1 State:0 no info available¦1 Off¦2 Startup¦3 Ready¦4 On¦5 Charge¦6 Discharge¦7 Batt Low or Full¦8 Batt Full¦9 Batt low¦10 Finished¦11 Island¦12 Waiting¦91 Maintenance¦99 ERROR | Prec1 Spec Signal | Prec1 V:kV | Prec1 I:mA | Prec1 Info:0 Bit0¦1 Bit1¦2 Bit2¦3 Bit3¦4 HS Ein¦5 Freigabe / Abdeckung vorhanden¦6 Temp. FÃ¼hler aktiv¦7 Temp. FÃ¼hler unterbrochen¦8 Bit8¦9 Bit9¦10 Bit10¦11 Bit11¦12 Bit12¦13 Bit13¦14 Bit14¦15 Bit15¦ | Prec2 P:W | Prec2 WTotal:kWh | Prec2 WDay:kWh | Prec2 WMonth:kWh | Prec2 WYear:kWh | Prec2 State:0 no info available¦1 Off¦2 Startup¦3 Ready¦4 On¦5 Charge¦6 Discharge¦7 Batt Low or Full¦8 Batt Full¦9 Batt low¦10 Finished¦11 Island¦12 Waiting¦91 Maintenance¦99 ERROR | Prec2 Spec Signal | Prec2 V:kV | Prec2 I:mA | Prec2 Info:0 Bit0¦1 Bit1¦2 Bit2¦3 Bit3¦4 HS Ein¦5 Freigabe / Abdeckung vorhanden¦6 Temp. FÃ¼hler aktiv¦7 Temp. FÃ¼hler unterbrochen¦8 Bit8¦9 Bit9¦10 Bit10¦11 Bit11¦12 Bit12¦13 Bit13¦14 Bit14¦15 Bit15¦
20.05.2025¦10:09:02.335 | 0 | 0 | 0 | 0 | 0 | 0 | 0 | 0 | 0 | 0 | 0 | 0 | 0 | 0 | 0 | 0 | 0 | 0 | 0 | 0
20.05.2025¦10:09:03.335 | 0 | 0 | 0 | 0 | 0 | 0 | 0 | 0 | 0 | 0 | 0 | 0 | 0 | 0 | 0 | 0 | 0 | 0 | 0 | 0
20.05.2025¦10:09:04.335 | 0 | 0 | 0 | 0 | 0 | 0 | 0 | 0 | 0 | 0 | 0 | 0 | 0 | 0 | 0 | 0 | 0 | 0 | 0 | 0
20.05.2025¦10:09:05.336 | 0 | 0 | 0 | 0 | 0 | 0 | 0 | 0 | 0 | 0 | 0 | 0 | 0 | 0 | 0 | 0 | 0 | 0 | 0 | 0
20.05.2025¦10:09:06.335 | 0 | 0 | 0 | 0 | 0 | 0 | 0 | 0 | 0 | 0 | 0 | 0 | 0 | 0 | 0 | 0 | 0 | 0 | 0 | 0
20.05.2025¦10:09:07.336 | 0 | 0 | 0 | 0 | 0 | 0 | 0 | 0 | 0 | 0 | 0 | 0 | 0 | 0 | 0 | 0 | 0 | 0 | 0 | 0
20.05.2025¦10:09:08.337 | 0 | 0 | 0 | 0 | 0 | 0 | 0 | 0 | 0 | 0 | 0 | 0 | 0 | 0 | 0 | 0 | 0 | 0 | 0 | 0
20.05.2025¦10:09:09.336 | 0 | 0 | 0 | 0 | 0 | 0 | 0 | 0 | 0 | 0 | 0 | 0 | 0 | 0 | 0 | 0 | 0 | 0 | 0 | 0
20.05.2025¦10:09:10.336 | 0 | 0 | 0 | 0 | 0 | 0 | 0 | 0 | 0 | 0 | 0 | 0 | 0 | 0 | 0 | 0 | 0 | 0 | 0 | 0
20.05.2025¦10:09:11.336 | 0 | 0 | 0 | 0 | 0 | 0 | 0 | 0 | 0 | 0 | 0 | 0 | 0 | 0 | 0 | 0 | 0 | 0 | 0 | 0
20.05.2025¦10:09:12.336 | 0 | 0 | 0 | 0 | 0 | 0 | 0 | 0 | 0 | 0 | 0 | 0 | 0 | 0 | 0 | 0 | 0 | 0 | 0 | 0
20.05.2025¦10:09:13.335 | 0 | 0 | 0 | 0 | 0 | 0 | 0 | 0 | 0 | 0 | 0 | 0 | 0 | 0 | 0 | 0 | 0 | 0 | 0 | 0
20.05.2025¦10:09:14.335 | 0 | 0 | 0 | 0 | 0 | 0 | 0 | 0 | 0 | 0 | 0 | 0 | 0 | 0 | 0 | 0 | 0 | 0 | 0 | 0
20.05.2025¦10:09:15.336 | 0 | 0 | 0 | 0 | 0 | 0 | 0 | 0 | 0 | 0 | 0 | 0 | 0 | 0 | 0 | 0 | 0 | 0 | 0 | 0
20.05.2025¦10:09:16.336 | 0 | 0 | 0 | 0 | 0 | 0 | 0 | 0 | 0 | 0 | 0 | 0 | 0 | 0 | 0 | 0 | 0 | 0 | 0 | 0
20.05.2025¦10:09:17.336 | 0 | 0 | 0 | 0 | 0 | 0 | 0 | 0 | 0 | 0 | 0 | 0 | 0 | 0 | 0 | 0 | 0 | 0 | 0 | 0
20.05.2025¦10:09:18.335 | 0 | 0 | 0 | 0 | 0 | 0 | 0 | 0 | 0 | 0 | 0 | 0 | 0 | 0 | 0 | 0 | 0 | 0 | 0 | 0
20.05.2025¦10:09:19.336 | 0 | 0 | 0 | 0 | 0 | 0 | 0 | 0 | 0 | 0 | 0 | 0 | 0 | 0 | 0 | 0 | 0 | 0 | 0 | 0
20.05.2025¦10:09:20.336 | 0 | 0 | 0 | 0 | 0 | 0 | 0 | 0 | 0 | 0 | 0 | 0 | 0 | 0 | 0 | 0 | 0 | 0 | 0 | 0
20.05.2025¦10:09:21.336 | 0 | 0 | 0 | 0 | 0 | 0 | 0 | 0 | 0 | 0 | 0 | 0 | 0 | 0 | 0 | 0 | 0 | 0 | 0 | 0
20.05.2025¦10:09:22.335 | 0 | 0 | 0 | 0 | 0 | 0 | 0 | 0 | 0 | 0 | 0 | 0 | 0 | 0 | 0 | 0 | 0 | 0 | 0 | 0
20.05.2025¦10:09:23.335 | 0 | 0 | 0 | 0 | 0 | 0 | 0 | 0 | 0 | 0 | 0 | 0 | 0 | 0 | 0 | 0 | 0 | 0 | 0 | 0
20.05.2025¦10:09:24.335 | 0 | 0 | 0 | 0 | 0 | 0 | 0 | 0 | 0 | 0 | 0 | 0 | 0 | 0 | 0 | 0 | 0 | 0 | 0 | 0
20.05.2025¦10:09:25.336 | 0 | 0 | 0 | 0 | 0 | 0 | 0 | 0 | 0 | 0 | 0 | 0 | 0 | 0 | 0 | 0 | 0 | 0 | 0 | 0
20.05.2025¦10:09:26.336 | 0 | 0 | 0 | 0 | 0 | 0 | 0 | 0 | 0 | 0 | 0 | 0 | 0 | 0 | 0 | 0 | 0 | 0 | 0 | 0
20.05.2025¦10:09:27.335 | 0 | 0 | 0 | 0 | 0 | 0 | 0 | 0 | 0 | 0 | 0 | 0 | 0 | 0 | 0 | 0 | 0 | 0 | 0 | 0
20.05.2025¦10:09:28.335 | 0 | 0 | 0 | 0 | 0 | 0 | 0 | 0 | 0 | 0 | 0 | 0 | 0 | 0 | 0 | 0 | 0 | 0 | 0 | 0
20.05.2025¦10:09:29.336 | 0 | 0 | 0 | 0 | 0 | 0 | 0 | 0 | 0 | 0 | 0 | 0 | 0 | 0 | 0 | 0 | 0 | 0 | 0 | 0
20.05.2025¦10:09:30.335 | 0 | 0 | 0 | 0 | 0 | 0 | 0 | 0 | 0 | 0 | 0 | 0 | 0 | 0 | 0 | 0 | 0 | 0 | 0 | 0
20.05.2025¦10:09:31.335 | 0 | 0 | 0 | 0 | 0 | 0 | 0 | 0 | 0 | 0 | 0 | 0 | 0 | 0 | 0 | 0 | 0 | 0 | 0 | 0
| OekoSolve | OekoSolve | OekoSolve | OekoSolve | OekoSolve | OekoSolve | OekoSolve | OekoSolve | OekoSolve | OekoSolve | OekoSolve | OekoSolve | OekoSolve | OekoSolve | OekoSolve | OekoSolve | OekoSolve | OekoSolve | OekoSolve | OekoSolve
| EnMeter_Prec1 | EnMeter_Prec1 | EnMeter_Prec1 | EnMeter_Prec1 | EnMeter_Prec1 | EnMeter_Prec1 | EnMeter_Prec1 | EnMeter_Prec1 | EnMeter_Prec1 | EnMeter_Prec1 | EnMeter_Prec2 | EnMeter_Prec2 | EnMeter_Prec2 | EnMeter_Prec2 | EnMeter_Prec2 | EnMeter_Prec2 | EnMeter_Prec2 | EnMeter_Prec2 | EnMeter_Prec2 | EnMeter_Prec2
| Prec1 P:W | Prec1 WTotal:kWh | Prec1 WDay:kWh | Prec1 WMonth:kWh | Prec1 WYear:kWh | Prec1 State:0 no info available¦1 Off¦2 Startup¦3 Ready¦4 On¦5 Charge¦6 Discharge¦7 Batt Low or Full¦8 Batt Full¦9 Batt low¦10 Finished¦11 Island¦12 Waiting¦91 Maintenance¦99 ERROR | Prec1 Spec Signal | Prec1 V:kV | Prec1 I:mA | Prec1 Info:0 Bit0¦1 Bit1¦2 Bit2¦3 Bit3¦4 HS Ein¦5 Freigabe / Abdeckung vorhanden¦6 Temp. FÃ¼hler aktiv¦7 Temp. FÃ¼hler unterbrochen¦8 Bit8¦9 Bit9¦10 Bit10¦11 Bit11¦12 Bit12¦13 Bit13¦14 Bit14¦15 Bit15¦ | Prec2 P:W | Prec2 WTotal:kWh | Prec2 WDay:kWh | Prec2 WMonth:kWh | Prec2 WYear:kWh | Prec2 State:0 no info available¦1 Off¦2 Startup¦3 Ready¦4 On¦5 Charge¦6 Discharge¦7 Batt Low or Full¦8 Batt Full¦9 Batt low¦10 Finished¦11 Island¦12 Waiting¦91 Maintenance¦99 ERROR | Prec2 Spec Signal | Prec2 V:kV | Prec2 I:mA | Prec2 Info:0 Bit0¦1 Bit1¦2 Bit2¦3 Bit3¦4 HS Ein¦5 Freigabe / Abdeckung vorhanden¦6 Temp. FÃ¼hler aktiv¦7 Temp. FÃ¼hler unterbrochen¦8 Bit8¦9 Bit9¦10 Bit10¦11 Bit11¦12 Bit12¦13 Bit13¦14 Bit14¦15 Bit15¦
20.05.2025¦10:09:32.335 | 0 | 0 | 0 | 0 | 0 | 0 | 0 | 0 | 0 | 0 | 0 | 0 | 0 | 0 | 0 | 0 | 0 | 0 | 0 | 0
20.05.2025¦10:09:33.336 | 0 | 0 | 0 | 0 | 0 | 0 | 0 | 0 | 0 | 0 | 0 | 0 | 0 | 0 | 0 | 0 | 0 | 0 | 0 | 0
20.05.2025¦10:09:34.336 | 0 | 0 | 0 | 0 | 0 | 0 | 0 | 0 | 0 | 0 | 0 | 0 | 0 | 0 | 0 | 0 | 0 | 0 | 0 | 0
20.05.2025¦10:09:35.335 | 0 | 0 | 0 | 0 | 0 | 0 | 0 | 0 | 0 | 0 | 0 | 0 | 0 | 0 | 0 | 0 | 0 | 0 | 0 | 0
20.05.2025¦10:09:36.337 | 0 | 0 | 0 | 0 | 0 | 0 | 0 | 0 | 0 | 0 | 0 | 0 | 0 | 0 | 0 | 0 | 0 | 0 | 0 | 0
20.05.2025¦10:09:37.335 | 0 | 0 | 0 | 0 | 0 | 0 | 0 | 0 | 0 | 0 | 0 | 0 | 0 | 0 | 0 | 0 | 0 | 0 | 0 | 0
20.05.2025¦10:09:38.335 | 0 | 0 | 0 | 0 | 0 | 0 | 0 | 0 | 0 | 0 | 0 | 0 | 0 | 0 | 0 | 0 | 0 | 0 | 0 | 0
20.05.2025¦10:09:39.335 | 0 | 0 | 0 | 0 | 0 | 1 | 0 | 0 | 0 | 20 | 0 | 0 | 0 | 0 | 0 | 1 | 0 | 0 | 0 | 20
20.05.2025¦10:09:40.335 | 0 | 0 | 0 | 0 | 0 | 1 | 0 | 0 | 0 | 20 | 0 | 0 | 0 | 0 | 0 | 1 | 0 | 0 | 0 | 20
20.05.2025¦10:09:41.335 | 0 | 0 | 0 | 0 | 0 | 1 | 0 | 0 | 0 | 20 | 0 | 0 | 0 | 0 | 0 | 1 | 0 | 0 | 0 | 20
20.05.2025¦10:09:42.334 | 0 | 0 | 0 | 0 | 0 | 1 | 0 | 0 | 0 | 20 | 0 | 0 | 0 | 0 | 0 | 1 | 0 | 0 | 0 | 20
20.05.2025¦10:09:43.335 | 0 | 0 | 0 | 0 | 0 | 1 | 0 | 0 | 0 | 20 | 0 | 0 | 0 | 0 | 0 | 1 | 0 | 0 | 0 | 20
20.05.2025¦10:09:44.335 | 0 | 0 | 0 | 0 | 0 | 1 | 0 | 0 | 0 | 20 | 0 | 0 | 0 | 0 | 0 | 1 | 0 | 0 | 0 | 20
20.05.2025¦10:09:45.336 | 0 | 0 | 0 | 0 | 0 | 1 | 0 | 0 | 0 | 20 | 0 | 0 | 0 | 0 | 0 | 1 | 0 | 0 | 0 | 20
20.05.2025¦10:09:46.336 | 0 | 0 | 0 | 0 | 0 | 1 | 0 | 0 | 0 | 20 | 0 | 0 | 0 | 0 | 0 | 1 | 0 | 0 | 0 | 20
20.05.2025¦10:09:47.336 | 0 | 0 | 0 | 0 | 0 | 1 | 0 | 0 | 0 | 20 | 0 | 0 | 0 | 0 | 0 | 1 | 0 | 0 | 0 | 20
20.05.2025¦10:09:48.336 | 0 | 0 | 0 | 0 | 0 | 4 | 0 | 0 | 0 | 30 | 0 | 0 | 0 | 0 | 0 | 1 | 0 | 0 | 0 | 20
20.05.2025¦10:09:49.336 | 0 | 0 | 0 | 0 | 0 | 4 | 7.821 | 7.821 | 0 | 30 | 0 | 0 | 0 | 0 | 0 | 1 | 0 | 0 | 0 | 20
20.05.2025¦10:09:50.336 | 0 | 0 | 0 | 0 | 0 | 4 | 12.1344 | 12.1344 | 0.0172 | 30 | 0 | 0 | 0 | 0 | 0 | 4 | 0 | 0 | 0 | 30
20.05.2025¦10:09:51.336 | 0 | 0 | 0 | 0 | 0 | 4 | 17.1114 | 17.1114 | 0.387 | 30 | 0 | 0 | 0 | 0 | 0 | 4 | 17.064 | 17.064 | 0 | 30
20.05.2025¦10:09:52.336 | 0 | 0 | 0 | 0 | 0 | 4 | 21.8514 | 21.8514 | 1.29 | 30 | 0 | 0 | 0 | 0 | 0 | 4 | 0 | 0 | 0 | 30
20.05.2025¦10:09:53.335 | 0 | 0 | 0 | 0 | 0 | 99 | 0 | 0 | 0 | 30 | 0 | 0 | 0 | 0 | 0 | 99 | 0 | 0 | 0 | 30
20.05.2025¦10:09:54.336 | 0 | 0 | 0 | 0 | 0 | 4 | 8.1528 | 8.1528 | 0 | 30 | 0 | 0 | 0 | 0 | 0 | 4 | 8.1054 | 8.1054 | 0 | 30
20.05.2025¦10:09:55.336 | 0 | 0 | 0 | 0 | 0 | 4 | 11.5656 | 11.5656 | 0.043 | 30 | 0 | 0 | 0 | 0 | 0 | 4 | 11.8026 | 11.8026 | 0 | 30
20.05.2025¦10:09:56.336 | 0 | 0 | 0 | 0 | 0 | 4 | 16.59 | 16.59 | 0.2881 | 30 | 0 | 0 | 0 | 0 | 0 | 4 | 16.59 | 16.59 | 0 | 30
20.05.2025¦10:09:57.337 | 0 | 0 | 0 | 0 | 0 | 4 | 21.567 | 21.567 | 0.7611 | 30 | 0 | 0 | 0 | 0 | 0 | 4 | 21.2826 | 21.2826 | 0 | 30
20.05.2025¦10:09:58.336 | 0 | 0 | 0 | 0 | 0 | 4 | 26.0226 | 26.0226 | 1.0449 | 30 | 0 | 0 | 0 | 0 | 0 | 4 | 25.5012 | 25.5012 | 1.2857 | 30
20.05.2025¦10:09:59.336 | 0 | 0 | 0 | 0 | 0 | 4 | 26.6388 | 26.6388 | 0 | 30 | 0 | 0 | 0 | 0 | 0 | 4 | 26.2596 | 26.2596 | 1.9909 | 30
20.05.2025¦10:10:00.335 | 0 | 0 | 0 | 0 | 0 | 4 | 26.6388 | 26.6388 | 0 | 30 | 0 | 0 | 0 | 0 | 0 | 4 | 25.5486 | 25.5486 | 1.6942 | 30
20.05.2025¦10:10:01.334 | 0 | 0 | 0 | 0 | 0 | 4 | 25.5486 | 25.5486 | 0 | 30 | 0 | 0 | 0 | 0 | 0 | 4 | 24.9324 | 24.9324 | 1.3932 | 30
| OekoSolve | OekoSolve | OekoSolve | OekoSolve | OekoSolve | OekoSolve | OekoSolve | OekoSolve | OekoSolve | OekoSolve | OekoSolve | OekoSolve | OekoSolve | OekoSolve | OekoSolve | OekoSolve | OekoSolve | OekoSolve | OekoSolve | OekoSolve
| EnMeter_Prec1 | EnMeter_Prec1 | EnMeter_Prec1 | EnMeter_Prec1 | EnMeter_Prec1 | EnMeter_Prec1 | EnMeter_Prec1 | EnMeter_Prec1 | EnMeter_Prec1 | EnMeter_Prec1 | EnMeter_Prec2 | EnMeter_Prec2 | EnMeter_Prec2 | EnMeter_Prec2 | EnMeter_Prec2 | EnMeter_Prec2 | EnMeter_Prec2 | EnMeter_Prec2 | EnMeter_Prec2 | EnMeter_Prec2
| Prec1 P:W | Prec1 WTotal:kWh | Prec1 WDay:kWh | Prec1 WMonth:kWh | Prec1 WYear:kWh | Prec1 State:0 no info available¦1 Off¦2 Startup¦3 Ready¦4 On¦5 Charge¦6 Discharge¦7 Batt Low or Full¦8 Batt Full¦9 Batt low¦10 Finished¦11 Island¦12 Waiting¦91 Maintenance¦99 ERROR | Prec1 Spec Signal | Prec1 V:kV | Prec1 I:mA | Prec1 Info:0 Bit0¦1 Bit1¦2 Bit2¦3 Bit3¦4 HS Ein¦5 Freigabe / Abdeckung vorhanden¦6 Temp. FÃ¼hler aktiv¦7 Temp. FÃ¼hler unterbrochen¦8 Bit8¦9 Bit9¦10 Bit10¦11 Bit11¦12 Bit12¦13 Bit13¦14 Bit14¦15 Bit15¦ | Prec2 P:W | Prec2 WTotal:kWh | Prec2 WDay:kWh | Prec2 WMonth:kWh | Prec2 WYear:kWh | Prec2 State:0 no info available¦1 Off¦2 Startup¦3 Ready¦4 On¦5 Charge¦6 Discharge¦7 Batt Low or Full¦8 Batt Full¦9 Batt low¦10 Finished¦11 Island¦12 Waiting¦91 Maintenance¦99 ERROR | Prec2 Spec Signal | Prec2 V:kV | Prec2 I:mA | Prec2 Info:0 Bit0¦1 Bit1¦2 Bit2¦3 Bit3¦4 HS Ein¦5 Freigabe / Abdeckung vorhanden¦6 Temp. FÃ¼hler aktiv¦7 Temp. FÃ¼hler unterbrochen¦8 Bit8¦9 Bit9¦10 Bit10¦11 Bit11¦12 Bit12¦13 Bit13¦14 Bit14¦15 Bit15¦
20.05.2025¦10:10:02.336 | 0 | 0 | 0 | 0 | 0 | 4 | 25.5012 | 25.5012 | 0 | 30 | 0 | 0 | 0 | 0 | 0 | 4 | 24.9798 | 24.9798 | 1.4577 | 30
20.05.2025¦10:10:03.335 | 0 | 0 | 0 | 0 | 0 | 4 | 25.5486 | 25.5486 | 0 | 30 | 0 | 0 | 0 | 0 | 0 | 4 | 24.9798 | 24.9798 | 1.2771 | 30
20.05.2025¦10:10:04.335 | 0 | 0 | 0 | 0 | 0 | 4 | 25.5486 | 25.5486 | 0 | 30 | 0 | 0 | 0 | 0 | 0 | 4 | 24.9798 | 24.9798 | 1.2986 | 30
20.05.2025¦10:10:05.335 | 0 | 0 | 0 | 0 | 0 | 4 | 25.5486 | 25.5486 | 0 | 30 | 0 | 0 | 0 | 0 | 0 | 4 | 24.885 | 24.885 | 1.3416 | 30
20.05.2025¦10:10:06.336 | 0 | 0 | 0 | 0 | 0 | 4 | 25.5012 | 25.5012 | 0 | 30 | 0 | 0 | 0 | 0 | 0 | 4 | 24.9798 | 24.9798 | 1.4405 | 30
20.05.2025¦10:10:07.336 | 0 | 0 | 0 | 0 | 0 | 4 | 25.5012 | 25.5012 | 0 | 30 | 0 | 0 | 0 | 0 | 0 | 4 | 24.9798 | 24.9798 | 1.376 | 30
20.05.2025¦10:10:08.336 | 0 | 0 | 0 | 0 | 0 | 4 | 25.5486 | 25.5486 | 0 | 30 | 0 | 0 | 0 | 0 | 0 | 4 | 25.0272 | 25.0272 | 1.1868 | 30
20.05.2025¦10:10:09.336 | 0 | 0 | 0 | 0 | 0 | 4 | 25.5486 | 25.5486 | 0 | 30 | 0 | 0 | 0 | 0 | 0 | 4 | 25.0746 | 25.0746 | 1.2126 | 30
20.05.2025¦10:10:10.336 | 0 | 0 | 0 | 0 | 0 | 4 | 25.4538 | 25.4538 | 0 | 30 | 0 | 0 | 0 | 0 | 0 | 4 | 24.9798 | 24.9798 | 1.2642 | 30
20.05.2025¦10:10:11.337 | 0 | 0 | 0 | 0 | 0 | 4 | 25.596 | 25.596 | 0 | 30 | 0 | 0 | 0 | 0 | 0 | 4 | 24.9798 | 24.9798 | 1.204 | 30
20.05.2025¦10:10:12.335 | 0 | 0 | 0 | 0 | 0 | 4 | 25.5486 | 25.5486 | 0 | 30 | 0 | 0 | 0 | 0 | 0 | 4 | 24.9798 | 24.9798 | 1.0879 | 30
20.05.2025¦10:10:13.335 | 0 | 0 | 0 | 0 | 0 | 4 | 25.596 | 25.596 | 0 | 30 | 0 | 0 | 0 | 0 | 0 | 4 | 24.9798 | 24.9798 | 1.0707 | 30
20.05.2025¦10:10:14.335 | 0 | 0 | 0 | 0 | 0 | 4 | 25.596 | 25.596 | 0 | 30 | 0 | 0 | 0 | 0 | 0 | 4 | 24.9798 | 24.9798 | 1.118 | 30
20.05.2025¦10:10:15.336 | 0 | 0 | 0 | 0 | 0 | 4 | 25.596 | 25.596 | 0 | 30 | 0 | 0 | 0 | 0 | 0 | 4 | 24.9798 | 24.9798 | 0.9976 | 30
20.05.2025¦10:10:16.335 | 0 | 0 | 0 | 0 | 0 | 4 | 25.596 | 25.596 | 0 | 30 | 0 | 0 | 0 | 0 | 0 | 4 | 24.9798 | 24.9798 | 1.032 | 30
20.05.2025¦10:10:17.335 | 0 | 0 | 0 | 0 | 0 | 4 | 25.596 | 25.596 | 0 | 30 | 0 | 0 | 0 | 0 | 0 | 4 | 24.9798 | 24.9798 | 1.0492 | 30
20.05.2025¦10:10:18.337 | 0 | 0 | 0 | 0 | 0 | 4 | 25.5486 | 25.5486 | 0 | 30 | 0 | 0 | 0 | 0 | 0 | 4 | 25.0272 | 25.0272 | 0.9804 | 30
20.05.2025¦10:10:19.335 | 0 | 0 | 0 | 0 | 0 | 4 | 20.382 | 20.382 | 0 | 30 | 0 | 0 | 0 | 0 | 0 | 4 | 19.9554 | 19.9554 | 0.3225 | 30
20.05.2025¦10:10:20.335 | 0 | 0 | 0 | 0 | 0 | 4 | 20.382 | 20.382 | 0 | 30 | 0 | 0 | 0 | 0 | 0 | 4 | 19.9554 | 19.9554 | 0.3096 | 30
20.05.2025¦10:10:21.335 | 0 | 0 | 0 | 0 | 0 | 4 | 20.382 | 20.382 | 0 | 30 | 0 | 0 | 0 | 0 | 0 | 4 | 20.0028 | 20.0028 | 0.3139 | 30
20.05.2025¦10:10:22.336 | 0 | 0 | 0 | 0 | 0 | 4 | 20.382 | 20.382 | 0 | 30 | 0 | 0 | 0 | 0 | 0 | 4 | 20.0028 | 20.0028 | 0.3913 | 30
20.05.2025¦10:10:23.336 | 0 | 0 | 0 | 0 | 0 | 4 | 20.382 | 20.382 | 0 | 30 | 0 | 0 | 0 | 0 | 0 | 4 | 19.9554 | 19.9554 | 0.3268 | 30
20.05.2025¦10:10:24.336 | 0 | 0 | 0 | 0 | 0 | 4 | 20.382 | 20.382 | 0 | 20 | 0 | 0 | 0 | 0 | 0 | 4 | 20.0028 | 20.0028 | 0.2795 | 30
20.05.2025¦10:10:25.335 | 0 | 0 | 0 | 0 | 0 | 1 | 0 | 0 | 0 | 20 | 0 | 0 | 0 | 0 | 0 | 4 | 19.9554 | 19.9554 | 0.3053 | 30
20.05.2025¦10:10:26.336 | 0 | 0 | 0 | 0 | 0 | 1 | 0 | 0 | 0 | 20 | 0 | 0 | 0 | 0 | 0 | 4 | 19.9554 | 19.9554 | 0.2795 | 30
20.05.2025¦10:10:27.336 | 0 | 0 | 0 | 0 | 0 | 1 | 0 | 0 | 0 | 20 | 0 | 0 | 0 | 0 | 0 | 4 | 19.908 | 19.908 | 0.2666 | 20
20.05.2025¦10:10:28.335 | 0 | 0 | 0 | 0 | 0 | 1 | 0 | 0 | 0 | 20 | 0 | 0 | 0 | 0 | 0 | 1 | 0 | 0 | 0 | 20
20.05.2025¦10:10:29.336 | 0 | 0 | 0 | 0 | 0 | 1 | 0 | 0 | 0 | 20 | 0 | 0 | 0 | 0 | 0 | 1 | 0 | 0 | 0 | 20
20.05.2025¦10:10:30.334 | 0 | 0 | 0 | 0 | 0 | 1 | 0 | 0 | 0 | 20 | 0 | 0 | 0 | 0 | 0 | 1 | 0 | 0 | 0 | 20
20.05.2025¦10:10:31.335 | 0 | 0 | 0 | 0 | 0 | 0 | 0 | 0 | 0 | 0 | 0 | 0 | 0 | 0 | 0 | 0 | 0 | 0 | 0 | 0
| OekoSolve | OekoSolve | OekoSolve | OekoSolve | OekoSolve | OekoSolve | OekoSolve | OekoSolve | OekoSolve | OekoSolve | OekoSolve | OekoSolve | OekoSolve | OekoSolve | OekoSolve | OekoSolve | OekoSolve | OekoSolve | OekoSolve | OekoSolve
| EnMeter_Prec1 | EnMeter_Prec1 | EnMeter_Prec1 | EnMeter_Prec1 | EnMeter_Prec1 | EnMeter_Prec1 | EnMeter_Prec1 | EnMeter_Prec1 | EnMeter_Prec1 | EnMeter_Prec1 | EnMeter_Prec2 | EnMeter_Prec2 | EnMeter_Prec2 | EnMeter_Prec2 | EnMeter_Prec2 | EnMeter_Prec2 | EnMeter_Prec2 | EnMeter_Prec2 | EnMeter_Prec2 | EnMeter_Prec2
| Prec1 P:W | Prec1 WTotal:kWh | Prec1 WDay:kWh | Prec1 WMonth:kWh | Prec1 WYear:kWh | Prec1 State:0 no info available¦1 Off¦2 Startup¦3 Ready¦4 On¦5 Charge¦6 Discharge¦7 Batt Low or Full¦8 Batt Full¦9 Batt low¦10 Finished¦11 Island¦12 Waiting¦91 Maintenance¦99 ERROR | Prec1 Spec Signal | Prec1 V:kV | Prec1 I:mA | Prec1 Info:0 Bit0¦1 Bit1¦2 Bit2¦3 Bit3¦4 HS Ein¦5 Freigabe / Abdeckung vorhanden¦6 Temp. FÃ¼hler aktiv¦7 Temp. FÃ¼hler unterbrochen¦8 Bit8¦9 Bit9¦10 Bit10¦11 Bit11¦12 Bit12¦13 Bit13¦14 Bit14¦15 Bit15¦ | Prec2 P:W | Prec2 WTotal:kWh | Prec2 WDay:kWh | Prec2 WMonth:kWh | Prec2 WYear:kWh | Prec2 State:0 no info available¦1 Off¦2 Startup¦3 Ready¦4 On¦5 Charge¦6 Discharge¦7 Batt Low or Full¦8 Batt Full¦9 Batt low¦10 Finished¦11 Island¦12 Waiting¦91 Maintenance¦99 ERROR | Prec2 Spec Signal | Prec2 V:kV | Prec2 I:mA | Prec2 Info:0 Bit0¦1 Bit1¦2 Bit2¦3 Bit3¦4 HS Ein¦5 Freigabe / Abdeckung vorhanden¦6 Temp. FÃ¼hler aktiv¦7 Temp. FÃ¼hler unterbrochen¦8 Bit8¦9 Bit9¦10 Bit10¦11 Bit11¦12 Bit12¦13 Bit13¦14 Bit14¦15 Bit15¦
20.05.2025¦10:10:32.337 | 0 | 0 | 0 | 0 | 0 | 0 | 0 | 0 | 0 | 0 | 0 | 0 | 0 | 0 | 0 | 0 | 0 | 0 | 0 | 0
20.05.2025¦10:10:33.336 | 0 | 0 | 0 | 0 | 0 | 0 | 0 | 0 | 0 | 0 | 0 | 0 | 0 | 0 | 0 | 0 | 0 | 0 | 0 | 0
20.05.2025¦10:10:34.336 | 0 | 0 | 0 | 0 | 0 | 0 | 0 | 0 | 0 | 0 | 0 | 0 | 0 | 0 | 0 | 0 | 0 | 0 | 0 | 0
20.05.2025¦10:10:35.335 | 0 | 0 | 0 | 0 | 0 | 0 | 0 | 0 | 0 | 0 | 0 | 0 | 0 | 0 | 0 | 0 | 0 | 0 | 0 | 0
20.05.2025¦10:10:36.335 | 0 | 0 | 0 | 0 | 0 | 0 | 0 | 0 | 0 | 0 | 0 | 0 | 0 | 0 | 0 | 0 | 0 | 0 | 0 | 0
20.05.2025¦10:10:37.337 | 0 | 0 | 0 | 0 | 0 | 0 | 0 | 0 | 0 | 0 | 0 | 0 | 0 | 0 | 0 | 0 | 0 | 0 | 0 | 0
20.05.2025¦10:10:38.335 | 0 | 0 | 0 | 0 | 0 | 0 | 0 | 0 | 0 | 0 | 0 | 0 | 0 | 0 | 0 | 0 | 0 | 0 | 0 | 0
20.05.2025¦10:10:39.336 | 0 | 0 | 0 | 0 | 0 | 0 | 0 | 0 | 0 | 0 | 0 | 0 | 0 | 0 | 0 | 0 | 0 | 0 | 0 | 0
20.05.2025¦10:10:40.335 | 0 | 0 | 0 | 0 | 0 | 0 | 0 | 0 | 0 | 0 | 0 | 0 | 0 | 0 | 0 | 0 | 0 | 0 | 0 | 0
20.05.2025¦10:10:41.336 | 0 | 0 | 0 | 0 | 0 | 0 | 0 | 0 | 0 | 0 | 0 | 0 | 0 | 0 | 0 | 0 | 0 | 0 | 0 | 0
20.05.2025¦10:10:42.336 | 0 | 0 | 0 | 0 | 0 | 0 | 0 | 0 | 0 | 0 | 0 | 0 | 0 | 0 | 0 | 0 | 0 | 0 | 0 | 0
20.05.2025¦10:10:43.336 | 0 | 0 | 0 | 0 | 0 | 0 | 0 | 0 | 0 | 0 | 0 | 0 | 0 | 0 | 0 | 0 | 0 | 0 | 0 | 0
20.05.2025¦10:10:44.336 | 0 | 0 | 0 | 0 | 0 | 0 | 0 | 0 | 0 | 0 | 0 | 0 | 0 | 0 | 0 | 0 | 0 | 0 | 0 | 0
20.05.2025¦10:10:45.336 | 0 | 0 | 0 | 0 | 0 | 0 | 0 | 0 | 0 | 0 | 0 | 0 | 0 | 0 | 0 | 0 | 0 | 0 | 0 | 0
20.05.2025¦10:10:46.335 | 0 | 0 | 0 | 0 | 0 | 0 | 0 | 0 | 0 | 0 | 0 | 0 | 0 | 0 | 0 | 0 | 0 | 0 | 0 | 0
20.05.2025¦10:10:47.335 | 0 | 0 | 0 | 0 | 0 | 0 | 0 | 0 | 0 | 0 | 0 | 0 | 0 | 0 | 0 | 0 | 0 | 0 | 0 | 0
20.05.2025¦10:10:48.335 | 0 | 0 | 0 | 0 | 0 | 0 | 0 | 0 | 0 | 0 | 0 | 0 | 0 | 0 | 0 | 0 | 0 | 0 | 0 | 0
20.05.2025¦10:10:49.335 | 0 | 0 | 0 | 0 | 0 | 0 | 0 | 0 | 0 | 0 | 0 | 0 | 0 | 0 | 0 | 0 | 0 | 0 | 0 | 0
20.05.2025¦10:10:50.336 | 0 | 0 | 0 | 0 | 0 | 0 | 0 | 0 | 0 | 0 | 0 | 0 | 0 | 0 | 0 | 0 | 0 | 0 | 0 | 0
20.05.2025¦10:10:51.336 | 0 | 0 | 0 | 0 | 0 | 0 | 0 | 0 | 0 | 0 | 0 | 0 | 0 | 0 | 0 | 0 | 0 | 0 | 0 | 0
20.05.2025¦10:10:52.335 | 0 | 0 | 0 | 0 | 0 | 0 | 0 | 0 | 0 | 0 | 0 | 0 | 0 | 0 | 0 | 0 | 0 | 0 | 0 | 0
20.05.2025¦10:10:53.336 | 0 | 0 | 0 | 0 | 0 | 0 | 0 | 0 | 0 | 0 | 0 | 0 | 0 | 0 | 0 | 0 | 0 | 0 | 0 | 0
20.05.2025¦10:10:54.336 | 0 | 0 | 0 | 0 | 0 | 0 | 0 | 0 | 0 | 0 | 0 | 0 | 0 | 0 | 0 | 0 | 0 | 0 | 0 | 0
20.05.2025¦10:10:55.336 | 0 | 0 | 0 | 0 | 0 | 0 | 0 | 0 | 0 | 0 | 0 | 0 | 0 | 0 | 0 | 0 | 0 | 0 | 0 | 0
20.05.2025¦10:10:56.336 | 0 | 0 | 0 | 0 | 0 | 0 | 0 | 0 | 0 | 0 | 0 | 0 | 0 | 0 | 0 | 0 | 0 | 0 | 0 | 0
20.05.2025¦10:10:57.335 | 0 | 0 | 0 | 0 | 0 | 0 | 0 | 0 | 0 | 0 | 0 | 0 | 0 | 0 | 0 | 0 | 0 | 0 | 0 | 0
20.05.2025¦10:10:58.336 | 0 | 0 | 0 | 0 | 0 | 0 | 0 | 0 | 0 | 0 | 0 | 0 | 0 | 0 | 0 | 0 | 0 | 0 | 0 | 0
20.05.2025¦10:10:59.335 | 0 | 0 | 0 | 0 | 0 | 0 | 0 | 0 | 0 | 0 | 0 | 0 | 0 | 0 | 0 | 0 | 0 | 0 | 0 | 0
20.05.2025¦10:11:00.336 | 0 | 0 | 0 | 0 | 0 | 0 | 0 | 0 | 0 | 0 | 0 | 0 | 0 | 0 | 0 | 0 | 0 | 0 | 0 | 0
20.05.2025¦10:11:01.334 | 0 | 0 | 0 | 0 | 0 | 0 | 0 | 0 | 0 | 0 | 0 | 0 | 0 | 0 | 0 | 0 | 0 | 0 | 0 | 0
| OekoSolve | OekoSolve | OekoSolve | OekoSolve | OekoSolve | OekoSolve | OekoSolve | OekoSolve | OekoSolve | OekoSolve | OekoSolve | OekoSolve | OekoSolve | OekoSolve | OekoSolve | OekoSolve | OekoSolve | OekoSolve | OekoSolve | OekoSolve
| EnMeter_Prec1 | EnMeter_Prec1 | EnMeter_Prec1 | EnMeter_Prec1 | EnMeter_Prec1 | EnMeter_Prec1 | EnMeter_Prec1 | EnMeter_Prec1 | EnMeter_Prec1 | EnMeter_Prec1 | EnMeter_Prec2 | EnMeter_Prec2 | EnMeter_Prec2 | EnMeter_Prec2 | EnMeter_Prec2 | EnMeter_Prec2 | EnMeter_Prec2 | EnMeter_Prec2 | EnMeter_Prec2 | EnMeter_Prec2
| Prec1 P:W | Prec1 WTotal:kWh | Prec1 WDay:kWh | Prec1 WMonth:kWh | Prec1 WYear:kWh | Prec1 State:0 no info available¦1 Off¦2 Startup¦3 Ready¦4 On¦5 Charge¦6 Discharge¦7 Batt Low or Full¦8 Batt Full¦9 Batt low¦10 Finished¦11 Island¦12 Waiting¦91 Maintenance¦99 ERROR | Prec1 Spec Signal | Prec1 V:kV | Prec1 I:mA | Prec1 Info:0 Bit0¦1 Bit1¦2 Bit2¦3 Bit3¦4 HS Ein¦5 Freigabe / Abdeckung vorhanden¦6 Temp. FÃ¼hler aktiv¦7 Temp. FÃ¼hler unterbrochen¦8 Bit8¦9 Bit9¦10 Bit10¦11 Bit11¦12 Bit12¦13 Bit13¦14 Bit14¦15 Bit15¦ | Prec2 P:W | Prec2 WTotal:kWh | Prec2 WDay:kWh | Prec2 WMonth:kWh | Prec2 WYear:kWh | Prec2 State:0 no info available¦1 Off¦2 Startup¦3 Ready¦4 On¦5 Charge¦6 Discharge¦7 Batt Low or Full¦8 Batt Full¦9 Batt low¦10 Finished¦11 Island¦12 Waiting¦91 Maintenance¦99 ERROR | Prec2 Spec Signal | Prec2 V:kV | Prec2 I:mA | Prec2 Info:0 Bit0¦1 Bit1¦2 Bit2¦3 Bit3¦4 HS Ein¦5 Freigabe / Abdeckung vorhanden¦6 Temp. FÃ¼hler aktiv¦7 Temp. FÃ¼hler unterbrochen¦8 Bit8¦9 Bit9¦10 Bit10¦11 Bit11¦12 Bit12¦13 Bit13¦14 Bit14¦15 Bit15¦
20.05.2025¦10:11:02.335 | 0 | 0 | 0 | 0 | 0 | 0 | 0 | 0 | 0 | 0 | 0 | 0 | 0 | 0 | 0 | 0 | 0 | 0 | 0 | 0
20.05.2025¦10:11:03.335 | 0 | 0 | 0 | 0 | 0 | 0 | 0 | 0 | 0 | 0 | 0 | 0 | 0 | 0 | 0 | 0 | 0 | 0 | 0 | 0
20.05.2025¦10:11:04.336 | 0 | 0 | 0 | 0 | 0 | 0 | 0 | 0 | 0 | 0 | 0 | 0 | 0 | 0 | 0 | 0 | 0 | 0 | 0 | 0
20.05.2025¦10:11:05.336 | 0 | 0 | 0 | 0 | 0 | 0 | 0 | 0 | 0 | 0 | 0 | 0 | 0 | 0 | 0 | 0 | 0 | 0 | 0 | 0
20.05.2025¦10:11:06.335 | 0 | 0 | 0 | 0 | 0 | 0 | 0 | 0 | 0 | 0 | 0 | 0 | 0 | 0 | 0 | 0 | 0 | 0 | 0 | 0
20.05.2025¦10:11:07.335 | 0 | 0 | 0 | 0 | 0 | 0 | 0 | 0 | 0 | 0 | 0 | 0 | 0 | 0 | 0 | 0 | 0 | 0 | 0 | 0
20.05.2025¦10:11:08.336 | 0 | 0 | 0 | 0 | 0 | 0 | 0 | 0 | 0 | 0 | 0 | 0 | 0 | 0 | 0 | 0 | 0 | 0 | 0 | 0
20.05.2025¦10:11:09.335 | 0 | 0 | 0 | 0 | 0 | 0 | 0 | 0 | 0 | 0 | 0 | 0 | 0 | 0 | 0 | 0 | 0 | 0 | 0 | 0
20.05.2025¦10:11:10.335 | 0 | 0 | 0 | 0 | 0 | 0 | 0 | 0 | 0 | 0 | 0 | 0 | 0 | 0 | 0 | 0 | 0 | 0 | 0 | 0
20.05.2025¦10:11:11.335 | 0 | 0 | 0 | 0 | 0 | 0 | 0 | 0 | 0 | 0 | 0 | 0 | 0 | 0 | 0 | 0 | 0 | 0 | 0 | 0
20.05.2025¦10:11:12.335 | 0 | 0 | 0 | 0 | 0 | 0 | 0 | 0 | 0 | 0 | 0 | 0 | 0 | 0 | 0 | 0 | 0 | 0 | 0 | 0
20.05.2025¦10:11:13.335 | 0 | 0 | 0 | 0 | 0 | 0 | 0 | 0 | 0 | 0 | 0 | 0 | 0 | 0 | 0 | 0 | 0 | 0 | 0 | 0
20.05.2025¦10:11:14.337 | 0 | 0 | 0 | 0 | 0 | 0 | 0 | 0 | 0 | 0 | 0 | 0 | 0 | 0 | 0 | 0 | 0 | 0 | 0 | 0
20.05.2025¦10:11:15.334 | 0 | 0 | 0 | 0 | 0 | 0 | 0 | 0 | 0 | 0 | 0 | 0 | 0 | 0 | 0 | 0 | 0 | 0 | 0 | 0
20.05.2025¦10:11:16.335 | 0 | 0 | 0 | 0 | 0 | 0 | 0 | 0 | 0 | 0 | 0 | 0 | 0 | 0 | 0 | 0 | 0 | 0 | 0 | 0
20.05.2025¦10:11:17.336 | 0 | 0 | 0 | 0 | 0 | 0 | 0 | 0 | 0 | 0 | 0 | 0 | 0 | 0 | 0 | 0 | 0 | 0 | 0 | 0
20.05.2025¦10:11:18.336 | 0 | 0 | 0 | 0 | 0 | 0 | 0 | 0 | 0 | 0 | 0 | 0 | 0 | 0 | 0 | 0 | 0 | 0 | 0 | 0
20.05.2025¦10:11:19.336 | 0 | 0 | 0 | 0 | 0 | 0 | 0 | 0 | 0 | 0 | 0 | 0 | 0 | 0 | 0 | 0 | 0 | 0 | 0 | 0
20.05.2025¦10:11:20.336 | 0 | 0 | 0 | 0 | 0 | 0 | 0 | 0 | 0 | 0 | 0 | 0 | 0 | 0 | 0 | 0 | 0 | 0 | 0 | 0
20.05.2025¦10:11:21.335 | 0 | 0 | 0 | 0 | 0 | 0 | 0 | 0 | 0 | 0 | 0 | 0 | 0 | 0 | 0 | 0 | 0 | 0 | 0 | 0
20.05.2025¦10:11:22.336 | 0 | 0 | 0 | 0 | 0 | 0 | 0 | 0 | 0 | 0 | 0 | 0 | 0 | 0 | 0 | 0 | 0 | 0 | 0 | 0
20.05.2025¦10:11:23.336 | 0 | 0 | 0 | 0 | 0 | 0 | 0 | 0 | 0 | 0 | 0 | 0 | 0 | 0 | 0 | 0 | 0 | 0 | 0 | 0
20.05.2025¦10:11:24.336 | 0 | 0 | 0 | 0 | 0 | 0 | 0 | 0 | 0 | 0 | 0 | 0 | 0 | 0 | 0 | 0 | 0 | 0 | 0 | 0
20.05.2025¦10:11:25.336 | 0 | 0 | 0 | 0 | 0 | 0 | 0 | 0 | 0 | 0 | 0 | 0 | 0 | 0 | 0 | 0 | 0 | 0 | 0 | 0
20.05.2025¦10:11:26.335 | 0 | 0 | 0 | 0 | 0 | 0 | 0 | 0 | 0 | 0 | 0 | 0 | 0 | 0 | 0 | 0 | 0 | 0 | 0 | 0
20.05.2025¦10:11:27.335 | 0 | 0 | 0 | 0 | 0 | 0 | 0 | 0 | 0 | 0 | 0 | 0 | 0 | 0 | 0 | 0 | 0 | 0 | 0 | 0
20.05.2025¦10:11:28.335 | 0 | 0 | 0 | 0 | 0 | 0 | 0 | 0 | 0 | 0 | 0 | 0 | 0 | 0 | 0 | 0 | 0 | 0 | 0 | 0
20.05.2025¦10:11:29.336 | 0 | 0 | 0 | 0 | 0 | 0 | 0 | 0 | 0 | 0 | 0 | 0 | 0 | 0 | 0 | 0 | 0 | 0 | 0 | 0
20.05.2025¦10:11:30.336 | 0 | 0 | 0 | 0 | 0 | 0 | 0 | 0 | 0 | 0 | 0 | 0 | 0 | 0 | 0 | 0 | 0 | 0 | 0 | 0
20.05.2025¦10:11:31.335 | 0 | 0 | 0 | 0 | 0 | 0 | 0 | 0 | 0 | 0 | 0 | 0 | 0 | 0 | 0 | 0 | 0 | 0 | 0 | 0
| OekoSolve | OekoSolve | OekoSolve | OekoSolve | OekoSolve | OekoSolve | OekoSolve | OekoSolve | OekoSolve | OekoSolve | OekoSolve | OekoSolve | OekoSolve | OekoSolve | OekoSolve | OekoSolve | OekoSolve | OekoSolve | OekoSolve | OekoSolve
| EnMeter_Prec1 | EnMeter_Prec1 | EnMeter_Prec1 | EnMeter_Prec1 | EnMeter_Prec1 | EnMeter_Prec1 | EnMeter_Prec1 | EnMeter_Prec1 | EnMeter_Prec1 | EnMeter_Prec1 | EnMeter_Prec2 | EnMeter_Prec2 | EnMeter_Prec2 | EnMeter_Prec2 | EnMeter_Prec2 | EnMeter_Prec2 | EnMeter_Prec2 | EnMeter_Prec2 | EnMeter_Prec2 | EnMeter_Prec2
| Prec1 P:W | Prec1 WTotal:kWh | Prec1 WDay:kWh | Prec1 WMonth:kWh | Prec1 WYear:kWh | Prec1 State:0 no info available¦1 Off¦2 Startup¦3 Ready¦4 On¦5 Charge¦6 Discharge¦7 Batt Low or Full¦8 Batt Full¦9 Batt low¦10 Finished¦11 Island¦12 Waiting¦91 Maintenance¦99 ERROR | Prec1 Spec Signal | Prec1 V:kV | Prec1 I:mA | Prec1 Info:0 Bit0¦1 Bit1¦2 Bit2¦3 Bit3¦4 HS Ein¦5 Freigabe / Abdeckung vorhanden¦6 Temp. FÃ¼hler aktiv¦7 Temp. FÃ¼hler unterbrochen¦8 Bit8¦9 Bit9¦10 Bit10¦11 Bit11¦12 Bit12¦13 Bit13¦14 Bit14¦15 Bit15¦ | Prec2 P:W | Prec2 WTotal:kWh | Prec2 WDay:kWh | Prec2 WMonth:kWh | Prec2 WYear:kWh | Prec2 State:0 no info available¦1 Off¦2 Startup¦3 Ready¦4 On¦5 Charge¦6 Discharge¦7 Batt Low or Full¦8 Batt Full¦9 Batt low¦10 Finished¦11 Island¦12 Waiting¦91 Maintenance¦99 ERROR | Prec2 Spec Signal | Prec2 V:kV | Prec2 I:mA | Prec2 Info:0 Bit0¦1 Bit1¦2 Bit2¦3 Bit3¦4 HS Ein¦5 Freigabe / Abdeckung vorhanden¦6 Temp. FÃ¼hler aktiv¦7 Temp. FÃ¼hler unterbrochen¦8 Bit8¦9 Bit9¦10 Bit10¦11 Bit11¦12 Bit12¦13 Bit13¦14 Bit14¦15 Bit15¦
20.05.2025¦10:11:32.335 | 0 | 0 | 0 | 0 | 0 | 0 | 0 | 0 | 0 | 0 | 0 | 0 | 0 | 0 | 0 | 0 | 0 | 0 | 0 | 0
20.05.2025¦10:11:33.335 | 0 | 0 | 0 | 0 | 0 | 0 | 0 | 0 | 0 | 0 | 0 | 0 | 0 | 0 | 0 | 0 | 0 | 0 | 0 | 0
20.05.2025¦10:11:34.335 | 0 | 0 | 0 | 0 | 0 | 0 | 0 | 0 | 0 | 0 | 0 | 0 | 0 | 0 | 0 | 0 | 0 | 0 | 0 | 0
20.05.2025¦10:11:35.335 | 0 | 0 | 0 | 0 | 0 | 0 | 0 | 0 | 0 | 0 | 0 | 0 | 0 | 0 | 0 | 0 | 0 | 0 | 0 | 0
20.05.2025¦10:11:36.335 | 0 | 0 | 0 | 0 | 0 | 0 | 0 | 0 | 0 | 0 | 0 | 0 | 0 | 0 | 0 | 0 | 0 | 0 | 0 | 0
20.05.2025¦10:11:37.335 | 0 | 0 | 0 | 0 | 0 | 0 | 0 | 0 | 0 | 0 | 0 | 0 | 0 | 0 | 0 | 0 | 0 | 0 | 0 | 0
20.05.2025¦10:11:38.335 | 0 | 0 | 0 | 0 | 0 | 0 | 0 | 0 | 0 | 0 | 0 | 0 | 0 | 0 | 0 | 0 | 0 | 0 | 0 | 0
20.05.2025¦10:11:39.336 | 0 | 0 | 0 | 0 | 0 | 0 | 0 | 0 | 0 | 0 | 0 | 0 | 0 | 0 | 0 | 0 | 0 | 0 | 0 | 0
20.05.2025¦10:11:40.336 | 0 | 0 | 0 | 0 | 0 | 0 | 0 | 0 | 0 | 0 | 0 | 0 | 0 | 0 | 0 | 0 | 0 | 0 | 0 | 0
20.05.2025¦10:11:41.336 | 0 | 0 | 0 | 0 | 0 | 0 | 0 | 0 | 0 | 0 | 0 | 0 | 0 | 0 | 0 | 0 | 0 | 0 | 0 | 0
20.05.2025¦10:11:42.336 | 0 | 0 | 0 | 0 | 0 | 0 | 0 | 0 | 0 | 0 | 0 | 0 | 0 | 0 | 0 | 0 | 0 | 0 | 0 | 0
20.05.2025¦10:11:43.335 | 0 | 0 | 0 | 0 | 0 | 0 | 0 | 0 | 0 | 0 | 0 | 0 | 0 | 0 | 0 | 0 | 0 | 0 | 0 | 0
20.05.2025¦10:11:44.335 | 0 | 0 | 0 | 0 | 0 | 0 | 0 | 0 | 0 | 0 | 0 | 0 | 0 | 0 | 0 | 0 | 0 | 0 | 0 | 0
20.05.2025¦10:11:45.335 | 0 | 0 | 0 | 0 | 0 | 0 | 0 | 0 | 0 | 0 | 0 | 0 | 0 | 0 | 0 | 0 | 0 | 0 | 0 | 0
20.05.2025¦10:11:46.336 | 0 | 0 | 0 | 0 | 0 | 0 | 0 | 0 | 0 | 0 | 0 | 0 | 0 | 0 | 0 | 0 | 0 | 0 | 0 | 0
20.05.2025¦10:11:47.335 | 0 | 0 | 0 | 0 | 0 | 0 | 0 | 0 | 0 | 0 | 0 | 0 | 0 | 0 | 0 | 0 | 0 | 0 | 0 | 0
20.05.2025¦10:11:48.336 | 0 | 0 | 0 | 0 | 0 | 0 | 0 | 0 | 0 | 0 | 0 | 0 | 0 | 0 | 0 | 0 | 0 | 0 | 0 | 0
20.05.2025¦10:11:49.337 | 0 | 0 | 0 | 0 | 0 | 0 | 0 | 0 | 0 | 0 | 0 | 0 | 0 | 0 | 0 | 0 | 0 | 0 | 0 | 0
20.05.2025¦10:11:50.336 | 0 | 0 | 0 | 0 | 0 | 0 | 0 | 0 | 0 | 0 | 0 | 0 | 0 | 0 | 0 | 0 | 0 | 0 | 0 | 0
20.05.2025¦10:11:51.336 | 0 | 0 | 0 | 0 | 0 | 0 | 0 | 0 | 0 | 0 | 0 | 0 | 0 | 0 | 0 | 0 | 0 | 0 | 0 | 0
20.05.2025¦10:11:52.334 | 0 | 0 | 0 | 0 | 0 | 0 | 0 | 0 | 0 | 0 | 0 | 0 | 0 | 0 | 0 | 0 | 0 | 0 | 0 | 0
20.05.2025¦10:11:53.335 | 0 | 0 | 0 | 0 | 0 | 0 | 0 | 0 | 0 | 0 | 0 | 0 | 0 | 0 | 0 | 0 | 0 | 0 | 0 | 0
20.05.2025¦10:11:54.336 | 0 | 0 | 0 | 0 | 0 | 0 | 0 | 0 | 0 | 0 | 0 | 0 | 0 | 0 | 0 | 0 | 0 | 0 | 0 | 0
20.05.2025¦10:11:55.335 | 0 | 0 | 0 | 0 | 0 | 0 | 0 | 0 | 0 | 0 | 0 | 0 | 0 | 0 | 0 | 0 | 0 | 0 | 0 | 0
20.05.2025¦10:11:56.337 | 0 | 0 | 0 | 0 | 0 | 0 | 0 | 0 | 0 | 0 | 0 | 0 | 0 | 0 | 0 | 0 | 0 | 0 | 0 | 0
20.05.2025¦10:11:57.336 | 0 | 0 | 0 | 0 | 0 | 0 | 0 | 0 | 0 | 0 | 0 | 0 | 0 | 0 | 0 | 0 | 0 | 0 | 0 | 0
20.05.2025¦10:11:58.335 | 0 | 0 | 0 | 0 | 0 | 0 | 0 | 0 | 0 | 0 | 0 | 0 | 0 | 0 | 0 | 0 | 0 | 0 | 0 | 0
20.05.2025¦10:11:59.336 | 0 | 0 | 0 | 0 | 0 | 0 | 0 | 0 | 0 | 0 | 0 | 0 | 0 | 0 | 0 | 0 | 0 | 0 | 0 | 0
20.05.2025¦10:12:00.335 | 0 | 0 | 0 | 0 | 0 | 0 | 0 | 0 | 0 | 0 | 0 | 0 | 0 | 0 | 0 | 0 | 0 | 0 | 0 | 0
20.05.2025¦10:12:01.336 | 0 | 0 | 0 | 0 | 0 | 0 | 0 | 0 | 0 | 0 | 0 | 0 | 0 | 0 | 0 | 0 | 0 | 0 | 0 | 0
| OekoSolve | OekoSolve | OekoSolve | OekoSolve | OekoSolve | OekoSolve | OekoSolve | OekoSolve | OekoSolve | OekoSolve | OekoSolve | OekoSolve | OekoSolve | OekoSolve | OekoSolve | OekoSolve | OekoSolve | OekoSolve | OekoSolve | OekoSolve
| EnMeter_Prec1 | EnMeter_Prec1 | EnMeter_Prec1 | EnMeter_Prec1 | EnMeter_Prec1 | EnMeter_Prec1 | EnMeter_Prec1 | EnMeter_Prec1 | EnMeter_Prec1 | EnMeter_Prec1 | EnMeter_Prec2 | EnMeter_Prec2 | EnMeter_Prec2 | EnMeter_Prec2 | EnMeter_Prec2 | EnMeter_Prec2 | EnMeter_Prec2 | EnMeter_Prec2 | EnMeter_Prec2 | EnMeter_Prec2
| Prec1 P:W | Prec1 WTotal:kWh | Prec1 WDay:kWh | Prec1 WMonth:kWh | Prec1 WYear:kWh | Prec1 State:0 no info available¦1 Off¦2 Startup¦3 Ready¦4 On¦5 Charge¦6 Discharge¦7 Batt Low or Full¦8 Batt Full¦9 Batt low¦10 Finished¦11 Island¦12 Waiting¦91 Maintenance¦99 ERROR | Prec1 Spec Signal | Prec1 V:kV | Prec1 I:mA | Prec1 Info:0 Bit0¦1 Bit1¦2 Bit2¦3 Bit3¦4 HS Ein¦5 Freigabe / Abdeckung vorhanden¦6 Temp. FÃ¼hler aktiv¦7 Temp. FÃ¼hler unterbrochen¦8 Bit8¦9 Bit9¦10 Bit10¦11 Bit11¦12 Bit12¦13 Bit13¦14 Bit14¦15 Bit15¦ | Prec2 P:W | Prec2 WTotal:kWh | Prec2 WDay:kWh | Prec2 WMonth:kWh | Prec2 WYear:kWh | Prec2 State:0 no info available¦1 Off¦2 Startup¦3 Ready¦4 On¦5 Charge¦6 Discharge¦7 Batt Low or Full¦8 Batt Full¦9 Batt low¦10 Finished¦11 Island¦12 Waiting¦91 Maintenance¦99 ERROR | Prec2 Spec Signal | Prec2 V:kV | Prec2 I:mA | Prec2 Info:0 Bit0¦1 Bit1¦2 Bit2¦3 Bit3¦4 HS Ein¦5 Freigabe / Abdeckung vorhanden¦6 Temp. FÃ¼hler aktiv¦7 Temp. FÃ¼hler unterbrochen¦8 Bit8¦9 Bit9¦10 Bit10¦11 Bit11¦12 Bit12¦13 Bit13¦14 Bit14¦15 Bit15¦
20.05.2025¦10:12:02.334 | 0 | 0 | 0 | 0 | 0 | 0 | 0 | 0 | 0 | 0 | 0 | 0 | 0 | 0 | 0 | 0 | 0 | 0 | 0 | 0
20.05.2025¦10:12:03.335 | 0 | 0 | 0 | 0 | 0 | 0 | 0 | 0 | 0 | 0 | 0 | 0 | 0 | 0 | 0 | 0 | 0 | 0 | 0 | 0
20.05.2025¦10:12:04.336 | 0 | 0 | 0 | 0 | 0 | 0 | 0 | 0 | 0 | 0 | 0 | 0 | 0 | 0 | 0 | 0 | 0 | 0 | 0 | 0
20.05.2025¦10:12:05.335 | 0 | 0 | 0 | 0 | 0 | 0 | 0 | 0 | 0 | 0 | 0 | 0 | 0 | 0 | 0 | 0 | 0 | 0 | 0 | 0
20.05.2025¦10:12:06.336 | 0 | 0 | 0 | 0 | 0 | 0 | 0 | 0 | 0 | 0 | 0 | 0 | 0 | 0 | 0 | 0 | 0 | 0 | 0 | 0
20.05.2025¦10:12:07.336 | 0 | 0 | 0 | 0 | 0 | 0 | 0 | 0 | 0 | 0 | 0 | 0 | 0 | 0 | 0 | 0 | 0 | 0 | 0 | 0
20.05.2025¦10:12:08.335 | 0 | 0 | 0 | 0 | 0 | 0 | 0 | 0 | 0 | 0 | 0 | 0 | 0 | 0 | 0 | 0 | 0 | 0 | 0 | 0
20.05.2025¦10:12:09.335 | 0 | 0 | 0 | 0 | 0 | 0 | 0 | 0 | 0 | 0 | 0 | 0 | 0 | 0 | 0 | 0 | 0 | 0 | 0 | 0
20.05.2025¦10:12:10.336 | 0 | 0 | 0 | 0 | 0 | 0 | 0 | 0 | 0 | 0 | 0 | 0 | 0 | 0 | 0 | 0 | 0 | 0 | 0 | 0
20.05.2025¦10:12:11.335 | 0 | 0 | 0 | 0 | 0 | 0 | 0 | 0 | 0 | 0 | 0 | 0 | 0 | 0 | 0 | 0 | 0 | 0 | 0 | 0
20.05.2025¦10:12:12.336 | 0 | 0 | 0 | 0 | 0 | 0 | 0 | 0 | 0 | 0 | 0 | 0 | 0 | 0 | 0 | 0 | 0 | 0 | 0 | 0
20.05.2025¦10:12:13.335 | 0 | 0 | 0 | 0 | 0 | 0 | 0 | 0 | 0 | 0 | 0 | 0 | 0 | 0 | 0 | 0 | 0 | 0 | 0 | 0
20.05.2025¦10:12:14.335 | 0 | 0 | 0 | 0 | 0 | 0 | 0 | 0 | 0 | 0 | 0 | 0 | 0 | 0 | 0 | 0 | 0 | 0 | 0 | 0
20.05.2025¦10:12:15.336 | 0 | 0 | 0 | 0 | 0 | 0 | 0 | 0 | 0 | 0 | 0 | 0 | 0 | 0 | 0 | 0 | 0 | 0 | 0 | 0
20.05.2025¦10:12:16.336 | 0 | 0 | 0 | 0 | 0 | 0 | 0 | 0 | 0 | 0 | 0 | 0 | 0 | 0 | 0 | 0 | 0 | 0 | 0 | 0
20.05.2025¦10:12:17.336 | 0 | 0 | 0 | 0 | 0 | 0 | 0 | 0 | 0 | 0 | 0 | 0 | 0 | 0 | 0 | 0 | 0 | 0 | 0 | 0
20.05.2025¦10:12:18.336 | 0 | 0 | 0 | 0 | 0 | 0 | 0 | 0 | 0 | 0 | 0 | 0 | 0 | 0 | 0 | 0 | 0 | 0 | 0 | 0
20.05.2025¦10:12:19.336 | 0 | 0 | 0 | 0 | 0 | 0 | 0 | 0 | 0 | 0 | 0 | 0 | 0 | 0 | 0 | 0 | 0 | 0 | 0 | 0
20.05.2025¦10:12:20.335 | 0 | 0 | 0 | 0 | 0 | 0 | 0 | 0 | 0 | 0 | 0 | 0 | 0 | 0 | 0 | 0 | 0 | 0 | 0 | 0
20.05.2025¦10:12:21.336 | 0 | 0 | 0 | 0 | 0 | 0 | 0 | 0 | 0 | 0 | 0 | 0 | 0 | 0 | 0 | 0 | 0 | 0 | 0 | 0
20.05.2025¦10:12:22.336 | 0 | 0 | 0 | 0 | 0 | 0 | 0 | 0 | 0 | 0 | 0 | 0 | 0 | 0 | 0 | 0 | 0 | 0 | 0 | 0
20.05.2025¦10:12:23.336 | 0 | 0 | 0 | 0 | 0 | 0 | 0 | 0 | 0 | 0 | 0 | 0 | 0 | 0 | 0 | 0 | 0 | 0 | 0 | 0
20.05.2025¦10:12:24.336 | 0 | 0 | 0 | 0 | 0 | 0 | 0 | 0 | 0 | 0 | 0 | 0 | 0 | 0 | 0 | 0 | 0 | 0 | 0 | 0
20.05.2025¦10:12:25.335 | 0 | 0 | 0 | 0 | 0 | 0 | 0 | 0 | 0 | 0 | 0 | 0 | 0 | 0 | 0 | 0 | 0 | 0 | 0 | 0
20.05.2025¦10:12:26.335 | 0 | 0 | 0 | 0 | 0 | 0 | 0 | 0 | 0 | 0 | 0 | 0 | 0 | 0 | 0 | 0 | 0 | 0 | 0 | 0
20.05.2025¦10:12:27.336 | 0 | 0 | 0 | 0 | 0 | 0 | 0 | 0 | 0 | 0 | 0 | 0 | 0 | 0 | 0 | 0 | 0 | 0 | 0 | 0
20.05.2025¦10:12:28.335 | 0 | 0 | 0 | 0 | 0 | 0 | 0 | 0 | 0 | 0 | 0 | 0 | 0 | 0 | 0 | 0 | 0 | 0 | 0 | 0
20.05.2025¦10:12:29.335 | 0 | 0 | 0 | 0 | 0 | 0 | 0 | 0 | 0 | 0 | 0 | 0 | 0 | 0 | 0 | 0 | 0 | 0 | 0 | 0
20.05.2025¦10:12:30.335 | 0 | 0 | 0 | 0 | 0 | 0 | 0 | 0 | 0 | 0 | 0 | 0 | 0 | 0 | 0 | 0 | 0 | 0 | 0 | 0
20.05.2025¦10:12:31.335 | 0 | 0 | 0 | 0 | 0 | 0 | 0 | 0 | 0 | 0 | 0 | 0 | 0 | 0 | 0 | 0 | 0 | 0 | 0 | 0
| OekoSolve | OekoSolve | OekoSolve | OekoSolve | OekoSolve | OekoSolve | OekoSolve | OekoSolve | OekoSolve | OekoSolve | OekoSolve | OekoSolve | OekoSolve | OekoSolve | OekoSolve | OekoSolve | OekoSolve | OekoSolve | OekoSolve | OekoSolve
| EnMeter_Prec1 | EnMeter_Prec1 | EnMeter_Prec1 | EnMeter_Prec1 | EnMeter_Prec1 | EnMeter_Prec1 | EnMeter_Prec1 | EnMeter_Prec1 | EnMeter_Prec1 | EnMeter_Prec1 | EnMeter_Prec2 | EnMeter_Prec2 | EnMeter_Prec2 | EnMeter_Prec2 | EnMeter_Prec2 | EnMeter_Prec2 | EnMeter_Prec2 | EnMeter_Prec2 | EnMeter_Prec2 | EnMeter_Prec2
| Prec1 P:W | Prec1 WTotal:kWh | Prec1 WDay:kWh | Prec1 WMonth:kWh | Prec1 WYear:kWh | Prec1 State:0 no info available¦1 Off¦2 Startup¦3 Ready¦4 On¦5 Charge¦6 Discharge¦7 Batt Low or Full¦8 Batt Full¦9 Batt low¦10 Finished¦11 Island¦12 Waiting¦91 Maintenance¦99 ERROR | Prec1 Spec Signal | Prec1 V:kV | Prec1 I:mA | Prec1 Info:0 Bit0¦1 Bit1¦2 Bit2¦3 Bit3¦4 HS Ein¦5 Freigabe / Abdeckung vorhanden¦6 Temp. FÃ¼hler aktiv¦7 Temp. FÃ¼hler unterbrochen¦8 Bit8¦9 Bit9¦10 Bit10¦11 Bit11¦12 Bit12¦13 Bit13¦14 Bit14¦15 Bit15¦ | Prec2 P:W | Prec2 WTotal:kWh | Prec2 WDay:kWh | Prec2 WMonth:kWh | Prec2 WYear:kWh | Prec2 State:0 no info available¦1 Off¦2 Startup¦3 Ready¦4 On¦5 Charge¦6 Discharge¦7 Batt Low or Full¦8 Batt Full¦9 Batt low¦10 Finished¦11 Island¦12 Waiting¦91 Maintenance¦99 ERROR | Prec2 Spec Signal | Prec2 V:kV | Prec2 I:mA | Prec2 Info:0 Bit0¦1 Bit1¦2 Bit2¦3 Bit3¦4 HS Ein¦5 Freigabe / Abdeckung vorhanden¦6 Temp. FÃ¼hler aktiv¦7 Temp. FÃ¼hler unterbrochen¦8 Bit8¦9 Bit9¦10 Bit10¦11 Bit11¦12 Bit12¦13 Bit13¦14 Bit14¦15 Bit15¦
20.05.2025¦10:12:32.335 | 0 | 0 | 0 | 0 | 0 | 0 | 0 | 0 | 0 | 0 | 0 | 0 | 0 | 0 | 0 | 0 | 0 | 0 | 0 | 0
20.05.2025¦10:12:33.336 | 0 | 0 | 0 | 0 | 0 | 0 | 0 | 0 | 0 | 0 | 0 | 0 | 0 | 0 | 0 | 0 | 0 | 0 | 0 | 0
20.05.2025¦10:12:34.335 | 0 | 0 | 0 | 0 | 0 | 0 | 0 | 0 | 0 | 0 | 0 | 0 | 0 | 0 | 0 | 0 | 0 | 0 | 0 | 0
20.05.2025¦10:12:35.336 | 0 | 0 | 0 | 0 | 0 | 0 | 0 | 0 | 0 | 0 | 0 | 0 | 0 | 0 | 0 | 0 | 0 | 0 | 0 | 0
20.05.2025¦10:12:36.336 | 0 | 0 | 0 | 0 | 0 | 0 | 0 | 0 | 0 | 0 | 0 | 0 | 0 | 0 | 0 | 0 | 0 | 0 | 0 | 0
20.05.2025¦10:12:37.336 | 0 | 0 | 0 | 0 | 0 | 0 | 0 | 0 | 0 | 0 | 0 | 0 | 0 | 0 | 0 | 0 | 0 | 0 | 0 | 0
20.05.2025¦10:12:38.336 | 0 | 0 | 0 | 0 | 0 | 0 | 0 | 0 | 0 | 0 | 0 | 0 | 0 | 0 | 0 | 0 | 0 | 0 | 0 | 0
20.05.2025¦10:12:39.334 | 0 | 0 | 0 | 0 | 0 | 0 | 0 | 0 | 0 | 0 | 0 | 0 | 0 | 0 | 0 | 0 | 0 | 0 | 0 | 0
20.05.2025¦10:12:40.335 | 0 | 0 | 0 | 0 | 0 | 0 | 0 | 0 | 0 | 0 | 0 | 0 | 0 | 0 | 0 | 0 | 0 | 0 | 0 | 0
20.05.2025¦10:12:41.336 | 0 | 0 | 0 | 0 | 0 | 0 | 0 | 0 | 0 | 0 | 0 | 0 | 0 | 0 | 0 | 0 | 0 | 0 | 0 | 0
20.05.2025¦10:12:42.336 | 0 | 0 | 0 | 0 | 0 | 0 | 0 | 0 | 0 | 0 | 0 | 0 | 0 | 0 | 0 | 0 | 0 | 0 | 0 | 0
20.05.2025¦10:12:43.336 | 0 | 0 | 0 | 0 | 0 | 0 | 0 | 0 | 0 | 0 | 0 | 0 | 0 | 0 | 0 | 0 | 0 | 0 | 0 | 0
20.05.2025¦10:12:44.336 | 0 | 0 | 0 | 0 | 0 | 0 | 0 | 0 | 0 | 0 | 0 | 0 | 0 | 0 | 0 | 0 | 0 | 0 | 0 | 0
20.05.2025¦10:12:45.335 | 0 | 0 | 0 | 0 | 0 | 0 | 0 | 0 | 0 | 0 | 0 | 0 | 0 | 0 | 0 | 0 | 0 | 0 | 0 | 0
20.05.2025¦10:12:46.335 | 0 | 0 | 0 | 0 | 0 | 0 | 0 | 0 | 0 | 0 | 0 | 0 | 0 | 0 | 0 | 0 | 0 | 0 | 0 | 0
20.05.2025¦10:12:47.336 | 0 | 0 | 0 | 0 | 0 | 0 | 0 | 0 | 0 | 0 | 0 | 0 | 0 | 0 | 0 | 0 | 0 | 0 | 0 | 0
20.05.2025¦10:12:48.336 | 0 | 0 | 0 | 0 | 0 | 0 | 0 | 0 | 0 | 0 | 0 | 0 | 0 | 0 | 0 | 0 | 0 | 0 | 0 | 0
20.05.2025¦10:12:49.336 | 0 | 0 | 0 | 0 | 0 | 0 | 0 | 0 | 0 | 0 | 0 | 0 | 0 | 0 | 0 | 0 | 0 | 0 | 0 | 0
20.05.2025¦10:12:50.336 | 0 | 0 | 0 | 0 | 0 | 0 | 0 | 0 | 0 | 0 | 0 | 0 | 0 | 0 | 0 | 0 | 0 | 0 | 0 | 0
20.05.2025¦10:12:51.336 | 0 | 0 | 0 | 0 | 0 | 0 | 0 | 0 | 0 | 0 | 0 | 0 | 0 | 0 | 0 | 0 | 0 | 0 | 0 | 0
20.05.2025¦10:12:52.336 | 0 | 0 | 0 | 0 | 0 | 0 | 0 | 0 | 0 | 0 | 0 | 0 | 0 | 0 | 0 | 0 | 0 | 0 | 0 | 0
20.05.2025¦10:12:53.335 | 0 | 0 | 0 | 0 | 0 | 0 | 0 | 0 | 0 | 0 | 0 | 0 | 0 | 0 | 0 | 0 | 0 | 0 | 0 | 0
20.05.2025¦10:12:54.335 | 0 | 0 | 0 | 0 | 0 | 0 | 0 | 0 | 0 | 0 | 0 | 0 | 0 | 0 | 0 | 0 | 0 | 0 | 0 | 0
20.05.2025¦10:12:55.335 | 0 | 0 | 0 | 0 | 0 | 0 | 0 | 0 | 0 | 0 | 0 | 0 | 0 | 0 | 0 | 0 | 0 | 0 | 0 | 0
20.05.2025¦10:12:56.336 | 0 | 0 | 0 | 0 | 0 | 0 | 0 | 0 | 0 | 0 | 0 | 0 | 0 | 0 | 0 | 0 | 0 | 0 | 0 | 0
20.05.2025¦10:12:57.335 | 0 | 0 | 0 | 0 | 0 | 0 | 0 | 0 | 0 | 0 | 0 | 0 | 0 | 0 | 0 | 0 | 0 | 0 | 0 | 0
20.05.2025¦10:12:58.336 | 0 | 0 | 0 | 0 | 0 | 0 | 0 | 0 | 0 | 0 | 0 | 0 | 0 | 0 | 0 | 0 | 0 | 0 | 0 | 0
20.05.2025¦10:12:59.337 | 0 | 0 | 0 | 0 | 0 | 0 | 0 | 0 | 0 | 0 | 0 | 0 | 0 | 0 | 0 | 0 | 0 | 0 | 0 | 0
20.05.2025¦10:13:00.336 | 0 | 0 | 0 | 0 | 0 | 0 | 0 | 0 | 0 | 0 | 0 | 0 | 0 | 0 | 0 | 0 | 0 | 0 | 0 | 0
20.05.2025¦10:13:01.336 | 0 | 0 | 0 | 0 | 0 | 0 | 0 | 0 | 0 | 0 | 0 | 0 | 0 | 0 | 0 | 0 | 0 | 0 | 0 | 0
| OekoSolve | OekoSolve | OekoSolve | OekoSolve | OekoSolve | OekoSolve | OekoSolve | OekoSolve | OekoSolve | OekoSolve | OekoSolve | OekoSolve | OekoSolve | OekoSolve | OekoSolve | OekoSolve | OekoSolve | OekoSolve | OekoSolve | OekoSolve
| EnMeter_Prec1 | EnMeter_Prec1 | EnMeter_Prec1 | EnMeter_Prec1 | EnMeter_Prec1 | EnMeter_Prec1 | EnMeter_Prec1 | EnMeter_Prec1 | EnMeter_Prec1 | EnMeter_Prec1 | EnMeter_Prec2 | EnMeter_Prec2 | EnMeter_Prec2 | EnMeter_Prec2 | EnMeter_Prec2 | EnMeter_Prec2 | EnMeter_Prec2 | EnMeter_Prec2 | EnMeter_Prec2 | EnMeter_Prec2
| Prec1 P:W | Prec1 WTotal:kWh | Prec1 WDay:kWh | Prec1 WMonth:kWh | Prec1 WYear:kWh | Prec1 State:0 no info available¦1 Off¦2 Startup¦3 Ready¦4 On¦5 Charge¦6 Discharge¦7 Batt Low or Full¦8 Batt Full¦9 Batt low¦10 Finished¦11 Island¦12 Waiting¦91 Maintenance¦99 ERROR | Prec1 Spec Signal | Prec1 V:kV | Prec1 I:mA | Prec1 Info:0 Bit0¦1 Bit1¦2 Bit2¦3 Bit3¦4 HS Ein¦5 Freigabe / Abdeckung vorhanden¦6 Temp. FÃ¼hler aktiv¦7 Temp. FÃ¼hler unterbrochen¦8 Bit8¦9 Bit9¦10 Bit10¦11 Bit11¦12 Bit12¦13 Bit13¦14 Bit14¦15 Bit15¦ | Prec2 P:W | Prec2 WTotal:kWh | Prec2 WDay:kWh | Prec2 WMonth:kWh | Prec2 WYear:kWh | Prec2 State:0 no info available¦1 Off¦2 Startup¦3 Ready¦4 On¦5 Charge¦6 Discharge¦7 Batt Low or Full¦8 Batt Full¦9 Batt low¦10 Finished¦11 Island¦12 Waiting¦91 Maintenance¦99 ERROR | Prec2 Spec Signal | Prec2 V:kV | Prec2 I:mA | Prec2 Info:0 Bit0¦1 Bit1¦2 Bit2¦3 Bit3¦4 HS Ein¦5 Freigabe / Abdeckung vorhanden¦6 Temp. FÃ¼hler aktiv¦7 Temp. FÃ¼hler unterbrochen¦8 Bit8¦9 Bit9¦10 Bit10¦11 Bit11¦12 Bit12¦13 Bit13¦14 Bit14¦15 Bit15¦
20.05.2025¦10:13:02.335 | 0 | 0 | 0 | 0 | 0 | 0 | 0 | 0 | 0 | 0 | 0 | 0 | 0 | 0 | 0 | 0 | 0 | 0 | 0 | 0
20.05.2025¦10:13:03.336 | 0 | 0 | 0 | 0 | 0 | 0 | 0 | 0 | 0 | 0 | 0 | 0 | 0 | 0 | 0 | 0 | 0 | 0 | 0 | 0
20.05.2025¦10:13:04.336 | 0 | 0 | 0 | 0 | 0 | 0 | 0 | 0 | 0 | 0 | 0 | 0 | 0 | 0 | 0 | 0 | 0 | 0 | 0 | 0
20.05.2025¦10:13:05.335 | 0 | 0 | 0 | 0 | 0 | 0 | 0 | 0 | 0 | 0 | 0 | 0 | 0 | 0 | 0 | 0 | 0 | 0 | 0 | 0
20.05.2025¦10:13:06.335 | 0 | 0 | 0 | 0 | 0 | 0 | 0 | 0 | 0 | 0 | 0 | 0 | 0 | 0 | 0 | 0 | 0 | 0 | 0 | 0
20.05.2025¦10:13:07.335 | 0 | 0 | 0 | 0 | 0 | 0 | 0 | 0 | 0 | 0 | 0 | 0 | 0 | 0 | 0 | 0 | 0 | 0 | 0 | 0
20.05.2025¦10:13:08.335 | 0 | 0 | 0 | 0 | 0 | 0 | 0 | 0 | 0 | 0 | 0 | 0 | 0 | 0 | 0 | 0 | 0 | 0 | 0 | 0
20.05.2025¦10:13:09.335 | 0 | 0 | 0 | 0 | 0 | 0 | 0 | 0 | 0 | 0 | 0 | 0 | 0 | 0 | 0 | 0 | 0 | 0 | 0 | 0
20.05.2025¦10:13:10.336 | 0 | 0 | 0 | 0 | 0 | 0 | 0 | 0 | 0 | 0 | 0 | 0 | 0 | 0 | 0 | 0 | 0 | 0 | 0 | 0
20.05.2025¦10:13:11.336 | 0 | 0 | 0 | 0 | 0 | 0 | 0 | 0 | 0 | 0 | 0 | 0 | 0 | 0 | 0 | 0 | 0 | 0 | 0 | 0
20.05.2025¦10:13:12.335 | 0 | 0 | 0 | 0 | 0 | 0 | 0 | 0 | 0 | 0 | 0 | 0 | 0 | 0 | 0 | 0 | 0 | 0 | 0 | 0
20.05.2025¦10:13:13.336 | 0 | 0 | 0 | 0 | 0 | 0 | 0 | 0 | 0 | 0 | 0 | 0 | 0 | 0 | 0 | 0 | 0 | 0 | 0 | 0
20.05.2025¦10:13:14.334 | 0 | 0 | 0 | 0 | 0 | 0 | 0 | 0 | 0 | 0 | 0 | 0 | 0 | 0 | 0 | 0 | 0 | 0 | 0 | 0
20.05.2025¦10:13:15.336 | 0 | 0 | 0 | 0 | 0 | 0 | 0 | 0 | 0 | 0 | 0 | 0 | 0 | 0 | 0 | 0 | 0 | 0 | 0 | 0
20.05.2025¦10:13:16.336 | 0 | 0 | 0 | 0 | 0 | 0 | 0 | 0 | 0 | 0 | 0 | 0 | 0 | 0 | 0 | 0 | 0 | 0 | 0 | 0
20.05.2025¦10:13:17.336 | 0 | 0 | 0 | 0 | 0 | 0 | 0 | 0 | 0 | 0 | 0 | 0 | 0 | 0 | 0 | 0 | 0 | 0 | 0 | 0
20.05.2025¦10:13:18.336 | 0 | 0 | 0 | 0 | 0 | 0 | 0 | 0 | 0 | 0 | 0 | 0 | 0 | 0 | 0 | 0 | 0 | 0 | 0 | 0
20.05.2025¦10:13:19.336 | 0 | 0 | 0 | 0 | 0 | 0 | 0 | 0 | 0 | 0 | 0 | 0 | 0 | 0 | 0 | 0 | 0 | 0 | 0 | 0
20.05.2025¦10:13:20.336 | 0 | 0 | 0 | 0 | 0 | 0 | 0 | 0 | 0 | 0 | 0 | 0 | 0 | 0 | 0 | 0 | 0 | 0 | 0 | 0
20.05.2025¦10:13:21.336 | 0 | 0 | 0 | 0 | 0 | 0 | 0 | 0 | 0 | 0 | 0 | 0 | 0 | 0 | 0 | 0 | 0 | 0 | 0 | 0
20.05.2025¦10:13:22.336 | 0 | 0 | 0 | 0 | 0 | 0 | 0 | 0 | 0 | 0 | 0 | 0 | 0 | 0 | 0 | 0 | 0 | 0 | 0 | 0
20.05.2025¦10:13:23.335 | 0 | 0 | 0 | 0 | 0 | 0 | 0 | 0 | 0 | 0 | 0 | 0 | 0 | 0 | 0 | 0 | 0 | 0 | 0 | 0
20.05.2025¦10:13:24.336 | 0 | 0 | 0 | 0 | 0 | 0 | 0 | 0 | 0 | 0 | 0 | 0 | 0 | 0 | 0 | 0 | 0 | 0 | 0 | 0
20.05.2025¦10:13:25.336 | 0 | 0 | 0 | 0 | 0 | 0 | 0 | 0 | 0 | 0 | 0 | 0 | 0 | 0 | 0 | 0 | 0 | 0 | 0 | 0
20.05.2025¦10:13:26.336 | 0 | 0 | 0 | 0 | 0 | 0 | 0 | 0 | 0 | 0 | 0 | 0 | 0 | 0 | 0 | 0 | 0 | 0 | 0 | 0
20.05.2025¦10:13:27.334 | 0 | 0 | 0 | 0 | 0 | 0 | 0 | 0 | 0 | 0 | 0 | 0 | 0 | 0 | 0 | 0 | 0 | 0 | 0 | 0
20.05.2025¦10:13:28.334 | 0 | 0 | 0 | 0 | 0 | 0 | 0 | 0 | 0 | 0 | 0 | 0 | 0 | 0 | 0 | 0 | 0 | 0 | 0 | 0
20.05.2025¦10:13:29.335 | 0 | 0 | 0 | 0 | 0 | 0 | 0 | 0 | 0 | 0 | 0 | 0 | 0 | 0 | 0 | 0 | 0 | 0 | 0 | 0
20.05.2025¦10:13:30.334 | 0 | 0 | 0 | 0 | 0 | 0 | 0 | 0 | 0 | 0 | 0 | 0 | 0 | 0 | 0 | 0 | 0 | 0 | 0 | 0
20.05.2025¦10:13:31.335 | 0 | 0 | 0 | 0 | 0 | 0 | 0 | 0 | 0 | 0 | 0 | 0 | 0 | 0 | 0 | 0 | 0 | 0 | 0 | 0
| OekoSolve | OekoSolve | OekoSolve | OekoSolve | OekoSolve | OekoSolve | OekoSolve | OekoSolve | OekoSolve | OekoSolve | OekoSolve | OekoSolve | OekoSolve | OekoSolve | OekoSolve | OekoSolve | OekoSolve | OekoSolve | OekoSolve | OekoSolve
| EnMeter_Prec1 | EnMeter_Prec1 | EnMeter_Prec1 | EnMeter_Prec1 | EnMeter_Prec1 | EnMeter_Prec1 | EnMeter_Prec1 | EnMeter_Prec1 | EnMeter_Prec1 | EnMeter_Prec1 | EnMeter_Prec2 | EnMeter_Prec2 | EnMeter_Prec2 | EnMeter_Prec2 | EnMeter_Prec2 | EnMeter_Prec2 | EnMeter_Prec2 | EnMeter_Prec2 | EnMeter_Prec2 | EnMeter_Prec2
| Prec1 P:W | Prec1 WTotal:kWh | Prec1 WDay:kWh | Prec1 WMonth:kWh | Prec1 WYear:kWh | Prec1 State:0 no info available¦1 Off¦2 Startup¦3 Ready¦4 On¦5 Charge¦6 Discharge¦7 Batt Low or Full¦8 Batt Full¦9 Batt low¦10 Finished¦11 Island¦12 Waiting¦91 Maintenance¦99 ERROR | Prec1 Spec Signal | Prec1 V:kV | Prec1 I:mA | Prec1 Info:0 Bit0¦1 Bit1¦2 Bit2¦3 Bit3¦4 HS Ein¦5 Freigabe / Abdeckung vorhanden¦6 Temp. FÃ¼hler aktiv¦7 Temp. FÃ¼hler unterbrochen¦8 Bit8¦9 Bit9¦10 Bit10¦11 Bit11¦12 Bit12¦13 Bit13¦14 Bit14¦15 Bit15¦ | Prec2 P:W | Prec2 WTotal:kWh | Prec2 WDay:kWh | Prec2 WMonth:kWh | Prec2 WYear:kWh | Prec2 State:0 no info available¦1 Off¦2 Startup¦3 Ready¦4 On¦5 Charge¦6 Discharge¦7 Batt Low or Full¦8 Batt Full¦9 Batt low¦10 Finished¦11 Island¦12 Waiting¦91 Maintenance¦99 ERROR | Prec2 Spec Signal | Prec2 V:kV | Prec2 I:mA | Prec2 Info:0 Bit0¦1 Bit1¦2 Bit2¦3 Bit3¦4 HS Ein¦5 Freigabe / Abdeckung vorhanden¦6 Temp. FÃ¼hler aktiv¦7 Temp. FÃ¼hler unterbrochen¦8 Bit8¦9 Bit9¦10 Bit10¦11 Bit11¦12 Bit12¦13 Bit13¦14 Bit14¦15 Bit15¦
20.05.2025¦10:13:32.335 | 0 | 0 | 0 | 0 | 0 | 0 | 0 | 0 | 0 | 0 | 0 | 0 | 0 | 0 | 0 | 0 | 0 | 0 | 0 | 0
20.05.2025¦10:13:33.335 | 0 | 0 | 0 | 0 | 0 | 0 | 0 | 0 | 0 | 0 | 0 | 0 | 0 | 0 | 0 | 0 | 0 | 0 | 0 | 0
20.05.2025¦10:13:34.336 | 0 | 0 | 0 | 0 | 0 | 0 | 0 | 0 | 0 | 0 | 0 | 0 | 0 | 0 | 0 | 0 | 0 | 0 | 0 | 0
20.05.2025¦10:13:35.335 | 0 | 0 | 0 | 0 | 0 | 0 | 0 | 0 | 0 | 0 | 0 | 0 | 0 | 0 | 0 | 0 | 0 | 0 | 0 | 0
20.05.2025¦10:13:36.335 | 0 | 0 | 0 | 0 | 0 | 0 | 0 | 0 | 0 | 0 | 0 | 0 | 0 | 0 | 0 | 0 | 0 | 0 | 0 | 0
20.05.2025¦10:13:37.336 | 0 | 0 | 0 | 0 | 0 | 0 | 0 | 0 | 0 | 0 | 0 | 0 | 0 | 0 | 0 | 0 | 0 | 0 | 0 | 0
20.05.2025¦10:13:38.336 | 0 | 0 | 0 | 0 | 0 | 0 | 0 | 0 | 0 | 0 | 0 | 0 | 0 | 0 | 0 | 0 | 0 | 0 | 0 | 0
20.05.2025¦10:13:39.336 | 0 | 0 | 0 | 0 | 0 | 0 | 0 | 0 | 0 | 0 | 0 | 0 | 0 | 0 | 0 | 0 | 0 | 0 | 0 | 0
20.05.2025¦10:13:40.336 | 0 | 0 | 0 | 0 | 0 | 0 | 0 | 0 | 0 | 0 | 0 | 0 | 0 | 0 | 0 | 0 | 0 | 0 | 0 | 0
20.05.2025¦10:13:41.336 | 0 | 0 | 0 | 0 | 0 | 0 | 0 | 0 | 0 | 0 | 0 | 0 | 0 | 0 | 0 | 0 | 0 | 0 | 0 | 0
20.05.2025¦10:13:42.335 | 0 | 0 | 0 | 0 | 0 | 0 | 0 | 0 | 0 | 0 | 0 | 0 | 0 | 0 | 0 | 0 | 0 | 0 | 0 | 0
20.05.2025¦10:13:43.336 | 0 | 0 | 0 | 0 | 0 | 0 | 0 | 0 | 0 | 0 | 0 | 0 | 0 | 0 | 0 | 0 | 0 | 0 | 0 | 0
20.05.2025¦10:13:44.336 | 0 | 0 | 0 | 0 | 0 | 0 | 0 | 0 | 0 | 0 | 0 | 0 | 0 | 0 | 0 | 0 | 0 | 0 | 0 | 0
20.05.2025¦10:13:45.336 | 0 | 0 | 0 | 0 | 0 | 0 | 0 | 0 | 0 | 0 | 0 | 0 | 0 | 0 | 0 | 0 | 0 | 0 | 0 | 0
20.05.2025¦10:13:46.336 | 0 | 0 | 0 | 0 | 0 | 0 | 0 | 0 | 0 | 0 | 0 | 0 | 0 | 0 | 0 | 0 | 0 | 0 | 0 | 0
20.05.2025¦10:13:47.336 | 0 | 0 | 0 | 0 | 0 | 0 | 0 | 0 | 0 | 0 | 0 | 0 | 0 | 0 | 0 | 0 | 0 | 0 | 0 | 0
20.05.2025¦10:13:48.334 | 0 | 0 | 0 | 0 | 0 | 0 | 0 | 0 | 0 | 0 | 0 | 0 | 0 | 0 | 0 | 0 | 0 | 0 | 0 | 0
20.05.2025¦10:13:49.335 | 0 | 0 | 0 | 0 | 0 | 0 | 0 | 0 | 0 | 0 | 0 | 0 | 0 | 0 | 0 | 0 | 0 | 0 | 0 | 0
20.05.2025¦10:13:50.335 | 0 | 0 | 0 | 0 | 0 | 0 | 0 | 0 | 0 | 0 | 0 | 0 | 0 | 0 | 0 | 0 | 0 | 0 | 0 | 0
20.05.2025¦10:13:51.335 | 0 | 0 | 0 | 0 | 0 | 0 | 0 | 0 | 0 | 0 | 0 | 0 | 0 | 0 | 0 | 0 | 0 | 0 | 0 | 0
20.05.2025¦10:13:52.336 | 0 | 0 | 0 | 0 | 0 | 0 | 0 | 0 | 0 | 0 | 0 | 0 | 0 | 0 | 0 | 0 | 0 | 0 | 0 | 0
20.05.2025¦10:13:53.335 | 0 | 0 | 0 | 0 | 0 | 0 | 0 | 0 | 0 | 0 | 0 | 0 | 0 | 0 | 0 | 0 | 0 | 0 | 0 | 0
20.05.2025¦10:13:54.335 | 0 | 0 | 0 | 0 | 0 | 0 | 0 | 0 | 0 | 0 | 0 | 0 | 0 | 0 | 0 | 0 | 0 | 0 | 0 | 0
20.05.2025¦10:13:55.336 | 0 | 0 | 0 | 0 | 0 | 0 | 0 | 0 | 0 | 0 | 0 | 0 | 0 | 0 | 0 | 0 | 0 | 0 | 0 | 0
20.05.2025¦10:13:56.335 | 0 | 0 | 0 | 0 | 0 | 0 | 0 | 0 | 0 | 0 | 0 | 0 | 0 | 0 | 0 | 0 | 0 | 0 | 0 | 0
20.05.2025¦10:13:57.335 | 0 | 0 | 0 | 0 | 0 | 0 | 0 | 0 | 0 | 0 | 0 | 0 | 0 | 0 | 0 | 0 | 0 | 0 | 0 | 0
20.05.2025¦10:13:58.335 | 0 | 0 | 0 | 0 | 0 | 0 | 0 | 0 | 0 | 0 | 0 | 0 | 0 | 0 | 0 | 0 | 0 | 0 | 0 | 0
20.05.2025¦10:13:59.335 | 0 | 0 | 0 | 0 | 0 | 0 | 0 | 0 | 0 | 0 | 0 | 0 | 0 | 0 | 0 | 0 | 0 | 0 | 0 | 0
20.05.2025¦10:14:00.336 | 0 | 0 | 0 | 0 | 0 | 0 | 0 | 0 | 0 | 0 | 0 | 0 | 0 | 0 | 0 | 0 | 0 | 0 | 0 | 0
20.05.2025¦10:14:01.335 | 0 | 0 | 0 | 0 | 0 | 0 | 0 | 0 | 0 | 0 | 0 | 0 | 0 | 0 | 0 | 0 | 0 | 0 | 0 | 0
| OekoSolve | OekoSolve | OekoSolve | OekoSolve | OekoSolve | OekoSolve | OekoSolve | OekoSolve | OekoSolve | OekoSolve | OekoSolve | OekoSolve | OekoSolve | OekoSolve | OekoSolve | OekoSolve | OekoSolve | OekoSolve | OekoSolve | OekoSolve
| EnMeter_Prec1 | EnMeter_Prec1 | EnMeter_Prec1 | EnMeter_Prec1 | EnMeter_Prec1 | EnMeter_Prec1 | EnMeter_Prec1 | EnMeter_Prec1 | EnMeter_Prec1 | EnMeter_Prec1 | EnMeter_Prec2 | EnMeter_Prec2 | EnMeter_Prec2 | EnMeter_Prec2 | EnMeter_Prec2 | EnMeter_Prec2 | EnMeter_Prec2 | EnMeter_Prec2 | EnMeter_Prec2 | EnMeter_Prec2
| Prec1 P:W | Prec1 WTotal:kWh | Prec1 WDay:kWh | Prec1 WMonth:kWh | Prec1 WYear:kWh | Prec1 State:0 no info available¦1 Off¦2 Startup¦3 Ready¦4 On¦5 Charge¦6 Discharge¦7 Batt Low or Full¦8 Batt Full¦9 Batt low¦10 Finished¦11 Island¦12 Waiting¦91 Maintenance¦99 ERROR | Prec1 Spec Signal | Prec1 V:kV | Prec1 I:mA | Prec1 Info:0 Bit0¦1 Bit1¦2 Bit2¦3 Bit3¦4 HS Ein¦5 Freigabe / Abdeckung vorhanden¦6 Temp. FÃ¼hler aktiv¦7 Temp. FÃ¼hler unterbrochen¦8 Bit8¦9 Bit9¦10 Bit10¦11 Bit11¦12 Bit12¦13 Bit13¦14 Bit14¦15 Bit15¦ | Prec2 P:W | Prec2 WTotal:kWh | Prec2 WDay:kWh | Prec2 WMonth:kWh | Prec2 WYear:kWh | Prec2 State:0 no info available¦1 Off¦2 Startup¦3 Ready¦4 On¦5 Charge¦6 Discharge¦7 Batt Low or Full¦8 Batt Full¦9 Batt low¦10 Finished¦11 Island¦12 Waiting¦91 Maintenance¦99 ERROR | Prec2 Spec Signal | Prec2 V:kV | Prec2 I:mA | Prec2 Info:0 Bit0¦1 Bit1¦2 Bit2¦3 Bit3¦4 HS Ein¦5 Freigabe / Abdeckung vorhanden¦6 Temp. FÃ¼hler aktiv¦7 Temp. FÃ¼hler unterbrochen¦8 Bit8¦9 Bit9¦10 Bit10¦11 Bit11¦12 Bit12¦13 Bit13¦14 Bit14¦15 Bit15¦
20.05.2025¦10:14:02.334 | 0 | 0 | 0 | 0 | 0 | 0 | 0 | 0 | 0 | 0 | 0 | 0 | 0 | 0 | 0 | 0 | 0 | 0 | 0 | 0
20.05.2025¦10:14:03.335 | 0 | 0 | 0 | 0 | 0 | 0 | 0 | 0 | 0 | 0 | 0 | 0 | 0 | 0 | 0 | 0 | 0 | 0 | 0 | 0
20.05.2025¦10:14:04.335 | 0 | 0 | 0 | 0 | 0 | 0 | 0 | 0 | 0 | 0 | 0 | 0 | 0 | 0 | 0 | 0 | 0 | 0 | 0 | 0
20.05.2025¦10:14:05.336 | 0 | 0 | 0 | 0 | 0 | 0 | 0 | 0 | 0 | 0 | 0 | 0 | 0 | 0 | 0 | 0 | 0 | 0 | 0 | 0
20.05.2025¦10:14:06.336 | 0 | 0 | 0 | 0 | 0 | 0 | 0 | 0 | 0 | 0 | 0 | 0 | 0 | 0 | 0 | 0 | 0 | 0 | 0 | 0
20.05.2025¦10:14:07.336 | 0 | 0 | 0 | 0 | 0 | 0 | 0 | 0 | 0 | 0 | 0 | 0 | 0 | 0 | 0 | 0 | 0 | 0 | 0 | 0
20.05.2025¦10:14:08.336 | 0 | 0 | 0 | 0 | 0 | 0 | 0 | 0 | 0 | 0 | 0 | 0 | 0 | 0 | 0 | 0 | 0 | 0 | 0 | 0
20.05.2025¦10:14:09.336 | 0 | 0 | 0 | 0 | 0 | 0 | 0 | 0 | 0 | 0 | 0 | 0 | 0 | 0 | 0 | 0 | 0 | 0 | 0 | 0
20.05.2025¦10:14:10.336 | 0 | 0 | 0 | 0 | 0 | 0 | 0 | 0 | 0 | 0 | 0 | 0 | 0 | 0 | 0 | 0 | 0 | 0 | 0 | 0
20.05.2025¦10:14:11.335 | 0 | 0 | 0 | 0 | 0 | 0 | 0 | 0 | 0 | 0 | 0 | 0 | 0 | 0 | 0 | 0 | 0 | 0 | 0 | 0
20.05.2025¦10:14:12.336 | 0 | 0 | 0 | 0 | 0 | 0 | 0 | 0 | 0 | 0 | 0 | 0 | 0 | 0 | 0 | 0 | 0 | 0 | 0 | 0
20.05.2025¦10:14:13.335 | 0 | 0 | 0 | 0 | 0 | 0 | 0 | 0 | 0 | 0 | 0 | 0 | 0 | 0 | 0 | 0 | 0 | 0 | 0 | 0
20.05.2025¦10:14:14.335 | 0 | 0 | 0 | 0 | 0 | 0 | 0 | 0 | 0 | 0 | 0 | 0 | 0 | 0 | 0 | 0 | 0 | 0 | 0 | 0
20.05.2025¦10:14:15.335 | 0 | 0 | 0 | 0 | 0 | 0 | 0 | 0 | 0 | 0 | 0 | 0 | 0 | 0 | 0 | 0 | 0 | 0 | 0 | 0
20.05.2025¦10:14:16.337 | 0 | 0 | 0 | 0 | 0 | 0 | 0 | 0 | 0 | 0 | 0 | 0 | 0 | 0 | 0 | 0 | 0 | 0 | 0 | 0
20.05.2025¦10:14:17.335 | 0 | 0 | 0 | 0 | 0 | 0 | 0 | 0 | 0 | 0 | 0 | 0 | 0 | 0 | 0 | 0 | 0 | 0 | 0 | 0
20.05.2025¦10:14:18.334 | 0 | 0 | 0 | 0 | 0 | 0 | 0 | 0 | 0 | 0 | 0 | 0 | 0 | 0 | 0 | 0 | 0 | 0 | 0 | 0
20.05.2025¦10:14:19.334 | 0 | 0 | 0 | 0 | 0 | 0 | 0 | 0 | 0 | 0 | 0 | 0 | 0 | 0 | 0 | 0 | 0 | 0 | 0 | 0
20.05.2025¦10:14:20.335 | 0 | 0 | 0 | 0 | 0 | 0 | 0 | 0 | 0 | 0 | 0 | 0 | 0 | 0 | 0 | 0 | 0 | 0 | 0 | 0
20.05.2025¦10:14:21.336 | 0 | 0 | 0 | 0 | 0 | 0 | 0 | 0 | 0 | 0 | 0 | 0 | 0 | 0 | 0 | 0 | 0 | 0 | 0 | 0
20.05.2025¦10:14:22.336 | 0 | 0 | 0 | 0 | 0 | 0 | 0 | 0 | 0 | 0 | 0 | 0 | 0 | 0 | 0 | 0 | 0 | 0 | 0 | 0
20.05.2025¦10:14:23.335 | 0 | 0 | 0 | 0 | 0 | 0 | 0 | 0 | 0 | 0 | 0 | 0 | 0 | 0 | 0 | 0 | 0 | 0 | 0 | 0
20.05.2025¦10:14:24.335 | 0 | 0 | 0 | 0 | 0 | 0 | 0 | 0 | 0 | 0 | 0 | 0 | 0 | 0 | 0 | 0 | 0 | 0 | 0 | 0
20.05.2025¦10:14:25.335 | 0 | 0 | 0 | 0 | 0 | 0 | 0 | 0 | 0 | 0 | 0 | 0 | 0 | 0 | 0 | 0 | 0 | 0 | 0 | 0
20.05.2025¦10:14:26.336 | 0 | 0 | 0 | 0 | 0 | 0 | 0 | 0 | 0 | 0 | 0 | 0 | 0 | 0 | 0 | 0 | 0 | 0 | 0 | 0
20.05.2025¦10:14:27.336 | 0 | 0 | 0 | 0 | 0 | 0 | 0 | 0 | 0 | 0 | 0 | 0 | 0 | 0 | 0 | 0 | 0 | 0 | 0 | 0
20.05.2025¦10:14:28.336 | 0 | 0 | 0 | 0 | 0 | 0 | 0 | 0 | 0 | 0 | 0 | 0 | 0 | 0 | 0 | 0 | 0 | 0 | 0 | 0
20.05.2025¦10:14:29.335 | 0 | 0 | 0 | 0 | 0 | 0 | 0 | 0 | 0 | 0 | 0 | 0 | 0 | 0 | 0 | 0 | 0 | 0 | 0 | 0
20.05.2025¦10:14:30.336 | 0 | 0 | 0 | 0 | 0 | 0 | 0 | 0 | 0 | 0 | 0 | 0 | 0 | 0 | 0 | 0 | 0 | 0 | 0 | 0
20.05.2025¦10:14:31.335 | 0 | 0 | 0 | 0 | 0 | 0 | 0 | 0 | 0 | 0 | 0 | 0 | 0 | 0 | 0 | 0 | 0 | 0 | 0 | 0
| OekoSolve | OekoSolve | OekoSolve | OekoSolve | OekoSolve | OekoSolve | OekoSolve | OekoSolve | OekoSolve | OekoSolve | OekoSolve | OekoSolve | OekoSolve | OekoSolve | OekoSolve | OekoSolve | OekoSolve | OekoSolve | OekoSolve | OekoSolve
| EnMeter_Prec1 | EnMeter_Prec1 | EnMeter_Prec1 | EnMeter_Prec1 | EnMeter_Prec1 | EnMeter_Prec1 | EnMeter_Prec1 | EnMeter_Prec1 | EnMeter_Prec1 | EnMeter_Prec1 | EnMeter_Prec2 | EnMeter_Prec2 | EnMeter_Prec2 | EnMeter_Prec2 | EnMeter_Prec2 | EnMeter_Prec2 | EnMeter_Prec2 | EnMeter_Prec2 | EnMeter_Prec2 | EnMeter_Prec2
| Prec1 P:W | Prec1 WTotal:kWh | Prec1 WDay:kWh | Prec1 WMonth:kWh | Prec1 WYear:kWh | Prec1 State:0 no info available¦1 Off¦2 Startup¦3 Ready¦4 On¦5 Charge¦6 Discharge¦7 Batt Low or Full¦8 Batt Full¦9 Batt low¦10 Finished¦11 Island¦12 Waiting¦91 Maintenance¦99 ERROR | Prec1 Spec Signal | Prec1 V:kV | Prec1 I:mA | Prec1 Info:0 Bit0¦1 Bit1¦2 Bit2¦3 Bit3¦4 HS Ein¦5 Freigabe / Abdeckung vorhanden¦6 Temp. FÃ¼hler aktiv¦7 Temp. FÃ¼hler unterbrochen¦8 Bit8¦9 Bit9¦10 Bit10¦11 Bit11¦12 Bit12¦13 Bit13¦14 Bit14¦15 Bit15¦ | Prec2 P:W | Prec2 WTotal:kWh | Prec2 WDay:kWh | Prec2 WMonth:kWh | Prec2 WYear:kWh | Prec2 State:0 no info available¦1 Off¦2 Startup¦3 Ready¦4 On¦5 Charge¦6 Discharge¦7 Batt Low or Full¦8 Batt Full¦9 Batt low¦10 Finished¦11 Island¦12 Waiting¦91 Maintenance¦99 ERROR | Prec2 Spec Signal | Prec2 V:kV | Prec2 I:mA | Prec2 Info:0 Bit0¦1 Bit1¦2 Bit2¦3 Bit3¦4 HS Ein¦5 Freigabe / Abdeckung vorhanden¦6 Temp. FÃ¼hler aktiv¦7 Temp. FÃ¼hler unterbrochen¦8 Bit8¦9 Bit9¦10 Bit10¦11 Bit11¦12 Bit12¦13 Bit13¦14 Bit14¦15 Bit15¦
20.05.2025¦10:14:32.334 | 0 | 0 | 0 | 0 | 0 | 0 | 0 | 0 | 0 | 0 | 0 | 0 | 0 | 0 | 0 | 0 | 0 | 0 | 0 | 0
20.05.2025¦10:14:33.335 | 0 | 0 | 0 | 0 | 0 | 0 | 0 | 0 | 0 | 0 | 0 | 0 | 0 | 0 | 0 | 0 | 0 | 0 | 0 | 0
20.05.2025¦10:14:34.335 | 0 | 0 | 0 | 0 | 0 | 0 | 0 | 0 | 0 | 0 | 0 | 0 | 0 | 0 | 0 | 0 | 0 | 0 | 0 | 0
20.05.2025¦10:14:35.335 | 0 | 0 | 0 | 0 | 0 | 0 | 0 | 0 | 0 | 0 | 0 | 0 | 0 | 0 | 0 | 0 | 0 | 0 | 0 | 0
20.05.2025¦10:14:36.335 | 0 | 0 | 0 | 0 | 0 | 0 | 0 | 0 | 0 | 0 | 0 | 0 | 0 | 0 | 0 | 0 | 0 | 0 | 0 | 0
20.05.2025¦10:14:37.336 | 0 | 0 | 0 | 0 | 0 | 0 | 0 | 0 | 0 | 0 | 0 | 0 | 0 | 0 | 0 | 0 | 0 | 0 | 0 | 0
20.05.2025¦10:14:38.336 | 0 | 0 | 0 | 0 | 0 | 0 | 0 | 0 | 0 | 0 | 0 | 0 | 0 | 0 | 0 | 0 | 0 | 0 | 0 | 0
20.05.2025¦10:14:39.336 | 0 | 0 | 0 | 0 | 0 | 0 | 0 | 0 | 0 | 0 | 0 | 0 | 0 | 0 | 0 | 0 | 0 | 0 | 0 | 0
20.05.2025¦10:14:40.335 | 0 | 0 | 0 | 0 | 0 | 0 | 0 | 0 | 0 | 0 | 0 | 0 | 0 | 0 | 0 | 0 | 0 | 0 | 0 | 0
20.05.2025¦10:14:41.336 | 0 | 0 | 0 | 0 | 0 | 0 | 0 | 0 | 0 | 0 | 0 | 0 | 0 | 0 | 0 | 0 | 0 | 0 | 0 | 0
20.05.2025¦10:14:42.336 | 0 | 0 | 0 | 0 | 0 | 0 | 0 | 0 | 0 | 0 | 0 | 0 | 0 | 0 | 0 | 0 | 0 | 0 | 0 | 0
20.05.2025¦10:14:43.336 | 0 | 0 | 0 | 0 | 0 | 0 | 0 | 0 | 0 | 0 | 0 | 0 | 0 | 0 | 0 | 0 | 0 | 0 | 0 | 0
20.05.2025¦10:14:44.337 | 0 | 0 | 0 | 0 | 0 | 0 | 0 | 0 | 0 | 0 | 0 | 0 | 0 | 0 | 0 | 0 | 0 | 0 | 0 | 0
20.05.2025¦10:14:45.335 | 0 | 0 | 0 | 0 | 0 | 0 | 0 | 0 | 0 | 0 | 0 | 0 | 0 | 0 | 0 | 0 | 0 | 0 | 0 | 0
20.05.2025¦10:14:46.336 | 0 | 0 | 0 | 0 | 0 | 0 | 0 | 0 | 0 | 0 | 0 | 0 | 0 | 0 | 0 | 0 | 0 | 0 | 0 | 0
20.05.2025¦10:14:47.336 | 0 | 0 | 0 | 0 | 0 | 0 | 0 | 0 | 0 | 0 | 0 | 0 | 0 | 0 | 0 | 0 | 0 | 0 | 0 | 0
20.05.2025¦10:14:48.336 | 0 | 0 | 0 | 0 | 0 | 0 | 0 | 0 | 0 | 0 | 0 | 0 | 0 | 0 | 0 | 0 | 0 | 0 | 0 | 0
20.05.2025¦10:14:49.336 | 0 | 0 | 0 | 0 | 0 | 0 | 0 | 0 | 0 | 0 | 0 | 0 | 0 | 0 | 0 | 0 | 0 | 0 | 0 | 0
20.05.2025¦10:14:50.336 | 0 | 0 | 0 | 0 | 0 | 0 | 0 | 0 | 0 | 0 | 0 | 0 | 0 | 0 | 0 | 0 | 0 | 0 | 0 | 0
20.05.2025¦10:14:51.336 | 0 | 0 | 0 | 0 | 0 | 0 | 0 | 0 | 0 | 0 | 0 | 0 | 0 | 0 | 0 | 0 | 0 | 0 | 0 | 0
20.05.2025¦10:14:52.335 | 0 | 0 | 0 | 0 | 0 | 0 | 0 | 0 | 0 | 0 | 0 | 0 | 0 | 0 | 0 | 0 | 0 | 0 | 0 | 0
20.05.2025¦10:14:53.336 | 0 | 0 | 0 | 0 | 0 | 0 | 0 | 0 | 0 | 0 | 0 | 0 | 0 | 0 | 0 | 0 | 0 | 0 | 0 | 0
20.05.2025¦10:14:54.334 | 0 | 0 | 0 | 0 | 0 | 0 | 0 | 0 | 0 | 0 | 0 | 0 | 0 | 0 | 0 | 0 | 0 | 0 | 0 | 0
20.05.2025¦10:14:55.335 | 0 | 0 | 0 | 0 | 0 | 0 | 0 | 0 | 0 | 0 | 0 | 0 | 0 | 0 | 0 | 0 | 0 | 0 | 0 | 0
20.05.2025¦10:14:56.335 | 0 | 0 | 0 | 0 | 0 | 0 | 0 | 0 | 0 | 0 | 0 | 0 | 0 | 0 | 0 | 0 | 0 | 0 | 0 | 0
20.05.2025¦10:14:57.335 | 0 | 0 | 0 | 0 | 0 | 0 | 0 | 0 | 0 | 0 | 0 | 0 | 0 | 0 | 0 | 0 | 0 | 0 | 0 | 0
20.05.2025¦10:14:58.337 | 0 | 0 | 0 | 0 | 0 | 0 | 0 | 0 | 0 | 0 | 0 | 0 | 0 | 0 | 0 | 0 | 0 | 0 | 0 | 0
20.05.2025¦10:14:59.335 | 0 | 0 | 0 | 0 | 0 | 0 | 0 | 0 | 0 | 0 | 0 | 0 | 0 | 0 | 0 | 0 | 0 | 0 | 0 | 0
20.05.2025¦10:15:00.335 | 0 | 0 | 0 | 0 | 0 | 0 | 0 | 0 | 0 | 0 | 0 | 0 | 0 | 0 | 0 | 0 | 0 | 0 | 0 | 0
20.05.2025¦10:15:01.334 | 0 | 0 | 0 | 0 | 0 | 0 | 0 | 0 | 0 | 0 | 0 | 0 | 0 | 0 | 0 | 0 | 0 | 0 | 0 | 0
| OekoSolve | OekoSolve | OekoSolve | OekoSolve | OekoSolve | OekoSolve | OekoSolve | OekoSolve | OekoSolve | OekoSolve | OekoSolve | OekoSolve | OekoSolve | OekoSolve | OekoSolve | OekoSolve | OekoSolve | OekoSolve | OekoSolve | OekoSolve
| EnMeter_Prec1 | EnMeter_Prec1 | EnMeter_Prec1 | EnMeter_Prec1 | EnMeter_Prec1 | EnMeter_Prec1 | EnMeter_Prec1 | EnMeter_Prec1 | EnMeter_Prec1 | EnMeter_Prec1 | EnMeter_Prec2 | EnMeter_Prec2 | EnMeter_Prec2 | EnMeter_Prec2 | EnMeter_Prec2 | EnMeter_Prec2 | EnMeter_Prec2 | EnMeter_Prec2 | EnMeter_Prec2 | EnMeter_Prec2
| Prec1 P:W | Prec1 WTotal:kWh | Prec1 WDay:kWh | Prec1 WMonth:kWh | Prec1 WYear:kWh | Prec1 State:0 no info available¦1 Off¦2 Startup¦3 Ready¦4 On¦5 Charge¦6 Discharge¦7 Batt Low or Full¦8 Batt Full¦9 Batt low¦10 Finished¦11 Island¦12 Waiting¦91 Maintenance¦99 ERROR | Prec1 Spec Signal | Prec1 V:kV | Prec1 I:mA | Prec1 Info:0 Bit0¦1 Bit1¦2 Bit2¦3 Bit3¦4 HS Ein¦5 Freigabe / Abdeckung vorhanden¦6 Temp. FÃ¼hler aktiv¦7 Temp. FÃ¼hler unterbrochen¦8 Bit8¦9 Bit9¦10 Bit10¦11 Bit11¦12 Bit12¦13 Bit13¦14 Bit14¦15 Bit15¦ | Prec2 P:W | Prec2 WTotal:kWh | Prec2 WDay:kWh | Prec2 WMonth:kWh | Prec2 WYear:kWh | Prec2 State:0 no info available¦1 Off¦2 Startup¦3 Ready¦4 On¦5 Charge¦6 Discharge¦7 Batt Low or Full¦8 Batt Full¦9 Batt low¦10 Finished¦11 Island¦12 Waiting¦91 Maintenance¦99 ERROR | Prec2 Spec Signal | Prec2 V:kV | Prec2 I:mA | Prec2 Info:0 Bit0¦1 Bit1¦2 Bit2¦3 Bit3¦4 HS Ein¦5 Freigabe / Abdeckung vorhanden¦6 Temp. FÃ¼hler aktiv¦7 Temp. FÃ¼hler unterbrochen¦8 Bit8¦9 Bit9¦10 Bit10¦11 Bit11¦12 Bit12¦13 Bit13¦14 Bit14¦15 Bit15¦
20.05.2025¦10:15:02.335 | 0 | 0 | 0 | 0 | 0 | 0 | 0 | 0 | 0 | 0 | 0 | 0 | 0 | 0 | 0 | 0 | 0 | 0 | 0 | 0
20.05.2025¦10:15:03.336 | 0 | 0 | 0 | 0 | 0 | 0 | 0 | 0 | 0 | 0 | 0 | 0 | 0 | 0 | 0 | 0 | 0 | 0 | 0 | 0
20.05.2025¦10:15:04.336 | 0 | 0 | 0 | 0 | 0 | 0 | 0 | 0 | 0 | 0 | 0 | 0 | 0 | 0 | 0 | 0 | 0 | 0 | 0 | 0
20.05.2025¦10:15:05.335 | 0 | 0 | 0 | 0 | 0 | 0 | 0 | 0 | 0 | 0 | 0 | 0 | 0 | 0 | 0 | 0 | 0 | 0 | 0 | 0
20.05.2025¦10:15:06.336 | 0 | 0 | 0 | 0 | 0 | 0 | 0 | 0 | 0 | 0 | 0 | 0 | 0 | 0 | 0 | 0 | 0 | 0 | 0 | 0
20.05.2025¦10:15:07.335 | 0 | 0 | 0 | 0 | 0 | 0 | 0 | 0 | 0 | 0 | 0 | 0 | 0 | 0 | 0 | 0 | 0 | 0 | 0 | 0
20.05.2025¦10:15:08.336 | 0 | 0 | 0 | 0 | 0 | 0 | 0 | 0 | 0 | 0 | 0 | 0 | 0 | 0 | 0 | 0 | 0 | 0 | 0 | 0
20.05.2025¦10:15:09.336 | 0 | 0 | 0 | 0 | 0 | 0 | 0 | 0 | 0 | 0 | 0 | 0 | 0 | 0 | 0 | 0 | 0 | 0 | 0 | 0
20.05.2025¦10:15:10.336 | 0 | 0 | 0 | 0 | 0 | 0 | 0 | 0 | 0 | 0 | 0 | 0 | 0 | 0 | 0 | 0 | 0 | 0 | 0 | 0
20.05.2025¦10:15:11.335 | 0 | 0 | 0 | 0 | 0 | 0 | 0 | 0 | 0 | 0 | 0 | 0 | 0 | 0 | 0 | 0 | 0 | 0 | 0 | 0
20.05.2025¦10:15:12.336 | 0 | 0 | 0 | 0 | 0 | 0 | 0 | 0 | 0 | 0 | 0 | 0 | 0 | 0 | 0 | 0 | 0 | 0 | 0 | 0
20.05.2025¦10:15:13.334 | 0 | 0 | 0 | 0 | 0 | 0 | 0 | 0 | 0 | 0 | 0 | 0 | 0 | 0 | 0 | 0 | 0 | 0 | 0 | 0
20.05.2025¦10:15:14.334 | 0 | 0 | 0 | 0 | 0 | 0 | 0 | 0 | 0 | 0 | 0 | 0 | 0 | 0 | 0 | 0 | 0 | 0 | 0 | 0
20.05.2025¦10:15:15.335 | 0 | 0 | 0 | 0 | 0 | 0 | 0 | 0 | 0 | 0 | 0 | 0 | 0 | 0 | 0 | 0 | 0 | 0 | 0 | 0
20.05.2025¦10:15:16.336 | 0 | 0 | 0 | 0 | 0 | 0 | 0 | 0 | 0 | 0 | 0 | 0 | 0 | 0 | 0 | 0 | 0 | 0 | 0 | 0
20.05.2025¦10:15:17.336 | 0 | 0 | 0 | 0 | 0 | 0 | 0 | 0 | 0 | 0 | 0 | 0 | 0 | 0 | 0 | 0 | 0 | 0 | 0 | 0
20.05.2025¦10:15:18.335 | 0 | 0 | 0 | 0 | 0 | 0 | 0 | 0 | 0 | 0 | 0 | 0 | 0 | 0 | 0 | 0 | 0 | 0 | 0 | 0
20.05.2025¦10:15:19.336 | 0 | 0 | 0 | 0 | 0 | 0 | 0 | 0 | 0 | 0 | 0 | 0 | 0 | 0 | 0 | 0 | 0 | 0 | 0 | 0
20.05.2025¦10:15:20.335 | 0 | 0 | 0 | 0 | 0 | 0 | 0 | 0 | 0 | 0 | 0 | 0 | 0 | 0 | 0 | 0 | 0 | 0 | 0 | 0
20.05.2025¦10:15:21.336 | 0 | 0 | 0 | 0 | 0 | 0 | 0 | 0 | 0 | 0 | 0 | 0 | 0 | 0 | 0 | 0 | 0 | 0 | 0 | 0
20.05.2025¦10:15:22.336 | 0 | 0 | 0 | 0 | 0 | 0 | 0 | 0 | 0 | 0 | 0 | 0 | 0 | 0 | 0 | 0 | 0 | 0 | 0 | 0
20.05.2025¦10:15:23.335 | 0 | 0 | 0 | 0 | 0 | 0 | 0 | 0 | 0 | 0 | 0 | 0 | 0 | 0 | 0 | 0 | 0 | 0 | 0 | 0
20.05.2025¦10:15:24.336 | 0 | 0 | 0 | 0 | 0 | 0 | 0 | 0 | 0 | 0 | 0 | 0 | 0 | 0 | 0 | 0 | 0 | 0 | 0 | 0
20.05.2025¦10:15:25.335 | 0 | 0 | 0 | 0 | 0 | 0 | 0 | 0 | 0 | 0 | 0 | 0 | 0 | 0 | 0 | 0 | 0 | 0 | 0 | 0
20.05.2025¦10:15:26.337 | 0 | 0 | 0 | 0 | 0 | 0 | 0 | 0 | 0 | 0 | 0 | 0 | 0 | 0 | 0 | 0 | 0 | 0 | 0 | 0
20.05.2025¦10:15:27.336 | 0 | 0 | 0 | 0 | 0 | 0 | 0 | 0 | 0 | 0 | 0 | 0 | 0 | 0 | 0 | 0 | 0 | 0 | 0 | 0
20.05.2025¦10:15:28.335 | 0 | 0 | 0 | 0 | 0 | 0 | 0 | 0 | 0 | 0 | 0 | 0 | 0 | 0 | 0 | 0 | 0 | 0 | 0 | 0
20.05.2025¦10:15:29.335 | 0 | 0 | 0 | 0 | 0 | 0 | 0 | 0 | 0 | 0 | 0 | 0 | 0 | 0 | 0 | 0 | 0 | 0 | 0 | 0
20.05.2025¦10:15:30.334 | 0 | 0 | 0 | 0 | 0 | 0 | 0 | 0 | 0 | 0 | 0 | 0 | 0 | 0 | 0 | 0 | 0 | 0 | 0 | 0
20.05.2025¦10:15:31.334 | 0 | 0 | 0 | 0 | 0 | 0 | 0 | 0 | 0 | 0 | 0 | 0 | 0 | 0 | 0 | 0 | 0 | 0 | 0 | 0
| OekoSolve | OekoSolve | OekoSolve | OekoSolve | OekoSolve | OekoSolve | OekoSolve | OekoSolve | OekoSolve | OekoSolve | OekoSolve | OekoSolve | OekoSolve | OekoSolve | OekoSolve | OekoSolve | OekoSolve | OekoSolve | OekoSolve | OekoSolve
| EnMeter_Prec1 | EnMeter_Prec1 | EnMeter_Prec1 | EnMeter_Prec1 | EnMeter_Prec1 | EnMeter_Prec1 | EnMeter_Prec1 | EnMeter_Prec1 | EnMeter_Prec1 | EnMeter_Prec1 | EnMeter_Prec2 | EnMeter_Prec2 | EnMeter_Prec2 | EnMeter_Prec2 | EnMeter_Prec2 | EnMeter_Prec2 | EnMeter_Prec2 | EnMeter_Prec2 | EnMeter_Prec2 | EnMeter_Prec2
| Prec1 P:W | Prec1 WTotal:kWh | Prec1 WDay:kWh | Prec1 WMonth:kWh | Prec1 WYear:kWh | Prec1 State:0 no info available¦1 Off¦2 Startup¦3 Ready¦4 On¦5 Charge¦6 Discharge¦7 Batt Low or Full¦8 Batt Full¦9 Batt low¦10 Finished¦11 Island¦12 Waiting¦91 Maintenance¦99 ERROR | Prec1 Spec Signal | Prec1 V:kV | Prec1 I:mA | Prec1 Info:0 Bit0¦1 Bit1¦2 Bit2¦3 Bit3¦4 HS Ein¦5 Freigabe / Abdeckung vorhanden¦6 Temp. FÃ¼hler aktiv¦7 Temp. FÃ¼hler unterbrochen¦8 Bit8¦9 Bit9¦10 Bit10¦11 Bit11¦12 Bit12¦13 Bit13¦14 Bit14¦15 Bit15¦ | Prec2 P:W | Prec2 WTotal:kWh | Prec2 WDay:kWh | Prec2 WMonth:kWh | Prec2 WYear:kWh | Prec2 State:0 no info available¦1 Off¦2 Startup¦3 Ready¦4 On¦5 Charge¦6 Discharge¦7 Batt Low or Full¦8 Batt Full¦9 Batt low¦10 Finished¦11 Island¦12 Waiting¦91 Maintenance¦99 ERROR | Prec2 Spec Signal | Prec2 V:kV | Prec2 I:mA | Prec2 Info:0 Bit0¦1 Bit1¦2 Bit2¦3 Bit3¦4 HS Ein¦5 Freigabe / Abdeckung vorhanden¦6 Temp. FÃ¼hler aktiv¦7 Temp. FÃ¼hler unterbrochen¦8 Bit8¦9 Bit9¦10 Bit10¦11 Bit11¦12 Bit12¦13 Bit13¦14 Bit14¦15 Bit15¦
20.05.2025¦10:15:32.335 | 0 | 0 | 0 | 0 | 0 | 0 | 0 | 0 | 0 | 0 | 0 | 0 | 0 | 0 | 0 | 0 | 0 | 0 | 0 | 0
20.05.2025¦10:15:33.337 | 0 | 0 | 0 | 0 | 0 | 0 | 0 | 0 | 0 | 0 | 0 | 0 | 0 | 0 | 0 | 0 | 0 | 0 | 0 | 0
20.05.2025¦10:15:34.335 | 0 | 0 | 0 | 0 | 0 | 0 | 0 | 0 | 0 | 0 | 0 | 0 | 0 | 0 | 0 | 0 | 0 | 0 | 0 | 0
20.05.2025¦10:15:35.335 | 0 | 0 | 0 | 0 | 0 | 0 | 0 | 0 | 0 | 0 | 0 | 0 | 0 | 0 | 0 | 0 | 0 | 0 | 0 | 0
20.05.2025¦10:15:36.334 | 0 | 0 | 0 | 0 | 0 | 0 | 0 | 0 | 0 | 0 | 0 | 0 | 0 | 0 | 0 | 0 | 0 | 0 | 0 | 0
20.05.2025¦10:15:37.334 | 0 | 0 | 0 | 0 | 0 | 0 | 0 | 0 | 0 | 0 | 0 | 0 | 0 | 0 | 0 | 0 | 0 | 0 | 0 | 0
20.05.2025¦10:15:38.335 | 0 | 0 | 0 | 0 | 0 | 0 | 0 | 0 | 0 | 0 | 0 | 0 | 0 | 0 | 0 | 0 | 0 | 0 | 0 | 0
20.05.2025¦10:15:39.336 | 0 | 0 | 0 | 0 | 0 | 0 | 0 | 0 | 0 | 0 | 0 | 0 | 0 | 0 | 0 | 0 | 0 | 0 | 0 | 0
20.05.2025¦10:15:40.337 | 0 | 0 | 0 | 0 | 0 | 0 | 0 | 0 | 0 | 0 | 0 | 0 | 0 | 0 | 0 | 0 | 0 | 0 | 0 | 0
20.05.2025¦10:15:41.336 | 0 | 0 | 0 | 0 | 0 | 0 | 0 | 0 | 0 | 0 | 0 | 0 | 0 | 0 | 0 | 0 | 0 | 0 | 0 | 0
20.05.2025¦10:15:42.336 | 0 | 0 | 0 | 0 | 0 | 0 | 0 | 0 | 0 | 0 | 0 | 0 | 0 | 0 | 0 | 0 | 0 | 0 | 0 | 0
20.05.2025¦10:15:43.336 | 0 | 0 | 0 | 0 | 0 | 0 | 0 | 0 | 0 | 0 | 0 | 0 | 0 | 0 | 0 | 0 | 0 | 0 | 0 | 0
20.05.2025¦10:15:44.336 | 0 | 0 | 0 | 0 | 0 | 0 | 0 | 0 | 0 | 0 | 0 | 0 | 0 | 0 | 0 | 0 | 0 | 0 | 0 | 0
20.05.2025¦10:15:45.335 | 0 | 0 | 0 | 0 | 0 | 0 | 0 | 0 | 0 | 0 | 0 | 0 | 0 | 0 | 0 | 0 | 0 | 0 | 0 | 0
20.05.2025¦10:15:46.335 | 0 | 0 | 0 | 0 | 0 | 0 | 0 | 0 | 0 | 0 | 0 | 0 | 0 | 0 | 0 | 0 | 0 | 0 | 0 | 0
20.05.2025¦10:15:47.335 | 0 | 0 | 0 | 0 | 0 | 0 | 0 | 0 | 0 | 0 | 0 | 0 | 0 | 0 | 0 | 0 | 0 | 0 | 0 | 0
20.05.2025¦10:15:48.336 | 0 | 0 | 0 | 0 | 0 | 0 | 0 | 0 | 0 | 0 | 0 | 0 | 0 | 0 | 0 | 0 | 0 | 0 | 0 | 0
20.05.2025¦10:15:49.336 | 0 | 0 | 0 | 0 | 0 | 0 | 0 | 0 | 0 | 0 | 0 | 0 | 0 | 0 | 0 | 0 | 0 | 0 | 0 | 0
20.05.2025¦10:15:50.336 | 0 | 0 | 0 | 0 | 0 | 0 | 0 | 0 | 0 | 0 | 0 | 0 | 0 | 0 | 0 | 0 | 0 | 0 | 0 | 0
20.05.2025¦10:15:51.336 | 0 | 0 | 0 | 0 | 0 | 0 | 0 | 0 | 0 | 0 | 0 | 0 | 0 | 0 | 0 | 0 | 0 | 0 | 0 | 0
20.05.2025¦10:15:52.335 | 0 | 0 | 0 | 0 | 0 | 0 | 0 | 0 | 0 | 0 | 0 | 0 | 0 | 0 | 0 | 0 | 0 | 0 | 0 | 0
20.05.2025¦10:15:53.334 | 0 | 0 | 0 | 0 | 0 | 0 | 0 | 0 | 0 | 0 | 0 | 0 | 0 | 0 | 0 | 0 | 0 | 0 | 0 | 0
20.05.2025¦10:15:54.334 | 0 | 0 | 0 | 0 | 0 | 0 | 0 | 0 | 0 | 0 | 0 | 0 | 0 | 0 | 0 | 0 | 0 | 0 | 0 | 0
20.05.2025¦10:15:55.334 | 0 | 0 | 0 | 0 | 0 | 0 | 0 | 0 | 0 | 0 | 0 | 0 | 0 | 0 | 0 | 0 | 0 | 0 | 0 | 0
20.05.2025¦10:15:56.335 | 0 | 0 | 0 | 0 | 0 | 0 | 0 | 0 | 0 | 0 | 0 | 0 | 0 | 0 | 0 | 0 | 0 | 0 | 0 | 0
20.05.2025¦10:15:57.335 | 0 | 0 | 0 | 0 | 0 | 0 | 0 | 0 | 0 | 0 | 0 | 0 | 0 | 0 | 0 | 0 | 0 | 0 | 0 | 0
20.05.2025¦10:15:58.335 | 0 | 0 | 0 | 0 | 0 | 0 | 0 | 0 | 0 | 0 | 0 | 0 | 0 | 0 | 0 | 0 | 0 | 0 | 0 | 0
20.05.2025¦10:15:59.337 | 0 | 0 | 0 | 0 | 0 | 0 | 0 | 0 | 0 | 0 | 0 | 0 | 0 | 0 | 0 | 0 | 0 | 0 | 0 | 0
20.05.2025¦10:16:00.335 | 0 | 0 | 0 | 0 | 0 | 0 | 0 | 0 | 0 | 0 | 0 | 0 | 0 | 0 | 0 | 0 | 0 | 0 | 0 | 0
20.05.2025¦10:16:01.336 | 0 | 0 | 0 | 0 | 0 | 0 | 0 | 0 | 0 | 0 | 0 | 0 | 0 | 0 | 0 | 0 | 0 | 0 | 0 | 0
20.05.2025¦10:16:02.334 | 0 | 0 | 0 | 0 | 0 | 0 | 0 | 0 | 0 | 0 | 0 | 0 | 0 | 0 | 0 | 0 | 0 | 0 | 0 | 0
| OekoSolve | OekoSolve | OekoSolve | OekoSolve | OekoSolve | OekoSolve | OekoSolve | OekoSolve | OekoSolve | OekoSolve | OekoSolve | OekoSolve | OekoSolve | OekoSolve | OekoSolve | OekoSolve | OekoSolve | OekoSolve | OekoSolve | OekoSolve
| EnMeter_Prec1 | EnMeter_Prec1 | EnMeter_Prec1 | EnMeter_Prec1 | EnMeter_Prec1 | EnMeter_Prec1 | EnMeter_Prec1 | EnMeter_Prec1 | EnMeter_Prec1 | EnMeter_Prec1 | EnMeter_Prec2 | EnMeter_Prec2 | EnMeter_Prec2 | EnMeter_Prec2 | EnMeter_Prec2 | EnMeter_Prec2 | EnMeter_Prec2 | EnMeter_Prec2 | EnMeter_Prec2 | EnMeter_Prec2
| Prec1 P:W | Prec1 WTotal:kWh | Prec1 WDay:kWh | Prec1 WMonth:kWh | Prec1 WYear:kWh | Prec1 State:0 no info available¦1 Off¦2 Startup¦3 Ready¦4 On¦5 Charge¦6 Discharge¦7 Batt Low or Full¦8 Batt Full¦9 Batt low¦10 Finished¦11 Island¦12 Waiting¦91 Maintenance¦99 ERROR | Prec1 Spec Signal | Prec1 V:kV | Prec1 I:mA | Prec1 Info:0 Bit0¦1 Bit1¦2 Bit2¦3 Bit3¦4 HS Ein¦5 Freigabe / Abdeckung vorhanden¦6 Temp. FÃ¼hler aktiv¦7 Temp. FÃ¼hler unterbrochen¦8 Bit8¦9 Bit9¦10 Bit10¦11 Bit11¦12 Bit12¦13 Bit13¦14 Bit14¦15 Bit15¦ | Prec2 P:W | Prec2 WTotal:kWh | Prec2 WDay:kWh | Prec2 WMonth:kWh | Prec2 WYear:kWh | Prec2 State:0 no info available¦1 Off¦2 Startup¦3 Ready¦4 On¦5 Charge¦6 Discharge¦7 Batt Low or Full¦8 Batt Full¦9 Batt low¦10 Finished¦11 Island¦12 Waiting¦91 Maintenance¦99 ERROR | Prec2 Spec Signal | Prec2 V:kV | Prec2 I:mA | Prec2 Info:0 Bit0¦1 Bit1¦2 Bit2¦3 Bit3¦4 HS Ein¦5 Freigabe / Abdeckung vorhanden¦6 Temp. FÃ¼hler aktiv¦7 Temp. FÃ¼hler unterbrochen¦8 Bit8¦9 Bit9¦10 Bit10¦11 Bit11¦12 Bit12¦13 Bit13¦14 Bit14¦15 Bit15¦
20.05.2025¦10:16:03.335 | 0 | 0 | 0 | 0 | 0 | 0 | 0 | 0 | 0 | 0 | 0 | 0 | 0 | 0 | 0 | 0 | 0 | 0 | 0 | 0
20.05.2025¦10:16:04.334 | 0 | 0 | 0 | 0 | 0 | 0 | 0 | 0 | 0 | 0 | 0 | 0 | 0 | 0 | 0 | 0 | 0 | 0 | 0 | 0
20.05.2025¦10:16:05.334 | 0 | 0 | 0 | 0 | 0 | 0 | 0 | 0 | 0 | 0 | 0 | 0 | 0 | 0 | 0 | 0 | 0 | 0 | 0 | 0
20.05.2025¦10:16:06.335 | 0 | 0 | 0 | 0 | 0 | 0 | 0 | 0 | 0 | 0 | 0 | 0 | 0 | 0 | 0 | 0 | 0 | 0 | 0 | 0
20.05.2025¦10:16:07.335 | 0 | 0 | 0 | 0 | 0 | 0 | 0 | 0 | 0 | 0 | 0 | 0 | 0 | 0 | 0 | 0 | 0 | 0 | 0 | 0
20.05.2025¦10:16:08.336 | 0 | 0 | 0 | 0 | 0 | 0 | 0 | 0 | 0 | 0 | 0 | 0 | 0 | 0 | 0 | 0 | 0 | 0 | 0 | 0
20.05.2025¦10:16:09.336 | 0 | 0 | 0 | 0 | 0 | 0 | 0 | 0 | 0 | 0 | 0 | 0 | 0 | 0 | 0 | 0 | 0 | 0 | 0 | 0
20.05.2025¦10:16:10.336 | 0 | 0 | 0 | 0 | 0 | 0 | 0 | 0 | 0 | 0 | 0 | 0 | 0 | 0 | 0 | 0 | 0 | 0 | 0 | 0
20.05.2025¦10:16:11.336 | 0 | 0 | 0 | 0 | 0 | 0 | 0 | 0 | 0 | 0 | 0 | 0 | 0 | 0 | 0 | 0 | 0 | 0 | 0 | 0
20.05.2025¦10:16:12.335 | 0 | 0 | 0 | 0 | 0 | 0 | 0 | 0 | 0 | 0 | 0 | 0 | 0 | 0 | 0 | 0 | 0 | 0 | 0 | 0
20.05.2025¦10:16:13.336 | 0 | 0 | 0 | 0 | 0 | 0 | 0 | 0 | 0 | 0 | 0 | 0 | 0 | 0 | 0 | 0 | 0 | 0 | 0 | 0
20.05.2025¦10:16:14.336 | 0 | 0 | 0 | 0 | 0 | 0 | 0 | 0 | 0 | 0 | 0 | 0 | 0 | 0 | 0 | 0 | 0 | 0 | 0 | 0
20.05.2025¦10:16:15.336 | 0 | 0 | 0 | 0 | 0 | 0 | 0 | 0 | 0 | 0 | 0 | 0 | 0 | 0 | 0 | 0 | 0 | 0 | 0 | 0
20.05.2025¦10:16:16.336 | 0 | 0 | 0 | 0 | 0 | 0 | 0 | 0 | 0 | 0 | 0 | 0 | 0 | 0 | 0 | 0 | 0 | 0 | 0 | 0
20.05.2025¦10:16:17.335 | 0 | 0 | 0 | 0 | 0 | 0 | 0 | 0 | 0 | 0 | 0 | 0 | 0 | 0 | 0 | 0 | 0 | 0 | 0 | 0
20.05.2025¦10:16:18.336 | 0 | 0 | 0 | 0 | 0 | 0 | 0 | 0 | 0 | 0 | 0 | 0 | 0 | 0 | 0 | 0 | 0 | 0 | 0 | 0
20.05.2025¦10:16:19.336 | 0 | 0 | 0 | 0 | 0 | 0 | 0 | 0 | 0 | 0 | 0 | 0 | 0 | 0 | 0 | 0 | 0 | 0 | 0 | 0
20.05.2025¦10:16:20.336 | 0 | 0 | 0 | 0 | 0 | 0 | 0 | 0 | 0 | 0 | 0 | 0 | 0 | 0 | 0 | 0 | 0 | 0 | 0 | 0
20.05.2025¦10:16:21.336 | 0 | 0 | 0 | 0 | 0 | 0 | 0 | 0 | 0 | 0 | 0 | 0 | 0 | 0 | 0 | 0 | 0 | 0 | 0 | 0
20.05.2025¦10:16:22.337 | 0 | 0 | 0 | 0 | 0 | 0 | 0 | 0 | 0 | 0 | 0 | 0 | 0 | 0 | 0 | 0 | 0 | 0 | 0 | 0
20.05.2025¦10:16:23.335 | 0 | 0 | 0 | 0 | 0 | 0 | 0 | 0 | 0 | 0 | 0 | 0 | 0 | 0 | 0 | 0 | 0 | 0 | 0 | 0
20.05.2025¦10:16:24.335 | 0 | 0 | 0 | 0 | 0 | 0 | 0 | 0 | 0 | 0 | 0 | 0 | 0 | 0 | 0 | 0 | 0 | 0 | 0 | 0
20.05.2025¦10:16:25.335 | 0 | 0 | 0 | 0 | 0 | 0 | 0 | 0 | 0 | 0 | 0 | 0 | 0 | 0 | 0 | 0 | 0 | 0 | 0 | 0
20.05.2025¦10:16:26.335 | 0 | 0 | 0 | 0 | 0 | 0 | 0 | 0 | 0 | 0 | 0 | 0 | 0 | 0 | 0 | 0 | 0 | 0 | 0 | 0
20.05.2025¦10:16:27.335 | 0 | 0 | 0 | 0 | 0 | 0 | 0 | 0 | 0 | 0 | 0 | 0 | 0 | 0 | 0 | 0 | 0 | 0 | 0 | 0
20.05.2025¦10:16:28.335 | 0 | 0 | 0 | 0 | 0 | 0 | 0 | 0 | 0 | 0 | 0 | 0 | 0 | 0 | 0 | 0 | 0 | 0 | 0 | 0
20.05.2025¦10:16:29.336 | 0 | 0 | 0 | 0 | 0 | 0 | 0 | 0 | 0 | 0 | 0 | 0 | 0 | 0 | 0 | 0 | 0 | 0 | 0 | 0
20.05.2025¦10:16:30.336 | 0 | 0 | 0 | 0 | 0 | 0 | 0 | 0 | 0 | 0 | 0 | 0 | 0 | 0 | 0 | 0 | 0 | 0 | 0 | 0
20.05.2025¦10:16:31.336 | 0 | 0 | 0 | 0 | 0 | 0 | 0 | 0 | 0 | 0 | 0 | 0 | 0 | 0 | 0 | 0 | 0 | 0 | 0 | 0
20.05.2025¦10:16:32.335 | 0 | 0 | 0 | 0 | 0 | 0 | 0 | 0 | 0 | 0 | 0 | 0 | 0 | 0 | 0 | 0 | 0 | 0 | 0 | 0
| OekoSolve | OekoSolve | OekoSolve | OekoSolve | OekoSolve | OekoSolve | OekoSolve | OekoSolve | OekoSolve | OekoSolve | OekoSolve | OekoSolve | OekoSolve | OekoSolve | OekoSolve | OekoSolve | OekoSolve | OekoSolve | OekoSolve | OekoSolve
| EnMeter_Prec1 | EnMeter_Prec1 | EnMeter_Prec1 | EnMeter_Prec1 | EnMeter_Prec1 | EnMeter_Prec1 | EnMeter_Prec1 | EnMeter_Prec1 | EnMeter_Prec1 | EnMeter_Prec1 | EnMeter_Prec2 | EnMeter_Prec2 | EnMeter_Prec2 | EnMeter_Prec2 | EnMeter_Prec2 | EnMeter_Prec2 | EnMeter_Prec2 | EnMeter_Prec2 | EnMeter_Prec2 | EnMeter_Prec2
| Prec1 P:W | Prec1 WTotal:kWh | Prec1 WDay:kWh | Prec1 WMonth:kWh | Prec1 WYear:kWh | Prec1 State:0 no info available¦1 Off¦2 Startup¦3 Ready¦4 On¦5 Charge¦6 Discharge¦7 Batt Low or Full¦8 Batt Full¦9 Batt low¦10 Finished¦11 Island¦12 Waiting¦91 Maintenance¦99 ERROR | Prec1 Spec Signal | Prec1 V:kV | Prec1 I:mA | Prec1 Info:0 Bit0¦1 Bit1¦2 Bit2¦3 Bit3¦4 HS Ein¦5 Freigabe / Abdeckung vorhanden¦6 Temp. FÃ¼hler aktiv¦7 Temp. FÃ¼hler unterbrochen¦8 Bit8¦9 Bit9¦10 Bit10¦11 Bit11¦12 Bit12¦13 Bit13¦14 Bit14¦15 Bit15¦ | Prec2 P:W | Prec2 WTotal:kWh | Prec2 WDay:kWh | Prec2 WMonth:kWh | Prec2 WYear:kWh | Prec2 State:0 no info available¦1 Off¦2 Startup¦3 Ready¦4 On¦5 Charge¦6 Discharge¦7 Batt Low or Full¦8 Batt Full¦9 Batt low¦10 Finished¦11 Island¦12 Waiting¦91 Maintenance¦99 ERROR | Prec2 Spec Signal | Prec2 V:kV | Prec2 I:mA | Prec2 Info:0 Bit0¦1 Bit1¦2 Bit2¦3 Bit3¦4 HS Ein¦5 Freigabe / Abdeckung vorhanden¦6 Temp. FÃ¼hler aktiv¦7 Temp. FÃ¼hler unterbrochen¦8 Bit8¦9 Bit9¦10 Bit10¦11 Bit11¦12 Bit12¦13 Bit13¦14 Bit14¦15 Bit15¦
20.05.2025¦10:16:33.335 | 0 | 0 | 0 | 0 | 0 | 0 | 0 | 0 | 0 | 0 | 0 | 0 | 0 | 0 | 0 | 0 | 0 | 0 | 0 | 0
20.05.2025¦10:16:34.334 | 0 | 0 | 0 | 0 | 0 | 0 | 0 | 0 | 0 | 0 | 0 | 0 | 0 | 0 | 0 | 0 | 0 | 0 | 0 | 0
20.05.2025¦10:16:35.335 | 0 | 0 | 0 | 0 | 0 | 0 | 0 | 0 | 0 | 0 | 0 | 0 | 0 | 0 | 0 | 0 | 0 | 0 | 0 | 0
20.05.2025¦10:16:36.336 | 0 | 0 | 0 | 0 | 0 | 0 | 0 | 0 | 0 | 0 | 0 | 0 | 0 | 0 | 0 | 0 | 0 | 0 | 0 | 0
20.05.2025¦10:16:37.335 | 0 | 0 | 0 | 0 | 0 | 0 | 0 | 0 | 0 | 0 | 0 | 0 | 0 | 0 | 0 | 0 | 0 | 0 | 0 | 0
20.05.2025¦10:16:38.335 | 0 | 0 | 0 | 0 | 0 | 0 | 0 | 0 | 0 | 0 | 0 | 0 | 0 | 0 | 0 | 0 | 0 | 0 | 0 | 0
20.05.2025¦10:16:39.335 | 0 | 0 | 0 | 0 | 0 | 0 | 0 | 0 | 0 | 0 | 0 | 0 | 0 | 0 | 0 | 0 | 0 | 0 | 0 | 0
20.05.2025¦10:16:40.335 | 0 | 0 | 0 | 0 | 0 | 0 | 0 | 0 | 0 | 0 | 0 | 0 | 0 | 0 | 0 | 0 | 0 | 0 | 0 | 0
20.05.2025¦10:16:41.336 | 0 | 0 | 0 | 0 | 0 | 0 | 0 | 0 | 0 | 0 | 0 | 0 | 0 | 0 | 0 | 0 | 0 | 0 | 0 | 0
20.05.2025¦10:16:42.335 | 0 | 0 | 0 | 0 | 0 | 0 | 0 | 0 | 0 | 0 | 0 | 0 | 0 | 0 | 0 | 0 | 0 | 0 | 0 | 0
20.05.2025¦10:16:43.336 | 0 | 0 | 0 | 0 | 0 | 0 | 0 | 0 | 0 | 0 | 0 | 0 | 0 | 0 | 0 | 0 | 0 | 0 | 0 | 0
20.05.2025¦10:16:44.334 | 0 | 0 | 0 | 0 | 0 | 0 | 0 | 0 | 0 | 0 | 0 | 0 | 0 | 0 | 0 | 0 | 0 | 0 | 0 | 0
20.05.2025¦10:16:45.334 | 0 | 0 | 0 | 0 | 0 | 0 | 0 | 0 | 0 | 0 | 0 | 0 | 0 | 0 | 0 | 0 | 0 | 0 | 0 | 0
20.05.2025¦10:16:46.335 | 0 | 0 | 0 | 0 | 0 | 0 | 0 | 0 | 0 | 0 | 0 | 0 | 0 | 0 | 0 | 0 | 0 | 0 | 0 | 0
20.05.2025¦10:16:47.336 | 0 | 0 | 0 | 0 | 0 | 0 | 0 | 0 | 0 | 0 | 0 | 0 | 0 | 0 | 0 | 0 | 0 | 0 | 0 | 0
20.05.2025¦10:16:48.336 | 0 | 0 | 0 | 0 | 0 | 0 | 0 | 0 | 0 | 0 | 0 | 0 | 0 | 0 | 0 | 0 | 0 | 0 | 0 | 0
20.05.2025¦10:16:49.336 | 0 | 0 | 0 | 0 | 0 | 0 | 0 | 0 | 0 | 0 | 0 | 0 | 0 | 0 | 0 | 0 | 0 | 0 | 0 | 0
20.05.2025¦10:16:50.337 | 0 | 0 | 0 | 0 | 0 | 0 | 0 | 0 | 0 | 0 | 0 | 0 | 0 | 0 | 0 | 0 | 0 | 0 | 0 | 0
20.05.2025¦10:16:51.335 | 0 | 0 | 0 | 0 | 0 | 0 | 0 | 0 | 0 | 0 | 0 | 0 | 0 | 0 | 0 | 0 | 0 | 0 | 0 | 0
20.05.2025¦10:16:52.335 | 0 | 0 | 0 | 0 | 0 | 0 | 0 | 0 | 0 | 0 | 0 | 0 | 0 | 0 | 0 | 0 | 0 | 0 | 0 | 0
20.05.2025¦10:16:53.335 | 0 | 0 | 0 | 0 | 0 | 0 | 0 | 0 | 0 | 0 | 0 | 0 | 0 | 0 | 0 | 0 | 0 | 0 | 0 | 0
20.05.2025¦10:16:54.336 | 0 | 0 | 0 | 0 | 0 | 0 | 0 | 0 | 0 | 0 | 0 | 0 | 0 | 0 | 0 | 0 | 0 | 0 | 0 | 0
20.05.2025¦10:16:55.335 | 0 | 0 | 0 | 0 | 0 | 0 | 0 | 0 | 0 | 0 | 0 | 0 | 0 | 0 | 0 | 0 | 0 | 0 | 0 | 0
20.05.2025¦10:16:56.335 | 0 | 0 | 0 | 0 | 0 | 0 | 0 | 0 | 0 | 0 | 0 | 0 | 0 | 0 | 0 | 0 | 0 | 0 | 0 | 0
20.05.2025¦10:16:57.336 | 0 | 0 | 0 | 0 | 0 | 0 | 0 | 0 | 0 | 0 | 0 | 0 | 0 | 0 | 0 | 0 | 0 | 0 | 0 | 0
20.05.2025¦10:16:58.334 | 0 | 0 | 0 | 0 | 0 | 0 | 0 | 0 | 0 | 0 | 0 | 0 | 0 | 0 | 0 | 0 | 0 | 0 | 0 | 0
20.05.2025¦10:16:59.335 | 0 | 0 | 0 | 0 | 0 | 0 | 0 | 0 | 0 | 0 | 0 | 0 | 0 | 0 | 0 | 0 | 0 | 0 | 0 | 0
20.05.2025¦10:17:00.335 | 0 | 0 | 0 | 0 | 0 | 0 | 0 | 0 | 0 | 0 | 0 | 0 | 0 | 0 | 0 | 0 | 0 | 0 | 0 | 0
20.05.2025¦10:17:01.336 | 0 | 0 | 0 | 0 | 0 | 0 | 0 | 0 | 0 | 0 | 0 | 0 | 0 | 0 | 0 | 0 | 0 | 0 | 0 | 0
20.05.2025¦10:17:02.336 | 0 | 0 | 0 | 0 | 0 | 0 | 0 | 0 | 0 | 0 | 0 | 0 | 0 | 0 | 0 | 0 | 0 | 0 | 0 | 0
| OekoSolve | OekoSolve | OekoSolve | OekoSolve | OekoSolve | OekoSolve | OekoSolve | OekoSolve | OekoSolve | OekoSolve | OekoSolve | OekoSolve | OekoSolve | OekoSolve | OekoSolve | OekoSolve | OekoSolve | OekoSolve | OekoSolve | OekoSolve
| EnMeter_Prec1 | EnMeter_Prec1 | EnMeter_Prec1 | EnMeter_Prec1 | EnMeter_Prec1 | EnMeter_Prec1 | EnMeter_Prec1 | EnMeter_Prec1 | EnMeter_Prec1 | EnMeter_Prec1 | EnMeter_Prec2 | EnMeter_Prec2 | EnMeter_Prec2 | EnMeter_Prec2 | EnMeter_Prec2 | EnMeter_Prec2 | EnMeter_Prec2 | EnMeter_Prec2 | EnMeter_Prec2 | EnMeter_Prec2
| Prec1 P:W | Prec1 WTotal:kWh | Prec1 WDay:kWh | Prec1 WMonth:kWh | Prec1 WYear:kWh | Prec1 State:0 no info available¦1 Off¦2 Startup¦3 Ready¦4 On¦5 Charge¦6 Discharge¦7 Batt Low or Full¦8 Batt Full¦9 Batt low¦10 Finished¦11 Island¦12 Waiting¦91 Maintenance¦99 ERROR | Prec1 Spec Signal | Prec1 V:kV | Prec1 I:mA | Prec1 Info:0 Bit0¦1 Bit1¦2 Bit2¦3 Bit3¦4 HS Ein¦5 Freigabe / Abdeckung vorhanden¦6 Temp. FÃ¼hler aktiv¦7 Temp. FÃ¼hler unterbrochen¦8 Bit8¦9 Bit9¦10 Bit10¦11 Bit11¦12 Bit12¦13 Bit13¦14 Bit14¦15 Bit15¦ | Prec2 P:W | Prec2 WTotal:kWh | Prec2 WDay:kWh | Prec2 WMonth:kWh | Prec2 WYear:kWh | Prec2 State:0 no info available¦1 Off¦2 Startup¦3 Ready¦4 On¦5 Charge¦6 Discharge¦7 Batt Low or Full¦8 Batt Full¦9 Batt low¦10 Finished¦11 Island¦12 Waiting¦91 Maintenance¦99 ERROR | Prec2 Spec Signal | Prec2 V:kV | Prec2 I:mA | Prec2 Info:0 Bit0¦1 Bit1¦2 Bit2¦3 Bit3¦4 HS Ein¦5 Freigabe / Abdeckung vorhanden¦6 Temp. FÃ¼hler aktiv¦7 Temp. FÃ¼hler unterbrochen¦8 Bit8¦9 Bit9¦10 Bit10¦11 Bit11¦12 Bit12¦13 Bit13¦14 Bit14¦15 Bit15¦
20.05.2025¦10:17:03.336 | 0 | 0 | 0 | 0 | 0 | 0 | 0 | 0 | 0 | 0 | 0 | 0 | 0 | 0 | 0 | 0 | 0 | 0 | 0 | 0
20.05.2025¦10:17:04.337 | 0 | 0 | 0 | 0 | 0 | 0 | 0 | 0 | 0 | 0 | 0 | 0 | 0 | 0 | 0 | 0 | 0 | 0 | 0 | 0
20.05.2025¦10:17:05.335 | 0 | 0 | 0 | 0 | 0 | 0 | 0 | 0 | 0 | 0 | 0 | 0 | 0 | 0 | 0 | 0 | 0 | 0 | 0 | 0
20.05.2025¦10:17:06.336 | 0 | 0 | 0 | 0 | 0 | 0 | 0 | 0 | 0 | 0 | 0 | 0 | 0 | 0 | 0 | 0 | 0 | 0 | 0 | 0
20.05.2025¦10:17:07.336 | 0 | 0 | 0 | 0 | 0 | 0 | 0 | 0 | 0 | 0 | 0 | 0 | 0 | 0 | 0 | 0 | 0 | 0 | 0 | 0
20.05.2025¦10:17:08.336 | 0 | 0 | 0 | 0 | 0 | 0 | 0 | 0 | 0 | 0 | 0 | 0 | 0 | 0 | 0 | 0 | 0 | 0 | 0 | 0
20.05.2025¦10:17:09.335 | 0 | 0 | 0 | 0 | 0 | 0 | 0 | 0 | 0 | 0 | 0 | 0 | 0 | 0 | 0 | 0 | 0 | 0 | 0 | 0
20.05.2025¦10:17:10.335 | 0 | 0 | 0 | 0 | 0 | 0 | 0 | 0 | 0 | 0 | 0 | 0 | 0 | 0 | 0 | 0 | 0 | 0 | 0 | 0
20.05.2025¦10:17:11.334 | 0 | 0 | 0 | 0 | 0 | 0 | 0 | 0 | 0 | 0 | 0 | 0 | 0 | 0 | 0 | 0 | 0 | 0 | 0 | 0
20.05.2025¦10:17:12.335 | 0 | 0 | 0 | 0 | 0 | 0 | 0 | 0 | 0 | 0 | 0 | 0 | 0 | 0 | 0 | 0 | 0 | 0 | 0 | 0
20.05.2025¦10:17:13.335 | 0 | 0 | 0 | 0 | 0 | 0 | 0 | 0 | 0 | 0 | 0 | 0 | 0 | 0 | 0 | 0 | 0 | 0 | 0 | 0
20.05.2025¦10:17:14.336 | 0 | 0 | 0 | 0 | 0 | 0 | 0 | 0 | 0 | 0 | 0 | 0 | 0 | 0 | 0 | 0 | 0 | 0 | 0 | 0
20.05.2025¦10:17:15.336 | 0 | 0 | 0 | 0 | 0 | 0 | 0 | 0 | 0 | 0 | 0 | 0 | 0 | 0 | 0 | 0 | 0 | 0 | 0 | 0
20.05.2025¦10:17:16.336 | 0 | 0 | 0 | 0 | 0 | 0 | 0 | 0 | 0 | 0 | 0 | 0 | 0 | 0 | 0 | 0 | 0 | 0 | 0 | 0
20.05.2025¦10:17:17.336 | 0 | 0 | 0 | 0 | 0 | 0 | 0 | 0 | 0 | 0 | 0 | 0 | 0 | 0 | 0 | 0 | 0 | 0 | 0 | 0
20.05.2025¦10:17:18.335 | 0 | 0 | 0 | 0 | 0 | 0 | 0 | 0 | 0 | 0 | 0 | 0 | 0 | 0 | 0 | 0 | 0 | 0 | 0 | 0
20.05.2025¦10:17:19.336 | 0 | 0 | 0 | 0 | 0 | 0 | 0 | 0 | 0 | 0 | 0 | 0 | 0 | 0 | 0 | 0 | 0 | 0 | 0 | 0
20.05.2025¦10:17:20.335 | 0 | 0 | 0 | 0 | 0 | 0 | 0 | 0 | 0 | 0 | 0 | 0 | 0 | 0 | 0 | 0 | 0 | 0 | 0 | 0
20.05.2025¦10:17:21.335 | 0 | 0 | 0 | 0 | 0 | 0 | 0 | 0 | 0 | 0 | 0 | 0 | 0 | 0 | 0 | 0 | 0 | 0 | 0 | 0
20.05.2025¦10:17:22.335 | 0 | 0 | 0 | 0 | 0 | 0 | 0 | 0 | 0 | 0 | 0 | 0 | 0 | 0 | 0 | 0 | 0 | 0 | 0 | 0
20.05.2025¦10:17:23.336 | 0 | 0 | 0 | 0 | 0 | 0 | 0 | 0 | 0 | 0 | 0 | 0 | 0 | 0 | 0 | 0 | 0 | 0 | 0 | 0
20.05.2025¦10:17:24.336 | 0 | 0 | 0 | 0 | 0 | 0 | 0 | 0 | 0 | 0 | 0 | 0 | 0 | 0 | 0 | 0 | 0 | 0 | 0 | 0
20.05.2025¦10:17:25.336 | 0 | 0 | 0 | 0 | 0 | 0 | 0 | 0 | 0 | 0 | 0 | 0 | 0 | 0 | 0 | 0 | 0 | 0 | 0 | 0
20.05.2025¦10:17:26.336 | 0 | 0 | 0 | 0 | 0 | 0 | 0 | 0 | 0 | 0 | 0 | 0 | 0 | 0 | 0 | 0 | 0 | 0 | 0 | 0
20.05.2025¦10:17:27.336 | 0 | 0 | 0 | 0 | 0 | 0 | 0 | 0 | 0 | 0 | 0 | 0 | 0 | 0 | 0 | 0 | 0 | 0 | 0 | 0
20.05.2025¦10:17:28.334 | 0 | 0 | 0 | 0 | 0 | 0 | 0 | 0 | 0 | 0 | 0 | 0 | 0 | 0 | 0 | 0 | 0 | 0 | 0 | 0
20.05.2025¦10:17:29.335 | 0 | 0 | 0 | 0 | 0 | 0 | 0 | 0 | 0 | 0 | 0 | 0 | 0 | 0 | 0 | 0 | 0 | 0 | 0 | 0
20.05.2025¦10:17:30.335 | 0 | 0 | 0 | 0 | 0 | 0 | 0 | 0 | 0 | 0 | 0 | 0 | 0 | 0 | 0 | 0 | 0 | 0 | 0 | 0
20.05.2025¦10:17:31.334 | 0 | 0 | 0 | 0 | 0 | 0 | 0 | 0 | 0 | 0 | 0 | 0 | 0 | 0 | 0 | 0 | 0 | 0 | 0 | 0
20.05.2025¦10:17:32.336 | 0 | 0 | 0 | 0 | 0 | 0 | 0 | 0 | 0 | 0 | 0 | 0 | 0 | 0 | 0 | 0 | 0 | 0 | 0 | 0
| OekoSolve | OekoSolve | OekoSolve | OekoSolve | OekoSolve | OekoSolve | OekoSolve | OekoSolve | OekoSolve | OekoSolve | OekoSolve | OekoSolve | OekoSolve | OekoSolve | OekoSolve | OekoSolve | OekoSolve | OekoSolve | OekoSolve | OekoSolve
| EnMeter_Prec1 | EnMeter_Prec1 | EnMeter_Prec1 | EnMeter_Prec1 | EnMeter_Prec1 | EnMeter_Prec1 | EnMeter_Prec1 | EnMeter_Prec1 | EnMeter_Prec1 | EnMeter_Prec1 | EnMeter_Prec2 | EnMeter_Prec2 | EnMeter_Prec2 | EnMeter_Prec2 | EnMeter_Prec2 | EnMeter_Prec2 | EnMeter_Prec2 | EnMeter_Prec2 | EnMeter_Prec2 | EnMeter_Prec2
| Prec1 P:W | Prec1 WTotal:kWh | Prec1 WDay:kWh | Prec1 WMonth:kWh | Prec1 WYear:kWh | Prec1 State:0 no info available¦1 Off¦2 Startup¦3 Ready¦4 On¦5 Charge¦6 Discharge¦7 Batt Low or Full¦8 Batt Full¦9 Batt low¦10 Finished¦11 Island¦12 Waiting¦91 Maintenance¦99 ERROR | Prec1 Spec Signal | Prec1 V:kV | Prec1 I:mA | Prec1 Info:0 Bit0¦1 Bit1¦2 Bit2¦3 Bit3¦4 HS Ein¦5 Freigabe / Abdeckung vorhanden¦6 Temp. FÃ¼hler aktiv¦7 Temp. FÃ¼hler unterbrochen¦8 Bit8¦9 Bit9¦10 Bit10¦11 Bit11¦12 Bit12¦13 Bit13¦14 Bit14¦15 Bit15¦ | Prec2 P:W | Prec2 WTotal:kWh | Prec2 WDay:kWh | Prec2 WMonth:kWh | Prec2 WYear:kWh | Prec2 State:0 no info available¦1 Off¦2 Startup¦3 Ready¦4 On¦5 Charge¦6 Discharge¦7 Batt Low or Full¦8 Batt Full¦9 Batt low¦10 Finished¦11 Island¦12 Waiting¦91 Maintenance¦99 ERROR | Prec2 Spec Signal | Prec2 V:kV | Prec2 I:mA | Prec2 Info:0 Bit0¦1 Bit1¦2 Bit2¦3 Bit3¦4 HS Ein¦5 Freigabe / Abdeckung vorhanden¦6 Temp. FÃ¼hler aktiv¦7 Temp. FÃ¼hler unterbrochen¦8 Bit8¦9 Bit9¦10 Bit10¦11 Bit11¦12 Bit12¦13 Bit13¦14 Bit14¦15 Bit15¦
20.05.2025¦10:17:33.336 | 0 | 0 | 0 | 0 | 0 | 0 | 0 | 0 | 0 | 0 | 0 | 0 | 0 | 0 | 0 | 0 | 0 | 0 | 0 | 0
20.05.2025¦10:17:34.336 | 0 | 0 | 0 | 0 | 0 | 0 | 0 | 0 | 0 | 0 | 0 | 0 | 0 | 0 | 0 | 0 | 0 | 0 | 0 | 0
20.05.2025¦10:17:35.335 | 0 | 0 | 0 | 0 | 0 | 0 | 0 | 0 | 0 | 0 | 0 | 0 | 0 | 0 | 0 | 0 | 0 | 0 | 0 | 0
20.05.2025¦10:17:36.336 | 0 | 0 | 0 | 0 | 0 | 0 | 0 | 0 | 0 | 0 | 0 | 0 | 0 | 0 | 0 | 0 | 0 | 0 | 0 | 0
20.05.2025¦10:17:37.336 | 0 | 0 | 0 | 0 | 0 | 0 | 0 | 0 | 0 | 0 | 0 | 0 | 0 | 0 | 0 | 0 | 0 | 0 | 0 | 0
20.05.2025¦10:17:38.336 | 0 | 0 | 0 | 0 | 0 | 0 | 0 | 0 | 0 | 0 | 0 | 0 | 0 | 0 | 0 | 0 | 0 | 0 | 0 | 0
20.05.2025¦10:17:39.337 | 0 | 0 | 0 | 0 | 0 | 0 | 0 | 0 | 0 | 0 | 0 | 0 | 0 | 0 | 0 | 0 | 0 | 0 | 0 | 0
20.05.2025¦10:17:40.335 | 0 | 0 | 0 | 0 | 0 | 0 | 0 | 0 | 0 | 0 | 0 | 0 | 0 | 0 | 0 | 0 | 0 | 0 | 0 | 0
20.05.2025¦10:17:41.335 | 0 | 0 | 0 | 0 | 0 | 0 | 0 | 0 | 0 | 0 | 0 | 0 | 0 | 0 | 0 | 0 | 0 | 0 | 0 | 0
20.05.2025¦10:17:42.335 | 0 | 0 | 0 | 0 | 0 | 0 | 0 | 0 | 0 | 0 | 0 | 0 | 0 | 0 | 0 | 0 | 0 | 0 | 0 | 0
20.05.2025¦10:17:43.335 | 0 | 0 | 0 | 0 | 0 | 0 | 0 | 0 | 0 | 0 | 0 | 0 | 0 | 0 | 0 | 0 | 0 | 0 | 0 | 0
20.05.2025¦10:17:44.335 | 0 | 0 | 0 | 0 | 0 | 0 | 0 | 0 | 0 | 0 | 0 | 0 | 0 | 0 | 0 | 0 | 0 | 0 | 0 | 0
20.05.2025¦10:17:45.335 | 0 | 0 | 0 | 0 | 0 | 0 | 0 | 0 | 0 | 0 | 0 | 0 | 0 | 0 | 0 | 0 | 0 | 0 | 0 | 0
20.05.2025¦10:17:46.336 | 0 | 0 | 0 | 0 | 0 | 0 | 0 | 0 | 0 | 0 | 0 | 0 | 0 | 0 | 0 | 0 | 0 | 0 | 0 | 0
20.05.2025¦10:17:47.335 | 0 | 0 | 0 | 0 | 0 | 0 | 0 | 0 | 0 | 0 | 0 | 0 | 0 | 0 | 0 | 0 | 0 | 0 | 0 | 0
20.05.2025¦10:17:48.336 | 0 | 0 | 0 | 0 | 0 | 0 | 0 | 0 | 0 | 0 | 0 | 0 | 0 | 0 | 0 | 0 | 0 | 0 | 0 | 0
20.05.2025¦10:17:49.335 | 0 | 0 | 0 | 0 | 0 | 0 | 0 | 0 | 0 | 0 | 0 | 0 | 0 | 0 | 0 | 0 | 0 | 0 | 0 | 0
20.05.2025¦10:17:50.335 | 0 | 0 | 0 | 0 | 0 | 0 | 0 | 0 | 0 | 0 | 0 | 0 | 0 | 0 | 0 | 0 | 0 | 0 | 0 | 0
20.05.2025¦10:17:51.335 | 0 | 0 | 0 | 0 | 0 | 0 | 0 | 0 | 0 | 0 | 0 | 0 | 0 | 0 | 0 | 0 | 0 | 0 | 0 | 0
20.05.2025¦10:17:52.335 | 0 | 0 | 0 | 0 | 0 | 0 | 0 | 0 | 0 | 0 | 0 | 0 | 0 | 0 | 0 | 0 | 0 | 0 | 0 | 0
20.05.2025¦10:17:53.336 | 0 | 0 | 0 | 0 | 0 | 0 | 0 | 0 | 0 | 0 | 0 | 0 | 0 | 0 | 0 | 0 | 0 | 0 | 0 | 0
20.05.2025¦10:17:54.334 | 0 | 0 | 0 | 0 | 0 | 0 | 0 | 0 | 0 | 0 | 0 | 0 | 0 | 0 | 0 | 0 | 0 | 0 | 0 | 0
20.05.2025¦10:17:55.335 | 0 | 0 | 0 | 0 | 0 | 0 | 0 | 0 | 0 | 0 | 0 | 0 | 0 | 0 | 0 | 0 | 0 | 0 | 0 | 0
20.05.2025¦10:17:56.334 | 0 | 0 | 0 | 0 | 0 | 0 | 0 | 0 | 0 | 0 | 0 | 0 | 0 | 0 | 0 | 0 | 0 | 0 | 0 | 0
20.05.2025¦10:17:57.335 | 0 | 0 | 0 | 0 | 0 | 0 | 0 | 0 | 0 | 0 | 0 | 0 | 0 | 0 | 0 | 0 | 0 | 0 | 0 | 0
20.05.2025¦10:17:58.334 | 0 | 0 | 0 | 0 | 0 | 0 | 0 | 0 | 0 | 0 | 0 | 0 | 0 | 0 | 0 | 0 | 0 | 0 | 0 | 0
20.05.2025¦10:17:59.336 | 0 | 0 | 0 | 0 | 0 | 0 | 0 | 0 | 0 | 0 | 0 | 0 | 0 | 0 | 0 | 0 | 0 | 0 | 0 | 0
20.05.2025¦10:18:00.337 | 0 | 0 | 0 | 0 | 0 | 0 | 0 | 0 | 0 | 0 | 0 | 0 | 0 | 0 | 0 | 0 | 0 | 0 | 0 | 0
20.05.2025¦10:18:01.335 | 0 | 0 | 0 | 0 | 0 | 0 | 0 | 0 | 0 | 0 | 0 | 0 | 0 | 0 | 0 | 0 | 0 | 0 | 0 | 0
20.05.2025¦10:18:02.335 | 0 | 0 | 0 | 0 | 0 | 0 | 0 | 0 | 0 | 0 | 0 | 0 | 0 | 0 | 0 | 0 | 0 | 0 | 0 | 0
| OekoSolve | OekoSolve | OekoSolve | OekoSolve | OekoSolve | OekoSolve | OekoSolve | OekoSolve | OekoSolve | OekoSolve | OekoSolve | OekoSolve | OekoSolve | OekoSolve | OekoSolve | OekoSolve | OekoSolve | OekoSolve | OekoSolve | OekoSolve
| EnMeter_Prec1 | EnMeter_Prec1 | EnMeter_Prec1 | EnMeter_Prec1 | EnMeter_Prec1 | EnMeter_Prec1 | EnMeter_Prec1 | EnMeter_Prec1 | EnMeter_Prec1 | EnMeter_Prec1 | EnMeter_Prec2 | EnMeter_Prec2 | EnMeter_Prec2 | EnMeter_Prec2 | EnMeter_Prec2 | EnMeter_Prec2 | EnMeter_Prec2 | EnMeter_Prec2 | EnMeter_Prec2 | EnMeter_Prec2
| Prec1 P:W | Prec1 WTotal:kWh | Prec1 WDay:kWh | Prec1 WMonth:kWh | Prec1 WYear:kWh | Prec1 State:0 no info available¦1 Off¦2 Startup¦3 Ready¦4 On¦5 Charge¦6 Discharge¦7 Batt Low or Full¦8 Batt Full¦9 Batt low¦10 Finished¦11 Island¦12 Waiting¦91 Maintenance¦99 ERROR | Prec1 Spec Signal | Prec1 V:kV | Prec1 I:mA | Prec1 Info:0 Bit0¦1 Bit1¦2 Bit2¦3 Bit3¦4 HS Ein¦5 Freigabe / Abdeckung vorhanden¦6 Temp. FÃ¼hler aktiv¦7 Temp. FÃ¼hler unterbrochen¦8 Bit8¦9 Bit9¦10 Bit10¦11 Bit11¦12 Bit12¦13 Bit13¦14 Bit14¦15 Bit15¦ | Prec2 P:W | Prec2 WTotal:kWh | Prec2 WDay:kWh | Prec2 WMonth:kWh | Prec2 WYear:kWh | Prec2 State:0 no info available¦1 Off¦2 Startup¦3 Ready¦4 On¦5 Charge¦6 Discharge¦7 Batt Low or Full¦8 Batt Full¦9 Batt low¦10 Finished¦11 Island¦12 Waiting¦91 Maintenance¦99 ERROR | Prec2 Spec Signal | Prec2 V:kV | Prec2 I:mA | Prec2 Info:0 Bit0¦1 Bit1¦2 Bit2¦3 Bit3¦4 HS Ein¦5 Freigabe / Abdeckung vorhanden¦6 Temp. FÃ¼hler aktiv¦7 Temp. FÃ¼hler unterbrochen¦8 Bit8¦9 Bit9¦10 Bit10¦11 Bit11¦12 Bit12¦13 Bit13¦14 Bit14¦15 Bit15¦
20.05.2025¦10:18:03.334 | 0 | 0 | 0 | 0 | 0 | 0 | 0 | 0 | 0 | 0 | 0 | 0 | 0 | 0 | 0 | 0 | 0 | 0 | 0 | 0
20.05.2025¦10:18:04.336 | 0 | 0 | 0 | 0 | 0 | 0 | 0 | 0 | 0 | 0 | 0 | 0 | 0 | 0 | 0 | 0 | 0 | 0 | 0 | 0
20.05.2025¦10:18:05.336 | 0 | 0 | 0 | 0 | 0 | 0 | 0 | 0 | 0 | 0 | 0 | 0 | 0 | 0 | 0 | 0 | 0 | 0 | 0 | 0
20.05.2025¦10:18:06.336 | 0 | 0 | 0 | 0 | 0 | 0 | 0 | 0 | 0 | 0 | 0 | 0 | 0 | 0 | 0 | 0 | 0 | 0 | 0 | 0
20.05.2025¦10:18:07.337 | 0 | 0 | 0 | 0 | 0 | 0 | 0 | 0 | 0 | 0 | 0 | 0 | 0 | 0 | 0 | 0 | 0 | 0 | 0 | 0
20.05.2025¦10:18:08.335 | 0 | 0 | 0 | 0 | 0 | 0 | 0 | 0 | 0 | 0 | 0 | 0 | 0 | 0 | 0 | 0 | 0 | 0 | 0 | 0
20.05.2025¦10:18:09.335 | 0 | 0 | 0 | 0 | 0 | 0 | 0 | 0 | 0 | 0 | 0 | 0 | 0 | 0 | 0 | 0 | 0 | 0 | 0 | 0
20.05.2025¦10:18:10.336 | 0 | 0 | 0 | 0 | 0 | 0 | 0 | 0 | 0 | 0 | 0 | 0 | 0 | 0 | 0 | 0 | 0 | 0 | 0 | 0
20.05.2025¦10:18:11.336 | 0 | 0 | 0 | 0 | 0 | 0 | 0 | 0 | 0 | 0 | 0 | 0 | 0 | 0 | 0 | 0 | 0 | 0 | 0 | 0
20.05.2025¦10:18:12.336 | 0 | 0 | 0 | 0 | 0 | 0 | 0 | 0 | 0 | 0 | 0 | 0 | 0 | 0 | 0 | 0 | 0 | 0 | 0 | 0
20.05.2025¦10:18:13.336 | 0 | 0 | 0 | 0 | 0 | 0 | 0 | 0 | 0 | 0 | 0 | 0 | 0 | 0 | 0 | 0 | 0 | 0 | 0 | 0
20.05.2025¦10:18:14.336 | 0 | 0 | 0 | 0 | 0 | 0 | 0 | 0 | 0 | 0 | 0 | 0 | 0 | 0 | 0 | 0 | 0 | 0 | 0 | 0
20.05.2025¦10:18:15.335 | 0 | 0 | 0 | 0 | 0 | 0 | 0 | 0 | 0 | 0 | 0 | 0 | 0 | 0 | 0 | 0 | 0 | 0 | 0 | 0
20.05.2025¦10:18:16.336 | 0 | 0 | 0 | 0 | 0 | 0 | 0 | 0 | 0 | 0 | 0 | 0 | 0 | 0 | 0 | 0 | 0 | 0 | 0 | 0
20.05.2025¦10:18:17.336 | 0 | 0 | 0 | 0 | 0 | 0 | 0 | 0 | 0 | 0 | 0 | 0 | 0 | 0 | 0 | 0 | 0 | 0 | 0 | 0
20.05.2025¦10:18:18.336 | 0 | 0 | 0 | 0 | 0 | 0 | 0 | 0 | 0 | 0 | 0 | 0 | 0 | 0 | 0 | 0 | 0 | 0 | 0 | 0
20.05.2025¦10:18:19.336 | 0 | 0 | 0 | 0 | 0 | 0 | 0 | 0 | 0 | 0 | 0 | 0 | 0 | 0 | 0 | 0 | 0 | 0 | 0 | 0
20.05.2025¦10:18:20.336 | 0 | 0 | 0 | 0 | 0 | 0 | 0 | 0 | 0 | 0 | 0 | 0 | 0 | 0 | 0 | 0 | 0 | 0 | 0 | 0
20.05.2025¦10:18:21.335 | 0 | 0 | 0 | 0 | 0 | 0 | 0 | 0 | 0 | 0 | 0 | 0 | 0 | 0 | 0 | 0 | 0 | 0 | 0 | 0
20.05.2025¦10:18:22.335 | 0 | 0 | 0 | 0 | 0 | 0 | 0 | 0 | 0 | 0 | 0 | 0 | 0 | 0 | 0 | 0 | 0 | 0 | 0 | 0
20.05.2025¦10:18:23.336 | 0 | 0 | 0 | 0 | 0 | 0 | 0 | 0 | 0 | 0 | 0 | 0 | 0 | 0 | 0 | 0 | 0 | 0 | 0 | 0
20.05.2025¦10:18:24.335 | 0 | 0 | 0 | 0 | 0 | 0 | 0 | 0 | 0 | 0 | 0 | 0 | 0 | 0 | 0 | 0 | 0 | 0 | 0 | 0
20.05.2025¦10:18:25.334 | 0 | 0 | 0 | 0 | 0 | 0 | 0 | 0 | 0 | 0 | 0 | 0 | 0 | 0 | 0 | 0 | 0 | 0 | 0 | 0
20.05.2025¦10:18:26.335 | 0 | 0 | 0 | 0 | 0 | 0 | 0 | 0 | 0 | 0 | 0 | 0 | 0 | 0 | 0 | 0 | 0 | 0 | 0 | 0
20.05.2025¦10:18:27.335 | 0 | 0 | 0 | 0 | 0 | 0 | 0 | 0 | 0 | 0 | 0 | 0 | 0 | 0 | 0 | 0 | 0 | 0 | 0 | 0
20.05.2025¦10:18:28.335 | 0 | 0 | 0 | 0 | 0 | 0 | 0 | 0 | 0 | 0 | 0 | 0 | 0 | 0 | 0 | 0 | 0 | 0 | 0 | 0
20.05.2025¦10:18:29.335 | 0 | 0 | 0 | 0 | 0 | 0 | 0 | 0 | 0 | 0 | 0 | 0 | 0 | 0 | 0 | 0 | 0 | 0 | 0 | 0
20.05.2025¦10:18:30.336 | 0 | 0 | 0 | 0 | 0 | 0 | 0 | 0 | 0 | 0 | 0 | 0 | 0 | 0 | 0 | 0 | 0 | 0 | 0 | 0
20.05.2025¦10:18:31.336 | 0 | 0 | 0 | 0 | 0 | 0 | 0 | 0 | 0 | 0 | 0 | 0 | 0 | 0 | 0 | 0 | 0 | 0 | 0 | 0
20.05.2025¦10:18:32.334 | 0 | 0 | 0 | 0 | 0 | 0 | 0 | 0 | 0 | 0 | 0 | 0 | 0 | 0 | 0 | 0 | 0 | 0 | 0 | 0
| OekoSolve | OekoSolve | OekoSolve | OekoSolve | OekoSolve | OekoSolve | OekoSolve | OekoSolve | OekoSolve | OekoSolve | OekoSolve | OekoSolve | OekoSolve | OekoSolve | OekoSolve | OekoSolve | OekoSolve | OekoSolve | OekoSolve | OekoSolve
| EnMeter_Prec1 | EnMeter_Prec1 | EnMeter_Prec1 | EnMeter_Prec1 | EnMeter_Prec1 | EnMeter_Prec1 | EnMeter_Prec1 | EnMeter_Prec1 | EnMeter_Prec1 | EnMeter_Prec1 | EnMeter_Prec2 | EnMeter_Prec2 | EnMeter_Prec2 | EnMeter_Prec2 | EnMeter_Prec2 | EnMeter_Prec2 | EnMeter_Prec2 | EnMeter_Prec2 | EnMeter_Prec2 | EnMeter_Prec2
| Prec1 P:W | Prec1 WTotal:kWh | Prec1 WDay:kWh | Prec1 WMonth:kWh | Prec1 WYear:kWh | Prec1 State:0 no info available¦1 Off¦2 Startup¦3 Ready¦4 On¦5 Charge¦6 Discharge¦7 Batt Low or Full¦8 Batt Full¦9 Batt low¦10 Finished¦11 Island¦12 Waiting¦91 Maintenance¦99 ERROR | Prec1 Spec Signal | Prec1 V:kV | Prec1 I:mA | Prec1 Info:0 Bit0¦1 Bit1¦2 Bit2¦3 Bit3¦4 HS Ein¦5 Freigabe / Abdeckung vorhanden¦6 Temp. FÃ¼hler aktiv¦7 Temp. FÃ¼hler unterbrochen¦8 Bit8¦9 Bit9¦10 Bit10¦11 Bit11¦12 Bit12¦13 Bit13¦14 Bit14¦15 Bit15¦ | Prec2 P:W | Prec2 WTotal:kWh | Prec2 WDay:kWh | Prec2 WMonth:kWh | Prec2 WYear:kWh | Prec2 State:0 no info available¦1 Off¦2 Startup¦3 Ready¦4 On¦5 Charge¦6 Discharge¦7 Batt Low or Full¦8 Batt Full¦9 Batt low¦10 Finished¦11 Island¦12 Waiting¦91 Maintenance¦99 ERROR | Prec2 Spec Signal | Prec2 V:kV | Prec2 I:mA | Prec2 Info:0 Bit0¦1 Bit1¦2 Bit2¦3 Bit3¦4 HS Ein¦5 Freigabe / Abdeckung vorhanden¦6 Temp. FÃ¼hler aktiv¦7 Temp. FÃ¼hler unterbrochen¦8 Bit8¦9 Bit9¦10 Bit10¦11 Bit11¦12 Bit12¦13 Bit13¦14 Bit14¦15 Bit15¦
20.05.2025¦10:18:33.335 | 0 | 0 | 0 | 0 | 0 | 0 | 0 | 0 | 0 | 0 | 0 | 0 | 0 | 0 | 0 | 0 | 0 | 0 | 0 | 0
20.05.2025¦10:18:34.335 | 0 | 0 | 0 | 0 | 0 | 0 | 0 | 0 | 0 | 0 | 0 | 0 | 0 | 0 | 0 | 0 | 0 | 0 | 0 | 0
20.05.2025¦10:18:35.336 | 0 | 0 | 0 | 0 | 0 | 0 | 0 | 0 | 0 | 0 | 0 | 0 | 0 | 0 | 0 | 0 | 0 | 0 | 0 | 0
20.05.2025¦10:18:36.335 | 0 | 0 | 0 | 0 | 0 | 0 | 0 | 0 | 0 | 0 | 0 | 0 | 0 | 0 | 0 | 0 | 0 | 0 | 0 | 0
20.05.2025¦10:18:37.336 | 0 | 0 | 0 | 0 | 0 | 0 | 0 | 0 | 0 | 0 | 0 | 0 | 0 | 0 | 0 | 0 | 0 | 0 | 0 | 0
20.05.2025¦10:18:38.336 | 0 | 0 | 0 | 0 | 0 | 0 | 0 | 0 | 0 | 0 | 0 | 0 | 0 | 0 | 0 | 0 | 0 | 0 | 0 | 0
20.05.2025¦10:18:39.335 | 0 | 0 | 0 | 0 | 0 | 0 | 0 | 0 | 0 | 0 | 0 | 0 | 0 | 0 | 0 | 0 | 0 | 0 | 0 | 0
20.05.2025¦10:18:40.336 | 0 | 0 | 0 | 0 | 0 | 0 | 0 | 0 | 0 | 0 | 0 | 0 | 0 | 0 | 0 | 0 | 0 | 0 | 0 | 0
20.05.2025¦10:18:41.336 | 0 | 0 | 0 | 0 | 0 | 0 | 0 | 0 | 0 | 0 | 0 | 0 | 0 | 0 | 0 | 0 | 0 | 0 | 0 | 0
20.05.2025¦10:18:42.336 | 0 | 0 | 0 | 0 | 0 | 0 | 0 | 0 | 0 | 0 | 0 | 0 | 0 | 0 | 0 | 0 | 0 | 0 | 0 | 0
20.05.2025¦10:18:43.335 | 0 | 0 | 0 | 0 | 0 | 0 | 0 | 0 | 0 | 0 | 0 | 0 | 0 | 0 | 0 | 0 | 0 | 0 | 0 | 0
20.05.2025¦10:18:44.334 | 0 | 0 | 0 | 0 | 0 | 0 | 0 | 0 | 0 | 0 | 0 | 0 | 0 | 0 | 0 | 0 | 0 | 0 | 0 | 0
20.05.2025¦10:18:45.335 | 0 | 0 | 0 | 0 | 0 | 0 | 0 | 0 | 0 | 0 | 0 | 0 | 0 | 0 | 0 | 0 | 0 | 0 | 0 | 0
20.05.2025¦10:18:46.335 | 0 | 0 | 0 | 0 | 0 | 0 | 0 | 0 | 0 | 0 | 0 | 0 | 0 | 0 | 0 | 0 | 0 | 0 | 0 | 0
20.05.2025¦10:18:47.336 | 0 | 0 | 0 | 0 | 0 | 0 | 0 | 0 | 0 | 0 | 0 | 0 | 0 | 0 | 0 | 0 | 0 | 0 | 0 | 0
20.05.2025¦10:18:48.336 | 0 | 0 | 0 | 0 | 0 | 0 | 0 | 0 | 0 | 0 | 0 | 0 | 0 | 0 | 0 | 0 | 0 | 0 | 0 | 0
20.05.2025¦10:18:49.336 | 0 | 0 | 0 | 0 | 0 | 0 | 0 | 0 | 0 | 0 | 0 | 0 | 0 | 0 | 0 | 0 | 0 | 0 | 0 | 0
20.05.2025¦10:18:50.336 | 0 | 0 | 0 | 0 | 0 | 0 | 0 | 0 | 0 | 0 | 0 | 0 | 0 | 0 | 0 | 0 | 0 | 0 | 0 | 0
20.05.2025¦10:18:51.336 | 0 | 0 | 0 | 0 | 0 | 0 | 0 | 0 | 0 | 0 | 0 | 0 | 0 | 0 | 0 | 0 | 0 | 0 | 0 | 0
20.05.2025¦10:18:52.335 | 0 | 0 | 0 | 0 | 0 | 0 | 0 | 0 | 0 | 0 | 0 | 0 | 0 | 0 | 0 | 0 | 0 | 0 | 0 | 0
20.05.2025¦10:18:53.336 | 0 | 0 | 0 | 0 | 0 | 0 | 0 | 0 | 0 | 0 | 0 | 0 | 0 | 0 | 0 | 0 | 0 | 0 | 0 | 0
20.05.2025¦10:18:54.336 | 0 | 0 | 0 | 0 | 0 | 0 | 0 | 0 | 0 | 0 | 0 | 0 | 0 | 0 | 0 | 0 | 0 | 0 | 0 | 0
20.05.2025¦10:18:55.336 | 0 | 0 | 0 | 0 | 0 | 0 | 0 | 0 | 0 | 0 | 0 | 0 | 0 | 0 | 0 | 0 | 0 | 0 | 0 | 0
20.05.2025¦10:18:56.336 | 0 | 0 | 0 | 0 | 0 | 0 | 0 | 0 | 0 | 0 | 0 | 0 | 0 | 0 | 0 | 0 | 0 | 0 | 0 | 0
20.05.2025¦10:18:57.336 | 0 | 0 | 0 | 0 | 0 | 0 | 0 | 0 | 0 | 0 | 0 | 0 | 0 | 0 | 0 | 0 | 0 | 0 | 0 | 0
20.05.2025¦10:18:58.336 | 0 | 0 | 0 | 0 | 0 | 0 | 0 | 0 | 0 | 0 | 0 | 0 | 0 | 0 | 0 | 0 | 0 | 0 | 0 | 0
20.05.2025¦10:18:59.335 | 0 | 0 | 0 | 0 | 0 | 0 | 0 | 0 | 0 | 0 | 0 | 0 | 0 | 0 | 0 | 0 | 0 | 0 | 0 | 0
20.05.2025¦10:19:00.336 | 0 | 0 | 0 | 0 | 0 | 0 | 0 | 0 | 0 | 0 | 0 | 0 | 0 | 0 | 0 | 0 | 0 | 0 | 0 | 0
20.05.2025¦10:19:01.336 | 0 | 0 | 0 | 0 | 0 | 0 | 0 | 0 | 0 | 0 | 0 | 0 | 0 | 0 | 0 | 0 | 0 | 0 | 0 | 0
20.05.2025¦10:19:02.335 | 0 | 0 | 0 | 0 | 0 | 0 | 0 | 0 | 0 | 0 | 0 | 0 | 0 | 0 | 0 | 0 | 0 | 0 | 0 | 0
| OekoSolve | OekoSolve | OekoSolve | OekoSolve | OekoSolve | OekoSolve | OekoSolve | OekoSolve | OekoSolve | OekoSolve | OekoSolve | OekoSolve | OekoSolve | OekoSolve | OekoSolve | OekoSolve | OekoSolve | OekoSolve | OekoSolve | OekoSolve
| EnMeter_Prec1 | EnMeter_Prec1 | EnMeter_Prec1 | EnMeter_Prec1 | EnMeter_Prec1 | EnMeter_Prec1 | EnMeter_Prec1 | EnMeter_Prec1 | EnMeter_Prec1 | EnMeter_Prec1 | EnMeter_Prec2 | EnMeter_Prec2 | EnMeter_Prec2 | EnMeter_Prec2 | EnMeter_Prec2 | EnMeter_Prec2 | EnMeter_Prec2 | EnMeter_Prec2 | EnMeter_Prec2 | EnMeter_Prec2
| Prec1 P:W | Prec1 WTotal:kWh | Prec1 WDay:kWh | Prec1 WMonth:kWh | Prec1 WYear:kWh | Prec1 State:0 no info available¦1 Off¦2 Startup¦3 Ready¦4 On¦5 Charge¦6 Discharge¦7 Batt Low or Full¦8 Batt Full¦9 Batt low¦10 Finished¦11 Island¦12 Waiting¦91 Maintenance¦99 ERROR | Prec1 Spec Signal | Prec1 V:kV | Prec1 I:mA | Prec1 Info:0 Bit0¦1 Bit1¦2 Bit2¦3 Bit3¦4 HS Ein¦5 Freigabe / Abdeckung vorhanden¦6 Temp. FÃ¼hler aktiv¦7 Temp. FÃ¼hler unterbrochen¦8 Bit8¦9 Bit9¦10 Bit10¦11 Bit11¦12 Bit12¦13 Bit13¦14 Bit14¦15 Bit15¦ | Prec2 P:W | Prec2 WTotal:kWh | Prec2 WDay:kWh | Prec2 WMonth:kWh | Prec2 WYear:kWh | Prec2 State:0 no info available¦1 Off¦2 Startup¦3 Ready¦4 On¦5 Charge¦6 Discharge¦7 Batt Low or Full¦8 Batt Full¦9 Batt low¦10 Finished¦11 Island¦12 Waiting¦91 Maintenance¦99 ERROR | Prec2 Spec Signal | Prec2 V:kV | Prec2 I:mA | Prec2 Info:0 Bit0¦1 Bit1¦2 Bit2¦3 Bit3¦4 HS Ein¦5 Freigabe / Abdeckung vorhanden¦6 Temp. FÃ¼hler aktiv¦7 Temp. FÃ¼hler unterbrochen¦8 Bit8¦9 Bit9¦10 Bit10¦11 Bit11¦12 Bit12¦13 Bit13¦14 Bit14¦15 Bit15¦
20.05.2025¦10:19:03.337 | 0 | 0 | 0 | 0 | 0 | 0 | 0 | 0 | 0 | 0 | 0 | 0 | 0 | 0 | 0 | 0 | 0 | 0 | 0 | 0
20.05.2025¦10:19:04.335 | 0 | 0 | 0 | 0 | 0 | 0 | 0 | 0 | 0 | 0 | 0 | 0 | 0 | 0 | 0 | 0 | 0 | 0 | 0 | 0
20.05.2025¦10:19:05.336 | 0 | 0 | 0 | 0 | 0 | 0 | 0 | 0 | 0 | 0 | 0 | 0 | 0 | 0 | 0 | 0 | 0 | 0 | 0 | 0
20.05.2025¦10:19:06.335 | 0 | 0 | 0 | 0 | 0 | 0 | 0 | 0 | 0 | 0 | 0 | 0 | 0 | 0 | 0 | 0 | 0 | 0 | 0 | 0
20.05.2025¦10:19:07.336 | 0 | 0 | 0 | 0 | 0 | 0 | 0 | 0 | 0 | 0 | 0 | 0 | 0 | 0 | 0 | 0 | 0 | 0 | 0 | 0
20.05.2025¦10:19:08.336 | 0 | 0 | 0 | 0 | 0 | 0 | 0 | 0 | 0 | 0 | 0 | 0 | 0 | 0 | 0 | 0 | 0 | 0 | 0 | 0
20.05.2025¦10:19:09.335 | 0 | 0 | 0 | 0 | 0 | 0 | 0 | 0 | 0 | 0 | 0 | 0 | 0 | 0 | 0 | 0 | 0 | 0 | 0 | 0
20.05.2025¦10:19:10.337 | 0 | 0 | 0 | 0 | 0 | 0 | 0 | 0 | 0 | 0 | 0 | 0 | 0 | 0 | 0 | 0 | 0 | 0 | 0 | 0
20.05.2025¦10:19:11.335 | 0 | 0 | 0 | 0 | 0 | 0 | 0 | 0 | 0 | 0 | 0 | 0 | 0 | 0 | 0 | 0 | 0 | 0 | 0 | 0
20.05.2025¦10:19:12.335 | 0 | 0 | 0 | 0 | 0 | 0 | 0 | 0 | 0 | 0 | 0 | 0 | 0 | 0 | 0 | 0 | 0 | 0 | 0 | 0
20.05.2025¦10:19:13.336 | 0 | 0 | 0 | 0 | 0 | 0 | 0 | 0 | 0 | 0 | 0 | 0 | 0 | 0 | 0 | 0 | 0 | 0 | 0 | 0
20.05.2025¦10:19:14.336 | 0 | 0 | 0 | 0 | 0 | 0 | 0 | 0 | 0 | 0 | 0 | 0 | 0 | 0 | 0 | 0 | 0 | 0 | 0 | 0
20.05.2025¦10:19:15.336 | 0 | 0 | 0 | 0 | 0 | 0 | 0 | 0 | 0 | 0 | 0 | 0 | 0 | 0 | 0 | 0 | 0 | 0 | 0 | 0
20.05.2025¦10:19:16.335 | 0 | 0 | 0 | 0 | 0 | 0 | 0 | 0 | 0 | 0 | 0 | 0 | 0 | 0 | 0 | 0 | 0 | 0 | 0 | 0
20.05.2025¦10:19:17.336 | 0 | 0 | 0 | 0 | 0 | 0 | 0 | 0 | 0 | 0 | 0 | 0 | 0 | 0 | 0 | 0 | 0 | 0 | 0 | 0
20.05.2025¦10:19:18.336 | 0 | 0 | 0 | 0 | 0 | 0 | 0 | 0 | 0 | 0 | 0 | 0 | 0 | 0 | 0 | 0 | 0 | 0 | 0 | 0
20.05.2025¦10:19:19.336 | 0 | 0 | 0 | 0 | 0 | 0 | 0 | 0 | 0 | 0 | 0 | 0 | 0 | 0 | 0 | 0 | 0 | 0 | 0 | 0
20.05.2025¦10:19:20.336 | 0 | 0 | 0 | 0 | 0 | 0 | 0 | 0 | 0 | 0 | 0 | 0 | 0 | 0 | 0 | 0 | 0 | 0 | 0 | 0
20.05.2025¦10:19:21.335 | 0 | 0 | 0 | 0 | 0 | 0 | 0 | 0 | 0 | 0 | 0 | 0 | 0 | 0 | 0 | 0 | 0 | 0 | 0 | 0
20.05.2025¦10:19:22.336 | 0 | 0 | 0 | 0 | 0 | 0 | 0 | 0 | 0 | 0 | 0 | 0 | 0 | 0 | 0 | 0 | 0 | 0 | 0 | 0
20.05.2025¦10:19:23.336 | 0 | 0 | 0 | 0 | 0 | 0 | 0 | 0 | 0 | 0 | 0 | 0 | 0 | 0 | 0 | 0 | 0 | 0 | 0 | 0
20.05.2025¦10:19:24.337 | 0 | 0 | 0 | 0 | 0 | 0 | 0 | 0 | 0 | 0 | 0 | 0 | 0 | 0 | 0 | 0 | 0 | 0 | 0 | 0
20.05.2025¦10:19:25.335 | 0 | 0 | 0 | 0 | 0 | 0 | 0 | 0 | 0 | 0 | 0 | 0 | 0 | 0 | 0 | 0 | 0 | 0 | 0 | 0
20.05.2025¦10:19:26.336 | 0 | 0 | 0 | 0 | 0 | 0 | 0 | 0 | 0 | 0 | 0 | 0 | 0 | 0 | 0 | 0 | 0 | 0 | 0 | 0
20.05.2025¦10:19:27.335 | 0 | 0 | 0 | 0 | 0 | 0 | 0 | 0 | 0 | 0 | 0 | 0 | 0 | 0 | 0 | 0 | 0 | 0 | 0 | 0
20.05.2025¦10:19:28.335 | 0 | 0 | 0 | 0 | 0 | 0 | 0 | 0 | 0 | 0 | 0 | 0 | 0 | 0 | 0 | 0 | 0 | 0 | 0 | 0
20.05.2025¦10:19:29.336 | 0 | 0 | 0 | 0 | 0 | 0 | 0 | 0 | 0 | 0 | 0 | 0 | 0 | 0 | 0 | 0 | 0 | 0 | 0 | 0
20.05.2025¦10:19:30.336 | 0 | 0 | 0 | 0 | 0 | 0 | 0 | 0 | 0 | 0 | 0 | 0 | 0 | 0 | 0 | 0 | 0 | 0 | 0 | 0
20.05.2025¦10:19:31.336 | 0 | 0 | 0 | 0 | 0 | 0 | 0 | 0 | 0 | 0 | 0 | 0 | 0 | 0 | 0 | 0 | 0 | 0 | 0 | 0
20.05.2025¦10:19:32.336 | 0 | 0 | 0 | 0 | 0 | 0 | 0 | 0 | 0 | 0 | 0 | 0 | 0 | 0 | 0 | 0 | 0 | 0 | 0 | 0
| OekoSolve | OekoSolve | OekoSolve | OekoSolve | OekoSolve | OekoSolve | OekoSolve | OekoSolve | OekoSolve | OekoSolve | OekoSolve | OekoSolve | OekoSolve | OekoSolve | OekoSolve | OekoSolve | OekoSolve | OekoSolve | OekoSolve | OekoSolve
| EnMeter_Prec1 | EnMeter_Prec1 | EnMeter_Prec1 | EnMeter_Prec1 | EnMeter_Prec1 | EnMeter_Prec1 | EnMeter_Prec1 | EnMeter_Prec1 | EnMeter_Prec1 | EnMeter_Prec1 | EnMeter_Prec2 | EnMeter_Prec2 | EnMeter_Prec2 | EnMeter_Prec2 | EnMeter_Prec2 | EnMeter_Prec2 | EnMeter_Prec2 | EnMeter_Prec2 | EnMeter_Prec2 | EnMeter_Prec2
| Prec1 P:W | Prec1 WTotal:kWh | Prec1 WDay:kWh | Prec1 WMonth:kWh | Prec1 WYear:kWh | Prec1 State:0 no info available¦1 Off¦2 Startup¦3 Ready¦4 On¦5 Charge¦6 Discharge¦7 Batt Low or Full¦8 Batt Full¦9 Batt low¦10 Finished¦11 Island¦12 Waiting¦91 Maintenance¦99 ERROR | Prec1 Spec Signal | Prec1 V:kV | Prec1 I:mA | Prec1 Info:0 Bit0¦1 Bit1¦2 Bit2¦3 Bit3¦4 HS Ein¦5 Freigabe / Abdeckung vorhanden¦6 Temp. FÃ¼hler aktiv¦7 Temp. FÃ¼hler unterbrochen¦8 Bit8¦9 Bit9¦10 Bit10¦11 Bit11¦12 Bit12¦13 Bit13¦14 Bit14¦15 Bit15¦ | Prec2 P:W | Prec2 WTotal:kWh | Prec2 WDay:kWh | Prec2 WMonth:kWh | Prec2 WYear:kWh | Prec2 State:0 no info available¦1 Off¦2 Startup¦3 Ready¦4 On¦5 Charge¦6 Discharge¦7 Batt Low or Full¦8 Batt Full¦9 Batt low¦10 Finished¦11 Island¦12 Waiting¦91 Maintenance¦99 ERROR | Prec2 Spec Signal | Prec2 V:kV | Prec2 I:mA | Prec2 Info:0 Bit0¦1 Bit1¦2 Bit2¦3 Bit3¦4 HS Ein¦5 Freigabe / Abdeckung vorhanden¦6 Temp. FÃ¼hler aktiv¦7 Temp. FÃ¼hler unterbrochen¦8 Bit8¦9 Bit9¦10 Bit10¦11 Bit11¦12 Bit12¦13 Bit13¦14 Bit14¦15 Bit15¦
20.05.2025¦10:19:33.335 | 0 | 0 | 0 | 0 | 0 | 0 | 0 | 0 | 0 | 0 | 0 | 0 | 0 | 0 | 0 | 0 | 0 | 0 | 0 | 0
20.05.2025¦10:19:34.335 | 0 | 0 | 0 | 0 | 0 | 0 | 0 | 0 | 0 | 0 | 0 | 0 | 0 | 0 | 0 | 0 | 0 | 0 | 0 | 0
20.05.2025¦10:19:35.336 | 0 | 0 | 0 | 0 | 0 | 0 | 0 | 0 | 0 | 0 | 0 | 0 | 0 | 0 | 0 | 0 | 0 | 0 | 0 | 0
20.05.2025¦10:19:36.336 | 0 | 0 | 0 | 0 | 0 | 0 | 0 | 0 | 0 | 0 | 0 | 0 | 0 | 0 | 0 | 0 | 0 | 0 | 0 | 0
20.05.2025¦10:19:37.336 | 0 | 0 | 0 | 0 | 0 | 0 | 0 | 0 | 0 | 0 | 0 | 0 | 0 | 0 | 0 | 0 | 0 | 0 | 0 | 0
20.05.2025¦10:19:38.336 | 0 | 0 | 0 | 0 | 0 | 0 | 0 | 0 | 0 | 0 | 0 | 0 | 0 | 0 | 0 | 0 | 0 | 0 | 0 | 0
20.05.2025¦10:19:39.335 | 0 | 0 | 0 | 0 | 0 | 0 | 0 | 0 | 0 | 0 | 0 | 0 | 0 | 0 | 0 | 0 | 0 | 0 | 0 | 0
20.05.2025¦10:19:40.335 | 0 | 0 | 0 | 0 | 0 | 0 | 0 | 0 | 0 | 0 | 0 | 0 | 0 | 0 | 0 | 0 | 0 | 0 | 0 | 0
20.05.2025¦10:19:41.336 | 0 | 0 | 0 | 0 | 0 | 0 | 0 | 0 | 0 | 0 | 0 | 0 | 0 | 0 | 0 | 0 | 0 | 0 | 0 | 0
20.05.2025¦10:19:42.335 | 0 | 0 | 0 | 0 | 0 | 0 | 0 | 0 | 0 | 0 | 0 | 0 | 0 | 0 | 0 | 0 | 0 | 0 | 0 | 0
20.05.2025¦10:19:43.336 | 0 | 0 | 0 | 0 | 0 | 0 | 0 | 0 | 0 | 0 | 0 | 0 | 0 | 0 | 0 | 0 | 0 | 0 | 0 | 0
20.05.2025¦10:19:44.336 | 0 | 0 | 0 | 0 | 0 | 0 | 0 | 0 | 0 | 0 | 0 | 0 | 0 | 0 | 0 | 0 | 0 | 0 | 0 | 0
20.05.2025¦10:19:45.336 | 0 | 0 | 0 | 0 | 0 | 0 | 0 | 0 | 0 | 0 | 0 | 0 | 0 | 0 | 0 | 0 | 0 | 0 | 0 | 0
20.05.2025¦10:19:46.335 | 0 | 0 | 0 | 0 | 0 | 0 | 0 | 0 | 0 | 0 | 0 | 0 | 0 | 0 | 0 | 0 | 0 | 0 | 0 | 0
20.05.2025¦10:19:47.335 | 0 | 0 | 0 | 0 | 0 | 0 | 0 | 0 | 0 | 0 | 0 | 0 | 0 | 0 | 0 | 0 | 0 | 0 | 0 | 0
20.05.2025¦10:19:48.335 | 0 | 0 | 0 | 0 | 0 | 0 | 0 | 0 | 0 | 0 | 0 | 0 | 0 | 0 | 0 | 0 | 0 | 0 | 0 | 0
20.05.2025¦10:19:49.335 | 0 | 0 | 0 | 0 | 0 | 0 | 0 | 0 | 0 | 0 | 0 | 0 | 0 | 0 | 0 | 0 | 0 | 0 | 0 | 0
20.05.2025¦10:19:50.335 | 0 | 0 | 0 | 0 | 0 | 0 | 0 | 0 | 0 | 0 | 0 | 0 | 0 | 0 | 0 | 0 | 0 | 0 | 0 | 0
20.05.2025¦10:19:51.335 | 0 | 0 | 0 | 0 | 0 | 0 | 0 | 0 | 0 | 0 | 0 | 0 | 0 | 0 | 0 | 0 | 0 | 0 | 0 | 0
20.05.2025¦10:19:52.336 | 0 | 0 | 0 | 0 | 0 | 0 | 0 | 0 | 0 | 0 | 0 | 0 | 0 | 0 | 0 | 0 | 0 | 0 | 0 | 0
20.05.2025¦10:19:53.336 | 0 | 0 | 0 | 0 | 0 | 0 | 0 | 0 | 0 | 0 | 0 | 0 | 0 | 0 | 0 | 0 | 0 | 0 | 0 | 0
20.05.2025¦10:19:54.336 | 0 | 0 | 0 | 0 | 0 | 0 | 0 | 0 | 0 | 0 | 0 | 0 | 0 | 0 | 0 | 0 | 0 | 0 | 0 | 0
20.05.2025¦10:19:55.336 | 0 | 0 | 0 | 0 | 0 | 0 | 0 | 0 | 0 | 0 | 0 | 0 | 0 | 0 | 0 | 0 | 0 | 0 | 0 | 0
20.05.2025¦10:19:56.336 | 0 | 0 | 0 | 0 | 0 | 0 | 0 | 0 | 0 | 0 | 0 | 0 | 0 | 0 | 0 | 0 | 0 | 0 | 0 | 0
20.05.2025¦10:19:57.336 | 0 | 0 | 0 | 0 | 0 | 0 | 0 | 0 | 0 | 0 | 0 | 0 | 0 | 0 | 0 | 0 | 0 | 0 | 0 | 0
20.05.2025¦10:19:58.336 | 0 | 0 | 0 | 0 | 0 | 0 | 0 | 0 | 0 | 0 | 0 | 0 | 0 | 0 | 0 | 0 | 0 | 0 | 0 | 0
20.05.2025¦10:19:59.336 | 0 | 0 | 0 | 0 | 0 | 0 | 0 | 0 | 0 | 0 | 0 | 0 | 0 | 0 | 0 | 0 | 0 | 0 | 0 | 0
20.05.2025¦10:20:00.335 | 0 | 0 | 0 | 0 | 0 | 0 | 0 | 0 | 0 | 0 | 0 | 0 | 0 | 0 | 0 | 0 | 0 | 0 | 0 | 0
20.05.2025¦10:20:01.336 | 0 | 0 | 0 | 0 | 0 | 0 | 0 | 0 | 0 | 0 | 0 | 0 | 0 | 0 | 0 | 0 | 0 | 0 | 0 | 0
20.05.2025¦10:20:02.335 | 0 | 0 | 0 | 0 | 0 | 0 | 0 | 0 | 0 | 0 | 0 | 0 | 0 | 0 | 0 | 0 | 0 | 0 | 0 | 0
| OekoSolve | OekoSolve | OekoSolve | OekoSolve | OekoSolve | OekoSolve | OekoSolve | OekoSolve | OekoSolve | OekoSolve | OekoSolve | OekoSolve | OekoSolve | OekoSolve | OekoSolve | OekoSolve | OekoSolve | OekoSolve | OekoSolve | OekoSolve
| EnMeter_Prec1 | EnMeter_Prec1 | EnMeter_Prec1 | EnMeter_Prec1 | EnMeter_Prec1 | EnMeter_Prec1 | EnMeter_Prec1 | EnMeter_Prec1 | EnMeter_Prec1 | EnMeter_Prec1 | EnMeter_Prec2 | EnMeter_Prec2 | EnMeter_Prec2 | EnMeter_Prec2 | EnMeter_Prec2 | EnMeter_Prec2 | EnMeter_Prec2 | EnMeter_Prec2 | EnMeter_Prec2 | EnMeter_Prec2
| Prec1 P:W | Prec1 WTotal:kWh | Prec1 WDay:kWh | Prec1 WMonth:kWh | Prec1 WYear:kWh | Prec1 State:0 no info available¦1 Off¦2 Startup¦3 Ready¦4 On¦5 Charge¦6 Discharge¦7 Batt Low or Full¦8 Batt Full¦9 Batt low¦10 Finished¦11 Island¦12 Waiting¦91 Maintenance¦99 ERROR | Prec1 Spec Signal | Prec1 V:kV | Prec1 I:mA | Prec1 Info:0 Bit0¦1 Bit1¦2 Bit2¦3 Bit3¦4 HS Ein¦5 Freigabe / Abdeckung vorhanden¦6 Temp. FÃ¼hler aktiv¦7 Temp. FÃ¼hler unterbrochen¦8 Bit8¦9 Bit9¦10 Bit10¦11 Bit11¦12 Bit12¦13 Bit13¦14 Bit14¦15 Bit15¦ | Prec2 P:W | Prec2 WTotal:kWh | Prec2 WDay:kWh | Prec2 WMonth:kWh | Prec2 WYear:kWh | Prec2 State:0 no info available¦1 Off¦2 Startup¦3 Ready¦4 On¦5 Charge¦6 Discharge¦7 Batt Low or Full¦8 Batt Full¦9 Batt low¦10 Finished¦11 Island¦12 Waiting¦91 Maintenance¦99 ERROR | Prec2 Spec Signal | Prec2 V:kV | Prec2 I:mA | Prec2 Info:0 Bit0¦1 Bit1¦2 Bit2¦3 Bit3¦4 HS Ein¦5 Freigabe / Abdeckung vorhanden¦6 Temp. FÃ¼hler aktiv¦7 Temp. FÃ¼hler unterbrochen¦8 Bit8¦9 Bit9¦10 Bit10¦11 Bit11¦12 Bit12¦13 Bit13¦14 Bit14¦15 Bit15¦
20.05.2025¦10:20:03.335 | 0 | 0 | 0 | 0 | 0 | 0 | 0 | 0 | 0 | 0 | 0 | 0 | 0 | 0 | 0 | 0 | 0 | 0 | 0 | 0
20.05.2025¦10:20:04.334 | 0 | 0 | 0 | 0 | 0 | 0 | 0 | 0 | 0 | 0 | 0 | 0 | 0 | 0 | 0 | 0 | 0 | 0 | 0 | 0
20.05.2025¦10:20:05.334 | 0 | 0 | 0 | 0 | 0 | 0 | 0 | 0 | 0 | 0 | 0 | 0 | 0 | 0 | 0 | 0 | 0 | 0 | 0 | 0
20.05.2025¦10:20:06.335 | 0 | 0 | 0 | 0 | 0 | 0 | 0 | 0 | 0 | 0 | 0 | 0 | 0 | 0 | 0 | 0 | 0 | 0 | 0 | 0
20.05.2025¦10:20:07.334 | 0 | 0 | 0 | 0 | 0 | 0 | 0 | 0 | 0 | 0 | 0 | 0 | 0 | 0 | 0 | 0 | 0 | 0 | 0 | 0
20.05.2025¦10:20:08.335 | 0 | 0 | 0 | 0 | 0 | 0 | 0 | 0 | 0 | 0 | 0 | 0 | 0 | 0 | 0 | 0 | 0 | 0 | 0 | 0
20.05.2025¦10:20:09.335 | 0 | 0 | 0 | 0 | 0 | 0 | 0 | 0 | 0 | 0 | 0 | 0 | 0 | 0 | 0 | 0 | 0 | 0 | 0 | 0
20.05.2025¦10:20:10.336 | 0 | 0 | 0 | 0 | 0 | 0 | 0 | 0 | 0 | 0 | 0 | 0 | 0 | 0 | 0 | 0 | 0 | 0 | 0 | 0
20.05.2025¦10:20:11.336 | 0 | 0 | 0 | 0 | 0 | 0 | 0 | 0 | 0 | 0 | 0 | 0 | 0 | 0 | 0 | 0 | 0 | 0 | 0 | 0
20.05.2025¦10:20:12.336 | 0 | 0 | 0 | 0 | 0 | 0 | 0 | 0 | 0 | 0 | 0 | 0 | 0 | 0 | 0 | 0 | 0 | 0 | 0 | 0
20.05.2025¦10:20:13.336 | 0 | 0 | 0 | 0 | 0 | 0 | 0 | 0 | 0 | 0 | 0 | 0 | 0 | 0 | 0 | 0 | 0 | 0 | 0 | 0
20.05.2025¦10:20:14.335 | 0 | 0 | 0 | 0 | 0 | 0 | 0 | 0 | 0 | 0 | 0 | 0 | 0 | 0 | 0 | 0 | 0 | 0 | 0 | 0
20.05.2025¦10:20:15.336 | 0 | 0 | 0 | 0 | 0 | 0 | 0 | 0 | 0 | 0 | 0 | 0 | 0 | 0 | 0 | 0 | 0 | 0 | 0 | 0
20.05.2025¦10:20:16.336 | 0 | 0 | 0 | 0 | 0 | 0 | 0 | 0 | 0 | 0 | 0 | 0 | 0 | 0 | 0 | 0 | 0 | 0 | 0 | 0
20.05.2025¦10:20:17.336 | 0 | 0 | 0 | 0 | 0 | 0 | 0 | 0 | 0 | 0 | 0 | 0 | 0 | 0 | 0 | 0 | 0 | 0 | 0 | 0
20.05.2025¦10:20:18.336 | 0 | 0 | 0 | 0 | 0 | 0 | 0 | 0 | 0 | 0 | 0 | 0 | 0 | 0 | 0 | 0 | 0 | 0 | 0 | 0
20.05.2025¦10:20:19.336 | 0 | 0 | 0 | 0 | 0 | 0 | 0 | 0 | 0 | 0 | 0 | 0 | 0 | 0 | 0 | 0 | 0 | 0 | 0 | 0
20.05.2025¦10:20:20.336 | 0 | 0 | 0 | 0 | 0 | 0 | 0 | 0 | 0 | 0 | 0 | 0 | 0 | 0 | 0 | 0 | 0 | 0 | 0 | 0
20.05.2025¦10:20:21.335 | 0 | 0 | 0 | 0 | 0 | 0 | 0 | 0 | 0 | 0 | 0 | 0 | 0 | 0 | 0 | 0 | 0 | 0 | 0 | 0
20.05.2025¦10:20:22.336 | 0 | 0 | 0 | 0 | 0 | 0 | 0 | 0 | 0 | 0 | 0 | 0 | 0 | 0 | 0 | 0 | 0 | 0 | 0 | 0
20.05.2025¦10:20:23.336 | 0 | 0 | 0 | 0 | 0 | 0 | 0 | 0 | 0 | 0 | 0 | 0 | 0 | 0 | 0 | 0 | 0 | 0 | 0 | 0
20.05.2025¦10:20:24.335 | 0 | 0 | 0 | 0 | 0 | 0 | 0 | 0 | 0 | 0 | 0 | 0 | 0 | 0 | 0 | 0 | 0 | 0 | 0 | 0
20.05.2025¦10:20:25.336 | 0 | 0 | 0 | 0 | 0 | 0 | 0 | 0 | 0 | 0 | 0 | 0 | 0 | 0 | 0 | 0 | 0 | 0 | 0 | 0
20.05.2025¦10:20:26.336 | 0 | 0 | 0 | 0 | 0 | 0 | 0 | 0 | 0 | 0 | 0 | 0 | 0 | 0 | 0 | 0 | 0 | 0 | 0 | 0
20.05.2025¦10:20:27.335 | 0 | 0 | 0 | 0 | 0 | 0 | 0 | 0 | 0 | 0 | 0 | 0 | 0 | 0 | 0 | 0 | 0 | 0 | 0 | 0
20.05.2025¦10:20:28.335 | 0 | 0 | 0 | 0 | 0 | 0 | 0 | 0 | 0 | 0 | 0 | 0 | 0 | 0 | 0 | 0 | 0 | 0 | 0 | 0
20.05.2025¦10:20:29.336 | 0 | 0 | 0 | 0 | 0 | 0 | 0 | 0 | 0 | 0 | 0 | 0 | 0 | 0 | 0 | 0 | 0 | 0 | 0 | 0
20.05.2025¦10:20:30.336 | 0 | 0 | 0 | 0 | 0 | 0 | 0 | 0 | 0 | 0 | 0 | 0 | 0 | 0 | 0 | 0 | 0 | 0 | 0 | 0
20.05.2025¦10:20:31.336 | 0 | 0 | 0 | 0 | 0 | 0 | 0 | 0 | 0 | 0 | 0 | 0 | 0 | 0 | 0 | 0 | 0 | 0 | 0 | 0
20.05.2025¦10:20:32.336 | 0 | 0 | 0 | 0 | 0 | 0 | 0 | 0 | 0 | 0 | 0 | 0 | 0 | 0 | 0 | 0 | 0 | 0 | 0 | 0
| OekoSolve | OekoSolve | OekoSolve | OekoSolve | OekoSolve | OekoSolve | OekoSolve | OekoSolve | OekoSolve | OekoSolve | OekoSolve | OekoSolve | OekoSolve | OekoSolve | OekoSolve | OekoSolve | OekoSolve | OekoSolve | OekoSolve | OekoSolve
| EnMeter_Prec1 | EnMeter_Prec1 | EnMeter_Prec1 | EnMeter_Prec1 | EnMeter_Prec1 | EnMeter_Prec1 | EnMeter_Prec1 | EnMeter_Prec1 | EnMeter_Prec1 | EnMeter_Prec1 | EnMeter_Prec2 | EnMeter_Prec2 | EnMeter_Prec2 | EnMeter_Prec2 | EnMeter_Prec2 | EnMeter_Prec2 | EnMeter_Prec2 | EnMeter_Prec2 | EnMeter_Prec2 | EnMeter_Prec2
| Prec1 P:W | Prec1 WTotal:kWh | Prec1 WDay:kWh | Prec1 WMonth:kWh | Prec1 WYear:kWh | Prec1 State:0 no info available¦1 Off¦2 Startup¦3 Ready¦4 On¦5 Charge¦6 Discharge¦7 Batt Low or Full¦8 Batt Full¦9 Batt low¦10 Finished¦11 Island¦12 Waiting¦91 Maintenance¦99 ERROR | Prec1 Spec Signal | Prec1 V:kV | Prec1 I:mA | Prec1 Info:0 Bit0¦1 Bit1¦2 Bit2¦3 Bit3¦4 HS Ein¦5 Freigabe / Abdeckung vorhanden¦6 Temp. FÃ¼hler aktiv¦7 Temp. FÃ¼hler unterbrochen¦8 Bit8¦9 Bit9¦10 Bit10¦11 Bit11¦12 Bit12¦13 Bit13¦14 Bit14¦15 Bit15¦ | Prec2 P:W | Prec2 WTotal:kWh | Prec2 WDay:kWh | Prec2 WMonth:kWh | Prec2 WYear:kWh | Prec2 State:0 no info available¦1 Off¦2 Startup¦3 Ready¦4 On¦5 Charge¦6 Discharge¦7 Batt Low or Full¦8 Batt Full¦9 Batt low¦10 Finished¦11 Island¦12 Waiting¦91 Maintenance¦99 ERROR | Prec2 Spec Signal | Prec2 V:kV | Prec2 I:mA | Prec2 Info:0 Bit0¦1 Bit1¦2 Bit2¦3 Bit3¦4 HS Ein¦5 Freigabe / Abdeckung vorhanden¦6 Temp. FÃ¼hler aktiv¦7 Temp. FÃ¼hler unterbrochen¦8 Bit8¦9 Bit9¦10 Bit10¦11 Bit11¦12 Bit12¦13 Bit13¦14 Bit14¦15 Bit15¦
20.05.2025¦10:20:33.335 | 0 | 0 | 0 | 0 | 0 | 0 | 0 | 0 | 0 | 0 | 0 | 0 | 0 | 0 | 0 | 0 | 0 | 0 | 0 | 0
20.05.2025¦10:20:34.337 | 0 | 0 | 0 | 0 | 0 | 0 | 0 | 0 | 0 | 0 | 0 | 0 | 0 | 0 | 0 | 0 | 0 | 0 | 0 | 0
20.05.2025¦10:20:35.335 | 0 | 0 | 0 | 0 | 0 | 0 | 0 | 0 | 0 | 0 | 0 | 0 | 0 | 0 | 0 | 0 | 0 | 0 | 0 | 0
20.05.2025¦10:20:36.335 | 0 | 0 | 0 | 0 | 0 | 0 | 0 | 0 | 0 | 0 | 0 | 0 | 0 | 0 | 0 | 0 | 0 | 0 | 0 | 0
20.05.2025¦10:20:37.334 | 0 | 0 | 0 | 0 | 0 | 0 | 0 | 0 | 0 | 0 | 0 | 0 | 0 | 0 | 0 | 0 | 0 | 0 | 0 | 0
20.05.2025¦10:20:38.335 | 0 | 0 | 0 | 0 | 0 | 0 | 0 | 0 | 0 | 0 | 0 | 0 | 0 | 0 | 0 | 0 | 0 | 0 | 0 | 0
20.05.2025¦10:20:39.336 | 0 | 0 | 0 | 0 | 0 | 0 | 0 | 0 | 0 | 0 | 0 | 0 | 0 | 0 | 0 | 0 | 0 | 0 | 0 | 0
20.05.2025¦10:20:40.336 | 0 | 0 | 0 | 0 | 0 | 0 | 0 | 0 | 0 | 0 | 0 | 0 | 0 | 0 | 0 | 0 | 0 | 0 | 0 | 0
20.05.2025¦10:20:41.337 | 0 | 0 | 0 | 0 | 0 | 0 | 0 | 0 | 0 | 0 | 0 | 0 | 0 | 0 | 0 | 0 | 0 | 0 | 0 | 0
20.05.2025¦10:20:42.336 | 0 | 0 | 0 | 0 | 0 | 0 | 0 | 0 | 0 | 0 | 0 | 0 | 0 | 0 | 0 | 0 | 0 | 0 | 0 | 0
20.05.2025¦10:20:43.336 | 0 | 0 | 0 | 0 | 0 | 0 | 0 | 0 | 0 | 0 | 0 | 0 | 0 | 0 | 0 | 0 | 0 | 0 | 0 | 0
20.05.2025¦10:20:44.335 | 0 | 0 | 0 | 0 | 0 | 0 | 0 | 0 | 0 | 0 | 0 | 0 | 0 | 0 | 0 | 0 | 0 | 0 | 0 | 0
20.05.2025¦10:20:45.336 | 0 | 0 | 0 | 0 | 0 | 0 | 0 | 0 | 0 | 0 | 0 | 0 | 0 | 0 | 0 | 0 | 0 | 0 | 0 | 0
20.05.2025¦10:20:46.336 | 0 | 0 | 0 | 0 | 0 | 0 | 0 | 0 | 0 | 0 | 0 | 0 | 0 | 0 | 0 | 0 | 0 | 0 | 0 | 0
20.05.2025¦10:20:47.335 | 0 | 0 | 0 | 0 | 0 | 0 | 0 | 0 | 0 | 0 | 0 | 0 | 0 | 0 | 0 | 0 | 0 | 0 | 0 | 0
20.05.2025¦10:20:48.335 | 0 | 0 | 0 | 0 | 0 | 0 | 0 | 0 | 0 | 0 | 0 | 0 | 0 | 0 | 0 | 0 | 0 | 0 | 0 | 0
20.05.2025¦10:20:49.335 | 0 | 0 | 0 | 0 | 0 | 0 | 0 | 0 | 0 | 0 | 0 | 0 | 0 | 0 | 0 | 0 | 0 | 0 | 0 | 0
20.05.2025¦10:20:50.335 | 0 | 0 | 0 | 0 | 0 | 0 | 0 | 0 | 0 | 0 | 0 | 0 | 0 | 0 | 0 | 0 | 0 | 0 | 0 | 0
20.05.2025¦10:20:51.336 | 0 | 0 | 0 | 0 | 0 | 0 | 0 | 0 | 0 | 0 | 0 | 0 | 0 | 0 | 0 | 0 | 0 | 0 | 0 | 0
20.05.2025¦10:20:52.336 | 0 | 0 | 0 | 0 | 0 | 0 | 0 | 0 | 0 | 0 | 0 | 0 | 0 | 0 | 0 | 0 | 0 | 0 | 0 | 0
20.05.2025¦10:20:53.335 | 0 | 0 | 0 | 0 | 0 | 0 | 0 | 0 | 0 | 0 | 0 | 0 | 0 | 0 | 0 | 0 | 0 | 0 | 0 | 0
20.05.2025¦10:20:54.336 | 0 | 0 | 0 | 0 | 0 | 0 | 0 | 0 | 0 | 0 | 0 | 0 | 0 | 0 | 0 | 0 | 0 | 0 | 0 | 0
20.05.2025¦10:20:55.335 | 0 | 0 | 0 | 0 | 0 | 0 | 0 | 0 | 0 | 0 | 0 | 0 | 0 | 0 | 0 | 0 | 0 | 0 | 0 | 0
20.05.2025¦10:20:56.336 | 0 | 0 | 0 | 0 | 0 | 0 | 0 | 0 | 0 | 0 | 0 | 0 | 0 | 0 | 0 | 0 | 0 | 0 | 0 | 0
20.05.2025¦10:20:57.335 | 0 | 0 | 0 | 0 | 0 | 0 | 0 | 0 | 0 | 0 | 0 | 0 | 0 | 0 | 0 | 0 | 0 | 0 | 0 | 0
20.05.2025¦10:20:58.335 | 0 | 0 | 0 | 0 | 0 | 0 | 0 | 0 | 0 | 0 | 0 | 0 | 0 | 0 | 0 | 0 | 0 | 0 | 0 | 0
20.05.2025¦10:20:59.335 | 0 | 0 | 0 | 0 | 0 | 0 | 0 | 0 | 0 | 0 | 0 | 0 | 0 | 0 | 0 | 0 | 0 | 0 | 0 | 0
20.05.2025¦10:21:00.335 | 0 | 0 | 0 | 0 | 0 | 0 | 0 | 0 | 0 | 0 | 0 | 0 | 0 | 0 | 0 | 0 | 0 | 0 | 0 | 0
20.05.2025¦10:21:01.335 | 0 | 0 | 0 | 0 | 0 | 0 | 0 | 0 | 0 | 0 | 0 | 0 | 0 | 0 | 0 | 0 | 0 | 0 | 0 | 0
20.05.2025¦10:21:02.337 | 0 | 0 | 0 | 0 | 0 | 0 | 0 | 0 | 0 | 0 | 0 | 0 | 0 | 0 | 0 | 0 | 0 | 0 | 0 | 0
| OekoSolve | OekoSolve | OekoSolve | OekoSolve | OekoSolve | OekoSolve | OekoSolve | OekoSolve | OekoSolve | OekoSolve | OekoSolve | OekoSolve | OekoSolve | OekoSolve | OekoSolve | OekoSolve | OekoSolve | OekoSolve | OekoSolve | OekoSolve
| EnMeter_Prec1 | EnMeter_Prec1 | EnMeter_Prec1 | EnMeter_Prec1 | EnMeter_Prec1 | EnMeter_Prec1 | EnMeter_Prec1 | EnMeter_Prec1 | EnMeter_Prec1 | EnMeter_Prec1 | EnMeter_Prec2 | EnMeter_Prec2 | EnMeter_Prec2 | EnMeter_Prec2 | EnMeter_Prec2 | EnMeter_Prec2 | EnMeter_Prec2 | EnMeter_Prec2 | EnMeter_Prec2 | EnMeter_Prec2
| Prec1 P:W | Prec1 WTotal:kWh | Prec1 WDay:kWh | Prec1 WMonth:kWh | Prec1 WYear:kWh | Prec1 State:0 no info available¦1 Off¦2 Startup¦3 Ready¦4 On¦5 Charge¦6 Discharge¦7 Batt Low or Full¦8 Batt Full¦9 Batt low¦10 Finished¦11 Island¦12 Waiting¦91 Maintenance¦99 ERROR | Prec1 Spec Signal | Prec1 V:kV | Prec1 I:mA | Prec1 Info:0 Bit0¦1 Bit1¦2 Bit2¦3 Bit3¦4 HS Ein¦5 Freigabe / Abdeckung vorhanden¦6 Temp. FÃ¼hler aktiv¦7 Temp. FÃ¼hler unterbrochen¦8 Bit8¦9 Bit9¦10 Bit10¦11 Bit11¦12 Bit12¦13 Bit13¦14 Bit14¦15 Bit15¦ | Prec2 P:W | Prec2 WTotal:kWh | Prec2 WDay:kWh | Prec2 WMonth:kWh | Prec2 WYear:kWh | Prec2 State:0 no info available¦1 Off¦2 Startup¦3 Ready¦4 On¦5 Charge¦6 Discharge¦7 Batt Low or Full¦8 Batt Full¦9 Batt low¦10 Finished¦11 Island¦12 Waiting¦91 Maintenance¦99 ERROR | Prec2 Spec Signal | Prec2 V:kV | Prec2 I:mA | Prec2 Info:0 Bit0¦1 Bit1¦2 Bit2¦3 Bit3¦4 HS Ein¦5 Freigabe / Abdeckung vorhanden¦6 Temp. FÃ¼hler aktiv¦7 Temp. FÃ¼hler unterbrochen¦8 Bit8¦9 Bit9¦10 Bit10¦11 Bit11¦12 Bit12¦13 Bit13¦14 Bit14¦15 Bit15¦
20.05.2025¦10:21:03.335 | 0 | 0 | 0 | 0 | 0 | 0 | 0 | 0 | 0 | 0 | 0 | 0 | 0 | 0 | 0 | 0 | 0 | 0 | 0 | 0
20.05.2025¦10:21:04.336 | 0 | 0 | 0 | 0 | 0 | 0 | 0 | 0 | 0 | 0 | 0 | 0 | 0 | 0 | 0 | 0 | 0 | 0 | 0 | 0
20.05.2025¦10:21:05.335 | 0 | 0 | 0 | 0 | 0 | 0 | 0 | 0 | 0 | 0 | 0 | 0 | 0 | 0 | 0 | 0 | 0 | 0 | 0 | 0
20.05.2025¦10:21:06.336 | 0 | 0 | 0 | 0 | 0 | 0 | 0 | 0 | 0 | 0 | 0 | 0 | 0 | 0 | 0 | 0 | 0 | 0 | 0 | 0
20.05.2025¦10:21:07.336 | 0 | 0 | 0 | 0 | 0 | 0 | 0 | 0 | 0 | 0 | 0 | 0 | 0 | 0 | 0 | 0 | 0 | 0 | 0 | 0
20.05.2025¦10:21:08.336 | 0 | 0 | 0 | 0 | 0 | 0 | 0 | 0 | 0 | 0 | 0 | 0 | 0 | 0 | 0 | 0 | 0 | 0 | 0 | 0
20.05.2025¦10:21:09.336 | 0 | 0 | 0 | 0 | 0 | 0 | 0 | 0 | 0 | 0 | 0 | 0 | 0 | 0 | 0 | 0 | 0 | 0 | 0 | 0
20.05.2025¦10:21:10.335 | 0 | 0 | 0 | 0 | 0 | 0 | 0 | 0 | 0 | 0 | 0 | 0 | 0 | 0 | 0 | 0 | 0 | 0 | 0 | 0
20.05.2025¦10:21:11.335 | 0 | 0 | 0 | 0 | 0 | 0 | 0 | 0 | 0 | 0 | 0 | 0 | 0 | 0 | 0 | 0 | 0 | 0 | 0 | 0
20.05.2025¦10:21:12.336 | 0 | 0 | 0 | 0 | 0 | 0 | 0 | 0 | 0 | 0 | 0 | 0 | 0 | 0 | 0 | 0 | 0 | 0 | 0 | 0
20.05.2025¦10:21:13.336 | 0 | 0 | 0 | 0 | 0 | 0 | 0 | 0 | 0 | 0 | 0 | 0 | 0 | 0 | 0 | 0 | 0 | 0 | 0 | 0
20.05.2025¦10:21:14.335 | 0 | 0 | 0 | 0 | 0 | 0 | 0 | 0 | 0 | 0 | 0 | 0 | 0 | 0 | 0 | 0 | 0 | 0 | 0 | 0
20.05.2025¦10:21:15.335 | 0 | 0 | 0 | 0 | 0 | 0 | 0 | 0 | 0 | 0 | 0 | 0 | 0 | 0 | 0 | 0 | 0 | 0 | 0 | 0
20.05.2025¦10:21:16.336 | 0 | 0 | 0 | 0 | 0 | 0 | 0 | 0 | 0 | 0 | 0 | 0 | 0 | 0 | 0 | 0 | 0 | 0 | 0 | 0
20.05.2025¦10:21:17.335 | 0 | 0 | 0 | 0 | 0 | 0 | 0 | 0 | 0 | 0 | 0 | 0 | 0 | 0 | 0 | 0 | 0 | 0 | 0 | 0
20.05.2025¦10:21:18.336 | 0 | 0 | 0 | 0 | 0 | 0 | 0 | 0 | 0 | 0 | 0 | 0 | 0 | 0 | 0 | 0 | 0 | 0 | 0 | 0
20.05.2025¦10:21:19.336 | 0 | 0 | 0 | 0 | 0 | 0 | 0 | 0 | 0 | 0 | 0 | 0 | 0 | 0 | 0 | 0 | 0 | 0 | 0 | 0
20.05.2025¦10:21:20.336 | 0 | 0 | 0 | 0 | 0 | 0 | 0 | 0 | 0 | 0 | 0 | 0 | 0 | 0 | 0 | 0 | 0 | 0 | 0 | 0
20.05.2025¦10:21:21.336 | 0 | 0 | 0 | 0 | 0 | 0 | 0 | 0 | 0 | 0 | 0 | 0 | 0 | 0 | 0 | 0 | 0 | 0 | 0 | 0
20.05.2025¦10:21:22.336 | 0 | 0 | 0 | 0 | 0 | 0 | 0 | 0 | 0 | 0 | 0 | 0 | 0 | 0 | 0 | 0 | 0 | 0 | 0 | 0
20.05.2025¦10:21:23.337 | 0 | 0 | 0 | 0 | 0 | 0 | 0 | 0 | 0 | 0 | 0 | 0 | 0 | 0 | 0 | 0 | 0 | 0 | 0 | 0
20.05.2025¦10:21:24.336 | 0 | 0 | 0 | 0 | 0 | 0 | 0 | 0 | 0 | 0 | 0 | 0 | 0 | 0 | 0 | 0 | 0 | 0 | 0 | 0
20.05.2025¦10:21:25.335 | 0 | 0 | 0 | 0 | 0 | 0 | 0 | 0 | 0 | 0 | 0 | 0 | 0 | 0 | 0 | 0 | 0 | 0 | 0 | 0
20.05.2025¦10:21:26.336 | 0 | 0 | 0 | 0 | 0 | 0 | 0 | 0 | 0 | 0 | 0 | 0 | 0 | 0 | 0 | 0 | 0 | 0 | 0 | 0
20.05.2025¦10:21:27.336 | 0 | 0 | 0 | 0 | 0 | 0 | 0 | 0 | 0 | 0 | 0 | 0 | 0 | 0 | 0 | 0 | 0 | 0 | 0 | 0
20.05.2025¦10:21:28.336 | 0 | 0 | 0 | 0 | 0 | 0 | 0 | 0 | 0 | 0 | 0 | 0 | 0 | 0 | 0 | 0 | 0 | 0 | 0 | 0
20.05.2025¦10:21:29.335 | 0 | 0 | 0 | 0 | 0 | 0 | 0 | 0 | 0 | 0 | 0 | 0 | 0 | 0 | 0 | 0 | 0 | 0 | 0 | 0
20.05.2025¦10:21:30.335 | 0 | 0 | 0 | 0 | 0 | 0 | 0 | 0 | 0 | 0 | 0 | 0 | 0 | 0 | 0 | 0 | 0 | 0 | 0 | 0
20.05.2025¦10:21:31.336 | 0 | 0 | 0 | 0 | 0 | 0 | 0 | 0 | 0 | 0 | 0 | 0 | 0 | 0 | 0 | 0 | 0 | 0 | 0 | 0
20.05.2025¦10:21:32.336 | 0 | 0 | 0 | 0 | 0 | 0 | 0 | 0 | 0 | 0 | 0 | 0 | 0 | 0 | 0 | 0 | 0 | 0 | 0 | 0
| OekoSolve | OekoSolve | OekoSolve | OekoSolve | OekoSolve | OekoSolve | OekoSolve | OekoSolve | OekoSolve | OekoSolve | OekoSolve | OekoSolve | OekoSolve | OekoSolve | OekoSolve | OekoSolve | OekoSolve | OekoSolve | OekoSolve | OekoSolve
| EnMeter_Prec1 | EnMeter_Prec1 | EnMeter_Prec1 | EnMeter_Prec1 | EnMeter_Prec1 | EnMeter_Prec1 | EnMeter_Prec1 | EnMeter_Prec1 | EnMeter_Prec1 | EnMeter_Prec1 | EnMeter_Prec2 | EnMeter_Prec2 | EnMeter_Prec2 | EnMeter_Prec2 | EnMeter_Prec2 | EnMeter_Prec2 | EnMeter_Prec2 | EnMeter_Prec2 | EnMeter_Prec2 | EnMeter_Prec2
| Prec1 P:W | Prec1 WTotal:kWh | Prec1 WDay:kWh | Prec1 WMonth:kWh | Prec1 WYear:kWh | Prec1 State:0 no info available¦1 Off¦2 Startup¦3 Ready¦4 On¦5 Charge¦6 Discharge¦7 Batt Low or Full¦8 Batt Full¦9 Batt low¦10 Finished¦11 Island¦12 Waiting¦91 Maintenance¦99 ERROR | Prec1 Spec Signal | Prec1 V:kV | Prec1 I:mA | Prec1 Info:0 Bit0¦1 Bit1¦2 Bit2¦3 Bit3¦4 HS Ein¦5 Freigabe / Abdeckung vorhanden¦6 Temp. FÃ¼hler aktiv¦7 Temp. FÃ¼hler unterbrochen¦8 Bit8¦9 Bit9¦10 Bit10¦11 Bit11¦12 Bit12¦13 Bit13¦14 Bit14¦15 Bit15¦ | Prec2 P:W | Prec2 WTotal:kWh | Prec2 WDay:kWh | Prec2 WMonth:kWh | Prec2 WYear:kWh | Prec2 State:0 no info available¦1 Off¦2 Startup¦3 Ready¦4 On¦5 Charge¦6 Discharge¦7 Batt Low or Full¦8 Batt Full¦9 Batt low¦10 Finished¦11 Island¦12 Waiting¦91 Maintenance¦99 ERROR | Prec2 Spec Signal | Prec2 V:kV | Prec2 I:mA | Prec2 Info:0 Bit0¦1 Bit1¦2 Bit2¦3 Bit3¦4 HS Ein¦5 Freigabe / Abdeckung vorhanden¦6 Temp. FÃ¼hler aktiv¦7 Temp. FÃ¼hler unterbrochen¦8 Bit8¦9 Bit9¦10 Bit10¦11 Bit11¦12 Bit12¦13 Bit13¦14 Bit14¦15 Bit15¦
20.05.2025¦10:21:33.335 | 0 | 0 | 0 | 0 | 0 | 0 | 0 | 0 | 0 | 0 | 0 | 0 | 0 | 0 | 0 | 0 | 0 | 0 | 0 | 0
20.05.2025¦10:21:34.336 | 0 | 0 | 0 | 0 | 0 | 0 | 0 | 0 | 0 | 0 | 0 | 0 | 0 | 0 | 0 | 0 | 0 | 0 | 0 | 0
20.05.2025¦10:21:35.335 | 0 | 0 | 0 | 0 | 0 | 0 | 0 | 0 | 0 | 0 | 0 | 0 | 0 | 0 | 0 | 0 | 0 | 0 | 0 | 0
20.05.2025¦10:21:36.336 | 0 | 0 | 0 | 0 | 0 | 0 | 0 | 0 | 0 | 0 | 0 | 0 | 0 | 0 | 0 | 0 | 0 | 0 | 0 | 0
20.05.2025¦10:21:37.336 | 0 | 0 | 0 | 0 | 0 | 0 | 0 | 0 | 0 | 0 | 0 | 0 | 0 | 0 | 0 | 0 | 0 | 0 | 0 | 0
20.05.2025¦10:21:38.335 | 0 | 0 | 0 | 0 | 0 | 0 | 0 | 0 | 0 | 0 | 0 | 0 | 0 | 0 | 0 | 0 | 0 | 0 | 0 | 0
20.05.2025¦10:21:39.336 | 0 | 0 | 0 | 0 | 0 | 0 | 0 | 0 | 0 | 0 | 0 | 0 | 0 | 0 | 0 | 0 | 0 | 0 | 0 | 0
20.05.2025¦10:21:40.335 | 0 | 0 | 0 | 0 | 0 | 0 | 0 | 0 | 0 | 0 | 0 | 0 | 0 | 0 | 0 | 0 | 0 | 0 | 0 | 0
20.05.2025¦10:21:41.336 | 0 | 0 | 0 | 0 | 0 | 0 | 0 | 0 | 0 | 0 | 0 | 0 | 0 | 0 | 0 | 0 | 0 | 0 | 0 | 0
20.05.2025¦10:21:42.336 | 0 | 0 | 0 | 0 | 0 | 0 | 0 | 0 | 0 | 0 | 0 | 0 | 0 | 0 | 0 | 0 | 0 | 0 | 0 | 0
20.05.2025¦10:21:43.336 | 0 | 0 | 0 | 0 | 0 | 0 | 0 | 0 | 0 | 0 | 0 | 0 | 0 | 0 | 0 | 0 | 0 | 0 | 0 | 0
20.05.2025¦10:21:44.335 | 0 | 0 | 0 | 0 | 0 | 0 | 0 | 0 | 0 | 0 | 0 | 0 | 0 | 0 | 0 | 0 | 0 | 0 | 0 | 0
20.05.2025¦10:21:45.335 | 0 | 0 | 0 | 0 | 0 | 0 | 0 | 0 | 0 | 0 | 0 | 0 | 0 | 0 | 0 | 0 | 0 | 0 | 0 | 0
20.05.2025¦10:21:46.335 | 0 | 0 | 0 | 0 | 0 | 0 | 0 | 0 | 0 | 0 | 0 | 0 | 0 | 0 | 0 | 0 | 0 | 0 | 0 | 0
20.05.2025¦10:21:47.335 | 0 | 0 | 0 | 0 | 0 | 0 | 0 | 0 | 0 | 0 | 0 | 0 | 0 | 0 | 0 | 0 | 0 | 0 | 0 | 0
20.05.2025¦10:21:48.335 | 0 | 0 | 0 | 0 | 0 | 0 | 0 | 0 | 0 | 0 | 0 | 0 | 0 | 0 | 0 | 0 | 0 | 0 | 0 | 0
20.05.2025¦10:21:49.336 | 0 | 0 | 0 | 0 | 0 | 0 | 0 | 0 | 0 | 0 | 0 | 0 | 0 | 0 | 0 | 0 | 0 | 0 | 0 | 0
20.05.2025¦10:21:50.335 | 0 | 0 | 0 | 0 | 0 | 0 | 0 | 0 | 0 | 0 | 0 | 0 | 0 | 0 | 0 | 0 | 0 | 0 | 0 | 0
20.05.2025¦10:21:51.336 | 0 | 0 | 0 | 0 | 0 | 0 | 0 | 0 | 0 | 0 | 0 | 0 | 0 | 0 | 0 | 0 | 0 | 0 | 0 | 0
20.05.2025¦10:21:52.335 | 0 | 0 | 0 | 0 | 0 | 0 | 0 | 0 | 0 | 0 | 0 | 0 | 0 | 0 | 0 | 0 | 0 | 0 | 0 | 0
20.05.2025¦10:21:53.334 | 0 | 0 | 0 | 0 | 0 | 0 | 0 | 0 | 0 | 0 | 0 | 0 | 0 | 0 | 0 | 0 | 0 | 0 | 0 | 0
20.05.2025¦10:21:54.335 | 0 | 0 | 0 | 0 | 0 | 0 | 0 | 0 | 0 | 0 | 0 | 0 | 0 | 0 | 0 | 0 | 0 | 0 | 0 | 0
20.05.2025¦10:21:55.336 | 0 | 0 | 0 | 0 | 0 | 0 | 0 | 0 | 0 | 0 | 0 | 0 | 0 | 0 | 0 | 0 | 0 | 0 | 0 | 0
20.05.2025¦10:21:56.336 | 0 | 0 | 0 | 0 | 0 | 0 | 0 | 0 | 0 | 0 | 0 | 0 | 0 | 0 | 0 | 0 | 0 | 0 | 0 | 0
20.05.2025¦10:21:57.335 | 0 | 0 | 0 | 0 | 0 | 0 | 0 | 0 | 0 | 0 | 0 | 0 | 0 | 0 | 0 | 0 | 0 | 0 | 0 | 0
20.05.2025¦10:21:58.337 | 0 | 0 | 0 | 0 | 0 | 0 | 0 | 0 | 0 | 0 | 0 | 0 | 0 | 0 | 0 | 0 | 0 | 0 | 0 | 0
20.05.2025¦10:21:59.335 | 0 | 0 | 0 | 0 | 0 | 0 | 0 | 0 | 0 | 0 | 0 | 0 | 0 | 0 | 0 | 0 | 0 | 0 | 0 | 0
20.05.2025¦10:22:00.336 | 0 | 0 | 0 | 0 | 0 | 0 | 0 | 0 | 0 | 0 | 0 | 0 | 0 | 0 | 0 | 0 | 0 | 0 | 0 | 0
20.05.2025¦10:22:01.336 | 0 | 0 | 0 | 0 | 0 | 0 | 0 | 0 | 0 | 0 | 0 | 0 | 0 | 0 | 0 | 0 | 0 | 0 | 0 | 0
20.05.2025¦10:22:02.336 | 0 | 0 | 0 | 0 | 0 | 0 | 0 | 0 | 0 | 0 | 0 | 0 | 0 | 0 | 0 | 0 | 0 | 0 | 0 | 0
| OekoSolve | OekoSolve | OekoSolve | OekoSolve | OekoSolve | OekoSolve | OekoSolve | OekoSolve | OekoSolve | OekoSolve | OekoSolve | OekoSolve | OekoSolve | OekoSolve | OekoSolve | OekoSolve | OekoSolve | OekoSolve | OekoSolve | OekoSolve
| EnMeter_Prec1 | EnMeter_Prec1 | EnMeter_Prec1 | EnMeter_Prec1 | EnMeter_Prec1 | EnMeter_Prec1 | EnMeter_Prec1 | EnMeter_Prec1 | EnMeter_Prec1 | EnMeter_Prec1 | EnMeter_Prec2 | EnMeter_Prec2 | EnMeter_Prec2 | EnMeter_Prec2 | EnMeter_Prec2 | EnMeter_Prec2 | EnMeter_Prec2 | EnMeter_Prec2 | EnMeter_Prec2 | EnMeter_Prec2
| Prec1 P:W | Prec1 WTotal:kWh | Prec1 WDay:kWh | Prec1 WMonth:kWh | Prec1 WYear:kWh | Prec1 State:0 no info available¦1 Off¦2 Startup¦3 Ready¦4 On¦5 Charge¦6 Discharge¦7 Batt Low or Full¦8 Batt Full¦9 Batt low¦10 Finished¦11 Island¦12 Waiting¦91 Maintenance¦99 ERROR | Prec1 Spec Signal | Prec1 V:kV | Prec1 I:mA | Prec1 Info:0 Bit0¦1 Bit1¦2 Bit2¦3 Bit3¦4 HS Ein¦5 Freigabe / Abdeckung vorhanden¦6 Temp. FÃ¼hler aktiv¦7 Temp. FÃ¼hler unterbrochen¦8 Bit8¦9 Bit9¦10 Bit10¦11 Bit11¦12 Bit12¦13 Bit13¦14 Bit14¦15 Bit15¦ | Prec2 P:W | Prec2 WTotal:kWh | Prec2 WDay:kWh | Prec2 WMonth:kWh | Prec2 WYear:kWh | Prec2 State:0 no info available¦1 Off¦2 Startup¦3 Ready¦4 On¦5 Charge¦6 Discharge¦7 Batt Low or Full¦8 Batt Full¦9 Batt low¦10 Finished¦11 Island¦12 Waiting¦91 Maintenance¦99 ERROR | Prec2 Spec Signal | Prec2 V:kV | Prec2 I:mA | Prec2 Info:0 Bit0¦1 Bit1¦2 Bit2¦3 Bit3¦4 HS Ein¦5 Freigabe / Abdeckung vorhanden¦6 Temp. FÃ¼hler aktiv¦7 Temp. FÃ¼hler unterbrochen¦8 Bit8¦9 Bit9¦10 Bit10¦11 Bit11¦12 Bit12¦13 Bit13¦14 Bit14¦15 Bit15¦
20.05.2025¦10:22:03.335 | 0 | 0 | 0 | 0 | 0 | 0 | 0 | 0 | 0 | 0 | 0 | 0 | 0 | 0 | 0 | 0 | 0 | 0 | 0 | 0
20.05.2025¦10:22:04.336 | 0 | 0 | 0 | 0 | 0 | 0 | 0 | 0 | 0 | 0 | 0 | 0 | 0 | 0 | 0 | 0 | 0 | 0 | 0 | 0
20.05.2025¦10:22:05.337 | 0 | 0 | 0 | 0 | 0 | 0 | 0 | 0 | 0 | 0 | 0 | 0 | 0 | 0 | 0 | 0 | 0 | 0 | 0 | 0
20.05.2025¦10:22:06.336 | 0 | 0 | 0 | 0 | 0 | 0 | 0 | 0 | 0 | 0 | 0 | 0 | 0 | 0 | 0 | 0 | 0 | 0 | 0 | 0
20.05.2025¦10:22:07.336 | 0 | 0 | 0 | 0 | 0 | 0 | 0 | 0 | 0 | 0 | 0 | 0 | 0 | 0 | 0 | 0 | 0 | 0 | 0 | 0
20.05.2025¦10:22:08.337 | 0 | 0 | 0 | 0 | 0 | 0 | 0 | 0 | 0 | 0 | 0 | 0 | 0 | 0 | 0 | 0 | 0 | 0 | 0 | 0
20.05.2025¦10:22:09.336 | 0 | 0 | 0 | 0 | 0 | 0 | 0 | 0 | 0 | 0 | 0 | 0 | 0 | 0 | 0 | 0 | 0 | 0 | 0 | 0
20.05.2025¦10:22:10.336 | 0 | 0 | 0 | 0 | 0 | 0 | 0 | 0 | 0 | 0 | 0 | 0 | 0 | 0 | 0 | 0 | 0 | 0 | 0 | 0
20.05.2025¦10:22:11.336 | 0 | 0 | 0 | 0 | 0 | 0 | 0 | 0 | 0 | 0 | 0 | 0 | 0 | 0 | 0 | 0 | 0 | 0 | 0 | 0
20.05.2025¦10:22:12.335 | 0 | 0 | 0 | 0 | 0 | 0 | 0 | 0 | 0 | 0 | 0 | 0 | 0 | 0 | 0 | 0 | 0 | 0 | 0 | 0
20.05.2025¦10:22:13.336 | 0 | 0 | 0 | 0 | 0 | 0 | 0 | 0 | 0 | 0 | 0 | 0 | 0 | 0 | 0 | 0 | 0 | 0 | 0 | 0
20.05.2025¦10:22:14.335 | 0 | 0 | 0 | 0 | 0 | 0 | 0 | 0 | 0 | 0 | 0 | 0 | 0 | 0 | 0 | 0 | 0 | 0 | 0 | 0
20.05.2025¦10:22:15.335 | 0 | 0 | 0 | 0 | 0 | 0 | 0 | 0 | 0 | 0 | 0 | 0 | 0 | 0 | 0 | 0 | 0 | 0 | 0 | 0
20.05.2025¦10:22:16.336 | 0 | 0 | 0 | 0 | 0 | 0 | 0 | 0 | 0 | 0 | 0 | 0 | 0 | 0 | 0 | 0 | 0 | 0 | 0 | 0
20.05.2025¦10:22:17.336 | 0 | 0 | 0 | 0 | 0 | 0 | 0 | 0 | 0 | 0 | 0 | 0 | 0 | 0 | 0 | 0 | 0 | 0 | 0 | 0
20.05.2025¦10:22:18.335 | 0 | 0 | 0 | 0 | 0 | 0 | 0 | 0 | 0 | 0 | 0 | 0 | 0 | 0 | 0 | 0 | 0 | 0 | 0 | 0
20.05.2025¦10:22:19.337 | 0 | 0 | 0 | 0 | 0 | 0 | 0 | 0 | 0 | 0 | 0 | 0 | 0 | 0 | 0 | 0 | 0 | 0 | 0 | 0
20.05.2025¦10:22:20.336 | 0 | 0 | 0 | 0 | 0 | 0 | 0 | 0 | 0 | 0 | 0 | 0 | 0 | 0 | 0 | 0 | 0 | 0 | 0 | 0
20.05.2025¦10:22:21.336 | 0 | 0 | 0 | 0 | 0 | 0 | 0 | 0 | 0 | 0 | 0 | 0 | 0 | 0 | 0 | 0 | 0 | 0 | 0 | 0
20.05.2025¦10:22:22.336 | 0 | 0 | 0 | 0 | 0 | 0 | 0 | 0 | 0 | 0 | 0 | 0 | 0 | 0 | 0 | 0 | 0 | 0 | 0 | 0
20.05.2025¦10:22:23.336 | 0 | 0 | 0 | 0 | 0 | 0 | 0 | 0 | 0 | 0 | 0 | 0 | 0 | 0 | 0 | 0 | 0 | 0 | 0 | 0
20.05.2025¦10:22:24.335 | 0 | 0 | 0 | 0 | 0 | 0 | 0 | 0 | 0 | 0 | 0 | 0 | 0 | 0 | 0 | 0 | 0 | 0 | 0 | 0
20.05.2025¦10:22:25.335 | 0 | 0 | 0 | 0 | 0 | 0 | 0 | 0 | 0 | 0 | 0 | 0 | 0 | 0 | 0 | 0 | 0 | 0 | 0 | 0
20.05.2025¦10:22:26.337 | 0 | 0 | 0 | 0 | 0 | 0 | 0 | 0 | 0 | 0 | 0 | 0 | 0 | 0 | 0 | 0 | 0 | 0 | 0 | 0
20.05.2025¦10:22:27.335 | 0 | 0 | 0 | 0 | 0 | 0 | 0 | 0 | 0 | 0 | 0 | 0 | 0 | 0 | 0 | 0 | 0 | 0 | 0 | 0
20.05.2025¦10:22:28.334 | 0 | 0 | 0 | 0 | 0 | 0 | 0 | 0 | 0 | 0 | 0 | 0 | 0 | 0 | 0 | 0 | 0 | 0 | 0 | 0
20.05.2025¦10:22:29.335 | 0 | 0 | 0 | 0 | 0 | 0 | 0 | 0 | 0 | 0 | 0 | 0 | 0 | 0 | 0 | 0 | 0 | 0 | 0 | 0
20.05.2025¦10:22:30.335 | 0 | 0 | 0 | 0 | 0 | 0 | 0 | 0 | 0 | 0 | 0 | 0 | 0 | 0 | 0 | 0 | 0 | 0 | 0 | 0
20.05.2025¦10:22:31.336 | 0 | 0 | 0 | 0 | 0 | 0 | 0 | 0 | 0 | 0 | 0 | 0 | 0 | 0 | 0 | 0 | 0 | 0 | 0 | 0
20.05.2025¦10:22:32.336 | 0 | 0 | 0 | 0 | 0 | 0 | 0 | 0 | 0 | 0 | 0 | 0 | 0 | 0 | 0 | 0 | 0 | 0 | 0 | 0
| OekoSolve | OekoSolve | OekoSolve | OekoSolve | OekoSolve | OekoSolve | OekoSolve | OekoSolve | OekoSolve | OekoSolve | OekoSolve | OekoSolve | OekoSolve | OekoSolve | OekoSolve | OekoSolve | OekoSolve | OekoSolve | OekoSolve | OekoSolve
| EnMeter_Prec1 | EnMeter_Prec1 | EnMeter_Prec1 | EnMeter_Prec1 | EnMeter_Prec1 | EnMeter_Prec1 | EnMeter_Prec1 | EnMeter_Prec1 | EnMeter_Prec1 | EnMeter_Prec1 | EnMeter_Prec2 | EnMeter_Prec2 | EnMeter_Prec2 | EnMeter_Prec2 | EnMeter_Prec2 | EnMeter_Prec2 | EnMeter_Prec2 | EnMeter_Prec2 | EnMeter_Prec2 | EnMeter_Prec2
| Prec1 P:W | Prec1 WTotal:kWh | Prec1 WDay:kWh | Prec1 WMonth:kWh | Prec1 WYear:kWh | Prec1 State:0 no info available¦1 Off¦2 Startup¦3 Ready¦4 On¦5 Charge¦6 Discharge¦7 Batt Low or Full¦8 Batt Full¦9 Batt low¦10 Finished¦11 Island¦12 Waiting¦91 Maintenance¦99 ERROR | Prec1 Spec Signal | Prec1 V:kV | Prec1 I:mA | Prec1 Info:0 Bit0¦1 Bit1¦2 Bit2¦3 Bit3¦4 HS Ein¦5 Freigabe / Abdeckung vorhanden¦6 Temp. FÃ¼hler aktiv¦7 Temp. FÃ¼hler unterbrochen¦8 Bit8¦9 Bit9¦10 Bit10¦11 Bit11¦12 Bit12¦13 Bit13¦14 Bit14¦15 Bit15¦ | Prec2 P:W | Prec2 WTotal:kWh | Prec2 WDay:kWh | Prec2 WMonth:kWh | Prec2 WYear:kWh | Prec2 State:0 no info available¦1 Off¦2 Startup¦3 Ready¦4 On¦5 Charge¦6 Discharge¦7 Batt Low or Full¦8 Batt Full¦9 Batt low¦10 Finished¦11 Island¦12 Waiting¦91 Maintenance¦99 ERROR | Prec2 Spec Signal | Prec2 V:kV | Prec2 I:mA | Prec2 Info:0 Bit0¦1 Bit1¦2 Bit2¦3 Bit3¦4 HS Ein¦5 Freigabe / Abdeckung vorhanden¦6 Temp. FÃ¼hler aktiv¦7 Temp. FÃ¼hler unterbrochen¦8 Bit8¦9 Bit9¦10 Bit10¦11 Bit11¦12 Bit12¦13 Bit13¦14 Bit14¦15 Bit15¦
20.05.2025¦10:22:33.335 | 0 | 0 | 0 | 0 | 0 | 0 | 0 | 0 | 0 | 0 | 0 | 0 | 0 | 0 | 0 | 0 | 0 | 0 | 0 | 0
20.05.2025¦10:22:34.336 | 0 | 0 | 0 | 0 | 0 | 0 | 0 | 0 | 0 | 0 | 0 | 0 | 0 | 0 | 0 | 0 | 0 | 0 | 0 | 0
20.05.2025¦10:22:35.336 | 0 | 0 | 0 | 0 | 0 | 0 | 0 | 0 | 0 | 0 | 0 | 0 | 0 | 0 | 0 | 0 | 0 | 0 | 0 | 0
20.05.2025¦10:22:36.336 | 0 | 0 | 0 | 0 | 0 | 0 | 0 | 0 | 0 | 0 | 0 | 0 | 0 | 0 | 0 | 0 | 0 | 0 | 0 | 0
20.05.2025¦10:22:37.336 | 0 | 0 | 0 | 0 | 0 | 0 | 0 | 0 | 0 | 0 | 0 | 0 | 0 | 0 | 0 | 0 | 0 | 0 | 0 | 0
20.05.2025¦10:22:38.336 | 0 | 0 | 0 | 0 | 0 | 0 | 0 | 0 | 0 | 0 | 0 | 0 | 0 | 0 | 0 | 0 | 0 | 0 | 0 | 0
20.05.2025¦10:22:39.335 | 0 | 0 | 0 | 0 | 0 | 0 | 0 | 0 | 0 | 0 | 0 | 0 | 0 | 0 | 0 | 0 | 0 | 0 | 0 | 0
20.05.2025¦10:22:40.336 | 0 | 0 | 0 | 0 | 0 | 0 | 0 | 0 | 0 | 0 | 0 | 0 | 0 | 0 | 0 | 0 | 0 | 0 | 0 | 0
20.05.2025¦10:22:41.334 | 0 | 0 | 0 | 0 | 0 | 0 | 0 | 0 | 0 | 0 | 0 | 0 | 0 | 0 | 0 | 0 | 0 | 0 | 0 | 0
20.05.2025¦10:22:42.335 | 0 | 0 | 0 | 0 | 0 | 0 | 0 | 0 | 0 | 0 | 0 | 0 | 0 | 0 | 0 | 0 | 0 | 0 | 0 | 0
20.05.2025¦10:22:43.336 | 0 | 0 | 0 | 0 | 0 | 0 | 0 | 0 | 0 | 0 | 0 | 0 | 0 | 0 | 0 | 0 | 0 | 0 | 0 | 0
20.05.2025¦10:22:44.335 | 0 | 0 | 0 | 0 | 0 | 0 | 0 | 0 | 0 | 0 | 0 | 0 | 0 | 0 | 0 | 0 | 0 | 0 | 0 | 0
20.05.2025¦10:22:45.335 | 0 | 0 | 0 | 0 | 0 | 0 | 0 | 0 | 0 | 0 | 0 | 0 | 0 | 0 | 0 | 0 | 0 | 0 | 0 | 0
20.05.2025¦10:22:46.336 | 0 | 0 | 0 | 0 | 0 | 0 | 0 | 0 | 0 | 0 | 0 | 0 | 0 | 0 | 0 | 0 | 0 | 0 | 0 | 0
20.05.2025¦10:22:47.336 | 0 | 0 | 0 | 0 | 0 | 0 | 0 | 0 | 0 | 0 | 0 | 0 | 0 | 0 | 0 | 0 | 0 | 0 | 0 | 0
20.05.2025¦10:22:48.335 | 0 | 0 | 0 | 0 | 0 | 0 | 0 | 0 | 0 | 0 | 0 | 0 | 0 | 0 | 0 | 0 | 0 | 0 | 0 | 0
20.05.2025¦10:22:49.336 | 0 | 0 | 0 | 0 | 0 | 0 | 0 | 0 | 0 | 0 | 0 | 0 | 0 | 0 | 0 | 0 | 0 | 0 | 0 | 0
20.05.2025¦10:22:50.335 | 0 | 0 | 0 | 0 | 0 | 0 | 0 | 0 | 0 | 0 | 0 | 0 | 0 | 0 | 0 | 0 | 0 | 0 | 0 | 0
20.05.2025¦10:22:51.335 | 0 | 0 | 0 | 0 | 0 | 0 | 0 | 0 | 0 | 0 | 0 | 0 | 0 | 0 | 0 | 0 | 0 | 0 | 0 | 0
20.05.2025¦10:22:52.336 | 0 | 0 | 0 | 0 | 0 | 0 | 0 | 0 | 0 | 0 | 0 | 0 | 0 | 0 | 0 | 0 | 0 | 0 | 0 | 0
20.05.2025¦10:22:53.335 | 0 | 0 | 0 | 0 | 0 | 0 | 0 | 0 | 0 | 0 | 0 | 0 | 0 | 0 | 0 | 0 | 0 | 0 | 0 | 0
20.05.2025¦10:22:54.336 | 0 | 0 | 0 | 0 | 0 | 0 | 0 | 0 | 0 | 0 | 0 | 0 | 0 | 0 | 0 | 0 | 0 | 0 | 0 | 0
20.05.2025¦10:22:55.336 | 0 | 0 | 0 | 0 | 0 | 0 | 0 | 0 | 0 | 0 | 0 | 0 | 0 | 0 | 0 | 0 | 0 | 0 | 0 | 0
20.05.2025¦10:22:56.336 | 0 | 0 | 0 | 0 | 0 | 0 | 0 | 0 | 0 | 0 | 0 | 0 | 0 | 0 | 0 | 0 | 0 | 0 | 0 | 0
20.05.2025¦10:22:57.335 | 0 | 0 | 0 | 0 | 0 | 0 | 0 | 0 | 0 | 0 | 0 | 0 | 0 | 0 | 0 | 0 | 0 | 0 | 0 | 0
20.05.2025¦10:22:58.335 | 0 | 0 | 0 | 0 | 0 | 0 | 0 | 0 | 0 | 0 | 0 | 0 | 0 | 0 | 0 | 0 | 0 | 0 | 0 | 0
20.05.2025¦10:22:59.335 | 0 | 0 | 0 | 0 | 0 | 0 | 0 | 0 | 0 | 0 | 0 | 0 | 0 | 0 | 0 | 0 | 0 | 0 | 0 | 0
20.05.2025¦10:23:00.335 | 0 | 0 | 0 | 0 | 0 | 0 | 0 | 0 | 0 | 0 | 0 | 0 | 0 | 0 | 0 | 0 | 0 | 0 | 0 | 0
20.05.2025¦10:23:01.336 | 0 | 0 | 0 | 0 | 0 | 0 | 0 | 0 | 0 | 0 | 0 | 0 | 0 | 0 | 0 | 0 | 0 | 0 | 0 | 0
20.05.2025¦10:23:02.334 | 0 | 0 | 0 | 0 | 0 | 0 | 0 | 0 | 0 | 0 | 0 | 0 | 0 | 0 | 0 | 0 | 0 | 0 | 0 | 0
| OekoSolve | OekoSolve | OekoSolve | OekoSolve | OekoSolve | OekoSolve | OekoSolve | OekoSolve | OekoSolve | OekoSolve | OekoSolve | OekoSolve | OekoSolve | OekoSolve | OekoSolve | OekoSolve | OekoSolve | OekoSolve | OekoSolve | OekoSolve
| EnMeter_Prec1 | EnMeter_Prec1 | EnMeter_Prec1 | EnMeter_Prec1 | EnMeter_Prec1 | EnMeter_Prec1 | EnMeter_Prec1 | EnMeter_Prec1 | EnMeter_Prec1 | EnMeter_Prec1 | EnMeter_Prec2 | EnMeter_Prec2 | EnMeter_Prec2 | EnMeter_Prec2 | EnMeter_Prec2 | EnMeter_Prec2 | EnMeter_Prec2 | EnMeter_Prec2 | EnMeter_Prec2 | EnMeter_Prec2
| Prec1 P:W | Prec1 WTotal:kWh | Prec1 WDay:kWh | Prec1 WMonth:kWh | Prec1 WYear:kWh | Prec1 State:0 no info available¦1 Off¦2 Startup¦3 Ready¦4 On¦5 Charge¦6 Discharge¦7 Batt Low or Full¦8 Batt Full¦9 Batt low¦10 Finished¦11 Island¦12 Waiting¦91 Maintenance¦99 ERROR | Prec1 Spec Signal | Prec1 V:kV | Prec1 I:mA | Prec1 Info:0 Bit0¦1 Bit1¦2 Bit2¦3 Bit3¦4 HS Ein¦5 Freigabe / Abdeckung vorhanden¦6 Temp. FÃ¼hler aktiv¦7 Temp. FÃ¼hler unterbrochen¦8 Bit8¦9 Bit9¦10 Bit10¦11 Bit11¦12 Bit12¦13 Bit13¦14 Bit14¦15 Bit15¦ | Prec2 P:W | Prec2 WTotal:kWh | Prec2 WDay:kWh | Prec2 WMonth:kWh | Prec2 WYear:kWh | Prec2 State:0 no info available¦1 Off¦2 Startup¦3 Ready¦4 On¦5 Charge¦6 Discharge¦7 Batt Low or Full¦8 Batt Full¦9 Batt low¦10 Finished¦11 Island¦12 Waiting¦91 Maintenance¦99 ERROR | Prec2 Spec Signal | Prec2 V:kV | Prec2 I:mA | Prec2 Info:0 Bit0¦1 Bit1¦2 Bit2¦3 Bit3¦4 HS Ein¦5 Freigabe / Abdeckung vorhanden¦6 Temp. FÃ¼hler aktiv¦7 Temp. FÃ¼hler unterbrochen¦8 Bit8¦9 Bit9¦10 Bit10¦11 Bit11¦12 Bit12¦13 Bit13¦14 Bit14¦15 Bit15¦
20.05.2025¦10:22:33.335 | 0 | 0 | 0 | 0 | 0 | 0 | 0 | 0 | 0 | 0 | 0 | 0 | 0 | 0 | 0 | 0 | 0 | 0 | 0 | 0
20.05.2025¦10:22:34.336 | 0 | 0 | 0 | 0 | 0 | 0 | 0 | 0 | 0 | 0 | 0 | 0 | 0 | 0 | 0 | 0 | 0 | 0 | 0 | 0
20.05.2025¦10:22:35.336 | 0 | 0 | 0 | 0 | 0 | 0 | 0 | 0 | 0 | 0 | 0 | 0 | 0 | 0 | 0 | 0 | 0 | 0 | 0 | 0
20.05.2025¦10:22:36.336 | 0 | 0 | 0 | 0 | 0 | 0 | 0 | 0 | 0 | 0 | 0 | 0 | 0 | 0 | 0 | 0 | 0 | 0 | 0 | 0
20.05.2025¦10:22:37.336 | 0 | 0 | 0 | 0 | 0 | 0 | 0 | 0 | 0 | 0 | 0 | 0 | 0 | 0 | 0 | 0 | 0 | 0 | 0 | 0
20.05.2025¦10:22:38.336 | 0 | 0 | 0 | 0 | 0 | 0 | 0 | 0 | 0 | 0 | 0 | 0 | 0 | 0 | 0 | 0 | 0 | 0 | 0 | 0
20.05.2025¦10:22:39.335 | 0 | 0 | 0 | 0 | 0 | 0 | 0 | 0 | 0 | 0 | 0 | 0 | 0 | 0 | 0 | 0 | 0 | 0 | 0 | 0
20.05.2025¦10:22:40.336 | 0 | 0 | 0 | 0 | 0 | 0 | 0 | 0 | 0 | 0 | 0 | 0 | 0 | 0 | 0 | 0 | 0 | 0 | 0 | 0
20.05.2025¦10:22:41.334 | 0 | 0 | 0 | 0 | 0 | 0 | 0 | 0 | 0 | 0 | 0 | 0 | 0 | 0 | 0 | 0 | 0 | 0 | 0 | 0
20.05.2025¦10:22:42.335 | 0 | 0 | 0 | 0 | 0 | 0 | 0 | 0 | 0 | 0 | 0 | 0 | 0 | 0 | 0 | 0 | 0 | 0 | 0 | 0
20.05.2025¦10:22:43.336 | 0 | 0 | 0 | 0 | 0 | 0 | 0 | 0 | 0 | 0 | 0 | 0 | 0 | 0 | 0 | 0 | 0 | 0 | 0 | 0
20.05.2025¦10:22:44.335 | 0 | 0 | 0 | 0 | 0 | 0 | 0 | 0 | 0 | 0 | 0 | 0 | 0 | 0 | 0 | 0 | 0 | 0 | 0 | 0
20.05.2025¦10:22:45.335 | 0 | 0 | 0 | 0 | 0 | 0 | 0 | 0 | 0 | 0 | 0 | 0 | 0 | 0 | 0 | 0 | 0 | 0 | 0 | 0
20.05.2025¦10:22:46.336 | 0 | 0 | 0 | 0 | 0 | 0 | 0 | 0 | 0 | 0 | 0 | 0 | 0 | 0 | 0 | 0 | 0 | 0 | 0 | 0
20.05.2025¦10:22:47.336 | 0 | 0 | 0 | 0 | 0 | 0 | 0 | 0 | 0 | 0 | 0 | 0 | 0 | 0 | 0 | 0 | 0 | 0 | 0 | 0
20.05.2025¦10:22:48.335 | 0 | 0 | 0 | 0 | 0 | 0 | 0 | 0 | 0 | 0 | 0 | 0 | 0 | 0 | 0 | 0 | 0 | 0 | 0 | 0
20.05.2025¦10:22:49.336 | 0 | 0 | 0 | 0 | 0 | 0 | 0 | 0 | 0 | 0 | 0 | 0 | 0 | 0 | 0 | 0 | 0 | 0 | 0 | 0
20.05.2025¦10:22:50.335 | 0 | 0 | 0 | 0 | 0 | 0 | 0 | 0 | 0 | 0 | 0 | 0 | 0 | 0 | 0 | 0 | 0 | 0 | 0 | 0
20.05.2025¦10:22:51.335 | 0 | 0 | 0 | 0 | 0 | 0 | 0 | 0 | 0 | 0 | 0 | 0 | 0 | 0 | 0 | 0 | 0 | 0 | 0 | 0
20.05.2025¦10:22:52.336 | 0 | 0 | 0 | 0 | 0 | 0 | 0 | 0 | 0 | 0 | 0 | 0 | 0 | 0 | 0 | 0 | 0 | 0 | 0 | 0
20.05.2025¦10:22:53.335 | 0 | 0 | 0 | 0 | 0 | 0 | 0 | 0 | 0 | 0 | 0 | 0 | 0 | 0 | 0 | 0 | 0 | 0 | 0 | 0
20.05.2025¦10:22:54.336 | 0 | 0 | 0 | 0 | 0 | 0 | 0 | 0 | 0 | 0 | 0 | 0 | 0 | 0 | 0 | 0 | 0 | 0 | 0 | 0
20.05.2025¦10:22:55.336 | 0 | 0 | 0 | 0 | 0 | 0 | 0 | 0 | 0 | 0 | 0 | 0 | 0 | 0 | 0 | 0 | 0 | 0 | 0 | 0
20.05.2025¦10:22:56.336 | 0 | 0 | 0 | 0 | 0 | 0 | 0 | 0 | 0 | 0 | 0 | 0 | 0 | 0 | 0 | 0 | 0 | 0 | 0 | 0
20.05.2025¦10:22:57.335 | 0 | 0 | 0 | 0 | 0 | 0 | 0 | 0 | 0 | 0 | 0 | 0 | 0 | 0 | 0 | 0 | 0 | 0 | 0 | 0
20.05.2025¦10:22:58.335 | 0 | 0 | 0 | 0 | 0 | 0 | 0 | 0 | 0 | 0 | 0 | 0 | 0 | 0 | 0 | 0 | 0 | 0 | 0 | 0
20.05.2025¦10:22:59.335 | 0 | 0 | 0 | 0 | 0 | 0 | 0 | 0 | 0 | 0 | 0 | 0 | 0 | 0 | 0 | 0 | 0 | 0 | 0 | 0
20.05.2025¦10:23:00.335 | 0 | 0 | 0 | 0 | 0 | 0 | 0 | 0 | 0 | 0 | 0 | 0 | 0 | 0 | 0 | 0 | 0 | 0 | 0 | 0
20.05.2025¦10:23:01.336 | 0 | 0 | 0 | 0 | 0 | 0 | 0 | 0 | 0 | 0 | 0 | 0 | 0 | 0 | 0 | 0 | 0 | 0 | 0 | 0
20.05.2025¦10:23:02.334 | 0 | 0 | 0 | 0 | 0 | 0 | 0 | 0 | 0 | 0 | 0 | 0 | 0 | 0 | 0 | 0 | 0 | 0 | 0 | 0
20.05.2025¦10:23:03.335 | 0 | 0 | 0 | 0 | 0 | 0 | 0 | 0 | 0 | 0 | 0 | 0 | 0 | 0 | 0 | 0 | 0 | 0 | 0 | 0
20.05.2025¦10:23:04.336 | 0 | 0 | 0 | 0 | 0 | 0 | 0 | 0 | 0 | 0 | 0 | 0 | 0 | 0 | 0 | 0 | 0 | 0 | 0 | 0
20.05.2025¦10:23:05.336 | 0 | 0 | 0 | 0 | 0 | 0 | 0 | 0 | 0 | 0 | 0 | 0 | 0 | 0 | 0 | 0 | 0 | 0 | 0 | 0
20.05.2025¦10:23:06.336 | 0 | 0 | 0 | 0 | 0 | 0 | 0 | 0 | 0 | 0 | 0 | 0 | 0 | 0 | 0 | 0 | 0 | 0 | 0 | 0
20.05.2025¦10:23:07.335 | 0 | 0 | 0 | 0 | 0 | 0 | 0 | 0 | 0 | 0 | 0 | 0 | 0 | 0 | 0 | 0 | 0 | 0 | 0 | 0
20.05.2025¦10:23:08.338 | 0 | 0 | 0 | 0 | 0 | 0 | 0 | 0 | 0 | 0 | 0 | 0 | 0 | 0 | 0 | 0 | 0 | 0 | 0 | 0
20.05.2025¦10:23:09.335 | 0 | 0 | 0 | 0 | 0 | 0 | 0 | 0 | 0 | 0 | 0 | 0 | 0 | 0 | 0 | 0 | 0 | 0 | 0 | 0
20.05.2025¦10:23:10.336 | 0 | 0 | 0 | 0 | 0 | 0 | 0 | 0 | 0 | 0 | 0 | 0 | 0 | 0 | 0 | 0 | 0 | 0 | 0 | 0
20.05.2025¦10:23:11.335 | 0 | 0 | 0 | 0 | 0 | 0 | 0 | 0 | 0 | 0 | 0 | 0 | 0 | 0 | 0 | 0 | 0 | 0 | 0 | 0
20.05.2025¦10:23:12.335 | 0 | 0 | 0 | 0 | 0 | 0 | 0 | 0 | 0 | 0 | 0 | 0 | 0 | 0 | 0 | 0 | 0 | 0 | 0 | 0
20.05.2025¦10:23:13.336 | 0 | 0 | 0 | 0 | 0 | 0 | 0 | 0 | 0 | 0 | 0 | 0 | 0 | 0 | 0 | 0 | 0 | 0 | 0 | 0
20.05.2025¦10:23:14.336 | 0 | 0 | 0 | 0 | 0 | 0 | 0 | 0 | 0 | 0 | 0 | 0 | 0 | 0 | 0 | 0 | 0 | 0 | 0 | 0
20.05.2025¦10:23:15.336 | 0 | 0 | 0 | 0 | 0 | 0 | 0 | 0 | 0 | 0 | 0 | 0 | 0 | 0 | 0 | 0 | 0 | 0 | 0 | 0
20.05.2025¦10:23:16.335 | 0 | 0 | 0 | 0 | 0 | 0 | 0 | 0 | 0 | 0 | 0 | 0 | 0 | 0 | 0 | 0 | 0 | 0 | 0 | 0
20.05.2025¦10:23:17.335 | 0 | 0 | 0 | 0 | 0 | 0 | 0 | 0 | 0 | 0 | 0 | 0 | 0 | 0 | 0 | 0 | 0 | 0 | 0 | 0
20.05.2025¦10:23:18.336 | 0 | 0 | 0 | 0 | 0 | 0 | 0 | 0 | 0 | 0 | 0 | 0 | 0 | 0 | 0 | 0 | 0 | 0 | 0 | 0
20.05.2025¦10:23:19.336 | 0 | 0 | 0 | 0 | 0 | 0 | 0 | 0 | 0 | 0 | 0 | 0 | 0 | 0 | 0 | 0 | 0 | 0 | 0 | 0
20.05.2025¦10:23:20.334 | 0 | 0 | 0 | 0 | 0 | 0 | 0 | 0 | 0 | 0 | 0 | 0 | 0 | 0 | 0 | 0 | 0 | 0 | 0 | 0
20.05.2025¦10:23:21.335 | 0 | 0 | 0 | 0 | 0 | 0 | 0 | 0 | 0 | 0 | 0 | 0 | 0 | 0 | 0 | 0 | 0 | 0 | 0 | 0
20.05.2025¦10:23:22.335 | 0 | 0 | 0 | 0 | 0 | 0 | 0 | 0 | 0 | 0 | 0 | 0 | 0 | 0 | 0 | 0 | 0 | 0 | 0 | 0
20.05.2025¦10:23:23.337 | 0 | 0 | 0 | 0 | 0 | 0 | 0 | 0 | 0 | 0 | 0 | 0 | 0 | 0 | 0 | 0 | 0 | 0 | 0 | 0
20.05.2025¦10:23:24.336 | 0 | 0 | 0 | 0 | 0 | 0 | 0 | 0 | 0 | 0 | 0 | 0 | 0 | 0 | 0 | 0 | 0 | 0 | 0 | 0
20.05.2025¦10:23:25.334 | 0 | 0 | 0 | 0 | 0 | 0 | 0 | 0 | 0 | 0 | 0 | 0 | 0 | 0 | 0 | 0 | 0 | 0 | 0 | 0
20.05.2025¦10:23:26.335 | 0 | 0 | 0 | 0 | 0 | 0 | 0 | 0 | 0 | 0 | 0 | 0 | 0 | 0 | 0 | 0 | 0 | 0 | 0 | 0
20.05.2025¦10:23:27.336 | 0 | 0 | 0 | 0 | 0 | 0 | 0 | 0 | 0 | 0 | 0 | 0 | 0 | 0 | 0 | 0 | 0 | 0 | 0 | 0
20.05.2025¦10:23:28.336 | 0 | 0 | 0 | 0 | 0 | 0 | 0 | 0 | 0 | 0 | 0 | 0 | 0 | 0 | 0 | 0 | 0 | 0 | 0 | 0
20.05.2025¦10:23:29.336 | 0 | 0 | 0 | 0 | 0 | 0 | 0 | 0 | 0 | 0 | 0 | 0 | 0 | 0 | 0 | 0 | 0 | 0 | 0 | 0
20.05.2025¦10:23:30.334 | 0 | 0 | 0 | 0 | 0 | 0 | 0 | 0 | 0 | 0 | 0 | 0 | 0 | 0 | 0 | 0 | 0 | 0 | 0 | 0
20.05.2025¦10:23:31.334 | 0 | 0 | 0 | 0 | 0 | 0 | 0 | 0 | 0 | 0 | 0 | 0 | 0 | 0 | 0 | 0 | 0 | 0 | 0 | 0
20.05.2025¦10:23:32.335 | 0 | 0 | 0 | 0 | 0 | 0 | 0 | 0 | 0 | 0 | 0 | 0 | 0 | 0 | 0 | 0 | 0 | 0 | 0 | 0
| OekoSolve | OekoSolve | OekoSolve | OekoSolve | OekoSolve | OekoSolve | OekoSolve | OekoSolve | OekoSolve | OekoSolve | OekoSolve | OekoSolve | OekoSolve | OekoSolve | OekoSolve | OekoSolve | OekoSolve | OekoSolve | OekoSolve | OekoSolve
| EnMeter_Prec1 | EnMeter_Prec1 | EnMeter_Prec1 | EnMeter_Prec1 | EnMeter_Prec1 | EnMeter_Prec1 | EnMeter_Prec1 | EnMeter_Prec1 | EnMeter_Prec1 | EnMeter_Prec1 | EnMeter_Prec2 | EnMeter_Prec2 | EnMeter_Prec2 | EnMeter_Prec2 | EnMeter_Prec2 | EnMeter_Prec2 | EnMeter_Prec2 | EnMeter_Prec2 | EnMeter_Prec2 | EnMeter_Prec2
| Prec1 P:W | Prec1 WTotal:kWh | Prec1 WDay:kWh | Prec1 WMonth:kWh | Prec1 WYear:kWh | Prec1 State:0 no info available¦1 Off¦2 Startup¦3 Ready¦4 On¦5 Charge¦6 Discharge¦7 Batt Low or Full¦8 Batt Full¦9 Batt low¦10 Finished¦11 Island¦12 Waiting¦91 Maintenance¦99 ERROR | Prec1 Spec Signal | Prec1 V:kV | Prec1 I:mA | Prec1 Info:0 Bit0¦1 Bit1¦2 Bit2¦3 Bit3¦4 HS Ein¦5 Freigabe / Abdeckung vorhanden¦6 Temp. FÃ¼hler aktiv¦7 Temp. FÃ¼hler unterbrochen¦8 Bit8¦9 Bit9¦10 Bit10¦11 Bit11¦12 Bit12¦13 Bit13¦14 Bit14¦15 Bit15¦ | Prec2 P:W | Prec2 WTotal:kWh | Prec2 WDay:kWh | Prec2 WMonth:kWh | Prec2 WYear:kWh | Prec2 State:0 no info available¦1 Off¦2 Startup¦3 Ready¦4 On¦5 Charge¦6 Discharge¦7 Batt Low or Full¦8 Batt Full¦9 Batt low¦10 Finished¦11 Island¦12 Waiting¦91 Maintenance¦99 ERROR | Prec2 Spec Signal | Prec2 V:kV | Prec2 I:mA | Prec2 Info:0 Bit0¦1 Bit1¦2 Bit2¦3 Bit3¦4 HS Ein¦5 Freigabe / Abdeckung vorhanden¦6 Temp. FÃ¼hler aktiv¦7 Temp. FÃ¼hler unterbrochen¦8 Bit8¦9 Bit9¦10 Bit10¦11 Bit11¦12 Bit12¦13 Bit13¦14 Bit14¦15 Bit15¦
| OekoSolve | OekoSolve | OekoSolve | OekoSolve | OekoSolve | OekoSolve | OekoSolve | OekoSolve | OekoSolve | OekoSolve | OekoSolve | OekoSolve | OekoSolve | OekoSolve | OekoSolve | OekoSolve | OekoSolve | OekoSolve | OekoSolve | OekoSolve
| EnMeter_Prec1 | EnMeter_Prec1 | EnMeter_Prec1 | EnMeter_Prec1 | EnMeter_Prec1 | EnMeter_Prec1 | EnMeter_Prec1 | EnMeter_Prec1 | EnMeter_Prec1 | EnMeter_Prec1 | EnMeter_Prec2 | EnMeter_Prec2 | EnMeter_Prec2 | EnMeter_Prec2 | EnMeter_Prec2 | EnMeter_Prec2 | EnMeter_Prec2 | EnMeter_Prec2 | EnMeter_Prec2 | EnMeter_Prec2
| Prec1 P:W | Prec1 WTotal:kWh | Prec1 WDay:kWh | Prec1 WMonth:kWh | Prec1 WYear:kWh | Prec1 State:0 no info available¦1 Off¦2 Startup¦3 Ready¦4 On¦5 Charge¦6 Discharge¦7 Batt Low or Full¦8 Batt Full¦9 Batt low¦10 Finished¦11 Island¦12 Waiting¦91 Maintenance¦99 ERROR | Prec1 Spec Signal | Prec1 V:kV | Prec1 I:mA | Prec1 Info:0 Bit0¦1 Bit1¦2 Bit2¦3 Bit3¦4 HS Ein¦5 Freigabe / Abdeckung vorhanden¦6 Temp. FÃ¼hler aktiv¦7 Temp. FÃ¼hler unterbrochen¦8 Bit8¦9 Bit9¦10 Bit10¦11 Bit11¦12 Bit12¦13 Bit13¦14 Bit14¦15 Bit15¦ | Prec2 P:W | Prec2 WTotal:kWh | Prec2 WDay:kWh | Prec2 WMonth:kWh | Prec2 WYear:kWh | Prec2 State:0 no info available¦1 Off¦2 Startup¦3 Ready¦4 On¦5 Charge¦6 Discharge¦7 Batt Low or Full¦8 Batt Full¦9 Batt low¦10 Finished¦11 Island¦12 Waiting¦91 Maintenance¦99 ERROR | Prec2 Spec Signal | Prec2 V:kV | Prec2 I:mA | Prec2 Info:0 Bit0¦1 Bit1¦2 Bit2¦3 Bit3¦4 HS Ein¦5 Freigabe / Abdeckung vorhanden¦6 Temp. FÃ¼hler aktiv¦7 Temp. FÃ¼hler unterbrochen¦8 Bit8¦9 Bit9¦10 Bit10¦11 Bit11¦12 Bit12¦13 Bit13¦14 Bit14¦15 Bit15¦
20.05.2025¦10:24:03.334 | 0 | 0 | 0 | 0 | 0 | 0 | 0 | 0 | 0 | 0 | 0 | 0 | 0 | 0 | 0 | 0 | 0 | 0 | 0 | 0
20.05.2025¦10:24:04.336 | 0 | 0 | 0 | 0 | 0 | 0 | 0 | 0 | 0 | 0 | 0 | 0 | 0 | 0 | 0 | 0 | 0 | 0 | 0 | 0
20.05.2025¦10:24:05.335 | 0 | 0 | 0 | 0 | 0 | 0 | 0 | 0 | 0 | 0 | 0 | 0 | 0 | 0 | 0 | 0 | 0 | 0 | 0 | 0
20.05.2025¦10:24:06.336 | 0 | 0 | 0 | 0 | 0 | 0 | 0 | 0 | 0 | 0 | 0 | 0 | 0 | 0 | 0 | 0 | 0 | 0 | 0 | 0
20.05.2025¦10:24:07.335 | 0 | 0 | 0 | 0 | 0 | 0 | 0 | 0 | 0 | 0 | 0 | 0 | 0 | 0 | 0 | 0 | 0 | 0 | 0 | 0
20.05.2025¦10:24:08.335 | 0 | 0 | 0 | 0 | 0 | 0 | 0 | 0 | 0 | 0 | 0 | 0 | 0 | 0 | 0 | 0 | 0 | 0 | 0 | 0
20.05.2025¦10:24:09.335 | 0 | 0 | 0 | 0 | 0 | 0 | 0 | 0 | 0 | 0 | 0 | 0 | 0 | 0 | 0 | 0 | 0 | 0 | 0 | 0
20.05.2025¦10:24:10.334 | 0 | 0 | 0 | 0 | 0 | 0 | 0 | 0 | 0 | 0 | 0 | 0 | 0 | 0 | 0 | 0 | 0 | 0 | 0 | 0
20.05.2025¦10:24:11.335 | 0 | 0 | 0 | 0 | 0 | 0 | 0 | 0 | 0 | 0 | 0 | 0 | 0 | 0 | 0 | 0 | 0 | 0 | 0 | 0
20.05.2025¦10:24:12.335 | 0 | 0 | 0 | 0 | 0 | 0 | 0 | 0 | 0 | 0 | 0 | 0 | 0 | 0 | 0 | 0 | 0 | 0 | 0 | 0
20.05.2025¦10:24:13.335 | 0 | 0 | 0 | 0 | 0 | 0 | 0 | 0 | 0 | 0 | 0 | 0 | 0 | 0 | 0 | 0 | 0 | 0 | 0 | 0
20.05.2025¦10:24:14.335 | 0 | 0 | 0 | 0 | 0 | 0 | 0 | 0 | 0 | 0 | 0 | 0 | 0 | 0 | 0 | 0 | 0 | 0 | 0 | 0
20.05.2025¦10:24:15.336 | 0 | 0 | 0 | 0 | 0 | 0 | 0 | 0 | 0 | 0 | 0 | 0 | 0 | 0 | 0 | 0 | 0 | 0 | 0 | 0
20.05.2025¦10:24:16.335 | 0 | 0 | 0 | 0 | 0 | 0 | 0 | 0 | 0 | 0 | 0 | 0 | 0 | 0 | 0 | 0 | 0 | 0 | 0 | 0
20.05.2025¦10:24:17.334 | 0 | 0 | 0 | 0 | 0 | 0 | 0 | 0 | 0 | 0 | 0 | 0 | 0 | 0 | 0 | 0 | 0 | 0 | 0 | 0
20.05.2025¦10:24:18.335 | 0 | 0 | 0 | 0 | 0 | 0 | 0 | 0 | 0 | 0 | 0 | 0 | 0 | 0 | 0 | 0 | 0 | 0 | 0 | 0
20.05.2025¦10:24:19.335 | 0 | 0 | 0 | 0 | 0 | 0 | 0 | 0 | 0 | 0 | 0 | 0 | 0 | 0 | 0 | 0 | 0 | 0 | 0 | 0
20.05.2025¦10:24:20.336 | 0 | 0 | 0 | 0 | 0 | 0 | 0 | 0 | 0 | 0 | 0 | 0 | 0 | 0 | 0 | 0 | 0 | 0 | 0 | 0
20.05.2025¦10:24:21.336 | 0 | 0 | 0 | 0 | 0 | 0 | 0 | 0 | 0 | 0 | 0 | 0 | 0 | 0 | 0 | 0 | 0 | 0 | 0 | 0
20.05.2025¦10:24:22.336 | 0 | 0 | 0 | 0 | 0 | 0 | 0 | 0 | 0 | 0 | 0 | 0 | 0 | 0 | 0 | 0 | 0 | 0 | 0 | 0
20.05.2025¦10:24:23.335 | 0 | 0 | 0 | 0 | 0 | 0 | 0 | 0 | 0 | 0 | 0 | 0 | 0 | 0 | 0 | 0 | 0 | 0 | 0 | 0
20.05.2025¦10:24:24.335 | 0 | 0 | 0 | 0 | 0 | 0 | 0 | 0 | 0 | 0 | 0 | 0 | 0 | 0 | 0 | 0 | 0 | 0 | 0 | 0
20.05.2025¦10:24:25.336 | 0 | 0 | 0 | 0 | 0 | 0 | 0 | 0 | 0 | 0 | 0 | 0 | 0 | 0 | 0 | 0 | 0 | 0 | 0 | 0
20.05.2025¦10:24:26.334 | 0 | 0 | 0 | 0 | 0 | 0 | 0 | 0 | 0 | 0 | 0 | 0 | 0 | 0 | 0 | 0 | 0 | 0 | 0 | 0
20.05.2025¦10:24:27.336 | 0 | 0 | 0 | 0 | 0 | 0 | 0 | 0 | 0 | 0 | 0 | 0 | 0 | 0 | 0 | 0 | 0 | 0 | 0 | 0
20.05.2025¦10:24:28.336 | 0 | 0 | 0 | 0 | 0 | 0 | 0 | 0 | 0 | 0 | 0 | 0 | 0 | 0 | 0 | 0 | 0 | 0 | 0 | 0
20.05.2025¦10:24:29.336 | 0 | 0 | 0 | 0 | 0 | 0 | 0 | 0 | 0 | 0 | 0 | 0 | 0 | 0 | 0 | 0 | 0 | 0 | 0 | 0
20.05.2025¦10:24:30.336 | 0 | 0 | 0 | 0 | 0 | 0 | 0 | 0 | 0 | 0 | 0 | 0 | 0 | 0 | 0 | 0 | 0 | 0 | 0 | 0
20.05.2025¦10:24:31.336 | 0 | 0 | 0 | 0 | 0 | 0 | 0 | 0 | 0 | 0 | 0 | 0 | 0 | 0 | 0 | 0 | 0 | 0 | 0 | 0
20.05.2025¦10:24:32.336 | 0 | 0 | 0 | 0 | 0 | 0 | 0 | 0 | 0 | 0 | 0 | 0 | 0 | 0 | 0 | 0 | 0 | 0 | 0 | 0
| OekoSolve | OekoSolve | OekoSolve | OekoSolve | OekoSolve | OekoSolve | OekoSolve | OekoSolve | OekoSolve | OekoSolve | OekoSolve | OekoSolve | OekoSolve | OekoSolve | OekoSolve | OekoSolve | OekoSolve | OekoSolve | OekoSolve | OekoSolve
| EnMeter_Prec1 | EnMeter_Prec1 | EnMeter_Prec1 | EnMeter_Prec1 | EnMeter_Prec1 | EnMeter_Prec1 | EnMeter_Prec1 | EnMeter_Prec1 | EnMeter_Prec1 | EnMeter_Prec1 | EnMeter_Prec2 | EnMeter_Prec2 | EnMeter_Prec2 | EnMeter_Prec2 | EnMeter_Prec2 | EnMeter_Prec2 | EnMeter_Prec2 | EnMeter_Prec2 | EnMeter_Prec2 | EnMeter_Prec2
| Prec1 P:W | Prec1 WTotal:kWh | Prec1 WDay:kWh | Prec1 WMonth:kWh | Prec1 WYear:kWh | Prec1 State:0 no info available¦1 Off¦2 Startup¦3 Ready¦4 On¦5 Charge¦6 Discharge¦7 Batt Low or Full¦8 Batt Full¦9 Batt low¦10 Finished¦11 Island¦12 Waiting¦91 Maintenance¦99 ERROR | Prec1 Spec Signal | Prec1 V:kV | Prec1 I:mA | Prec1 Info:0 Bit0¦1 Bit1¦2 Bit2¦3 Bit3¦4 HS Ein¦5 Freigabe / Abdeckung vorhanden¦6 Temp. FÃ¼hler aktiv¦7 Temp. FÃ¼hler unterbrochen¦8 Bit8¦9 Bit9¦10 Bit10¦11 Bit11¦12 Bit12¦13 Bit13¦14 Bit14¦15 Bit15¦ | Prec2 P:W | Prec2 WTotal:kWh | Prec2 WDay:kWh | Prec2 WMonth:kWh | Prec2 WYear:kWh | Prec2 State:0 no info available¦1 Off¦2 Startup¦3 Ready¦4 On¦5 Charge¦6 Discharge¦7 Batt Low or Full¦8 Batt Full¦9 Batt low¦10 Finished¦11 Island¦12 Waiting¦91 Maintenance¦99 ERROR | Prec2 Spec Signal | Prec2 V:kV | Prec2 I:mA | Prec2 Info:0 Bit0¦1 Bit1¦2 Bit2¦3 Bit3¦4 HS Ein¦5 Freigabe / Abdeckung vorhanden¦6 Temp. FÃ¼hler aktiv¦7 Temp. FÃ¼hler unterbrochen¦8 Bit8¦9 Bit9¦10 Bit10¦11 Bit11¦12 Bit12¦13 Bit13¦14 Bit14¦15 Bit15¦
20.05.2025¦10:24:33.334 | 0 | 0 | 0 | 0 | 0 | 0 | 0 | 0 | 0 | 0 | 0 | 0 | 0 | 0 | 0 | 0 | 0 | 0 | 0 | 0
20.05.2025¦10:24:34.335 | 0 | 0 | 0 | 0 | 0 | 0 | 0 | 0 | 0 | 0 | 0 | 0 | 0 | 0 | 0 | 0 | 0 | 0 | 0 | 0
20.05.2025¦10:24:35.336 | 0 | 0 | 0 | 0 | 0 | 0 | 0 | 0 | 0 | 0 | 0 | 0 | 0 | 0 | 0 | 0 | 0 | 0 | 0 | 0
20.05.2025¦10:24:36.336 | 0 | 0 | 0 | 0 | 0 | 0 | 0 | 0 | 0 | 0 | 0 | 0 | 0 | 0 | 0 | 0 | 0 | 0 | 0 | 0
20.05.2025¦10:24:37.335 | 0 | 0 | 0 | 0 | 0 | 0 | 0 | 0 | 0 | 0 | 0 | 0 | 0 | 0 | 0 | 0 | 0 | 0 | 0 | 0
20.05.2025¦10:24:38.335 | 0 | 0 | 0 | 0 | 0 | 0 | 0 | 0 | 0 | 0 | 0 | 0 | 0 | 0 | 0 | 0 | 0 | 0 | 0 | 0
20.05.2025¦10:24:39.335 | 0 | 0 | 0 | 0 | 0 | 0 | 0 | 0 | 0 | 0 | 0 | 0 | 0 | 0 | 0 | 0 | 0 | 0 | 0 | 0
20.05.2025¦10:24:40.336 | 0 | 0 | 0 | 0 | 0 | 0 | 0 | 0 | 0 | 0 | 0 | 0 | 0 | 0 | 0 | 0 | 0 | 0 | 0 | 0
20.05.2025¦10:24:41.335 | 0 | 0 | 0 | 0 | 0 | 0 | 0 | 0 | 0 | 0 | 0 | 0 | 0 | 0 | 0 | 0 | 0 | 0 | 0 | 0
20.05.2025¦10:24:42.335 | 0 | 0 | 0 | 0 | 0 | 0 | 0 | 0 | 0 | 0 | 0 | 0 | 0 | 0 | 0 | 0 | 0 | 0 | 0 | 0
20.05.2025¦10:24:43.336 | 0 | 0 | 0 | 0 | 0 | 0 | 0 | 0 | 0 | 0 | 0 | 0 | 0 | 0 | 0 | 0 | 0 | 0 | 0 | 0
20.05.2025¦10:24:44.336 | 0 | 0 | 0 | 0 | 0 | 0 | 0 | 0 | 0 | 0 | 0 | 0 | 0 | 0 | 0 | 0 | 0 | 0 | 0 | 0
20.05.2025¦10:24:45.336 | 0 | 0 | 0 | 0 | 0 | 0 | 0 | 0 | 0 | 0 | 0 | 0 | 0 | 0 | 0 | 0 | 0 | 0 | 0 | 0
20.05.2025¦10:24:46.337 | 0 | 0 | 0 | 0 | 0 | 0 | 0 | 0 | 0 | 0 | 0 | 0 | 0 | 0 | 0 | 0 | 0 | 0 | 0 | 0
20.05.2025¦10:24:47.336 | 0 | 0 | 0 | 0 | 0 | 0 | 0 | 0 | 0 | 0 | 0 | 0 | 0 | 0 | 0 | 0 | 0 | 0 | 0 | 0
20.05.2025¦10:24:48.336 | 0 | 0 | 0 | 0 | 0 | 0 | 0 | 0 | 0 | 0 | 0 | 0 | 0 | 0 | 0 | 0 | 0 | 0 | 0 | 0
20.05.2025¦10:24:49.335 | 0 | 0 | 0 | 0 | 0 | 0 | 0 | 0 | 0 | 0 | 0 | 0 | 0 | 0 | 0 | 0 | 0 | 0 | 0 | 0
20.05.2025¦10:24:50.336 | 0 | 0 | 0 | 0 | 0 | 0 | 0 | 0 | 0 | 0 | 0 | 0 | 0 | 0 | 0 | 0 | 0 | 0 | 0 | 0
20.05.2025¦10:24:51.336 | 0 | 0 | 0 | 0 | 0 | 0 | 0 | 0 | 0 | 0 | 0 | 0 | 0 | 0 | 0 | 0 | 0 | 0 | 0 | 0
20.05.2025¦10:24:52.336 | 0 | 0 | 0 | 0 | 0 | 0 | 0 | 0 | 0 | 0 | 0 | 0 | 0 | 0 | 0 | 0 | 0 | 0 | 0 | 0
20.05.2025¦10:24:53.335 | 0 | 0 | 0 | 0 | 0 | 0 | 0 | 0 | 0 | 0 | 0 | 0 | 0 | 0 | 0 | 0 | 0 | 0 | 0 | 0
20.05.2025¦10:24:54.336 | 0 | 0 | 0 | 0 | 0 | 0 | 0 | 0 | 0 | 0 | 0 | 0 | 0 | 0 | 0 | 0 | 0 | 0 | 0 | 0
20.05.2025¦10:24:55.335 | 0 | 0 | 0 | 0 | 0 | 0 | 0 | 0 | 0 | 0 | 0 | 0 | 0 | 0 | 0 | 0 | 0 | 0 | 0 | 0
20.05.2025¦10:24:56.334 | 0 | 0 | 0 | 0 | 0 | 0 | 0 | 0 | 0 | 0 | 0 | 0 | 0 | 0 | 0 | 0 | 0 | 0 | 0 | 0
20.05.2025¦10:24:57.335 | 0 | 0 | 0 | 0 | 0 | 0 | 0 | 0 | 0 | 0 | 0 | 0 | 0 | 0 | 0 | 0 | 0 | 0 | 0 | 0
20.05.2025¦10:24:58.336 | 0 | 0 | 0 | 0 | 0 | 0 | 0 | 0 | 0 | 0 | 0 | 0 | 0 | 0 | 0 | 0 | 0 | 0 | 0 | 0
20.05.2025¦10:24:59.336 | 0 | 0 | 0 | 0 | 0 | 0 | 0 | 0 | 0 | 0 | 0 | 0 | 0 | 0 | 0 | 0 | 0 | 0 | 0 | 0
20.05.2025¦10:25:00.336 | 0 | 0 | 0 | 0 | 0 | 0 | 0 | 0 | 0 | 0 | 0 | 0 | 0 | 0 | 0 | 0 | 0 | 0 | 0 | 0
20.05.2025¦10:25:01.335 | 0 | 0 | 0 | 0 | 0 | 0 | 0 | 0 | 0 | 0 | 0 | 0 | 0 | 0 | 0 | 0 | 0 | 0 | 0 | 0
20.05.2025¦10:25:02.335 | 0 | 0 | 0 | 0 | 0 | 0 | 0 | 0 | 0 | 0 | 0 | 0 | 0 | 0 | 0 | 0 | 0 | 0 | 0 | 0
| OekoSolve | OekoSolve | OekoSolve | OekoSolve | OekoSolve | OekoSolve | OekoSolve | OekoSolve | OekoSolve | OekoSolve | OekoSolve | OekoSolve | OekoSolve | OekoSolve | OekoSolve | OekoSolve | OekoSolve | OekoSolve | OekoSolve | OekoSolve
| EnMeter_Prec1 | EnMeter_Prec1 | EnMeter_Prec1 | EnMeter_Prec1 | EnMeter_Prec1 | EnMeter_Prec1 | EnMeter_Prec1 | EnMeter_Prec1 | EnMeter_Prec1 | EnMeter_Prec1 | EnMeter_Prec2 | EnMeter_Prec2 | EnMeter_Prec2 | EnMeter_Prec2 | EnMeter_Prec2 | EnMeter_Prec2 | EnMeter_Prec2 | EnMeter_Prec2 | EnMeter_Prec2 | EnMeter_Prec2
| Prec1 P:W | Prec1 WTotal:kWh | Prec1 WDay:kWh | Prec1 WMonth:kWh | Prec1 WYear:kWh | Prec1 State:0 no info available¦1 Off¦2 Startup¦3 Ready¦4 On¦5 Charge¦6 Discharge¦7 Batt Low or Full¦8 Batt Full¦9 Batt low¦10 Finished¦11 Island¦12 Waiting¦91 Maintenance¦99 ERROR | Prec1 Spec Signal | Prec1 V:kV | Prec1 I:mA | Prec1 Info:0 Bit0¦1 Bit1¦2 Bit2¦3 Bit3¦4 HS Ein¦5 Freigabe / Abdeckung vorhanden¦6 Temp. FÃ¼hler aktiv¦7 Temp. FÃ¼hler unterbrochen¦8 Bit8¦9 Bit9¦10 Bit10¦11 Bit11¦12 Bit12¦13 Bit13¦14 Bit14¦15 Bit15¦ | Prec2 P:W | Prec2 WTotal:kWh | Prec2 WDay:kWh | Prec2 WMonth:kWh | Prec2 WYear:kWh | Prec2 State:0 no info available¦1 Off¦2 Startup¦3 Ready¦4 On¦5 Charge¦6 Discharge¦7 Batt Low or Full¦8 Batt Full¦9 Batt low¦10 Finished¦11 Island¦12 Waiting¦91 Maintenance¦99 ERROR | Prec2 Spec Signal | Prec2 V:kV | Prec2 I:mA | Prec2 Info:0 Bit0¦1 Bit1¦2 Bit2¦3 Bit3¦4 HS Ein¦5 Freigabe / Abdeckung vorhanden¦6 Temp. FÃ¼hler aktiv¦7 Temp. FÃ¼hler unterbrochen¦8 Bit8¦9 Bit9¦10 Bit10¦11 Bit11¦12 Bit12¦13 Bit13¦14 Bit14¦15 Bit15¦
20.05.2025¦10:25:03.334 | 0 | 0 | 0 | 0 | 0 | 0 | 0 | 0 | 0 | 0 | 0 | 0 | 0 | 0 | 0 | 0 | 0 | 0 | 0 | 0
20.05.2025¦10:25:04.334 | 0 | 0 | 0 | 0 | 0 | 0 | 0 | 0 | 0 | 0 | 0 | 0 | 0 | 0 | 0 | 0 | 0 | 0 | 0 | 0
20.05.2025¦10:25:05.335 | 0 | 0 | 0 | 0 | 0 | 0 | 0 | 0 | 0 | 0 | 0 | 0 | 0 | 0 | 0 | 0 | 0 | 0 | 0 | 0
20.05.2025¦10:25:06.335 | 0 | 0 | 0 | 0 | 0 | 0 | 0 | 0 | 0 | 0 | 0 | 0 | 0 | 0 | 0 | 0 | 0 | 0 | 0 | 0
20.05.2025¦10:25:07.336 | 0 | 0 | 0 | 0 | 0 | 0 | 0 | 0 | 0 | 0 | 0 | 0 | 0 | 0 | 0 | 0 | 0 | 0 | 0 | 0
20.05.2025¦10:25:08.335 | 0 | 0 | 0 | 0 | 0 | 0 | 0 | 0 | 0 | 0 | 0 | 0 | 0 | 0 | 0 | 0 | 0 | 0 | 0 | 0
20.05.2025¦10:25:09.336 | 0 | 0 | 0 | 0 | 0 | 0 | 0 | 0 | 0 | 0 | 0 | 0 | 0 | 0 | 0 | 0 | 0 | 0 | 0 | 0
20.05.2025¦10:25:10.336 | 0 | 0 | 0 | 0 | 0 | 0 | 0 | 0 | 0 | 0 | 0 | 0 | 0 | 0 | 0 | 0 | 0 | 0 | 0 | 0
20.05.2025¦10:25:11.336 | 0 | 0 | 0 | 0 | 0 | 0 | 0 | 0 | 0 | 0 | 0 | 0 | 0 | 0 | 0 | 0 | 0 | 0 | 0 | 0
20.05.2025¦10:25:12.335 | 0 | 0 | 0 | 0 | 0 | 0 | 0 | 0 | 0 | 0 | 0 | 0 | 0 | 0 | 0 | 0 | 0 | 0 | 0 | 0
20.05.2025¦10:25:13.335 | 0 | 0 | 0 | 0 | 0 | 0 | 0 | 0 | 0 | 0 | 0 | 0 | 0 | 0 | 0 | 0 | 0 | 0 | 0 | 0
20.05.2025¦10:25:14.337 | 0 | 0 | 0 | 0 | 0 | 0 | 0 | 0 | 0 | 0 | 0 | 0 | 0 | 0 | 0 | 0 | 0 | 0 | 0 | 0
20.05.2025¦10:25:15.334 | 0 | 0 | 0 | 0 | 0 | 0 | 0 | 0 | 0 | 0 | 0 | 0 | 0 | 0 | 0 | 0 | 0 | 0 | 0 | 0
20.05.2025¦10:25:16.335 | 0 | 0 | 0 | 0 | 0 | 0 | 0 | 0 | 0 | 0 | 0 | 0 | 0 | 0 | 0 | 0 | 0 | 0 | 0 | 0
20.05.2025¦10:25:17.334 | 0 | 0 | 0 | 0 | 0 | 0 | 0 | 0 | 0 | 0 | 0 | 0 | 0 | 0 | 0 | 0 | 0 | 0 | 0 | 0
20.05.2025¦10:25:18.335 | 0 | 0 | 0 | 0 | 0 | 0 | 0 | 0 | 0 | 0 | 0 | 0 | 0 | 0 | 0 | 0 | 0 | 0 | 0 | 0
20.05.2025¦10:25:19.335 | 0 | 0 | 0 | 0 | 0 | 0 | 0 | 0 | 0 | 0 | 0 | 0 | 0 | 0 | 0 | 0 | 0 | 0 | 0 | 0
20.05.2025¦10:25:20.335 | 0 | 0 | 0 | 0 | 0 | 0 | 0 | 0 | 0 | 0 | 0 | 0 | 0 | 0 | 0 | 0 | 0 | 0 | 0 | 0
20.05.2025¦10:25:21.335 | 0 | 0 | 0 | 0 | 0 | 0 | 0 | 0 | 0 | 0 | 0 | 0 | 0 | 0 | 0 | 0 | 0 | 0 | 0 | 0
20.05.2025¦10:25:22.336 | 0 | 0 | 0 | 0 | 0 | 0 | 0 | 0 | 0 | 0 | 0 | 0 | 0 | 0 | 0 | 0 | 0 | 0 | 0 | 0
20.05.2025¦10:25:23.336 | 0 | 0 | 0 | 0 | 0 | 0 | 0 | 0 | 0 | 0 | 0 | 0 | 0 | 0 | 0 | 0 | 0 | 0 | 0 | 0
20.05.2025¦10:25:24.336 | 0 | 0 | 0 | 0 | 0 | 0 | 0 | 0 | 0 | 0 | 0 | 0 | 0 | 0 | 0 | 0 | 0 | 0 | 0 | 0
20.05.2025¦10:25:25.335 | 0 | 0 | 0 | 0 | 0 | 0 | 0 | 0 | 0 | 0 | 0 | 0 | 0 | 0 | 0 | 0 | 0 | 0 | 0 | 0
20.05.2025¦10:25:26.336 | 0 | 0 | 0 | 0 | 0 | 0 | 0 | 0 | 0 | 0 | 0 | 0 | 0 | 0 | 0 | 0 | 0 | 0 | 0 | 0
20.05.2025¦10:25:27.335 | 0 | 0 | 0 | 0 | 0 | 0 | 0 | 0 | 0 | 0 | 0 | 0 | 0 | 0 | 0 | 0 | 0 | 0 | 0 | 0
20.05.2025¦10:25:28.337 | 0 | 0 | 0 | 0 | 0 | 0 | 0 | 0 | 0 | 0 | 0 | 0 | 0 | 0 | 0 | 0 | 0 | 0 | 0 | 0
20.05.2025¦10:25:29.336 | 0 | 0 | 0 | 0 | 0 | 0 | 0 | 0 | 0 | 0 | 0 | 0 | 0 | 0 | 0 | 0 | 0 | 0 | 0 | 0
20.05.2025¦10:25:30.336 | 0 | 0 | 0 | 0 | 0 | 0 | 0 | 0 | 0 | 0 | 0 | 0 | 0 | 0 | 0 | 0 | 0 | 0 | 0 | 0
20.05.2025¦10:25:31.335 | 0 | 0 | 0 | 0 | 0 | 0 | 0 | 0 | 0 | 0 | 0 | 0 | 0 | 0 | 0 | 0 | 0 | 0 | 0 | 0
20.05.2025¦10:25:32.336 | 0 | 0 | 0 | 0 | 0 | 0 | 0 | 0 | 0 | 0 | 0 | 0 | 0 | 0 | 0 | 0 | 0 | 0 | 0 | 0
20.05.2025¦10:25:33.336 | 0 | 0 | 0 | 0 | 0 | 0 | 0 | 0 | 0 | 0 | 0 | 0 | 0 | 0 | 0 | 0 | 0 | 0 | 0 | 0
| OekoSolve | OekoSolve | OekoSolve | OekoSolve | OekoSolve | OekoSolve | OekoSolve | OekoSolve | OekoSolve | OekoSolve | OekoSolve | OekoSolve | OekoSolve | OekoSolve | OekoSolve | OekoSolve | OekoSolve | OekoSolve | OekoSolve | OekoSolve
| EnMeter_Prec1 | EnMeter_Prec1 | EnMeter_Prec1 | EnMeter_Prec1 | EnMeter_Prec1 | EnMeter_Prec1 | EnMeter_Prec1 | EnMeter_Prec1 | EnMeter_Prec1 | EnMeter_Prec1 | EnMeter_Prec2 | EnMeter_Prec2 | EnMeter_Prec2 | EnMeter_Prec2 | EnMeter_Prec2 | EnMeter_Prec2 | EnMeter_Prec2 | EnMeter_Prec2 | EnMeter_Prec2 | EnMeter_Prec2
| Prec1 P:W | Prec1 WTotal:kWh | Prec1 WDay:kWh | Prec1 WMonth:kWh | Prec1 WYear:kWh | Prec1 State:0 no info available¦1 Off¦2 Startup¦3 Ready¦4 On¦5 Charge¦6 Discharge¦7 Batt Low or Full¦8 Batt Full¦9 Batt low¦10 Finished¦11 Island¦12 Waiting¦91 Maintenance¦99 ERROR | Prec1 Spec Signal | Prec1 V:kV | Prec1 I:mA | Prec1 Info:0 Bit0¦1 Bit1¦2 Bit2¦3 Bit3¦4 HS Ein¦5 Freigabe / Abdeckung vorhanden¦6 Temp. FÃ¼hler aktiv¦7 Temp. FÃ¼hler unterbrochen¦8 Bit8¦9 Bit9¦10 Bit10¦11 Bit11¦12 Bit12¦13 Bit13¦14 Bit14¦15 Bit15¦ | Prec2 P:W | Prec2 WTotal:kWh | Prec2 WDay:kWh | Prec2 WMonth:kWh | Prec2 WYear:kWh | Prec2 State:0 no info available¦1 Off¦2 Startup¦3 Ready¦4 On¦5 Charge¦6 Discharge¦7 Batt Low or Full¦8 Batt Full¦9 Batt low¦10 Finished¦11 Island¦12 Waiting¦91 Maintenance¦99 ERROR | Prec2 Spec Signal | Prec2 V:kV | Prec2 I:mA | Prec2 Info:0 Bit0¦1 Bit1¦2 Bit2¦3 Bit3¦4 HS Ein¦5 Freigabe / Abdeckung vorhanden¦6 Temp. FÃ¼hler aktiv¦7 Temp. FÃ¼hler unterbrochen¦8 Bit8¦9 Bit9¦10 Bit10¦11 Bit11¦12 Bit12¦13 Bit13¦14 Bit14¦15 Bit15¦
20.05.2025¦10:25:34.334 | 0 | 0 | 0 | 0 | 0 | 0 | 0 | 0 | 0 | 0 | 0 | 0 | 0 | 0 | 0 | 0 | 0 | 0 | 0 | 0
20.05.2025¦10:25:35.334 | 0 | 0 | 0 | 0 | 0 | 0 | 0 | 0 | 0 | 0 | 0 | 0 | 0 | 0 | 0 | 0 | 0 | 0 | 0 | 0
20.05.2025¦10:25:36.335 | 0 | 0 | 0 | 0 | 0 | 0 | 0 | 0 | 0 | 0 | 0 | 0 | 0 | 0 | 0 | 0 | 0 | 0 | 0 | 0
20.05.2025¦10:25:37.335 | 0 | 0 | 0 | 0 | 0 | 0 | 0 | 0 | 0 | 0 | 0 | 0 | 0 | 0 | 0 | 0 | 0 | 0 | 0 | 0
20.05.2025¦10:25:38.334 | 0 | 0 | 0 | 0 | 0 | 0 | 0 | 0 | 0 | 0 | 0 | 0 | 0 | 0 | 0 | 0 | 0 | 0 | 0 | 0
20.05.2025¦10:25:39.335 | 0 | 0 | 0 | 0 | 0 | 0 | 0 | 0 | 0 | 0 | 0 | 0 | 0 | 0 | 0 | 0 | 0 | 0 | 0 | 0
20.05.2025¦10:25:40.335 | 0 | 0 | 0 | 0 | 0 | 0 | 0 | 0 | 0 | 0 | 0 | 0 | 0 | 0 | 0 | 0 | 0 | 0 | 0 | 0
20.05.2025¦10:25:41.335 | 0 | 0 | 0 | 0 | 0 | 0 | 0 | 0 | 0 | 0 | 0 | 0 | 0 | 0 | 0 | 0 | 0 | 0 | 0 | 0
20.05.2025¦10:25:42.337 | 0 | 0 | 0 | 0 | 0 | 0 | 0 | 0 | 0 | 0 | 0 | 0 | 0 | 0 | 0 | 0 | 0 | 0 | 0 | 0
20.05.2025¦10:25:43.335 | 0 | 0 | 0 | 0 | 0 | 0 | 0 | 0 | 0 | 0 | 0 | 0 | 0 | 0 | 0 | 0 | 0 | 0 | 0 | 0
20.05.2025¦10:25:44.335 | 0 | 0 | 0 | 0 | 0 | 0 | 0 | 0 | 0 | 0 | 0 | 0 | 0 | 0 | 0 | 0 | 0 | 0 | 0 | 0
20.05.2025¦10:25:45.335 | 0 | 0 | 0 | 0 | 0 | 0 | 0 | 0 | 0 | 0 | 0 | 0 | 0 | 0 | 0 | 0 | 0 | 0 | 0 | 0
20.05.2025¦10:25:46.336 | 0 | 0 | 0 | 0 | 0 | 0 | 0 | 0 | 0 | 0 | 0 | 0 | 0 | 0 | 0 | 0 | 0 | 0 | 0 | 0
20.05.2025¦10:25:47.336 | 0 | 0 | 0 | 0 | 0 | 0 | 0 | 0 | 0 | 0 | 0 | 0 | 0 | 0 | 0 | 0 | 0 | 0 | 0 | 0
20.05.2025¦10:25:48.335 | 0 | 0 | 0 | 0 | 0 | 0 | 0 | 0 | 0 | 0 | 0 | 0 | 0 | 0 | 0 | 0 | 0 | 0 | 0 | 0
20.05.2025¦10:25:49.336 | 0 | 0 | 0 | 0 | 0 | 0 | 0 | 0 | 0 | 0 | 0 | 0 | 0 | 0 | 0 | 0 | 0 | 0 | 0 | 0
20.05.2025¦10:25:50.336 | 0 | 0 | 0 | 0 | 0 | 0 | 0 | 0 | 0 | 0 | 0 | 0 | 0 | 0 | 0 | 0 | 0 | 0 | 0 | 0
20.05.2025¦10:25:51.336 | 0 | 0 | 0 | 0 | 0 | 0 | 0 | 0 | 0 | 0 | 0 | 0 | 0 | 0 | 0 | 0 | 0 | 0 | 0 | 0
20.05.2025¦10:25:52.336 | 0 | 0 | 0 | 0 | 0 | 0 | 0 | 0 | 0 | 0 | 0 | 0 | 0 | 0 | 0 | 0 | 0 | 0 | 0 | 0
20.05.2025¦10:25:53.335 | 0 | 0 | 0 | 0 | 0 | 0 | 0 | 0 | 0 | 0 | 0 | 0 | 0 | 0 | 0 | 0 | 0 | 0 | 0 | 0
20.05.2025¦10:25:54.336 | 0 | 0 | 0 | 0 | 0 | 0 | 0 | 0 | 0 | 0 | 0 | 0 | 0 | 0 | 0 | 0 | 0 | 0 | 0 | 0
20.05.2025¦10:25:55.336 | 0 | 0 | 0 | 0 | 0 | 0 | 0 | 0 | 0 | 0 | 0 | 0 | 0 | 0 | 0 | 0 | 0 | 0 | 0 | 0
20.05.2025¦10:25:56.337 | 0 | 0 | 0 | 0 | 0 | 0 | 0 | 0 | 0 | 0 | 0 | 0 | 0 | 0 | 0 | 0 | 0 | 0 | 0 | 0
20.05.2025¦10:25:57.335 | 0 | 0 | 0 | 0 | 0 | 0 | 0 | 0 | 0 | 0 | 0 | 0 | 0 | 0 | 0 | 0 | 0 | 0 | 0 | 0
20.05.2025¦10:25:58.336 | 0 | 0 | 0 | 0 | 0 | 0 | 0 | 0 | 0 | 0 | 0 | 0 | 0 | 0 | 0 | 0 | 0 | 0 | 0 | 0
20.05.2025¦10:25:59.336 | 0 | 0 | 0 | 0 | 0 | 0 | 0 | 0 | 0 | 0 | 0 | 0 | 0 | 0 | 0 | 0 | 0 | 0 | 0 | 0
20.05.2025¦10:26:00.336 | 0 | 0 | 0 | 0 | 0 | 0 | 0 | 0 | 0 | 0 | 0 | 0 | 0 | 0 | 0 | 0 | 0 | 0 | 0 | 0
20.05.2025¦10:26:01.336 | 0 | 0 | 0 | 0 | 0 | 0 | 0 | 0 | 0 | 0 | 0 | 0 | 0 | 0 | 0 | 0 | 0 | 0 | 0 | 0
20.05.2025¦10:26:02.336 | 0 | 0 | 0 | 0 | 0 | 0 | 0 | 0 | 0 | 0 | 0 | 0 | 0 | 0 | 0 | 0 | 0 | 0 | 0 | 0
20.05.2025¦10:26:03.335 | 0 | 0 | 0 | 0 | 0 | 0 | 0 | 0 | 0 | 0 | 0 | 0 | 0 | 0 | 0 | 0 | 0 | 0 | 0 | 0
| OekoSolve | OekoSolve | OekoSolve | OekoSolve | OekoSolve | OekoSolve | OekoSolve | OekoSolve | OekoSolve | OekoSolve | OekoSolve | OekoSolve | OekoSolve | OekoSolve | OekoSolve | OekoSolve | OekoSolve | OekoSolve | OekoSolve | OekoSolve
| EnMeter_Prec1 | EnMeter_Prec1 | EnMeter_Prec1 | EnMeter_Prec1 | EnMeter_Prec1 | EnMeter_Prec1 | EnMeter_Prec1 | EnMeter_Prec1 | EnMeter_Prec1 | EnMeter_Prec1 | EnMeter_Prec2 | EnMeter_Prec2 | EnMeter_Prec2 | EnMeter_Prec2 | EnMeter_Prec2 | EnMeter_Prec2 | EnMeter_Prec2 | EnMeter_Prec2 | EnMeter_Prec2 | EnMeter_Prec2
| Prec1 P:W | Prec1 WTotal:kWh | Prec1 WDay:kWh | Prec1 WMonth:kWh | Prec1 WYear:kWh | Prec1 State:0 no info available¦1 Off¦2 Startup¦3 Ready¦4 On¦5 Charge¦6 Discharge¦7 Batt Low or Full¦8 Batt Full¦9 Batt low¦10 Finished¦11 Island¦12 Waiting¦91 Maintenance¦99 ERROR | Prec1 Spec Signal | Prec1 V:kV | Prec1 I:mA | Prec1 Info:0 Bit0¦1 Bit1¦2 Bit2¦3 Bit3¦4 HS Ein¦5 Freigabe / Abdeckung vorhanden¦6 Temp. FÃ¼hler aktiv¦7 Temp. FÃ¼hler unterbrochen¦8 Bit8¦9 Bit9¦10 Bit10¦11 Bit11¦12 Bit12¦13 Bit13¦14 Bit14¦15 Bit15¦ | Prec2 P:W | Prec2 WTotal:kWh | Prec2 WDay:kWh | Prec2 WMonth:kWh | Prec2 WYear:kWh | Prec2 State:0 no info available¦1 Off¦2 Startup¦3 Ready¦4 On¦5 Charge¦6 Discharge¦7 Batt Low or Full¦8 Batt Full¦9 Batt low¦10 Finished¦11 Island¦12 Waiting¦91 Maintenance¦99 ERROR | Prec2 Spec Signal | Prec2 V:kV | Prec2 I:mA | Prec2 Info:0 Bit0¦1 Bit1¦2 Bit2¦3 Bit3¦4 HS Ein¦5 Freigabe / Abdeckung vorhanden¦6 Temp. FÃ¼hler aktiv¦7 Temp. FÃ¼hler unterbrochen¦8 Bit8¦9 Bit9¦10 Bit10¦11 Bit11¦12 Bit12¦13 Bit13¦14 Bit14¦15 Bit15¦
20.05.2025¦10:26:04.336 | 0 | 0 | 0 | 0 | 0 | 0 | 0 | 0 | 0 | 0 | 0 | 0 | 0 | 0 | 0 | 0 | 0 | 0 | 0 | 0
20.05.2025¦10:26:05.335 | 0 | 0 | 0 | 0 | 0 | 0 | 0 | 0 | 0 | 0 | 0 | 0 | 0 | 0 | 0 | 0 | 0 | 0 | 0 | 0
20.05.2025¦10:26:06.336 | 0 | 0 | 0 | 0 | 0 | 0 | 0 | 0 | 0 | 0 | 0 | 0 | 0 | 0 | 0 | 0 | 0 | 0 | 0 | 0
20.05.2025¦10:26:07.336 | 0 | 0 | 0 | 0 | 0 | 0 | 0 | 0 | 0 | 0 | 0 | 0 | 0 | 0 | 0 | 0 | 0 | 0 | 0 | 0
20.05.2025¦10:26:08.336 | 0 | 0 | 0 | 0 | 0 | 0 | 0 | 0 | 0 | 0 | 0 | 0 | 0 | 0 | 0 | 0 | 0 | 0 | 0 | 0
20.05.2025¦10:26:09.335 | 0 | 0 | 0 | 0 | 0 | 0 | 0 | 0 | 0 | 0 | 0 | 0 | 0 | 0 | 0 | 0 | 0 | 0 | 0 | 0
20.05.2025¦10:26:10.336 | 0 | 0 | 0 | 0 | 0 | 0 | 0 | 0 | 0 | 0 | 0 | 0 | 0 | 0 | 0 | 0 | 0 | 0 | 0 | 0
20.05.2025¦10:26:11.335 | 0 | 0 | 0 | 0 | 0 | 0 | 0 | 0 | 0 | 0 | 0 | 0 | 0 | 0 | 0 | 0 | 0 | 0 | 0 | 0
20.05.2025¦10:26:12.335 | 0 | 0 | 0 | 0 | 0 | 0 | 0 | 0 | 0 | 0 | 0 | 0 | 0 | 0 | 0 | 0 | 0 | 0 | 0 | 0
20.05.2025¦10:26:13.336 | 0 | 0 | 0 | 0 | 0 | 0 | 0 | 0 | 0 | 0 | 0 | 0 | 0 | 0 | 0 | 0 | 0 | 0 | 0 | 0
20.05.2025¦10:26:14.336 | 0 | 0 | 0 | 0 | 0 | 0 | 0 | 0 | 0 | 0 | 0 | 0 | 0 | 0 | 0 | 0 | 0 | 0 | 0 | 0
20.05.2025¦10:26:15.336 | 0 | 0 | 0 | 0 | 0 | 0 | 0 | 0 | 0 | 0 | 0 | 0 | 0 | 0 | 0 | 0 | 0 | 0 | 0 | 0
20.05.2025¦10:26:16.336 | 0 | 0 | 0 | 0 | 0 | 0 | 0 | 0 | 0 | 0 | 0 | 0 | 0 | 0 | 0 | 0 | 0 | 0 | 0 | 0
20.05.2025¦10:26:17.335 | 0 | 0 | 0 | 0 | 0 | 0 | 0 | 0 | 0 | 0 | 0 | 0 | 0 | 0 | 0 | 0 | 0 | 0 | 0 | 0
20.05.2025¦10:26:18.335 | 0 | 0 | 0 | 0 | 0 | 0 | 0 | 0 | 0 | 0 | 0 | 0 | 0 | 0 | 0 | 0 | 0 | 0 | 0 | 0
20.05.2025¦10:26:19.335 | 0 | 0 | 0 | 0 | 0 | 0 | 0 | 0 | 0 | 0 | 0 | 0 | 0 | 0 | 0 | 0 | 0 | 0 | 0 | 0
20.05.2025¦10:26:20.336 | 0 | 0 | 0 | 0 | 0 | 0 | 0 | 0 | 0 | 0 | 0 | 0 | 0 | 0 | 0 | 0 | 0 | 0 | 0 | 0
20.05.2025¦10:26:21.336 | 0 | 0 | 0 | 0 | 0 | 0 | 0 | 0 | 0 | 0 | 0 | 0 | 0 | 0 | 0 | 0 | 0 | 0 | 0 | 0
20.05.2025¦10:26:22.336 | 0 | 0 | 0 | 0 | 0 | 0 | 0 | 0 | 0 | 0 | 0 | 0 | 0 | 0 | 0 | 0 | 0 | 0 | 0 | 0
20.05.2025¦10:26:23.336 | 0 | 0 | 0 | 0 | 0 | 0 | 0 | 0 | 0 | 0 | 0 | 0 | 0 | 0 | 0 | 0 | 0 | 0 | 0 | 0
20.05.2025¦10:26:24.336 | 0 | 0 | 0 | 0 | 0 | 0 | 0 | 0 | 0 | 0 | 0 | 0 | 0 | 0 | 0 | 0 | 0 | 0 | 0 | 0
20.05.2025¦10:26:25.336 | 0 | 0 | 0 | 0 | 0 | 0 | 0 | 0 | 0 | 0 | 0 | 0 | 0 | 0 | 0 | 0 | 0 | 0 | 0 | 0
20.05.2025¦10:26:26.336 | 0 | 0 | 0 | 0 | 0 | 0 | 0 | 0 | 0 | 0 | 0 | 0 | 0 | 0 | 0 | 0 | 0 | 0 | 0 | 0
20.05.2025¦10:26:27.334 | 0 | 0 | 0 | 0 | 0 | 0 | 0 | 0 | 0 | 0 | 0 | 0 | 0 | 0 | 0 | 0 | 0 | 0 | 0 | 0
20.05.2025¦10:26:28.334 | 0 | 0 | 0 | 0 | 0 | 0 | 0 | 0 | 0 | 0 | 0 | 0 | 0 | 0 | 0 | 0 | 0 | 0 | 0 | 0
20.05.2025¦10:26:29.335 | 0 | 0 | 0 | 0 | 0 | 0 | 0 | 0 | 0 | 0 | 0 | 0 | 0 | 0 | 0 | 0 | 0 | 0 | 0 | 0
20.05.2025¦10:26:30.335 | 0 | 0 | 0 | 0 | 0 | 0 | 0 | 0 | 0 | 0 | 0 | 0 | 0 | 0 | 0 | 0 | 0 | 0 | 0 | 0
20.05.2025¦10:26:31.335 | 0 | 0 | 0 | 0 | 0 | 0 | 0 | 0 | 0 | 0 | 0 | 0 | 0 | 0 | 0 | 0 | 0 | 0 | 0 | 0
20.05.2025¦10:26:32.335 | 0 | 0 | 0 | 0 | 0 | 0 | 0 | 0 | 0 | 0 | 0 | 0 | 0 | 0 | 0 | 0 | 0 | 0 | 0 | 0
20.05.2025¦10:26:33.336 | 0 | 0 | 0 | 0 | 0 | 0 | 0 | 0 | 0 | 0 | 0 | 0 | 0 | 0 | 0 | 0 | 0 | 0 | 0 | 0
| OekoSolve | OekoSolve | OekoSolve | OekoSolve | OekoSolve | OekoSolve | OekoSolve | OekoSolve | OekoSolve | OekoSolve | OekoSolve | OekoSolve | OekoSolve | OekoSolve | OekoSolve | OekoSolve | OekoSolve | OekoSolve | OekoSolve | OekoSolve
| EnMeter_Prec1 | EnMeter_Prec1 | EnMeter_Prec1 | EnMeter_Prec1 | EnMeter_Prec1 | EnMeter_Prec1 | EnMeter_Prec1 | EnMeter_Prec1 | EnMeter_Prec1 | EnMeter_Prec1 | EnMeter_Prec2 | EnMeter_Prec2 | EnMeter_Prec2 | EnMeter_Prec2 | EnMeter_Prec2 | EnMeter_Prec2 | EnMeter_Prec2 | EnMeter_Prec2 | EnMeter_Prec2 | EnMeter_Prec2
| Prec1 P:W | Prec1 WTotal:kWh | Prec1 WDay:kWh | Prec1 WMonth:kWh | Prec1 WYear:kWh | Prec1 State:0 no info available¦1 Off¦2 Startup¦3 Ready¦4 On¦5 Charge¦6 Discharge¦7 Batt Low or Full¦8 Batt Full¦9 Batt low¦10 Finished¦11 Island¦12 Waiting¦91 Maintenance¦99 ERROR | Prec1 Spec Signal | Prec1 V:kV | Prec1 I:mA | Prec1 Info:0 Bit0¦1 Bit1¦2 Bit2¦3 Bit3¦4 HS Ein¦5 Freigabe / Abdeckung vorhanden¦6 Temp. FÃ¼hler aktiv¦7 Temp. FÃ¼hler unterbrochen¦8 Bit8¦9 Bit9¦10 Bit10¦11 Bit11¦12 Bit12¦13 Bit13¦14 Bit14¦15 Bit15¦ | Prec2 P:W | Prec2 WTotal:kWh | Prec2 WDay:kWh | Prec2 WMonth:kWh | Prec2 WYear:kWh | Prec2 State:0 no info available¦1 Off¦2 Startup¦3 Ready¦4 On¦5 Charge¦6 Discharge¦7 Batt Low or Full¦8 Batt Full¦9 Batt low¦10 Finished¦11 Island¦12 Waiting¦91 Maintenance¦99 ERROR | Prec2 Spec Signal | Prec2 V:kV | Prec2 I:mA | Prec2 Info:0 Bit0¦1 Bit1¦2 Bit2¦3 Bit3¦4 HS Ein¦5 Freigabe / Abdeckung vorhanden¦6 Temp. FÃ¼hler aktiv¦7 Temp. FÃ¼hler unterbrochen¦8 Bit8¦9 Bit9¦10 Bit10¦11 Bit11¦12 Bit12¦13 Bit13¦14 Bit14¦15 Bit15¦
20.05.2025¦10:26:34.336 | 0 | 0 | 0 | 0 | 0 | 0 | 0 | 0 | 0 | 0 | 0 | 0 | 0 | 0 | 0 | 0 | 0 | 0 | 0 | 0
20.05.2025¦10:26:35.336 | 0 | 0 | 0 | 0 | 0 | 0 | 0 | 0 | 0 | 0 | 0 | 0 | 0 | 0 | 0 | 0 | 0 | 0 | 0 | 0
20.05.2025¦10:26:36.336 | 0 | 0 | 0 | 0 | 0 | 0 | 0 | 0 | 0 | 0 | 0 | 0 | 0 | 0 | 0 | 0 | 0 | 0 | 0 | 0
20.05.2025¦10:26:37.335 | 0 | 0 | 0 | 0 | 0 | 0 | 0 | 0 | 0 | 0 | 0 | 0 | 0 | 0 | 0 | 0 | 0 | 0 | 0 | 0
20.05.2025¦10:26:38.336 | 0 | 0 | 0 | 0 | 0 | 0 | 0 | 0 | 0 | 0 | 0 | 0 | 0 | 0 | 0 | 0 | 0 | 0 | 0 | 0
20.05.2025¦10:26:39.336 | 0 | 0 | 0 | 0 | 0 | 0 | 0 | 0 | 0 | 0 | 0 | 0 | 0 | 0 | 0 | 0 | 0 | 0 | 0 | 0
20.05.2025¦10:26:40.336 | 0 | 0 | 0 | 0 | 0 | 0 | 0 | 0 | 0 | 0 | 0 | 0 | 0 | 0 | 0 | 0 | 0 | 0 | 0 | 0
20.05.2025¦10:26:41.335 | 0 | 0 | 0 | 0 | 0 | 0 | 0 | 0 | 0 | 0 | 0 | 0 | 0 | 0 | 0 | 0 | 0 | 0 | 0 | 0
20.05.2025¦10:26:42.335 | 0 | 0 | 0 | 0 | 0 | 0 | 0 | 0 | 0 | 0 | 0 | 0 | 0 | 0 | 0 | 0 | 0 | 0 | 0 | 0
20.05.2025¦10:26:43.335 | 0 | 0 | 0 | 0 | 0 | 0 | 0 | 0 | 0 | 0 | 0 | 0 | 0 | 0 | 0 | 0 | 0 | 0 | 0 | 0
20.05.2025¦10:26:44.335 | 0 | 0 | 0 | 0 | 0 | 0 | 0 | 0 | 0 | 0 | 0 | 0 | 0 | 0 | 0 | 0 | 0 | 0 | 0 | 0
20.05.2025¦10:26:45.336 | 0 | 0 | 0 | 0 | 0 | 0 | 0 | 0 | 0 | 0 | 0 | 0 | 0 | 0 | 0 | 0 | 0 | 0 | 0 | 0
20.05.2025¦10:26:46.336 | 0 | 0 | 0 | 0 | 0 | 0 | 0 | 0 | 0 | 0 | 0 | 0 | 0 | 0 | 0 | 0 | 0 | 0 | 0 | 0
20.05.2025¦10:26:47.336 | 0 | 0 | 0 | 0 | 0 | 0 | 0 | 0 | 0 | 0 | 0 | 0 | 0 | 0 | 0 | 0 | 0 | 0 | 0 | 0
20.05.2025¦10:26:48.335 | 0 | 0 | 0 | 0 | 0 | 0 | 0 | 0 | 0 | 0 | 0 | 0 | 0 | 0 | 0 | 0 | 0 | 0 | 0 | 0
20.05.2025¦10:26:49.336 | 0 | 0 | 0 | 0 | 0 | 0 | 0 | 0 | 0 | 0 | 0 | 0 | 0 | 0 | 0 | 0 | 0 | 0 | 0 | 0
20.05.2025¦10:26:50.336 | 0 | 0 | 0 | 0 | 0 | 0 | 0 | 0 | 0 | 0 | 0 | 0 | 0 | 0 | 0 | 0 | 0 | 0 | 0 | 0
20.05.2025¦10:26:51.335 | 0 | 0 | 0 | 0 | 0 | 0 | 0 | 0 | 0 | 0 | 0 | 0 | 0 | 0 | 0 | 0 | 0 | 0 | 0 | 0
20.05.2025¦10:26:52.335 | 0 | 0 | 0 | 0 | 0 | 0 | 0 | 0 | 0 | 0 | 0 | 0 | 0 | 0 | 0 | 0 | 0 | 0 | 0 | 0
20.05.2025¦10:26:53.335 | 0 | 0 | 0 | 0 | 0 | 0 | 0 | 0 | 0 | 0 | 0 | 0 | 0 | 0 | 0 | 0 | 0 | 0 | 0 | 0
20.05.2025¦10:26:54.335 | 0 | 0 | 0 | 0 | 0 | 0 | 0 | 0 | 0 | 0 | 0 | 0 | 0 | 0 | 0 | 0 | 0 | 0 | 0 | 0
20.05.2025¦10:26:55.336 | 0 | 0 | 0 | 0 | 0 | 0 | 0 | 0 | 0 | 0 | 0 | 0 | 0 | 0 | 0 | 0 | 0 | 0 | 0 | 0
20.05.2025¦10:26:56.336 | 0 | 0 | 0 | 0 | 0 | 0 | 0 | 0 | 0 | 0 | 0 | 0 | 0 | 0 | 0 | 0 | 0 | 0 | 0 | 0
20.05.2025¦10:26:57.336 | 0 | 0 | 0 | 0 | 0 | 0 | 0 | 0 | 0 | 0 | 0 | 0 | 0 | 0 | 0 | 0 | 0 | 0 | 0 | 0
20.05.2025¦10:26:58.334 | 0 | 0 | 0 | 0 | 0 | 0 | 0 | 0 | 0 | 0 | 0 | 0 | 0 | 0 | 0 | 0 | 0 | 0 | 0 | 0
20.05.2025¦10:26:59.334 | 0 | 0 | 0 | 0 | 0 | 0 | 0 | 0 | 0 | 0 | 0 | 0 | 0 | 0 | 0 | 0 | 0 | 0 | 0 | 0
20.05.2025¦10:27:00.335 | 0 | 0 | 0 | 0 | 0 | 0 | 0 | 0 | 0 | 0 | 0 | 0 | 0 | 0 | 0 | 0 | 0 | 0 | 0 | 0
20.05.2025¦10:27:01.334 | 0 | 0 | 0 | 0 | 0 | 0 | 0 | 0 | 0 | 0 | 0 | 0 | 0 | 0 | 0 | 0 | 0 | 0 | 0 | 0
20.05.2025¦10:27:02.335 | 0 | 0 | 0 | 0 | 0 | 0 | 0 | 0 | 0 | 0 | 0 | 0 | 0 | 0 | 0 | 0 | 0 | 0 | 0 | 0
20.05.2025¦10:27:03.334 | 0 | 0 | 0 | 0 | 0 | 0 | 0 | 0 | 0 | 0 | 0 | 0 | 0 | 0 | 0 | 0 | 0 | 0 | 0 | 0
| OekoSolve | OekoSolve | OekoSolve | OekoSolve | OekoSolve | OekoSolve | OekoSolve | OekoSolve | OekoSolve | OekoSolve | OekoSolve | OekoSolve | OekoSolve | OekoSolve | OekoSolve | OekoSolve | OekoSolve | OekoSolve | OekoSolve | OekoSolve
| EnMeter_Prec1 | EnMeter_Prec1 | EnMeter_Prec1 | EnMeter_Prec1 | EnMeter_Prec1 | EnMeter_Prec1 | EnMeter_Prec1 | EnMeter_Prec1 | EnMeter_Prec1 | EnMeter_Prec1 | EnMeter_Prec2 | EnMeter_Prec2 | EnMeter_Prec2 | EnMeter_Prec2 | EnMeter_Prec2 | EnMeter_Prec2 | EnMeter_Prec2 | EnMeter_Prec2 | EnMeter_Prec2 | EnMeter_Prec2
| Prec1 P:W | Prec1 WTotal:kWh | Prec1 WDay:kWh | Prec1 WMonth:kWh | Prec1 WYear:kWh | Prec1 State:0 no info available¦1 Off¦2 Startup¦3 Ready¦4 On¦5 Charge¦6 Discharge¦7 Batt Low or Full¦8 Batt Full¦9 Batt low¦10 Finished¦11 Island¦12 Waiting¦91 Maintenance¦99 ERROR | Prec1 Spec Signal | Prec1 V:kV | Prec1 I:mA | Prec1 Info:0 Bit0¦1 Bit1¦2 Bit2¦3 Bit3¦4 HS Ein¦5 Freigabe / Abdeckung vorhanden¦6 Temp. FÃ¼hler aktiv¦7 Temp. FÃ¼hler unterbrochen¦8 Bit8¦9 Bit9¦10 Bit10¦11 Bit11¦12 Bit12¦13 Bit13¦14 Bit14¦15 Bit15¦ | Prec2 P:W | Prec2 WTotal:kWh | Prec2 WDay:kWh | Prec2 WMonth:kWh | Prec2 WYear:kWh | Prec2 State:0 no info available¦1 Off¦2 Startup¦3 Ready¦4 On¦5 Charge¦6 Discharge¦7 Batt Low or Full¦8 Batt Full¦9 Batt low¦10 Finished¦11 Island¦12 Waiting¦91 Maintenance¦99 ERROR | Prec2 Spec Signal | Prec2 V:kV | Prec2 I:mA | Prec2 Info:0 Bit0¦1 Bit1¦2 Bit2¦3 Bit3¦4 HS Ein¦5 Freigabe / Abdeckung vorhanden¦6 Temp. FÃ¼hler aktiv¦7 Temp. FÃ¼hler unterbrochen¦8 Bit8¦9 Bit9¦10 Bit10¦11 Bit11¦12 Bit12¦13 Bit13¦14 Bit14¦15 Bit15¦
20.05.2025¦10:27:04.336 | 0 | 0 | 0 | 0 | 0 | 0 | 0 | 0 | 0 | 0 | 0 | 0 | 0 | 0 | 0 | 0 | 0 | 0 | 0 | 0
20.05.2025¦10:27:05.335 | 0 | 0 | 0 | 0 | 0 | 0 | 0 | 0 | 0 | 0 | 0 | 0 | 0 | 0 | 0 | 0 | 0 | 0 | 0 | 0
20.05.2025¦10:27:06.336 | 0 | 0 | 0 | 0 | 0 | 0 | 0 | 0 | 0 | 0 | 0 | 0 | 0 | 0 | 0 | 0 | 0 | 0 | 0 | 0
20.05.2025¦10:27:07.335 | 0 | 0 | 0 | 0 | 0 | 0 | 0 | 0 | 0 | 0 | 0 | 0 | 0 | 0 | 0 | 0 | 0 | 0 | 0 | 0
20.05.2025¦10:27:08.336 | 0 | 0 | 0 | 0 | 0 | 0 | 0 | 0 | 0 | 0 | 0 | 0 | 0 | 0 | 0 | 0 | 0 | 0 | 0 | 0
20.05.2025¦10:27:09.336 | 0 | 0 | 0 | 0 | 0 | 0 | 0 | 0 | 0 | 0 | 0 | 0 | 0 | 0 | 0 | 0 | 0 | 0 | 0 | 0
20.05.2025¦10:27:10.336 | 0 | 0 | 0 | 0 | 0 | 0 | 0 | 0 | 0 | 0 | 0 | 0 | 0 | 0 | 0 | 0 | 0 | 0 | 0 | 0
20.05.2025¦10:27:11.336 | 0 | 0 | 0 | 0 | 0 | 0 | 0 | 0 | 0 | 0 | 0 | 0 | 0 | 0 | 0 | 0 | 0 | 0 | 0 | 0
20.05.2025¦10:27:12.335 | 0 | 0 | 0 | 0 | 0 | 0 | 0 | 0 | 0 | 0 | 0 | 0 | 0 | 0 | 0 | 0 | 0 | 0 | 0 | 0
20.05.2025¦10:27:13.334 | 0 | 0 | 0 | 0 | 0 | 0 | 0 | 0 | 0 | 0 | 0 | 0 | 0 | 0 | 0 | 0 | 0 | 0 | 0 | 0
20.05.2025¦10:27:14.335 | 0 | 0 | 0 | 0 | 0 | 0 | 0 | 0 | 0 | 0 | 0 | 0 | 0 | 0 | 0 | 0 | 0 | 0 | 0 | 0
20.05.2025¦10:27:15.335 | 0 | 0 | 0 | 0 | 0 | 0 | 0 | 0 | 0 | 0 | 0 | 0 | 0 | 0 | 0 | 0 | 0 | 0 | 0 | 0
20.05.2025¦10:27:16.336 | 0 | 0 | 0 | 0 | 0 | 0 | 0 | 0 | 0 | 0 | 0 | 0 | 0 | 0 | 0 | 0 | 0 | 0 | 0 | 0
20.05.2025¦10:27:17.336 | 0 | 0 | 0 | 0 | 0 | 0 | 0 | 0 | 0 | 0 | 0 | 0 | 0 | 0 | 0 | 0 | 0 | 0 | 0 | 0
20.05.2025¦10:27:18.335 | 0 | 0 | 0 | 0 | 0 | 0 | 0 | 0 | 0 | 0 | 0 | 0 | 0 | 0 | 0 | 0 | 0 | 0 | 0 | 0
20.05.2025¦10:27:19.335 | 0 | 0 | 0 | 0 | 0 | 0 | 0 | 0 | 0 | 0 | 0 | 0 | 0 | 0 | 0 | 0 | 0 | 0 | 0 | 0
20.05.2025¦10:27:20.336 | 0 | 0 | 0 | 0 | 0 | 0 | 0 | 0 | 0 | 0 | 0 | 0 | 0 | 0 | 0 | 0 | 0 | 0 | 0 | 0
20.05.2025¦10:27:21.336 | 0 | 0 | 0 | 0 | 0 | 0 | 0 | 0 | 0 | 0 | 0 | 0 | 0 | 0 | 0 | 0 | 0 | 0 | 0 | 0
20.05.2025¦10:27:22.336 | 0 | 0 | 0 | 0 | 0 | 0 | 0 | 0 | 0 | 0 | 0 | 0 | 0 | 0 | 0 | 0 | 0 | 0 | 0 | 0
20.05.2025¦10:27:23.334 | 0 | 0 | 0 | 0 | 0 | 0 | 0 | 0 | 0 | 0 | 0 | 0 | 0 | 0 | 0 | 0 | 0 | 0 | 0 | 0
20.05.2025¦10:27:24.335 | 0 | 0 | 0 | 0 | 0 | 0 | 0 | 0 | 0 | 0 | 0 | 0 | 0 | 0 | 0 | 0 | 0 | 0 | 0 | 0
20.05.2025¦10:27:25.336 | 0 | 0 | 0 | 0 | 0 | 0 | 0 | 0 | 0 | 0 | 0 | 0 | 0 | 0 | 0 | 0 | 0 | 0 | 0 | 0
20.05.2025¦10:27:26.336 | 0 | 0 | 0 | 0 | 0 | 0 | 0 | 0 | 0 | 0 | 0 | 0 | 0 | 0 | 0 | 0 | 0 | 0 | 0 | 0
20.05.2025¦10:27:27.336 | 0 | 0 | 0 | 0 | 0 | 0 | 0 | 0 | 0 | 0 | 0 | 0 | 0 | 0 | 0 | 0 | 0 | 0 | 0 | 0
20.05.2025¦10:27:28.335 | 0 | 0 | 0 | 0 | 0 | 0 | 0 | 0 | 0 | 0 | 0 | 0 | 0 | 0 | 0 | 0 | 0 | 0 | 0 | 0
20.05.2025¦10:27:29.335 | 0 | 0 | 0 | 0 | 0 | 0 | 0 | 0 | 0 | 0 | 0 | 0 | 0 | 0 | 0 | 0 | 0 | 0 | 0 | 0
20.05.2025¦10:27:30.335 | 0 | 0 | 0 | 0 | 0 | 0 | 0 | 0 | 0 | 0 | 0 | 0 | 0 | 0 | 0 | 0 | 0 | 0 | 0 | 0
20.05.2025¦10:27:31.335 | 0 | 0 | 0 | 0 | 0 | 0 | 0 | 0 | 0 | 0 | 0 | 0 | 0 | 0 | 0 | 0 | 0 | 0 | 0 | 0
20.05.2025¦10:27:32.336 | 0 | 0 | 0 | 0 | 0 | 0 | 0 | 0 | 0 | 0 | 0 | 0 | 0 | 0 | 0 | 0 | 0 | 0 | 0 | 0
20.05.2025¦10:27:33.336 | 0 | 0 | 0 | 0 | 0 | 0 | 0 | 0 | 0 | 0 | 0 | 0 | 0 | 0 | 0 | 0 | 0 | 0 | 0 | 0
| OekoSolve | OekoSolve | OekoSolve | OekoSolve | OekoSolve | OekoSolve | OekoSolve | OekoSolve | OekoSolve | OekoSolve | OekoSolve | OekoSolve | OekoSolve | OekoSolve | OekoSolve | OekoSolve | OekoSolve | OekoSolve | OekoSolve | OekoSolve
| EnMeter_Prec1 | EnMeter_Prec1 | EnMeter_Prec1 | EnMeter_Prec1 | EnMeter_Prec1 | EnMeter_Prec1 | EnMeter_Prec1 | EnMeter_Prec1 | EnMeter_Prec1 | EnMeter_Prec1 | EnMeter_Prec2 | EnMeter_Prec2 | EnMeter_Prec2 | EnMeter_Prec2 | EnMeter_Prec2 | EnMeter_Prec2 | EnMeter_Prec2 | EnMeter_Prec2 | EnMeter_Prec2 | EnMeter_Prec2
| Prec1 P:W | Prec1 WTotal:kWh | Prec1 WDay:kWh | Prec1 WMonth:kWh | Prec1 WYear:kWh | Prec1 State:0 no info available¦1 Off¦2 Startup¦3 Ready¦4 On¦5 Charge¦6 Discharge¦7 Batt Low or Full¦8 Batt Full¦9 Batt low¦10 Finished¦11 Island¦12 Waiting¦91 Maintenance¦99 ERROR | Prec1 Spec Signal | Prec1 V:kV | Prec1 I:mA | Prec1 Info:0 Bit0¦1 Bit1¦2 Bit2¦3 Bit3¦4 HS Ein¦5 Freigabe / Abdeckung vorhanden¦6 Temp. FÃ¼hler aktiv¦7 Temp. FÃ¼hler unterbrochen¦8 Bit8¦9 Bit9¦10 Bit10¦11 Bit11¦12 Bit12¦13 Bit13¦14 Bit14¦15 Bit15¦ | Prec2 P:W | Prec2 WTotal:kWh | Prec2 WDay:kWh | Prec2 WMonth:kWh | Prec2 WYear:kWh | Prec2 State:0 no info available¦1 Off¦2 Startup¦3 Ready¦4 On¦5 Charge¦6 Discharge¦7 Batt Low or Full¦8 Batt Full¦9 Batt low¦10 Finished¦11 Island¦12 Waiting¦91 Maintenance¦99 ERROR | Prec2 Spec Signal | Prec2 V:kV | Prec2 I:mA | Prec2 Info:0 Bit0¦1 Bit1¦2 Bit2¦3 Bit3¦4 HS Ein¦5 Freigabe / Abdeckung vorhanden¦6 Temp. FÃ¼hler aktiv¦7 Temp. FÃ¼hler unterbrochen¦8 Bit8¦9 Bit9¦10 Bit10¦11 Bit11¦12 Bit12¦13 Bit13¦14 Bit14¦15 Bit15¦
20.05.2025¦10:27:34.336 | 0 | 0 | 0 | 0 | 0 | 0 | 0 | 0 | 0 | 0 | 0 | 0 | 0 | 0 | 0 | 0 | 0 | 0 | 0 | 0
20.05.2025¦10:27:35.335 | 0 | 0 | 0 | 0 | 0 | 0 | 0 | 0 | 0 | 0 | 0 | 0 | 0 | 0 | 0 | 0 | 0 | 0 | 0 | 0
20.05.2025¦10:27:36.335 | 0 | 0 | 0 | 0 | 0 | 0 | 0 | 0 | 0 | 0 | 0 | 0 | 0 | 0 | 0 | 0 | 0 | 0 | 0 | 0
20.05.2025¦10:27:37.336 | 0 | 0 | 0 | 0 | 0 | 0 | 0 | 0 | 0 | 0 | 0 | 0 | 0 | 0 | 0 | 0 | 0 | 0 | 0 | 0
20.05.2025¦10:27:38.335 | 0 | 0 | 0 | 0 | 0 | 0 | 0 | 0 | 0 | 0 | 0 | 0 | 0 | 0 | 0 | 0 | 0 | 0 | 0 | 0
20.05.2025¦10:27:39.336 | 0 | 0 | 0 | 0 | 0 | 0 | 0 | 0 | 0 | 0 | 0 | 0 | 0 | 0 | 0 | 0 | 0 | 0 | 0 | 0
20.05.2025¦10:27:40.335 | 0 | 0 | 0 | 0 | 0 | 0 | 0 | 0 | 0 | 0 | 0 | 0 | 0 | 0 | 0 | 0 | 0 | 0 | 0 | 0
20.05.2025¦10:27:41.336 | 0 | 0 | 0 | 0 | 0 | 0 | 0 | 0 | 0 | 0 | 0 | 0 | 0 | 0 | 0 | 0 | 0 | 0 | 0 | 0
20.05.2025¦10:27:42.336 | 0 | 0 | 0 | 0 | 0 | 0 | 0 | 0 | 0 | 0 | 0 | 0 | 0 | 0 | 0 | 0 | 0 | 0 | 0 | 0
20.05.2025¦10:27:43.336 | 0 | 0 | 0 | 0 | 0 | 0 | 0 | 0 | 0 | 0 | 0 | 0 | 0 | 0 | 0 | 0 | 0 | 0 | 0 | 0
20.05.2025¦10:27:44.335 | 0 | 0 | 0 | 0 | 0 | 0 | 0 | 0 | 0 | 0 | 0 | 0 | 0 | 0 | 0 | 0 | 0 | 0 | 0 | 0
20.05.2025¦10:27:45.335 | 0 | 0 | 0 | 0 | 0 | 0 | 0 | 0 | 0 | 0 | 0 | 0 | 0 | 0 | 0 | 0 | 0 | 0 | 0 | 0
20.05.2025¦10:27:46.336 | 0 | 0 | 0 | 0 | 0 | 0 | 0 | 0 | 0 | 0 | 0 | 0 | 0 | 0 | 0 | 0 | 0 | 0 | 0 | 0
20.05.2025¦10:27:47.336 | 0 | 0 | 0 | 0 | 0 | 0 | 0 | 0 | 0 | 0 | 0 | 0 | 0 | 0 | 0 | 0 | 0 | 0 | 0 | 0
20.05.2025¦10:27:48.337 | 0 | 0 | 0 | 0 | 0 | 0 | 0 | 0 | 0 | 0 | 0 | 0 | 0 | 0 | 0 | 0 | 0 | 0 | 0 | 0
20.05.2025¦10:27:49.335 | 0 | 0 | 0 | 0 | 0 | 0 | 0 | 0 | 0 | 0 | 0 | 0 | 0 | 0 | 0 | 0 | 0 | 0 | 0 | 0
20.05.2025¦10:27:50.335 | 0 | 0 | 0 | 0 | 0 | 0 | 0 | 0 | 0 | 0 | 0 | 0 | 0 | 0 | 0 | 0 | 0 | 0 | 0 | 0
20.05.2025¦10:27:51.335 | 0 | 0 | 0 | 0 | 0 | 0 | 0 | 0 | 0 | 0 | 0 | 0 | 0 | 0 | 0 | 0 | 0 | 0 | 0 | 0
20.05.2025¦10:27:52.335 | 0 | 0 | 0 | 0 | 0 | 0 | 0 | 0 | 0 | 0 | 0 | 0 | 0 | 0 | 0 | 0 | 0 | 0 | 0 | 0
20.05.2025¦10:27:53.335 | 0 | 0 | 0 | 0 | 0 | 0 | 0 | 0 | 0 | 0 | 0 | 0 | 0 | 0 | 0 | 0 | 0 | 0 | 0 | 0
20.05.2025¦10:27:54.334 | 0 | 0 | 0 | 0 | 0 | 0 | 0 | 0 | 0 | 0 | 0 | 0 | 0 | 0 | 0 | 0 | 0 | 0 | 0 | 0
20.05.2025¦10:27:55.337 | 0 | 0 | 0 | 0 | 0 | 0 | 0 | 0 | 0 | 0 | 0 | 0 | 0 | 0 | 0 | 0 | 0 | 0 | 0 | 0
20.05.2025¦10:27:56.336 | 0 | 0 | 0 | 0 | 0 | 0 | 0 | 0 | 0 | 0 | 0 | 0 | 0 | 0 | 0 | 0 | 0 | 0 | 0 | 0
20.05.2025¦10:27:57.335 | 0 | 0 | 0 | 0 | 0 | 0 | 0 | 0 | 0 | 0 | 0 | 0 | 0 | 0 | 0 | 0 | 0 | 0 | 0 | 0
20.05.2025¦10:27:58.336 | 0 | 0 | 0 | 0 | 0 | 0 | 0 | 0 | 0 | 0 | 0 | 0 | 0 | 0 | 0 | 0 | 0 | 0 | 0 | 0
20.05.2025¦10:27:59.335 | 0 | 0 | 0 | 0 | 0 | 0 | 0 | 0 | 0 | 0 | 0 | 0 | 0 | 0 | 0 | 0 | 0 | 0 | 0 | 0
20.05.2025¦10:28:00.336 | 0 | 0 | 0 | 0 | 0 | 0 | 0 | 0 | 0 | 0 | 0 | 0 | 0 | 0 | 0 | 0 | 0 | 0 | 0 | 0
20.05.2025¦10:28:01.336 | 0 | 0 | 0 | 0 | 0 | 0 | 0 | 0 | 0 | 0 | 0 | 0 | 0 | 0 | 0 | 0 | 0 | 0 | 0 | 0
20.05.2025¦10:28:02.336 | 0 | 0 | 0 | 0 | 0 | 0 | 0 | 0 | 0 | 0 | 0 | 0 | 0 | 0 | 0 | 0 | 0 | 0 | 0 | 0
20.05.2025¦10:28:03.335 | 0 | 0 | 0 | 0 | 0 | 0 | 0 | 0 | 0 | 0 | 0 | 0 | 0 | 0 | 0 | 0 | 0 | 0 | 0 | 0
| OekoSolve | OekoSolve | OekoSolve | OekoSolve | OekoSolve | OekoSolve | OekoSolve | OekoSolve | OekoSolve | OekoSolve | OekoSolve | OekoSolve | OekoSolve | OekoSolve | OekoSolve | OekoSolve | OekoSolve | OekoSolve | OekoSolve | OekoSolve
| EnMeter_Prec1 | EnMeter_Prec1 | EnMeter_Prec1 | EnMeter_Prec1 | EnMeter_Prec1 | EnMeter_Prec1 | EnMeter_Prec1 | EnMeter_Prec1 | EnMeter_Prec1 | EnMeter_Prec1 | EnMeter_Prec2 | EnMeter_Prec2 | EnMeter_Prec2 | EnMeter_Prec2 | EnMeter_Prec2 | EnMeter_Prec2 | EnMeter_Prec2 | EnMeter_Prec2 | EnMeter_Prec2 | EnMeter_Prec2
| Prec1 P:W | Prec1 WTotal:kWh | Prec1 WDay:kWh | Prec1 WMonth:kWh | Prec1 WYear:kWh | Prec1 State:0 no info available¦1 Off¦2 Startup¦3 Ready¦4 On¦5 Charge¦6 Discharge¦7 Batt Low or Full¦8 Batt Full¦9 Batt low¦10 Finished¦11 Island¦12 Waiting¦91 Maintenance¦99 ERROR | Prec1 Spec Signal | Prec1 V:kV | Prec1 I:mA | Prec1 Info:0 Bit0¦1 Bit1¦2 Bit2¦3 Bit3¦4 HS Ein¦5 Freigabe / Abdeckung vorhanden¦6 Temp. FÃ¼hler aktiv¦7 Temp. FÃ¼hler unterbrochen¦8 Bit8¦9 Bit9¦10 Bit10¦11 Bit11¦12 Bit12¦13 Bit13¦14 Bit14¦15 Bit15¦ | Prec2 P:W | Prec2 WTotal:kWh | Prec2 WDay:kWh | Prec2 WMonth:kWh | Prec2 WYear:kWh | Prec2 State:0 no info available¦1 Off¦2 Startup¦3 Ready¦4 On¦5 Charge¦6 Discharge¦7 Batt Low or Full¦8 Batt Full¦9 Batt low¦10 Finished¦11 Island¦12 Waiting¦91 Maintenance¦99 ERROR | Prec2 Spec Signal | Prec2 V:kV | Prec2 I:mA | Prec2 Info:0 Bit0¦1 Bit1¦2 Bit2¦3 Bit3¦4 HS Ein¦5 Freigabe / Abdeckung vorhanden¦6 Temp. FÃ¼hler aktiv¦7 Temp. FÃ¼hler unterbrochen¦8 Bit8¦9 Bit9¦10 Bit10¦11 Bit11¦12 Bit12¦13 Bit13¦14 Bit14¦15 Bit15¦
20.05.2025¦10:28:04.335 | 0 | 0 | 0 | 0 | 0 | 0 | 0 | 0 | 0 | 0 | 0 | 0 | 0 | 0 | 0 | 0 | 0 | 0 | 0 | 0
20.05.2025¦10:28:05.334 | 0 | 0 | 0 | 0 | 0 | 0 | 0 | 0 | 0 | 0 | 0 | 0 | 0 | 0 | 0 | 0 | 0 | 0 | 0 | 0
20.05.2025¦10:28:06.334 | 0 | 0 | 0 | 0 | 0 | 0 | 0 | 0 | 0 | 0 | 0 | 0 | 0 | 0 | 0 | 0 | 0 | 0 | 0 | 0
20.05.2025¦10:28:07.335 | 0 | 0 | 0 | 0 | 0 | 0 | 0 | 0 | 0 | 0 | 0 | 0 | 0 | 0 | 0 | 0 | 0 | 0 | 0 | 0
20.05.2025¦10:28:08.335 | 0 | 0 | 0 | 0 | 0 | 0 | 0 | 0 | 0 | 0 | 0 | 0 | 0 | 0 | 0 | 0 | 0 | 0 | 0 | 0
20.05.2025¦10:28:09.336 | 0 | 0 | 0 | 0 | 0 | 0 | 0 | 0 | 0 | 0 | 0 | 0 | 0 | 0 | 0 | 0 | 0 | 0 | 0 | 0
20.05.2025¦10:28:10.335 | 0 | 0 | 0 | 0 | 0 | 0 | 0 | 0 | 0 | 0 | 0 | 0 | 0 | 0 | 0 | 0 | 0 | 0 | 0 | 0
20.05.2025¦10:28:11.335 | 0 | 0 | 0 | 0 | 0 | 0 | 0 | 0 | 0 | 0 | 0 | 0 | 0 | 0 | 0 | 0 | 0 | 0 | 0 | 0
20.05.2025¦10:28:12.336 | 0 | 0 | 0 | 0 | 0 | 0 | 0 | 0 | 0 | 0 | 0 | 0 | 0 | 0 | 0 | 0 | 0 | 0 | 0 | 0
20.05.2025¦10:28:13.336 | 0 | 0 | 0 | 0 | 0 | 0 | 0 | 0 | 0 | 0 | 0 | 0 | 0 | 0 | 0 | 0 | 0 | 0 | 0 | 0
20.05.2025¦10:28:14.336 | 0 | 0 | 0 | 0 | 0 | 0 | 0 | 0 | 0 | 0 | 0 | 0 | 0 | 0 | 0 | 0 | 0 | 0 | 0 | 0
20.05.2025¦10:28:15.336 | 0 | 0 | 0 | 0 | 0 | 0 | 0 | 0 | 0 | 0 | 0 | 0 | 0 | 0 | 0 | 0 | 0 | 0 | 0 | 0
20.05.2025¦10:28:16.337 | 0 | 0 | 0 | 0 | 0 | 0 | 0 | 0 | 0 | 0 | 0 | 0 | 0 | 0 | 0 | 0 | 0 | 0 | 0 | 0
20.05.2025¦10:28:17.335 | 0 | 0 | 0 | 0 | 0 | 0 | 0 | 0 | 0 | 0 | 0 | 0 | 0 | 0 | 0 | 0 | 0 | 0 | 0 | 0
20.05.2025¦10:28:18.335 | 0 | 0 | 0 | 0 | 0 | 0 | 0 | 0 | 0 | 0 | 0 | 0 | 0 | 0 | 0 | 0 | 0 | 0 | 0 | 0
20.05.2025¦10:28:19.336 | 0 | 0 | 0 | 0 | 0 | 0 | 0 | 0 | 0 | 0 | 0 | 0 | 0 | 0 | 0 | 0 | 0 | 0 | 0 | 0
20.05.2025¦10:28:20.336 | 0 | 0 | 0 | 0 | 0 | 0 | 0 | 0 | 0 | 0 | 0 | 0 | 0 | 0 | 0 | 0 | 0 | 0 | 0 | 0
20.05.2025¦10:28:21.336 | 0 | 0 | 0 | 0 | 0 | 0 | 0 | 0 | 0 | 0 | 0 | 0 | 0 | 0 | 0 | 0 | 0 | 0 | 0 | 0
20.05.2025¦10:28:22.336 | 0 | 0 | 0 | 0 | 0 | 0 | 0 | 0 | 0 | 0 | 0 | 0 | 0 | 0 | 0 | 0 | 0 | 0 | 0 | 0
20.05.2025¦10:28:23.336 | 0 | 0 | 0 | 0 | 0 | 0 | 0 | 0 | 0 | 0 | 0 | 0 | 0 | 0 | 0 | 0 | 0 | 0 | 0 | 0
20.05.2025¦10:28:24.336 | 0 | 0 | 0 | 0 | 0 | 0 | 0 | 0 | 0 | 0 | 0 | 0 | 0 | 0 | 0 | 0 | 0 | 0 | 0 | 0
20.05.2025¦10:28:25.336 | 0 | 0 | 0 | 0 | 0 | 0 | 0 | 0 | 0 | 0 | 0 | 0 | 0 | 0 | 0 | 0 | 0 | 0 | 0 | 0
20.05.2025¦10:28:26.335 | 0 | 0 | 0 | 0 | 0 | 0 | 0 | 0 | 0 | 0 | 0 | 0 | 0 | 0 | 0 | 0 | 0 | 0 | 0 | 0
20.05.2025¦10:28:27.336 | 0 | 0 | 0 | 0 | 0 | 0 | 0 | 0 | 0 | 0 | 0 | 0 | 0 | 0 | 0 | 0 | 0 | 0 | 0 | 0
20.05.2025¦10:28:28.336 | 0 | 0 | 0 | 0 | 0 | 0 | 0 | 0 | 0 | 0 | 0 | 0 | 0 | 0 | 0 | 0 | 0 | 0 | 0 | 0
20.05.2025¦10:28:29.334 | 0 | 0 | 0 | 0 | 0 | 0 | 0 | 0 | 0 | 0 | 0 | 0 | 0 | 0 | 0 | 0 | 0 | 0 | 0 | 0
20.05.2025¦10:28:30.336 | 0 | 0 | 0 | 0 | 0 | 0 | 0 | 0 | 0 | 0 | 0 | 0 | 0 | 0 | 0 | 0 | 0 | 0 | 0 | 0
20.05.2025¦10:28:31.336 | 0 | 0 | 0 | 0 | 0 | 0 | 0 | 0 | 0 | 0 | 0 | 0 | 0 | 0 | 0 | 0 | 0 | 0 | 0 | 0
20.05.2025¦10:28:32.336 | 0 | 0 | 0 | 0 | 0 | 0 | 0 | 0 | 0 | 0 | 0 | 0 | 0 | 0 | 0 | 0 | 0 | 0 | 0 | 0
20.05.2025¦10:28:33.336 | 0 | 0 | 0 | 0 | 0 | 0 | 0 | 0 | 0 | 0 | 0 | 0 | 0 | 0 | 0 | 0 | 0 | 0 | 0 | 0
| OekoSolve | OekoSolve | OekoSolve | OekoSolve | OekoSolve | OekoSolve | OekoSolve | OekoSolve | OekoSolve | OekoSolve | OekoSolve | OekoSolve | OekoSolve | OekoSolve | OekoSolve | OekoSolve | OekoSolve | OekoSolve | OekoSolve | OekoSolve
| EnMeter_Prec1 | EnMeter_Prec1 | EnMeter_Prec1 | EnMeter_Prec1 | EnMeter_Prec1 | EnMeter_Prec1 | EnMeter_Prec1 | EnMeter_Prec1 | EnMeter_Prec1 | EnMeter_Prec1 | EnMeter_Prec2 | EnMeter_Prec2 | EnMeter_Prec2 | EnMeter_Prec2 | EnMeter_Prec2 | EnMeter_Prec2 | EnMeter_Prec2 | EnMeter_Prec2 | EnMeter_Prec2 | EnMeter_Prec2
| Prec1 P:W | Prec1 WTotal:kWh | Prec1 WDay:kWh | Prec1 WMonth:kWh | Prec1 WYear:kWh | Prec1 State:0 no info available¦1 Off¦2 Startup¦3 Ready¦4 On¦5 Charge¦6 Discharge¦7 Batt Low or Full¦8 Batt Full¦9 Batt low¦10 Finished¦11 Island¦12 Waiting¦91 Maintenance¦99 ERROR | Prec1 Spec Signal | Prec1 V:kV | Prec1 I:mA | Prec1 Info:0 Bit0¦1 Bit1¦2 Bit2¦3 Bit3¦4 HS Ein¦5 Freigabe / Abdeckung vorhanden¦6 Temp. FÃ¼hler aktiv¦7 Temp. FÃ¼hler unterbrochen¦8 Bit8¦9 Bit9¦10 Bit10¦11 Bit11¦12 Bit12¦13 Bit13¦14 Bit14¦15 Bit15¦ | Prec2 P:W | Prec2 WTotal:kWh | Prec2 WDay:kWh | Prec2 WMonth:kWh | Prec2 WYear:kWh | Prec2 State:0 no info available¦1 Off¦2 Startup¦3 Ready¦4 On¦5 Charge¦6 Discharge¦7 Batt Low or Full¦8 Batt Full¦9 Batt low¦10 Finished¦11 Island¦12 Waiting¦91 Maintenance¦99 ERROR | Prec2 Spec Signal | Prec2 V:kV | Prec2 I:mA | Prec2 Info:0 Bit0¦1 Bit1¦2 Bit2¦3 Bit3¦4 HS Ein¦5 Freigabe / Abdeckung vorhanden¦6 Temp. FÃ¼hler aktiv¦7 Temp. FÃ¼hler unterbrochen¦8 Bit8¦9 Bit9¦10 Bit10¦11 Bit11¦12 Bit12¦13 Bit13¦14 Bit14¦15 Bit15¦
20.05.2025¦10:28:34.335 | 0 | 0 | 0 | 0 | 0 | 0 | 0 | 0 | 0 | 0 | 0 | 0 | 0 | 0 | 0 | 0 | 0 | 0 | 0 | 0
20.05.2025¦10:28:35.336 | 0 | 0 | 0 | 0 | 0 | 0 | 0 | 0 | 0 | 0 | 0 | 0 | 0 | 0 | 0 | 0 | 0 | 0 | 0 | 0
20.05.2025¦10:28:36.336 | 0 | 0 | 0 | 0 | 0 | 0 | 0 | 0 | 0 | 0 | 0 | 0 | 0 | 0 | 0 | 0 | 0 | 0 | 0 | 0
20.05.2025¦10:28:37.335 | 0 | 0 | 0 | 0 | 0 | 0 | 0 | 0 | 0 | 0 | 0 | 0 | 0 | 0 | 0 | 0 | 0 | 0 | 0 | 0
20.05.2025¦10:28:38.336 | 0 | 0 | 0 | 0 | 0 | 0 | 0 | 0 | 0 | 0 | 0 | 0 | 0 | 0 | 0 | 0 | 0 | 0 | 0 | 0
20.05.2025¦10:28:39.336 | 0 | 0 | 0 | 0 | 0 | 0 | 0 | 0 | 0 | 0 | 0 | 0 | 0 | 0 | 0 | 0 | 0 | 0 | 0 | 0
20.05.2025¦10:28:40.335 | 0 | 0 | 0 | 0 | 0 | 0 | 0 | 0 | 0 | 0 | 0 | 0 | 0 | 0 | 0 | 0 | 0 | 0 | 0 | 0
20.05.2025¦10:28:41.335 | 0 | 0 | 0 | 0 | 0 | 0 | 0 | 0 | 0 | 0 | 0 | 0 | 0 | 0 | 0 | 0 | 0 | 0 | 0 | 0
20.05.2025¦10:28:42.336 | 0 | 0 | 0 | 0 | 0 | 0 | 0 | 0 | 0 | 0 | 0 | 0 | 0 | 0 | 0 | 0 | 0 | 0 | 0 | 0
20.05.2025¦10:28:43.336 | 0 | 0 | 0 | 0 | 0 | 0 | 0 | 0 | 0 | 0 | 0 | 0 | 0 | 0 | 0 | 0 | 0 | 0 | 0 | 0
20.05.2025¦10:28:44.337 | 0 | 0 | 0 | 0 | 0 | 0 | 0 | 0 | 0 | 0 | 0 | 0 | 0 | 0 | 0 | 0 | 0 | 0 | 0 | 0
20.05.2025¦10:28:45.335 | 0 | 0 | 0 | 0 | 0 | 0 | 0 | 0 | 0 | 0 | 0 | 0 | 0 | 0 | 0 | 0 | 0 | 0 | 0 | 0
20.05.2025¦10:28:46.335 | 0 | 0 | 0 | 0 | 0 | 0 | 0 | 0 | 0 | 0 | 0 | 0 | 0 | 0 | 0 | 0 | 0 | 0 | 0 | 0
20.05.2025¦10:28:47.335 | 0 | 0 | 0 | 0 | 0 | 0 | 0 | 0 | 0 | 0 | 0 | 0 | 0 | 0 | 0 | 0 | 0 | 0 | 0 | 0
20.05.2025¦10:28:48.335 | 0 | 0 | 0 | 0 | 0 | 0 | 0 | 0 | 0 | 0 | 0 | 0 | 0 | 0 | 0 | 0 | 0 | 0 | 0 | 0
20.05.2025¦10:28:49.336 | 0 | 0 | 0 | 0 | 0 | 0 | 0 | 0 | 0 | 0 | 0 | 0 | 0 | 0 | 0 | 0 | 0 | 0 | 0 | 0
20.05.2025¦10:28:50.336 | 0 | 0 | 0 | 0 | 0 | 0 | 0 | 0 | 0 | 0 | 0 | 0 | 0 | 0 | 0 | 0 | 0 | 0 | 0 | 0
20.05.2025¦10:28:51.334 | 0 | 0 | 0 | 0 | 0 | 0 | 0 | 0 | 0 | 0 | 0 | 0 | 0 | 0 | 0 | 0 | 0 | 0 | 0 | 0
20.05.2025¦10:28:52.335 | 0 | 0 | 0 | 0 | 0 | 0 | 0 | 0 | 0 | 0 | 0 | 0 | 0 | 0 | 0 | 0 | 0 | 0 | 0 | 0
20.05.2025¦10:28:53.335 | 0 | 0 | 0 | 0 | 0 | 0 | 0 | 0 | 0 | 0 | 0 | 0 | 0 | 0 | 0 | 0 | 0 | 0 | 0 | 0
20.05.2025¦10:28:54.335 | 0 | 0 | 0 | 0 | 0 | 0 | 0 | 0 | 0 | 0 | 0 | 0 | 0 | 0 | 0 | 0 | 0 | 0 | 0 | 0
20.05.2025¦10:28:55.335 | 0 | 0 | 0 | 0 | 0 | 0 | 0 | 0 | 0 | 0 | 0 | 0 | 0 | 0 | 0 | 0 | 0 | 0 | 0 | 0
20.05.2025¦10:28:56.334 | 0 | 0 | 0 | 0 | 0 | 0 | 0 | 0 | 0 | 0 | 0 | 0 | 0 | 0 | 0 | 0 | 0 | 0 | 0 | 0
20.05.2025¦10:28:57.334 | 0 | 0 | 0 | 0 | 0 | 0 | 0 | 0 | 0 | 0 | 0 | 0 | 0 | 0 | 0 | 0 | 0 | 0 | 0 | 0
20.05.2025¦10:28:58.336 | 0 | 0 | 0 | 0 | 0 | 0 | 0 | 0 | 0 | 0 | 0 | 0 | 0 | 0 | 0 | 0 | 0 | 0 | 0 | 0
20.05.2025¦10:28:59.334 | 0 | 0 | 0 | 0 | 0 | 0 | 0 | 0 | 0 | 0 | 0 | 0 | 0 | 0 | 0 | 0 | 0 | 0 | 0 | 0
20.05.2025¦10:29:00.335 | 0 | 0 | 0 | 0 | 0 | 0 | 0 | 0 | 0 | 0 | 0 | 0 | 0 | 0 | 0 | 0 | 0 | 0 | 0 | 0
20.05.2025¦10:29:01.335 | 0 | 0 | 0 | 0 | 0 | 0 | 0 | 0 | 0 | 0 | 0 | 0 | 0 | 0 | 0 | 0 | 0 | 0 | 0 | 0
20.05.2025¦10:29:02.335 | 0 | 0 | 0 | 0 | 0 | 0 | 0 | 0 | 0 | 0 | 0 | 0 | 0 | 0 | 0 | 0 | 0 | 0 | 0 | 0
20.05.2025¦10:29:03.335 | 0 | 0 | 0 | 0 | 0 | 0 | 0 | 0 | 0 | 0 | 0 | 0 | 0 | 0 | 0 | 0 | 0 | 0 | 0 | 0
| OekoSolve | OekoSolve | OekoSolve | OekoSolve | OekoSolve | OekoSolve | OekoSolve | OekoSolve | OekoSolve | OekoSolve | OekoSolve | OekoSolve | OekoSolve | OekoSolve | OekoSolve | OekoSolve | OekoSolve | OekoSolve | OekoSolve | OekoSolve
| EnMeter_Prec1 | EnMeter_Prec1 | EnMeter_Prec1 | EnMeter_Prec1 | EnMeter_Prec1 | EnMeter_Prec1 | EnMeter_Prec1 | EnMeter_Prec1 | EnMeter_Prec1 | EnMeter_Prec1 | EnMeter_Prec2 | EnMeter_Prec2 | EnMeter_Prec2 | EnMeter_Prec2 | EnMeter_Prec2 | EnMeter_Prec2 | EnMeter_Prec2 | EnMeter_Prec2 | EnMeter_Prec2 | EnMeter_Prec2
| Prec1 P:W | Prec1 WTotal:kWh | Prec1 WDay:kWh | Prec1 WMonth:kWh | Prec1 WYear:kWh | Prec1 State:0 no info available¦1 Off¦2 Startup¦3 Ready¦4 On¦5 Charge¦6 Discharge¦7 Batt Low or Full¦8 Batt Full¦9 Batt low¦10 Finished¦11 Island¦12 Waiting¦91 Maintenance¦99 ERROR | Prec1 Spec Signal | Prec1 V:kV | Prec1 I:mA | Prec1 Info:0 Bit0¦1 Bit1¦2 Bit2¦3 Bit3¦4 HS Ein¦5 Freigabe / Abdeckung vorhanden¦6 Temp. FÃ¼hler aktiv¦7 Temp. FÃ¼hler unterbrochen¦8 Bit8¦9 Bit9¦10 Bit10¦11 Bit11¦12 Bit12¦13 Bit13¦14 Bit14¦15 Bit15¦ | Prec2 P:W | Prec2 WTotal:kWh | Prec2 WDay:kWh | Prec2 WMonth:kWh | Prec2 WYear:kWh | Prec2 State:0 no info available¦1 Off¦2 Startup¦3 Ready¦4 On¦5 Charge¦6 Discharge¦7 Batt Low or Full¦8 Batt Full¦9 Batt low¦10 Finished¦11 Island¦12 Waiting¦91 Maintenance¦99 ERROR | Prec2 Spec Signal | Prec2 V:kV | Prec2 I:mA | Prec2 Info:0 Bit0¦1 Bit1¦2 Bit2¦3 Bit3¦4 HS Ein¦5 Freigabe / Abdeckung vorhanden¦6 Temp. FÃ¼hler aktiv¦7 Temp. FÃ¼hler unterbrochen¦8 Bit8¦9 Bit9¦10 Bit10¦11 Bit11¦12 Bit12¦13 Bit13¦14 Bit14¦15 Bit15¦
20.05.2025¦10:29:04.334 | 0 | 0 | 0 | 0 | 0 | 0 | 0 | 0 | 0 | 0 | 0 | 0 | 0 | 0 | 0 | 0 | 0 | 0 | 0 | 0
20.05.2025¦10:29:05.335 | 0 | 0 | 0 | 0 | 0 | 0 | 0 | 0 | 0 | 0 | 0 | 0 | 0 | 0 | 0 | 0 | 0 | 0 | 0 | 0
20.05.2025¦10:29:06.335 | 0 | 0 | 0 | 0 | 0 | 0 | 0 | 0 | 0 | 0 | 0 | 0 | 0 | 0 | 0 | 0 | 0 | 0 | 0 | 0
20.05.2025¦10:29:07.335 | 0 | 0 | 0 | 0 | 0 | 0 | 0 | 0 | 0 | 0 | 0 | 0 | 0 | 0 | 0 | 0 | 0 | 0 | 0 | 0
20.05.2025¦10:29:08.335 | 0 | 0 | 0 | 0 | 0 | 0 | 0 | 0 | 0 | 0 | 0 | 0 | 0 | 0 | 0 | 0 | 0 | 0 | 0 | 0
20.05.2025¦10:29:09.334 | 0 | 0 | 0 | 0 | 0 | 0 | 0 | 0 | 0 | 0 | 0 | 0 | 0 | 0 | 0 | 0 | 0 | 0 | 0 | 0
20.05.2025¦10:29:10.335 | 0 | 0 | 0 | 0 | 0 | 0 | 0 | 0 | 0 | 0 | 0 | 0 | 0 | 0 | 0 | 0 | 0 | 0 | 0 | 0
20.05.2025¦10:29:11.334 | 0 | 0 | 0 | 0 | 0 | 0 | 0 | 0 | 0 | 0 | 0 | 0 | 0 | 0 | 0 | 0 | 0 | 0 | 0 | 0
20.05.2025¦10:29:12.336 | 0 | 0 | 0 | 0 | 0 | 0 | 0 | 0 | 0 | 0 | 0 | 0 | 0 | 0 | 0 | 0 | 0 | 0 | 0 | 0
20.05.2025¦10:29:13.334 | 0 | 0 | 0 | 0 | 0 | 0 | 0 | 0 | 0 | 0 | 0 | 0 | 0 | 0 | 0 | 0 | 0 | 0 | 0 | 0
20.05.2025¦10:29:14.335 | 0 | 0 | 0 | 0 | 0 | 0 | 0 | 0 | 0 | 0 | 0 | 0 | 0 | 0 | 0 | 0 | 0 | 0 | 0 | 0
20.05.2025¦10:29:15.335 | 0 | 0 | 0 | 0 | 0 | 0 | 0 | 0 | 0 | 0 | 0 | 0 | 0 | 0 | 0 | 0 | 0 | 0 | 0 | 0
20.05.2025¦10:29:16.336 | 0 | 0 | 0 | 0 | 0 | 0 | 0 | 0 | 0 | 0 | 0 | 0 | 0 | 0 | 0 | 0 | 0 | 0 | 0 | 0
20.05.2025¦10:29:17.336 | 0 | 0 | 0 | 0 | 0 | 0 | 0 | 0 | 0 | 0 | 0 | 0 | 0 | 0 | 0 | 0 | 0 | 0 | 0 | 0
20.05.2025¦10:29:18.336 | 0 | 0 | 0 | 0 | 0 | 0 | 0 | 0 | 0 | 0 | 0 | 0 | 0 | 0 | 0 | 0 | 0 | 0 | 0 | 0
20.05.2025¦10:29:19.336 | 0 | 0 | 0 | 0 | 0 | 0 | 0 | 0 | 0 | 0 | 0 | 0 | 0 | 0 | 0 | 0 | 0 | 0 | 0 | 0
20.05.2025¦10:29:20.335 | 0 | 0 | 0 | 0 | 0 | 0 | 0 | 0 | 0 | 0 | 0 | 0 | 0 | 0 | 0 | 0 | 0 | 0 | 0 | 0
20.05.2025¦10:29:21.336 | 0 | 0 | 0 | 0 | 0 | 0 | 0 | 0 | 0 | 0 | 0 | 0 | 0 | 0 | 0 | 0 | 0 | 0 | 0 | 0
20.05.2025¦10:29:22.335 | 0 | 0 | 0 | 0 | 0 | 0 | 0 | 0 | 0 | 0 | 0 | 0 | 0 | 0 | 0 | 0 | 0 | 0 | 0 | 0
20.05.2025¦10:29:23.335 | 0 | 0 | 0 | 0 | 0 | 0 | 0 | 0 | 0 | 0 | 0 | 0 | 0 | 0 | 0 | 0 | 0 | 0 | 0 | 0
20.05.2025¦10:29:24.336 | 0 | 0 | 0 | 0 | 0 | 0 | 0 | 0 | 0 | 0 | 0 | 0 | 0 | 0 | 0 | 0 | 0 | 0 | 0 | 0
20.05.2025¦10:29:25.336 | 0 | 0 | 0 | 0 | 0 | 0 | 0 | 0 | 0 | 0 | 0 | 0 | 0 | 0 | 0 | 0 | 0 | 0 | 0 | 0
20.05.2025¦10:29:26.337 | 0 | 0 | 0 | 0 | 0 | 0 | 0 | 0 | 0 | 0 | 0 | 0 | 0 | 0 | 0 | 0 | 0 | 0 | 0 | 0
20.05.2025¦10:29:27.336 | 0 | 0 | 0 | 0 | 0 | 0 | 0 | 0 | 0 | 0 | 0 | 0 | 0 | 0 | 0 | 0 | 0 | 0 | 0 | 0
20.05.2025¦10:29:28.336 | 0 | 0 | 0 | 0 | 0 | 0 | 0 | 0 | 0 | 0 | 0 | 0 | 0 | 0 | 0 | 0 | 0 | 0 | 0 | 0
20.05.2025¦10:29:29.336 | 0 | 0 | 0 | 0 | 0 | 0 | 0 | 0 | 0 | 0 | 0 | 0 | 0 | 0 | 0 | 0 | 0 | 0 | 0 | 0
20.05.2025¦10:29:30.336 | 0 | 0 | 0 | 0 | 0 | 0 | 0 | 0 | 0 | 0 | 0 | 0 | 0 | 0 | 0 | 0 | 0 | 0 | 0 | 0
20.05.2025¦10:29:31.335 | 0 | 0 | 0 | 0 | 0 | 0 | 0 | 0 | 0 | 0 | 0 | 0 | 0 | 0 | 0 | 0 | 0 | 0 | 0 | 0
20.05.2025¦10:29:32.335 | 0 | 0 | 0 | 0 | 0 | 0 | 0 | 0 | 0 | 0 | 0 | 0 | 0 | 0 | 0 | 0 | 0 | 0 | 0 | 0
20.05.2025¦10:29:33.336 | 0 | 0 | 0 | 0 | 0 | 0 | 0 | 0 | 0 | 0 | 0 | 0 | 0 | 0 | 0 | 0 | 0 | 0 | 0 | 0
| OekoSolve | OekoSolve | OekoSolve | OekoSolve | OekoSolve | OekoSolve | OekoSolve | OekoSolve | OekoSolve | OekoSolve | OekoSolve | OekoSolve | OekoSolve | OekoSolve | OekoSolve | OekoSolve | OekoSolve | OekoSolve | OekoSolve | OekoSolve
| EnMeter_Prec1 | EnMeter_Prec1 | EnMeter_Prec1 | EnMeter_Prec1 | EnMeter_Prec1 | EnMeter_Prec1 | EnMeter_Prec1 | EnMeter_Prec1 | EnMeter_Prec1 | EnMeter_Prec1 | EnMeter_Prec2 | EnMeter_Prec2 | EnMeter_Prec2 | EnMeter_Prec2 | EnMeter_Prec2 | EnMeter_Prec2 | EnMeter_Prec2 | EnMeter_Prec2 | EnMeter_Prec2 | EnMeter_Prec2
| Prec1 P:W | Prec1 WTotal:kWh | Prec1 WDay:kWh | Prec1 WMonth:kWh | Prec1 WYear:kWh | Prec1 State:0 no info available¦1 Off¦2 Startup¦3 Ready¦4 On¦5 Charge¦6 Discharge¦7 Batt Low or Full¦8 Batt Full¦9 Batt low¦10 Finished¦11 Island¦12 Waiting¦91 Maintenance¦99 ERROR | Prec1 Spec Signal | Prec1 V:kV | Prec1 I:mA | Prec1 Info:0 Bit0¦1 Bit1¦2 Bit2¦3 Bit3¦4 HS Ein¦5 Freigabe / Abdeckung vorhanden¦6 Temp. FÃ¼hler aktiv¦7 Temp. FÃ¼hler unterbrochen¦8 Bit8¦9 Bit9¦10 Bit10¦11 Bit11¦12 Bit12¦13 Bit13¦14 Bit14¦15 Bit15¦ | Prec2 P:W | Prec2 WTotal:kWh | Prec2 WDay:kWh | Prec2 WMonth:kWh | Prec2 WYear:kWh | Prec2 State:0 no info available¦1 Off¦2 Startup¦3 Ready¦4 On¦5 Charge¦6 Discharge¦7 Batt Low or Full¦8 Batt Full¦9 Batt low¦10 Finished¦11 Island¦12 Waiting¦91 Maintenance¦99 ERROR | Prec2 Spec Signal | Prec2 V:kV | Prec2 I:mA | Prec2 Info:0 Bit0¦1 Bit1¦2 Bit2¦3 Bit3¦4 HS Ein¦5 Freigabe / Abdeckung vorhanden¦6 Temp. FÃ¼hler aktiv¦7 Temp. FÃ¼hler unterbrochen¦8 Bit8¦9 Bit9¦10 Bit10¦11 Bit11¦12 Bit12¦13 Bit13¦14 Bit14¦15 Bit15¦
20.05.2025¦10:29:34.335 | 0 | 0 | 0 | 0 | 0 | 0 | 0 | 0 | 0 | 0 | 0 | 0 | 0 | 0 | 0 | 0 | 0 | 0 | 0 | 0
20.05.2025¦10:29:35.335 | 0 | 0 | 0 | 0 | 0 | 0 | 0 | 0 | 0 | 0 | 0 | 0 | 0 | 0 | 0 | 0 | 0 | 0 | 0 | 0
20.05.2025¦10:29:36.335 | 0 | 0 | 0 | 0 | 0 | 0 | 0 | 0 | 0 | 0 | 0 | 0 | 0 | 0 | 0 | 0 | 0 | 0 | 0 | 0
20.05.2025¦10:29:37.335 | 0 | 0 | 0 | 0 | 0 | 0 | 0 | 0 | 0 | 0 | 0 | 0 | 0 | 0 | 0 | 0 | 0 | 0 | 0 | 0
20.05.2025¦10:29:38.334 | 0 | 0 | 0 | 0 | 0 | 0 | 0 | 0 | 0 | 0 | 0 | 0 | 0 | 0 | 0 | 0 | 0 | 0 | 0 | 0
20.05.2025¦10:29:39.335 | 0 | 0 | 0 | 0 | 0 | 0 | 0 | 0 | 0 | 0 | 0 | 0 | 0 | 0 | 0 | 0 | 0 | 0 | 0 | 0
20.05.2025¦10:29:40.336 | 0 | 0 | 0 | 0 | 0 | 0 | 0 | 0 | 0 | 0 | 0 | 0 | 0 | 0 | 0 | 0 | 0 | 0 | 0 | 0
20.05.2025¦10:29:41.334 | 0 | 0 | 0 | 0 | 0 | 0 | 0 | 0 | 0 | 0 | 0 | 0 | 0 | 0 | 0 | 0 | 0 | 0 | 0 | 0
20.05.2025¦10:29:42.335 | 0 | 0 | 0 | 0 | 0 | 0 | 0 | 0 | 0 | 0 | 0 | 0 | 0 | 0 | 0 | 0 | 0 | 0 | 0 | 0
20.05.2025¦10:29:43.335 | 0 | 0 | 0 | 0 | 0 | 0 | 0 | 0 | 0 | 0 | 0 | 0 | 0 | 0 | 0 | 0 | 0 | 0 | 0 | 0
20.05.2025¦10:29:44.335 | 0 | 0 | 0 | 0 | 0 | 0 | 0 | 0 | 0 | 0 | 0 | 0 | 0 | 0 | 0 | 0 | 0 | 0 | 0 | 0
20.05.2025¦10:29:45.336 | 0 | 0 | 0 | 0 | 0 | 0 | 0 | 0 | 0 | 0 | 0 | 0 | 0 | 0 | 0 | 0 | 0 | 0 | 0 | 0
20.05.2025¦10:29:46.336 | 0 | 0 | 0 | 0 | 0 | 0 | 0 | 0 | 0 | 0 | 0 | 0 | 0 | 0 | 0 | 0 | 0 | 0 | 0 | 0
20.05.2025¦10:29:47.336 | 0 | 0 | 0 | 0 | 0 | 0 | 0 | 0 | 0 | 0 | 0 | 0 | 0 | 0 | 0 | 0 | 0 | 0 | 0 | 0
20.05.2025¦10:29:48.335 | 0 | 0 | 0 | 0 | 0 | 0 | 0 | 0 | 0 | 0 | 0 | 0 | 0 | 0 | 0 | 0 | 0 | 0 | 0 | 0
20.05.2025¦10:29:49.336 | 0 | 0 | 0 | 0 | 0 | 0 | 0 | 0 | 0 | 0 | 0 | 0 | 0 | 0 | 0 | 0 | 0 | 0 | 0 | 0
20.05.2025¦10:29:50.336 | 0 | 0 | 0 | 0 | 0 | 0 | 0 | 0 | 0 | 0 | 0 | 0 | 0 | 0 | 0 | 0 | 0 | 0 | 0 | 0
20.05.2025¦10:29:51.336 | 0 | 0 | 0 | 0 | 0 | 0 | 0 | 0 | 0 | 0 | 0 | 0 | 0 | 0 | 0 | 0 | 0 | 0 | 0 | 0
20.05.2025¦10:29:52.336 | 0 | 0 | 0 | 0 | 0 | 0 | 0 | 0 | 0 | 0 | 0 | 0 | 0 | 0 | 0 | 0 | 0 | 0 | 0 | 0
20.05.2025¦10:29:53.336 | 0 | 0 | 0 | 0 | 0 | 0 | 0 | 0 | 0 | 0 | 0 | 0 | 0 | 0 | 0 | 0 | 0 | 0 | 0 | 0
20.05.2025¦10:29:54.334 | 0 | 0 | 0 | 0 | 0 | 0 | 0 | 0 | 0 | 0 | 0 | 0 | 0 | 0 | 0 | 0 | 0 | 0 | 0 | 0
20.05.2025¦10:29:55.335 | 0 | 0 | 0 | 0 | 0 | 0 | 0 | 0 | 0 | 0 | 0 | 0 | 0 | 0 | 0 | 0 | 0 | 0 | 0 | 0
20.05.2025¦10:29:56.335 | 0 | 0 | 0 | 0 | 0 | 0 | 0 | 0 | 0 | 0 | 0 | 0 | 0 | 0 | 0 | 0 | 0 | 0 | 0 | 0
20.05.2025¦10:29:57.335 | 0 | 0 | 0 | 0 | 0 | 0 | 0 | 0 | 0 | 0 | 0 | 0 | 0 | 0 | 0 | 0 | 0 | 0 | 0 | 0
20.05.2025¦10:29:58.335 | 0 | 0 | 0 | 0 | 0 | 0 | 0 | 0 | 0 | 0 | 0 | 0 | 0 | 0 | 0 | 0 | 0 | 0 | 0 | 0
20.05.2025¦10:29:59.336 | 0 | 0 | 0 | 0 | 0 | 0 | 0 | 0 | 0 | 0 | 0 | 0 | 0 | 0 | 0 | 0 | 0 | 0 | 0 | 0
20.05.2025¦10:30:00.335 | 0 | 0 | 0 | 0 | 0 | 0 | 0 | 0 | 0 | 0 | 0 | 0 | 0 | 0 | 0 | 0 | 0 | 0 | 0 | 0
20.05.2025¦10:30:01.336 | 0 | 0 | 0 | 0 | 0 | 0 | 0 | 0 | 0 | 0 | 0 | 0 | 0 | 0 | 0 | 0 | 0 | 0 | 0 | 0
20.05.2025¦10:30:02.336 | 0 | 0 | 0 | 0 | 0 | 0 | 0 | 0 | 0 | 0 | 0 | 0 | 0 | 0 | 0 | 0 | 0 | 0 | 0 | 0
20.05.2025¦10:30:03.334 | 0 | 0 | 0 | 0 | 0 | 0 | 0 | 0 | 0 | 0 | 0 | 0 | 0 | 0 | 0 | 0 | 0 | 0 | 0 | 0
| OekoSolve | OekoSolve | OekoSolve | OekoSolve | OekoSolve | OekoSolve | OekoSolve | OekoSolve | OekoSolve | OekoSolve | OekoSolve | OekoSolve | OekoSolve | OekoSolve | OekoSolve | OekoSolve | OekoSolve | OekoSolve | OekoSolve | OekoSolve
| EnMeter_Prec1 | EnMeter_Prec1 | EnMeter_Prec1 | EnMeter_Prec1 | EnMeter_Prec1 | EnMeter_Prec1 | EnMeter_Prec1 | EnMeter_Prec1 | EnMeter_Prec1 | EnMeter_Prec1 | EnMeter_Prec2 | EnMeter_Prec2 | EnMeter_Prec2 | EnMeter_Prec2 | EnMeter_Prec2 | EnMeter_Prec2 | EnMeter_Prec2 | EnMeter_Prec2 | EnMeter_Prec2 | EnMeter_Prec2
| Prec1 P:W | Prec1 WTotal:kWh | Prec1 WDay:kWh | Prec1 WMonth:kWh | Prec1 WYear:kWh | Prec1 State:0 no info available¦1 Off¦2 Startup¦3 Ready¦4 On¦5 Charge¦6 Discharge¦7 Batt Low or Full¦8 Batt Full¦9 Batt low¦10 Finished¦11 Island¦12 Waiting¦91 Maintenance¦99 ERROR | Prec1 Spec Signal | Prec1 V:kV | Prec1 I:mA | Prec1 Info:0 Bit0¦1 Bit1¦2 Bit2¦3 Bit3¦4 HS Ein¦5 Freigabe / Abdeckung vorhanden¦6 Temp. FÃ¼hler aktiv¦7 Temp. FÃ¼hler unterbrochen¦8 Bit8¦9 Bit9¦10 Bit10¦11 Bit11¦12 Bit12¦13 Bit13¦14 Bit14¦15 Bit15¦ | Prec2 P:W | Prec2 WTotal:kWh | Prec2 WDay:kWh | Prec2 WMonth:kWh | Prec2 WYear:kWh | Prec2 State:0 no info available¦1 Off¦2 Startup¦3 Ready¦4 On¦5 Charge¦6 Discharge¦7 Batt Low or Full¦8 Batt Full¦9 Batt low¦10 Finished¦11 Island¦12 Waiting¦91 Maintenance¦99 ERROR | Prec2 Spec Signal | Prec2 V:kV | Prec2 I:mA | Prec2 Info:0 Bit0¦1 Bit1¦2 Bit2¦3 Bit3¦4 HS Ein¦5 Freigabe / Abdeckung vorhanden¦6 Temp. FÃ¼hler aktiv¦7 Temp. FÃ¼hler unterbrochen¦8 Bit8¦9 Bit9¦10 Bit10¦11 Bit11¦12 Bit12¦13 Bit13¦14 Bit14¦15 Bit15¦
20.05.2025¦10:30:04.334 | 0 | 0 | 0 | 0 | 0 | 0 | 0 | 0 | 0 | 0 | 0 | 0 | 0 | 0 | 0 | 0 | 0 | 0 | 0 | 0
20.05.2025¦10:30:05.334 | 0 | 0 | 0 | 0 | 0 | 0 | 0 | 0 | 0 | 0 | 0 | 0 | 0 | 0 | 0 | 0 | 0 | 0 | 0 | 0
20.05.2025¦10:30:06.336 | 0 | 0 | 0 | 0 | 0 | 0 | 0 | 0 | 0 | 0 | 0 | 0 | 0 | 0 | 0 | 0 | 0 | 0 | 0 | 0
20.05.2025¦10:30:07.335 | 0 | 0 | 0 | 0 | 0 | 0 | 0 | 0 | 0 | 0 | 0 | 0 | 0 | 0 | 0 | 0 | 0 | 0 | 0 | 0
20.05.2025¦10:30:08.337 | 0 | 0 | 0 | 0 | 0 | 0 | 0 | 0 | 0 | 0 | 0 | 0 | 0 | 0 | 0 | 0 | 0 | 0 | 0 | 0
20.05.2025¦10:30:09.336 | 0 | 0 | 0 | 0 | 0 | 0 | 0 | 0 | 0 | 0 | 0 | 0 | 0 | 0 | 0 | 0 | 0 | 0 | 0 | 0
20.05.2025¦10:30:10.336 | 0 | 0 | 0 | 0 | 0 | 0 | 0 | 0 | 0 | 0 | 0 | 0 | 0 | 0 | 0 | 0 | 0 | 0 | 0 | 0
20.05.2025¦10:30:11.336 | 0 | 0 | 0 | 0 | 0 | 0 | 0 | 0 | 0 | 0 | 0 | 0 | 0 | 0 | 0 | 0 | 0 | 0 | 0 | 0
20.05.2025¦10:30:12.335 | 0 | 0 | 0 | 0 | 0 | 0 | 0 | 0 | 0 | 0 | 0 | 0 | 0 | 0 | 0 | 0 | 0 | 0 | 0 | 0
20.05.2025¦10:30:13.336 | 0 | 0 | 0 | 0 | 0 | 0 | 0 | 0 | 0 | 0 | 0 | 0 | 0 | 0 | 0 | 0 | 0 | 0 | 0 | 0
20.05.2025¦10:30:14.336 | 0 | 0 | 0 | 0 | 0 | 0 | 0 | 0 | 0 | 0 | 0 | 0 | 0 | 0 | 0 | 0 | 0 | 0 | 0 | 0
20.05.2025¦10:30:15.335 | 0 | 0 | 0 | 0 | 0 | 0 | 0 | 0 | 0 | 0 | 0 | 0 | 0 | 0 | 0 | 0 | 0 | 0 | 0 | 0
20.05.2025¦10:30:16.336 | 0 | 0 | 0 | 0 | 0 | 0 | 0 | 0 | 0 | 0 | 0 | 0 | 0 | 0 | 0 | 0 | 0 | 0 | 0 | 0
20.05.2025¦10:30:17.336 | 0 | 0 | 0 | 0 | 0 | 0 | 0 | 0 | 0 | 0 | 0 | 0 | 0 | 0 | 0 | 0 | 0 | 0 | 0 | 0
20.05.2025¦10:30:18.336 | 0 | 0 | 0 | 0 | 0 | 0 | 0 | 0 | 0 | 0 | 0 | 0 | 0 | 0 | 0 | 0 | 0 | 0 | 0 | 0
20.05.2025¦10:30:19.336 | 0 | 0 | 0 | 0 | 0 | 0 | 0 | 0 | 0 | 0 | 0 | 0 | 0 | 0 | 0 | 0 | 0 | 0 | 0 | 0
20.05.2025¦10:30:20.336 | 0 | 0 | 0 | 0 | 0 | 0 | 0 | 0 | 0 | 0 | 0 | 0 | 0 | 0 | 0 | 0 | 0 | 0 | 0 | 0
20.05.2025¦10:30:21.336 | 0 | 0 | 0 | 0 | 0 | 0 | 0 | 0 | 0 | 0 | 0 | 0 | 0 | 0 | 0 | 0 | 0 | 0 | 0 | 0
20.05.2025¦10:30:22.335 | 0 | 0 | 0 | 0 | 0 | 0 | 0 | 0 | 0 | 0 | 0 | 0 | 0 | 0 | 0 | 0 | 0 | 0 | 0 | 0
20.05.2025¦10:30:23.336 | 0 | 0 | 0 | 0 | 0 | 0 | 0 | 0 | 0 | 0 | 0 | 0 | 0 | 0 | 0 | 0 | 0 | 0 | 0 | 0
20.05.2025¦10:30:24.336 | 0 | 0 | 0 | 0 | 0 | 0 | 0 | 0 | 0 | 0 | 0 | 0 | 0 | 0 | 0 | 0 | 0 | 0 | 0 | 0
20.05.2025¦10:30:25.335 | 0 | 0 | 0 | 0 | 0 | 0 | 0 | 0 | 0 | 0 | 0 | 0 | 0 | 0 | 0 | 0 | 0 | 0 | 0 | 0
20.05.2025¦10:30:26.335 | 0 | 0 | 0 | 0 | 0 | 0 | 0 | 0 | 0 | 0 | 0 | 0 | 0 | 0 | 0 | 0 | 0 | 0 | 0 | 0
20.05.2025¦10:30:27.336 | 0 | 0 | 0 | 0 | 0 | 0 | 0 | 0 | 0 | 0 | 0 | 0 | 0 | 0 | 0 | 0 | 0 | 0 | 0 | 0
20.05.2025¦10:30:28.336 | 0 | 0 | 0 | 0 | 0 | 0 | 0 | 0 | 0 | 0 | 0 | 0 | 0 | 0 | 0 | 0 | 0 | 0 | 0 | 0
20.05.2025¦10:30:29.337 | 0 | 0 | 0 | 0 | 0 | 0 | 0 | 0 | 0 | 0 | 0 | 0 | 0 | 0 | 0 | 0 | 0 | 0 | 0 | 0
20.05.2025¦10:30:30.335 | 0 | 0 | 0 | 0 | 0 | 0 | 0 | 0 | 0 | 0 | 0 | 0 | 0 | 0 | 0 | 0 | 0 | 0 | 0 | 0
20.05.2025¦10:30:31.336 | 0 | 0 | 0 | 0 | 0 | 0 | 0 | 0 | 0 | 0 | 0 | 0 | 0 | 0 | 0 | 0 | 0 | 0 | 0 | 0
20.05.2025¦10:30:32.335 | 0 | 0 | 0 | 0 | 0 | 0 | 0 | 0 | 0 | 0 | 0 | 0 | 0 | 0 | 0 | 0 | 0 | 0 | 0 | 0
20.05.2025¦10:30:33.336 | 0 | 0 | 0 | 0 | 0 | 0 | 0 | 0 | 0 | 0 | 0 | 0 | 0 | 0 | 0 | 0 | 0 | 0 | 0 | 0
| OekoSolve | OekoSolve | OekoSolve | OekoSolve | OekoSolve | OekoSolve | OekoSolve | OekoSolve | OekoSolve | OekoSolve | OekoSolve | OekoSolve | OekoSolve | OekoSolve | OekoSolve | OekoSolve | OekoSolve | OekoSolve | OekoSolve | OekoSolve
| EnMeter_Prec1 | EnMeter_Prec1 | EnMeter_Prec1 | EnMeter_Prec1 | EnMeter_Prec1 | EnMeter_Prec1 | EnMeter_Prec1 | EnMeter_Prec1 | EnMeter_Prec1 | EnMeter_Prec1 | EnMeter_Prec2 | EnMeter_Prec2 | EnMeter_Prec2 | EnMeter_Prec2 | EnMeter_Prec2 | EnMeter_Prec2 | EnMeter_Prec2 | EnMeter_Prec2 | EnMeter_Prec2 | EnMeter_Prec2
| Prec1 P:W | Prec1 WTotal:kWh | Prec1 WDay:kWh | Prec1 WMonth:kWh | Prec1 WYear:kWh | Prec1 State:0 no info available¦1 Off¦2 Startup¦3 Ready¦4 On¦5 Charge¦6 Discharge¦7 Batt Low or Full¦8 Batt Full¦9 Batt low¦10 Finished¦11 Island¦12 Waiting¦91 Maintenance¦99 ERROR | Prec1 Spec Signal | Prec1 V:kV | Prec1 I:mA | Prec1 Info:0 Bit0¦1 Bit1¦2 Bit2¦3 Bit3¦4 HS Ein¦5 Freigabe / Abdeckung vorhanden¦6 Temp. FÃ¼hler aktiv¦7 Temp. FÃ¼hler unterbrochen¦8 Bit8¦9 Bit9¦10 Bit10¦11 Bit11¦12 Bit12¦13 Bit13¦14 Bit14¦15 Bit15¦ | Prec2 P:W | Prec2 WTotal:kWh | Prec2 WDay:kWh | Prec2 WMonth:kWh | Prec2 WYear:kWh | Prec2 State:0 no info available¦1 Off¦2 Startup¦3 Ready¦4 On¦5 Charge¦6 Discharge¦7 Batt Low or Full¦8 Batt Full¦9 Batt low¦10 Finished¦11 Island¦12 Waiting¦91 Maintenance¦99 ERROR | Prec2 Spec Signal | Prec2 V:kV | Prec2 I:mA | Prec2 Info:0 Bit0¦1 Bit1¦2 Bit2¦3 Bit3¦4 HS Ein¦5 Freigabe / Abdeckung vorhanden¦6 Temp. FÃ¼hler aktiv¦7 Temp. FÃ¼hler unterbrochen¦8 Bit8¦9 Bit9¦10 Bit10¦11 Bit11¦12 Bit12¦13 Bit13¦14 Bit14¦15 Bit15¦
20.05.2025¦10:30:34.335 | 0 | 0 | 0 | 0 | 0 | 0 | 0 | 0 | 0 | 0 | 0 | 0 | 0 | 0 | 0 | 0 | 0 | 0 | 0 | 0
20.05.2025¦10:30:35.335 | 0 | 0 | 0 | 0 | 0 | 0 | 0 | 0 | 0 | 0 | 0 | 0 | 0 | 0 | 0 | 0 | 0 | 0 | 0 | 0
20.05.2025¦10:30:36.337 | 0 | 0 | 0 | 0 | 0 | 0 | 0 | 0 | 0 | 0 | 0 | 0 | 0 | 0 | 0 | 0 | 0 | 0 | 0 | 0
20.05.2025¦10:30:37.336 | 0 | 0 | 0 | 0 | 0 | 0 | 0 | 0 | 0 | 0 | 0 | 0 | 0 | 0 | 0 | 0 | 0 | 0 | 0 | 0
20.05.2025¦10:30:38.336 | 0 | 0 | 0 | 0 | 0 | 0 | 0 | 0 | 0 | 0 | 0 | 0 | 0 | 0 | 0 | 0 | 0 | 0 | 0 | 0
20.05.2025¦10:30:39.336 | 0 | 0 | 0 | 0 | 0 | 0 | 0 | 0 | 0 | 0 | 0 | 0 | 0 | 0 | 0 | 0 | 0 | 0 | 0 | 0
20.05.2025¦10:30:40.336 | 0 | 0 | 0 | 0 | 0 | 0 | 0 | 0 | 0 | 0 | 0 | 0 | 0 | 0 | 0 | 0 | 0 | 0 | 0 | 0
20.05.2025¦10:30:41.335 | 0 | 0 | 0 | 0 | 0 | 0 | 0 | 0 | 0 | 0 | 0 | 0 | 0 | 0 | 0 | 0 | 0 | 0 | 0 | 0
20.05.2025¦10:30:42.335 | 0 | 0 | 0 | 0 | 0 | 0 | 0 | 0 | 0 | 0 | 0 | 0 | 0 | 0 | 0 | 0 | 0 | 0 | 0 | 0
20.05.2025¦10:30:43.336 | 0 | 0 | 0 | 0 | 0 | 0 | 0 | 0 | 0 | 0 | 0 | 0 | 0 | 0 | 0 | 0 | 0 | 0 | 0 | 0
20.05.2025¦10:30:44.335 | 0 | 0 | 0 | 0 | 0 | 0 | 0 | 0 | 0 | 0 | 0 | 0 | 0 | 0 | 0 | 0 | 0 | 0 | 0 | 0
20.05.2025¦10:30:45.336 | 0 | 0 | 0 | 0 | 0 | 0 | 0 | 0 | 0 | 0 | 0 | 0 | 0 | 0 | 0 | 0 | 0 | 0 | 0 | 0
20.05.2025¦10:30:46.335 | 0 | 0 | 0 | 0 | 0 | 0 | 0 | 0 | 0 | 0 | 0 | 0 | 0 | 0 | 0 | 0 | 0 | 0 | 0 | 0
20.05.2025¦10:30:47.335 | 0 | 0 | 0 | 0 | 0 | 0 | 0 | 0 | 0 | 0 | 0 | 0 | 0 | 0 | 0 | 0 | 0 | 0 | 0 | 0
20.05.2025¦10:30:48.336 | 0 | 0 | 0 | 0 | 0 | 0 | 0 | 0 | 0 | 0 | 0 | 0 | 0 | 0 | 0 | 0 | 0 | 0 | 0 | 0
20.05.2025¦10:30:49.336 | 0 | 0 | 0 | 0 | 0 | 0 | 0 | 0 | 0 | 0 | 0 | 0 | 0 | 0 | 0 | 0 | 0 | 0 | 0 | 0
20.05.2025¦10:30:50.336 | 0 | 0 | 0 | 0 | 0 | 0 | 0 | 0 | 0 | 0 | 0 | 0 | 0 | 0 | 0 | 0 | 0 | 0 | 0 | 0
20.05.2025¦10:30:51.335 | 0 | 0 | 0 | 0 | 0 | 0 | 0 | 0 | 0 | 0 | 0 | 0 | 0 | 0 | 0 | 0 | 0 | 0 | 0 | 0
20.05.2025¦10:30:52.336 | 0 | 0 | 0 | 0 | 0 | 0 | 0 | 0 | 0 | 0 | 0 | 0 | 0 | 0 | 0 | 0 | 0 | 0 | 0 | 0
20.05.2025¦10:30:53.336 | 0 | 0 | 0 | 0 | 0 | 0 | 0 | 0 | 0 | 0 | 0 | 0 | 0 | 0 | 0 | 0 | 0 | 0 | 0 | 0
20.05.2025¦10:30:54.336 | 0 | 0 | 0 | 0 | 0 | 0 | 0 | 0 | 0 | 0 | 0 | 0 | 0 | 0 | 0 | 0 | 0 | 0 | 0 | 0
20.05.2025¦10:30:55.336 | 0 | 0 | 0 | 0 | 0 | 0 | 0 | 0 | 0 | 0 | 0 | 0 | 0 | 0 | 0 | 0 | 0 | 0 | 0 | 0
20.05.2025¦10:30:56.336 | 0 | 0 | 0 | 0 | 0 | 0 | 0 | 0 | 0 | 0 | 0 | 0 | 0 | 0 | 0 | 0 | 0 | 0 | 0 | 0
20.05.2025¦10:30:57.337 | 0 | 0 | 0 | 0 | 0 | 0 | 0 | 0 | 0 | 0 | 0 | 0 | 0 | 0 | 0 | 0 | 0 | 0 | 0 | 0
20.05.2025¦10:30:58.336 | 0 | 0 | 0 | 0 | 0 | 0 | 0 | 0 | 0 | 0 | 0 | 0 | 0 | 0 | 0 | 0 | 0 | 0 | 0 | 0
20.05.2025¦10:30:59.336 | 0 | 0 | 0 | 0 | 0 | 0 | 0 | 0 | 0 | 0 | 0 | 0 | 0 | 0 | 0 | 0 | 0 | 0 | 0 | 0
20.05.2025¦10:31:00.336 | 0 | 0 | 0 | 0 | 0 | 0 | 0 | 0 | 0 | 0 | 0 | 0 | 0 | 0 | 0 | 0 | 0 | 0 | 0 | 0
20.05.2025¦10:31:01.335 | 0 | 0 | 0 | 0 | 0 | 0 | 0 | 0 | 0 | 0 | 0 | 0 | 0 | 0 | 0 | 0 | 0 | 0 | 0 | 0
20.05.2025¦10:31:02.336 | 0 | 0 | 0 | 0 | 0 | 0 | 0 | 0 | 0 | 0 | 0 | 0 | 0 | 0 | 0 | 0 | 0 | 0 | 0 | 0
20.05.2025¦10:31:03.336 | 0 | 0 | 0 | 0 | 0 | 0 | 0 | 0 | 0 | 0 | 0 | 0 | 0 | 0 | 0 | 0 | 0 | 0 | 0 | 0
| OekoSolve | OekoSolve | OekoSolve | OekoSolve | OekoSolve | OekoSolve | OekoSolve | OekoSolve | OekoSolve | OekoSolve | OekoSolve | OekoSolve | OekoSolve | OekoSolve | OekoSolve | OekoSolve | OekoSolve | OekoSolve | OekoSolve | OekoSolve
| EnMeter_Prec1 | EnMeter_Prec1 | EnMeter_Prec1 | EnMeter_Prec1 | EnMeter_Prec1 | EnMeter_Prec1 | EnMeter_Prec1 | EnMeter_Prec1 | EnMeter_Prec1 | EnMeter_Prec1 | EnMeter_Prec2 | EnMeter_Prec2 | EnMeter_Prec2 | EnMeter_Prec2 | EnMeter_Prec2 | EnMeter_Prec2 | EnMeter_Prec2 | EnMeter_Prec2 | EnMeter_Prec2 | EnMeter_Prec2
| Prec1 P:W | Prec1 WTotal:kWh | Prec1 WDay:kWh | Prec1 WMonth:kWh | Prec1 WYear:kWh | Prec1 State:0 no info available¦1 Off¦2 Startup¦3 Ready¦4 On¦5 Charge¦6 Discharge¦7 Batt Low or Full¦8 Batt Full¦9 Batt low¦10 Finished¦11 Island¦12 Waiting¦91 Maintenance¦99 ERROR | Prec1 Spec Signal | Prec1 V:kV | Prec1 I:mA | Prec1 Info:0 Bit0¦1 Bit1¦2 Bit2¦3 Bit3¦4 HS Ein¦5 Freigabe / Abdeckung vorhanden¦6 Temp. FÃ¼hler aktiv¦7 Temp. FÃ¼hler unterbrochen¦8 Bit8¦9 Bit9¦10 Bit10¦11 Bit11¦12 Bit12¦13 Bit13¦14 Bit14¦15 Bit15¦ | Prec2 P:W | Prec2 WTotal:kWh | Prec2 WDay:kWh | Prec2 WMonth:kWh | Prec2 WYear:kWh | Prec2 State:0 no info available¦1 Off¦2 Startup¦3 Ready¦4 On¦5 Charge¦6 Discharge¦7 Batt Low or Full¦8 Batt Full¦9 Batt low¦10 Finished¦11 Island¦12 Waiting¦91 Maintenance¦99 ERROR | Prec2 Spec Signal | Prec2 V:kV | Prec2 I:mA | Prec2 Info:0 Bit0¦1 Bit1¦2 Bit2¦3 Bit3¦4 HS Ein¦5 Freigabe / Abdeckung vorhanden¦6 Temp. FÃ¼hler aktiv¦7 Temp. FÃ¼hler unterbrochen¦8 Bit8¦9 Bit9¦10 Bit10¦11 Bit11¦12 Bit12¦13 Bit13¦14 Bit14¦15 Bit15¦
20.05.2025¦10:31:04.336 | 0 | 0 | 0 | 0 | 0 | 0 | 0 | 0 | 0 | 0 | 0 | 0 | 0 | 0 | 0 | 0 | 0 | 0 | 0 | 0
20.05.2025¦10:31:05.334 | 0 | 0 | 0 | 0 | 0 | 0 | 0 | 0 | 0 | 0 | 0 | 0 | 0 | 0 | 0 | 0 | 0 | 0 | 0 | 0
20.05.2025¦10:31:06.335 | 0 | 0 | 0 | 0 | 0 | 0 | 0 | 0 | 0 | 0 | 0 | 0 | 0 | 0 | 0 | 0 | 0 | 0 | 0 | 0
20.05.2025¦10:31:07.335 | 0 | 0 | 0 | 0 | 0 | 0 | 0 | 0 | 0 | 0 | 0 | 0 | 0 | 0 | 0 | 0 | 0 | 0 | 0 | 0
20.05.2025¦10:31:08.335 | 0 | 0 | 0 | 0 | 0 | 0 | 0 | 0 | 0 | 0 | 0 | 0 | 0 | 0 | 0 | 0 | 0 | 0 | 0 | 0
20.05.2025¦10:31:09.335 | 0 | 0 | 0 | 0 | 0 | 0 | 0 | 0 | 0 | 0 | 0 | 0 | 0 | 0 | 0 | 0 | 0 | 0 | 0 | 0
20.05.2025¦10:31:10.335 | 0 | 0 | 0 | 0 | 0 | 0 | 0 | 0 | 0 | 0 | 0 | 0 | 0 | 0 | 0 | 0 | 0 | 0 | 0 | 0
20.05.2025¦10:31:11.335 | 0 | 0 | 0 | 0 | 0 | 0 | 0 | 0 | 0 | 0 | 0 | 0 | 0 | 0 | 0 | 0 | 0 | 0 | 0 | 0
20.05.2025¦10:31:12.335 | 0 | 0 | 0 | 0 | 0 | 0 | 0 | 0 | 0 | 0 | 0 | 0 | 0 | 0 | 0 | 0 | 0 | 0 | 0 | 0
20.05.2025¦10:31:13.335 | 0 | 0 | 0 | 0 | 0 | 0 | 0 | 0 | 0 | 0 | 0 | 0 | 0 | 0 | 0 | 0 | 0 | 0 | 0 | 0
20.05.2025¦10:31:14.335 | 0 | 0 | 0 | 0 | 0 | 0 | 0 | 0 | 0 | 0 | 0 | 0 | 0 | 0 | 0 | 0 | 0 | 0 | 0 | 0
20.05.2025¦10:31:15.336 | 0 | 0 | 0 | 0 | 0 | 0 | 0 | 0 | 0 | 0 | 0 | 0 | 0 | 0 | 0 | 0 | 0 | 0 | 0 | 0
20.05.2025¦10:31:16.336 | 0 | 0 | 0 | 0 | 0 | 0 | 0 | 0 | 0 | 0 | 0 | 0 | 0 | 0 | 0 | 0 | 0 | 0 | 0 | 0
20.05.2025¦10:31:17.336 | 0 | 0 | 0 | 0 | 0 | 0 | 0 | 0 | 0 | 0 | 0 | 0 | 0 | 0 | 0 | 0 | 0 | 0 | 0 | 0
20.05.2025¦10:31:18.337 | 0 | 0 | 0 | 0 | 0 | 0 | 0 | 0 | 0 | 0 | 0 | 0 | 0 | 0 | 0 | 0 | 0 | 0 | 0 | 0
20.05.2025¦10:31:19.336 | 0 | 0 | 0 | 0 | 0 | 0 | 0 | 0 | 0 | 0 | 0 | 0 | 0 | 0 | 0 | 0 | 0 | 0 | 0 | 0
20.05.2025¦10:31:20.336 | 0 | 0 | 0 | 0 | 0 | 0 | 0 | 0 | 0 | 0 | 0 | 0 | 0 | 0 | 0 | 0 | 0 | 0 | 0 | 0
20.05.2025¦10:31:21.335 | 0 | 0 | 0 | 0 | 0 | 0 | 0 | 0 | 0 | 0 | 0 | 0 | 0 | 0 | 0 | 0 | 0 | 0 | 0 | 0
20.05.2025¦10:31:22.335 | 0 | 0 | 0 | 0 | 0 | 0 | 0 | 0 | 0 | 0 | 0 | 0 | 0 | 0 | 0 | 0 | 0 | 0 | 0 | 0
20.05.2025¦10:31:23.336 | 0 | 0 | 0 | 0 | 0 | 0 | 0 | 0 | 0 | 0 | 0 | 0 | 0 | 0 | 0 | 0 | 0 | 0 | 0 | 0
20.05.2025¦10:31:24.336 | 0 | 0 | 0 | 0 | 0 | 0 | 0 | 0 | 0 | 0 | 0 | 0 | 0 | 0 | 0 | 0 | 0 | 0 | 0 | 0
20.05.2025¦10:31:25.337 | 0 | 0 | 0 | 0 | 0 | 0 | 0 | 0 | 0 | 0 | 0 | 0 | 0 | 0 | 0 | 0 | 0 | 0 | 0 | 0
20.05.2025¦10:31:26.335 | 0 | 0 | 0 | 0 | 0 | 0 | 0 | 0 | 0 | 0 | 0 | 0 | 0 | 0 | 0 | 0 | 0 | 0 | 0 | 0
20.05.2025¦10:31:27.336 | 0 | 0 | 0 | 0 | 0 | 0 | 0 | 0 | 0 | 0 | 0 | 0 | 0 | 0 | 0 | 0 | 0 | 0 | 0 | 0
20.05.2025¦10:31:28.335 | 0 | 0 | 0 | 0 | 0 | 0 | 0 | 0 | 0 | 0 | 0 | 0 | 0 | 0 | 0 | 0 | 0 | 0 | 0 | 0
20.05.2025¦10:31:29.335 | 0 | 0 | 0 | 0 | 0 | 0 | 0 | 0 | 0 | 0 | 0 | 0 | 0 | 0 | 0 | 0 | 0 | 0 | 0 | 0
20.05.2025¦10:31:30.336 | 0 | 0 | 0 | 0 | 0 | 0 | 0 | 0 | 0 | 0 | 0 | 0 | 0 | 0 | 0 | 0 | 0 | 0 | 0 | 0
20.05.2025¦10:31:31.336 | 0 | 0 | 0 | 0 | 0 | 0 | 0 | 0 | 0 | 0 | 0 | 0 | 0 | 0 | 0 | 0 | 0 | 0 | 0 | 0
20.05.2025¦10:31:32.335 | 0 | 0 | 0 | 0 | 0 | 0 | 0 | 0 | 0 | 0 | 0 | 0 | 0 | 0 | 0 | 0 | 0 | 0 | 0 | 0
20.05.2025¦10:31:33.336 | 0 | 0 | 0 | 0 | 0 | 0 | 0 | 0 | 0 | 0 | 0 | 0 | 0 | 0 | 0 | 0 | 0 | 0 | 0 | 0
| OekoSolve | OekoSolve | OekoSolve | OekoSolve | OekoSolve | OekoSolve | OekoSolve | OekoSolve | OekoSolve | OekoSolve | OekoSolve | OekoSolve | OekoSolve | OekoSolve | OekoSolve | OekoSolve | OekoSolve | OekoSolve | OekoSolve | OekoSolve
| EnMeter_Prec1 | EnMeter_Prec1 | EnMeter_Prec1 | EnMeter_Prec1 | EnMeter_Prec1 | EnMeter_Prec1 | EnMeter_Prec1 | EnMeter_Prec1 | EnMeter_Prec1 | EnMeter_Prec1 | EnMeter_Prec2 | EnMeter_Prec2 | EnMeter_Prec2 | EnMeter_Prec2 | EnMeter_Prec2 | EnMeter_Prec2 | EnMeter_Prec2 | EnMeter_Prec2 | EnMeter_Prec2 | EnMeter_Prec2
| Prec1 P:W | Prec1 WTotal:kWh | Prec1 WDay:kWh | Prec1 WMonth:kWh | Prec1 WYear:kWh | Prec1 State:0 no info available¦1 Off¦2 Startup¦3 Ready¦4 On¦5 Charge¦6 Discharge¦7 Batt Low or Full¦8 Batt Full¦9 Batt low¦10 Finished¦11 Island¦12 Waiting¦91 Maintenance¦99 ERROR | Prec1 Spec Signal | Prec1 V:kV | Prec1 I:mA | Prec1 Info:0 Bit0¦1 Bit1¦2 Bit2¦3 Bit3¦4 HS Ein¦5 Freigabe / Abdeckung vorhanden¦6 Temp. FÃ¼hler aktiv¦7 Temp. FÃ¼hler unterbrochen¦8 Bit8¦9 Bit9¦10 Bit10¦11 Bit11¦12 Bit12¦13 Bit13¦14 Bit14¦15 Bit15¦ | Prec2 P:W | Prec2 WTotal:kWh | Prec2 WDay:kWh | Prec2 WMonth:kWh | Prec2 WYear:kWh | Prec2 State:0 no info available¦1 Off¦2 Startup¦3 Ready¦4 On¦5 Charge¦6 Discharge¦7 Batt Low or Full¦8 Batt Full¦9 Batt low¦10 Finished¦11 Island¦12 Waiting¦91 Maintenance¦99 ERROR | Prec2 Spec Signal | Prec2 V:kV | Prec2 I:mA | Prec2 Info:0 Bit0¦1 Bit1¦2 Bit2¦3 Bit3¦4 HS Ein¦5 Freigabe / Abdeckung vorhanden¦6 Temp. FÃ¼hler aktiv¦7 Temp. FÃ¼hler unterbrochen¦8 Bit8¦9 Bit9¦10 Bit10¦11 Bit11¦12 Bit12¦13 Bit13¦14 Bit14¦15 Bit15¦
20.05.2025¦10:31:34.335 | 0 | 0 | 0 | 0 | 0 | 0 | 0 | 0 | 0 | 0 | 0 | 0 | 0 | 0 | 0 | 0 | 0 | 0 | 0 | 0
20.05.2025¦10:31:35.336 | 0 | 0 | 0 | 0 | 0 | 0 | 0 | 0 | 0 | 0 | 0 | 0 | 0 | 0 | 0 | 0 | 0 | 0 | 0 | 0
20.05.2025¦10:31:36.336 | 0 | 0 | 0 | 0 | 0 | 0 | 0 | 0 | 0 | 0 | 0 | 0 | 0 | 0 | 0 | 0 | 0 | 0 | 0 | 0
20.05.2025¦10:31:37.336 | 0 | 0 | 0 | 0 | 0 | 0 | 0 | 0 | 0 | 0 | 0 | 0 | 0 | 0 | 0 | 0 | 0 | 0 | 0 | 0
20.05.2025¦10:31:38.336 | 0 | 0 | 0 | 0 | 0 | 0 | 0 | 0 | 0 | 0 | 0 | 0 | 0 | 0 | 0 | 0 | 0 | 0 | 0 | 0
20.05.2025¦10:31:39.337 | 0 | 0 | 0 | 0 | 0 | 0 | 0 | 0 | 0 | 0 | 0 | 0 | 0 | 0 | 0 | 0 | 0 | 0 | 0 | 0
20.05.2025¦10:31:40.334 | 0 | 0 | 0 | 0 | 0 | 0 | 0 | 0 | 0 | 0 | 0 | 0 | 0 | 0 | 0 | 0 | 0 | 0 | 0 | 0
20.05.2025¦10:31:41.335 | 0 | 0 | 0 | 0 | 0 | 0 | 0 | 0 | 0 | 0 | 0 | 0 | 0 | 0 | 0 | 0 | 0 | 0 | 0 | 0
20.05.2025¦10:31:42.334 | 0 | 0 | 0 | 0 | 0 | 0 | 0 | 0 | 0 | 0 | 0 | 0 | 0 | 0 | 0 | 0 | 0 | 0 | 0 | 0
20.05.2025¦10:31:43.335 | 0 | 0 | 0 | 0 | 0 | 0 | 0 | 0 | 0 | 0 | 0 | 0 | 0 | 0 | 0 | 0 | 0 | 0 | 0 | 0
20.05.2025¦10:31:44.337 | 0 | 0 | 0 | 0 | 0 | 0 | 0 | 0 | 0 | 0 | 0 | 0 | 0 | 0 | 0 | 0 | 0 | 0 | 0 | 0
20.05.2025¦10:31:45.336 | 0 | 0 | 0 | 0 | 0 | 0 | 0 | 0 | 0 | 0 | 0 | 0 | 0 | 0 | 0 | 0 | 0 | 0 | 0 | 0
20.05.2025¦10:31:46.335 | 0 | 0 | 0 | 0 | 0 | 0 | 0 | 0 | 0 | 0 | 0 | 0 | 0 | 0 | 0 | 0 | 0 | 0 | 0 | 0
20.05.2025¦10:31:47.334 | 0 | 0 | 0 | 0 | 0 | 0 | 0 | 0 | 0 | 0 | 0 | 0 | 0 | 0 | 0 | 0 | 0 | 0 | 0 | 0
20.05.2025¦10:31:48.335 | 0 | 0 | 0 | 0 | 0 | 0 | 0 | 0 | 0 | 0 | 0 | 0 | 0 | 0 | 0 | 0 | 0 | 0 | 0 | 0
20.05.2025¦10:31:49.336 | 0 | 0 | 0 | 0 | 0 | 0 | 0 | 0 | 0 | 0 | 0 | 0 | 0 | 0 | 0 | 0 | 0 | 0 | 0 | 0
20.05.2025¦10:31:50.336 | 0 | 0 | 0 | 0 | 0 | 0 | 0 | 0 | 0 | 0 | 0 | 0 | 0 | 0 | 0 | 0 | 0 | 0 | 0 | 0
20.05.2025¦10:31:51.336 | 0 | 0 | 0 | 0 | 0 | 0 | 0 | 0 | 0 | 0 | 0 | 0 | 0 | 0 | 0 | 0 | 0 | 0 | 0 | 0
20.05.2025¦10:31:52.335 | 0 | 0 | 0 | 0 | 0 | 0 | 0 | 0 | 0 | 0 | 0 | 0 | 0 | 0 | 0 | 0 | 0 | 0 | 0 | 0
20.05.2025¦10:31:53.336 | 0 | 0 | 0 | 0 | 0 | 0 | 0 | 0 | 0 | 0 | 0 | 0 | 0 | 0 | 0 | 0 | 0 | 0 | 0 | 0
20.05.2025¦10:31:54.335 | 0 | 0 | 0 | 0 | 0 | 0 | 0 | 0 | 0 | 0 | 0 | 0 | 0 | 0 | 0 | 0 | 0 | 0 | 0 | 0
20.05.2025¦10:31:55.335 | 0 | 0 | 0 | 0 | 0 | 0 | 0 | 0 | 0 | 0 | 0 | 0 | 0 | 0 | 0 | 0 | 0 | 0 | 0 | 0
20.05.2025¦10:31:56.336 | 0 | 0 | 0 | 0 | 0 | 0 | 0 | 0 | 0 | 0 | 0 | 0 | 0 | 0 | 0 | 0 | 0 | 0 | 0 | 0
20.05.2025¦10:31:57.335 | 0 | 0 | 0 | 0 | 0 | 0 | 0 | 0 | 0 | 0 | 0 | 0 | 0 | 0 | 0 | 0 | 0 | 0 | 0 | 0
20.05.2025¦10:31:58.336 | 0 | 0 | 0 | 0 | 0 | 0 | 0 | 0 | 0 | 0 | 0 | 0 | 0 | 0 | 0 | 0 | 0 | 0 | 0 | 0
20.05.2025¦10:31:59.336 | 0 | 0 | 0 | 0 | 0 | 0 | 0 | 0 | 0 | 0 | 0 | 0 | 0 | 0 | 0 | 0 | 0 | 0 | 0 | 0
20.05.2025¦10:32:00.335 | 0 | 0 | 0 | 0 | 0 | 0 | 0 | 0 | 0 | 0 | 0 | 0 | 0 | 0 | 0 | 0 | 0 | 0 | 0 | 0
20.05.2025¦10:32:01.336 | 0 | 0 | 0 | 0 | 0 | 0 | 0 | 0 | 0 | 0 | 0 | 0 | 0 | 0 | 0 | 0 | 0 | 0 | 0 | 0
20.05.2025¦10:32:02.335 | 0 | 0 | 0 | 0 | 0 | 0 | 0 | 0 | 0 | 0 | 0 | 0 | 0 | 0 | 0 | 0 | 0 | 0 | 0 | 0
20.05.2025¦10:32:03.335 | 0 | 0 | 0 | 0 | 0 | 0 | 0 | 0 | 0 | 0 | 0 | 0 | 0 | 0 | 0 | 0 | 0 | 0 | 0 | 0
| OekoSolve | OekoSolve | OekoSolve | OekoSolve | OekoSolve | OekoSolve | OekoSolve | OekoSolve | OekoSolve | OekoSolve | OekoSolve | OekoSolve | OekoSolve | OekoSolve | OekoSolve | OekoSolve | OekoSolve | OekoSolve | OekoSolve | OekoSolve
| EnMeter_Prec1 | EnMeter_Prec1 | EnMeter_Prec1 | EnMeter_Prec1 | EnMeter_Prec1 | EnMeter_Prec1 | EnMeter_Prec1 | EnMeter_Prec1 | EnMeter_Prec1 | EnMeter_Prec1 | EnMeter_Prec2 | EnMeter_Prec2 | EnMeter_Prec2 | EnMeter_Prec2 | EnMeter_Prec2 | EnMeter_Prec2 | EnMeter_Prec2 | EnMeter_Prec2 | EnMeter_Prec2 | EnMeter_Prec2
| Prec1 P:W | Prec1 WTotal:kWh | Prec1 WDay:kWh | Prec1 WMonth:kWh | Prec1 WYear:kWh | Prec1 State:0 no info available¦1 Off¦2 Startup¦3 Ready¦4 On¦5 Charge¦6 Discharge¦7 Batt Low or Full¦8 Batt Full¦9 Batt low¦10 Finished¦11 Island¦12 Waiting¦91 Maintenance¦99 ERROR | Prec1 Spec Signal | Prec1 V:kV | Prec1 I:mA | Prec1 Info:0 Bit0¦1 Bit1¦2 Bit2¦3 Bit3¦4 HS Ein¦5 Freigabe / Abdeckung vorhanden¦6 Temp. FÃ¼hler aktiv¦7 Temp. FÃ¼hler unterbrochen¦8 Bit8¦9 Bit9¦10 Bit10¦11 Bit11¦12 Bit12¦13 Bit13¦14 Bit14¦15 Bit15¦ | Prec2 P:W | Prec2 WTotal:kWh | Prec2 WDay:kWh | Prec2 WMonth:kWh | Prec2 WYear:kWh | Prec2 State:0 no info available¦1 Off¦2 Startup¦3 Ready¦4 On¦5 Charge¦6 Discharge¦7 Batt Low or Full¦8 Batt Full¦9 Batt low¦10 Finished¦11 Island¦12 Waiting¦91 Maintenance¦99 ERROR | Prec2 Spec Signal | Prec2 V:kV | Prec2 I:mA | Prec2 Info:0 Bit0¦1 Bit1¦2 Bit2¦3 Bit3¦4 HS Ein¦5 Freigabe / Abdeckung vorhanden¦6 Temp. FÃ¼hler aktiv¦7 Temp. FÃ¼hler unterbrochen¦8 Bit8¦9 Bit9¦10 Bit10¦11 Bit11¦12 Bit12¦13 Bit13¦14 Bit14¦15 Bit15¦
20.05.2025¦10:32:04.335 | 0 | 0 | 0 | 0 | 0 | 0 | 0 | 0 | 0 | 0 | 0 | 0 | 0 | 0 | 0 | 0 | 0 | 0 | 0 | 0
20.05.2025¦10:32:05.336 | 0 | 0 | 0 | 0 | 0 | 0 | 0 | 0 | 0 | 0 | 0 | 0 | 0 | 0 | 0 | 0 | 0 | 0 | 0 | 0
20.05.2025¦10:32:06.336 | 0 | 0 | 0 | 0 | 0 | 0 | 0 | 0 | 0 | 0 | 0 | 0 | 0 | 0 | 0 | 0 | 0 | 0 | 0 | 0
20.05.2025¦10:32:07.335 | 0 | 0 | 0 | 0 | 0 | 0 | 0 | 0 | 0 | 0 | 0 | 0 | 0 | 0 | 0 | 0 | 0 | 0 | 0 | 0
20.05.2025¦10:32:08.335 | 0 | 0 | 0 | 0 | 0 | 0 | 0 | 0 | 0 | 0 | 0 | 0 | 0 | 0 | 0 | 0 | 0 | 0 | 0 | 0
20.05.2025¦10:32:09.335 | 0 | 0 | 0 | 0 | 0 | 0 | 0 | 0 | 0 | 0 | 0 | 0 | 0 | 0 | 0 | 0 | 0 | 0 | 0 | 0
20.05.2025¦10:32:10.335 | 0 | 0 | 0 | 0 | 0 | 0 | 0 | 0 | 0 | 0 | 0 | 0 | 0 | 0 | 0 | 0 | 0 | 0 | 0 | 0
20.05.2025¦10:32:11.336 | 0 | 0 | 0 | 0 | 0 | 0 | 0 | 0 | 0 | 0 | 0 | 0 | 0 | 0 | 0 | 0 | 0 | 0 | 0 | 0
20.05.2025¦10:32:12.336 | 0 | 0 | 0 | 0 | 0 | 0 | 0 | 0 | 0 | 0 | 0 | 0 | 0 | 0 | 0 | 0 | 0 | 0 | 0 | 0
20.05.2025¦10:32:13.336 | 0 | 0 | 0 | 0 | 0 | 0 | 0 | 0 | 0 | 0 | 0 | 0 | 0 | 0 | 0 | 0 | 0 | 0 | 0 | 0
20.05.2025¦10:32:14.336 | 0 | 0 | 0 | 0 | 0 | 0 | 0 | 0 | 0 | 0 | 0 | 0 | 0 | 0 | 0 | 0 | 0 | 0 | 0 | 0
20.05.2025¦10:32:15.336 | 0 | 0 | 0 | 0 | 0 | 0 | 0 | 0 | 0 | 0 | 0 | 0 | 0 | 0 | 0 | 0 | 0 | 0 | 0 | 0
20.05.2025¦10:32:16.335 | 0 | 0 | 0 | 0 | 0 | 0 | 0 | 0 | 0 | 0 | 0 | 0 | 0 | 0 | 0 | 0 | 0 | 0 | 0 | 0
20.05.2025¦10:32:17.335 | 0 | 0 | 0 | 0 | 0 | 0 | 0 | 0 | 0 | 0 | 0 | 0 | 0 | 0 | 0 | 0 | 0 | 0 | 0 | 0
20.05.2025¦10:32:18.335 | 0 | 0 | 0 | 0 | 0 | 0 | 0 | 0 | 0 | 0 | 0 | 0 | 0 | 0 | 0 | 0 | 0 | 0 | 0 | 0
20.05.2025¦10:32:19.335 | 0 | 0 | 0 | 0 | 0 | 0 | 0 | 0 | 0 | 0 | 0 | 0 | 0 | 0 | 0 | 0 | 0 | 0 | 0 | 0
20.05.2025¦10:32:20.335 | 0 | 0 | 0 | 0 | 0 | 0 | 0 | 0 | 0 | 0 | 0 | 0 | 0 | 0 | 0 | 0 | 0 | 0 | 0 | 0
20.05.2025¦10:32:21.336 | 0 | 0 | 0 | 0 | 0 | 0 | 0 | 0 | 0 | 0 | 0 | 0 | 0 | 0 | 0 | 0 | 0 | 0 | 0 | 0
20.05.2025¦10:32:22.336 | 0 | 0 | 0 | 0 | 0 | 0 | 0 | 0 | 0 | 0 | 0 | 0 | 0 | 0 | 0 | 0 | 0 | 0 | 0 | 0
20.05.2025¦10:32:23.336 | 0 | 0 | 0 | 0 | 0 | 0 | 0 | 0 | 0 | 0 | 0 | 0 | 0 | 0 | 0 | 0 | 0 | 0 | 0 | 0
20.05.2025¦10:32:24.336 | 0 | 0 | 0 | 0 | 0 | 0 | 0 | 0 | 0 | 0 | 0 | 0 | 0 | 0 | 0 | 0 | 0 | 0 | 0 | 0
20.05.2025¦10:32:25.336 | 0 | 0 | 0 | 0 | 0 | 0 | 0 | 0 | 0 | 0 | 0 | 0 | 0 | 0 | 0 | 0 | 0 | 0 | 0 | 0
20.05.2025¦10:32:26.337 | 0 | 0 | 0 | 0 | 0 | 0 | 0 | 0 | 0 | 0 | 0 | 0 | 0 | 0 | 0 | 0 | 0 | 0 | 0 | 0
20.05.2025¦10:32:27.336 | 0 | 0 | 0 | 0 | 0 | 0 | 0 | 0 | 0 | 0 | 0 | 0 | 0 | 0 | 0 | 0 | 0 | 0 | 0 | 0
20.05.2025¦10:32:28.337 | 0 | 0 | 0 | 0 | 0 | 0 | 0 | 0 | 0 | 0 | 0 | 0 | 0 | 0 | 0 | 0 | 0 | 0 | 0 | 0
20.05.2025¦10:32:29.335 | 0 | 0 | 0 | 0 | 0 | 0 | 0 | 0 | 0 | 0 | 0 | 0 | 0 | 0 | 0 | 0 | 0 | 0 | 0 | 0
20.05.2025¦10:32:30.334 | 0 | 0 | 0 | 0 | 0 | 0 | 0 | 0 | 0 | 0 | 0 | 0 | 0 | 0 | 0 | 0 | 0 | 0 | 0 | 0
20.05.2025¦10:32:31.334 | 0 | 0 | 0 | 0 | 0 | 0 | 0 | 0 | 0 | 0 | 0 | 0 | 0 | 0 | 0 | 0 | 0 | 0 | 0 | 0
20.05.2025¦10:32:32.335 | 0 | 0 | 0 | 0 | 0 | 0 | 0 | 0 | 0 | 0 | 0 | 0 | 0 | 0 | 0 | 0 | 0 | 0 | 0 | 0
20.05.2025¦10:32:33.337 | 0 | 0 | 0 | 0 | 0 | 0 | 0 | 0 | 0 | 0 | 0 | 0 | 0 | 0 | 0 | 0 | 0 | 0 | 0 | 0
| OekoSolve | OekoSolve | OekoSolve | OekoSolve | OekoSolve | OekoSolve | OekoSolve | OekoSolve | OekoSolve | OekoSolve | OekoSolve | OekoSolve | OekoSolve | OekoSolve | OekoSolve | OekoSolve | OekoSolve | OekoSolve | OekoSolve | OekoSolve
| EnMeter_Prec1 | EnMeter_Prec1 | EnMeter_Prec1 | EnMeter_Prec1 | EnMeter_Prec1 | EnMeter_Prec1 | EnMeter_Prec1 | EnMeter_Prec1 | EnMeter_Prec1 | EnMeter_Prec1 | EnMeter_Prec2 | EnMeter_Prec2 | EnMeter_Prec2 | EnMeter_Prec2 | EnMeter_Prec2 | EnMeter_Prec2 | EnMeter_Prec2 | EnMeter_Prec2 | EnMeter_Prec2 | EnMeter_Prec2
| Prec1 P:W | Prec1 WTotal:kWh | Prec1 WDay:kWh | Prec1 WMonth:kWh | Prec1 WYear:kWh | Prec1 State:0 no info available¦1 Off¦2 Startup¦3 Ready¦4 On¦5 Charge¦6 Discharge¦7 Batt Low or Full¦8 Batt Full¦9 Batt low¦10 Finished¦11 Island¦12 Waiting¦91 Maintenance¦99 ERROR | Prec1 Spec Signal | Prec1 V:kV | Prec1 I:mA | Prec1 Info:0 Bit0¦1 Bit1¦2 Bit2¦3 Bit3¦4 HS Ein¦5 Freigabe / Abdeckung vorhanden¦6 Temp. FÃ¼hler aktiv¦7 Temp. FÃ¼hler unterbrochen¦8 Bit8¦9 Bit9¦10 Bit10¦11 Bit11¦12 Bit12¦13 Bit13¦14 Bit14¦15 Bit15¦ | Prec2 P:W | Prec2 WTotal:kWh | Prec2 WDay:kWh | Prec2 WMonth:kWh | Prec2 WYear:kWh | Prec2 State:0 no info available¦1 Off¦2 Startup¦3 Ready¦4 On¦5 Charge¦6 Discharge¦7 Batt Low or Full¦8 Batt Full¦9 Batt low¦10 Finished¦11 Island¦12 Waiting¦91 Maintenance¦99 ERROR | Prec2 Spec Signal | Prec2 V:kV | Prec2 I:mA | Prec2 Info:0 Bit0¦1 Bit1¦2 Bit2¦3 Bit3¦4 HS Ein¦5 Freigabe / Abdeckung vorhanden¦6 Temp. FÃ¼hler aktiv¦7 Temp. FÃ¼hler unterbrochen¦8 Bit8¦9 Bit9¦10 Bit10¦11 Bit11¦12 Bit12¦13 Bit13¦14 Bit14¦15 Bit15¦
20.05.2025¦10:32:34.335 | 0 | 0 | 0 | 0 | 0 | 0 | 0 | 0 | 0 | 0 | 0 | 0 | 0 | 0 | 0 | 0 | 0 | 0 | 0 | 0
20.05.2025¦10:32:35.337 | 0 | 0 | 0 | 0 | 0 | 0 | 0 | 0 | 0 | 0 | 0 | 0 | 0 | 0 | 0 | 0 | 0 | 0 | 0 | 0
20.05.2025¦10:32:36.335 | 0 | 0 | 0 | 0 | 0 | 0 | 0 | 0 | 0 | 0 | 0 | 0 | 0 | 0 | 0 | 0 | 0 | 0 | 0 | 0
20.05.2025¦10:32:37.335 | 0 | 0 | 0 | 0 | 0 | 0 | 0 | 0 | 0 | 0 | 0 | 0 | 0 | 0 | 0 | 0 | 0 | 0 | 0 | 0
20.05.2025¦10:32:38.335 | 0 | 0 | 0 | 0 | 0 | 0 | 0 | 0 | 0 | 0 | 0 | 0 | 0 | 0 | 0 | 0 | 0 | 0 | 0 | 0
20.05.2025¦10:32:39.336 | 0 | 0 | 0 | 0 | 0 | 0 | 0 | 0 | 0 | 0 | 0 | 0 | 0 | 0 | 0 | 0 | 0 | 0 | 0 | 0
20.05.2025¦10:32:40.336 | 0 | 0 | 0 | 0 | 0 | 0 | 0 | 0 | 0 | 0 | 0 | 0 | 0 | 0 | 0 | 0 | 0 | 0 | 0 | 0
20.05.2025¦10:32:41.335 | 0 | 0 | 0 | 0 | 0 | 0 | 0 | 0 | 0 | 0 | 0 | 0 | 0 | 0 | 0 | 0 | 0 | 0 | 0 | 0
20.05.2025¦10:32:42.336 | 0 | 0 | 0 | 0 | 0 | 0 | 0 | 0 | 0 | 0 | 0 | 0 | 0 | 0 | 0 | 0 | 0 | 0 | 0 | 0
20.05.2025¦10:32:43.335 | 0 | 0 | 0 | 0 | 0 | 0 | 0 | 0 | 0 | 0 | 0 | 0 | 0 | 0 | 0 | 0 | 0 | 0 | 0 | 0
20.05.2025¦10:32:44.336 | 0 | 0 | 0 | 0 | 0 | 0 | 0 | 0 | 0 | 0 | 0 | 0 | 0 | 0 | 0 | 0 | 0 | 0 | 0 | 0
20.05.2025¦10:32:45.335 | 0 | 0 | 0 | 0 | 0 | 0 | 0 | 0 | 0 | 0 | 0 | 0 | 0 | 0 | 0 | 0 | 0 | 0 | 0 | 0
20.05.2025¦10:32:46.336 | 0 | 0 | 0 | 0 | 0 | 0 | 0 | 0 | 0 | 0 | 0 | 0 | 0 | 0 | 0 | 0 | 0 | 0 | 0 | 0
20.05.2025¦10:32:47.336 | 0 | 0 | 0 | 0 | 0 | 0 | 0 | 0 | 0 | 0 | 0 | 0 | 0 | 0 | 0 | 0 | 0 | 0 | 0 | 0
20.05.2025¦10:32:48.336 | 0 | 0 | 0 | 0 | 0 | 0 | 0 | 0 | 0 | 0 | 0 | 0 | 0 | 0 | 0 | 0 | 0 | 0 | 0 | 0
20.05.2025¦10:32:49.335 | 0 | 0 | 0 | 0 | 0 | 0 | 0 | 0 | 0 | 0 | 0 | 0 | 0 | 0 | 0 | 0 | 0 | 0 | 0 | 0
20.05.2025¦10:32:50.336 | 0 | 0 | 0 | 0 | 0 | 0 | 0 | 0 | 0 | 0 | 0 | 0 | 0 | 0 | 0 | 0 | 0 | 0 | 0 | 0
20.05.2025¦10:32:51.335 | 0 | 0 | 0 | 0 | 0 | 0 | 0 | 0 | 0 | 0 | 0 | 0 | 0 | 0 | 0 | 0 | 0 | 0 | 0 | 0
20.05.2025¦10:32:52.336 | 0 | 0 | 0 | 0 | 0 | 0 | 0 | 0 | 0 | 0 | 0 | 0 | 0 | 0 | 0 | 0 | 0 | 0 | 0 | 0
20.05.2025¦10:32:53.336 | 0 | 0 | 0 | 0 | 0 | 0 | 0 | 0 | 0 | 0 | 0 | 0 | 0 | 0 | 0 | 0 | 0 | 0 | 0 | 0
20.05.2025¦10:32:54.336 | 0 | 0 | 0 | 0 | 0 | 0 | 0 | 0 | 0 | 0 | 0 | 0 | 0 | 0 | 0 | 0 | 0 | 0 | 0 | 0
20.05.2025¦10:32:55.336 | 0 | 0 | 0 | 0 | 0 | 0 | 0 | 0 | 0 | 0 | 0 | 0 | 0 | 0 | 0 | 0 | 0 | 0 | 0 | 0
20.05.2025¦10:32:56.336 | 0 | 0 | 0 | 0 | 0 | 0 | 0 | 0 | 0 | 0 | 0 | 0 | 0 | 0 | 0 | 0 | 0 | 0 | 0 | 0
20.05.2025¦10:32:57.335 | 0 | 0 | 0 | 0 | 0 | 0 | 0 | 0 | 0 | 0 | 0 | 0 | 0 | 0 | 0 | 0 | 0 | 0 | 0 | 0
20.05.2025¦10:32:58.335 | 0 | 0 | 0 | 0 | 0 | 0 | 0 | 0 | 0 | 0 | 0 | 0 | 0 | 0 | 0 | 0 | 0 | 0 | 0 | 0
20.05.2025¦10:32:59.335 | 0 | 0 | 0 | 0 | 0 | 0 | 0 | 0 | 0 | 0 | 0 | 0 | 0 | 0 | 0 | 0 | 0 | 0 | 0 | 0
20.05.2025¦10:33:00.335 | 0 | 0 | 0 | 0 | 0 | 0 | 0 | 0 | 0 | 0 | 0 | 0 | 0 | 0 | 0 | 0 | 0 | 0 | 0 | 0
20.05.2025¦10:33:01.334 | 0 | 0 | 0 | 0 | 0 | 0 | 0 | 0 | 0 | 0 | 0 | 0 | 0 | 0 | 0 | 0 | 0 | 0 | 0 | 0
20.05.2025¦10:33:02.335 | 0 | 0 | 0 | 0 | 0 | 0 | 0 | 0 | 0 | 0 | 0 | 0 | 0 | 0 | 0 | 0 | 0 | 0 | 0 | 0
20.05.2025¦10:33:03.336 | 0 | 0 | 0 | 0 | 0 | 0 | 0 | 0 | 0 | 0 | 0 | 0 | 0 | 0 | 0 | 0 | 0 | 0 | 0 | 0
| OekoSolve | OekoSolve | OekoSolve | OekoSolve | OekoSolve | OekoSolve | OekoSolve | OekoSolve | OekoSolve | OekoSolve | OekoSolve | OekoSolve | OekoSolve | OekoSolve | OekoSolve | OekoSolve | OekoSolve | OekoSolve | OekoSolve | OekoSolve
| EnMeter_Prec1 | EnMeter_Prec1 | EnMeter_Prec1 | EnMeter_Prec1 | EnMeter_Prec1 | EnMeter_Prec1 | EnMeter_Prec1 | EnMeter_Prec1 | EnMeter_Prec1 | EnMeter_Prec1 | EnMeter_Prec2 | EnMeter_Prec2 | EnMeter_Prec2 | EnMeter_Prec2 | EnMeter_Prec2 | EnMeter_Prec2 | EnMeter_Prec2 | EnMeter_Prec2 | EnMeter_Prec2 | EnMeter_Prec2
| Prec1 P:W | Prec1 WTotal:kWh | Prec1 WDay:kWh | Prec1 WMonth:kWh | Prec1 WYear:kWh | Prec1 State:0 no info available¦1 Off¦2 Startup¦3 Ready¦4 On¦5 Charge¦6 Discharge¦7 Batt Low or Full¦8 Batt Full¦9 Batt low¦10 Finished¦11 Island¦12 Waiting¦91 Maintenance¦99 ERROR | Prec1 Spec Signal | Prec1 V:kV | Prec1 I:mA | Prec1 Info:0 Bit0¦1 Bit1¦2 Bit2¦3 Bit3¦4 HS Ein¦5 Freigabe / Abdeckung vorhanden¦6 Temp. FÃ¼hler aktiv¦7 Temp. FÃ¼hler unterbrochen¦8 Bit8¦9 Bit9¦10 Bit10¦11 Bit11¦12 Bit12¦13 Bit13¦14 Bit14¦15 Bit15¦ | Prec2 P:W | Prec2 WTotal:kWh | Prec2 WDay:kWh | Prec2 WMonth:kWh | Prec2 WYear:kWh | Prec2 State:0 no info available¦1 Off¦2 Startup¦3 Ready¦4 On¦5 Charge¦6 Discharge¦7 Batt Low or Full¦8 Batt Full¦9 Batt low¦10 Finished¦11 Island¦12 Waiting¦91 Maintenance¦99 ERROR | Prec2 Spec Signal | Prec2 V:kV | Prec2 I:mA | Prec2 Info:0 Bit0¦1 Bit1¦2 Bit2¦3 Bit3¦4 HS Ein¦5 Freigabe / Abdeckung vorhanden¦6 Temp. FÃ¼hler aktiv¦7 Temp. FÃ¼hler unterbrochen¦8 Bit8¦9 Bit9¦10 Bit10¦11 Bit11¦12 Bit12¦13 Bit13¦14 Bit14¦15 Bit15¦
20.05.2025¦10:33:04.334 | 0 | 0 | 0 | 0 | 0 | 0 | 0 | 0 | 0 | 0 | 0 | 0 | 0 | 0 | 0 | 0 | 0 | 0 | 0 | 0
20.05.2025¦10:33:05.335 | 0 | 0 | 0 | 0 | 0 | 0 | 0 | 0 | 0 | 0 | 0 | 0 | 0 | 0 | 0 | 0 | 0 | 0 | 0 | 0
20.05.2025¦10:33:06.334 | 0 | 0 | 0 | 0 | 0 | 0 | 0 | 0 | 0 | 0 | 0 | 0 | 0 | 0 | 0 | 0 | 0 | 0 | 0 | 0
20.05.2025¦10:33:07.336 | 0 | 0 | 0 | 0 | 0 | 0 | 0 | 0 | 0 | 0 | 0 | 0 | 0 | 0 | 0 | 0 | 0 | 0 | 0 | 0
20.05.2025¦10:33:08.336 | 0 | 0 | 0 | 0 | 0 | 0 | 0 | 0 | 0 | 0 | 0 | 0 | 0 | 0 | 0 | 0 | 0 | 0 | 0 | 0
20.05.2025¦10:33:09.336 | 0 | 0 | 0 | 0 | 0 | 0 | 0 | 0 | 0 | 0 | 0 | 0 | 0 | 0 | 0 | 0 | 0 | 0 | 0 | 0
20.05.2025¦10:33:10.337 | 0 | 0 | 0 | 0 | 0 | 0 | 0 | 0 | 0 | 0 | 0 | 0 | 0 | 0 | 0 | 0 | 0 | 0 | 0 | 0
20.05.2025¦10:33:11.336 | 0 | 0 | 0 | 0 | 0 | 0 | 0 | 0 | 0 | 0 | 0 | 0 | 0 | 0 | 0 | 0 | 0 | 0 | 0 | 0
20.05.2025¦10:33:12.336 | 0 | 0 | 0 | 0 | 0 | 0 | 0 | 0 | 0 | 0 | 0 | 0 | 0 | 0 | 0 | 0 | 0 | 0 | 0 | 0
20.05.2025¦10:33:13.336 | 0 | 0 | 0 | 0 | 0 | 0 | 0 | 0 | 0 | 0 | 0 | 0 | 0 | 0 | 0 | 0 | 0 | 0 | 0 | 0
20.05.2025¦10:33:14.336 | 0 | 0 | 0 | 0 | 0 | 0 | 0 | 0 | 0 | 0 | 0 | 0 | 0 | 0 | 0 | 0 | 0 | 0 | 0 | 0
20.05.2025¦10:33:15.335 | 0 | 0 | 0 | 0 | 0 | 0 | 0 | 0 | 0 | 0 | 0 | 0 | 0 | 0 | 0 | 0 | 0 | 0 | 0 | 0
20.05.2025¦10:33:16.336 | 0 | 0 | 0 | 0 | 0 | 0 | 0 | 0 | 0 | 0 | 0 | 0 | 0 | 0 | 0 | 0 | 0 | 0 | 0 | 0
20.05.2025¦10:33:17.337 | 0 | 0 | 0 | 0 | 0 | 0 | 0 | 0 | 0 | 0 | 0 | 0 | 0 | 0 | 0 | 0 | 0 | 0 | 0 | 0
20.05.2025¦10:33:18.336 | 0 | 0 | 0 | 0 | 0 | 0 | 0 | 0 | 0 | 0 | 0 | 0 | 0 | 0 | 0 | 0 | 0 | 0 | 0 | 0
20.05.2025¦10:33:19.335 | 0 | 0 | 0 | 0 | 0 | 0 | 0 | 0 | 0 | 0 | 0 | 0 | 0 | 0 | 0 | 0 | 0 | 0 | 0 | 0
20.05.2025¦10:33:20.335 | 0 | 0 | 0 | 0 | 0 | 0 | 0 | 0 | 0 | 0 | 0 | 0 | 0 | 0 | 0 | 0 | 0 | 0 | 0 | 0
20.05.2025¦10:33:21.335 | 0 | 0 | 0 | 0 | 0 | 0 | 0 | 0 | 0 | 0 | 0 | 0 | 0 | 0 | 0 | 0 | 0 | 0 | 0 | 0
20.05.2025¦10:33:22.336 | 0 | 0 | 0 | 0 | 0 | 0 | 0 | 0 | 0 | 0 | 0 | 0 | 0 | 0 | 0 | 0 | 0 | 0 | 0 | 0
20.05.2025¦10:33:23.335 | 0 | 0 | 0 | 0 | 0 | 0 | 0 | 0 | 0 | 0 | 0 | 0 | 0 | 0 | 0 | 0 | 0 | 0 | 0 | 0
20.05.2025¦10:33:24.335 | 0 | 0 | 0 | 0 | 0 | 0 | 0 | 0 | 0 | 0 | 0 | 0 | 0 | 0 | 0 | 0 | 0 | 0 | 0 | 0
20.05.2025¦10:33:25.334 | 0 | 0 | 0 | 0 | 0 | 0 | 0 | 0 | 0 | 0 | 0 | 0 | 0 | 0 | 0 | 0 | 0 | 0 | 0 | 0
20.05.2025¦10:33:26.335 | 0 | 0 | 0 | 0 | 0 | 0 | 0 | 0 | 0 | 0 | 0 | 0 | 0 | 0 | 0 | 0 | 0 | 0 | 0 | 0
20.05.2025¦10:33:27.335 | 0 | 0 | 0 | 0 | 0 | 0 | 0 | 0 | 0 | 0 | 0 | 0 | 0 | 0 | 0 | 0 | 0 | 0 | 0 | 0
20.05.2025¦10:33:28.336 | 0 | 0 | 0 | 0 | 0 | 0 | 0 | 0 | 0 | 0 | 0 | 0 | 0 | 0 | 0 | 0 | 0 | 0 | 0 | 0
20.05.2025¦10:33:29.336 | 0 | 0 | 0 | 0 | 0 | 0 | 0 | 0 | 0 | 0 | 0 | 0 | 0 | 0 | 0 | 0 | 0 | 0 | 0 | 0
20.05.2025¦10:33:30.336 | 0 | 0 | 0 | 0 | 0 | 0 | 0 | 0 | 0 | 0 | 0 | 0 | 0 | 0 | 0 | 0 | 0 | 0 | 0 | 0
20.05.2025¦10:33:31.336 | 0 | 0 | 0 | 0 | 0 | 0 | 0 | 0 | 0 | 0 | 0 | 0 | 0 | 0 | 0 | 0 | 0 | 0 | 0 | 0
20.05.2025¦10:33:32.335 | 0 | 0 | 0 | 0 | 0 | 0 | 0 | 0 | 0 | 0 | 0 | 0 | 0 | 0 | 0 | 0 | 0 | 0 | 0 | 0
20.05.2025¦10:33:33.335 | 0 | 0 | 0 | 0 | 0 | 0 | 0 | 0 | 0 | 0 | 0 | 0 | 0 | 0 | 0 | 0 | 0 | 0 | 0 | 0
| OekoSolve | OekoSolve | OekoSolve | OekoSolve | OekoSolve | OekoSolve | OekoSolve | OekoSolve | OekoSolve | OekoSolve | OekoSolve | OekoSolve | OekoSolve | OekoSolve | OekoSolve | OekoSolve | OekoSolve | OekoSolve | OekoSolve | OekoSolve
| EnMeter_Prec1 | EnMeter_Prec1 | EnMeter_Prec1 | EnMeter_Prec1 | EnMeter_Prec1 | EnMeter_Prec1 | EnMeter_Prec1 | EnMeter_Prec1 | EnMeter_Prec1 | EnMeter_Prec1 | EnMeter_Prec2 | EnMeter_Prec2 | EnMeter_Prec2 | EnMeter_Prec2 | EnMeter_Prec2 | EnMeter_Prec2 | EnMeter_Prec2 | EnMeter_Prec2 | EnMeter_Prec2 | EnMeter_Prec2
| Prec1 P:W | Prec1 WTotal:kWh | Prec1 WDay:kWh | Prec1 WMonth:kWh | Prec1 WYear:kWh | Prec1 State:0 no info available¦1 Off¦2 Startup¦3 Ready¦4 On¦5 Charge¦6 Discharge¦7 Batt Low or Full¦8 Batt Full¦9 Batt low¦10 Finished¦11 Island¦12 Waiting¦91 Maintenance¦99 ERROR | Prec1 Spec Signal | Prec1 V:kV | Prec1 I:mA | Prec1 Info:0 Bit0¦1 Bit1¦2 Bit2¦3 Bit3¦4 HS Ein¦5 Freigabe / Abdeckung vorhanden¦6 Temp. FÃ¼hler aktiv¦7 Temp. FÃ¼hler unterbrochen¦8 Bit8¦9 Bit9¦10 Bit10¦11 Bit11¦12 Bit12¦13 Bit13¦14 Bit14¦15 Bit15¦ | Prec2 P:W | Prec2 WTotal:kWh | Prec2 WDay:kWh | Prec2 WMonth:kWh | Prec2 WYear:kWh | Prec2 State:0 no info available¦1 Off¦2 Startup¦3 Ready¦4 On¦5 Charge¦6 Discharge¦7 Batt Low or Full¦8 Batt Full¦9 Batt low¦10 Finished¦11 Island¦12 Waiting¦91 Maintenance¦99 ERROR | Prec2 Spec Signal | Prec2 V:kV | Prec2 I:mA | Prec2 Info:0 Bit0¦1 Bit1¦2 Bit2¦3 Bit3¦4 HS Ein¦5 Freigabe / Abdeckung vorhanden¦6 Temp. FÃ¼hler aktiv¦7 Temp. FÃ¼hler unterbrochen¦8 Bit8¦9 Bit9¦10 Bit10¦11 Bit11¦12 Bit12¦13 Bit13¦14 Bit14¦15 Bit15¦
20.05.2025¦10:33:34.335 | 0 | 0 | 0 | 0 | 0 | 0 | 0 | 0 | 0 | 0 | 0 | 0 | 0 | 0 | 0 | 0 | 0 | 0 | 0 | 0
20.05.2025¦10:33:35.336 | 0 | 0 | 0 | 0 | 0 | 0 | 0 | 0 | 0 | 0 | 0 | 0 | 0 | 0 | 0 | 0 | 0 | 0 | 0 | 0
20.05.2025¦10:33:36.337 | 0 | 0 | 0 | 0 | 0 | 0 | 0 | 0 | 0 | 0 | 0 | 0 | 0 | 0 | 0 | 0 | 0 | 0 | 0 | 0
20.05.2025¦10:33:37.335 | 0 | 0 | 0 | 0 | 0 | 0 | 0 | 0 | 0 | 0 | 0 | 0 | 0 | 0 | 0 | 0 | 0 | 0 | 0 | 0
20.05.2025¦10:33:38.335 | 0 | 0 | 0 | 0 | 0 | 0 | 0 | 0 | 0 | 0 | 0 | 0 | 0 | 0 | 0 | 0 | 0 | 0 | 0 | 0
20.05.2025¦10:33:39.335 | 0 | 0 | 0 | 0 | 0 | 0 | 0 | 0 | 0 | 0 | 0 | 0 | 0 | 0 | 0 | 0 | 0 | 0 | 0 | 0
20.05.2025¦10:33:40.335 | 0 | 0 | 0 | 0 | 0 | 0 | 0 | 0 | 0 | 0 | 0 | 0 | 0 | 0 | 0 | 0 | 0 | 0 | 0 | 0
20.05.2025¦10:33:41.336 | 0 | 0 | 0 | 0 | 0 | 0 | 0 | 0 | 0 | 0 | 0 | 0 | 0 | 0 | 0 | 0 | 0 | 0 | 0 | 0
20.05.2025¦10:33:42.336 | 0 | 0 | 0 | 0 | 0 | 0 | 0 | 0 | 0 | 0 | 0 | 0 | 0 | 0 | 0 | 0 | 0 | 0 | 0 | 0
20.05.2025¦10:33:43.336 | 0 | 0 | 0 | 0 | 0 | 0 | 0 | 0 | 0 | 0 | 0 | 0 | 0 | 0 | 0 | 0 | 0 | 0 | 0 | 0
20.05.2025¦10:33:44.335 | 0 | 0 | 0 | 0 | 0 | 0 | 0 | 0 | 0 | 0 | 0 | 0 | 0 | 0 | 0 | 0 | 0 | 0 | 0 | 0
20.05.2025¦10:33:45.336 | 0 | 0 | 0 | 0 | 0 | 0 | 0 | 0 | 0 | 0 | 0 | 0 | 0 | 0 | 0 | 0 | 0 | 0 | 0 | 0
20.05.2025¦10:33:46.336 | 0 | 0 | 0 | 0 | 0 | 0 | 0 | 0 | 0 | 0 | 0 | 0 | 0 | 0 | 0 | 0 | 0 | 0 | 0 | 0
20.05.2025¦10:33:47.336 | 0 | 0 | 0 | 0 | 0 | 0 | 0 | 0 | 0 | 0 | 0 | 0 | 0 | 0 | 0 | 0 | 0 | 0 | 0 | 0
20.05.2025¦10:33:48.336 | 0 | 0 | 0 | 0 | 0 | 0 | 0 | 0 | 0 | 0 | 0 | 0 | 0 | 0 | 0 | 0 | 0 | 0 | 0 | 0
20.05.2025¦10:33:49.336 | 0 | 0 | 0 | 0 | 0 | 0 | 0 | 0 | 0 | 0 | 0 | 0 | 0 | 0 | 0 | 0 | 0 | 0 | 0 | 0
20.05.2025¦10:33:50.334 | 0 | 0 | 0 | 0 | 0 | 0 | 0 | 0 | 0 | 0 | 0 | 0 | 0 | 0 | 0 | 0 | 0 | 0 | 0 | 0
20.05.2025¦10:33:51.335 | 0 | 0 | 0 | 0 | 0 | 0 | 0 | 0 | 0 | 0 | 0 | 0 | 0 | 0 | 0 | 0 | 0 | 0 | 0 | 0
20.05.2025¦10:33:52.336 | 0 | 0 | 0 | 0 | 0 | 0 | 0 | 0 | 0 | 0 | 0 | 0 | 0 | 0 | 0 | 0 | 0 | 0 | 0 | 0
20.05.2025¦10:33:53.335 | 0 | 0 | 0 | 0 | 0 | 0 | 0 | 0 | 0 | 0 | 0 | 0 | 0 | 0 | 0 | 0 | 0 | 0 | 0 | 0
20.05.2025¦10:33:54.336 | 0 | 0 | 0 | 0 | 0 | 0 | 0 | 0 | 0 | 0 | 0 | 0 | 0 | 0 | 0 | 0 | 0 | 0 | 0 | 0
20.05.2025¦10:33:55.336 | 0 | 0 | 0 | 0 | 0 | 0 | 0 | 0 | 0 | 0 | 0 | 0 | 0 | 0 | 0 | 0 | 0 | 0 | 0 | 0
20.05.2025¦10:33:56.335 | 0 | 0 | 0 | 0 | 0 | 0 | 0 | 0 | 0 | 0 | 0 | 0 | 0 | 0 | 0 | 0 | 0 | 0 | 0 | 0
20.05.2025¦10:33:57.336 | 0 | 0 | 0 | 0 | 0 | 0 | 0 | 0 | 0 | 0 | 0 | 0 | 0 | 0 | 0 | 0 | 0 | 0 | 0 | 0
20.05.2025¦10:33:58.336 | 0 | 0 | 0 | 0 | 0 | 0 | 0 | 0 | 0 | 0 | 0 | 0 | 0 | 0 | 0 | 0 | 0 | 0 | 0 | 0
20.05.2025¦10:33:59.337 | 0 | 0 | 0 | 0 | 0 | 0 | 0 | 0 | 0 | 0 | 0 | 0 | 0 | 0 | 0 | 0 | 0 | 0 | 0 | 0
20.05.2025¦10:34:00.336 | 0 | 0 | 0 | 0 | 0 | 0 | 0 | 0 | 0 | 0 | 0 | 0 | 0 | 0 | 0 | 0 | 0 | 0 | 0 | 0
20.05.2025¦10:34:01.335 | 0 | 0 | 0 | 0 | 0 | 0 | 0 | 0 | 0 | 0 | 0 | 0 | 0 | 0 | 0 | 0 | 0 | 0 | 0 | 0
20.05.2025¦10:34:02.335 | 0 | 0 | 0 | 0 | 0 | 0 | 0 | 0 | 0 | 0 | 0 | 0 | 0 | 0 | 0 | 0 | 0 | 0 | 0 | 0
20.05.2025¦10:34:03.335 | 0 | 0 | 0 | 0 | 0 | 0 | 0 | 0 | 0 | 0 | 0 | 0 | 0 | 0 | 0 | 0 | 0 | 0 | 0 | 0
| OekoSolve | OekoSolve | OekoSolve | OekoSolve | OekoSolve | OekoSolve | OekoSolve | OekoSolve | OekoSolve | OekoSolve | OekoSolve | OekoSolve | OekoSolve | OekoSolve | OekoSolve | OekoSolve | OekoSolve | OekoSolve | OekoSolve | OekoSolve
| EnMeter_Prec1 | EnMeter_Prec1 | EnMeter_Prec1 | EnMeter_Prec1 | EnMeter_Prec1 | EnMeter_Prec1 | EnMeter_Prec1 | EnMeter_Prec1 | EnMeter_Prec1 | EnMeter_Prec1 | EnMeter_Prec2 | EnMeter_Prec2 | EnMeter_Prec2 | EnMeter_Prec2 | EnMeter_Prec2 | EnMeter_Prec2 | EnMeter_Prec2 | EnMeter_Prec2 | EnMeter_Prec2 | EnMeter_Prec2
| Prec1 P:W | Prec1 WTotal:kWh | Prec1 WDay:kWh | Prec1 WMonth:kWh | Prec1 WYear:kWh | Prec1 State:0 no info available¦1 Off¦2 Startup¦3 Ready¦4 On¦5 Charge¦6 Discharge¦7 Batt Low or Full¦8 Batt Full¦9 Batt low¦10 Finished¦11 Island¦12 Waiting¦91 Maintenance¦99 ERROR | Prec1 Spec Signal | Prec1 V:kV | Prec1 I:mA | Prec1 Info:0 Bit0¦1 Bit1¦2 Bit2¦3 Bit3¦4 HS Ein¦5 Freigabe / Abdeckung vorhanden¦6 Temp. FÃ¼hler aktiv¦7 Temp. FÃ¼hler unterbrochen¦8 Bit8¦9 Bit9¦10 Bit10¦11 Bit11¦12 Bit12¦13 Bit13¦14 Bit14¦15 Bit15¦ | Prec2 P:W | Prec2 WTotal:kWh | Prec2 WDay:kWh | Prec2 WMonth:kWh | Prec2 WYear:kWh | Prec2 State:0 no info available¦1 Off¦2 Startup¦3 Ready¦4 On¦5 Charge¦6 Discharge¦7 Batt Low or Full¦8 Batt Full¦9 Batt low¦10 Finished¦11 Island¦12 Waiting¦91 Maintenance¦99 ERROR | Prec2 Spec Signal | Prec2 V:kV | Prec2 I:mA | Prec2 Info:0 Bit0¦1 Bit1¦2 Bit2¦3 Bit3¦4 HS Ein¦5 Freigabe / Abdeckung vorhanden¦6 Temp. FÃ¼hler aktiv¦7 Temp. FÃ¼hler unterbrochen¦8 Bit8¦9 Bit9¦10 Bit10¦11 Bit11¦12 Bit12¦13 Bit13¦14 Bit14¦15 Bit15¦
20.05.2025¦10:34:04.335 | 0 | 0 | 0 | 0 | 0 | 0 | 0 | 0 | 0 | 0 | 0 | 0 | 0 | 0 | 0 | 0 | 0 | 0 | 0 | 0
20.05.2025¦10:34:05.336 | 0 | 0 | 0 | 0 | 0 | 0 | 0 | 0 | 0 | 0 | 0 | 0 | 0 | 0 | 0 | 0 | 0 | 0 | 0 | 0
20.05.2025¦10:34:06.336 | 0 | 0 | 0 | 0 | 0 | 0 | 0 | 0 | 0 | 0 | 0 | 0 | 0 | 0 | 0 | 0 | 0 | 0 | 0 | 0
20.05.2025¦10:34:07.336 | 0 | 0 | 0 | 0 | 0 | 0 | 0 | 0 | 0 | 0 | 0 | 0 | 0 | 0 | 0 | 0 | 0 | 0 | 0 | 0
20.05.2025¦10:34:08.336 | 0 | 0 | 0 | 0 | 0 | 0 | 0 | 0 | 0 | 0 | 0 | 0 | 0 | 0 | 0 | 0 | 0 | 0 | 0 | 0
20.05.2025¦10:34:09.336 | 0 | 0 | 0 | 0 | 0 | 0 | 0 | 0 | 0 | 0 | 0 | 0 | 0 | 0 | 0 | 0 | 0 | 0 | 0 | 0
20.05.2025¦10:34:10.336 | 0 | 0 | 0 | 0 | 0 | 0 | 0 | 0 | 0 | 0 | 0 | 0 | 0 | 0 | 0 | 0 | 0 | 0 | 0 | 0
20.05.2025¦10:34:11.335 | 0 | 0 | 0 | 0 | 0 | 0 | 0 | 0 | 0 | 0 | 0 | 0 | 0 | 0 | 0 | 0 | 0 | 0 | 0 | 0
20.05.2025¦10:34:12.336 | 0 | 0 | 0 | 0 | 0 | 0 | 0 | 0 | 0 | 0 | 0 | 0 | 0 | 0 | 0 | 0 | 0 | 0 | 0 | 0
20.05.2025¦10:34:13.335 | 0 | 0 | 0 | 0 | 0 | 0 | 0 | 0 | 0 | 0 | 0 | 0 | 0 | 0 | 0 | 0 | 0 | 0 | 0 | 0
20.05.2025¦10:34:14.335 | 0 | 0 | 0 | 0 | 0 | 0 | 0 | 0 | 0 | 0 | 0 | 0 | 0 | 0 | 0 | 0 | 0 | 0 | 0 | 0
20.05.2025¦10:34:15.336 | 0 | 0 | 0 | 0 | 0 | 0 | 0 | 0 | 0 | 0 | 0 | 0 | 0 | 0 | 0 | 0 | 0 | 0 | 0 | 0
20.05.2025¦10:34:16.335 | 0 | 0 | 0 | 0 | 0 | 0 | 0 | 0 | 0 | 0 | 0 | 0 | 0 | 0 | 0 | 0 | 0 | 0 | 0 | 0
20.05.2025¦10:34:17.335 | 0 | 0 | 0 | 0 | 0 | 0 | 0 | 0 | 0 | 0 | 0 | 0 | 0 | 0 | 0 | 0 | 0 | 0 | 0 | 0
20.05.2025¦10:34:18.335 | 0 | 0 | 0 | 0 | 0 | 0 | 0 | 0 | 0 | 0 | 0 | 0 | 0 | 0 | 0 | 0 | 0 | 0 | 0 | 0
20.05.2025¦10:34:19.335 | 0 | 0 | 0 | 0 | 0 | 0 | 0 | 0 | 0 | 0 | 0 | 0 | 0 | 0 | 0 | 0 | 0 | 0 | 0 | 0
20.05.2025¦10:34:20.334 | 0 | 0 | 0 | 0 | 0 | 0 | 0 | 0 | 0 | 0 | 0 | 0 | 0 | 0 | 0 | 0 | 0 | 0 | 0 | 0
20.05.2025¦10:34:21.335 | 0 | 0 | 0 | 0 | 0 | 0 | 0 | 0 | 0 | 0 | 0 | 0 | 0 | 0 | 0 | 0 | 0 | 0 | 0 | 0
20.05.2025¦10:34:22.336 | 0 | 0 | 0 | 0 | 0 | 0 | 0 | 0 | 0 | 0 | 0 | 0 | 0 | 0 | 0 | 0 | 0 | 0 | 0 | 0
20.05.2025¦10:34:23.335 | 0 | 0 | 0 | 0 | 0 | 0 | 0 | 0 | 0 | 0 | 0 | 0 | 0 | 0 | 0 | 0 | 0 | 0 | 0 | 0
20.05.2025¦10:34:24.336 | 0 | 0 | 0 | 0 | 0 | 0 | 0 | 0 | 0 | 0 | 0 | 0 | 0 | 0 | 0 | 0 | 0 | 0 | 0 | 0
20.05.2025¦10:34:25.337 | 0 | 0 | 0 | 0 | 0 | 0 | 0 | 0 | 0 | 0 | 0 | 0 | 0 | 0 | 0 | 0 | 0 | 0 | 0 | 0
20.05.2025¦10:34:26.335 | 0 | 0 | 0 | 0 | 0 | 0 | 0 | 0 | 0 | 0 | 0 | 0 | 0 | 0 | 0 | 0 | 0 | 0 | 0 | 0
20.05.2025¦10:34:27.335 | 0 | 0 | 0 | 0 | 0 | 0 | 0 | 0 | 0 | 0 | 0 | 0 | 0 | 0 | 0 | 0 | 0 | 0 | 0 | 0
20.05.2025¦10:34:28.336 | 0 | 0 | 0 | 0 | 0 | 0 | 0 | 0 | 0 | 0 | 0 | 0 | 0 | 0 | 0 | 0 | 0 | 0 | 0 | 0
20.05.2025¦10:34:29.335 | 0 | 0 | 0 | 0 | 0 | 0 | 0 | 0 | 0 | 0 | 0 | 0 | 0 | 0 | 0 | 0 | 0 | 0 | 0 | 0
20.05.2025¦10:34:30.335 | 0 | 0 | 0 | 0 | 0 | 0 | 0 | 0 | 0 | 0 | 0 | 0 | 0 | 0 | 0 | 0 | 0 | 0 | 0 | 0
20.05.2025¦10:34:31.336 | 0 | 0 | 0 | 0 | 0 | 0 | 0 | 0 | 0 | 0 | 0 | 0 | 0 | 0 | 0 | 0 | 0 | 0 | 0 | 0
20.05.2025¦10:34:32.336 | 0 | 0 | 0 | 0 | 0 | 0 | 0 | 0 | 0 | 0 | 0 | 0 | 0 | 0 | 0 | 0 | 0 | 0 | 0 | 0
20.05.2025¦10:34:33.336 | 0 | 0 | 0 | 0 | 0 | 0 | 0 | 0 | 0 | 0 | 0 | 0 | 0 | 0 | 0 | 0 | 0 | 0 | 0 | 0
20.05.2025¦10:34:34.336 | 0 | 0 | 0 | 0 | 0 | 0 | 0 | 0 | 0 | 0 | 0 | 0 | 0 | 0 | 0 | 0 | 0 | 0 | 0 | 0
| OekoSolve | OekoSolve | OekoSolve | OekoSolve | OekoSolve | OekoSolve | OekoSolve | OekoSolve | OekoSolve | OekoSolve | OekoSolve | OekoSolve | OekoSolve | OekoSolve | OekoSolve | OekoSolve | OekoSolve | OekoSolve | OekoSolve | OekoSolve
| EnMeter_Prec1 | EnMeter_Prec1 | EnMeter_Prec1 | EnMeter_Prec1 | EnMeter_Prec1 | EnMeter_Prec1 | EnMeter_Prec1 | EnMeter_Prec1 | EnMeter_Prec1 | EnMeter_Prec1 | EnMeter_Prec2 | EnMeter_Prec2 | EnMeter_Prec2 | EnMeter_Prec2 | EnMeter_Prec2 | EnMeter_Prec2 | EnMeter_Prec2 | EnMeter_Prec2 | EnMeter_Prec2 | EnMeter_Prec2
| Prec1 P:W | Prec1 WTotal:kWh | Prec1 WDay:kWh | Prec1 WMonth:kWh | Prec1 WYear:kWh | Prec1 State:0 no info available¦1 Off¦2 Startup¦3 Ready¦4 On¦5 Charge¦6 Discharge¦7 Batt Low or Full¦8 Batt Full¦9 Batt low¦10 Finished¦11 Island¦12 Waiting¦91 Maintenance¦99 ERROR | Prec1 Spec Signal | Prec1 V:kV | Prec1 I:mA | Prec1 Info:0 Bit0¦1 Bit1¦2 Bit2¦3 Bit3¦4 HS Ein¦5 Freigabe / Abdeckung vorhanden¦6 Temp. FÃ¼hler aktiv¦7 Temp. FÃ¼hler unterbrochen¦8 Bit8¦9 Bit9¦10 Bit10¦11 Bit11¦12 Bit12¦13 Bit13¦14 Bit14¦15 Bit15¦ | Prec2 P:W | Prec2 WTotal:kWh | Prec2 WDay:kWh | Prec2 WMonth:kWh | Prec2 WYear:kWh | Prec2 State:0 no info available¦1 Off¦2 Startup¦3 Ready¦4 On¦5 Charge¦6 Discharge¦7 Batt Low or Full¦8 Batt Full¦9 Batt low¦10 Finished¦11 Island¦12 Waiting¦91 Maintenance¦99 ERROR | Prec2 Spec Signal | Prec2 V:kV | Prec2 I:mA | Prec2 Info:0 Bit0¦1 Bit1¦2 Bit2¦3 Bit3¦4 HS Ein¦5 Freigabe / Abdeckung vorhanden¦6 Temp. FÃ¼hler aktiv¦7 Temp. FÃ¼hler unterbrochen¦8 Bit8¦9 Bit9¦10 Bit10¦11 Bit11¦12 Bit12¦13 Bit13¦14 Bit14¦15 Bit15¦
20.05.2025¦10:34:35.335 | 0 | 0 | 0 | 0 | 0 | 0 | 0 | 0 | 0 | 0 | 0 | 0 | 0 | 0 | 0 | 0 | 0 | 0 | 0 | 0
20.05.2025¦10:34:36.335 | 0 | 0 | 0 | 0 | 0 | 0 | 0 | 0 | 0 | 0 | 0 | 0 | 0 | 0 | 0 | 0 | 0 | 0 | 0 | 0
20.05.2025¦10:34:37.334 | 0 | 0 | 0 | 0 | 0 | 0 | 0 | 0 | 0 | 0 | 0 | 0 | 0 | 0 | 0 | 0 | 0 | 0 | 0 | 0
20.05.2025¦10:34:38.335 | 0 | 0 | 0 | 0 | 0 | 0 | 0 | 0 | 0 | 0 | 0 | 0 | 0 | 0 | 0 | 0 | 0 | 0 | 0 | 0
20.05.2025¦10:34:39.336 | 0 | 0 | 0 | 0 | 0 | 0 | 0 | 0 | 0 | 0 | 0 | 0 | 0 | 0 | 0 | 0 | 0 | 0 | 0 | 0
20.05.2025¦10:34:40.336 | 0 | 0 | 0 | 0 | 0 | 0 | 0 | 0 | 0 | 0 | 0 | 0 | 0 | 0 | 0 | 0 | 0 | 0 | 0 | 0
20.05.2025¦10:34:41.337 | 0 | 0 | 0 | 0 | 0 | 0 | 0 | 0 | 0 | 0 | 0 | 0 | 0 | 0 | 0 | 0 | 0 | 0 | 0 | 0
20.05.2025¦10:34:42.336 | 0 | 0 | 0 | 0 | 0 | 0 | 0 | 0 | 0 | 0 | 0 | 0 | 0 | 0 | 0 | 0 | 0 | 0 | 0 | 0
20.05.2025¦10:34:43.335 | 0 | 0 | 0 | 0 | 0 | 0 | 0 | 0 | 0 | 0 | 0 | 0 | 0 | 0 | 0 | 0 | 0 | 0 | 0 | 0
20.05.2025¦10:34:44.335 | 0 | 0 | 0 | 0 | 0 | 0 | 0 | 0 | 0 | 0 | 0 | 0 | 0 | 0 | 0 | 0 | 0 | 0 | 0 | 0
20.05.2025¦10:34:45.336 | 0 | 0 | 0 | 0 | 0 | 0 | 0 | 0 | 0 | 0 | 0 | 0 | 0 | 0 | 0 | 0 | 0 | 0 | 0 | 0
20.05.2025¦10:34:46.336 | 0 | 0 | 0 | 0 | 0 | 0 | 0 | 0 | 0 | 0 | 0 | 0 | 0 | 0 | 0 | 0 | 0 | 0 | 0 | 0
20.05.2025¦10:34:47.336 | 0 | 0 | 0 | 0 | 0 | 0 | 0 | 0 | 0 | 0 | 0 | 0 | 0 | 0 | 0 | 0 | 0 | 0 | 0 | 0
20.05.2025¦10:34:48.337 | 0 | 0 | 0 | 0 | 0 | 0 | 0 | 0 | 0 | 0 | 0 | 0 | 0 | 0 | 0 | 0 | 0 | 0 | 0 | 0
20.05.2025¦10:34:49.336 | 0 | 0 | 0 | 0 | 0 | 0 | 0 | 0 | 0 | 0 | 0 | 0 | 0 | 0 | 0 | 0 | 0 | 0 | 0 | 0
20.05.2025¦10:34:50.336 | 0 | 0 | 0 | 0 | 0 | 0 | 0 | 0 | 0 | 0 | 0 | 0 | 0 | 0 | 0 | 0 | 0 | 0 | 0 | 0
20.05.2025¦10:34:51.336 | 0 | 0 | 0 | 0 | 0 | 0 | 0 | 0 | 0 | 0 | 0 | 0 | 0 | 0 | 0 | 0 | 0 | 0 | 0 | 0
20.05.2025¦10:34:52.336 | 0 | 0 | 0 | 0 | 0 | 0 | 0 | 0 | 0 | 0 | 0 | 0 | 0 | 0 | 0 | 0 | 0 | 0 | 0 | 0
20.05.2025¦10:34:53.336 | 0 | 0 | 0 | 0 | 0 | 0 | 0 | 0 | 0 | 0 | 0 | 0 | 0 | 0 | 0 | 0 | 0 | 0 | 0 | 0
20.05.2025¦10:34:54.336 | 0 | 0 | 0 | 0 | 0 | 0 | 0 | 0 | 0 | 0 | 0 | 0 | 0 | 0 | 0 | 0 | 0 | 0 | 0 | 0
20.05.2025¦10:34:55.336 | 0 | 0 | 0 | 0 | 0 | 0 | 0 | 0 | 0 | 0 | 0 | 0 | 0 | 0 | 0 | 0 | 0 | 0 | 0 | 0
20.05.2025¦10:34:56.336 | 0 | 0 | 0 | 0 | 0 | 0 | 0 | 0 | 0 | 0 | 0 | 0 | 0 | 0 | 0 | 0 | 0 | 0 | 0 | 0
20.05.2025¦10:34:57.336 | 0 | 0 | 0 | 0 | 0 | 0 | 0 | 0 | 0 | 0 | 0 | 0 | 0 | 0 | 0 | 0 | 0 | 0 | 0 | 0
20.05.2025¦10:34:58.335 | 0 | 0 | 0 | 0 | 0 | 0 | 0 | 0 | 0 | 0 | 0 | 0 | 0 | 0 | 0 | 0 | 0 | 0 | 0 | 0
20.05.2025¦10:34:59.336 | 0 | 0 | 0 | 0 | 0 | 0 | 0 | 0 | 0 | 0 | 0 | 0 | 0 | 0 | 0 | 0 | 0 | 0 | 0 | 0
20.05.2025¦10:35:00.336 | 0 | 0 | 0 | 0 | 0 | 0 | 0 | 0 | 0 | 0 | 0 | 0 | 0 | 0 | 0 | 0 | 0 | 0 | 0 | 0
20.05.2025¦10:35:01.336 | 0 | 0 | 0 | 0 | 0 | 0 | 0 | 0 | 0 | 0 | 0 | 0 | 0 | 0 | 0 | 0 | 0 | 0 | 0 | 0
20.05.2025¦10:35:02.335 | 0 | 0 | 0 | 0 | 0 | 0 | 0 | 0 | 0 | 0 | 0 | 0 | 0 | 0 | 0 | 0 | 0 | 0 | 0 | 0
20.05.2025¦10:35:03.336 | 0 | 0 | 0 | 0 | 0 | 0 | 0 | 0 | 0 | 0 | 0 | 0 | 0 | 0 | 0 | 0 | 0 | 0 | 0 | 0
20.05.2025¦10:35:04.336 | 0 | 0 | 0 | 0 | 0 | 0 | 0 | 0 | 0 | 0 | 0 | 0 | 0 | 0 | 0 | 0 | 0 | 0 | 0 | 0
| OekoSolve | OekoSolve | OekoSolve | OekoSolve | OekoSolve | OekoSolve | OekoSolve | OekoSolve | OekoSolve | OekoSolve | OekoSolve | OekoSolve | OekoSolve | OekoSolve | OekoSolve | OekoSolve | OekoSolve | OekoSolve | OekoSolve | OekoSolve
| EnMeter_Prec1 | EnMeter_Prec1 | EnMeter_Prec1 | EnMeter_Prec1 | EnMeter_Prec1 | EnMeter_Prec1 | EnMeter_Prec1 | EnMeter_Prec1 | EnMeter_Prec1 | EnMeter_Prec1 | EnMeter_Prec2 | EnMeter_Prec2 | EnMeter_Prec2 | EnMeter_Prec2 | EnMeter_Prec2 | EnMeter_Prec2 | EnMeter_Prec2 | EnMeter_Prec2 | EnMeter_Prec2 | EnMeter_Prec2
| Prec1 P:W | Prec1 WTotal:kWh | Prec1 WDay:kWh | Prec1 WMonth:kWh | Prec1 WYear:kWh | Prec1 State:0 no info available¦1 Off¦2 Startup¦3 Ready¦4 On¦5 Charge¦6 Discharge¦7 Batt Low or Full¦8 Batt Full¦9 Batt low¦10 Finished¦11 Island¦12 Waiting¦91 Maintenance¦99 ERROR | Prec1 Spec Signal | Prec1 V:kV | Prec1 I:mA | Prec1 Info:0 Bit0¦1 Bit1¦2 Bit2¦3 Bit3¦4 HS Ein¦5 Freigabe / Abdeckung vorhanden¦6 Temp. FÃ¼hler aktiv¦7 Temp. FÃ¼hler unterbrochen¦8 Bit8¦9 Bit9¦10 Bit10¦11 Bit11¦12 Bit12¦13 Bit13¦14 Bit14¦15 Bit15¦ | Prec2 P:W | Prec2 WTotal:kWh | Prec2 WDay:kWh | Prec2 WMonth:kWh | Prec2 WYear:kWh | Prec2 State:0 no info available¦1 Off¦2 Startup¦3 Ready¦4 On¦5 Charge¦6 Discharge¦7 Batt Low or Full¦8 Batt Full¦9 Batt low¦10 Finished¦11 Island¦12 Waiting¦91 Maintenance¦99 ERROR | Prec2 Spec Signal | Prec2 V:kV | Prec2 I:mA | Prec2 Info:0 Bit0¦1 Bit1¦2 Bit2¦3 Bit3¦4 HS Ein¦5 Freigabe / Abdeckung vorhanden¦6 Temp. FÃ¼hler aktiv¦7 Temp. FÃ¼hler unterbrochen¦8 Bit8¦9 Bit9¦10 Bit10¦11 Bit11¦12 Bit12¦13 Bit13¦14 Bit14¦15 Bit15¦
20.05.2025¦10:35:05.335 | 0 | 0 | 0 | 0 | 0 | 0 | 0 | 0 | 0 | 0 | 0 | 0 | 0 | 0 | 0 | 0 | 0 | 0 | 0 | 0
20.05.2025¦10:35:06.336 | 0 | 0 | 0 | 0 | 0 | 0 | 0 | 0 | 0 | 0 | 0 | 0 | 0 | 0 | 0 | 0 | 0 | 0 | 0 | 0
20.05.2025¦10:35:07.336 | 0 | 0 | 0 | 0 | 0 | 0 | 0 | 0 | 0 | 0 | 0 | 0 | 0 | 0 | 0 | 0 | 0 | 0 | 0 | 0
20.05.2025¦10:35:08.336 | 0 | 0 | 0 | 0 | 0 | 0 | 0 | 0 | 0 | 0 | 0 | 0 | 0 | 0 | 0 | 0 | 0 | 0 | 0 | 0
20.05.2025¦10:35:09.336 | 0 | 0 | 0 | 0 | 0 | 0 | 0 | 0 | 0 | 0 | 0 | 0 | 0 | 0 | 0 | 0 | 0 | 0 | 0 | 0
20.05.2025¦10:35:10.336 | 0 | 0 | 0 | 0 | 0 | 0 | 0 | 0 | 0 | 0 | 0 | 0 | 0 | 0 | 0 | 0 | 0 | 0 | 0 | 0
20.05.2025¦10:35:11.336 | 0 | 0 | 0 | 0 | 0 | 0 | 0 | 0 | 0 | 0 | 0 | 0 | 0 | 0 | 0 | 0 | 0 | 0 | 0 | 0
20.05.2025¦10:35:12.336 | 0 | 0 | 0 | 0 | 0 | 0 | 0 | 0 | 0 | 0 | 0 | 0 | 0 | 0 | 0 | 0 | 0 | 0 | 0 | 0
20.05.2025¦10:35:13.335 | 0 | 0 | 0 | 0 | 0 | 0 | 0 | 0 | 0 | 0 | 0 | 0 | 0 | 0 | 0 | 0 | 0 | 0 | 0 | 0
20.05.2025¦10:35:14.336 | 0 | 0 | 0 | 0 | 0 | 0 | 0 | 0 | 0 | 0 | 0 | 0 | 0 | 0 | 0 | 0 | 0 | 0 | 0 | 0
20.05.2025¦10:35:15.336 | 0 | 0 | 0 | 0 | 0 | 0 | 0 | 0 | 0 | 0 | 0 | 0 | 0 | 0 | 0 | 0 | 0 | 0 | 0 | 0
20.05.2025¦10:35:16.336 | 0 | 0 | 0 | 0 | 0 | 0 | 0 | 0 | 0 | 0 | 0 | 0 | 0 | 0 | 0 | 0 | 0 | 0 | 0 | 0
20.05.2025¦10:35:17.334 | 0 | 0 | 0 | 0 | 0 | 0 | 0 | 0 | 0 | 0 | 0 | 0 | 0 | 0 | 0 | 0 | 0 | 0 | 0 | 0
20.05.2025¦10:35:18.335 | 0 | 0 | 0 | 0 | 0 | 0 | 0 | 0 | 0 | 0 | 0 | 0 | 0 | 0 | 0 | 0 | 0 | 0 | 0 | 0
20.05.2025¦10:35:19.335 | 0 | 0 | 0 | 0 | 0 | 0 | 0 | 0 | 0 | 0 | 0 | 0 | 0 | 0 | 0 | 0 | 0 | 0 | 0 | 0
20.05.2025¦10:35:20.335 | 0 | 0 | 0 | 0 | 0 | 0 | 0 | 0 | 0 | 0 | 0 | 0 | 0 | 0 | 0 | 0 | 0 | 0 | 0 | 0
20.05.2025¦10:35:21.336 | 0 | 0 | 0 | 0 | 0 | 0 | 0 | 0 | 0 | 0 | 0 | 0 | 0 | 0 | 0 | 0 | 0 | 0 | 0 | 0
20.05.2025¦10:35:22.336 | 0 | 0 | 0 | 0 | 0 | 0 | 0 | 0 | 0 | 0 | 0 | 0 | 0 | 0 | 0 | 0 | 0 | 0 | 0 | 0
20.05.2025¦10:35:23.335 | 0 | 0 | 0 | 0 | 0 | 0 | 0 | 0 | 0 | 0 | 0 | 0 | 0 | 0 | 0 | 0 | 0 | 0 | 0 | 0
20.05.2025¦10:35:24.335 | 0 | 0 | 0 | 0 | 0 | 0 | 0 | 0 | 0 | 0 | 0 | 0 | 0 | 0 | 0 | 0 | 0 | 0 | 0 | 0
20.05.2025¦10:35:25.335 | 0 | 0 | 0 | 0 | 0 | 0 | 0 | 0 | 0 | 0 | 0 | 0 | 0 | 0 | 0 | 0 | 0 | 0 | 0 | 0
20.05.2025¦10:35:26.336 | 0 | 0 | 0 | 0 | 0 | 0 | 0 | 0 | 0 | 0 | 0 | 0 | 0 | 0 | 0 | 0 | 0 | 0 | 0 | 0
20.05.2025¦10:35:27.336 | 0 | 0 | 0 | 0 | 0 | 0 | 0 | 0 | 0 | 0 | 0 | 0 | 0 | 0 | 0 | 0 | 0 | 0 | 0 | 0
20.05.2025¦10:35:28.336 | 0 | 0 | 0 | 0 | 0 | 0 | 0 | 0 | 0 | 0 | 0 | 0 | 0 | 0 | 0 | 0 | 0 | 0 | 0 | 0
20.05.2025¦10:35:29.335 | 0 | 0 | 0 | 0 | 0 | 0 | 0 | 0 | 0 | 0 | 0 | 0 | 0 | 0 | 0 | 0 | 0 | 0 | 0 | 0
20.05.2025¦10:35:30.335 | 0 | 0 | 0 | 0 | 0 | 0 | 0 | 0 | 0 | 0 | 0 | 0 | 0 | 0 | 0 | 0 | 0 | 0 | 0 | 0
20.05.2025¦10:35:31.334 | 0 | 0 | 0 | 0 | 0 | 0 | 0 | 0 | 0 | 0 | 0 | 0 | 0 | 0 | 0 | 0 | 0 | 0 | 0 | 0
20.05.2025¦10:35:32.335 | 0 | 0 | 0 | 0 | 0 | 0 | 0 | 0 | 0 | 0 | 0 | 0 | 0 | 0 | 0 | 0 | 0 | 0 | 0 | 0
20.05.2025¦10:35:33.336 | 0 | 0 | 0 | 0 | 0 | 0 | 0 | 0 | 0 | 0 | 0 | 0 | 0 | 0 | 0 | 0 | 0 | 0 | 0 | 0
20.05.2025¦10:35:34.336 | 0 | 0 | 0 | 0 | 0 | 0 | 0 | 0 | 0 | 0 | 0 | 0 | 0 | 0 | 0 | 0 | 0 | 0 | 0 | 0
| OekoSolve | OekoSolve | OekoSolve | OekoSolve | OekoSolve | OekoSolve | OekoSolve | OekoSolve | OekoSolve | OekoSolve | OekoSolve | OekoSolve | OekoSolve | OekoSolve | OekoSolve | OekoSolve | OekoSolve | OekoSolve | OekoSolve | OekoSolve
| EnMeter_Prec1 | EnMeter_Prec1 | EnMeter_Prec1 | EnMeter_Prec1 | EnMeter_Prec1 | EnMeter_Prec1 | EnMeter_Prec1 | EnMeter_Prec1 | EnMeter_Prec1 | EnMeter_Prec1 | EnMeter_Prec2 | EnMeter_Prec2 | EnMeter_Prec2 | EnMeter_Prec2 | EnMeter_Prec2 | EnMeter_Prec2 | EnMeter_Prec2 | EnMeter_Prec2 | EnMeter_Prec2 | EnMeter_Prec2
| Prec1 P:W | Prec1 WTotal:kWh | Prec1 WDay:kWh | Prec1 WMonth:kWh | Prec1 WYear:kWh | Prec1 State:0 no info available¦1 Off¦2 Startup¦3 Ready¦4 On¦5 Charge¦6 Discharge¦7 Batt Low or Full¦8 Batt Full¦9 Batt low¦10 Finished¦11 Island¦12 Waiting¦91 Maintenance¦99 ERROR | Prec1 Spec Signal | Prec1 V:kV | Prec1 I:mA | Prec1 Info:0 Bit0¦1 Bit1¦2 Bit2¦3 Bit3¦4 HS Ein¦5 Freigabe / Abdeckung vorhanden¦6 Temp. FÃ¼hler aktiv¦7 Temp. FÃ¼hler unterbrochen¦8 Bit8¦9 Bit9¦10 Bit10¦11 Bit11¦12 Bit12¦13 Bit13¦14 Bit14¦15 Bit15¦ | Prec2 P:W | Prec2 WTotal:kWh | Prec2 WDay:kWh | Prec2 WMonth:kWh | Prec2 WYear:kWh | Prec2 State:0 no info available¦1 Off¦2 Startup¦3 Ready¦4 On¦5 Charge¦6 Discharge¦7 Batt Low or Full¦8 Batt Full¦9 Batt low¦10 Finished¦11 Island¦12 Waiting¦91 Maintenance¦99 ERROR | Prec2 Spec Signal | Prec2 V:kV | Prec2 I:mA | Prec2 Info:0 Bit0¦1 Bit1¦2 Bit2¦3 Bit3¦4 HS Ein¦5 Freigabe / Abdeckung vorhanden¦6 Temp. FÃ¼hler aktiv¦7 Temp. FÃ¼hler unterbrochen¦8 Bit8¦9 Bit9¦10 Bit10¦11 Bit11¦12 Bit12¦13 Bit13¦14 Bit14¦15 Bit15¦
20.05.2025¦10:35:35.335 | 0 | 0 | 0 | 0 | 0 | 0 | 0 | 0 | 0 | 0 | 0 | 0 | 0 | 0 | 0 | 0 | 0 | 0 | 0 | 0
20.05.2025¦10:35:36.335 | 0 | 0 | 0 | 0 | 0 | 0 | 0 | 0 | 0 | 0 | 0 | 0 | 0 | 0 | 0 | 0 | 0 | 0 | 0 | 0
20.05.2025¦10:35:37.335 | 0 | 0 | 0 | 0 | 0 | 0 | 0 | 0 | 0 | 0 | 0 | 0 | 0 | 0 | 0 | 0 | 0 | 0 | 0 | 0
20.05.2025¦10:35:38.335 | 0 | 0 | 0 | 0 | 0 | 0 | 0 | 0 | 0 | 0 | 0 | 0 | 0 | 0 | 0 | 0 | 0 | 0 | 0 | 0
20.05.2025¦10:35:39.335 | 0 | 0 | 0 | 0 | 0 | 0 | 0 | 0 | 0 | 0 | 0 | 0 | 0 | 0 | 0 | 0 | 0 | 0 | 0 | 0
20.05.2025¦10:35:40.335 | 0 | 0 | 0 | 0 | 0 | 0 | 0 | 0 | 0 | 0 | 0 | 0 | 0 | 0 | 0 | 0 | 0 | 0 | 0 | 0
20.05.2025¦10:35:41.335 | 0 | 0 | 0 | 0 | 0 | 0 | 0 | 0 | 0 | 0 | 0 | 0 | 0 | 0 | 0 | 0 | 0 | 0 | 0 | 0
20.05.2025¦10:35:42.336 | 0 | 0 | 0 | 0 | 0 | 0 | 0 | 0 | 0 | 0 | 0 | 0 | 0 | 0 | 0 | 0 | 0 | 0 | 0 | 0
20.05.2025¦10:35:43.336 | 0 | 0 | 0 | 0 | 0 | 0 | 0 | 0 | 0 | 0 | 0 | 0 | 0 | 0 | 0 | 0 | 0 | 0 | 0 | 0
20.05.2025¦10:35:44.336 | 0 | 0 | 0 | 0 | 0 | 0 | 0 | 0 | 0 | 0 | 0 | 0 | 0 | 0 | 0 | 0 | 0 | 0 | 0 | 0
20.05.2025¦10:35:45.335 | 0 | 0 | 0 | 0 | 0 | 0 | 0 | 0 | 0 | 0 | 0 | 0 | 0 | 0 | 0 | 0 | 0 | 0 | 0 | 0
20.05.2025¦10:35:46.336 | 0 | 0 | 0 | 0 | 0 | 0 | 0 | 0 | 0 | 0 | 0 | 0 | 0 | 0 | 0 | 0 | 0 | 0 | 0 | 0
20.05.2025¦10:35:47.336 | 0 | 0 | 0 | 0 | 0 | 0 | 0 | 0 | 0 | 0 | 0 | 0 | 0 | 0 | 0 | 0 | 0 | 0 | 0 | 0
20.05.2025¦10:35:48.335 | 0 | 0 | 0 | 0 | 0 | 0 | 0 | 0 | 0 | 0 | 0 | 0 | 0 | 0 | 0 | 0 | 0 | 0 | 0 | 0
20.05.2025¦10:35:49.336 | 0 | 0 | 0 | 0 | 0 | 0 | 0 | 0 | 0 | 0 | 0 | 0 | 0 | 0 | 0 | 0 | 0 | 0 | 0 | 0
20.05.2025¦10:35:50.336 | 0 | 0 | 0 | 0 | 0 | 0 | 0 | 0 | 0 | 0 | 0 | 0 | 0 | 0 | 0 | 0 | 0 | 0 | 0 | 0
20.05.2025¦10:35:51.337 | 0 | 0 | 0 | 0 | 0 | 0 | 0 | 0 | 0 | 0 | 0 | 0 | 0 | 0 | 0 | 0 | 0 | 0 | 0 | 0
20.05.2025¦10:35:52.335 | 0 | 0 | 0 | 0 | 0 | 0 | 0 | 0 | 0 | 0 | 0 | 0 | 0 | 0 | 0 | 0 | 0 | 0 | 0 | 0
20.05.2025¦10:35:53.336 | 0 | 0 | 0 | 0 | 0 | 0 | 0 | 0 | 0 | 0 | 0 | 0 | 0 | 0 | 0 | 0 | 0 | 0 | 0 | 0
20.05.2025¦10:35:54.335 | 0 | 0 | 0 | 0 | 0 | 0 | 0 | 0 | 0 | 0 | 0 | 0 | 0 | 0 | 0 | 0 | 0 | 0 | 0 | 0
20.05.2025¦10:35:55.335 | 0 | 0 | 0 | 0 | 0 | 0 | 0 | 0 | 0 | 0 | 0 | 0 | 0 | 0 | 0 | 0 | 0 | 0 | 0 | 0
20.05.2025¦10:35:56.337 | 0 | 0 | 0 | 0 | 0 | 0 | 0 | 0 | 0 | 0 | 0 | 0 | 0 | 0 | 0 | 0 | 0 | 0 | 0 | 0
20.05.2025¦10:35:57.336 | 0 | 0 | 0 | 0 | 0 | 0 | 0 | 0 | 0 | 0 | 0 | 0 | 0 | 0 | 0 | 0 | 0 | 0 | 0 | 0
20.05.2025¦10:35:58.336 | 0 | 0 | 0 | 0 | 0 | 0 | 0 | 0 | 0 | 0 | 0 | 0 | 0 | 0 | 0 | 0 | 0 | 0 | 0 | 0
20.05.2025¦10:35:59.335 | 0 | 0 | 0 | 0 | 0 | 0 | 0 | 0 | 0 | 0 | 0 | 0 | 0 | 0 | 0 | 0 | 0 | 0 | 0 | 0
20.05.2025¦10:36:00.335 | 0 | 0 | 0 | 0 | 0 | 0 | 0 | 0 | 0 | 0 | 0 | 0 | 0 | 0 | 0 | 0 | 0 | 0 | 0 | 0
20.05.2025¦10:36:01.335 | 0 | 0 | 0 | 0 | 0 | 0 | 0 | 0 | 0 | 0 | 0 | 0 | 0 | 0 | 0 | 0 | 0 | 0 | 0 | 0
20.05.2025¦10:36:02.336 | 0 | 0 | 0 | 0 | 0 | 0 | 0 | 0 | 0 | 0 | 0 | 0 | 0 | 0 | 0 | 0 | 0 | 0 | 0 | 0
20.05.2025¦10:36:03.335 | 0 | 0 | 0 | 0 | 0 | 0 | 0 | 0 | 0 | 0 | 0 | 0 | 0 | 0 | 0 | 0 | 0 | 0 | 0 | 0
20.05.2025¦10:36:04.335 | 0 | 0 | 0 | 0 | 0 | 0 | 0 | 0 | 0 | 0 | 0 | 0 | 0 | 0 | 0 | 0 | 0 | 0 | 0 | 0
| OekoSolve | OekoSolve | OekoSolve | OekoSolve | OekoSolve | OekoSolve | OekoSolve | OekoSolve | OekoSolve | OekoSolve | OekoSolve | OekoSolve | OekoSolve | OekoSolve | OekoSolve | OekoSolve | OekoSolve | OekoSolve | OekoSolve | OekoSolve
| EnMeter_Prec1 | EnMeter_Prec1 | EnMeter_Prec1 | EnMeter_Prec1 | EnMeter_Prec1 | EnMeter_Prec1 | EnMeter_Prec1 | EnMeter_Prec1 | EnMeter_Prec1 | EnMeter_Prec1 | EnMeter_Prec2 | EnMeter_Prec2 | EnMeter_Prec2 | EnMeter_Prec2 | EnMeter_Prec2 | EnMeter_Prec2 | EnMeter_Prec2 | EnMeter_Prec2 | EnMeter_Prec2 | EnMeter_Prec2
| Prec1 P:W | Prec1 WTotal:kWh | Prec1 WDay:kWh | Prec1 WMonth:kWh | Prec1 WYear:kWh | Prec1 State:0 no info available¦1 Off¦2 Startup¦3 Ready¦4 On¦5 Charge¦6 Discharge¦7 Batt Low or Full¦8 Batt Full¦9 Batt low¦10 Finished¦11 Island¦12 Waiting¦91 Maintenance¦99 ERROR | Prec1 Spec Signal | Prec1 V:kV | Prec1 I:mA | Prec1 Info:0 Bit0¦1 Bit1¦2 Bit2¦3 Bit3¦4 HS Ein¦5 Freigabe / Abdeckung vorhanden¦6 Temp. FÃ¼hler aktiv¦7 Temp. FÃ¼hler unterbrochen¦8 Bit8¦9 Bit9¦10 Bit10¦11 Bit11¦12 Bit12¦13 Bit13¦14 Bit14¦15 Bit15¦ | Prec2 P:W | Prec2 WTotal:kWh | Prec2 WDay:kWh | Prec2 WMonth:kWh | Prec2 WYear:kWh | Prec2 State:0 no info available¦1 Off¦2 Startup¦3 Ready¦4 On¦5 Charge¦6 Discharge¦7 Batt Low or Full¦8 Batt Full¦9 Batt low¦10 Finished¦11 Island¦12 Waiting¦91 Maintenance¦99 ERROR | Prec2 Spec Signal | Prec2 V:kV | Prec2 I:mA | Prec2 Info:0 Bit0¦1 Bit1¦2 Bit2¦3 Bit3¦4 HS Ein¦5 Freigabe / Abdeckung vorhanden¦6 Temp. FÃ¼hler aktiv¦7 Temp. FÃ¼hler unterbrochen¦8 Bit8¦9 Bit9¦10 Bit10¦11 Bit11¦12 Bit12¦13 Bit13¦14 Bit14¦15 Bit15¦
20.05.2025¦10:36:05.335 | 0 | 0 | 0 | 0 | 0 | 0 | 0 | 0 | 0 | 0 | 0 | 0 | 0 | 0 | 0 | 0 | 0 | 0 | 0 | 0
20.05.2025¦10:36:06.335 | 0 | 0 | 0 | 0 | 0 | 0 | 0 | 0 | 0 | 0 | 0 | 0 | 0 | 0 | 0 | 0 | 0 | 0 | 0 | 0
20.05.2025¦10:36:07.336 | 0 | 0 | 0 | 0 | 0 | 0 | 0 | 0 | 0 | 0 | 0 | 0 | 0 | 0 | 0 | 0 | 0 | 0 | 0 | 0
20.05.2025¦10:36:08.335 | 0 | 0 | 0 | 0 | 0 | 0 | 0 | 0 | 0 | 0 | 0 | 0 | 0 | 0 | 0 | 0 | 0 | 0 | 0 | 0
20.05.2025¦10:36:09.335 | 0 | 0 | 0 | 0 | 0 | 0 | 0 | 0 | 0 | 0 | 0 | 0 | 0 | 0 | 0 | 0 | 0 | 0 | 0 | 0
20.05.2025¦10:36:10.336 | 0 | 0 | 0 | 0 | 0 | 0 | 0 | 0 | 0 | 0 | 0 | 0 | 0 | 0 | 0 | 0 | 0 | 0 | 0 | 0
20.05.2025¦10:36:11.335 | 0 | 0 | 0 | 0 | 0 | 0 | 0 | 0 | 0 | 0 | 0 | 0 | 0 | 0 | 0 | 0 | 0 | 0 | 0 | 0
20.05.2025¦10:36:12.336 | 0 | 0 | 0 | 0 | 0 | 0 | 0 | 0 | 0 | 0 | 0 | 0 | 0 | 0 | 0 | 0 | 0 | 0 | 0 | 0
20.05.2025¦10:36:13.335 | 0 | 0 | 0 | 0 | 0 | 0 | 0 | 0 | 0 | 0 | 0 | 0 | 0 | 0 | 0 | 0 | 0 | 0 | 0 | 0
20.05.2025¦10:36:14.336 | 0 | 0 | 0 | 0 | 0 | 0 | 0 | 0 | 0 | 0 | 0 | 0 | 0 | 0 | 0 | 0 | 0 | 0 | 0 | 0
20.05.2025¦10:36:15.336 | 0 | 0 | 0 | 0 | 0 | 0 | 0 | 0 | 0 | 0 | 0 | 0 | 0 | 0 | 0 | 0 | 0 | 0 | 0 | 0
20.05.2025¦10:36:16.336 | 0 | 0 | 0 | 0 | 0 | 0 | 0 | 0 | 0 | 0 | 0 | 0 | 0 | 0 | 0 | 0 | 0 | 0 | 0 | 0
20.05.2025¦10:36:17.336 | 0 | 0 | 0 | 0 | 0 | 0 | 0 | 0 | 0 | 0 | 0 | 0 | 0 | 0 | 0 | 0 | 0 | 0 | 0 | 0
20.05.2025¦10:36:18.336 | 0 | 0 | 0 | 0 | 0 | 0 | 0 | 0 | 0 | 0 | 0 | 0 | 0 | 0 | 0 | 0 | 0 | 0 | 0 | 0
20.05.2025¦10:36:19.336 | 0 | 0 | 0 | 0 | 0 | 0 | 0 | 0 | 0 | 0 | 0 | 0 | 0 | 0 | 0 | 0 | 0 | 0 | 0 | 0
20.05.2025¦10:36:20.334 | 0 | 0 | 0 | 0 | 0 | 0 | 0 | 0 | 0 | 0 | 0 | 0 | 0 | 0 | 0 | 0 | 0 | 0 | 0 | 0
20.05.2025¦10:36:21.335 | 0 | 0 | 0 | 0 | 0 | 0 | 0 | 0 | 0 | 0 | 0 | 0 | 0 | 0 | 0 | 0 | 0 | 0 | 0 | 0
20.05.2025¦10:36:22.335 | 0 | 0 | 0 | 0 | 0 | 0 | 0 | 0 | 0 | 0 | 0 | 0 | 0 | 0 | 0 | 0 | 0 | 0 | 0 | 0
20.05.2025¦10:36:23.334 | 0 | 0 | 0 | 0 | 0 | 0 | 0 | 0 | 0 | 0 | 0 | 0 | 0 | 0 | 0 | 0 | 0 | 0 | 0 | 0
20.05.2025¦10:36:24.335 | 0 | 0 | 0 | 0 | 0 | 0 | 0 | 0 | 0 | 0 | 0 | 0 | 0 | 0 | 0 | 0 | 0 | 0 | 0 | 0
20.05.2025¦10:36:25.335 | 0 | 0 | 0 | 0 | 0 | 0 | 0 | 0 | 0 | 0 | 0 | 0 | 0 | 0 | 0 | 0 | 0 | 0 | 0 | 0
20.05.2025¦10:36:26.336 | 0 | 0 | 0 | 0 | 0 | 0 | 0 | 0 | 0 | 0 | 0 | 0 | 0 | 0 | 0 | 0 | 0 | 0 | 0 | 0
20.05.2025¦10:36:27.336 | 0 | 0 | 0 | 0 | 0 | 0 | 0 | 0 | 0 | 0 | 0 | 0 | 0 | 0 | 0 | 0 | 0 | 0 | 0 | 0
20.05.2025¦10:36:28.334 | 0 | 0 | 0 | 0 | 0 | 0 | 0 | 0 | 0 | 0 | 0 | 0 | 0 | 0 | 0 | 0 | 0 | 0 | 0 | 0
20.05.2025¦10:36:29.335 | 0 | 0 | 0 | 0 | 0 | 0 | 0 | 0 | 0 | 0 | 0 | 0 | 0 | 0 | 0 | 0 | 0 | 0 | 0 | 0
20.05.2025¦10:36:30.336 | 0 | 0 | 0 | 0 | 0 | 0 | 0 | 0 | 0 | 0 | 0 | 0 | 0 | 0 | 0 | 0 | 0 | 0 | 0 | 0
20.05.2025¦10:36:31.336 | 0 | 0 | 0 | 0 | 0 | 0 | 0 | 0 | 0 | 0 | 0 | 0 | 0 | 0 | 0 | 0 | 0 | 0 | 0 | 0
20.05.2025¦10:36:32.336 | 0 | 0 | 0 | 0 | 0 | 0 | 0 | 0 | 0 | 0 | 0 | 0 | 0 | 0 | 0 | 0 | 0 | 0 | 0 | 0
20.05.2025¦10:36:33.335 | 0 | 0 | 0 | 0 | 0 | 0 | 0 | 0 | 0 | 0 | 0 | 0 | 0 | 0 | 0 | 0 | 0 | 0 | 0 | 0
20.05.2025¦10:36:34.335 | 0 | 0 | 0 | 0 | 0 | 0 | 0 | 0 | 0 | 0 | 0 | 0 | 0 | 0 | 0 | 0 | 0 | 0 | 0 | 0
| OekoSolve | OekoSolve | OekoSolve | OekoSolve | OekoSolve | OekoSolve | OekoSolve | OekoSolve | OekoSolve | OekoSolve | OekoSolve | OekoSolve | OekoSolve | OekoSolve | OekoSolve | OekoSolve | OekoSolve | OekoSolve | OekoSolve | OekoSolve
| EnMeter_Prec1 | EnMeter_Prec1 | EnMeter_Prec1 | EnMeter_Prec1 | EnMeter_Prec1 | EnMeter_Prec1 | EnMeter_Prec1 | EnMeter_Prec1 | EnMeter_Prec1 | EnMeter_Prec1 | EnMeter_Prec2 | EnMeter_Prec2 | EnMeter_Prec2 | EnMeter_Prec2 | EnMeter_Prec2 | EnMeter_Prec2 | EnMeter_Prec2 | EnMeter_Prec2 | EnMeter_Prec2 | EnMeter_Prec2
| Prec1 P:W | Prec1 WTotal:kWh | Prec1 WDay:kWh | Prec1 WMonth:kWh | Prec1 WYear:kWh | Prec1 State:0 no info available¦1 Off¦2 Startup¦3 Ready¦4 On¦5 Charge¦6 Discharge¦7 Batt Low or Full¦8 Batt Full¦9 Batt low¦10 Finished¦11 Island¦12 Waiting¦91 Maintenance¦99 ERROR | Prec1 Spec Signal | Prec1 V:kV | Prec1 I:mA | Prec1 Info:0 Bit0¦1 Bit1¦2 Bit2¦3 Bit3¦4 HS Ein¦5 Freigabe / Abdeckung vorhanden¦6 Temp. FÃ¼hler aktiv¦7 Temp. FÃ¼hler unterbrochen¦8 Bit8¦9 Bit9¦10 Bit10¦11 Bit11¦12 Bit12¦13 Bit13¦14 Bit14¦15 Bit15¦ | Prec2 P:W | Prec2 WTotal:kWh | Prec2 WDay:kWh | Prec2 WMonth:kWh | Prec2 WYear:kWh | Prec2 State:0 no info available¦1 Off¦2 Startup¦3 Ready¦4 On¦5 Charge¦6 Discharge¦7 Batt Low or Full¦8 Batt Full¦9 Batt low¦10 Finished¦11 Island¦12 Waiting¦91 Maintenance¦99 ERROR | Prec2 Spec Signal | Prec2 V:kV | Prec2 I:mA | Prec2 Info:0 Bit0¦1 Bit1¦2 Bit2¦3 Bit3¦4 HS Ein¦5 Freigabe / Abdeckung vorhanden¦6 Temp. FÃ¼hler aktiv¦7 Temp. FÃ¼hler unterbrochen¦8 Bit8¦9 Bit9¦10 Bit10¦11 Bit11¦12 Bit12¦13 Bit13¦14 Bit14¦15 Bit15¦
20.05.2025¦10:36:35.334 | 0 | 0 | 0 | 0 | 0 | 0 | 0 | 0 | 0 | 0 | 0 | 0 | 0 | 0 | 0 | 0 | 0 | 0 | 0 | 0
20.05.2025¦10:36:36.334 | 0 | 0 | 0 | 0 | 0 | 0 | 0 | 0 | 0 | 0 | 0 | 0 | 0 | 0 | 0 | 0 | 0 | 0 | 0 | 0
20.05.2025¦10:36:37.335 | 0 | 0 | 0 | 0 | 0 | 0 | 0 | 0 | 0 | 0 | 0 | 0 | 0 | 0 | 0 | 0 | 0 | 0 | 0 | 0
20.05.2025¦10:36:38.336 | 0 | 0 | 0 | 0 | 0 | 0 | 0 | 0 | 0 | 0 | 0 | 0 | 0 | 0 | 0 | 0 | 0 | 0 | 0 | 0
20.05.2025¦10:36:39.336 | 0 | 0 | 0 | 0 | 0 | 0 | 0 | 0 | 0 | 0 | 0 | 0 | 0 | 0 | 0 | 0 | 0 | 0 | 0 | 0
20.05.2025¦10:36:40.336 | 0 | 0 | 0 | 0 | 0 | 0 | 0 | 0 | 0 | 0 | 0 | 0 | 0 | 0 | 0 | 0 | 0 | 0 | 0 | 0
20.05.2025¦10:36:41.334 | 0 | 0 | 0 | 0 | 0 | 0 | 0 | 0 | 0 | 0 | 0 | 0 | 0 | 0 | 0 | 0 | 0 | 0 | 0 | 0
20.05.2025¦10:36:42.335 | 0 | 0 | 0 | 0 | 0 | 0 | 0 | 0 | 0 | 0 | 0 | 0 | 0 | 0 | 0 | 0 | 0 | 0 | 0 | 0
20.05.2025¦10:36:43.335 | 0 | 0 | 0 | 0 | 0 | 0 | 0 | 0 | 0 | 0 | 0 | 0 | 0 | 0 | 0 | 0 | 0 | 0 | 0 | 0
20.05.2025¦10:36:44.335 | 0 | 0 | 0 | 0 | 0 | 0 | 0 | 0 | 0 | 0 | 0 | 0 | 0 | 0 | 0 | 0 | 0 | 0 | 0 | 0
20.05.2025¦10:36:45.336 | 0 | 0 | 0 | 0 | 0 | 0 | 0 | 0 | 0 | 0 | 0 | 0 | 0 | 0 | 0 | 0 | 0 | 0 | 0 | 0
20.05.2025¦10:36:46.336 | 0 | 0 | 0 | 0 | 0 | 0 | 0 | 0 | 0 | 0 | 0 | 0 | 0 | 0 | 0 | 0 | 0 | 0 | 0 | 0
20.05.2025¦10:36:47.336 | 0 | 0 | 0 | 0 | 0 | 0 | 0 | 0 | 0 | 0 | 0 | 0 | 0 | 0 | 0 | 0 | 0 | 0 | 0 | 0
20.05.2025¦10:36:48.335 | 0 | 0 | 0 | 0 | 0 | 0 | 0 | 0 | 0 | 0 | 0 | 0 | 0 | 0 | 0 | 0 | 0 | 0 | 0 | 0
20.05.2025¦10:36:49.335 | 0 | 0 | 0 | 0 | 0 | 0 | 0 | 0 | 0 | 0 | 0 | 0 | 0 | 0 | 0 | 0 | 0 | 0 | 0 | 0
20.05.2025¦10:36:50.336 | 0 | 0 | 0 | 0 | 0 | 0 | 0 | 0 | 0 | 0 | 0 | 0 | 0 | 0 | 0 | 0 | 0 | 0 | 0 | 0
20.05.2025¦10:36:51.336 | 0 | 0 | 0 | 0 | 0 | 0 | 0 | 0 | 0 | 0 | 0 | 0 | 0 | 0 | 0 | 0 | 0 | 0 | 0 | 0
20.05.2025¦10:36:52.336 | 0 | 0 | 0 | 0 | 0 | 0 | 0 | 0 | 0 | 0 | 0 | 0 | 0 | 0 | 0 | 0 | 0 | 0 | 0 | 0
20.05.2025¦10:36:53.336 | 0 | 0 | 0 | 0 | 0 | 0 | 0 | 0 | 0 | 0 | 0 | 0 | 0 | 0 | 0 | 0 | 0 | 0 | 0 | 0
20.05.2025¦10:36:54.336 | 0 | 0 | 0 | 0 | 0 | 0 | 0 | 0 | 0 | 0 | 0 | 0 | 0 | 0 | 0 | 0 | 0 | 0 | 0 | 0
20.05.2025¦10:36:55.334 | 0 | 0 | 0 | 0 | 0 | 0 | 0 | 0 | 0 | 0 | 0 | 0 | 0 | 0 | 0 | 0 | 0 | 0 | 0 | 0
20.05.2025¦10:36:56.335 | 0 | 0 | 0 | 0 | 0 | 0 | 0 | 0 | 0 | 0 | 0 | 0 | 0 | 0 | 0 | 0 | 0 | 0 | 0 | 0
20.05.2025¦10:36:57.336 | 0 | 0 | 0 | 0 | 0 | 0 | 0 | 0 | 0 | 0 | 0 | 0 | 0 | 0 | 0 | 0 | 0 | 0 | 0 | 0
20.05.2025¦10:36:58.335 | 0 | 0 | 0 | 0 | 0 | 0 | 0 | 0 | 0 | 0 | 0 | 0 | 0 | 0 | 0 | 0 | 0 | 0 | 0 | 0
20.05.2025¦10:36:59.334 | 0 | 0 | 0 | 0 | 0 | 0 | 0 | 0 | 0 | 0 | 0 | 0 | 0 | 0 | 0 | 0 | 0 | 0 | 0 | 0
20.05.2025¦10:37:00.336 | 0 | 0 | 0 | 0 | 0 | 0 | 0 | 0 | 0 | 0 | 0 | 0 | 0 | 0 | 0 | 0 | 0 | 0 | 0 | 0
20.05.2025¦10:37:01.336 | 0 | 0 | 0 | 0 | 0 | 0 | 0 | 0 | 0 | 0 | 0 | 0 | 0 | 0 | 0 | 0 | 0 | 0 | 0 | 0
20.05.2025¦10:37:02.336 | 0 | 0 | 0 | 0 | 0 | 0 | 0 | 0 | 0 | 0 | 0 | 0 | 0 | 0 | 0 | 0 | 0 | 0 | 0 | 0
20.05.2025¦10:37:03.335 | 0 | 0 | 0 | 0 | 0 | 0 | 0 | 0 | 0 | 0 | 0 | 0 | 0 | 0 | 0 | 0 | 0 | 0 | 0 | 0
20.05.2025¦10:37:04.335 | 0 | 0 | 0 | 0 | 0 | 0 | 0 | 0 | 0 | 0 | 0 | 0 | 0 | 0 | 0 | 0 | 0 | 0 | 0 | 0
| OekoSolve | OekoSolve | OekoSolve | OekoSolve | OekoSolve | OekoSolve | OekoSolve | OekoSolve | OekoSolve | OekoSolve | OekoSolve | OekoSolve | OekoSolve | OekoSolve | OekoSolve | OekoSolve | OekoSolve | OekoSolve | OekoSolve | OekoSolve
| EnMeter_Prec1 | EnMeter_Prec1 | EnMeter_Prec1 | EnMeter_Prec1 | EnMeter_Prec1 | EnMeter_Prec1 | EnMeter_Prec1 | EnMeter_Prec1 | EnMeter_Prec1 | EnMeter_Prec1 | EnMeter_Prec2 | EnMeter_Prec2 | EnMeter_Prec2 | EnMeter_Prec2 | EnMeter_Prec2 | EnMeter_Prec2 | EnMeter_Prec2 | EnMeter_Prec2 | EnMeter_Prec2 | EnMeter_Prec2
| Prec1 P:W | Prec1 WTotal:kWh | Prec1 WDay:kWh | Prec1 WMonth:kWh | Prec1 WYear:kWh | Prec1 State:0 no info available¦1 Off¦2 Startup¦3 Ready¦4 On¦5 Charge¦6 Discharge¦7 Batt Low or Full¦8 Batt Full¦9 Batt low¦10 Finished¦11 Island¦12 Waiting¦91 Maintenance¦99 ERROR | Prec1 Spec Signal | Prec1 V:kV | Prec1 I:mA | Prec1 Info:0 Bit0¦1 Bit1¦2 Bit2¦3 Bit3¦4 HS Ein¦5 Freigabe / Abdeckung vorhanden¦6 Temp. FÃ¼hler aktiv¦7 Temp. FÃ¼hler unterbrochen¦8 Bit8¦9 Bit9¦10 Bit10¦11 Bit11¦12 Bit12¦13 Bit13¦14 Bit14¦15 Bit15¦ | Prec2 P:W | Prec2 WTotal:kWh | Prec2 WDay:kWh | Prec2 WMonth:kWh | Prec2 WYear:kWh | Prec2 State:0 no info available¦1 Off¦2 Startup¦3 Ready¦4 On¦5 Charge¦6 Discharge¦7 Batt Low or Full¦8 Batt Full¦9 Batt low¦10 Finished¦11 Island¦12 Waiting¦91 Maintenance¦99 ERROR | Prec2 Spec Signal | Prec2 V:kV | Prec2 I:mA | Prec2 Info:0 Bit0¦1 Bit1¦2 Bit2¦3 Bit3¦4 HS Ein¦5 Freigabe / Abdeckung vorhanden¦6 Temp. FÃ¼hler aktiv¦7 Temp. FÃ¼hler unterbrochen¦8 Bit8¦9 Bit9¦10 Bit10¦11 Bit11¦12 Bit12¦13 Bit13¦14 Bit14¦15 Bit15¦
20.05.2025¦10:37:05.335 | 0 | 0 | 0 | 0 | 0 | 0 | 0 | 0 | 0 | 0 | 0 | 0 | 0 | 0 | 0 | 0 | 0 | 0 | 0 | 0
20.05.2025¦10:37:06.335 | 0 | 0 | 0 | 0 | 0 | 0 | 0 | 0 | 0 | 0 | 0 | 0 | 0 | 0 | 0 | 0 | 0 | 0 | 0 | 0
20.05.2025¦10:37:07.335 | 0 | 0 | 0 | 0 | 0 | 0 | 0 | 0 | 0 | 0 | 0 | 0 | 0 | 0 | 0 | 0 | 0 | 0 | 0 | 0
20.05.2025¦10:37:08.337 | 0 | 0 | 0 | 0 | 0 | 0 | 0 | 0 | 0 | 0 | 0 | 0 | 0 | 0 | 0 | 0 | 0 | 0 | 0 | 0
20.05.2025¦10:37:09.336 | 0 | 0 | 0 | 0 | 0 | 0 | 0 | 0 | 0 | 0 | 0 | 0 | 0 | 0 | 0 | 0 | 0 | 0 | 0 | 0
20.05.2025¦10:37:10.336 | 0 | 0 | 0 | 0 | 0 | 0 | 0 | 0 | 0 | 0 | 0 | 0 | 0 | 0 | 0 | 0 | 0 | 0 | 0 | 0
20.05.2025¦10:37:11.336 | 0 | 0 | 0 | 0 | 0 | 0 | 0 | 0 | 0 | 0 | 0 | 0 | 0 | 0 | 0 | 0 | 0 | 0 | 0 | 0
20.05.2025¦10:37:12.336 | 0 | 0 | 0 | 0 | 0 | 0 | 0 | 0 | 0 | 0 | 0 | 0 | 0 | 0 | 0 | 0 | 0 | 0 | 0 | 0
20.05.2025¦10:37:13.336 | 0 | 0 | 0 | 0 | 0 | 0 | 0 | 0 | 0 | 0 | 0 | 0 | 0 | 0 | 0 | 0 | 0 | 0 | 0 | 0
20.05.2025¦10:37:14.335 | 0 | 0 | 0 | 0 | 0 | 0 | 0 | 0 | 0 | 0 | 0 | 0 | 0 | 0 | 0 | 0 | 0 | 0 | 0 | 0
20.05.2025¦10:37:15.336 | 0 | 0 | 0 | 0 | 0 | 0 | 0 | 0 | 0 | 0 | 0 | 0 | 0 | 0 | 0 | 0 | 0 | 0 | 0 | 0
20.05.2025¦10:37:16.336 | 0 | 0 | 0 | 0 | 0 | 0 | 0 | 0 | 0 | 0 | 0 | 0 | 0 | 0 | 0 | 0 | 0 | 0 | 0 | 0
20.05.2025¦10:37:17.335 | 0 | 0 | 0 | 0 | 0 | 0 | 0 | 0 | 0 | 0 | 0 | 0 | 0 | 0 | 0 | 0 | 0 | 0 | 0 | 0
20.05.2025¦10:37:18.336 | 0 | 0 | 0 | 0 | 0 | 0 | 0 | 0 | 0 | 0 | 0 | 0 | 0 | 0 | 0 | 0 | 0 | 0 | 0 | 0
20.05.2025¦10:37:19.336 | 0 | 0 | 0 | 0 | 0 | 0 | 0 | 0 | 0 | 0 | 0 | 0 | 0 | 0 | 0 | 0 | 0 | 0 | 0 | 0
20.05.2025¦10:37:20.336 | 0 | 0 | 0 | 0 | 0 | 0 | 0 | 0 | 0 | 0 | 0 | 0 | 0 | 0 | 0 | 0 | 0 | 0 | 0 | 0
20.05.2025¦10:37:21.335 | 0 | 0 | 0 | 0 | 0 | 0 | 0 | 0 | 0 | 0 | 0 | 0 | 0 | 0 | 0 | 0 | 0 | 0 | 0 | 0
20.05.2025¦10:37:22.337 | 0 | 0 | 0 | 0 | 0 | 0 | 0 | 0 | 0 | 0 | 0 | 0 | 0 | 0 | 0 | 0 | 0 | 0 | 0 | 0
20.05.2025¦10:37:23.335 | 0 | 0 | 0 | 0 | 0 | 0 | 0 | 0 | 0 | 0 | 0 | 0 | 0 | 0 | 0 | 0 | 0 | 0 | 0 | 0
20.05.2025¦10:37:24.336 | 0 | 0 | 0 | 0 | 0 | 0 | 0 | 0 | 0 | 0 | 0 | 0 | 0 | 0 | 0 | 0 | 0 | 0 | 0 | 0
20.05.2025¦10:37:25.336 | 0 | 0 | 0 | 0 | 0 | 0 | 0 | 0 | 0 | 0 | 0 | 0 | 0 | 0 | 0 | 0 | 0 | 0 | 0 | 0
20.05.2025¦10:37:26.336 | 0 | 0 | 0 | 0 | 0 | 0 | 0 | 0 | 0 | 0 | 0 | 0 | 0 | 0 | 0 | 0 | 0 | 0 | 0 | 0
20.05.2025¦10:37:27.336 | 0 | 0 | 0 | 0 | 0 | 0 | 0 | 0 | 0 | 0 | 0 | 0 | 0 | 0 | 0 | 0 | 0 | 0 | 0 | 0
20.05.2025¦10:37:28.336 | 0 | 0 | 0 | 0 | 0 | 0 | 0 | 0 | 0 | 0 | 0 | 0 | 0 | 0 | 0 | 0 | 0 | 0 | 0 | 0
20.05.2025¦10:37:29.335 | 0 | 0 | 0 | 0 | 0 | 0 | 0 | 0 | 0 | 0 | 0 | 0 | 0 | 0 | 0 | 0 | 0 | 0 | 0 | 0
20.05.2025¦10:37:30.335 | 0 | 0 | 0 | 0 | 0 | 0 | 0 | 0 | 0 | 0 | 0 | 0 | 0 | 0 | 0 | 0 | 0 | 0 | 0 | 0
20.05.2025¦10:37:31.335 | 0 | 0 | 0 | 0 | 0 | 0 | 0 | 0 | 0 | 0 | 0 | 0 | 0 | 0 | 0 | 0 | 0 | 0 | 0 | 0
20.05.2025¦10:37:32.336 | 0 | 0 | 0 | 0 | 0 | 0 | 0 | 0 | 0 | 0 | 0 | 0 | 0 | 0 | 0 | 0 | 0 | 0 | 0 | 0
20.05.2025¦10:37:33.335 | 0 | 0 | 0 | 0 | 0 | 0 | 0 | 0 | 0 | 0 | 0 | 0 | 0 | 0 | 0 | 0 | 0 | 0 | 0 | 0
20.05.2025¦10:37:34.335 | 0 | 0 | 0 | 0 | 0 | 0 | 0 | 0 | 0 | 0 | 0 | 0 | 0 | 0 | 0 | 0 | 0 | 0 | 0 | 0
| OekoSolve | OekoSolve | OekoSolve | OekoSolve | OekoSolve | OekoSolve | OekoSolve | OekoSolve | OekoSolve | OekoSolve | OekoSolve | OekoSolve | OekoSolve | OekoSolve | OekoSolve | OekoSolve | OekoSolve | OekoSolve | OekoSolve | OekoSolve
| EnMeter_Prec1 | EnMeter_Prec1 | EnMeter_Prec1 | EnMeter_Prec1 | EnMeter_Prec1 | EnMeter_Prec1 | EnMeter_Prec1 | EnMeter_Prec1 | EnMeter_Prec1 | EnMeter_Prec1 | EnMeter_Prec2 | EnMeter_Prec2 | EnMeter_Prec2 | EnMeter_Prec2 | EnMeter_Prec2 | EnMeter_Prec2 | EnMeter_Prec2 | EnMeter_Prec2 | EnMeter_Prec2 | EnMeter_Prec2
| Prec1 P:W | Prec1 WTotal:kWh | Prec1 WDay:kWh | Prec1 WMonth:kWh | Prec1 WYear:kWh | Prec1 State:0 no info available¦1 Off¦2 Startup¦3 Ready¦4 On¦5 Charge¦6 Discharge¦7 Batt Low or Full¦8 Batt Full¦9 Batt low¦10 Finished¦11 Island¦12 Waiting¦91 Maintenance¦99 ERROR | Prec1 Spec Signal | Prec1 V:kV | Prec1 I:mA | Prec1 Info:0 Bit0¦1 Bit1¦2 Bit2¦3 Bit3¦4 HS Ein¦5 Freigabe / Abdeckung vorhanden¦6 Temp. FÃ¼hler aktiv¦7 Temp. FÃ¼hler unterbrochen¦8 Bit8¦9 Bit9¦10 Bit10¦11 Bit11¦12 Bit12¦13 Bit13¦14 Bit14¦15 Bit15¦ | Prec2 P:W | Prec2 WTotal:kWh | Prec2 WDay:kWh | Prec2 WMonth:kWh | Prec2 WYear:kWh | Prec2 State:0 no info available¦1 Off¦2 Startup¦3 Ready¦4 On¦5 Charge¦6 Discharge¦7 Batt Low or Full¦8 Batt Full¦9 Batt low¦10 Finished¦11 Island¦12 Waiting¦91 Maintenance¦99 ERROR | Prec2 Spec Signal | Prec2 V:kV | Prec2 I:mA | Prec2 Info:0 Bit0¦1 Bit1¦2 Bit2¦3 Bit3¦4 HS Ein¦5 Freigabe / Abdeckung vorhanden¦6 Temp. FÃ¼hler aktiv¦7 Temp. FÃ¼hler unterbrochen¦8 Bit8¦9 Bit9¦10 Bit10¦11 Bit11¦12 Bit12¦13 Bit13¦14 Bit14¦15 Bit15¦
20.05.2025¦10:37:35.335 | 0 | 0 | 0 | 0 | 0 | 0 | 0 | 0 | 0 | 0 | 0 | 0 | 0 | 0 | 0 | 0 | 0 | 0 | 0 | 0
20.05.2025¦10:37:36.336 | 0 | 0 | 0 | 0 | 0 | 0 | 0 | 0 | 0 | 0 | 0 | 0 | 0 | 0 | 0 | 0 | 0 | 0 | 0 | 0
20.05.2025¦10:37:37.335 | 0 | 0 | 0 | 0 | 0 | 0 | 0 | 0 | 0 | 0 | 0 | 0 | 0 | 0 | 0 | 0 | 0 | 0 | 0 | 0
20.05.2025¦10:37:38.336 | 0 | 0 | 0 | 0 | 0 | 0 | 0 | 0 | 0 | 0 | 0 | 0 | 0 | 0 | 0 | 0 | 0 | 0 | 0 | 0
20.05.2025¦10:37:39.335 | 0 | 0 | 0 | 0 | 0 | 0 | 0 | 0 | 0 | 0 | 0 | 0 | 0 | 0 | 0 | 0 | 0 | 0 | 0 | 0
20.05.2025¦10:37:40.336 | 0 | 0 | 0 | 0 | 0 | 0 | 0 | 0 | 0 | 0 | 0 | 0 | 0 | 0 | 0 | 0 | 0 | 0 | 0 | 0
20.05.2025¦10:37:41.336 | 0 | 0 | 0 | 0 | 0 | 0 | 0 | 0 | 0 | 0 | 0 | 0 | 0 | 0 | 0 | 0 | 0 | 0 | 0 | 0
20.05.2025¦10:37:42.336 | 0 | 0 | 0 | 0 | 0 | 0 | 0 | 0 | 0 | 0 | 0 | 0 | 0 | 0 | 0 | 0 | 0 | 0 | 0 | 0
20.05.2025¦10:37:43.336 | 0 | 0 | 0 | 0 | 0 | 0 | 0 | 0 | 0 | 0 | 0 | 0 | 0 | 0 | 0 | 0 | 0 | 0 | 0 | 0
20.05.2025¦10:37:44.336 | 0 | 0 | 0 | 0 | 0 | 0 | 0 | 0 | 0 | 0 | 0 | 0 | 0 | 0 | 0 | 0 | 0 | 0 | 0 | 0
20.05.2025¦10:37:45.336 | 0 | 0 | 0 | 0 | 0 | 0 | 0 | 0 | 0 | 0 | 0 | 0 | 0 | 0 | 0 | 0 | 0 | 0 | 0 | 0
20.05.2025¦10:37:46.336 | 0 | 0 | 0 | 0 | 0 | 0 | 0 | 0 | 0 | 0 | 0 | 0 | 0 | 0 | 0 | 0 | 0 | 0 | 0 | 0
20.05.2025¦10:37:47.336 | 0 | 0 | 0 | 0 | 0 | 0 | 0 | 0 | 0 | 0 | 0 | 0 | 0 | 0 | 0 | 0 | 0 | 0 | 0 | 0
20.05.2025¦10:37:48.336 | 0 | 0 | 0 | 0 | 0 | 0 | 0 | 0 | 0 | 0 | 0 | 0 | 0 | 0 | 0 | 0 | 0 | 0 | 0 | 0
20.05.2025¦10:37:49.336 | 0 | 0 | 0 | 0 | 0 | 0 | 0 | 0 | 0 | 0 | 0 | 0 | 0 | 0 | 0 | 0 | 0 | 0 | 0 | 0
20.05.2025¦10:37:50.335 | 0 | 0 | 0 | 0 | 0 | 0 | 0 | 0 | 0 | 0 | 0 | 0 | 0 | 0 | 0 | 0 | 0 | 0 | 0 | 0
20.05.2025¦10:37:51.336 | 0 | 0 | 0 | 0 | 0 | 0 | 0 | 0 | 0 | 0 | 0 | 0 | 0 | 0 | 0 | 0 | 0 | 0 | 0 | 0
20.05.2025¦10:37:52.335 | 0 | 0 | 0 | 0 | 0 | 0 | 0 | 0 | 0 | 0 | 0 | 0 | 0 | 0 | 0 | 0 | 0 | 0 | 0 | 0
20.05.2025¦10:37:53.335 | 0 | 0 | 0 | 0 | 0 | 0 | 0 | 0 | 0 | 0 | 0 | 0 | 0 | 0 | 0 | 0 | 0 | 0 | 0 | 0
20.05.2025¦10:37:54.336 | 0 | 0 | 0 | 0 | 0 | 0 | 0 | 0 | 0 | 0 | 0 | 0 | 0 | 0 | 0 | 0 | 0 | 0 | 0 | 0
20.05.2025¦10:37:55.335 | 0 | 0 | 0 | 0 | 0 | 0 | 0 | 0 | 0 | 0 | 0 | 0 | 0 | 0 | 0 | 0 | 0 | 0 | 0 | 0
20.05.2025¦10:37:56.335 | 0 | 0 | 0 | 0 | 0 | 0 | 0 | 0 | 0 | 0 | 0 | 0 | 0 | 0 | 0 | 0 | 0 | 0 | 0 | 0
20.05.2025¦10:37:57.336 | 0 | 0 | 0 | 0 | 0 | 0 | 0 | 0 | 0 | 0 | 0 | 0 | 0 | 0 | 0 | 0 | 0 | 0 | 0 | 0
20.05.2025¦10:37:58.335 | 0 | 0 | 0 | 0 | 0 | 0 | 0 | 0 | 0 | 0 | 0 | 0 | 0 | 0 | 0 | 0 | 0 | 0 | 0 | 0
20.05.2025¦10:37:59.335 | 0 | 0 | 0 | 0 | 0 | 0 | 0 | 0 | 0 | 0 | 0 | 0 | 0 | 0 | 0 | 0 | 0 | 0 | 0 | 0
20.05.2025¦10:38:00.335 | 0 | 0 | 0 | 0 | 0 | 0 | 0 | 0 | 0 | 0 | 0 | 0 | 0 | 0 | 0 | 0 | 0 | 0 | 0 | 0
20.05.2025¦10:38:01.336 | 0 | 0 | 0 | 0 | 0 | 0 | 0 | 0 | 0 | 0 | 0 | 0 | 0 | 0 | 0 | 0 | 0 | 0 | 0 | 0
20.05.2025¦10:38:02.336 | 0 | 0 | 0 | 0 | 0 | 0 | 0 | 0 | 0 | 0 | 0 | 0 | 0 | 0 | 0 | 0 | 0 | 0 | 0 | 0
20.05.2025¦10:38:03.336 | 0 | 0 | 0 | 0 | 0 | 0 | 0 | 0 | 0 | 0 | 0 | 0 | 0 | 0 | 0 | 0 | 0 | 0 | 0 | 0
20.05.2025¦10:38:04.337 | 0 | 0 | 0 | 0 | 0 | 0 | 0 | 0 | 0 | 0 | 0 | 0 | 0 | 0 | 0 | 0 | 0 | 0 | 0 | 0
| OekoSolve | OekoSolve | OekoSolve | OekoSolve | OekoSolve | OekoSolve | OekoSolve | OekoSolve | OekoSolve | OekoSolve | OekoSolve | OekoSolve | OekoSolve | OekoSolve | OekoSolve | OekoSolve | OekoSolve | OekoSolve | OekoSolve | OekoSolve
| EnMeter_Prec1 | EnMeter_Prec1 | EnMeter_Prec1 | EnMeter_Prec1 | EnMeter_Prec1 | EnMeter_Prec1 | EnMeter_Prec1 | EnMeter_Prec1 | EnMeter_Prec1 | EnMeter_Prec1 | EnMeter_Prec2 | EnMeter_Prec2 | EnMeter_Prec2 | EnMeter_Prec2 | EnMeter_Prec2 | EnMeter_Prec2 | EnMeter_Prec2 | EnMeter_Prec2 | EnMeter_Prec2 | EnMeter_Prec2
| Prec1 P:W | Prec1 WTotal:kWh | Prec1 WDay:kWh | Prec1 WMonth:kWh | Prec1 WYear:kWh | Prec1 State:0 no info available¦1 Off¦2 Startup¦3 Ready¦4 On¦5 Charge¦6 Discharge¦7 Batt Low or Full¦8 Batt Full¦9 Batt low¦10 Finished¦11 Island¦12 Waiting¦91 Maintenance¦99 ERROR | Prec1 Spec Signal | Prec1 V:kV | Prec1 I:mA | Prec1 Info:0 Bit0¦1 Bit1¦2 Bit2¦3 Bit3¦4 HS Ein¦5 Freigabe / Abdeckung vorhanden¦6 Temp. FÃ¼hler aktiv¦7 Temp. FÃ¼hler unterbrochen¦8 Bit8¦9 Bit9¦10 Bit10¦11 Bit11¦12 Bit12¦13 Bit13¦14 Bit14¦15 Bit15¦ | Prec2 P:W | Prec2 WTotal:kWh | Prec2 WDay:kWh | Prec2 WMonth:kWh | Prec2 WYear:kWh | Prec2 State:0 no info available¦1 Off¦2 Startup¦3 Ready¦4 On¦5 Charge¦6 Discharge¦7 Batt Low or Full¦8 Batt Full¦9 Batt low¦10 Finished¦11 Island¦12 Waiting¦91 Maintenance¦99 ERROR | Prec2 Spec Signal | Prec2 V:kV | Prec2 I:mA | Prec2 Info:0 Bit0¦1 Bit1¦2 Bit2¦3 Bit3¦4 HS Ein¦5 Freigabe / Abdeckung vorhanden¦6 Temp. FÃ¼hler aktiv¦7 Temp. FÃ¼hler unterbrochen¦8 Bit8¦9 Bit9¦10 Bit10¦11 Bit11¦12 Bit12¦13 Bit13¦14 Bit14¦15 Bit15¦
20.05.2025¦10:38:05.335 | 0 | 0 | 0 | 0 | 0 | 0 | 0 | 0 | 0 | 0 | 0 | 0 | 0 | 0 | 0 | 0 | 0 | 0 | 0 | 0
20.05.2025¦10:38:06.335 | 0 | 0 | 0 | 0 | 0 | 0 | 0 | 0 | 0 | 0 | 0 | 0 | 0 | 0 | 0 | 0 | 0 | 0 | 0 | 0
20.05.2025¦10:38:07.336 | 0 | 0 | 0 | 0 | 0 | 0 | 0 | 0 | 0 | 0 | 0 | 0 | 0 | 0 | 0 | 0 | 0 | 0 | 0 | 0
20.05.2025¦10:38:08.336 | 0 | 0 | 0 | 0 | 0 | 0 | 0 | 0 | 0 | 0 | 0 | 0 | 0 | 0 | 0 | 0 | 0 | 0 | 0 | 0
20.05.2025¦10:38:09.337 | 0 | 0 | 0 | 0 | 0 | 0 | 0 | 0 | 0 | 0 | 0 | 0 | 0 | 0 | 0 | 0 | 0 | 0 | 0 | 0
20.05.2025¦10:38:10.335 | 0 | 0 | 0 | 0 | 0 | 0 | 0 | 0 | 0 | 0 | 0 | 0 | 0 | 0 | 0 | 0 | 0 | 0 | 0 | 0
20.05.2025¦10:38:11.336 | 0 | 0 | 0 | 0 | 0 | 0 | 0 | 0 | 0 | 0 | 0 | 0 | 0 | 0 | 0 | 0 | 0 | 0 | 0 | 0
20.05.2025¦10:38:12.335 | 0 | 0 | 0 | 0 | 0 | 0 | 0 | 0 | 0 | 0 | 0 | 0 | 0 | 0 | 0 | 0 | 0 | 0 | 0 | 0
20.05.2025¦10:38:13.336 | 0 | 0 | 0 | 0 | 0 | 0 | 0 | 0 | 0 | 0 | 0 | 0 | 0 | 0 | 0 | 0 | 0 | 0 | 0 | 0
20.05.2025¦10:38:14.336 | 0 | 0 | 0 | 0 | 0 | 0 | 0 | 0 | 0 | 0 | 0 | 0 | 0 | 0 | 0 | 0 | 0 | 0 | 0 | 0
20.05.2025¦10:38:15.335 | 0 | 0 | 0 | 0 | 0 | 0 | 0 | 0 | 0 | 0 | 0 | 0 | 0 | 0 | 0 | 0 | 0 | 0 | 0 | 0
20.05.2025¦10:38:16.336 | 0 | 0 | 0 | 0 | 0 | 0 | 0 | 0 | 0 | 0 | 0 | 0 | 0 | 0 | 0 | 0 | 0 | 0 | 0 | 0
20.05.2025¦10:38:17.336 | 0 | 0 | 0 | 0 | 0 | 0 | 0 | 0 | 0 | 0 | 0 | 0 | 0 | 0 | 0 | 0 | 0 | 0 | 0 | 0
20.05.2025¦10:38:18.336 | 0 | 0 | 0 | 0 | 0 | 0 | 0 | 0 | 0 | 0 | 0 | 0 | 0 | 0 | 0 | 0 | 0 | 0 | 0 | 0
20.05.2025¦10:38:19.335 | 0 | 0 | 0 | 0 | 0 | 0 | 0 | 0 | 0 | 0 | 0 | 0 | 0 | 0 | 0 | 0 | 0 | 0 | 0 | 0
20.05.2025¦10:38:20.336 | 0 | 0 | 0 | 0 | 0 | 0 | 0 | 0 | 0 | 0 | 0 | 0 | 0 | 0 | 0 | 0 | 0 | 0 | 0 | 0
20.05.2025¦10:38:21.335 | 0 | 0 | 0 | 0 | 0 | 0 | 0 | 0 | 0 | 0 | 0 | 0 | 0 | 0 | 0 | 0 | 0 | 0 | 0 | 0
20.05.2025¦10:38:22.335 | 0 | 0 | 0 | 0 | 0 | 0 | 0 | 0 | 0 | 0 | 0 | 0 | 0 | 0 | 0 | 0 | 0 | 0 | 0 | 0
20.05.2025¦10:38:23.335 | 0 | 0 | 0 | 0 | 0 | 0 | 0 | 0 | 0 | 0 | 0 | 0 | 0 | 0 | 0 | 0 | 0 | 0 | 0 | 0
20.05.2025¦10:38:24.334 | 0 | 0 | 0 | 0 | 0 | 0 | 0 | 0 | 0 | 0 | 0 | 0 | 0 | 0 | 0 | 0 | 0 | 0 | 0 | 0
20.05.2025¦10:38:25.335 | 0 | 0 | 0 | 0 | 0 | 0 | 0 | 0 | 0 | 0 | 0 | 0 | 0 | 0 | 0 | 0 | 0 | 0 | 0 | 0
20.05.2025¦10:38:26.336 | 0 | 0 | 0 | 0 | 0 | 0 | 0 | 0 | 0 | 0 | 0 | 0 | 0 | 0 | 0 | 0 | 0 | 0 | 0 | 0
20.05.2025¦10:38:27.335 | 0 | 0 | 0 | 0 | 0 | 0 | 0 | 0 | 0 | 0 | 0 | 0 | 0 | 0 | 0 | 0 | 0 | 0 | 0 | 0
20.05.2025¦10:38:28.335 | 0 | 0 | 0 | 0 | 0 | 0 | 0 | 0 | 0 | 0 | 0 | 0 | 0 | 0 | 0 | 0 | 0 | 0 | 0 | 0
20.05.2025¦10:38:29.335 | 0 | 0 | 0 | 0 | 0 | 0 | 0 | 0 | 0 | 0 | 0 | 0 | 0 | 0 | 0 | 0 | 0 | 0 | 0 | 0
20.05.2025¦10:38:30.335 | 0 | 0 | 0 | 0 | 0 | 0 | 0 | 0 | 0 | 0 | 0 | 0 | 0 | 0 | 0 | 0 | 0 | 0 | 0 | 0
20.05.2025¦10:38:31.334 | 0 | 0 | 0 | 0 | 0 | 0 | 0 | 0 | 0 | 0 | 0 | 0 | 0 | 0 | 0 | 0 | 0 | 0 | 0 | 0
20.05.2025¦10:38:32.335 | 0 | 0 | 0 | 0 | 0 | 0 | 0 | 0 | 0 | 0 | 0 | 0 | 0 | 0 | 0 | 0 | 0 | 0 | 0 | 0
20.05.2025¦10:38:33.335 | 0 | 0 | 0 | 0 | 0 | 0 | 0 | 0 | 0 | 0 | 0 | 0 | 0 | 0 | 0 | 0 | 0 | 0 | 0 | 0
20.05.2025¦10:38:34.336 | 0 | 0 | 0 | 0 | 0 | 0 | 0 | 0 | 0 | 0 | 0 | 0 | 0 | 0 | 0 | 0 | 0 | 0 | 0 | 0
| OekoSolve | OekoSolve | OekoSolve | OekoSolve | OekoSolve | OekoSolve | OekoSolve | OekoSolve | OekoSolve | OekoSolve | OekoSolve | OekoSolve | OekoSolve | OekoSolve | OekoSolve | OekoSolve | OekoSolve | OekoSolve | OekoSolve | OekoSolve
| EnMeter_Prec1 | EnMeter_Prec1 | EnMeter_Prec1 | EnMeter_Prec1 | EnMeter_Prec1 | EnMeter_Prec1 | EnMeter_Prec1 | EnMeter_Prec1 | EnMeter_Prec1 | EnMeter_Prec1 | EnMeter_Prec2 | EnMeter_Prec2 | EnMeter_Prec2 | EnMeter_Prec2 | EnMeter_Prec2 | EnMeter_Prec2 | EnMeter_Prec2 | EnMeter_Prec2 | EnMeter_Prec2 | EnMeter_Prec2
| Prec1 P:W | Prec1 WTotal:kWh | Prec1 WDay:kWh | Prec1 WMonth:kWh | Prec1 WYear:kWh | Prec1 State:0 no info available¦1 Off¦2 Startup¦3 Ready¦4 On¦5 Charge¦6 Discharge¦7 Batt Low or Full¦8 Batt Full¦9 Batt low¦10 Finished¦11 Island¦12 Waiting¦91 Maintenance¦99 ERROR | Prec1 Spec Signal | Prec1 V:kV | Prec1 I:mA | Prec1 Info:0 Bit0¦1 Bit1¦2 Bit2¦3 Bit3¦4 HS Ein¦5 Freigabe / Abdeckung vorhanden¦6 Temp. FÃ¼hler aktiv¦7 Temp. FÃ¼hler unterbrochen¦8 Bit8¦9 Bit9¦10 Bit10¦11 Bit11¦12 Bit12¦13 Bit13¦14 Bit14¦15 Bit15¦ | Prec2 P:W | Prec2 WTotal:kWh | Prec2 WDay:kWh | Prec2 WMonth:kWh | Prec2 WYear:kWh | Prec2 State:0 no info available¦1 Off¦2 Startup¦3 Ready¦4 On¦5 Charge¦6 Discharge¦7 Batt Low or Full¦8 Batt Full¦9 Batt low¦10 Finished¦11 Island¦12 Waiting¦91 Maintenance¦99 ERROR | Prec2 Spec Signal | Prec2 V:kV | Prec2 I:mA | Prec2 Info:0 Bit0¦1 Bit1¦2 Bit2¦3 Bit3¦4 HS Ein¦5 Freigabe / Abdeckung vorhanden¦6 Temp. FÃ¼hler aktiv¦7 Temp. FÃ¼hler unterbrochen¦8 Bit8¦9 Bit9¦10 Bit10¦11 Bit11¦12 Bit12¦13 Bit13¦14 Bit14¦15 Bit15¦
20.05.2025¦10:38:35.335 | 0 | 0 | 0 | 0 | 0 | 0 | 0 | 0 | 0 | 0 | 0 | 0 | 0 | 0 | 0 | 0 | 0 | 0 | 0 | 0
20.05.2025¦10:38:36.335 | 0 | 0 | 0 | 0 | 0 | 0 | 0 | 0 | 0 | 0 | 0 | 0 | 0 | 0 | 0 | 0 | 0 | 0 | 0 | 0
20.05.2025¦10:38:37.335 | 0 | 0 | 0 | 0 | 0 | 0 | 0 | 0 | 0 | 0 | 0 | 0 | 0 | 0 | 0 | 0 | 0 | 0 | 0 | 0
20.05.2025¦10:38:38.335 | 0 | 0 | 0 | 0 | 0 | 0 | 0 | 0 | 0 | 0 | 0 | 0 | 0 | 0 | 0 | 0 | 0 | 0 | 0 | 0
20.05.2025¦10:38:39.336 | 0 | 0 | 0 | 0 | 0 | 0 | 0 | 0 | 0 | 0 | 0 | 0 | 0 | 0 | 0 | 0 | 0 | 0 | 0 | 0
20.05.2025¦10:38:40.334 | 0 | 0 | 0 | 0 | 0 | 0 | 0 | 0 | 0 | 0 | 0 | 0 | 0 | 0 | 0 | 0 | 0 | 0 | 0 | 0
20.05.2025¦10:38:41.335 | 0 | 0 | 0 | 0 | 0 | 0 | 0 | 0 | 0 | 0 | 0 | 0 | 0 | 0 | 0 | 0 | 0 | 0 | 0 | 0
20.05.2025¦10:38:42.336 | 0 | 0 | 0 | 0 | 0 | 0 | 0 | 0 | 0 | 0 | 0 | 0 | 0 | 0 | 0 | 0 | 0 | 0 | 0 | 0
20.05.2025¦10:38:43.336 | 0 | 0 | 0 | 0 | 0 | 0 | 0 | 0 | 0 | 0 | 0 | 0 | 0 | 0 | 0 | 0 | 0 | 0 | 0 | 0
20.05.2025¦10:38:44.335 | 0 | 0 | 0 | 0 | 0 | 0 | 0 | 0 | 0 | 0 | 0 | 0 | 0 | 0 | 0 | 0 | 0 | 0 | 0 | 0
20.05.2025¦10:38:45.336 | 0 | 0 | 0 | 0 | 0 | 0 | 0 | 0 | 0 | 0 | 0 | 0 | 0 | 0 | 0 | 0 | 0 | 0 | 0 | 0
20.05.2025¦10:38:46.336 | 0 | 0 | 0 | 0 | 0 | 0 | 0 | 0 | 0 | 0 | 0 | 0 | 0 | 0 | 0 | 0 | 0 | 0 | 0 | 0
20.05.2025¦10:38:47.335 | 0 | 0 | 0 | 0 | 0 | 0 | 0 | 0 | 0 | 0 | 0 | 0 | 0 | 0 | 0 | 0 | 0 | 0 | 0 | 0
20.05.2025¦10:38:48.336 | 0 | 0 | 0 | 0 | 0 | 0 | 0 | 0 | 0 | 0 | 0 | 0 | 0 | 0 | 0 | 0 | 0 | 0 | 0 | 0
20.05.2025¦10:38:49.336 | 0 | 0 | 0 | 0 | 0 | 0 | 0 | 0 | 0 | 0 | 0 | 0 | 0 | 0 | 0 | 0 | 0 | 0 | 0 | 0
20.05.2025¦10:38:50.335 | 0 | 0 | 0 | 0 | 0 | 0 | 0 | 0 | 0 | 0 | 0 | 0 | 0 | 0 | 0 | 0 | 0 | 0 | 0 | 0
20.05.2025¦10:38:51.336 | 0 | 0 | 0 | 0 | 0 | 0 | 0 | 0 | 0 | 0 | 0 | 0 | 0 | 0 | 0 | 0 | 0 | 0 | 0 | 0
20.05.2025¦10:38:52.336 | 0 | 0 | 0 | 0 | 0 | 0 | 0 | 0 | 0 | 0 | 0 | 0 | 0 | 0 | 0 | 0 | 0 | 0 | 0 | 0
20.05.2025¦10:38:53.335 | 0 | 0 | 0 | 0 | 0 | 0 | 0 | 0 | 0 | 0 | 0 | 0 | 0 | 0 | 0 | 0 | 0 | 0 | 0 | 0
20.05.2025¦10:38:54.335 | 0 | 0 | 0 | 0 | 0 | 0 | 0 | 0 | 0 | 0 | 0 | 0 | 0 | 0 | 0 | 0 | 0 | 0 | 0 | 0
20.05.2025¦10:38:55.334 | 0 | 0 | 0 | 0 | 0 | 0 | 0 | 0 | 0 | 0 | 0 | 0 | 0 | 0 | 0 | 0 | 0 | 0 | 0 | 0
20.05.2025¦10:38:56.335 | 0 | 0 | 0 | 0 | 0 | 0 | 0 | 0 | 0 | 0 | 0 | 0 | 0 | 0 | 0 | 0 | 0 | 0 | 0 | 0
20.05.2025¦10:38:57.335 | 0 | 0 | 0 | 0 | 0 | 0 | 0 | 0 | 0 | 0 | 0 | 0 | 0 | 0 | 0 | 0 | 0 | 0 | 0 | 0
20.05.2025¦10:38:58.336 | 0 | 0 | 0 | 0 | 0 | 0 | 0 | 0 | 0 | 0 | 0 | 0 | 0 | 0 | 0 | 0 | 0 | 0 | 0 | 0
20.05.2025¦10:38:59.336 | 0 | 0 | 0 | 0 | 0 | 0 | 0 | 0 | 0 | 0 | 0 | 0 | 0 | 0 | 0 | 0 | 0 | 0 | 0 | 0
20.05.2025¦10:39:00.337 | 0 | 0 | 0 | 0 | 0 | 0 | 0 | 0 | 0 | 0 | 0 | 0 | 0 | 0 | 0 | 0 | 0 | 0 | 0 | 0
20.05.2025¦10:39:01.335 | 0 | 0 | 0 | 0 | 0 | 0 | 0 | 0 | 0 | 0 | 0 | 0 | 0 | 0 | 0 | 0 | 0 | 0 | 0 | 0
20.05.2025¦10:39:02.335 | 0 | 0 | 0 | 0 | 0 | 0 | 0 | 0 | 0 | 0 | 0 | 0 | 0 | 0 | 0 | 0 | 0 | 0 | 0 | 0
20.05.2025¦10:39:03.336 | 0 | 0 | 0 | 0 | 0 | 0 | 0 | 0 | 0 | 0 | 0 | 0 | 0 | 0 | 0 | 0 | 0 | 0 | 0 | 0
20.05.2025¦10:39:04.336 | 0 | 0 | 0 | 0 | 0 | 0 | 0 | 0 | 0 | 0 | 0 | 0 | 0 | 0 | 0 | 0 | 0 | 0 | 0 | 0
| OekoSolve | OekoSolve | OekoSolve | OekoSolve | OekoSolve | OekoSolve | OekoSolve | OekoSolve | OekoSolve | OekoSolve | OekoSolve | OekoSolve | OekoSolve | OekoSolve | OekoSolve | OekoSolve | OekoSolve | OekoSolve | OekoSolve | OekoSolve
| EnMeter_Prec1 | EnMeter_Prec1 | EnMeter_Prec1 | EnMeter_Prec1 | EnMeter_Prec1 | EnMeter_Prec1 | EnMeter_Prec1 | EnMeter_Prec1 | EnMeter_Prec1 | EnMeter_Prec1 | EnMeter_Prec2 | EnMeter_Prec2 | EnMeter_Prec2 | EnMeter_Prec2 | EnMeter_Prec2 | EnMeter_Prec2 | EnMeter_Prec2 | EnMeter_Prec2 | EnMeter_Prec2 | EnMeter_Prec2
| Prec1 P:W | Prec1 WTotal:kWh | Prec1 WDay:kWh | Prec1 WMonth:kWh | Prec1 WYear:kWh | Prec1 State:0 no info available¦1 Off¦2 Startup¦3 Ready¦4 On¦5 Charge¦6 Discharge¦7 Batt Low or Full¦8 Batt Full¦9 Batt low¦10 Finished¦11 Island¦12 Waiting¦91 Maintenance¦99 ERROR | Prec1 Spec Signal | Prec1 V:kV | Prec1 I:mA | Prec1 Info:0 Bit0¦1 Bit1¦2 Bit2¦3 Bit3¦4 HS Ein¦5 Freigabe / Abdeckung vorhanden¦6 Temp. FÃ¼hler aktiv¦7 Temp. FÃ¼hler unterbrochen¦8 Bit8¦9 Bit9¦10 Bit10¦11 Bit11¦12 Bit12¦13 Bit13¦14 Bit14¦15 Bit15¦ | Prec2 P:W | Prec2 WTotal:kWh | Prec2 WDay:kWh | Prec2 WMonth:kWh | Prec2 WYear:kWh | Prec2 State:0 no info available¦1 Off¦2 Startup¦3 Ready¦4 On¦5 Charge¦6 Discharge¦7 Batt Low or Full¦8 Batt Full¦9 Batt low¦10 Finished¦11 Island¦12 Waiting¦91 Maintenance¦99 ERROR | Prec2 Spec Signal | Prec2 V:kV | Prec2 I:mA | Prec2 Info:0 Bit0¦1 Bit1¦2 Bit2¦3 Bit3¦4 HS Ein¦5 Freigabe / Abdeckung vorhanden¦6 Temp. FÃ¼hler aktiv¦7 Temp. FÃ¼hler unterbrochen¦8 Bit8¦9 Bit9¦10 Bit10¦11 Bit11¦12 Bit12¦13 Bit13¦14 Bit14¦15 Bit15¦
20.05.2025¦10:39:05.335 | 0 | 0 | 0 | 0 | 0 | 0 | 0 | 0 | 0 | 0 | 0 | 0 | 0 | 0 | 0 | 0 | 0 | 0 | 0 | 0
20.05.2025¦10:39:06.334 | 0 | 0 | 0 | 0 | 0 | 0 | 0 | 0 | 0 | 0 | 0 | 0 | 0 | 0 | 0 | 0 | 0 | 0 | 0 | 0
20.05.2025¦10:39:07.336 | 0 | 0 | 0 | 0 | 0 | 0 | 0 | 0 | 0 | 0 | 0 | 0 | 0 | 0 | 0 | 0 | 0 | 0 | 0 | 0
20.05.2025¦10:39:08.335 | 0 | 0 | 0 | 0 | 0 | 0 | 0 | 0 | 0 | 0 | 0 | 0 | 0 | 0 | 0 | 0 | 0 | 0 | 0 | 0
20.05.2025¦10:39:09.335 | 0 | 0 | 0 | 0 | 0 | 0 | 0 | 0 | 0 | 0 | 0 | 0 | 0 | 0 | 0 | 0 | 0 | 0 | 0 | 0
20.05.2025¦10:39:10.336 | 0 | 0 | 0 | 0 | 0 | 0 | 0 | 0 | 0 | 0 | 0 | 0 | 0 | 0 | 0 | 0 | 0 | 0 | 0 | 0
20.05.2025¦10:39:11.336 | 0 | 0 | 0 | 0 | 0 | 0 | 0 | 0 | 0 | 0 | 0 | 0 | 0 | 0 | 0 | 0 | 0 | 0 | 0 | 0
20.05.2025¦10:39:12.336 | 0 | 0 | 0 | 0 | 0 | 0 | 0 | 0 | 0 | 0 | 0 | 0 | 0 | 0 | 0 | 0 | 0 | 0 | 0 | 0
20.05.2025¦10:39:13.336 | 0 | 0 | 0 | 0 | 0 | 0 | 0 | 0 | 0 | 0 | 0 | 0 | 0 | 0 | 0 | 0 | 0 | 0 | 0 | 0
20.05.2025¦10:39:14.336 | 0 | 0 | 0 | 0 | 0 | 0 | 0 | 0 | 0 | 0 | 0 | 0 | 0 | 0 | 0 | 0 | 0 | 0 | 0 | 0
20.05.2025¦10:39:15.335 | 0 | 0 | 0 | 0 | 0 | 0 | 0 | 0 | 0 | 0 | 0 | 0 | 0 | 0 | 0 | 0 | 0 | 0 | 0 | 0
20.05.2025¦10:39:16.335 | 0 | 0 | 0 | 0 | 0 | 0 | 0 | 0 | 0 | 0 | 0 | 0 | 0 | 0 | 0 | 0 | 0 | 0 | 0 | 0
20.05.2025¦10:39:17.336 | 0 | 0 | 0 | 0 | 0 | 0 | 0 | 0 | 0 | 0 | 0 | 0 | 0 | 0 | 0 | 0 | 0 | 0 | 0 | 0
20.05.2025¦10:39:18.336 | 0 | 0 | 0 | 0 | 0 | 0 | 0 | 0 | 0 | 0 | 0 | 0 | 0 | 0 | 0 | 0 | 0 | 0 | 0 | 0
20.05.2025¦10:39:19.336 | 0 | 0 | 0 | 0 | 0 | 0 | 0 | 0 | 0 | 0 | 0 | 0 | 0 | 0 | 0 | 0 | 0 | 0 | 0 | 0
20.05.2025¦10:39:20.335 | 0 | 0 | 0 | 0 | 0 | 0 | 0 | 0 | 0 | 0 | 0 | 0 | 0 | 0 | 0 | 0 | 0 | 0 | 0 | 0
20.05.2025¦10:39:21.335 | 0 | 0 | 0 | 0 | 0 | 0 | 0 | 0 | 0 | 0 | 0 | 0 | 0 | 0 | 0 | 0 | 0 | 0 | 0 | 0
20.05.2025¦10:39:22.336 | 0 | 0 | 0 | 0 | 0 | 0 | 0 | 0 | 0 | 0 | 0 | 0 | 0 | 0 | 0 | 0 | 0 | 0 | 0 | 0
20.05.2025¦10:39:23.335 | 0 | 0 | 0 | 0 | 0 | 0 | 0 | 0 | 0 | 0 | 0 | 0 | 0 | 0 | 0 | 0 | 0 | 0 | 0 | 0
20.05.2025¦10:39:24.335 | 0 | 0 | 0 | 0 | 0 | 0 | 0 | 0 | 0 | 0 | 0 | 0 | 0 | 0 | 0 | 0 | 0 | 0 | 0 | 0
20.05.2025¦10:39:25.336 | 0 | 0 | 0 | 0 | 0 | 0 | 0 | 0 | 0 | 0 | 0 | 0 | 0 | 0 | 0 | 0 | 0 | 0 | 0 | 0
20.05.2025¦10:39:26.336 | 0 | 0 | 0 | 0 | 0 | 0 | 0 | 0 | 0 | 0 | 0 | 0 | 0 | 0 | 0 | 0 | 0 | 0 | 0 | 0
20.05.2025¦10:39:27.336 | 0 | 0 | 0 | 0 | 0 | 0 | 0 | 0 | 0 | 0 | 0 | 0 | 0 | 0 | 0 | 0 | 0 | 0 | 0 | 0
20.05.2025¦10:39:28.336 | 0 | 0 | 0 | 0 | 0 | 0 | 0 | 0 | 0 | 0 | 0 | 0 | 0 | 0 | 0 | 0 | 0 | 0 | 0 | 0
20.05.2025¦10:39:29.335 | 0 | 0 | 0 | 0 | 0 | 0 | 0 | 0 | 0 | 0 | 0 | 0 | 0 | 0 | 0 | 0 | 0 | 0 | 0 | 0
20.05.2025¦10:39:30.336 | 0 | 0 | 0 | 0 | 0 | 0 | 0 | 0 | 0 | 0 | 0 | 0 | 0 | 0 | 0 | 0 | 0 | 0 | 0 | 0
20.05.2025¦10:39:31.335 | 0 | 0 | 0 | 0 | 0 | 0 | 0 | 0 | 0 | 0 | 0 | 0 | 0 | 0 | 0 | 0 | 0 | 0 | 0 | 0
20.05.2025¦10:39:32.336 | 0 | 0 | 0 | 0 | 0 | 0 | 0 | 0 | 0 | 0 | 0 | 0 | 0 | 0 | 0 | 0 | 0 | 0 | 0 | 0
20.05.2025¦10:39:33.335 | 0 | 0 | 0 | 0 | 0 | 0 | 0 | 0 | 0 | 0 | 0 | 0 | 0 | 0 | 0 | 0 | 0 | 0 | 0 | 0
20.05.2025¦10:39:34.336 | 0 | 0 | 0 | 0 | 0 | 0 | 0 | 0 | 0 | 0 | 0 | 0 | 0 | 0 | 0 | 0 | 0 | 0 | 0 | 0
| OekoSolve | OekoSolve | OekoSolve | OekoSolve | OekoSolve | OekoSolve | OekoSolve | OekoSolve | OekoSolve | OekoSolve | OekoSolve | OekoSolve | OekoSolve | OekoSolve | OekoSolve | OekoSolve | OekoSolve | OekoSolve | OekoSolve | OekoSolve
| EnMeter_Prec1 | EnMeter_Prec1 | EnMeter_Prec1 | EnMeter_Prec1 | EnMeter_Prec1 | EnMeter_Prec1 | EnMeter_Prec1 | EnMeter_Prec1 | EnMeter_Prec1 | EnMeter_Prec1 | EnMeter_Prec2 | EnMeter_Prec2 | EnMeter_Prec2 | EnMeter_Prec2 | EnMeter_Prec2 | EnMeter_Prec2 | EnMeter_Prec2 | EnMeter_Prec2 | EnMeter_Prec2 | EnMeter_Prec2
| Prec1 P:W | Prec1 WTotal:kWh | Prec1 WDay:kWh | Prec1 WMonth:kWh | Prec1 WYear:kWh | Prec1 State:0 no info available¦1 Off¦2 Startup¦3 Ready¦4 On¦5 Charge¦6 Discharge¦7 Batt Low or Full¦8 Batt Full¦9 Batt low¦10 Finished¦11 Island¦12 Waiting¦91 Maintenance¦99 ERROR | Prec1 Spec Signal | Prec1 V:kV | Prec1 I:mA | Prec1 Info:0 Bit0¦1 Bit1¦2 Bit2¦3 Bit3¦4 HS Ein¦5 Freigabe / Abdeckung vorhanden¦6 Temp. FÃ¼hler aktiv¦7 Temp. FÃ¼hler unterbrochen¦8 Bit8¦9 Bit9¦10 Bit10¦11 Bit11¦12 Bit12¦13 Bit13¦14 Bit14¦15 Bit15¦ | Prec2 P:W | Prec2 WTotal:kWh | Prec2 WDay:kWh | Prec2 WMonth:kWh | Prec2 WYear:kWh | Prec2 State:0 no info available¦1 Off¦2 Startup¦3 Ready¦4 On¦5 Charge¦6 Discharge¦7 Batt Low or Full¦8 Batt Full¦9 Batt low¦10 Finished¦11 Island¦12 Waiting¦91 Maintenance¦99 ERROR | Prec2 Spec Signal | Prec2 V:kV | Prec2 I:mA | Prec2 Info:0 Bit0¦1 Bit1¦2 Bit2¦3 Bit3¦4 HS Ein¦5 Freigabe / Abdeckung vorhanden¦6 Temp. FÃ¼hler aktiv¦7 Temp. FÃ¼hler unterbrochen¦8 Bit8¦9 Bit9¦10 Bit10¦11 Bit11¦12 Bit12¦13 Bit13¦14 Bit14¦15 Bit15¦
20.05.2025¦10:39:35.336 | 0 | 0 | 0 | 0 | 0 | 0 | 0 | 0 | 0 | 0 | 0 | 0 | 0 | 0 | 0 | 0 | 0 | 0 | 0 | 0
20.05.2025¦10:39:36.334 | 0 | 0 | 0 | 0 | 0 | 0 | 0 | 0 | 0 | 0 | 0 | 0 | 0 | 0 | 0 | 0 | 0 | 0 | 0 | 0
20.05.2025¦10:39:37.335 | 0 | 0 | 0 | 0 | 0 | 0 | 0 | 0 | 0 | 0 | 0 | 0 | 0 | 0 | 0 | 0 | 0 | 0 | 0 | 0
20.05.2025¦10:39:38.336 | 0 | 0 | 0 | 0 | 0 | 0 | 0 | 0 | 0 | 0 | 0 | 0 | 0 | 0 | 0 | 0 | 0 | 0 | 0 | 0
20.05.2025¦10:39:39.335 | 0 | 0 | 0 | 0 | 0 | 0 | 0 | 0 | 0 | 0 | 0 | 0 | 0 | 0 | 0 | 0 | 0 | 0 | 0 | 0
20.05.2025¦10:39:40.337 | 0 | 0 | 0 | 0 | 0 | 0 | 0 | 0 | 0 | 0 | 0 | 0 | 0 | 0 | 0 | 0 | 0 | 0 | 0 | 0
20.05.2025¦10:39:41.336 | 0 | 0 | 0 | 0 | 0 | 0 | 0 | 0 | 0 | 0 | 0 | 0 | 0 | 0 | 0 | 0 | 0 | 0 | 0 | 0
20.05.2025¦10:39:42.336 | 0 | 0 | 0 | 0 | 0 | 0 | 0 | 0 | 0 | 0 | 0 | 0 | 0 | 0 | 0 | 0 | 0 | 0 | 0 | 0
20.05.2025¦10:39:43.335 | 0 | 0 | 0 | 0 | 0 | 0 | 0 | 0 | 0 | 0 | 0 | 0 | 0 | 0 | 0 | 0 | 0 | 0 | 0 | 0
20.05.2025¦10:39:44.336 | 0 | 0 | 0 | 0 | 0 | 0 | 0 | 0 | 0 | 0 | 0 | 0 | 0 | 0 | 0 | 0 | 0 | 0 | 0 | 0
20.05.2025¦10:39:45.336 | 0 | 0 | 0 | 0 | 0 | 0 | 0 | 0 | 0 | 0 | 0 | 0 | 0 | 0 | 0 | 0 | 0 | 0 | 0 | 0
20.05.2025¦10:39:46.335 | 0 | 0 | 0 | 0 | 0 | 0 | 0 | 0 | 0 | 0 | 0 | 0 | 0 | 0 | 0 | 0 | 0 | 0 | 0 | 0
20.05.2025¦10:39:47.336 | 0 | 0 | 0 | 0 | 0 | 0 | 0 | 0 | 0 | 0 | 0 | 0 | 0 | 0 | 0 | 0 | 0 | 0 | 0 | 0
20.05.2025¦10:39:48.335 | 0 | 0 | 0 | 0 | 0 | 0 | 0 | 0 | 0 | 0 | 0 | 0 | 0 | 0 | 0 | 0 | 0 | 0 | 0 | 0
20.05.2025¦10:39:49.334 | 0 | 0 | 0 | 0 | 0 | 0 | 0 | 0 | 0 | 0 | 0 | 0 | 0 | 0 | 0 | 0 | 0 | 0 | 0 | 0
20.05.2025¦10:39:50.335 | 0 | 0 | 0 | 0 | 0 | 0 | 0 | 0 | 0 | 0 | 0 | 0 | 0 | 0 | 0 | 0 | 0 | 0 | 0 | 0
20.05.2025¦10:39:51.336 | 0 | 0 | 0 | 0 | 0 | 0 | 0 | 0 | 0 | 0 | 0 | 0 | 0 | 0 | 0 | 0 | 0 | 0 | 0 | 0
20.05.2025¦10:39:52.335 | 0 | 0 | 0 | 0 | 0 | 0 | 0 | 0 | 0 | 0 | 0 | 0 | 0 | 0 | 0 | 0 | 0 | 0 | 0 | 0
20.05.2025¦10:39:53.335 | 0 | 0 | 0 | 0 | 0 | 0 | 0 | 0 | 0 | 0 | 0 | 0 | 0 | 0 | 0 | 0 | 0 | 0 | 0 | 0
20.05.2025¦10:39:54.336 | 0 | 0 | 0 | 0 | 0 | 0 | 0 | 0 | 0 | 0 | 0 | 0 | 0 | 0 | 0 | 0 | 0 | 0 | 0 | 0
20.05.2025¦10:39:55.335 | 0 | 0 | 0 | 0 | 0 | 0 | 0 | 0 | 0 | 0 | 0 | 0 | 0 | 0 | 0 | 0 | 0 | 0 | 0 | 0
20.05.2025¦10:39:56.337 | 0 | 0 | 0 | 0 | 0 | 0 | 0 | 0 | 0 | 0 | 0 | 0 | 0 | 0 | 0 | 0 | 0 | 0 | 0 | 0
20.05.2025¦10:39:57.335 | 0 | 0 | 0 | 0 | 0 | 0 | 0 | 0 | 0 | 0 | 0 | 0 | 0 | 0 | 0 | 0 | 0 | 0 | 0 | 0
20.05.2025¦10:39:58.336 | 0 | 0 | 0 | 0 | 0 | 0 | 0 | 0 | 0 | 0 | 0 | 0 | 0 | 0 | 0 | 0 | 0 | 0 | 0 | 0
20.05.2025¦10:39:59.335 | 0 | 0 | 0 | 0 | 0 | 0 | 0 | 0 | 0 | 0 | 0 | 0 | 0 | 0 | 0 | 0 | 0 | 0 | 0 | 0
20.05.2025¦10:40:00.336 | 0 | 0 | 0 | 0 | 0 | 0 | 0 | 0 | 0 | 0 | 0 | 0 | 0 | 0 | 0 | 0 | 0 | 0 | 0 | 0
20.05.2025¦10:40:01.336 | 0 | 0 | 0 | 0 | 0 | 0 | 0 | 0 | 0 | 0 | 0 | 0 | 0 | 0 | 0 | 0 | 0 | 0 | 0 | 0
20.05.2025¦10:40:02.336 | 0 | 0 | 0 | 0 | 0 | 0 | 0 | 0 | 0 | 0 | 0 | 0 | 0 | 0 | 0 | 0 | 0 | 0 | 0 | 0
20.05.2025¦10:40:03.335 | 0 | 0 | 0 | 0 | 0 | 0 | 0 | 0 | 0 | 0 | 0 | 0 | 0 | 0 | 0 | 0 | 0 | 0 | 0 | 0
20.05.2025¦10:40:04.336 | 0 | 0 | 0 | 0 | 0 | 0 | 0 | 0 | 0 | 0 | 0 | 0 | 0 | 0 | 0 | 0 | 0 | 0 | 0 | 0
| OekoSolve | OekoSolve | OekoSolve | OekoSolve | OekoSolve | OekoSolve | OekoSolve | OekoSolve | OekoSolve | OekoSolve | OekoSolve | OekoSolve | OekoSolve | OekoSolve | OekoSolve | OekoSolve | OekoSolve | OekoSolve | OekoSolve | OekoSolve
| EnMeter_Prec1 | EnMeter_Prec1 | EnMeter_Prec1 | EnMeter_Prec1 | EnMeter_Prec1 | EnMeter_Prec1 | EnMeter_Prec1 | EnMeter_Prec1 | EnMeter_Prec1 | EnMeter_Prec1 | EnMeter_Prec2 | EnMeter_Prec2 | EnMeter_Prec2 | EnMeter_Prec2 | EnMeter_Prec2 | EnMeter_Prec2 | EnMeter_Prec2 | EnMeter_Prec2 | EnMeter_Prec2 | EnMeter_Prec2
| Prec1 P:W | Prec1 WTotal:kWh | Prec1 WDay:kWh | Prec1 WMonth:kWh | Prec1 WYear:kWh | Prec1 State:0 no info available¦1 Off¦2 Startup¦3 Ready¦4 On¦5 Charge¦6 Discharge¦7 Batt Low or Full¦8 Batt Full¦9 Batt low¦10 Finished¦11 Island¦12 Waiting¦91 Maintenance¦99 ERROR | Prec1 Spec Signal | Prec1 V:kV | Prec1 I:mA | Prec1 Info:0 Bit0¦1 Bit1¦2 Bit2¦3 Bit3¦4 HS Ein¦5 Freigabe / Abdeckung vorhanden¦6 Temp. FÃ¼hler aktiv¦7 Temp. FÃ¼hler unterbrochen¦8 Bit8¦9 Bit9¦10 Bit10¦11 Bit11¦12 Bit12¦13 Bit13¦14 Bit14¦15 Bit15¦ | Prec2 P:W | Prec2 WTotal:kWh | Prec2 WDay:kWh | Prec2 WMonth:kWh | Prec2 WYear:kWh | Prec2 State:0 no info available¦1 Off¦2 Startup¦3 Ready¦4 On¦5 Charge¦6 Discharge¦7 Batt Low or Full¦8 Batt Full¦9 Batt low¦10 Finished¦11 Island¦12 Waiting¦91 Maintenance¦99 ERROR | Prec2 Spec Signal | Prec2 V:kV | Prec2 I:mA | Prec2 Info:0 Bit0¦1 Bit1¦2 Bit2¦3 Bit3¦4 HS Ein¦5 Freigabe / Abdeckung vorhanden¦6 Temp. FÃ¼hler aktiv¦7 Temp. FÃ¼hler unterbrochen¦8 Bit8¦9 Bit9¦10 Bit10¦11 Bit11¦12 Bit12¦13 Bit13¦14 Bit14¦15 Bit15¦
20.05.2025¦10:40:05.335 | 0 | 0 | 0 | 0 | 0 | 0 | 0 | 0 | 0 | 0 | 0 | 0 | 0 | 0 | 0 | 0 | 0 | 0 | 0 | 0
20.05.2025¦10:40:06.336 | 0 | 0 | 0 | 0 | 0 | 0 | 0 | 0 | 0 | 0 | 0 | 0 | 0 | 0 | 0 | 0 | 0 | 0 | 0 | 0
20.05.2025¦10:40:07.336 | 0 | 0 | 0 | 0 | 0 | 0 | 0 | 0 | 0 | 0 | 0 | 0 | 0 | 0 | 0 | 0 | 0 | 0 | 0 | 0
20.05.2025¦10:40:08.336 | 0 | 0 | 0 | 0 | 0 | 0 | 0 | 0 | 0 | 0 | 0 | 0 | 0 | 0 | 0 | 0 | 0 | 0 | 0 | 0
20.05.2025¦10:40:09.334 | 0 | 0 | 0 | 0 | 0 | 0 | 0 | 0 | 0 | 0 | 0 | 0 | 0 | 0 | 0 | 0 | 0 | 0 | 0 | 0
20.05.2025¦10:40:10.334 | 0 | 0 | 0 | 0 | 0 | 0 | 0 | 0 | 0 | 0 | 0 | 0 | 0 | 0 | 0 | 0 | 0 | 0 | 0 | 0
20.05.2025¦10:40:11.335 | 0 | 0 | 0 | 0 | 0 | 0 | 0 | 0 | 0 | 0 | 0 | 0 | 0 | 0 | 0 | 0 | 0 | 0 | 0 | 0
20.05.2025¦10:40:12.335 | 0 | 0 | 0 | 0 | 0 | 0 | 0 | 0 | 0 | 0 | 0 | 0 | 0 | 0 | 0 | 0 | 0 | 0 | 0 | 0
20.05.2025¦10:40:13.335 | 0 | 0 | 0 | 0 | 0 | 0 | 0 | 0 | 0 | 0 | 0 | 0 | 0 | 0 | 0 | 0 | 0 | 0 | 0 | 0
20.05.2025¦10:40:14.335 | 0 | 0 | 0 | 0 | 0 | 0 | 0 | 0 | 0 | 0 | 0 | 0 | 0 | 0 | 0 | 0 | 0 | 0 | 0 | 0
20.05.2025¦10:40:15.336 | 0 | 0 | 0 | 0 | 0 | 0 | 0 | 0 | 0 | 0 | 0 | 0 | 0 | 0 | 0 | 0 | 0 | 0 | 0 | 0
20.05.2025¦10:40:16.336 | 0 | 0 | 0 | 0 | 0 | 0 | 0 | 0 | 0 | 0 | 0 | 0 | 0 | 0 | 0 | 0 | 0 | 0 | 0 | 0
20.05.2025¦10:40:17.337 | 0 | 0 | 0 | 0 | 0 | 0 | 0 | 0 | 0 | 0 | 0 | 0 | 0 | 0 | 0 | 0 | 0 | 0 | 0 | 0
20.05.2025¦10:40:18.334 | 0 | 0 | 0 | 0 | 0 | 0 | 0 | 0 | 0 | 0 | 0 | 0 | 0 | 0 | 0 | 0 | 0 | 0 | 0 | 0
20.05.2025¦10:40:19.335 | 0 | 0 | 0 | 0 | 0 | 0 | 0 | 0 | 0 | 0 | 0 | 0 | 0 | 0 | 0 | 0 | 0 | 0 | 0 | 0
20.05.2025¦10:40:20.335 | 0 | 0 | 0 | 0 | 0 | 0 | 0 | 0 | 0 | 0 | 0 | 0 | 0 | 0 | 0 | 0 | 0 | 0 | 0 | 0
20.05.2025¦10:40:21.336 | 0 | 0 | 0 | 0 | 0 | 0 | 0 | 0 | 0 | 0 | 0 | 0 | 0 | 0 | 0 | 0 | 0 | 0 | 0 | 0
20.05.2025¦10:40:22.336 | 0 | 0 | 0 | 0 | 0 | 0 | 0 | 0 | 0 | 0 | 0 | 0 | 0 | 0 | 0 | 0 | 0 | 0 | 0 | 0
20.05.2025¦10:40:23.336 | 0 | 0 | 0 | 0 | 0 | 0 | 0 | 0 | 0 | 0 | 0 | 0 | 0 | 0 | 0 | 0 | 0 | 0 | 0 | 0
20.05.2025¦10:40:24.336 | 0 | 0 | 0 | 0 | 0 | 0 | 0 | 0 | 0 | 0 | 0 | 0 | 0 | 0 | 0 | 0 | 0 | 0 | 0 | 0
20.05.2025¦10:40:25.334 | 0 | 0 | 0 | 0 | 0 | 0 | 0 | 0 | 0 | 0 | 0 | 0 | 0 | 0 | 0 | 0 | 0 | 0 | 0 | 0
20.05.2025¦10:40:26.335 | 0 | 0 | 0 | 0 | 0 | 0 | 0 | 0 | 0 | 0 | 0 | 0 | 0 | 0 | 0 | 0 | 0 | 0 | 0 | 0
20.05.2025¦10:40:27.336 | 0 | 0 | 0 | 0 | 0 | 0 | 0 | 0 | 0 | 0 | 0 | 0 | 0 | 0 | 0 | 0 | 0 | 0 | 0 | 0
20.05.2025¦10:40:28.336 | 0 | 0 | 0 | 0 | 0 | 0 | 0 | 0 | 0 | 0 | 0 | 0 | 0 | 0 | 0 | 0 | 0 | 0 | 0 | 0
20.05.2025¦10:40:29.334 | 0 | 0 | 0 | 0 | 0 | 0 | 0 | 0 | 0 | 0 | 0 | 0 | 0 | 0 | 0 | 0 | 0 | 0 | 0 | 0
20.05.2025¦10:40:30.335 | 0 | 0 | 0 | 0 | 0 | 0 | 0 | 0 | 0 | 0 | 0 | 0 | 0 | 0 | 0 | 0 | 0 | 0 | 0 | 0
20.05.2025¦10:40:31.337 | 0 | 0 | 0 | 0 | 0 | 0 | 0 | 0 | 0 | 0 | 0 | 0 | 0 | 0 | 0 | 0 | 0 | 0 | 0 | 0
20.05.2025¦10:40:32.335 | 0 | 0 | 0 | 0 | 0 | 0 | 0 | 0 | 0 | 0 | 0 | 0 | 0 | 0 | 0 | 0 | 0 | 0 | 0 | 0
20.05.2025¦10:40:33.334 | 0 | 0 | 0 | 0 | 0 | 0 | 0 | 0 | 0 | 0 | 0 | 0 | 0 | 0 | 0 | 0 | 0 | 0 | 0 | 0
20.05.2025¦10:40:34.336 | 0 | 0 | 0 | 0 | 0 | 0 | 0 | 0 | 0 | 0 | 0 | 0 | 0 | 0 | 0 | 0 | 0 | 0 | 0 | 0
| OekoSolve | OekoSolve | OekoSolve | OekoSolve | OekoSolve | OekoSolve | OekoSolve | OekoSolve | OekoSolve | OekoSolve | OekoSolve | OekoSolve | OekoSolve | OekoSolve | OekoSolve | OekoSolve | OekoSolve | OekoSolve | OekoSolve | OekoSolve
| EnMeter_Prec1 | EnMeter_Prec1 | EnMeter_Prec1 | EnMeter_Prec1 | EnMeter_Prec1 | EnMeter_Prec1 | EnMeter_Prec1 | EnMeter_Prec1 | EnMeter_Prec1 | EnMeter_Prec1 | EnMeter_Prec2 | EnMeter_Prec2 | EnMeter_Prec2 | EnMeter_Prec2 | EnMeter_Prec2 | EnMeter_Prec2 | EnMeter_Prec2 | EnMeter_Prec2 | EnMeter_Prec2 | EnMeter_Prec2
| Prec1 P:W | Prec1 WTotal:kWh | Prec1 WDay:kWh | Prec1 WMonth:kWh | Prec1 WYear:kWh | Prec1 State:0 no info available¦1 Off¦2 Startup¦3 Ready¦4 On¦5 Charge¦6 Discharge¦7 Batt Low or Full¦8 Batt Full¦9 Batt low¦10 Finished¦11 Island¦12 Waiting¦91 Maintenance¦99 ERROR | Prec1 Spec Signal | Prec1 V:kV | Prec1 I:mA | Prec1 Info:0 Bit0¦1 Bit1¦2 Bit2¦3 Bit3¦4 HS Ein¦5 Freigabe / Abdeckung vorhanden¦6 Temp. FÃ¼hler aktiv¦7 Temp. FÃ¼hler unterbrochen¦8 Bit8¦9 Bit9¦10 Bit10¦11 Bit11¦12 Bit12¦13 Bit13¦14 Bit14¦15 Bit15¦ | Prec2 P:W | Prec2 WTotal:kWh | Prec2 WDay:kWh | Prec2 WMonth:kWh | Prec2 WYear:kWh | Prec2 State:0 no info available¦1 Off¦2 Startup¦3 Ready¦4 On¦5 Charge¦6 Discharge¦7 Batt Low or Full¦8 Batt Full¦9 Batt low¦10 Finished¦11 Island¦12 Waiting¦91 Maintenance¦99 ERROR | Prec2 Spec Signal | Prec2 V:kV | Prec2 I:mA | Prec2 Info:0 Bit0¦1 Bit1¦2 Bit2¦3 Bit3¦4 HS Ein¦5 Freigabe / Abdeckung vorhanden¦6 Temp. FÃ¼hler aktiv¦7 Temp. FÃ¼hler unterbrochen¦8 Bit8¦9 Bit9¦10 Bit10¦11 Bit11¦12 Bit12¦13 Bit13¦14 Bit14¦15 Bit15¦
20.05.2025¦10:40:35.335 | 0 | 0 | 0 | 0 | 0 | 0 | 0 | 0 | 0 | 0 | 0 | 0 | 0 | 0 | 0 | 0 | 0 | 0 | 0 | 0
20.05.2025¦10:40:36.335 | 0 | 0 | 0 | 0 | 0 | 0 | 0 | 0 | 0 | 0 | 0 | 0 | 0 | 0 | 0 | 0 | 0 | 0 | 0 | 0
20.05.2025¦10:40:37.335 | 0 | 0 | 0 | 0 | 0 | 0 | 0 | 0 | 0 | 0 | 0 | 0 | 0 | 0 | 0 | 0 | 0 | 0 | 0 | 0
20.05.2025¦10:40:38.336 | 0 | 0 | 0 | 0 | 0 | 0 | 0 | 0 | 0 | 0 | 0 | 0 | 0 | 0 | 0 | 0 | 0 | 0 | 0 | 0
20.05.2025¦10:40:39.336 | 0 | 0 | 0 | 0 | 0 | 0 | 0 | 0 | 0 | 0 | 0 | 0 | 0 | 0 | 0 | 0 | 0 | 0 | 0 | 0
20.05.2025¦10:40:40.336 | 0 | 0 | 0 | 0 | 0 | 0 | 0 | 0 | 0 | 0 | 0 | 0 | 0 | 0 | 0 | 0 | 0 | 0 | 0 | 0
20.05.2025¦10:40:41.335 | 0 | 0 | 0 | 0 | 0 | 0 | 0 | 0 | 0 | 0 | 0 | 0 | 0 | 0 | 0 | 0 | 0 | 0 | 0 | 0
20.05.2025¦10:40:42.335 | 0 | 0 | 0 | 0 | 0 | 0 | 0 | 0 | 0 | 0 | 0 | 0 | 0 | 0 | 0 | 0 | 0 | 0 | 0 | 0
20.05.2025¦10:40:43.336 | 0 | 0 | 0 | 0 | 0 | 0 | 0 | 0 | 0 | 0 | 0 | 0 | 0 | 0 | 0 | 0 | 0 | 0 | 0 | 0
20.05.2025¦10:40:44.334 | 0 | 0 | 0 | 0 | 0 | 0 | 0 | 0 | 0 | 0 | 0 | 0 | 0 | 0 | 0 | 0 | 0 | 0 | 0 | 0
20.05.2025¦10:40:45.335 | 0 | 0 | 0 | 0 | 0 | 0 | 0 | 0 | 0 | 0 | 0 | 0 | 0 | 0 | 0 | 0 | 0 | 0 | 0 | 0
20.05.2025¦10:40:46.334 | 0 | 0 | 0 | 0 | 0 | 0 | 0 | 0 | 0 | 0 | 0 | 0 | 0 | 0 | 0 | 0 | 0 | 0 | 0 | 0
20.05.2025¦10:40:47.334 | 0 | 0 | 0 | 0 | 0 | 0 | 0 | 0 | 0 | 0 | 0 | 0 | 0 | 0 | 0 | 0 | 0 | 0 | 0 | 0
20.05.2025¦10:40:48.335 | 0 | 0 | 0 | 0 | 0 | 0 | 0 | 0 | 0 | 0 | 0 | 0 | 0 | 0 | 0 | 0 | 0 | 0 | 0 | 0
20.05.2025¦10:40:49.335 | 0 | 0 | 0 | 0 | 0 | 0 | 0 | 0 | 0 | 0 | 0 | 0 | 0 | 0 | 0 | 0 | 0 | 0 | 0 | 0
20.05.2025¦10:40:50.336 | 0 | 0 | 0 | 0 | 0 | 0 | 0 | 0 | 0 | 0 | 0 | 0 | 0 | 0 | 0 | 0 | 0 | 0 | 0 | 0
20.05.2025¦10:40:51.336 | 0 | 0 | 0 | 0 | 0 | 0 | 0 | 0 | 0 | 0 | 0 | 0 | 0 | 0 | 0 | 0 | 0 | 0 | 0 | 0
20.05.2025¦10:40:52.336 | 0 | 0 | 0 | 0 | 0 | 0 | 0 | 0 | 0 | 0 | 0 | 0 | 0 | 0 | 0 | 0 | 0 | 0 | 0 | 0
20.05.2025¦10:40:53.336 | 0 | 0 | 0 | 0 | 0 | 0 | 0 | 0 | 0 | 0 | 0 | 0 | 0 | 0 | 0 | 0 | 0 | 0 | 0 | 0
20.05.2025¦10:40:54.335 | 0 | 0 | 0 | 0 | 0 | 0 | 0 | 0 | 0 | 0 | 0 | 0 | 0 | 0 | 0 | 0 | 0 | 0 | 0 | 0
20.05.2025¦10:40:55.336 | 0 | 0 | 0 | 0 | 0 | 0 | 0 | 0 | 0 | 0 | 0 | 0 | 0 | 0 | 0 | 0 | 0 | 0 | 0 | 0
20.05.2025¦10:40:56.335 | 0 | 0 | 0 | 0 | 0 | 0 | 0 | 0 | 0 | 0 | 0 | 0 | 0 | 0 | 0 | 0 | 0 | 0 | 0 | 0
20.05.2025¦10:40:57.336 | 0 | 0 | 0 | 0 | 0 | 0 | 0 | 0 | 0 | 0 | 0 | 0 | 0 | 0 | 0 | 0 | 0 | 0 | 0 | 0
20.05.2025¦10:40:58.336 | 0 | 0 | 0 | 0 | 0 | 0 | 0 | 0 | 0 | 0 | 0 | 0 | 0 | 0 | 0 | 0 | 0 | 0 | 0 | 0
20.05.2025¦10:40:59.335 | 0 | 0 | 0 | 0 | 0 | 0 | 0 | 0 | 0 | 0 | 0 | 0 | 0 | 0 | 0 | 0 | 0 | 0 | 0 | 0
20.05.2025¦10:41:00.335 | 0 | 0 | 0 | 0 | 0 | 0 | 0 | 0 | 0 | 0 | 0 | 0 | 0 | 0 | 0 | 0 | 0 | 0 | 0 | 0
20.05.2025¦10:41:01.335 | 0 | 0 | 0 | 0 | 0 | 0 | 0 | 0 | 0 | 0 | 0 | 0 | 0 | 0 | 0 | 0 | 0 | 0 | 0 | 0
20.05.2025¦10:41:02.336 | 0 | 0 | 0 | 0 | 0 | 0 | 0 | 0 | 0 | 0 | 0 | 0 | 0 | 0 | 0 | 0 | 0 | 0 | 0 | 0
20.05.2025¦10:41:03.336 | 0 | 0 | 0 | 0 | 0 | 0 | 0 | 0 | 0 | 0 | 0 | 0 | 0 | 0 | 0 | 0 | 0 | 0 | 0 | 0
20.05.2025¦10:41:04.334 | 0 | 0 | 0 | 0 | 0 | 0 | 0 | 0 | 0 | 0 | 0 | 0 | 0 | 0 | 0 | 0 | 0 | 0 | 0 | 0
| OekoSolve | OekoSolve | OekoSolve | OekoSolve | OekoSolve | OekoSolve | OekoSolve | OekoSolve | OekoSolve | OekoSolve | OekoSolve | OekoSolve | OekoSolve | OekoSolve | OekoSolve | OekoSolve | OekoSolve | OekoSolve | OekoSolve | OekoSolve
| EnMeter_Prec1 | EnMeter_Prec1 | EnMeter_Prec1 | EnMeter_Prec1 | EnMeter_Prec1 | EnMeter_Prec1 | EnMeter_Prec1 | EnMeter_Prec1 | EnMeter_Prec1 | EnMeter_Prec1 | EnMeter_Prec2 | EnMeter_Prec2 | EnMeter_Prec2 | EnMeter_Prec2 | EnMeter_Prec2 | EnMeter_Prec2 | EnMeter_Prec2 | EnMeter_Prec2 | EnMeter_Prec2 | EnMeter_Prec2
| Prec1 P:W | Prec1 WTotal:kWh | Prec1 WDay:kWh | Prec1 WMonth:kWh | Prec1 WYear:kWh | Prec1 State:0 no info available¦1 Off¦2 Startup¦3 Ready¦4 On¦5 Charge¦6 Discharge¦7 Batt Low or Full¦8 Batt Full¦9 Batt low¦10 Finished¦11 Island¦12 Waiting¦91 Maintenance¦99 ERROR | Prec1 Spec Signal | Prec1 V:kV | Prec1 I:mA | Prec1 Info:0 Bit0¦1 Bit1¦2 Bit2¦3 Bit3¦4 HS Ein¦5 Freigabe / Abdeckung vorhanden¦6 Temp. FÃ¼hler aktiv¦7 Temp. FÃ¼hler unterbrochen¦8 Bit8¦9 Bit9¦10 Bit10¦11 Bit11¦12 Bit12¦13 Bit13¦14 Bit14¦15 Bit15¦ | Prec2 P:W | Prec2 WTotal:kWh | Prec2 WDay:kWh | Prec2 WMonth:kWh | Prec2 WYear:kWh | Prec2 State:0 no info available¦1 Off¦2 Startup¦3 Ready¦4 On¦5 Charge¦6 Discharge¦7 Batt Low or Full¦8 Batt Full¦9 Batt low¦10 Finished¦11 Island¦12 Waiting¦91 Maintenance¦99 ERROR | Prec2 Spec Signal | Prec2 V:kV | Prec2 I:mA | Prec2 Info:0 Bit0¦1 Bit1¦2 Bit2¦3 Bit3¦4 HS Ein¦5 Freigabe / Abdeckung vorhanden¦6 Temp. FÃ¼hler aktiv¦7 Temp. FÃ¼hler unterbrochen¦8 Bit8¦9 Bit9¦10 Bit10¦11 Bit11¦12 Bit12¦13 Bit13¦14 Bit14¦15 Bit15¦
20.05.2025¦10:41:05.334 | 0 | 0 | 0 | 0 | 0 | 0 | 0 | 0 | 0 | 0 | 0 | 0 | 0 | 0 | 0 | 0 | 0 | 0 | 0 | 0
20.05.2025¦10:41:06.335 | 0 | 0 | 0 | 0 | 0 | 0 | 0 | 0 | 0 | 0 | 0 | 0 | 0 | 0 | 0 | 0 | 0 | 0 | 0 | 0
20.05.2025¦10:41:07.336 | 0 | 0 | 0 | 0 | 0 | 0 | 0 | 0 | 0 | 0 | 0 | 0 | 0 | 0 | 0 | 0 | 0 | 0 | 0 | 0
20.05.2025¦10:41:08.336 | 0 | 0 | 0 | 0 | 0 | 0 | 0 | 0 | 0 | 0 | 0 | 0 | 0 | 0 | 0 | 0 | 0 | 0 | 0 | 0
20.05.2025¦10:41:09.335 | 0 | 0 | 0 | 0 | 0 | 0 | 0 | 0 | 0 | 0 | 0 | 0 | 0 | 0 | 0 | 0 | 0 | 0 | 0 | 0
20.05.2025¦10:41:10.334 | 0 | 0 | 0 | 0 | 0 | 0 | 0 | 0 | 0 | 0 | 0 | 0 | 0 | 0 | 0 | 0 | 0 | 0 | 0 | 0
20.05.2025¦10:41:11.335 | 0 | 0 | 0 | 0 | 0 | 0 | 0 | 0 | 0 | 0 | 0 | 0 | 0 | 0 | 0 | 0 | 0 | 0 | 0 | 0
20.05.2025¦10:41:12.336 | 0 | 0 | 0 | 0 | 0 | 0 | 0 | 0 | 0 | 0 | 0 | 0 | 0 | 0 | 0 | 0 | 0 | 0 | 0 | 0
20.05.2025¦10:41:13.335 | 0 | 0 | 0 | 0 | 0 | 0 | 0 | 0 | 0 | 0 | 0 | 0 | 0 | 0 | 0 | 0 | 0 | 0 | 0 | 0
20.05.2025¦10:41:14.335 | 0 | 0 | 0 | 0 | 0 | 0 | 0 | 0 | 0 | 0 | 0 | 0 | 0 | 0 | 0 | 0 | 0 | 0 | 0 | 0
20.05.2025¦10:41:15.335 | 0 | 0 | 0 | 0 | 0 | 0 | 0 | 0 | 0 | 0 | 0 | 0 | 0 | 0 | 0 | 0 | 0 | 0 | 0 | 0
20.05.2025¦10:41:16.336 | 0 | 0 | 0 | 0 | 0 | 0 | 0 | 0 | 0 | 0 | 0 | 0 | 0 | 0 | 0 | 0 | 0 | 0 | 0 | 0
20.05.2025¦10:41:17.336 | 0 | 0 | 0 | 0 | 0 | 0 | 0 | 0 | 0 | 0 | 0 | 0 | 0 | 0 | 0 | 0 | 0 | 0 | 0 | 0
20.05.2025¦10:41:18.336 | 0 | 0 | 0 | 0 | 0 | 0 | 0 | 0 | 0 | 0 | 0 | 0 | 0 | 0 | 0 | 0 | 0 | 0 | 0 | 0
20.05.2025¦10:41:19.336 | 0 | 0 | 0 | 0 | 0 | 0 | 0 | 0 | 0 | 0 | 0 | 0 | 0 | 0 | 0 | 0 | 0 | 0 | 0 | 0
20.05.2025¦10:41:20.337 | 0 | 0 | 0 | 0 | 0 | 0 | 0 | 0 | 0 | 0 | 0 | 0 | 0 | 0 | 0 | 0 | 0 | 0 | 0 | 0
20.05.2025¦10:41:21.336 | 0 | 0 | 0 | 0 | 0 | 0 | 0 | 0 | 0 | 0 | 0 | 0 | 0 | 0 | 0 | 0 | 0 | 0 | 0 | 0
20.05.2025¦10:41:22.336 | 0 | 0 | 0 | 0 | 0 | 0 | 0 | 0 | 0 | 0 | 0 | 0 | 0 | 0 | 0 | 0 | 0 | 0 | 0 | 0
20.05.2025¦10:41:23.336 | 0 | 0 | 0 | 0 | 0 | 0 | 0 | 0 | 0 | 0 | 0 | 0 | 0 | 0 | 0 | 0 | 0 | 0 | 0 | 0
20.05.2025¦10:41:24.335 | 0 | 0 | 0 | 0 | 0 | 0 | 0 | 0 | 0 | 0 | 0 | 0 | 0 | 0 | 0 | 0 | 0 | 0 | 0 | 0
20.05.2025¦10:41:25.335 | 0 | 0 | 0 | 0 | 0 | 0 | 0 | 0 | 0 | 0 | 0 | 0 | 0 | 0 | 0 | 0 | 0 | 0 | 0 | 0
20.05.2025¦10:41:26.335 | 0 | 0 | 0 | 0 | 0 | 0 | 0 | 0 | 0 | 0 | 0 | 0 | 0 | 0 | 0 | 0 | 0 | 0 | 0 | 0
20.05.2025¦10:41:27.336 | 0 | 0 | 0 | 0 | 0 | 0 | 0 | 0 | 0 | 0 | 0 | 0 | 0 | 0 | 0 | 0 | 0 | 0 | 0 | 0
20.05.2025¦10:41:28.336 | 0 | 0 | 0 | 0 | 0 | 0 | 0 | 0 | 0 | 0 | 0 | 0 | 0 | 0 | 0 | 0 | 0 | 0 | 0 | 0
20.05.2025¦10:41:29.336 | 0 | 0 | 0 | 0 | 0 | 0 | 0 | 0 | 0 | 0 | 0 | 0 | 0 | 0 | 0 | 0 | 0 | 0 | 0 | 0
20.05.2025¦10:41:30.335 | 0 | 0 | 0 | 0 | 0 | 0 | 0 | 0 | 0 | 0 | 0 | 0 | 0 | 0 | 0 | 0 | 0 | 0 | 0 | 0
20.05.2025¦10:41:31.336 | 0 | 0 | 0 | 0 | 0 | 0 | 0 | 0 | 0 | 0 | 0 | 0 | 0 | 0 | 0 | 0 | 0 | 0 | 0 | 0
20.05.2025¦10:41:32.336 | 0 | 0 | 0 | 0 | 0 | 0 | 0 | 0 | 0 | 0 | 0 | 0 | 0 | 0 | 0 | 0 | 0 | 0 | 0 | 0
20.05.2025¦10:41:33.336 | 0 | 0 | 0 | 0 | 0 | 0 | 0 | 0 | 0 | 0 | 0 | 0 | 0 | 0 | 0 | 0 | 0 | 0 | 0 | 0
20.05.2025¦10:41:34.337 | 0 | 0 | 0 | 0 | 0 | 0 | 0 | 0 | 0 | 0 | 0 | 0 | 0 | 0 | 0 | 0 | 0 | 0 | 0 | 0
| OekoSolve | OekoSolve | OekoSolve | OekoSolve | OekoSolve | OekoSolve | OekoSolve | OekoSolve | OekoSolve | OekoSolve | OekoSolve | OekoSolve | OekoSolve | OekoSolve | OekoSolve | OekoSolve | OekoSolve | OekoSolve | OekoSolve | OekoSolve
| EnMeter_Prec1 | EnMeter_Prec1 | EnMeter_Prec1 | EnMeter_Prec1 | EnMeter_Prec1 | EnMeter_Prec1 | EnMeter_Prec1 | EnMeter_Prec1 | EnMeter_Prec1 | EnMeter_Prec1 | EnMeter_Prec2 | EnMeter_Prec2 | EnMeter_Prec2 | EnMeter_Prec2 | EnMeter_Prec2 | EnMeter_Prec2 | EnMeter_Prec2 | EnMeter_Prec2 | EnMeter_Prec2 | EnMeter_Prec2
| Prec1 P:W | Prec1 WTotal:kWh | Prec1 WDay:kWh | Prec1 WMonth:kWh | Prec1 WYear:kWh | Prec1 State:0 no info available¦1 Off¦2 Startup¦3 Ready¦4 On¦5 Charge¦6 Discharge¦7 Batt Low or Full¦8 Batt Full¦9 Batt low¦10 Finished¦11 Island¦12 Waiting¦91 Maintenance¦99 ERROR | Prec1 Spec Signal | Prec1 V:kV | Prec1 I:mA | Prec1 Info:0 Bit0¦1 Bit1¦2 Bit2¦3 Bit3¦4 HS Ein¦5 Freigabe / Abdeckung vorhanden¦6 Temp. FÃ¼hler aktiv¦7 Temp. FÃ¼hler unterbrochen¦8 Bit8¦9 Bit9¦10 Bit10¦11 Bit11¦12 Bit12¦13 Bit13¦14 Bit14¦15 Bit15¦ | Prec2 P:W | Prec2 WTotal:kWh | Prec2 WDay:kWh | Prec2 WMonth:kWh | Prec2 WYear:kWh | Prec2 State:0 no info available¦1 Off¦2 Startup¦3 Ready¦4 On¦5 Charge¦6 Discharge¦7 Batt Low or Full¦8 Batt Full¦9 Batt low¦10 Finished¦11 Island¦12 Waiting¦91 Maintenance¦99 ERROR | Prec2 Spec Signal | Prec2 V:kV | Prec2 I:mA | Prec2 Info:0 Bit0¦1 Bit1¦2 Bit2¦3 Bit3¦4 HS Ein¦5 Freigabe / Abdeckung vorhanden¦6 Temp. FÃ¼hler aktiv¦7 Temp. FÃ¼hler unterbrochen¦8 Bit8¦9 Bit9¦10 Bit10¦11 Bit11¦12 Bit12¦13 Bit13¦14 Bit14¦15 Bit15¦
20.05.2025¦10:41:35.335 | 0 | 0 | 0 | 0 | 0 | 0 | 0 | 0 | 0 | 0 | 0 | 0 | 0 | 0 | 0 | 0 | 0 | 0 | 0 | 0
20.05.2025¦10:41:36.335 | 0 | 0 | 0 | 0 | 0 | 0 | 0 | 0 | 0 | 0 | 0 | 0 | 0 | 0 | 0 | 0 | 0 | 0 | 0 | 0
20.05.2025¦10:41:37.334 | 0 | 0 | 0 | 0 | 0 | 0 | 0 | 0 | 0 | 0 | 0 | 0 | 0 | 0 | 0 | 0 | 0 | 0 | 0 | 0
20.05.2025¦10:41:38.335 | 0 | 0 | 0 | 0 | 0 | 0 | 0 | 0 | 0 | 0 | 0 | 0 | 0 | 0 | 0 | 0 | 0 | 0 | 0 | 0
20.05.2025¦10:41:39.335 | 0 | 0 | 0 | 0 | 0 | 0 | 0 | 0 | 0 | 0 | 0 | 0 | 0 | 0 | 0 | 0 | 0 | 0 | 0 | 0
20.05.2025¦10:41:40.335 | 0 | 0 | 0 | 0 | 0 | 0 | 0 | 0 | 0 | 0 | 0 | 0 | 0 | 0 | 0 | 0 | 0 | 0 | 0 | 0
20.05.2025¦10:41:41.337 | 0 | 0 | 0 | 0 | 0 | 0 | 0 | 0 | 0 | 0 | 0 | 0 | 0 | 0 | 0 | 0 | 0 | 0 | 0 | 0
20.05.2025¦10:41:42.335 | 0 | 0 | 0 | 0 | 0 | 0 | 0 | 0 | 0 | 0 | 0 | 0 | 0 | 0 | 0 | 0 | 0 | 0 | 0 | 0
20.05.2025¦10:41:43.335 | 0 | 0 | 0 | 0 | 0 | 0 | 0 | 0 | 0 | 0 | 0 | 0 | 0 | 0 | 0 | 0 | 0 | 0 | 0 | 0
20.05.2025¦10:41:44.335 | 0 | 0 | 0 | 0 | 0 | 0 | 0 | 0 | 0 | 0 | 0 | 0 | 0 | 0 | 0 | 0 | 0 | 0 | 0 | 0
20.05.2025¦10:41:45.335 | 0 | 0 | 0 | 0 | 0 | 0 | 0 | 0 | 0 | 0 | 0 | 0 | 0 | 0 | 0 | 0 | 0 | 0 | 0 | 0
20.05.2025¦10:41:46.335 | 0 | 0 | 0 | 0 | 0 | 0 | 0 | 0 | 0 | 0 | 0 | 0 | 0 | 0 | 0 | 0 | 0 | 0 | 0 | 0
20.05.2025¦10:41:47.336 | 0 | 0 | 0 | 0 | 0 | 0 | 0 | 0 | 0 | 0 | 0 | 0 | 0 | 0 | 0 | 0 | 0 | 0 | 0 | 0
20.05.2025¦10:41:48.337 | 0 | 0 | 0 | 0 | 0 | 0 | 0 | 0 | 0 | 0 | 0 | 0 | 0 | 0 | 0 | 0 | 0 | 0 | 0 | 0
20.05.2025¦10:41:49.336 | 0 | 0 | 0 | 0 | 0 | 0 | 0 | 0 | 0 | 0 | 0 | 0 | 0 | 0 | 0 | 0 | 0 | 0 | 0 | 0
20.05.2025¦10:41:50.336 | 0 | 0 | 0 | 0 | 0 | 0 | 0 | 0 | 0 | 0 | 0 | 0 | 0 | 0 | 0 | 0 | 0 | 0 | 0 | 0
20.05.2025¦10:41:51.336 | 0 | 0 | 0 | 0 | 0 | 0 | 0 | 0 | 0 | 0 | 0 | 0 | 0 | 0 | 0 | 0 | 0 | 0 | 0 | 0
20.05.2025¦10:41:52.336 | 0 | 0 | 0 | 0 | 0 | 0 | 0 | 0 | 0 | 0 | 0 | 0 | 0 | 0 | 0 | 0 | 0 | 0 | 0 | 0
20.05.2025¦10:41:53.336 | 0 | 0 | 0 | 0 | 0 | 0 | 0 | 0 | 0 | 0 | 0 | 0 | 0 | 0 | 0 | 0 | 0 | 0 | 0 | 0
20.05.2025¦10:41:54.335 | 0 | 0 | 0 | 0 | 0 | 0 | 0 | 0 | 0 | 0 | 0 | 0 | 0 | 0 | 0 | 0 | 0 | 0 | 0 | 0
20.05.2025¦10:41:55.335 | 0 | 0 | 0 | 0 | 0 | 0 | 0 | 0 | 0 | 0 | 0 | 0 | 0 | 0 | 0 | 0 | 0 | 0 | 0 | 0
20.05.2025¦10:41:56.335 | 0 | 0 | 0 | 0 | 0 | 0 | 0 | 0 | 0 | 0 | 0 | 0 | 0 | 0 | 0 | 0 | 0 | 0 | 0 | 0
20.05.2025¦10:41:57.336 | 0 | 0 | 0 | 0 | 0 | 0 | 0 | 0 | 0 | 0 | 0 | 0 | 0 | 0 | 0 | 0 | 0 | 0 | 0 | 0
20.05.2025¦10:41:58.336 | 0 | 0 | 0 | 0 | 0 | 0 | 0 | 0 | 0 | 0 | 0 | 0 | 0 | 0 | 0 | 0 | 0 | 0 | 0 | 0
20.05.2025¦10:41:59.336 | 0 | 0 | 0 | 0 | 0 | 0 | 0 | 0 | 0 | 0 | 0 | 0 | 0 | 0 | 0 | 0 | 0 | 0 | 0 | 0
20.05.2025¦10:42:00.335 | 0 | 0 | 0 | 0 | 0 | 0 | 0 | 0 | 0 | 0 | 0 | 0 | 0 | 0 | 0 | 0 | 0 | 0 | 0 | 0
20.05.2025¦10:42:01.336 | 0 | 0 | 0 | 0 | 0 | 0 | 0 | 0 | 0 | 0 | 0 | 0 | 0 | 0 | 0 | 0 | 0 | 0 | 0 | 0
20.05.2025¦10:42:02.336 | 0 | 0 | 0 | 0 | 0 | 0 | 0 | 0 | 0 | 0 | 0 | 0 | 0 | 0 | 0 | 0 | 0 | 0 | 0 | 0
20.05.2025¦10:42:03.336 | 0 | 0 | 0 | 0 | 0 | 0 | 0 | 0 | 0 | 0 | 0 | 0 | 0 | 0 | 0 | 0 | 0 | 0 | 0 | 0
20.05.2025¦10:42:04.336 | 0 | 0 | 0 | 0 | 0 | 0 | 0 | 0 | 0 | 0 | 0 | 0 | 0 | 0 | 0 | 0 | 0 | 0 | 0 | 0
| OekoSolve | OekoSolve | OekoSolve | OekoSolve | OekoSolve | OekoSolve | OekoSolve | OekoSolve | OekoSolve | OekoSolve | OekoSolve | OekoSolve | OekoSolve | OekoSolve | OekoSolve | OekoSolve | OekoSolve | OekoSolve | OekoSolve | OekoSolve
| EnMeter_Prec1 | EnMeter_Prec1 | EnMeter_Prec1 | EnMeter_Prec1 | EnMeter_Prec1 | EnMeter_Prec1 | EnMeter_Prec1 | EnMeter_Prec1 | EnMeter_Prec1 | EnMeter_Prec1 | EnMeter_Prec2 | EnMeter_Prec2 | EnMeter_Prec2 | EnMeter_Prec2 | EnMeter_Prec2 | EnMeter_Prec2 | EnMeter_Prec2 | EnMeter_Prec2 | EnMeter_Prec2 | EnMeter_Prec2
| Prec1 P:W | Prec1 WTotal:kWh | Prec1 WDay:kWh | Prec1 WMonth:kWh | Prec1 WYear:kWh | Prec1 State:0 no info available¦1 Off¦2 Startup¦3 Ready¦4 On¦5 Charge¦6 Discharge¦7 Batt Low or Full¦8 Batt Full¦9 Batt low¦10 Finished¦11 Island¦12 Waiting¦91 Maintenance¦99 ERROR | Prec1 Spec Signal | Prec1 V:kV | Prec1 I:mA | Prec1 Info:0 Bit0¦1 Bit1¦2 Bit2¦3 Bit3¦4 HS Ein¦5 Freigabe / Abdeckung vorhanden¦6 Temp. FÃ¼hler aktiv¦7 Temp. FÃ¼hler unterbrochen¦8 Bit8¦9 Bit9¦10 Bit10¦11 Bit11¦12 Bit12¦13 Bit13¦14 Bit14¦15 Bit15¦ | Prec2 P:W | Prec2 WTotal:kWh | Prec2 WDay:kWh | Prec2 WMonth:kWh | Prec2 WYear:kWh | Prec2 State:0 no info available¦1 Off¦2 Startup¦3 Ready¦4 On¦5 Charge¦6 Discharge¦7 Batt Low or Full¦8 Batt Full¦9 Batt low¦10 Finished¦11 Island¦12 Waiting¦91 Maintenance¦99 ERROR | Prec2 Spec Signal | Prec2 V:kV | Prec2 I:mA | Prec2 Info:0 Bit0¦1 Bit1¦2 Bit2¦3 Bit3¦4 HS Ein¦5 Freigabe / Abdeckung vorhanden¦6 Temp. FÃ¼hler aktiv¦7 Temp. FÃ¼hler unterbrochen¦8 Bit8¦9 Bit9¦10 Bit10¦11 Bit11¦12 Bit12¦13 Bit13¦14 Bit14¦15 Bit15¦
20.05.2025¦10:42:05.335 | 0 | 0 | 0 | 0 | 0 | 0 | 0 | 0 | 0 | 0 | 0 | 0 | 0 | 0 | 0 | 0 | 0 | 0 | 0 | 0
20.05.2025¦10:42:06.335 | 0 | 0 | 0 | 0 | 0 | 0 | 0 | 0 | 0 | 0 | 0 | 0 | 0 | 0 | 0 | 0 | 0 | 0 | 0 | 0
20.05.2025¦10:42:07.335 | 0 | 0 | 0 | 0 | 0 | 0 | 0 | 0 | 0 | 0 | 0 | 0 | 0 | 0 | 0 | 0 | 0 | 0 | 0 | 0
20.05.2025¦10:42:08.334 | 0 | 0 | 0 | 0 | 0 | 0 | 0 | 0 | 0 | 0 | 0 | 0 | 0 | 0 | 0 | 0 | 0 | 0 | 0 | 0
20.05.2025¦10:42:09.335 | 0 | 0 | 0 | 0 | 0 | 0 | 0 | 0 | 0 | 0 | 0 | 0 | 0 | 0 | 0 | 0 | 0 | 0 | 0 | 0
20.05.2025¦10:42:10.336 | 0 | 0 | 0 | 0 | 0 | 0 | 0 | 0 | 0 | 0 | 0 | 0 | 0 | 0 | 0 | 0 | 0 | 0 | 0 | 0
20.05.2025¦10:42:11.336 | 0 | 0 | 0 | 0 | 0 | 0 | 0 | 0 | 0 | 0 | 0 | 0 | 0 | 0 | 0 | 0 | 0 | 0 | 0 | 0
20.05.2025¦10:42:12.336 | 0 | 0 | 0 | 0 | 0 | 0 | 0 | 0 | 0 | 0 | 0 | 0 | 0 | 0 | 0 | 0 | 0 | 0 | 0 | 0
20.05.2025¦10:42:13.336 | 0 | 0 | 0 | 0 | 0 | 0 | 0 | 0 | 0 | 0 | 0 | 0 | 0 | 0 | 0 | 0 | 0 | 0 | 0 | 0
20.05.2025¦10:42:14.336 | 0 | 0 | 0 | 0 | 0 | 0 | 0 | 0 | 0 | 0 | 0 | 0 | 0 | 0 | 0 | 0 | 0 | 0 | 0 | 0
20.05.2025¦10:42:15.335 | 0 | 0 | 0 | 0 | 0 | 0 | 0 | 0 | 0 | 0 | 0 | 0 | 0 | 0 | 0 | 0 | 0 | 0 | 0 | 0
20.05.2025¦10:42:16.335 | 0 | 0 | 0 | 0 | 0 | 0 | 0 | 0 | 0 | 0 | 0 | 0 | 0 | 0 | 0 | 0 | 0 | 0 | 0 | 0
20.05.2025¦10:42:17.335 | 0 | 0 | 0 | 0 | 0 | 0 | 0 | 0 | 0 | 0 | 0 | 0 | 0 | 0 | 0 | 0 | 0 | 0 | 0 | 0
20.05.2025¦10:42:18.336 | 0 | 0 | 0 | 0 | 0 | 0 | 0 | 0 | 0 | 0 | 0 | 0 | 0 | 0 | 0 | 0 | 0 | 0 | 0 | 0
20.05.2025¦10:42:19.336 | 0 | 0 | 0 | 0 | 0 | 0 | 0 | 0 | 0 | 0 | 0 | 0 | 0 | 0 | 0 | 0 | 0 | 0 | 0 | 0
20.05.2025¦10:42:20.336 | 0 | 0 | 0 | 0 | 0 | 0 | 0 | 0 | 0 | 0 | 0 | 0 | 0 | 0 | 0 | 0 | 0 | 0 | 0 | 0
20.05.2025¦10:42:21.335 | 0 | 0 | 0 | 0 | 0 | 0 | 0 | 0 | 0 | 0 | 0 | 0 | 0 | 0 | 0 | 0 | 0 | 0 | 0 | 0
20.05.2025¦10:42:22.335 | 0 | 0 | 0 | 0 | 0 | 0 | 0 | 0 | 0 | 0 | 0 | 0 | 0 | 0 | 0 | 0 | 0 | 0 | 0 | 0
20.05.2025¦10:42:23.336 | 0 | 0 | 0 | 0 | 0 | 0 | 0 | 0 | 0 | 0 | 0 | 0 | 0 | 0 | 0 | 0 | 0 | 0 | 0 | 0
20.05.2025¦10:42:24.335 | 0 | 0 | 0 | 0 | 0 | 0 | 0 | 0 | 0 | 0 | 0 | 0 | 0 | 0 | 0 | 0 | 0 | 0 | 0 | 0
20.05.2025¦10:42:25.335 | 0 | 0 | 0 | 0 | 0 | 0 | 0 | 0 | 0 | 0 | 0 | 0 | 0 | 0 | 0 | 0 | 0 | 0 | 0 | 0
20.05.2025¦10:42:26.335 | 0 | 0 | 0 | 0 | 0 | 0 | 0 | 0 | 0 | 0 | 0 | 0 | 0 | 0 | 0 | 0 | 0 | 0 | 0 | 0
20.05.2025¦10:42:27.334 | 0 | 0 | 0 | 0 | 0 | 0 | 0 | 0 | 0 | 0 | 0 | 0 | 0 | 0 | 0 | 0 | 0 | 0 | 0 | 0
20.05.2025¦10:42:28.335 | 0 | 0 | 0 | 0 | 0 | 0 | 0 | 0 | 0 | 0 | 0 | 0 | 0 | 0 | 0 | 0 | 0 | 0 | 0 | 0
20.05.2025¦10:42:29.335 | 0 | 0 | 0 | 0 | 0 | 0 | 0 | 0 | 0 | 0 | 0 | 0 | 0 | 0 | 0 | 0 | 0 | 0 | 0 | 0
20.05.2025¦10:42:30.335 | 0 | 0 | 0 | 0 | 0 | 0 | 0 | 0 | 0 | 0 | 0 | 0 | 0 | 0 | 0 | 0 | 0 | 0 | 0 | 0
20.05.2025¦10:42:31.335 | 0 | 0 | 0 | 0 | 0 | 0 | 0 | 0 | 0 | 0 | 0 | 0 | 0 | 0 | 0 | 0 | 0 | 0 | 0 | 0
20.05.2025¦10:42:32.335 | 0 | 0 | 0 | 0 | 0 | 0 | 0 | 0 | 0 | 0 | 0 | 0 | 0 | 0 | 0 | 0 | 0 | 0 | 0 | 0
20.05.2025¦10:42:33.336 | 0 | 0 | 0 | 0 | 0 | 0 | 0 | 0 | 0 | 0 | 0 | 0 | 0 | 0 | 0 | 0 | 0 | 0 | 0 | 0
20.05.2025¦10:42:34.335 | 0 | 0 | 0 | 0 | 0 | 0 | 0 | 0 | 0 | 0 | 0 | 0 | 0 | 0 | 0 | 0 | 0 | 0 | 0 | 0
| OekoSolve | OekoSolve | OekoSolve | OekoSolve | OekoSolve | OekoSolve | OekoSolve | OekoSolve | OekoSolve | OekoSolve | OekoSolve | OekoSolve | OekoSolve | OekoSolve | OekoSolve | OekoSolve | OekoSolve | OekoSolve | OekoSolve | OekoSolve
| EnMeter_Prec1 | EnMeter_Prec1 | EnMeter_Prec1 | EnMeter_Prec1 | EnMeter_Prec1 | EnMeter_Prec1 | EnMeter_Prec1 | EnMeter_Prec1 | EnMeter_Prec1 | EnMeter_Prec1 | EnMeter_Prec2 | EnMeter_Prec2 | EnMeter_Prec2 | EnMeter_Prec2 | EnMeter_Prec2 | EnMeter_Prec2 | EnMeter_Prec2 | EnMeter_Prec2 | EnMeter_Prec2 | EnMeter_Prec2
| Prec1 P:W | Prec1 WTotal:kWh | Prec1 WDay:kWh | Prec1 WMonth:kWh | Prec1 WYear:kWh | Prec1 State:0 no info available¦1 Off¦2 Startup¦3 Ready¦4 On¦5 Charge¦6 Discharge¦7 Batt Low or Full¦8 Batt Full¦9 Batt low¦10 Finished¦11 Island¦12 Waiting¦91 Maintenance¦99 ERROR | Prec1 Spec Signal | Prec1 V:kV | Prec1 I:mA | Prec1 Info:0 Bit0¦1 Bit1¦2 Bit2¦3 Bit3¦4 HS Ein¦5 Freigabe / Abdeckung vorhanden¦6 Temp. FÃ¼hler aktiv¦7 Temp. FÃ¼hler unterbrochen¦8 Bit8¦9 Bit9¦10 Bit10¦11 Bit11¦12 Bit12¦13 Bit13¦14 Bit14¦15 Bit15¦ | Prec2 P:W | Prec2 WTotal:kWh | Prec2 WDay:kWh | Prec2 WMonth:kWh | Prec2 WYear:kWh | Prec2 State:0 no info available¦1 Off¦2 Startup¦3 Ready¦4 On¦5 Charge¦6 Discharge¦7 Batt Low or Full¦8 Batt Full¦9 Batt low¦10 Finished¦11 Island¦12 Waiting¦91 Maintenance¦99 ERROR | Prec2 Spec Signal | Prec2 V:kV | Prec2 I:mA | Prec2 Info:0 Bit0¦1 Bit1¦2 Bit2¦3 Bit3¦4 HS Ein¦5 Freigabe / Abdeckung vorhanden¦6 Temp. FÃ¼hler aktiv¦7 Temp. FÃ¼hler unterbrochen¦8 Bit8¦9 Bit9¦10 Bit10¦11 Bit11¦12 Bit12¦13 Bit13¦14 Bit14¦15 Bit15¦
20.05.2025¦10:42:35.335 | 0 | 0 | 0 | 0 | 0 | 0 | 0 | 0 | 0 | 0 | 0 | 0 | 0 | 0 | 0 | 0 | 0 | 0 | 0 | 0
20.05.2025¦10:42:36.335 | 0 | 0 | 0 | 0 | 0 | 0 | 0 | 0 | 0 | 0 | 0 | 0 | 0 | 0 | 0 | 0 | 0 | 0 | 0 | 0
20.05.2025¦10:42:37.336 | 0 | 0 | 0 | 0 | 0 | 0 | 0 | 0 | 0 | 0 | 0 | 0 | 0 | 0 | 0 | 0 | 0 | 0 | 0 | 0
20.05.2025¦10:42:38.334 | 0 | 0 | 0 | 0 | 0 | 0 | 0 | 0 | 0 | 0 | 0 | 0 | 0 | 0 | 0 | 0 | 0 | 0 | 0 | 0
20.05.2025¦10:42:39.335 | 0 | 0 | 0 | 0 | 0 | 0 | 0 | 0 | 0 | 0 | 0 | 0 | 0 | 0 | 0 | 0 | 0 | 0 | 0 | 0
20.05.2025¦10:42:40.336 | 0 | 0 | 0 | 0 | 0 | 0 | 0 | 0 | 0 | 0 | 0 | 0 | 0 | 0 | 0 | 0 | 0 | 0 | 0 | 0
20.05.2025¦10:42:41.335 | 0 | 0 | 0 | 0 | 0 | 0 | 0 | 0 | 0 | 0 | 0 | 0 | 0 | 0 | 0 | 0 | 0 | 0 | 0 | 0
20.05.2025¦10:42:42.336 | 0 | 0 | 0 | 0 | 0 | 0 | 0 | 0 | 0 | 0 | 0 | 0 | 0 | 0 | 0 | 0 | 0 | 0 | 0 | 0
20.05.2025¦10:42:43.336 | 0 | 0 | 0 | 0 | 0 | 0 | 0 | 0 | 0 | 0 | 0 | 0 | 0 | 0 | 0 | 0 | 0 | 0 | 0 | 0
20.05.2025¦10:42:44.336 | 0 | 0 | 0 | 0 | 0 | 0 | 0 | 0 | 0 | 0 | 0 | 0 | 0 | 0 | 0 | 0 | 0 | 0 | 0 | 0
20.05.2025¦10:42:45.337 | 0 | 0 | 0 | 0 | 0 | 0 | 0 | 0 | 0 | 0 | 0 | 0 | 0 | 0 | 0 | 0 | 0 | 0 | 0 | 0
20.05.2025¦10:42:46.335 | 0 | 0 | 0 | 0 | 0 | 0 | 0 | 0 | 0 | 0 | 0 | 0 | 0 | 0 | 0 | 0 | 0 | 0 | 0 | 0
20.05.2025¦10:42:47.335 | 0 | 0 | 0 | 0 | 0 | 0 | 0 | 0 | 0 | 0 | 0 | 0 | 0 | 0 | 0 | 0 | 0 | 0 | 0 | 0
20.05.2025¦10:42:48.335 | 0 | 0 | 0 | 0 | 0 | 0 | 0 | 0 | 0 | 0 | 0 | 0 | 0 | 0 | 0 | 0 | 0 | 0 | 0 | 0
20.05.2025¦10:42:49.336 | 0 | 0 | 0 | 0 | 0 | 0 | 0 | 0 | 0 | 0 | 0 | 0 | 0 | 0 | 0 | 0 | 0 | 0 | 0 | 0
20.05.2025¦10:42:50.336 | 0 | 0 | 0 | 0 | 0 | 0 | 0 | 0 | 0 | 0 | 0 | 0 | 0 | 0 | 0 | 0 | 0 | 0 | 0 | 0
20.05.2025¦10:42:51.337 | 0 | 0 | 0 | 0 | 0 | 0 | 0 | 0 | 0 | 0 | 0 | 0 | 0 | 0 | 0 | 0 | 0 | 0 | 0 | 0
20.05.2025¦10:42:52.335 | 0 | 0 | 0 | 0 | 0 | 0 | 0 | 0 | 0 | 0 | 0 | 0 | 0 | 0 | 0 | 0 | 0 | 0 | 0 | 0
20.05.2025¦10:42:53.335 | 0 | 0 | 0 | 0 | 0 | 0 | 0 | 0 | 0 | 0 | 0 | 0 | 0 | 0 | 0 | 0 | 0 | 0 | 0 | 0
20.05.2025¦10:42:54.335 | 0 | 0 | 0 | 0 | 0 | 0 | 0 | 0 | 0 | 0 | 0 | 0 | 0 | 0 | 0 | 0 | 0 | 0 | 0 | 0
20.05.2025¦10:42:55.335 | 0 | 0 | 0 | 0 | 0 | 0 | 0 | 0 | 0 | 0 | 0 | 0 | 0 | 0 | 0 | 0 | 0 | 0 | 0 | 0
20.05.2025¦10:42:56.335 | 0 | 0 | 0 | 0 | 0 | 0 | 0 | 0 | 0 | 0 | 0 | 0 | 0 | 0 | 0 | 0 | 0 | 0 | 0 | 0
20.05.2025¦10:42:57.335 | 0 | 0 | 0 | 0 | 0 | 0 | 0 | 0 | 0 | 0 | 0 | 0 | 0 | 0 | 0 | 0 | 0 | 0 | 0 | 0
20.05.2025¦10:42:58.337 | 0 | 0 | 0 | 0 | 0 | 0 | 0 | 0 | 0 | 0 | 0 | 0 | 0 | 0 | 0 | 0 | 0 | 0 | 0 | 0
20.05.2025¦10:42:59.336 | 0 | 0 | 0 | 0 | 0 | 0 | 0 | 0 | 0 | 0 | 0 | 0 | 0 | 0 | 0 | 0 | 0 | 0 | 0 | 0
20.05.2025¦10:43:00.336 | 0 | 0 | 0 | 0 | 0 | 0 | 0 | 0 | 0 | 0 | 0 | 0 | 0 | 0 | 0 | 0 | 0 | 0 | 0 | 0
20.05.2025¦10:43:01.336 | 0 | 0 | 0 | 0 | 0 | 0 | 0 | 0 | 0 | 0 | 0 | 0 | 0 | 0 | 0 | 0 | 0 | 0 | 0 | 0
20.05.2025¦10:43:02.336 | 0 | 0 | 0 | 0 | 0 | 0 | 0 | 0 | 0 | 0 | 0 | 0 | 0 | 0 | 0 | 0 | 0 | 0 | 0 | 0
20.05.2025¦10:43:03.334 | 0 | 0 | 0 | 0 | 0 | 0 | 0 | 0 | 0 | 0 | 0 | 0 | 0 | 0 | 0 | 0 | 0 | 0 | 0 | 0
20.05.2025¦10:43:04.335 | 0 | 0 | 0 | 0 | 0 | 0 | 0 | 0 | 0 | 0 | 0 | 0 | 0 | 0 | 0 | 0 | 0 | 0 | 0 | 0
| OekoSolve | OekoSolve | OekoSolve | OekoSolve | OekoSolve | OekoSolve | OekoSolve | OekoSolve | OekoSolve | OekoSolve | OekoSolve | OekoSolve | OekoSolve | OekoSolve | OekoSolve | OekoSolve | OekoSolve | OekoSolve | OekoSolve | OekoSolve
| EnMeter_Prec1 | EnMeter_Prec1 | EnMeter_Prec1 | EnMeter_Prec1 | EnMeter_Prec1 | EnMeter_Prec1 | EnMeter_Prec1 | EnMeter_Prec1 | EnMeter_Prec1 | EnMeter_Prec1 | EnMeter_Prec2 | EnMeter_Prec2 | EnMeter_Prec2 | EnMeter_Prec2 | EnMeter_Prec2 | EnMeter_Prec2 | EnMeter_Prec2 | EnMeter_Prec2 | EnMeter_Prec2 | EnMeter_Prec2
| Prec1 P:W | Prec1 WTotal:kWh | Prec1 WDay:kWh | Prec1 WMonth:kWh | Prec1 WYear:kWh | Prec1 State:0 no info available¦1 Off¦2 Startup¦3 Ready¦4 On¦5 Charge¦6 Discharge¦7 Batt Low or Full¦8 Batt Full¦9 Batt low¦10 Finished¦11 Island¦12 Waiting¦91 Maintenance¦99 ERROR | Prec1 Spec Signal | Prec1 V:kV | Prec1 I:mA | Prec1 Info:0 Bit0¦1 Bit1¦2 Bit2¦3 Bit3¦4 HS Ein¦5 Freigabe / Abdeckung vorhanden¦6 Temp. FÃ¼hler aktiv¦7 Temp. FÃ¼hler unterbrochen¦8 Bit8¦9 Bit9¦10 Bit10¦11 Bit11¦12 Bit12¦13 Bit13¦14 Bit14¦15 Bit15¦ | Prec2 P:W | Prec2 WTotal:kWh | Prec2 WDay:kWh | Prec2 WMonth:kWh | Prec2 WYear:kWh | Prec2 State:0 no info available¦1 Off¦2 Startup¦3 Ready¦4 On¦5 Charge¦6 Discharge¦7 Batt Low or Full¦8 Batt Full¦9 Batt low¦10 Finished¦11 Island¦12 Waiting¦91 Maintenance¦99 ERROR | Prec2 Spec Signal | Prec2 V:kV | Prec2 I:mA | Prec2 Info:0 Bit0¦1 Bit1¦2 Bit2¦3 Bit3¦4 HS Ein¦5 Freigabe / Abdeckung vorhanden¦6 Temp. FÃ¼hler aktiv¦7 Temp. FÃ¼hler unterbrochen¦8 Bit8¦9 Bit9¦10 Bit10¦11 Bit11¦12 Bit12¦13 Bit13¦14 Bit14¦15 Bit15¦
20.05.2025¦10:43:05.336 | 0 | 0 | 0 | 0 | 0 | 0 | 0 | 0 | 0 | 0 | 0 | 0 | 0 | 0 | 0 | 0 | 0 | 0 | 0 | 0
20.05.2025¦10:43:06.336 | 0 | 0 | 0 | 0 | 0 | 0 | 0 | 0 | 0 | 0 | 0 | 0 | 0 | 0 | 0 | 0 | 0 | 0 | 0 | 0
20.05.2025¦10:43:07.336 | 0 | 0 | 0 | 0 | 0 | 0 | 0 | 0 | 0 | 0 | 0 | 0 | 0 | 0 | 0 | 0 | 0 | 0 | 0 | 0
20.05.2025¦10:43:08.335 | 0 | 0 | 0 | 0 | 0 | 0 | 0 | 0 | 0 | 0 | 0 | 0 | 0 | 0 | 0 | 0 | 0 | 0 | 0 | 0
20.05.2025¦10:43:09.336 | 0 | 0 | 0 | 0 | 0 | 0 | 0 | 0 | 0 | 0 | 0 | 0 | 0 | 0 | 0 | 0 | 0 | 0 | 0 | 0
20.05.2025¦10:43:10.336 | 0 | 0 | 0 | 0 | 0 | 0 | 0 | 0 | 0 | 0 | 0 | 0 | 0 | 0 | 0 | 0 | 0 | 0 | 0 | 0
20.05.2025¦10:43:11.335 | 0 | 0 | 0 | 0 | 0 | 0 | 0 | 0 | 0 | 0 | 0 | 0 | 0 | 0 | 0 | 0 | 0 | 0 | 0 | 0
20.05.2025¦10:43:12.337 | 0 | 0 | 0 | 0 | 0 | 0 | 0 | 0 | 0 | 0 | 0 | 0 | 0 | 0 | 0 | 0 | 0 | 0 | 0 | 0
20.05.2025¦10:43:13.336 | 0 | 0 | 0 | 0 | 0 | 0 | 0 | 0 | 0 | 0 | 0 | 0 | 0 | 0 | 0 | 0 | 0 | 0 | 0 | 0
20.05.2025¦10:43:14.335 | 0 | 0 | 0 | 0 | 0 | 0 | 0 | 0 | 0 | 0 | 0 | 0 | 0 | 0 | 0 | 0 | 0 | 0 | 0 | 0
20.05.2025¦10:43:15.335 | 0 | 0 | 0 | 0 | 0 | 0 | 0 | 0 | 0 | 0 | 0 | 0 | 0 | 0 | 0 | 0 | 0 | 0 | 0 | 0
20.05.2025¦10:43:16.335 | 0 | 0 | 0 | 0 | 0 | 0 | 0 | 0 | 0 | 0 | 0 | 0 | 0 | 0 | 0 | 0 | 0 | 0 | 0 | 0
20.05.2025¦10:43:17.335 | 0 | 0 | 0 | 0 | 0 | 0 | 0 | 0 | 0 | 0 | 0 | 0 | 0 | 0 | 0 | 0 | 0 | 0 | 0 | 0
20.05.2025¦10:43:18.336 | 0 | 0 | 0 | 0 | 0 | 0 | 0 | 0 | 0 | 0 | 0 | 0 | 0 | 0 | 0 | 0 | 0 | 0 | 0 | 0
20.05.2025¦10:43:19.336 | 0 | 0 | 0 | 0 | 0 | 0 | 0 | 0 | 0 | 0 | 0 | 0 | 0 | 0 | 0 | 0 | 0 | 0 | 0 | 0
20.05.2025¦10:43:20.335 | 0 | 0 | 0 | 0 | 0 | 0 | 0 | 0 | 0 | 0 | 0 | 0 | 0 | 0 | 0 | 0 | 0 | 0 | 0 | 0
20.05.2025¦10:43:21.336 | 0 | 0 | 0 | 0 | 0 | 0 | 0 | 0 | 0 | 0 | 0 | 0 | 0 | 0 | 0 | 0 | 0 | 0 | 0 | 0
20.05.2025¦10:43:22.336 | 0 | 0 | 0 | 0 | 0 | 0 | 0 | 0 | 0 | 0 | 0 | 0 | 0 | 0 | 0 | 0 | 0 | 0 | 0 | 0
20.05.2025¦10:43:23.335 | 0 | 0 | 0 | 0 | 0 | 0 | 0 | 0 | 0 | 0 | 0 | 0 | 0 | 0 | 0 | 0 | 0 | 0 | 0 | 0
20.05.2025¦10:43:24.336 | 0 | 0 | 0 | 0 | 0 | 0 | 0 | 0 | 0 | 0 | 0 | 0 | 0 | 0 | 0 | 0 | 0 | 0 | 0 | 0
20.05.2025¦10:43:25.336 | 0 | 0 | 0 | 0 | 0 | 0 | 0 | 0 | 0 | 0 | 0 | 0 | 0 | 0 | 0 | 0 | 0 | 0 | 0 | 0
20.05.2025¦10:43:26.337 | 0 | 0 | 0 | 0 | 0 | 0 | 0 | 0 | 0 | 0 | 0 | 0 | 0 | 0 | 0 | 0 | 0 | 0 | 0 | 0
20.05.2025¦10:43:27.336 | 0 | 0 | 0 | 0 | 0 | 0 | 0 | 0 | 0 | 0 | 0 | 0 | 0 | 0 | 0 | 0 | 0 | 0 | 0 | 0
20.05.2025¦10:43:28.334 | 0 | 0 | 0 | 0 | 0 | 0 | 0 | 0 | 0 | 0 | 0 | 0 | 0 | 0 | 0 | 0 | 0 | 0 | 0 | 0
20.05.2025¦10:43:29.336 | 0 | 0 | 0 | 0 | 0 | 0 | 0 | 0 | 0 | 0 | 0 | 0 | 0 | 0 | 0 | 0 | 0 | 0 | 0 | 0
20.05.2025¦10:43:30.336 | 0 | 0 | 0 | 0 | 0 | 0 | 0 | 0 | 0 | 0 | 0 | 0 | 0 | 0 | 0 | 0 | 0 | 0 | 0 | 0
20.05.2025¦10:43:31.336 | 0 | 0 | 0 | 0 | 0 | 0 | 0 | 0 | 0 | 0 | 0 | 0 | 0 | 0 | 0 | 0 | 0 | 0 | 0 | 0
20.05.2025¦10:43:32.336 | 0 | 0 | 0 | 0 | 0 | 0 | 0 | 0 | 0 | 0 | 0 | 0 | 0 | 0 | 0 | 0 | 0 | 0 | 0 | 0
20.05.2025¦10:43:33.335 | 0 | 0 | 0 | 0 | 0 | 0 | 0 | 0 | 0 | 0 | 0 | 0 | 0 | 0 | 0 | 0 | 0 | 0 | 0 | 0
20.05.2025¦10:43:34.335 | 0 | 0 | 0 | 0 | 0 | 0 | 0 | 0 | 0 | 0 | 0 | 0 | 0 | 0 | 0 | 0 | 0 | 0 | 0 | 0
20.05.2025¦10:43:35.336 | 0 | 0 | 0 | 0 | 0 | 0 | 0 | 0 | 0 | 0 | 0 | 0 | 0 | 0 | 0 | 0 | 0 | 0 | 0 | 0
| OekoSolve | OekoSolve | OekoSolve | OekoSolve | OekoSolve | OekoSolve | OekoSolve | OekoSolve | OekoSolve | OekoSolve | OekoSolve | OekoSolve | OekoSolve | OekoSolve | OekoSolve | OekoSolve | OekoSolve | OekoSolve | OekoSolve | OekoSolve
| EnMeter_Prec1 | EnMeter_Prec1 | EnMeter_Prec1 | EnMeter_Prec1 | EnMeter_Prec1 | EnMeter_Prec1 | EnMeter_Prec1 | EnMeter_Prec1 | EnMeter_Prec1 | EnMeter_Prec1 | EnMeter_Prec2 | EnMeter_Prec2 | EnMeter_Prec2 | EnMeter_Prec2 | EnMeter_Prec2 | EnMeter_Prec2 | EnMeter_Prec2 | EnMeter_Prec2 | EnMeter_Prec2 | EnMeter_Prec2
| Prec1 P:W | Prec1 WTotal:kWh | Prec1 WDay:kWh | Prec1 WMonth:kWh | Prec1 WYear:kWh | Prec1 State:0 no info available¦1 Off¦2 Startup¦3 Ready¦4 On¦5 Charge¦6 Discharge¦7 Batt Low or Full¦8 Batt Full¦9 Batt low¦10 Finished¦11 Island¦12 Waiting¦91 Maintenance¦99 ERROR | Prec1 Spec Signal | Prec1 V:kV | Prec1 I:mA | Prec1 Info:0 Bit0¦1 Bit1¦2 Bit2¦3 Bit3¦4 HS Ein¦5 Freigabe / Abdeckung vorhanden¦6 Temp. FÃ¼hler aktiv¦7 Temp. FÃ¼hler unterbrochen¦8 Bit8¦9 Bit9¦10 Bit10¦11 Bit11¦12 Bit12¦13 Bit13¦14 Bit14¦15 Bit15¦ | Prec2 P:W | Prec2 WTotal:kWh | Prec2 WDay:kWh | Prec2 WMonth:kWh | Prec2 WYear:kWh | Prec2 State:0 no info available¦1 Off¦2 Startup¦3 Ready¦4 On¦5 Charge¦6 Discharge¦7 Batt Low or Full¦8 Batt Full¦9 Batt low¦10 Finished¦11 Island¦12 Waiting¦91 Maintenance¦99 ERROR | Prec2 Spec Signal | Prec2 V:kV | Prec2 I:mA | Prec2 Info:0 Bit0¦1 Bit1¦2 Bit2¦3 Bit3¦4 HS Ein¦5 Freigabe / Abdeckung vorhanden¦6 Temp. FÃ¼hler aktiv¦7 Temp. FÃ¼hler unterbrochen¦8 Bit8¦9 Bit9¦10 Bit10¦11 Bit11¦12 Bit12¦13 Bit13¦14 Bit14¦15 Bit15¦
20.05.2025¦10:43:36.336 | 0 | 0 | 0 | 0 | 0 | 0 | 0 | 0 | 0 | 0 | 0 | 0 | 0 | 0 | 0 | 0 | 0 | 0 | 0 | 0
20.05.2025¦10:43:37.335 | 0 | 0 | 0 | 0 | 0 | 0 | 0 | 0 | 0 | 0 | 0 | 0 | 0 | 0 | 0 | 0 | 0 | 0 | 0 | 0
20.05.2025¦10:43:38.336 | 0 | 0 | 0 | 0 | 0 | 0 | 0 | 0 | 0 | 0 | 0 | 0 | 0 | 0 | 0 | 0 | 0 | 0 | 0 | 0
20.05.2025¦10:43:39.335 | 0 | 0 | 0 | 0 | 0 | 0 | 0 | 0 | 0 | 0 | 0 | 0 | 0 | 0 | 0 | 0 | 0 | 0 | 0 | 0
20.05.2025¦10:43:40.335 | 0 | 0 | 0 | 0 | 0 | 0 | 0 | 0 | 0 | 0 | 0 | 0 | 0 | 0 | 0 | 0 | 0 | 0 | 0 | 0
20.05.2025¦10:43:41.335 | 0 | 0 | 0 | 0 | 0 | 0 | 0 | 0 | 0 | 0 | 0 | 0 | 0 | 0 | 0 | 0 | 0 | 0 | 0 | 0
20.05.2025¦10:43:42.336 | 0 | 0 | 0 | 0 | 0 | 0 | 0 | 0 | 0 | 0 | 0 | 0 | 0 | 0 | 0 | 0 | 0 | 0 | 0 | 0
20.05.2025¦10:43:43.336 | 0 | 0 | 0 | 0 | 0 | 0 | 0 | 0 | 0 | 0 | 0 | 0 | 0 | 0 | 0 | 0 | 0 | 0 | 0 | 0
20.05.2025¦10:43:44.335 | 0 | 0 | 0 | 0 | 0 | 0 | 0 | 0 | 0 | 0 | 0 | 0 | 0 | 0 | 0 | 0 | 0 | 0 | 0 | 0
20.05.2025¦10:43:45.336 | 0 | 0 | 0 | 0 | 0 | 0 | 0 | 0 | 0 | 0 | 0 | 0 | 0 | 0 | 0 | 0 | 0 | 0 | 0 | 0
20.05.2025¦10:43:46.335 | 0 | 0 | 0 | 0 | 0 | 0 | 0 | 0 | 0 | 0 | 0 | 0 | 0 | 0 | 0 | 0 | 0 | 0 | 0 | 0
20.05.2025¦10:43:47.337 | 0 | 0 | 0 | 0 | 0 | 0 | 0 | 0 | 0 | 0 | 0 | 0 | 0 | 0 | 0 | 0 | 0 | 0 | 0 | 0
20.05.2025¦10:43:48.335 | 0 | 0 | 0 | 0 | 0 | 0 | 0 | 0 | 0 | 0 | 0 | 0 | 0 | 0 | 0 | 0 | 0 | 0 | 0 | 0
20.05.2025¦10:43:49.335 | 0 | 0 | 0 | 0 | 0 | 0 | 0 | 0 | 0 | 0 | 0 | 0 | 0 | 0 | 0 | 0 | 0 | 0 | 0 | 0
20.05.2025¦10:43:50.335 | 0 | 0 | 0 | 0 | 0 | 0 | 0 | 0 | 0 | 0 | 0 | 0 | 0 | 0 | 0 | 0 | 0 | 0 | 0 | 0
20.05.2025¦10:43:51.336 | 0 | 0 | 0 | 0 | 0 | 0 | 0 | 0 | 0 | 0 | 0 | 0 | 0 | 0 | 0 | 0 | 0 | 0 | 0 | 0
20.05.2025¦10:43:52.335 | 0 | 0 | 0 | 0 | 0 | 0 | 0 | 0 | 0 | 0 | 0 | 0 | 0 | 0 | 0 | 0 | 0 | 0 | 0 | 0
20.05.2025¦10:43:53.336 | 0 | 0 | 0 | 0 | 0 | 0 | 0 | 0 | 0 | 0 | 0 | 0 | 0 | 0 | 0 | 0 | 0 | 0 | 0 | 0
20.05.2025¦10:43:54.335 | 0 | 0 | 0 | 0 | 0 | 0 | 0 | 0 | 0 | 0 | 0 | 0 | 0 | 0 | 0 | 0 | 0 | 0 | 0 | 0
20.05.2025¦10:43:55.335 | 0 | 0 | 0 | 0 | 0 | 0 | 0 | 0 | 0 | 0 | 0 | 0 | 0 | 0 | 0 | 0 | 0 | 0 | 0 | 0
20.05.2025¦10:43:56.336 | 0 | 0 | 0 | 0 | 0 | 0 | 0 | 0 | 0 | 0 | 0 | 0 | 0 | 0 | 0 | 0 | 0 | 0 | 0 | 0
20.05.2025¦10:43:57.335 | 0 | 0 | 0 | 0 | 0 | 0 | 0 | 0 | 0 | 0 | 0 | 0 | 0 | 0 | 0 | 0 | 0 | 0 | 0 | 0
20.05.2025¦10:43:58.334 | 0 | 0 | 0 | 0 | 0 | 0 | 0 | 0 | 0 | 0 | 0 | 0 | 0 | 0 | 0 | 0 | 0 | 0 | 0 | 0
20.05.2025¦10:43:59.336 | 0 | 0 | 0 | 0 | 0 | 0 | 0 | 0 | 0 | 0 | 0 | 0 | 0 | 0 | 0 | 0 | 0 | 0 | 0 | 0
20.05.2025¦10:44:00.336 | 0 | 0 | 0 | 0 | 0 | 0 | 0 | 0 | 0 | 0 | 0 | 0 | 0 | 0 | 0 | 0 | 0 | 0 | 0 | 0
20.05.2025¦10:44:01.337 | 0 | 0 | 0 | 0 | 0 | 0 | 0 | 0 | 0 | 0 | 0 | 0 | 0 | 0 | 0 | 0 | 0 | 0 | 0 | 0
20.05.2025¦10:44:02.334 | 0 | 0 | 0 | 0 | 0 | 0 | 0 | 0 | 0 | 0 | 0 | 0 | 0 | 0 | 0 | 0 | 0 | 0 | 0 | 0
20.05.2025¦10:44:03.335 | 0 | 0 | 0 | 0 | 0 | 0 | 0 | 0 | 0 | 0 | 0 | 0 | 0 | 0 | 0 | 0 | 0 | 0 | 0 | 0
20.05.2025¦10:44:04.336 | 0 | 0 | 0 | 0 | 0 | 0 | 0 | 0 | 0 | 0 | 0 | 0 | 0 | 0 | 0 | 0 | 0 | 0 | 0 | 0
20.05.2025¦10:44:05.336 | 0 | 0 | 0 | 0 | 0 | 0 | 0 | 0 | 0 | 0 | 0 | 0 | 0 | 0 | 0 | 0 | 0 | 0 | 0 | 0
| OekoSolve | OekoSolve | OekoSolve | OekoSolve | OekoSolve | OekoSolve | OekoSolve | OekoSolve | OekoSolve | OekoSolve | OekoSolve | OekoSolve | OekoSolve | OekoSolve | OekoSolve | OekoSolve | OekoSolve | OekoSolve | OekoSolve | OekoSolve
| EnMeter_Prec1 | EnMeter_Prec1 | EnMeter_Prec1 | EnMeter_Prec1 | EnMeter_Prec1 | EnMeter_Prec1 | EnMeter_Prec1 | EnMeter_Prec1 | EnMeter_Prec1 | EnMeter_Prec1 | EnMeter_Prec2 | EnMeter_Prec2 | EnMeter_Prec2 | EnMeter_Prec2 | EnMeter_Prec2 | EnMeter_Prec2 | EnMeter_Prec2 | EnMeter_Prec2 | EnMeter_Prec2 | EnMeter_Prec2
| Prec1 P:W | Prec1 WTotal:kWh | Prec1 WDay:kWh | Prec1 WMonth:kWh | Prec1 WYear:kWh | Prec1 State:0 no info available¦1 Off¦2 Startup¦3 Ready¦4 On¦5 Charge¦6 Discharge¦7 Batt Low or Full¦8 Batt Full¦9 Batt low¦10 Finished¦11 Island¦12 Waiting¦91 Maintenance¦99 ERROR | Prec1 Spec Signal | Prec1 V:kV | Prec1 I:mA | Prec1 Info:0 Bit0¦1 Bit1¦2 Bit2¦3 Bit3¦4 HS Ein¦5 Freigabe / Abdeckung vorhanden¦6 Temp. FÃ¼hler aktiv¦7 Temp. FÃ¼hler unterbrochen¦8 Bit8¦9 Bit9¦10 Bit10¦11 Bit11¦12 Bit12¦13 Bit13¦14 Bit14¦15 Bit15¦ | Prec2 P:W | Prec2 WTotal:kWh | Prec2 WDay:kWh | Prec2 WMonth:kWh | Prec2 WYear:kWh | Prec2 State:0 no info available¦1 Off¦2 Startup¦3 Ready¦4 On¦5 Charge¦6 Discharge¦7 Batt Low or Full¦8 Batt Full¦9 Batt low¦10 Finished¦11 Island¦12 Waiting¦91 Maintenance¦99 ERROR | Prec2 Spec Signal | Prec2 V:kV | Prec2 I:mA | Prec2 Info:0 Bit0¦1 Bit1¦2 Bit2¦3 Bit3¦4 HS Ein¦5 Freigabe / Abdeckung vorhanden¦6 Temp. FÃ¼hler aktiv¦7 Temp. FÃ¼hler unterbrochen¦8 Bit8¦9 Bit9¦10 Bit10¦11 Bit11¦12 Bit12¦13 Bit13¦14 Bit14¦15 Bit15¦
20.05.2025¦10:44:06.335 | 0 | 0 | 0 | 0 | 0 | 0 | 0 | 0 | 0 | 0 | 0 | 0 | 0 | 0 | 0 | 0 | 0 | 0 | 0 | 0
20.05.2025¦10:44:07.335 | 0 | 0 | 0 | 0 | 0 | 0 | 0 | 0 | 0 | 0 | 0 | 0 | 0 | 0 | 0 | 0 | 0 | 0 | 0 | 0
20.05.2025¦10:44:08.336 | 0 | 0 | 0 | 0 | 0 | 0 | 0 | 0 | 0 | 0 | 0 | 0 | 0 | 0 | 0 | 0 | 0 | 0 | 0 | 0
20.05.2025¦10:44:09.335 | 0 | 0 | 0 | 0 | 0 | 0 | 0 | 0 | 0 | 0 | 0 | 0 | 0 | 0 | 0 | 0 | 0 | 0 | 0 | 0
20.05.2025¦10:44:10.336 | 0 | 0 | 0 | 0 | 0 | 0 | 0 | 0 | 0 | 0 | 0 | 0 | 0 | 0 | 0 | 0 | 0 | 0 | 0 | 0
20.05.2025¦10:44:11.336 | 0 | 0 | 0 | 0 | 0 | 0 | 0 | 0 | 0 | 0 | 0 | 0 | 0 | 0 | 0 | 0 | 0 | 0 | 0 | 0
20.05.2025¦10:44:12.336 | 0 | 0 | 0 | 0 | 0 | 0 | 0 | 0 | 0 | 0 | 0 | 0 | 0 | 0 | 0 | 0 | 0 | 0 | 0 | 0
20.05.2025¦10:44:13.336 | 0 | 0 | 0 | 0 | 0 | 0 | 0 | 0 | 0 | 0 | 0 | 0 | 0 | 0 | 0 | 0 | 0 | 0 | 0 | 0
20.05.2025¦10:44:14.336 | 0 | 0 | 0 | 0 | 0 | 0 | 0 | 0 | 0 | 0 | 0 | 0 | 0 | 0 | 0 | 0 | 0 | 0 | 0 | 0
20.05.2025¦10:44:15.335 | 0 | 0 | 0 | 0 | 0 | 0 | 0 | 0 | 0 | 0 | 0 | 0 | 0 | 0 | 0 | 0 | 0 | 0 | 0 | 0
20.05.2025¦10:44:16.335 | 0 | 0 | 0 | 0 | 0 | 0 | 0 | 0 | 0 | 0 | 0 | 0 | 0 | 0 | 0 | 0 | 0 | 0 | 0 | 0
20.05.2025¦10:44:17.336 | 0 | 0 | 0 | 0 | 0 | 0 | 0 | 0 | 0 | 0 | 0 | 0 | 0 | 0 | 0 | 0 | 0 | 0 | 0 | 0
20.05.2025¦10:44:18.336 | 0 | 0 | 0 | 0 | 0 | 0 | 0 | 0 | 0 | 0 | 0 | 0 | 0 | 0 | 0 | 0 | 0 | 0 | 0 | 0
20.05.2025¦10:44:19.336 | 0 | 0 | 0 | 0 | 0 | 0 | 0 | 0 | 0 | 0 | 0 | 0 | 0 | 0 | 0 | 0 | 0 | 0 | 0 | 0
20.05.2025¦10:44:20.336 | 0 | 0 | 0 | 0 | 0 | 0 | 0 | 0 | 0 | 0 | 0 | 0 | 0 | 0 | 0 | 0 | 0 | 0 | 0 | 0
20.05.2025¦10:44:21.336 | 0 | 0 | 0 | 0 | 0 | 0 | 0 | 0 | 0 | 0 | 0 | 0 | 0 | 0 | 0 | 0 | 0 | 0 | 0 | 0
20.05.2025¦10:44:22.337 | 0 | 0 | 0 | 0 | 0 | 0 | 0 | 0 | 0 | 0 | 0 | 0 | 0 | 0 | 0 | 0 | 0 | 0 | 0 | 0
20.05.2025¦10:44:23.336 | 0 | 0 | 0 | 0 | 0 | 0 | 0 | 0 | 0 | 0 | 0 | 0 | 0 | 0 | 0 | 0 | 0 | 0 | 0 | 0
20.05.2025¦10:44:24.336 | 0 | 0 | 0 | 0 | 0 | 0 | 0 | 0 | 0 | 0 | 0 | 0 | 0 | 0 | 0 | 0 | 0 | 0 | 0 | 0
20.05.2025¦10:44:25.335 | 0 | 0 | 0 | 0 | 0 | 0 | 0 | 0 | 0 | 0 | 0 | 0 | 0 | 0 | 0 | 0 | 0 | 0 | 0 | 0
20.05.2025¦10:44:26.336 | 0 | 0 | 0 | 0 | 0 | 0 | 0 | 0 | 0 | 0 | 0 | 0 | 0 | 0 | 0 | 0 | 0 | 0 | 0 | 0
20.05.2025¦10:44:27.336 | 0 | 0 | 0 | 0 | 0 | 0 | 0 | 0 | 0 | 0 | 0 | 0 | 0 | 0 | 0 | 0 | 0 | 0 | 0 | 0
20.05.2025¦10:44:28.336 | 0 | 0 | 0 | 0 | 0 | 0 | 0 | 0 | 0 | 0 | 0 | 0 | 0 | 0 | 0 | 0 | 0 | 0 | 0 | 0
20.05.2025¦10:44:29.337 | 0 | 0 | 0 | 0 | 0 | 0 | 0 | 0 | 0 | 0 | 0 | 0 | 0 | 0 | 0 | 0 | 0 | 0 | 0 | 0
20.05.2025¦10:44:30.335 | 0 | 0 | 0 | 0 | 0 | 0 | 0 | 0 | 0 | 0 | 0 | 0 | 0 | 0 | 0 | 0 | 0 | 0 | 0 | 0
20.05.2025¦10:44:31.336 | 0 | 0 | 0 | 0 | 0 | 0 | 0 | 0 | 0 | 0 | 0 | 0 | 0 | 0 | 0 | 0 | 0 | 0 | 0 | 0
20.05.2025¦10:44:32.336 | 0 | 0 | 0 | 0 | 0 | 0 | 0 | 0 | 0 | 0 | 0 | 0 | 0 | 0 | 0 | 0 | 0 | 0 | 0 | 0
20.05.2025¦10:44:33.336 | 0 | 0 | 0 | 0 | 0 | 0 | 0 | 0 | 0 | 0 | 0 | 0 | 0 | 0 | 0 | 0 | 0 | 0 | 0 | 0
20.05.2025¦10:44:34.336 | 0 | 0 | 0 | 0 | 0 | 0 | 0 | 0 | 0 | 0 | 0 | 0 | 0 | 0 | 0 | 0 | 0 | 0 | 0 | 0
20.05.2025¦10:44:35.336 | 0 | 0 | 0 | 0 | 0 | 0 | 0 | 0 | 0 | 0 | 0 | 0 | 0 | 0 | 0 | 0 | 0 | 0 | 0 | 0
| OekoSolve | OekoSolve | OekoSolve | OekoSolve | OekoSolve | OekoSolve | OekoSolve | OekoSolve | OekoSolve | OekoSolve | OekoSolve | OekoSolve | OekoSolve | OekoSolve | OekoSolve | OekoSolve | OekoSolve | OekoSolve | OekoSolve | OekoSolve
| EnMeter_Prec1 | EnMeter_Prec1 | EnMeter_Prec1 | EnMeter_Prec1 | EnMeter_Prec1 | EnMeter_Prec1 | EnMeter_Prec1 | EnMeter_Prec1 | EnMeter_Prec1 | EnMeter_Prec1 | EnMeter_Prec2 | EnMeter_Prec2 | EnMeter_Prec2 | EnMeter_Prec2 | EnMeter_Prec2 | EnMeter_Prec2 | EnMeter_Prec2 | EnMeter_Prec2 | EnMeter_Prec2 | EnMeter_Prec2
| Prec1 P:W | Prec1 WTotal:kWh | Prec1 WDay:kWh | Prec1 WMonth:kWh | Prec1 WYear:kWh | Prec1 State:0 no info available¦1 Off¦2 Startup¦3 Ready¦4 On¦5 Charge¦6 Discharge¦7 Batt Low or Full¦8 Batt Full¦9 Batt low¦10 Finished¦11 Island¦12 Waiting¦91 Maintenance¦99 ERROR | Prec1 Spec Signal | Prec1 V:kV | Prec1 I:mA | Prec1 Info:0 Bit0¦1 Bit1¦2 Bit2¦3 Bit3¦4 HS Ein¦5 Freigabe / Abdeckung vorhanden¦6 Temp. FÃ¼hler aktiv¦7 Temp. FÃ¼hler unterbrochen¦8 Bit8¦9 Bit9¦10 Bit10¦11 Bit11¦12 Bit12¦13 Bit13¦14 Bit14¦15 Bit15¦ | Prec2 P:W | Prec2 WTotal:kWh | Prec2 WDay:kWh | Prec2 WMonth:kWh | Prec2 WYear:kWh | Prec2 State:0 no info available¦1 Off¦2 Startup¦3 Ready¦4 On¦5 Charge¦6 Discharge¦7 Batt Low or Full¦8 Batt Full¦9 Batt low¦10 Finished¦11 Island¦12 Waiting¦91 Maintenance¦99 ERROR | Prec2 Spec Signal | Prec2 V:kV | Prec2 I:mA | Prec2 Info:0 Bit0¦1 Bit1¦2 Bit2¦3 Bit3¦4 HS Ein¦5 Freigabe / Abdeckung vorhanden¦6 Temp. FÃ¼hler aktiv¦7 Temp. FÃ¼hler unterbrochen¦8 Bit8¦9 Bit9¦10 Bit10¦11 Bit11¦12 Bit12¦13 Bit13¦14 Bit14¦15 Bit15¦
20.05.2025¦10:44:36.336 | 0 | 0 | 0 | 0 | 0 | 0 | 0 | 0 | 0 | 0 | 0 | 0 | 0 | 0 | 0 | 0 | 0 | 0 | 0 | 0
20.05.2025¦10:44:37.336 | 0 | 0 | 0 | 0 | 0 | 0 | 0 | 0 | 0 | 0 | 0 | 0 | 0 | 0 | 0 | 0 | 0 | 0 | 0 | 0
20.05.2025¦10:44:38.336 | 0 | 0 | 0 | 0 | 0 | 0 | 0 | 0 | 0 | 0 | 0 | 0 | 0 | 0 | 0 | 0 | 0 | 0 | 0 | 0
20.05.2025¦10:44:39.336 | 0 | 0 | 0 | 0 | 0 | 0 | 0 | 0 | 0 | 0 | 0 | 0 | 0 | 0 | 0 | 0 | 0 | 0 | 0 | 0
20.05.2025¦10:44:40.335 | 0 | 0 | 0 | 0 | 0 | 0 | 0 | 0 | 0 | 0 | 0 | 0 | 0 | 0 | 0 | 0 | 0 | 0 | 0 | 0
20.05.2025¦10:44:41.336 | 0 | 0 | 0 | 0 | 0 | 0 | 0 | 0 | 0 | 0 | 0 | 0 | 0 | 0 | 0 | 0 | 0 | 0 | 0 | 0
20.05.2025¦10:44:42.336 | 0 | 0 | 0 | 0 | 0 | 0 | 0 | 0 | 0 | 0 | 0 | 0 | 0 | 0 | 0 | 0 | 0 | 0 | 0 | 0
20.05.2025¦10:44:43.336 | 0 | 0 | 0 | 0 | 0 | 0 | 0 | 0 | 0 | 0 | 0 | 0 | 0 | 0 | 0 | 0 | 0 | 0 | 0 | 0
20.05.2025¦10:44:44.336 | 0 | 0 | 0 | 0 | 0 | 0 | 0 | 0 | 0 | 0 | 0 | 0 | 0 | 0 | 0 | 0 | 0 | 0 | 0 | 0
20.05.2025¦10:44:45.336 | 0 | 0 | 0 | 0 | 0 | 0 | 0 | 0 | 0 | 0 | 0 | 0 | 0 | 0 | 0 | 0 | 0 | 0 | 0 | 0
20.05.2025¦10:44:46.336 | 0 | 0 | 0 | 0 | 0 | 0 | 0 | 0 | 0 | 0 | 0 | 0 | 0 | 0 | 0 | 0 | 0 | 0 | 0 | 0
20.05.2025¦10:44:47.335 | 0 | 0 | 0 | 0 | 0 | 0 | 0 | 0 | 0 | 0 | 0 | 0 | 0 | 0 | 0 | 0 | 0 | 0 | 0 | 0
20.05.2025¦10:44:48.336 | 0 | 0 | 0 | 0 | 0 | 0 | 0 | 0 | 0 | 0 | 0 | 0 | 0 | 0 | 0 | 0 | 0 | 0 | 0 | 0
20.05.2025¦10:44:49.336 | 0 | 0 | 0 | 0 | 0 | 0 | 0 | 0 | 0 | 0 | 0 | 0 | 0 | 0 | 0 | 0 | 0 | 0 | 0 | 0
20.05.2025¦10:44:50.337 | 0 | 0 | 0 | 0 | 0 | 0 | 0 | 0 | 0 | 0 | 0 | 0 | 0 | 0 | 0 | 0 | 0 | 0 | 0 | 0
20.05.2025¦10:44:51.334 | 0 | 0 | 0 | 0 | 0 | 0 | 0 | 0 | 0 | 0 | 0 | 0 | 0 | 0 | 0 | 0 | 0 | 0 | 0 | 0
20.05.2025¦10:44:52.335 | 0 | 0 | 0 | 0 | 0 | 0 | 0 | 0 | 0 | 0 | 0 | 0 | 0 | 0 | 0 | 0 | 0 | 0 | 0 | 0
20.05.2025¦10:44:53.336 | 0 | 0 | 0 | 0 | 0 | 0 | 0 | 0 | 0 | 0 | 0 | 0 | 0 | 0 | 0 | 0 | 0 | 0 | 0 | 0
20.05.2025¦10:44:54.336 | 0 | 0 | 0 | 0 | 0 | 0 | 0 | 0 | 0 | 0 | 0 | 0 | 0 | 0 | 0 | 0 | 0 | 0 | 0 | 0
20.05.2025¦10:44:55.335 | 0 | 0 | 0 | 0 | 0 | 0 | 0 | 0 | 0 | 0 | 0 | 0 | 0 | 0 | 0 | 0 | 0 | 0 | 0 | 0
20.05.2025¦10:44:56.335 | 0 | 0 | 0 | 0 | 0 | 0 | 0 | 0 | 0 | 0 | 0 | 0 | 0 | 0 | 0 | 0 | 0 | 0 | 0 | 0
20.05.2025¦10:44:57.336 | 0 | 0 | 0 | 0 | 0 | 0 | 0 | 0 | 0 | 0 | 0 | 0 | 0 | 0 | 0 | 0 | 0 | 0 | 0 | 0
20.05.2025¦10:44:58.335 | 0 | 0 | 0 | 0 | 0 | 0 | 0 | 0 | 0 | 0 | 0 | 0 | 0 | 0 | 0 | 0 | 0 | 0 | 0 | 0
20.05.2025¦10:44:59.336 | 0 | 0 | 0 | 0 | 0 | 0 | 0 | 0 | 0 | 0 | 0 | 0 | 0 | 0 | 0 | 0 | 0 | 0 | 0 | 0
20.05.2025¦10:45:00.335 | 0 | 0 | 0 | 0 | 0 | 0 | 0 | 0 | 0 | 0 | 0 | 0 | 0 | 0 | 0 | 0 | 0 | 0 | 0 | 0
20.05.2025¦10:45:01.336 | 0 | 0 | 0 | 0 | 0 | 0 | 0 | 0 | 0 | 0 | 0 | 0 | 0 | 0 | 0 | 0 | 0 | 0 | 0 | 0
20.05.2025¦10:45:02.336 | 0 | 0 | 0 | 0 | 0 | 0 | 0 | 0 | 0 | 0 | 0 | 0 | 0 | 0 | 0 | 0 | 0 | 0 | 0 | 0
20.05.2025¦10:45:03.336 | 0 | 0 | 0 | 0 | 0 | 0 | 0 | 0 | 0 | 0 | 0 | 0 | 0 | 0 | 0 | 0 | 0 | 0 | 0 | 0
20.05.2025¦10:45:04.337 | 0 | 0 | 0 | 0 | 0 | 0 | 0 | 0 | 0 | 0 | 0 | 0 | 0 | 0 | 0 | 0 | 0 | 0 | 0 | 0
20.05.2025¦10:45:05.334 | 0 | 0 | 0 | 0 | 0 | 0 | 0 | 0 | 0 | 0 | 0 | 0 | 0 | 0 | 0 | 0 | 0 | 0 | 0 | 0
| OekoSolve | OekoSolve | OekoSolve | OekoSolve | OekoSolve | OekoSolve | OekoSolve | OekoSolve | OekoSolve | OekoSolve | OekoSolve | OekoSolve | OekoSolve | OekoSolve | OekoSolve | OekoSolve | OekoSolve | OekoSolve | OekoSolve | OekoSolve
| EnMeter_Prec1 | EnMeter_Prec1 | EnMeter_Prec1 | EnMeter_Prec1 | EnMeter_Prec1 | EnMeter_Prec1 | EnMeter_Prec1 | EnMeter_Prec1 | EnMeter_Prec1 | EnMeter_Prec1 | EnMeter_Prec2 | EnMeter_Prec2 | EnMeter_Prec2 | EnMeter_Prec2 | EnMeter_Prec2 | EnMeter_Prec2 | EnMeter_Prec2 | EnMeter_Prec2 | EnMeter_Prec2 | EnMeter_Prec2
| Prec1 P:W | Prec1 WTotal:kWh | Prec1 WDay:kWh | Prec1 WMonth:kWh | Prec1 WYear:kWh | Prec1 State:0 no info available¦1 Off¦2 Startup¦3 Ready¦4 On¦5 Charge¦6 Discharge¦7 Batt Low or Full¦8 Batt Full¦9 Batt low¦10 Finished¦11 Island¦12 Waiting¦91 Maintenance¦99 ERROR | Prec1 Spec Signal | Prec1 V:kV | Prec1 I:mA | Prec1 Info:0 Bit0¦1 Bit1¦2 Bit2¦3 Bit3¦4 HS Ein¦5 Freigabe / Abdeckung vorhanden¦6 Temp. FÃ¼hler aktiv¦7 Temp. FÃ¼hler unterbrochen¦8 Bit8¦9 Bit9¦10 Bit10¦11 Bit11¦12 Bit12¦13 Bit13¦14 Bit14¦15 Bit15¦ | Prec2 P:W | Prec2 WTotal:kWh | Prec2 WDay:kWh | Prec2 WMonth:kWh | Prec2 WYear:kWh | Prec2 State:0 no info available¦1 Off¦2 Startup¦3 Ready¦4 On¦5 Charge¦6 Discharge¦7 Batt Low or Full¦8 Batt Full¦9 Batt low¦10 Finished¦11 Island¦12 Waiting¦91 Maintenance¦99 ERROR | Prec2 Spec Signal | Prec2 V:kV | Prec2 I:mA | Prec2 Info:0 Bit0¦1 Bit1¦2 Bit2¦3 Bit3¦4 HS Ein¦5 Freigabe / Abdeckung vorhanden¦6 Temp. FÃ¼hler aktiv¦7 Temp. FÃ¼hler unterbrochen¦8 Bit8¦9 Bit9¦10 Bit10¦11 Bit11¦12 Bit12¦13 Bit13¦14 Bit14¦15 Bit15¦
20.05.2025¦10:45:06.335 | 0 | 0 | 0 | 0 | 0 | 0 | 0 | 0 | 0 | 0 | 0 | 0 | 0 | 0 | 0 | 0 | 0 | 0 | 0 | 0
20.05.2025¦10:45:07.336 | 0 | 0 | 0 | 0 | 0 | 0 | 0 | 0 | 0 | 0 | 0 | 0 | 0 | 0 | 0 | 0 | 0 | 0 | 0 | 0
20.05.2025¦10:45:08.336 | 0 | 0 | 0 | 0 | 0 | 0 | 0 | 0 | 0 | 0 | 0 | 0 | 0 | 0 | 0 | 0 | 0 | 0 | 0 | 0
20.05.2025¦10:45:09.336 | 0 | 0 | 0 | 0 | 0 | 0 | 0 | 0 | 0 | 0 | 0 | 0 | 0 | 0 | 0 | 0 | 0 | 0 | 0 | 0
20.05.2025¦10:45:10.336 | 0 | 0 | 0 | 0 | 0 | 0 | 0 | 0 | 0 | 0 | 0 | 0 | 0 | 0 | 0 | 0 | 0 | 0 | 0 | 0
20.05.2025¦10:45:11.335 | 0 | 0 | 0 | 0 | 0 | 0 | 0 | 0 | 0 | 0 | 0 | 0 | 0 | 0 | 0 | 0 | 0 | 0 | 0 | 0
20.05.2025¦10:45:12.336 | 0 | 0 | 0 | 0 | 0 | 0 | 0 | 0 | 0 | 0 | 0 | 0 | 0 | 0 | 0 | 0 | 0 | 0 | 0 | 0
20.05.2025¦10:45:13.336 | 0 | 0 | 0 | 0 | 0 | 0 | 0 | 0 | 0 | 0 | 0 | 0 | 0 | 0 | 0 | 0 | 0 | 0 | 0 | 0
20.05.2025¦10:45:14.335 | 0 | 0 | 0 | 0 | 0 | 0 | 0 | 0 | 0 | 0 | 0 | 0 | 0 | 0 | 0 | 0 | 0 | 0 | 0 | 0
20.05.2025¦10:45:15.335 | 0 | 0 | 0 | 0 | 0 | 0 | 0 | 0 | 0 | 0 | 0 | 0 | 0 | 0 | 0 | 0 | 0 | 0 | 0 | 0
20.05.2025¦10:45:16.335 | 0 | 0 | 0 | 0 | 0 | 0 | 0 | 0 | 0 | 0 | 0 | 0 | 0 | 0 | 0 | 0 | 0 | 0 | 0 | 0
20.05.2025¦10:45:17.335 | 0 | 0 | 0 | 0 | 0 | 0 | 0 | 0 | 0 | 0 | 0 | 0 | 0 | 0 | 0 | 0 | 0 | 0 | 0 | 0
20.05.2025¦10:45:18.336 | 0 | 0 | 0 | 0 | 0 | 0 | 0 | 0 | 0 | 0 | 0 | 0 | 0 | 0 | 0 | 0 | 0 | 0 | 0 | 0
20.05.2025¦10:45:19.335 | 0 | 0 | 0 | 0 | 0 | 0 | 0 | 0 | 0 | 0 | 0 | 0 | 0 | 0 | 0 | 0 | 0 | 0 | 0 | 0
20.05.2025¦10:45:20.335 | 0 | 0 | 0 | 0 | 0 | 0 | 0 | 0 | 0 | 0 | 0 | 0 | 0 | 0 | 0 | 0 | 0 | 0 | 0 | 0
20.05.2025¦10:45:21.336 | 0 | 0 | 0 | 0 | 0 | 0 | 0 | 0 | 0 | 0 | 0 | 0 | 0 | 0 | 0 | 0 | 0 | 0 | 0 | 0
20.05.2025¦10:45:22.335 | 0 | 0 | 0 | 0 | 0 | 0 | 0 | 0 | 0 | 0 | 0 | 0 | 0 | 0 | 0 | 0 | 0 | 0 | 0 | 0
20.05.2025¦10:45:23.336 | 0 | 0 | 0 | 0 | 0 | 0 | 0 | 0 | 0 | 0 | 0 | 0 | 0 | 0 | 0 | 0 | 0 | 0 | 0 | 0
20.05.2025¦10:45:24.335 | 0 | 0 | 0 | 0 | 0 | 0 | 0 | 0 | 0 | 0 | 0 | 0 | 0 | 0 | 0 | 0 | 0 | 0 | 0 | 0
20.05.2025¦10:45:25.337 | 0 | 0 | 0 | 0 | 0 | 0 | 0 | 0 | 0 | 0 | 0 | 0 | 0 | 0 | 0 | 0 | 0 | 0 | 0 | 0
20.05.2025¦10:45:26.336 | 0 | 0 | 0 | 0 | 0 | 0 | 0 | 0 | 0 | 0 | 0 | 0 | 0 | 0 | 0 | 0 | 0 | 0 | 0 | 0
20.05.2025¦10:45:27.335 | 0 | 0 | 0 | 0 | 0 | 0 | 0 | 0 | 0 | 0 | 0 | 0 | 0 | 0 | 0 | 0 | 0 | 0 | 0 | 0
20.05.2025¦10:45:28.336 | 0 | 0 | 0 | 0 | 0 | 0 | 0 | 0 | 0 | 0 | 0 | 0 | 0 | 0 | 0 | 0 | 0 | 0 | 0 | 0
20.05.2025¦10:45:29.336 | 0 | 0 | 0 | 0 | 0 | 0 | 0 | 0 | 0 | 0 | 0 | 0 | 0 | 0 | 0 | 0 | 0 | 0 | 0 | 0
20.05.2025¦10:45:30.336 | 0 | 0 | 0 | 0 | 0 | 0 | 0 | 0 | 0 | 0 | 0 | 0 | 0 | 0 | 0 | 0 | 0 | 0 | 0 | 0
20.05.2025¦10:45:31.336 | 0 | 0 | 0 | 0 | 0 | 0 | 0 | 0 | 0 | 0 | 0 | 0 | 0 | 0 | 0 | 0 | 0 | 0 | 0 | 0
20.05.2025¦10:45:32.336 | 0 | 0 | 0 | 0 | 0 | 0 | 0 | 0 | 0 | 0 | 0 | 0 | 0 | 0 | 0 | 0 | 0 | 0 | 0 | 0
20.05.2025¦10:45:33.335 | 0 | 0 | 0 | 0 | 0 | 0 | 0 | 0 | 0 | 0 | 0 | 0 | 0 | 0 | 0 | 0 | 0 | 0 | 0 | 0
20.05.2025¦10:45:34.336 | 0 | 0 | 0 | 0 | 0 | 0 | 0 | 0 | 0 | 0 | 0 | 0 | 0 | 0 | 0 | 0 | 0 | 0 | 0 | 0
20.05.2025¦10:45:35.336 | 0 | 0 | 0 | 0 | 0 | 0 | 0 | 0 | 0 | 0 | 0 | 0 | 0 | 0 | 0 | 0 | 0 | 0 | 0 | 0
| OekoSolve | OekoSolve | OekoSolve | OekoSolve | OekoSolve | OekoSolve | OekoSolve | OekoSolve | OekoSolve | OekoSolve | OekoSolve | OekoSolve | OekoSolve | OekoSolve | OekoSolve | OekoSolve | OekoSolve | OekoSolve | OekoSolve | OekoSolve
| EnMeter_Prec1 | EnMeter_Prec1 | EnMeter_Prec1 | EnMeter_Prec1 | EnMeter_Prec1 | EnMeter_Prec1 | EnMeter_Prec1 | EnMeter_Prec1 | EnMeter_Prec1 | EnMeter_Prec1 | EnMeter_Prec2 | EnMeter_Prec2 | EnMeter_Prec2 | EnMeter_Prec2 | EnMeter_Prec2 | EnMeter_Prec2 | EnMeter_Prec2 | EnMeter_Prec2 | EnMeter_Prec2 | EnMeter_Prec2
| Prec1 P:W | Prec1 WTotal:kWh | Prec1 WDay:kWh | Prec1 WMonth:kWh | Prec1 WYear:kWh | Prec1 State:0 no info available¦1 Off¦2 Startup¦3 Ready¦4 On¦5 Charge¦6 Discharge¦7 Batt Low or Full¦8 Batt Full¦9 Batt low¦10 Finished¦11 Island¦12 Waiting¦91 Maintenance¦99 ERROR | Prec1 Spec Signal | Prec1 V:kV | Prec1 I:mA | Prec1 Info:0 Bit0¦1 Bit1¦2 Bit2¦3 Bit3¦4 HS Ein¦5 Freigabe / Abdeckung vorhanden¦6 Temp. FÃ¼hler aktiv¦7 Temp. FÃ¼hler unterbrochen¦8 Bit8¦9 Bit9¦10 Bit10¦11 Bit11¦12 Bit12¦13 Bit13¦14 Bit14¦15 Bit15¦ | Prec2 P:W | Prec2 WTotal:kWh | Prec2 WDay:kWh | Prec2 WMonth:kWh | Prec2 WYear:kWh | Prec2 State:0 no info available¦1 Off¦2 Startup¦3 Ready¦4 On¦5 Charge¦6 Discharge¦7 Batt Low or Full¦8 Batt Full¦9 Batt low¦10 Finished¦11 Island¦12 Waiting¦91 Maintenance¦99 ERROR | Prec2 Spec Signal | Prec2 V:kV | Prec2 I:mA | Prec2 Info:0 Bit0¦1 Bit1¦2 Bit2¦3 Bit3¦4 HS Ein¦5 Freigabe / Abdeckung vorhanden¦6 Temp. FÃ¼hler aktiv¦7 Temp. FÃ¼hler unterbrochen¦8 Bit8¦9 Bit9¦10 Bit10¦11 Bit11¦12 Bit12¦13 Bit13¦14 Bit14¦15 Bit15¦
20.05.2025¦10:45:36.334 | 0 | 0 | 0 | 0 | 0 | 0 | 0 | 0 | 0 | 0 | 0 | 0 | 0 | 0 | 0 | 0 | 0 | 0 | 0 | 0
20.05.2025¦10:45:37.336 | 0 | 0 | 0 | 0 | 0 | 0 | 0 | 0 | 0 | 0 | 0 | 0 | 0 | 0 | 0 | 0 | 0 | 0 | 0 | 0
20.05.2025¦10:45:38.335 | 0 | 0 | 0 | 0 | 0 | 0 | 0 | 0 | 0 | 0 | 0 | 0 | 0 | 0 | 0 | 0 | 0 | 0 | 0 | 0
20.05.2025¦10:45:39.336 | 0 | 0 | 0 | 0 | 0 | 0 | 0 | 0 | 0 | 0 | 0 | 0 | 0 | 0 | 0 | 0 | 0 | 0 | 0 | 0
20.05.2025¦10:45:40.335 | 0 | 0 | 0 | 0 | 0 | 0 | 0 | 0 | 0 | 0 | 0 | 0 | 0 | 0 | 0 | 0 | 0 | 0 | 0 | 0
20.05.2025¦10:45:41.334 | 0 | 0 | 0 | 0 | 0 | 0 | 0 | 0 | 0 | 0 | 0 | 0 | 0 | 0 | 0 | 0 | 0 | 0 | 0 | 0
20.05.2025¦10:45:42.336 | 0 | 0 | 0 | 0 | 0 | 0 | 0 | 0 | 0 | 0 | 0 | 0 | 0 | 0 | 0 | 0 | 0 | 0 | 0 | 0
20.05.2025¦10:45:43.336 | 0 | 0 | 0 | 0 | 0 | 0 | 0 | 0 | 0 | 0 | 0 | 0 | 0 | 0 | 0 | 0 | 0 | 0 | 0 | 0
20.05.2025¦10:45:44.337 | 0 | 0 | 0 | 0 | 0 | 0 | 0 | 0 | 0 | 0 | 0 | 0 | 0 | 0 | 0 | 0 | 0 | 0 | 0 | 0
20.05.2025¦10:45:45.336 | 0 | 0 | 0 | 0 | 0 | 0 | 0 | 0 | 0 | 0 | 0 | 0 | 0 | 0 | 0 | 0 | 0 | 0 | 0 | 0
20.05.2025¦10:45:46.335 | 0 | 0 | 0 | 0 | 0 | 0 | 0 | 0 | 0 | 0 | 0 | 0 | 0 | 0 | 0 | 0 | 0 | 0 | 0 | 0
20.05.2025¦10:45:47.335 | 0 | 0 | 0 | 0 | 0 | 0 | 0 | 0 | 0 | 0 | 0 | 0 | 0 | 0 | 0 | 0 | 0 | 0 | 0 | 0
20.05.2025¦10:45:48.335 | 0 | 0 | 0 | 0 | 0 | 0 | 0 | 0 | 0 | 0 | 0 | 0 | 0 | 0 | 0 | 0 | 0 | 0 | 0 | 0
20.05.2025¦10:45:49.335 | 0 | 0 | 0 | 0 | 0 | 0 | 0 | 0 | 0 | 0 | 0 | 0 | 0 | 0 | 0 | 0 | 0 | 0 | 0 | 0
20.05.2025¦10:45:50.336 | 0 | 0 | 0 | 0 | 0 | 0 | 0 | 0 | 0 | 0 | 0 | 0 | 0 | 0 | 0 | 0 | 0 | 0 | 0 | 0
20.05.2025¦10:45:51.336 | 0 | 0 | 0 | 0 | 0 | 0 | 0 | 0 | 0 | 0 | 0 | 0 | 0 | 0 | 0 | 0 | 0 | 0 | 0 | 0
20.05.2025¦10:45:52.335 | 0 | 0 | 0 | 0 | 0 | 0 | 0 | 0 | 0 | 0 | 0 | 0 | 0 | 0 | 0 | 0 | 0 | 0 | 0 | 0
20.05.2025¦10:45:53.337 | 0 | 0 | 0 | 0 | 0 | 0 | 0 | 0 | 0 | 0 | 0 | 0 | 0 | 0 | 0 | 0 | 0 | 0 | 0 | 0
20.05.2025¦10:45:54.335 | 0 | 0 | 0 | 0 | 0 | 0 | 0 | 0 | 0 | 0 | 0 | 0 | 0 | 0 | 0 | 0 | 0 | 0 | 0 | 0
20.05.2025¦10:45:55.335 | 0 | 0 | 0 | 0 | 0 | 0 | 0 | 0 | 0 | 0 | 0 | 0 | 0 | 0 | 0 | 0 | 0 | 0 | 0 | 0
20.05.2025¦10:45:56.335 | 0 | 0 | 0 | 0 | 0 | 0 | 0 | 0 | 0 | 0 | 0 | 0 | 0 | 0 | 0 | 0 | 0 | 0 | 0 | 0
20.05.2025¦10:45:57.334 | 0 | 0 | 0 | 0 | 0 | 0 | 0 | 0 | 0 | 0 | 0 | 0 | 0 | 0 | 0 | 0 | 0 | 0 | 0 | 0
20.05.2025¦10:45:58.335 | 0 | 0 | 0 | 0 | 0 | 0 | 0 | 0 | 0 | 0 | 0 | 0 | 0 | 0 | 0 | 0 | 0 | 0 | 0 | 0
20.05.2025¦10:45:59.335 | 0 | 0 | 0 | 0 | 0 | 0 | 0 | 0 | 0 | 0 | 0 | 0 | 0 | 0 | 0 | 0 | 0 | 0 | 0 | 0
20.05.2025¦10:46:00.336 | 0 | 0 | 0 | 0 | 0 | 0 | 0 | 0 | 0 | 0 | 0 | 0 | 0 | 0 | 0 | 0 | 0 | 0 | 0 | 0
20.05.2025¦10:46:01.336 | 0 | 0 | 0 | 0 | 0 | 0 | 0 | 0 | 0 | 0 | 0 | 0 | 0 | 0 | 0 | 0 | 0 | 0 | 0 | 0
20.05.2025¦10:46:02.335 | 0 | 0 | 0 | 0 | 0 | 0 | 0 | 0 | 0 | 0 | 0 | 0 | 0 | 0 | 0 | 0 | 0 | 0 | 0 | 0
20.05.2025¦10:46:03.335 | 0 | 0 | 0 | 0 | 0 | 0 | 0 | 0 | 0 | 0 | 0 | 0 | 0 | 0 | 0 | 0 | 0 | 0 | 0 | 0
20.05.2025¦10:46:04.336 | 0 | 0 | 0 | 0 | 0 | 0 | 0 | 0 | 0 | 0 | 0 | 0 | 0 | 0 | 0 | 0 | 0 | 0 | 0 | 0
20.05.2025¦10:46:05.336 | 0 | 0 | 0 | 0 | 0 | 0 | 0 | 0 | 0 | 0 | 0 | 0 | 0 | 0 | 0 | 0 | 0 | 0 | 0 | 0
| OekoSolve | OekoSolve | OekoSolve | OekoSolve | OekoSolve | OekoSolve | OekoSolve | OekoSolve | OekoSolve | OekoSolve | OekoSolve | OekoSolve | OekoSolve | OekoSolve | OekoSolve | OekoSolve | OekoSolve | OekoSolve | OekoSolve | OekoSolve
| EnMeter_Prec1 | EnMeter_Prec1 | EnMeter_Prec1 | EnMeter_Prec1 | EnMeter_Prec1 | EnMeter_Prec1 | EnMeter_Prec1 | EnMeter_Prec1 | EnMeter_Prec1 | EnMeter_Prec1 | EnMeter_Prec2 | EnMeter_Prec2 | EnMeter_Prec2 | EnMeter_Prec2 | EnMeter_Prec2 | EnMeter_Prec2 | EnMeter_Prec2 | EnMeter_Prec2 | EnMeter_Prec2 | EnMeter_Prec2
| Prec1 P:W | Prec1 WTotal:kWh | Prec1 WDay:kWh | Prec1 WMonth:kWh | Prec1 WYear:kWh | Prec1 State:0 no info available¦1 Off¦2 Startup¦3 Ready¦4 On¦5 Charge¦6 Discharge¦7 Batt Low or Full¦8 Batt Full¦9 Batt low¦10 Finished¦11 Island¦12 Waiting¦91 Maintenance¦99 ERROR | Prec1 Spec Signal | Prec1 V:kV | Prec1 I:mA | Prec1 Info:0 Bit0¦1 Bit1¦2 Bit2¦3 Bit3¦4 HS Ein¦5 Freigabe / Abdeckung vorhanden¦6 Temp. FÃ¼hler aktiv¦7 Temp. FÃ¼hler unterbrochen¦8 Bit8¦9 Bit9¦10 Bit10¦11 Bit11¦12 Bit12¦13 Bit13¦14 Bit14¦15 Bit15¦ | Prec2 P:W | Prec2 WTotal:kWh | Prec2 WDay:kWh | Prec2 WMonth:kWh | Prec2 WYear:kWh | Prec2 State:0 no info available¦1 Off¦2 Startup¦3 Ready¦4 On¦5 Charge¦6 Discharge¦7 Batt Low or Full¦8 Batt Full¦9 Batt low¦10 Finished¦11 Island¦12 Waiting¦91 Maintenance¦99 ERROR | Prec2 Spec Signal | Prec2 V:kV | Prec2 I:mA | Prec2 Info:0 Bit0¦1 Bit1¦2 Bit2¦3 Bit3¦4 HS Ein¦5 Freigabe / Abdeckung vorhanden¦6 Temp. FÃ¼hler aktiv¦7 Temp. FÃ¼hler unterbrochen¦8 Bit8¦9 Bit9¦10 Bit10¦11 Bit11¦12 Bit12¦13 Bit13¦14 Bit14¦15 Bit15¦
20.05.2025¦10:46:06.335 | 0 | 0 | 0 | 0 | 0 | 0 | 0 | 0 | 0 | 0 | 0 | 0 | 0 | 0 | 0 | 0 | 0 | 0 | 0 | 0
20.05.2025¦10:46:07.337 | 0 | 0 | 0 | 0 | 0 | 0 | 0 | 0 | 0 | 0 | 0 | 0 | 0 | 0 | 0 | 0 | 0 | 0 | 0 | 0
20.05.2025¦10:46:08.335 | 0 | 0 | 0 | 0 | 0 | 0 | 0 | 0 | 0 | 0 | 0 | 0 | 0 | 0 | 0 | 0 | 0 | 0 | 0 | 0
20.05.2025¦10:46:09.335 | 0 | 0 | 0 | 0 | 0 | 0 | 0 | 0 | 0 | 0 | 0 | 0 | 0 | 0 | 0 | 0 | 0 | 0 | 0 | 0
20.05.2025¦10:46:10.335 | 0 | 0 | 0 | 0 | 0 | 0 | 0 | 0 | 0 | 0 | 0 | 0 | 0 | 0 | 0 | 0 | 0 | 0 | 0 | 0
20.05.2025¦10:46:11.336 | 0 | 0 | 0 | 0 | 0 | 0 | 0 | 0 | 0 | 0 | 0 | 0 | 0 | 0 | 0 | 0 | 0 | 0 | 0 | 0
20.05.2025¦10:46:12.336 | 0 | 0 | 0 | 0 | 0 | 0 | 0 | 0 | 0 | 0 | 0 | 0 | 0 | 0 | 0 | 0 | 0 | 0 | 0 | 0
20.05.2025¦10:46:13.335 | 0 | 0 | 0 | 0 | 0 | 0 | 0 | 0 | 0 | 0 | 0 | 0 | 0 | 0 | 0 | 0 | 0 | 0 | 0 | 0
20.05.2025¦10:46:14.337 | 0 | 0 | 0 | 0 | 0 | 0 | 0 | 0 | 0 | 0 | 0 | 0 | 0 | 0 | 0 | 0 | 0 | 0 | 0 | 0
20.05.2025¦10:46:15.335 | 0 | 0 | 0 | 0 | 0 | 0 | 0 | 0 | 0 | 0 | 0 | 0 | 0 | 0 | 0 | 0 | 0 | 0 | 0 | 0
20.05.2025¦10:46:16.334 | 0 | 0 | 0 | 0 | 0 | 0 | 0 | 0 | 0 | 0 | 0 | 0 | 0 | 0 | 0 | 0 | 0 | 0 | 0 | 0
20.05.2025¦10:46:17.335 | 0 | 0 | 0 | 0 | 0 | 0 | 0 | 0 | 0 | 0 | 0 | 0 | 0 | 0 | 0 | 0 | 0 | 0 | 0 | 0
20.05.2025¦10:46:18.335 | 0 | 0 | 0 | 0 | 0 | 0 | 0 | 0 | 0 | 0 | 0 | 0 | 0 | 0 | 0 | 0 | 0 | 0 | 0 | 0
20.05.2025¦10:46:19.336 | 0 | 0 | 0 | 0 | 0 | 0 | 0 | 0 | 0 | 0 | 0 | 0 | 0 | 0 | 0 | 0 | 0 | 0 | 0 | 0
20.05.2025¦10:46:20.336 | 0 | 0 | 0 | 0 | 0 | 0 | 0 | 0 | 0 | 0 | 0 | 0 | 0 | 0 | 0 | 0 | 0 | 0 | 0 | 0
20.05.2025¦10:46:21.336 | 0 | 0 | 0 | 0 | 0 | 0 | 0 | 0 | 0 | 0 | 0 | 0 | 0 | 0 | 0 | 0 | 0 | 0 | 0 | 0
20.05.2025¦10:46:22.335 | 0 | 0 | 0 | 0 | 0 | 0 | 0 | 0 | 0 | 0 | 0 | 0 | 0 | 0 | 0 | 0 | 0 | 0 | 0 | 0
20.05.2025¦10:46:23.334 | 0 | 0 | 0 | 0 | 0 | 0 | 0 | 0 | 0 | 0 | 0 | 0 | 0 | 0 | 0 | 0 | 0 | 0 | 0 | 0
20.05.2025¦10:46:24.335 | 0 | 0 | 0 | 0 | 0 | 0 | 0 | 0 | 0 | 0 | 0 | 0 | 0 | 0 | 0 | 0 | 0 | 0 | 0 | 0
20.05.2025¦10:46:25.336 | 0 | 0 | 0 | 0 | 0 | 0 | 0 | 0 | 0 | 0 | 0 | 0 | 0 | 0 | 0 | 0 | 0 | 0 | 0 | 0
20.05.2025¦10:46:26.335 | 0 | 0 | 0 | 0 | 0 | 0 | 0 | 0 | 0 | 0 | 0 | 0 | 0 | 0 | 0 | 0 | 0 | 0 | 0 | 0
20.05.2025¦10:46:27.336 | 0 | 0 | 0 | 0 | 0 | 0 | 0 | 0 | 0 | 0 | 0 | 0 | 0 | 0 | 0 | 0 | 0 | 0 | 0 | 0
20.05.2025¦10:46:28.335 | 0 | 0 | 0 | 0 | 0 | 0 | 0 | 0 | 0 | 0 | 0 | 0 | 0 | 0 | 0 | 0 | 0 | 0 | 0 | 0
20.05.2025¦10:46:29.336 | 0 | 0 | 0 | 0 | 0 | 0 | 0 | 0 | 0 | 0 | 0 | 0 | 0 | 0 | 0 | 0 | 0 | 0 | 0 | 0
20.05.2025¦10:46:30.336 | 0 | 0 | 0 | 0 | 0 | 0 | 0 | 0 | 0 | 0 | 0 | 0 | 0 | 0 | 0 | 0 | 0 | 0 | 0 | 0
20.05.2025¦10:46:31.336 | 0 | 0 | 0 | 0 | 0 | 0 | 0 | 0 | 0 | 0 | 0 | 0 | 0 | 0 | 0 | 0 | 0 | 0 | 0 | 0
20.05.2025¦10:46:32.335 | 0 | 0 | 0 | 0 | 0 | 0 | 0 | 0 | 0 | 0 | 0 | 0 | 0 | 0 | 0 | 0 | 0 | 0 | 0 | 0
20.05.2025¦10:46:33.335 | 0 | 0 | 0 | 0 | 0 | 0 | 0 | 0 | 0 | 0 | 0 | 0 | 0 | 0 | 0 | 0 | 0 | 0 | 0 | 0
20.05.2025¦10:46:34.335 | 0 | 0 | 0 | 0 | 0 | 0 | 0 | 0 | 0 | 0 | 0 | 0 | 0 | 0 | 0 | 0 | 0 | 0 | 0 | 0
20.05.2025¦10:46:35.336 | 0 | 0 | 0 | 0 | 0 | 0 | 0 | 0 | 0 | 0 | 0 | 0 | 0 | 0 | 0 | 0 | 0 | 0 | 0 | 0
| OekoSolve | OekoSolve | OekoSolve | OekoSolve | OekoSolve | OekoSolve | OekoSolve | OekoSolve | OekoSolve | OekoSolve | OekoSolve | OekoSolve | OekoSolve | OekoSolve | OekoSolve | OekoSolve | OekoSolve | OekoSolve | OekoSolve | OekoSolve
| EnMeter_Prec1 | EnMeter_Prec1 | EnMeter_Prec1 | EnMeter_Prec1 | EnMeter_Prec1 | EnMeter_Prec1 | EnMeter_Prec1 | EnMeter_Prec1 | EnMeter_Prec1 | EnMeter_Prec1 | EnMeter_Prec2 | EnMeter_Prec2 | EnMeter_Prec2 | EnMeter_Prec2 | EnMeter_Prec2 | EnMeter_Prec2 | EnMeter_Prec2 | EnMeter_Prec2 | EnMeter_Prec2 | EnMeter_Prec2
| Prec1 P:W | Prec1 WTotal:kWh | Prec1 WDay:kWh | Prec1 WMonth:kWh | Prec1 WYear:kWh | Prec1 State:0 no info available¦1 Off¦2 Startup¦3 Ready¦4 On¦5 Charge¦6 Discharge¦7 Batt Low or Full¦8 Batt Full¦9 Batt low¦10 Finished¦11 Island¦12 Waiting¦91 Maintenance¦99 ERROR | Prec1 Spec Signal | Prec1 V:kV | Prec1 I:mA | Prec1 Info:0 Bit0¦1 Bit1¦2 Bit2¦3 Bit3¦4 HS Ein¦5 Freigabe / Abdeckung vorhanden¦6 Temp. FÃ¼hler aktiv¦7 Temp. FÃ¼hler unterbrochen¦8 Bit8¦9 Bit9¦10 Bit10¦11 Bit11¦12 Bit12¦13 Bit13¦14 Bit14¦15 Bit15¦ | Prec2 P:W | Prec2 WTotal:kWh | Prec2 WDay:kWh | Prec2 WMonth:kWh | Prec2 WYear:kWh | Prec2 State:0 no info available¦1 Off¦2 Startup¦3 Ready¦4 On¦5 Charge¦6 Discharge¦7 Batt Low or Full¦8 Batt Full¦9 Batt low¦10 Finished¦11 Island¦12 Waiting¦91 Maintenance¦99 ERROR | Prec2 Spec Signal | Prec2 V:kV | Prec2 I:mA | Prec2 Info:0 Bit0¦1 Bit1¦2 Bit2¦3 Bit3¦4 HS Ein¦5 Freigabe / Abdeckung vorhanden¦6 Temp. FÃ¼hler aktiv¦7 Temp. FÃ¼hler unterbrochen¦8 Bit8¦9 Bit9¦10 Bit10¦11 Bit11¦12 Bit12¦13 Bit13¦14 Bit14¦15 Bit15¦
20.05.2025¦10:46:36.335 | 0 | 0 | 0 | 0 | 0 | 0 | 0 | 0 | 0 | 0 | 0 | 0 | 0 | 0 | 0 | 0 | 0 | 0 | 0 | 0
20.05.2025¦10:46:37.334 | 0 | 0 | 0 | 0 | 0 | 0 | 0 | 0 | 0 | 0 | 0 | 0 | 0 | 0 | 0 | 0 | 0 | 0 | 0 | 0
20.05.2025¦10:46:38.336 | 0 | 0 | 0 | 0 | 0 | 0 | 0 | 0 | 0 | 0 | 0 | 0 | 0 | 0 | 0 | 0 | 0 | 0 | 0 | 0
20.05.2025¦10:46:39.335 | 0 | 0 | 0 | 0 | 0 | 0 | 0 | 0 | 0 | 0 | 0 | 0 | 0 | 0 | 0 | 0 | 0 | 0 | 0 | 0
20.05.2025¦10:46:40.336 | 0 | 0 | 0 | 0 | 0 | 0 | 0 | 0 | 0 | 0 | 0 | 0 | 0 | 0 | 0 | 0 | 0 | 0 | 0 | 0
20.05.2025¦10:46:41.335 | 0 | 0 | 0 | 0 | 0 | 0 | 0 | 0 | 0 | 0 | 0 | 0 | 0 | 0 | 0 | 0 | 0 | 0 | 0 | 0
20.05.2025¦10:46:42.337 | 0 | 0 | 0 | 0 | 0 | 0 | 0 | 0 | 0 | 0 | 0 | 0 | 0 | 0 | 0 | 0 | 0 | 0 | 0 | 0
20.05.2025¦10:46:43.336 | 0 | 0 | 0 | 0 | 0 | 0 | 0 | 0 | 0 | 0 | 0 | 0 | 0 | 0 | 0 | 0 | 0 | 0 | 0 | 0
20.05.2025¦10:46:44.335 | 0 | 0 | 0 | 0 | 0 | 0 | 0 | 0 | 0 | 0 | 0 | 0 | 0 | 0 | 0 | 0 | 0 | 0 | 0 | 0
20.05.2025¦10:46:45.336 | 0 | 0 | 0 | 0 | 0 | 0 | 0 | 0 | 0 | 0 | 0 | 0 | 0 | 0 | 0 | 0 | 0 | 0 | 0 | 0
20.05.2025¦10:46:46.336 | 0 | 0 | 0 | 0 | 0 | 0 | 0 | 0 | 0 | 0 | 0 | 0 | 0 | 0 | 0 | 0 | 0 | 0 | 0 | 0
20.05.2025¦10:46:47.336 | 0 | 0 | 0 | 0 | 0 | 0 | 0 | 0 | 0 | 0 | 0 | 0 | 0 | 0 | 0 | 0 | 0 | 0 | 0 | 0
20.05.2025¦10:46:48.336 | 0 | 0 | 0 | 0 | 0 | 0 | 0 | 0 | 0 | 0 | 0 | 0 | 0 | 0 | 0 | 0 | 0 | 0 | 0 | 0
20.05.2025¦10:46:49.335 | 0 | 0 | 0 | 0 | 0 | 0 | 0 | 0 | 0 | 0 | 0 | 0 | 0 | 0 | 0 | 0 | 0 | 0 | 0 | 0
20.05.2025¦10:46:50.336 | 0 | 0 | 0 | 0 | 0 | 0 | 0 | 0 | 0 | 0 | 0 | 0 | 0 | 0 | 0 | 0 | 0 | 0 | 0 | 0
20.05.2025¦10:46:51.336 | 0 | 0 | 0 | 0 | 0 | 0 | 0 | 0 | 0 | 0 | 0 | 0 | 0 | 0 | 0 | 0 | 0 | 0 | 0 | 0
20.05.2025¦10:46:52.335 | 0 | 0 | 0 | 0 | 0 | 0 | 0 | 0 | 0 | 0 | 0 | 0 | 0 | 0 | 0 | 0 | 0 | 0 | 0 | 0
20.05.2025¦10:46:53.335 | 0 | 0 | 0 | 0 | 0 | 0 | 0 | 0 | 0 | 0 | 0 | 0 | 0 | 0 | 0 | 0 | 0 | 0 | 0 | 0
20.05.2025¦10:46:54.336 | 0 | 0 | 0 | 0 | 0 | 0 | 0 | 0 | 0 | 0 | 0 | 0 | 0 | 0 | 0 | 0 | 0 | 0 | 0 | 0
20.05.2025¦10:46:55.335 | 0 | 0 | 0 | 0 | 0 | 0 | 0 | 0 | 0 | 0 | 0 | 0 | 0 | 0 | 0 | 0 | 0 | 0 | 0 | 0
20.05.2025¦10:46:56.337 | 0 | 0 | 0 | 0 | 0 | 0 | 0 | 0 | 0 | 0 | 0 | 0 | 0 | 0 | 0 | 0 | 0 | 0 | 0 | 0
20.05.2025¦10:46:57.335 | 0 | 0 | 0 | 0 | 0 | 0 | 0 | 0 | 0 | 0 | 0 | 0 | 0 | 0 | 0 | 0 | 0 | 0 | 0 | 0
20.05.2025¦10:46:58.335 | 0 | 0 | 0 | 0 | 0 | 0 | 0 | 0 | 0 | 0 | 0 | 0 | 0 | 0 | 0 | 0 | 0 | 0 | 0 | 0
20.05.2025¦10:46:59.335 | 0 | 0 | 0 | 0 | 0 | 0 | 0 | 0 | 0 | 0 | 0 | 0 | 0 | 0 | 0 | 0 | 0 | 0 | 0 | 0
20.05.2025¦10:47:00.336 | 0 | 0 | 0 | 0 | 0 | 0 | 0 | 0 | 0 | 0 | 0 | 0 | 0 | 0 | 0 | 0 | 0 | 0 | 0 | 0
20.05.2025¦10:47:01.336 | 0 | 0 | 0 | 0 | 0 | 0 | 0 | 0 | 0 | 0 | 0 | 0 | 0 | 0 | 0 | 0 | 0 | 0 | 0 | 0
20.05.2025¦10:47:02.335 | 0 | 0 | 0 | 0 | 0 | 0 | 0 | 0 | 0 | 0 | 0 | 0 | 0 | 0 | 0 | 0 | 0 | 0 | 0 | 0
20.05.2025¦10:47:03.337 | 0 | 0 | 0 | 0 | 0 | 0 | 0 | 0 | 0 | 0 | 0 | 0 | 0 | 0 | 0 | 0 | 0 | 0 | 0 | 0
20.05.2025¦10:47:04.336 | 0 | 0 | 0 | 0 | 0 | 0 | 0 | 0 | 0 | 0 | 0 | 0 | 0 | 0 | 0 | 0 | 0 | 0 | 0 | 0
20.05.2025¦10:47:05.335 | 0 | 0 | 0 | 0 | 0 | 0 | 0 | 0 | 0 | 0 | 0 | 0 | 0 | 0 | 0 | 0 | 0 | 0 | 0 | 0
| OekoSolve | OekoSolve | OekoSolve | OekoSolve | OekoSolve | OekoSolve | OekoSolve | OekoSolve | OekoSolve | OekoSolve | OekoSolve | OekoSolve | OekoSolve | OekoSolve | OekoSolve | OekoSolve | OekoSolve | OekoSolve | OekoSolve | OekoSolve
| EnMeter_Prec1 | EnMeter_Prec1 | EnMeter_Prec1 | EnMeter_Prec1 | EnMeter_Prec1 | EnMeter_Prec1 | EnMeter_Prec1 | EnMeter_Prec1 | EnMeter_Prec1 | EnMeter_Prec1 | EnMeter_Prec2 | EnMeter_Prec2 | EnMeter_Prec2 | EnMeter_Prec2 | EnMeter_Prec2 | EnMeter_Prec2 | EnMeter_Prec2 | EnMeter_Prec2 | EnMeter_Prec2 | EnMeter_Prec2
| Prec1 P:W | Prec1 WTotal:kWh | Prec1 WDay:kWh | Prec1 WMonth:kWh | Prec1 WYear:kWh | Prec1 State:0 no info available¦1 Off¦2 Startup¦3 Ready¦4 On¦5 Charge¦6 Discharge¦7 Batt Low or Full¦8 Batt Full¦9 Batt low¦10 Finished¦11 Island¦12 Waiting¦91 Maintenance¦99 ERROR | Prec1 Spec Signal | Prec1 V:kV | Prec1 I:mA | Prec1 Info:0 Bit0¦1 Bit1¦2 Bit2¦3 Bit3¦4 HS Ein¦5 Freigabe / Abdeckung vorhanden¦6 Temp. FÃ¼hler aktiv¦7 Temp. FÃ¼hler unterbrochen¦8 Bit8¦9 Bit9¦10 Bit10¦11 Bit11¦12 Bit12¦13 Bit13¦14 Bit14¦15 Bit15¦ | Prec2 P:W | Prec2 WTotal:kWh | Prec2 WDay:kWh | Prec2 WMonth:kWh | Prec2 WYear:kWh | Prec2 State:0 no info available¦1 Off¦2 Startup¦3 Ready¦4 On¦5 Charge¦6 Discharge¦7 Batt Low or Full¦8 Batt Full¦9 Batt low¦10 Finished¦11 Island¦12 Waiting¦91 Maintenance¦99 ERROR | Prec2 Spec Signal | Prec2 V:kV | Prec2 I:mA | Prec2 Info:0 Bit0¦1 Bit1¦2 Bit2¦3 Bit3¦4 HS Ein¦5 Freigabe / Abdeckung vorhanden¦6 Temp. FÃ¼hler aktiv¦7 Temp. FÃ¼hler unterbrochen¦8 Bit8¦9 Bit9¦10 Bit10¦11 Bit11¦12 Bit12¦13 Bit13¦14 Bit14¦15 Bit15¦
20.05.2025¦10:47:06.335 | 0 | 0 | 0 | 0 | 0 | 0 | 0 | 0 | 0 | 0 | 0 | 0 | 0 | 0 | 0 | 0 | 0 | 0 | 0 | 0
20.05.2025¦10:47:07.336 | 0 | 0 | 0 | 0 | 0 | 0 | 0 | 0 | 0 | 0 | 0 | 0 | 0 | 0 | 0 | 0 | 0 | 0 | 0 | 0
20.05.2025¦10:47:08.336 | 0 | 0 | 0 | 0 | 0 | 0 | 0 | 0 | 0 | 0 | 0 | 0 | 0 | 0 | 0 | 0 | 0 | 0 | 0 | 0
20.05.2025¦10:47:09.336 | 0 | 0 | 0 | 0 | 0 | 0 | 0 | 0 | 0 | 0 | 0 | 0 | 0 | 0 | 0 | 0 | 0 | 0 | 0 | 0
20.05.2025¦10:47:10.337 | 0 | 0 | 0 | 0 | 0 | 0 | 0 | 0 | 0 | 0 | 0 | 0 | 0 | 0 | 0 | 0 | 0 | 0 | 0 | 0
20.05.2025¦10:47:11.336 | 0 | 0 | 0 | 0 | 0 | 0 | 0 | 0 | 0 | 0 | 0 | 0 | 0 | 0 | 0 | 0 | 0 | 0 | 0 | 0
20.05.2025¦10:47:12.336 | 0 | 0 | 0 | 0 | 0 | 0 | 0 | 0 | 0 | 0 | 0 | 0 | 0 | 0 | 0 | 0 | 0 | 0 | 0 | 0
20.05.2025¦10:47:13.336 | 0 | 0 | 0 | 0 | 0 | 0 | 0 | 0 | 0 | 0 | 0 | 0 | 0 | 0 | 0 | 0 | 0 | 0 | 0 | 0
20.05.2025¦10:47:14.336 | 0 | 0 | 0 | 0 | 0 | 0 | 0 | 0 | 0 | 0 | 0 | 0 | 0 | 0 | 0 | 0 | 0 | 0 | 0 | 0
20.05.2025¦10:47:15.336 | 0 | 0 | 0 | 0 | 0 | 0 | 0 | 0 | 0 | 0 | 0 | 0 | 0 | 0 | 0 | 0 | 0 | 0 | 0 | 0
20.05.2025¦10:47:16.336 | 0 | 0 | 0 | 0 | 0 | 0 | 0 | 0 | 0 | 0 | 0 | 0 | 0 | 0 | 0 | 0 | 0 | 0 | 0 | 0
20.05.2025¦10:47:17.335 | 0 | 0 | 0 | 0 | 0 | 0 | 0 | 0 | 0 | 0 | 0 | 0 | 0 | 0 | 0 | 0 | 0 | 0 | 0 | 0
20.05.2025¦10:47:18.336 | 0 | 0 | 0 | 0 | 0 | 0 | 0 | 0 | 0 | 0 | 0 | 0 | 0 | 0 | 0 | 0 | 0 | 0 | 0 | 0
20.05.2025¦10:47:19.336 | 0 | 0 | 0 | 0 | 0 | 0 | 0 | 0 | 0 | 0 | 0 | 0 | 0 | 0 | 0 | 0 | 0 | 0 | 0 | 0
20.05.2025¦10:47:20.335 | 0 | 0 | 0 | 0 | 0 | 0 | 0 | 0 | 0 | 0 | 0 | 0 | 0 | 0 | 0 | 0 | 0 | 0 | 0 | 0
20.05.2025¦10:47:21.335 | 0 | 0 | 0 | 0 | 0 | 0 | 0 | 0 | 0 | 0 | 0 | 0 | 0 | 0 | 0 | 0 | 0 | 0 | 0 | 0
20.05.2025¦10:47:22.336 | 0 | 0 | 0 | 0 | 0 | 0 | 0 | 0 | 0 | 0 | 0 | 0 | 0 | 0 | 0 | 0 | 0 | 0 | 0 | 0
20.05.2025¦10:47:23.336 | 0 | 0 | 0 | 0 | 0 | 0 | 0 | 0 | 0 | 0 | 0 | 0 | 0 | 0 | 0 | 0 | 0 | 0 | 0 | 0
20.05.2025¦10:47:24.336 | 0 | 0 | 0 | 0 | 0 | 0 | 0 | 0 | 0 | 0 | 0 | 0 | 0 | 0 | 0 | 0 | 0 | 0 | 0 | 0
20.05.2025¦10:47:25.335 | 0 | 0 | 0 | 0 | 0 | 0 | 0 | 0 | 0 | 0 | 0 | 0 | 0 | 0 | 0 | 0 | 0 | 0 | 0 | 0
20.05.2025¦10:47:26.335 | 0 | 0 | 0 | 0 | 0 | 0 | 0 | 0 | 0 | 0 | 0 | 0 | 0 | 0 | 0 | 0 | 0 | 0 | 0 | 0
20.05.2025¦10:47:27.336 | 0 | 0 | 0 | 0 | 0 | 0 | 0 | 0 | 0 | 0 | 0 | 0 | 0 | 0 | 0 | 0 | 0 | 0 | 0 | 0
20.05.2025¦10:47:28.334 | 0 | 0 | 0 | 0 | 0 | 0 | 0 | 0 | 0 | 0 | 0 | 0 | 0 | 0 | 0 | 0 | 0 | 0 | 0 | 0
20.05.2025¦10:47:29.335 | 0 | 0 | 0 | 0 | 0 | 0 | 0 | 0 | 0 | 0 | 0 | 0 | 0 | 0 | 0 | 0 | 0 | 0 | 0 | 0
20.05.2025¦10:47:30.336 | 0 | 0 | 0 | 0 | 0 | 0 | 0 | 0 | 0 | 0 | 0 | 0 | 0 | 0 | 0 | 0 | 0 | 0 | 0 | 0
20.05.2025¦10:47:31.336 | 0 | 0 | 0 | 0 | 0 | 0 | 0 | 0 | 0 | 0 | 0 | 0 | 0 | 0 | 0 | 0 | 0 | 0 | 0 | 0
20.05.2025¦10:47:32.335 | 0 | 0 | 0 | 0 | 0 | 0 | 0 | 0 | 0 | 0 | 0 | 0 | 0 | 0 | 0 | 0 | 0 | 0 | 0 | 0
20.05.2025¦10:47:33.335 | 0 | 0 | 0 | 0 | 0 | 0 | 0 | 0 | 0 | 0 | 0 | 0 | 0 | 0 | 0 | 0 | 0 | 0 | 0 | 0
20.05.2025¦10:47:34.336 | 0 | 0 | 0 | 0 | 0 | 0 | 0 | 0 | 0 | 0 | 0 | 0 | 0 | 0 | 0 | 0 | 0 | 0 | 0 | 0
20.05.2025¦10:47:35.335 | 0 | 0 | 0 | 0 | 0 | 0 | 0 | 0 | 0 | 0 | 0 | 0 | 0 | 0 | 0 | 0 | 0 | 0 | 0 | 0
| OekoSolve | OekoSolve | OekoSolve | OekoSolve | OekoSolve | OekoSolve | OekoSolve | OekoSolve | OekoSolve | OekoSolve | OekoSolve | OekoSolve | OekoSolve | OekoSolve | OekoSolve | OekoSolve | OekoSolve | OekoSolve | OekoSolve | OekoSolve
| EnMeter_Prec1 | EnMeter_Prec1 | EnMeter_Prec1 | EnMeter_Prec1 | EnMeter_Prec1 | EnMeter_Prec1 | EnMeter_Prec1 | EnMeter_Prec1 | EnMeter_Prec1 | EnMeter_Prec1 | EnMeter_Prec2 | EnMeter_Prec2 | EnMeter_Prec2 | EnMeter_Prec2 | EnMeter_Prec2 | EnMeter_Prec2 | EnMeter_Prec2 | EnMeter_Prec2 | EnMeter_Prec2 | EnMeter_Prec2
| Prec1 P:W | Prec1 WTotal:kWh | Prec1 WDay:kWh | Prec1 WMonth:kWh | Prec1 WYear:kWh | Prec1 State:0 no info available¦1 Off¦2 Startup¦3 Ready¦4 On¦5 Charge¦6 Discharge¦7 Batt Low or Full¦8 Batt Full¦9 Batt low¦10 Finished¦11 Island¦12 Waiting¦91 Maintenance¦99 ERROR | Prec1 Spec Signal | Prec1 V:kV | Prec1 I:mA | Prec1 Info:0 Bit0¦1 Bit1¦2 Bit2¦3 Bit3¦4 HS Ein¦5 Freigabe / Abdeckung vorhanden¦6 Temp. FÃ¼hler aktiv¦7 Temp. FÃ¼hler unterbrochen¦8 Bit8¦9 Bit9¦10 Bit10¦11 Bit11¦12 Bit12¦13 Bit13¦14 Bit14¦15 Bit15¦ | Prec2 P:W | Prec2 WTotal:kWh | Prec2 WDay:kWh | Prec2 WMonth:kWh | Prec2 WYear:kWh | Prec2 State:0 no info available¦1 Off¦2 Startup¦3 Ready¦4 On¦5 Charge¦6 Discharge¦7 Batt Low or Full¦8 Batt Full¦9 Batt low¦10 Finished¦11 Island¦12 Waiting¦91 Maintenance¦99 ERROR | Prec2 Spec Signal | Prec2 V:kV | Prec2 I:mA | Prec2 Info:0 Bit0¦1 Bit1¦2 Bit2¦3 Bit3¦4 HS Ein¦5 Freigabe / Abdeckung vorhanden¦6 Temp. FÃ¼hler aktiv¦7 Temp. FÃ¼hler unterbrochen¦8 Bit8¦9 Bit9¦10 Bit10¦11 Bit11¦12 Bit12¦13 Bit13¦14 Bit14¦15 Bit15¦
20.05.2025¦10:47:36.335 | 0 | 0 | 0 | 0 | 0 | 0 | 0 | 0 | 0 | 0 | 0 | 0 | 0 | 0 | 0 | 0 | 0 | 0 | 0 | 0
20.05.2025¦10:47:37.336 | 0 | 0 | 0 | 0 | 0 | 0 | 0 | 0 | 0 | 0 | 0 | 0 | 0 | 0 | 0 | 0 | 0 | 0 | 0 | 0
20.05.2025¦10:47:38.336 | 0 | 0 | 0 | 0 | 0 | 0 | 0 | 0 | 0 | 0 | 0 | 0 | 0 | 0 | 0 | 0 | 0 | 0 | 0 | 0
20.05.2025¦10:47:39.336 | 0 | 0 | 0 | 0 | 0 | 0 | 0 | 0 | 0 | 0 | 0 | 0 | 0 | 0 | 0 | 0 | 0 | 0 | 0 | 0
20.05.2025¦10:47:40.335 | 0 | 0 | 0 | 0 | 0 | 0 | 0 | 0 | 0 | 0 | 0 | 0 | 0 | 0 | 0 | 0 | 0 | 0 | 0 | 0
20.05.2025¦10:47:41.334 | 0 | 0 | 0 | 0 | 0 | 0 | 0 | 0 | 0 | 0 | 0 | 0 | 0 | 0 | 0 | 0 | 0 | 0 | 0 | 0
20.05.2025¦10:47:42.334 | 0 | 0 | 0 | 0 | 0 | 0 | 0 | 0 | 0 | 0 | 0 | 0 | 0 | 0 | 0 | 0 | 0 | 0 | 0 | 0
20.05.2025¦10:47:43.335 | 0 | 0 | 0 | 0 | 0 | 0 | 0 | 0 | 0 | 0 | 0 | 0 | 0 | 0 | 0 | 0 | 0 | 0 | 0 | 0
20.05.2025¦10:47:44.334 | 0 | 0 | 0 | 0 | 0 | 0 | 0 | 0 | 0 | 0 | 0 | 0 | 0 | 0 | 0 | 0 | 0 | 0 | 0 | 0
20.05.2025¦10:47:45.337 | 0 | 0 | 0 | 0 | 0 | 0 | 0 | 0 | 0 | 0 | 0 | 0 | 0 | 0 | 0 | 0 | 0 | 0 | 0 | 0
20.05.2025¦10:47:46.335 | 0 | 0 | 0 | 0 | 0 | 0 | 0 | 0 | 0 | 0 | 0 | 0 | 0 | 0 | 0 | 0 | 0 | 0 | 0 | 0
20.05.2025¦10:47:47.336 | 0 | 0 | 0 | 0 | 0 | 0 | 0 | 0 | 0 | 0 | 0 | 0 | 0 | 0 | 0 | 0 | 0 | 0 | 0 | 0
20.05.2025¦10:47:48.336 | 0 | 0 | 0 | 0 | 0 | 0 | 0 | 0 | 0 | 0 | 0 | 0 | 0 | 0 | 0 | 0 | 0 | 0 | 0 | 0
20.05.2025¦10:47:49.336 | 0 | 0 | 0 | 0 | 0 | 0 | 0 | 0 | 0 | 0 | 0 | 0 | 0 | 0 | 0 | 0 | 0 | 0 | 0 | 0
20.05.2025¦10:47:50.336 | 0 | 0 | 0 | 0 | 0 | 0 | 0 | 0 | 0 | 0 | 0 | 0 | 0 | 0 | 0 | 0 | 0 | 0 | 0 | 0
20.05.2025¦10:47:51.335 | 0 | 0 | 0 | 0 | 0 | 0 | 0 | 0 | 0 | 0 | 0 | 0 | 0 | 0 | 0 | 0 | 0 | 0 | 0 | 0
20.05.2025¦10:47:52.337 | 0 | 0 | 0 | 0 | 0 | 0 | 0 | 0 | 0 | 0 | 0 | 0 | 0 | 0 | 0 | 0 | 0 | 0 | 0 | 0
20.05.2025¦10:47:53.335 | 0 | 0 | 0 | 0 | 0 | 0 | 0 | 0 | 0 | 0 | 0 | 0 | 0 | 0 | 0 | 0 | 0 | 0 | 0 | 0
20.05.2025¦10:47:54.336 | 0 | 0 | 0 | 0 | 0 | 0 | 0 | 0 | 0 | 0 | 0 | 0 | 0 | 0 | 0 | 0 | 0 | 0 | 0 | 0
20.05.2025¦10:47:55.335 | 0 | 0 | 0 | 0 | 0 | 0 | 0 | 0 | 0 | 0 | 0 | 0 | 0 | 0 | 0 | 0 | 0 | 0 | 0 | 0
20.05.2025¦10:47:56.336 | 0 | 0 | 0 | 0 | 0 | 0 | 0 | 0 | 0 | 0 | 0 | 0 | 0 | 0 | 0 | 0 | 0 | 0 | 0 | 0
20.05.2025¦10:47:57.336 | 0 | 0 | 0 | 0 | 0 | 0 | 0 | 0 | 0 | 0 | 0 | 0 | 0 | 0 | 0 | 0 | 0 | 0 | 0 | 0
20.05.2025¦10:47:58.336 | 0 | 0 | 0 | 0 | 0 | 0 | 0 | 0 | 0 | 0 | 0 | 0 | 0 | 0 | 0 | 0 | 0 | 0 | 0 | 0
20.05.2025¦10:47:59.336 | 0 | 0 | 0 | 0 | 0 | 0 | 0 | 0 | 0 | 0 | 0 | 0 | 0 | 0 | 0 | 0 | 0 | 0 | 0 | 0
20.05.2025¦10:48:00.336 | 0 | 0 | 0 | 0 | 0 | 0 | 0 | 0 | 0 | 0 | 0 | 0 | 0 | 0 | 0 | 0 | 0 | 0 | 0 | 0
20.05.2025¦10:48:01.336 | 0 | 0 | 0 | 0 | 0 | 0 | 0 | 0 | 0 | 0 | 0 | 0 | 0 | 0 | 0 | 0 | 0 | 0 | 0 | 0
20.05.2025¦10:48:02.336 | 0 | 0 | 0 | 0 | 0 | 0 | 0 | 0 | 0 | 0 | 0 | 0 | 0 | 0 | 0 | 0 | 0 | 0 | 0 | 0
20.05.2025¦10:48:03.336 | 0 | 0 | 0 | 0 | 0 | 0 | 0 | 0 | 0 | 0 | 0 | 0 | 0 | 0 | 0 | 0 | 0 | 0 | 0 | 0
20.05.2025¦10:48:04.336 | 0 | 0 | 0 | 0 | 0 | 0 | 0 | 0 | 0 | 0 | 0 | 0 | 0 | 0 | 0 | 0 | 0 | 0 | 0 | 0
20.05.2025¦10:48:05.336 | 0 | 0 | 0 | 0 | 0 | 0 | 0 | 0 | 0 | 0 | 0 | 0 | 0 | 0 | 0 | 0 | 0 | 0 | 0 | 0
| OekoSolve | OekoSolve | OekoSolve | OekoSolve | OekoSolve | OekoSolve | OekoSolve | OekoSolve | OekoSolve | OekoSolve | OekoSolve | OekoSolve | OekoSolve | OekoSolve | OekoSolve | OekoSolve | OekoSolve | OekoSolve | OekoSolve | OekoSolve
| EnMeter_Prec1 | EnMeter_Prec1 | EnMeter_Prec1 | EnMeter_Prec1 | EnMeter_Prec1 | EnMeter_Prec1 | EnMeter_Prec1 | EnMeter_Prec1 | EnMeter_Prec1 | EnMeter_Prec1 | EnMeter_Prec2 | EnMeter_Prec2 | EnMeter_Prec2 | EnMeter_Prec2 | EnMeter_Prec2 | EnMeter_Prec2 | EnMeter_Prec2 | EnMeter_Prec2 | EnMeter_Prec2 | EnMeter_Prec2
| Prec1 P:W | Prec1 WTotal:kWh | Prec1 WDay:kWh | Prec1 WMonth:kWh | Prec1 WYear:kWh | Prec1 State:0 no info available¦1 Off¦2 Startup¦3 Ready¦4 On¦5 Charge¦6 Discharge¦7 Batt Low or Full¦8 Batt Full¦9 Batt low¦10 Finished¦11 Island¦12 Waiting¦91 Maintenance¦99 ERROR | Prec1 Spec Signal | Prec1 V:kV | Prec1 I:mA | Prec1 Info:0 Bit0¦1 Bit1¦2 Bit2¦3 Bit3¦4 HS Ein¦5 Freigabe / Abdeckung vorhanden¦6 Temp. FÃ¼hler aktiv¦7 Temp. FÃ¼hler unterbrochen¦8 Bit8¦9 Bit9¦10 Bit10¦11 Bit11¦12 Bit12¦13 Bit13¦14 Bit14¦15 Bit15¦ | Prec2 P:W | Prec2 WTotal:kWh | Prec2 WDay:kWh | Prec2 WMonth:kWh | Prec2 WYear:kWh | Prec2 State:0 no info available¦1 Off¦2 Startup¦3 Ready¦4 On¦5 Charge¦6 Discharge¦7 Batt Low or Full¦8 Batt Full¦9 Batt low¦10 Finished¦11 Island¦12 Waiting¦91 Maintenance¦99 ERROR | Prec2 Spec Signal | Prec2 V:kV | Prec2 I:mA | Prec2 Info:0 Bit0¦1 Bit1¦2 Bit2¦3 Bit3¦4 HS Ein¦5 Freigabe / Abdeckung vorhanden¦6 Temp. FÃ¼hler aktiv¦7 Temp. FÃ¼hler unterbrochen¦8 Bit8¦9 Bit9¦10 Bit10¦11 Bit11¦12 Bit12¦13 Bit13¦14 Bit14¦15 Bit15¦
20.05.2025¦10:48:06.336 | 0 | 0 | 0 | 0 | 0 | 0 | 0 | 0 | 0 | 0 | 0 | 0 | 0 | 0 | 0 | 0 | 0 | 0 | 0 | 0
20.05.2025¦10:48:07.336 | 0 | 0 | 0 | 0 | 0 | 0 | 0 | 0 | 0 | 0 | 0 | 0 | 0 | 0 | 0 | 0 | 0 | 0 | 0 | 0
20.05.2025¦10:48:08.336 | 0 | 0 | 0 | 0 | 0 | 0 | 0 | 0 | 0 | 0 | 0 | 0 | 0 | 0 | 0 | 0 | 0 | 0 | 0 | 0
20.05.2025¦10:48:09.336 | 0 | 0 | 0 | 0 | 0 | 0 | 0 | 0 | 0 | 0 | 0 | 0 | 0 | 0 | 0 | 0 | 0 | 0 | 0 | 0
20.05.2025¦10:48:10.336 | 0 | 0 | 0 | 0 | 0 | 0 | 0 | 0 | 0 | 0 | 0 | 0 | 0 | 0 | 0 | 0 | 0 | 0 | 0 | 0
20.05.2025¦10:48:11.335 | 0 | 0 | 0 | 0 | 0 | 0 | 0 | 0 | 0 | 0 | 0 | 0 | 0 | 0 | 0 | 0 | 0 | 0 | 0 | 0
20.05.2025¦10:48:12.336 | 0 | 0 | 0 | 0 | 0 | 0 | 0 | 0 | 0 | 0 | 0 | 0 | 0 | 0 | 0 | 0 | 0 | 0 | 0 | 0
20.05.2025¦10:48:13.337 | 0 | 0 | 0 | 0 | 0 | 0 | 0 | 0 | 0 | 0 | 0 | 0 | 0 | 0 | 0 | 0 | 0 | 0 | 0 | 0
20.05.2025¦10:48:14.336 | 0 | 0 | 0 | 0 | 0 | 0 | 0 | 0 | 0 | 0 | 0 | 0 | 0 | 0 | 0 | 0 | 0 | 0 | 0 | 0
20.05.2025¦10:48:15.336 | 0 | 0 | 0 | 0 | 0 | 0 | 0 | 0 | 0 | 0 | 0 | 0 | 0 | 0 | 0 | 0 | 0 | 0 | 0 | 0
20.05.2025¦10:48:16.334 | 0 | 0 | 0 | 0 | 0 | 0 | 0 | 0 | 0 | 0 | 0 | 0 | 0 | 0 | 0 | 0 | 0 | 0 | 0 | 0
20.05.2025¦10:48:17.334 | 0 | 0 | 0 | 0 | 0 | 0 | 0 | 0 | 0 | 0 | 0 | 0 | 0 | 0 | 0 | 0 | 0 | 0 | 0 | 0
20.05.2025¦10:48:18.335 | 0 | 0 | 0 | 0 | 0 | 0 | 0 | 0 | 0 | 0 | 0 | 0 | 0 | 0 | 0 | 0 | 0 | 0 | 0 | 0
20.05.2025¦10:48:19.335 | 0 | 0 | 0 | 0 | 0 | 0 | 0 | 0 | 0 | 0 | 0 | 0 | 0 | 0 | 0 | 0 | 0 | 0 | 0 | 0
20.05.2025¦10:48:20.335 | 0 | 0 | 0 | 0 | 0 | 0 | 0 | 0 | 0 | 0 | 0 | 0 | 0 | 0 | 0 | 0 | 0 | 0 | 0 | 0
20.05.2025¦10:48:21.335 | 0 | 0 | 0 | 0 | 0 | 0 | 0 | 0 | 0 | 0 | 0 | 0 | 0 | 0 | 0 | 0 | 0 | 0 | 0 | 0
20.05.2025¦10:48:22.336 | 0 | 0 | 0 | 0 | 0 | 0 | 0 | 0 | 0 | 0 | 0 | 0 | 0 | 0 | 0 | 0 | 0 | 0 | 0 | 0
20.05.2025¦10:48:23.335 | 0 | 0 | 0 | 0 | 0 | 0 | 0 | 0 | 0 | 0 | 0 | 0 | 0 | 0 | 0 | 0 | 0 | 0 | 0 | 0
20.05.2025¦10:48:24.336 | 0 | 0 | 0 | 0 | 0 | 0 | 0 | 0 | 0 | 0 | 0 | 0 | 0 | 0 | 0 | 0 | 0 | 0 | 0 | 0
20.05.2025¦10:48:25.336 | 0 | 0 | 0 | 0 | 0 | 0 | 0 | 0 | 0 | 0 | 0 | 0 | 0 | 0 | 0 | 0 | 0 | 0 | 0 | 0
20.05.2025¦10:48:26.336 | 0 | 0 | 0 | 0 | 0 | 0 | 0 | 0 | 0 | 0 | 0 | 0 | 0 | 0 | 0 | 0 | 0 | 0 | 0 | 0
20.05.2025¦10:48:27.336 | 0 | 0 | 0 | 0 | 0 | 0 | 0 | 0 | 0 | 0 | 0 | 0 | 0 | 0 | 0 | 0 | 0 | 0 | 0 | 0
20.05.2025¦10:48:28.336 | 0 | 0 | 0 | 0 | 0 | 0 | 0 | 0 | 0 | 0 | 0 | 0 | 0 | 0 | 0 | 0 | 0 | 0 | 0 | 0
20.05.2025¦10:48:29.335 | 0 | 0 | 0 | 0 | 0 | 0 | 0 | 0 | 0 | 0 | 0 | 0 | 0 | 0 | 0 | 0 | 0 | 0 | 0 | 0
20.05.2025¦10:48:30.334 | 0 | 0 | 0 | 0 | 0 | 0 | 0 | 0 | 0 | 0 | 0 | 0 | 0 | 0 | 0 | 0 | 0 | 0 | 0 | 0
20.05.2025¦10:48:31.335 | 0 | 0 | 0 | 0 | 0 | 0 | 0 | 0 | 0 | 0 | 0 | 0 | 0 | 0 | 0 | 0 | 0 | 0 | 0 | 0
20.05.2025¦10:48:32.336 | 0 | 0 | 0 | 0 | 0 | 0 | 0 | 0 | 0 | 0 | 0 | 0 | 0 | 0 | 0 | 0 | 0 | 0 | 0 | 0
20.05.2025¦10:48:33.336 | 0 | 0 | 0 | 0 | 0 | 0 | 0 | 0 | 0 | 0 | 0 | 0 | 0 | 0 | 0 | 0 | 0 | 0 | 0 | 0
20.05.2025¦10:48:34.337 | 0 | 0 | 0 | 0 | 0 | 0 | 0 | 0 | 0 | 0 | 0 | 0 | 0 | 0 | 0 | 0 | 0 | 0 | 0 | 0
20.05.2025¦10:48:35.335 | 0 | 0 | 0 | 0 | 0 | 0 | 0 | 0 | 0 | 0 | 0 | 0 | 0 | 0 | 0 | 0 | 0 | 0 | 0 | 0
| OekoSolve | OekoSolve | OekoSolve | OekoSolve | OekoSolve | OekoSolve | OekoSolve | OekoSolve | OekoSolve | OekoSolve | OekoSolve | OekoSolve | OekoSolve | OekoSolve | OekoSolve | OekoSolve | OekoSolve | OekoSolve | OekoSolve | OekoSolve
| EnMeter_Prec1 | EnMeter_Prec1 | EnMeter_Prec1 | EnMeter_Prec1 | EnMeter_Prec1 | EnMeter_Prec1 | EnMeter_Prec1 | EnMeter_Prec1 | EnMeter_Prec1 | EnMeter_Prec1 | EnMeter_Prec2 | EnMeter_Prec2 | EnMeter_Prec2 | EnMeter_Prec2 | EnMeter_Prec2 | EnMeter_Prec2 | EnMeter_Prec2 | EnMeter_Prec2 | EnMeter_Prec2 | EnMeter_Prec2
| Prec1 P:W | Prec1 WTotal:kWh | Prec1 WDay:kWh | Prec1 WMonth:kWh | Prec1 WYear:kWh | Prec1 State:0 no info available¦1 Off¦2 Startup¦3 Ready¦4 On¦5 Charge¦6 Discharge¦7 Batt Low or Full¦8 Batt Full¦9 Batt low¦10 Finished¦11 Island¦12 Waiting¦91 Maintenance¦99 ERROR | Prec1 Spec Signal | Prec1 V:kV | Prec1 I:mA | Prec1 Info:0 Bit0¦1 Bit1¦2 Bit2¦3 Bit3¦4 HS Ein¦5 Freigabe / Abdeckung vorhanden¦6 Temp. FÃ¼hler aktiv¦7 Temp. FÃ¼hler unterbrochen¦8 Bit8¦9 Bit9¦10 Bit10¦11 Bit11¦12 Bit12¦13 Bit13¦14 Bit14¦15 Bit15¦ | Prec2 P:W | Prec2 WTotal:kWh | Prec2 WDay:kWh | Prec2 WMonth:kWh | Prec2 WYear:kWh | Prec2 State:0 no info available¦1 Off¦2 Startup¦3 Ready¦4 On¦5 Charge¦6 Discharge¦7 Batt Low or Full¦8 Batt Full¦9 Batt low¦10 Finished¦11 Island¦12 Waiting¦91 Maintenance¦99 ERROR | Prec2 Spec Signal | Prec2 V:kV | Prec2 I:mA | Prec2 Info:0 Bit0¦1 Bit1¦2 Bit2¦3 Bit3¦4 HS Ein¦5 Freigabe / Abdeckung vorhanden¦6 Temp. FÃ¼hler aktiv¦7 Temp. FÃ¼hler unterbrochen¦8 Bit8¦9 Bit9¦10 Bit10¦11 Bit11¦12 Bit12¦13 Bit13¦14 Bit14¦15 Bit15¦
20.05.2025¦10:48:36.335 | 0 | 0 | 0 | 0 | 0 | 0 | 0 | 0 | 0 | 0 | 0 | 0 | 0 | 0 | 0 | 0 | 0 | 0 | 0 | 0
20.05.2025¦10:48:37.335 | 0 | 0 | 0 | 0 | 0 | 0 | 0 | 0 | 0 | 0 | 0 | 0 | 0 | 0 | 0 | 0 | 0 | 0 | 0 | 0
20.05.2025¦10:48:38.335 | 0 | 0 | 0 | 0 | 0 | 0 | 0 | 0 | 0 | 0 | 0 | 0 | 0 | 0 | 0 | 0 | 0 | 0 | 0 | 0
20.05.2025¦10:48:39.336 | 0 | 0 | 0 | 0 | 0 | 0 | 0 | 0 | 0 | 0 | 0 | 0 | 0 | 0 | 0 | 0 | 0 | 0 | 0 | 0
20.05.2025¦10:48:40.335 | 0 | 0 | 0 | 0 | 0 | 0 | 0 | 0 | 0 | 0 | 0 | 0 | 0 | 0 | 0 | 0 | 0 | 0 | 0 | 0
20.05.2025¦10:48:41.337 | 0 | 0 | 0 | 0 | 0 | 0 | 0 | 0 | 0 | 0 | 0 | 0 | 0 | 0 | 0 | 0 | 0 | 0 | 0 | 0
20.05.2025¦10:48:42.335 | 0 | 0 | 0 | 0 | 0 | 0 | 0 | 0 | 0 | 0 | 0 | 0 | 0 | 0 | 0 | 0 | 0 | 0 | 0 | 0
20.05.2025¦10:48:43.336 | 0 | 0 | 0 | 0 | 0 | 0 | 0 | 0 | 0 | 0 | 0 | 0 | 0 | 0 | 0 | 0 | 0 | 0 | 0 | 0
20.05.2025¦10:48:44.336 | 0 | 0 | 0 | 0 | 0 | 0 | 0 | 0 | 0 | 0 | 0 | 0 | 0 | 0 | 0 | 0 | 0 | 0 | 0 | 0
20.05.2025¦10:48:45.336 | 0 | 0 | 0 | 0 | 0 | 0 | 0 | 0 | 0 | 0 | 0 | 0 | 0 | 0 | 0 | 0 | 0 | 0 | 0 | 0
20.05.2025¦10:48:46.336 | 0 | 0 | 0 | 0 | 0 | 0 | 0 | 0 | 0 | 0 | 0 | 0 | 0 | 0 | 0 | 0 | 0 | 0 | 0 | 0
20.05.2025¦10:48:47.336 | 0 | 0 | 0 | 0 | 0 | 0 | 0 | 0 | 0 | 0 | 0 | 0 | 0 | 0 | 0 | 0 | 0 | 0 | 0 | 0
20.05.2025¦10:48:48.337 | 0 | 0 | 0 | 0 | 0 | 0 | 0 | 0 | 0 | 0 | 0 | 0 | 0 | 0 | 0 | 0 | 0 | 0 | 0 | 0
20.05.2025¦10:48:49.336 | 0 | 0 | 0 | 0 | 0 | 0 | 0 | 0 | 0 | 0 | 0 | 0 | 0 | 0 | 0 | 0 | 0 | 0 | 0 | 0
20.05.2025¦10:48:50.336 | 0 | 0 | 0 | 0 | 0 | 0 | 0 | 0 | 0 | 0 | 0 | 0 | 0 | 0 | 0 | 0 | 0 | 0 | 0 | 0
20.05.2025¦10:48:51.336 | 0 | 0 | 0 | 0 | 0 | 0 | 0 | 0 | 0 | 0 | 0 | 0 | 0 | 0 | 0 | 0 | 0 | 0 | 0 | 0
20.05.2025¦10:48:52.335 | 0 | 0 | 0 | 0 | 0 | 0 | 0 | 0 | 0 | 0 | 0 | 0 | 0 | 0 | 0 | 0 | 0 | 0 | 0 | 0
20.05.2025¦10:48:53.336 | 0 | 0 | 0 | 0 | 0 | 0 | 0 | 0 | 0 | 0 | 0 | 0 | 0 | 0 | 0 | 0 | 0 | 0 | 0 | 0
20.05.2025¦10:48:54.335 | 0 | 0 | 0 | 0 | 0 | 0 | 0 | 0 | 0 | 0 | 0 | 0 | 0 | 0 | 0 | 0 | 0 | 0 | 0 | 0
20.05.2025¦10:48:55.335 | 0 | 0 | 0 | 0 | 0 | 0 | 0 | 0 | 0 | 0 | 0 | 0 | 0 | 0 | 0 | 0 | 0 | 0 | 0 | 0
20.05.2025¦10:48:56.335 | 0 | 0 | 0 | 0 | 0 | 0 | 0 | 0 | 0 | 0 | 0 | 0 | 0 | 0 | 0 | 0 | 0 | 0 | 0 | 0
20.05.2025¦10:48:57.336 | 0 | 0 | 0 | 0 | 0 | 0 | 0 | 0 | 0 | 0 | 0 | 0 | 0 | 0 | 0 | 0 | 0 | 0 | 0 | 0
20.05.2025¦10:48:58.335 | 0 | 0 | 0 | 0 | 0 | 0 | 0 | 0 | 0 | 0 | 0 | 0 | 0 | 0 | 0 | 0 | 0 | 0 | 0 | 0
20.05.2025¦10:48:59.336 | 0 | 0 | 0 | 0 | 0 | 0 | 0 | 0 | 0 | 0 | 0 | 0 | 0 | 0 | 0 | 0 | 0 | 0 | 0 | 0
20.05.2025¦10:49:00.335 | 0 | 0 | 0 | 0 | 0 | 0 | 0 | 0 | 0 | 0 | 0 | 0 | 0 | 0 | 0 | 0 | 0 | 0 | 0 | 0
20.05.2025¦10:49:01.336 | 0 | 0 | 0 | 0 | 0 | 0 | 0 | 0 | 0 | 0 | 0 | 0 | 0 | 0 | 0 | 0 | 0 | 0 | 0 | 0
20.05.2025¦10:49:02.336 | 0 | 0 | 0 | 0 | 0 | 0 | 0 | 0 | 0 | 0 | 0 | 0 | 0 | 0 | 0 | 0 | 0 | 0 | 0 | 0
20.05.2025¦10:49:03.335 | 0 | 0 | 0 | 0 | 0 | 0 | 0 | 0 | 0 | 0 | 0 | 0 | 0 | 0 | 0 | 0 | 0 | 0 | 0 | 0
20.05.2025¦10:49:04.334 | 0 | 0 | 0 | 0 | 0 | 0 | 0 | 0 | 0 | 0 | 0 | 0 | 0 | 0 | 0 | 0 | 0 | 0 | 0 | 0
20.05.2025¦10:49:05.334 | 0 | 0 | 0 | 0 | 0 | 0 | 0 | 0 | 0 | 0 | 0 | 0 | 0 | 0 | 0 | 0 | 0 | 0 | 0 | 0
| OekoSolve | OekoSolve | OekoSolve | OekoSolve | OekoSolve | OekoSolve | OekoSolve | OekoSolve | OekoSolve | OekoSolve | OekoSolve | OekoSolve | OekoSolve | OekoSolve | OekoSolve | OekoSolve | OekoSolve | OekoSolve | OekoSolve | OekoSolve
| EnMeter_Prec1 | EnMeter_Prec1 | EnMeter_Prec1 | EnMeter_Prec1 | EnMeter_Prec1 | EnMeter_Prec1 | EnMeter_Prec1 | EnMeter_Prec1 | EnMeter_Prec1 | EnMeter_Prec1 | EnMeter_Prec2 | EnMeter_Prec2 | EnMeter_Prec2 | EnMeter_Prec2 | EnMeter_Prec2 | EnMeter_Prec2 | EnMeter_Prec2 | EnMeter_Prec2 | EnMeter_Prec2 | EnMeter_Prec2
| Prec1 P:W | Prec1 WTotal:kWh | Prec1 WDay:kWh | Prec1 WMonth:kWh | Prec1 WYear:kWh | Prec1 State:0 no info available¦1 Off¦2 Startup¦3 Ready¦4 On¦5 Charge¦6 Discharge¦7 Batt Low or Full¦8 Batt Full¦9 Batt low¦10 Finished¦11 Island¦12 Waiting¦91 Maintenance¦99 ERROR | Prec1 Spec Signal | Prec1 V:kV | Prec1 I:mA | Prec1 Info:0 Bit0¦1 Bit1¦2 Bit2¦3 Bit3¦4 HS Ein¦5 Freigabe / Abdeckung vorhanden¦6 Temp. FÃ¼hler aktiv¦7 Temp. FÃ¼hler unterbrochen¦8 Bit8¦9 Bit9¦10 Bit10¦11 Bit11¦12 Bit12¦13 Bit13¦14 Bit14¦15 Bit15¦ | Prec2 P:W | Prec2 WTotal:kWh | Prec2 WDay:kWh | Prec2 WMonth:kWh | Prec2 WYear:kWh | Prec2 State:0 no info available¦1 Off¦2 Startup¦3 Ready¦4 On¦5 Charge¦6 Discharge¦7 Batt Low or Full¦8 Batt Full¦9 Batt low¦10 Finished¦11 Island¦12 Waiting¦91 Maintenance¦99 ERROR | Prec2 Spec Signal | Prec2 V:kV | Prec2 I:mA | Prec2 Info:0 Bit0¦1 Bit1¦2 Bit2¦3 Bit3¦4 HS Ein¦5 Freigabe / Abdeckung vorhanden¦6 Temp. FÃ¼hler aktiv¦7 Temp. FÃ¼hler unterbrochen¦8 Bit8¦9 Bit9¦10 Bit10¦11 Bit11¦12 Bit12¦13 Bit13¦14 Bit14¦15 Bit15¦
20.05.2025¦10:49:06.334 | 0 | 0 | 0 | 0 | 0 | 0 | 0 | 0 | 0 | 0 | 0 | 0 | 0 | 0 | 0 | 0 | 0 | 0 | 0 | 0
20.05.2025¦10:49:07.335 | 0 | 0 | 0 | 0 | 0 | 0 | 0 | 0 | 0 | 0 | 0 | 0 | 0 | 0 | 0 | 0 | 0 | 0 | 0 | 0
20.05.2025¦10:49:08.335 | 0 | 0 | 0 | 0 | 0 | 0 | 0 | 0 | 0 | 0 | 0 | 0 | 0 | 0 | 0 | 0 | 0 | 0 | 0 | 0
20.05.2025¦10:49:09.337 | 0 | 0 | 0 | 0 | 0 | 0 | 0 | 0 | 0 | 0 | 0 | 0 | 0 | 0 | 0 | 0 | 0 | 0 | 0 | 0
20.05.2025¦10:49:10.334 | 0 | 0 | 0 | 0 | 0 | 0 | 0 | 0 | 0 | 0 | 0 | 0 | 0 | 0 | 0 | 0 | 0 | 0 | 0 | 0
20.05.2025¦10:49:11.335 | 0 | 0 | 0 | 0 | 0 | 0 | 0 | 0 | 0 | 0 | 0 | 0 | 0 | 0 | 0 | 0 | 0 | 0 | 0 | 0
20.05.2025¦10:49:12.335 | 0 | 0 | 0 | 0 | 0 | 0 | 0 | 0 | 0 | 0 | 0 | 0 | 0 | 0 | 0 | 0 | 0 | 0 | 0 | 0
20.05.2025¦10:49:13.335 | 0 | 0 | 0 | 0 | 0 | 0 | 0 | 0 | 0 | 0 | 0 | 0 | 0 | 0 | 0 | 0 | 0 | 0 | 0 | 0
20.05.2025¦10:49:14.336 | 0 | 0 | 0 | 0 | 0 | 0 | 0 | 0 | 0 | 0 | 0 | 0 | 0 | 0 | 0 | 0 | 0 | 0 | 0 | 0
20.05.2025¦10:49:15.336 | 0 | 0 | 0 | 0 | 0 | 0 | 0 | 0 | 0 | 0 | 0 | 0 | 0 | 0 | 0 | 0 | 0 | 0 | 0 | 0
20.05.2025¦10:49:16.337 | 0 | 0 | 0 | 0 | 0 | 0 | 0 | 0 | 0 | 0 | 0 | 0 | 0 | 0 | 0 | 0 | 0 | 0 | 0 | 0
20.05.2025¦10:49:17.335 | 0 | 0 | 0 | 0 | 0 | 0 | 0 | 0 | 0 | 0 | 0 | 0 | 0 | 0 | 0 | 0 | 0 | 0 | 0 | 0
20.05.2025¦10:49:18.334 | 0 | 0 | 0 | 0 | 0 | 0 | 0 | 0 | 0 | 0 | 0 | 0 | 0 | 0 | 0 | 0 | 0 | 0 | 0 | 0
20.05.2025¦10:49:19.335 | 0 | 0 | 0 | 0 | 0 | 0 | 0 | 0 | 0 | 0 | 0 | 0 | 0 | 0 | 0 | 0 | 0 | 0 | 0 | 0
20.05.2025¦10:49:20.336 | 0 | 0 | 0 | 0 | 0 | 0 | 0 | 0 | 0 | 0 | 0 | 0 | 0 | 0 | 0 | 0 | 0 | 0 | 0 | 0
20.05.2025¦10:49:21.336 | 0 | 0 | 0 | 0 | 0 | 0 | 0 | 0 | 0 | 0 | 0 | 0 | 0 | 0 | 0 | 0 | 0 | 0 | 0 | 0
20.05.2025¦10:49:22.336 | 0 | 0 | 0 | 0 | 0 | 0 | 0 | 0 | 0 | 0 | 0 | 0 | 0 | 0 | 0 | 0 | 0 | 0 | 0 | 0
20.05.2025¦10:49:23.336 | 0 | 0 | 0 | 0 | 0 | 0 | 0 | 0 | 0 | 0 | 0 | 0 | 0 | 0 | 0 | 0 | 0 | 0 | 0 | 0
20.05.2025¦10:49:24.336 | 0 | 0 | 0 | 0 | 0 | 0 | 0 | 0 | 0 | 0 | 0 | 0 | 0 | 0 | 0 | 0 | 0 | 0 | 0 | 0
20.05.2025¦10:49:25.335 | 0 | 0 | 0 | 0 | 0 | 0 | 0 | 0 | 0 | 0 | 0 | 0 | 0 | 0 | 0 | 0 | 0 | 0 | 0 | 0
20.05.2025¦10:49:26.334 | 0 | 0 | 0 | 0 | 0 | 0 | 0 | 0 | 0 | 0 | 0 | 0 | 0 | 0 | 0 | 0 | 0 | 0 | 0 | 0
20.05.2025¦10:49:27.335 | 0 | 0 | 0 | 0 | 0 | 0 | 0 | 0 | 0 | 0 | 0 | 0 | 0 | 0 | 0 | 0 | 0 | 0 | 0 | 0
20.05.2025¦10:49:28.336 | 0 | 0 | 0 | 0 | 0 | 0 | 0 | 0 | 0 | 0 | 0 | 0 | 0 | 0 | 0 | 0 | 0 | 0 | 0 | 0
20.05.2025¦10:49:29.335 | 0 | 0 | 0 | 0 | 0 | 0 | 0 | 0 | 0 | 0 | 0 | 0 | 0 | 0 | 0 | 0 | 0 | 0 | 0 | 0
20.05.2025¦10:49:30.335 | 0 | 0 | 0 | 0 | 0 | 0 | 0 | 0 | 0 | 0 | 0 | 0 | 0 | 0 | 0 | 0 | 0 | 0 | 0 | 0
20.05.2025¦10:49:31.336 | 0 | 0 | 0 | 0 | 0 | 0 | 0 | 0 | 0 | 0 | 0 | 0 | 0 | 0 | 0 | 0 | 0 | 0 | 0 | 0
20.05.2025¦10:49:32.336 | 0 | 0 | 0 | 0 | 0 | 0 | 0 | 0 | 0 | 0 | 0 | 0 | 0 | 0 | 0 | 0 | 0 | 0 | 0 | 0
20.05.2025¦10:49:33.335 | 0 | 0 | 0 | 0 | 0 | 0 | 0 | 0 | 0 | 0 | 0 | 0 | 0 | 0 | 0 | 0 | 0 | 0 | 0 | 0
20.05.2025¦10:49:34.336 | 0 | 0 | 0 | 0 | 0 | 0 | 0 | 0 | 0 | 0 | 0 | 0 | 0 | 0 | 0 | 0 | 0 | 0 | 0 | 0
20.05.2025¦10:49:35.335 | 0 | 0 | 0 | 0 | 0 | 0 | 0 | 0 | 0 | 0 | 0 | 0 | 0 | 0 | 0 | 0 | 0 | 0 | 0 | 0
| OekoSolve | OekoSolve | OekoSolve | OekoSolve | OekoSolve | OekoSolve | OekoSolve | OekoSolve | OekoSolve | OekoSolve | OekoSolve | OekoSolve | OekoSolve | OekoSolve | OekoSolve | OekoSolve | OekoSolve | OekoSolve | OekoSolve | OekoSolve
| EnMeter_Prec1 | EnMeter_Prec1 | EnMeter_Prec1 | EnMeter_Prec1 | EnMeter_Prec1 | EnMeter_Prec1 | EnMeter_Prec1 | EnMeter_Prec1 | EnMeter_Prec1 | EnMeter_Prec1 | EnMeter_Prec2 | EnMeter_Prec2 | EnMeter_Prec2 | EnMeter_Prec2 | EnMeter_Prec2 | EnMeter_Prec2 | EnMeter_Prec2 | EnMeter_Prec2 | EnMeter_Prec2 | EnMeter_Prec2
| Prec1 P:W | Prec1 WTotal:kWh | Prec1 WDay:kWh | Prec1 WMonth:kWh | Prec1 WYear:kWh | Prec1 State:0 no info available¦1 Off¦2 Startup¦3 Ready¦4 On¦5 Charge¦6 Discharge¦7 Batt Low or Full¦8 Batt Full¦9 Batt low¦10 Finished¦11 Island¦12 Waiting¦91 Maintenance¦99 ERROR | Prec1 Spec Signal | Prec1 V:kV | Prec1 I:mA | Prec1 Info:0 Bit0¦1 Bit1¦2 Bit2¦3 Bit3¦4 HS Ein¦5 Freigabe / Abdeckung vorhanden¦6 Temp. FÃ¼hler aktiv¦7 Temp. FÃ¼hler unterbrochen¦8 Bit8¦9 Bit9¦10 Bit10¦11 Bit11¦12 Bit12¦13 Bit13¦14 Bit14¦15 Bit15¦ | Prec2 P:W | Prec2 WTotal:kWh | Prec2 WDay:kWh | Prec2 WMonth:kWh | Prec2 WYear:kWh | Prec2 State:0 no info available¦1 Off¦2 Startup¦3 Ready¦4 On¦5 Charge¦6 Discharge¦7 Batt Low or Full¦8 Batt Full¦9 Batt low¦10 Finished¦11 Island¦12 Waiting¦91 Maintenance¦99 ERROR | Prec2 Spec Signal | Prec2 V:kV | Prec2 I:mA | Prec2 Info:0 Bit0¦1 Bit1¦2 Bit2¦3 Bit3¦4 HS Ein¦5 Freigabe / Abdeckung vorhanden¦6 Temp. FÃ¼hler aktiv¦7 Temp. FÃ¼hler unterbrochen¦8 Bit8¦9 Bit9¦10 Bit10¦11 Bit11¦12 Bit12¦13 Bit13¦14 Bit14¦15 Bit15¦
20.05.2025¦10:49:36.335 | 0 | 0 | 0 | 0 | 0 | 0 | 0 | 0 | 0 | 0 | 0 | 0 | 0 | 0 | 0 | 0 | 0 | 0 | 0 | 0
20.05.2025¦10:49:37.336 | 0 | 0 | 0 | 0 | 0 | 0 | 0 | 0 | 0 | 0 | 0 | 0 | 0 | 0 | 0 | 0 | 0 | 0 | 0 | 0
20.05.2025¦10:49:38.336 | 0 | 0 | 0 | 0 | 0 | 0 | 0 | 0 | 0 | 0 | 0 | 0 | 0 | 0 | 0 | 0 | 0 | 0 | 0 | 0
20.05.2025¦10:49:39.336 | 0 | 0 | 0 | 0 | 0 | 0 | 0 | 0 | 0 | 0 | 0 | 0 | 0 | 0 | 0 | 0 | 0 | 0 | 0 | 0
20.05.2025¦10:49:40.335 | 0 | 0 | 0 | 0 | 0 | 0 | 0 | 0 | 0 | 0 | 0 | 0 | 0 | 0 | 0 | 0 | 0 | 0 | 0 | 0
20.05.2025¦10:49:41.336 | 0 | 0 | 0 | 0 | 0 | 0 | 0 | 0 | 0 | 0 | 0 | 0 | 0 | 0 | 0 | 0 | 0 | 0 | 0 | 0
20.05.2025¦10:49:42.336 | 0 | 0 | 0 | 0 | 0 | 0 | 0 | 0 | 0 | 0 | 0 | 0 | 0 | 0 | 0 | 0 | 0 | 0 | 0 | 0
20.05.2025¦10:49:43.336 | 0 | 0 | 0 | 0 | 0 | 0 | 0 | 0 | 0 | 0 | 0 | 0 | 0 | 0 | 0 | 0 | 0 | 0 | 0 | 0
20.05.2025¦10:49:44.337 | 0 | 0 | 0 | 0 | 0 | 0 | 0 | 0 | 0 | 0 | 0 | 0 | 0 | 0 | 0 | 0 | 0 | 0 | 0 | 0
20.05.2025¦10:49:45.335 | 0 | 0 | 0 | 0 | 0 | 0 | 0 | 0 | 0 | 0 | 0 | 0 | 0 | 0 | 0 | 0 | 0 | 0 | 0 | 0
20.05.2025¦10:49:46.335 | 0 | 0 | 0 | 0 | 0 | 0 | 0 | 0 | 0 | 0 | 0 | 0 | 0 | 0 | 0 | 0 | 0 | 0 | 0 | 0
20.05.2025¦10:49:47.335 | 0 | 0 | 0 | 0 | 0 | 0 | 0 | 0 | 0 | 0 | 0 | 0 | 0 | 0 | 0 | 0 | 0 | 0 | 0 | 0
20.05.2025¦10:49:48.334 | 0 | 0 | 0 | 0 | 0 | 0 | 0 | 0 | 0 | 0 | 0 | 0 | 0 | 0 | 0 | 0 | 0 | 0 | 0 | 0
20.05.2025¦10:49:49.335 | 0 | 0 | 0 | 0 | 0 | 0 | 0 | 0 | 0 | 0 | 0 | 0 | 0 | 0 | 0 | 0 | 0 | 0 | 0 | 0
20.05.2025¦10:49:50.334 | 0 | 0 | 0 | 0 | 0 | 0 | 0 | 0 | 0 | 0 | 0 | 0 | 0 | 0 | 0 | 0 | 0 | 0 | 0 | 0
20.05.2025¦10:49:51.336 | 0 | 0 | 0 | 0 | 0 | 0 | 0 | 0 | 0 | 0 | 0 | 0 | 0 | 0 | 0 | 0 | 0 | 0 | 0 | 0
20.05.2025¦10:49:52.335 | 0 | 0 | 0 | 0 | 0 | 0 | 0 | 0 | 0 | 0 | 0 | 0 | 0 | 0 | 0 | 0 | 0 | 0 | 0 | 0
20.05.2025¦10:49:53.336 | 0 | 0 | 0 | 0 | 0 | 0 | 0 | 0 | 0 | 0 | 0 | 0 | 0 | 0 | 0 | 0 | 0 | 0 | 0 | 0
20.05.2025¦10:49:54.336 | 0 | 0 | 0 | 0 | 0 | 0 | 0 | 0 | 0 | 0 | 0 | 0 | 0 | 0 | 0 | 0 | 0 | 0 | 0 | 0
20.05.2025¦10:49:55.336 | 0 | 0 | 0 | 0 | 0 | 0 | 0 | 0 | 0 | 0 | 0 | 0 | 0 | 0 | 0 | 0 | 0 | 0 | 0 | 0
20.05.2025¦10:49:56.336 | 0 | 0 | 0 | 0 | 0 | 0 | 0 | 0 | 0 | 0 | 0 | 0 | 0 | 0 | 0 | 0 | 0 | 0 | 0 | 0
20.05.2025¦10:49:57.336 | 0 | 0 | 0 | 0 | 0 | 0 | 0 | 0 | 0 | 0 | 0 | 0 | 0 | 0 | 0 | 0 | 0 | 0 | 0 | 0
20.05.2025¦10:49:58.337 | 0 | 0 | 0 | 0 | 0 | 0 | 0 | 0 | 0 | 0 | 0 | 0 | 0 | 0 | 0 | 0 | 0 | 0 | 0 | 0
20.05.2025¦10:49:59.335 | 0 | 0 | 0 | 0 | 0 | 0 | 0 | 0 | 0 | 0 | 0 | 0 | 0 | 0 | 0 | 0 | 0 | 0 | 0 | 0
20.05.2025¦10:50:00.335 | 0 | 0 | 0 | 0 | 0 | 0 | 0 | 0 | 0 | 0 | 0 | 0 | 0 | 0 | 0 | 0 | 0 | 0 | 0 | 0
20.05.2025¦10:50:01.336 | 0 | 0 | 0 | 0 | 0 | 0 | 0 | 0 | 0 | 0 | 0 | 0 | 0 | 0 | 0 | 0 | 0 | 0 | 0 | 0
20.05.2025¦10:50:02.336 | 0 | 0 | 0 | 0 | 0 | 0 | 0 | 0 | 0 | 0 | 0 | 0 | 0 | 0 | 0 | 0 | 0 | 0 | 0 | 0
20.05.2025¦10:50:03.336 | 0 | 0 | 0 | 0 | 0 | 0 | 0 | 0 | 0 | 0 | 0 | 0 | 0 | 0 | 0 | 0 | 0 | 0 | 0 | 0
20.05.2025¦10:50:04.335 | 0 | 0 | 0 | 0 | 0 | 0 | 0 | 0 | 0 | 0 | 0 | 0 | 0 | 0 | 0 | 0 | 0 | 0 | 0 | 0
20.05.2025¦10:50:05.337 | 0 | 0 | 0 | 0 | 0 | 0 | 0 | 0 | 0 | 0 | 0 | 0 | 0 | 0 | 0 | 0 | 0 | 0 | 0 | 20
| OekoSolve | OekoSolve | OekoSolve | OekoSolve | OekoSolve | OekoSolve | OekoSolve | OekoSolve | OekoSolve | OekoSolve | OekoSolve | OekoSolve | OekoSolve | OekoSolve | OekoSolve | OekoSolve | OekoSolve | OekoSolve | OekoSolve | OekoSolve
| EnMeter_Prec1 | EnMeter_Prec1 | EnMeter_Prec1 | EnMeter_Prec1 | EnMeter_Prec1 | EnMeter_Prec1 | EnMeter_Prec1 | EnMeter_Prec1 | EnMeter_Prec1 | EnMeter_Prec1 | EnMeter_Prec2 | EnMeter_Prec2 | EnMeter_Prec2 | EnMeter_Prec2 | EnMeter_Prec2 | EnMeter_Prec2 | EnMeter_Prec2 | EnMeter_Prec2 | EnMeter_Prec2 | EnMeter_Prec2
| Prec1 P:W | Prec1 WTotal:kWh | Prec1 WDay:kWh | Prec1 WMonth:kWh | Prec1 WYear:kWh | Prec1 State:0 no info available¦1 Off¦2 Startup¦3 Ready¦4 On¦5 Charge¦6 Discharge¦7 Batt Low or Full¦8 Batt Full¦9 Batt low¦10 Finished¦11 Island¦12 Waiting¦91 Maintenance¦99 ERROR | Prec1 Spec Signal | Prec1 V:kV | Prec1 I:mA | Prec1 Info:0 Bit0¦1 Bit1¦2 Bit2¦3 Bit3¦4 HS Ein¦5 Freigabe / Abdeckung vorhanden¦6 Temp. FÃ¼hler aktiv¦7 Temp. FÃ¼hler unterbrochen¦8 Bit8¦9 Bit9¦10 Bit10¦11 Bit11¦12 Bit12¦13 Bit13¦14 Bit14¦15 Bit15¦ | Prec2 P:W | Prec2 WTotal:kWh | Prec2 WDay:kWh | Prec2 WMonth:kWh | Prec2 WYear:kWh | Prec2 State:0 no info available¦1 Off¦2 Startup¦3 Ready¦4 On¦5 Charge¦6 Discharge¦7 Batt Low or Full¦8 Batt Full¦9 Batt low¦10 Finished¦11 Island¦12 Waiting¦91 Maintenance¦99 ERROR | Prec2 Spec Signal | Prec2 V:kV | Prec2 I:mA | Prec2 Info:0 Bit0¦1 Bit1¦2 Bit2¦3 Bit3¦4 HS Ein¦5 Freigabe / Abdeckung vorhanden¦6 Temp. FÃ¼hler aktiv¦7 Temp. FÃ¼hler unterbrochen¦8 Bit8¦9 Bit9¦10 Bit10¦11 Bit11¦12 Bit12¦13 Bit13¦14 Bit14¦15 Bit15¦
20.05.2025¦10:50:06.334 | 0 | 0 | 0 | 0 | 0 | 1 | 0 | 0 | 0 | 20 | 0 | 0 | 0 | 0 | 0 | 1 | 0 | 0 | 0 | 20
20.05.2025¦10:50:07.334 | 0 | 0 | 0 | 0 | 0 | 1 | 0 | 0 | 0 | 20 | 0 | 0 | 0 | 0 | 0 | 1 | 0 | 0 | 0 | 20
20.05.2025¦10:50:08.335 | 0 | 0 | 0 | 0 | 0 | 1 | 0 | 0 | 0 | 20 | 0 | 0 | 0 | 0 | 0 | 1 | 0 | 0 | 0 | 20
20.05.2025¦10:50:09.335 | 0 | 0 | 0 | 0 | 0 | 1 | 0 | 0 | 0 | 20 | 0 | 0 | 0 | 0 | 0 | 1 | 0 | 0 | 0 | 20
20.05.2025¦10:50:10.336 | 0 | 0 | 0 | 0 | 0 | 1 | 0 | 0 | 0 | 20 | 0 | 0 | 0 | 0 | 0 | 1 | 0 | 0 | 0 | 20
20.05.2025¦10:50:11.336 | 0 | 0 | 0 | 0 | 0 | 1 | 0 | 0 | 0 | 20 | 0 | 0 | 0 | 0 | 0 | 1 | 0 | 0 | 0 | 20
20.05.2025¦10:50:12.336 | 0 | 0 | 0 | 0 | 0 | 1 | 0 | 0 | 0 | 20 | 0 | 0 | 0 | 0 | 0 | 1 | 0 | 0 | 0 | 20
20.05.2025¦10:50:13.335 | 0 | 0 | 0 | 0 | 0 | 1 | 0 | 0 | 0 | 20 | 0 | 0 | 0 | 0 | 0 | 1 | 0 | 0 | 0 | 20
20.05.2025¦10:50:14.335 | 0 | 0 | 0 | 0 | 0 | 1 | 0 | 0 | 0 | 20 | 0 | 0 | 0 | 0 | 0 | 1 | 0 | 0 | 0 | 20
20.05.2025¦10:50:15.336 | 0 | 0 | 0 | 0 | 0 | 1 | 0 | 0 | 0 | 20 | 0 | 0 | 0 | 0 | 0 | 1 | 0 | 0 | 0 | 20
20.05.2025¦10:50:16.336 | 0 | 0 | 0 | 0 | 0 | 1 | 0 | 0 | 0 | 20 | 0 | 0 | 0 | 0 | 0 | 1 | 0 | 0 | 0 | 20
20.05.2025¦10:50:17.336 | 0 | 0 | 0 | 0 | 0 | 1 | 0 | 0 | 0 | 20 | 0 | 0 | 0 | 0 | 0 | 1 | 0 | 0 | 0 | 20
20.05.2025¦10:50:18.336 | 0 | 0 | 0 | 0 | 0 | 1 | 0 | 0 | 0 | 20 | 0 | 0 | 0 | 0 | 0 | 1 | 0 | 0 | 0 | 20
20.05.2025¦10:50:19.336 | 0 | 0 | 0 | 0 | 0 | 1 | 0 | 0 | 0 | 20 | 0 | 0 | 0 | 0 | 0 | 1 | 0 | 0 | 0 | 20
20.05.2025¦10:50:20.336 | 0 | 0 | 0 | 0 | 0 | 1 | 0 | 0 | 0 | 20 | 0 | 0 | 0 | 0 | 0 | 1 | 0 | 0 | 0 | 20
20.05.2025¦10:50:21.335 | 0 | 0 | 0 | 0 | 0 | 1 | 0 | 0 | 0 | 20 | 0 | 0 | 0 | 0 | 0 | 1 | 0 | 0 | 0 | 20
20.05.2025¦10:50:22.335 | 0 | 0 | 0 | 0 | 0 | 1 | 0 | 0 | 0 | 20 | 0 | 0 | 0 | 0 | 0 | 1 | 0 | 0 | 0 | 20
20.05.2025¦10:50:23.336 | 0 | 0 | 0 | 0 | 0 | 1 | 0 | 0 | 0 | 20 | 0 | 0 | 0 | 0 | 0 | 1 | 0 | 0 | 0 | 20
20.05.2025¦10:50:24.336 | 0 | 0 | 0 | 0 | 0 | 1 | 0 | 0 | 0 | 20 | 0 | 0 | 0 | 0 | 0 | 1 | 0 | 0 | 0 | 20
20.05.2025¦10:50:25.336 | 0 | 0 | 0 | 0 | 0 | 1 | 0 | 0 | 0 | 20 | 0 | 0 | 0 | 0 | 0 | 1 | 0 | 0 | 0 | 20
20.05.2025¦10:50:26.337 | 0 | 0 | 0 | 0 | 0 | 1 | 0 | 0 | 0 | 20 | 0 | 0 | 0 | 0 | 0 | 1 | 0 | 0 | 0 | 20
20.05.2025¦10:50:27.335 | 0 | 0 | 0 | 0 | 0 | 1 | 0 | 0 | 0 | 20 | 0 | 0 | 0 | 0 | 0 | 1 | 0 | 0 | 0 | 20
20.05.2025¦10:50:28.336 | 0 | 0 | 0 | 0 | 0 | 1 | 0 | 0 | 0 | 20 | 0 | 0 | 0 | 0 | 0 | 1 | 0 | 0 | 0 | 20
20.05.2025¦10:50:29.335 | 0 | 0 | 0 | 0 | 0 | 1 | 0 | 0 | 0 | 20 | 0 | 0 | 0 | 0 | 0 | 1 | 0 | 0 | 0 | 20
20.05.2025¦10:50:30.336 | 0 | 0 | 0 | 0 | 0 | 1 | 0 | 0 | 0 | 20 | 0 | 0 | 0 | 0 | 0 | 1 | 0 | 0 | 0 | 20
20.05.2025¦10:50:31.336 | 0 | 0 | 0 | 0 | 0 | 1 | 0 | 0 | 0 | 20 | 0 | 0 | 0 | 0 | 0 | 1 | 0 | 0 | 0 | 20
20.05.2025¦10:50:32.336 | 0 | 0 | 0 | 0 | 0 | 1 | 0 | 0 | 0 | 20 | 0 | 0 | 0 | 0 | 0 | 1 | 0 | 0 | 0 | 20
20.05.2025¦10:50:33.337 | 0 | 0 | 0 | 0 | 0 | 1 | 0 | 0 | 0 | 20 | 0 | 0 | 0 | 0 | 0 | 1 | 0 | 0 | 0 | 20
20.05.2025¦10:50:34.335 | 0 | 0 | 0 | 0 | 0 | 1 | 0 | 0 | 0 | 20 | 0 | 0 | 0 | 0 | 0 | 1 | 0 | 0 | 0 | 20
20.05.2025¦10:50:35.336 | 0 | 0 | 0 | 0 | 0 | 1 | 0 | 0 | 0 | 20 | 0 | 0 | 0 | 0 | 0 | 1 | 0 | 0 | 0 | 20
| OekoSolve | OekoSolve | OekoSolve | OekoSolve | OekoSolve | OekoSolve | OekoSolve | OekoSolve | OekoSolve | OekoSolve | OekoSolve | OekoSolve | OekoSolve | OekoSolve | OekoSolve | OekoSolve | OekoSolve | OekoSolve | OekoSolve | OekoSolve
| EnMeter_Prec1 | EnMeter_Prec1 | EnMeter_Prec1 | EnMeter_Prec1 | EnMeter_Prec1 | EnMeter_Prec1 | EnMeter_Prec1 | EnMeter_Prec1 | EnMeter_Prec1 | EnMeter_Prec1 | EnMeter_Prec2 | EnMeter_Prec2 | EnMeter_Prec2 | EnMeter_Prec2 | EnMeter_Prec2 | EnMeter_Prec2 | EnMeter_Prec2 | EnMeter_Prec2 | EnMeter_Prec2 | EnMeter_Prec2
| Prec1 P:W | Prec1 WTotal:kWh | Prec1 WDay:kWh | Prec1 WMonth:kWh | Prec1 WYear:kWh | Prec1 State:0 no info available¦1 Off¦2 Startup¦3 Ready¦4 On¦5 Charge¦6 Discharge¦7 Batt Low or Full¦8 Batt Full¦9 Batt low¦10 Finished¦11 Island¦12 Waiting¦91 Maintenance¦99 ERROR | Prec1 Spec Signal | Prec1 V:kV | Prec1 I:mA | Prec1 Info:0 Bit0¦1 Bit1¦2 Bit2¦3 Bit3¦4 HS Ein¦5 Freigabe / Abdeckung vorhanden¦6 Temp. FÃ¼hler aktiv¦7 Temp. FÃ¼hler unterbrochen¦8 Bit8¦9 Bit9¦10 Bit10¦11 Bit11¦12 Bit12¦13 Bit13¦14 Bit14¦15 Bit15¦ | Prec2 P:W | Prec2 WTotal:kWh | Prec2 WDay:kWh | Prec2 WMonth:kWh | Prec2 WYear:kWh | Prec2 State:0 no info available¦1 Off¦2 Startup¦3 Ready¦4 On¦5 Charge¦6 Discharge¦7 Batt Low or Full¦8 Batt Full¦9 Batt low¦10 Finished¦11 Island¦12 Waiting¦91 Maintenance¦99 ERROR | Prec2 Spec Signal | Prec2 V:kV | Prec2 I:mA | Prec2 Info:0 Bit0¦1 Bit1¦2 Bit2¦3 Bit3¦4 HS Ein¦5 Freigabe / Abdeckung vorhanden¦6 Temp. FÃ¼hler aktiv¦7 Temp. FÃ¼hler unterbrochen¦8 Bit8¦9 Bit9¦10 Bit10¦11 Bit11¦12 Bit12¦13 Bit13¦14 Bit14¦15 Bit15¦
20.05.2025¦10:50:36.335 | 0 | 0 | 0 | 0 | 0 | 1 | 0 | 0 | 0 | 20 | 0 | 0 | 0 | 0 | 0 | 1 | 0 | 0 | 0 | 20
20.05.2025¦10:50:37.336 | 0 | 0 | 0 | 0 | 0 | 1 | 0 | 0 | 0 | 20 | 0 | 0 | 0 | 0 | 0 | 1 | 0 | 0 | 0 | 20
20.05.2025¦10:50:38.336 | 0 | 0 | 0 | 0 | 0 | 1 | 0 | 0 | 0 | 20 | 0 | 0 | 0 | 0 | 0 | 1 | 0 | 0 | 0 | 20
20.05.2025¦10:50:39.336 | 0 | 0 | 0 | 0 | 0 | 1 | 0 | 0 | 0 | 20 | 0 | 0 | 0 | 0 | 0 | 1 | 0 | 0 | 0 | 20
20.05.2025¦10:50:40.337 | 0 | 0 | 0 | 0 | 0 | 1 | 0 | 0 | 0 | 20 | 0 | 0 | 0 | 0 | 0 | 1 | 0 | 0 | 0 | 20
20.05.2025¦10:50:41.335 | 0 | 0 | 0 | 0 | 0 | 1 | 0 | 0 | 0 | 20 | 0 | 0 | 0 | 0 | 0 | 1 | 0 | 0 | 0 | 20
20.05.2025¦10:50:42.336 | 0 | 0 | 0 | 0 | 0 | 1 | 0 | 0 | 0 | 20 | 0 | 0 | 0 | 0 | 0 | 1 | 0 | 0 | 0 | 20
20.05.2025¦10:50:43.336 | 0 | 0 | 0 | 0 | 0 | 1 | 0 | 0 | 0 | 20 | 0 | 0 | 0 | 0 | 0 | 1 | 0 | 0 | 0 | 20
20.05.2025¦10:50:44.336 | 0 | 0 | 0 | 0 | 0 | 1 | 0 | 0 | 0 | 20 | 0 | 0 | 0 | 0 | 0 | 1 | 0 | 0 | 0 | 20
20.05.2025¦10:50:45.335 | 0 | 0 | 0 | 0 | 0 | 1 | 0 | 0 | 0 | 20 | 0 | 0 | 0 | 0 | 0 | 1 | 0 | 0 | 0 | 20
20.05.2025¦10:50:46.335 | 0 | 0 | 0 | 0 | 0 | 1 | 0 | 0 | 0 | 20 | 0 | 0 | 0 | 0 | 0 | 1 | 0 | 0 | 0 | 20
20.05.2025¦10:50:47.336 | 0 | 0 | 0 | 0 | 0 | 1 | 0 | 0 | 0 | 20 | 0 | 0 | 0 | 0 | 0 | 1 | 0 | 0 | 0 | 20
20.05.2025¦10:50:48.336 | 0 | 0 | 0 | 0 | 0 | 1 | 0 | 0 | 0 | 20 | 0 | 0 | 0 | 0 | 0 | 1 | 0 | 0 | 0 | 20
20.05.2025¦10:50:49.335 | 0 | 0 | 0 | 0 | 0 | 1 | 0 | 0 | 0 | 20 | 0 | 0 | 0 | 0 | 0 | 1 | 0 | 0 | 0 | 20
20.05.2025¦10:50:50.335 | 0 | 0 | 0 | 0 | 0 | 1 | 0 | 0 | 0 | 20 | 0 | 0 | 0 | 0 | 0 | 1 | 0 | 0 | 0 | 20
20.05.2025¦10:50:51.336 | 0 | 0 | 0 | 0 | 0 | 1 | 0 | 0 | 0 | 20 | 0 | 0 | 0 | 0 | 0 | 1 | 0 | 0 | 0 | 20
20.05.2025¦10:50:52.336 | 0 | 0 | 0 | 0 | 0 | 1 | 0 | 0 | 0 | 20 | 0 | 0 | 0 | 0 | 0 | 1 | 0 | 0 | 0 | 20
20.05.2025¦10:50:53.335 | 0 | 0 | 0 | 0 | 0 | 1 | 0 | 0 | 0 | 20 | 0 | 0 | 0 | 0 | 0 | 1 | 0 | 0 | 0 | 20
20.05.2025¦10:50:54.336 | 0 | 0 | 0 | 0 | 0 | 1 | 0 | 0 | 0 | 20 | 0 | 0 | 0 | 0 | 0 | 1 | 0 | 0 | 0 | 20
20.05.2025¦10:50:55.335 | 0 | 0 | 0 | 0 | 0 | 1 | 0 | 0 | 0 | 20 | 0 | 0 | 0 | 0 | 0 | 1 | 0 | 0 | 0 | 20
20.05.2025¦10:50:56.335 | 0 | 0 | 0 | 0 | 0 | 1 | 0 | 0 | 0 | 20 | 0 | 0 | 0 | 0 | 0 | 1 | 0 | 0 | 0 | 20
20.05.2025¦10:50:57.336 | 0 | 0 | 0 | 0 | 0 | 1 | 0 | 0 | 0 | 20 | 0 | 0 | 0 | 0 | 0 | 1 | 0 | 0 | 0 | 20
20.05.2025¦10:50:58.334 | 0 | 0 | 0 | 0 | 0 | 1 | 0 | 0 | 0 | 20 | 0 | 0 | 0 | 0 | 0 | 1 | 0 | 0 | 0 | 20
20.05.2025¦10:50:59.335 | 0 | 0 | 0 | 0 | 0 | 1 | 0 | 0 | 0 | 20 | 0 | 0 | 0 | 0 | 0 | 1 | 0 | 0 | 0 | 20
20.05.2025¦10:51:00.335 | 0 | 0 | 0 | 0 | 0 | 1 | 0 | 0 | 0 | 20 | 0 | 0 | 0 | 0 | 0 | 1 | 0 | 0 | 0 | 20
20.05.2025¦10:51:01.337 | 0 | 0 | 0 | 0 | 0 | 1 | 0 | 0 | 0 | 20 | 0 | 0 | 0 | 0 | 0 | 1 | 0 | 0 | 0 | 20
20.05.2025¦10:51:02.335 | 0 | 0 | 0 | 0 | 0 | 1 | 0 | 0 | 0 | 20 | 0 | 0 | 0 | 0 | 0 | 1 | 0 | 0 | 0 | 20
20.05.2025¦10:51:03.335 | 0 | 0 | 0 | 0 | 0 | 1 | 0 | 0 | 0 | 20 | 0 | 0 | 0 | 0 | 0 | 1 | 0 | 0 | 0 | 20
20.05.2025¦10:51:04.335 | 0 | 0 | 0 | 0 | 0 | 1 | 0 | 0 | 0 | 20 | 0 | 0 | 0 | 0 | 0 | 1 | 0 | 0 | 0 | 20
20.05.2025¦10:51:05.336 | 0 | 0 | 0 | 0 | 0 | 1 | 0 | 0 | 0 | 20 | 0 | 0 | 0 | 0 | 0 | 1 | 0 | 0 | 0 | 20
| OekoSolve | OekoSolve | OekoSolve | OekoSolve | OekoSolve | OekoSolve | OekoSolve | OekoSolve | OekoSolve | OekoSolve | OekoSolve | OekoSolve | OekoSolve | OekoSolve | OekoSolve | OekoSolve | OekoSolve | OekoSolve | OekoSolve | OekoSolve
| EnMeter_Prec1 | EnMeter_Prec1 | EnMeter_Prec1 | EnMeter_Prec1 | EnMeter_Prec1 | EnMeter_Prec1 | EnMeter_Prec1 | EnMeter_Prec1 | EnMeter_Prec1 | EnMeter_Prec1 | EnMeter_Prec2 | EnMeter_Prec2 | EnMeter_Prec2 | EnMeter_Prec2 | EnMeter_Prec2 | EnMeter_Prec2 | EnMeter_Prec2 | EnMeter_Prec2 | EnMeter_Prec2 | EnMeter_Prec2
| Prec1 P:W | Prec1 WTotal:kWh | Prec1 WDay:kWh | Prec1 WMonth:kWh | Prec1 WYear:kWh | Prec1 State:0 no info available¦1 Off¦2 Startup¦3 Ready¦4 On¦5 Charge¦6 Discharge¦7 Batt Low or Full¦8 Batt Full¦9 Batt low¦10 Finished¦11 Island¦12 Waiting¦91 Maintenance¦99 ERROR | Prec1 Spec Signal | Prec1 V:kV | Prec1 I:mA | Prec1 Info:0 Bit0¦1 Bit1¦2 Bit2¦3 Bit3¦4 HS Ein¦5 Freigabe / Abdeckung vorhanden¦6 Temp. FÃ¼hler aktiv¦7 Temp. FÃ¼hler unterbrochen¦8 Bit8¦9 Bit9¦10 Bit10¦11 Bit11¦12 Bit12¦13 Bit13¦14 Bit14¦15 Bit15¦ | Prec2 P:W | Prec2 WTotal:kWh | Prec2 WDay:kWh | Prec2 WMonth:kWh | Prec2 WYear:kWh | Prec2 State:0 no info available¦1 Off¦2 Startup¦3 Ready¦4 On¦5 Charge¦6 Discharge¦7 Batt Low or Full¦8 Batt Full¦9 Batt low¦10 Finished¦11 Island¦12 Waiting¦91 Maintenance¦99 ERROR | Prec2 Spec Signal | Prec2 V:kV | Prec2 I:mA | Prec2 Info:0 Bit0¦1 Bit1¦2 Bit2¦3 Bit3¦4 HS Ein¦5 Freigabe / Abdeckung vorhanden¦6 Temp. FÃ¼hler aktiv¦7 Temp. FÃ¼hler unterbrochen¦8 Bit8¦9 Bit9¦10 Bit10¦11 Bit11¦12 Bit12¦13 Bit13¦14 Bit14¦15 Bit15¦
20.05.2025¦10:51:06.334 | 0 | 0 | 0 | 0 | 0 | 1 | 0 | 0 | 0 | 20 | 0 | 0 | 0 | 0 | 0 | 1 | 0 | 0 | 0 | 20
20.05.2025¦10:51:07.335 | 0 | 0 | 0 | 0 | 0 | 1 | 0 | 0 | 0 | 20 | 0 | 0 | 0 | 0 | 0 | 1 | 0 | 0 | 0 | 20
20.05.2025¦10:51:08.336 | 0 | 0 | 0 | 0 | 0 | 1 | 0 | 0 | 0 | 20 | 0 | 0 | 0 | 0 | 0 | 1 | 0 | 0 | 0 | 20
20.05.2025¦10:51:09.336 | 0 | 0 | 0 | 0 | 0 | 1 | 0 | 0 | 0 | 20 | 0 | 0 | 0 | 0 | 0 | 1 | 0 | 0 | 0 | 20
20.05.2025¦10:51:10.336 | 0 | 0 | 0 | 0 | 0 | 1 | 0 | 0 | 0 | 20 | 0 | 0 | 0 | 0 | 0 | 1 | 0 | 0 | 0 | 20
20.05.2025¦10:51:11.336 | 0 | 0 | 0 | 0 | 0 | 1 | 0 | 0 | 0 | 20 | 0 | 0 | 0 | 0 | 0 | 1 | 0 | 0 | 0 | 20
20.05.2025¦10:51:12.336 | 0 | 0 | 0 | 0 | 0 | 1 | 0 | 0 | 0 | 20 | 0 | 0 | 0 | 0 | 0 | 1 | 0 | 0 | 0 | 20
20.05.2025¦10:51:13.334 | 0 | 0 | 0 | 0 | 0 | 1 | 0 | 0 | 0 | 20 | 0 | 0 | 0 | 0 | 0 | 1 | 0 | 0 | 0 | 20
20.05.2025¦10:51:14.335 | 0 | 0 | 0 | 0 | 0 | 1 | 0 | 0 | 0 | 20 | 0 | 0 | 0 | 0 | 0 | 1 | 0 | 0 | 0 | 20
20.05.2025¦10:51:15.335 | 0 | 0 | 0 | 0 | 0 | 1 | 0 | 0 | 0 | 20 | 0 | 0 | 0 | 0 | 0 | 1 | 0 | 0 | 0 | 20
20.05.2025¦10:51:16.336 | 0 | 0 | 0 | 0 | 0 | 1 | 0 | 0 | 0 | 20 | 0 | 0 | 0 | 0 | 0 | 1 | 0 | 0 | 0 | 20
20.05.2025¦10:51:17.336 | 0 | 0 | 0 | 0 | 0 | 1 | 0 | 0 | 0 | 20 | 0 | 0 | 0 | 0 | 0 | 1 | 0 | 0 | 0 | 20
20.05.2025¦10:51:18.334 | 0 | 0 | 0 | 0 | 0 | 1 | 0 | 0 | 0 | 20 | 0 | 0 | 0 | 0 | 0 | 1 | 0 | 0 | 0 | 20
20.05.2025¦10:51:19.335 | 0 | 0 | 0 | 0 | 0 | 1 | 0 | 0 | 0 | 20 | 0 | 0 | 0 | 0 | 0 | 1 | 0 | 0 | 0 | 20
20.05.2025¦10:51:20.336 | 0 | 0 | 0 | 0 | 0 | 1 | 0 | 0 | 0 | 20 | 0 | 0 | 0 | 0 | 0 | 1 | 0 | 0 | 0 | 20
20.05.2025¦10:51:21.336 | 0 | 0 | 0 | 0 | 0 | 1 | 0 | 0 | 0 | 20 | 0 | 0 | 0 | 0 | 0 | 1 | 0 | 0 | 0 | 20
20.05.2025¦10:51:22.336 | 0 | 0 | 0 | 0 | 0 | 1 | 0 | 0 | 0 | 20 | 0 | 0 | 0 | 0 | 0 | 1 | 0 | 0 | 0 | 20
20.05.2025¦10:51:23.335 | 0 | 0 | 0 | 0 | 0 | 1 | 0 | 0 | 0 | 20 | 0 | 0 | 0 | 0 | 0 | 1 | 0 | 0 | 0 | 20
20.05.2025¦10:51:24.335 | 0 | 0 | 0 | 0 | 0 | 1 | 0 | 0 | 0 | 20 | 0 | 0 | 0 | 0 | 0 | 1 | 0 | 0 | 0 | 20
20.05.2025¦10:51:25.335 | 0 | 0 | 0 | 0 | 0 | 1 | 0 | 0 | 0 | 20 | 0 | 0 | 0 | 0 | 0 | 1 | 0 | 0 | 0 | 20
20.05.2025¦10:51:26.336 | 0 | 0 | 0 | 0 | 0 | 1 | 0 | 0 | 0 | 20 | 0 | 0 | 0 | 0 | 0 | 1 | 0 | 0 | 0 | 20
20.05.2025¦10:51:27.337 | 0 | 0 | 0 | 0 | 0 | 1 | 0 | 0 | 0 | 20 | 0 | 0 | 0 | 0 | 0 | 1 | 0 | 0 | 0 | 20
20.05.2025¦10:51:28.336 | 0 | 0 | 0 | 0 | 0 | 1 | 0 | 0 | 0 | 20 | 0 | 0 | 0 | 0 | 0 | 1 | 0 | 0 | 0 | 20
20.05.2025¦10:51:29.337 | 0 | 0 | 0 | 0 | 0 | 1 | 0 | 0 | 0 | 20 | 0 | 0 | 0 | 0 | 0 | 1 | 0 | 0 | 0 | 20
20.05.2025¦10:51:30.335 | 0 | 0 | 0 | 0 | 0 | 1 | 0 | 0 | 0 | 20 | 0 | 0 | 0 | 0 | 0 | 1 | 0 | 0 | 0 | 20
20.05.2025¦10:51:31.334 | 0 | 0 | 0 | 0 | 0 | 1 | 0 | 0 | 0 | 20 | 0 | 0 | 0 | 0 | 0 | 1 | 0 | 0 | 0 | 20
20.05.2025¦10:51:32.335 | 0 | 0 | 0 | 0 | 0 | 1 | 0 | 0 | 0 | 20 | 0 | 0 | 0 | 0 | 0 | 1 | 0 | 0 | 0 | 20
20.05.2025¦10:51:33.335 | 0 | 0 | 0 | 0 | 0 | 1 | 0 | 0 | 0 | 20 | 0 | 0 | 0 | 0 | 0 | 1 | 0 | 0 | 0 | 20
20.05.2025¦10:51:34.335 | 0 | 0 | 0 | 0 | 0 | 1 | 0 | 0 | 0 | 20 | 0 | 0 | 0 | 0 | 0 | 1 | 0 | 0 | 0 | 20
20.05.2025¦10:51:35.335 | 0 | 0 | 0 | 0 | 0 | 1 | 0 | 0 | 0 | 20 | 0 | 0 | 0 | 0 | 0 | 1 | 0 | 0 | 0 | 20
| OekoSolve | OekoSolve | OekoSolve | OekoSolve | OekoSolve | OekoSolve | OekoSolve | OekoSolve | OekoSolve | OekoSolve | OekoSolve | OekoSolve | OekoSolve | OekoSolve | OekoSolve | OekoSolve | OekoSolve | OekoSolve | OekoSolve | OekoSolve
| EnMeter_Prec1 | EnMeter_Prec1 | EnMeter_Prec1 | EnMeter_Prec1 | EnMeter_Prec1 | EnMeter_Prec1 | EnMeter_Prec1 | EnMeter_Prec1 | EnMeter_Prec1 | EnMeter_Prec1 | EnMeter_Prec2 | EnMeter_Prec2 | EnMeter_Prec2 | EnMeter_Prec2 | EnMeter_Prec2 | EnMeter_Prec2 | EnMeter_Prec2 | EnMeter_Prec2 | EnMeter_Prec2 | EnMeter_Prec2
| Prec1 P:W | Prec1 WTotal:kWh | Prec1 WDay:kWh | Prec1 WMonth:kWh | Prec1 WYear:kWh | Prec1 State:0 no info available¦1 Off¦2 Startup¦3 Ready¦4 On¦5 Charge¦6 Discharge¦7 Batt Low or Full¦8 Batt Full¦9 Batt low¦10 Finished¦11 Island¦12 Waiting¦91 Maintenance¦99 ERROR | Prec1 Spec Signal | Prec1 V:kV | Prec1 I:mA | Prec1 Info:0 Bit0¦1 Bit1¦2 Bit2¦3 Bit3¦4 HS Ein¦5 Freigabe / Abdeckung vorhanden¦6 Temp. FÃ¼hler aktiv¦7 Temp. FÃ¼hler unterbrochen¦8 Bit8¦9 Bit9¦10 Bit10¦11 Bit11¦12 Bit12¦13 Bit13¦14 Bit14¦15 Bit15¦ | Prec2 P:W | Prec2 WTotal:kWh | Prec2 WDay:kWh | Prec2 WMonth:kWh | Prec2 WYear:kWh | Prec2 State:0 no info available¦1 Off¦2 Startup¦3 Ready¦4 On¦5 Charge¦6 Discharge¦7 Batt Low or Full¦8 Batt Full¦9 Batt low¦10 Finished¦11 Island¦12 Waiting¦91 Maintenance¦99 ERROR | Prec2 Spec Signal | Prec2 V:kV | Prec2 I:mA | Prec2 Info:0 Bit0¦1 Bit1¦2 Bit2¦3 Bit3¦4 HS Ein¦5 Freigabe / Abdeckung vorhanden¦6 Temp. FÃ¼hler aktiv¦7 Temp. FÃ¼hler unterbrochen¦8 Bit8¦9 Bit9¦10 Bit10¦11 Bit11¦12 Bit12¦13 Bit13¦14 Bit14¦15 Bit15¦
20.05.2025¦10:51:36.336 | 0 | 0 | 0 | 0 | 0 | 1 | 0 | 0 | 0 | 20 | 0 | 0 | 0 | 0 | 0 | 1 | 0 | 0 | 0 | 20
20.05.2025¦10:51:37.336 | 0 | 0 | 0 | 0 | 0 | 1 | 0 | 0 | 0 | 20 | 0 | 0 | 0 | 0 | 0 | 1 | 0 | 0 | 0 | 20
20.05.2025¦10:51:38.335 | 0 | 0 | 0 | 0 | 0 | 1 | 0 | 0 | 0 | 20 | 0 | 0 | 0 | 0 | 0 | 1 | 0 | 0 | 0 | 20
20.05.2025¦10:51:39.335 | 0 | 0 | 0 | 0 | 0 | 1 | 0 | 0 | 0 | 20 | 0 | 0 | 0 | 0 | 0 | 1 | 0 | 0 | 0 | 20
20.05.2025¦10:51:40.335 | 0 | 0 | 0 | 0 | 0 | 1 | 0 | 0 | 0 | 20 | 0 | 0 | 0 | 0 | 0 | 1 | 0 | 0 | 0 | 20
20.05.2025¦10:51:41.335 | 0 | 0 | 0 | 0 | 0 | 1 | 0 | 0 | 0 | 20 | 0 | 0 | 0 | 0 | 0 | 1 | 0 | 0 | 0 | 20
20.05.2025¦10:51:42.335 | 0 | 0 | 0 | 0 | 0 | 1 | 0 | 0 | 0 | 20 | 0 | 0 | 0 | 0 | 0 | 1 | 0 | 0 | 0 | 20
20.05.2025¦10:51:43.335 | 0 | 0 | 0 | 0 | 0 | 1 | 0 | 0 | 0 | 20 | 0 | 0 | 0 | 0 | 0 | 1 | 0 | 0 | 0 | 20
20.05.2025¦10:51:44.335 | 0 | 0 | 0 | 0 | 0 | 1 | 0 | 0 | 0 | 20 | 0 | 0 | 0 | 0 | 0 | 1 | 0 | 0 | 0 | 20
20.05.2025¦10:51:45.334 | 0 | 0 | 0 | 0 | 0 | 1 | 0 | 0 | 0 | 20 | 0 | 0 | 0 | 0 | 0 | 1 | 0 | 0 | 0 | 20
20.05.2025¦10:51:46.334 | 0 | 0 | 0 | 0 | 0 | 1 | 0 | 0 | 0 | 20 | 0 | 0 | 0 | 0 | 0 | 1 | 0 | 0 | 0 | 20
20.05.2025¦10:51:47.334 | 0 | 0 | 0 | 0 | 0 | 1 | 0 | 0 | 0 | 20 | 0 | 0 | 0 | 0 | 0 | 1 | 0 | 0 | 0 | 20
20.05.2025¦10:51:48.335 | 0 | 0 | 0 | 0 | 0 | 1 | 0 | 0 | 0 | 20 | 0 | 0 | 0 | 0 | 0 | 1 | 0 | 0 | 0 | 20
20.05.2025¦10:51:49.334 | 0 | 0 | 0 | 0 | 0 | 1 | 0 | 0 | 0 | 20 | 0 | 0 | 0 | 0 | 0 | 1 | 0 | 0 | 0 | 20
20.05.2025¦10:51:50.336 | 0 | 0 | 0 | 0 | 0 | 1 | 0 | 0 | 0 | 20 | 0 | 0 | 0 | 0 | 0 | 1 | 0 | 0 | 0 | 20
20.05.2025¦10:51:51.335 | 0 | 0 | 0 | 0 | 0 | 1 | 0 | 0 | 0 | 20 | 0 | 0 | 0 | 0 | 0 | 1 | 0 | 0 | 0 | 20
20.05.2025¦10:51:52.336 | 0 | 0 | 0 | 0 | 0 | 1 | 0 | 0 | 0 | 20 | 0 | 0 | 0 | 0 | 0 | 1 | 0 | 0 | 0 | 20
20.05.2025¦10:51:53.336 | 0 | 0 | 0 | 0 | 0 | 1 | 0 | 0 | 0 | 20 | 0 | 0 | 0 | 0 | 0 | 1 | 0 | 0 | 0 | 20
20.05.2025¦10:51:54.336 | 0 | 0 | 0 | 0 | 0 | 1 | 0 | 0 | 0 | 20 | 0 | 0 | 0 | 0 | 0 | 1 | 0 | 0 | 0 | 20
20.05.2025¦10:51:55.336 | 0 | 0 | 0 | 0 | 0 | 1 | 0 | 0 | 0 | 20 | 0 | 0 | 0 | 0 | 0 | 1 | 0 | 0 | 0 | 20
20.05.2025¦10:51:56.335 | 0 | 0 | 0 | 0 | 0 | 1 | 0 | 0 | 0 | 20 | 0 | 0 | 0 | 0 | 0 | 1 | 0 | 0 | 0 | 20
20.05.2025¦10:51:57.336 | 0 | 0 | 0 | 0 | 0 | 1 | 0 | 0 | 0 | 20 | 0 | 0 | 0 | 0 | 0 | 1 | 0 | 0 | 0 | 20
20.05.2025¦10:51:58.336 | 0 | 0 | 0 | 0 | 0 | 1 | 0 | 0 | 0 | 20 | 0 | 0 | 0 | 0 | 0 | 1 | 0 | 0 | 0 | 20
20.05.2025¦10:51:59.335 | 0 | 0 | 0 | 0 | 0 | 1 | 0 | 0 | 0 | 20 | 0 | 0 | 0 | 0 | 0 | 1 | 0 | 0 | 0 | 20
20.05.2025¦10:52:00.335 | 0 | 0 | 0 | 0 | 0 | 1 | 0 | 0 | 0 | 20 | 0 | 0 | 0 | 0 | 0 | 1 | 0 | 0 | 0 | 20
20.05.2025¦10:52:01.334 | 0 | 0 | 0 | 0 | 0 | 1 | 0 | 0 | 0 | 20 | 0 | 0 | 0 | 0 | 0 | 1 | 0 | 0 | 0 | 20
20.05.2025¦10:52:02.335 | 0 | 0 | 0 | 0 | 0 | 1 | 0 | 0 | 0 | 20 | 0 | 0 | 0 | 0 | 0 | 1 | 0 | 0 | 0 | 20
20.05.2025¦10:52:03.335 | 0 | 0 | 0 | 0 | 0 | 1 | 0 | 0 | 0 | 20 | 0 | 0 | 0 | 0 | 0 | 1 | 0 | 0 | 0 | 20
20.05.2025¦10:52:04.334 | 0 | 0 | 0 | 0 | 0 | 1 | 0 | 0 | 0 | 20 | 0 | 0 | 0 | 0 | 0 | 1 | 0 | 0 | 0 | 20
20.05.2025¦10:52:05.335 | 0 | 0 | 0 | 0 | 0 | 1 | 0 | 0 | 0 | 20 | 0 | 0 | 0 | 0 | 0 | 1 | 0 | 0 | 0 | 20
| OekoSolve | OekoSolve | OekoSolve | OekoSolve | OekoSolve | OekoSolve | OekoSolve | OekoSolve | OekoSolve | OekoSolve | OekoSolve | OekoSolve | OekoSolve | OekoSolve | OekoSolve | OekoSolve | OekoSolve | OekoSolve | OekoSolve | OekoSolve
| EnMeter_Prec1 | EnMeter_Prec1 | EnMeter_Prec1 | EnMeter_Prec1 | EnMeter_Prec1 | EnMeter_Prec1 | EnMeter_Prec1 | EnMeter_Prec1 | EnMeter_Prec1 | EnMeter_Prec1 | EnMeter_Prec2 | EnMeter_Prec2 | EnMeter_Prec2 | EnMeter_Prec2 | EnMeter_Prec2 | EnMeter_Prec2 | EnMeter_Prec2 | EnMeter_Prec2 | EnMeter_Prec2 | EnMeter_Prec2
| Prec1 P:W | Prec1 WTotal:kWh | Prec1 WDay:kWh | Prec1 WMonth:kWh | Prec1 WYear:kWh | Prec1 State:0 no info available¦1 Off¦2 Startup¦3 Ready¦4 On¦5 Charge¦6 Discharge¦7 Batt Low or Full¦8 Batt Full¦9 Batt low¦10 Finished¦11 Island¦12 Waiting¦91 Maintenance¦99 ERROR | Prec1 Spec Signal | Prec1 V:kV | Prec1 I:mA | Prec1 Info:0 Bit0¦1 Bit1¦2 Bit2¦3 Bit3¦4 HS Ein¦5 Freigabe / Abdeckung vorhanden¦6 Temp. FÃ¼hler aktiv¦7 Temp. FÃ¼hler unterbrochen¦8 Bit8¦9 Bit9¦10 Bit10¦11 Bit11¦12 Bit12¦13 Bit13¦14 Bit14¦15 Bit15¦ | Prec2 P:W | Prec2 WTotal:kWh | Prec2 WDay:kWh | Prec2 WMonth:kWh | Prec2 WYear:kWh | Prec2 State:0 no info available¦1 Off¦2 Startup¦3 Ready¦4 On¦5 Charge¦6 Discharge¦7 Batt Low or Full¦8 Batt Full¦9 Batt low¦10 Finished¦11 Island¦12 Waiting¦91 Maintenance¦99 ERROR | Prec2 Spec Signal | Prec2 V:kV | Prec2 I:mA | Prec2 Info:0 Bit0¦1 Bit1¦2 Bit2¦3 Bit3¦4 HS Ein¦5 Freigabe / Abdeckung vorhanden¦6 Temp. FÃ¼hler aktiv¦7 Temp. FÃ¼hler unterbrochen¦8 Bit8¦9 Bit9¦10 Bit10¦11 Bit11¦12 Bit12¦13 Bit13¦14 Bit14¦15 Bit15¦
20.05.2025¦10:52:06.335 | 0 | 0 | 0 | 0 | 0 | 1 | 0 | 0 | 0 | 20 | 0 | 0 | 0 | 0 | 0 | 1 | 0 | 0 | 0 | 20
20.05.2025¦10:52:07.335 | 0 | 0 | 0 | 0 | 0 | 1 | 0 | 0 | 0 | 20 | 0 | 0 | 0 | 0 | 0 | 1 | 0 | 0 | 0 | 20
20.05.2025¦10:52:08.336 | 0 | 0 | 0 | 0 | 0 | 1 | 0 | 0 | 0 | 20 | 0 | 0 | 0 | 0 | 0 | 1 | 0 | 0 | 0 | 20
20.05.2025¦10:52:09.336 | 0 | 0 | 0 | 0 | 0 | 1 | 0 | 0 | 0 | 20 | 0 | 0 | 0 | 0 | 0 | 1 | 0 | 0 | 0 | 20
20.05.2025¦10:52:10.335 | 0 | 0 | 0 | 0 | 0 | 1 | 0 | 0 | 0 | 20 | 0 | 0 | 0 | 0 | 0 | 1 | 0 | 0 | 0 | 20
20.05.2025¦10:52:11.336 | 0 | 0 | 0 | 0 | 0 | 1 | 0 | 0 | 0 | 20 | 0 | 0 | 0 | 0 | 0 | 1 | 0 | 0 | 0 | 20
20.05.2025¦10:52:12.336 | 0 | 0 | 0 | 0 | 0 | 1 | 0 | 0 | 0 | 20 | 0 | 0 | 0 | 0 | 0 | 1 | 0 | 0 | 0 | 20
20.05.2025¦10:52:13.336 | 0 | 0 | 0 | 0 | 0 | 1 | 0 | 0 | 0 | 20 | 0 | 0 | 0 | 0 | 0 | 1 | 0 | 0 | 0 | 20
20.05.2025¦10:52:14.335 | 0 | 0 | 0 | 0 | 0 | 1 | 0 | 0 | 0 | 20 | 0 | 0 | 0 | 0 | 0 | 1 | 0 | 0 | 0 | 20
20.05.2025¦10:52:15.334 | 0 | 0 | 0 | 0 | 0 | 1 | 0 | 0 | 0 | 20 | 0 | 0 | 0 | 0 | 0 | 1 | 0 | 0 | 0 | 20
20.05.2025¦10:52:16.335 | 0 | 0 | 0 | 0 | 0 | 1 | 0 | 0 | 0 | 20 | 0 | 0 | 0 | 0 | 0 | 1 | 0 | 0 | 0 | 20
20.05.2025¦10:52:17.336 | 0 | 0 | 0 | 0 | 0 | 1 | 0 | 0 | 0 | 20 | 0 | 0 | 0 | 0 | 0 | 1 | 0 | 0 | 0 | 20
20.05.2025¦10:52:18.337 | 0 | 0 | 0 | 0 | 0 | 1 | 0 | 0 | 0 | 20 | 0 | 0 | 0 | 0 | 0 | 1 | 0 | 0 | 0 | 20
20.05.2025¦10:52:19.336 | 0 | 0 | 0 | 0 | 0 | 1 | 0 | 0 | 0 | 20 | 0 | 0 | 0 | 0 | 0 | 1 | 0 | 0 | 0 | 20
20.05.2025¦10:52:20.335 | 0 | 0 | 0 | 0 | 0 | 1 | 0 | 0 | 0 | 20 | 0 | 0 | 0 | 0 | 0 | 1 | 0 | 0 | 0 | 20
20.05.2025¦10:52:21.335 | 0 | 0 | 0 | 0 | 0 | 1 | 0 | 0 | 0 | 20 | 0 | 0 | 0 | 0 | 0 | 1 | 0 | 0 | 0 | 20
20.05.2025¦10:52:22.335 | 0 | 0 | 0 | 0 | 0 | 1 | 0 | 0 | 0 | 20 | 0 | 0 | 0 | 0 | 0 | 1 | 0 | 0 | 0 | 20
20.05.2025¦10:52:23.336 | 0 | 0 | 0 | 0 | 0 | 1 | 0 | 0 | 0 | 20 | 0 | 0 | 0 | 0 | 0 | 1 | 0 | 0 | 0 | 20
20.05.2025¦10:52:24.335 | 0 | 0 | 0 | 0 | 0 | 1 | 0 | 0 | 0 | 20 | 0 | 0 | 0 | 0 | 0 | 1 | 0 | 0 | 0 | 20
20.05.2025¦10:52:25.337 | 0 | 0 | 0 | 0 | 0 | 1 | 0 | 0 | 0 | 20 | 0 | 0 | 0 | 0 | 0 | 1 | 0 | 0 | 0 | 20
20.05.2025¦10:52:26.336 | 0 | 0 | 0 | 0 | 0 | 1 | 0 | 0 | 0 | 20 | 0 | 0 | 0 | 0 | 0 | 1 | 0 | 0 | 0 | 20
20.05.2025¦10:52:27.336 | 0 | 0 | 0 | 0 | 0 | 1 | 0 | 0 | 0 | 20 | 0 | 0 | 0 | 0 | 0 | 1 | 0 | 0 | 0 | 20
20.05.2025¦10:52:28.336 | 0 | 0 | 0 | 0 | 0 | 1 | 0 | 0 | 0 | 20 | 0 | 0 | 0 | 0 | 0 | 1 | 0 | 0 | 0 | 20
20.05.2025¦10:52:29.335 | 0 | 0 | 0 | 0 | 0 | 1 | 0 | 0 | 0 | 20 | 0 | 0 | 0 | 0 | 0 | 1 | 0 | 0 | 0 | 20
20.05.2025¦10:52:30.336 | 0 | 0 | 0 | 0 | 0 | 1 | 0 | 0 | 0 | 20 | 0 | 0 | 0 | 0 | 0 | 1 | 0 | 0 | 0 | 20
20.05.2025¦10:52:31.336 | 0 | 0 | 0 | 0 | 0 | 1 | 0 | 0 | 0 | 20 | 0 | 0 | 0 | 0 | 0 | 1 | 0 | 0 | 0 | 20
20.05.2025¦10:52:32.336 | 0 | 0 | 0 | 0 | 0 | 1 | 0 | 0 | 0 | 20 | 0 | 0 | 0 | 0 | 0 | 1 | 0 | 0 | 0 | 20
20.05.2025¦10:52:33.334 | 0 | 0 | 0 | 0 | 0 | 1 | 0 | 0 | 0 | 20 | 0 | 0 | 0 | 0 | 0 | 1 | 0 | 0 | 0 | 20
20.05.2025¦10:52:34.334 | 0 | 0 | 0 | 0 | 0 | 1 | 0 | 0 | 0 | 20 | 0 | 0 | 0 | 0 | 0 | 1 | 0 | 0 | 0 | 20
20.05.2025¦10:52:35.336 | 0 | 0 | 0 | 0 | 0 | 1 | 0 | 0 | 0 | 20 | 0 | 0 | 0 | 0 | 0 | 1 | 0 | 0 | 0 | 20
20.05.2025¦10:52:36.334 | 0 | 0 | 0 | 0 | 0 | 1 | 0 | 0 | 0 | 20 | 0 | 0 | 0 | 0 | 0 | 1 | 0 | 0 | 0 | 20
| OekoSolve | OekoSolve | OekoSolve | OekoSolve | OekoSolve | OekoSolve | OekoSolve | OekoSolve | OekoSolve | OekoSolve | OekoSolve | OekoSolve | OekoSolve | OekoSolve | OekoSolve | OekoSolve | OekoSolve | OekoSolve | OekoSolve | OekoSolve
| EnMeter_Prec1 | EnMeter_Prec1 | EnMeter_Prec1 | EnMeter_Prec1 | EnMeter_Prec1 | EnMeter_Prec1 | EnMeter_Prec1 | EnMeter_Prec1 | EnMeter_Prec1 | EnMeter_Prec1 | EnMeter_Prec2 | EnMeter_Prec2 | EnMeter_Prec2 | EnMeter_Prec2 | EnMeter_Prec2 | EnMeter_Prec2 | EnMeter_Prec2 | EnMeter_Prec2 | EnMeter_Prec2 | EnMeter_Prec2
| Prec1 P:W | Prec1 WTotal:kWh | Prec1 WDay:kWh | Prec1 WMonth:kWh | Prec1 WYear:kWh | Prec1 State:0 no info available¦1 Off¦2 Startup¦3 Ready¦4 On¦5 Charge¦6 Discharge¦7 Batt Low or Full¦8 Batt Full¦9 Batt low¦10 Finished¦11 Island¦12 Waiting¦91 Maintenance¦99 ERROR | Prec1 Spec Signal | Prec1 V:kV | Prec1 I:mA | Prec1 Info:0 Bit0¦1 Bit1¦2 Bit2¦3 Bit3¦4 HS Ein¦5 Freigabe / Abdeckung vorhanden¦6 Temp. FÃ¼hler aktiv¦7 Temp. FÃ¼hler unterbrochen¦8 Bit8¦9 Bit9¦10 Bit10¦11 Bit11¦12 Bit12¦13 Bit13¦14 Bit14¦15 Bit15¦ | Prec2 P:W | Prec2 WTotal:kWh | Prec2 WDay:kWh | Prec2 WMonth:kWh | Prec2 WYear:kWh | Prec2 State:0 no info available¦1 Off¦2 Startup¦3 Ready¦4 On¦5 Charge¦6 Discharge¦7 Batt Low or Full¦8 Batt Full¦9 Batt low¦10 Finished¦11 Island¦12 Waiting¦91 Maintenance¦99 ERROR | Prec2 Spec Signal | Prec2 V:kV | Prec2 I:mA | Prec2 Info:0 Bit0¦1 Bit1¦2 Bit2¦3 Bit3¦4 HS Ein¦5 Freigabe / Abdeckung vorhanden¦6 Temp. FÃ¼hler aktiv¦7 Temp. FÃ¼hler unterbrochen¦8 Bit8¦9 Bit9¦10 Bit10¦11 Bit11¦12 Bit12¦13 Bit13¦14 Bit14¦15 Bit15¦
20.05.2025¦10:52:37.336 | 0 | 0 | 0 | 0 | 0 | 1 | 0 | 0 | 0 | 20 | 0 | 0 | 0 | 0 | 0 | 1 | 0 | 0 | 0 | 20
20.05.2025¦10:52:38.336 | 0 | 0 | 0 | 0 | 0 | 1 | 0 | 0 | 0 | 20 | 0 | 0 | 0 | 0 | 0 | 1 | 0 | 0 | 0 | 20
20.05.2025¦10:52:39.336 | 0 | 0 | 0 | 0 | 0 | 1 | 0 | 0 | 0 | 20 | 0 | 0 | 0 | 0 | 0 | 1 | 0 | 0 | 0 | 20
20.05.2025¦10:52:40.335 | 0 | 0 | 0 | 0 | 0 | 1 | 0 | 0 | 0 | 20 | 0 | 0 | 0 | 0 | 0 | 1 | 0 | 0 | 0 | 20
20.05.2025¦10:52:41.335 | 0 | 0 | 0 | 0 | 0 | 1 | 0 | 0 | 0 | 20 | 0 | 0 | 0 | 0 | 0 | 1 | 0 | 0 | 0 | 20
20.05.2025¦10:52:42.335 | 0 | 0 | 0 | 0 | 0 | 1 | 0 | 0 | 0 | 20 | 0 | 0 | 0 | 0 | 0 | 1 | 0 | 0 | 0 | 20
20.05.2025¦10:52:43.336 | 0 | 0 | 0 | 0 | 0 | 1 | 0 | 0 | 0 | 20 | 0 | 0 | 0 | 0 | 0 | 1 | 0 | 0 | 0 | 20
20.05.2025¦10:52:44.336 | 0 | 0 | 0 | 0 | 0 | 1 | 0 | 0 | 0 | 20 | 0 | 0 | 0 | 0 | 0 | 1 | 0 | 0 | 0 | 20
20.05.2025¦10:52:45.336 | 0 | 0 | 0 | 0 | 0 | 1 | 0 | 0 | 0 | 20 | 0 | 0 | 0 | 0 | 0 | 1 | 0 | 0 | 0 | 20
20.05.2025¦10:52:46.336 | 0 | 0 | 0 | 0 | 0 | 1 | 0 | 0 | 0 | 20 | 0 | 0 | 0 | 0 | 0 | 1 | 0 | 0 | 0 | 20
20.05.2025¦10:52:47.336 | 0 | 0 | 0 | 0 | 0 | 1 | 0 | 0 | 0 | 20 | 0 | 0 | 0 | 0 | 0 | 1 | 0 | 0 | 0 | 20
20.05.2025¦10:52:48.336 | 0 | 0 | 0 | 0 | 0 | 1 | 0 | 0 | 0 | 20 | 0 | 0 | 0 | 0 | 0 | 1 | 0 | 0 | 0 | 20
20.05.2025¦10:52:49.336 | 0 | 0 | 0 | 0 | 0 | 1 | 0 | 0 | 0 | 20 | 0 | 0 | 0 | 0 | 0 | 1 | 0 | 0 | 0 | 20
20.05.2025¦10:52:50.335 | 0 | 0 | 0 | 0 | 0 | 1 | 0 | 0 | 0 | 20 | 0 | 0 | 0 | 0 | 0 | 1 | 0 | 0 | 0 | 20
20.05.2025¦10:52:51.335 | 0 | 0 | 0 | 0 | 0 | 1 | 0 | 0 | 0 | 20 | 0 | 0 | 0 | 0 | 0 | 1 | 0 | 0 | 0 | 20
20.05.2025¦10:52:52.334 | 0 | 0 | 0 | 0 | 0 | 1 | 0 | 0 | 0 | 20 | 0 | 0 | 0 | 0 | 0 | 1 | 0 | 0 | 0 | 20
20.05.2025¦10:52:53.335 | 0 | 0 | 0 | 0 | 0 | 1 | 0 | 0 | 0 | 20 | 0 | 0 | 0 | 0 | 0 | 1 | 0 | 0 | 0 | 20
20.05.2025¦10:52:54.335 | 0 | 0 | 0 | 0 | 0 | 1 | 0 | 0 | 0 | 20 | 0 | 0 | 0 | 0 | 0 | 1 | 0 | 0 | 0 | 20
20.05.2025¦10:52:55.336 | 0 | 0 | 0 | 0 | 0 | 1 | 0 | 0 | 0 | 20 | 0 | 0 | 0 | 0 | 0 | 1 | 0 | 0 | 0 | 20
20.05.2025¦10:52:56.335 | 0 | 0 | 0 | 0 | 0 | 1 | 0 | 0 | 0 | 20 | 0 | 0 | 0 | 0 | 0 | 1 | 0 | 0 | 0 | 20
20.05.2025¦10:52:57.336 | 0 | 0 | 0 | 0 | 0 | 1 | 0 | 0 | 0 | 20 | 0 | 0 | 0 | 0 | 0 | 1 | 0 | 0 | 0 | 20
20.05.2025¦10:52:58.336 | 0 | 0 | 0 | 0 | 0 | 1 | 0 | 0 | 0 | 20 | 0 | 0 | 0 | 0 | 0 | 1 | 0 | 0 | 0 | 20
20.05.2025¦10:52:59.336 | 0 | 0 | 0 | 0 | 0 | 1 | 0 | 0 | 0 | 20 | 0 | 0 | 0 | 0 | 0 | 1 | 0 | 0 | 0 | 20
20.05.2025¦10:53:00.336 | 0 | 0 | 0 | 0 | 0 | 1 | 0 | 0 | 0 | 20 | 0 | 0 | 0 | 0 | 0 | 1 | 0 | 0 | 0 | 20
20.05.2025¦10:53:01.336 | 0 | 0 | 0 | 0 | 0 | 1 | 0 | 0 | 0 | 20 | 0 | 0 | 0 | 0 | 0 | 1 | 0 | 0 | 0 | 20
20.05.2025¦10:53:02.336 | 0 | 0 | 0 | 0 | 0 | 1 | 0 | 0 | 0 | 20 | 0 | 0 | 0 | 0 | 0 | 1 | 0 | 0 | 0 | 20
20.05.2025¦10:53:03.336 | 0 | 0 | 0 | 0 | 0 | 1 | 0 | 0 | 0 | 20 | 0 | 0 | 0 | 0 | 0 | 1 | 0 | 0 | 0 | 20
20.05.2025¦10:53:04.336 | 0 | 0 | 0 | 0 | 0 | 1 | 0 | 0 | 0 | 20 | 0 | 0 | 0 | 0 | 0 | 1 | 0 | 0 | 0 | 20
20.05.2025¦10:53:05.336 | 0 | 0 | 0 | 0 | 0 | 1 | 0 | 0 | 0 | 20 | 0 | 0 | 0 | 0 | 0 | 1 | 0 | 0 | 0 | 20
20.05.2025¦10:53:06.336 | 0 | 0 | 0 | 0 | 0 | 1 | 0 | 0 | 0 | 20 | 0 | 0 | 0 | 0 | 0 | 1 | 0 | 0 | 0 | 20
| OekoSolve | OekoSolve | OekoSolve | OekoSolve | OekoSolve | OekoSolve | OekoSolve | OekoSolve | OekoSolve | OekoSolve | OekoSolve | OekoSolve | OekoSolve | OekoSolve | OekoSolve | OekoSolve | OekoSolve | OekoSolve | OekoSolve | OekoSolve
| EnMeter_Prec1 | EnMeter_Prec1 | EnMeter_Prec1 | EnMeter_Prec1 | EnMeter_Prec1 | EnMeter_Prec1 | EnMeter_Prec1 | EnMeter_Prec1 | EnMeter_Prec1 | EnMeter_Prec1 | EnMeter_Prec2 | EnMeter_Prec2 | EnMeter_Prec2 | EnMeter_Prec2 | EnMeter_Prec2 | EnMeter_Prec2 | EnMeter_Prec2 | EnMeter_Prec2 | EnMeter_Prec2 | EnMeter_Prec2
| Prec1 P:W | Prec1 WTotal:kWh | Prec1 WDay:kWh | Prec1 WMonth:kWh | Prec1 WYear:kWh | Prec1 State:0 no info available¦1 Off¦2 Startup¦3 Ready¦4 On¦5 Charge¦6 Discharge¦7 Batt Low or Full¦8 Batt Full¦9 Batt low¦10 Finished¦11 Island¦12 Waiting¦91 Maintenance¦99 ERROR | Prec1 Spec Signal | Prec1 V:kV | Prec1 I:mA | Prec1 Info:0 Bit0¦1 Bit1¦2 Bit2¦3 Bit3¦4 HS Ein¦5 Freigabe / Abdeckung vorhanden¦6 Temp. FÃ¼hler aktiv¦7 Temp. FÃ¼hler unterbrochen¦8 Bit8¦9 Bit9¦10 Bit10¦11 Bit11¦12 Bit12¦13 Bit13¦14 Bit14¦15 Bit15¦ | Prec2 P:W | Prec2 WTotal:kWh | Prec2 WDay:kWh | Prec2 WMonth:kWh | Prec2 WYear:kWh | Prec2 State:0 no info available¦1 Off¦2 Startup¦3 Ready¦4 On¦5 Charge¦6 Discharge¦7 Batt Low or Full¦8 Batt Full¦9 Batt low¦10 Finished¦11 Island¦12 Waiting¦91 Maintenance¦99 ERROR | Prec2 Spec Signal | Prec2 V:kV | Prec2 I:mA | Prec2 Info:0 Bit0¦1 Bit1¦2 Bit2¦3 Bit3¦4 HS Ein¦5 Freigabe / Abdeckung vorhanden¦6 Temp. FÃ¼hler aktiv¦7 Temp. FÃ¼hler unterbrochen¦8 Bit8¦9 Bit9¦10 Bit10¦11 Bit11¦12 Bit12¦13 Bit13¦14 Bit14¦15 Bit15¦
20.05.2025¦10:53:07.335 | 0 | 0 | 0 | 0 | 0 | 1 | 0 | 0 | 0 | 20 | 0 | 0 | 0 | 0 | 0 | 1 | 0 | 0 | 0 | 20
20.05.2025¦10:53:08.336 | 0 | 0 | 0 | 0 | 0 | 1 | 0 | 0 | 0 | 20 | 0 | 0 | 0 | 0 | 0 | 1 | 0 | 0 | 0 | 20
20.05.2025¦10:53:09.336 | 0 | 0 | 0 | 0 | 0 | 1 | 0 | 0 | 0 | 20 | 0 | 0 | 0 | 0 | 0 | 1 | 0 | 0 | 0 | 20
20.05.2025¦10:53:10.336 | 0 | 0 | 0 | 0 | 0 | 1 | 0 | 0 | 0 | 20 | 0 | 0 | 0 | 0 | 0 | 1 | 0 | 0 | 0 | 20
20.05.2025¦10:53:11.336 | 0 | 0 | 0 | 0 | 0 | 1 | 0 | 0 | 0 | 20 | 0 | 0 | 0 | 0 | 0 | 1 | 0 | 0 | 0 | 20
20.05.2025¦10:53:12.335 | 0 | 0 | 0 | 0 | 0 | 1 | 0 | 0 | 0 | 20 | 0 | 0 | 0 | 0 | 0 | 1 | 0 | 0 | 0 | 20
20.05.2025¦10:53:13.335 | 0 | 0 | 0 | 0 | 0 | 1 | 0 | 0 | 0 | 20 | 0 | 0 | 0 | 0 | 0 | 1 | 0 | 0 | 0 | 20
20.05.2025¦10:53:14.336 | 0 | 0 | 0 | 0 | 0 | 1 | 0 | 0 | 0 | 20 | 0 | 0 | 0 | 0 | 0 | 1 | 0 | 0 | 0 | 20
20.05.2025¦10:53:15.335 | 0 | 0 | 0 | 0 | 0 | 1 | 0 | 0 | 0 | 20 | 0 | 0 | 0 | 0 | 0 | 1 | 0 | 0 | 0 | 20
20.05.2025¦10:53:16.336 | 0 | 0 | 0 | 0 | 0 | 1 | 0 | 0 | 0 | 20 | 0 | 0 | 0 | 0 | 0 | 1 | 0 | 0 | 0 | 20
20.05.2025¦10:53:17.335 | 0 | 0 | 0 | 0 | 0 | 1 | 0 | 0 | 0 | 20 | 0 | 0 | 0 | 0 | 0 | 1 | 0 | 0 | 0 | 20
20.05.2025¦10:53:18.336 | 0 | 0 | 0 | 0 | 0 | 1 | 0 | 0 | 0 | 20 | 0 | 0 | 0 | 0 | 0 | 1 | 0 | 0 | 0 | 20
20.05.2025¦10:53:19.336 | 0 | 0 | 0 | 0 | 0 | 1 | 0 | 0 | 0 | 20 | 0 | 0 | 0 | 0 | 0 | 1 | 0 | 0 | 0 | 20
20.05.2025¦10:53:20.336 | 0 | 0 | 0 | 0 | 0 | 1 | 0 | 0 | 0 | 20 | 0 | 0 | 0 | 0 | 0 | 1 | 0 | 0 | 0 | 20
20.05.2025¦10:53:21.336 | 0 | 0 | 0 | 0 | 0 | 1 | 0 | 0 | 0 | 20 | 0 | 0 | 0 | 0 | 0 | 1 | 0 | 0 | 0 | 20
20.05.2025¦10:53:22.336 | 0 | 0 | 0 | 0 | 0 | 1 | 0 | 0 | 0 | 20 | 0 | 0 | 0 | 0 | 0 | 1 | 0 | 0 | 0 | 20
20.05.2025¦10:53:23.336 | 0 | 0 | 0 | 0 | 0 | 1 | 0 | 0 | 0 | 20 | 0 | 0 | 0 | 0 | 0 | 1 | 0 | 0 | 0 | 20
20.05.2025¦10:53:24.336 | 0 | 0 | 0 | 0 | 0 | 1 | 0 | 0 | 0 | 20 | 0 | 0 | 0 | 0 | 0 | 1 | 0 | 0 | 0 | 20
20.05.2025¦10:53:25.336 | 0 | 0 | 0 | 0 | 0 | 1 | 0 | 0 | 0 | 20 | 0 | 0 | 0 | 0 | 0 | 1 | 0 | 0 | 0 | 20
20.05.2025¦10:53:26.336 | 0 | 0 | 0 | 0 | 0 | 1 | 0 | 0 | 0 | 20 | 0 | 0 | 0 | 0 | 0 | 1 | 0 | 0 | 0 | 20
20.05.2025¦10:53:27.336 | 0 | 0 | 0 | 0 | 0 | 1 | 0 | 0 | 0 | 30 | 0 | 0 | 0 | 0 | 0 | 1 | 0 | 0 | 0 | 20
20.05.2025¦10:53:28.336 | 0 | 0 | 0 | 0 | 0 | 4 | 7.821 | 7.821 | 0 | 30 | 0 | 0 | 0 | 0 | 0 | 1 | 0 | 0 | 0 | 20
20.05.2025¦10:53:29.336 | 0 | 0 | 0 | 0 | 0 | 4 | 11.7078 | 11.7078 | 0 | 30 | 0 | 0 | 0 | 0 | 0 | 1 | 0 | 0 | 0 | 30
20.05.2025¦10:53:30.336 | 0 | 0 | 0 | 0 | 0 | 4 | 16.6374 | 16.6374 | 0.2537 | 30 | 0 | 0 | 0 | 0 | 0 | 4 | 16.59 | 16.59 | 0 | 30
20.05.2025¦10:53:31.335 | 0 | 0 | 0 | 0 | 0 | 4 | 19.9554 | 19.9554 | 0.6106 | 30 | 0 | 0 | 0 | 0 | 0 | 4 | 19.434 | 19.434 | 0 | 30
20.05.2025¦10:53:32.335 | 0 | 0 | 0 | 0 | 0 | 4 | 20.0028 | 20.0028 | 0.5203 | 30 | 0 | 0 | 0 | 0 | 0 | 4 | 19.4814 | 19.4814 | 0.0473 | 30
20.05.2025¦10:53:33.336 | 0 | 0 | 0 | 0 | 0 | 4 | 20.382 | 20.382 | 0 | 30 | 0 | 0 | 0 | 0 | 0 | 4 | 19.908 | 19.908 | 0.5246 | 30
20.05.2025¦10:53:34.336 | 0 | 0 | 0 | 0 | 0 | 4 | 20.382 | 20.382 | 0 | 30 | 0 | 0 | 0 | 0 | 0 | 4 | 19.9554 | 19.9554 | 0.473 | 30
20.05.2025¦10:53:35.337 | 0 | 0 | 0 | 0 | 0 | 4 | 20.382 | 20.382 | 0 | 30 | 0 | 0 | 0 | 0 | 0 | 4 | 19.9554 | 19.9554 | 0.4257 | 30
20.05.2025¦10:53:36.335 | 0 | 0 | 0 | 0 | 0 | 4 | 20.382 | 20.382 | 0 | 30 | 0 | 0 | 0 | 0 | 0 | 4 | 19.908 | 19.908 | 0.43 | 30
| OekoSolve | OekoSolve | OekoSolve | OekoSolve | OekoSolve | OekoSolve | OekoSolve | OekoSolve | OekoSolve | OekoSolve | OekoSolve | OekoSolve | OekoSolve | OekoSolve | OekoSolve | OekoSolve | OekoSolve | OekoSolve | OekoSolve | OekoSolve
| EnMeter_Prec1 | EnMeter_Prec1 | EnMeter_Prec1 | EnMeter_Prec1 | EnMeter_Prec1 | EnMeter_Prec1 | EnMeter_Prec1 | EnMeter_Prec1 | EnMeter_Prec1 | EnMeter_Prec1 | EnMeter_Prec2 | EnMeter_Prec2 | EnMeter_Prec2 | EnMeter_Prec2 | EnMeter_Prec2 | EnMeter_Prec2 | EnMeter_Prec2 | EnMeter_Prec2 | EnMeter_Prec2 | EnMeter_Prec2
| Prec1 P:W | Prec1 WTotal:kWh | Prec1 WDay:kWh | Prec1 WMonth:kWh | Prec1 WYear:kWh | Prec1 State:0 no info available¦1 Off¦2 Startup¦3 Ready¦4 On¦5 Charge¦6 Discharge¦7 Batt Low or Full¦8 Batt Full¦9 Batt low¦10 Finished¦11 Island¦12 Waiting¦91 Maintenance¦99 ERROR | Prec1 Spec Signal | Prec1 V:kV | Prec1 I:mA | Prec1 Info:0 Bit0¦1 Bit1¦2 Bit2¦3 Bit3¦4 HS Ein¦5 Freigabe / Abdeckung vorhanden¦6 Temp. FÃ¼hler aktiv¦7 Temp. FÃ¼hler unterbrochen¦8 Bit8¦9 Bit9¦10 Bit10¦11 Bit11¦12 Bit12¦13 Bit13¦14 Bit14¦15 Bit15¦ | Prec2 P:W | Prec2 WTotal:kWh | Prec2 WDay:kWh | Prec2 WMonth:kWh | Prec2 WYear:kWh | Prec2 State:0 no info available¦1 Off¦2 Startup¦3 Ready¦4 On¦5 Charge¦6 Discharge¦7 Batt Low or Full¦8 Batt Full¦9 Batt low¦10 Finished¦11 Island¦12 Waiting¦91 Maintenance¦99 ERROR | Prec2 Spec Signal | Prec2 V:kV | Prec2 I:mA | Prec2 Info:0 Bit0¦1 Bit1¦2 Bit2¦3 Bit3¦4 HS Ein¦5 Freigabe / Abdeckung vorhanden¦6 Temp. FÃ¼hler aktiv¦7 Temp. FÃ¼hler unterbrochen¦8 Bit8¦9 Bit9¦10 Bit10¦11 Bit11¦12 Bit12¦13 Bit13¦14 Bit14¦15 Bit15¦
20.05.2025¦10:53:37.335 | 0 | 0 | 0 | 0 | 0 | 4 | 20.382 | 20.382 | 0 | 30 | 0 | 0 | 0 | 0 | 0 | 4 | 19.9554 | 19.9554 | 0.4042 | 30
20.05.2025¦10:53:38.335 | 0 | 0 | 0 | 0 | 0 | 4 | 20.382 | 20.382 | 0 | 30 | 0 | 0 | 0 | 0 | 0 | 4 | 19.9554 | 19.9554 | 0.3397 | 30
20.05.2025¦10:53:39.335 | 0 | 0 | 0 | 0 | 0 | 4 | 20.382 | 20.382 | 0 | 30 | 0 | 0 | 0 | 0 | 0 | 4 | 19.9554 | 19.9554 | 0.3698 | 30
20.05.2025¦10:53:40.336 | 0 | 0 | 0 | 0 | 0 | 4 | 20.382 | 20.382 | 0 | 30 | 0 | 0 | 0 | 0 | 0 | 4 | 19.9554 | 19.9554 | 0.3225 | 30
20.05.2025¦10:53:41.336 | 0 | 0 | 0 | 0 | 0 | 4 | 20.382 | 20.382 | 0 | 30 | 0 | 0 | 0 | 0 | 0 | 4 | 20.0028 | 20.0028 | 0.3139 | 30
20.05.2025¦10:53:42.336 | 0 | 0 | 0 | 0 | 0 | 4 | 20.382 | 20.382 | 0 | 30 | 0 | 0 | 0 | 0 | 0 | 4 | 19.908 | 19.908 | 0.301 | 30
20.05.2025¦10:53:43.334 | 0 | 0 | 0 | 0 | 0 | 4 | 20.382 | 20.382 | 0 | 30 | 0 | 0 | 0 | 0 | 0 | 4 | 19.9554 | 19.9554 | 0.301 | 30
20.05.2025¦10:53:44.335 | 0 | 0 | 0 | 0 | 0 | 4 | 20.382 | 20.382 | 0 | 30 | 0 | 0 | 0 | 0 | 0 | 4 | 19.908 | 19.908 | 0.301 | 30
20.05.2025¦10:53:45.334 | 0 | 0 | 0 | 0 | 0 | 4 | 20.382 | 20.382 | 0 | 30 | 0 | 0 | 0 | 0 | 0 | 4 | 19.9554 | 19.9554 | 0.2838 | 30
20.05.2025¦10:53:46.334 | 0 | 0 | 0 | 0 | 0 | 4 | 20.382 | 20.382 | 0 | 30 | 0 | 0 | 0 | 0 | 0 | 4 | 19.9554 | 19.9554 | 0.301 | 30
20.05.2025¦10:53:47.336 | 0 | 0 | 0 | 0 | 0 | 4 | 20.382 | 20.382 | 0 | 30 | 0 | 0 | 0 | 0 | 0 | 4 | 20.0028 | 20.0028 | 0.3268 | 30
20.05.2025¦10:53:48.335 | 0 | 0 | 0 | 0 | 0 | 4 | 20.382 | 20.382 | 0 | 30 | 0 | 0 | 0 | 0 | 0 | 4 | 19.9554 | 19.9554 | 0.2752 | 30
20.05.2025¦10:53:49.336 | 0 | 0 | 0 | 0 | 0 | 4 | 20.382 | 20.382 | 0 | 30 | 0 | 0 | 0 | 0 | 0 | 4 | 20.0028 | 20.0028 | 0.2666 | 30
20.05.2025¦10:53:50.336 | 0 | 0 | 0 | 0 | 0 | 4 | 20.382 | 20.382 | 0 | 30 | 0 | 0 | 0 | 0 | 0 | 4 | 19.908 | 19.908 | 0.2752 | 30
20.05.2025¦10:53:51.336 | 0 | 0 | 0 | 0 | 0 | 4 | 20.382 | 20.382 | 0 | 30 | 0 | 0 | 0 | 0 | 0 | 4 | 19.9554 | 19.9554 | 0.2666 | 30
20.05.2025¦10:53:52.335 | 0 | 0 | 0 | 0 | 0 | 4 | 20.382 | 20.382 | 0 | 30 | 0 | 0 | 0 | 0 | 0 | 4 | 19.9554 | 19.9554 | 0.2494 | 30
20.05.2025¦10:53:53.335 | 0 | 0 | 0 | 0 | 0 | 4 | 20.382 | 20.382 | 0 | 30 | 0 | 0 | 0 | 0 | 0 | 4 | 19.9554 | 19.9554 | 0.2623 | 30
20.05.2025¦10:53:54.336 | 0 | 0 | 0 | 0 | 0 | 4 | 20.382 | 20.382 | 0 | 30 | 0 | 0 | 0 | 0 | 0 | 4 | 20.0028 | 20.0028 | 0.2881 | 30
20.05.2025¦10:53:55.336 | 0 | 0 | 0 | 0 | 0 | 4 | 20.382 | 20.382 | 0 | 30 | 0 | 0 | 0 | 0 | 0 | 4 | 19.908 | 19.908 | 0.2408 | 30
20.05.2025¦10:53:56.337 | 0 | 0 | 0 | 0 | 0 | 4 | 20.382 | 20.382 | 0 | 30 | 0 | 0 | 0 | 0 | 0 | 4 | 19.908 | 19.908 | 0.2322 | 30
20.05.2025¦10:53:57.334 | 0 | 0 | 0 | 0 | 0 | 4 | 20.382 | 20.382 | 0 | 30 | 0 | 0 | 0 | 0 | 0 | 4 | 19.9554 | 19.9554 | 0.2236 | 30
20.05.2025¦10:53:58.335 | 0 | 0 | 0 | 0 | 0 | 4 | 20.382 | 20.382 | 0 | 30 | 0 | 0 | 0 | 0 | 0 | 4 | 19.9554 | 19.9554 | 0.2279 | 30
20.05.2025¦10:53:59.336 | 0 | 0 | 0 | 0 | 0 | 4 | 20.382 | 20.382 | 0 | 30 | 0 | 0 | 0 | 0 | 0 | 4 | 19.9554 | 19.9554 | 0.2236 | 30
20.05.2025¦10:54:00.336 | 0 | 0 | 0 | 0 | 0 | 4 | 20.382 | 20.382 | 0 | 30 | 0 | 0 | 0 | 0 | 0 | 4 | 20.0028 | 20.0028 | 0.2193 | 30
20.05.2025¦10:54:01.336 | 0 | 0 | 0 | 0 | 0 | 4 | 20.382 | 20.382 | 0 | 30 | 0 | 0 | 0 | 0 | 0 | 4 | 19.9554 | 19.9554 | 0.2193 | 30
20.05.2025¦10:54:02.336 | 0 | 0 | 0 | 0 | 0 | 4 | 20.382 | 20.382 | 0 | 30 | 0 | 0 | 0 | 0 | 0 | 4 | 19.9554 | 19.9554 | 0.2365 | 30
20.05.2025¦10:54:03.337 | 0 | 0 | 0 | 0 | 0 | 4 | 20.382 | 20.382 | 0 | 30 | 0 | 0 | 0 | 0 | 0 | 4 | 19.908 | 19.908 | 0.2451 | 30
20.05.2025¦10:54:04.335 | 0 | 0 | 0 | 0 | 0 | 4 | 20.382 | 20.382 | 0 | 30 | 0 | 0 | 0 | 0 | 0 | 4 | 19.908 | 19.908 | 0.2408 | 30
20.05.2025¦10:54:05.336 | 0 | 0 | 0 | 0 | 0 | 4 | 20.382 | 20.382 | 0 | 30 | 0 | 0 | 0 | 0 | 0 | 4 | 19.9554 | 19.9554 | 0.258 | 30
20.05.2025¦10:54:06.336 | 0 | 0 | 0 | 0 | 0 | 4 | 20.382 | 20.382 | 0 | 30 | 0 | 0 | 0 | 0 | 0 | 4 | 19.908 | 19.908 | 0.2752 | 30
| OekoSolve | OekoSolve | OekoSolve | OekoSolve | OekoSolve | OekoSolve | OekoSolve | OekoSolve | OekoSolve | OekoSolve | OekoSolve | OekoSolve | OekoSolve | OekoSolve | OekoSolve | OekoSolve | OekoSolve | OekoSolve | OekoSolve | OekoSolve
| EnMeter_Prec1 | EnMeter_Prec1 | EnMeter_Prec1 | EnMeter_Prec1 | EnMeter_Prec1 | EnMeter_Prec1 | EnMeter_Prec1 | EnMeter_Prec1 | EnMeter_Prec1 | EnMeter_Prec1 | EnMeter_Prec2 | EnMeter_Prec2 | EnMeter_Prec2 | EnMeter_Prec2 | EnMeter_Prec2 | EnMeter_Prec2 | EnMeter_Prec2 | EnMeter_Prec2 | EnMeter_Prec2 | EnMeter_Prec2
| Prec1 P:W | Prec1 WTotal:kWh | Prec1 WDay:kWh | Prec1 WMonth:kWh | Prec1 WYear:kWh | Prec1 State:0 no info available¦1 Off¦2 Startup¦3 Ready¦4 On¦5 Charge¦6 Discharge¦7 Batt Low or Full¦8 Batt Full¦9 Batt low¦10 Finished¦11 Island¦12 Waiting¦91 Maintenance¦99 ERROR | Prec1 Spec Signal | Prec1 V:kV | Prec1 I:mA | Prec1 Info:0 Bit0¦1 Bit1¦2 Bit2¦3 Bit3¦4 HS Ein¦5 Freigabe / Abdeckung vorhanden¦6 Temp. FÃ¼hler aktiv¦7 Temp. FÃ¼hler unterbrochen¦8 Bit8¦9 Bit9¦10 Bit10¦11 Bit11¦12 Bit12¦13 Bit13¦14 Bit14¦15 Bit15¦ | Prec2 P:W | Prec2 WTotal:kWh | Prec2 WDay:kWh | Prec2 WMonth:kWh | Prec2 WYear:kWh | Prec2 State:0 no info available¦1 Off¦2 Startup¦3 Ready¦4 On¦5 Charge¦6 Discharge¦7 Batt Low or Full¦8 Batt Full¦9 Batt low¦10 Finished¦11 Island¦12 Waiting¦91 Maintenance¦99 ERROR | Prec2 Spec Signal | Prec2 V:kV | Prec2 I:mA | Prec2 Info:0 Bit0¦1 Bit1¦2 Bit2¦3 Bit3¦4 HS Ein¦5 Freigabe / Abdeckung vorhanden¦6 Temp. FÃ¼hler aktiv¦7 Temp. FÃ¼hler unterbrochen¦8 Bit8¦9 Bit9¦10 Bit10¦11 Bit11¦12 Bit12¦13 Bit13¦14 Bit14¦15 Bit15¦
20.05.2025¦10:54:07.336 | 0 | 0 | 0 | 0 | 0 | 4 | 20.382 | 20.382 | 0 | 30 | 0 | 0 | 0 | 0 | 0 | 4 | 19.908 | 19.908 | 0.2838 | 30
20.05.2025¦10:54:08.335 | 0 | 0 | 0 | 0 | 0 | 4 | 20.382 | 20.382 | 0 | 30 | 0 | 0 | 0 | 0 | 0 | 4 | 19.908 | 19.908 | 0.2752 | 30
20.05.2025¦10:54:09.335 | 0 | 0 | 0 | 0 | 0 | 4 | 20.382 | 20.382 | 0 | 30 | 0 | 0 | 0 | 0 | 0 | 4 | 20.0028 | 20.0028 | 0.2752 | 30
20.05.2025¦10:54:10.337 | 0 | 0 | 0 | 0 | 0 | 4 | 20.382 | 20.382 | 0 | 30 | 0 | 0 | 0 | 0 | 0 | 4 | 19.9554 | 19.9554 | 0.2838 | 30
20.05.2025¦10:54:11.336 | 0 | 0 | 0 | 0 | 0 | 4 | 20.382 | 20.382 | 0 | 30 | 0 | 0 | 0 | 0 | 0 | 4 | 19.9554 | 19.9554 | 0.2623 | 30
20.05.2025¦10:54:12.336 | 0 | 0 | 0 | 0 | 0 | 4 | 20.382 | 20.382 | 0 | 30 | 0 | 0 | 0 | 0 | 0 | 4 | 19.908 | 19.908 | 0.258 | 30
20.05.2025¦10:54:13.335 | 0 | 0 | 0 | 0 | 0 | 4 | 20.382 | 20.382 | 0 | 30 | 0 | 0 | 0 | 0 | 0 | 4 | 19.9554 | 19.9554 | 0.2365 | 30
20.05.2025¦10:54:14.335 | 0 | 0 | 0 | 0 | 0 | 4 | 20.382 | 20.382 | 0 | 30 | 0 | 0 | 0 | 0 | 0 | 4 | 19.9554 | 19.9554 | 0.2408 | 30
20.05.2025¦10:54:15.336 | 0 | 0 | 0 | 0 | 0 | 4 | 20.382 | 20.382 | 0 | 30 | 0 | 0 | 0 | 0 | 0 | 4 | 19.9554 | 19.9554 | 0.2752 | 30
20.05.2025¦10:54:16.336 | 0 | 0 | 0 | 0 | 0 | 4 | 20.382 | 20.382 | 0 | 30 | 0 | 0 | 0 | 0 | 0 | 4 | 19.9554 | 19.9554 | 0.258 | 30
20.05.2025¦10:54:17.336 | 0 | 0 | 0 | 0 | 0 | 4 | 20.382 | 20.382 | 0 | 30 | 0 | 0 | 0 | 0 | 0 | 4 | 19.908 | 19.908 | 0.2279 | 30
20.05.2025¦10:54:18.336 | 0 | 0 | 0 | 0 | 0 | 4 | 20.382 | 20.382 | 0 | 30 | 0 | 0 | 0 | 0 | 0 | 4 | 20.0028 | 20.0028 | 0.2236 | 30
20.05.2025¦10:54:19.336 | 0 | 0 | 0 | 0 | 0 | 4 | 20.382 | 20.382 | 0 | 30 | 0 | 0 | 0 | 0 | 0 | 4 | 19.908 | 19.908 | 0.2064 | 30
20.05.2025¦10:54:20.336 | 0 | 0 | 0 | 0 | 0 | 4 | 20.382 | 20.382 | 0 | 30 | 0 | 0 | 0 | 0 | 0 | 4 | 19.9554 | 19.9554 | 0.2021 | 30
20.05.2025¦10:54:21.336 | 0 | 0 | 0 | 0 | 0 | 4 | 20.382 | 20.382 | 0 | 30 | 0 | 0 | 0 | 0 | 0 | 4 | 19.908 | 19.908 | 0.1978 | 30
20.05.2025¦10:54:22.336 | 0 | 0 | 0 | 0 | 0 | 4 | 20.382 | 20.382 | 0 | 30 | 0 | 0 | 0 | 0 | 0 | 4 | 20.0028 | 20.0028 | 0.2064 | 30
20.05.2025¦10:54:23.336 | 0 | 0 | 0 | 0 | 0 | 4 | 20.382 | 20.382 | 0 | 30 | 0 | 0 | 0 | 0 | 0 | 4 | 19.9554 | 19.9554 | 0.1978 | 30
20.05.2025¦10:54:24.337 | 0 | 0 | 0 | 0 | 0 | 4 | 20.382 | 20.382 | 0 | 30 | 0 | 0 | 0 | 0 | 0 | 4 | 19.908 | 19.908 | 0.1978 | 30
20.05.2025¦10:54:25.336 | 0 | 0 | 0 | 0 | 0 | 4 | 20.382 | 20.382 | 0 | 30 | 0 | 0 | 0 | 0 | 0 | 4 | 19.908 | 19.908 | 0.1978 | 30
20.05.2025¦10:54:26.336 | 0 | 0 | 0 | 0 | 0 | 4 | 20.382 | 20.382 | 0 | 30 | 0 | 0 | 0 | 0 | 0 | 4 | 19.9554 | 19.9554 | 0.1978 | 30
20.05.2025¦10:54:27.336 | 0 | 0 | 0 | 0 | 0 | 4 | 20.382 | 20.382 | 0 | 30 | 0 | 0 | 0 | 0 | 0 | 4 | 20.0028 | 20.0028 | 0.1978 | 30
20.05.2025¦10:54:28.335 | 0 | 0 | 0 | 0 | 0 | 4 | 20.382 | 20.382 | 0 | 30 | 0 | 0 | 0 | 0 | 0 | 4 | 19.9554 | 19.9554 | 0.1978 | 30
20.05.2025¦10:54:29.335 | 0 | 0 | 0 | 0 | 0 | 4 | 20.382 | 20.382 | 0 | 30 | 0 | 0 | 0 | 0 | 0 | 4 | 19.908 | 19.908 | 0.1935 | 30
20.05.2025¦10:54:30.336 | 0 | 0 | 0 | 0 | 0 | 4 | 20.382 | 20.382 | 0 | 30 | 0 | 0 | 0 | 0 | 0 | 4 | 19.908 | 19.908 | 0.2064 | 30
20.05.2025¦10:54:31.337 | 0 | 0 | 0 | 0 | 0 | 4 | 20.382 | 20.382 | 0 | 30 | 0 | 0 | 0 | 0 | 0 | 4 | 19.908 | 19.908 | 0.2021 | 30
20.05.2025¦10:54:32.335 | 0 | 0 | 0 | 0 | 0 | 4 | 20.382 | 20.382 | 0 | 30 | 0 | 0 | 0 | 0 | 0 | 4 | 19.908 | 19.908 | 0.2064 | 30
20.05.2025¦10:54:33.336 | 0 | 0 | 0 | 0 | 0 | 4 | 20.382 | 20.382 | 0 | 30 | 0 | 0 | 0 | 0 | 0 | 4 | 19.908 | 19.908 | 0.1892 | 30
20.05.2025¦10:54:34.336 | 0 | 0 | 0 | 0 | 0 | 4 | 20.382 | 20.382 | 0 | 30 | 0 | 0 | 0 | 0 | 0 | 4 | 19.9554 | 19.9554 | 0.1892 | 30
20.05.2025¦10:54:35.336 | 0 | 0 | 0 | 0 | 0 | 4 | 20.382 | 20.382 | 0 | 30 | 0 | 0 | 0 | 0 | 0 | 4 | 19.9554 | 19.9554 | 0.1892 | 30
20.05.2025¦10:54:36.337 | 0 | 0 | 0 | 0 | 0 | 4 | 20.382 | 20.382 | 0 | 30 | 0 | 0 | 0 | 0 | 0 | 4 | 19.908 | 19.908 | 0.2064 | 30
| OekoSolve | OekoSolve | OekoSolve | OekoSolve | OekoSolve | OekoSolve | OekoSolve | OekoSolve | OekoSolve | OekoSolve | OekoSolve | OekoSolve | OekoSolve | OekoSolve | OekoSolve | OekoSolve | OekoSolve | OekoSolve | OekoSolve | OekoSolve
| EnMeter_Prec1 | EnMeter_Prec1 | EnMeter_Prec1 | EnMeter_Prec1 | EnMeter_Prec1 | EnMeter_Prec1 | EnMeter_Prec1 | EnMeter_Prec1 | EnMeter_Prec1 | EnMeter_Prec1 | EnMeter_Prec2 | EnMeter_Prec2 | EnMeter_Prec2 | EnMeter_Prec2 | EnMeter_Prec2 | EnMeter_Prec2 | EnMeter_Prec2 | EnMeter_Prec2 | EnMeter_Prec2 | EnMeter_Prec2
| Prec1 P:W | Prec1 WTotal:kWh | Prec1 WDay:kWh | Prec1 WMonth:kWh | Prec1 WYear:kWh | Prec1 State:0 no info available¦1 Off¦2 Startup¦3 Ready¦4 On¦5 Charge¦6 Discharge¦7 Batt Low or Full¦8 Batt Full¦9 Batt low¦10 Finished¦11 Island¦12 Waiting¦91 Maintenance¦99 ERROR | Prec1 Spec Signal | Prec1 V:kV | Prec1 I:mA | Prec1 Info:0 Bit0¦1 Bit1¦2 Bit2¦3 Bit3¦4 HS Ein¦5 Freigabe / Abdeckung vorhanden¦6 Temp. FÃ¼hler aktiv¦7 Temp. FÃ¼hler unterbrochen¦8 Bit8¦9 Bit9¦10 Bit10¦11 Bit11¦12 Bit12¦13 Bit13¦14 Bit14¦15 Bit15¦ | Prec2 P:W | Prec2 WTotal:kWh | Prec2 WDay:kWh | Prec2 WMonth:kWh | Prec2 WYear:kWh | Prec2 State:0 no info available¦1 Off¦2 Startup¦3 Ready¦4 On¦5 Charge¦6 Discharge¦7 Batt Low or Full¦8 Batt Full¦9 Batt low¦10 Finished¦11 Island¦12 Waiting¦91 Maintenance¦99 ERROR | Prec2 Spec Signal | Prec2 V:kV | Prec2 I:mA | Prec2 Info:0 Bit0¦1 Bit1¦2 Bit2¦3 Bit3¦4 HS Ein¦5 Freigabe / Abdeckung vorhanden¦6 Temp. FÃ¼hler aktiv¦7 Temp. FÃ¼hler unterbrochen¦8 Bit8¦9 Bit9¦10 Bit10¦11 Bit11¦12 Bit12¦13 Bit13¦14 Bit14¦15 Bit15¦
20.05.2025¦10:54:37.335 | 0 | 0 | 0 | 0 | 0 | 4 | 20.382 | 20.382 | 0 | 30 | 0 | 0 | 0 | 0 | 0 | 4 | 19.908 | 19.908 | 0.1935 | 30
20.05.2025¦10:54:38.337 | 0 | 0 | 0 | 0 | 0 | 4 | 20.382 | 20.382 | 0 | 30 | 0 | 0 | 0 | 0 | 0 | 4 | 19.9554 | 19.9554 | 0.1978 | 30
20.05.2025¦10:54:39.335 | 0 | 0 | 0 | 0 | 0 | 4 | 20.382 | 20.382 | 0 | 30 | 0 | 0 | 0 | 0 | 0 | 4 | 19.908 | 19.908 | 0.1935 | 30
20.05.2025¦10:54:40.335 | 0 | 0 | 0 | 0 | 0 | 4 | 20.382 | 20.382 | 0 | 30 | 0 | 0 | 0 | 0 | 0 | 4 | 20.0028 | 20.0028 | 0.1935 | 30
20.05.2025¦10:54:41.335 | 0 | 0 | 0 | 0 | 0 | 4 | 20.382 | 20.382 | 0 | 30 | 0 | 0 | 0 | 0 | 0 | 4 | 19.9554 | 19.9554 | 0.1935 | 30
20.05.2025¦10:54:42.336 | 0 | 0 | 0 | 0 | 0 | 4 | 20.382 | 20.382 | 0 | 30 | 0 | 0 | 0 | 0 | 0 | 4 | 19.9554 | 19.9554 | 0.1892 | 30
20.05.2025¦10:54:43.336 | 0 | 0 | 0 | 0 | 0 | 4 | 20.382 | 20.382 | 0 | 30 | 0 | 0 | 0 | 0 | 0 | 4 | 19.9554 | 19.9554 | 0.1892 | 30
20.05.2025¦10:54:44.336 | 0 | 0 | 0 | 0 | 0 | 4 | 20.382 | 20.382 | 0 | 30 | 0 | 0 | 0 | 0 | 0 | 4 | 19.908 | 19.908 | 0.1892 | 30
20.05.2025¦10:54:45.337 | 0 | 0 | 0 | 0 | 0 | 4 | 20.382 | 20.382 | 0 | 30 | 0 | 0 | 0 | 0 | 0 | 4 | 20.0028 | 20.0028 | 0.1892 | 30
20.05.2025¦10:54:46.335 | 0 | 0 | 0 | 0 | 0 | 4 | 20.382 | 20.382 | 0 | 30 | 0 | 0 | 0 | 0 | 0 | 4 | 19.908 | 19.908 | 0.1849 | 30
20.05.2025¦10:54:47.336 | 0 | 0 | 0 | 0 | 0 | 4 | 20.382 | 20.382 | 0 | 30 | 0 | 0 | 0 | 0 | 0 | 4 | 19.9554 | 19.9554 | 0.1806 | 30
20.05.2025¦10:54:48.336 | 0 | 0 | 0 | 0 | 0 | 4 | 20.382 | 20.382 | 0 | 30 | 0 | 0 | 0 | 0 | 0 | 4 | 20.0028 | 20.0028 | 0.1806 | 30
20.05.2025¦10:54:49.336 | 0 | 0 | 0 | 0 | 0 | 4 | 20.382 | 20.382 | 0 | 30 | 0 | 0 | 0 | 0 | 0 | 4 | 19.9554 | 19.9554 | 0.1806 | 30
20.05.2025¦10:54:50.336 | 0 | 0 | 0 | 0 | 0 | 4 | 20.382 | 20.382 | 0 | 30 | 0 | 0 | 0 | 0 | 0 | 4 | 19.9554 | 19.9554 | 0.1806 | 30
20.05.2025¦10:54:51.336 | 0 | 0 | 0 | 0 | 0 | 4 | 20.382 | 20.382 | 0 | 30 | 0 | 0 | 0 | 0 | 0 | 4 | 19.9554 | 19.9554 | 0.1806 | 30
20.05.2025¦10:54:52.337 | 0 | 0 | 0 | 0 | 0 | 4 | 20.382 | 20.382 | 0 | 30 | 0 | 0 | 0 | 0 | 0 | 4 | 19.908 | 19.908 | 0.1763 | 30
20.05.2025¦10:54:53.335 | 0 | 0 | 0 | 0 | 0 | 4 | 20.382 | 20.382 | 0 | 30 | 0 | 0 | 0 | 0 | 0 | 4 | 19.9554 | 19.9554 | 0.1763 | 30
20.05.2025¦10:54:54.336 | 0 | 0 | 0 | 0 | 0 | 4 | 20.382 | 20.382 | 0 | 30 | 0 | 0 | 0 | 0 | 0 | 4 | 19.908 | 19.908 | 0.172 | 30
20.05.2025¦10:54:55.334 | 0 | 0 | 0 | 0 | 0 | 4 | 20.382 | 20.382 | 0 | 30 | 0 | 0 | 0 | 0 | 0 | 4 | 19.9554 | 19.9554 | 0.1677 | 30
20.05.2025¦10:54:56.335 | 0 | 0 | 0 | 0 | 0 | 4 | 20.382 | 20.382 | 0 | 30 | 0 | 0 | 0 | 0 | 0 | 4 | 19.908 | 19.908 | 0.172 | 30
20.05.2025¦10:54:57.335 | 0 | 0 | 0 | 0 | 0 | 4 | 20.382 | 20.382 | 0 | 30 | 0 | 0 | 0 | 0 | 0 | 4 | 19.9554 | 19.9554 | 0.1677 | 30
20.05.2025¦10:54:58.335 | 0 | 0 | 0 | 0 | 0 | 4 | 20.382 | 20.382 | 0 | 30 | 0 | 0 | 0 | 0 | 0 | 4 | 19.9554 | 19.9554 | 0.1677 | 30
20.05.2025¦10:54:59.336 | 0 | 0 | 0 | 0 | 0 | 4 | 20.382 | 20.382 | 0 | 30 | 0 | 0 | 0 | 0 | 0 | 4 | 19.908 | 19.908 | 0.1677 | 30
20.05.2025¦10:55:00.335 | 0 | 0 | 0 | 0 | 0 | 4 | 20.382 | 20.382 | 0 | 30 | 0 | 0 | 0 | 0 | 0 | 4 | 20.0028 | 20.0028 | 0.1677 | 30
20.05.2025¦10:55:01.335 | 0 | 0 | 0 | 0 | 0 | 4 | 20.382 | 20.382 | 0 | 30 | 0 | 0 | 0 | 0 | 0 | 4 | 19.9554 | 19.9554 | 0.1677 | 30
20.05.2025¦10:55:02.336 | 0 | 0 | 0 | 0 | 0 | 4 | 20.382 | 20.382 | 0 | 30 | 0 | 0 | 0 | 0 | 0 | 4 | 19.9554 | 19.9554 | 0.1677 | 30
20.05.2025¦10:55:03.336 | 0 | 0 | 0 | 0 | 0 | 4 | 20.382 | 20.382 | 0 | 30 | 0 | 0 | 0 | 0 | 0 | 4 | 19.9554 | 19.9554 | 0.1634 | 30
20.05.2025¦10:55:04.336 | 0 | 0 | 0 | 0 | 0 | 4 | 20.382 | 20.382 | 0 | 30 | 0 | 0 | 0 | 0 | 0 | 4 | 19.908 | 19.908 | 0.1677 | 30
20.05.2025¦10:55:05.335 | 0 | 0 | 0 | 0 | 0 | 4 | 20.382 | 20.382 | 0 | 30 | 0 | 0 | 0 | 0 | 0 | 4 | 19.9554 | 19.9554 | 0.1677 | 30
20.05.2025¦10:55:06.336 | 0 | 0 | 0 | 0 | 0 | 4 | 20.382 | 20.382 | 0 | 30 | 0 | 0 | 0 | 0 | 0 | 4 | 19.9554 | 19.9554 | 0.1677 | 30
| OekoSolve | OekoSolve | OekoSolve | OekoSolve | OekoSolve | OekoSolve | OekoSolve | OekoSolve | OekoSolve | OekoSolve | OekoSolve | OekoSolve | OekoSolve | OekoSolve | OekoSolve | OekoSolve | OekoSolve | OekoSolve | OekoSolve | OekoSolve
| EnMeter_Prec1 | EnMeter_Prec1 | EnMeter_Prec1 | EnMeter_Prec1 | EnMeter_Prec1 | EnMeter_Prec1 | EnMeter_Prec1 | EnMeter_Prec1 | EnMeter_Prec1 | EnMeter_Prec1 | EnMeter_Prec2 | EnMeter_Prec2 | EnMeter_Prec2 | EnMeter_Prec2 | EnMeter_Prec2 | EnMeter_Prec2 | EnMeter_Prec2 | EnMeter_Prec2 | EnMeter_Prec2 | EnMeter_Prec2
| Prec1 P:W | Prec1 WTotal:kWh | Prec1 WDay:kWh | Prec1 WMonth:kWh | Prec1 WYear:kWh | Prec1 State:0 no info available¦1 Off¦2 Startup¦3 Ready¦4 On¦5 Charge¦6 Discharge¦7 Batt Low or Full¦8 Batt Full¦9 Batt low¦10 Finished¦11 Island¦12 Waiting¦91 Maintenance¦99 ERROR | Prec1 Spec Signal | Prec1 V:kV | Prec1 I:mA | Prec1 Info:0 Bit0¦1 Bit1¦2 Bit2¦3 Bit3¦4 HS Ein¦5 Freigabe / Abdeckung vorhanden¦6 Temp. FÃ¼hler aktiv¦7 Temp. FÃ¼hler unterbrochen¦8 Bit8¦9 Bit9¦10 Bit10¦11 Bit11¦12 Bit12¦13 Bit13¦14 Bit14¦15 Bit15¦ | Prec2 P:W | Prec2 WTotal:kWh | Prec2 WDay:kWh | Prec2 WMonth:kWh | Prec2 WYear:kWh | Prec2 State:0 no info available¦1 Off¦2 Startup¦3 Ready¦4 On¦5 Charge¦6 Discharge¦7 Batt Low or Full¦8 Batt Full¦9 Batt low¦10 Finished¦11 Island¦12 Waiting¦91 Maintenance¦99 ERROR | Prec2 Spec Signal | Prec2 V:kV | Prec2 I:mA | Prec2 Info:0 Bit0¦1 Bit1¦2 Bit2¦3 Bit3¦4 HS Ein¦5 Freigabe / Abdeckung vorhanden¦6 Temp. FÃ¼hler aktiv¦7 Temp. FÃ¼hler unterbrochen¦8 Bit8¦9 Bit9¦10 Bit10¦11 Bit11¦12 Bit12¦13 Bit13¦14 Bit14¦15 Bit15¦
20.05.2025¦10:55:07.335 | 0 | 0 | 0 | 0 | 0 | 4 | 20.382 | 20.382 | 0 | 30 | 0 | 0 | 0 | 0 | 0 | 4 | 19.9554 | 19.9554 | 0.1677 | 30
20.05.2025¦10:55:08.334 | 0 | 0 | 0 | 0 | 0 | 4 | 20.382 | 20.382 | 0 | 30 | 0 | 0 | 0 | 0 | 0 | 4 | 19.9554 | 19.9554 | 0.1634 | 30
20.05.2025¦10:55:09.335 | 0 | 0 | 0 | 0 | 0 | 4 | 20.382 | 20.382 | 0 | 30 | 0 | 0 | 0 | 0 | 0 | 4 | 19.908 | 19.908 | 0.1634 | 30
20.05.2025¦10:55:10.336 | 0 | 0 | 0 | 0 | 0 | 4 | 20.382 | 20.382 | 0 | 30 | 0 | 0 | 0 | 0 | 0 | 4 | 20.0028 | 20.0028 | 0.1849 | 30
20.05.2025¦10:55:11.336 | 0 | 0 | 0 | 0 | 0 | 4 | 20.382 | 20.382 | 0 | 30 | 0 | 0 | 0 | 0 | 0 | 4 | 19.908 | 19.908 | 0.1806 | 30
20.05.2025¦10:55:12.336 | 0 | 0 | 0 | 0 | 0 | 4 | 20.382 | 20.382 | 0 | 30 | 0 | 0 | 0 | 0 | 0 | 4 | 20.0028 | 20.0028 | 0.1763 | 30
20.05.2025¦10:55:13.336 | 0 | 0 | 0 | 0 | 0 | 4 | 20.382 | 20.382 | 0 | 30 | 0 | 0 | 0 | 0 | 0 | 4 | 19.9554 | 19.9554 | 0.1677 | 30
20.05.2025¦10:55:14.335 | 0 | 0 | 0 | 0 | 0 | 4 | 20.382 | 20.382 | 0 | 30 | 0 | 0 | 0 | 0 | 0 | 4 | 19.908 | 19.908 | 0.1634 | 30
20.05.2025¦10:55:15.336 | 0 | 0 | 0 | 0 | 0 | 4 | 20.382 | 20.382 | 0 | 30 | 0 | 0 | 0 | 0 | 0 | 4 | 19.908 | 19.908 | 0.1634 | 30
20.05.2025¦10:55:16.336 | 0 | 0 | 0 | 0 | 0 | 4 | 20.382 | 20.382 | 0 | 30 | 0 | 0 | 0 | 0 | 0 | 4 | 20.0028 | 20.0028 | 0.1634 | 30
20.05.2025¦10:55:17.336 | 0 | 0 | 0 | 0 | 0 | 4 | 20.382 | 20.382 | 0 | 30 | 0 | 0 | 0 | 0 | 0 | 4 | 19.9554 | 19.9554 | 0.1591 | 30
20.05.2025¦10:55:18.336 | 0 | 0 | 0 | 0 | 0 | 4 | 20.382 | 20.382 | 0 | 30 | 0 | 0 | 0 | 0 | 0 | 4 | 20.0028 | 20.0028 | 0.1634 | 30
20.05.2025¦10:55:19.335 | 0 | 0 | 0 | 0 | 0 | 4 | 20.382 | 20.382 | 0 | 30 | 0 | 0 | 0 | 0 | 0 | 4 | 20.0028 | 20.0028 | 0.172 | 30
20.05.2025¦10:55:20.337 | 0 | 0 | 0 | 0 | 0 | 4 | 20.382 | 20.382 | 0 | 30 | 0 | 0 | 0 | 0 | 0 | 4 | 19.908 | 19.908 | 0.1634 | 30
20.05.2025¦10:55:21.335 | 0 | 0 | 0 | 0 | 0 | 4 | 20.382 | 20.382 | 0 | 30 | 0 | 0 | 0 | 0 | 0 | 4 | 20.0028 | 20.0028 | 0.1677 | 30
20.05.2025¦10:55:22.335 | 0 | 0 | 0 | 0 | 0 | 4 | 20.382 | 20.382 | 0 | 30 | 0 | 0 | 0 | 0 | 0 | 4 | 20.0028 | 20.0028 | 0.1677 | 30
20.05.2025¦10:55:23.335 | 0 | 0 | 0 | 0 | 0 | 4 | 20.382 | 20.382 | 0 | 30 | 0 | 0 | 0 | 0 | 0 | 4 | 19.9554 | 19.9554 | 0.1677 | 30
20.05.2025¦10:55:24.336 | 0 | 0 | 0 | 0 | 0 | 4 | 20.382 | 20.382 | 0 | 30 | 0 | 0 | 0 | 0 | 0 | 4 | 19.908 | 19.908 | 0.1763 | 30
20.05.2025¦10:55:25.336 | 0 | 0 | 0 | 0 | 0 | 4 | 20.382 | 20.382 | 0 | 30 | 0 | 0 | 0 | 0 | 0 | 4 | 19.9554 | 19.9554 | 0.1806 | 30
20.05.2025¦10:55:26.336 | 0 | 0 | 0 | 0 | 0 | 4 | 20.382 | 20.382 | 0 | 30 | 0 | 0 | 0 | 0 | 0 | 4 | 19.9554 | 19.9554 | 0.172 | 30
20.05.2025¦10:55:27.337 | 0 | 0 | 0 | 0 | 0 | 4 | 20.382 | 20.382 | 0 | 30 | 0 | 0 | 0 | 0 | 0 | 4 | 19.9554 | 19.9554 | 0.172 | 30
20.05.2025¦10:55:28.335 | 0 | 0 | 0 | 0 | 0 | 4 | 20.382 | 20.382 | 0 | 30 | 0 | 0 | 0 | 0 | 0 | 4 | 20.0028 | 20.0028 | 0.1806 | 30
20.05.2025¦10:55:29.335 | 0 | 0 | 0 | 0 | 0 | 4 | 20.382 | 20.382 | 0 | 30 | 0 | 0 | 0 | 0 | 0 | 4 | 20.0028 | 20.0028 | 0.172 | 30
20.05.2025¦10:55:30.335 | 0 | 0 | 0 | 0 | 0 | 4 | 20.382 | 20.382 | 0 | 30 | 0 | 0 | 0 | 0 | 0 | 4 | 20.0028 | 20.0028 | 0.172 | 30
20.05.2025¦10:55:31.336 | 0 | 0 | 0 | 0 | 0 | 4 | 20.382 | 20.382 | 0 | 30 | 0 | 0 | 0 | 0 | 0 | 4 | 19.908 | 19.908 | 0.1849 | 30
20.05.2025¦10:55:32.336 | 0 | 0 | 0 | 0 | 0 | 4 | 20.382 | 20.382 | 0 | 30 | 0 | 0 | 0 | 0 | 0 | 4 | 19.908 | 19.908 | 0.1591 | 30
20.05.2025¦10:55:33.335 | 0 | 0 | 0 | 0 | 0 | 4 | 20.382 | 20.382 | 0 | 30 | 0 | 0 | 0 | 0 | 0 | 4 | 19.9554 | 19.9554 | 0.1591 | 30
20.05.2025¦10:55:34.337 | 0 | 0 | 0 | 0 | 0 | 4 | 20.382 | 20.382 | 0 | 30 | 0 | 0 | 0 | 0 | 0 | 4 | 19.9554 | 19.9554 | 0.1505 | 30
20.05.2025¦10:55:35.334 | 0 | 0 | 0 | 0 | 0 | 4 | 20.382 | 20.382 | 0 | 30 | 0 | 0 | 0 | 0 | 0 | 4 | 20.0028 | 20.0028 | 0.1505 | 30
20.05.2025¦10:55:36.335 | 0 | 0 | 0 | 0 | 0 | 4 | 20.382 | 20.382 | 0 | 30 | 0 | 0 | 0 | 0 | 0 | 4 | 19.908 | 19.908 | 0.172 | 30
| OekoSolve | OekoSolve | OekoSolve | OekoSolve | OekoSolve | OekoSolve | OekoSolve | OekoSolve | OekoSolve | OekoSolve | OekoSolve | OekoSolve | OekoSolve | OekoSolve | OekoSolve | OekoSolve | OekoSolve | OekoSolve | OekoSolve | OekoSolve
| EnMeter_Prec1 | EnMeter_Prec1 | EnMeter_Prec1 | EnMeter_Prec1 | EnMeter_Prec1 | EnMeter_Prec1 | EnMeter_Prec1 | EnMeter_Prec1 | EnMeter_Prec1 | EnMeter_Prec1 | EnMeter_Prec2 | EnMeter_Prec2 | EnMeter_Prec2 | EnMeter_Prec2 | EnMeter_Prec2 | EnMeter_Prec2 | EnMeter_Prec2 | EnMeter_Prec2 | EnMeter_Prec2 | EnMeter_Prec2
| Prec1 P:W | Prec1 WTotal:kWh | Prec1 WDay:kWh | Prec1 WMonth:kWh | Prec1 WYear:kWh | Prec1 State:0 no info available¦1 Off¦2 Startup¦3 Ready¦4 On¦5 Charge¦6 Discharge¦7 Batt Low or Full¦8 Batt Full¦9 Batt low¦10 Finished¦11 Island¦12 Waiting¦91 Maintenance¦99 ERROR | Prec1 Spec Signal | Prec1 V:kV | Prec1 I:mA | Prec1 Info:0 Bit0¦1 Bit1¦2 Bit2¦3 Bit3¦4 HS Ein¦5 Freigabe / Abdeckung vorhanden¦6 Temp. FÃ¼hler aktiv¦7 Temp. FÃ¼hler unterbrochen¦8 Bit8¦9 Bit9¦10 Bit10¦11 Bit11¦12 Bit12¦13 Bit13¦14 Bit14¦15 Bit15¦ | Prec2 P:W | Prec2 WTotal:kWh | Prec2 WDay:kWh | Prec2 WMonth:kWh | Prec2 WYear:kWh | Prec2 State:0 no info available¦1 Off¦2 Startup¦3 Ready¦4 On¦5 Charge¦6 Discharge¦7 Batt Low or Full¦8 Batt Full¦9 Batt low¦10 Finished¦11 Island¦12 Waiting¦91 Maintenance¦99 ERROR | Prec2 Spec Signal | Prec2 V:kV | Prec2 I:mA | Prec2 Info:0 Bit0¦1 Bit1¦2 Bit2¦3 Bit3¦4 HS Ein¦5 Freigabe / Abdeckung vorhanden¦6 Temp. FÃ¼hler aktiv¦7 Temp. FÃ¼hler unterbrochen¦8 Bit8¦9 Bit9¦10 Bit10¦11 Bit11¦12 Bit12¦13 Bit13¦14 Bit14¦15 Bit15¦
20.05.2025¦10:55:37.336 | 0 | 0 | 0 | 0 | 0 | 4 | 20.382 | 20.382 | 0 | 30 | 0 | 0 | 0 | 0 | 0 | 4 | 19.908 | 19.908 | 0.1591 | 30
20.05.2025¦10:55:38.336 | 0 | 0 | 0 | 0 | 0 | 4 | 20.382 | 20.382 | 0 | 30 | 0 | 0 | 0 | 0 | 0 | 4 | 20.0028 | 20.0028 | 0.1505 | 30
20.05.2025¦10:55:39.335 | 0 | 0 | 0 | 0 | 0 | 4 | 20.382 | 20.382 | 0 | 30 | 0 | 0 | 0 | 0 | 0 | 4 | 20.0028 | 20.0028 | 0.1505 | 30
20.05.2025¦10:55:40.336 | 0 | 0 | 0 | 0 | 0 | 4 | 20.382 | 20.382 | 0 | 30 | 0 | 0 | 0 | 0 | 0 | 4 | 19.9554 | 19.9554 | 0.1591 | 30
20.05.2025¦10:55:41.336 | 0 | 0 | 0 | 0 | 0 | 4 | 20.382 | 20.382 | 0 | 30 | 0 | 0 | 0 | 0 | 0 | 4 | 19.908 | 19.908 | 0.1849 | 30
20.05.2025¦10:55:42.336 | 0 | 0 | 0 | 0 | 0 | 4 | 20.382 | 20.382 | 0 | 30 | 0 | 0 | 0 | 0 | 0 | 4 | 19.908 | 19.908 | 0.1892 | 30
20.05.2025¦10:55:43.336 | 0 | 0 | 0 | 0 | 0 | 4 | 20.382 | 20.382 | 0 | 30 | 0 | 0 | 0 | 0 | 0 | 4 | 19.9554 | 19.9554 | 0.1849 | 30
20.05.2025¦10:55:44.335 | 0 | 0 | 0 | 0 | 0 | 4 | 20.382 | 20.382 | 0 | 30 | 0 | 0 | 0 | 0 | 0 | 4 | 19.9554 | 19.9554 | 0.1763 | 30
20.05.2025¦10:55:45.335 | 0 | 0 | 0 | 0 | 0 | 4 | 20.382 | 20.382 | 0 | 30 | 0 | 0 | 0 | 0 | 0 | 4 | 20.0028 | 20.0028 | 0.1763 | 30
20.05.2025¦10:55:46.337 | 0 | 0 | 0 | 0 | 0 | 4 | 20.382 | 20.382 | 0 | 30 | 0 | 0 | 0 | 0 | 0 | 4 | 19.908 | 19.908 | 0.1634 | 30
20.05.2025¦10:55:47.336 | 0 | 0 | 0 | 0 | 0 | 4 | 24.9798 | 24.9798 | 0.8643 | 30 | 0 | 0 | 0 | 0 | 0 | 4 | 24.174 | 24.174 | 0 | 30
20.05.2025¦10:55:48.337 | 0 | 0 | 0 | 0 | 0 | 4 | 24.9798 | 24.9798 | 0.7783 | 30 | 0 | 0 | 0 | 0 | 0 | 4 | 24.174 | 24.174 | 0 | 30
20.05.2025¦10:55:49.335 | 0 | 0 | 0 | 0 | 0 | 4 | 25.5486 | 25.5486 | 0 | 30 | 0 | 0 | 0 | 0 | 0 | 4 | 24.9324 | 24.9324 | 0.9073 | 30
20.05.2025¦10:55:50.335 | 0 | 0 | 0 | 0 | 0 | 4 | 25.6908 | 25.6908 | 0 | 30 | 0 | 0 | 0 | 0 | 0 | 4 | 24.9798 | 24.9798 | 0.8471 | 30
20.05.2025¦10:55:51.334 | 0 | 0 | 0 | 0 | 0 | 4 | 25.596 | 25.596 | 0 | 30 | 0 | 0 | 0 | 0 | 0 | 4 | 24.9798 | 24.9798 | 0.8428 | 30
20.05.2025¦10:55:52.335 | 0 | 0 | 0 | 0 | 0 | 4 | 25.596 | 25.596 | 0 | 30 | 0 | 0 | 0 | 0 | 0 | 4 | 24.9798 | 24.9798 | 0.9245 | 30
20.05.2025¦10:55:53.336 | 0 | 0 | 0 | 0 | 0 | 4 | 25.596 | 25.596 | 0 | 30 | 0 | 0 | 0 | 0 | 0 | 4 | 24.9798 | 24.9798 | 0.9761 | 30
20.05.2025¦10:55:54.336 | 0 | 0 | 0 | 0 | 0 | 4 | 25.596 | 25.596 | 0 | 30 | 0 | 0 | 0 | 0 | 0 | 4 | 24.9798 | 24.9798 | 0.9546 | 30
20.05.2025¦10:55:55.337 | 0 | 0 | 0 | 0 | 0 | 4 | 25.5486 | 25.5486 | 0 | 30 | 0 | 0 | 0 | 0 | 0 | 4 | 24.9798 | 24.9798 | 0.9417 | 30
20.05.2025¦10:55:56.335 | 0 | 0 | 0 | 0 | 0 | 4 | 25.6908 | 25.6908 | 0 | 30 | 0 | 0 | 0 | 0 | 0 | 4 | 24.9798 | 24.9798 | 0.946 | 30
20.05.2025¦10:55:57.336 | 0 | 0 | 0 | 0 | 0 | 4 | 25.6434 | 25.6434 | 0 | 30 | 0 | 0 | 0 | 0 | 0 | 4 | 24.9324 | 24.9324 | 0.8557 | 30
20.05.2025¦10:55:58.336 | 0 | 0 | 0 | 0 | 0 | 4 | 25.6908 | 25.6908 | 0 | 30 | 0 | 0 | 0 | 0 | 0 | 4 | 24.9798 | 24.9798 | 0.8643 | 30
20.05.2025¦10:55:59.336 | 0 | 0 | 0 | 0 | 0 | 4 | 25.596 | 25.596 | 0 | 30 | 0 | 0 | 0 | 0 | 0 | 4 | 24.9798 | 24.9798 | 0.7998 | 30
20.05.2025¦10:56:00.335 | 0 | 0 | 0 | 0 | 0 | 4 | 25.596 | 25.596 | 0 | 30 | 0 | 0 | 0 | 0 | 0 | 4 | 24.9798 | 24.9798 | 0.8084 | 30
20.05.2025¦10:56:01.334 | 0 | 0 | 0 | 0 | 0 | 4 | 25.596 | 25.596 | 0 | 30 | 0 | 0 | 0 | 0 | 0 | 4 | 25.0272 | 25.0272 | 0.688 | 30
20.05.2025¦10:56:02.336 | 0 | 0 | 0 | 0 | 0 | 4 | 25.6434 | 25.6434 | 0 | 30 | 0 | 0 | 0 | 0 | 0 | 4 | 24.9798 | 24.9798 | 0.7955 | 30
20.05.2025¦10:56:03.336 | 0 | 0 | 0 | 0 | 0 | 4 | 25.6434 | 25.6434 | 0 | 30 | 0 | 0 | 0 | 0 | 0 | 4 | 24.9798 | 24.9798 | 0.8084 | 30
20.05.2025¦10:56:04.336 | 0 | 0 | 0 | 0 | 0 | 4 | 25.6434 | 25.6434 | 0 | 30 | 0 | 0 | 0 | 0 | 0 | 4 | 24.9798 | 24.9798 | 0.731 | 30
20.05.2025¦10:56:05.335 | 0 | 0 | 0 | 0 | 0 | 4 | 25.6434 | 25.6434 | 0 | 30 | 0 | 0 | 0 | 0 | 0 | 4 | 24.9798 | 24.9798 | 0.7826 | 30
20.05.2025¦10:56:06.335 | 0 | 0 | 0 | 0 | 0 | 4 | 25.6434 | 25.6434 | 0 | 30 | 0 | 0 | 0 | 0 | 0 | 4 | 25.0272 | 25.0272 | 0.7353 | 30
| OekoSolve | OekoSolve | OekoSolve | OekoSolve | OekoSolve | OekoSolve | OekoSolve | OekoSolve | OekoSolve | OekoSolve | OekoSolve | OekoSolve | OekoSolve | OekoSolve | OekoSolve | OekoSolve | OekoSolve | OekoSolve | OekoSolve | OekoSolve
| EnMeter_Prec1 | EnMeter_Prec1 | EnMeter_Prec1 | EnMeter_Prec1 | EnMeter_Prec1 | EnMeter_Prec1 | EnMeter_Prec1 | EnMeter_Prec1 | EnMeter_Prec1 | EnMeter_Prec1 | EnMeter_Prec2 | EnMeter_Prec2 | EnMeter_Prec2 | EnMeter_Prec2 | EnMeter_Prec2 | EnMeter_Prec2 | EnMeter_Prec2 | EnMeter_Prec2 | EnMeter_Prec2 | EnMeter_Prec2
| Prec1 P:W | Prec1 WTotal:kWh | Prec1 WDay:kWh | Prec1 WMonth:kWh | Prec1 WYear:kWh | Prec1 State:0 no info available¦1 Off¦2 Startup¦3 Ready¦4 On¦5 Charge¦6 Discharge¦7 Batt Low or Full¦8 Batt Full¦9 Batt low¦10 Finished¦11 Island¦12 Waiting¦91 Maintenance¦99 ERROR | Prec1 Spec Signal | Prec1 V:kV | Prec1 I:mA | Prec1 Info:0 Bit0¦1 Bit1¦2 Bit2¦3 Bit3¦4 HS Ein¦5 Freigabe / Abdeckung vorhanden¦6 Temp. FÃ¼hler aktiv¦7 Temp. FÃ¼hler unterbrochen¦8 Bit8¦9 Bit9¦10 Bit10¦11 Bit11¦12 Bit12¦13 Bit13¦14 Bit14¦15 Bit15¦ | Prec2 P:W | Prec2 WTotal:kWh | Prec2 WDay:kWh | Prec2 WMonth:kWh | Prec2 WYear:kWh | Prec2 State:0 no info available¦1 Off¦2 Startup¦3 Ready¦4 On¦5 Charge¦6 Discharge¦7 Batt Low or Full¦8 Batt Full¦9 Batt low¦10 Finished¦11 Island¦12 Waiting¦91 Maintenance¦99 ERROR | Prec2 Spec Signal | Prec2 V:kV | Prec2 I:mA | Prec2 Info:0 Bit0¦1 Bit1¦2 Bit2¦3 Bit3¦4 HS Ein¦5 Freigabe / Abdeckung vorhanden¦6 Temp. FÃ¼hler aktiv¦7 Temp. FÃ¼hler unterbrochen¦8 Bit8¦9 Bit9¦10 Bit10¦11 Bit11¦12 Bit12¦13 Bit13¦14 Bit14¦15 Bit15¦
20.05.2025¦10:56:07.336 | 0 | 0 | 0 | 0 | 0 | 4 | 25.596 | 25.596 | 0 | 30 | 0 | 0 | 0 | 0 | 0 | 4 | 24.9798 | 24.9798 | 0.7482 | 30
20.05.2025¦10:56:08.336 | 0 | 0 | 0 | 0 | 0 | 4 | 25.6434 | 25.6434 | 0 | 30 | 0 | 0 | 0 | 0 | 0 | 4 | 24.9798 | 24.9798 | 0.7396 | 30
20.05.2025¦10:56:09.336 | 0 | 0 | 0 | 0 | 0 | 4 | 25.596 | 25.596 | 0 | 30 | 0 | 0 | 0 | 0 | 0 | 4 | 25.0272 | 25.0272 | 0.8557 | 30
20.05.2025¦10:56:10.335 | 0 | 0 | 0 | 0 | 0 | 4 | 25.596 | 25.596 | 0 | 30 | 0 | 0 | 0 | 0 | 0 | 4 | 24.9798 | 24.9798 | 0.8729 | 30
20.05.2025¦10:56:11.334 | 0 | 0 | 0 | 0 | 0 | 4 | 25.596 | 25.596 | 0 | 30 | 0 | 0 | 0 | 0 | 0 | 4 | 25.0272 | 25.0272 | 0.7998 | 30
20.05.2025¦10:56:12.335 | 0 | 0 | 0 | 0 | 0 | 4 | 25.596 | 25.596 | 0 | 30 | 0 | 0 | 0 | 0 | 0 | 4 | 24.9324 | 24.9324 | 0.7912 | 30
20.05.2025¦10:56:13.336 | 0 | 0 | 0 | 0 | 0 | 4 | 25.596 | 25.596 | 0 | 30 | 0 | 0 | 0 | 0 | 0 | 4 | 25.0272 | 25.0272 | 0.8385 | 30
20.05.2025¦10:56:14.336 | 0 | 0 | 0 | 0 | 0 | 4 | 25.596 | 25.596 | 0 | 30 | 0 | 0 | 0 | 0 | 0 | 4 | 24.9798 | 24.9798 | 0.817 | 30
20.05.2025¦10:56:15.336 | 0 | 0 | 0 | 0 | 0 | 4 | 25.6434 | 25.6434 | 0 | 30 | 0 | 0 | 0 | 0 | 0 | 4 | 24.9798 | 24.9798 | 0.8256 | 30
20.05.2025¦10:56:16.335 | 0 | 0 | 0 | 0 | 0 | 4 | 25.596 | 25.596 | 0 | 30 | 0 | 0 | 0 | 0 | 0 | 4 | 25.0746 | 25.0746 | 0.7912 | 30
20.05.2025¦10:56:17.335 | 0 | 0 | 0 | 0 | 0 | 4 | 25.596 | 25.596 | 0 | 30 | 0 | 0 | 0 | 0 | 0 | 4 | 24.9798 | 24.9798 | 0.8772 | 30
20.05.2025¦10:56:18.334 | 0 | 0 | 0 | 0 | 0 | 4 | 25.596 | 25.596 | 0 | 30 | 0 | 0 | 0 | 0 | 0 | 4 | 24.9324 | 24.9324 | 0.8256 | 30
20.05.2025¦10:56:19.335 | 0 | 0 | 0 | 0 | 0 | 4 | 25.6908 | 25.6908 | 0 | 30 | 0 | 0 | 0 | 0 | 0 | 4 | 24.9798 | 24.9798 | 0.8041 | 30
20.05.2025¦10:56:20.335 | 0 | 0 | 0 | 0 | 0 | 4 | 25.596 | 25.596 | 0 | 30 | 0 | 0 | 0 | 0 | 0 | 4 | 24.9798 | 24.9798 | 0.8256 | 30
20.05.2025¦10:56:21.335 | 0 | 0 | 0 | 0 | 0 | 4 | 25.596 | 25.596 | 0 | 30 | 0 | 0 | 0 | 0 | 0 | 4 | 24.9798 | 24.9798 | 0.8514 | 30
20.05.2025¦10:56:22.335 | 0 | 0 | 0 | 0 | 0 | 4 | 25.596 | 25.596 | 0 | 30 | 0 | 0 | 0 | 0 | 0 | 4 | 24.9798 | 24.9798 | 0.8686 | 30
20.05.2025¦10:56:23.336 | 0 | 0 | 0 | 0 | 0 | 4 | 25.596 | 25.596 | 0 | 30 | 0 | 0 | 0 | 0 | 0 | 4 | 24.9798 | 24.9798 | 0.9245 | 30
20.05.2025¦10:56:24.334 | 0 | 0 | 0 | 0 | 0 | 4 | 25.596 | 25.596 | 0 | 30 | 0 | 0 | 0 | 0 | 0 | 4 | 25.0746 | 25.0746 | 0.9073 | 30
20.05.2025¦10:56:25.335 | 0 | 0 | 0 | 0 | 0 | 4 | 25.596 | 25.596 | 0 | 30 | 0 | 0 | 0 | 0 | 0 | 4 | 24.9798 | 24.9798 | 0.9073 | 30
20.05.2025¦10:56:26.335 | 0 | 0 | 0 | 0 | 0 | 4 | 25.596 | 25.596 | 0 | 30 | 0 | 0 | 0 | 0 | 0 | 4 | 24.9798 | 24.9798 | 0.8385 | 30
20.05.2025¦10:56:27.336 | 0 | 0 | 0 | 0 | 0 | 4 | 25.596 | 25.596 | 0 | 30 | 0 | 0 | 0 | 0 | 0 | 4 | 24.9798 | 24.9798 | 0.8256 | 30
20.05.2025¦10:56:28.336 | 0 | 0 | 0 | 0 | 0 | 4 | 25.6434 | 25.6434 | 0 | 30 | 0 | 0 | 0 | 0 | 0 | 4 | 24.9324 | 24.9324 | 0.8557 | 30
20.05.2025¦10:56:29.336 | 0 | 0 | 0 | 0 | 0 | 4 | 25.6434 | 25.6434 | 0 | 30 | 0 | 0 | 0 | 0 | 0 | 4 | 25.0272 | 25.0272 | 0.8772 | 30
20.05.2025¦10:56:30.337 | 0 | 0 | 0 | 0 | 0 | 4 | 25.6434 | 25.6434 | 0 | 30 | 0 | 0 | 0 | 0 | 0 | 4 | 24.9798 | 24.9798 | 0.8428 | 30
20.05.2025¦10:56:31.336 | 0 | 0 | 0 | 0 | 0 | 4 | 25.6434 | 25.6434 | 0 | 30 | 0 | 0 | 0 | 0 | 0 | 4 | 24.9798 | 24.9798 | 0.9288 | 30
20.05.2025¦10:56:32.336 | 0 | 0 | 0 | 0 | 0 | 4 | 25.596 | 25.596 | 0 | 30 | 0 | 0 | 0 | 0 | 0 | 4 | 24.9798 | 24.9798 | 0.8772 | 30
20.05.2025¦10:56:33.336 | 0 | 0 | 0 | 0 | 0 | 4 | 25.6434 | 25.6434 | 0 | 30 | 0 | 0 | 0 | 0 | 0 | 4 | 24.9798 | 24.9798 | 0.8643 | 30
20.05.2025¦10:56:34.336 | 0 | 0 | 0 | 0 | 0 | 4 | 25.6434 | 25.6434 | 0 | 30 | 0 | 0 | 0 | 0 | 0 | 4 | 24.9798 | 24.9798 | 0.8729 | 30
20.05.2025¦10:56:35.336 | 0 | 0 | 0 | 0 | 0 | 4 | 25.6908 | 25.6908 | 0 | 30 | 0 | 0 | 0 | 0 | 0 | 4 | 24.9798 | 24.9798 | 0.8428 | 30
20.05.2025¦10:56:36.336 | 0 | 0 | 0 | 0 | 0 | 4 | 25.6908 | 25.6908 | 0 | 30 | 0 | 0 | 0 | 0 | 0 | 4 | 24.9798 | 24.9798 | 0.7912 | 30
| OekoSolve | OekoSolve | OekoSolve | OekoSolve | OekoSolve | OekoSolve | OekoSolve | OekoSolve | OekoSolve | OekoSolve | OekoSolve | OekoSolve | OekoSolve | OekoSolve | OekoSolve | OekoSolve | OekoSolve | OekoSolve | OekoSolve | OekoSolve
| EnMeter_Prec1 | EnMeter_Prec1 | EnMeter_Prec1 | EnMeter_Prec1 | EnMeter_Prec1 | EnMeter_Prec1 | EnMeter_Prec1 | EnMeter_Prec1 | EnMeter_Prec1 | EnMeter_Prec1 | EnMeter_Prec2 | EnMeter_Prec2 | EnMeter_Prec2 | EnMeter_Prec2 | EnMeter_Prec2 | EnMeter_Prec2 | EnMeter_Prec2 | EnMeter_Prec2 | EnMeter_Prec2 | EnMeter_Prec2
| Prec1 P:W | Prec1 WTotal:kWh | Prec1 WDay:kWh | Prec1 WMonth:kWh | Prec1 WYear:kWh | Prec1 State:0 no info available¦1 Off¦2 Startup¦3 Ready¦4 On¦5 Charge¦6 Discharge¦7 Batt Low or Full¦8 Batt Full¦9 Batt low¦10 Finished¦11 Island¦12 Waiting¦91 Maintenance¦99 ERROR | Prec1 Spec Signal | Prec1 V:kV | Prec1 I:mA | Prec1 Info:0 Bit0¦1 Bit1¦2 Bit2¦3 Bit3¦4 HS Ein¦5 Freigabe / Abdeckung vorhanden¦6 Temp. FÃ¼hler aktiv¦7 Temp. FÃ¼hler unterbrochen¦8 Bit8¦9 Bit9¦10 Bit10¦11 Bit11¦12 Bit12¦13 Bit13¦14 Bit14¦15 Bit15¦ | Prec2 P:W | Prec2 WTotal:kWh | Prec2 WDay:kWh | Prec2 WMonth:kWh | Prec2 WYear:kWh | Prec2 State:0 no info available¦1 Off¦2 Startup¦3 Ready¦4 On¦5 Charge¦6 Discharge¦7 Batt Low or Full¦8 Batt Full¦9 Batt low¦10 Finished¦11 Island¦12 Waiting¦91 Maintenance¦99 ERROR | Prec2 Spec Signal | Prec2 V:kV | Prec2 I:mA | Prec2 Info:0 Bit0¦1 Bit1¦2 Bit2¦3 Bit3¦4 HS Ein¦5 Freigabe / Abdeckung vorhanden¦6 Temp. FÃ¼hler aktiv¦7 Temp. FÃ¼hler unterbrochen¦8 Bit8¦9 Bit9¦10 Bit10¦11 Bit11¦12 Bit12¦13 Bit13¦14 Bit14¦15 Bit15¦
20.05.2025¦10:56:37.337 | 0 | 0 | 0 | 0 | 0 | 4 | 25.6434 | 25.6434 | 0 | 30 | 0 | 0 | 0 | 0 | 0 | 4 | 24.9798 | 24.9798 | 0.8342 | 30
20.05.2025¦10:56:38.336 | 0 | 0 | 0 | 0 | 0 | 4 | 25.6434 | 25.6434 | 0 | 30 | 0 | 0 | 0 | 0 | 0 | 4 | 24.9324 | 24.9324 | 0.7654 | 30
20.05.2025¦10:56:39.335 | 0 | 0 | 0 | 0 | 0 | 4 | 25.6908 | 25.6908 | 0 | 30 | 0 | 0 | 0 | 0 | 0 | 4 | 24.9798 | 24.9798 | 0.7611 | 30
20.05.2025¦10:56:40.336 | 0 | 0 | 0 | 0 | 0 | 4 | 27.018 | 27.018 | 1.3158 | 30 | 0 | 0 | 0 | 0 | 0 | 4 | 26.0226 | 26.0226 | 0 | 30
20.05.2025¦10:56:41.336 | 0 | 0 | 0 | 0 | 0 | 4 | 26.9706 | 26.9706 | 1.2126 | 30 | 0 | 0 | 0 | 0 | 0 | 4 | 25.9752 | 25.9752 | 0 | 30
20.05.2025¦10:56:42.335 | 0 | 0 | 0 | 0 | 0 | 4 | 27.5868 | 27.5868 | 0 | 30 | 0 | 0 | 0 | 0 | 0 | 4 | 26.9706 | 26.9706 | 1.5566 | 30
20.05.2025¦10:56:43.334 | 0 | 0 | 0 | 0 | 0 | 4 | 27.5868 | 27.5868 | 0 | 30 | 0 | 0 | 0 | 0 | 0 | 4 | 26.9232 | 26.9232 | 1.8146 | 30
20.05.2025¦10:56:44.336 | 0 | 0 | 0 | 0 | 0 | 4 | 27.492 | 27.492 | 0 | 30 | 0 | 0 | 0 | 0 | 0 | 4 | 27.018 | 27.018 | 1.7157 | 30
20.05.2025¦10:56:45.335 | 0 | 0 | 0 | 0 | 0 | 4 | 27.5868 | 27.5868 | 0 | 30 | 0 | 0 | 0 | 0 | 0 | 4 | 26.9706 | 26.9706 | 1.7716 | 30
20.05.2025¦10:56:46.336 | 0 | 0 | 0 | 0 | 0 | 4 | 27.5868 | 27.5868 | 0 | 30 | 0 | 0 | 0 | 0 | 0 | 4 | 26.9706 | 26.9706 | 1.6168 | 30
20.05.2025¦10:56:47.336 | 0 | 0 | 0 | 0 | 0 | 4 | 27.5868 | 27.5868 | 0 | 30 | 0 | 0 | 0 | 0 | 0 | 4 | 26.9232 | 26.9232 | 1.7458 | 30
20.05.2025¦10:56:48.336 | 0 | 0 | 0 | 0 | 0 | 99 | 0 | 0 | 0 | 30 | 0 | 0 | 0 | 0 | 0 | 99 | 0 | 0 | 0 | 30
20.05.2025¦10:56:49.336 | 0 | 0 | 0 | 0 | 0 | 4 | 8.1528 | 8.1528 | 0 | 30 | 0 | 0 | 0 | 0 | 0 | 4 | 8.1054 | 8.1054 | 0 | 30
20.05.2025¦10:56:50.335 | 0 | 0 | 0 | 0 | 0 | 4 | 9.8592 | 9.8592 | 0 | 30 | 0 | 0 | 0 | 0 | 0 | 4 | 10.2858 | 10.2858 | 0 | 30
20.05.2025¦10:56:51.336 | 0 | 0 | 0 | 0 | 0 | 4 | 14.457 | 14.457 | 0 | 30 | 0 | 0 | 0 | 0 | 0 | 4 | 14.457 | 14.457 | 0.0817 | 30
20.05.2025¦10:56:52.336 | 0 | 0 | 0 | 0 | 0 | 4 | 19.4814 | 19.4814 | 0 | 30 | 0 | 0 | 0 | 0 | 0 | 4 | 19.4814 | 19.4814 | 0.4171 | 30
20.05.2025¦10:56:53.335 | 0 | 0 | 0 | 0 | 0 | 4 | 24.6006 | 24.6006 | 0 | 30 | 0 | 0 | 0 | 0 | 0 | 4 | 22.515 | 22.515 | 1.4061 | 30
20.05.2025¦10:56:54.334 | 0 | 0 | 0 | 0 | 0 | 99 | 0 | 0 | 0 | 30 | 0 | 0 | 0 | 0 | 0 | 4 | 26.9706 | 26.9706 | 1.9823 | 30
20.05.2025¦10:56:55.335 | 0 | 0 | 0 | 0 | 0 | 99 | 0 | 0 | 0 | 30 | 0 | 0 | 0 | 0 | 0 | 99 | 0 | 0 | 0 | 30
20.05.2025¦10:56:56.336 | 0 | 0 | 0 | 0 | 0 | 99 | 8.295 | 8.295 | 0.0258 | 30 | 0 | 0 | 0 | 0 | 0 | 99 | 8.2002 | 8.2002 | 0 | 30
20.05.2025¦10:56:57.335 | 0 | 0 | 0 | 0 | 0 | 4 | 8.1528 | 8.1528 | 0 | 30 | 0 | 0 | 0 | 0 | 0 | 4 | 8.1054 | 8.1054 | 0 | 30
20.05.2025¦10:56:58.334 | 0 | 0 | 0 | 0 | 0 | 4 | 12.7032 | 12.7032 | 0 | 30 | 0 | 0 | 0 | 0 | 0 | 4 | 12.9876 | 12.9876 | 0.0215 | 30
20.05.2025¦10:56:59.335 | 0 | 0 | 0 | 0 | 0 | 4 | 17.9172 | 17.9172 | 0 | 30 | 0 | 0 | 0 | 0 | 0 | 4 | 17.9646 | 17.9646 | 0.2408 | 30
20.05.2025¦10:57:00.335 | 0 | 0 | 0 | 0 | 0 | 4 | 23.0364 | 23.0364 | 0 | 30 | 0 | 0 | 0 | 0 | 0 | 4 | 22.989 | 22.989 | 0.8385 | 30
20.05.2025¦10:57:01.334 | 0 | 0 | 0 | 0 | 0 | 4 | 27.492 | 27.492 | 0 | 30 | 0 | 0 | 0 | 0 | 0 | 4 | 26.9706 | 26.9706 | 1.935 | 30
20.05.2025¦10:57:02.335 | 0 | 0 | 0 | 0 | 0 | 4 | 27.5868 | 27.5868 | 0 | 30 | 0 | 0 | 0 | 0 | 0 | 4 | 26.9232 | 26.9232 | 1.9651 | 30
20.05.2025¦10:57:03.335 | 0 | 0 | 0 | 0 | 0 | 4 | 27.5868 | 27.5868 | 0 | 30 | 0 | 0 | 0 | 0 | 0 | 4 | 27.018 | 27.018 | 1.8318 | 30
20.05.2025¦10:57:04.335 | 0 | 0 | 0 | 0 | 0 | 4 | 27.5868 | 27.5868 | 0 | 30 | 0 | 0 | 0 | 0 | 0 | 4 | 26.9232 | 26.9232 | 1.7716 | 30
20.05.2025¦10:57:05.336 | 0 | 0 | 0 | 0 | 0 | 4 | 27.5868 | 27.5868 | 0 | 30 | 0 | 0 | 0 | 0 | 0 | 4 | 26.8758 | 26.8758 | 1.763 | 30
20.05.2025¦10:57:06.336 | 0 | 0 | 0 | 0 | 0 | 4 | 27.5868 | 27.5868 | 0 | 30 | 0 | 0 | 0 | 0 | 0 | 4 | 26.9232 | 26.9232 | 1.6555 | 30
| OekoSolve | OekoSolve | OekoSolve | OekoSolve | OekoSolve | OekoSolve | OekoSolve | OekoSolve | OekoSolve | OekoSolve | OekoSolve | OekoSolve | OekoSolve | OekoSolve | OekoSolve | OekoSolve | OekoSolve | OekoSolve | OekoSolve | OekoSolve
| EnMeter_Prec1 | EnMeter_Prec1 | EnMeter_Prec1 | EnMeter_Prec1 | EnMeter_Prec1 | EnMeter_Prec1 | EnMeter_Prec1 | EnMeter_Prec1 | EnMeter_Prec1 | EnMeter_Prec1 | EnMeter_Prec2 | EnMeter_Prec2 | EnMeter_Prec2 | EnMeter_Prec2 | EnMeter_Prec2 | EnMeter_Prec2 | EnMeter_Prec2 | EnMeter_Prec2 | EnMeter_Prec2 | EnMeter_Prec2
| Prec1 P:W | Prec1 WTotal:kWh | Prec1 WDay:kWh | Prec1 WMonth:kWh | Prec1 WYear:kWh | Prec1 State:0 no info available¦1 Off¦2 Startup¦3 Ready¦4 On¦5 Charge¦6 Discharge¦7 Batt Low or Full¦8 Batt Full¦9 Batt low¦10 Finished¦11 Island¦12 Waiting¦91 Maintenance¦99 ERROR | Prec1 Spec Signal | Prec1 V:kV | Prec1 I:mA | Prec1 Info:0 Bit0¦1 Bit1¦2 Bit2¦3 Bit3¦4 HS Ein¦5 Freigabe / Abdeckung vorhanden¦6 Temp. FÃ¼hler aktiv¦7 Temp. FÃ¼hler unterbrochen¦8 Bit8¦9 Bit9¦10 Bit10¦11 Bit11¦12 Bit12¦13 Bit13¦14 Bit14¦15 Bit15¦ | Prec2 P:W | Prec2 WTotal:kWh | Prec2 WDay:kWh | Prec2 WMonth:kWh | Prec2 WYear:kWh | Prec2 State:0 no info available¦1 Off¦2 Startup¦3 Ready¦4 On¦5 Charge¦6 Discharge¦7 Batt Low or Full¦8 Batt Full¦9 Batt low¦10 Finished¦11 Island¦12 Waiting¦91 Maintenance¦99 ERROR | Prec2 Spec Signal | Prec2 V:kV | Prec2 I:mA | Prec2 Info:0 Bit0¦1 Bit1¦2 Bit2¦3 Bit3¦4 HS Ein¦5 Freigabe / Abdeckung vorhanden¦6 Temp. FÃ¼hler aktiv¦7 Temp. FÃ¼hler unterbrochen¦8 Bit8¦9 Bit9¦10 Bit10¦11 Bit11¦12 Bit12¦13 Bit13¦14 Bit14¦15 Bit15¦
20.05.2025¦10:57:07.335 | 0 | 0 | 0 | 0 | 0 | 4 | 27.5868 | 27.5868 | 0 | 30 | 0 | 0 | 0 | 0 | 0 | 4 | 26.9232 | 26.9232 | 1.5953 | 30
20.05.2025¦10:57:08.335 | 0 | 0 | 0 | 0 | 0 | 4 | 27.5868 | 27.5868 | 0 | 30 | 0 | 0 | 0 | 0 | 0 | 4 | 26.9706 | 26.9706 | 1.6641 | 30
20.05.2025¦10:57:09.335 | 0 | 0 | 0 | 0 | 0 | 4 | 27.5868 | 27.5868 | 0 | 30 | 0 | 0 | 0 | 0 | 0 | 4 | 26.9232 | 26.9232 | 1.6641 | 30
20.05.2025¦10:57:10.336 | 0 | 0 | 0 | 0 | 0 | 4 | 27.5868 | 27.5868 | 0 | 30 | 0 | 0 | 0 | 0 | 0 | 4 | 26.9232 | 26.9232 | 1.5738 | 30
20.05.2025¦10:57:11.336 | 0 | 0 | 0 | 0 | 0 | 4 | 27.5868 | 27.5868 | 0 | 30 | 0 | 0 | 0 | 0 | 0 | 4 | 26.9232 | 26.9232 | 1.5265 | 30
20.05.2025¦10:57:12.337 | 0 | 0 | 0 | 0 | 0 | 4 | 27.5868 | 27.5868 | 0 | 30 | 0 | 0 | 0 | 0 | 0 | 4 | 27.018 | 27.018 | 1.5824 | 30
20.05.2025¦10:57:13.336 | 0 | 0 | 0 | 0 | 0 | 4 | 27.5868 | 27.5868 | 0 | 30 | 0 | 0 | 0 | 0 | 0 | 4 | 27.018 | 27.018 | 1.6641 | 30
20.05.2025¦10:57:14.335 | 0 | 0 | 0 | 0 | 0 | 4 | 27.5868 | 27.5868 | 0 | 30 | 0 | 0 | 0 | 0 | 0 | 4 | 26.9232 | 26.9232 | 1.6555 | 30
20.05.2025¦10:57:15.336 | 0 | 0 | 0 | 0 | 0 | 4 | 27.5868 | 27.5868 | 0 | 30 | 0 | 0 | 0 | 0 | 0 | 4 | 26.9232 | 26.9232 | 1.5609 | 30
20.05.2025¦10:57:16.335 | 0 | 0 | 0 | 0 | 0 | 4 | 27.5868 | 27.5868 | 0 | 30 | 0 | 0 | 0 | 0 | 0 | 4 | 26.9232 | 26.9232 | 1.505 | 30
20.05.2025¦10:57:17.334 | 0 | 0 | 0 | 0 | 0 | 4 | 27.5868 | 27.5868 | 0 | 30 | 0 | 0 | 0 | 0 | 0 | 4 | 26.9706 | 26.9706 | 1.4964 | 30
20.05.2025¦10:57:18.335 | 0 | 0 | 0 | 0 | 0 | 4 | 27.5868 | 27.5868 | 0 | 30 | 0 | 0 | 0 | 0 | 0 | 4 | 26.9706 | 26.9706 | 1.548 | 30
20.05.2025¦10:57:19.336 | 0 | 0 | 0 | 0 | 0 | 4 | 27.5868 | 27.5868 | 0 | 30 | 0 | 0 | 0 | 0 | 0 | 4 | 26.9706 | 26.9706 | 1.4964 | 30
20.05.2025¦10:57:20.335 | 0 | 0 | 0 | 0 | 0 | 4 | 27.5868 | 27.5868 | 0 | 30 | 0 | 0 | 0 | 0 | 0 | 4 | 26.9232 | 26.9232 | 1.4878 | 30
20.05.2025¦10:57:21.336 | 0 | 0 | 0 | 0 | 0 | 4 | 27.5868 | 27.5868 | 0 | 30 | 0 | 0 | 0 | 0 | 0 | 4 | 27.018 | 27.018 | 1.5136 | 30
20.05.2025¦10:57:22.336 | 0 | 0 | 0 | 0 | 0 | 4 | 27.5868 | 27.5868 | 0 | 30 | 0 | 0 | 0 | 0 | 0 | 4 | 26.9232 | 26.9232 | 1.462 | 30
20.05.2025¦10:57:23.336 | 0 | 0 | 0 | 0 | 0 | 4 | 27.5868 | 27.5868 | 0 | 30 | 0 | 0 | 0 | 0 | 0 | 4 | 27.018 | 27.018 | 1.4792 | 30
20.05.2025¦10:57:24.336 | 0 | 0 | 0 | 0 | 0 | 4 | 27.5868 | 27.5868 | 0 | 30 | 0 | 0 | 0 | 0 | 0 | 4 | 26.9706 | 26.9706 | 1.5136 | 30
20.05.2025¦10:57:25.336 | 0 | 0 | 0 | 0 | 0 | 4 | 27.5868 | 27.5868 | 0 | 30 | 0 | 0 | 0 | 0 | 0 | 4 | 27.018 | 27.018 | 1.4061 | 30
20.05.2025¦10:57:26.337 | 0 | 0 | 0 | 0 | 0 | 4 | 27.5868 | 27.5868 | 0 | 30 | 0 | 0 | 0 | 0 | 0 | 4 | 26.9706 | 26.9706 | 1.4276 | 30
20.05.2025¦10:57:27.335 | 0 | 0 | 0 | 0 | 0 | 4 | 27.5868 | 27.5868 | 0 | 30 | 0 | 0 | 0 | 0 | 0 | 4 | 26.9706 | 26.9706 | 1.4147 | 30
20.05.2025¦10:57:28.335 | 0 | 0 | 0 | 0 | 0 | 4 | 27.5868 | 27.5868 | 0 | 30 | 0 | 0 | 0 | 0 | 0 | 4 | 27.018 | 27.018 | 1.3889 | 30
20.05.2025¦10:57:29.336 | 0 | 0 | 0 | 0 | 0 | 4 | 27.5868 | 27.5868 | 0 | 30 | 0 | 0 | 0 | 0 | 0 | 4 | 26.9706 | 26.9706 | 1.376 | 30
20.05.2025¦10:57:30.336 | 0 | 0 | 0 | 0 | 0 | 4 | 27.5868 | 27.5868 | 0 | 30 | 0 | 0 | 0 | 0 | 0 | 4 | 26.9232 | 26.9232 | 1.4147 | 30
20.05.2025¦10:57:31.335 | 0 | 0 | 0 | 0 | 0 | 4 | 27.5868 | 27.5868 | 0 | 30 | 0 | 0 | 0 | 0 | 0 | 4 | 26.9706 | 26.9706 | 1.376 | 30
20.05.2025¦10:57:32.335 | 0 | 0 | 0 | 0 | 0 | 4 | 27.5868 | 27.5868 | 0 | 30 | 0 | 0 | 0 | 0 | 0 | 4 | 26.9706 | 26.9706 | 1.3846 | 30
20.05.2025¦10:57:33.336 | 0 | 0 | 0 | 0 | 0 | 4 | 27.5868 | 27.5868 | 0 | 30 | 0 | 0 | 0 | 0 | 0 | 4 | 26.9232 | 26.9232 | 1.4276 | 30
20.05.2025¦10:57:34.336 | 0 | 0 | 0 | 0 | 0 | 4 | 27.5868 | 27.5868 | 0 | 30 | 0 | 0 | 0 | 0 | 0 | 4 | 26.9706 | 26.9706 | 1.3889 | 30
20.05.2025¦10:57:35.336 | 0 | 0 | 0 | 0 | 0 | 4 | 27.5868 | 27.5868 | 0 | 30 | 0 | 0 | 0 | 0 | 0 | 4 | 26.9706 | 26.9706 | 1.419 | 30
20.05.2025¦10:57:36.336 | 0 | 0 | 0 | 0 | 0 | 4 | 27.5868 | 27.5868 | 0 | 30 | 0 | 0 | 0 | 0 | 0 | 4 | 26.9706 | 26.9706 | 1.4362 | 30
| OekoSolve | OekoSolve | OekoSolve | OekoSolve | OekoSolve | OekoSolve | OekoSolve | OekoSolve | OekoSolve | OekoSolve | OekoSolve | OekoSolve | OekoSolve | OekoSolve | OekoSolve | OekoSolve | OekoSolve | OekoSolve | OekoSolve | OekoSolve
| EnMeter_Prec1 | EnMeter_Prec1 | EnMeter_Prec1 | EnMeter_Prec1 | EnMeter_Prec1 | EnMeter_Prec1 | EnMeter_Prec1 | EnMeter_Prec1 | EnMeter_Prec1 | EnMeter_Prec1 | EnMeter_Prec2 | EnMeter_Prec2 | EnMeter_Prec2 | EnMeter_Prec2 | EnMeter_Prec2 | EnMeter_Prec2 | EnMeter_Prec2 | EnMeter_Prec2 | EnMeter_Prec2 | EnMeter_Prec2
| Prec1 P:W | Prec1 WTotal:kWh | Prec1 WDay:kWh | Prec1 WMonth:kWh | Prec1 WYear:kWh | Prec1 State:0 no info available¦1 Off¦2 Startup¦3 Ready¦4 On¦5 Charge¦6 Discharge¦7 Batt Low or Full¦8 Batt Full¦9 Batt low¦10 Finished¦11 Island¦12 Waiting¦91 Maintenance¦99 ERROR | Prec1 Spec Signal | Prec1 V:kV | Prec1 I:mA | Prec1 Info:0 Bit0¦1 Bit1¦2 Bit2¦3 Bit3¦4 HS Ein¦5 Freigabe / Abdeckung vorhanden¦6 Temp. FÃ¼hler aktiv¦7 Temp. FÃ¼hler unterbrochen¦8 Bit8¦9 Bit9¦10 Bit10¦11 Bit11¦12 Bit12¦13 Bit13¦14 Bit14¦15 Bit15¦ | Prec2 P:W | Prec2 WTotal:kWh | Prec2 WDay:kWh | Prec2 WMonth:kWh | Prec2 WYear:kWh | Prec2 State:0 no info available¦1 Off¦2 Startup¦3 Ready¦4 On¦5 Charge¦6 Discharge¦7 Batt Low or Full¦8 Batt Full¦9 Batt low¦10 Finished¦11 Island¦12 Waiting¦91 Maintenance¦99 ERROR | Prec2 Spec Signal | Prec2 V:kV | Prec2 I:mA | Prec2 Info:0 Bit0¦1 Bit1¦2 Bit2¦3 Bit3¦4 HS Ein¦5 Freigabe / Abdeckung vorhanden¦6 Temp. FÃ¼hler aktiv¦7 Temp. FÃ¼hler unterbrochen¦8 Bit8¦9 Bit9¦10 Bit10¦11 Bit11¦12 Bit12¦13 Bit13¦14 Bit14¦15 Bit15¦
20.05.2025¦10:57:37.335 | 0 | 0 | 0 | 0 | 0 | 4 | 27.5868 | 27.5868 | 0 | 30 | 0 | 0 | 0 | 0 | 0 | 4 | 26.9232 | 26.9232 | 1.4276 | 30
20.05.2025¦10:57:38.335 | 0 | 0 | 0 | 0 | 0 | 4 | 27.5868 | 27.5868 | 0 | 30 | 0 | 0 | 0 | 0 | 0 | 4 | 26.9706 | 26.9706 | 1.3545 | 30
20.05.2025¦10:57:39.336 | 0 | 0 | 0 | 0 | 0 | 4 | 27.5868 | 27.5868 | 0 | 30 | 0 | 0 | 0 | 0 | 0 | 4 | 26.9232 | 26.9232 | 1.333 | 30
20.05.2025¦10:57:40.336 | 0 | 0 | 0 | 0 | 0 | 4 | 27.5868 | 27.5868 | 0 | 30 | 0 | 0 | 0 | 0 | 0 | 4 | 26.8758 | 26.8758 | 1.3373 | 30
20.05.2025¦10:57:41.336 | 0 | 0 | 0 | 0 | 0 | 4 | 27.6342 | 27.6342 | 0 | 30 | 0 | 0 | 0 | 0 | 0 | 4 | 26.9232 | 26.9232 | 1.333 | 30
20.05.2025¦10:57:42.336 | 0 | 0 | 0 | 0 | 0 | 4 | 27.5868 | 27.5868 | 0 | 30 | 0 | 0 | 0 | 0 | 0 | 4 | 27.1128 | 27.1128 | 1.1997 | 30
20.05.2025¦10:57:43.336 | 0 | 0 | 0 | 0 | 0 | 4 | 27.9186 | 27.9186 | 1.1954 | 30 | 0 | 0 | 0 | 0 | 0 | 4 | 27.018 | 27.018 | 0.1935 | 30
20.05.2025¦10:57:44.335 | 0 | 0 | 0 | 0 | 0 | 4 | 28.5822 | 28.5822 | 0 | 30 | 0 | 0 | 0 | 0 | 0 | 4 | 28.0134 | 28.0134 | 1.7415 | 30
20.05.2025¦10:57:45.335 | 0 | 0 | 0 | 0 | 0 | 99 | 0 | 0 | 0 | 30 | 0 | 0 | 0 | 0 | 0 | 99 | 0 | 0 | 0 | 30
20.05.2025¦10:57:46.335 | 0 | 0 | 0 | 0 | 0 | 99 | 8.295 | 8.295 | 0 | 30 | 0 | 0 | 0 | 0 | 0 | 4 | 8.1054 | 8.1054 | 0 | 30
20.05.2025¦10:57:47.336 | 0 | 0 | 0 | 0 | 0 | 4 | 8.3424 | 8.3424 | 0 | 30 | 0 | 0 | 0 | 0 | 0 | 4 | 8.8164 | 8.8164 | 0 | 30
20.05.2025¦10:57:48.335 | 0 | 0 | 0 | 0 | 0 | 4 | 13.272 | 13.272 | 0 | 30 | 0 | 0 | 0 | 0 | 0 | 4 | 13.4616 | 13.4616 | 0.0172 | 30
20.05.2025¦10:57:49.335 | 0 | 0 | 0 | 0 | 0 | 4 | 18.4386 | 18.4386 | 0 | 30 | 0 | 0 | 0 | 0 | 0 | 4 | 18.486 | 18.486 | 0.2107 | 30
20.05.2025¦10:57:50.336 | 0 | 0 | 0 | 0 | 0 | 4 | 23.5104 | 23.5104 | 0 | 30 | 0 | 0 | 0 | 0 | 0 | 4 | 23.463 | 23.463 | 0.7912 | 30
20.05.2025¦10:57:51.335 | 0 | 0 | 0 | 0 | 0 | 99 | 0 | 0 | 0 | 30 | 0 | 0 | 0 | 0 | 0 | 99 | 0 | 0 | 0 | 30
20.05.2025¦10:57:52.336 | 0 | 0 | 0 | 0 | 0 | 4 | 8.1528 | 8.1528 | 0 | 30 | 0 | 0 | 0 | 0 | 0 | 4 | 8.1054 | 8.1054 | 0 | 30
20.05.2025¦10:57:53.336 | 0 | 0 | 0 | 0 | 0 | 4 | 9.006 | 9.006 | 0 | 30 | 0 | 0 | 0 | 0 | 0 | 4 | 9.4326 | 9.4326 | 0 | 30
20.05.2025¦10:57:54.336 | 0 | 0 | 0 | 0 | 0 | 4 | 16.4004 | 16.4004 | 0.0602 | 30 | 0 | 0 | 0 | 0 | 0 | 4 | 16.5426 | 16.5426 | 0 | 30
20.05.2025¦10:57:55.335 | 0 | 0 | 0 | 0 | 0 | 4 | 22.5624 | 22.5624 | 0.5461 | 30 | 0 | 0 | 0 | 0 | 0 | 4 | 22.2306 | 22.2306 | 0 | 30
20.05.2025¦10:57:56.334 | 0 | 0 | 0 | 0 | 0 | 4 | 26.9706 | 26.9706 | 1.4018 | 30 | 0 | 0 | 0 | 0 | 0 | 4 | 25.9752 | 25.9752 | 0 | 30
20.05.2025¦10:57:57.335 | 0 | 0 | 0 | 0 | 0 | 4 | 27.255 | 27.255 | 0.4902 | 30 | 0 | 0 | 0 | 0 | 0 | 4 | 26.4966 | 26.4966 | 1.3158 | 30
20.05.2025¦10:57:58.335 | 0 | 0 | 0 | 0 | 0 | 4 | 27.5868 | 27.5868 | 0 | 30 | 0 | 0 | 0 | 0 | 0 | 4 | 26.9706 | 26.9706 | 1.4964 | 30
20.05.2025¦10:57:59.335 | 0 | 0 | 0 | 0 | 0 | 4 | 27.6342 | 27.6342 | 0 | 30 | 0 | 0 | 0 | 0 | 0 | 4 | 26.9232 | 26.9232 | 1.4276 | 30
20.05.2025¦10:58:00.335 | 0 | 0 | 0 | 0 | 0 | 4 | 27.5868 | 27.5868 | 0 | 30 | 0 | 0 | 0 | 0 | 0 | 4 | 26.9706 | 26.9706 | 1.4448 | 30
20.05.2025¦10:58:01.337 | 0 | 0 | 0 | 0 | 0 | 4 | 27.6342 | 27.6342 | 0 | 30 | 0 | 0 | 0 | 0 | 0 | 4 | 27.018 | 27.018 | 1.3846 | 30
20.05.2025¦10:58:02.335 | 0 | 0 | 0 | 0 | 0 | 4 | 27.5868 | 27.5868 | 0 | 30 | 0 | 0 | 0 | 0 | 0 | 4 | 27.018 | 27.018 | 1.3588 | 30
20.05.2025¦10:58:03.335 | 0 | 0 | 0 | 0 | 0 | 4 | 27.5868 | 27.5868 | 0 | 30 | 0 | 0 | 0 | 0 | 0 | 4 | 26.9706 | 26.9706 | 1.2814 | 30
20.05.2025¦10:58:04.335 | 0 | 0 | 0 | 0 | 0 | 4 | 27.5868 | 27.5868 | 0 | 30 | 0 | 0 | 0 | 0 | 0 | 4 | 26.9706 | 26.9706 | 1.2513 | 30
20.05.2025¦10:58:05.335 | 0 | 0 | 0 | 0 | 0 | 4 | 27.6342 | 27.6342 | 0 | 30 | 0 | 0 | 0 | 0 | 0 | 4 | 27.018 | 27.018 | 1.3416 | 30
20.05.2025¦10:58:06.336 | 0 | 0 | 0 | 0 | 0 | 4 | 27.5868 | 27.5868 | 0 | 30 | 0 | 0 | 0 | 0 | 0 | 4 | 26.9232 | 26.9232 | 1.3588 | 30
| OekoSolve | OekoSolve | OekoSolve | OekoSolve | OekoSolve | OekoSolve | OekoSolve | OekoSolve | OekoSolve | OekoSolve | OekoSolve | OekoSolve | OekoSolve | OekoSolve | OekoSolve | OekoSolve | OekoSolve | OekoSolve | OekoSolve | OekoSolve
| EnMeter_Prec1 | EnMeter_Prec1 | EnMeter_Prec1 | EnMeter_Prec1 | EnMeter_Prec1 | EnMeter_Prec1 | EnMeter_Prec1 | EnMeter_Prec1 | EnMeter_Prec1 | EnMeter_Prec1 | EnMeter_Prec2 | EnMeter_Prec2 | EnMeter_Prec2 | EnMeter_Prec2 | EnMeter_Prec2 | EnMeter_Prec2 | EnMeter_Prec2 | EnMeter_Prec2 | EnMeter_Prec2 | EnMeter_Prec2
| Prec1 P:W | Prec1 WTotal:kWh | Prec1 WDay:kWh | Prec1 WMonth:kWh | Prec1 WYear:kWh | Prec1 State:0 no info available¦1 Off¦2 Startup¦3 Ready¦4 On¦5 Charge¦6 Discharge¦7 Batt Low or Full¦8 Batt Full¦9 Batt low¦10 Finished¦11 Island¦12 Waiting¦91 Maintenance¦99 ERROR | Prec1 Spec Signal | Prec1 V:kV | Prec1 I:mA | Prec1 Info:0 Bit0¦1 Bit1¦2 Bit2¦3 Bit3¦4 HS Ein¦5 Freigabe / Abdeckung vorhanden¦6 Temp. FÃ¼hler aktiv¦7 Temp. FÃ¼hler unterbrochen¦8 Bit8¦9 Bit9¦10 Bit10¦11 Bit11¦12 Bit12¦13 Bit13¦14 Bit14¦15 Bit15¦ | Prec2 P:W | Prec2 WTotal:kWh | Prec2 WDay:kWh | Prec2 WMonth:kWh | Prec2 WYear:kWh | Prec2 State:0 no info available¦1 Off¦2 Startup¦3 Ready¦4 On¦5 Charge¦6 Discharge¦7 Batt Low or Full¦8 Batt Full¦9 Batt low¦10 Finished¦11 Island¦12 Waiting¦91 Maintenance¦99 ERROR | Prec2 Spec Signal | Prec2 V:kV | Prec2 I:mA | Prec2 Info:0 Bit0¦1 Bit1¦2 Bit2¦3 Bit3¦4 HS Ein¦5 Freigabe / Abdeckung vorhanden¦6 Temp. FÃ¼hler aktiv¦7 Temp. FÃ¼hler unterbrochen¦8 Bit8¦9 Bit9¦10 Bit10¦11 Bit11¦12 Bit12¦13 Bit13¦14 Bit14¦15 Bit15¦
20.05.2025¦10:58:07.335 | 0 | 0 | 0 | 0 | 0 | 4 | 27.5868 | 27.5868 | 0 | 30 | 0 | 0 | 0 | 0 | 0 | 4 | 26.9706 | 26.9706 | 1.3846 | 30
20.05.2025¦10:58:08.337 | 0 | 0 | 0 | 0 | 0 | 4 | 27.6342 | 27.6342 | 0 | 30 | 0 | 0 | 0 | 0 | 0 | 4 | 26.9706 | 26.9706 | 1.2986 | 30
20.05.2025¦10:58:09.335 | 0 | 0 | 0 | 0 | 0 | 4 | 27.6342 | 27.6342 | 0 | 30 | 0 | 0 | 0 | 0 | 0 | 4 | 26.9232 | 26.9232 | 1.333 | 30
20.05.2025¦10:58:10.335 | 0 | 0 | 0 | 0 | 0 | 4 | 27.5868 | 27.5868 | 0 | 30 | 0 | 0 | 0 | 0 | 0 | 4 | 27.018 | 27.018 | 1.3588 | 30
20.05.2025¦10:58:11.336 | 0 | 0 | 0 | 0 | 0 | 4 | 27.5868 | 27.5868 | 0 | 30 | 0 | 0 | 0 | 0 | 0 | 4 | 26.9706 | 26.9706 | 1.3459 | 30
20.05.2025¦10:58:12.336 | 0 | 0 | 0 | 0 | 0 | 4 | 27.5868 | 27.5868 | 0 | 30 | 0 | 0 | 0 | 0 | 0 | 4 | 26.9706 | 26.9706 | 1.4276 | 30
20.05.2025¦10:58:13.336 | 0 | 0 | 0 | 0 | 0 | 4 | 0 | 0 | 0 | 30 | 0 | 0 | 0 | 0 | 0 | 99 | 0 | 0 | 0 | 30
20.05.2025¦10:58:14.336 | 0 | 0 | 0 | 0 | 0 | 99 | 0 | 0 | 0 | 30 | 0 | 0 | 0 | 0 | 0 | 99 | 0 | 0 | 0 | 30
20.05.2025¦10:58:15.336 | 0 | 0 | 0 | 0 | 0 | 4 | 8.1528 | 8.1528 | 0 | 30 | 0 | 0 | 0 | 0 | 0 | 4 | 8.1054 | 8.1054 | 0 | 30
20.05.2025¦10:58:16.336 | 0 | 0 | 0 | 0 | 0 | 4 | 12.0396 | 12.0396 | 0 | 30 | 0 | 0 | 0 | 0 | 0 | 4 | 12.1818 | 12.1818 | 0.0043 | 30
20.05.2025¦10:58:17.336 | 0 | 0 | 0 | 0 | 0 | 4 | 17.2062 | 17.2062 | 0 | 30 | 0 | 0 | 0 | 0 | 0 | 4 | 17.1588 | 17.1588 | 0.1118 | 30
20.05.2025¦10:58:18.336 | 0 | 0 | 0 | 0 | 0 | 4 | 22.3728 | 22.3728 | 0 | 30 | 0 | 0 | 0 | 0 | 0 | 4 | 22.0884 | 22.0884 | 0.6708 | 30
20.05.2025¦10:58:19.336 | 0 | 0 | 0 | 0 | 0 | 4 | 27.3972 | 27.3972 | 0 | 30 | 0 | 0 | 0 | 0 | 0 | 4 | 27.018 | 27.018 | 1.9565 | 30
20.05.2025¦10:58:20.336 | 0 | 0 | 0 | 0 | 0 | 4 | 27.5394 | 27.5394 | 0 | 30 | 0 | 0 | 0 | 0 | 0 | 4 | 26.9706 | 26.9706 | 1.8275 | 30
20.05.2025¦10:58:21.336 | 0 | 0 | 0 | 0 | 0 | 4 | 27.5868 | 27.5868 | 0 | 30 | 0 | 0 | 0 | 0 | 0 | 4 | 26.9706 | 26.9706 | 1.7071 | 30
20.05.2025¦10:58:22.336 | 0 | 0 | 0 | 0 | 0 | 4 | 27.5868 | 27.5868 | 0 | 30 | 0 | 0 | 0 | 0 | 0 | 4 | 26.9232 | 26.9232 | 1.6641 | 30
20.05.2025¦10:58:23.335 | 0 | 0 | 0 | 0 | 0 | 4 | 27.5868 | 27.5868 | 0 | 30 | 0 | 0 | 0 | 0 | 0 | 4 | 26.9706 | 26.9706 | 1.6254 | 30
20.05.2025¦10:58:24.334 | 0 | 0 | 0 | 0 | 0 | 4 | 27.5868 | 27.5868 | 0 | 30 | 0 | 0 | 0 | 0 | 0 | 4 | 26.9706 | 26.9706 | 1.6942 | 30
20.05.2025¦10:58:25.335 | 0 | 0 | 0 | 0 | 0 | 4 | 27.5868 | 27.5868 | 0 | 30 | 0 | 0 | 0 | 0 | 0 | 4 | 27.018 | 27.018 | 1.6942 | 30
20.05.2025¦10:58:26.334 | 0 | 0 | 0 | 0 | 0 | 4 | 27.5868 | 27.5868 | 0 | 30 | 0 | 0 | 0 | 0 | 0 | 4 | 26.8758 | 26.8758 | 1.5953 | 30
20.05.2025¦10:58:27.336 | 0 | 0 | 0 | 0 | 0 | 4 | 27.5868 | 27.5868 | 0 | 30 | 0 | 0 | 0 | 0 | 0 | 4 | 26.9706 | 26.9706 | 1.6383 | 30
20.05.2025¦10:58:28.336 | 0 | 0 | 0 | 0 | 0 | 4 | 27.5868 | 27.5868 | 0 | 30 | 0 | 0 | 0 | 0 | 0 | 4 | 27.018 | 27.018 | 1.6125 | 30
20.05.2025¦10:58:29.335 | 0 | 0 | 0 | 0 | 0 | 4 | 27.5868 | 27.5868 | 0 | 30 | 0 | 0 | 0 | 0 | 0 | 4 | 26.9706 | 26.9706 | 1.6125 | 30
20.05.2025¦10:58:30.335 | 0 | 0 | 0 | 0 | 0 | 4 | 27.5868 | 27.5868 | 0 | 30 | 0 | 0 | 0 | 0 | 0 | 4 | 26.9232 | 26.9232 | 1.6168 | 30
20.05.2025¦10:58:31.336 | 0 | 0 | 0 | 0 | 0 | 4 | 27.5868 | 27.5868 | 0 | 30 | 0 | 0 | 0 | 0 | 0 | 4 | 27.018 | 27.018 | 1.6469 | 30
20.05.2025¦10:58:32.336 | 0 | 0 | 0 | 0 | 0 | 4 | 27.5868 | 27.5868 | 0 | 30 | 0 | 0 | 0 | 0 | 0 | 4 | 26.9232 | 26.9232 | 1.6641 | 30
20.05.2025¦10:58:33.336 | 0 | 0 | 0 | 0 | 0 | 4 | 27.5868 | 27.5868 | 0 | 30 | 0 | 0 | 0 | 0 | 0 | 4 | 26.9232 | 26.9232 | 1.591 | 30
20.05.2025¦10:58:34.335 | 0 | 0 | 0 | 0 | 0 | 4 | 27.5868 | 27.5868 | 0 | 30 | 0 | 0 | 0 | 0 | 0 | 4 | 26.9706 | 26.9706 | 1.6039 | 30
20.05.2025¦10:58:35.336 | 0 | 0 | 0 | 0 | 0 | 4 | 27.5868 | 27.5868 | 0 | 30 | 0 | 0 | 0 | 0 | 0 | 4 | 26.9232 | 26.9232 | 1.6426 | 30
20.05.2025¦10:58:36.336 | 0 | 0 | 0 | 0 | 0 | 4 | 27.5868 | 27.5868 | 0 | 30 | 0 | 0 | 0 | 0 | 0 | 4 | 27.018 | 27.018 | 1.6168 | 30
| OekoSolve | OekoSolve | OekoSolve | OekoSolve | OekoSolve | OekoSolve | OekoSolve | OekoSolve | OekoSolve | OekoSolve | OekoSolve | OekoSolve | OekoSolve | OekoSolve | OekoSolve | OekoSolve | OekoSolve | OekoSolve | OekoSolve | OekoSolve
| EnMeter_Prec1 | EnMeter_Prec1 | EnMeter_Prec1 | EnMeter_Prec1 | EnMeter_Prec1 | EnMeter_Prec1 | EnMeter_Prec1 | EnMeter_Prec1 | EnMeter_Prec1 | EnMeter_Prec1 | EnMeter_Prec2 | EnMeter_Prec2 | EnMeter_Prec2 | EnMeter_Prec2 | EnMeter_Prec2 | EnMeter_Prec2 | EnMeter_Prec2 | EnMeter_Prec2 | EnMeter_Prec2 | EnMeter_Prec2
| Prec1 P:W | Prec1 WTotal:kWh | Prec1 WDay:kWh | Prec1 WMonth:kWh | Prec1 WYear:kWh | Prec1 State:0 no info available¦1 Off¦2 Startup¦3 Ready¦4 On¦5 Charge¦6 Discharge¦7 Batt Low or Full¦8 Batt Full¦9 Batt low¦10 Finished¦11 Island¦12 Waiting¦91 Maintenance¦99 ERROR | Prec1 Spec Signal | Prec1 V:kV | Prec1 I:mA | Prec1 Info:0 Bit0¦1 Bit1¦2 Bit2¦3 Bit3¦4 HS Ein¦5 Freigabe / Abdeckung vorhanden¦6 Temp. FÃ¼hler aktiv¦7 Temp. FÃ¼hler unterbrochen¦8 Bit8¦9 Bit9¦10 Bit10¦11 Bit11¦12 Bit12¦13 Bit13¦14 Bit14¦15 Bit15¦ | Prec2 P:W | Prec2 WTotal:kWh | Prec2 WDay:kWh | Prec2 WMonth:kWh | Prec2 WYear:kWh | Prec2 State:0 no info available¦1 Off¦2 Startup¦3 Ready¦4 On¦5 Charge¦6 Discharge¦7 Batt Low or Full¦8 Batt Full¦9 Batt low¦10 Finished¦11 Island¦12 Waiting¦91 Maintenance¦99 ERROR | Prec2 Spec Signal | Prec2 V:kV | Prec2 I:mA | Prec2 Info:0 Bit0¦1 Bit1¦2 Bit2¦3 Bit3¦4 HS Ein¦5 Freigabe / Abdeckung vorhanden¦6 Temp. FÃ¼hler aktiv¦7 Temp. FÃ¼hler unterbrochen¦8 Bit8¦9 Bit9¦10 Bit10¦11 Bit11¦12 Bit12¦13 Bit13¦14 Bit14¦15 Bit15¦
20.05.2025¦10:58:37.335 | 0 | 0 | 0 | 0 | 0 | 99 | 0 | 0 | 0 | 30 | 0 | 0 | 0 | 0 | 0 | 99 | 0 | 0 | 0 | 30
20.05.2025¦10:58:38.336 | 0 | 0 | 0 | 0 | 0 | 4 | 8.1054 | 8.1054 | 0 | 30 | 0 | 0 | 0 | 0 | 0 | 4 | 8.058 | 8.058 | 0 | 30
20.05.2025¦10:58:39.336 | 0 | 0 | 0 | 0 | 0 | 4 | 11.6604 | 11.6604 | 0 | 30 | 0 | 0 | 0 | 0 | 0 | 4 | 11.9922 | 11.9922 | 0.0129 | 30
20.05.2025¦10:58:40.336 | 0 | 0 | 0 | 0 | 0 | 4 | 16.827 | 16.827 | 0 | 30 | 0 | 0 | 0 | 0 | 0 | 4 | 16.9692 | 16.9692 | 0.1548 | 30
20.05.2025¦10:58:41.336 | 0 | 0 | 0 | 0 | 0 | 4 | 21.9936 | 21.9936 | 0 | 30 | 0 | 0 | 0 | 0 | 0 | 4 | 21.9936 | 21.9936 | 0.5719 | 30
20.05.2025¦10:58:42.336 | 0 | 0 | 0 | 0 | 0 | 4 | 26.9706 | 26.9706 | 0 | 30 | 0 | 0 | 0 | 0 | 0 | 4 | 26.9706 | 26.9706 | 1.7888 | 30
20.05.2025¦10:58:43.336 | 0 | 0 | 0 | 0 | 0 | 4 | 27.5868 | 27.5868 | 0 | 30 | 0 | 0 | 0 | 0 | 0 | 4 | 27.018 | 27.018 | 1.9135 | 30
20.05.2025¦10:58:44.334 | 0 | 0 | 0 | 0 | 0 | 4 | 27.5868 | 27.5868 | 0 | 30 | 0 | 0 | 0 | 0 | 0 | 4 | 26.9706 | 26.9706 | 1.8189 | 30
20.05.2025¦10:58:45.335 | 0 | 0 | 0 | 0 | 0 | 4 | 27.5868 | 27.5868 | 0 | 30 | 0 | 0 | 0 | 0 | 0 | 4 | 26.9232 | 26.9232 | 1.7845 | 30
20.05.2025¦10:58:46.336 | 0 | 0 | 0 | 0 | 0 | 4 | 27.5868 | 27.5868 | 0 | 30 | 0 | 0 | 0 | 0 | 0 | 4 | 26.9232 | 26.9232 | 1.7845 | 30
20.05.2025¦10:58:47.335 | 0 | 0 | 0 | 0 | 0 | 4 | 27.5868 | 27.5868 | 0 | 30 | 0 | 0 | 0 | 0 | 0 | 4 | 26.9706 | 26.9706 | 1.7028 | 30
20.05.2025¦10:58:48.335 | 0 | 0 | 0 | 0 | 0 | 4 | 27.5868 | 27.5868 | 0 | 30 | 0 | 0 | 0 | 0 | 0 | 4 | 27.018 | 27.018 | 1.6727 | 30
20.05.2025¦10:58:49.336 | 0 | 0 | 0 | 0 | 0 | 4 | 27.5868 | 27.5868 | 0 | 30 | 0 | 0 | 0 | 0 | 0 | 4 | 26.9706 | 26.9706 | 1.6641 | 30
20.05.2025¦10:58:50.337 | 0 | 0 | 0 | 0 | 0 | 4 | 27.5868 | 27.5868 | 0 | 30 | 0 | 0 | 0 | 0 | 0 | 4 | 26.9232 | 26.9232 | 1.6598 | 30
20.05.2025¦10:58:51.336 | 0 | 0 | 0 | 0 | 0 | 4 | 27.5868 | 27.5868 | 0 | 30 | 0 | 0 | 0 | 0 | 0 | 4 | 26.4018 | 26.4018 | 1.5695 | 30
20.05.2025¦10:58:52.336 | 0 | 0 | 0 | 0 | 0 | 4 | 26.5914 | 26.5914 | 0 | 30 | 0 | 0 | 0 | 0 | 0 | 4 | 25.9752 | 25.9752 | 1.4491 | 30
20.05.2025¦10:58:53.336 | 0 | 0 | 0 | 0 | 0 | 4 | 26.544 | 26.544 | 0 | 30 | 0 | 0 | 0 | 0 | 0 | 4 | 25.9752 | 25.9752 | 1.3889 | 30
20.05.2025¦10:58:54.336 | 0 | 0 | 0 | 0 | 0 | 4 | 26.544 | 26.544 | 0 | 30 | 0 | 0 | 0 | 0 | 0 | 4 | 25.9278 | 25.9278 | 1.3588 | 30
20.05.2025¦10:58:55.336 | 0 | 0 | 0 | 0 | 0 | 4 | 26.544 | 26.544 | 0 | 30 | 0 | 0 | 0 | 0 | 0 | 4 | 25.9278 | 25.9278 | 1.3459 | 30
20.05.2025¦10:58:56.336 | 0 | 0 | 0 | 0 | 0 | 4 | 26.5914 | 26.5914 | 0 | 30 | 0 | 0 | 0 | 0 | 0 | 4 | 25.9752 | 25.9752 | 1.3588 | 30
20.05.2025¦10:58:57.336 | 0 | 0 | 0 | 0 | 0 | 4 | 26.5914 | 26.5914 | 0 | 30 | 0 | 0 | 0 | 0 | 0 | 4 | 25.9752 | 25.9752 | 1.3459 | 30
20.05.2025¦10:58:58.335 | 0 | 0 | 0 | 0 | 0 | 99 | 0 | 0 | 0 | 30 | 0 | 0 | 0 | 0 | 0 | 99 | 0 | 0 | 0 | 30
20.05.2025¦10:58:59.335 | 0 | 0 | 0 | 0 | 0 | 99 | 0 | 0 | 0 | 30 | 0 | 0 | 0 | 0 | 0 | 99 | 8.0106 | 8.0106 | 0 | 30
20.05.2025¦10:59:00.335 | 0 | 0 | 0 | 0 | 0 | 4 | 8.1054 | 8.1054 | 0 | 30 | 0 | 0 | 0 | 0 | 0 | 4 | 8.058 | 8.058 | 0 | 30
20.05.2025¦10:59:01.335 | 0 | 0 | 0 | 0 | 0 | 4 | 12.7032 | 12.7032 | 0 | 30 | 0 | 0 | 0 | 0 | 0 | 4 | 12.7506 | 12.7506 | 0.0301 | 30
20.05.2025¦10:59:02.334 | 0 | 0 | 0 | 0 | 0 | 4 | 17.8698 | 17.8698 | 0 | 30 | 0 | 0 | 0 | 0 | 0 | 4 | 17.775 | 17.775 | 0.1978 | 30
20.05.2025¦10:59:03.335 | 0 | 0 | 0 | 0 | 0 | 4 | 22.9416 | 22.9416 | 0 | 30 | 0 | 0 | 0 | 0 | 0 | 4 | 22.752 | 22.752 | 0.7267 | 30
20.05.2025¦10:59:04.335 | 0 | 0 | 0 | 0 | 0 | 4 | 26.544 | 26.544 | 0 | 30 | 0 | 0 | 0 | 0 | 0 | 4 | 25.9752 | 25.9752 | 1.5996 | 30
20.05.2025¦10:59:05.335 | 0 | 0 | 0 | 0 | 0 | 4 | 26.5914 | 26.5914 | 0 | 30 | 0 | 0 | 0 | 0 | 0 | 4 | 25.9278 | 25.9278 | 1.5179 | 30
20.05.2025¦10:59:06.335 | 0 | 0 | 0 | 0 | 0 | 4 | 26.544 | 26.544 | 0 | 30 | 0 | 0 | 0 | 0 | 0 | 4 | 25.9752 | 25.9752 | 1.4964 | 30
| OekoSolve | OekoSolve | OekoSolve | OekoSolve | OekoSolve | OekoSolve | OekoSolve | OekoSolve | OekoSolve | OekoSolve | OekoSolve | OekoSolve | OekoSolve | OekoSolve | OekoSolve | OekoSolve | OekoSolve | OekoSolve | OekoSolve | OekoSolve
| EnMeter_Prec1 | EnMeter_Prec1 | EnMeter_Prec1 | EnMeter_Prec1 | EnMeter_Prec1 | EnMeter_Prec1 | EnMeter_Prec1 | EnMeter_Prec1 | EnMeter_Prec1 | EnMeter_Prec1 | EnMeter_Prec2 | EnMeter_Prec2 | EnMeter_Prec2 | EnMeter_Prec2 | EnMeter_Prec2 | EnMeter_Prec2 | EnMeter_Prec2 | EnMeter_Prec2 | EnMeter_Prec2 | EnMeter_Prec2
| Prec1 P:W | Prec1 WTotal:kWh | Prec1 WDay:kWh | Prec1 WMonth:kWh | Prec1 WYear:kWh | Prec1 State:0 no info available¦1 Off¦2 Startup¦3 Ready¦4 On¦5 Charge¦6 Discharge¦7 Batt Low or Full¦8 Batt Full¦9 Batt low¦10 Finished¦11 Island¦12 Waiting¦91 Maintenance¦99 ERROR | Prec1 Spec Signal | Prec1 V:kV | Prec1 I:mA | Prec1 Info:0 Bit0¦1 Bit1¦2 Bit2¦3 Bit3¦4 HS Ein¦5 Freigabe / Abdeckung vorhanden¦6 Temp. FÃ¼hler aktiv¦7 Temp. FÃ¼hler unterbrochen¦8 Bit8¦9 Bit9¦10 Bit10¦11 Bit11¦12 Bit12¦13 Bit13¦14 Bit14¦15 Bit15¦ | Prec2 P:W | Prec2 WTotal:kWh | Prec2 WDay:kWh | Prec2 WMonth:kWh | Prec2 WYear:kWh | Prec2 State:0 no info available¦1 Off¦2 Startup¦3 Ready¦4 On¦5 Charge¦6 Discharge¦7 Batt Low or Full¦8 Batt Full¦9 Batt low¦10 Finished¦11 Island¦12 Waiting¦91 Maintenance¦99 ERROR | Prec2 Spec Signal | Prec2 V:kV | Prec2 I:mA | Prec2 Info:0 Bit0¦1 Bit1¦2 Bit2¦3 Bit3¦4 HS Ein¦5 Freigabe / Abdeckung vorhanden¦6 Temp. FÃ¼hler aktiv¦7 Temp. FÃ¼hler unterbrochen¦8 Bit8¦9 Bit9¦10 Bit10¦11 Bit11¦12 Bit12¦13 Bit13¦14 Bit14¦15 Bit15¦
20.05.2025¦10:59:07.335 | 0 | 0 | 0 | 0 | 0 | 4 | 26.5914 | 26.5914 | 0 | 30 | 0 | 0 | 0 | 0 | 0 | 4 | 26.0226 | 26.0226 | 1.4276 | 30
20.05.2025¦10:59:08.336 | 0 | 0 | 0 | 0 | 0 | 99 | 0 | 0 | 0 | 30 | 0 | 0 | 0 | 0 | 0 | 99 | 0 | 0 | 0 | 30
20.05.2025¦10:59:09.336 | 0 | 0 | 0 | 0 | 0 | 4 | 8.1054 | 8.1054 | 0 | 30 | 0 | 0 | 0 | 0 | 0 | 4 | 8.058 | 8.058 | 0 | 30
20.05.2025¦10:59:10.335 | 0 | 0 | 0 | 0 | 0 | 4 | 10.3806 | 10.3806 | 0 | 30 | 0 | 0 | 0 | 0 | 0 | 4 | 10.6176 | 10.6176 | 0.0043 | 30
20.05.2025¦10:59:11.337 | 0 | 0 | 0 | 0 | 0 | 4 | 15.642 | 15.642 | 0 | 30 | 0 | 0 | 0 | 0 | 0 | 4 | 15.642 | 15.642 | 0.1161 | 30
20.05.2025¦10:59:12.336 | 0 | 0 | 0 | 0 | 0 | 4 | 20.7138 | 20.7138 | 0 | 30 | 0 | 0 | 0 | 0 | 0 | 4 | 20.619 | 20.619 | 0.6106 | 30
20.05.2025¦10:59:13.336 | 0 | 0 | 0 | 0 | 0 | 4 | 25.7856 | 25.7856 | 0 | 30 | 0 | 0 | 0 | 0 | 0 | 4 | 25.5486 | 25.5486 | 1.6555 | 30
20.05.2025¦10:59:14.336 | 0 | 0 | 0 | 0 | 0 | 4 | 26.4966 | 26.4966 | 0 | 30 | 0 | 0 | 0 | 0 | 0 | 4 | 25.8804 | 25.8804 | 1.7759 | 30
20.05.2025¦10:59:15.336 | 0 | 0 | 0 | 0 | 0 | 99 | 0 | 0 | 0 | 30 | 0 | 0 | 0 | 0 | 0 | 99 | 0 | 0 | 0 | 30
20.05.2025¦10:59:16.335 | 0 | 0 | 0 | 0 | 0 | 4 | 8.1054 | 8.1054 | 0 | 30 | 0 | 0 | 0 | 0 | 0 | 4 | 8.058 | 8.058 | 0 | 30
20.05.2025¦10:59:17.336 | 0 | 0 | 0 | 0 | 0 | 4 | 8.532 | 8.532 | 0 | 30 | 0 | 0 | 0 | 0 | 0 | 4 | 9.006 | 9.006 | 0 | 30
20.05.2025¦10:59:18.334 | 0 | 0 | 0 | 0 | 0 | 4 | 13.509 | 13.509 | 0 | 30 | 0 | 0 | 0 | 0 | 0 | 4 | 13.509 | 13.509 | 0.043 | 30
20.05.2025¦10:59:19.335 | 0 | 0 | 0 | 0 | 0 | 4 | 18.5808 | 18.5808 | 0 | 30 | 0 | 0 | 0 | 0 | 0 | 4 | 18.5334 | 18.5334 | 0.2924 | 30
20.05.2025¦10:59:20.334 | 0 | 0 | 0 | 0 | 0 | 4 | 23.7474 | 23.7474 | 0 | 30 | 0 | 0 | 0 | 0 | 0 | 4 | 23.5104 | 23.5104 | 1.1481 | 30
20.05.2025¦10:59:21.334 | 0 | 0 | 0 | 0 | 0 | 4 | 26.4966 | 26.4966 | 0 | 30 | 0 | 0 | 0 | 0 | 0 | 4 | 25.9752 | 25.9752 | 1.7458 | 30
20.05.2025¦10:59:22.335 | 0 | 0 | 0 | 0 | 0 | 4 | 26.4966 | 26.4966 | 0 | 30 | 0 | 0 | 0 | 0 | 0 | 4 | 25.8804 | 25.8804 | 1.7888 | 30
20.05.2025¦10:59:23.335 | 0 | 0 | 0 | 0 | 0 | 99 | 0 | 0 | 0 | 30 | 0 | 0 | 0 | 0 | 0 | 99 | 0 | 0 | 0 | 30
20.05.2025¦10:59:24.336 | 0 | 0 | 0 | 0 | 0 | 99 | 8.0106 | 8.0106 | 0 | 30 | 0 | 0 | 0 | 0 | 0 | 99 | 8.058 | 8.058 | 0 | 30
20.05.2025¦10:59:25.337 | 0 | 0 | 0 | 0 | 0 | 4 | 8.1528 | 8.1528 | 0 | 30 | 0 | 0 | 0 | 0 | 0 | 4 | 8.058 | 8.058 | 0 | 30
20.05.2025¦10:59:26.335 | 0 | 0 | 0 | 0 | 0 | 4 | 12.798 | 12.798 | 0 | 30 | 0 | 0 | 0 | 0 | 0 | 4 | 12.9876 | 12.9876 | 0.0301 | 30
20.05.2025¦10:59:27.336 | 0 | 0 | 0 | 0 | 0 | 4 | 17.9646 | 17.9646 | 0 | 30 | 0 | 0 | 0 | 0 | 0 | 4 | 17.9646 | 17.9646 | 0.2365 | 30
20.05.2025¦10:59:28.336 | 0 | 0 | 0 | 0 | 0 | 4 | 23.0838 | 23.0838 | 0 | 30 | 0 | 0 | 0 | 0 | 0 | 4 | 22.989 | 22.989 | 1.161 | 30
20.05.2025¦10:59:29.336 | 0 | 0 | 0 | 0 | 0 | 4 | 26.0226 | 26.0226 | 0 | 30 | 0 | 0 | 0 | 0 | 0 | 4 | 25.6434 | 25.6434 | 2.0124 | 30
20.05.2025¦10:59:30.336 | 0 | 0 | 0 | 0 | 0 | 4 | 26.4966 | 26.4966 | 0 | 30 | 0 | 0 | 0 | 0 | 0 | 4 | 25.9278 | 25.9278 | 1.9393 | 30
20.05.2025¦10:59:31.336 | 0 | 0 | 0 | 0 | 0 | 4 | 26.4966 | 26.4966 | 0 | 30 | 0 | 0 | 0 | 0 | 0 | 4 | 25.8804 | 25.8804 | 1.7587 | 30
20.05.2025¦10:59:32.337 | 0 | 0 | 0 | 0 | 0 | 4 | 26.4966 | 26.4966 | 0 | 30 | 0 | 0 | 0 | 0 | 0 | 4 | 26.0226 | 26.0226 | 1.6512 | 30
20.05.2025¦10:59:33.336 | 0 | 0 | 0 | 0 | 0 | 4 | 26.544 | 26.544 | 0 | 30 | 0 | 0 | 0 | 0 | 0 | 4 | 25.9752 | 25.9752 | 1.591 | 30
20.05.2025¦10:59:34.336 | 0 | 0 | 0 | 0 | 0 | 4 | 26.544 | 26.544 | 0 | 30 | 0 | 0 | 0 | 0 | 0 | 4 | 25.9752 | 25.9752 | 1.5867 | 30
20.05.2025¦10:59:35.335 | 0 | 0 | 0 | 0 | 0 | 4 | 26.544 | 26.544 | 0 | 30 | 0 | 0 | 0 | 0 | 0 | 4 | 25.9752 | 25.9752 | 1.5996 | 30
20.05.2025¦10:59:36.336 | 0 | 0 | 0 | 0 | 0 | 4 | 26.544 | 26.544 | 0 | 30 | 0 | 0 | 0 | 0 | 0 | 4 | 25.9752 | 25.9752 | 1.5996 | 30
| OekoSolve | OekoSolve | OekoSolve | OekoSolve | OekoSolve | OekoSolve | OekoSolve | OekoSolve | OekoSolve | OekoSolve | OekoSolve | OekoSolve | OekoSolve | OekoSolve | OekoSolve | OekoSolve | OekoSolve | OekoSolve | OekoSolve | OekoSolve
| EnMeter_Prec1 | EnMeter_Prec1 | EnMeter_Prec1 | EnMeter_Prec1 | EnMeter_Prec1 | EnMeter_Prec1 | EnMeter_Prec1 | EnMeter_Prec1 | EnMeter_Prec1 | EnMeter_Prec1 | EnMeter_Prec2 | EnMeter_Prec2 | EnMeter_Prec2 | EnMeter_Prec2 | EnMeter_Prec2 | EnMeter_Prec2 | EnMeter_Prec2 | EnMeter_Prec2 | EnMeter_Prec2 | EnMeter_Prec2
| Prec1 P:W | Prec1 WTotal:kWh | Prec1 WDay:kWh | Prec1 WMonth:kWh | Prec1 WYear:kWh | Prec1 State:0 no info available¦1 Off¦2 Startup¦3 Ready¦4 On¦5 Charge¦6 Discharge¦7 Batt Low or Full¦8 Batt Full¦9 Batt low¦10 Finished¦11 Island¦12 Waiting¦91 Maintenance¦99 ERROR | Prec1 Spec Signal | Prec1 V:kV | Prec1 I:mA | Prec1 Info:0 Bit0¦1 Bit1¦2 Bit2¦3 Bit3¦4 HS Ein¦5 Freigabe / Abdeckung vorhanden¦6 Temp. FÃ¼hler aktiv¦7 Temp. FÃ¼hler unterbrochen¦8 Bit8¦9 Bit9¦10 Bit10¦11 Bit11¦12 Bit12¦13 Bit13¦14 Bit14¦15 Bit15¦ | Prec2 P:W | Prec2 WTotal:kWh | Prec2 WDay:kWh | Prec2 WMonth:kWh | Prec2 WYear:kWh | Prec2 State:0 no info available¦1 Off¦2 Startup¦3 Ready¦4 On¦5 Charge¦6 Discharge¦7 Batt Low or Full¦8 Batt Full¦9 Batt low¦10 Finished¦11 Island¦12 Waiting¦91 Maintenance¦99 ERROR | Prec2 Spec Signal | Prec2 V:kV | Prec2 I:mA | Prec2 Info:0 Bit0¦1 Bit1¦2 Bit2¦3 Bit3¦4 HS Ein¦5 Freigabe / Abdeckung vorhanden¦6 Temp. FÃ¼hler aktiv¦7 Temp. FÃ¼hler unterbrochen¦8 Bit8¦9 Bit9¦10 Bit10¦11 Bit11¦12 Bit12¦13 Bit13¦14 Bit14¦15 Bit15¦
20.05.2025¦10:59:37.334 | 0 | 0 | 0 | 0 | 0 | 4 | 26.544 | 26.544 | 0 | 30 | 0 | 0 | 0 | 0 | 0 | 4 | 25.9752 | 25.9752 | 1.5953 | 30
20.05.2025¦10:59:38.335 | 0 | 0 | 0 | 0 | 0 | 4 | 26.544 | 26.544 | 0 | 30 | 0 | 0 | 0 | 0 | 0 | 4 | 25.9752 | 25.9752 | 1.5867 | 30
20.05.2025¦10:59:39.337 | 0 | 0 | 0 | 0 | 0 | 4 | 26.4966 | 26.4966 | 0 | 30 | 0 | 0 | 0 | 0 | 0 | 4 | 25.9752 | 25.9752 | 1.5738 | 30
20.05.2025¦10:59:40.336 | 0 | 0 | 0 | 0 | 0 | 4 | 26.544 | 26.544 | 0 | 30 | 0 | 0 | 0 | 0 | 0 | 4 | 25.9752 | 25.9752 | 1.5824 | 30
20.05.2025¦10:59:41.336 | 0 | 0 | 0 | 0 | 0 | 4 | 26.544 | 26.544 | 0 | 30 | 0 | 0 | 0 | 0 | 0 | 4 | 25.9752 | 25.9752 | 1.5308 | 30
20.05.2025¦10:59:42.336 | 0 | 0 | 0 | 0 | 0 | 4 | 26.544 | 26.544 | 0 | 30 | 0 | 0 | 0 | 0 | 0 | 4 | 26.0226 | 26.0226 | 1.5007 | 30
20.05.2025¦10:59:43.336 | 0 | 0 | 0 | 0 | 0 | 4 | 26.544 | 26.544 | 0 | 30 | 0 | 0 | 0 | 0 | 0 | 4 | 25.9752 | 25.9752 | 1.5222 | 30
20.05.2025¦10:59:44.336 | 0 | 0 | 0 | 0 | 0 | 4 | 26.544 | 26.544 | 0 | 30 | 0 | 0 | 0 | 0 | 0 | 4 | 26.0226 | 26.0226 | 1.4921 | 30
20.05.2025¦10:59:45.335 | 0 | 0 | 0 | 0 | 0 | 4 | 26.544 | 26.544 | 0 | 30 | 0 | 0 | 0 | 0 | 0 | 4 | 25.9752 | 25.9752 | 1.5179 | 30
20.05.2025¦10:59:46.337 | 0 | 0 | 0 | 0 | 0 | 4 | 26.544 | 26.544 | 0 | 30 | 0 | 0 | 0 | 0 | 0 | 4 | 25.9752 | 25.9752 | 1.505 | 30
20.05.2025¦10:59:47.335 | 0 | 0 | 0 | 0 | 0 | 4 | 26.544 | 26.544 | 0 | 30 | 0 | 0 | 0 | 0 | 0 | 4 | 25.9752 | 25.9752 | 1.5136 | 30
20.05.2025¦10:59:48.335 | 0 | 0 | 0 | 0 | 0 | 4 | 26.5914 | 26.5914 | 0 | 30 | 0 | 0 | 0 | 0 | 0 | 4 | 26.0226 | 26.0226 | 1.5136 | 30
20.05.2025¦10:59:49.335 | 0 | 0 | 0 | 0 | 0 | 4 | 26.5914 | 26.5914 | 0 | 30 | 0 | 0 | 0 | 0 | 0 | 4 | 25.9752 | 25.9752 | 1.5007 | 30
20.05.2025¦10:59:50.336 | 0 | 0 | 0 | 0 | 0 | 4 | 26.544 | 26.544 | 0 | 30 | 0 | 0 | 0 | 0 | 0 | 4 | 25.9752 | 25.9752 | 1.4792 | 30
20.05.2025¦10:59:51.336 | 0 | 0 | 0 | 0 | 0 | 4 | 26.544 | 26.544 | 0 | 30 | 0 | 0 | 0 | 0 | 0 | 4 | 25.9752 | 25.9752 | 1.5695 | 30
20.05.2025¦10:59:52.336 | 0 | 0 | 0 | 0 | 0 | 4 | 26.544 | 26.544 | 0 | 30 | 0 | 0 | 0 | 0 | 0 | 4 | 26.0226 | 26.0226 | 1.591 | 30
20.05.2025¦10:59:53.335 | 0 | 0 | 0 | 0 | 0 | 4 | 26.544 | 26.544 | 0 | 30 | 0 | 0 | 0 | 0 | 0 | 4 | 25.9752 | 25.9752 | 1.548 | 30
20.05.2025¦10:59:54.335 | 0 | 0 | 0 | 0 | 0 | 4 | 26.544 | 26.544 | 0 | 30 | 0 | 0 | 0 | 0 | 0 | 4 | 25.9752 | 25.9752 | 1.5566 | 30
20.05.2025¦10:59:55.334 | 0 | 0 | 0 | 0 | 0 | 4 | 26.544 | 26.544 | 0 | 30 | 0 | 0 | 0 | 0 | 0 | 4 | 25.9752 | 25.9752 | 1.5566 | 30
20.05.2025¦10:59:56.335 | 0 | 0 | 0 | 0 | 0 | 4 | 26.544 | 26.544 | 0 | 30 | 0 | 0 | 0 | 0 | 0 | 4 | 26.0226 | 26.0226 | 1.548 | 30
20.05.2025¦10:59:57.335 | 0 | 0 | 0 | 0 | 0 | 4 | 26.544 | 26.544 | 0 | 30 | 0 | 0 | 0 | 0 | 0 | 4 | 25.9752 | 25.9752 | 1.4792 | 30
20.05.2025¦10:59:58.334 | 0 | 0 | 0 | 0 | 0 | 4 | 26.544 | 26.544 | 0 | 30 | 0 | 0 | 0 | 0 | 0 | 4 | 25.9752 | 25.9752 | 1.5222 | 30
20.05.2025¦10:59:59.335 | 0 | 0 | 0 | 0 | 0 | 4 | 26.544 | 26.544 | 0 | 30 | 0 | 0 | 0 | 0 | 0 | 4 | 25.9278 | 25.9278 | 1.5136 | 30
20.05.2025¦11:00:00.335 | 0 | 0 | 0 | 0 | 0 | 4 | 26.5914 | 26.5914 | 0 | 30 | 0 | 0 | 0 | 0 | 0 | 4 | 25.9752 | 25.9752 | 1.4878 | 30
20.05.2025¦11:00:01.336 | 0 | 0 | 0 | 0 | 0 | 4 | 26.544 | 26.544 | 0 | 30 | 0 | 0 | 0 | 0 | 0 | 4 | 25.9278 | 25.9278 | 1.5351 | 30
20.05.2025¦11:00:02.335 | 0 | 0 | 0 | 0 | 0 | 4 | 26.544 | 26.544 | 0 | 30 | 0 | 0 | 0 | 0 | 0 | 4 | 25.9752 | 25.9752 | 1.4362 | 30
20.05.2025¦11:00:03.336 | 0 | 0 | 0 | 0 | 0 | 4 | 26.544 | 26.544 | 0 | 30 | 0 | 0 | 0 | 0 | 0 | 4 | 25.9752 | 25.9752 | 1.4491 | 30
20.05.2025¦11:00:04.335 | 0 | 0 | 0 | 0 | 0 | 4 | 26.5914 | 26.5914 | 0 | 30 | 0 | 0 | 0 | 0 | 0 | 4 | 25.9752 | 25.9752 | 1.4147 | 30
20.05.2025¦11:00:05.336 | 0 | 0 | 0 | 0 | 0 | 4 | 26.544 | 26.544 | 0 | 30 | 0 | 0 | 0 | 0 | 0 | 4 | 25.8804 | 25.8804 | 1.4663 | 30
20.05.2025¦11:00:06.335 | 0 | 0 | 0 | 0 | 0 | 4 | 26.5914 | 26.5914 | 0 | 30 | 0 | 0 | 0 | 0 | 0 | 4 | 26.0226 | 26.0226 | 1.5179 | 30
| OekoSolve | OekoSolve | OekoSolve | OekoSolve | OekoSolve | OekoSolve | OekoSolve | OekoSolve | OekoSolve | OekoSolve | OekoSolve | OekoSolve | OekoSolve | OekoSolve | OekoSolve | OekoSolve | OekoSolve | OekoSolve | OekoSolve | OekoSolve
| EnMeter_Prec1 | EnMeter_Prec1 | EnMeter_Prec1 | EnMeter_Prec1 | EnMeter_Prec1 | EnMeter_Prec1 | EnMeter_Prec1 | EnMeter_Prec1 | EnMeter_Prec1 | EnMeter_Prec1 | EnMeter_Prec2 | EnMeter_Prec2 | EnMeter_Prec2 | EnMeter_Prec2 | EnMeter_Prec2 | EnMeter_Prec2 | EnMeter_Prec2 | EnMeter_Prec2 | EnMeter_Prec2 | EnMeter_Prec2
| Prec1 P:W | Prec1 WTotal:kWh | Prec1 WDay:kWh | Prec1 WMonth:kWh | Prec1 WYear:kWh | Prec1 State:0 no info available¦1 Off¦2 Startup¦3 Ready¦4 On¦5 Charge¦6 Discharge¦7 Batt Low or Full¦8 Batt Full¦9 Batt low¦10 Finished¦11 Island¦12 Waiting¦91 Maintenance¦99 ERROR | Prec1 Spec Signal | Prec1 V:kV | Prec1 I:mA | Prec1 Info:0 Bit0¦1 Bit1¦2 Bit2¦3 Bit3¦4 HS Ein¦5 Freigabe / Abdeckung vorhanden¦6 Temp. FÃ¼hler aktiv¦7 Temp. FÃ¼hler unterbrochen¦8 Bit8¦9 Bit9¦10 Bit10¦11 Bit11¦12 Bit12¦13 Bit13¦14 Bit14¦15 Bit15¦ | Prec2 P:W | Prec2 WTotal:kWh | Prec2 WDay:kWh | Prec2 WMonth:kWh | Prec2 WYear:kWh | Prec2 State:0 no info available¦1 Off¦2 Startup¦3 Ready¦4 On¦5 Charge¦6 Discharge¦7 Batt Low or Full¦8 Batt Full¦9 Batt low¦10 Finished¦11 Island¦12 Waiting¦91 Maintenance¦99 ERROR | Prec2 Spec Signal | Prec2 V:kV | Prec2 I:mA | Prec2 Info:0 Bit0¦1 Bit1¦2 Bit2¦3 Bit3¦4 HS Ein¦5 Freigabe / Abdeckung vorhanden¦6 Temp. FÃ¼hler aktiv¦7 Temp. FÃ¼hler unterbrochen¦8 Bit8¦9 Bit9¦10 Bit10¦11 Bit11¦12 Bit12¦13 Bit13¦14 Bit14¦15 Bit15¦
20.05.2025¦11:00:07.337 | 0 | 0 | 0 | 0 | 0 | 4 | 26.544 | 26.544 | 0 | 30 | 0 | 0 | 0 | 0 | 0 | 4 | 25.9752 | 25.9752 | 1.5136 | 30
20.05.2025¦11:00:08.336 | 0 | 0 | 0 | 0 | 0 | 4 | 26.544 | 26.544 | 0 | 30 | 0 | 0 | 0 | 0 | 0 | 4 | 25.9752 | 25.9752 | 1.5136 | 30
20.05.2025¦11:00:09.335 | 0 | 0 | 0 | 0 | 0 | 4 | 26.5914 | 26.5914 | 0 | 30 | 0 | 0 | 0 | 0 | 0 | 4 | 25.9278 | 25.9278 | 1.4921 | 30
20.05.2025¦11:00:10.336 | 0 | 0 | 0 | 0 | 0 | 4 | 26.544 | 26.544 | 0 | 30 | 0 | 0 | 0 | 0 | 0 | 4 | 26.0226 | 26.0226 | 1.4921 | 30
20.05.2025¦11:00:11.335 | 0 | 0 | 0 | 0 | 0 | 4 | 26.5914 | 26.5914 | 0 | 30 | 0 | 0 | 0 | 0 | 0 | 4 | 25.9278 | 25.9278 | 1.5437 | 30
20.05.2025¦11:00:12.336 | 0 | 0 | 0 | 0 | 0 | 4 | 26.544 | 26.544 | 0 | 30 | 0 | 0 | 0 | 0 | 0 | 4 | 25.9278 | 25.9278 | 1.5867 | 30
20.05.2025¦11:00:13.336 | 0 | 0 | 0 | 0 | 0 | 4 | 26.544 | 26.544 | 0 | 30 | 0 | 0 | 0 | 0 | 0 | 4 | 25.9278 | 25.9278 | 1.548 | 30
20.05.2025¦11:00:14.336 | 0 | 0 | 0 | 0 | 0 | 99 | 0 | 0 | 0 | 30 | 0 | 0 | 0 | 0 | 0 | 99 | 0 | 0 | 0 | 30
20.05.2025¦11:00:15.336 | 0 | 0 | 0 | 0 | 0 | 4 | 8.058 | 8.058 | 0 | 30 | 0 | 0 | 0 | 0 | 0 | 4 | 8.058 | 8.058 | 0 | 30
20.05.2025¦11:00:16.336 | 0 | 0 | 0 | 0 | 0 | 4 | 9.1482 | 9.1482 | 0 | 30 | 0 | 0 | 0 | 0 | 0 | 4 | 9.5274 | 9.5274 | 0 | 30
20.05.2025¦11:00:17.336 | 0 | 0 | 0 | 0 | 0 | 4 | 13.8882 | 13.8882 | 0 | 30 | 0 | 0 | 0 | 0 | 0 | 4 | 14.0304 | 14.0304 | 0.0258 | 30
20.05.2025¦11:00:18.336 | 0 | 0 | 0 | 0 | 0 | 4 | 19.0548 | 19.0548 | 0 | 30 | 0 | 0 | 0 | 0 | 0 | 4 | 18.96 | 18.96 | 0.2322 | 30
20.05.2025¦11:00:19.336 | 0 | 0 | 0 | 0 | 0 | 4 | 24.0792 | 24.0792 | 0 | 30 | 0 | 0 | 0 | 0 | 0 | 4 | 23.9844 | 23.9844 | 1.1266 | 30
20.05.2025¦11:00:20.336 | 0 | 0 | 0 | 0 | 0 | 99 | 0 | 0 | 0 | 30 | 0 | 0 | 0 | 0 | 0 | 4 | 26.0226 | 26.0226 | 1.7286 | 30
20.05.2025¦11:00:21.337 | 0 | 0 | 0 | 0 | 0 | 99 | 26.544 | 26.544 | 0 | 30 | 0 | 0 | 0 | 0 | 0 | 4 | 25.9752 | 25.9752 | 1.5566 | 30
20.05.2025¦11:00:22.336 | 0 | 0 | 0 | 0 | 0 | 4 | 26.544 | 26.544 | 0 | 30 | 0 | 0 | 0 | 0 | 0 | 4 | 25.9278 | 25.9278 | 1.591 | 30
20.05.2025¦11:00:23.336 | 0 | 0 | 0 | 0 | 0 | 4 | 26.4966 | 26.4966 | 0 | 30 | 0 | 0 | 0 | 0 | 0 | 4 | 26.0226 | 26.0226 | 1.6082 | 30
20.05.2025¦11:00:24.335 | 0 | 0 | 0 | 0 | 0 | 4 | 26.544 | 26.544 | 0 | 30 | 0 | 0 | 0 | 0 | 0 | 4 | 26.0226 | 26.0226 | 1.6125 | 30
20.05.2025¦11:00:25.335 | 0 | 0 | 0 | 0 | 0 | 4 | 26.544 | 26.544 | 0 | 30 | 0 | 0 | 0 | 0 | 0 | 4 | 26.0226 | 26.0226 | 1.5996 | 30
20.05.2025¦11:00:26.336 | 0 | 0 | 0 | 0 | 0 | 4 | 26.4966 | 26.4966 | 0 | 30 | 0 | 0 | 0 | 0 | 0 | 4 | 25.9278 | 25.9278 | 1.5824 | 30
20.05.2025¦11:00:27.335 | 0 | 0 | 0 | 0 | 0 | 4 | 26.5914 | 26.5914 | 0 | 30 | 0 | 0 | 0 | 0 | 0 | 4 | 25.9752 | 25.9752 | 1.5609 | 30
20.05.2025¦11:00:28.336 | 0 | 0 | 0 | 0 | 0 | 4 | 26.5914 | 26.5914 | 0 | 30 | 0 | 0 | 0 | 0 | 0 | 4 | 25.9752 | 25.9752 | 1.548 | 30
20.05.2025¦11:00:29.334 | 0 | 0 | 0 | 0 | 0 | 4 | 26.544 | 26.544 | 0 | 30 | 0 | 0 | 0 | 0 | 0 | 4 | 25.9752 | 25.9752 | 1.5222 | 30
20.05.2025¦11:00:30.335 | 0 | 0 | 0 | 0 | 0 | 4 | 26.544 | 26.544 | 0 | 30 | 0 | 0 | 0 | 0 | 0 | 4 | 26.0226 | 26.0226 | 1.5179 | 30
20.05.2025¦11:00:31.335 | 0 | 0 | 0 | 0 | 0 | 4 | 26.544 | 26.544 | 0 | 30 | 0 | 0 | 0 | 0 | 0 | 4 | 25.9752 | 25.9752 | 1.5695 | 30
20.05.2025¦11:00:32.335 | 0 | 0 | 0 | 0 | 0 | 4 | 26.544 | 26.544 | 0 | 30 | 0 | 0 | 0 | 0 | 0 | 4 | 25.9752 | 25.9752 | 1.5824 | 30
20.05.2025¦11:00:33.336 | 0 | 0 | 0 | 0 | 0 | 99 | 0 | 0 | 0 | 30 | 0 | 0 | 0 | 0 | 0 | 99 | 0 | 0 | 0 | 30
20.05.2025¦11:00:34.334 | 0 | 0 | 0 | 0 | 0 | 4 | 8.2002 | 8.2002 | 0 | 30 | 0 | 0 | 0 | 0 | 0 | 4 | 8.1054 | 8.1054 | 0 | 30
20.05.2025¦11:00:35.335 | 0 | 0 | 0 | 0 | 0 | 4 | 10.5228 | 10.5228 | 0 | 30 | 0 | 0 | 0 | 0 | 0 | 4 | 10.902 | 10.902 | 0 | 30
20.05.2025¦11:00:36.335 | 0 | 0 | 0 | 0 | 0 | 4 | 15.8316 | 15.8316 | 0 | 30 | 0 | 0 | 0 | 0 | 0 | 4 | 15.9264 | 15.9264 | 0.0516 | 30
| OekoSolve | OekoSolve | OekoSolve | OekoSolve | OekoSolve | OekoSolve | OekoSolve | OekoSolve | OekoSolve | OekoSolve | OekoSolve | OekoSolve | OekoSolve | OekoSolve | OekoSolve | OekoSolve | OekoSolve | OekoSolve | OekoSolve | OekoSolve
| EnMeter_Prec1 | EnMeter_Prec1 | EnMeter_Prec1 | EnMeter_Prec1 | EnMeter_Prec1 | EnMeter_Prec1 | EnMeter_Prec1 | EnMeter_Prec1 | EnMeter_Prec1 | EnMeter_Prec1 | EnMeter_Prec2 | EnMeter_Prec2 | EnMeter_Prec2 | EnMeter_Prec2 | EnMeter_Prec2 | EnMeter_Prec2 | EnMeter_Prec2 | EnMeter_Prec2 | EnMeter_Prec2 | EnMeter_Prec2
| Prec1 P:W | Prec1 WTotal:kWh | Prec1 WDay:kWh | Prec1 WMonth:kWh | Prec1 WYear:kWh | Prec1 State:0 no info available¦1 Off¦2 Startup¦3 Ready¦4 On¦5 Charge¦6 Discharge¦7 Batt Low or Full¦8 Batt Full¦9 Batt low¦10 Finished¦11 Island¦12 Waiting¦91 Maintenance¦99 ERROR | Prec1 Spec Signal | Prec1 V:kV | Prec1 I:mA | Prec1 Info:0 Bit0¦1 Bit1¦2 Bit2¦3 Bit3¦4 HS Ein¦5 Freigabe / Abdeckung vorhanden¦6 Temp. FÃ¼hler aktiv¦7 Temp. FÃ¼hler unterbrochen¦8 Bit8¦9 Bit9¦10 Bit10¦11 Bit11¦12 Bit12¦13 Bit13¦14 Bit14¦15 Bit15¦ | Prec2 P:W | Prec2 WTotal:kWh | Prec2 WDay:kWh | Prec2 WMonth:kWh | Prec2 WYear:kWh | Prec2 State:0 no info available¦1 Off¦2 Startup¦3 Ready¦4 On¦5 Charge¦6 Discharge¦7 Batt Low or Full¦8 Batt Full¦9 Batt low¦10 Finished¦11 Island¦12 Waiting¦91 Maintenance¦99 ERROR | Prec2 Spec Signal | Prec2 V:kV | Prec2 I:mA | Prec2 Info:0 Bit0¦1 Bit1¦2 Bit2¦3 Bit3¦4 HS Ein¦5 Freigabe / Abdeckung vorhanden¦6 Temp. FÃ¼hler aktiv¦7 Temp. FÃ¼hler unterbrochen¦8 Bit8¦9 Bit9¦10 Bit10¦11 Bit11¦12 Bit12¦13 Bit13¦14 Bit14¦15 Bit15¦
20.05.2025¦11:00:37.335 | 0 | 0 | 0 | 0 | 0 | 4 | 20.9982 | 20.9982 | 0 | 30 | 0 | 0 | 0 | 0 | 0 | 4 | 20.9034 | 20.9034 | 0.2881 | 30
20.05.2025¦11:00:38.335 | 0 | 0 | 0 | 0 | 0 | 4 | 26.07 | 26.07 | 0 | 30 | 0 | 0 | 0 | 0 | 0 | 4 | 0 | 0 | 0 | 30
20.05.2025¦11:00:39.335 | 0 | 0 | 0 | 0 | 0 | 99 | 0 | 0 | 0 | 30 | 0 | 0 | 0 | 0 | 0 | 99 | 0 | 0 | 0 | 30
20.05.2025¦11:00:40.336 | 0 | 0 | 0 | 0 | 0 | 4 | 8.1054 | 8.1054 | 0 | 30 | 0 | 0 | 0 | 0 | 0 | 4 | 8.058 | 8.058 | 0 | 30
20.05.2025¦11:00:41.335 | 0 | 0 | 0 | 0 | 0 | 4 | 11.7552 | 11.7552 | 0 | 30 | 0 | 0 | 0 | 0 | 0 | 4 | 11.8026 | 11.8026 | 0.0086 | 30
20.05.2025¦11:00:42.336 | 0 | 0 | 0 | 0 | 0 | 4 | 16.827 | 16.827 | 0 | 30 | 0 | 0 | 0 | 0 | 0 | 4 | 16.7796 | 16.7796 | 0.0817 | 30
20.05.2025¦11:00:43.335 | 0 | 0 | 0 | 0 | 0 | 4 | 22.041 | 22.041 | 0 | 30 | 0 | 0 | 0 | 0 | 0 | 4 | 21.804 | 21.804 | 0.3999 | 30
20.05.2025¦11:00:44.335 | 0 | 0 | 0 | 0 | 0 | 99 | 0 | 0 | 0 | 30 | 0 | 0 | 0 | 0 | 0 | 99 | 0 | 0 | 0 | 30
20.05.2025¦11:00:45.336 | 0 | 0 | 0 | 0 | 0 | 4 | 8.1528 | 8.1528 | 0 | 30 | 0 | 0 | 0 | 0 | 0 | 4 | 8.058 | 8.058 | 0 | 30
20.05.2025¦11:00:46.336 | 0 | 0 | 0 | 0 | 0 | 4 | 9.954 | 9.954 | 0 | 30 | 0 | 0 | 0 | 0 | 0 | 4 | 10.2384 | 10.2384 | 0 | 30
20.05.2025¦11:00:47.336 | 0 | 0 | 0 | 0 | 0 | 4 | 15.168 | 15.168 | 0 | 30 | 0 | 0 | 0 | 0 | 0 | 4 | 15.2154 | 15.2154 | 0.0602 | 30
20.05.2025¦11:00:48.335 | 0 | 0 | 0 | 0 | 0 | 4 | 20.382 | 20.382 | 0 | 30 | 0 | 0 | 0 | 0 | 0 | 4 | 20.1924 | 20.1924 | 0.3483 | 30
20.05.2025¦11:00:49.336 | 0 | 0 | 0 | 0 | 0 | 99 | 0 | 0 | 0 | 30 | 0 | 0 | 0 | 0 | 0 | 99 | 0 | 0 | 0 | 30
20.05.2025¦11:00:50.336 | 0 | 0 | 0 | 0 | 0 | 4 | 8.1528 | 8.1528 | 0 | 30 | 0 | 0 | 0 | 0 | 0 | 4 | 8.058 | 8.058 | 0 | 30
20.05.2025¦11:00:51.336 | 0 | 0 | 0 | 0 | 0 | 4 | 10.1436 | 10.1436 | 0 | 30 | 0 | 0 | 0 | 0 | 0 | 4 | 10.0488 | 10.0488 | 0 | 30
20.05.2025¦11:00:52.336 | 0 | 0 | 0 | 0 | 0 | 4 | 14.6466 | 14.6466 | 0 | 30 | 0 | 0 | 0 | 0 | 0 | 4 | 14.6466 | 14.6466 | 0.0387 | 30
20.05.2025¦11:00:53.336 | 0 | 0 | 0 | 0 | 0 | 4 | 19.7658 | 19.7658 | 0 | 30 | 0 | 0 | 0 | 0 | 0 | 4 | 19.7184 | 19.7184 | 0.2666 | 30
20.05.2025¦11:00:54.336 | 0 | 0 | 0 | 0 | 0 | 4 | 24.885 | 24.885 | 0 | 30 | 0 | 0 | 0 | 0 | 0 | 4 | 24.648 | 24.648 | 1.0793 | 30
20.05.2025¦11:00:55.336 | 0 | 0 | 0 | 0 | 0 | 99 | 0 | 0 | 0 | 30 | 0 | 0 | 0 | 0 | 0 | 4 | 25.9278 | 25.9278 | 1.6383 | 30
20.05.2025¦11:00:56.337 | 0 | 0 | 0 | 0 | 0 | 4 | 8.1528 | 8.1528 | 0 | 30 | 0 | 0 | 0 | 0 | 0 | 99 | 0 | 0 | 0 | 30
20.05.2025¦11:00:57.335 | 0 | 0 | 0 | 0 | 0 | 4 | 10.0014 | 10.0014 | 0 | 30 | 0 | 0 | 0 | 0 | 0 | 4 | 10.0488 | 10.0488 | 0 | 30
20.05.2025¦11:00:58.336 | 0 | 0 | 0 | 0 | 0 | 4 | 14.7888 | 14.7888 | 0.0602 | 30 | 0 | 0 | 0 | 0 | 0 | 4 | 14.8836 | 14.8836 | 0 | 30
20.05.2025¦11:00:59.335 | 0 | 0 | 0 | 0 | 0 | 4 | 19.8606 | 19.8606 | 0.3397 | 30 | 0 | 0 | 0 | 0 | 0 | 4 | 19.5288 | 19.5288 | 0 | 30
20.05.2025¦11:01:00.336 | 0 | 0 | 0 | 0 | 0 | 4 | 25.1694 | 25.1694 | 0 | 30 | 0 | 0 | 0 | 0 | 0 | 4 | 25.0272 | 25.0272 | 1.3416 | 30
20.05.2025¦11:01:01.337 | 0 | 0 | 0 | 0 | 0 | 99 | 0 | 0 | 0 | 30 | 0 | 0 | 0 | 0 | 0 | 4 | 26.0226 | 26.0226 | 1.7415 | 30
20.05.2025¦11:01:02.336 | 0 | 0 | 0 | 0 | 0 | 99 | 0 | 0 | 0 | 30 | 0 | 0 | 0 | 0 | 0 | 99 | 0 | 0 | 0 | 30
20.05.2025¦11:01:03.336 | 0 | 0 | 0 | 0 | 0 | 4 | 8.1054 | 8.1054 | 0 | 30 | 0 | 0 | 0 | 0 | 0 | 4 | 8.058 | 8.058 | 0 | 30
20.05.2025¦11:01:04.336 | 0 | 0 | 0 | 0 | 0 | 4 | 10.191 | 10.191 | 0 | 30 | 0 | 0 | 0 | 0 | 0 | 4 | 10.0014 | 10.0014 | 0 | 30
20.05.2025¦11:01:05.335 | 0 | 0 | 0 | 0 | 0 | 4 | 14.9784 | 14.9784 | 0 | 30 | 0 | 0 | 0 | 0 | 0 | 4 | 15.0258 | 15.0258 | 0.0645 | 30
20.05.2025¦11:01:06.335 | 0 | 0 | 0 | 0 | 0 | 4 | 20.145 | 20.145 | 0 | 30 | 0 | 0 | 0 | 0 | 0 | 4 | 19.908 | 19.908 | 0.3569 | 30
20.05.2025¦11:01:07.335 | 0 | 0 | 0 | 0 | 0 | 99 | 0 | 0 | 0 | 30 | 0 | 0 | 0 | 0 | 0 | 99 | 0 | 0 | 0 | 30
| OekoSolve | OekoSolve | OekoSolve | OekoSolve | OekoSolve | OekoSolve | OekoSolve | OekoSolve | OekoSolve | OekoSolve | OekoSolve | OekoSolve | OekoSolve | OekoSolve | OekoSolve | OekoSolve | OekoSolve | OekoSolve | OekoSolve | OekoSolve
| EnMeter_Prec1 | EnMeter_Prec1 | EnMeter_Prec1 | EnMeter_Prec1 | EnMeter_Prec1 | EnMeter_Prec1 | EnMeter_Prec1 | EnMeter_Prec1 | EnMeter_Prec1 | EnMeter_Prec1 | EnMeter_Prec2 | EnMeter_Prec2 | EnMeter_Prec2 | EnMeter_Prec2 | EnMeter_Prec2 | EnMeter_Prec2 | EnMeter_Prec2 | EnMeter_Prec2 | EnMeter_Prec2 | EnMeter_Prec2
| Prec1 P:W | Prec1 WTotal:kWh | Prec1 WDay:kWh | Prec1 WMonth:kWh | Prec1 WYear:kWh | Prec1 State:0 no info available¦1 Off¦2 Startup¦3 Ready¦4 On¦5 Charge¦6 Discharge¦7 Batt Low or Full¦8 Batt Full¦9 Batt low¦10 Finished¦11 Island¦12 Waiting¦91 Maintenance¦99 ERROR | Prec1 Spec Signal | Prec1 V:kV | Prec1 I:mA | Prec1 Info:0 Bit0¦1 Bit1¦2 Bit2¦3 Bit3¦4 HS Ein¦5 Freigabe / Abdeckung vorhanden¦6 Temp. FÃ¼hler aktiv¦7 Temp. FÃ¼hler unterbrochen¦8 Bit8¦9 Bit9¦10 Bit10¦11 Bit11¦12 Bit12¦13 Bit13¦14 Bit14¦15 Bit15¦ | Prec2 P:W | Prec2 WTotal:kWh | Prec2 WDay:kWh | Prec2 WMonth:kWh | Prec2 WYear:kWh | Prec2 State:0 no info available¦1 Off¦2 Startup¦3 Ready¦4 On¦5 Charge¦6 Discharge¦7 Batt Low or Full¦8 Batt Full¦9 Batt low¦10 Finished¦11 Island¦12 Waiting¦91 Maintenance¦99 ERROR | Prec2 Spec Signal | Prec2 V:kV | Prec2 I:mA | Prec2 Info:0 Bit0¦1 Bit1¦2 Bit2¦3 Bit3¦4 HS Ein¦5 Freigabe / Abdeckung vorhanden¦6 Temp. FÃ¼hler aktiv¦7 Temp. FÃ¼hler unterbrochen¦8 Bit8¦9 Bit9¦10 Bit10¦11 Bit11¦12 Bit12¦13 Bit13¦14 Bit14¦15 Bit15¦
20.05.2025¦11:01:08.336 | 0 | 0 | 0 | 0 | 0 | 99 | 7.9632 | 7.9632 | 0 | 30 | 0 | 0 | 0 | 0 | 0 | 99 | 8.058 | 8.058 | 0 | 30
20.05.2025¦11:01:09.336 | 0 | 0 | 0 | 0 | 0 | 4 | 8.1054 | 8.1054 | 0 | 30 | 0 | 0 | 0 | 0 | 0 | 4 | 8.058 | 8.058 | 0 | 30
20.05.2025¦11:01:10.337 | 0 | 0 | 0 | 0 | 0 | 4 | 12.798 | 12.798 | 0 | 30 | 0 | 0 | 0 | 0 | 0 | 4 | 12.9876 | 12.9876 | 0.0172 | 30
20.05.2025¦11:01:11.336 | 0 | 0 | 0 | 0 | 0 | 4 | 17.9646 | 17.9646 | 0 | 30 | 0 | 0 | 0 | 0 | 0 | 4 | 17.9646 | 17.9646 | 0.1806 | 30
20.05.2025¦11:01:12.336 | 0 | 0 | 0 | 0 | 0 | 4 | 23.0838 | 23.0838 | 0 | 30 | 0 | 0 | 0 | 0 | 0 | 4 | 23.0364 | 23.0364 | 0.7912 | 30
20.05.2025¦11:01:13.335 | 0 | 0 | 0 | 0 | 0 | 99 | 0 | 0 | 0 | 30 | 0 | 0 | 0 | 0 | 0 | 99 | 0 | 0 | 0 | 30
20.05.2025¦11:01:14.335 | 0 | 0 | 0 | 0 | 0 | 4 | 8.1054 | 8.1054 | 0 | 30 | 0 | 0 | 0 | 0 | 0 | 4 | 8.058 | 8.058 | 0 | 30
20.05.2025¦11:01:15.334 | 0 | 0 | 0 | 0 | 0 | 4 | 9.7644 | 9.7644 | 0 | 30 | 0 | 0 | 0 | 0 | 0 | 4 | 10.2384 | 10.2384 | 0 | 30
20.05.2025¦11:01:16.334 | 0 | 0 | 0 | 0 | 0 | 4 | 14.2674 | 14.2674 | 0 | 30 | 0 | 0 | 0 | 0 | 0 | 4 | 14.457 | 14.457 | 0.0473 | 30
20.05.2025¦11:01:17.336 | 0 | 0 | 0 | 0 | 0 | 4 | 19.4814 | 19.4814 | 0 | 30 | 0 | 0 | 0 | 0 | 0 | 4 | 19.5288 | 19.5288 | 0.3182 | 30
20.05.2025¦11:01:18.334 | 0 | 0 | 0 | 0 | 0 | 4 | 24.5532 | 24.5532 | 0 | 30 | 0 | 0 | 0 | 0 | 0 | 4 | 24.4584 | 24.4584 | 1.1997 | 30
20.05.2025¦11:01:19.335 | 0 | 0 | 0 | 0 | 0 | 99 | 0 | 0 | 0 | 30 | 0 | 0 | 0 | 0 | 0 | 99 | 0 | 0 | 0 | 30
20.05.2025¦11:01:20.335 | 0 | 0 | 0 | 0 | 0 | 4 | 8.058 | 8.058 | 0 | 30 | 0 | 0 | 0 | 0 | 0 | 4 | 8.0106 | 8.0106 | 0 | 30
20.05.2025¦11:01:21.335 | 0 | 0 | 0 | 0 | 0 | 4 | 10.9494 | 10.9494 | 0.0086 | 30 | 0 | 0 | 0 | 0 | 0 | 4 | 11.4234 | 11.4234 | 0 | 30
20.05.2025¦11:01:22.337 | 0 | 0 | 0 | 0 | 0 | 4 | 16.1634 | 16.1634 | 0.0903 | 30 | 0 | 0 | 0 | 0 | 0 | 4 | 16.2108 | 16.2108 | 0 | 30
20.05.2025¦11:01:23.336 | 0 | 0 | 0 | 0 | 0 | 4 | 21.1404 | 21.1404 | 0.4171 | 30 | 0 | 0 | 0 | 0 | 0 | 4 | 20.9982 | 20.9982 | 0 | 30
20.05.2025¦11:01:24.335 | 0 | 0 | 0 | 0 | 0 | 4 | 24.9324 | 24.9324 | 1.1309 | 30 | 0 | 0 | 0 | 0 | 0 | 4 | 24.0792 | 24.0792 | 0 | 30
20.05.2025¦11:01:25.335 | 0 | 0 | 0 | 0 | 0 | 4 | 25.5486 | 25.5486 | 0 | 30 | 0 | 0 | 0 | 0 | 0 | 4 | 24.9798 | 24.9798 | 1.376 | 30
20.05.2025¦11:01:26.336 | 0 | 0 | 0 | 0 | 0 | 4 | 25.5012 | 25.5012 | 0 | 30 | 0 | 0 | 0 | 0 | 0 | 4 | 24.9324 | 24.9324 | 1.4233 | 30
20.05.2025¦11:01:27.336 | 0 | 0 | 0 | 0 | 0 | 4 | 25.596 | 25.596 | 0 | 30 | 0 | 0 | 0 | 0 | 0 | 4 | 24.9798 | 24.9798 | 1.3932 | 30
20.05.2025¦11:01:28.336 | 0 | 0 | 0 | 0 | 0 | 99 | 0 | 0 | 0 | 30 | 0 | 0 | 0 | 0 | 0 | 99 | 0 | 0 | 0 | 30
20.05.2025¦11:01:29.336 | 0 | 0 | 0 | 0 | 0 | 4 | 8.1054 | 8.1054 | 0 | 30 | 0 | 0 | 0 | 0 | 0 | 4 | 8.058 | 8.058 | 0 | 30
20.05.2025¦11:01:30.336 | 0 | 0 | 0 | 0 | 0 | 4 | 10.5228 | 10.5228 | 0 | 30 | 0 | 0 | 0 | 0 | 0 | 4 | 10.8072 | 10.8072 | 0.0129 | 30
20.05.2025¦11:01:31.334 | 0 | 0 | 0 | 0 | 0 | 4 | 15.8316 | 15.8316 | 0 | 30 | 0 | 0 | 0 | 0 | 0 | 4 | 15.8316 | 15.8316 | 0.0989 | 30
20.05.2025¦11:01:32.335 | 0 | 0 | 0 | 0 | 0 | 4 | 20.9982 | 20.9982 | 0 | 30 | 0 | 0 | 0 | 0 | 0 | 4 | 20.8086 | 20.8086 | 0.4644 | 30
20.05.2025¦11:01:33.335 | 0 | 0 | 0 | 0 | 0 | 99 | 0 | 0 | 0 | 30 | 0 | 0 | 0 | 0 | 0 | 99 | 0 | 0 | 0 | 30
20.05.2025¦11:01:34.335 | 0 | 0 | 0 | 0 | 0 | 99 | 0 | 0 | 0 | 30 | 0 | 0 | 0 | 0 | 0 | 4 | 8.4846 | 8.4846 | 0 | 30
20.05.2025¦11:01:35.336 | 0 | 0 | 0 | 0 | 0 | 4 | 8.1054 | 8.1054 | 0 | 30 | 0 | 0 | 0 | 0 | 0 | 4 | 8.4846 | 8.4846 | 0 | 30
20.05.2025¦11:01:36.336 | 0 | 0 | 0 | 0 | 0 | 4 | 13.1772 | 13.1772 | 0 | 30 | 0 | 0 | 0 | 0 | 0 | 4 | 13.272 | 13.272 | 0.0301 | 30
20.05.2025¦11:01:37.336 | 0 | 0 | 0 | 0 | 0 | 4 | 18.3912 | 18.3912 | 0 | 30 | 0 | 0 | 0 | 0 | 0 | 4 | 18.2016 | 18.2016 | 0.2064 | 30
| OekoSolve | OekoSolve | OekoSolve | OekoSolve | OekoSolve | OekoSolve | OekoSolve | OekoSolve | OekoSolve | OekoSolve | OekoSolve | OekoSolve | OekoSolve | OekoSolve | OekoSolve | OekoSolve | OekoSolve | OekoSolve | OekoSolve | OekoSolve
| EnMeter_Prec1 | EnMeter_Prec1 | EnMeter_Prec1 | EnMeter_Prec1 | EnMeter_Prec1 | EnMeter_Prec1 | EnMeter_Prec1 | EnMeter_Prec1 | EnMeter_Prec1 | EnMeter_Prec1 | EnMeter_Prec2 | EnMeter_Prec2 | EnMeter_Prec2 | EnMeter_Prec2 | EnMeter_Prec2 | EnMeter_Prec2 | EnMeter_Prec2 | EnMeter_Prec2 | EnMeter_Prec2 | EnMeter_Prec2
| Prec1 P:W | Prec1 WTotal:kWh | Prec1 WDay:kWh | Prec1 WMonth:kWh | Prec1 WYear:kWh | Prec1 State:0 no info available¦1 Off¦2 Startup¦3 Ready¦4 On¦5 Charge¦6 Discharge¦7 Batt Low or Full¦8 Batt Full¦9 Batt low¦10 Finished¦11 Island¦12 Waiting¦91 Maintenance¦99 ERROR | Prec1 Spec Signal | Prec1 V:kV | Prec1 I:mA | Prec1 Info:0 Bit0¦1 Bit1¦2 Bit2¦3 Bit3¦4 HS Ein¦5 Freigabe / Abdeckung vorhanden¦6 Temp. FÃ¼hler aktiv¦7 Temp. FÃ¼hler unterbrochen¦8 Bit8¦9 Bit9¦10 Bit10¦11 Bit11¦12 Bit12¦13 Bit13¦14 Bit14¦15 Bit15¦ | Prec2 P:W | Prec2 WTotal:kWh | Prec2 WDay:kWh | Prec2 WMonth:kWh | Prec2 WYear:kWh | Prec2 State:0 no info available¦1 Off¦2 Startup¦3 Ready¦4 On¦5 Charge¦6 Discharge¦7 Batt Low or Full¦8 Batt Full¦9 Batt low¦10 Finished¦11 Island¦12 Waiting¦91 Maintenance¦99 ERROR | Prec2 Spec Signal | Prec2 V:kV | Prec2 I:mA | Prec2 Info:0 Bit0¦1 Bit1¦2 Bit2¦3 Bit3¦4 HS Ein¦5 Freigabe / Abdeckung vorhanden¦6 Temp. FÃ¼hler aktiv¦7 Temp. FÃ¼hler unterbrochen¦8 Bit8¦9 Bit9¦10 Bit10¦11 Bit11¦12 Bit12¦13 Bit13¦14 Bit14¦15 Bit15¦
20.05.2025¦11:01:38.336 | 0 | 0 | 0 | 0 | 0 | 4 | 23.4156 | 23.4156 | 0 | 30 | 0 | 0 | 0 | 0 | 0 | 4 | 23.226 | 23.226 | 0.86 | 30
20.05.2025¦11:01:39.335 | 0 | 0 | 0 | 0 | 0 | 99 | 0 | 0 | 0 | 30 | 0 | 0 | 0 | 0 | 0 | 99 | 0 | 0 | 0 | 30
20.05.2025¦11:01:40.336 | 0 | 0 | 0 | 0 | 0 | 4 | 8.1054 | 8.1054 | 0 | 30 | 0 | 0 | 0 | 0 | 0 | 4 | 8.058 | 8.058 | 0 | 30
20.05.2025¦11:01:41.336 | 0 | 0 | 0 | 0 | 0 | 4 | 10.5228 | 10.5228 | 0 | 30 | 0 | 0 | 0 | 0 | 0 | 4 | 10.665 | 10.665 | 0.0086 | 30
20.05.2025¦11:01:42.336 | 0 | 0 | 0 | 0 | 0 | 4 | 15.7368 | 15.7368 | 0 | 30 | 0 | 0 | 0 | 0 | 0 | 4 | 15.6894 | 15.6894 | 0.086 | 30
20.05.2025¦11:01:43.336 | 0 | 0 | 0 | 0 | 0 | 4 | 20.7612 | 20.7612 | 0 | 30 | 0 | 0 | 0 | 0 | 0 | 4 | 20.6664 | 20.6664 | 0.4128 | 30
20.05.2025¦11:01:44.335 | 0 | 0 | 0 | 0 | 0 | 4 | 25.596 | 25.596 | 0 | 30 | 0 | 0 | 0 | 0 | 0 | 4 | 25.0272 | 25.0272 | 1.3674 | 30
20.05.2025¦11:01:45.336 | 0 | 0 | 0 | 0 | 0 | 99 | 0 | 0 | 0 | 30 | 0 | 0 | 0 | 0 | 0 | 99 | 0 | 0 | 0 | 30
20.05.2025¦11:01:46.335 | 0 | 0 | 0 | 0 | 0 | 4 | 8.058 | 8.058 | 0 | 30 | 0 | 0 | 0 | 0 | 0 | 4 | 8.0106 | 8.0106 | 0 | 30
20.05.2025¦11:01:47.335 | 0 | 0 | 0 | 0 | 0 | 4 | 11.8974 | 11.8974 | 0.0043 | 30 | 0 | 0 | 0 | 0 | 0 | 4 | 11.9448 | 11.9448 | 0 | 30
20.05.2025¦11:01:48.335 | 0 | 0 | 0 | 0 | 0 | 4 | 17.1588 | 17.1588 | 0 | 30 | 0 | 0 | 0 | 0 | 0 | 4 | 17.064 | 17.064 | 0.1591 | 30
20.05.2025¦11:01:49.336 | 0 | 0 | 0 | 0 | 0 | 4 | 22.2306 | 22.2306 | 0 | 30 | 0 | 0 | 0 | 0 | 0 | 4 | 22.0884 | 22.0884 | 0.5977 | 30
20.05.2025¦11:01:50.336 | 0 | 0 | 0 | 0 | 0 | 99 | 0 | 0 | 0 | 30 | 0 | 0 | 0 | 0 | 0 | 99 | 0 | 0 | 0 | 30
20.05.2025¦11:01:51.336 | 0 | 0 | 0 | 0 | 0 | 4 | 8.1054 | 8.1054 | 0 | 30 | 0 | 0 | 0 | 0 | 0 | 4 | 8.058 | 8.058 | 0 | 30
20.05.2025¦11:01:52.336 | 0 | 0 | 0 | 0 | 0 | 4 | 10.3806 | 10.3806 | 0 | 30 | 0 | 0 | 0 | 0 | 0 | 4 | 10.6176 | 10.6176 | 0.0043 | 30
20.05.2025¦11:01:53.335 | 0 | 0 | 0 | 0 | 0 | 4 | 15.5472 | 15.5472 | 0 | 30 | 0 | 0 | 0 | 0 | 0 | 4 | 15.5472 | 15.5472 | 0.0731 | 30
20.05.2025¦11:01:54.336 | 0 | 0 | 0 | 0 | 0 | 4 | 20.5716 | 20.5716 | 0 | 30 | 0 | 0 | 0 | 0 | 0 | 4 | 20.4768 | 20.4768 | 0.3569 | 30
20.05.2025¦11:01:55.335 | 0 | 0 | 0 | 0 | 0 | 99 | 0 | 0 | 0 | 30 | 0 | 0 | 0 | 0 | 0 | 99 | 0 | 0 | 0 | 30
20.05.2025¦11:01:56.336 | 0 | 0 | 0 | 0 | 0 | 99 | 8.0106 | 8.0106 | 0 | 30 | 0 | 0 | 0 | 0 | 0 | 4 | 8.058 | 8.058 | 0 | 30
20.05.2025¦11:01:57.335 | 0 | 0 | 0 | 0 | 0 | 4 | 8.1054 | 8.1054 | 0 | 30 | 0 | 0 | 0 | 0 | 0 | 4 | 8.1528 | 8.1528 | 0 | 30
20.05.2025¦11:01:58.336 | 0 | 0 | 0 | 0 | 0 | 4 | 12.8454 | 12.8454 | 0 | 30 | 0 | 0 | 0 | 0 | 0 | 4 | 12.9876 | 12.9876 | 0.0258 | 30
20.05.2025¦11:01:59.336 | 0 | 0 | 0 | 0 | 0 | 4 | 18.012 | 18.012 | 0 | 30 | 0 | 0 | 0 | 0 | 0 | 4 | 17.9172 | 17.9172 | 0.1591 | 30
20.05.2025¦11:02:00.335 | 0 | 0 | 0 | 0 | 0 | 99 | 0 | 0 | 0 | 30 | 0 | 0 | 0 | 0 | 0 | 99 | 0 | 0 | 0 | 30
20.05.2025¦11:02:01.336 | 0 | 0 | 0 | 0 | 0 | 99 | 7.9158 | 7.9158 | 0 | 30 | 0 | 0 | 0 | 0 | 0 | 99 | 8.058 | 8.058 | 0 | 30
20.05.2025¦11:02:02.336 | 0 | 0 | 0 | 0 | 0 | 4 | 8.1054 | 8.1054 | 0 | 30 | 0 | 0 | 0 | 0 | 0 | 4 | 8.058 | 8.058 | 0 | 30
20.05.2025¦11:02:03.336 | 0 | 0 | 0 | 0 | 0 | 4 | 12.798 | 12.798 | 0 | 30 | 0 | 0 | 0 | 0 | 0 | 4 | 12.9876 | 12.9876 | 0.0215 | 30
20.05.2025¦11:02:04.336 | 0 | 0 | 0 | 0 | 0 | 4 | 17.9646 | 17.9646 | 0 | 30 | 0 | 0 | 0 | 0 | 0 | 4 | 17.9646 | 17.9646 | 0.1505 | 30
20.05.2025¦11:02:05.336 | 0 | 0 | 0 | 0 | 0 | 4 | 23.0838 | 23.0838 | 0 | 30 | 0 | 0 | 0 | 0 | 0 | 4 | 22.989 | 22.989 | 0.6794 | 30
20.05.2025¦11:02:06.336 | 0 | 0 | 0 | 0 | 0 | 99 | 0 | 0 | 0 | 30 | 0 | 0 | 0 | 0 | 0 | 99 | 0 | 0 | 0 | 30
20.05.2025¦11:02:07.335 | 0 | 0 | 0 | 0 | 0 | 4 | 8.1054 | 8.1054 | 0 | 30 | 0 | 0 | 0 | 0 | 0 | 4 | 8.058 | 8.058 | 0 | 30
| OekoSolve | OekoSolve | OekoSolve | OekoSolve | OekoSolve | OekoSolve | OekoSolve | OekoSolve | OekoSolve | OekoSolve | OekoSolve | OekoSolve | OekoSolve | OekoSolve | OekoSolve | OekoSolve | OekoSolve | OekoSolve | OekoSolve | OekoSolve
| EnMeter_Prec1 | EnMeter_Prec1 | EnMeter_Prec1 | EnMeter_Prec1 | EnMeter_Prec1 | EnMeter_Prec1 | EnMeter_Prec1 | EnMeter_Prec1 | EnMeter_Prec1 | EnMeter_Prec1 | EnMeter_Prec2 | EnMeter_Prec2 | EnMeter_Prec2 | EnMeter_Prec2 | EnMeter_Prec2 | EnMeter_Prec2 | EnMeter_Prec2 | EnMeter_Prec2 | EnMeter_Prec2 | EnMeter_Prec2
| Prec1 P:W | Prec1 WTotal:kWh | Prec1 WDay:kWh | Prec1 WMonth:kWh | Prec1 WYear:kWh | Prec1 State:0 no info available¦1 Off¦2 Startup¦3 Ready¦4 On¦5 Charge¦6 Discharge¦7 Batt Low or Full¦8 Batt Full¦9 Batt low¦10 Finished¦11 Island¦12 Waiting¦91 Maintenance¦99 ERROR | Prec1 Spec Signal | Prec1 V:kV | Prec1 I:mA | Prec1 Info:0 Bit0¦1 Bit1¦2 Bit2¦3 Bit3¦4 HS Ein¦5 Freigabe / Abdeckung vorhanden¦6 Temp. FÃ¼hler aktiv¦7 Temp. FÃ¼hler unterbrochen¦8 Bit8¦9 Bit9¦10 Bit10¦11 Bit11¦12 Bit12¦13 Bit13¦14 Bit14¦15 Bit15¦ | Prec2 P:W | Prec2 WTotal:kWh | Prec2 WDay:kWh | Prec2 WMonth:kWh | Prec2 WYear:kWh | Prec2 State:0 no info available¦1 Off¦2 Startup¦3 Ready¦4 On¦5 Charge¦6 Discharge¦7 Batt Low or Full¦8 Batt Full¦9 Batt low¦10 Finished¦11 Island¦12 Waiting¦91 Maintenance¦99 ERROR | Prec2 Spec Signal | Prec2 V:kV | Prec2 I:mA | Prec2 Info:0 Bit0¦1 Bit1¦2 Bit2¦3 Bit3¦4 HS Ein¦5 Freigabe / Abdeckung vorhanden¦6 Temp. FÃ¼hler aktiv¦7 Temp. FÃ¼hler unterbrochen¦8 Bit8¦9 Bit9¦10 Bit10¦11 Bit11¦12 Bit12¦13 Bit13¦14 Bit14¦15 Bit15¦
20.05.2025¦11:02:08.335 | 0 | 0 | 0 | 0 | 0 | 4 | 9.7644 | 9.7644 | 0 | 30 | 0 | 0 | 0 | 0 | 0 | 4 | 10.191 | 10.191 | 0.0043 | 30
20.05.2025¦11:02:09.336 | 0 | 0 | 0 | 0 | 0 | 4 | 14.22 | 14.22 | 0 | 30 | 0 | 0 | 0 | 0 | 0 | 4 | 14.457 | 14.457 | 0.0387 | 30
20.05.2025¦11:02:10.336 | 0 | 0 | 0 | 0 | 0 | 4 | 19.434 | 19.434 | 0 | 30 | 0 | 0 | 0 | 0 | 0 | 4 | 19.4814 | 19.4814 | 0.2537 | 30
20.05.2025¦11:02:11.334 | 0 | 0 | 0 | 0 | 0 | 4 | 24.5532 | 24.5532 | 0 | 30 | 0 | 0 | 0 | 0 | 0 | 4 | 24.4584 | 24.4584 | 1.0191 | 30
20.05.2025¦11:02:12.335 | 0 | 0 | 0 | 0 | 0 | 99 | 0 | 0 | 0 | 30 | 0 | 0 | 0 | 0 | 0 | 99 | 0 | 0 | 0 | 30
20.05.2025¦11:02:13.336 | 0 | 0 | 0 | 0 | 0 | 99 | 5.3088 | 5.3088 | 0.1032 | 30 | 0 | 0 | 0 | 0 | 0 | 99 | 8.058 | 8.058 | 0 | 30
20.05.2025¦11:02:14.336 | 0 | 0 | 0 | 0 | 0 | 4 | 8.1054 | 8.1054 | 0 | 30 | 0 | 0 | 0 | 0 | 0 | 4 | 8.058 | 8.058 | 0 | 30
20.05.2025¦11:02:15.336 | 0 | 0 | 0 | 0 | 0 | 4 | 12.6558 | 12.6558 | 0 | 30 | 0 | 0 | 0 | 0 | 0 | 4 | 12.9402 | 12.9402 | 0.0301 | 30
20.05.2025¦11:02:16.336 | 0 | 0 | 0 | 0 | 0 | 4 | 17.8698 | 17.8698 | 0 | 30 | 0 | 0 | 0 | 0 | 0 | 4 | 17.9646 | 17.9646 | 0.1935 | 30
20.05.2025¦11:02:17.336 | 0 | 0 | 0 | 0 | 0 | 99 | 0 | 0 | 0 | 30 | 0 | 0 | 0 | 0 | 0 | 99 | 0 | 0 | 0 | 30
20.05.2025¦11:02:18.336 | 0 | 0 | 0 | 0 | 0 | 99 | 0 | 0 | 0 | 30 | 0 | 0 | 0 | 0 | 0 | 99 | 8.0106 | 8.0106 | 0.0043 | 30
20.05.2025¦11:02:19.336 | 0 | 0 | 0 | 0 | 0 | 4 | 8.1054 | 8.1054 | 0 | 30 | 0 | 0 | 0 | 0 | 0 | 4 | 8.058 | 8.058 | 0 | 30
20.05.2025¦11:02:20.336 | 0 | 0 | 0 | 0 | 0 | 4 | 12.7032 | 12.7032 | 0 | 30 | 0 | 0 | 0 | 0 | 0 | 4 | 12.9402 | 12.9402 | 0.0258 | 30
20.05.2025¦11:02:21.335 | 0 | 0 | 0 | 0 | 0 | 4 | 17.8698 | 17.8698 | 0 | 30 | 0 | 0 | 0 | 0 | 0 | 4 | 17.8698 | 17.8698 | 0.2064 | 30
20.05.2025¦11:02:22.336 | 0 | 0 | 0 | 0 | 0 | 4 | 22.989 | 22.989 | 0 | 30 | 0 | 0 | 0 | 0 | 0 | 4 | 22.8468 | 22.8468 | 0.7353 | 30
20.05.2025¦11:02:23.336 | 0 | 0 | 0 | 0 | 0 | 99 | 0 | 0 | 0 | 30 | 0 | 0 | 0 | 0 | 0 | 99 | 0 | 0 | 0 | 30
20.05.2025¦11:02:24.334 | 0 | 0 | 0 | 0 | 0 | 4 | 8.1054 | 8.1054 | 0 | 30 | 0 | 0 | 0 | 0 | 0 | 4 | 8.058 | 8.058 | 0 | 30
20.05.2025¦11:02:25.335 | 0 | 0 | 0 | 0 | 0 | 4 | 9.5274 | 9.5274 | 0 | 30 | 0 | 0 | 0 | 0 | 0 | 4 | 9.8592 | 9.8592 | 0 | 30
20.05.2025¦11:02:26.335 | 0 | 0 | 0 | 0 | 0 | 4 | 14.22 | 14.22 | 0 | 30 | 0 | 0 | 0 | 0 | 0 | 4 | 14.3148 | 14.3148 | 0.0602 | 30
20.05.2025¦11:02:27.337 | 0 | 0 | 0 | 0 | 0 | 4 | 19.3866 | 19.3866 | 0 | 30 | 0 | 0 | 0 | 0 | 0 | 4 | 19.2918 | 19.2918 | 0.3698 | 30
20.05.2025¦11:02:28.335 | 0 | 0 | 0 | 0 | 0 | 4 | 24.411 | 24.411 | 0 | 30 | 0 | 0 | 0 | 0 | 0 | 4 | 24.2214 | 24.2214 | 1.2298 | 30
20.05.2025¦11:02:29.336 | 0 | 0 | 0 | 0 | 0 | 99 | 0 | 0 | 0 | 30 | 0 | 0 | 0 | 0 | 0 | 99 | 0 | 0 | 0 | 30
20.05.2025¦11:02:30.336 | 0 | 0 | 0 | 0 | 0 | 4 | 8.1054 | 8.1054 | 0 | 30 | 0 | 0 | 0 | 0 | 0 | 4 | 8.058 | 8.058 | 0 | 30
20.05.2025¦11:02:31.336 | 0 | 0 | 0 | 0 | 0 | 4 | 10.0488 | 10.0488 | 0 | 30 | 0 | 0 | 0 | 0 | 0 | 4 | 10.191 | 10.191 | 0.0086 | 30
20.05.2025¦11:02:32.336 | 0 | 0 | 0 | 0 | 0 | 4 | 15.0732 | 15.0732 | 0 | 30 | 0 | 0 | 0 | 0 | 0 | 4 | 15.168 | 15.168 | 0.1634 | 30
20.05.2025¦11:02:33.336 | 0 | 0 | 0 | 0 | 0 | 4 | 20.2398 | 20.2398 | 0 | 30 | 0 | 0 | 0 | 0 | 0 | 4 | 20.145 | 20.145 | 0.6536 | 30
20.05.2025¦11:02:34.336 | 0 | 0 | 0 | 0 | 0 | 4 | 25.1694 | 25.1694 | 0 | 30 | 0 | 0 | 0 | 0 | 0 | 4 | 24.9798 | 24.9798 | 1.9565 | 30
20.05.2025¦11:02:35.335 | 0 | 0 | 0 | 0 | 0 | 99 | 0 | 0 | 0 | 30 | 0 | 0 | 0 | 0 | 0 | 99 | 0 | 0 | 0 | 30
20.05.2025¦11:02:36.336 | 0 | 0 | 0 | 0 | 0 | 4 | 8.1054 | 8.1054 | 0 | 30 | 0 | 0 | 0 | 0 | 0 | 4 | 8.058 | 8.058 | 0 | 30
20.05.2025¦11:02:37.335 | 0 | 0 | 0 | 0 | 0 | 4 | 10.9968 | 10.9968 | 0 | 30 | 0 | 0 | 0 | 0 | 0 | 4 | 11.0916 | 11.0916 | 0.0129 | 30
| OekoSolve | OekoSolve | OekoSolve | OekoSolve | OekoSolve | OekoSolve | OekoSolve | OekoSolve | OekoSolve | OekoSolve | OekoSolve | OekoSolve | OekoSolve | OekoSolve | OekoSolve | OekoSolve | OekoSolve | OekoSolve | OekoSolve | OekoSolve
| EnMeter_Prec1 | EnMeter_Prec1 | EnMeter_Prec1 | EnMeter_Prec1 | EnMeter_Prec1 | EnMeter_Prec1 | EnMeter_Prec1 | EnMeter_Prec1 | EnMeter_Prec1 | EnMeter_Prec1 | EnMeter_Prec2 | EnMeter_Prec2 | EnMeter_Prec2 | EnMeter_Prec2 | EnMeter_Prec2 | EnMeter_Prec2 | EnMeter_Prec2 | EnMeter_Prec2 | EnMeter_Prec2 | EnMeter_Prec2
| Prec1 P:W | Prec1 WTotal:kWh | Prec1 WDay:kWh | Prec1 WMonth:kWh | Prec1 WYear:kWh | Prec1 State:0 no info available¦1 Off¦2 Startup¦3 Ready¦4 On¦5 Charge¦6 Discharge¦7 Batt Low or Full¦8 Batt Full¦9 Batt low¦10 Finished¦11 Island¦12 Waiting¦91 Maintenance¦99 ERROR | Prec1 Spec Signal | Prec1 V:kV | Prec1 I:mA | Prec1 Info:0 Bit0¦1 Bit1¦2 Bit2¦3 Bit3¦4 HS Ein¦5 Freigabe / Abdeckung vorhanden¦6 Temp. FÃ¼hler aktiv¦7 Temp. FÃ¼hler unterbrochen¦8 Bit8¦9 Bit9¦10 Bit10¦11 Bit11¦12 Bit12¦13 Bit13¦14 Bit14¦15 Bit15¦ | Prec2 P:W | Prec2 WTotal:kWh | Prec2 WDay:kWh | Prec2 WMonth:kWh | Prec2 WYear:kWh | Prec2 State:0 no info available¦1 Off¦2 Startup¦3 Ready¦4 On¦5 Charge¦6 Discharge¦7 Batt Low or Full¦8 Batt Full¦9 Batt low¦10 Finished¦11 Island¦12 Waiting¦91 Maintenance¦99 ERROR | Prec2 Spec Signal | Prec2 V:kV | Prec2 I:mA | Prec2 Info:0 Bit0¦1 Bit1¦2 Bit2¦3 Bit3¦4 HS Ein¦5 Freigabe / Abdeckung vorhanden¦6 Temp. FÃ¼hler aktiv¦7 Temp. FÃ¼hler unterbrochen¦8 Bit8¦9 Bit9¦10 Bit10¦11 Bit11¦12 Bit12¦13 Bit13¦14 Bit14¦15 Bit15¦
20.05.2025¦11:02:38.335 | 0 | 0 | 0 | 0 | 0 | 4 | 16.116 | 16.116 | 0 | 30 | 0 | 0 | 0 | 0 | 0 | 4 | 16.0686 | 16.0686 | 0.1505 | 30
20.05.2025¦11:02:39.335 | 0 | 0 | 0 | 0 | 0 | 4 | 21.2826 | 21.2826 | 0 | 30 | 0 | 0 | 0 | 0 | 0 | 4 | 21.1404 | 21.1404 | 0.6708 | 30
20.05.2025¦11:02:40.335 | 0 | 0 | 0 | 0 | 0 | 4 | 24.4584 | 24.4584 | 0 | 30 | 0 | 0 | 0 | 0 | 0 | 4 | 23.9844 | 23.9844 | 1.2728 | 30
20.05.2025¦11:02:41.337 | 0 | 0 | 0 | 0 | 0 | 4 | 24.4584 | 24.4584 | 0 | 30 | 0 | 0 | 0 | 0 | 0 | 4 | 23.9844 | 23.9844 | 1.3072 | 30
20.05.2025¦11:02:42.334 | 0 | 0 | 0 | 0 | 0 | 4 | 24.4584 | 24.4584 | 0 | 30 | 0 | 0 | 0 | 0 | 0 | 4 | 23.9844 | 23.9844 | 1.3287 | 30
20.05.2025¦11:02:43.334 | 0 | 0 | 0 | 0 | 0 | 4 | 24.5058 | 24.5058 | 0 | 30 | 0 | 0 | 0 | 0 | 0 | 4 | 23.9844 | 23.9844 | 1.2513 | 30
20.05.2025¦11:02:44.335 | 0 | 0 | 0 | 0 | 0 | 4 | 24.5058 | 24.5058 | 0 | 30 | 0 | 0 | 0 | 0 | 0 | 4 | 23.9844 | 23.9844 | 1.2427 | 30
20.05.2025¦11:02:45.335 | 0 | 0 | 0 | 0 | 0 | 4 | 24.5058 | 24.5058 | 0 | 30 | 0 | 0 | 0 | 0 | 0 | 4 | 23.9844 | 23.9844 | 1.1997 | 30
20.05.2025¦11:02:46.335 | 0 | 0 | 0 | 0 | 0 | 4 | 24.5058 | 24.5058 | 0 | 30 | 0 | 0 | 0 | 0 | 0 | 4 | 23.9844 | 23.9844 | 1.1438 | 30
20.05.2025¦11:02:47.335 | 0 | 0 | 0 | 0 | 0 | 4 | 24.5532 | 24.5532 | 0 | 30 | 0 | 0 | 0 | 0 | 0 | 4 | 23.9844 | 23.9844 | 1.1395 | 30
20.05.2025¦11:02:48.336 | 0 | 0 | 0 | 0 | 0 | 4 | 24.5058 | 24.5058 | 0 | 30 | 0 | 0 | 0 | 0 | 0 | 4 | 23.9844 | 23.9844 | 1.1094 | 30
20.05.2025¦11:02:49.336 | 0 | 0 | 0 | 0 | 0 | 4 | 24.5058 | 24.5058 | 0 | 30 | 0 | 0 | 0 | 0 | 0 | 4 | 23.9844 | 23.9844 | 1.1481 | 30
20.05.2025¦11:02:50.335 | 0 | 0 | 0 | 0 | 0 | 4 | 24.5532 | 24.5532 | 0 | 30 | 0 | 0 | 0 | 0 | 0 | 4 | 23.9844 | 23.9844 | 1.161 | 30
20.05.2025¦11:02:51.336 | 0 | 0 | 0 | 0 | 0 | 4 | 24.5058 | 24.5058 | 0 | 30 | 0 | 0 | 0 | 0 | 0 | 4 | 23.9844 | 23.9844 | 1.1309 | 30
20.05.2025¦11:02:52.336 | 0 | 0 | 0 | 0 | 0 | 4 | 24.5058 | 24.5058 | 0 | 30 | 0 | 0 | 0 | 0 | 0 | 4 | 23.9844 | 23.9844 | 1.1524 | 30
20.05.2025¦11:02:53.336 | 0 | 0 | 0 | 0 | 0 | 4 | 24.5058 | 24.5058 | 0 | 30 | 0 | 0 | 0 | 0 | 0 | 4 | 23.9844 | 23.9844 | 1.1266 | 30
20.05.2025¦11:02:54.336 | 0 | 0 | 0 | 0 | 0 | 4 | 24.5058 | 24.5058 | 0 | 30 | 0 | 0 | 0 | 0 | 0 | 4 | 23.9844 | 23.9844 | 1.1223 | 30
20.05.2025¦11:02:55.336 | 0 | 0 | 0 | 0 | 0 | 4 | 24.5058 | 24.5058 | 0 | 30 | 0 | 0 | 0 | 0 | 0 | 4 | 23.9844 | 23.9844 | 1.1352 | 30
20.05.2025¦11:02:56.336 | 0 | 0 | 0 | 0 | 0 | 4 | 24.5058 | 24.5058 | 0 | 30 | 0 | 0 | 0 | 0 | 0 | 4 | 23.9844 | 23.9844 | 1.1481 | 30
20.05.2025¦11:02:57.336 | 0 | 0 | 0 | 0 | 0 | 4 | 24.5058 | 24.5058 | 0 | 30 | 0 | 0 | 0 | 0 | 0 | 4 | 23.9844 | 23.9844 | 1.1309 | 30
20.05.2025¦11:02:58.335 | 0 | 0 | 0 | 0 | 0 | 4 | 24.5058 | 24.5058 | 0 | 30 | 0 | 0 | 0 | 0 | 0 | 4 | 23.9844 | 23.9844 | 1.1051 | 30
20.05.2025¦11:02:59.335 | 0 | 0 | 0 | 0 | 0 | 4 | 24.4584 | 24.4584 | 0 | 30 | 0 | 0 | 0 | 0 | 0 | 4 | 23.9844 | 23.9844 | 1.161 | 30
20.05.2025¦11:03:00.336 | 0 | 0 | 0 | 0 | 0 | 4 | 24.5058 | 24.5058 | 0 | 30 | 0 | 0 | 0 | 0 | 0 | 4 | 23.9844 | 23.9844 | 1.1696 | 30
20.05.2025¦11:03:01.336 | 0 | 0 | 0 | 0 | 0 | 4 | 24.4584 | 24.4584 | 0 | 30 | 0 | 0 | 0 | 0 | 0 | 4 | 23.9844 | 23.9844 | 1.2083 | 30
20.05.2025¦11:03:02.336 | 0 | 0 | 0 | 0 | 0 | 4 | 24.5058 | 24.5058 | 0 | 30 | 0 | 0 | 0 | 0 | 0 | 4 | 23.9844 | 23.9844 | 1.1782 | 30
20.05.2025¦11:03:03.335 | 0 | 0 | 0 | 0 | 0 | 4 | 24.5058 | 24.5058 | 0 | 30 | 0 | 0 | 0 | 0 | 0 | 4 | 23.9844 | 23.9844 | 1.2298 | 30
20.05.2025¦11:03:04.335 | 0 | 0 | 0 | 0 | 0 | 4 | 24.4584 | 24.4584 | 0 | 30 | 0 | 0 | 0 | 0 | 0 | 4 | 23.9844 | 23.9844 | 1.2728 | 30
20.05.2025¦11:03:05.335 | 0 | 0 | 0 | 0 | 0 | 4 | 24.5058 | 24.5058 | 0 | 30 | 0 | 0 | 0 | 0 | 0 | 4 | 23.9844 | 23.9844 | 1.1008 | 30
20.05.2025¦11:03:06.335 | 0 | 0 | 0 | 0 | 0 | 4 | 24.5532 | 24.5532 | 0 | 30 | 0 | 0 | 0 | 0 | 0 | 4 | 23.9844 | 23.9844 | 1.0922 | 30
20.05.2025¦11:03:07.336 | 0 | 0 | 0 | 0 | 0 | 4 | 24.5058 | 24.5058 | 0 | 30 | 0 | 0 | 0 | 0 | 0 | 4 | 23.9844 | 23.9844 | 1.0578 | 30
| OekoSolve | OekoSolve | OekoSolve | OekoSolve | OekoSolve | OekoSolve | OekoSolve | OekoSolve | OekoSolve | OekoSolve | OekoSolve | OekoSolve | OekoSolve | OekoSolve | OekoSolve | OekoSolve | OekoSolve | OekoSolve | OekoSolve | OekoSolve
| EnMeter_Prec1 | EnMeter_Prec1 | EnMeter_Prec1 | EnMeter_Prec1 | EnMeter_Prec1 | EnMeter_Prec1 | EnMeter_Prec1 | EnMeter_Prec1 | EnMeter_Prec1 | EnMeter_Prec1 | EnMeter_Prec2 | EnMeter_Prec2 | EnMeter_Prec2 | EnMeter_Prec2 | EnMeter_Prec2 | EnMeter_Prec2 | EnMeter_Prec2 | EnMeter_Prec2 | EnMeter_Prec2 | EnMeter_Prec2
| Prec1 P:W | Prec1 WTotal:kWh | Prec1 WDay:kWh | Prec1 WMonth:kWh | Prec1 WYear:kWh | Prec1 State:0 no info available¦1 Off¦2 Startup¦3 Ready¦4 On¦5 Charge¦6 Discharge¦7 Batt Low or Full¦8 Batt Full¦9 Batt low¦10 Finished¦11 Island¦12 Waiting¦91 Maintenance¦99 ERROR | Prec1 Spec Signal | Prec1 V:kV | Prec1 I:mA | Prec1 Info:0 Bit0¦1 Bit1¦2 Bit2¦3 Bit3¦4 HS Ein¦5 Freigabe / Abdeckung vorhanden¦6 Temp. FÃ¼hler aktiv¦7 Temp. FÃ¼hler unterbrochen¦8 Bit8¦9 Bit9¦10 Bit10¦11 Bit11¦12 Bit12¦13 Bit13¦14 Bit14¦15 Bit15¦ | Prec2 P:W | Prec2 WTotal:kWh | Prec2 WDay:kWh | Prec2 WMonth:kWh | Prec2 WYear:kWh | Prec2 State:0 no info available¦1 Off¦2 Startup¦3 Ready¦4 On¦5 Charge¦6 Discharge¦7 Batt Low or Full¦8 Batt Full¦9 Batt low¦10 Finished¦11 Island¦12 Waiting¦91 Maintenance¦99 ERROR | Prec2 Spec Signal | Prec2 V:kV | Prec2 I:mA | Prec2 Info:0 Bit0¦1 Bit1¦2 Bit2¦3 Bit3¦4 HS Ein¦5 Freigabe / Abdeckung vorhanden¦6 Temp. FÃ¼hler aktiv¦7 Temp. FÃ¼hler unterbrochen¦8 Bit8¦9 Bit9¦10 Bit10¦11 Bit11¦12 Bit12¦13 Bit13¦14 Bit14¦15 Bit15¦
20.05.2025¦11:03:08.335 | 0 | 0 | 0 | 0 | 0 | 4 | 24.5058 | 24.5058 | 0 | 30 | 0 | 0 | 0 | 0 | 0 | 4 | 23.9844 | 23.9844 | 1.075 | 30
20.05.2025¦11:03:09.335 | 0 | 0 | 0 | 0 | 0 | 4 | 24.5058 | 24.5058 | 0 | 30 | 0 | 0 | 0 | 0 | 0 | 4 | 23.9844 | 23.9844 | 1.0621 | 30
20.05.2025¦11:03:10.335 | 0 | 0 | 0 | 0 | 0 | 4 | 24.5532 | 24.5532 | 0 | 30 | 0 | 0 | 0 | 0 | 0 | 4 | 23.9844 | 23.9844 | 1.0578 | 30
20.05.2025¦11:03:11.336 | 0 | 0 | 0 | 0 | 0 | 4 | 24.5058 | 24.5058 | 0 | 30 | 0 | 0 | 0 | 0 | 0 | 4 | 23.9844 | 23.9844 | 1.0879 | 30
20.05.2025¦11:03:12.335 | 0 | 0 | 0 | 0 | 0 | 4 | 24.5058 | 24.5058 | 0 | 30 | 0 | 0 | 0 | 0 | 0 | 4 | 23.9844 | 23.9844 | 1.0363 | 30
20.05.2025¦11:03:13.335 | 0 | 0 | 0 | 0 | 0 | 4 | 24.5058 | 24.5058 | 0 | 30 | 0 | 0 | 0 | 0 | 0 | 4 | 24.0318 | 24.0318 | 1.0879 | 30
20.05.2025¦11:03:14.335 | 0 | 0 | 0 | 0 | 0 | 4 | 24.5058 | 24.5058 | 0 | 30 | 0 | 0 | 0 | 0 | 0 | 4 | 23.9844 | 23.9844 | 1.0879 | 30
20.05.2025¦11:03:15.335 | 0 | 0 | 0 | 0 | 0 | 4 | 24.5532 | 24.5532 | 0 | 30 | 0 | 0 | 0 | 0 | 0 | 4 | 23.9844 | 23.9844 | 1.0922 | 30
20.05.2025¦11:03:16.336 | 0 | 0 | 0 | 0 | 0 | 4 | 24.5532 | 24.5532 | 0 | 30 | 0 | 0 | 0 | 0 | 0 | 4 | 23.9844 | 23.9844 | 1.0363 | 30
20.05.2025¦11:03:17.335 | 0 | 0 | 0 | 0 | 0 | 4 | 24.5058 | 24.5058 | 0 | 30 | 0 | 0 | 0 | 0 | 0 | 4 | 23.9844 | 23.9844 | 1.0578 | 30
20.05.2025¦11:03:18.336 | 0 | 0 | 0 | 0 | 0 | 4 | 24.5058 | 24.5058 | 0 | 30 | 0 | 0 | 0 | 0 | 0 | 4 | 0 | 0 | 0 | 30
20.05.2025¦11:03:19.336 | 0 | 0 | 0 | 0 | 0 | 99 | 0 | 0 | 0 | 30 | 0 | 0 | 0 | 0 | 0 | 99 | 0 | 0 | 0 | 30
20.05.2025¦11:03:20.335 | 0 | 0 | 0 | 0 | 0 | 4 | 8.1054 | 8.1054 | 0 | 30 | 0 | 0 | 0 | 0 | 0 | 4 | 8.058 | 8.058 | 0 | 30
20.05.2025¦11:03:21.337 | 0 | 0 | 0 | 0 | 0 | 4 | 11.6604 | 11.6604 | 0 | 30 | 0 | 0 | 0 | 0 | 0 | 4 | 11.7552 | 11.7552 | 0.0129 | 30
20.05.2025¦11:03:22.336 | 0 | 0 | 0 | 0 | 0 | 4 | 16.7322 | 16.7322 | 0 | 30 | 0 | 0 | 0 | 0 | 0 | 4 | 16.7322 | 16.7322 | 0.1333 | 30
20.05.2025¦11:03:23.336 | 0 | 0 | 0 | 0 | 0 | 4 | 22.041 | 22.041 | 0 | 30 | 0 | 0 | 0 | 0 | 0 | 4 | 21.7092 | 21.7092 | 0.5633 | 30
20.05.2025¦11:03:24.335 | 0 | 0 | 0 | 0 | 0 | 99 | 0 | 0 | 0 | 30 | 0 | 0 | 0 | 0 | 0 | 99 | 0 | 0 | 0 | 30
20.05.2025¦11:03:25.336 | 0 | 0 | 0 | 0 | 0 | 4 | 8.1054 | 8.1054 | 0 | 30 | 0 | 0 | 0 | 0 | 0 | 4 | 8.058 | 8.058 | 0 | 30
20.05.2025¦11:03:26.335 | 0 | 0 | 0 | 0 | 0 | 4 | 8.6742 | 8.6742 | 0 | 30 | 0 | 0 | 0 | 0 | 0 | 4 | 9.1008 | 9.1008 | 0 | 30
20.05.2025¦11:03:27.335 | 0 | 0 | 0 | 0 | 0 | 4 | 13.6038 | 13.6038 | 0 | 30 | 0 | 0 | 0 | 0 | 0 | 4 | 13.6038 | 13.6038 | 0.0387 | 30
20.05.2025¦11:03:28.336 | 0 | 0 | 0 | 0 | 0 | 4 | 18.723 | 18.723 | 0 | 30 | 0 | 0 | 0 | 0 | 0 | 4 | 18.5808 | 18.5808 | 0.2494 | 30
20.05.2025¦11:03:29.336 | 0 | 0 | 0 | 0 | 0 | 4 | 23.8896 | 23.8896 | 0 | 30 | 0 | 0 | 0 | 0 | 0 | 4 | 23.6052 | 23.6052 | 0.9202 | 30
20.05.2025¦11:03:30.337 | 0 | 0 | 0 | 0 | 0 | 4 | 24.885 | 24.885 | 0 | 30 | 0 | 0 | 0 | 0 | 0 | 4 | 23.3682 | 23.3682 | 0.903 | 30
20.05.2025¦11:03:31.335 | 0 | 0 | 0 | 0 | 0 | 4 | 23.5104 | 23.5104 | 0 | 30 | 0 | 0 | 0 | 0 | 0 | 4 | 22.9416 | 22.9416 | 0.7439 | 30
20.05.2025¦11:03:32.336 | 0 | 0 | 0 | 0 | 0 | 4 | 23.5104 | 23.5104 | 0 | 30 | 0 | 0 | 0 | 0 | 0 | 4 | 23.0364 | 23.0364 | 0.7009 | 30
20.05.2025¦11:03:33.336 | 0 | 0 | 0 | 0 | 0 | 4 | 23.5578 | 23.5578 | 0 | 30 | 0 | 0 | 0 | 0 | 0 | 4 | 22.989 | 22.989 | 0.6794 | 30
20.05.2025¦11:03:34.336 | 0 | 0 | 0 | 0 | 0 | 4 | 23.5104 | 23.5104 | 0 | 30 | 0 | 0 | 0 | 0 | 0 | 4 | 22.989 | 22.989 | 0.6966 | 30
20.05.2025¦11:03:35.336 | 0 | 0 | 0 | 0 | 0 | 4 | 23.5104 | 23.5104 | 0 | 30 | 0 | 0 | 0 | 0 | 0 | 4 | 22.989 | 22.989 | 0.7439 | 30
20.05.2025¦11:03:36.336 | 0 | 0 | 0 | 0 | 0 | 4 | 23.5578 | 23.5578 | 0 | 30 | 0 | 0 | 0 | 0 | 0 | 4 | 23.0364 | 23.0364 | 0.6923 | 30
20.05.2025¦11:03:37.337 | 0 | 0 | 0 | 0 | 0 | 4 | 23.5104 | 23.5104 | 0 | 30 | 0 | 0 | 0 | 0 | 0 | 4 | 22.9416 | 22.9416 | 0.6966 | 30
| OekoSolve | OekoSolve | OekoSolve | OekoSolve | OekoSolve | OekoSolve | OekoSolve | OekoSolve | OekoSolve | OekoSolve | OekoSolve | OekoSolve | OekoSolve | OekoSolve | OekoSolve | OekoSolve | OekoSolve | OekoSolve | OekoSolve | OekoSolve
| EnMeter_Prec1 | EnMeter_Prec1 | EnMeter_Prec1 | EnMeter_Prec1 | EnMeter_Prec1 | EnMeter_Prec1 | EnMeter_Prec1 | EnMeter_Prec1 | EnMeter_Prec1 | EnMeter_Prec1 | EnMeter_Prec2 | EnMeter_Prec2 | EnMeter_Prec2 | EnMeter_Prec2 | EnMeter_Prec2 | EnMeter_Prec2 | EnMeter_Prec2 | EnMeter_Prec2 | EnMeter_Prec2 | EnMeter_Prec2
| Prec1 P:W | Prec1 WTotal:kWh | Prec1 WDay:kWh | Prec1 WMonth:kWh | Prec1 WYear:kWh | Prec1 State:0 no info available¦1 Off¦2 Startup¦3 Ready¦4 On¦5 Charge¦6 Discharge¦7 Batt Low or Full¦8 Batt Full¦9 Batt low¦10 Finished¦11 Island¦12 Waiting¦91 Maintenance¦99 ERROR | Prec1 Spec Signal | Prec1 V:kV | Prec1 I:mA | Prec1 Info:0 Bit0¦1 Bit1¦2 Bit2¦3 Bit3¦4 HS Ein¦5 Freigabe / Abdeckung vorhanden¦6 Temp. FÃ¼hler aktiv¦7 Temp. FÃ¼hler unterbrochen¦8 Bit8¦9 Bit9¦10 Bit10¦11 Bit11¦12 Bit12¦13 Bit13¦14 Bit14¦15 Bit15¦ | Prec2 P:W | Prec2 WTotal:kWh | Prec2 WDay:kWh | Prec2 WMonth:kWh | Prec2 WYear:kWh | Prec2 State:0 no info available¦1 Off¦2 Startup¦3 Ready¦4 On¦5 Charge¦6 Discharge¦7 Batt Low or Full¦8 Batt Full¦9 Batt low¦10 Finished¦11 Island¦12 Waiting¦91 Maintenance¦99 ERROR | Prec2 Spec Signal | Prec2 V:kV | Prec2 I:mA | Prec2 Info:0 Bit0¦1 Bit1¦2 Bit2¦3 Bit3¦4 HS Ein¦5 Freigabe / Abdeckung vorhanden¦6 Temp. FÃ¼hler aktiv¦7 Temp. FÃ¼hler unterbrochen¦8 Bit8¦9 Bit9¦10 Bit10¦11 Bit11¦12 Bit12¦13 Bit13¦14 Bit14¦15 Bit15¦
20.05.2025¦11:03:38.335 | 0 | 0 | 0 | 0 | 0 | 4 | 23.5104 | 23.5104 | 0 | 30 | 0 | 0 | 0 | 0 | 0 | 4 | 23.2734 | 23.2734 | 0.7783 | 30
20.05.2025¦11:03:39.335 | 0 | 0 | 0 | 0 | 0 | 99 | 0 | 0 | 0 | 30 | 0 | 0 | 0 | 0 | 0 | 4 | 22.989 | 22.989 | 0.6708 | 30
20.05.2025¦11:03:40.335 | 0 | 0 | 0 | 0 | 0 | 4 | 23.5104 | 23.5104 | 0 | 30 | 0 | 0 | 0 | 0 | 0 | 4 | 23.0364 | 23.0364 | 0.6321 | 30
20.05.2025¦11:03:41.336 | 0 | 0 | 0 | 0 | 0 | 4 | 23.5578 | 23.5578 | 0 | 30 | 0 | 0 | 0 | 0 | 0 | 4 | 23.0364 | 23.0364 | 0.6321 | 30
20.05.2025¦11:03:42.337 | 0 | 0 | 0 | 0 | 0 | 4 | 23.5104 | 23.5104 | 0 | 30 | 0 | 0 | 0 | 0 | 0 | 4 | 22.989 | 22.989 | 0.6278 | 30
20.05.2025¦11:03:43.336 | 0 | 0 | 0 | 0 | 0 | 4 | 23.5104 | 23.5104 | 0 | 30 | 0 | 0 | 0 | 0 | 0 | 4 | 22.989 | 22.989 | 0.6192 | 30
20.05.2025¦11:03:44.336 | 0 | 0 | 0 | 0 | 0 | 4 | 23.5578 | 23.5578 | 0 | 30 | 0 | 0 | 0 | 0 | 0 | 4 | 22.989 | 22.989 | 0.645 | 30
20.05.2025¦11:03:45.335 | 0 | 0 | 0 | 0 | 0 | 4 | 23.5578 | 23.5578 | 0 | 30 | 0 | 0 | 0 | 0 | 0 | 4 | 23.0364 | 23.0364 | 0.6149 | 30
20.05.2025¦11:03:46.335 | 0 | 0 | 0 | 0 | 0 | 4 | 23.5578 | 23.5578 | 0 | 30 | 0 | 0 | 0 | 0 | 0 | 4 | 22.989 | 22.989 | 0.6751 | 30
20.05.2025¦11:03:47.336 | 0 | 0 | 0 | 0 | 0 | 4 | 23.5104 | 23.5104 | 0 | 30 | 0 | 0 | 0 | 0 | 0 | 4 | 22.9416 | 22.9416 | 0.6493 | 30
20.05.2025¦11:03:48.336 | 0 | 0 | 0 | 0 | 0 | 4 | 23.5578 | 23.5578 | 0 | 30 | 0 | 0 | 0 | 0 | 0 | 4 | 22.989 | 22.989 | 0.6407 | 30
20.05.2025¦11:03:49.336 | 0 | 0 | 0 | 0 | 0 | 4 | 23.5104 | 23.5104 | 0 | 30 | 0 | 0 | 0 | 0 | 0 | 4 | 23.0364 | 23.0364 | 0.6278 | 30
20.05.2025¦11:03:50.336 | 0 | 0 | 0 | 0 | 0 | 4 | 23.5578 | 23.5578 | 0 | 30 | 0 | 0 | 0 | 0 | 0 | 4 | 22.989 | 22.989 | 0.602 | 30
20.05.2025¦11:03:51.337 | 0 | 0 | 0 | 0 | 0 | 4 | 23.5104 | 23.5104 | 0 | 30 | 0 | 0 | 0 | 0 | 0 | 4 | 22.989 | 22.989 | 0.6923 | 30
20.05.2025¦11:03:52.335 | 0 | 0 | 0 | 0 | 0 | 4 | 23.5104 | 23.5104 | 0 | 30 | 0 | 0 | 0 | 0 | 0 | 4 | 23.0364 | 23.0364 | 0.6622 | 30
20.05.2025¦11:03:53.336 | 0 | 0 | 0 | 0 | 0 | 4 | 23.5104 | 23.5104 | 0 | 30 | 0 | 0 | 0 | 0 | 0 | 4 | 22.989 | 22.989 | 0.6536 | 30
20.05.2025¦11:03:54.336 | 0 | 0 | 0 | 0 | 0 | 4 | 23.5578 | 23.5578 | 0 | 30 | 0 | 0 | 0 | 0 | 0 | 4 | 22.9416 | 22.9416 | 0.6794 | 30
20.05.2025¦11:03:55.336 | 0 | 0 | 0 | 0 | 0 | 4 | 23.5104 | 23.5104 | 0 | 30 | 0 | 0 | 0 | 0 | 0 | 4 | 22.989 | 22.989 | 0.6923 | 30
20.05.2025¦11:03:56.335 | 0 | 0 | 0 | 0 | 0 | 4 | 23.5104 | 23.5104 | 0 | 30 | 0 | 0 | 0 | 0 | 0 | 4 | 22.989 | 22.989 | 0.7482 | 30
20.05.2025¦11:03:57.336 | 0 | 0 | 0 | 0 | 0 | 4 | 23.5104 | 23.5104 | 0 | 30 | 0 | 0 | 0 | 0 | 0 | 4 | 23.0364 | 23.0364 | 0.7267 | 30
20.05.2025¦11:03:58.336 | 0 | 0 | 0 | 0 | 0 | 4 | 23.5104 | 23.5104 | 0 | 30 | 0 | 0 | 0 | 0 | 0 | 4 | 22.9416 | 22.9416 | 0.7138 | 30
20.05.2025¦11:03:59.335 | 0 | 0 | 0 | 0 | 0 | 4 | 23.5104 | 23.5104 | 0 | 30 | 0 | 0 | 0 | 0 | 0 | 4 | 22.989 | 22.989 | 0.7396 | 30
20.05.2025¦11:04:00.335 | 0 | 0 | 0 | 0 | 0 | 4 | 23.5104 | 23.5104 | 0 | 30 | 0 | 0 | 0 | 0 | 0 | 4 | 22.989 | 22.989 | 0.7095 | 30
20.05.2025¦11:04:01.335 | 0 | 0 | 0 | 0 | 0 | 4 | 23.5104 | 23.5104 | 0 | 30 | 0 | 0 | 0 | 0 | 0 | 4 | 22.989 | 22.989 | 0.7181 | 30
20.05.2025¦11:04:02.336 | 0 | 0 | 0 | 0 | 0 | 4 | 23.5104 | 23.5104 | 0 | 30 | 0 | 0 | 0 | 0 | 0 | 4 | 23.0364 | 23.0364 | 0.7568 | 30
20.05.2025¦11:04:03.335 | 0 | 0 | 0 | 0 | 0 | 4 | 23.463 | 23.463 | 0 | 30 | 0 | 0 | 0 | 0 | 0 | 4 | 22.989 | 22.989 | 0.7568 | 30
20.05.2025¦11:04:04.334 | 0 | 0 | 0 | 0 | 0 | 4 | 23.5104 | 23.5104 | 0 | 30 | 0 | 0 | 0 | 0 | 0 | 4 | 23.0364 | 23.0364 | 0.7396 | 30
20.05.2025¦11:04:05.336 | 0 | 0 | 0 | 0 | 0 | 4 | 23.5104 | 23.5104 | 0 | 30 | 0 | 0 | 0 | 0 | 0 | 4 | 23.0364 | 23.0364 | 0.7267 | 30
20.05.2025¦11:04:06.335 | 0 | 0 | 0 | 0 | 0 | 4 | 23.5104 | 23.5104 | 0 | 30 | 0 | 0 | 0 | 0 | 0 | 4 | 22.9416 | 22.9416 | 0.7267 | 30
20.05.2025¦11:04:07.335 | 0 | 0 | 0 | 0 | 0 | 4 | 23.5104 | 23.5104 | 0 | 30 | 0 | 0 | 0 | 0 | 0 | 4 | 23.0364 | 23.0364 | 0.7439 | 30
| OekoSolve | OekoSolve | OekoSolve | OekoSolve | OekoSolve | OekoSolve | OekoSolve | OekoSolve | OekoSolve | OekoSolve | OekoSolve | OekoSolve | OekoSolve | OekoSolve | OekoSolve | OekoSolve | OekoSolve | OekoSolve | OekoSolve | OekoSolve
| EnMeter_Prec1 | EnMeter_Prec1 | EnMeter_Prec1 | EnMeter_Prec1 | EnMeter_Prec1 | EnMeter_Prec1 | EnMeter_Prec1 | EnMeter_Prec1 | EnMeter_Prec1 | EnMeter_Prec1 | EnMeter_Prec2 | EnMeter_Prec2 | EnMeter_Prec2 | EnMeter_Prec2 | EnMeter_Prec2 | EnMeter_Prec2 | EnMeter_Prec2 | EnMeter_Prec2 | EnMeter_Prec2 | EnMeter_Prec2
| Prec1 P:W | Prec1 WTotal:kWh | Prec1 WDay:kWh | Prec1 WMonth:kWh | Prec1 WYear:kWh | Prec1 State:0 no info available¦1 Off¦2 Startup¦3 Ready¦4 On¦5 Charge¦6 Discharge¦7 Batt Low or Full¦8 Batt Full¦9 Batt low¦10 Finished¦11 Island¦12 Waiting¦91 Maintenance¦99 ERROR | Prec1 Spec Signal | Prec1 V:kV | Prec1 I:mA | Prec1 Info:0 Bit0¦1 Bit1¦2 Bit2¦3 Bit3¦4 HS Ein¦5 Freigabe / Abdeckung vorhanden¦6 Temp. FÃ¼hler aktiv¦7 Temp. FÃ¼hler unterbrochen¦8 Bit8¦9 Bit9¦10 Bit10¦11 Bit11¦12 Bit12¦13 Bit13¦14 Bit14¦15 Bit15¦ | Prec2 P:W | Prec2 WTotal:kWh | Prec2 WDay:kWh | Prec2 WMonth:kWh | Prec2 WYear:kWh | Prec2 State:0 no info available¦1 Off¦2 Startup¦3 Ready¦4 On¦5 Charge¦6 Discharge¦7 Batt Low or Full¦8 Batt Full¦9 Batt low¦10 Finished¦11 Island¦12 Waiting¦91 Maintenance¦99 ERROR | Prec2 Spec Signal | Prec2 V:kV | Prec2 I:mA | Prec2 Info:0 Bit0¦1 Bit1¦2 Bit2¦3 Bit3¦4 HS Ein¦5 Freigabe / Abdeckung vorhanden¦6 Temp. FÃ¼hler aktiv¦7 Temp. FÃ¼hler unterbrochen¦8 Bit8¦9 Bit9¦10 Bit10¦11 Bit11¦12 Bit12¦13 Bit13¦14 Bit14¦15 Bit15¦
20.05.2025¦11:04:08.335 | 0 | 0 | 0 | 0 | 0 | 4 | 23.5104 | 23.5104 | 0 | 30 | 0 | 0 | 0 | 0 | 0 | 4 | 22.989 | 22.989 | 0.7611 | 30
20.05.2025¦11:04:09.335 | 0 | 0 | 0 | 0 | 0 | 4 | 23.5104 | 23.5104 | 0 | 30 | 0 | 0 | 0 | 0 | 0 | 4 | 22.989 | 22.989 | 0.7095 | 30
20.05.2025¦11:04:10.335 | 0 | 0 | 0 | 0 | 0 | 4 | 23.5104 | 23.5104 | 0 | 30 | 0 | 0 | 0 | 0 | 0 | 4 | 22.989 | 22.989 | 0.7267 | 30
20.05.2025¦11:04:11.335 | 0 | 0 | 0 | 0 | 0 | 4 | 23.5578 | 23.5578 | 0 | 30 | 0 | 0 | 0 | 0 | 0 | 4 | 22.989 | 22.989 | 0.6837 | 30
20.05.2025¦11:04:12.337 | 0 | 0 | 0 | 0 | 0 | 4 | 23.5104 | 23.5104 | 0 | 30 | 0 | 0 | 0 | 0 | 0 | 4 | 22.989 | 22.989 | 0.6708 | 30
20.05.2025¦11:04:13.335 | 0 | 0 | 0 | 0 | 0 | 4 | 23.5104 | 23.5104 | 0 | 30 | 0 | 0 | 0 | 0 | 0 | 4 | 22.989 | 22.989 | 0.6493 | 30
20.05.2025¦11:04:14.335 | 0 | 0 | 0 | 0 | 0 | 4 | 23.5104 | 23.5104 | 0 | 30 | 0 | 0 | 0 | 0 | 0 | 4 | 23.0364 | 23.0364 | 0.6751 | 30
20.05.2025¦11:04:15.335 | 0 | 0 | 0 | 0 | 0 | 4 | 23.5104 | 23.5104 | 0 | 30 | 0 | 0 | 0 | 0 | 0 | 4 | 23.0364 | 23.0364 | 0.6536 | 30
20.05.2025¦11:04:16.336 | 0 | 0 | 0 | 0 | 0 | 4 | 23.5104 | 23.5104 | 0 | 30 | 0 | 0 | 0 | 0 | 0 | 4 | 23.0364 | 23.0364 | 0.6536 | 30
20.05.2025¦11:04:17.336 | 0 | 0 | 0 | 0 | 0 | 4 | 23.5104 | 23.5104 | 0 | 30 | 0 | 0 | 0 | 0 | 0 | 4 | 22.989 | 22.989 | 0.645 | 30
20.05.2025¦11:04:18.336 | 0 | 0 | 0 | 0 | 0 | 4 | 23.5104 | 23.5104 | 0 | 30 | 0 | 0 | 0 | 0 | 0 | 4 | 22.9416 | 22.9416 | 0.7095 | 30
20.05.2025¦11:04:19.336 | 0 | 0 | 0 | 0 | 0 | 4 | 23.5578 | 23.5578 | 0 | 30 | 0 | 0 | 0 | 0 | 0 | 4 | 22.989 | 22.989 | 0.7181 | 30
20.05.2025¦11:04:20.335 | 0 | 0 | 0 | 0 | 0 | 4 | 23.5104 | 23.5104 | 0 | 30 | 0 | 0 | 0 | 0 | 0 | 4 | 22.9416 | 22.9416 | 0.7267 | 30
20.05.2025¦11:04:21.335 | 0 | 0 | 0 | 0 | 0 | 4 | 23.5104 | 23.5104 | 0 | 30 | 0 | 0 | 0 | 0 | 0 | 4 | 22.989 | 22.989 | 0.7224 | 30
20.05.2025¦11:04:22.336 | 0 | 0 | 0 | 0 | 0 | 4 | 23.5104 | 23.5104 | 0 | 30 | 0 | 0 | 0 | 0 | 0 | 4 | 22.989 | 22.989 | 0.688 | 30
20.05.2025¦11:04:23.336 | 0 | 0 | 0 | 0 | 0 | 4 | 23.5104 | 23.5104 | 0 | 30 | 0 | 0 | 0 | 0 | 0 | 4 | 23.0364 | 23.0364 | 0.6837 | 30
20.05.2025¦11:04:24.337 | 0 | 0 | 0 | 0 | 0 | 4 | 23.5578 | 23.5578 | 0 | 30 | 0 | 0 | 0 | 0 | 0 | 4 | 22.9416 | 22.9416 | 0.602 | 30
20.05.2025¦11:04:25.335 | 0 | 0 | 0 | 0 | 0 | 4 | 23.5104 | 23.5104 | 0 | 30 | 0 | 0 | 0 | 0 | 0 | 4 | 22.989 | 22.989 | 0.6622 | 30
20.05.2025¦11:04:26.334 | 0 | 0 | 0 | 0 | 0 | 4 | 23.5104 | 23.5104 | 0 | 30 | 0 | 0 | 0 | 0 | 0 | 4 | 22.989 | 22.989 | 0.6579 | 30
20.05.2025¦11:04:27.335 | 0 | 0 | 0 | 0 | 0 | 4 | 23.5104 | 23.5104 | 0 | 30 | 0 | 0 | 0 | 0 | 0 | 4 | 23.0364 | 23.0364 | 0.6966 | 30
20.05.2025¦11:04:28.335 | 0 | 0 | 0 | 0 | 0 | 4 | 23.5104 | 23.5104 | 0 | 30 | 0 | 0 | 0 | 0 | 0 | 4 | 22.989 | 22.989 | 0.688 | 30
20.05.2025¦11:04:29.336 | 0 | 0 | 0 | 0 | 0 | 4 | 23.5104 | 23.5104 | 0 | 30 | 0 | 0 | 0 | 0 | 0 | 4 | 22.9416 | 22.9416 | 0.688 | 30
20.05.2025¦11:04:30.336 | 0 | 0 | 0 | 0 | 0 | 4 | 23.5104 | 23.5104 | 0 | 30 | 0 | 0 | 0 | 0 | 0 | 4 | 22.989 | 22.989 | 0.7009 | 30
20.05.2025¦11:04:31.336 | 0 | 0 | 0 | 0 | 0 | 4 | 23.5104 | 23.5104 | 0 | 30 | 0 | 0 | 0 | 0 | 0 | 4 | 22.989 | 22.989 | 0.7009 | 30
20.05.2025¦11:04:32.336 | 0 | 0 | 0 | 0 | 0 | 4 | 23.5104 | 23.5104 | 0 | 30 | 0 | 0 | 0 | 0 | 0 | 4 | 22.989 | 22.989 | 0.7095 | 30
20.05.2025¦11:04:33.336 | 0 | 0 | 0 | 0 | 0 | 4 | 23.5104 | 23.5104 | 0 | 30 | 0 | 0 | 0 | 0 | 0 | 4 | 23.0364 | 23.0364 | 0.6837 | 30
20.05.2025¦11:04:34.334 | 0 | 0 | 0 | 0 | 0 | 4 | 23.5104 | 23.5104 | 0 | 30 | 0 | 0 | 0 | 0 | 0 | 4 | 23.0364 | 23.0364 | 0.6579 | 30
20.05.2025¦11:04:35.335 | 0 | 0 | 0 | 0 | 0 | 4 | 23.5104 | 23.5104 | 0 | 30 | 0 | 0 | 0 | 0 | 0 | 4 | 22.9416 | 22.9416 | 0.6708 | 30
20.05.2025¦11:04:36.334 | 0 | 0 | 0 | 0 | 0 | 4 | 23.5104 | 23.5104 | 0 | 30 | 0 | 0 | 0 | 0 | 0 | 4 | 22.989 | 22.989 | 0.6708 | 30
20.05.2025¦11:04:37.335 | 0 | 0 | 0 | 0 | 0 | 4 | 23.5578 | 23.5578 | 0 | 30 | 0 | 0 | 0 | 0 | 0 | 4 | 22.989 | 22.989 | 0.6536 | 30
| OekoSolve | OekoSolve | OekoSolve | OekoSolve | OekoSolve | OekoSolve | OekoSolve | OekoSolve | OekoSolve | OekoSolve | OekoSolve | OekoSolve | OekoSolve | OekoSolve | OekoSolve | OekoSolve | OekoSolve | OekoSolve | OekoSolve | OekoSolve
| EnMeter_Prec1 | EnMeter_Prec1 | EnMeter_Prec1 | EnMeter_Prec1 | EnMeter_Prec1 | EnMeter_Prec1 | EnMeter_Prec1 | EnMeter_Prec1 | EnMeter_Prec1 | EnMeter_Prec1 | EnMeter_Prec2 | EnMeter_Prec2 | EnMeter_Prec2 | EnMeter_Prec2 | EnMeter_Prec2 | EnMeter_Prec2 | EnMeter_Prec2 | EnMeter_Prec2 | EnMeter_Prec2 | EnMeter_Prec2
| Prec1 P:W | Prec1 WTotal:kWh | Prec1 WDay:kWh | Prec1 WMonth:kWh | Prec1 WYear:kWh | Prec1 State:0 no info available¦1 Off¦2 Startup¦3 Ready¦4 On¦5 Charge¦6 Discharge¦7 Batt Low or Full¦8 Batt Full¦9 Batt low¦10 Finished¦11 Island¦12 Waiting¦91 Maintenance¦99 ERROR | Prec1 Spec Signal | Prec1 V:kV | Prec1 I:mA | Prec1 Info:0 Bit0¦1 Bit1¦2 Bit2¦3 Bit3¦4 HS Ein¦5 Freigabe / Abdeckung vorhanden¦6 Temp. FÃ¼hler aktiv¦7 Temp. FÃ¼hler unterbrochen¦8 Bit8¦9 Bit9¦10 Bit10¦11 Bit11¦12 Bit12¦13 Bit13¦14 Bit14¦15 Bit15¦ | Prec2 P:W | Prec2 WTotal:kWh | Prec2 WDay:kWh | Prec2 WMonth:kWh | Prec2 WYear:kWh | Prec2 State:0 no info available¦1 Off¦2 Startup¦3 Ready¦4 On¦5 Charge¦6 Discharge¦7 Batt Low or Full¦8 Batt Full¦9 Batt low¦10 Finished¦11 Island¦12 Waiting¦91 Maintenance¦99 ERROR | Prec2 Spec Signal | Prec2 V:kV | Prec2 I:mA | Prec2 Info:0 Bit0¦1 Bit1¦2 Bit2¦3 Bit3¦4 HS Ein¦5 Freigabe / Abdeckung vorhanden¦6 Temp. FÃ¼hler aktiv¦7 Temp. FÃ¼hler unterbrochen¦8 Bit8¦9 Bit9¦10 Bit10¦11 Bit11¦12 Bit12¦13 Bit13¦14 Bit14¦15 Bit15¦
20.05.2025¦11:04:38.335 | 0 | 0 | 0 | 0 | 0 | 4 | 23.5104 | 23.5104 | 0 | 30 | 0 | 0 | 0 | 0 | 0 | 4 | 22.9416 | 22.9416 | 0.6665 | 30
20.05.2025¦11:04:39.336 | 0 | 0 | 0 | 0 | 0 | 4 | 23.5104 | 23.5104 | 0 | 30 | 0 | 0 | 0 | 0 | 0 | 4 | 22.989 | 22.989 | 0.6665 | 30
20.05.2025¦11:04:40.336 | 0 | 0 | 0 | 0 | 0 | 4 | 23.5104 | 23.5104 | 0 | 30 | 0 | 0 | 0 | 0 | 0 | 4 | 22.989 | 22.989 | 0.6665 | 30
20.05.2025¦11:04:41.336 | 0 | 0 | 0 | 0 | 0 | 4 | 23.5104 | 23.5104 | 0 | 30 | 0 | 0 | 0 | 0 | 0 | 4 | 23.0364 | 23.0364 | 0.6837 | 30
20.05.2025¦11:04:42.336 | 0 | 0 | 0 | 0 | 0 | 4 | 23.5104 | 23.5104 | 0 | 30 | 0 | 0 | 0 | 0 | 0 | 4 | 22.9416 | 22.9416 | 0.6794 | 30
20.05.2025¦11:04:43.335 | 0 | 0 | 0 | 0 | 0 | 4 | 23.463 | 23.463 | 0 | 30 | 0 | 0 | 0 | 0 | 0 | 4 | 23.0364 | 23.0364 | 0.7353 | 30
20.05.2025¦11:04:44.336 | 0 | 0 | 0 | 0 | 0 | 4 | 23.5104 | 23.5104 | 0 | 30 | 0 | 0 | 0 | 0 | 0 | 4 | 22.989 | 22.989 | 0.7181 | 30
20.05.2025¦11:04:45.336 | 0 | 0 | 0 | 0 | 0 | 4 | 23.5578 | 23.5578 | 0 | 30 | 0 | 0 | 0 | 0 | 0 | 4 | 22.989 | 22.989 | 0.731 | 30
20.05.2025¦11:04:46.336 | 0 | 0 | 0 | 0 | 0 | 4 | 23.5104 | 23.5104 | 0 | 30 | 0 | 0 | 0 | 0 | 0 | 4 | 0 | 0 | 0 | 30
20.05.2025¦11:04:47.337 | 0 | 0 | 0 | 0 | 0 | 99 | 0 | 0 | 0 | 30 | 0 | 0 | 0 | 0 | 0 | 99 | 0 | 0 | 0 | 30
20.05.2025¦11:04:48.335 | 0 | 0 | 0 | 0 | 0 | 4 | 8.1528 | 8.1528 | 0 | 30 | 0 | 0 | 0 | 0 | 0 | 4 | 8.058 | 8.058 | 0 | 30
20.05.2025¦11:04:49.334 | 0 | 0 | 0 | 0 | 0 | 4 | 11.5182 | 11.5182 | 0 | 30 | 0 | 0 | 0 | 0 | 0 | 4 | 11.9448 | 11.9448 | 0 | 30
20.05.2025¦11:04:50.335 | 0 | 0 | 0 | 0 | 0 | 4 | 16.827 | 16.827 | 0 | 30 | 0 | 0 | 0 | 0 | 0 | 4 | 16.9692 | 16.9692 | 0.172 | 30
20.05.2025¦11:04:51.335 | 0 | 0 | 0 | 0 | 0 | 4 | 21.9936 | 21.9936 | 0 | 30 | 0 | 0 | 0 | 0 | 0 | 4 | 21.8514 | 21.8514 | 0.5418 | 30
20.05.2025¦11:04:52.335 | 0 | 0 | 0 | 0 | 0 | 4 | 23.5104 | 23.5104 | 0 | 30 | 0 | 0 | 0 | 0 | 0 | 4 | 22.989 | 22.989 | 0.7611 | 30
20.05.2025¦11:04:53.335 | 0 | 0 | 0 | 0 | 0 | 4 | 23.5104 | 23.5104 | 0 | 30 | 0 | 0 | 0 | 0 | 0 | 4 | 22.989 | 22.989 | 0.7181 | 30
20.05.2025¦11:04:54.336 | 0 | 0 | 0 | 0 | 0 | 4 | 23.5104 | 23.5104 | 0 | 30 | 0 | 0 | 0 | 0 | 0 | 4 | 23.0364 | 23.0364 | 0.7396 | 30
20.05.2025¦11:04:55.335 | 0 | 0 | 0 | 0 | 0 | 4 | 23.5104 | 23.5104 | 0 | 30 | 0 | 0 | 0 | 0 | 0 | 4 | 23.0364 | 23.0364 | 0.7482 | 30
20.05.2025¦11:04:56.335 | 0 | 0 | 0 | 0 | 0 | 4 | 23.5104 | 23.5104 | 0 | 30 | 0 | 0 | 0 | 0 | 0 | 4 | 23.0364 | 23.0364 | 0.7654 | 30
20.05.2025¦11:04:57.335 | 0 | 0 | 0 | 0 | 0 | 4 | 23.5104 | 23.5104 | 0 | 30 | 0 | 0 | 0 | 0 | 0 | 4 | 22.989 | 22.989 | 0.7482 | 30
20.05.2025¦11:04:58.335 | 0 | 0 | 0 | 0 | 0 | 4 | 23.5104 | 23.5104 | 0 | 30 | 0 | 0 | 0 | 0 | 0 | 4 | 23.0364 | 23.0364 | 0.7568 | 30
20.05.2025¦11:04:59.336 | 0 | 0 | 0 | 0 | 0 | 4 | 23.5104 | 23.5104 | 0 | 30 | 0 | 0 | 0 | 0 | 0 | 4 | 22.989 | 22.989 | 0.6966 | 30
20.05.2025¦11:05:00.336 | 0 | 0 | 0 | 0 | 0 | 4 | 23.5104 | 23.5104 | 0 | 30 | 0 | 0 | 0 | 0 | 0 | 4 | 22.9416 | 22.9416 | 0.688 | 30
20.05.2025¦11:05:01.337 | 0 | 0 | 0 | 0 | 0 | 4 | 23.5104 | 23.5104 | 0 | 30 | 0 | 0 | 0 | 0 | 0 | 4 | 22.989 | 22.989 | 0.6149 | 30
20.05.2025¦11:05:02.335 | 0 | 0 | 0 | 0 | 0 | 4 | 23.5104 | 23.5104 | 0 | 30 | 0 | 0 | 0 | 0 | 0 | 4 | 22.9416 | 22.9416 | 0.6751 | 30
20.05.2025¦11:05:03.335 | 0 | 0 | 0 | 0 | 0 | 4 | 23.9844 | 23.9844 | 0.7181 | 30 | 0 | 0 | 0 | 0 | 0 | 4 | 23.1786 | 23.1786 | 0 | 30
20.05.2025¦11:05:04.335 | 0 | 0 | 0 | 0 | 0 | 4 | 23.9844 | 23.9844 | 0.6923 | 30 | 0 | 0 | 0 | 0 | 0 | 4 | 23.1786 | 23.1786 | 0 | 30
20.05.2025¦11:05:05.336 | 0 | 0 | 0 | 0 | 0 | 4 | 24.0792 | 24.0792 | 0.0817 | 30 | 0 | 0 | 0 | 0 | 0 | 4 | 23.9844 | 23.9844 | 0.8944 | 30
20.05.2025¦11:05:06.336 | 0 | 0 | 0 | 0 | 0 | 4 | 24.5532 | 24.5532 | 0 | 30 | 0 | 0 | 0 | 0 | 0 | 4 | 23.9844 | 23.9844 | 0.9331 | 30
20.05.2025¦11:05:07.336 | 0 | 0 | 0 | 0 | 0 | 4 | 24.5532 | 24.5532 | 0 | 30 | 0 | 0 | 0 | 0 | 0 | 4 | 24.0318 | 24.0318 | 0.9503 | 30
| OekoSolve | OekoSolve | OekoSolve | OekoSolve | OekoSolve | OekoSolve | OekoSolve | OekoSolve | OekoSolve | OekoSolve | OekoSolve | OekoSolve | OekoSolve | OekoSolve | OekoSolve | OekoSolve | OekoSolve | OekoSolve | OekoSolve | OekoSolve
| EnMeter_Prec1 | EnMeter_Prec1 | EnMeter_Prec1 | EnMeter_Prec1 | EnMeter_Prec1 | EnMeter_Prec1 | EnMeter_Prec1 | EnMeter_Prec1 | EnMeter_Prec1 | EnMeter_Prec1 | EnMeter_Prec2 | EnMeter_Prec2 | EnMeter_Prec2 | EnMeter_Prec2 | EnMeter_Prec2 | EnMeter_Prec2 | EnMeter_Prec2 | EnMeter_Prec2 | EnMeter_Prec2 | EnMeter_Prec2
| Prec1 P:W | Prec1 WTotal:kWh | Prec1 WDay:kWh | Prec1 WMonth:kWh | Prec1 WYear:kWh | Prec1 State:0 no info available¦1 Off¦2 Startup¦3 Ready¦4 On¦5 Charge¦6 Discharge¦7 Batt Low or Full¦8 Batt Full¦9 Batt low¦10 Finished¦11 Island¦12 Waiting¦91 Maintenance¦99 ERROR | Prec1 Spec Signal | Prec1 V:kV | Prec1 I:mA | Prec1 Info:0 Bit0¦1 Bit1¦2 Bit2¦3 Bit3¦4 HS Ein¦5 Freigabe / Abdeckung vorhanden¦6 Temp. FÃ¼hler aktiv¦7 Temp. FÃ¼hler unterbrochen¦8 Bit8¦9 Bit9¦10 Bit10¦11 Bit11¦12 Bit12¦13 Bit13¦14 Bit14¦15 Bit15¦ | Prec2 P:W | Prec2 WTotal:kWh | Prec2 WDay:kWh | Prec2 WMonth:kWh | Prec2 WYear:kWh | Prec2 State:0 no info available¦1 Off¦2 Startup¦3 Ready¦4 On¦5 Charge¦6 Discharge¦7 Batt Low or Full¦8 Batt Full¦9 Batt low¦10 Finished¦11 Island¦12 Waiting¦91 Maintenance¦99 ERROR | Prec2 Spec Signal | Prec2 V:kV | Prec2 I:mA | Prec2 Info:0 Bit0¦1 Bit1¦2 Bit2¦3 Bit3¦4 HS Ein¦5 Freigabe / Abdeckung vorhanden¦6 Temp. FÃ¼hler aktiv¦7 Temp. FÃ¼hler unterbrochen¦8 Bit8¦9 Bit9¦10 Bit10¦11 Bit11¦12 Bit12¦13 Bit13¦14 Bit14¦15 Bit15¦
20.05.2025¦11:05:08.335 | 0 | 0 | 0 | 0 | 0 | 4 | 24.5532 | 24.5532 | 0 | 30 | 0 | 0 | 0 | 0 | 0 | 4 | 23.9844 | 23.9844 | 1.032 | 30
20.05.2025¦11:05:09.336 | 0 | 0 | 0 | 0 | 0 | 4 | 24.5532 | 24.5532 | 0 | 30 | 0 | 0 | 0 | 0 | 0 | 4 | 23.9844 | 23.9844 | 1.1352 | 30
20.05.2025¦11:05:10.335 | 0 | 0 | 0 | 0 | 0 | 4 | 24.5058 | 24.5058 | 0 | 30 | 0 | 0 | 0 | 0 | 0 | 4 | 23.9844 | 23.9844 | 1.1653 | 30
20.05.2025¦11:05:11.335 | 0 | 0 | 0 | 0 | 0 | 99 | 0 | 0 | 0 | 30 | 0 | 0 | 0 | 0 | 0 | 4 | 23.9844 | 23.9844 | 1.0879 | 30
20.05.2025¦11:05:12.336 | 0 | 0 | 0 | 0 | 0 | 4 | 24.5058 | 24.5058 | 0 | 30 | 0 | 0 | 0 | 0 | 0 | 4 | 23.9844 | 23.9844 | 1.0578 | 30
20.05.2025¦11:05:13.336 | 0 | 0 | 0 | 0 | 0 | 4 | 24.5058 | 24.5058 | 0 | 30 | 0 | 0 | 0 | 0 | 0 | 4 | 23.937 | 23.937 | 1.1051 | 30
20.05.2025¦11:05:14.336 | 0 | 0 | 0 | 0 | 0 | 99 | 0 | 0 | 0 | 30 | 0 | 0 | 0 | 0 | 0 | 99 | 0 | 0 | 0 | 30
20.05.2025¦11:05:15.337 | 0 | 0 | 0 | 0 | 0 | 4 | 8.1528 | 8.1528 | 0 | 30 | 0 | 0 | 0 | 0 | 0 | 4 | 8.058 | 8.058 | 0 | 30
20.05.2025¦11:05:16.336 | 0 | 0 | 0 | 0 | 0 | 4 | 10.3806 | 10.3806 | 0 | 30 | 0 | 0 | 0 | 0 | 0 | 4 | 10.6176 | 10.6176 | 0 | 30
20.05.2025¦11:05:17.336 | 0 | 0 | 0 | 0 | 0 | 4 | 15.5946 | 15.5946 | 0 | 30 | 0 | 0 | 0 | 0 | 0 | 4 | 15.5472 | 15.5472 | 0.0301 | 30
20.05.2025¦11:05:18.336 | 0 | 0 | 0 | 0 | 0 | 4 | 20.619 | 20.619 | 0 | 30 | 0 | 0 | 0 | 0 | 0 | 4 | 20.5242 | 20.5242 | 0.3182 | 30
20.05.2025¦11:05:19.336 | 0 | 0 | 0 | 0 | 0 | 4 | 24.5532 | 24.5532 | 0 | 30 | 0 | 0 | 0 | 0 | 0 | 4 | 23.9844 | 23.9844 | 0.9632 | 30
20.05.2025¦11:05:20.337 | 0 | 0 | 0 | 0 | 0 | 4 | 24.5058 | 24.5058 | 0 | 30 | 0 | 0 | 0 | 0 | 0 | 4 | 23.9844 | 23.9844 | 1.032 | 30
20.05.2025¦11:05:21.336 | 0 | 0 | 0 | 0 | 0 | 4 | 24.5532 | 24.5532 | 0 | 30 | 0 | 0 | 0 | 0 | 0 | 4 | 24.0318 | 24.0318 | 1.0363 | 30
20.05.2025¦11:05:22.335 | 0 | 0 | 0 | 0 | 0 | 99 | 0 | 0 | 0 | 30 | 0 | 0 | 0 | 0 | 0 | 99 | 0 | 0 | 0 | 30
20.05.2025¦11:05:23.335 | 0 | 0 | 0 | 0 | 0 | 4 | 8.1054 | 8.1054 | 0 | 30 | 0 | 0 | 0 | 0 | 0 | 4 | 8.058 | 8.058 | 0 | 30
20.05.2025¦11:05:24.335 | 0 | 0 | 0 | 0 | 0 | 4 | 11.3286 | 11.3286 | 0 | 30 | 0 | 0 | 0 | 0 | 0 | 4 | 11.4708 | 11.4708 | 0 | 30
20.05.2025¦11:05:25.336 | 0 | 0 | 0 | 0 | 0 | 4 | 16.5426 | 16.5426 | 0 | 30 | 0 | 0 | 0 | 0 | 0 | 4 | 16.4004 | 16.4004 | 0.0516 | 30
20.05.2025¦11:05:26.336 | 0 | 0 | 0 | 0 | 0 | 4 | 21.6144 | 21.6144 | 0 | 30 | 0 | 0 | 0 | 0 | 0 | 4 | 21.4722 | 21.4722 | 0.3612 | 30
20.05.2025¦11:05:27.334 | 0 | 0 | 0 | 0 | 0 | 4 | 24.5058 | 24.5058 | 0 | 30 | 0 | 0 | 0 | 0 | 0 | 4 | 23.9844 | 23.9844 | 1.0148 | 30
20.05.2025¦11:05:28.335 | 0 | 0 | 0 | 0 | 0 | 99 | 0 | 0 | 0 | 30 | 0 | 0 | 0 | 0 | 0 | 4 | 23.937 | 23.937 | 1.0492 | 30
20.05.2025¦11:05:29.337 | 0 | 0 | 0 | 0 | 0 | 99 | 7.7736 | 7.7736 | 0.043 | 30 | 0 | 0 | 0 | 0 | 0 | 99 | 0 | 0 | 0 | 30
20.05.2025¦11:05:30.336 | 0 | 0 | 0 | 0 | 0 | 4 | 8.1054 | 8.1054 | 0 | 30 | 0 | 0 | 0 | 0 | 0 | 4 | 8.058 | 8.058 | 0 | 30
20.05.2025¦11:05:31.334 | 0 | 0 | 0 | 0 | 0 | 4 | 12.6558 | 12.6558 | 0 | 30 | 0 | 0 | 0 | 0 | 0 | 4 | 12.7506 | 12.7506 | 0 | 30
20.05.2025¦11:05:32.334 | 0 | 0 | 0 | 0 | 0 | 4 | 17.5854 | 17.5854 | 0.0774 | 30 | 0 | 0 | 0 | 0 | 0 | 4 | 17.538 | 17.538 | 0 | 30
20.05.2025¦11:05:33.335 | 0 | 0 | 0 | 0 | 0 | 4 | 23.0838 | 23.0838 | 0 | 30 | 0 | 0 | 0 | 0 | 0 | 4 | 23.0364 | 23.0364 | 0.7568 | 30
20.05.2025¦11:05:34.336 | 0 | 0 | 0 | 0 | 0 | 99 | 0 | 0 | 0 | 30 | 0 | 0 | 0 | 0 | 0 | 99 | 0 | 0 | 0 | 30
20.05.2025¦11:05:35.336 | 0 | 0 | 0 | 0 | 0 | 4 | 8.058 | 8.058 | 0 | 30 | 0 | 0 | 0 | 0 | 0 | 4 | 8.058 | 8.058 | 0 | 30
20.05.2025¦11:05:36.336 | 0 | 0 | 0 | 0 | 0 | 4 | 10.1436 | 10.1436 | 0 | 30 | 0 | 0 | 0 | 0 | 0 | 4 | 10.4754 | 10.4754 | 0.0043 | 30
20.05.2025¦11:05:37.336 | 0 | 0 | 0 | 0 | 0 | 4 | 15.3102 | 15.3102 | 0 | 30 | 0 | 0 | 0 | 0 | 0 | 4 | 15.4998 | 15.4998 | 0.0774 | 30
| OekoSolve | OekoSolve | OekoSolve | OekoSolve | OekoSolve | OekoSolve | OekoSolve | OekoSolve | OekoSolve | OekoSolve | OekoSolve | OekoSolve | OekoSolve | OekoSolve | OekoSolve | OekoSolve | OekoSolve | OekoSolve | OekoSolve | OekoSolve
| EnMeter_Prec1 | EnMeter_Prec1 | EnMeter_Prec1 | EnMeter_Prec1 | EnMeter_Prec1 | EnMeter_Prec1 | EnMeter_Prec1 | EnMeter_Prec1 | EnMeter_Prec1 | EnMeter_Prec1 | EnMeter_Prec2 | EnMeter_Prec2 | EnMeter_Prec2 | EnMeter_Prec2 | EnMeter_Prec2 | EnMeter_Prec2 | EnMeter_Prec2 | EnMeter_Prec2 | EnMeter_Prec2 | EnMeter_Prec2
| Prec1 P:W | Prec1 WTotal:kWh | Prec1 WDay:kWh | Prec1 WMonth:kWh | Prec1 WYear:kWh | Prec1 State:0 no info available¦1 Off¦2 Startup¦3 Ready¦4 On¦5 Charge¦6 Discharge¦7 Batt Low or Full¦8 Batt Full¦9 Batt low¦10 Finished¦11 Island¦12 Waiting¦91 Maintenance¦99 ERROR | Prec1 Spec Signal | Prec1 V:kV | Prec1 I:mA | Prec1 Info:0 Bit0¦1 Bit1¦2 Bit2¦3 Bit3¦4 HS Ein¦5 Freigabe / Abdeckung vorhanden¦6 Temp. FÃ¼hler aktiv¦7 Temp. FÃ¼hler unterbrochen¦8 Bit8¦9 Bit9¦10 Bit10¦11 Bit11¦12 Bit12¦13 Bit13¦14 Bit14¦15 Bit15¦ | Prec2 P:W | Prec2 WTotal:kWh | Prec2 WDay:kWh | Prec2 WMonth:kWh | Prec2 WYear:kWh | Prec2 State:0 no info available¦1 Off¦2 Startup¦3 Ready¦4 On¦5 Charge¦6 Discharge¦7 Batt Low or Full¦8 Batt Full¦9 Batt low¦10 Finished¦11 Island¦12 Waiting¦91 Maintenance¦99 ERROR | Prec2 Spec Signal | Prec2 V:kV | Prec2 I:mA | Prec2 Info:0 Bit0¦1 Bit1¦2 Bit2¦3 Bit3¦4 HS Ein¦5 Freigabe / Abdeckung vorhanden¦6 Temp. FÃ¼hler aktiv¦7 Temp. FÃ¼hler unterbrochen¦8 Bit8¦9 Bit9¦10 Bit10¦11 Bit11¦12 Bit12¦13 Bit13¦14 Bit14¦15 Bit15¦
20.05.2025¦11:05:38.335 | 0 | 0 | 0 | 0 | 0 | 4 | 20.4294 | 20.4294 | 0 | 30 | 0 | 0 | 0 | 0 | 0 | 4 | 20.5242 | 20.5242 | 0.3182 | 30
20.05.2025¦11:05:39.336 | 0 | 0 | 0 | 0 | 0 | 99 | 0 | 0 | 0 | 30 | 0 | 0 | 0 | 0 | 0 | 99 | 0 | 0 | 0 | 30
20.05.2025¦11:05:40.336 | 0 | 0 | 0 | 0 | 0 | 4 | 8.058 | 8.058 | 0 | 30 | 0 | 0 | 0 | 0 | 0 | 4 | 8.058 | 8.058 | 0 | 30
20.05.2025¦11:05:41.337 | 0 | 0 | 0 | 0 | 0 | 4 | 8.9112 | 8.9112 | 0 | 30 | 0 | 0 | 0 | 0 | 0 | 4 | 9.3378 | 9.3378 | 0 | 30
20.05.2025¦11:05:42.336 | 0 | 0 | 0 | 0 | 0 | 4 | 13.6986 | 13.6986 | 0 | 30 | 0 | 0 | 0 | 0 | 0 | 4 | 13.9356 | 13.9356 | 0.0344 | 30
20.05.2025¦11:05:43.334 | 0 | 0 | 0 | 0 | 0 | 4 | 18.9126 | 18.9126 | 0 | 30 | 0 | 0 | 0 | 0 | 0 | 4 | 18.9126 | 18.9126 | 0.2279 | 30
20.05.2025¦11:05:44.335 | 0 | 0 | 0 | 0 | 0 | 4 | 24.0318 | 24.0318 | 0 | 30 | 0 | 0 | 0 | 0 | 0 | 4 | 23.8896 | 23.8896 | 1.0879 | 30
20.05.2025¦11:05:45.334 | 0 | 0 | 0 | 0 | 0 | 4 | 24.4584 | 24.4584 | 0 | 30 | 0 | 0 | 0 | 0 | 0 | 4 | 23.9844 | 23.9844 | 1.1954 | 30
20.05.2025¦11:05:46.335 | 0 | 0 | 0 | 0 | 0 | 4 | 24.5532 | 24.5532 | 0 | 30 | 0 | 0 | 0 | 0 | 0 | 4 | 23.9844 | 23.9844 | 1.1782 | 30
20.05.2025¦11:05:47.335 | 0 | 0 | 0 | 0 | 0 | 4 | 24.5058 | 24.5058 | 0 | 30 | 0 | 0 | 0 | 0 | 0 | 4 | 23.9844 | 23.9844 | 1.1395 | 30
20.05.2025¦11:05:48.336 | 0 | 0 | 0 | 0 | 0 | 4 | 24.5058 | 24.5058 | 0 | 30 | 0 | 0 | 0 | 0 | 0 | 4 | 23.937 | 23.937 | 1.1438 | 30
20.05.2025¦11:05:49.336 | 0 | 0 | 0 | 0 | 0 | 99 | 0 | 0 | 0 | 30 | 0 | 0 | 0 | 0 | 0 | 4 | 23.9844 | 23.9844 | 1.1352 | 30
20.05.2025¦11:05:50.336 | 0 | 0 | 0 | 0 | 0 | 99 | 24.5058 | 24.5058 | 0 | 30 | 0 | 0 | 0 | 0 | 0 | 4 | 23.9844 | 23.9844 | 1.1137 | 30
20.05.2025¦11:05:51.335 | 0 | 0 | 0 | 0 | 0 | 4 | 24.5058 | 24.5058 | 0 | 30 | 0 | 0 | 0 | 0 | 0 | 4 | 23.9844 | 23.9844 | 1.1739 | 30
20.05.2025¦11:05:52.335 | 0 | 0 | 0 | 0 | 0 | 4 | 24.5058 | 24.5058 | 0 | 30 | 0 | 0 | 0 | 0 | 0 | 4 | 23.9844 | 23.9844 | 1.1137 | 30
20.05.2025¦11:05:53.334 | 0 | 0 | 0 | 0 | 0 | 99 | 0 | 0 | 0 | 30 | 0 | 0 | 0 | 0 | 0 | 4 | 23.9844 | 23.9844 | 1.0836 | 30
20.05.2025¦11:05:54.334 | 0 | 0 | 0 | 0 | 0 | 99 | 0 | 0 | 0 | 30 | 0 | 0 | 0 | 0 | 0 | 4 | 23.9844 | 23.9844 | 1.0535 | 30
20.05.2025¦11:05:55.335 | 0 | 0 | 0 | 0 | 0 | 4 | 24.5058 | 24.5058 | 0 | 30 | 0 | 0 | 0 | 0 | 0 | 4 | 23.9844 | 23.9844 | 1.1567 | 30
20.05.2025¦11:05:56.335 | 0 | 0 | 0 | 0 | 0 | 4 | 24.5058 | 24.5058 | 0 | 30 | 0 | 0 | 0 | 0 | 0 | 4 | 23.9844 | 23.9844 | 1.1438 | 30
20.05.2025¦11:05:57.336 | 0 | 0 | 0 | 0 | 0 | 4 | 24.5058 | 24.5058 | 0 | 30 | 0 | 0 | 0 | 0 | 0 | 4 | 23.9844 | 23.9844 | 1.1567 | 30
20.05.2025¦11:05:58.335 | 0 | 0 | 0 | 0 | 0 | 4 | 24.5058 | 24.5058 | 0 | 30 | 0 | 0 | 0 | 0 | 0 | 4 | 23.9844 | 23.9844 | 1.1481 | 30
20.05.2025¦11:05:59.335 | 0 | 0 | 0 | 0 | 0 | 4 | 24.5532 | 24.5532 | 0 | 30 | 0 | 0 | 0 | 0 | 0 | 4 | 23.9844 | 23.9844 | 1.1266 | 30
20.05.2025¦11:06:00.336 | 0 | 0 | 0 | 0 | 0 | 4 | 24.5058 | 24.5058 | 0 | 30 | 0 | 0 | 0 | 0 | 0 | 4 | 23.937 | 23.937 | 1.1481 | 30
20.05.2025¦11:06:01.336 | 0 | 0 | 0 | 0 | 0 | 99 | 0 | 0 | 0 | 30 | 0 | 0 | 0 | 0 | 0 | 99 | 0 | 0 | 0 | 30
20.05.2025¦11:06:02.336 | 0 | 0 | 0 | 0 | 0 | 99 | 8.532 | 8.532 | 0 | 30 | 0 | 0 | 0 | 0 | 0 | 4 | 8.3898 | 8.3898 | 0 | 30
20.05.2025¦11:06:03.336 | 0 | 0 | 0 | 0 | 0 | 4 | 8.1054 | 8.1054 | 0 | 30 | 0 | 0 | 0 | 0 | 0 | 4 | 8.2476 | 8.2476 | 0 | 30
20.05.2025¦11:06:04.337 | 0 | 0 | 0 | 0 | 0 | 4 | 13.035 | 13.035 | 0 | 30 | 0 | 0 | 0 | 0 | 0 | 4 | 13.1772 | 13.1772 | 0.0043 | 30
20.05.2025¦11:06:05.335 | 0 | 0 | 0 | 0 | 0 | 4 | 18.249 | 18.249 | 0 | 30 | 0 | 0 | 0 | 0 | 0 | 4 | 18.1068 | 18.1068 | 0.1204 | 30
20.05.2025¦11:06:06.335 | 0 | 0 | 0 | 0 | 0 | 4 | 23.2734 | 23.2734 | 0 | 30 | 0 | 0 | 0 | 0 | 0 | 4 | 23.0838 | 23.0838 | 0.8514 | 30
20.05.2025¦11:06:07.335 | 0 | 0 | 0 | 0 | 0 | 4 | 24.5058 | 24.5058 | 0 | 30 | 0 | 0 | 0 | 0 | 0 | 4 | 23.9844 | 23.9844 | 1.1954 | 30
| OekoSolve | OekoSolve | OekoSolve | OekoSolve | OekoSolve | OekoSolve | OekoSolve | OekoSolve | OekoSolve | OekoSolve | OekoSolve | OekoSolve | OekoSolve | OekoSolve | OekoSolve | OekoSolve | OekoSolve | OekoSolve | OekoSolve | OekoSolve
| EnMeter_Prec1 | EnMeter_Prec1 | EnMeter_Prec1 | EnMeter_Prec1 | EnMeter_Prec1 | EnMeter_Prec1 | EnMeter_Prec1 | EnMeter_Prec1 | EnMeter_Prec1 | EnMeter_Prec1 | EnMeter_Prec2 | EnMeter_Prec2 | EnMeter_Prec2 | EnMeter_Prec2 | EnMeter_Prec2 | EnMeter_Prec2 | EnMeter_Prec2 | EnMeter_Prec2 | EnMeter_Prec2 | EnMeter_Prec2
| Prec1 P:W | Prec1 WTotal:kWh | Prec1 WDay:kWh | Prec1 WMonth:kWh | Prec1 WYear:kWh | Prec1 State:0 no info available¦1 Off¦2 Startup¦3 Ready¦4 On¦5 Charge¦6 Discharge¦7 Batt Low or Full¦8 Batt Full¦9 Batt low¦10 Finished¦11 Island¦12 Waiting¦91 Maintenance¦99 ERROR | Prec1 Spec Signal | Prec1 V:kV | Prec1 I:mA | Prec1 Info:0 Bit0¦1 Bit1¦2 Bit2¦3 Bit3¦4 HS Ein¦5 Freigabe / Abdeckung vorhanden¦6 Temp. FÃ¼hler aktiv¦7 Temp. FÃ¼hler unterbrochen¦8 Bit8¦9 Bit9¦10 Bit10¦11 Bit11¦12 Bit12¦13 Bit13¦14 Bit14¦15 Bit15¦ | Prec2 P:W | Prec2 WTotal:kWh | Prec2 WDay:kWh | Prec2 WMonth:kWh | Prec2 WYear:kWh | Prec2 State:0 no info available¦1 Off¦2 Startup¦3 Ready¦4 On¦5 Charge¦6 Discharge¦7 Batt Low or Full¦8 Batt Full¦9 Batt low¦10 Finished¦11 Island¦12 Waiting¦91 Maintenance¦99 ERROR | Prec2 Spec Signal | Prec2 V:kV | Prec2 I:mA | Prec2 Info:0 Bit0¦1 Bit1¦2 Bit2¦3 Bit3¦4 HS Ein¦5 Freigabe / Abdeckung vorhanden¦6 Temp. FÃ¼hler aktiv¦7 Temp. FÃ¼hler unterbrochen¦8 Bit8¦9 Bit9¦10 Bit10¦11 Bit11¦12 Bit12¦13 Bit13¦14 Bit14¦15 Bit15¦
20.05.2025¦11:06:08.335 | 0 | 0 | 0 | 0 | 0 | 4 | 24.5058 | 24.5058 | 0 | 30 | 0 | 0 | 0 | 0 | 0 | 4 | 23.9844 | 23.9844 | 1.1438 | 30
20.05.2025¦11:06:09.336 | 0 | 0 | 0 | 0 | 0 | 99 | 0 | 0 | 0 | 30 | 0 | 0 | 0 | 0 | 0 | 99 | 0 | 0 | 0 | 30
20.05.2025¦11:06:10.335 | 0 | 0 | 0 | 0 | 0 | 4 | 8.1054 | 8.1054 | 0 | 30 | 0 | 0 | 0 | 0 | 0 | 4 | 8.058 | 8.058 | 0 | 30
20.05.2025¦11:06:11.336 | 0 | 0 | 0 | 0 | 0 | 4 | 8.4846 | 8.4846 | 0 | 30 | 0 | 0 | 0 | 0 | 0 | 4 | 8.9112 | 8.9112 | 0 | 30
20.05.2025¦11:06:12.334 | 0 | 0 | 0 | 0 | 0 | 4 | 13.4142 | 13.4142 | 0 | 30 | 0 | 0 | 0 | 0 | 0 | 4 | 13.509 | 13.509 | 0.0215 | 30
20.05.2025¦11:06:13.336 | 0 | 0 | 0 | 0 | 0 | 4 | 18.5808 | 18.5808 | 0 | 30 | 0 | 0 | 0 | 0 | 0 | 4 | 18.486 | 18.486 | 0.1935 | 30
20.05.2025¦11:06:14.336 | 0 | 0 | 0 | 0 | 0 | 4 | 23.7474 | 23.7474 | 0 | 30 | 0 | 0 | 0 | 0 | 0 | 4 | 23.463 | 23.463 | 0.9847 | 30
20.05.2025¦11:06:15.336 | 0 | 0 | 0 | 0 | 0 | 4 | 24.5532 | 24.5532 | 0 | 30 | 0 | 0 | 0 | 0 | 0 | 4 | 23.9844 | 23.9844 | 1.1395 | 30
20.05.2025¦11:06:16.334 | 0 | 0 | 0 | 0 | 0 | 4 | 24.5058 | 24.5058 | 0 | 30 | 0 | 0 | 0 | 0 | 0 | 4 | 23.9844 | 23.9844 | 1.1309 | 30
20.05.2025¦11:06:17.335 | 0 | 0 | 0 | 0 | 0 | 4 | 24.5058 | 24.5058 | 0 | 30 | 0 | 0 | 0 | 0 | 0 | 4 | 23.9844 | 23.9844 | 1.161 | 30
20.05.2025¦11:06:18.337 | 0 | 0 | 0 | 0 | 0 | 4 | 24.5058 | 24.5058 | 0 | 30 | 0 | 0 | 0 | 0 | 0 | 4 | 23.9844 | 23.9844 | 1.161 | 30
20.05.2025¦11:06:19.336 | 0 | 0 | 0 | 0 | 0 | 4 | 24.5058 | 24.5058 | 0 | 30 | 0 | 0 | 0 | 0 | 0 | 4 | 23.9844 | 23.9844 | 1.1696 | 30
20.05.2025¦11:06:20.336 | 0 | 0 | 0 | 0 | 0 | 4 | 24.5058 | 24.5058 | 0 | 30 | 0 | 0 | 0 | 0 | 0 | 4 | 23.9844 | 23.9844 | 1.1825 | 30
20.05.2025¦11:06:21.336 | 0 | 0 | 0 | 0 | 0 | 4 | 24.5058 | 24.5058 | 0 | 30 | 0 | 0 | 0 | 0 | 0 | 4 | 23.9844 | 23.9844 | 1.2255 | 30
20.05.2025¦11:06:22.336 | 0 | 0 | 0 | 0 | 0 | 4 | 24.5058 | 24.5058 | 0 | 30 | 0 | 0 | 0 | 0 | 0 | 4 | 23.9844 | 23.9844 | 1.1653 | 30
20.05.2025¦11:06:23.336 | 0 | 0 | 0 | 0 | 0 | 4 | 24.5058 | 24.5058 | 0 | 30 | 0 | 0 | 0 | 0 | 0 | 4 | 23.9844 | 23.9844 | 1.1438 | 30
20.05.2025¦11:06:24.336 | 0 | 0 | 0 | 0 | 0 | 4 | 24.5532 | 24.5532 | 0 | 30 | 0 | 0 | 0 | 0 | 0 | 4 | 23.9844 | 23.9844 | 1.1438 | 30
20.05.2025¦11:06:25.336 | 0 | 0 | 0 | 0 | 0 | 4 | 24.5058 | 24.5058 | 0 | 30 | 0 | 0 | 0 | 0 | 0 | 4 | 23.9844 | 23.9844 | 1.1051 | 30
20.05.2025¦11:06:26.336 | 0 | 0 | 0 | 0 | 0 | 4 | 24.5058 | 24.5058 | 0 | 30 | 0 | 0 | 0 | 0 | 0 | 4 | 23.9844 | 23.9844 | 1.1137 | 30
20.05.2025¦11:06:27.335 | 0 | 0 | 0 | 0 | 0 | 4 | 24.5058 | 24.5058 | 0 | 30 | 0 | 0 | 0 | 0 | 0 | 4 | 23.9844 | 23.9844 | 1.118 | 30
20.05.2025¦11:06:28.336 | 0 | 0 | 0 | 0 | 0 | 4 | 24.4584 | 24.4584 | 0 | 30 | 0 | 0 | 0 | 0 | 0 | 4 | 23.9844 | 23.9844 | 1.1567 | 30
20.05.2025¦11:06:29.336 | 0 | 0 | 0 | 0 | 0 | 4 | 24.5058 | 24.5058 | 0 | 30 | 0 | 0 | 0 | 0 | 0 | 4 | 23.937 | 23.937 | 1.1008 | 30
20.05.2025¦11:06:30.336 | 0 | 0 | 0 | 0 | 0 | 4 | 24.5058 | 24.5058 | 0 | 30 | 0 | 0 | 0 | 0 | 0 | 4 | 23.9844 | 23.9844 | 1.075 | 30
20.05.2025¦11:06:31.335 | 0 | 0 | 0 | 0 | 0 | 4 | 24.5058 | 24.5058 | 0 | 30 | 0 | 0 | 0 | 0 | 0 | 4 | 23.9844 | 23.9844 | 1.0922 | 30
20.05.2025¦11:06:32.335 | 0 | 0 | 0 | 0 | 0 | 4 | 24.5058 | 24.5058 | 0 | 30 | 0 | 0 | 0 | 0 | 0 | 4 | 23.9844 | 23.9844 | 1.1008 | 30
20.05.2025¦11:06:33.335 | 0 | 0 | 0 | 0 | 0 | 4 | 24.4584 | 24.4584 | 0 | 30 | 0 | 0 | 0 | 0 | 0 | 4 | 23.9844 | 23.9844 | 1.118 | 30
20.05.2025¦11:06:34.335 | 0 | 0 | 0 | 0 | 0 | 4 | 24.5058 | 24.5058 | 0 | 30 | 0 | 0 | 0 | 0 | 0 | 4 | 23.9844 | 23.9844 | 1.1094 | 30
20.05.2025¦11:06:35.335 | 0 | 0 | 0 | 0 | 0 | 4 | 24.4584 | 24.4584 | 0 | 30 | 0 | 0 | 0 | 0 | 0 | 4 | 23.937 | 23.937 | 1.1653 | 30
20.05.2025¦11:06:36.335 | 0 | 0 | 0 | 0 | 0 | 4 | 24.5058 | 24.5058 | 0 | 30 | 0 | 0 | 0 | 0 | 0 | 4 | 23.9844 | 23.9844 | 1.0922 | 30
20.05.2025¦11:06:37.335 | 0 | 0 | 0 | 0 | 0 | 4 | 24.5058 | 24.5058 | 0 | 30 | 0 | 0 | 0 | 0 | 0 | 4 | 23.9844 | 23.9844 | 1.1524 | 30
| OekoSolve | OekoSolve | OekoSolve | OekoSolve | OekoSolve | OekoSolve | OekoSolve | OekoSolve | OekoSolve | OekoSolve | OekoSolve | OekoSolve | OekoSolve | OekoSolve | OekoSolve | OekoSolve | OekoSolve | OekoSolve | OekoSolve | OekoSolve
| EnMeter_Prec1 | EnMeter_Prec1 | EnMeter_Prec1 | EnMeter_Prec1 | EnMeter_Prec1 | EnMeter_Prec1 | EnMeter_Prec1 | EnMeter_Prec1 | EnMeter_Prec1 | EnMeter_Prec1 | EnMeter_Prec2 | EnMeter_Prec2 | EnMeter_Prec2 | EnMeter_Prec2 | EnMeter_Prec2 | EnMeter_Prec2 | EnMeter_Prec2 | EnMeter_Prec2 | EnMeter_Prec2 | EnMeter_Prec2
| Prec1 P:W | Prec1 WTotal:kWh | Prec1 WDay:kWh | Prec1 WMonth:kWh | Prec1 WYear:kWh | Prec1 State:0 no info available¦1 Off¦2 Startup¦3 Ready¦4 On¦5 Charge¦6 Discharge¦7 Batt Low or Full¦8 Batt Full¦9 Batt low¦10 Finished¦11 Island¦12 Waiting¦91 Maintenance¦99 ERROR | Prec1 Spec Signal | Prec1 V:kV | Prec1 I:mA | Prec1 Info:0 Bit0¦1 Bit1¦2 Bit2¦3 Bit3¦4 HS Ein¦5 Freigabe / Abdeckung vorhanden¦6 Temp. FÃ¼hler aktiv¦7 Temp. FÃ¼hler unterbrochen¦8 Bit8¦9 Bit9¦10 Bit10¦11 Bit11¦12 Bit12¦13 Bit13¦14 Bit14¦15 Bit15¦ | Prec2 P:W | Prec2 WTotal:kWh | Prec2 WDay:kWh | Prec2 WMonth:kWh | Prec2 WYear:kWh | Prec2 State:0 no info available¦1 Off¦2 Startup¦3 Ready¦4 On¦5 Charge¦6 Discharge¦7 Batt Low or Full¦8 Batt Full¦9 Batt low¦10 Finished¦11 Island¦12 Waiting¦91 Maintenance¦99 ERROR | Prec2 Spec Signal | Prec2 V:kV | Prec2 I:mA | Prec2 Info:0 Bit0¦1 Bit1¦2 Bit2¦3 Bit3¦4 HS Ein¦5 Freigabe / Abdeckung vorhanden¦6 Temp. FÃ¼hler aktiv¦7 Temp. FÃ¼hler unterbrochen¦8 Bit8¦9 Bit9¦10 Bit10¦11 Bit11¦12 Bit12¦13 Bit13¦14 Bit14¦15 Bit15¦
20.05.2025¦11:06:38.335 | 0 | 0 | 0 | 0 | 0 | 4 | 24.5058 | 24.5058 | 0 | 30 | 0 | 0 | 0 | 0 | 0 | 4 | 23.9844 | 23.9844 | 1.1094 | 30
20.05.2025¦11:06:39.335 | 0 | 0 | 0 | 0 | 0 | 4 | 24.5058 | 24.5058 | 0 | 30 | 0 | 0 | 0 | 0 | 0 | 4 | 23.9844 | 23.9844 | 1.1438 | 30
20.05.2025¦11:06:40.336 | 0 | 0 | 0 | 0 | 0 | 4 | 24.5058 | 24.5058 | 0 | 30 | 0 | 0 | 0 | 0 | 0 | 4 | 23.9844 | 23.9844 | 1.1309 | 30
20.05.2025¦11:06:41.335 | 0 | 0 | 0 | 0 | 0 | 4 | 24.5058 | 24.5058 | 0 | 30 | 0 | 0 | 0 | 0 | 0 | 4 | 23.9844 | 23.9844 | 1.1481 | 30
20.05.2025¦11:06:42.336 | 0 | 0 | 0 | 0 | 0 | 4 | 24.5058 | 24.5058 | 0 | 30 | 0 | 0 | 0 | 0 | 0 | 4 | 23.9844 | 23.9844 | 1.1782 | 30
20.05.2025¦11:06:43.336 | 0 | 0 | 0 | 0 | 0 | 4 | 24.5058 | 24.5058 | 0 | 30 | 0 | 0 | 0 | 0 | 0 | 4 | 23.9844 | 23.9844 | 1.204 | 30
20.05.2025¦11:06:44.336 | 0 | 0 | 0 | 0 | 0 | 4 | 24.5058 | 24.5058 | 0 | 30 | 0 | 0 | 0 | 0 | 0 | 4 | 23.9844 | 23.9844 | 1.2341 | 30
20.05.2025¦11:06:45.335 | 0 | 0 | 0 | 0 | 0 | 4 | 24.5058 | 24.5058 | 0 | 30 | 0 | 0 | 0 | 0 | 0 | 4 | 23.9844 | 23.9844 | 1.2513 | 30
20.05.2025¦11:06:46.336 | 0 | 0 | 0 | 0 | 0 | 4 | 24.5058 | 24.5058 | 0 | 30 | 0 | 0 | 0 | 0 | 0 | 4 | 23.9844 | 23.9844 | 1.2685 | 30
20.05.2025¦11:06:47.335 | 0 | 0 | 0 | 0 | 0 | 4 | 24.4584 | 24.4584 | 0 | 30 | 0 | 0 | 0 | 0 | 0 | 4 | 23.9844 | 23.9844 | 1.3416 | 30
20.05.2025¦11:06:48.335 | 0 | 0 | 0 | 0 | 0 | 4 | 24.5058 | 24.5058 | 0 | 30 | 0 | 0 | 0 | 0 | 0 | 4 | 23.9844 | 23.9844 | 1.3287 | 30
20.05.2025¦11:06:49.336 | 0 | 0 | 0 | 0 | 0 | 4 | 24.4584 | 24.4584 | 0 | 30 | 0 | 0 | 0 | 0 | 0 | 4 | 23.9844 | 23.9844 | 1.333 | 30
20.05.2025¦11:06:50.336 | 0 | 0 | 0 | 0 | 0 | 99 | 0 | 0 | 0 | 30 | 0 | 0 | 0 | 0 | 0 | 99 | 0 | 0 | 0 | 30
20.05.2025¦11:06:51.336 | 0 | 0 | 0 | 0 | 0 | 4 | 8.1054 | 8.1054 | 0 | 30 | 0 | 0 | 0 | 0 | 0 | 4 | 8.058 | 8.058 | 0 | 30
20.05.2025¦11:06:52.335 | 0 | 0 | 0 | 0 | 0 | 4 | 10.1436 | 10.1436 | 0 | 30 | 0 | 0 | 0 | 0 | 0 | 4 | 9.8592 | 9.8592 | 0 | 30
20.05.2025¦11:06:53.336 | 0 | 0 | 0 | 0 | 0 | 4 | 14.6466 | 14.6466 | 0 | 30 | 0 | 0 | 0 | 0 | 0 | 4 | 14.694 | 14.694 | 0.0301 | 30
20.05.2025¦11:06:54.334 | 0 | 0 | 0 | 0 | 0 | 4 | 19.7184 | 19.7184 | 0 | 30 | 0 | 0 | 0 | 0 | 0 | 4 | 19.671 | 19.671 | 0.2494 | 30
20.05.2025¦11:06:55.335 | 0 | 0 | 0 | 0 | 0 | 4 | 24.5058 | 24.5058 | 0 | 30 | 0 | 0 | 0 | 0 | 0 | 4 | 23.9844 | 23.9844 | 1.2169 | 30
20.05.2025¦11:06:56.334 | 0 | 0 | 0 | 0 | 0 | 4 | 24.5058 | 24.5058 | 0 | 30 | 0 | 0 | 0 | 0 | 0 | 4 | 24.0318 | 24.0318 | 1.1954 | 30
20.05.2025¦11:06:57.336 | 0 | 0 | 0 | 0 | 0 | 4 | 24.4584 | 24.4584 | 0 | 30 | 0 | 0 | 0 | 0 | 0 | 4 | 23.9844 | 23.9844 | 1.1997 | 30
20.05.2025¦11:06:58.336 | 0 | 0 | 0 | 0 | 0 | 4 | 24.5058 | 24.5058 | 0 | 30 | 0 | 0 | 0 | 0 | 0 | 4 | 23.937 | 23.937 | 1.204 | 30
20.05.2025¦11:06:59.336 | 0 | 0 | 0 | 0 | 0 | 4 | 24.5058 | 24.5058 | 0 | 30 | 0 | 0 | 0 | 0 | 0 | 4 | 23.9844 | 23.9844 | 1.2599 | 30
20.05.2025¦11:07:00.337 | 0 | 0 | 0 | 0 | 0 | 4 | 24.4584 | 24.4584 | 0 | 30 | 0 | 0 | 0 | 0 | 0 | 4 | 23.9844 | 23.9844 | 1.2599 | 30
20.05.2025¦11:07:01.335 | 0 | 0 | 0 | 0 | 0 | 99 | 0 | 0 | 0 | 30 | 0 | 0 | 0 | 0 | 0 | 4 | 23.9844 | 23.9844 | 1.2169 | 30
20.05.2025¦11:07:02.335 | 0 | 0 | 0 | 0 | 0 | 99 | 24.4584 | 24.4584 | 0 | 30 | 0 | 0 | 0 | 0 | 0 | 4 | 23.9844 | 23.9844 | 1.1954 | 30
20.05.2025¦11:07:03.335 | 0 | 0 | 0 | 0 | 0 | 4 | 24.5058 | 24.5058 | 0 | 30 | 0 | 0 | 0 | 0 | 0 | 4 | 23.9844 | 23.9844 | 1.1653 | 30
20.05.2025¦11:07:04.336 | 0 | 0 | 0 | 0 | 0 | 99 | 0 | 0 | 0 | 30 | 0 | 0 | 0 | 0 | 0 | 99 | 0 | 0 | 0 | 30
20.05.2025¦11:07:05.336 | 0 | 0 | 0 | 0 | 0 | 4 | 8.1528 | 8.1528 | 0 | 30 | 0 | 0 | 0 | 0 | 0 | 4 | 8.058 | 8.058 | 0 | 30
20.05.2025¦11:07:06.336 | 0 | 0 | 0 | 0 | 0 | 4 | 11.2338 | 11.2338 | 0 | 30 | 0 | 0 | 0 | 0 | 0 | 4 | 11.4708 | 11.4708 | 0 | 30
20.05.2025¦11:07:07.336 | 0 | 0 | 0 | 0 | 0 | 4 | 16.5426 | 16.5426 | 0 | 30 | 0 | 0 | 0 | 0 | 0 | 4 | 16.5426 | 16.5426 | 0.0602 | 30
| OekoSolve | OekoSolve | OekoSolve | OekoSolve | OekoSolve | OekoSolve | OekoSolve | OekoSolve | OekoSolve | OekoSolve | OekoSolve | OekoSolve | OekoSolve | OekoSolve | OekoSolve | OekoSolve | OekoSolve | OekoSolve | OekoSolve | OekoSolve
| EnMeter_Prec1 | EnMeter_Prec1 | EnMeter_Prec1 | EnMeter_Prec1 | EnMeter_Prec1 | EnMeter_Prec1 | EnMeter_Prec1 | EnMeter_Prec1 | EnMeter_Prec1 | EnMeter_Prec1 | EnMeter_Prec2 | EnMeter_Prec2 | EnMeter_Prec2 | EnMeter_Prec2 | EnMeter_Prec2 | EnMeter_Prec2 | EnMeter_Prec2 | EnMeter_Prec2 | EnMeter_Prec2 | EnMeter_Prec2
| Prec1 P:W | Prec1 WTotal:kWh | Prec1 WDay:kWh | Prec1 WMonth:kWh | Prec1 WYear:kWh | Prec1 State:0 no info available¦1 Off¦2 Startup¦3 Ready¦4 On¦5 Charge¦6 Discharge¦7 Batt Low or Full¦8 Batt Full¦9 Batt low¦10 Finished¦11 Island¦12 Waiting¦91 Maintenance¦99 ERROR | Prec1 Spec Signal | Prec1 V:kV | Prec1 I:mA | Prec1 Info:0 Bit0¦1 Bit1¦2 Bit2¦3 Bit3¦4 HS Ein¦5 Freigabe / Abdeckung vorhanden¦6 Temp. FÃ¼hler aktiv¦7 Temp. FÃ¼hler unterbrochen¦8 Bit8¦9 Bit9¦10 Bit10¦11 Bit11¦12 Bit12¦13 Bit13¦14 Bit14¦15 Bit15¦ | Prec2 P:W | Prec2 WTotal:kWh | Prec2 WDay:kWh | Prec2 WMonth:kWh | Prec2 WYear:kWh | Prec2 State:0 no info available¦1 Off¦2 Startup¦3 Ready¦4 On¦5 Charge¦6 Discharge¦7 Batt Low or Full¦8 Batt Full¦9 Batt low¦10 Finished¦11 Island¦12 Waiting¦91 Maintenance¦99 ERROR | Prec2 Spec Signal | Prec2 V:kV | Prec2 I:mA | Prec2 Info:0 Bit0¦1 Bit1¦2 Bit2¦3 Bit3¦4 HS Ein¦5 Freigabe / Abdeckung vorhanden¦6 Temp. FÃ¼hler aktiv¦7 Temp. FÃ¼hler unterbrochen¦8 Bit8¦9 Bit9¦10 Bit10¦11 Bit11¦12 Bit12¦13 Bit13¦14 Bit14¦15 Bit15¦
20.05.2025¦11:07:08.334 | 0 | 0 | 0 | 0 | 0 | 4 | 21.6144 | 21.6144 | 0 | 30 | 0 | 0 | 0 | 0 | 0 | 4 | 21.4248 | 21.4248 | 0.5246 | 30
20.05.2025¦11:07:09.336 | 0 | 0 | 0 | 0 | 0 | 4 | 24.5058 | 24.5058 | 0 | 30 | 0 | 0 | 0 | 0 | 0 | 4 | 23.9844 | 23.9844 | 1.2341 | 30
20.05.2025¦11:07:10.335 | 0 | 0 | 0 | 0 | 0 | 4 | 24.5058 | 24.5058 | 0 | 30 | 0 | 0 | 0 | 0 | 0 | 4 | 23.9844 | 23.9844 | 1.2298 | 30
20.05.2025¦11:07:11.336 | 0 | 0 | 0 | 0 | 0 | 99 | 0 | 0 | 0 | 30 | 0 | 0 | 0 | 0 | 0 | 99 | 0 | 0 | 0 | 30
20.05.2025¦11:07:12.335 | 0 | 0 | 0 | 0 | 0 | 99 | 7.7736 | 7.7736 | 0 | 30 | 0 | 0 | 0 | 0 | 0 | 99 | 8.058 | 8.058 | 0 | 30
20.05.2025¦11:07:13.335 | 0 | 0 | 0 | 0 | 0 | 4 | 8.1528 | 8.1528 | 0 | 30 | 0 | 0 | 0 | 0 | 0 | 4 | 8.058 | 8.058 | 0 | 30
20.05.2025¦11:07:14.336 | 0 | 0 | 0 | 0 | 0 | 4 | 12.798 | 12.798 | 0 | 30 | 0 | 0 | 0 | 0 | 0 | 4 | 12.9876 | 12.9876 | 0 | 30
20.05.2025¦11:07:15.335 | 0 | 0 | 0 | 0 | 0 | 4 | 17.9646 | 17.9646 | 0 | 30 | 0 | 0 | 0 | 0 | 0 | 4 | 17.9646 | 17.9646 | 0.1032 | 30
20.05.2025¦11:07:16.334 | 0 | 0 | 0 | 0 | 0 | 4 | 23.0838 | 23.0838 | 0 | 30 | 0 | 0 | 0 | 0 | 0 | 4 | 23.0364 | 23.0364 | 0.7826 | 30
20.05.2025¦11:07:17.336 | 0 | 0 | 0 | 0 | 0 | 99 | 0 | 0 | 0 | 30 | 0 | 0 | 0 | 0 | 0 | 99 | 0 | 0 | 0 | 30
20.05.2025¦11:07:18.336 | 0 | 0 | 0 | 0 | 0 | 99 | 6.0198 | 6.0198 | 0.0774 | 30 | 0 | 0 | 0 | 0 | 0 | 99 | 8.058 | 8.058 | 0 | 30
20.05.2025¦11:07:19.336 | 0 | 0 | 0 | 0 | 0 | 4 | 8.1528 | 8.1528 | 0 | 30 | 0 | 0 | 0 | 0 | 0 | 4 | 8.058 | 8.058 | 0 | 30
20.05.2025¦11:07:20.336 | 0 | 0 | 0 | 0 | 0 | 4 | 12.7032 | 12.7032 | 0 | 30 | 0 | 0 | 0 | 0 | 0 | 4 | 12.9876 | 12.9876 | 0.0043 | 30
20.05.2025¦11:07:21.337 | 0 | 0 | 0 | 0 | 0 | 4 | 17.8698 | 17.8698 | 0 | 30 | 0 | 0 | 0 | 0 | 0 | 4 | 17.9646 | 17.9646 | 0.0946 | 30
20.05.2025¦11:07:22.335 | 0 | 0 | 0 | 0 | 0 | 4 | 23.0364 | 23.0364 | 0 | 30 | 0 | 0 | 0 | 0 | 0 | 4 | 22.8942 | 22.8942 | 0.7181 | 30
20.05.2025¦11:07:23.336 | 0 | 0 | 0 | 0 | 0 | 99 | 0 | 0 | 0 | 30 | 0 | 0 | 0 | 0 | 0 | 99 | 0 | 0 | 0 | 30
20.05.2025¦11:07:24.336 | 0 | 0 | 0 | 0 | 0 | 4 | 8.1054 | 8.1054 | 0 | 30 | 0 | 0 | 0 | 0 | 0 | 4 | 8.058 | 8.058 | 0 | 30
20.05.2025¦11:07:25.336 | 0 | 0 | 0 | 0 | 0 | 4 | 11.1864 | 11.1864 | 0 | 30 | 0 | 0 | 0 | 0 | 0 | 4 | 11.4708 | 11.4708 | 0.0043 | 30
20.05.2025¦11:07:26.335 | 0 | 0 | 0 | 0 | 0 | 4 | 16.4004 | 16.4004 | 0 | 30 | 0 | 0 | 0 | 0 | 0 | 4 | 16.4004 | 16.4004 | 0.0559 | 30
20.05.2025¦11:07:27.335 | 0 | 0 | 0 | 0 | 0 | 4 | 21.4722 | 21.4722 | 0 | 30 | 0 | 0 | 0 | 0 | 0 | 4 | 21.4248 | 21.4248 | 0.4042 | 30
20.05.2025¦11:07:28.336 | 0 | 0 | 0 | 0 | 0 | 4 | 0 | 0 | 0 | 30 | 0 | 0 | 0 | 0 | 0 | 99 | 0 | 0 | 0 | 30
20.05.2025¦11:07:29.335 | 0 | 0 | 0 | 0 | 0 | 99 | 0 | 0 | 0 | 30 | 0 | 0 | 0 | 0 | 0 | 99 | 0 | 0 | 0 | 30
20.05.2025¦11:07:30.336 | 0 | 0 | 0 | 0 | 0 | 4 | 8.1054 | 8.1054 | 0 | 30 | 0 | 0 | 0 | 0 | 0 | 4 | 8.058 | 8.058 | 0 | 30
20.05.2025¦11:07:31.336 | 0 | 0 | 0 | 0 | 0 | 4 | 14.22 | 14.22 | 0.0215 | 30 | 0 | 0 | 0 | 0 | 0 | 4 | 14.457 | 14.457 | 0 | 30
20.05.2025¦11:07:32.335 | 0 | 0 | 0 | 0 | 0 | 4 | 21.3774 | 21.3774 | 0.3956 | 30 | 0 | 0 | 0 | 0 | 0 | 4 | 21.2826 | 21.2826 | 0 | 30
20.05.2025¦11:07:33.335 | 0 | 0 | 0 | 0 | 0 | 4 | 22.9416 | 22.9416 | 0.6665 | 30 | 0 | 0 | 0 | 0 | 0 | 4 | 22.2306 | 22.2306 | 0 | 30
20.05.2025¦11:07:34.335 | 0 | 0 | 0 | 0 | 0 | 4 | 23.5104 | 23.5104 | 0 | 30 | 0 | 0 | 0 | 0 | 0 | 4 | 22.989 | 22.989 | 0.8127 | 30
20.05.2025¦11:07:35.335 | 0 | 0 | 0 | 0 | 0 | 4 | 23.5104 | 23.5104 | 0 | 30 | 0 | 0 | 0 | 0 | 0 | 4 | 23.0364 | 23.0364 | 0.817 | 30
20.05.2025¦11:07:36.336 | 0 | 0 | 0 | 0 | 0 | 99 | 0 | 0 | 0 | 30 | 0 | 0 | 0 | 0 | 0 | 99 | 0 | 0 | 0 | 30
20.05.2025¦11:07:37.335 | 0 | 0 | 0 | 0 | 0 | 4 | 8.1054 | 8.1054 | 0 | 30 | 0 | 0 | 0 | 0 | 0 | 4 | 8.058 | 8.058 | 0 | 30
| OekoSolve | OekoSolve | OekoSolve | OekoSolve | OekoSolve | OekoSolve | OekoSolve | OekoSolve | OekoSolve | OekoSolve | OekoSolve | OekoSolve | OekoSolve | OekoSolve | OekoSolve | OekoSolve | OekoSolve | OekoSolve | OekoSolve | OekoSolve
| EnMeter_Prec1 | EnMeter_Prec1 | EnMeter_Prec1 | EnMeter_Prec1 | EnMeter_Prec1 | EnMeter_Prec1 | EnMeter_Prec1 | EnMeter_Prec1 | EnMeter_Prec1 | EnMeter_Prec1 | EnMeter_Prec2 | EnMeter_Prec2 | EnMeter_Prec2 | EnMeter_Prec2 | EnMeter_Prec2 | EnMeter_Prec2 | EnMeter_Prec2 | EnMeter_Prec2 | EnMeter_Prec2 | EnMeter_Prec2
| Prec1 P:W | Prec1 WTotal:kWh | Prec1 WDay:kWh | Prec1 WMonth:kWh | Prec1 WYear:kWh | Prec1 State:0 no info available¦1 Off¦2 Startup¦3 Ready¦4 On¦5 Charge¦6 Discharge¦7 Batt Low or Full¦8 Batt Full¦9 Batt low¦10 Finished¦11 Island¦12 Waiting¦91 Maintenance¦99 ERROR | Prec1 Spec Signal | Prec1 V:kV | Prec1 I:mA | Prec1 Info:0 Bit0¦1 Bit1¦2 Bit2¦3 Bit3¦4 HS Ein¦5 Freigabe / Abdeckung vorhanden¦6 Temp. FÃ¼hler aktiv¦7 Temp. FÃ¼hler unterbrochen¦8 Bit8¦9 Bit9¦10 Bit10¦11 Bit11¦12 Bit12¦13 Bit13¦14 Bit14¦15 Bit15¦ | Prec2 P:W | Prec2 WTotal:kWh | Prec2 WDay:kWh | Prec2 WMonth:kWh | Prec2 WYear:kWh | Prec2 State:0 no info available¦1 Off¦2 Startup¦3 Ready¦4 On¦5 Charge¦6 Discharge¦7 Batt Low or Full¦8 Batt Full¦9 Batt low¦10 Finished¦11 Island¦12 Waiting¦91 Maintenance¦99 ERROR | Prec2 Spec Signal | Prec2 V:kV | Prec2 I:mA | Prec2 Info:0 Bit0¦1 Bit1¦2 Bit2¦3 Bit3¦4 HS Ein¦5 Freigabe / Abdeckung vorhanden¦6 Temp. FÃ¼hler aktiv¦7 Temp. FÃ¼hler unterbrochen¦8 Bit8¦9 Bit9¦10 Bit10¦11 Bit11¦12 Bit12¦13 Bit13¦14 Bit14¦15 Bit15¦
20.05.2025¦11:07:38.338 | 0 | 0 | 0 | 0 | 0 | 4 | 10.0014 | 10.0014 | 0 | 30 | 0 | 0 | 0 | 0 | 0 | 4 | 10.2858 | 10.2858 | 0 | 30
20.05.2025¦11:07:39.336 | 0 | 0 | 0 | 0 | 0 | 4 | 15.168 | 15.168 | 0 | 30 | 0 | 0 | 0 | 0 | 0 | 4 | 15.2628 | 15.2628 | 0.0559 | 30
20.05.2025¦11:07:40.336 | 0 | 0 | 0 | 0 | 0 | 4 | 20.382 | 20.382 | 0 | 30 | 0 | 0 | 0 | 0 | 0 | 4 | 20.1924 | 20.1924 | 0.3139 | 30
20.05.2025¦11:07:41.335 | 0 | 0 | 0 | 0 | 0 | 4 | 23.463 | 23.463 | 0 | 30 | 0 | 0 | 0 | 0 | 0 | 4 | 22.8942 | 22.8942 | 0.9331 | 30
20.05.2025¦11:07:42.335 | 0 | 0 | 0 | 0 | 0 | 4 | 23.463 | 23.463 | 0 | 30 | 0 | 0 | 0 | 0 | 0 | 4 | 22.989 | 22.989 | 0.9632 | 30
20.05.2025¦11:07:43.336 | 0 | 0 | 0 | 0 | 0 | 4 | 23.5104 | 23.5104 | 0 | 30 | 0 | 0 | 0 | 0 | 0 | 4 | 22.9416 | 22.9416 | 0.8772 | 30
20.05.2025¦11:07:44.336 | 0 | 0 | 0 | 0 | 0 | 4 | 23.5104 | 23.5104 | 0 | 30 | 0 | 0 | 0 | 0 | 0 | 4 | 23.0364 | 23.0364 | 0.8557 | 30
20.05.2025¦11:07:45.336 | 0 | 0 | 0 | 0 | 0 | 4 | 23.5104 | 23.5104 | 0 | 30 | 0 | 0 | 0 | 0 | 0 | 4 | 22.989 | 22.989 | 0.8643 | 30
20.05.2025¦11:07:46.335 | 0 | 0 | 0 | 0 | 0 | 4 | 23.463 | 23.463 | 0 | 30 | 0 | 0 | 0 | 0 | 0 | 4 | 22.989 | 22.989 | 0.8987 | 30
20.05.2025¦11:07:47.335 | 0 | 0 | 0 | 0 | 0 | 4 | 23.463 | 23.463 | 0 | 30 | 0 | 0 | 0 | 0 | 0 | 4 | 22.989 | 22.989 | 0.9073 | 30
20.05.2025¦11:07:48.335 | 0 | 0 | 0 | 0 | 0 | 4 | 23.4156 | 23.4156 | 0 | 30 | 0 | 0 | 0 | 0 | 0 | 4 | 22.989 | 22.989 | 0.9632 | 30
20.05.2025¦11:07:49.335 | 0 | 0 | 0 | 0 | 0 | 4 | 23.5104 | 23.5104 | 0 | 30 | 0 | 0 | 0 | 0 | 0 | 4 | 23.0364 | 23.0364 | 0.9675 | 30
20.05.2025¦11:07:50.336 | 0 | 0 | 0 | 0 | 0 | 4 | 23.463 | 23.463 | 0 | 30 | 0 | 0 | 0 | 0 | 0 | 4 | 22.989 | 22.989 | 0.9503 | 30
20.05.2025¦11:07:51.336 | 0 | 0 | 0 | 0 | 0 | 4 | 23.4156 | 23.4156 | 0 | 30 | 0 | 0 | 0 | 0 | 0 | 4 | 22.989 | 22.989 | 0.9718 | 30
20.05.2025¦11:07:52.335 | 0 | 0 | 0 | 0 | 0 | 4 | 23.463 | 23.463 | 0 | 30 | 0 | 0 | 0 | 0 | 0 | 4 | 22.989 | 22.989 | 0.9374 | 30
20.05.2025¦11:07:53.335 | 0 | 0 | 0 | 0 | 0 | 4 | 23.463 | 23.463 | 0 | 30 | 0 | 0 | 0 | 0 | 0 | 4 | 22.989 | 22.989 | 0.9675 | 30
20.05.2025¦11:07:54.336 | 0 | 0 | 0 | 0 | 0 | 4 | 23.5104 | 23.5104 | 0 | 30 | 0 | 0 | 0 | 0 | 0 | 4 | 22.989 | 22.989 | 0.8987 | 30
20.05.2025¦11:07:55.334 | 0 | 0 | 0 | 0 | 0 | 4 | 23.5104 | 23.5104 | 0 | 30 | 0 | 0 | 0 | 0 | 0 | 4 | 22.989 | 22.989 | 0.903 | 30
20.05.2025¦11:07:56.337 | 0 | 0 | 0 | 0 | 0 | 4 | 23.5104 | 23.5104 | 0 | 30 | 0 | 0 | 0 | 0 | 0 | 4 | 22.989 | 22.989 | 0.8256 | 30
20.05.2025¦11:07:57.336 | 0 | 0 | 0 | 0 | 0 | 4 | 23.463 | 23.463 | 0 | 30 | 0 | 0 | 0 | 0 | 0 | 4 | 22.989 | 22.989 | 0.8858 | 30
20.05.2025¦11:07:58.335 | 0 | 0 | 0 | 0 | 0 | 4 | 23.463 | 23.463 | 0 | 30 | 0 | 0 | 0 | 0 | 0 | 4 | 22.989 | 22.989 | 0.8471 | 30
20.05.2025¦11:07:59.335 | 0 | 0 | 0 | 0 | 0 | 4 | 23.5104 | 23.5104 | 0 | 30 | 0 | 0 | 0 | 0 | 0 | 4 | 23.0364 | 23.0364 | 0.8514 | 30
20.05.2025¦11:08:00.335 | 0 | 0 | 0 | 0 | 0 | 4 | 23.463 | 23.463 | 0 | 30 | 0 | 0 | 0 | 0 | 0 | 4 | 23.0364 | 23.0364 | 0.8514 | 30
20.05.2025¦11:08:01.336 | 0 | 0 | 0 | 0 | 0 | 4 | 23.5104 | 23.5104 | 0 | 30 | 0 | 0 | 0 | 0 | 0 | 4 | 22.989 | 22.989 | 0.8514 | 30
20.05.2025¦11:08:02.335 | 0 | 0 | 0 | 0 | 0 | 4 | 23.463 | 23.463 | 0 | 30 | 0 | 0 | 0 | 0 | 0 | 4 | 23.0364 | 23.0364 | 0.8342 | 30
20.05.2025¦11:08:03.336 | 0 | 0 | 0 | 0 | 0 | 4 | 23.5104 | 23.5104 | 0 | 30 | 0 | 0 | 0 | 0 | 0 | 4 | 22.9416 | 22.9416 | 0.7697 | 30
20.05.2025¦11:08:04.336 | 0 | 0 | 0 | 0 | 0 | 4 | 23.5104 | 23.5104 | 0 | 30 | 0 | 0 | 0 | 0 | 0 | 4 | 23.0364 | 23.0364 | 0.8428 | 30
20.05.2025¦11:08:05.335 | 0 | 0 | 0 | 0 | 0 | 4 | 23.5104 | 23.5104 | 0 | 30 | 0 | 0 | 0 | 0 | 0 | 4 | 22.989 | 22.989 | 0.8385 | 30
20.05.2025¦11:08:06.336 | 0 | 0 | 0 | 0 | 0 | 4 | 23.5104 | 23.5104 | 0 | 30 | 0 | 0 | 0 | 0 | 0 | 4 | 22.989 | 22.989 | 0.7869 | 30
20.05.2025¦11:08:07.336 | 0 | 0 | 0 | 0 | 0 | 4 | 23.5104 | 23.5104 | 0 | 30 | 0 | 0 | 0 | 0 | 0 | 4 | 22.9416 | 22.9416 | 0.7396 | 30
20.05.2025¦11:08:08.336 | 0 | 0 | 0 | 0 | 0 | 4 | 23.5104 | 23.5104 | 0 | 30 | 0 | 0 | 0 | 0 | 0 | 4 | 23.0364 | 23.0364 | 0.7654 | 30
| OekoSolve | OekoSolve | OekoSolve | OekoSolve | OekoSolve | OekoSolve | OekoSolve | OekoSolve | OekoSolve | OekoSolve | OekoSolve | OekoSolve | OekoSolve | OekoSolve | OekoSolve | OekoSolve | OekoSolve | OekoSolve | OekoSolve | OekoSolve
| EnMeter_Prec1 | EnMeter_Prec1 | EnMeter_Prec1 | EnMeter_Prec1 | EnMeter_Prec1 | EnMeter_Prec1 | EnMeter_Prec1 | EnMeter_Prec1 | EnMeter_Prec1 | EnMeter_Prec1 | EnMeter_Prec2 | EnMeter_Prec2 | EnMeter_Prec2 | EnMeter_Prec2 | EnMeter_Prec2 | EnMeter_Prec2 | EnMeter_Prec2 | EnMeter_Prec2 | EnMeter_Prec2 | EnMeter_Prec2
| Prec1 P:W | Prec1 WTotal:kWh | Prec1 WDay:kWh | Prec1 WMonth:kWh | Prec1 WYear:kWh | Prec1 State:0 no info available¦1 Off¦2 Startup¦3 Ready¦4 On¦5 Charge¦6 Discharge¦7 Batt Low or Full¦8 Batt Full¦9 Batt low¦10 Finished¦11 Island¦12 Waiting¦91 Maintenance¦99 ERROR | Prec1 Spec Signal | Prec1 V:kV | Prec1 I:mA | Prec1 Info:0 Bit0¦1 Bit1¦2 Bit2¦3 Bit3¦4 HS Ein¦5 Freigabe / Abdeckung vorhanden¦6 Temp. FÃ¼hler aktiv¦7 Temp. FÃ¼hler unterbrochen¦8 Bit8¦9 Bit9¦10 Bit10¦11 Bit11¦12 Bit12¦13 Bit13¦14 Bit14¦15 Bit15¦ | Prec2 P:W | Prec2 WTotal:kWh | Prec2 WDay:kWh | Prec2 WMonth:kWh | Prec2 WYear:kWh | Prec2 State:0 no info available¦1 Off¦2 Startup¦3 Ready¦4 On¦5 Charge¦6 Discharge¦7 Batt Low or Full¦8 Batt Full¦9 Batt low¦10 Finished¦11 Island¦12 Waiting¦91 Maintenance¦99 ERROR | Prec2 Spec Signal | Prec2 V:kV | Prec2 I:mA | Prec2 Info:0 Bit0¦1 Bit1¦2 Bit2¦3 Bit3¦4 HS Ein¦5 Freigabe / Abdeckung vorhanden¦6 Temp. FÃ¼hler aktiv¦7 Temp. FÃ¼hler unterbrochen¦8 Bit8¦9 Bit9¦10 Bit10¦11 Bit11¦12 Bit12¦13 Bit13¦14 Bit14¦15 Bit15¦
20.05.2025¦11:08:09.336 | 0 | 0 | 0 | 0 | 0 | 4 | 23.5104 | 23.5104 | 0 | 30 | 0 | 0 | 0 | 0 | 0 | 4 | 22.989 | 22.989 | 0.7955 | 30
20.05.2025¦11:08:10.336 | 0 | 0 | 0 | 0 | 0 | 4 | 23.5104 | 23.5104 | 0 | 30 | 0 | 0 | 0 | 0 | 0 | 4 | 22.9416 | 22.9416 | 0.8428 | 30
20.05.2025¦11:08:11.335 | 0 | 0 | 0 | 0 | 0 | 4 | 23.5104 | 23.5104 | 0 | 30 | 0 | 0 | 0 | 0 | 0 | 4 | 23.0364 | 23.0364 | 0.8299 | 30
20.05.2025¦11:08:12.335 | 0 | 0 | 0 | 0 | 0 | 4 | 23.5104 | 23.5104 | 0 | 30 | 0 | 0 | 0 | 0 | 0 | 4 | 22.989 | 22.989 | 0.8299 | 30
20.05.2025¦11:08:13.335 | 0 | 0 | 0 | 0 | 0 | 4 | 23.463 | 23.463 | 0 | 30 | 0 | 0 | 0 | 0 | 0 | 4 | 23.0364 | 23.0364 | 0.7912 | 30
20.05.2025¦11:08:14.335 | 0 | 0 | 0 | 0 | 0 | 4 | 23.5104 | 23.5104 | 0 | 30 | 0 | 0 | 0 | 0 | 0 | 4 | 23.0364 | 23.0364 | 0.8643 | 30
20.05.2025¦11:08:15.335 | 0 | 0 | 0 | 0 | 0 | 4 | 23.5104 | 23.5104 | 0 | 30 | 0 | 0 | 0 | 0 | 0 | 4 | 22.989 | 22.989 | 0.8471 | 30
20.05.2025¦11:08:16.335 | 0 | 0 | 0 | 0 | 0 | 4 | 23.5104 | 23.5104 | 0 | 30 | 0 | 0 | 0 | 0 | 0 | 4 | 22.989 | 22.989 | 0.817 | 30
20.05.2025¦11:08:17.337 | 0 | 0 | 0 | 0 | 0 | 4 | 23.5104 | 23.5104 | 0 | 30 | 0 | 0 | 0 | 0 | 0 | 4 | 22.989 | 22.989 | 0.817 | 30
20.05.2025¦11:08:18.335 | 0 | 0 | 0 | 0 | 0 | 4 | 23.463 | 23.463 | 0 | 30 | 0 | 0 | 0 | 0 | 0 | 4 | 22.989 | 22.989 | 0.7955 | 30
20.05.2025¦11:08:19.336 | 0 | 0 | 0 | 0 | 0 | 4 | 23.463 | 23.463 | 0 | 30 | 0 | 0 | 0 | 0 | 0 | 4 | 23.0364 | 23.0364 | 0.817 | 30
20.05.2025¦11:08:20.334 | 0 | 0 | 0 | 0 | 0 | 4 | 23.5104 | 23.5104 | 0 | 30 | 0 | 0 | 0 | 0 | 0 | 4 | 22.989 | 22.989 | 0.7912 | 30
20.05.2025¦11:08:21.335 | 0 | 0 | 0 | 0 | 0 | 4 | 23.5104 | 23.5104 | 0 | 30 | 0 | 0 | 0 | 0 | 0 | 4 | 23.0364 | 23.0364 | 0.7224 | 30
20.05.2025¦11:08:22.336 | 0 | 0 | 0 | 0 | 0 | 4 | 23.5104 | 23.5104 | 0 | 30 | 0 | 0 | 0 | 0 | 0 | 4 | 22.9416 | 22.9416 | 0.7912 | 30
20.05.2025¦11:08:23.335 | 0 | 0 | 0 | 0 | 0 | 4 | 23.5104 | 23.5104 | 0 | 30 | 0 | 0 | 0 | 0 | 0 | 4 | 22.989 | 22.989 | 0.7697 | 30
20.05.2025¦11:08:24.336 | 0 | 0 | 0 | 0 | 0 | 4 | 23.5104 | 23.5104 | 0 | 30 | 0 | 0 | 0 | 0 | 0 | 4 | 22.989 | 22.989 | 0.7568 | 30
20.05.2025¦11:08:25.335 | 0 | 0 | 0 | 0 | 0 | 4 | 23.5104 | 23.5104 | 0 | 30 | 0 | 0 | 0 | 0 | 0 | 4 | 22.989 | 22.989 | 0.7826 | 30
20.05.2025¦11:08:26.336 | 0 | 0 | 0 | 0 | 0 | 4 | 23.5104 | 23.5104 | 0 | 30 | 0 | 0 | 0 | 0 | 0 | 4 | 22.9416 | 22.9416 | 0.7396 | 30
20.05.2025¦11:08:27.336 | 0 | 0 | 0 | 0 | 0 | 4 | 23.5104 | 23.5104 | 0 | 30 | 0 | 0 | 0 | 0 | 0 | 4 | 22.989 | 22.989 | 0.7482 | 30
20.05.2025¦11:08:28.336 | 0 | 0 | 0 | 0 | 0 | 4 | 23.5104 | 23.5104 | 0 | 30 | 0 | 0 | 0 | 0 | 0 | 4 | 22.9416 | 22.9416 | 0.7568 | 30
20.05.2025¦11:08:29.336 | 0 | 0 | 0 | 0 | 0 | 4 | 23.5104 | 23.5104 | 0 | 30 | 0 | 0 | 0 | 0 | 0 | 4 | 22.989 | 22.989 | 0.7396 | 30
20.05.2025¦11:08:30.336 | 0 | 0 | 0 | 0 | 0 | 4 | 23.5104 | 23.5104 | 0 | 30 | 0 | 0 | 0 | 0 | 0 | 4 | 22.989 | 22.989 | 0.7611 | 30
20.05.2025¦11:08:31.336 | 0 | 0 | 0 | 0 | 0 | 4 | 23.5104 | 23.5104 | 0 | 30 | 0 | 0 | 0 | 0 | 0 | 4 | 23.0364 | 23.0364 | 0.7568 | 30
20.05.2025¦11:08:32.336 | 0 | 0 | 0 | 0 | 0 | 4 | 23.5104 | 23.5104 | 0 | 30 | 0 | 0 | 0 | 0 | 0 | 4 | 23.0364 | 23.0364 | 0.7396 | 30
20.05.2025¦11:08:33.336 | 0 | 0 | 0 | 0 | 0 | 4 | 23.5104 | 23.5104 | 0 | 30 | 0 | 0 | 0 | 0 | 0 | 4 | 23.0364 | 23.0364 | 0.7482 | 30
20.05.2025¦11:08:34.336 | 0 | 0 | 0 | 0 | 0 | 4 | 23.5104 | 23.5104 | 0 | 30 | 0 | 0 | 0 | 0 | 0 | 4 | 22.989 | 22.989 | 0.7697 | 30
20.05.2025¦11:08:35.335 | 0 | 0 | 0 | 0 | 0 | 4 | 23.5578 | 23.5578 | 0 | 30 | 0 | 0 | 0 | 0 | 0 | 4 | 22.989 | 22.989 | 0.8084 | 30
20.05.2025¦11:08:36.336 | 0 | 0 | 0 | 0 | 0 | 4 | 23.5578 | 23.5578 | 0 | 30 | 0 | 0 | 0 | 0 | 0 | 4 | 23.0364 | 23.0364 | 0.7912 | 30
20.05.2025¦11:08:37.336 | 0 | 0 | 0 | 0 | 0 | 4 | 23.5104 | 23.5104 | 0 | 30 | 0 | 0 | 0 | 0 | 0 | 4 | 22.989 | 22.989 | 0.7826 | 30
20.05.2025¦11:08:38.337 | 0 | 0 | 0 | 0 | 0 | 4 | 23.5104 | 23.5104 | 0 | 30 | 0 | 0 | 0 | 0 | 0 | 4 | 22.989 | 22.989 | 0.8256 | 30
| OekoSolve | OekoSolve | OekoSolve | OekoSolve | OekoSolve | OekoSolve | OekoSolve | OekoSolve | OekoSolve | OekoSolve | OekoSolve | OekoSolve | OekoSolve | OekoSolve | OekoSolve | OekoSolve | OekoSolve | OekoSolve | OekoSolve | OekoSolve
| EnMeter_Prec1 | EnMeter_Prec1 | EnMeter_Prec1 | EnMeter_Prec1 | EnMeter_Prec1 | EnMeter_Prec1 | EnMeter_Prec1 | EnMeter_Prec1 | EnMeter_Prec1 | EnMeter_Prec1 | EnMeter_Prec2 | EnMeter_Prec2 | EnMeter_Prec2 | EnMeter_Prec2 | EnMeter_Prec2 | EnMeter_Prec2 | EnMeter_Prec2 | EnMeter_Prec2 | EnMeter_Prec2 | EnMeter_Prec2
| Prec1 P:W | Prec1 WTotal:kWh | Prec1 WDay:kWh | Prec1 WMonth:kWh | Prec1 WYear:kWh | Prec1 State:0 no info available¦1 Off¦2 Startup¦3 Ready¦4 On¦5 Charge¦6 Discharge¦7 Batt Low or Full¦8 Batt Full¦9 Batt low¦10 Finished¦11 Island¦12 Waiting¦91 Maintenance¦99 ERROR | Prec1 Spec Signal | Prec1 V:kV | Prec1 I:mA | Prec1 Info:0 Bit0¦1 Bit1¦2 Bit2¦3 Bit3¦4 HS Ein¦5 Freigabe / Abdeckung vorhanden¦6 Temp. FÃ¼hler aktiv¦7 Temp. FÃ¼hler unterbrochen¦8 Bit8¦9 Bit9¦10 Bit10¦11 Bit11¦12 Bit12¦13 Bit13¦14 Bit14¦15 Bit15¦ | Prec2 P:W | Prec2 WTotal:kWh | Prec2 WDay:kWh | Prec2 WMonth:kWh | Prec2 WYear:kWh | Prec2 State:0 no info available¦1 Off¦2 Startup¦3 Ready¦4 On¦5 Charge¦6 Discharge¦7 Batt Low or Full¦8 Batt Full¦9 Batt low¦10 Finished¦11 Island¦12 Waiting¦91 Maintenance¦99 ERROR | Prec2 Spec Signal | Prec2 V:kV | Prec2 I:mA | Prec2 Info:0 Bit0¦1 Bit1¦2 Bit2¦3 Bit3¦4 HS Ein¦5 Freigabe / Abdeckung vorhanden¦6 Temp. FÃ¼hler aktiv¦7 Temp. FÃ¼hler unterbrochen¦8 Bit8¦9 Bit9¦10 Bit10¦11 Bit11¦12 Bit12¦13 Bit13¦14 Bit14¦15 Bit15¦
20.05.2025¦11:08:39.335 | 0 | 0 | 0 | 0 | 0 | 4 | 23.5104 | 23.5104 | 0 | 30 | 0 | 0 | 0 | 0 | 0 | 4 | 22.989 | 22.989 | 0.8557 | 30
20.05.2025¦11:08:40.336 | 0 | 0 | 0 | 0 | 0 | 4 | 23.5104 | 23.5104 | 0 | 30 | 0 | 0 | 0 | 0 | 0 | 4 | 22.989 | 22.989 | 0.8471 | 30
20.05.2025¦11:08:41.336 | 0 | 0 | 0 | 0 | 0 | 4 | 23.5104 | 23.5104 | 0 | 30 | 0 | 0 | 0 | 0 | 0 | 4 | 23.0364 | 23.0364 | 0.8342 | 30
20.05.2025¦11:08:42.336 | 0 | 0 | 0 | 0 | 0 | 4 | 23.463 | 23.463 | 0 | 30 | 0 | 0 | 0 | 0 | 0 | 4 | 23.0364 | 23.0364 | 0.8643 | 30
20.05.2025¦11:08:43.336 | 0 | 0 | 0 | 0 | 0 | 4 | 23.5104 | 23.5104 | 0 | 30 | 0 | 0 | 0 | 0 | 0 | 4 | 22.989 | 22.989 | 0.8299 | 30
20.05.2025¦11:08:44.336 | 0 | 0 | 0 | 0 | 0 | 4 | 23.463 | 23.463 | 0 | 30 | 0 | 0 | 0 | 0 | 0 | 4 | 23.0364 | 23.0364 | 0.8385 | 30
20.05.2025¦11:08:45.337 | 0 | 0 | 0 | 0 | 0 | 4 | 23.463 | 23.463 | 0 | 30 | 0 | 0 | 0 | 0 | 0 | 4 | 22.989 | 22.989 | 0.8557 | 30
20.05.2025¦11:08:46.335 | 0 | 0 | 0 | 0 | 0 | 4 | 23.5104 | 23.5104 | 0 | 30 | 0 | 0 | 0 | 0 | 0 | 4 | 23.0364 | 23.0364 | 0.8127 | 30
20.05.2025¦11:08:47.336 | 0 | 0 | 0 | 0 | 0 | 4 | 23.5104 | 23.5104 | 0 | 30 | 0 | 0 | 0 | 0 | 0 | 4 | 22.989 | 22.989 | 0.817 | 30
20.05.2025¦11:08:48.335 | 0 | 0 | 0 | 0 | 0 | 4 | 23.5104 | 23.5104 | 0 | 30 | 0 | 0 | 0 | 0 | 0 | 4 | 22.9416 | 22.9416 | 0.8342 | 30
20.05.2025¦11:08:49.336 | 0 | 0 | 0 | 0 | 0 | 4 | 23.5104 | 23.5104 | 0 | 30 | 0 | 0 | 0 | 0 | 0 | 4 | 23.0364 | 23.0364 | 0.7826 | 30
20.05.2025¦11:08:50.336 | 0 | 0 | 0 | 0 | 0 | 4 | 23.463 | 23.463 | 0 | 30 | 0 | 0 | 0 | 0 | 0 | 4 | 22.989 | 22.989 | 0.7998 | 30
20.05.2025¦11:08:51.336 | 0 | 0 | 0 | 0 | 0 | 4 | 23.463 | 23.463 | 0 | 30 | 0 | 0 | 0 | 0 | 0 | 4 | 22.989 | 22.989 | 0.817 | 30
20.05.2025¦11:08:52.336 | 0 | 0 | 0 | 0 | 0 | 4 | 23.5104 | 23.5104 | 0 | 30 | 0 | 0 | 0 | 0 | 0 | 4 | 22.989 | 22.989 | 0.7955 | 30
20.05.2025¦11:08:53.335 | 0 | 0 | 0 | 0 | 0 | 4 | 23.5104 | 23.5104 | 0 | 30 | 0 | 0 | 0 | 0 | 0 | 4 | 22.989 | 22.989 | 0.8428 | 30
20.05.2025¦11:08:54.336 | 0 | 0 | 0 | 0 | 0 | 4 | 23.463 | 23.463 | 0 | 30 | 0 | 0 | 0 | 0 | 0 | 4 | 23.0364 | 23.0364 | 0.8471 | 30
20.05.2025¦11:08:55.336 | 0 | 0 | 0 | 0 | 0 | 4 | 23.5104 | 23.5104 | 0 | 30 | 0 | 0 | 0 | 0 | 0 | 4 | 22.9416 | 22.9416 | 0.8041 | 30
20.05.2025¦11:08:56.335 | 0 | 0 | 0 | 0 | 0 | 4 | 23.463 | 23.463 | 0 | 30 | 0 | 0 | 0 | 0 | 0 | 4 | 22.989 | 22.989 | 0.8729 | 30
20.05.2025¦11:08:57.336 | 0 | 0 | 0 | 0 | 0 | 4 | 23.5104 | 23.5104 | 0 | 30 | 0 | 0 | 0 | 0 | 0 | 4 | 23.0364 | 23.0364 | 0.8084 | 30
20.05.2025¦11:08:58.336 | 0 | 0 | 0 | 0 | 0 | 4 | 23.463 | 23.463 | 0 | 30 | 0 | 0 | 0 | 0 | 0 | 4 | 22.989 | 22.989 | 0.8643 | 30
20.05.2025¦11:08:59.336 | 0 | 0 | 0 | 0 | 0 | 4 | 23.5104 | 23.5104 | 0 | 30 | 0 | 0 | 0 | 0 | 0 | 4 | 23.0364 | 23.0364 | 0.86 | 30
20.05.2025¦11:09:00.335 | 0 | 0 | 0 | 0 | 0 | 4 | 23.5104 | 23.5104 | 0 | 30 | 0 | 0 | 0 | 0 | 0 | 4 | 22.989 | 22.989 | 0.8729 | 30
20.05.2025¦11:09:01.334 | 0 | 0 | 0 | 0 | 0 | 4 | 23.5104 | 23.5104 | 0 | 30 | 0 | 0 | 0 | 0 | 0 | 4 | 22.9416 | 22.9416 | 0.8514 | 30
20.05.2025¦11:09:02.335 | 0 | 0 | 0 | 0 | 0 | 4 | 23.5104 | 23.5104 | 0 | 30 | 0 | 0 | 0 | 0 | 0 | 4 | 22.989 | 22.989 | 0.817 | 30
20.05.2025¦11:09:03.336 | 0 | 0 | 0 | 0 | 0 | 4 | 23.5104 | 23.5104 | 0 | 30 | 0 | 0 | 0 | 0 | 0 | 4 | 23.0364 | 23.0364 | 0.8557 | 30
20.05.2025¦11:09:04.336 | 0 | 0 | 0 | 0 | 0 | 4 | 23.463 | 23.463 | 0 | 30 | 0 | 0 | 0 | 0 | 0 | 4 | 22.9416 | 22.9416 | 0.8041 | 30
20.05.2025¦11:09:05.336 | 0 | 0 | 0 | 0 | 0 | 4 | 23.5104 | 23.5104 | 0 | 30 | 0 | 0 | 0 | 0 | 0 | 4 | 23.0364 | 23.0364 | 0.8256 | 30
20.05.2025¦11:09:06.337 | 0 | 0 | 0 | 0 | 0 | 4 | 23.5104 | 23.5104 | 0 | 30 | 0 | 0 | 0 | 0 | 0 | 4 | 22.989 | 22.989 | 0.8256 | 30
20.05.2025¦11:09:07.335 | 0 | 0 | 0 | 0 | 0 | 4 | 23.5104 | 23.5104 | 0 | 30 | 0 | 0 | 0 | 0 | 0 | 4 | 22.989 | 22.989 | 0.8084 | 30
20.05.2025¦11:09:08.335 | 0 | 0 | 0 | 0 | 0 | 4 | 23.5104 | 23.5104 | 0 | 30 | 0 | 0 | 0 | 0 | 0 | 4 | 22.989 | 22.989 | 0.7955 | 30
| OekoSolve | OekoSolve | OekoSolve | OekoSolve | OekoSolve | OekoSolve | OekoSolve | OekoSolve | OekoSolve | OekoSolve | OekoSolve | OekoSolve | OekoSolve | OekoSolve | OekoSolve | OekoSolve | OekoSolve | OekoSolve | OekoSolve | OekoSolve
| EnMeter_Prec1 | EnMeter_Prec1 | EnMeter_Prec1 | EnMeter_Prec1 | EnMeter_Prec1 | EnMeter_Prec1 | EnMeter_Prec1 | EnMeter_Prec1 | EnMeter_Prec1 | EnMeter_Prec1 | EnMeter_Prec2 | EnMeter_Prec2 | EnMeter_Prec2 | EnMeter_Prec2 | EnMeter_Prec2 | EnMeter_Prec2 | EnMeter_Prec2 | EnMeter_Prec2 | EnMeter_Prec2 | EnMeter_Prec2
| Prec1 P:W | Prec1 WTotal:kWh | Prec1 WDay:kWh | Prec1 WMonth:kWh | Prec1 WYear:kWh | Prec1 State:0 no info available¦1 Off¦2 Startup¦3 Ready¦4 On¦5 Charge¦6 Discharge¦7 Batt Low or Full¦8 Batt Full¦9 Batt low¦10 Finished¦11 Island¦12 Waiting¦91 Maintenance¦99 ERROR | Prec1 Spec Signal | Prec1 V:kV | Prec1 I:mA | Prec1 Info:0 Bit0¦1 Bit1¦2 Bit2¦3 Bit3¦4 HS Ein¦5 Freigabe / Abdeckung vorhanden¦6 Temp. FÃ¼hler aktiv¦7 Temp. FÃ¼hler unterbrochen¦8 Bit8¦9 Bit9¦10 Bit10¦11 Bit11¦12 Bit12¦13 Bit13¦14 Bit14¦15 Bit15¦ | Prec2 P:W | Prec2 WTotal:kWh | Prec2 WDay:kWh | Prec2 WMonth:kWh | Prec2 WYear:kWh | Prec2 State:0 no info available¦1 Off¦2 Startup¦3 Ready¦4 On¦5 Charge¦6 Discharge¦7 Batt Low or Full¦8 Batt Full¦9 Batt low¦10 Finished¦11 Island¦12 Waiting¦91 Maintenance¦99 ERROR | Prec2 Spec Signal | Prec2 V:kV | Prec2 I:mA | Prec2 Info:0 Bit0¦1 Bit1¦2 Bit2¦3 Bit3¦4 HS Ein¦5 Freigabe / Abdeckung vorhanden¦6 Temp. FÃ¼hler aktiv¦7 Temp. FÃ¼hler unterbrochen¦8 Bit8¦9 Bit9¦10 Bit10¦11 Bit11¦12 Bit12¦13 Bit13¦14 Bit14¦15 Bit15¦
20.05.2025¦11:09:09.336 | 0 | 0 | 0 | 0 | 0 | 4 | 23.5104 | 23.5104 | 0 | 30 | 0 | 0 | 0 | 0 | 0 | 4 | 22.9416 | 22.9416 | 0.7912 | 30
20.05.2025¦11:09:10.336 | 0 | 0 | 0 | 0 | 0 | 4 | 23.5104 | 23.5104 | 0 | 30 | 0 | 0 | 0 | 0 | 0 | 4 | 23.0364 | 23.0364 | 0.817 | 30
20.05.2025¦11:09:11.336 | 0 | 0 | 0 | 0 | 0 | 4 | 23.5104 | 23.5104 | 0 | 30 | 0 | 0 | 0 | 0 | 0 | 4 | 22.9416 | 22.9416 | 0.8256 | 30
20.05.2025¦11:09:12.336 | 0 | 0 | 0 | 0 | 0 | 4 | 23.5104 | 23.5104 | 0 | 30 | 0 | 0 | 0 | 0 | 0 | 4 | 22.989 | 22.989 | 0.8729 | 30
20.05.2025¦11:09:13.336 | 0 | 0 | 0 | 0 | 0 | 4 | 23.463 | 23.463 | 0 | 30 | 0 | 0 | 0 | 0 | 0 | 4 | 23.0364 | 23.0364 | 0.86 | 30
20.05.2025¦11:09:14.334 | 0 | 0 | 0 | 0 | 0 | 4 | 23.5104 | 23.5104 | 0 | 30 | 0 | 0 | 0 | 0 | 0 | 4 | 22.989 | 22.989 | 0.8342 | 30
20.05.2025¦11:09:15.335 | 0 | 0 | 0 | 0 | 0 | 4 | 23.463 | 23.463 | 0 | 30 | 0 | 0 | 0 | 0 | 0 | 4 | 22.989 | 22.989 | 0.8557 | 30
20.05.2025¦11:09:16.335 | 0 | 0 | 0 | 0 | 0 | 4 | 23.5104 | 23.5104 | 0 | 30 | 0 | 0 | 0 | 0 | 0 | 4 | 22.989 | 22.989 | 0.8514 | 30
20.05.2025¦11:09:17.334 | 0 | 0 | 0 | 0 | 0 | 4 | 23.5104 | 23.5104 | 0 | 30 | 0 | 0 | 0 | 0 | 0 | 4 | 22.989 | 22.989 | 0.8987 | 30
20.05.2025¦11:09:18.336 | 0 | 0 | 0 | 0 | 0 | 4 | 23.5104 | 23.5104 | 0 | 30 | 0 | 0 | 0 | 0 | 0 | 4 | 23.0364 | 23.0364 | 0.8987 | 30
20.05.2025¦11:09:19.335 | 0 | 0 | 0 | 0 | 0 | 4 | 23.463 | 23.463 | 0 | 30 | 0 | 0 | 0 | 0 | 0 | 4 | 22.989 | 22.989 | 0.9331 | 30
20.05.2025¦11:09:20.337 | 0 | 0 | 0 | 0 | 0 | 4 | 23.463 | 23.463 | 0 | 30 | 0 | 0 | 0 | 0 | 0 | 4 | 22.9416 | 22.9416 | 0.9503 | 30
20.05.2025¦11:09:21.335 | 0 | 0 | 0 | 0 | 0 | 4 | 23.463 | 23.463 | 0 | 30 | 0 | 0 | 0 | 0 | 0 | 4 | 22.9416 | 22.9416 | 0.9073 | 30
20.05.2025¦11:09:22.335 | 0 | 0 | 0 | 0 | 0 | 4 | 23.463 | 23.463 | 0 | 30 | 0 | 0 | 0 | 0 | 0 | 4 | 22.989 | 22.989 | 0.9245 | 30
20.05.2025¦11:09:23.335 | 0 | 0 | 0 | 0 | 0 | 4 | 23.463 | 23.463 | 0 | 30 | 0 | 0 | 0 | 0 | 0 | 4 | 23.0364 | 23.0364 | 0.8858 | 30
20.05.2025¦11:09:24.336 | 0 | 0 | 0 | 0 | 0 | 4 | 23.5104 | 23.5104 | 0 | 30 | 0 | 0 | 0 | 0 | 0 | 4 | 23.0364 | 23.0364 | 0.8643 | 30
20.05.2025¦11:09:25.336 | 0 | 0 | 0 | 0 | 0 | 4 | 23.5104 | 23.5104 | 0 | 30 | 0 | 0 | 0 | 0 | 0 | 4 | 22.9416 | 22.9416 | 0.8987 | 30
20.05.2025¦11:09:26.335 | 0 | 0 | 0 | 0 | 0 | 4 | 23.463 | 23.463 | 0 | 30 | 0 | 0 | 0 | 0 | 0 | 4 | 22.9416 | 22.9416 | 0.86 | 30
20.05.2025¦11:09:27.334 | 0 | 0 | 0 | 0 | 0 | 4 | 23.5104 | 23.5104 | 0 | 30 | 0 | 0 | 0 | 0 | 0 | 4 | 22.9416 | 22.9416 | 0.8987 | 30
20.05.2025¦11:09:28.335 | 0 | 0 | 0 | 0 | 0 | 4 | 23.463 | 23.463 | 0 | 30 | 0 | 0 | 0 | 0 | 0 | 4 | 22.9416 | 22.9416 | 0.9761 | 30
20.05.2025¦11:09:29.335 | 0 | 0 | 0 | 0 | 0 | 4 | 23.463 | 23.463 | 0 | 30 | 0 | 0 | 0 | 0 | 0 | 4 | 22.989 | 22.989 | 0.9632 | 30
20.05.2025¦11:09:30.336 | 0 | 0 | 0 | 0 | 0 | 4 | 23.463 | 23.463 | 0 | 30 | 0 | 0 | 0 | 0 | 0 | 4 | 23.0364 | 23.0364 | 0.946 | 30
20.05.2025¦11:09:31.336 | 0 | 0 | 0 | 0 | 0 | 4 | 23.5104 | 23.5104 | 0 | 30 | 0 | 0 | 0 | 0 | 0 | 4 | 23.0364 | 23.0364 | 1.0105 | 30
20.05.2025¦11:09:32.336 | 0 | 0 | 0 | 0 | 0 | 4 | 23.463 | 23.463 | 0 | 30 | 0 | 0 | 0 | 0 | 0 | 4 | 22.9416 | 22.9416 | 0.9675 | 30
20.05.2025¦11:09:33.335 | 0 | 0 | 0 | 0 | 0 | 4 | 23.4156 | 23.4156 | 0 | 30 | 0 | 0 | 0 | 0 | 0 | 4 | 23.0364 | 23.0364 | 0.9761 | 30
20.05.2025¦11:09:34.336 | 0 | 0 | 0 | 0 | 0 | 4 | 23.5104 | 23.5104 | 0 | 30 | 0 | 0 | 0 | 0 | 0 | 4 | 22.9416 | 22.9416 | 0.9546 | 30
20.05.2025¦11:09:35.335 | 0 | 0 | 0 | 0 | 0 | 4 | 23.4156 | 23.4156 | 0 | 30 | 0 | 0 | 0 | 0 | 0 | 4 | 22.989 | 22.989 | 0.9718 | 30
20.05.2025¦11:09:36.336 | 0 | 0 | 0 | 0 | 0 | 4 | 23.463 | 23.463 | 0 | 30 | 0 | 0 | 0 | 0 | 0 | 4 | 22.9416 | 22.9416 | 0.9804 | 30
20.05.2025¦11:09:37.335 | 0 | 0 | 0 | 0 | 0 | 4 | 23.463 | 23.463 | 0 | 30 | 0 | 0 | 0 | 0 | 0 | 4 | 22.989 | 22.989 | 0.9718 | 30
20.05.2025¦11:09:38.336 | 0 | 0 | 0 | 0 | 0 | 4 | 23.4156 | 23.4156 | 0 | 30 | 0 | 0 | 0 | 0 | 0 | 4 | 22.9416 | 22.9416 | 1.0879 | 30
| OekoSolve | OekoSolve | OekoSolve | OekoSolve | OekoSolve | OekoSolve | OekoSolve | OekoSolve | OekoSolve | OekoSolve | OekoSolve | OekoSolve | OekoSolve | OekoSolve | OekoSolve | OekoSolve | OekoSolve | OekoSolve | OekoSolve | OekoSolve
| EnMeter_Prec1 | EnMeter_Prec1 | EnMeter_Prec1 | EnMeter_Prec1 | EnMeter_Prec1 | EnMeter_Prec1 | EnMeter_Prec1 | EnMeter_Prec1 | EnMeter_Prec1 | EnMeter_Prec1 | EnMeter_Prec2 | EnMeter_Prec2 | EnMeter_Prec2 | EnMeter_Prec2 | EnMeter_Prec2 | EnMeter_Prec2 | EnMeter_Prec2 | EnMeter_Prec2 | EnMeter_Prec2 | EnMeter_Prec2
| Prec1 P:W | Prec1 WTotal:kWh | Prec1 WDay:kWh | Prec1 WMonth:kWh | Prec1 WYear:kWh | Prec1 State:0 no info available¦1 Off¦2 Startup¦3 Ready¦4 On¦5 Charge¦6 Discharge¦7 Batt Low or Full¦8 Batt Full¦9 Batt low¦10 Finished¦11 Island¦12 Waiting¦91 Maintenance¦99 ERROR | Prec1 Spec Signal | Prec1 V:kV | Prec1 I:mA | Prec1 Info:0 Bit0¦1 Bit1¦2 Bit2¦3 Bit3¦4 HS Ein¦5 Freigabe / Abdeckung vorhanden¦6 Temp. FÃ¼hler aktiv¦7 Temp. FÃ¼hler unterbrochen¦8 Bit8¦9 Bit9¦10 Bit10¦11 Bit11¦12 Bit12¦13 Bit13¦14 Bit14¦15 Bit15¦ | Prec2 P:W | Prec2 WTotal:kWh | Prec2 WDay:kWh | Prec2 WMonth:kWh | Prec2 WYear:kWh | Prec2 State:0 no info available¦1 Off¦2 Startup¦3 Ready¦4 On¦5 Charge¦6 Discharge¦7 Batt Low or Full¦8 Batt Full¦9 Batt low¦10 Finished¦11 Island¦12 Waiting¦91 Maintenance¦99 ERROR | Prec2 Spec Signal | Prec2 V:kV | Prec2 I:mA | Prec2 Info:0 Bit0¦1 Bit1¦2 Bit2¦3 Bit3¦4 HS Ein¦5 Freigabe / Abdeckung vorhanden¦6 Temp. FÃ¼hler aktiv¦7 Temp. FÃ¼hler unterbrochen¦8 Bit8¦9 Bit9¦10 Bit10¦11 Bit11¦12 Bit12¦13 Bit13¦14 Bit14¦15 Bit15¦
20.05.2025¦11:09:39.335 | 0 | 0 | 0 | 0 | 0 | 4 | 23.463 | 23.463 | 0 | 30 | 0 | 0 | 0 | 0 | 0 | 4 | 22.989 | 22.989 | 0.9761 | 30
20.05.2025¦11:09:40.336 | 0 | 0 | 0 | 0 | 0 | 4 | 23.4156 | 23.4156 | 0 | 30 | 0 | 0 | 0 | 0 | 0 | 4 | 22.989 | 22.989 | 1.0535 | 30
20.05.2025¦11:09:41.337 | 0 | 0 | 0 | 0 | 0 | 4 | 23.463 | 23.463 | 0 | 30 | 0 | 0 | 0 | 0 | 0 | 4 | 23.0364 | 23.0364 | 1.0148 | 30
20.05.2025¦11:09:42.336 | 0 | 0 | 0 | 0 | 0 | 4 | 23.5104 | 23.5104 | 0 | 30 | 0 | 0 | 0 | 0 | 0 | 4 | 22.989 | 22.989 | 1.032 | 30
20.05.2025¦11:09:43.335 | 0 | 0 | 0 | 0 | 0 | 4 | 23.4156 | 23.4156 | 0 | 30 | 0 | 0 | 0 | 0 | 0 | 4 | 22.989 | 22.989 | 1.0449 | 30
20.05.2025¦11:09:44.335 | 0 | 0 | 0 | 0 | 0 | 4 | 23.463 | 23.463 | 0 | 30 | 0 | 0 | 0 | 0 | 0 | 4 | 22.989 | 22.989 | 1.0836 | 30
20.05.2025¦11:09:45.335 | 0 | 0 | 0 | 0 | 0 | 4 | 23.463 | 23.463 | 0 | 30 | 0 | 0 | 0 | 0 | 0 | 4 | 22.989 | 22.989 | 1.0105 | 30
20.05.2025¦11:09:46.336 | 0 | 0 | 0 | 0 | 0 | 4 | 23.463 | 23.463 | 0 | 30 | 0 | 0 | 0 | 0 | 0 | 4 | 22.9416 | 22.9416 | 1.0535 | 30
20.05.2025¦11:09:47.335 | 0 | 0 | 0 | 0 | 0 | 4 | 23.463 | 23.463 | 0 | 30 | 0 | 0 | 0 | 0 | 0 | 4 | 22.989 | 22.989 | 1.0965 | 30
20.05.2025¦11:09:48.335 | 0 | 0 | 0 | 0 | 0 | 4 | 23.4156 | 23.4156 | 0 | 30 | 0 | 0 | 0 | 0 | 0 | 4 | 22.989 | 22.989 | 1.0922 | 30
20.05.2025¦11:09:49.335 | 0 | 0 | 0 | 0 | 0 | 4 | 23.463 | 23.463 | 0 | 30 | 0 | 0 | 0 | 0 | 0 | 4 | 22.9416 | 22.9416 | 1.1137 | 30
20.05.2025¦11:09:50.336 | 0 | 0 | 0 | 0 | 0 | 4 | 23.463 | 23.463 | 0 | 30 | 0 | 0 | 0 | 0 | 0 | 4 | 22.989 | 22.989 | 1.1266 | 30
20.05.2025¦11:09:51.336 | 0 | 0 | 0 | 0 | 0 | 4 | 23.463 | 23.463 | 0 | 30 | 0 | 0 | 0 | 0 | 0 | 4 | 23.0364 | 23.0364 | 1.1266 | 30
20.05.2025¦11:09:52.336 | 0 | 0 | 0 | 0 | 0 | 4 | 23.463 | 23.463 | 0 | 30 | 0 | 0 | 0 | 0 | 0 | 4 | 22.989 | 22.989 | 1.1223 | 30
20.05.2025¦11:09:53.336 | 0 | 0 | 0 | 0 | 0 | 4 | 23.4156 | 23.4156 | 0 | 30 | 0 | 0 | 0 | 0 | 0 | 4 | 22.989 | 22.989 | 1.161 | 30
20.05.2025¦11:09:54.336 | 0 | 0 | 0 | 0 | 0 | 4 | 23.4156 | 23.4156 | 0 | 30 | 0 | 0 | 0 | 0 | 0 | 4 | 22.989 | 22.989 | 1.161 | 30
20.05.2025¦11:09:55.337 | 0 | 0 | 0 | 0 | 0 | 4 | 23.463 | 23.463 | 0 | 30 | 0 | 0 | 0 | 0 | 0 | 4 | 22.989 | 22.989 | 1.1653 | 30
20.05.2025¦11:09:56.334 | 0 | 0 | 0 | 0 | 0 | 4 | 23.4156 | 23.4156 | 0 | 30 | 0 | 0 | 0 | 0 | 0 | 4 | 22.989 | 22.989 | 1.1825 | 30
20.05.2025¦11:09:57.335 | 0 | 0 | 0 | 0 | 0 | 4 | 23.463 | 23.463 | 0 | 30 | 0 | 0 | 0 | 0 | 0 | 4 | 22.989 | 22.989 | 1.1825 | 30
20.05.2025¦11:09:58.335 | 0 | 0 | 0 | 0 | 0 | 4 | 23.4156 | 23.4156 | 0 | 30 | 0 | 0 | 0 | 0 | 0 | 4 | 23.0364 | 23.0364 | 1.1997 | 30
20.05.2025¦11:09:59.336 | 0 | 0 | 0 | 0 | 0 | 4 | 23.4156 | 23.4156 | 0 | 30 | 0 | 0 | 0 | 0 | 0 | 4 | 22.989 | 22.989 | 1.1911 | 30
20.05.2025¦11:10:00.336 | 0 | 0 | 0 | 0 | 0 | 4 | 23.463 | 23.463 | 0 | 30 | 0 | 0 | 0 | 0 | 0 | 4 | 23.0364 | 23.0364 | 1.1223 | 30
20.05.2025¦11:10:01.336 | 0 | 0 | 0 | 0 | 0 | 4 | 23.4156 | 23.4156 | 0 | 30 | 0 | 0 | 0 | 0 | 0 | 4 | 23.0364 | 23.0364 | 1.1438 | 30
20.05.2025¦11:10:02.337 | 0 | 0 | 0 | 0 | 0 | 4 | 23.463 | 23.463 | 0 | 30 | 0 | 0 | 0 | 0 | 0 | 4 | 22.989 | 22.989 | 1.1868 | 30
20.05.2025¦11:10:03.336 | 0 | 0 | 0 | 0 | 0 | 4 | 23.4156 | 23.4156 | 0 | 30 | 0 | 0 | 0 | 0 | 0 | 4 | 22.989 | 22.989 | 1.2083 | 30
20.05.2025¦11:10:04.336 | 0 | 0 | 0 | 0 | 0 | 4 | 23.4156 | 23.4156 | 0 | 30 | 0 | 0 | 0 | 0 | 0 | 4 | 22.9416 | 22.9416 | 1.2169 | 30
20.05.2025¦11:10:05.336 | 0 | 0 | 0 | 0 | 0 | 4 | 23.4156 | 23.4156 | 0 | 30 | 0 | 0 | 0 | 0 | 0 | 4 | 22.989 | 22.989 | 1.1481 | 30
20.05.2025¦11:10:06.336 | 0 | 0 | 0 | 0 | 0 | 4 | 23.4156 | 23.4156 | 0 | 30 | 0 | 0 | 0 | 0 | 0 | 4 | 22.989 | 22.989 | 1.1481 | 30
20.05.2025¦11:10:07.336 | 0 | 0 | 0 | 0 | 0 | 4 | 23.463 | 23.463 | 0 | 30 | 0 | 0 | 0 | 0 | 0 | 4 | 22.989 | 22.989 | 1.161 | 30
20.05.2025¦11:10:08.336 | 0 | 0 | 0 | 0 | 0 | 4 | 23.4156 | 23.4156 | 0 | 30 | 0 | 0 | 0 | 0 | 0 | 4 | 22.989 | 22.989 | 1.1481 | 30
| OekoSolve | OekoSolve | OekoSolve | OekoSolve | OekoSolve | OekoSolve | OekoSolve | OekoSolve | OekoSolve | OekoSolve | OekoSolve | OekoSolve | OekoSolve | OekoSolve | OekoSolve | OekoSolve | OekoSolve | OekoSolve | OekoSolve | OekoSolve
| EnMeter_Prec1 | EnMeter_Prec1 | EnMeter_Prec1 | EnMeter_Prec1 | EnMeter_Prec1 | EnMeter_Prec1 | EnMeter_Prec1 | EnMeter_Prec1 | EnMeter_Prec1 | EnMeter_Prec1 | EnMeter_Prec2 | EnMeter_Prec2 | EnMeter_Prec2 | EnMeter_Prec2 | EnMeter_Prec2 | EnMeter_Prec2 | EnMeter_Prec2 | EnMeter_Prec2 | EnMeter_Prec2 | EnMeter_Prec2
| Prec1 P:W | Prec1 WTotal:kWh | Prec1 WDay:kWh | Prec1 WMonth:kWh | Prec1 WYear:kWh | Prec1 State:0 no info available¦1 Off¦2 Startup¦3 Ready¦4 On¦5 Charge¦6 Discharge¦7 Batt Low or Full¦8 Batt Full¦9 Batt low¦10 Finished¦11 Island¦12 Waiting¦91 Maintenance¦99 ERROR | Prec1 Spec Signal | Prec1 V:kV | Prec1 I:mA | Prec1 Info:0 Bit0¦1 Bit1¦2 Bit2¦3 Bit3¦4 HS Ein¦5 Freigabe / Abdeckung vorhanden¦6 Temp. FÃ¼hler aktiv¦7 Temp. FÃ¼hler unterbrochen¦8 Bit8¦9 Bit9¦10 Bit10¦11 Bit11¦12 Bit12¦13 Bit13¦14 Bit14¦15 Bit15¦ | Prec2 P:W | Prec2 WTotal:kWh | Prec2 WDay:kWh | Prec2 WMonth:kWh | Prec2 WYear:kWh | Prec2 State:0 no info available¦1 Off¦2 Startup¦3 Ready¦4 On¦5 Charge¦6 Discharge¦7 Batt Low or Full¦8 Batt Full¦9 Batt low¦10 Finished¦11 Island¦12 Waiting¦91 Maintenance¦99 ERROR | Prec2 Spec Signal | Prec2 V:kV | Prec2 I:mA | Prec2 Info:0 Bit0¦1 Bit1¦2 Bit2¦3 Bit3¦4 HS Ein¦5 Freigabe / Abdeckung vorhanden¦6 Temp. FÃ¼hler aktiv¦7 Temp. FÃ¼hler unterbrochen¦8 Bit8¦9 Bit9¦10 Bit10¦11 Bit11¦12 Bit12¦13 Bit13¦14 Bit14¦15 Bit15¦
20.05.2025¦11:10:09.335 | 0 | 0 | 0 | 0 | 0 | 4 | 23.4156 | 23.4156 | 0 | 30 | 0 | 0 | 0 | 0 | 0 | 4 | 22.9416 | 22.9416 | 1.1524 | 30
20.05.2025¦11:10:10.336 | 0 | 0 | 0 | 0 | 0 | 4 | 23.4156 | 23.4156 | 0 | 30 | 0 | 0 | 0 | 0 | 0 | 4 | 22.989 | 22.989 | 1.1438 | 30
20.05.2025¦11:10:11.336 | 0 | 0 | 0 | 0 | 0 | 4 | 23.4156 | 23.4156 | 0 | 30 | 0 | 0 | 0 | 0 | 0 | 4 | 22.989 | 22.989 | 1.0922 | 30
20.05.2025¦11:10:12.336 | 0 | 0 | 0 | 0 | 0 | 4 | 23.4156 | 23.4156 | 0 | 30 | 0 | 0 | 0 | 0 | 0 | 4 | 22.989 | 22.989 | 1.0664 | 30
20.05.2025¦11:10:13.336 | 0 | 0 | 0 | 0 | 0 | 4 | 23.463 | 23.463 | 0 | 30 | 0 | 0 | 0 | 0 | 0 | 4 | 22.989 | 22.989 | 1.1352 | 30
20.05.2025¦11:10:14.335 | 0 | 0 | 0 | 0 | 0 | 4 | 23.463 | 23.463 | 0 | 30 | 0 | 0 | 0 | 0 | 0 | 4 | 23.0364 | 23.0364 | 1.1094 | 30
20.05.2025¦11:10:15.335 | 0 | 0 | 0 | 0 | 0 | 4 | 23.463 | 23.463 | 0 | 30 | 0 | 0 | 0 | 0 | 0 | 4 | 23.0364 | 23.0364 | 1.1352 | 30
20.05.2025¦11:10:16.336 | 0 | 0 | 0 | 0 | 0 | 4 | 23.4156 | 23.4156 | 0 | 30 | 0 | 0 | 0 | 0 | 0 | 4 | 23.0364 | 23.0364 | 1.1782 | 30
20.05.2025¦11:10:17.335 | 0 | 0 | 0 | 0 | 0 | 4 | 23.4156 | 23.4156 | 0 | 30 | 0 | 0 | 0 | 0 | 0 | 4 | 22.9416 | 22.9416 | 1.2126 | 30
20.05.2025¦11:10:18.336 | 0 | 0 | 0 | 0 | 0 | 4 | 23.4156 | 23.4156 | 0 | 30 | 0 | 0 | 0 | 0 | 0 | 4 | 22.989 | 22.989 | 1.1739 | 30
20.05.2025¦11:10:19.336 | 0 | 0 | 0 | 0 | 0 | 4 | 23.463 | 23.463 | 0 | 30 | 0 | 0 | 0 | 0 | 0 | 4 | 23.0364 | 23.0364 | 1.1352 | 30
20.05.2025¦11:10:20.336 | 0 | 0 | 0 | 0 | 0 | 4 | 23.463 | 23.463 | 0 | 30 | 0 | 0 | 0 | 0 | 0 | 4 | 23.0364 | 23.0364 | 1.0922 | 30
20.05.2025¦11:10:21.336 | 0 | 0 | 0 | 0 | 0 | 4 | 23.4156 | 23.4156 | 0 | 30 | 0 | 0 | 0 | 0 | 0 | 4 | 22.989 | 22.989 | 1.1266 | 30
20.05.2025¦11:10:22.336 | 0 | 0 | 0 | 0 | 0 | 4 | 23.4156 | 23.4156 | 0 | 30 | 0 | 0 | 0 | 0 | 0 | 4 | 23.0364 | 23.0364 | 1.1653 | 30
20.05.2025¦11:10:23.337 | 0 | 0 | 0 | 0 | 0 | 4 | 23.463 | 23.463 | 0 | 30 | 0 | 0 | 0 | 0 | 0 | 4 | 22.989 | 22.989 | 1.1223 | 30
20.05.2025¦11:10:24.335 | 0 | 0 | 0 | 0 | 0 | 4 | 23.4156 | 23.4156 | 0 | 30 | 0 | 0 | 0 | 0 | 0 | 4 | 22.989 | 22.989 | 1.1782 | 30
20.05.2025¦11:10:25.335 | 0 | 0 | 0 | 0 | 0 | 4 | 23.5104 | 23.5104 | 0 | 30 | 0 | 0 | 0 | 0 | 0 | 4 | 22.989 | 22.989 | 1.1223 | 30
20.05.2025¦11:10:26.336 | 0 | 0 | 0 | 0 | 0 | 4 | 23.4156 | 23.4156 | 0 | 30 | 0 | 0 | 0 | 0 | 0 | 4 | 22.9416 | 22.9416 | 1.1696 | 30
20.05.2025¦11:10:27.336 | 0 | 0 | 0 | 0 | 0 | 4 | 23.463 | 23.463 | 0 | 30 | 0 | 0 | 0 | 0 | 0 | 4 | 22.989 | 22.989 | 1.1309 | 30
20.05.2025¦11:10:28.336 | 0 | 0 | 0 | 0 | 0 | 4 | 23.463 | 23.463 | 0 | 30 | 0 | 0 | 0 | 0 | 0 | 4 | 22.989 | 22.989 | 1.1266 | 30
20.05.2025¦11:10:29.336 | 0 | 0 | 0 | 0 | 0 | 4 | 23.3682 | 23.3682 | 0 | 30 | 0 | 0 | 0 | 0 | 0 | 4 | 23.0364 | 23.0364 | 1.1696 | 30
20.05.2025¦11:10:30.337 | 0 | 0 | 0 | 0 | 0 | 4 | 23.4156 | 23.4156 | 0 | 30 | 0 | 0 | 0 | 0 | 0 | 4 | 23.0364 | 23.0364 | 1.1438 | 30
20.05.2025¦11:10:31.335 | 0 | 0 | 0 | 0 | 0 | 99 | 0 | 0 | 0 | 30 | 0 | 0 | 0 | 0 | 0 | 99 | 0 | 0 | 0 | 30
20.05.2025¦11:10:32.335 | 0 | 0 | 0 | 0 | 0 | 99 | 7.8684 | 7.8684 | 0.0172 | 30 | 0 | 0 | 0 | 0 | 0 | 99 | 7.7736 | 7.7736 | 0 | 30
20.05.2025¦11:10:33.336 | 0 | 0 | 0 | 0 | 0 | 4 | 8.1054 | 8.1054 | 0 | 30 | 0 | 0 | 0 | 0 | 0 | 4 | 8.058 | 8.058 | 0 | 30
20.05.2025¦11:10:34.336 | 0 | 0 | 0 | 0 | 0 | 4 | 12.8454 | 12.8454 | 0 | 30 | 0 | 0 | 0 | 0 | 0 | 4 | 12.9876 | 12.9876 | 0.0043 | 30
20.05.2025¦11:10:35.336 | 0 | 0 | 0 | 0 | 0 | 4 | 18.012 | 18.012 | 0 | 30 | 0 | 0 | 0 | 0 | 0 | 4 | 17.9646 | 17.9646 | 0.1333 | 30
20.05.2025¦11:10:36.336 | 0 | 0 | 0 | 0 | 0 | 4 | 23.0838 | 23.0838 | 0 | 30 | 0 | 0 | 0 | 0 | 0 | 4 | 22.9416 | 22.9416 | 1.1395 | 30
20.05.2025¦11:10:37.337 | 0 | 0 | 0 | 0 | 0 | 4 | 23.3682 | 23.3682 | 0 | 30 | 0 | 0 | 0 | 0 | 0 | 4 | 22.989 | 22.989 | 1.2814 | 30
20.05.2025¦11:10:38.335 | 0 | 0 | 0 | 0 | 0 | 4 | 23.4156 | 23.4156 | 0 | 30 | 0 | 0 | 0 | 0 | 0 | 4 | 23.0364 | 23.0364 | 1.3158 | 30
| OekoSolve | OekoSolve | OekoSolve | OekoSolve | OekoSolve | OekoSolve | OekoSolve | OekoSolve | OekoSolve | OekoSolve | OekoSolve | OekoSolve | OekoSolve | OekoSolve | OekoSolve | OekoSolve | OekoSolve | OekoSolve | OekoSolve | OekoSolve
| EnMeter_Prec1 | EnMeter_Prec1 | EnMeter_Prec1 | EnMeter_Prec1 | EnMeter_Prec1 | EnMeter_Prec1 | EnMeter_Prec1 | EnMeter_Prec1 | EnMeter_Prec1 | EnMeter_Prec1 | EnMeter_Prec2 | EnMeter_Prec2 | EnMeter_Prec2 | EnMeter_Prec2 | EnMeter_Prec2 | EnMeter_Prec2 | EnMeter_Prec2 | EnMeter_Prec2 | EnMeter_Prec2 | EnMeter_Prec2
| Prec1 P:W | Prec1 WTotal:kWh | Prec1 WDay:kWh | Prec1 WMonth:kWh | Prec1 WYear:kWh | Prec1 State:0 no info available¦1 Off¦2 Startup¦3 Ready¦4 On¦5 Charge¦6 Discharge¦7 Batt Low or Full¦8 Batt Full¦9 Batt low¦10 Finished¦11 Island¦12 Waiting¦91 Maintenance¦99 ERROR | Prec1 Spec Signal | Prec1 V:kV | Prec1 I:mA | Prec1 Info:0 Bit0¦1 Bit1¦2 Bit2¦3 Bit3¦4 HS Ein¦5 Freigabe / Abdeckung vorhanden¦6 Temp. FÃ¼hler aktiv¦7 Temp. FÃ¼hler unterbrochen¦8 Bit8¦9 Bit9¦10 Bit10¦11 Bit11¦12 Bit12¦13 Bit13¦14 Bit14¦15 Bit15¦ | Prec2 P:W | Prec2 WTotal:kWh | Prec2 WDay:kWh | Prec2 WMonth:kWh | Prec2 WYear:kWh | Prec2 State:0 no info available¦1 Off¦2 Startup¦3 Ready¦4 On¦5 Charge¦6 Discharge¦7 Batt Low or Full¦8 Batt Full¦9 Batt low¦10 Finished¦11 Island¦12 Waiting¦91 Maintenance¦99 ERROR | Prec2 Spec Signal | Prec2 V:kV | Prec2 I:mA | Prec2 Info:0 Bit0¦1 Bit1¦2 Bit2¦3 Bit3¦4 HS Ein¦5 Freigabe / Abdeckung vorhanden¦6 Temp. FÃ¼hler aktiv¦7 Temp. FÃ¼hler unterbrochen¦8 Bit8¦9 Bit9¦10 Bit10¦11 Bit11¦12 Bit12¦13 Bit13¦14 Bit14¦15 Bit15¦
20.05.2025¦11:10:39.335 | 0 | 0 | 0 | 0 | 0 | 99 | 0 | 0 | 0 | 30 | 0 | 0 | 0 | 0 | 0 | 99 | 0 | 0 | 0 | 30
20.05.2025¦11:10:40.334 | 0 | 0 | 0 | 0 | 0 | 4 | 8.1054 | 8.1054 | 0 | 30 | 0 | 0 | 0 | 0 | 0 | 4 | 8.058 | 8.058 | 0 | 30
20.05.2025¦11:10:41.335 | 0 | 0 | 0 | 0 | 0 | 4 | 11.9922 | 11.9922 | 0 | 30 | 0 | 0 | 0 | 0 | 0 | 4 | 12.2766 | 12.2766 | 0 | 30
20.05.2025¦11:10:42.335 | 0 | 0 | 0 | 0 | 0 | 4 | 19.3866 | 19.3866 | 0.2236 | 30 | 0 | 0 | 0 | 0 | 0 | 4 | 19.3866 | 19.3866 | 0 | 30
20.05.2025¦11:10:43.336 | 0 | 0 | 0 | 0 | 0 | 4 | 21.9936 | 21.9936 | 0.7095 | 30 | 0 | 0 | 0 | 0 | 0 | 4 | 21.2826 | 21.2826 | 0 | 30
20.05.2025¦11:10:44.336 | 0 | 0 | 0 | 0 | 0 | 4 | 22.4676 | 22.4676 | 0 | 30 | 0 | 0 | 0 | 0 | 0 | 4 | 21.9462 | 21.9462 | 0.8256 | 30
20.05.2025¦11:10:45.336 | 0 | 0 | 0 | 0 | 0 | 4 | 22.4202 | 22.4202 | 0 | 30 | 0 | 0 | 0 | 0 | 0 | 4 | 22.041 | 22.041 | 0.9288 | 30
20.05.2025¦11:10:46.336 | 0 | 0 | 0 | 0 | 0 | 4 | 22.4202 | 22.4202 | 0 | 30 | 0 | 0 | 0 | 0 | 0 | 4 | 22.041 | 22.041 | 0.8686 | 30
20.05.2025¦11:10:47.336 | 0 | 0 | 0 | 0 | 0 | 4 | 22.4202 | 22.4202 | 0 | 30 | 0 | 0 | 0 | 0 | 0 | 4 | 21.9936 | 21.9936 | 0.8987 | 30
20.05.2025¦11:10:48.336 | 0 | 0 | 0 | 0 | 0 | 4 | 22.4202 | 22.4202 | 0 | 30 | 0 | 0 | 0 | 0 | 0 | 4 | 21.9936 | 21.9936 | 0.8772 | 30
20.05.2025¦11:10:49.336 | 0 | 0 | 0 | 0 | 0 | 4 | 22.4202 | 22.4202 | 0 | 30 | 0 | 0 | 0 | 0 | 0 | 4 | 21.9936 | 21.9936 | 0.9374 | 30
20.05.2025¦11:10:50.336 | 0 | 0 | 0 | 0 | 0 | 4 | 22.4202 | 22.4202 | 0 | 30 | 0 | 0 | 0 | 0 | 0 | 4 | 21.9936 | 21.9936 | 0.9417 | 30
20.05.2025¦11:10:51.337 | 0 | 0 | 0 | 0 | 0 | 4 | 22.4202 | 22.4202 | 0 | 30 | 0 | 0 | 0 | 0 | 0 | 4 | 22.041 | 22.041 | 0.9632 | 30
20.05.2025¦11:10:52.336 | 0 | 0 | 0 | 0 | 0 | 4 | 22.3728 | 22.3728 | 0 | 30 | 0 | 0 | 0 | 0 | 0 | 4 | 22.041 | 22.041 | 1.0234 | 30
20.05.2025¦11:10:53.335 | 0 | 0 | 0 | 0 | 0 | 4 | 22.3728 | 22.3728 | 0 | 30 | 0 | 0 | 0 | 0 | 0 | 4 | 21.9936 | 21.9936 | 0.9632 | 30
20.05.2025¦11:10:54.335 | 0 | 0 | 0 | 0 | 0 | 4 | 22.3728 | 22.3728 | 0 | 30 | 0 | 0 | 0 | 0 | 0 | 4 | 21.9936 | 21.9936 | 1.0535 | 30
20.05.2025¦11:10:55.335 | 0 | 0 | 0 | 0 | 0 | 4 | 22.4202 | 22.4202 | 0 | 30 | 0 | 0 | 0 | 0 | 0 | 4 | 21.9936 | 21.9936 | 0.9675 | 30
20.05.2025¦11:10:56.336 | 0 | 0 | 0 | 0 | 0 | 4 | 22.4202 | 22.4202 | 0 | 30 | 0 | 0 | 0 | 0 | 0 | 4 | 21.9936 | 21.9936 | 1.0363 | 30
20.05.2025¦11:10:57.335 | 0 | 0 | 0 | 0 | 0 | 4 | 22.4202 | 22.4202 | 0 | 30 | 0 | 0 | 0 | 0 | 0 | 4 | 21.9462 | 21.9462 | 0.9503 | 30
20.05.2025¦11:10:58.336 | 0 | 0 | 0 | 0 | 0 | 4 | 22.4202 | 22.4202 | 0 | 30 | 0 | 0 | 0 | 0 | 0 | 4 | 21.9462 | 21.9462 | 0.9847 | 30
20.05.2025¦11:10:59.335 | 0 | 0 | 0 | 0 | 0 | 4 | 22.4202 | 22.4202 | 0 | 30 | 0 | 0 | 0 | 0 | 0 | 4 | 21.9936 | 21.9936 | 0.9718 | 30
20.05.2025¦11:11:00.334 | 0 | 0 | 0 | 0 | 0 | 4 | 22.4202 | 22.4202 | 0 | 30 | 0 | 0 | 0 | 0 | 0 | 4 | 21.9936 | 21.9936 | 0.9847 | 30
20.05.2025¦11:11:01.336 | 0 | 0 | 0 | 0 | 0 | 4 | 22.4202 | 22.4202 | 0 | 30 | 0 | 0 | 0 | 0 | 0 | 4 | 21.9936 | 21.9936 | 0.9632 | 30
20.05.2025¦11:11:02.335 | 0 | 0 | 0 | 0 | 0 | 4 | 22.4202 | 22.4202 | 0 | 30 | 0 | 0 | 0 | 0 | 0 | 4 | 21.9462 | 21.9462 | 1.0019 | 30
20.05.2025¦11:11:03.336 | 0 | 0 | 0 | 0 | 0 | 4 | 22.3728 | 22.3728 | 0 | 30 | 0 | 0 | 0 | 0 | 0 | 4 | 21.9936 | 21.9936 | 0.989 | 30
20.05.2025¦11:11:04.336 | 0 | 0 | 0 | 0 | 0 | 4 | 22.4202 | 22.4202 | 0 | 30 | 0 | 0 | 0 | 0 | 0 | 4 | 21.9936 | 21.9936 | 0.9718 | 30
20.05.2025¦11:11:05.337 | 0 | 0 | 0 | 0 | 0 | 4 | 22.4202 | 22.4202 | 0 | 30 | 0 | 0 | 0 | 0 | 0 | 4 | 21.9936 | 21.9936 | 1.0449 | 30
20.05.2025¦11:11:06.336 | 0 | 0 | 0 | 0 | 0 | 4 | 22.3728 | 22.3728 | 0 | 30 | 0 | 0 | 0 | 0 | 0 | 4 | 21.9936 | 21.9936 | 1.0406 | 30
20.05.2025¦11:11:07.336 | 0 | 0 | 0 | 0 | 0 | 4 | 22.3728 | 22.3728 | 0 | 30 | 0 | 0 | 0 | 0 | 0 | 4 | 21.9936 | 21.9936 | 1.0879 | 30
20.05.2025¦11:11:08.336 | 0 | 0 | 0 | 0 | 0 | 4 | 22.3728 | 22.3728 | 0 | 30 | 0 | 0 | 0 | 0 | 0 | 4 | 21.9936 | 21.9936 | 1.0707 | 30
| OekoSolve | OekoSolve | OekoSolve | OekoSolve | OekoSolve | OekoSolve | OekoSolve | OekoSolve | OekoSolve | OekoSolve | OekoSolve | OekoSolve | OekoSolve | OekoSolve | OekoSolve | OekoSolve | OekoSolve | OekoSolve | OekoSolve | OekoSolve
| EnMeter_Prec1 | EnMeter_Prec1 | EnMeter_Prec1 | EnMeter_Prec1 | EnMeter_Prec1 | EnMeter_Prec1 | EnMeter_Prec1 | EnMeter_Prec1 | EnMeter_Prec1 | EnMeter_Prec1 | EnMeter_Prec2 | EnMeter_Prec2 | EnMeter_Prec2 | EnMeter_Prec2 | EnMeter_Prec2 | EnMeter_Prec2 | EnMeter_Prec2 | EnMeter_Prec2 | EnMeter_Prec2 | EnMeter_Prec2
| Prec1 P:W | Prec1 WTotal:kWh | Prec1 WDay:kWh | Prec1 WMonth:kWh | Prec1 WYear:kWh | Prec1 State:0 no info available¦1 Off¦2 Startup¦3 Ready¦4 On¦5 Charge¦6 Discharge¦7 Batt Low or Full¦8 Batt Full¦9 Batt low¦10 Finished¦11 Island¦12 Waiting¦91 Maintenance¦99 ERROR | Prec1 Spec Signal | Prec1 V:kV | Prec1 I:mA | Prec1 Info:0 Bit0¦1 Bit1¦2 Bit2¦3 Bit3¦4 HS Ein¦5 Freigabe / Abdeckung vorhanden¦6 Temp. FÃ¼hler aktiv¦7 Temp. FÃ¼hler unterbrochen¦8 Bit8¦9 Bit9¦10 Bit10¦11 Bit11¦12 Bit12¦13 Bit13¦14 Bit14¦15 Bit15¦ | Prec2 P:W | Prec2 WTotal:kWh | Prec2 WDay:kWh | Prec2 WMonth:kWh | Prec2 WYear:kWh | Prec2 State:0 no info available¦1 Off¦2 Startup¦3 Ready¦4 On¦5 Charge¦6 Discharge¦7 Batt Low or Full¦8 Batt Full¦9 Batt low¦10 Finished¦11 Island¦12 Waiting¦91 Maintenance¦99 ERROR | Prec2 Spec Signal | Prec2 V:kV | Prec2 I:mA | Prec2 Info:0 Bit0¦1 Bit1¦2 Bit2¦3 Bit3¦4 HS Ein¦5 Freigabe / Abdeckung vorhanden¦6 Temp. FÃ¼hler aktiv¦7 Temp. FÃ¼hler unterbrochen¦8 Bit8¦9 Bit9¦10 Bit10¦11 Bit11¦12 Bit12¦13 Bit13¦14 Bit14¦15 Bit15¦
20.05.2025¦11:11:09.335 | 0 | 0 | 0 | 0 | 0 | 4 | 22.3728 | 22.3728 | 0 | 30 | 0 | 0 | 0 | 0 | 0 | 4 | 21.9936 | 21.9936 | 1.0922 | 30
20.05.2025¦11:11:10.336 | 0 | 0 | 0 | 0 | 0 | 4 | 22.3728 | 22.3728 | 0 | 30 | 0 | 0 | 0 | 0 | 0 | 4 | 21.9936 | 21.9936 | 1.1309 | 30
20.05.2025¦11:11:11.336 | 0 | 0 | 0 | 0 | 0 | 4 | 22.4202 | 22.4202 | 0 | 30 | 0 | 0 | 0 | 0 | 0 | 4 | 21.9936 | 21.9936 | 1.1137 | 30
20.05.2025¦11:11:12.335 | 0 | 0 | 0 | 0 | 0 | 4 | 22.3728 | 22.3728 | 0 | 30 | 0 | 0 | 0 | 0 | 0 | 4 | 21.9936 | 21.9936 | 1.161 | 30
20.05.2025¦11:11:13.336 | 0 | 0 | 0 | 0 | 0 | 4 | 22.3254 | 22.3254 | 0 | 30 | 0 | 0 | 0 | 0 | 0 | 4 | 21.9936 | 21.9936 | 1.1782 | 30
20.05.2025¦11:11:14.336 | 0 | 0 | 0 | 0 | 0 | 4 | 22.3254 | 22.3254 | 0 | 30 | 0 | 0 | 0 | 0 | 0 | 4 | 21.9462 | 21.9462 | 1.1739 | 30
20.05.2025¦11:11:15.335 | 0 | 0 | 0 | 0 | 0 | 4 | 22.3728 | 22.3728 | 0 | 30 | 0 | 0 | 0 | 0 | 0 | 4 | 21.9936 | 21.9936 | 1.1696 | 30
20.05.2025¦11:11:16.336 | 0 | 0 | 0 | 0 | 0 | 4 | 22.3728 | 22.3728 | 0 | 30 | 0 | 0 | 0 | 0 | 0 | 4 | 21.9936 | 21.9936 | 1.1395 | 30
20.05.2025¦11:11:17.335 | 0 | 0 | 0 | 0 | 0 | 4 | 22.3728 | 22.3728 | 0 | 30 | 0 | 0 | 0 | 0 | 0 | 4 | 21.9936 | 21.9936 | 1.1782 | 30
20.05.2025¦11:11:18.335 | 0 | 0 | 0 | 0 | 0 | 4 | 22.3728 | 22.3728 | 0 | 30 | 0 | 0 | 0 | 0 | 0 | 4 | 21.9936 | 21.9936 | 1.118 | 30
20.05.2025¦11:11:19.335 | 0 | 0 | 0 | 0 | 0 | 4 | 22.3254 | 22.3254 | 0 | 30 | 0 | 0 | 0 | 0 | 0 | 4 | 21.9936 | 21.9936 | 1.1954 | 30
20.05.2025¦11:11:20.334 | 0 | 0 | 0 | 0 | 0 | 4 | 22.3254 | 22.3254 | 0 | 30 | 0 | 0 | 0 | 0 | 0 | 4 | 21.9936 | 21.9936 | 1.2212 | 30
20.05.2025¦11:11:21.335 | 0 | 0 | 0 | 0 | 0 | 4 | 22.3254 | 22.3254 | 0 | 30 | 0 | 0 | 0 | 0 | 0 | 4 | 21.9936 | 21.9936 | 1.2298 | 30
20.05.2025¦11:11:22.336 | 0 | 0 | 0 | 0 | 0 | 4 | 22.3728 | 22.3728 | 0 | 30 | 0 | 0 | 0 | 0 | 0 | 4 | 21.9936 | 21.9936 | 1.2126 | 30
20.05.2025¦11:11:23.336 | 0 | 0 | 0 | 0 | 0 | 4 | 22.3254 | 22.3254 | 0 | 30 | 0 | 0 | 0 | 0 | 0 | 4 | 21.9462 | 21.9462 | 1.2298 | 30
20.05.2025¦11:11:24.336 | 0 | 0 | 0 | 0 | 0 | 4 | 22.3254 | 22.3254 | 0 | 30 | 0 | 0 | 0 | 0 | 0 | 4 | 21.9936 | 21.9936 | 1.2642 | 30
20.05.2025¦11:11:25.336 | 0 | 0 | 0 | 0 | 0 | 4 | 22.3254 | 22.3254 | 0 | 30 | 0 | 0 | 0 | 0 | 0 | 4 | 21.9936 | 21.9936 | 1.2169 | 30
20.05.2025¦11:11:26.336 | 0 | 0 | 0 | 0 | 0 | 4 | 22.3254 | 22.3254 | 0 | 30 | 0 | 0 | 0 | 0 | 0 | 4 | 21.9462 | 21.9462 | 1.2642 | 30
20.05.2025¦11:11:27.335 | 0 | 0 | 0 | 0 | 0 | 4 | 22.3728 | 22.3728 | 0 | 30 | 0 | 0 | 0 | 0 | 0 | 4 | 21.9936 | 21.9936 | 1.2255 | 30
20.05.2025¦11:11:28.334 | 0 | 0 | 0 | 0 | 0 | 4 | 22.3728 | 22.3728 | 0 | 30 | 0 | 0 | 0 | 0 | 0 | 4 | 21.9936 | 21.9936 | 1.2427 | 30
20.05.2025¦11:11:29.335 | 0 | 0 | 0 | 0 | 0 | 4 | 22.3254 | 22.3254 | 0 | 30 | 0 | 0 | 0 | 0 | 0 | 4 | 21.9936 | 21.9936 | 1.247 | 30
20.05.2025¦11:11:30.335 | 0 | 0 | 0 | 0 | 0 | 4 | 22.3728 | 22.3728 | 0 | 30 | 0 | 0 | 0 | 0 | 0 | 4 | 21.9936 | 21.9936 | 1.2255 | 30
20.05.2025¦11:11:31.336 | 0 | 0 | 0 | 0 | 0 | 4 | 22.3254 | 22.3254 | 0 | 30 | 0 | 0 | 0 | 0 | 0 | 4 | 22.041 | 22.041 | 1.2427 | 30
20.05.2025¦11:11:32.336 | 0 | 0 | 0 | 0 | 0 | 4 | 22.4202 | 22.4202 | 0 | 30 | 0 | 0 | 0 | 0 | 0 | 4 | 21.9462 | 21.9462 | 1.2083 | 30
20.05.2025¦11:11:33.335 | 0 | 0 | 0 | 0 | 0 | 4 | 22.3254 | 22.3254 | 0 | 30 | 0 | 0 | 0 | 0 | 0 | 4 | 21.9936 | 21.9936 | 1.2599 | 30
20.05.2025¦11:11:34.335 | 0 | 0 | 0 | 0 | 0 | 4 | 22.3728 | 22.3728 | 0 | 30 | 0 | 0 | 0 | 0 | 0 | 4 | 21.9936 | 21.9936 | 1.2126 | 30
20.05.2025¦11:11:35.336 | 0 | 0 | 0 | 0 | 0 | 4 | 22.278 | 22.278 | 0 | 30 | 0 | 0 | 0 | 0 | 0 | 4 | 21.9936 | 21.9936 | 1.29 | 30
20.05.2025¦11:11:36.335 | 0 | 0 | 0 | 0 | 0 | 4 | 22.3254 | 22.3254 | 0 | 30 | 0 | 0 | 0 | 0 | 0 | 4 | 21.9936 | 21.9936 | 1.29 | 30
20.05.2025¦11:11:37.336 | 0 | 0 | 0 | 0 | 0 | 4 | 22.3254 | 22.3254 | 0 | 30 | 0 | 0 | 0 | 0 | 0 | 4 | 21.9936 | 21.9936 | 1.3158 | 30
20.05.2025¦11:11:38.336 | 0 | 0 | 0 | 0 | 0 | 4 | 22.3254 | 22.3254 | 0 | 30 | 0 | 0 | 0 | 0 | 0 | 4 | 21.9936 | 21.9936 | 1.2513 | 30
| OekoSolve | OekoSolve | OekoSolve | OekoSolve | OekoSolve | OekoSolve | OekoSolve | OekoSolve | OekoSolve | OekoSolve | OekoSolve | OekoSolve | OekoSolve | OekoSolve | OekoSolve | OekoSolve | OekoSolve | OekoSolve | OekoSolve | OekoSolve
| EnMeter_Prec1 | EnMeter_Prec1 | EnMeter_Prec1 | EnMeter_Prec1 | EnMeter_Prec1 | EnMeter_Prec1 | EnMeter_Prec1 | EnMeter_Prec1 | EnMeter_Prec1 | EnMeter_Prec1 | EnMeter_Prec2 | EnMeter_Prec2 | EnMeter_Prec2 | EnMeter_Prec2 | EnMeter_Prec2 | EnMeter_Prec2 | EnMeter_Prec2 | EnMeter_Prec2 | EnMeter_Prec2 | EnMeter_Prec2
| Prec1 P:W | Prec1 WTotal:kWh | Prec1 WDay:kWh | Prec1 WMonth:kWh | Prec1 WYear:kWh | Prec1 State:0 no info available¦1 Off¦2 Startup¦3 Ready¦4 On¦5 Charge¦6 Discharge¦7 Batt Low or Full¦8 Batt Full¦9 Batt low¦10 Finished¦11 Island¦12 Waiting¦91 Maintenance¦99 ERROR | Prec1 Spec Signal | Prec1 V:kV | Prec1 I:mA | Prec1 Info:0 Bit0¦1 Bit1¦2 Bit2¦3 Bit3¦4 HS Ein¦5 Freigabe / Abdeckung vorhanden¦6 Temp. FÃ¼hler aktiv¦7 Temp. FÃ¼hler unterbrochen¦8 Bit8¦9 Bit9¦10 Bit10¦11 Bit11¦12 Bit12¦13 Bit13¦14 Bit14¦15 Bit15¦ | Prec2 P:W | Prec2 WTotal:kWh | Prec2 WDay:kWh | Prec2 WMonth:kWh | Prec2 WYear:kWh | Prec2 State:0 no info available¦1 Off¦2 Startup¦3 Ready¦4 On¦5 Charge¦6 Discharge¦7 Batt Low or Full¦8 Batt Full¦9 Batt low¦10 Finished¦11 Island¦12 Waiting¦91 Maintenance¦99 ERROR | Prec2 Spec Signal | Prec2 V:kV | Prec2 I:mA | Prec2 Info:0 Bit0¦1 Bit1¦2 Bit2¦3 Bit3¦4 HS Ein¦5 Freigabe / Abdeckung vorhanden¦6 Temp. FÃ¼hler aktiv¦7 Temp. FÃ¼hler unterbrochen¦8 Bit8¦9 Bit9¦10 Bit10¦11 Bit11¦12 Bit12¦13 Bit13¦14 Bit14¦15 Bit15¦
20.05.2025¦11:11:39.334 | 0 | 0 | 0 | 0 | 0 | 4 | 22.3254 | 22.3254 | 0 | 30 | 0 | 0 | 0 | 0 | 0 | 4 | 21.9936 | 21.9936 | 1.2513 | 30
20.05.2025¦11:11:40.337 | 0 | 0 | 0 | 0 | 0 | 4 | 22.3254 | 22.3254 | 0 | 30 | 0 | 0 | 0 | 0 | 0 | 4 | 21.9936 | 21.9936 | 1.3416 | 30
20.05.2025¦11:11:41.336 | 0 | 0 | 0 | 0 | 0 | 4 | 22.3254 | 22.3254 | 0 | 30 | 0 | 0 | 0 | 0 | 0 | 4 | 21.9936 | 21.9936 | 1.3072 | 30
20.05.2025¦11:11:42.336 | 0 | 0 | 0 | 0 | 0 | 4 | 22.3254 | 22.3254 | 0 | 30 | 0 | 0 | 0 | 0 | 0 | 4 | 21.9936 | 21.9936 | 1.3545 | 30
20.05.2025¦11:11:43.335 | 0 | 0 | 0 | 0 | 0 | 4 | 22.3254 | 22.3254 | 0 | 30 | 0 | 0 | 0 | 0 | 0 | 4 | 21.9936 | 21.9936 | 1.4276 | 30
20.05.2025¦11:11:44.336 | 0 | 0 | 0 | 0 | 0 | 4 | 22.3254 | 22.3254 | 0 | 30 | 0 | 0 | 0 | 0 | 0 | 4 | 21.9936 | 21.9936 | 1.3459 | 30
20.05.2025¦11:11:45.334 | 0 | 0 | 0 | 0 | 0 | 4 | 22.3254 | 22.3254 | 0 | 30 | 0 | 0 | 0 | 0 | 0 | 4 | 21.9936 | 21.9936 | 1.3459 | 30
20.05.2025¦11:11:46.335 | 0 | 0 | 0 | 0 | 0 | 4 | 22.3254 | 22.3254 | 0 | 30 | 0 | 0 | 0 | 0 | 0 | 4 | 21.9462 | 21.9462 | 1.3287 | 30
20.05.2025¦11:11:47.337 | 0 | 0 | 0 | 0 | 0 | 4 | 22.278 | 22.278 | 0 | 30 | 0 | 0 | 0 | 0 | 0 | 4 | 21.9936 | 21.9936 | 1.3674 | 30
20.05.2025¦11:11:48.335 | 0 | 0 | 0 | 0 | 0 | 4 | 22.3254 | 22.3254 | 0 | 30 | 0 | 0 | 0 | 0 | 0 | 4 | 21.9936 | 21.9936 | 1.376 | 30
20.05.2025¦11:11:49.335 | 0 | 0 | 0 | 0 | 0 | 4 | 22.3254 | 22.3254 | 0 | 30 | 0 | 0 | 0 | 0 | 0 | 4 | 21.9936 | 21.9936 | 1.3459 | 30
20.05.2025¦11:11:50.336 | 0 | 0 | 0 | 0 | 0 | 4 | 22.278 | 22.278 | 0 | 30 | 0 | 0 | 0 | 0 | 0 | 4 | 21.9936 | 21.9936 | 1.4319 | 30
20.05.2025¦11:11:51.336 | 0 | 0 | 0 | 0 | 0 | 4 | 22.3254 | 22.3254 | 0 | 30 | 0 | 0 | 0 | 0 | 0 | 4 | 21.9936 | 21.9936 | 1.4147 | 30
20.05.2025¦11:11:52.336 | 0 | 0 | 0 | 0 | 0 | 4 | 22.3254 | 22.3254 | 0 | 30 | 0 | 0 | 0 | 0 | 0 | 4 | 21.9936 | 21.9936 | 1.4491 | 30
20.05.2025¦11:11:53.335 | 0 | 0 | 0 | 0 | 0 | 4 | 22.3254 | 22.3254 | 0 | 30 | 0 | 0 | 0 | 0 | 0 | 4 | 21.9936 | 21.9936 | 1.4878 | 30
20.05.2025¦11:11:54.336 | 0 | 0 | 0 | 0 | 0 | 4 | 22.3254 | 22.3254 | 0 | 30 | 0 | 0 | 0 | 0 | 0 | 4 | 21.9936 | 21.9936 | 1.4534 | 30
20.05.2025¦11:11:55.336 | 0 | 0 | 0 | 0 | 0 | 4 | 22.278 | 22.278 | 0 | 30 | 0 | 0 | 0 | 0 | 0 | 4 | 21.9936 | 21.9936 | 1.591 | 30
20.05.2025¦11:11:56.336 | 0 | 0 | 0 | 0 | 0 | 4 | 22.278 | 22.278 | 0 | 30 | 0 | 0 | 0 | 0 | 0 | 4 | 21.9936 | 21.9936 | 1.5996 | 30
20.05.2025¦11:11:57.336 | 0 | 0 | 0 | 0 | 0 | 99 | 0 | 0 | 0 | 30 | 0 | 0 | 0 | 0 | 0 | 4 | 21.9936 | 21.9936 | 1.6297 | 30
20.05.2025¦11:11:58.336 | 0 | 0 | 0 | 0 | 0 | 99 | 22.3254 | 22.3254 | 0 | 30 | 0 | 0 | 0 | 0 | 0 | 4 | 21.9936 | 21.9936 | 1.4706 | 30
20.05.2025¦11:11:59.336 | 0 | 0 | 0 | 0 | 0 | 4 | 22.278 | 22.278 | 0 | 30 | 0 | 0 | 0 | 0 | 0 | 4 | 21.9936 | 21.9936 | 1.4878 | 30
20.05.2025¦11:12:00.336 | 0 | 0 | 0 | 0 | 0 | 4 | 22.3254 | 22.3254 | 0 | 30 | 0 | 0 | 0 | 0 | 0 | 4 | 21.9936 | 21.9936 | 1.4706 | 30
20.05.2025¦11:12:01.336 | 0 | 0 | 0 | 0 | 0 | 4 | 22.278 | 22.278 | 0 | 30 | 0 | 0 | 0 | 0 | 0 | 4 | 21.9462 | 21.9462 | 1.4147 | 30
20.05.2025¦11:12:02.336 | 0 | 0 | 0 | 0 | 0 | 4 | 22.278 | 22.278 | 0 | 30 | 0 | 0 | 0 | 0 | 0 | 4 | 21.9936 | 21.9936 | 1.4534 | 30
20.05.2025¦11:12:03.335 | 0 | 0 | 0 | 0 | 0 | 4 | 22.3254 | 22.3254 | 0 | 30 | 0 | 0 | 0 | 0 | 0 | 4 | 21.9936 | 21.9936 | 1.376 | 30
20.05.2025¦11:12:04.335 | 0 | 0 | 0 | 0 | 0 | 4 | 22.278 | 22.278 | 0 | 30 | 0 | 0 | 0 | 0 | 0 | 4 | 21.9936 | 21.9936 | 1.4663 | 30
20.05.2025¦11:12:05.335 | 0 | 0 | 0 | 0 | 0 | 4 | 22.278 | 22.278 | 0 | 30 | 0 | 0 | 0 | 0 | 0 | 4 | 22.041 | 22.041 | 1.5179 | 30
20.05.2025¦11:12:06.336 | 0 | 0 | 0 | 0 | 0 | 4 | 22.3254 | 22.3254 | 0 | 30 | 0 | 0 | 0 | 0 | 0 | 4 | 21.9462 | 21.9462 | 1.5566 | 30
20.05.2025¦11:12:07.335 | 0 | 0 | 0 | 0 | 0 | 4 | 22.278 | 22.278 | 0 | 30 | 0 | 0 | 0 | 0 | 0 | 4 | 22.041 | 22.041 | 1.4792 | 30
20.05.2025¦11:12:08.335 | 0 | 0 | 0 | 0 | 0 | 4 | 22.3254 | 22.3254 | 0 | 30 | 0 | 0 | 0 | 0 | 0 | 4 | 21.9936 | 21.9936 | 1.4921 | 30
| OekoSolve | OekoSolve | OekoSolve | OekoSolve | OekoSolve | OekoSolve | OekoSolve | OekoSolve | OekoSolve | OekoSolve | OekoSolve | OekoSolve | OekoSolve | OekoSolve | OekoSolve | OekoSolve | OekoSolve | OekoSolve | OekoSolve | OekoSolve
| EnMeter_Prec1 | EnMeter_Prec1 | EnMeter_Prec1 | EnMeter_Prec1 | EnMeter_Prec1 | EnMeter_Prec1 | EnMeter_Prec1 | EnMeter_Prec1 | EnMeter_Prec1 | EnMeter_Prec1 | EnMeter_Prec2 | EnMeter_Prec2 | EnMeter_Prec2 | EnMeter_Prec2 | EnMeter_Prec2 | EnMeter_Prec2 | EnMeter_Prec2 | EnMeter_Prec2 | EnMeter_Prec2 | EnMeter_Prec2
| Prec1 P:W | Prec1 WTotal:kWh | Prec1 WDay:kWh | Prec1 WMonth:kWh | Prec1 WYear:kWh | Prec1 State:0 no info available¦1 Off¦2 Startup¦3 Ready¦4 On¦5 Charge¦6 Discharge¦7 Batt Low or Full¦8 Batt Full¦9 Batt low¦10 Finished¦11 Island¦12 Waiting¦91 Maintenance¦99 ERROR | Prec1 Spec Signal | Prec1 V:kV | Prec1 I:mA | Prec1 Info:0 Bit0¦1 Bit1¦2 Bit2¦3 Bit3¦4 HS Ein¦5 Freigabe / Abdeckung vorhanden¦6 Temp. FÃ¼hler aktiv¦7 Temp. FÃ¼hler unterbrochen¦8 Bit8¦9 Bit9¦10 Bit10¦11 Bit11¦12 Bit12¦13 Bit13¦14 Bit14¦15 Bit15¦ | Prec2 P:W | Prec2 WTotal:kWh | Prec2 WDay:kWh | Prec2 WMonth:kWh | Prec2 WYear:kWh | Prec2 State:0 no info available¦1 Off¦2 Startup¦3 Ready¦4 On¦5 Charge¦6 Discharge¦7 Batt Low or Full¦8 Batt Full¦9 Batt low¦10 Finished¦11 Island¦12 Waiting¦91 Maintenance¦99 ERROR | Prec2 Spec Signal | Prec2 V:kV | Prec2 I:mA | Prec2 Info:0 Bit0¦1 Bit1¦2 Bit2¦3 Bit3¦4 HS Ein¦5 Freigabe / Abdeckung vorhanden¦6 Temp. FÃ¼hler aktiv¦7 Temp. FÃ¼hler unterbrochen¦8 Bit8¦9 Bit9¦10 Bit10¦11 Bit11¦12 Bit12¦13 Bit13¦14 Bit14¦15 Bit15¦
20.05.2025¦11:12:09.335 | 0 | 0 | 0 | 0 | 0 | 4 | 22.278 | 22.278 | 0 | 30 | 0 | 0 | 0 | 0 | 0 | 4 | 21.9936 | 21.9936 | 1.4921 | 30
20.05.2025¦11:12:10.334 | 0 | 0 | 0 | 0 | 0 | 4 | 22.2306 | 22.2306 | 0 | 30 | 0 | 0 | 0 | 0 | 0 | 4 | 21.9936 | 21.9936 | 1.4749 | 30
20.05.2025¦11:12:11.335 | 0 | 0 | 0 | 0 | 0 | 4 | 22.278 | 22.278 | 0 | 30 | 0 | 0 | 0 | 0 | 0 | 4 | 22.041 | 22.041 | 1.4835 | 30
20.05.2025¦11:12:12.335 | 0 | 0 | 0 | 0 | 0 | 4 | 22.3254 | 22.3254 | 0 | 30 | 0 | 0 | 0 | 0 | 0 | 4 | 21.9462 | 21.9462 | 1.4792 | 30
20.05.2025¦11:12:13.336 | 0 | 0 | 0 | 0 | 0 | 4 | 22.3254 | 22.3254 | 0 | 30 | 0 | 0 | 0 | 0 | 0 | 4 | 21.9936 | 21.9936 | 1.4104 | 30
20.05.2025¦11:12:14.335 | 0 | 0 | 0 | 0 | 0 | 4 | 22.3254 | 22.3254 | 0 | 30 | 0 | 0 | 0 | 0 | 0 | 4 | 22.041 | 22.041 | 1.4233 | 30
20.05.2025¦11:12:15.336 | 0 | 0 | 0 | 0 | 0 | 4 | 22.278 | 22.278 | 0 | 30 | 0 | 0 | 0 | 0 | 0 | 4 | 21.9936 | 21.9936 | 1.4233 | 30
20.05.2025¦11:12:16.336 | 0 | 0 | 0 | 0 | 0 | 4 | 22.3254 | 22.3254 | 0 | 30 | 0 | 0 | 0 | 0 | 0 | 4 | 22.041 | 22.041 | 1.4147 | 30
20.05.2025¦11:12:17.336 | 0 | 0 | 0 | 0 | 0 | 4 | 22.3254 | 22.3254 | 0 | 30 | 0 | 0 | 0 | 0 | 0 | 4 | 21.9936 | 21.9936 | 1.3975 | 30
20.05.2025¦11:12:18.336 | 0 | 0 | 0 | 0 | 0 | 4 | 22.3254 | 22.3254 | 0 | 30 | 0 | 0 | 0 | 0 | 0 | 4 | 21.9936 | 21.9936 | 1.3287 | 30
20.05.2025¦11:12:19.335 | 0 | 0 | 0 | 0 | 0 | 4 | 22.278 | 22.278 | 0 | 30 | 0 | 0 | 0 | 0 | 0 | 4 | 21.9462 | 21.9462 | 1.3588 | 30
20.05.2025¦11:12:20.336 | 0 | 0 | 0 | 0 | 0 | 4 | 22.3254 | 22.3254 | 0 | 30 | 0 | 0 | 0 | 0 | 0 | 4 | 21.9936 | 21.9936 | 1.2943 | 30
20.05.2025¦11:12:21.336 | 0 | 0 | 0 | 0 | 0 | 4 | 22.3728 | 22.3728 | 0 | 30 | 0 | 0 | 0 | 0 | 0 | 4 | 21.9936 | 21.9936 | 1.29 | 30
20.05.2025¦11:12:22.336 | 0 | 0 | 0 | 0 | 0 | 4 | 22.3254 | 22.3254 | 0 | 30 | 0 | 0 | 0 | 0 | 0 | 4 | 21.9462 | 21.9462 | 1.2814 | 30
20.05.2025¦11:12:23.335 | 0 | 0 | 0 | 0 | 0 | 4 | 22.3254 | 22.3254 | 0 | 30 | 0 | 0 | 0 | 0 | 0 | 4 | 21.9936 | 21.9936 | 1.333 | 30
20.05.2025¦11:12:24.334 | 0 | 0 | 0 | 0 | 0 | 4 | 22.3254 | 22.3254 | 0 | 30 | 0 | 0 | 0 | 0 | 0 | 4 | 21.9462 | 21.9462 | 1.3072 | 30
20.05.2025¦11:12:25.335 | 0 | 0 | 0 | 0 | 0 | 4 | 22.3254 | 22.3254 | 0 | 30 | 0 | 0 | 0 | 0 | 0 | 4 | 21.9462 | 21.9462 | 1.3201 | 30
20.05.2025¦11:12:26.334 | 0 | 0 | 0 | 0 | 0 | 4 | 22.3254 | 22.3254 | 0 | 30 | 0 | 0 | 0 | 0 | 0 | 4 | 21.9936 | 21.9936 | 1.3631 | 30
20.05.2025¦11:12:27.336 | 0 | 0 | 0 | 0 | 0 | 4 | 22.3254 | 22.3254 | 0 | 30 | 0 | 0 | 0 | 0 | 0 | 4 | 21.9936 | 21.9936 | 1.2255 | 30
20.05.2025¦11:12:28.335 | 0 | 0 | 0 | 0 | 0 | 4 | 22.3254 | 22.3254 | 0 | 30 | 0 | 0 | 0 | 0 | 0 | 4 | 22.041 | 22.041 | 1.3846 | 30
20.05.2025¦11:12:29.336 | 0 | 0 | 0 | 0 | 0 | 4 | 22.3254 | 22.3254 | 0 | 30 | 0 | 0 | 0 | 0 | 0 | 4 | 21.9936 | 21.9936 | 1.2986 | 30
20.05.2025¦11:12:30.335 | 0 | 0 | 0 | 0 | 0 | 4 | 22.3254 | 22.3254 | 0 | 30 | 0 | 0 | 0 | 0 | 0 | 4 | 21.9462 | 21.9462 | 1.376 | 30
20.05.2025¦11:12:31.334 | 0 | 0 | 0 | 0 | 0 | 4 | 22.278 | 22.278 | 0 | 30 | 0 | 0 | 0 | 0 | 0 | 4 | 21.9936 | 21.9936 | 1.3803 | 30
20.05.2025¦11:12:32.335 | 0 | 0 | 0 | 0 | 0 | 4 | 22.3254 | 22.3254 | 0 | 30 | 0 | 0 | 0 | 0 | 0 | 4 | 21.9936 | 21.9936 | 1.333 | 30
20.05.2025¦11:12:33.335 | 0 | 0 | 0 | 0 | 0 | 4 | 22.3254 | 22.3254 | 0 | 30 | 0 | 0 | 0 | 0 | 0 | 4 | 21.9462 | 21.9462 | 1.4276 | 30
20.05.2025¦11:12:34.336 | 0 | 0 | 0 | 0 | 0 | 4 | 22.3728 | 22.3728 | 0 | 30 | 0 | 0 | 0 | 0 | 0 | 4 | 21.9936 | 21.9936 | 1.3158 | 30
20.05.2025¦11:12:35.336 | 0 | 0 | 0 | 0 | 0 | 4 | 22.3254 | 22.3254 | 0 | 30 | 0 | 0 | 0 | 0 | 0 | 4 | 21.9936 | 21.9936 | 1.3631 | 30
20.05.2025¦11:12:36.336 | 0 | 0 | 0 | 0 | 0 | 4 | 22.3254 | 22.3254 | 0 | 30 | 0 | 0 | 0 | 0 | 0 | 4 | 22.041 | 22.041 | 1.3889 | 30
20.05.2025¦11:12:37.335 | 0 | 0 | 0 | 0 | 0 | 4 | 22.3254 | 22.3254 | 0 | 30 | 0 | 0 | 0 | 0 | 0 | 4 | 22.041 | 22.041 | 1.3803 | 30
20.05.2025¦11:12:38.334 | 0 | 0 | 0 | 0 | 0 | 4 | 22.3254 | 22.3254 | 0 | 30 | 0 | 0 | 0 | 0 | 0 | 4 | 22.041 | 22.041 | 1.376 | 30
| OekoSolve | OekoSolve | OekoSolve | OekoSolve | OekoSolve | OekoSolve | OekoSolve | OekoSolve | OekoSolve | OekoSolve | OekoSolve | OekoSolve | OekoSolve | OekoSolve | OekoSolve | OekoSolve | OekoSolve | OekoSolve | OekoSolve | OekoSolve
| EnMeter_Prec1 | EnMeter_Prec1 | EnMeter_Prec1 | EnMeter_Prec1 | EnMeter_Prec1 | EnMeter_Prec1 | EnMeter_Prec1 | EnMeter_Prec1 | EnMeter_Prec1 | EnMeter_Prec1 | EnMeter_Prec2 | EnMeter_Prec2 | EnMeter_Prec2 | EnMeter_Prec2 | EnMeter_Prec2 | EnMeter_Prec2 | EnMeter_Prec2 | EnMeter_Prec2 | EnMeter_Prec2 | EnMeter_Prec2
| Prec1 P:W | Prec1 WTotal:kWh | Prec1 WDay:kWh | Prec1 WMonth:kWh | Prec1 WYear:kWh | Prec1 State:0 no info available¦1 Off¦2 Startup¦3 Ready¦4 On¦5 Charge¦6 Discharge¦7 Batt Low or Full¦8 Batt Full¦9 Batt low¦10 Finished¦11 Island¦12 Waiting¦91 Maintenance¦99 ERROR | Prec1 Spec Signal | Prec1 V:kV | Prec1 I:mA | Prec1 Info:0 Bit0¦1 Bit1¦2 Bit2¦3 Bit3¦4 HS Ein¦5 Freigabe / Abdeckung vorhanden¦6 Temp. FÃ¼hler aktiv¦7 Temp. FÃ¼hler unterbrochen¦8 Bit8¦9 Bit9¦10 Bit10¦11 Bit11¦12 Bit12¦13 Bit13¦14 Bit14¦15 Bit15¦ | Prec2 P:W | Prec2 WTotal:kWh | Prec2 WDay:kWh | Prec2 WMonth:kWh | Prec2 WYear:kWh | Prec2 State:0 no info available¦1 Off¦2 Startup¦3 Ready¦4 On¦5 Charge¦6 Discharge¦7 Batt Low or Full¦8 Batt Full¦9 Batt low¦10 Finished¦11 Island¦12 Waiting¦91 Maintenance¦99 ERROR | Prec2 Spec Signal | Prec2 V:kV | Prec2 I:mA | Prec2 Info:0 Bit0¦1 Bit1¦2 Bit2¦3 Bit3¦4 HS Ein¦5 Freigabe / Abdeckung vorhanden¦6 Temp. FÃ¼hler aktiv¦7 Temp. FÃ¼hler unterbrochen¦8 Bit8¦9 Bit9¦10 Bit10¦11 Bit11¦12 Bit12¦13 Bit13¦14 Bit14¦15 Bit15¦
20.05.2025¦11:12:39.335 | 0 | 0 | 0 | 0 | 0 | 4 | 22.3254 | 22.3254 | 0 | 30 | 0 | 0 | 0 | 0 | 0 | 4 | 21.9936 | 21.9936 | 1.3416 | 30
20.05.2025¦11:12:40.335 | 0 | 0 | 0 | 0 | 0 | 4 | 22.3254 | 22.3254 | 0 | 30 | 0 | 0 | 0 | 0 | 0 | 4 | 21.9936 | 21.9936 | 1.3416 | 30
20.05.2025¦11:12:41.336 | 0 | 0 | 0 | 0 | 0 | 4 | 22.3254 | 22.3254 | 0 | 30 | 0 | 0 | 0 | 0 | 0 | 4 | 22.041 | 22.041 | 1.419 | 30
20.05.2025¦11:12:42.336 | 0 | 0 | 0 | 0 | 0 | 4 | 22.3254 | 22.3254 | 0 | 30 | 0 | 0 | 0 | 0 | 0 | 4 | 21.9936 | 21.9936 | 1.333 | 30
20.05.2025¦11:12:43.337 | 0 | 0 | 0 | 0 | 0 | 4 | 22.3254 | 22.3254 | 0 | 30 | 0 | 0 | 0 | 0 | 0 | 4 | 21.9462 | 21.9462 | 1.3502 | 30
20.05.2025¦11:12:44.335 | 0 | 0 | 0 | 0 | 0 | 4 | 22.3254 | 22.3254 | 0 | 30 | 0 | 0 | 0 | 0 | 0 | 4 | 21.9936 | 21.9936 | 1.3803 | 30
20.05.2025¦11:12:45.335 | 0 | 0 | 0 | 0 | 0 | 4 | 22.3254 | 22.3254 | 0 | 30 | 0 | 0 | 0 | 0 | 0 | 4 | 22.041 | 22.041 | 1.3803 | 30
20.05.2025¦11:12:46.335 | 0 | 0 | 0 | 0 | 0 | 4 | 22.3254 | 22.3254 | 0 | 30 | 0 | 0 | 0 | 0 | 0 | 4 | 21.9462 | 21.9462 | 1.3803 | 30
20.05.2025¦11:12:47.336 | 0 | 0 | 0 | 0 | 0 | 4 | 22.278 | 22.278 | 0 | 30 | 0 | 0 | 0 | 0 | 0 | 4 | 21.9936 | 21.9936 | 1.3502 | 30
20.05.2025¦11:12:48.336 | 0 | 0 | 0 | 0 | 0 | 4 | 22.278 | 22.278 | 0 | 30 | 0 | 0 | 0 | 0 | 0 | 4 | 21.9936 | 21.9936 | 1.376 | 30
20.05.2025¦11:12:49.336 | 0 | 0 | 0 | 0 | 0 | 4 | 22.3254 | 22.3254 | 0 | 30 | 0 | 0 | 0 | 0 | 0 | 4 | 21.9462 | 21.9462 | 1.4276 | 30
20.05.2025¦11:12:50.335 | 0 | 0 | 0 | 0 | 0 | 4 | 22.278 | 22.278 | 0 | 30 | 0 | 0 | 0 | 0 | 0 | 4 | 21.9462 | 21.9462 | 1.3803 | 30
20.05.2025¦11:12:51.335 | 0 | 0 | 0 | 0 | 0 | 4 | 22.278 | 22.278 | 0 | 30 | 0 | 0 | 0 | 0 | 0 | 4 | 21.9936 | 21.9936 | 1.4018 | 30
20.05.2025¦11:12:52.336 | 0 | 0 | 0 | 0 | 0 | 4 | 22.3254 | 22.3254 | 0 | 30 | 0 | 0 | 0 | 0 | 0 | 4 | 21.9462 | 21.9462 | 1.4663 | 30
20.05.2025¦11:12:53.336 | 0 | 0 | 0 | 0 | 0 | 4 | 22.3254 | 22.3254 | 0 | 30 | 0 | 0 | 0 | 0 | 0 | 4 | 21.9936 | 21.9936 | 1.3545 | 30
20.05.2025¦11:12:54.336 | 0 | 0 | 0 | 0 | 0 | 4 | 22.3254 | 22.3254 | 0 | 30 | 0 | 0 | 0 | 0 | 0 | 4 | 21.9462 | 21.9462 | 1.4276 | 30
20.05.2025¦11:12:55.335 | 0 | 0 | 0 | 0 | 0 | 4 | 22.278 | 22.278 | 0 | 30 | 0 | 0 | 0 | 0 | 0 | 4 | 21.9936 | 21.9936 | 1.4491 | 30
20.05.2025¦11:12:56.335 | 0 | 0 | 0 | 0 | 0 | 4 | 22.3254 | 22.3254 | 0 | 30 | 0 | 0 | 0 | 0 | 0 | 4 | 21.9936 | 21.9936 | 1.3932 | 30
20.05.2025¦11:12:57.336 | 0 | 0 | 0 | 0 | 0 | 4 | 22.3728 | 22.3728 | 0 | 30 | 0 | 0 | 0 | 0 | 0 | 4 | 21.9936 | 21.9936 | 1.3803 | 30
20.05.2025¦11:12:58.335 | 0 | 0 | 0 | 0 | 0 | 4 | 22.278 | 22.278 | 0 | 30 | 0 | 0 | 0 | 0 | 0 | 4 | 21.9936 | 21.9936 | 1.4147 | 30
20.05.2025¦11:12:59.334 | 0 | 0 | 0 | 0 | 0 | 4 | 22.3254 | 22.3254 | 0 | 30 | 0 | 0 | 0 | 0 | 0 | 4 | 21.9936 | 21.9936 | 1.4319 | 30
20.05.2025¦11:13:00.335 | 0 | 0 | 0 | 0 | 0 | 4 | 22.3254 | 22.3254 | 0 | 30 | 0 | 0 | 0 | 0 | 0 | 4 | 21.9936 | 21.9936 | 1.3244 | 30
20.05.2025¦11:13:01.336 | 0 | 0 | 0 | 0 | 0 | 4 | 22.3254 | 22.3254 | 0 | 30 | 0 | 0 | 0 | 0 | 0 | 4 | 21.8988 | 21.8988 | 1.3803 | 30
20.05.2025¦11:13:02.336 | 0 | 0 | 0 | 0 | 0 | 4 | 22.278 | 22.278 | 0 | 30 | 0 | 0 | 0 | 0 | 0 | 4 | 21.9936 | 21.9936 | 1.3459 | 30
20.05.2025¦11:13:03.335 | 0 | 0 | 0 | 0 | 0 | 4 | 22.3254 | 22.3254 | 0 | 30 | 0 | 0 | 0 | 0 | 0 | 4 | 21.9936 | 21.9936 | 1.3072 | 30
20.05.2025¦11:13:04.335 | 0 | 0 | 0 | 0 | 0 | 4 | 22.3728 | 22.3728 | 0 | 30 | 0 | 0 | 0 | 0 | 0 | 4 | 21.9936 | 21.9936 | 1.29 | 30
20.05.2025¦11:13:05.335 | 0 | 0 | 0 | 0 | 0 | 4 | 22.3728 | 22.3728 | 0 | 30 | 0 | 0 | 0 | 0 | 0 | 4 | 21.9936 | 21.9936 | 1.3975 | 30
20.05.2025¦11:13:06.336 | 0 | 0 | 0 | 0 | 0 | 4 | 22.3728 | 22.3728 | 0 | 30 | 0 | 0 | 0 | 0 | 0 | 4 | 21.9936 | 21.9936 | 1.3201 | 30
20.05.2025¦11:13:07.335 | 0 | 0 | 0 | 0 | 0 | 4 | 22.3254 | 22.3254 | 0 | 30 | 0 | 0 | 0 | 0 | 0 | 4 | 21.9462 | 21.9462 | 1.3803 | 30
20.05.2025¦11:13:08.335 | 0 | 0 | 0 | 0 | 0 | 4 | 22.3254 | 22.3254 | 0 | 30 | 0 | 0 | 0 | 0 | 0 | 4 | 22.041 | 22.041 | 1.3072 | 30
| OekoSolve | OekoSolve | OekoSolve | OekoSolve | OekoSolve | OekoSolve | OekoSolve | OekoSolve | OekoSolve | OekoSolve | OekoSolve | OekoSolve | OekoSolve | OekoSolve | OekoSolve | OekoSolve | OekoSolve | OekoSolve | OekoSolve | OekoSolve
| EnMeter_Prec1 | EnMeter_Prec1 | EnMeter_Prec1 | EnMeter_Prec1 | EnMeter_Prec1 | EnMeter_Prec1 | EnMeter_Prec1 | EnMeter_Prec1 | EnMeter_Prec1 | EnMeter_Prec1 | EnMeter_Prec2 | EnMeter_Prec2 | EnMeter_Prec2 | EnMeter_Prec2 | EnMeter_Prec2 | EnMeter_Prec2 | EnMeter_Prec2 | EnMeter_Prec2 | EnMeter_Prec2 | EnMeter_Prec2
| Prec1 P:W | Prec1 WTotal:kWh | Prec1 WDay:kWh | Prec1 WMonth:kWh | Prec1 WYear:kWh | Prec1 State:0 no info available¦1 Off¦2 Startup¦3 Ready¦4 On¦5 Charge¦6 Discharge¦7 Batt Low or Full¦8 Batt Full¦9 Batt low¦10 Finished¦11 Island¦12 Waiting¦91 Maintenance¦99 ERROR | Prec1 Spec Signal | Prec1 V:kV | Prec1 I:mA | Prec1 Info:0 Bit0¦1 Bit1¦2 Bit2¦3 Bit3¦4 HS Ein¦5 Freigabe / Abdeckung vorhanden¦6 Temp. FÃ¼hler aktiv¦7 Temp. FÃ¼hler unterbrochen¦8 Bit8¦9 Bit9¦10 Bit10¦11 Bit11¦12 Bit12¦13 Bit13¦14 Bit14¦15 Bit15¦ | Prec2 P:W | Prec2 WTotal:kWh | Prec2 WDay:kWh | Prec2 WMonth:kWh | Prec2 WYear:kWh | Prec2 State:0 no info available¦1 Off¦2 Startup¦3 Ready¦4 On¦5 Charge¦6 Discharge¦7 Batt Low or Full¦8 Batt Full¦9 Batt low¦10 Finished¦11 Island¦12 Waiting¦91 Maintenance¦99 ERROR | Prec2 Spec Signal | Prec2 V:kV | Prec2 I:mA | Prec2 Info:0 Bit0¦1 Bit1¦2 Bit2¦3 Bit3¦4 HS Ein¦5 Freigabe / Abdeckung vorhanden¦6 Temp. FÃ¼hler aktiv¦7 Temp. FÃ¼hler unterbrochen¦8 Bit8¦9 Bit9¦10 Bit10¦11 Bit11¦12 Bit12¦13 Bit13¦14 Bit14¦15 Bit15¦
20.05.2025¦11:13:09.335 | 0 | 0 | 0 | 0 | 0 | 4 | 22.3254 | 22.3254 | 0 | 30 | 0 | 0 | 0 | 0 | 0 | 4 | 21.9936 | 21.9936 | 1.376 | 30
20.05.2025¦11:13:10.335 | 0 | 0 | 0 | 0 | 0 | 4 | 22.3254 | 22.3254 | 0 | 30 | 0 | 0 | 0 | 0 | 0 | 4 | 21.9462 | 21.9462 | 1.376 | 30
20.05.2025¦11:13:11.336 | 0 | 0 | 0 | 0 | 0 | 4 | 22.278 | 22.278 | 0 | 30 | 0 | 0 | 0 | 0 | 0 | 4 | 21.9936 | 21.9936 | 1.419 | 30
20.05.2025¦11:13:12.335 | 0 | 0 | 0 | 0 | 0 | 4 | 22.278 | 22.278 | 0 | 30 | 0 | 0 | 0 | 0 | 0 | 4 | 21.9936 | 21.9936 | 1.4577 | 30
20.05.2025¦11:13:13.336 | 0 | 0 | 0 | 0 | 0 | 4 | 22.3254 | 22.3254 | 0 | 30 | 0 | 0 | 0 | 0 | 0 | 4 | 22.041 | 22.041 | 1.376 | 30
20.05.2025¦11:13:14.336 | 0 | 0 | 0 | 0 | 0 | 4 | 22.3254 | 22.3254 | 0 | 30 | 0 | 0 | 0 | 0 | 0 | 4 | 22.041 | 22.041 | 1.3975 | 30
20.05.2025¦11:13:15.335 | 0 | 0 | 0 | 0 | 0 | 4 | 22.3254 | 22.3254 | 0 | 30 | 0 | 0 | 0 | 0 | 0 | 4 | 21.9936 | 21.9936 | 1.3889 | 30
20.05.2025¦11:13:16.336 | 0 | 0 | 0 | 0 | 0 | 4 | 22.3254 | 22.3254 | 0 | 30 | 0 | 0 | 0 | 0 | 0 | 4 | 21.9936 | 21.9936 | 1.4405 | 30
20.05.2025¦11:13:17.335 | 0 | 0 | 0 | 0 | 0 | 4 | 22.3254 | 22.3254 | 0 | 30 | 0 | 0 | 0 | 0 | 0 | 4 | 21.9936 | 21.9936 | 1.4276 | 30
20.05.2025¦11:13:18.336 | 0 | 0 | 0 | 0 | 0 | 4 | 22.3254 | 22.3254 | 0 | 30 | 0 | 0 | 0 | 0 | 0 | 4 | 21.9936 | 21.9936 | 1.3846 | 30
20.05.2025¦11:13:19.334 | 0 | 0 | 0 | 0 | 0 | 4 | 22.3254 | 22.3254 | 0 | 30 | 0 | 0 | 0 | 0 | 0 | 4 | 21.9936 | 21.9936 | 1.4749 | 30
20.05.2025¦11:13:20.336 | 0 | 0 | 0 | 0 | 0 | 4 | 22.3254 | 22.3254 | 0 | 30 | 0 | 0 | 0 | 0 | 0 | 4 | 21.9936 | 21.9936 | 1.4147 | 30
20.05.2025¦11:13:21.336 | 0 | 0 | 0 | 0 | 0 | 4 | 22.2306 | 22.2306 | 0 | 30 | 0 | 0 | 0 | 0 | 0 | 4 | 21.9936 | 21.9936 | 1.4577 | 30
20.05.2025¦11:13:22.336 | 0 | 0 | 0 | 0 | 0 | 4 | 22.278 | 22.278 | 0 | 30 | 0 | 0 | 0 | 0 | 0 | 4 | 21.9462 | 21.9462 | 1.505 | 30
20.05.2025¦11:13:23.336 | 0 | 0 | 0 | 0 | 0 | 4 | 22.3254 | 22.3254 | 0 | 30 | 0 | 0 | 0 | 0 | 0 | 4 | 21.9936 | 21.9936 | 1.5609 | 30
20.05.2025¦11:13:24.336 | 0 | 0 | 0 | 0 | 0 | 4 | 22.3254 | 22.3254 | 0 | 30 | 0 | 0 | 0 | 0 | 0 | 4 | 21.9462 | 21.9462 | 1.4792 | 30
20.05.2025¦11:13:25.336 | 0 | 0 | 0 | 0 | 0 | 4 | 22.3254 | 22.3254 | 0 | 30 | 0 | 0 | 0 | 0 | 0 | 4 | 21.9936 | 21.9936 | 1.4276 | 30
20.05.2025¦11:13:26.334 | 0 | 0 | 0 | 0 | 0 | 4 | 22.278 | 22.278 | 0 | 30 | 0 | 0 | 0 | 0 | 0 | 4 | 21.9936 | 21.9936 | 1.5308 | 30
20.05.2025¦11:13:27.335 | 0 | 0 | 0 | 0 | 0 | 4 | 22.3728 | 22.3728 | 0 | 30 | 0 | 0 | 0 | 0 | 0 | 4 | 21.9936 | 21.9936 | 1.4405 | 30
20.05.2025¦11:13:28.335 | 0 | 0 | 0 | 0 | 0 | 4 | 22.3254 | 22.3254 | 0 | 30 | 0 | 0 | 0 | 0 | 0 | 4 | 21.9936 | 21.9936 | 1.4792 | 30
20.05.2025¦11:13:29.336 | 0 | 0 | 0 | 0 | 0 | 4 | 22.278 | 22.278 | 0 | 30 | 0 | 0 | 0 | 0 | 0 | 4 | 21.9462 | 21.9462 | 1.5523 | 30
20.05.2025¦11:13:30.335 | 0 | 0 | 0 | 0 | 0 | 4 | 22.278 | 22.278 | 0 | 30 | 0 | 0 | 0 | 0 | 0 | 4 | 21.9462 | 21.9462 | 1.5695 | 30
20.05.2025¦11:13:31.336 | 0 | 0 | 0 | 0 | 0 | 4 | 22.278 | 22.278 | 0 | 30 | 0 | 0 | 0 | 0 | 0 | 4 | 21.9462 | 21.9462 | 1.5136 | 30
20.05.2025¦11:13:32.336 | 0 | 0 | 0 | 0 | 0 | 4 | 22.3254 | 22.3254 | 0 | 30 | 0 | 0 | 0 | 0 | 0 | 4 | 21.9936 | 21.9936 | 1.4964 | 30
20.05.2025¦11:13:33.334 | 0 | 0 | 0 | 0 | 0 | 4 | 22.278 | 22.278 | 0 | 30 | 0 | 0 | 0 | 0 | 0 | 4 | 21.9936 | 21.9936 | 1.5179 | 30
20.05.2025¦11:13:34.335 | 0 | 0 | 0 | 0 | 0 | 4 | 22.278 | 22.278 | 0 | 30 | 0 | 0 | 0 | 0 | 0 | 4 | 21.9936 | 21.9936 | 1.5136 | 30
20.05.2025¦11:13:35.334 | 0 | 0 | 0 | 0 | 0 | 4 | 22.3254 | 22.3254 | 0 | 30 | 0 | 0 | 0 | 0 | 0 | 4 | 21.9936 | 21.9936 | 1.5652 | 30
20.05.2025¦11:13:36.335 | 0 | 0 | 0 | 0 | 0 | 4 | 22.2306 | 22.2306 | 0 | 30 | 0 | 0 | 0 | 0 | 0 | 4 | 21.9936 | 21.9936 | 1.5523 | 30
20.05.2025¦11:13:37.335 | 0 | 0 | 0 | 0 | 0 | 4 | 22.278 | 22.278 | 0 | 30 | 0 | 0 | 0 | 0 | 0 | 4 | 22.041 | 22.041 | 1.5652 | 30
20.05.2025¦11:13:38.335 | 0 | 0 | 0 | 0 | 0 | 4 | 22.2306 | 22.2306 | 0 | 30 | 0 | 0 | 0 | 0 | 0 | 4 | 21.9462 | 21.9462 | 1.5007 | 30
| OekoSolve | OekoSolve | OekoSolve | OekoSolve | OekoSolve | OekoSolve | OekoSolve | OekoSolve | OekoSolve | OekoSolve | OekoSolve | OekoSolve | OekoSolve | OekoSolve | OekoSolve | OekoSolve | OekoSolve | OekoSolve | OekoSolve | OekoSolve
| EnMeter_Prec1 | EnMeter_Prec1 | EnMeter_Prec1 | EnMeter_Prec1 | EnMeter_Prec1 | EnMeter_Prec1 | EnMeter_Prec1 | EnMeter_Prec1 | EnMeter_Prec1 | EnMeter_Prec1 | EnMeter_Prec2 | EnMeter_Prec2 | EnMeter_Prec2 | EnMeter_Prec2 | EnMeter_Prec2 | EnMeter_Prec2 | EnMeter_Prec2 | EnMeter_Prec2 | EnMeter_Prec2 | EnMeter_Prec2
| Prec1 P:W | Prec1 WTotal:kWh | Prec1 WDay:kWh | Prec1 WMonth:kWh | Prec1 WYear:kWh | Prec1 State:0 no info available¦1 Off¦2 Startup¦3 Ready¦4 On¦5 Charge¦6 Discharge¦7 Batt Low or Full¦8 Batt Full¦9 Batt low¦10 Finished¦11 Island¦12 Waiting¦91 Maintenance¦99 ERROR | Prec1 Spec Signal | Prec1 V:kV | Prec1 I:mA | Prec1 Info:0 Bit0¦1 Bit1¦2 Bit2¦3 Bit3¦4 HS Ein¦5 Freigabe / Abdeckung vorhanden¦6 Temp. FÃ¼hler aktiv¦7 Temp. FÃ¼hler unterbrochen¦8 Bit8¦9 Bit9¦10 Bit10¦11 Bit11¦12 Bit12¦13 Bit13¦14 Bit14¦15 Bit15¦ | Prec2 P:W | Prec2 WTotal:kWh | Prec2 WDay:kWh | Prec2 WMonth:kWh | Prec2 WYear:kWh | Prec2 State:0 no info available¦1 Off¦2 Startup¦3 Ready¦4 On¦5 Charge¦6 Discharge¦7 Batt Low or Full¦8 Batt Full¦9 Batt low¦10 Finished¦11 Island¦12 Waiting¦91 Maintenance¦99 ERROR | Prec2 Spec Signal | Prec2 V:kV | Prec2 I:mA | Prec2 Info:0 Bit0¦1 Bit1¦2 Bit2¦3 Bit3¦4 HS Ein¦5 Freigabe / Abdeckung vorhanden¦6 Temp. FÃ¼hler aktiv¦7 Temp. FÃ¼hler unterbrochen¦8 Bit8¦9 Bit9¦10 Bit10¦11 Bit11¦12 Bit12¦13 Bit13¦14 Bit14¦15 Bit15¦
20.05.2025¦11:13:39.334 | 0 | 0 | 0 | 0 | 0 | 4 | 22.278 | 22.278 | 0 | 30 | 0 | 0 | 0 | 0 | 0 | 4 | 21.9936 | 21.9936 | 1.591 | 30
20.05.2025¦11:13:40.336 | 0 | 0 | 0 | 0 | 0 | 4 | 22.278 | 22.278 | 0 | 30 | 0 | 0 | 0 | 0 | 0 | 4 | 21.9936 | 21.9936 | 1.5136 | 30
20.05.2025¦11:13:41.336 | 0 | 0 | 0 | 0 | 0 | 4 | 22.278 | 22.278 | 0 | 30 | 0 | 0 | 0 | 0 | 0 | 4 | 21.9936 | 21.9936 | 1.5265 | 30
20.05.2025¦11:13:42.335 | 0 | 0 | 0 | 0 | 0 | 4 | 22.7994 | 22.7994 | 0.4816 | 30 | 0 | 0 | 0 | 0 | 0 | 4 | 22.2306 | 22.2306 | 0.9761 | 30
20.05.2025¦11:13:43.336 | 0 | 0 | 0 | 0 | 0 | 4 | 22.9416 | 22.9416 | 1.8017 | 30 | 0 | 0 | 0 | 0 | 0 | 4 | 22.1832 | 22.1832 | 0 | 30
20.05.2025¦11:13:44.336 | 0 | 0 | 0 | 0 | 0 | 4 | 23.5578 | 23.5578 | 1.4276 | 30 | 0 | 0 | 0 | 0 | 0 | 4 | 22.989 | 22.989 | 0.9847 | 30
20.05.2025¦11:13:45.336 | 0 | 0 | 0 | 0 | 0 | 99 | 0 | 0 | 0 | 30 | 0 | 0 | 0 | 0 | 0 | 4 | 22.8942 | 22.8942 | 1.9995 | 30
20.05.2025¦11:13:46.337 | 0 | 0 | 0 | 0 | 0 | 4 | 22.8468 | 22.8468 | 0 | 30 | 0 | 0 | 0 | 0 | 0 | 4 | 22.4676 | 22.4676 | 1.9866 | 30
20.05.2025¦11:13:47.335 | 0 | 0 | 0 | 0 | 0 | 4 | 22.7046 | 22.7046 | 0 | 30 | 0 | 0 | 0 | 0 | 0 | 4 | 22.3728 | 22.3728 | 1.9737 | 30
20.05.2025¦11:13:48.335 | 0 | 0 | 0 | 0 | 0 | 4 | 22.752 | 22.752 | 0 | 30 | 0 | 0 | 0 | 0 | 0 | 4 | 22.515 | 22.515 | 2.0124 | 30
20.05.2025¦11:13:49.335 | 0 | 0 | 0 | 0 | 0 | 4 | 22.8942 | 22.8942 | 0.0043 | 30 | 0 | 0 | 0 | 0 | 0 | 4 | 22.6572 | 22.6572 | 2.0167 | 30
20.05.2025¦11:13:50.335 | 0 | 0 | 0 | 0 | 0 | 4 | 23.0838 | 23.0838 | 0 | 30 | 0 | 0 | 0 | 0 | 0 | 4 | 22.5624 | 22.5624 | 1.978 | 30
20.05.2025¦11:13:51.336 | 0 | 0 | 0 | 0 | 0 | 4 | 22.9416 | 22.9416 | 0.086 | 30 | 0 | 0 | 0 | 0 | 0 | 4 | 22.6098 | 22.6098 | 1.8834 | 30
20.05.2025¦11:13:52.336 | 0 | 0 | 0 | 0 | 0 | 4 | 23.0364 | 23.0364 | 0 | 30 | 0 | 0 | 0 | 0 | 0 | 4 | 22.6572 | 22.6572 | 1.9866 | 30
20.05.2025¦11:13:53.334 | 0 | 0 | 0 | 0 | 0 | 4 | 23.0364 | 23.0364 | 0 | 30 | 0 | 0 | 0 | 0 | 0 | 4 | 22.6098 | 22.6098 | 1.9565 | 30
20.05.2025¦11:13:54.335 | 0 | 0 | 0 | 0 | 0 | 4 | 22.989 | 22.989 | 0 | 30 | 0 | 0 | 0 | 0 | 0 | 4 | 22.752 | 22.752 | 2.0081 | 30
20.05.2025¦11:13:55.335 | 0 | 0 | 0 | 0 | 0 | 4 | 23.0838 | 23.0838 | 0 | 30 | 0 | 0 | 0 | 0 | 0 | 4 | 22.7994 | 22.7994 | 2.0081 | 30
20.05.2025¦11:13:56.336 | 0 | 0 | 0 | 0 | 0 | 4 | 22.3254 | 22.3254 | 0 | 30 | 0 | 0 | 0 | 0 | 0 | 4 | 21.9936 | 21.9936 | 1.6168 | 30
20.05.2025¦11:13:57.336 | 0 | 0 | 0 | 0 | 0 | 4 | 22.278 | 22.278 | 0 | 30 | 0 | 0 | 0 | 0 | 0 | 4 | 21.9936 | 21.9936 | 1.6641 | 30
20.05.2025¦11:13:58.336 | 0 | 0 | 0 | 0 | 0 | 4 | 22.278 | 22.278 | 0 | 30 | 0 | 0 | 0 | 0 | 0 | 4 | 21.9936 | 21.9936 | 1.6555 | 30
20.05.2025¦11:13:59.335 | 0 | 0 | 0 | 0 | 0 | 4 | 22.278 | 22.278 | 0 | 30 | 0 | 0 | 0 | 0 | 0 | 4 | 21.9462 | 21.9462 | 1.6899 | 30
20.05.2025¦11:14:00.335 | 0 | 0 | 0 | 0 | 0 | 4 | 22.278 | 22.278 | 0 | 30 | 0 | 0 | 0 | 0 | 0 | 4 | 21.9936 | 21.9936 | 1.634 | 30
20.05.2025¦11:14:01.336 | 0 | 0 | 0 | 0 | 0 | 4 | 22.278 | 22.278 | 0 | 30 | 0 | 0 | 0 | 0 | 0 | 4 | 21.9936 | 21.9936 | 1.7286 | 30
20.05.2025¦11:14:02.336 | 0 | 0 | 0 | 0 | 0 | 4 | 22.2306 | 22.2306 | 0 | 30 | 0 | 0 | 0 | 0 | 0 | 4 | 21.9936 | 21.9936 | 1.7028 | 30
20.05.2025¦11:14:03.336 | 0 | 0 | 0 | 0 | 0 | 4 | 22.278 | 22.278 | 0 | 30 | 0 | 0 | 0 | 0 | 0 | 4 | 21.9936 | 21.9936 | 1.6985 | 30
20.05.2025¦11:14:04.336 | 0 | 0 | 0 | 0 | 0 | 4 | 22.2306 | 22.2306 | 0 | 30 | 0 | 0 | 0 | 0 | 0 | 4 | 21.9936 | 21.9936 | 1.7028 | 30
20.05.2025¦11:14:05.335 | 0 | 0 | 0 | 0 | 0 | 4 | 22.3254 | 22.3254 | 0 | 30 | 0 | 0 | 0 | 0 | 0 | 4 | 21.9936 | 21.9936 | 1.5824 | 30
20.05.2025¦11:14:06.335 | 0 | 0 | 0 | 0 | 0 | 4 | 22.278 | 22.278 | 0 | 30 | 0 | 0 | 0 | 0 | 0 | 4 | 21.9936 | 21.9936 | 1.6727 | 30
20.05.2025¦11:14:07.336 | 0 | 0 | 0 | 0 | 0 | 4 | 22.1832 | 22.1832 | 0 | 30 | 0 | 0 | 0 | 0 | 0 | 4 | 21.9936 | 21.9936 | 1.6297 | 30
20.05.2025¦11:14:08.335 | 0 | 0 | 0 | 0 | 0 | 4 | 22.2306 | 22.2306 | 0 | 30 | 0 | 0 | 0 | 0 | 0 | 4 | 21.9936 | 21.9936 | 1.677 | 30
20.05.2025¦11:14:09.336 | 0 | 0 | 0 | 0 | 0 | 4 | 22.3254 | 22.3254 | 0 | 30 | 0 | 0 | 0 | 0 | 0 | 4 | 21.9936 | 21.9936 | 1.591 | 30
| OekoSolve | OekoSolve | OekoSolve | OekoSolve | OekoSolve | OekoSolve | OekoSolve | OekoSolve | OekoSolve | OekoSolve | OekoSolve | OekoSolve | OekoSolve | OekoSolve | OekoSolve | OekoSolve | OekoSolve | OekoSolve | OekoSolve | OekoSolve
| EnMeter_Prec1 | EnMeter_Prec1 | EnMeter_Prec1 | EnMeter_Prec1 | EnMeter_Prec1 | EnMeter_Prec1 | EnMeter_Prec1 | EnMeter_Prec1 | EnMeter_Prec1 | EnMeter_Prec1 | EnMeter_Prec2 | EnMeter_Prec2 | EnMeter_Prec2 | EnMeter_Prec2 | EnMeter_Prec2 | EnMeter_Prec2 | EnMeter_Prec2 | EnMeter_Prec2 | EnMeter_Prec2 | EnMeter_Prec2
| Prec1 P:W | Prec1 WTotal:kWh | Prec1 WDay:kWh | Prec1 WMonth:kWh | Prec1 WYear:kWh | Prec1 State:0 no info available¦1 Off¦2 Startup¦3 Ready¦4 On¦5 Charge¦6 Discharge¦7 Batt Low or Full¦8 Batt Full¦9 Batt low¦10 Finished¦11 Island¦12 Waiting¦91 Maintenance¦99 ERROR | Prec1 Spec Signal | Prec1 V:kV | Prec1 I:mA | Prec1 Info:0 Bit0¦1 Bit1¦2 Bit2¦3 Bit3¦4 HS Ein¦5 Freigabe / Abdeckung vorhanden¦6 Temp. FÃ¼hler aktiv¦7 Temp. FÃ¼hler unterbrochen¦8 Bit8¦9 Bit9¦10 Bit10¦11 Bit11¦12 Bit12¦13 Bit13¦14 Bit14¦15 Bit15¦ | Prec2 P:W | Prec2 WTotal:kWh | Prec2 WDay:kWh | Prec2 WMonth:kWh | Prec2 WYear:kWh | Prec2 State:0 no info available¦1 Off¦2 Startup¦3 Ready¦4 On¦5 Charge¦6 Discharge¦7 Batt Low or Full¦8 Batt Full¦9 Batt low¦10 Finished¦11 Island¦12 Waiting¦91 Maintenance¦99 ERROR | Prec2 Spec Signal | Prec2 V:kV | Prec2 I:mA | Prec2 Info:0 Bit0¦1 Bit1¦2 Bit2¦3 Bit3¦4 HS Ein¦5 Freigabe / Abdeckung vorhanden¦6 Temp. FÃ¼hler aktiv¦7 Temp. FÃ¼hler unterbrochen¦8 Bit8¦9 Bit9¦10 Bit10¦11 Bit11¦12 Bit12¦13 Bit13¦14 Bit14¦15 Bit15¦
20.05.2025¦11:14:10.335 | 0 | 0 | 0 | 0 | 0 | 4 | 22.3254 | 22.3254 | 0 | 30 | 0 | 0 | 0 | 0 | 0 | 4 | 21.9462 | 21.9462 | 1.6641 | 30
20.05.2025¦11:14:11.334 | 0 | 0 | 0 | 0 | 0 | 4 | 22.278 | 22.278 | 0 | 30 | 0 | 0 | 0 | 0 | 0 | 4 | 22.041 | 22.041 | 1.72 | 30
20.05.2025¦11:14:12.335 | 0 | 0 | 0 | 0 | 0 | 4 | 22.3728 | 22.3728 | 0 | 30 | 0 | 0 | 0 | 0 | 0 | 4 | 21.9936 | 21.9936 | 1.72 | 30
20.05.2025¦11:14:13.336 | 0 | 0 | 0 | 0 | 0 | 4 | 22.2306 | 22.2306 | 0 | 30 | 0 | 0 | 0 | 0 | 0 | 4 | 21.9936 | 21.9936 | 1.6899 | 30
20.05.2025¦11:14:14.337 | 0 | 0 | 0 | 0 | 0 | 4 | 22.2306 | 22.2306 | 0 | 30 | 0 | 0 | 0 | 0 | 0 | 4 | 21.9936 | 21.9936 | 1.7544 | 30
20.05.2025¦11:14:15.335 | 0 | 0 | 0 | 0 | 0 | 4 | 22.1832 | 22.1832 | 0 | 30 | 0 | 0 | 0 | 0 | 0 | 4 | 21.9936 | 21.9936 | 1.7071 | 30
20.05.2025¦11:14:16.336 | 0 | 0 | 0 | 0 | 0 | 4 | 22.278 | 22.278 | 0 | 30 | 0 | 0 | 0 | 0 | 0 | 4 | 21.9936 | 21.9936 | 1.7372 | 30
20.05.2025¦11:14:17.336 | 0 | 0 | 0 | 0 | 0 | 4 | 22.278 | 22.278 | 0 | 30 | 0 | 0 | 0 | 0 | 0 | 4 | 21.9936 | 21.9936 | 1.7716 | 30
20.05.2025¦11:14:18.335 | 0 | 0 | 0 | 0 | 0 | 99 | 0 | 0 | 0 | 30 | 0 | 0 | 0 | 0 | 0 | 4 | 22.0884 | 22.0884 | 1.7587 | 30
20.05.2025¦11:14:19.334 | 0 | 0 | 0 | 0 | 0 | 4 | 22.2306 | 22.2306 | 0 | 30 | 0 | 0 | 0 | 0 | 0 | 4 | 21.9936 | 21.9936 | 1.8705 | 30
20.05.2025¦11:14:20.334 | 0 | 0 | 0 | 0 | 0 | 4 | 22.2306 | 22.2306 | 0 | 30 | 0 | 0 | 0 | 0 | 0 | 4 | 21.9936 | 21.9936 | 1.7329 | 30
20.05.2025¦11:14:21.335 | 0 | 0 | 0 | 0 | 0 | 4 | 22.278 | 22.278 | 0 | 30 | 0 | 0 | 0 | 0 | 0 | 4 | 21.9936 | 21.9936 | 1.7329 | 30
20.05.2025¦11:14:22.335 | 0 | 0 | 0 | 0 | 0 | 4 | 22.278 | 22.278 | 0 | 30 | 0 | 0 | 0 | 0 | 0 | 4 | 0 | 0 | 0 | 30
20.05.2025¦11:14:23.336 | 0 | 0 | 0 | 0 | 0 | 99 | 0 | 0 | 0 | 30 | 0 | 0 | 0 | 0 | 0 | 99 | 0 | 0 | 0 | 30
20.05.2025¦11:14:24.335 | 0 | 0 | 0 | 0 | 0 | 4 | 8.1054 | 8.1054 | 0 | 30 | 0 | 0 | 0 | 0 | 0 | 4 | 8.058 | 8.058 | 0 | 30
20.05.2025¦11:14:25.336 | 0 | 0 | 0 | 0 | 0 | 4 | 11.7552 | 11.7552 | 0 | 30 | 0 | 0 | 0 | 0 | 0 | 4 | 11.85 | 11.85 | 0 | 30
20.05.2025¦11:14:26.335 | 0 | 0 | 0 | 0 | 0 | 4 | 16.7796 | 16.7796 | 0 | 30 | 0 | 0 | 0 | 0 | 0 | 4 | 16.7796 | 16.7796 | 0.1505 | 30
20.05.2025¦11:14:27.335 | 0 | 0 | 0 | 0 | 0 | 4 | 21.7092 | 21.7092 | 0 | 30 | 0 | 0 | 0 | 0 | 0 | 4 | 21.7092 | 21.7092 | 1.5609 | 30
20.05.2025¦11:14:28.336 | 0 | 0 | 0 | 0 | 0 | 4 | 22.2306 | 22.2306 | 0 | 30 | 0 | 0 | 0 | 0 | 0 | 4 | 21.9462 | 21.9462 | 1.7931 | 30
20.05.2025¦11:14:29.335 | 0 | 0 | 0 | 0 | 0 | 4 | 22.3254 | 22.3254 | 0 | 30 | 0 | 0 | 0 | 0 | 0 | 4 | 21.9462 | 21.9462 | 1.6211 | 30
20.05.2025¦11:14:30.335 | 0 | 0 | 0 | 0 | 0 | 4 | 22.1832 | 22.1832 | 0 | 30 | 0 | 0 | 0 | 0 | 0 | 4 | 22.041 | 22.041 | 1.8017 | 30
20.05.2025¦11:14:31.335 | 0 | 0 | 0 | 0 | 0 | 4 | 22.278 | 22.278 | 0 | 30 | 0 | 0 | 0 | 0 | 0 | 4 | 21.9936 | 21.9936 | 1.7888 | 30
20.05.2025¦11:14:32.335 | 0 | 0 | 0 | 0 | 0 | 4 | 22.278 | 22.278 | 0 | 30 | 0 | 0 | 0 | 0 | 0 | 4 | 21.9936 | 21.9936 | 1.7759 | 30
20.05.2025¦11:14:33.336 | 0 | 0 | 0 | 0 | 0 | 4 | 22.278 | 22.278 | 0 | 30 | 0 | 0 | 0 | 0 | 0 | 4 | 21.9936 | 21.9936 | 1.6942 | 30
20.05.2025¦11:14:34.336 | 0 | 0 | 0 | 0 | 0 | 4 | 22.278 | 22.278 | 0 | 30 | 0 | 0 | 0 | 0 | 0 | 4 | 21.9936 | 21.9936 | 1.677 | 30
20.05.2025¦11:14:35.336 | 0 | 0 | 0 | 0 | 0 | 4 | 22.278 | 22.278 | 0 | 30 | 0 | 0 | 0 | 0 | 0 | 4 | 21.9936 | 21.9936 | 1.8017 | 30
20.05.2025¦11:14:36.335 | 0 | 0 | 0 | 0 | 0 | 4 | 22.2306 | 22.2306 | 0 | 30 | 0 | 0 | 0 | 0 | 0 | 4 | 21.9936 | 21.9936 | 1.8576 | 30
20.05.2025¦11:14:37.336 | 0 | 0 | 0 | 0 | 0 | 4 | 22.2306 | 22.2306 | 0 | 30 | 0 | 0 | 0 | 0 | 0 | 4 | 21.9462 | 21.9462 | 1.8748 | 30
20.05.2025¦11:14:38.336 | 0 | 0 | 0 | 0 | 0 | 4 | 22.278 | 22.278 | 0 | 30 | 0 | 0 | 0 | 0 | 0 | 4 | 21.9936 | 21.9936 | 1.8447 | 30
20.05.2025¦11:14:39.335 | 0 | 0 | 0 | 0 | 0 | 4 | 22.2306 | 22.2306 | 0 | 30 | 0 | 0 | 0 | 0 | 0 | 4 | 21.9936 | 21.9936 | 1.9307 | 30
| OekoSolve | OekoSolve | OekoSolve | OekoSolve | OekoSolve | OekoSolve | OekoSolve | OekoSolve | OekoSolve | OekoSolve | OekoSolve | OekoSolve | OekoSolve | OekoSolve | OekoSolve | OekoSolve | OekoSolve | OekoSolve | OekoSolve | OekoSolve
| EnMeter_Prec1 | EnMeter_Prec1 | EnMeter_Prec1 | EnMeter_Prec1 | EnMeter_Prec1 | EnMeter_Prec1 | EnMeter_Prec1 | EnMeter_Prec1 | EnMeter_Prec1 | EnMeter_Prec1 | EnMeter_Prec2 | EnMeter_Prec2 | EnMeter_Prec2 | EnMeter_Prec2 | EnMeter_Prec2 | EnMeter_Prec2 | EnMeter_Prec2 | EnMeter_Prec2 | EnMeter_Prec2 | EnMeter_Prec2
| Prec1 P:W | Prec1 WTotal:kWh | Prec1 WDay:kWh | Prec1 WMonth:kWh | Prec1 WYear:kWh | Prec1 State:0 no info available¦1 Off¦2 Startup¦3 Ready¦4 On¦5 Charge¦6 Discharge¦7 Batt Low or Full¦8 Batt Full¦9 Batt low¦10 Finished¦11 Island¦12 Waiting¦91 Maintenance¦99 ERROR | Prec1 Spec Signal | Prec1 V:kV | Prec1 I:mA | Prec1 Info:0 Bit0¦1 Bit1¦2 Bit2¦3 Bit3¦4 HS Ein¦5 Freigabe / Abdeckung vorhanden¦6 Temp. FÃ¼hler aktiv¦7 Temp. FÃ¼hler unterbrochen¦8 Bit8¦9 Bit9¦10 Bit10¦11 Bit11¦12 Bit12¦13 Bit13¦14 Bit14¦15 Bit15¦ | Prec2 P:W | Prec2 WTotal:kWh | Prec2 WDay:kWh | Prec2 WMonth:kWh | Prec2 WYear:kWh | Prec2 State:0 no info available¦1 Off¦2 Startup¦3 Ready¦4 On¦5 Charge¦6 Discharge¦7 Batt Low or Full¦8 Batt Full¦9 Batt low¦10 Finished¦11 Island¦12 Waiting¦91 Maintenance¦99 ERROR | Prec2 Spec Signal | Prec2 V:kV | Prec2 I:mA | Prec2 Info:0 Bit0¦1 Bit1¦2 Bit2¦3 Bit3¦4 HS Ein¦5 Freigabe / Abdeckung vorhanden¦6 Temp. FÃ¼hler aktiv¦7 Temp. FÃ¼hler unterbrochen¦8 Bit8¦9 Bit9¦10 Bit10¦11 Bit11¦12 Bit12¦13 Bit13¦14 Bit14¦15 Bit15¦
20.05.2025¦11:14:40.335 | 0 | 0 | 0 | 0 | 0 | 4 | 22.2306 | 22.2306 | 0 | 30 | 0 | 0 | 0 | 0 | 0 | 4 | 22.0884 | 22.0884 | 1.8447 | 30
20.05.2025¦11:14:41.335 | 0 | 0 | 0 | 0 | 0 | 4 | 22.2306 | 22.2306 | 0 | 30 | 0 | 0 | 0 | 0 | 0 | 4 | 22.041 | 22.041 | 1.8705 | 30
20.05.2025¦11:14:42.336 | 0 | 0 | 0 | 0 | 0 | 4 | 22.1832 | 22.1832 | 0 | 30 | 0 | 0 | 0 | 0 | 0 | 4 | 21.9936 | 21.9936 | 1.8576 | 30
20.05.2025¦11:14:43.334 | 0 | 0 | 0 | 0 | 0 | 4 | 22.278 | 22.278 | 0 | 30 | 0 | 0 | 0 | 0 | 0 | 4 | 22.041 | 22.041 | 1.8103 | 30
20.05.2025¦11:14:44.335 | 0 | 0 | 0 | 0 | 0 | 4 | 22.278 | 22.278 | 0 | 30 | 0 | 0 | 0 | 0 | 0 | 4 | 21.9936 | 21.9936 | 1.7759 | 30
20.05.2025¦11:14:45.335 | 0 | 0 | 0 | 0 | 0 | 4 | 22.2306 | 22.2306 | 0 | 30 | 0 | 0 | 0 | 0 | 0 | 4 | 22.041 | 22.041 | 1.8189 | 30
20.05.2025¦11:14:46.335 | 0 | 0 | 0 | 0 | 0 | 4 | 22.1832 | 22.1832 | 0 | 30 | 0 | 0 | 0 | 0 | 0 | 4 | 21.9936 | 21.9936 | 1.8232 | 30
20.05.2025¦11:14:47.336 | 0 | 0 | 0 | 0 | 0 | 4 | 22.278 | 22.278 | 0 | 30 | 0 | 0 | 0 | 0 | 0 | 4 | 21.9936 | 21.9936 | 1.8017 | 30
20.05.2025¦11:14:48.336 | 0 | 0 | 0 | 0 | 0 | 4 | 22.278 | 22.278 | 0 | 30 | 0 | 0 | 0 | 0 | 0 | 4 | 21.8988 | 21.8988 | 1.7974 | 30
20.05.2025¦11:14:49.336 | 0 | 0 | 0 | 0 | 0 | 99 | 0 | 0 | 0 | 30 | 0 | 0 | 0 | 0 | 0 | 99 | 0 | 0 | 0 | 30
20.05.2025¦11:14:50.335 | 0 | 0 | 0 | 0 | 0 | 4 | 8.1054 | 8.1054 | 0 | 30 | 0 | 0 | 0 | 0 | 0 | 4 | 8.058 | 8.058 | 0 | 30
20.05.2025¦11:14:51.335 | 0 | 0 | 0 | 0 | 0 | 4 | 11.2812 | 11.2812 | 0 | 30 | 0 | 0 | 0 | 0 | 0 | 4 | 11.4234 | 11.4234 | 0 | 30
20.05.2025¦11:14:52.335 | 0 | 0 | 0 | 0 | 0 | 4 | 16.4478 | 16.4478 | 0 | 30 | 0 | 0 | 0 | 0 | 0 | 4 | 16.4952 | 16.4952 | 0.1505 | 30
20.05.2025¦11:14:53.335 | 0 | 0 | 0 | 0 | 0 | 4 | 21.3774 | 21.3774 | 0 | 30 | 0 | 0 | 0 | 0 | 0 | 4 | 21.4248 | 21.4248 | 1.5265 | 30
20.05.2025¦11:14:54.336 | 0 | 0 | 0 | 0 | 0 | 4 | 22.2306 | 22.2306 | 0 | 30 | 0 | 0 | 0 | 0 | 0 | 4 | 21.9936 | 21.9936 | 1.7931 | 30
20.05.2025¦11:14:55.335 | 0 | 0 | 0 | 0 | 0 | 4 | 22.278 | 22.278 | 0 | 30 | 0 | 0 | 0 | 0 | 0 | 4 | 21.9936 | 21.9936 | 1.7888 | 30
20.05.2025¦11:14:56.336 | 0 | 0 | 0 | 0 | 0 | 4 | 22.2306 | 22.2306 | 0 | 30 | 0 | 0 | 0 | 0 | 0 | 4 | 21.9462 | 21.9462 | 1.7974 | 30
20.05.2025¦11:14:57.334 | 0 | 0 | 0 | 0 | 0 | 4 | 22.2306 | 22.2306 | 0 | 30 | 0 | 0 | 0 | 0 | 0 | 4 | 22.041 | 22.041 | 1.8189 | 30
20.05.2025¦11:14:58.335 | 0 | 0 | 0 | 0 | 0 | 4 | 22.2306 | 22.2306 | 0 | 30 | 0 | 0 | 0 | 0 | 0 | 4 | 21.9936 | 21.9936 | 1.8017 | 30
20.05.2025¦11:14:59.336 | 0 | 0 | 0 | 0 | 0 | 4 | 22.2306 | 22.2306 | 0 | 30 | 0 | 0 | 0 | 0 | 0 | 4 | 21.9936 | 21.9936 | 1.8361 | 30
20.05.2025¦11:15:00.336 | 0 | 0 | 0 | 0 | 0 | 4 | 22.278 | 22.278 | 0 | 30 | 0 | 0 | 0 | 0 | 0 | 4 | 21.9462 | 21.9462 | 1.7673 | 30
20.05.2025¦11:15:01.336 | 0 | 0 | 0 | 0 | 0 | 4 | 22.2306 | 22.2306 | 0 | 30 | 0 | 0 | 0 | 0 | 0 | 4 | 21.9936 | 21.9936 | 1.8103 | 30
20.05.2025¦11:15:02.336 | 0 | 0 | 0 | 0 | 0 | 4 | 22.2306 | 22.2306 | 0 | 30 | 0 | 0 | 0 | 0 | 0 | 4 | 21.9462 | 21.9462 | 1.8103 | 30
20.05.2025¦11:15:03.336 | 0 | 0 | 0 | 0 | 0 | 4 | 22.278 | 22.278 | 0 | 30 | 0 | 0 | 0 | 0 | 0 | 4 | 21.9936 | 21.9936 | 1.72 | 30
20.05.2025¦11:15:04.334 | 0 | 0 | 0 | 0 | 0 | 4 | 22.278 | 22.278 | 0 | 30 | 0 | 0 | 0 | 0 | 0 | 4 | 21.9462 | 21.9462 | 1.7931 | 30
20.05.2025¦11:15:05.335 | 0 | 0 | 0 | 0 | 0 | 4 | 22.2306 | 22.2306 | 0 | 30 | 0 | 0 | 0 | 0 | 0 | 4 | 22.041 | 22.041 | 1.7802 | 30
20.05.2025¦11:15:06.335 | 0 | 0 | 0 | 0 | 0 | 4 | 22.278 | 22.278 | 0 | 30 | 0 | 0 | 0 | 0 | 0 | 4 | 21.9936 | 21.9936 | 1.7802 | 30
20.05.2025¦11:15:07.335 | 0 | 0 | 0 | 0 | 0 | 4 | 22.1832 | 22.1832 | 0 | 30 | 0 | 0 | 0 | 0 | 0 | 4 | 22.041 | 22.041 | 1.8662 | 30
20.05.2025¦11:15:08.336 | 0 | 0 | 0 | 0 | 0 | 4 | 22.2306 | 22.2306 | 0 | 30 | 0 | 0 | 0 | 0 | 0 | 4 | 22.041 | 22.041 | 1.8232 | 30
20.05.2025¦11:15:09.336 | 0 | 0 | 0 | 0 | 0 | 4 | 22.278 | 22.278 | 0 | 30 | 0 | 0 | 0 | 0 | 0 | 4 | 21.9936 | 21.9936 | 1.6727 | 30
| OekoSolve | OekoSolve | OekoSolve | OekoSolve | OekoSolve | OekoSolve | OekoSolve | OekoSolve | OekoSolve | OekoSolve | OekoSolve | OekoSolve | OekoSolve | OekoSolve | OekoSolve | OekoSolve | OekoSolve | OekoSolve | OekoSolve | OekoSolve
| EnMeter_Prec1 | EnMeter_Prec1 | EnMeter_Prec1 | EnMeter_Prec1 | EnMeter_Prec1 | EnMeter_Prec1 | EnMeter_Prec1 | EnMeter_Prec1 | EnMeter_Prec1 | EnMeter_Prec1 | EnMeter_Prec2 | EnMeter_Prec2 | EnMeter_Prec2 | EnMeter_Prec2 | EnMeter_Prec2 | EnMeter_Prec2 | EnMeter_Prec2 | EnMeter_Prec2 | EnMeter_Prec2 | EnMeter_Prec2
| Prec1 P:W | Prec1 WTotal:kWh | Prec1 WDay:kWh | Prec1 WMonth:kWh | Prec1 WYear:kWh | Prec1 State:0 no info available¦1 Off¦2 Startup¦3 Ready¦4 On¦5 Charge¦6 Discharge¦7 Batt Low or Full¦8 Batt Full¦9 Batt low¦10 Finished¦11 Island¦12 Waiting¦91 Maintenance¦99 ERROR | Prec1 Spec Signal | Prec1 V:kV | Prec1 I:mA | Prec1 Info:0 Bit0¦1 Bit1¦2 Bit2¦3 Bit3¦4 HS Ein¦5 Freigabe / Abdeckung vorhanden¦6 Temp. FÃ¼hler aktiv¦7 Temp. FÃ¼hler unterbrochen¦8 Bit8¦9 Bit9¦10 Bit10¦11 Bit11¦12 Bit12¦13 Bit13¦14 Bit14¦15 Bit15¦ | Prec2 P:W | Prec2 WTotal:kWh | Prec2 WDay:kWh | Prec2 WMonth:kWh | Prec2 WYear:kWh | Prec2 State:0 no info available¦1 Off¦2 Startup¦3 Ready¦4 On¦5 Charge¦6 Discharge¦7 Batt Low or Full¦8 Batt Full¦9 Batt low¦10 Finished¦11 Island¦12 Waiting¦91 Maintenance¦99 ERROR | Prec2 Spec Signal | Prec2 V:kV | Prec2 I:mA | Prec2 Info:0 Bit0¦1 Bit1¦2 Bit2¦3 Bit3¦4 HS Ein¦5 Freigabe / Abdeckung vorhanden¦6 Temp. FÃ¼hler aktiv¦7 Temp. FÃ¼hler unterbrochen¦8 Bit8¦9 Bit9¦10 Bit10¦11 Bit11¦12 Bit12¦13 Bit13¦14 Bit14¦15 Bit15¦
20.05.2025¦11:15:10.336 | 0 | 0 | 0 | 0 | 0 | 4 | 22.2306 | 22.2306 | 0 | 30 | 0 | 0 | 0 | 0 | 0 | 4 | 21.9936 | 21.9936 | 1.7845 | 30
20.05.2025¦11:15:11.336 | 0 | 0 | 0 | 0 | 0 | 4 | 22.2306 | 22.2306 | 0 | 30 | 0 | 0 | 0 | 0 | 0 | 4 | 21.9936 | 21.9936 | 1.7845 | 30
20.05.2025¦11:15:12.336 | 0 | 0 | 0 | 0 | 0 | 4 | 22.2306 | 22.2306 | 0 | 30 | 0 | 0 | 0 | 0 | 0 | 4 | 21.9936 | 21.9936 | 1.8404 | 30
20.05.2025¦11:15:13.336 | 0 | 0 | 0 | 0 | 0 | 4 | 22.2306 | 22.2306 | 0 | 30 | 0 | 0 | 0 | 0 | 0 | 4 | 21.9936 | 21.9936 | 1.8361 | 30
20.05.2025¦11:15:14.336 | 0 | 0 | 0 | 0 | 0 | 4 | 22.278 | 22.278 | 0 | 30 | 0 | 0 | 0 | 0 | 0 | 4 | 21.8988 | 21.8988 | 1.7329 | 30
20.05.2025¦11:15:15.335 | 0 | 0 | 0 | 0 | 0 | 4 | 22.2306 | 22.2306 | 0 | 30 | 0 | 0 | 0 | 0 | 0 | 4 | 21.9936 | 21.9936 | 1.7759 | 30
20.05.2025¦11:15:16.335 | 0 | 0 | 0 | 0 | 0 | 4 | 22.278 | 22.278 | 0 | 30 | 0 | 0 | 0 | 0 | 0 | 4 | 21.9936 | 21.9936 | 1.6942 | 30
20.05.2025¦11:15:17.335 | 0 | 0 | 0 | 0 | 0 | 4 | 22.2306 | 22.2306 | 0 | 30 | 0 | 0 | 0 | 0 | 0 | 4 | 21.9936 | 21.9936 | 1.7114 | 30
20.05.2025¦11:15:18.336 | 0 | 0 | 0 | 0 | 0 | 4 | 22.278 | 22.278 | 0 | 30 | 0 | 0 | 0 | 0 | 0 | 4 | 21.9936 | 21.9936 | 1.7544 | 30
20.05.2025¦11:15:19.335 | 0 | 0 | 0 | 0 | 0 | 99 | 0 | 0 | 0 | 30 | 0 | 0 | 0 | 0 | 0 | 4 | 21.9936 | 21.9936 | 1.7802 | 30
20.05.2025¦11:15:20.336 | 0 | 0 | 0 | 0 | 0 | 4 | 22.1832 | 22.1832 | 0 | 30 | 0 | 0 | 0 | 0 | 0 | 4 | 21.9462 | 21.9462 | 1.7931 | 30
20.05.2025¦11:15:21.336 | 0 | 0 | 0 | 0 | 0 | 4 | 22.2306 | 22.2306 | 0 | 30 | 0 | 0 | 0 | 0 | 0 | 4 | 21.9936 | 21.9936 | 1.849 | 30
20.05.2025¦11:15:22.336 | 0 | 0 | 0 | 0 | 0 | 4 | 22.278 | 22.278 | 0 | 30 | 0 | 0 | 0 | 0 | 0 | 4 | 21.9936 | 21.9936 | 1.7243 | 30
20.05.2025¦11:15:23.336 | 0 | 0 | 0 | 0 | 0 | 4 | 22.2306 | 22.2306 | 0 | 30 | 0 | 0 | 0 | 0 | 0 | 4 | 21.9936 | 21.9936 | 1.7415 | 30
20.05.2025¦11:15:24.336 | 0 | 0 | 0 | 0 | 0 | 4 | 22.278 | 22.278 | 0 | 30 | 0 | 0 | 0 | 0 | 0 | 4 | 21.9936 | 21.9936 | 1.8017 | 30
20.05.2025¦11:15:25.336 | 0 | 0 | 0 | 0 | 0 | 99 | 0 | 0 | 0 | 30 | 0 | 0 | 0 | 0 | 0 | 99 | 0 | 0 | 0 | 30
20.05.2025¦11:15:26.335 | 0 | 0 | 0 | 0 | 0 | 4 | 8.1054 | 8.1054 | 0 | 30 | 0 | 0 | 0 | 0 | 0 | 4 | 8.058 | 8.058 | 0 | 30
20.05.2025¦11:15:27.335 | 0 | 0 | 0 | 0 | 0 | 4 | 9.8592 | 9.8592 | 0 | 30 | 0 | 0 | 0 | 0 | 0 | 4 | 10.0488 | 10.0488 | 0 | 30
20.05.2025¦11:15:28.336 | 0 | 0 | 0 | 0 | 0 | 4 | 15.1206 | 15.1206 | 0 | 30 | 0 | 0 | 0 | 0 | 0 | 4 | 15.0732 | 15.0732 | 0.086 | 30
20.05.2025¦11:15:29.336 | 0 | 0 | 0 | 0 | 0 | 4 | 20.1924 | 20.1924 | 0 | 30 | 0 | 0 | 0 | 0 | 0 | 4 | 20.145 | 20.145 | 0.8901 | 30
20.05.2025¦11:15:30.336 | 0 | 0 | 0 | 0 | 0 | 4 | 22.2306 | 22.2306 | 0 | 30 | 0 | 0 | 0 | 0 | 0 | 4 | 21.9462 | 21.9462 | 1.8189 | 30
20.05.2025¦11:15:31.337 | 0 | 0 | 0 | 0 | 0 | 4 | 22.278 | 22.278 | 0 | 30 | 0 | 0 | 0 | 0 | 0 | 4 | 21.9936 | 21.9936 | 1.8017 | 30
20.05.2025¦11:15:32.335 | 0 | 0 | 0 | 0 | 0 | 4 | 22.278 | 22.278 | 0 | 30 | 0 | 0 | 0 | 0 | 0 | 4 | 21.9936 | 21.9936 | 1.6684 | 30
20.05.2025¦11:15:33.335 | 0 | 0 | 0 | 0 | 0 | 4 | 22.2306 | 22.2306 | 0 | 30 | 0 | 0 | 0 | 0 | 0 | 4 | 21.9936 | 21.9936 | 1.8232 | 30
20.05.2025¦11:15:34.336 | 0 | 0 | 0 | 0 | 0 | 4 | 22.2306 | 22.2306 | 0 | 30 | 0 | 0 | 0 | 0 | 0 | 4 | 21.9936 | 21.9936 | 1.8705 | 30
20.05.2025¦11:15:35.336 | 0 | 0 | 0 | 0 | 0 | 4 | 22.278 | 22.278 | 0 | 30 | 0 | 0 | 0 | 0 | 0 | 4 | 21.9462 | 21.9462 | 1.8103 | 30
20.05.2025¦11:15:36.336 | 0 | 0 | 0 | 0 | 0 | 4 | 22.3254 | 22.3254 | 0 | 30 | 0 | 0 | 0 | 0 | 0 | 4 | 21.9462 | 21.9462 | 1.7329 | 30
20.05.2025¦11:15:37.336 | 0 | 0 | 0 | 0 | 0 | 4 | 22.3254 | 22.3254 | 0 | 30 | 0 | 0 | 0 | 0 | 0 | 4 | 21.9462 | 21.9462 | 1.849 | 30
20.05.2025¦11:15:38.335 | 0 | 0 | 0 | 0 | 0 | 4 | 22.2306 | 22.2306 | 0 | 30 | 0 | 0 | 0 | 0 | 0 | 4 | 22.041 | 22.041 | 1.8576 | 30
20.05.2025¦11:15:39.334 | 0 | 0 | 0 | 0 | 0 | 4 | 22.2306 | 22.2306 | 0 | 30 | 0 | 0 | 0 | 0 | 0 | 4 | 22.041 | 22.041 | 1.892 | 30
| OekoSolve | OekoSolve | OekoSolve | OekoSolve | OekoSolve | OekoSolve | OekoSolve | OekoSolve | OekoSolve | OekoSolve | OekoSolve | OekoSolve | OekoSolve | OekoSolve | OekoSolve | OekoSolve | OekoSolve | OekoSolve | OekoSolve | OekoSolve
| EnMeter_Prec1 | EnMeter_Prec1 | EnMeter_Prec1 | EnMeter_Prec1 | EnMeter_Prec1 | EnMeter_Prec1 | EnMeter_Prec1 | EnMeter_Prec1 | EnMeter_Prec1 | EnMeter_Prec1 | EnMeter_Prec2 | EnMeter_Prec2 | EnMeter_Prec2 | EnMeter_Prec2 | EnMeter_Prec2 | EnMeter_Prec2 | EnMeter_Prec2 | EnMeter_Prec2 | EnMeter_Prec2 | EnMeter_Prec2
| Prec1 P:W | Prec1 WTotal:kWh | Prec1 WDay:kWh | Prec1 WMonth:kWh | Prec1 WYear:kWh | Prec1 State:0 no info available¦1 Off¦2 Startup¦3 Ready¦4 On¦5 Charge¦6 Discharge¦7 Batt Low or Full¦8 Batt Full¦9 Batt low¦10 Finished¦11 Island¦12 Waiting¦91 Maintenance¦99 ERROR | Prec1 Spec Signal | Prec1 V:kV | Prec1 I:mA | Prec1 Info:0 Bit0¦1 Bit1¦2 Bit2¦3 Bit3¦4 HS Ein¦5 Freigabe / Abdeckung vorhanden¦6 Temp. FÃ¼hler aktiv¦7 Temp. FÃ¼hler unterbrochen¦8 Bit8¦9 Bit9¦10 Bit10¦11 Bit11¦12 Bit12¦13 Bit13¦14 Bit14¦15 Bit15¦ | Prec2 P:W | Prec2 WTotal:kWh | Prec2 WDay:kWh | Prec2 WMonth:kWh | Prec2 WYear:kWh | Prec2 State:0 no info available¦1 Off¦2 Startup¦3 Ready¦4 On¦5 Charge¦6 Discharge¦7 Batt Low or Full¦8 Batt Full¦9 Batt low¦10 Finished¦11 Island¦12 Waiting¦91 Maintenance¦99 ERROR | Prec2 Spec Signal | Prec2 V:kV | Prec2 I:mA | Prec2 Info:0 Bit0¦1 Bit1¦2 Bit2¦3 Bit3¦4 HS Ein¦5 Freigabe / Abdeckung vorhanden¦6 Temp. FÃ¼hler aktiv¦7 Temp. FÃ¼hler unterbrochen¦8 Bit8¦9 Bit9¦10 Bit10¦11 Bit11¦12 Bit12¦13 Bit13¦14 Bit14¦15 Bit15¦
20.05.2025¦11:15:40.335 | 0 | 0 | 0 | 0 | 0 | 4 | 22.2306 | 22.2306 | 0 | 30 | 0 | 0 | 0 | 0 | 0 | 4 | 21.9462 | 21.9462 | 1.9264 | 30
20.05.2025¦11:15:41.335 | 0 | 0 | 0 | 0 | 0 | 4 | 22.278 | 22.278 | 0 | 30 | 0 | 0 | 0 | 0 | 0 | 4 | 21.9936 | 21.9936 | 1.849 | 30
20.05.2025¦11:15:42.336 | 0 | 0 | 0 | 0 | 0 | 4 | 22.2306 | 22.2306 | 0 | 30 | 0 | 0 | 0 | 0 | 0 | 4 | 21.9936 | 21.9936 | 1.8447 | 30
20.05.2025¦11:15:43.335 | 0 | 0 | 0 | 0 | 0 | 4 | 22.2306 | 22.2306 | 0 | 30 | 0 | 0 | 0 | 0 | 0 | 4 | 22.041 | 22.041 | 1.8834 | 30
20.05.2025¦11:15:44.336 | 0 | 0 | 0 | 0 | 0 | 99 | 0 | 0 | 0 | 30 | 0 | 0 | 0 | 0 | 0 | 4 | 21.9936 | 21.9936 | 1.9479 | 30
20.05.2025¦11:15:45.336 | 0 | 0 | 0 | 0 | 0 | 4 | 22.2306 | 22.2306 | 0 | 30 | 0 | 0 | 0 | 0 | 0 | 4 | 21.9936 | 21.9936 | 1.978 | 30
20.05.2025¦11:15:46.336 | 0 | 0 | 0 | 0 | 0 | 4 | 22.1832 | 22.1832 | 0 | 30 | 0 | 0 | 0 | 0 | 0 | 4 | 21.8514 | 21.8514 | 1.9952 | 30
20.05.2025¦11:15:47.336 | 0 | 0 | 0 | 0 | 0 | 4 | 21.9936 | 21.9936 | 0 | 30 | 0 | 0 | 0 | 0 | 0 | 4 | 21.804 | 21.804 | 1.9995 | 30
20.05.2025¦11:15:48.335 | 0 | 0 | 0 | 0 | 0 | 4 | 22.1832 | 22.1832 | 0 | 30 | 0 | 0 | 0 | 0 | 0 | 4 | 21.9462 | 21.9462 | 1.9995 | 30
20.05.2025¦11:15:49.334 | 0 | 0 | 0 | 0 | 0 | 4 | 22.0884 | 22.0884 | 0 | 30 | 0 | 0 | 0 | 0 | 0 | 4 | 21.8988 | 21.8988 | 1.9909 | 30
20.05.2025¦11:15:50.335 | 0 | 0 | 0 | 0 | 0 | 4 | 22.2306 | 22.2306 | 0 | 30 | 0 | 0 | 0 | 0 | 0 | 4 | 21.9936 | 21.9936 | 1.9565 | 30
20.05.2025¦11:15:51.335 | 0 | 0 | 0 | 0 | 0 | 99 | 0 | 0 | 0 | 30 | 0 | 0 | 0 | 0 | 0 | 4 | 21.9462 | 21.9462 | 1.9479 | 30
20.05.2025¦11:15:52.336 | 0 | 0 | 0 | 0 | 0 | 4 | 22.2306 | 22.2306 | 0 | 30 | 0 | 0 | 0 | 0 | 0 | 4 | 21.9936 | 21.9936 | 1.9479 | 30
20.05.2025¦11:15:53.335 | 0 | 0 | 0 | 0 | 0 | 4 | 22.2306 | 22.2306 | 0 | 30 | 0 | 0 | 0 | 0 | 0 | 4 | 21.9462 | 21.9462 | 1.9178 | 30
20.05.2025¦11:15:54.335 | 0 | 0 | 0 | 0 | 0 | 4 | 22.1832 | 22.1832 | 0 | 30 | 0 | 0 | 0 | 0 | 0 | 4 | 21.9936 | 21.9936 | 1.9307 | 30
20.05.2025¦11:15:55.335 | 0 | 0 | 0 | 0 | 0 | 4 | 22.1832 | 22.1832 | 0 | 30 | 0 | 0 | 0 | 0 | 0 | 4 | 21.9936 | 21.9936 | 2.0081 | 30
20.05.2025¦11:15:56.335 | 0 | 0 | 0 | 0 | 0 | 4 | 22.1832 | 22.1832 | 0 | 30 | 0 | 0 | 0 | 0 | 0 | 4 | 21.804 | 21.804 | 1.9909 | 30
20.05.2025¦11:15:57.335 | 0 | 0 | 0 | 0 | 0 | 4 | 22.2306 | 22.2306 | 0 | 30 | 0 | 0 | 0 | 0 | 0 | 4 | 21.9936 | 21.9936 | 2.0038 | 30
20.05.2025¦11:15:58.335 | 0 | 0 | 0 | 0 | 0 | 4 | 22.2306 | 22.2306 | 0 | 30 | 0 | 0 | 0 | 0 | 0 | 4 | 21.9936 | 21.9936 | 1.9608 | 30
20.05.2025¦11:15:59.336 | 0 | 0 | 0 | 0 | 0 | 4 | 22.1832 | 22.1832 | 0 | 30 | 0 | 0 | 0 | 0 | 0 | 4 | 21.8988 | 21.8988 | 1.9952 | 30
20.05.2025¦11:16:00.334 | 0 | 0 | 0 | 0 | 0 | 4 | 0 | 0 | 0 | 30 | 0 | 0 | 0 | 0 | 0 | 4 | 21.9462 | 21.9462 | 1.9694 | 30
20.05.2025¦11:16:01.336 | 0 | 0 | 0 | 0 | 0 | 99 | 0 | 0 | 0 | 30 | 0 | 0 | 0 | 0 | 0 | 4 | 21.8514 | 21.8514 | 2.0124 | 30
20.05.2025¦11:16:02.336 | 0 | 0 | 0 | 0 | 0 | 99 | 0 | 0 | 0 | 30 | 0 | 0 | 0 | 0 | 0 | 4 | 22.041 | 22.041 | 1.9823 | 30
20.05.2025¦11:16:03.335 | 0 | 0 | 0 | 0 | 0 | 4 | 22.1832 | 22.1832 | 0 | 30 | 0 | 0 | 0 | 0 | 0 | 4 | 21.9936 | 21.9936 | 1.9823 | 30
20.05.2025¦11:16:04.335 | 0 | 0 | 0 | 0 | 0 | 4 | 22.1832 | 22.1832 | 0 | 30 | 0 | 0 | 0 | 0 | 0 | 4 | 22.041 | 22.041 | 1.9823 | 30
20.05.2025¦11:16:05.336 | 0 | 0 | 0 | 0 | 0 | 4 | 22.2306 | 22.2306 | 0 | 30 | 0 | 0 | 0 | 0 | 0 | 4 | 21.9936 | 21.9936 | 1.9479 | 30
20.05.2025¦11:16:06.335 | 0 | 0 | 0 | 0 | 0 | 4 | 22.278 | 22.278 | 0 | 30 | 0 | 0 | 0 | 0 | 0 | 4 | 21.9462 | 21.9462 | 1.8877 | 30
20.05.2025¦11:16:07.336 | 0 | 0 | 0 | 0 | 0 | 4 | 22.278 | 22.278 | 0 | 30 | 0 | 0 | 0 | 0 | 0 | 4 | 21.9936 | 21.9936 | 1.8447 | 30
20.05.2025¦11:16:08.335 | 0 | 0 | 0 | 0 | 0 | 4 | 22.2306 | 22.2306 | 0 | 30 | 0 | 0 | 0 | 0 | 0 | 4 | 21.9936 | 21.9936 | 1.8748 | 30
20.05.2025¦11:16:09.335 | 0 | 0 | 0 | 0 | 0 | 4 | 22.2306 | 22.2306 | 0 | 30 | 0 | 0 | 0 | 0 | 0 | 4 | 21.9462 | 21.9462 | 1.9393 | 30
| OekoSolve | OekoSolve | OekoSolve | OekoSolve | OekoSolve | OekoSolve | OekoSolve | OekoSolve | OekoSolve | OekoSolve | OekoSolve | OekoSolve | OekoSolve | OekoSolve | OekoSolve | OekoSolve | OekoSolve | OekoSolve | OekoSolve | OekoSolve
| EnMeter_Prec1 | EnMeter_Prec1 | EnMeter_Prec1 | EnMeter_Prec1 | EnMeter_Prec1 | EnMeter_Prec1 | EnMeter_Prec1 | EnMeter_Prec1 | EnMeter_Prec1 | EnMeter_Prec1 | EnMeter_Prec2 | EnMeter_Prec2 | EnMeter_Prec2 | EnMeter_Prec2 | EnMeter_Prec2 | EnMeter_Prec2 | EnMeter_Prec2 | EnMeter_Prec2 | EnMeter_Prec2 | EnMeter_Prec2
| Prec1 P:W | Prec1 WTotal:kWh | Prec1 WDay:kWh | Prec1 WMonth:kWh | Prec1 WYear:kWh | Prec1 State:0 no info available¦1 Off¦2 Startup¦3 Ready¦4 On¦5 Charge¦6 Discharge¦7 Batt Low or Full¦8 Batt Full¦9 Batt low¦10 Finished¦11 Island¦12 Waiting¦91 Maintenance¦99 ERROR | Prec1 Spec Signal | Prec1 V:kV | Prec1 I:mA | Prec1 Info:0 Bit0¦1 Bit1¦2 Bit2¦3 Bit3¦4 HS Ein¦5 Freigabe / Abdeckung vorhanden¦6 Temp. FÃ¼hler aktiv¦7 Temp. FÃ¼hler unterbrochen¦8 Bit8¦9 Bit9¦10 Bit10¦11 Bit11¦12 Bit12¦13 Bit13¦14 Bit14¦15 Bit15¦ | Prec2 P:W | Prec2 WTotal:kWh | Prec2 WDay:kWh | Prec2 WMonth:kWh | Prec2 WYear:kWh | Prec2 State:0 no info available¦1 Off¦2 Startup¦3 Ready¦4 On¦5 Charge¦6 Discharge¦7 Batt Low or Full¦8 Batt Full¦9 Batt low¦10 Finished¦11 Island¦12 Waiting¦91 Maintenance¦99 ERROR | Prec2 Spec Signal | Prec2 V:kV | Prec2 I:mA | Prec2 Info:0 Bit0¦1 Bit1¦2 Bit2¦3 Bit3¦4 HS Ein¦5 Freigabe / Abdeckung vorhanden¦6 Temp. FÃ¼hler aktiv¦7 Temp. FÃ¼hler unterbrochen¦8 Bit8¦9 Bit9¦10 Bit10¦11 Bit11¦12 Bit12¦13 Bit13¦14 Bit14¦15 Bit15¦
20.05.2025¦11:16:10.334 | 0 | 0 | 0 | 0 | 0 | 4 | 22.2306 | 22.2306 | 0 | 30 | 0 | 0 | 0 | 0 | 0 | 4 | 21.9936 | 21.9936 | 1.8834 | 30
20.05.2025¦11:16:11.335 | 0 | 0 | 0 | 0 | 0 | 4 | 22.1832 | 22.1832 | 0 | 30 | 0 | 0 | 0 | 0 | 0 | 4 | 21.9462 | 21.9462 | 1.9436 | 30
20.05.2025¦11:16:12.335 | 0 | 0 | 0 | 0 | 0 | 4 | 22.1832 | 22.1832 | 0 | 30 | 0 | 0 | 0 | 0 | 0 | 4 | 22.041 | 22.041 | 1.9436 | 30
20.05.2025¦11:16:13.337 | 0 | 0 | 0 | 0 | 0 | 4 | 22.278 | 22.278 | 0 | 30 | 0 | 0 | 0 | 0 | 0 | 4 | 21.9936 | 21.9936 | 1.9092 | 30
20.05.2025¦11:16:14.334 | 0 | 0 | 0 | 0 | 0 | 4 | 22.2306 | 22.2306 | 0 | 30 | 0 | 0 | 0 | 0 | 0 | 4 | 21.9936 | 21.9936 | 1.9479 | 30
20.05.2025¦11:16:15.335 | 0 | 0 | 0 | 0 | 0 | 4 | 22.1832 | 22.1832 | 0 | 30 | 0 | 0 | 0 | 0 | 0 | 4 | 21.9936 | 21.9936 | 1.9479 | 30
20.05.2025¦11:16:16.335 | 0 | 0 | 0 | 0 | 0 | 4 | 22.2306 | 22.2306 | 0 | 30 | 0 | 0 | 0 | 0 | 0 | 4 | 21.9462 | 21.9462 | 2.0167 | 30
20.05.2025¦11:16:17.335 | 0 | 0 | 0 | 0 | 0 | 4 | 22.2306 | 22.2306 | 0 | 30 | 0 | 0 | 0 | 0 | 0 | 4 | 21.9936 | 21.9936 | 1.9909 | 30
20.05.2025¦11:16:18.336 | 0 | 0 | 0 | 0 | 0 | 4 | 22.1832 | 22.1832 | 0 | 30 | 0 | 0 | 0 | 0 | 0 | 4 | 21.9936 | 21.9936 | 1.9264 | 30
20.05.2025¦11:16:19.335 | 0 | 0 | 0 | 0 | 0 | 4 | 22.0884 | 22.0884 | 0 | 30 | 0 | 0 | 0 | 0 | 0 | 4 | 21.804 | 21.804 | 1.9995 | 30
20.05.2025¦11:16:20.336 | 0 | 0 | 0 | 0 | 0 | 4 | 22.2306 | 22.2306 | 0 | 30 | 0 | 0 | 0 | 0 | 0 | 4 | 21.9936 | 21.9936 | 1.9436 | 30
20.05.2025¦11:16:21.335 | 0 | 0 | 0 | 0 | 0 | 4 | 22.1832 | 22.1832 | 0 | 30 | 0 | 0 | 0 | 0 | 0 | 4 | 21.9462 | 21.9462 | 2.0081 | 30
20.05.2025¦11:16:22.335 | 0 | 0 | 0 | 0 | 0 | 4 | 22.278 | 22.278 | 0 | 30 | 0 | 0 | 0 | 0 | 0 | 4 | 21.9936 | 21.9936 | 1.9006 | 30
20.05.2025¦11:16:23.335 | 0 | 0 | 0 | 0 | 0 | 4 | 22.1832 | 22.1832 | 0 | 30 | 0 | 0 | 0 | 0 | 0 | 4 | 21.9936 | 21.9936 | 1.9694 | 30
20.05.2025¦11:16:24.335 | 0 | 0 | 0 | 0 | 0 | 4 | 22.1832 | 22.1832 | 0 | 30 | 0 | 0 | 0 | 0 | 0 | 4 | 21.9462 | 21.9462 | 1.9909 | 30
20.05.2025¦11:16:25.335 | 0 | 0 | 0 | 0 | 0 | 4 | 22.1832 | 22.1832 | 0 | 30 | 0 | 0 | 0 | 0 | 0 | 4 | 21.9936 | 21.9936 | 1.978 | 30
20.05.2025¦11:16:26.335 | 0 | 0 | 0 | 0 | 0 | 4 | 22.2306 | 22.2306 | 0 | 30 | 0 | 0 | 0 | 0 | 0 | 4 | 21.9936 | 21.9936 | 1.9909 | 30
20.05.2025¦11:16:27.336 | 0 | 0 | 0 | 0 | 0 | 4 | 22.1832 | 22.1832 | 0 | 30 | 0 | 0 | 0 | 0 | 0 | 4 | 21.9936 | 21.9936 | 2.0038 | 30
20.05.2025¦11:16:28.335 | 0 | 0 | 0 | 0 | 0 | 4 | 22.1832 | 22.1832 | 0 | 30 | 0 | 0 | 0 | 0 | 0 | 4 | 21.9462 | 21.9462 | 1.9909 | 30
20.05.2025¦11:16:29.334 | 0 | 0 | 0 | 0 | 0 | 4 | 22.041 | 22.041 | 0 | 30 | 0 | 0 | 0 | 0 | 0 | 4 | 21.7092 | 21.7092 | 1.9952 | 30
20.05.2025¦11:16:30.336 | 0 | 0 | 0 | 0 | 0 | 4 | 22.1832 | 22.1832 | 0 | 30 | 0 | 0 | 0 | 0 | 0 | 4 | 21.9936 | 21.9936 | 1.9995 | 30
20.05.2025¦11:16:31.336 | 0 | 0 | 0 | 0 | 0 | 4 | 22.1832 | 22.1832 | 0 | 30 | 0 | 0 | 0 | 0 | 0 | 4 | 21.9936 | 21.9936 | 1.9608 | 30
20.05.2025¦11:16:32.336 | 0 | 0 | 0 | 0 | 0 | 4 | 22.1832 | 22.1832 | 0 | 30 | 0 | 0 | 0 | 0 | 0 | 4 | 21.8988 | 21.8988 | 2.0038 | 30
20.05.2025¦11:16:33.336 | 0 | 0 | 0 | 0 | 0 | 4 | 22.0884 | 22.0884 | 0 | 30 | 0 | 0 | 0 | 0 | 0 | 4 | 21.7092 | 21.7092 | 1.9909 | 30
20.05.2025¦11:16:34.337 | 0 | 0 | 0 | 0 | 0 | 4 | 22.0884 | 22.0884 | 0 | 30 | 0 | 0 | 0 | 0 | 0 | 4 | 21.804 | 21.804 | 2.0081 | 30
20.05.2025¦11:16:35.335 | 0 | 0 | 0 | 0 | 0 | 4 | 22.0884 | 22.0884 | 0 | 30 | 0 | 0 | 0 | 0 | 0 | 4 | 21.8514 | 21.8514 | 2.0124 | 30
20.05.2025¦11:16:36.334 | 0 | 0 | 0 | 0 | 0 | 99 | 0 | 0 | 0 | 30 | 0 | 0 | 0 | 0 | 0 | 4 | 21.6618 | 21.6618 | 1.9995 | 30
20.05.2025¦11:16:37.335 | 0 | 0 | 0 | 0 | 0 | 4 | 22.041 | 22.041 | 0 | 30 | 0 | 0 | 0 | 0 | 0 | 4 | 21.804 | 21.804 | 2.0253 | 30
20.05.2025¦11:16:38.336 | 0 | 0 | 0 | 0 | 0 | 4 | 21.9936 | 21.9936 | 0 | 30 | 0 | 0 | 0 | 0 | 0 | 4 | 21.7566 | 21.7566 | 2.0081 | 30
20.05.2025¦11:16:39.336 | 0 | 0 | 0 | 0 | 0 | 4 | 22.1832 | 22.1832 | 0 | 30 | 0 | 0 | 0 | 0 | 0 | 4 | 21.8988 | 21.8988 | 1.9823 | 30
| OekoSolve | OekoSolve | OekoSolve | OekoSolve | OekoSolve | OekoSolve | OekoSolve | OekoSolve | OekoSolve | OekoSolve | OekoSolve | OekoSolve | OekoSolve | OekoSolve | OekoSolve | OekoSolve | OekoSolve | OekoSolve | OekoSolve | OekoSolve
| EnMeter_Prec1 | EnMeter_Prec1 | EnMeter_Prec1 | EnMeter_Prec1 | EnMeter_Prec1 | EnMeter_Prec1 | EnMeter_Prec1 | EnMeter_Prec1 | EnMeter_Prec1 | EnMeter_Prec1 | EnMeter_Prec2 | EnMeter_Prec2 | EnMeter_Prec2 | EnMeter_Prec2 | EnMeter_Prec2 | EnMeter_Prec2 | EnMeter_Prec2 | EnMeter_Prec2 | EnMeter_Prec2 | EnMeter_Prec2
| Prec1 P:W | Prec1 WTotal:kWh | Prec1 WDay:kWh | Prec1 WMonth:kWh | Prec1 WYear:kWh | Prec1 State:0 no info available¦1 Off¦2 Startup¦3 Ready¦4 On¦5 Charge¦6 Discharge¦7 Batt Low or Full¦8 Batt Full¦9 Batt low¦10 Finished¦11 Island¦12 Waiting¦91 Maintenance¦99 ERROR | Prec1 Spec Signal | Prec1 V:kV | Prec1 I:mA | Prec1 Info:0 Bit0¦1 Bit1¦2 Bit2¦3 Bit3¦4 HS Ein¦5 Freigabe / Abdeckung vorhanden¦6 Temp. FÃ¼hler aktiv¦7 Temp. FÃ¼hler unterbrochen¦8 Bit8¦9 Bit9¦10 Bit10¦11 Bit11¦12 Bit12¦13 Bit13¦14 Bit14¦15 Bit15¦ | Prec2 P:W | Prec2 WTotal:kWh | Prec2 WDay:kWh | Prec2 WMonth:kWh | Prec2 WYear:kWh | Prec2 State:0 no info available¦1 Off¦2 Startup¦3 Ready¦4 On¦5 Charge¦6 Discharge¦7 Batt Low or Full¦8 Batt Full¦9 Batt low¦10 Finished¦11 Island¦12 Waiting¦91 Maintenance¦99 ERROR | Prec2 Spec Signal | Prec2 V:kV | Prec2 I:mA | Prec2 Info:0 Bit0¦1 Bit1¦2 Bit2¦3 Bit3¦4 HS Ein¦5 Freigabe / Abdeckung vorhanden¦6 Temp. FÃ¼hler aktiv¦7 Temp. FÃ¼hler unterbrochen¦8 Bit8¦9 Bit9¦10 Bit10¦11 Bit11¦12 Bit12¦13 Bit13¦14 Bit14¦15 Bit15¦
20.05.2025¦11:16:40.335 | 0 | 0 | 0 | 0 | 0 | 99 | 0 | 0 | 0 | 30 | 0 | 0 | 0 | 0 | 0 | 4 | 21.9462 | 21.9462 | 2.0253 | 30
20.05.2025¦11:16:41.337 | 0 | 0 | 0 | 0 | 0 | 4 | 22.1832 | 22.1832 | 0 | 30 | 0 | 0 | 0 | 0 | 0 | 4 | 21.9936 | 21.9936 | 2.021 | 30
20.05.2025¦11:16:42.335 | 0 | 0 | 0 | 0 | 0 | 4 | 22.2306 | 22.2306 | 0 | 30 | 0 | 0 | 0 | 0 | 0 | 4 | 22.041 | 22.041 | 1.9264 | 30
20.05.2025¦11:16:43.334 | 0 | 0 | 0 | 0 | 0 | 4 | 22.1832 | 22.1832 | 0 | 30 | 0 | 0 | 0 | 0 | 0 | 4 | 21.9462 | 21.9462 | 2.0124 | 30
20.05.2025¦11:16:44.335 | 0 | 0 | 0 | 0 | 0 | 4 | 22.1832 | 22.1832 | 0 | 30 | 0 | 0 | 0 | 0 | 0 | 4 | 21.9462 | 21.9462 | 2.0253 | 30
20.05.2025¦11:16:45.334 | 0 | 0 | 0 | 0 | 0 | 4 | 22.1832 | 22.1832 | 0 | 30 | 0 | 0 | 0 | 0 | 0 | 4 | 21.8988 | 21.8988 | 1.9995 | 30
20.05.2025¦11:16:46.335 | 0 | 0 | 0 | 0 | 0 | 4 | 22.1832 | 22.1832 | 0 | 30 | 0 | 0 | 0 | 0 | 0 | 4 | 21.9936 | 21.9936 | 1.9909 | 30
20.05.2025¦11:16:47.335 | 0 | 0 | 0 | 0 | 0 | 4 | 21.9936 | 21.9936 | 0 | 30 | 0 | 0 | 0 | 0 | 0 | 4 | 21.8514 | 21.8514 | 2.0081 | 30
20.05.2025¦11:16:48.336 | 0 | 0 | 0 | 0 | 0 | 4 | 22.1832 | 22.1832 | 0 | 30 | 0 | 0 | 0 | 0 | 0 | 4 | 21.9936 | 21.9936 | 1.9866 | 30
20.05.2025¦11:16:49.335 | 0 | 0 | 0 | 0 | 0 | 4 | 22.1832 | 22.1832 | 0 | 30 | 0 | 0 | 0 | 0 | 0 | 4 | 21.9936 | 21.9936 | 1.9909 | 30
20.05.2025¦11:16:50.334 | 0 | 0 | 0 | 0 | 0 | 4 | 22.1832 | 22.1832 | 0 | 30 | 0 | 0 | 0 | 0 | 0 | 4 | 21.9936 | 21.9936 | 2.0081 | 30
20.05.2025¦11:16:51.335 | 0 | 0 | 0 | 0 | 0 | 4 | 22.2306 | 22.2306 | 0 | 30 | 0 | 0 | 0 | 0 | 0 | 4 | 21.9462 | 21.9462 | 1.892 | 30
20.05.2025¦11:16:52.336 | 0 | 0 | 0 | 0 | 0 | 4 | 22.2306 | 22.2306 | 0 | 30 | 0 | 0 | 0 | 0 | 0 | 4 | 21.9936 | 21.9936 | 1.9049 | 30
20.05.2025¦11:16:53.335 | 0 | 0 | 0 | 0 | 0 | 4 | 22.1832 | 22.1832 | 0 | 30 | 0 | 0 | 0 | 0 | 0 | 4 | 21.9936 | 21.9936 | 1.9393 | 30
20.05.2025¦11:16:54.336 | 0 | 0 | 0 | 0 | 0 | 4 | 22.1832 | 22.1832 | 0 | 30 | 0 | 0 | 0 | 0 | 0 | 4 | 22.041 | 22.041 | 1.9522 | 30
20.05.2025¦11:16:55.337 | 0 | 0 | 0 | 0 | 0 | 4 | 22.1832 | 22.1832 | 0 | 30 | 0 | 0 | 0 | 0 | 0 | 4 | 21.9936 | 21.9936 | 1.9909 | 30
20.05.2025¦11:16:56.336 | 0 | 0 | 0 | 0 | 0 | 4 | 22.1832 | 22.1832 | 0 | 30 | 0 | 0 | 0 | 0 | 0 | 4 | 21.8514 | 21.8514 | 1.9823 | 30
20.05.2025¦11:16:57.335 | 0 | 0 | 0 | 0 | 0 | 4 | 22.2306 | 22.2306 | 0 | 30 | 0 | 0 | 0 | 0 | 0 | 4 | 21.9936 | 21.9936 | 1.9522 | 30
20.05.2025¦11:16:58.336 | 0 | 0 | 0 | 0 | 0 | 4 | 22.2306 | 22.2306 | 0 | 30 | 0 | 0 | 0 | 0 | 0 | 4 | 21.9936 | 21.9936 | 1.9522 | 30
20.05.2025¦11:16:59.336 | 0 | 0 | 0 | 0 | 0 | 4 | 22.2306 | 22.2306 | 0 | 30 | 0 | 0 | 0 | 0 | 0 | 4 | 21.9936 | 21.9936 | 1.9522 | 30
20.05.2025¦11:17:00.336 | 0 | 0 | 0 | 0 | 0 | 4 | 22.2306 | 22.2306 | 0 | 30 | 0 | 0 | 0 | 0 | 0 | 4 | 21.9936 | 21.9936 | 1.9522 | 30
20.05.2025¦11:17:01.336 | 0 | 0 | 0 | 0 | 0 | 4 | 22.2306 | 22.2306 | 0 | 30 | 0 | 0 | 0 | 0 | 0 | 4 | 21.9936 | 21.9936 | 1.9522 | 30
20.05.2025¦11:17:02.336 | 0 | 0 | 0 | 0 | 0 | 4 | 22.2306 | 22.2306 | 0 | 30 | 0 | 0 | 0 | 0 | 0 | 4 | 21.9936 | 21.9936 | 1.9522 | 30
20.05.2025¦11:17:03.336 | 0 | 0 | 0 | 0 | 0 | 4 | 22.2306 | 22.2306 | 0 | 30 | 0 | 0 | 0 | 0 | 0 | 4 | 21.9936 | 21.9936 | 1.9522 | 30
20.05.2025¦11:17:04.336 | 0 | 0 | 0 | 0 | 0 | 4 | 22.2306 | 22.2306 | 0 | 30 | 0 | 0 | 0 | 0 | 0 | 4 | 21.9936 | 21.9936 | 1.9522 | 30
20.05.2025¦11:17:05.336 | 0 | 0 | 0 | 0 | 0 | 4 | 22.2306 | 22.2306 | 0 | 30 | 0 | 0 | 0 | 0 | 0 | 4 | 21.9936 | 21.9936 | 1.9522 | 30
20.05.2025¦11:17:06.336 | 0 | 0 | 0 | 0 | 0 | 4 | 22.2306 | 22.2306 | 0 | 30 | 0 | 0 | 0 | 0 | 0 | 4 | 21.9936 | 21.9936 | 1.9522 | 30
20.05.2025¦11:17:07.336 | 0 | 0 | 0 | 0 | 0 | 4 | 22.2306 | 22.2306 | 0 | 30 | 0 | 0 | 0 | 0 | 0 | 4 | 21.9936 | 21.9936 | 1.9522 | 30
20.05.2025¦11:17:08.335 | 0 | 0 | 0 | 0 | 0 | 4 | 22.2306 | 22.2306 | 0 | 30 | 0 | 0 | 0 | 0 | 0 | 4 | 22.041 | 22.041 | 1.935 | 30
20.05.2025¦11:17:09.337 | 0 | 0 | 0 | 0 | 0 | 99 | 0 | 0 | 0 | 30 | 0 | 0 | 0 | 0 | 0 | 4 | 21.9936 | 21.9936 | 1.9694 | 30
| OekoSolve | OekoSolve | OekoSolve | OekoSolve | OekoSolve | OekoSolve | OekoSolve | OekoSolve | OekoSolve | OekoSolve | OekoSolve | OekoSolve | OekoSolve | OekoSolve | OekoSolve | OekoSolve | OekoSolve | OekoSolve | OekoSolve | OekoSolve
| EnMeter_Prec1 | EnMeter_Prec1 | EnMeter_Prec1 | EnMeter_Prec1 | EnMeter_Prec1 | EnMeter_Prec1 | EnMeter_Prec1 | EnMeter_Prec1 | EnMeter_Prec1 | EnMeter_Prec1 | EnMeter_Prec2 | EnMeter_Prec2 | EnMeter_Prec2 | EnMeter_Prec2 | EnMeter_Prec2 | EnMeter_Prec2 | EnMeter_Prec2 | EnMeter_Prec2 | EnMeter_Prec2 | EnMeter_Prec2
| Prec1 P:W | Prec1 WTotal:kWh | Prec1 WDay:kWh | Prec1 WMonth:kWh | Prec1 WYear:kWh | Prec1 State:0 no info available¦1 Off¦2 Startup¦3 Ready¦4 On¦5 Charge¦6 Discharge¦7 Batt Low or Full¦8 Batt Full¦9 Batt low¦10 Finished¦11 Island¦12 Waiting¦91 Maintenance¦99 ERROR | Prec1 Spec Signal | Prec1 V:kV | Prec1 I:mA | Prec1 Info:0 Bit0¦1 Bit1¦2 Bit2¦3 Bit3¦4 HS Ein¦5 Freigabe / Abdeckung vorhanden¦6 Temp. FÃ¼hler aktiv¦7 Temp. FÃ¼hler unterbrochen¦8 Bit8¦9 Bit9¦10 Bit10¦11 Bit11¦12 Bit12¦13 Bit13¦14 Bit14¦15 Bit15¦ | Prec2 P:W | Prec2 WTotal:kWh | Prec2 WDay:kWh | Prec2 WMonth:kWh | Prec2 WYear:kWh | Prec2 State:0 no info available¦1 Off¦2 Startup¦3 Ready¦4 On¦5 Charge¦6 Discharge¦7 Batt Low or Full¦8 Batt Full¦9 Batt low¦10 Finished¦11 Island¦12 Waiting¦91 Maintenance¦99 ERROR | Prec2 Spec Signal | Prec2 V:kV | Prec2 I:mA | Prec2 Info:0 Bit0¦1 Bit1¦2 Bit2¦3 Bit3¦4 HS Ein¦5 Freigabe / Abdeckung vorhanden¦6 Temp. FÃ¼hler aktiv¦7 Temp. FÃ¼hler unterbrochen¦8 Bit8¦9 Bit9¦10 Bit10¦11 Bit11¦12 Bit12¦13 Bit13¦14 Bit14¦15 Bit15¦
20.05.2025¦11:17:10.335 | 0 | 0 | 0 | 0 | 0 | 4 | 22.1832 | 22.1832 | 0 | 30 | 0 | 0 | 0 | 0 | 0 | 4 | 21.8514 | 21.8514 | 2.0081 | 30
20.05.2025¦11:17:11.336 | 0 | 0 | 0 | 0 | 0 | 99 | 0 | 0 | 0 | 30 | 0 | 0 | 0 | 0 | 0 | 4 | 21.8988 | 21.8988 | 1.978 | 30
20.05.2025¦11:17:12.335 | 0 | 0 | 0 | 0 | 0 | 4 | 22.1832 | 22.1832 | 0 | 30 | 0 | 0 | 0 | 0 | 0 | 4 | 21.9462 | 21.9462 | 1.9909 | 30
20.05.2025¦11:17:13.335 | 0 | 0 | 0 | 0 | 0 | 4 | 22.1832 | 22.1832 | 0 | 30 | 0 | 0 | 0 | 0 | 0 | 4 | 21.9936 | 21.9936 | 1.9608 | 30
20.05.2025¦11:17:14.336 | 0 | 0 | 0 | 0 | 0 | 4 | 22.2306 | 22.2306 | 0 | 30 | 0 | 0 | 0 | 0 | 0 | 4 | 21.9936 | 21.9936 | 1.9909 | 30
20.05.2025¦11:17:15.336 | 0 | 0 | 0 | 0 | 0 | 4 | 21.8988 | 21.8988 | 0 | 30 | 0 | 0 | 0 | 0 | 0 | 4 | 21.7092 | 21.7092 | 2.0081 | 30
20.05.2025¦11:17:16.336 | 0 | 0 | 0 | 0 | 0 | 4 | 22.041 | 22.041 | 0 | 30 | 0 | 0 | 0 | 0 | 0 | 4 | 21.7092 | 21.7092 | 1.9995 | 30
20.05.2025¦11:17:17.335 | 0 | 0 | 0 | 0 | 0 | 4 | 22.0884 | 22.0884 | 0 | 30 | 0 | 0 | 0 | 0 | 0 | 4 | 21.8514 | 21.8514 | 2.0081 | 30
20.05.2025¦11:17:18.336 | 0 | 0 | 0 | 0 | 0 | 4 | 22.1832 | 22.1832 | 0 | 30 | 0 | 0 | 0 | 0 | 0 | 4 | 21.804 | 21.804 | 1.9995 | 30
20.05.2025¦11:17:19.336 | 0 | 0 | 0 | 0 | 0 | 4 | 21.9936 | 21.9936 | 0 | 30 | 0 | 0 | 0 | 0 | 0 | 4 | 21.567 | 21.567 | 1.9952 | 30
20.05.2025¦11:17:20.336 | 0 | 0 | 0 | 0 | 0 | 4 | 22.1832 | 22.1832 | 0 | 30 | 0 | 0 | 0 | 0 | 0 | 4 | 21.8988 | 21.8988 | 1.9995 | 30
20.05.2025¦11:17:21.336 | 0 | 0 | 0 | 0 | 0 | 4 | 22.0884 | 22.0884 | 0 | 30 | 0 | 0 | 0 | 0 | 0 | 4 | 21.804 | 21.804 | 2.0124 | 30
20.05.2025¦11:17:22.336 | 0 | 0 | 0 | 0 | 0 | 4 | 22.1832 | 22.1832 | 0 | 30 | 0 | 0 | 0 | 0 | 0 | 4 | 21.9462 | 21.9462 | 1.978 | 30
20.05.2025¦11:17:23.336 | 0 | 0 | 0 | 0 | 0 | 4 | 21.9936 | 21.9936 | 0 | 30 | 0 | 0 | 0 | 0 | 0 | 4 | 21.8514 | 21.8514 | 2.0253 | 30
20.05.2025¦11:17:24.336 | 0 | 0 | 0 | 0 | 0 | 4 | 21.9936 | 21.9936 | 0 | 30 | 0 | 0 | 0 | 0 | 0 | 4 | 21.804 | 21.804 | 2.0167 | 30
20.05.2025¦11:17:25.336 | 0 | 0 | 0 | 0 | 0 | 4 | 22.0884 | 22.0884 | 0 | 30 | 0 | 0 | 0 | 0 | 0 | 4 | 21.8514 | 21.8514 | 1.9866 | 30
20.05.2025¦11:17:26.336 | 0 | 0 | 0 | 0 | 0 | 4 | 22.041 | 22.041 | 0 | 30 | 0 | 0 | 0 | 0 | 0 | 4 | 21.7566 | 21.7566 | 1.9909 | 30
20.05.2025¦11:17:27.336 | 0 | 0 | 0 | 0 | 0 | 4 | 21.9936 | 21.9936 | 0 | 30 | 0 | 0 | 0 | 0 | 0 | 4 | 21.7566 | 21.7566 | 1.9823 | 30
20.05.2025¦11:17:28.336 | 0 | 0 | 0 | 0 | 0 | 4 | 22.2306 | 22.2306 | 0 | 30 | 0 | 0 | 0 | 0 | 0 | 4 | 21.9936 | 21.9936 | 2.0038 | 30
20.05.2025¦11:17:29.336 | 0 | 0 | 0 | 0 | 0 | 4 | 22.1832 | 22.1832 | 0 | 30 | 0 | 0 | 0 | 0 | 0 | 4 | 21.9936 | 21.9936 | 1.9952 | 30
20.05.2025¦11:17:30.337 | 0 | 0 | 0 | 0 | 0 | 4 | 22.2306 | 22.2306 | 0 | 30 | 0 | 0 | 0 | 0 | 0 | 4 | 21.9936 | 21.9936 | 1.8963 | 30
20.05.2025¦11:17:31.335 | 0 | 0 | 0 | 0 | 0 | 4 | 22.2306 | 22.2306 | 0 | 30 | 0 | 0 | 0 | 0 | 0 | 4 | 21.9936 | 21.9936 | 1.978 | 30
20.05.2025¦11:17:32.335 | 0 | 0 | 0 | 0 | 0 | 4 | 21.9936 | 21.9936 | 0 | 30 | 0 | 0 | 0 | 0 | 0 | 4 | 21.8514 | 21.8514 | 2.0124 | 30
20.05.2025¦11:17:33.336 | 0 | 0 | 0 | 0 | 0 | 4 | 22.1832 | 22.1832 | 0 | 30 | 0 | 0 | 0 | 0 | 0 | 4 | 21.8988 | 21.8988 | 2.0296 | 30
20.05.2025¦11:17:34.336 | 0 | 0 | 0 | 0 | 0 | 4 | 22.0884 | 22.0884 | 0 | 30 | 0 | 0 | 0 | 0 | 0 | 4 | 21.804 | 21.804 | 2.0339 | 30
20.05.2025¦11:17:35.336 | 0 | 0 | 0 | 0 | 0 | 4 | 22.1832 | 22.1832 | 0 | 30 | 0 | 0 | 0 | 0 | 0 | 4 | 21.8514 | 21.8514 | 2.0081 | 30
20.05.2025¦11:17:36.336 | 0 | 0 | 0 | 0 | 0 | 4 | 22.041 | 22.041 | 0 | 30 | 0 | 0 | 0 | 0 | 0 | 4 | 21.804 | 21.804 | 2.0253 | 30
20.05.2025¦11:17:37.336 | 0 | 0 | 0 | 0 | 0 | 4 | 22.1832 | 22.1832 | 0 | 30 | 0 | 0 | 0 | 0 | 0 | 4 | 21.8514 | 21.8514 | 1.978 | 30
20.05.2025¦11:17:38.336 | 0 | 0 | 0 | 0 | 0 | 4 | 22.1832 | 22.1832 | 0 | 30 | 0 | 0 | 0 | 0 | 0 | 4 | 21.9462 | 21.9462 | 2.0081 | 30
20.05.2025¦11:17:39.336 | 0 | 0 | 0 | 0 | 0 | 4 | 22.1832 | 22.1832 | 0 | 30 | 0 | 0 | 0 | 0 | 0 | 4 | 21.804 | 21.804 | 1.9565 | 30
| OekoSolve | OekoSolve | OekoSolve | OekoSolve | OekoSolve | OekoSolve | OekoSolve | OekoSolve | OekoSolve | OekoSolve | OekoSolve | OekoSolve | OekoSolve | OekoSolve | OekoSolve | OekoSolve | OekoSolve | OekoSolve | OekoSolve | OekoSolve
| EnMeter_Prec1 | EnMeter_Prec1 | EnMeter_Prec1 | EnMeter_Prec1 | EnMeter_Prec1 | EnMeter_Prec1 | EnMeter_Prec1 | EnMeter_Prec1 | EnMeter_Prec1 | EnMeter_Prec1 | EnMeter_Prec2 | EnMeter_Prec2 | EnMeter_Prec2 | EnMeter_Prec2 | EnMeter_Prec2 | EnMeter_Prec2 | EnMeter_Prec2 | EnMeter_Prec2 | EnMeter_Prec2 | EnMeter_Prec2
| Prec1 P:W | Prec1 WTotal:kWh | Prec1 WDay:kWh | Prec1 WMonth:kWh | Prec1 WYear:kWh | Prec1 State:0 no info available¦1 Off¦2 Startup¦3 Ready¦4 On¦5 Charge¦6 Discharge¦7 Batt Low or Full¦8 Batt Full¦9 Batt low¦10 Finished¦11 Island¦12 Waiting¦91 Maintenance¦99 ERROR | Prec1 Spec Signal | Prec1 V:kV | Prec1 I:mA | Prec1 Info:0 Bit0¦1 Bit1¦2 Bit2¦3 Bit3¦4 HS Ein¦5 Freigabe / Abdeckung vorhanden¦6 Temp. FÃ¼hler aktiv¦7 Temp. FÃ¼hler unterbrochen¦8 Bit8¦9 Bit9¦10 Bit10¦11 Bit11¦12 Bit12¦13 Bit13¦14 Bit14¦15 Bit15¦ | Prec2 P:W | Prec2 WTotal:kWh | Prec2 WDay:kWh | Prec2 WMonth:kWh | Prec2 WYear:kWh | Prec2 State:0 no info available¦1 Off¦2 Startup¦3 Ready¦4 On¦5 Charge¦6 Discharge¦7 Batt Low or Full¦8 Batt Full¦9 Batt low¦10 Finished¦11 Island¦12 Waiting¦91 Maintenance¦99 ERROR | Prec2 Spec Signal | Prec2 V:kV | Prec2 I:mA | Prec2 Info:0 Bit0¦1 Bit1¦2 Bit2¦3 Bit3¦4 HS Ein¦5 Freigabe / Abdeckung vorhanden¦6 Temp. FÃ¼hler aktiv¦7 Temp. FÃ¼hler unterbrochen¦8 Bit8¦9 Bit9¦10 Bit10¦11 Bit11¦12 Bit12¦13 Bit13¦14 Bit14¦15 Bit15¦
20.05.2025¦11:17:40.335 | 0 | 0 | 0 | 0 | 0 | 4 | 22.1832 | 22.1832 | 0 | 30 | 0 | 0 | 0 | 0 | 0 | 4 | 21.8988 | 21.8988 | 2.0167 | 30
20.05.2025¦11:17:41.335 | 0 | 0 | 0 | 0 | 0 | 4 | 22.1832 | 22.1832 | 0 | 30 | 0 | 0 | 0 | 0 | 0 | 4 | 21.8514 | 21.8514 | 1.9995 | 30
20.05.2025¦11:17:42.334 | 0 | 0 | 0 | 0 | 0 | 4 | 22.0884 | 22.0884 | 0 | 30 | 0 | 0 | 0 | 0 | 0 | 4 | 21.8514 | 21.8514 | 1.9995 | 30
20.05.2025¦11:17:43.335 | 0 | 0 | 0 | 0 | 0 | 4 | 22.1832 | 22.1832 | 0 | 30 | 0 | 0 | 0 | 0 | 0 | 4 | 21.9462 | 21.9462 | 2.021 | 30
20.05.2025¦11:17:44.337 | 0 | 0 | 0 | 0 | 0 | 99 | 0 | 0 | 0 | 30 | 0 | 0 | 0 | 0 | 0 | 4 | 21.9462 | 21.9462 | 1.9995 | 30
20.05.2025¦11:17:45.335 | 0 | 0 | 0 | 0 | 0 | 4 | 21.9936 | 21.9936 | 0 | 30 | 0 | 0 | 0 | 0 | 0 | 4 | 21.7566 | 21.7566 | 1.9737 | 30
20.05.2025¦11:17:46.335 | 0 | 0 | 0 | 0 | 0 | 4 | 21.9462 | 21.9462 | 0 | 30 | 0 | 0 | 0 | 0 | 0 | 4 | 21.6144 | 21.6144 | 1.9909 | 30
20.05.2025¦11:17:47.335 | 0 | 0 | 0 | 0 | 0 | 4 | 22.1832 | 22.1832 | 0 | 30 | 0 | 0 | 0 | 0 | 0 | 4 | 21.8988 | 21.8988 | 1.9866 | 30
20.05.2025¦11:17:48.336 | 0 | 0 | 0 | 0 | 0 | 4 | 22.1832 | 22.1832 | 0 | 30 | 0 | 0 | 0 | 0 | 0 | 4 | 21.804 | 21.804 | 1.978 | 30
20.05.2025¦11:17:49.336 | 0 | 0 | 0 | 0 | 0 | 4 | 22.0884 | 22.0884 | 0 | 30 | 0 | 0 | 0 | 0 | 0 | 4 | 21.804 | 21.804 | 1.9909 | 30
20.05.2025¦11:17:50.336 | 0 | 0 | 0 | 0 | 0 | 4 | 21.9462 | 21.9462 | 0 | 30 | 0 | 0 | 0 | 0 | 0 | 4 | 21.804 | 21.804 | 1.9952 | 30
20.05.2025¦11:17:51.337 | 0 | 0 | 0 | 0 | 0 | 4 | 22.1832 | 22.1832 | 0 | 30 | 0 | 0 | 0 | 0 | 0 | 4 | 21.804 | 21.804 | 1.9909 | 30
20.05.2025¦11:17:52.335 | 0 | 0 | 0 | 0 | 0 | 4 | 22.0884 | 22.0884 | 0 | 30 | 0 | 0 | 0 | 0 | 0 | 4 | 21.9462 | 21.9462 | 1.9909 | 30
20.05.2025¦11:17:53.335 | 0 | 0 | 0 | 0 | 0 | 4 | 22.2306 | 22.2306 | 0 | 30 | 0 | 0 | 0 | 0 | 0 | 4 | 21.9462 | 21.9462 | 1.9995 | 30
20.05.2025¦11:17:54.335 | 0 | 0 | 0 | 0 | 0 | 4 | 22.1832 | 22.1832 | 0 | 30 | 0 | 0 | 0 | 0 | 0 | 4 | 21.9936 | 21.9936 | 2.0081 | 30
20.05.2025¦11:17:55.335 | 0 | 0 | 0 | 0 | 0 | 4 | 22.2306 | 22.2306 | 0 | 30 | 0 | 0 | 0 | 0 | 0 | 4 | 22.041 | 22.041 | 1.9522 | 30
20.05.2025¦11:17:56.335 | 0 | 0 | 0 | 0 | 0 | 4 | 22.1832 | 22.1832 | 0 | 30 | 0 | 0 | 0 | 0 | 0 | 4 | 21.9936 | 21.9936 | 2.0339 | 30
20.05.2025¦11:17:57.336 | 0 | 0 | 0 | 0 | 0 | 4 | 21.8988 | 21.8988 | 0 | 30 | 0 | 0 | 0 | 0 | 0 | 4 | 21.9462 | 21.9462 | 2.0081 | 30
20.05.2025¦11:17:58.336 | 0 | 0 | 0 | 0 | 0 | 4 | 22.041 | 22.041 | 0 | 30 | 0 | 0 | 0 | 0 | 0 | 4 | 21.804 | 21.804 | 1.9737 | 30
20.05.2025¦11:17:59.335 | 0 | 0 | 0 | 0 | 0 | 4 | 22.041 | 22.041 | 0 | 30 | 0 | 0 | 0 | 0 | 0 | 4 | 21.8988 | 21.8988 | 2.0081 | 30
20.05.2025¦11:18:00.336 | 0 | 0 | 0 | 0 | 0 | 4 | 22.1832 | 22.1832 | 0 | 30 | 0 | 0 | 0 | 0 | 0 | 4 | 21.9936 | 21.9936 | 2.0038 | 30
20.05.2025¦11:18:01.336 | 0 | 0 | 0 | 0 | 0 | 4 | 22.1832 | 22.1832 | 0 | 30 | 0 | 0 | 0 | 0 | 0 | 4 | 21.804 | 21.804 | 2.0081 | 30
20.05.2025¦11:18:02.336 | 0 | 0 | 0 | 0 | 0 | 4 | 21.9936 | 21.9936 | 0 | 30 | 0 | 0 | 0 | 0 | 0 | 4 | 21.804 | 21.804 | 2.0253 | 30
20.05.2025¦11:18:03.336 | 0 | 0 | 0 | 0 | 0 | 4 | 22.1832 | 22.1832 | 0 | 30 | 0 | 0 | 0 | 0 | 0 | 4 | 21.9936 | 21.9936 | 2.0167 | 30
20.05.2025¦11:18:04.335 | 0 | 0 | 0 | 0 | 0 | 4 | 21.9936 | 21.9936 | 0 | 30 | 0 | 0 | 0 | 0 | 0 | 4 | 21.6144 | 21.6144 | 1.9651 | 30
20.05.2025¦11:18:05.335 | 0 | 0 | 0 | 0 | 0 | 4 | 22.1832 | 22.1832 | 0 | 30 | 0 | 0 | 0 | 0 | 0 | 4 | 21.804 | 21.804 | 1.9995 | 30
20.05.2025¦11:18:06.335 | 0 | 0 | 0 | 0 | 0 | 4 | 22.041 | 22.041 | 0 | 30 | 0 | 0 | 0 | 0 | 0 | 4 | 21.9462 | 21.9462 | 2.0296 | 30
20.05.2025¦11:18:07.335 | 0 | 0 | 0 | 0 | 0 | 99 | 0 | 0 | 0 | 30 | 0 | 0 | 0 | 0 | 0 | 4 | 21.8514 | 21.8514 | 1.9866 | 30
20.05.2025¦11:18:08.335 | 0 | 0 | 0 | 0 | 0 | 4 | 22.3254 | 22.3254 | 0 | 30 | 0 | 0 | 0 | 0 | 0 | 4 | 21.9936 | 21.9936 | 1.8963 | 30
20.05.2025¦11:18:09.336 | 0 | 0 | 0 | 0 | 0 | 4 | 22.1832 | 22.1832 | 0 | 30 | 0 | 0 | 0 | 0 | 0 | 4 | 21.9936 | 21.9936 | 1.9995 | 30
| OekoSolve | OekoSolve | OekoSolve | OekoSolve | OekoSolve | OekoSolve | OekoSolve | OekoSolve | OekoSolve | OekoSolve | OekoSolve | OekoSolve | OekoSolve | OekoSolve | OekoSolve | OekoSolve | OekoSolve | OekoSolve | OekoSolve | OekoSolve
| EnMeter_Prec1 | EnMeter_Prec1 | EnMeter_Prec1 | EnMeter_Prec1 | EnMeter_Prec1 | EnMeter_Prec1 | EnMeter_Prec1 | EnMeter_Prec1 | EnMeter_Prec1 | EnMeter_Prec1 | EnMeter_Prec2 | EnMeter_Prec2 | EnMeter_Prec2 | EnMeter_Prec2 | EnMeter_Prec2 | EnMeter_Prec2 | EnMeter_Prec2 | EnMeter_Prec2 | EnMeter_Prec2 | EnMeter_Prec2
| Prec1 P:W | Prec1 WTotal:kWh | Prec1 WDay:kWh | Prec1 WMonth:kWh | Prec1 WYear:kWh | Prec1 State:0 no info available¦1 Off¦2 Startup¦3 Ready¦4 On¦5 Charge¦6 Discharge¦7 Batt Low or Full¦8 Batt Full¦9 Batt low¦10 Finished¦11 Island¦12 Waiting¦91 Maintenance¦99 ERROR | Prec1 Spec Signal | Prec1 V:kV | Prec1 I:mA | Prec1 Info:0 Bit0¦1 Bit1¦2 Bit2¦3 Bit3¦4 HS Ein¦5 Freigabe / Abdeckung vorhanden¦6 Temp. FÃ¼hler aktiv¦7 Temp. FÃ¼hler unterbrochen¦8 Bit8¦9 Bit9¦10 Bit10¦11 Bit11¦12 Bit12¦13 Bit13¦14 Bit14¦15 Bit15¦ | Prec2 P:W | Prec2 WTotal:kWh | Prec2 WDay:kWh | Prec2 WMonth:kWh | Prec2 WYear:kWh | Prec2 State:0 no info available¦1 Off¦2 Startup¦3 Ready¦4 On¦5 Charge¦6 Discharge¦7 Batt Low or Full¦8 Batt Full¦9 Batt low¦10 Finished¦11 Island¦12 Waiting¦91 Maintenance¦99 ERROR | Prec2 Spec Signal | Prec2 V:kV | Prec2 I:mA | Prec2 Info:0 Bit0¦1 Bit1¦2 Bit2¦3 Bit3¦4 HS Ein¦5 Freigabe / Abdeckung vorhanden¦6 Temp. FÃ¼hler aktiv¦7 Temp. FÃ¼hler unterbrochen¦8 Bit8¦9 Bit9¦10 Bit10¦11 Bit11¦12 Bit12¦13 Bit13¦14 Bit14¦15 Bit15¦
20.05.2025¦11:18:10.335 | 0 | 0 | 0 | 0 | 0 | 4 | 21.8988 | 21.8988 | 0 | 30 | 0 | 0 | 0 | 0 | 0 | 4 | 21.7092 | 21.7092 | 1.9995 | 30
20.05.2025¦11:18:11.336 | 0 | 0 | 0 | 0 | 0 | 4 | 21.9936 | 21.9936 | 0 | 30 | 0 | 0 | 0 | 0 | 0 | 4 | 21.7566 | 21.7566 | 2.021 | 30
20.05.2025¦11:18:12.337 | 0 | 0 | 0 | 0 | 0 | 4 | 22.1832 | 22.1832 | 0 | 30 | 0 | 0 | 0 | 0 | 0 | 4 | 21.9462 | 21.9462 | 1.9866 | 30
20.05.2025¦11:18:13.335 | 0 | 0 | 0 | 0 | 0 | 4 | 22.2306 | 22.2306 | 0 | 30 | 0 | 0 | 0 | 0 | 0 | 4 | 22.041 | 22.041 | 1.9651 | 30
20.05.2025¦11:18:14.336 | 0 | 0 | 0 | 0 | 0 | 4 | 22.1832 | 22.1832 | 0 | 30 | 0 | 0 | 0 | 0 | 0 | 4 | 21.8988 | 21.8988 | 1.9909 | 30
20.05.2025¦11:18:15.336 | 0 | 0 | 0 | 0 | 0 | 4 | 22.1832 | 22.1832 | 0 | 30 | 0 | 0 | 0 | 0 | 0 | 4 | 21.9462 | 21.9462 | 1.9264 | 30
20.05.2025¦11:18:16.336 | 0 | 0 | 0 | 0 | 0 | 4 | 22.1832 | 22.1832 | 0 | 30 | 0 | 0 | 0 | 0 | 0 | 4 | 21.9936 | 21.9936 | 1.9866 | 30
20.05.2025¦11:18:17.336 | 0 | 0 | 0 | 0 | 0 | 99 | 0 | 0 | 0 | 30 | 0 | 0 | 0 | 0 | 0 | 99 | 0 | 0 | 0 | 30
20.05.2025¦11:18:18.336 | 0 | 0 | 0 | 0 | 0 | 4 | 8.1054 | 8.1054 | 0 | 30 | 0 | 0 | 0 | 0 | 0 | 4 | 8.058 | 8.058 | 0 | 30
20.05.2025¦11:18:19.337 | 0 | 0 | 0 | 0 | 0 | 4 | 9.006 | 9.006 | 0 | 30 | 0 | 0 | 0 | 0 | 0 | 4 | 9.48 | 9.48 | 0 | 30
20.05.2025¦11:18:20.336 | 0 | 0 | 0 | 0 | 0 | 4 | 13.8408 | 13.8408 | 0 | 30 | 0 | 0 | 0 | 0 | 0 | 4 | 13.983 | 13.983 | 0.0258 | 30
20.05.2025¦11:18:21.336 | 0 | 0 | 0 | 0 | 0 | 4 | 18.9126 | 18.9126 | 0 | 30 | 0 | 0 | 0 | 0 | 0 | 4 | 18.96 | 18.96 | 0.5805 | 30
20.05.2025¦11:18:22.335 | 0 | 0 | 0 | 0 | 0 | 4 | 22.278 | 22.278 | 0 | 30 | 0 | 0 | 0 | 0 | 0 | 4 | 21.9936 | 21.9936 | 1.9866 | 30
20.05.2025¦11:18:23.335 | 0 | 0 | 0 | 0 | 0 | 4 | 22.1832 | 22.1832 | 0 | 30 | 0 | 0 | 0 | 0 | 0 | 4 | 21.9936 | 21.9936 | 1.9651 | 30
20.05.2025¦11:18:24.336 | 0 | 0 | 0 | 0 | 0 | 99 | 0 | 0 | 0 | 30 | 0 | 0 | 0 | 0 | 0 | 4 | 21.9936 | 21.9936 | 1.892 | 30
20.05.2025¦11:18:25.335 | 0 | 0 | 0 | 0 | 0 | 4 | 22.1832 | 22.1832 | 0 | 30 | 0 | 0 | 0 | 0 | 0 | 4 | 21.9936 | 21.9936 | 1.9909 | 30
20.05.2025¦11:18:26.336 | 0 | 0 | 0 | 0 | 0 | 99 | 0 | 0 | 0 | 30 | 0 | 0 | 0 | 0 | 0 | 4 | 21.9462 | 21.9462 | 1.9995 | 30
20.05.2025¦11:18:27.336 | 0 | 0 | 0 | 0 | 0 | 4 | 22.2306 | 22.2306 | 0 | 30 | 0 | 0 | 0 | 0 | 0 | 4 | 21.9462 | 21.9462 | 1.8877 | 30
20.05.2025¦11:18:28.336 | 0 | 0 | 0 | 0 | 0 | 4 | 22.2306 | 22.2306 | 0 | 30 | 0 | 0 | 0 | 0 | 0 | 4 | 21.9936 | 21.9936 | 1.9264 | 30
20.05.2025¦11:18:29.336 | 0 | 0 | 0 | 0 | 0 | 4 | 22.1832 | 22.1832 | 0 | 30 | 0 | 0 | 0 | 0 | 0 | 4 | 21.9936 | 21.9936 | 2.0038 | 30
20.05.2025¦11:18:30.336 | 0 | 0 | 0 | 0 | 0 | 4 | 22.1832 | 22.1832 | 0 | 30 | 0 | 0 | 0 | 0 | 0 | 4 | 21.9462 | 21.9462 | 1.9823 | 30
20.05.2025¦11:18:31.336 | 0 | 0 | 0 | 0 | 0 | 4 | 22.278 | 22.278 | 0 | 30 | 0 | 0 | 0 | 0 | 0 | 4 | 21.9936 | 21.9936 | 1.892 | 30
20.05.2025¦11:18:32.336 | 0 | 0 | 0 | 0 | 0 | 4 | 22.2306 | 22.2306 | 0 | 30 | 0 | 0 | 0 | 0 | 0 | 4 | 21.9936 | 21.9936 | 1.978 | 30
20.05.2025¦11:18:33.336 | 0 | 0 | 0 | 0 | 0 | 4 | 22.1832 | 22.1832 | 0 | 30 | 0 | 0 | 0 | 0 | 0 | 4 | 21.9462 | 21.9462 | 1.978 | 30
20.05.2025¦11:18:34.334 | 0 | 0 | 0 | 0 | 0 | 4 | 22.1358 | 22.1358 | 0 | 30 | 0 | 0 | 0 | 0 | 0 | 4 | 21.9936 | 21.9936 | 1.9866 | 30
20.05.2025¦11:18:35.335 | 0 | 0 | 0 | 0 | 0 | 4 | 22.2306 | 22.2306 | 0 | 30 | 0 | 0 | 0 | 0 | 0 | 4 | 22.041 | 22.041 | 1.9866 | 30
20.05.2025¦11:18:36.335 | 0 | 0 | 0 | 0 | 0 | 4 | 22.1832 | 22.1832 | 0 | 30 | 0 | 0 | 0 | 0 | 0 | 4 | 21.9936 | 21.9936 | 1.9651 | 30
20.05.2025¦11:18:37.336 | 0 | 0 | 0 | 0 | 0 | 4 | 22.2306 | 22.2306 | 0 | 30 | 0 | 0 | 0 | 0 | 0 | 4 | 21.9936 | 21.9936 | 1.8834 | 30
20.05.2025¦11:18:38.336 | 0 | 0 | 0 | 0 | 0 | 4 | 22.2306 | 22.2306 | 0 | 30 | 0 | 0 | 0 | 0 | 0 | 4 | 21.9936 | 21.9936 | 1.892 | 30
20.05.2025¦11:18:39.336 | 0 | 0 | 0 | 0 | 0 | 4 | 22.1832 | 22.1832 | 0 | 30 | 0 | 0 | 0 | 0 | 0 | 4 | 21.9462 | 21.9462 | 1.9737 | 30
| OekoSolve | OekoSolve | OekoSolve | OekoSolve | OekoSolve | OekoSolve | OekoSolve | OekoSolve | OekoSolve | OekoSolve | OekoSolve | OekoSolve | OekoSolve | OekoSolve | OekoSolve | OekoSolve | OekoSolve | OekoSolve | OekoSolve | OekoSolve
| EnMeter_Prec1 | EnMeter_Prec1 | EnMeter_Prec1 | EnMeter_Prec1 | EnMeter_Prec1 | EnMeter_Prec1 | EnMeter_Prec1 | EnMeter_Prec1 | EnMeter_Prec1 | EnMeter_Prec1 | EnMeter_Prec2 | EnMeter_Prec2 | EnMeter_Prec2 | EnMeter_Prec2 | EnMeter_Prec2 | EnMeter_Prec2 | EnMeter_Prec2 | EnMeter_Prec2 | EnMeter_Prec2 | EnMeter_Prec2
| Prec1 P:W | Prec1 WTotal:kWh | Prec1 WDay:kWh | Prec1 WMonth:kWh | Prec1 WYear:kWh | Prec1 State:0 no info available¦1 Off¦2 Startup¦3 Ready¦4 On¦5 Charge¦6 Discharge¦7 Batt Low or Full¦8 Batt Full¦9 Batt low¦10 Finished¦11 Island¦12 Waiting¦91 Maintenance¦99 ERROR | Prec1 Spec Signal | Prec1 V:kV | Prec1 I:mA | Prec1 Info:0 Bit0¦1 Bit1¦2 Bit2¦3 Bit3¦4 HS Ein¦5 Freigabe / Abdeckung vorhanden¦6 Temp. FÃ¼hler aktiv¦7 Temp. FÃ¼hler unterbrochen¦8 Bit8¦9 Bit9¦10 Bit10¦11 Bit11¦12 Bit12¦13 Bit13¦14 Bit14¦15 Bit15¦ | Prec2 P:W | Prec2 WTotal:kWh | Prec2 WDay:kWh | Prec2 WMonth:kWh | Prec2 WYear:kWh | Prec2 State:0 no info available¦1 Off¦2 Startup¦3 Ready¦4 On¦5 Charge¦6 Discharge¦7 Batt Low or Full¦8 Batt Full¦9 Batt low¦10 Finished¦11 Island¦12 Waiting¦91 Maintenance¦99 ERROR | Prec2 Spec Signal | Prec2 V:kV | Prec2 I:mA | Prec2 Info:0 Bit0¦1 Bit1¦2 Bit2¦3 Bit3¦4 HS Ein¦5 Freigabe / Abdeckung vorhanden¦6 Temp. FÃ¼hler aktiv¦7 Temp. FÃ¼hler unterbrochen¦8 Bit8¦9 Bit9¦10 Bit10¦11 Bit11¦12 Bit12¦13 Bit13¦14 Bit14¦15 Bit15¦
20.05.2025¦11:18:40.335 | 0 | 0 | 0 | 0 | 0 | 4 | 22.2306 | 22.2306 | 0 | 30 | 0 | 0 | 0 | 0 | 0 | 4 | 21.9936 | 21.9936 | 1.9694 | 30
20.05.2025¦11:18:41.336 | 0 | 0 | 0 | 0 | 0 | 4 | 22.2306 | 22.2306 | 0 | 30 | 0 | 0 | 0 | 0 | 0 | 4 | 21.9936 | 21.9936 | 1.9651 | 30
20.05.2025¦11:18:42.335 | 0 | 0 | 0 | 0 | 0 | 4 | 22.278 | 22.278 | 0 | 30 | 0 | 0 | 0 | 0 | 0 | 4 | 21.9462 | 21.9462 | 1.8404 | 30
20.05.2025¦11:18:43.336 | 0 | 0 | 0 | 0 | 0 | 4 | 22.2306 | 22.2306 | 0 | 30 | 0 | 0 | 0 | 0 | 0 | 4 | 21.9936 | 21.9936 | 1.9393 | 30
20.05.2025¦11:18:44.336 | 0 | 0 | 0 | 0 | 0 | 4 | 22.1832 | 22.1832 | 0 | 30 | 0 | 0 | 0 | 0 | 0 | 4 | 21.9462 | 21.9462 | 1.9952 | 30
20.05.2025¦11:18:45.336 | 0 | 0 | 0 | 0 | 0 | 4 | 22.2306 | 22.2306 | 0 | 30 | 0 | 0 | 0 | 0 | 0 | 4 | 22.041 | 22.041 | 1.9436 | 30
20.05.2025¦11:18:46.335 | 0 | 0 | 0 | 0 | 0 | 4 | 22.2306 | 22.2306 | 0 | 30 | 0 | 0 | 0 | 0 | 0 | 4 | 22.041 | 22.041 | 1.8834 | 30
20.05.2025¦11:18:47.335 | 0 | 0 | 0 | 0 | 0 | 4 | 22.1832 | 22.1832 | 0 | 30 | 0 | 0 | 0 | 0 | 0 | 4 | 21.9936 | 21.9936 | 1.9565 | 30
20.05.2025¦11:18:48.335 | 0 | 0 | 0 | 0 | 0 | 4 | 22.2306 | 22.2306 | 0 | 30 | 0 | 0 | 0 | 0 | 0 | 4 | 22.041 | 22.041 | 1.8705 | 30
20.05.2025¦11:18:49.336 | 0 | 0 | 0 | 0 | 0 | 4 | 22.2306 | 22.2306 | 0 | 30 | 0 | 0 | 0 | 0 | 0 | 4 | 21.9936 | 21.9936 | 1.9006 | 30
20.05.2025¦11:18:50.336 | 0 | 0 | 0 | 0 | 0 | 4 | 22.1832 | 22.1832 | 0 | 30 | 0 | 0 | 0 | 0 | 0 | 4 | 21.9936 | 21.9936 | 1.9264 | 30
20.05.2025¦11:18:51.336 | 0 | 0 | 0 | 0 | 0 | 4 | 22.2306 | 22.2306 | 0 | 30 | 0 | 0 | 0 | 0 | 0 | 4 | 21.9462 | 21.9462 | 1.8877 | 30
20.05.2025¦11:18:52.335 | 0 | 0 | 0 | 0 | 0 | 4 | 22.2306 | 22.2306 | 0 | 30 | 0 | 0 | 0 | 0 | 0 | 4 | 21.9936 | 21.9936 | 1.9264 | 30
20.05.2025¦11:18:53.336 | 0 | 0 | 0 | 0 | 0 | 4 | 22.1832 | 22.1832 | 0 | 30 | 0 | 0 | 0 | 0 | 0 | 4 | 21.9936 | 21.9936 | 1.892 | 30
20.05.2025¦11:18:54.337 | 0 | 0 | 0 | 0 | 0 | 4 | 22.2306 | 22.2306 | 0 | 30 | 0 | 0 | 0 | 0 | 0 | 4 | 21.9936 | 21.9936 | 1.8619 | 30
20.05.2025¦11:18:55.336 | 0 | 0 | 0 | 0 | 0 | 4 | 22.2306 | 22.2306 | 0 | 30 | 0 | 0 | 0 | 0 | 0 | 4 | 21.9936 | 21.9936 | 1.8963 | 30
20.05.2025¦11:18:56.335 | 0 | 0 | 0 | 0 | 0 | 4 | 22.2306 | 22.2306 | 0 | 30 | 0 | 0 | 0 | 0 | 0 | 4 | 21.9936 | 21.9936 | 1.8963 | 30
20.05.2025¦11:18:57.336 | 0 | 0 | 0 | 0 | 0 | 4 | 22.1832 | 22.1832 | 0 | 30 | 0 | 0 | 0 | 0 | 0 | 4 | 21.9462 | 21.9462 | 1.9866 | 30
20.05.2025¦11:18:58.336 | 0 | 0 | 0 | 0 | 0 | 4 | 22.2306 | 22.2306 | 0 | 30 | 0 | 0 | 0 | 0 | 0 | 4 | 21.9462 | 21.9462 | 1.9522 | 30
20.05.2025¦11:18:59.336 | 0 | 0 | 0 | 0 | 0 | 4 | 22.2306 | 22.2306 | 0 | 30 | 0 | 0 | 0 | 0 | 0 | 4 | 22.0884 | 22.0884 | 1.9995 | 30
20.05.2025¦11:19:00.336 | 0 | 0 | 0 | 0 | 0 | 4 | 22.1832 | 22.1832 | 0 | 30 | 0 | 0 | 0 | 0 | 0 | 4 | 21.9936 | 21.9936 | 1.9995 | 30
20.05.2025¦11:19:01.335 | 0 | 0 | 0 | 0 | 0 | 4 | 22.1832 | 22.1832 | 0 | 30 | 0 | 0 | 0 | 0 | 0 | 4 | 22.041 | 22.041 | 1.9651 | 30
20.05.2025¦11:19:02.336 | 0 | 0 | 0 | 0 | 0 | 4 | 22.1832 | 22.1832 | 0 | 30 | 0 | 0 | 0 | 0 | 0 | 4 | 21.9936 | 21.9936 | 1.9264 | 30
20.05.2025¦11:19:03.336 | 0 | 0 | 0 | 0 | 0 | 4 | 22.2306 | 22.2306 | 0 | 30 | 0 | 0 | 0 | 0 | 0 | 4 | 21.8988 | 21.8988 | 1.9049 | 30
20.05.2025¦11:19:04.335 | 0 | 0 | 0 | 0 | 0 | 4 | 22.1832 | 22.1832 | 0 | 30 | 0 | 0 | 0 | 0 | 0 | 4 | 22.041 | 22.041 | 2.0081 | 30
20.05.2025¦11:19:05.336 | 0 | 0 | 0 | 0 | 0 | 4 | 21.9936 | 21.9936 | 0 | 30 | 0 | 0 | 0 | 0 | 0 | 4 | 21.8514 | 21.8514 | 1.978 | 30
20.05.2025¦11:19:06.336 | 0 | 0 | 0 | 0 | 0 | 4 | 22.2306 | 22.2306 | 0 | 30 | 0 | 0 | 0 | 0 | 0 | 4 | 21.9936 | 21.9936 | 1.9608 | 30
20.05.2025¦11:19:07.336 | 0 | 0 | 0 | 0 | 0 | 4 | 22.1832 | 22.1832 | 0 | 30 | 0 | 0 | 0 | 0 | 0 | 4 | 21.9462 | 21.9462 | 1.9178 | 30
20.05.2025¦11:19:08.337 | 0 | 0 | 0 | 0 | 0 | 4 | 22.2306 | 22.2306 | 0 | 30 | 0 | 0 | 0 | 0 | 0 | 4 | 21.9936 | 21.9936 | 1.9694 | 30
20.05.2025¦11:19:09.335 | 0 | 0 | 0 | 0 | 0 | 4 | 22.278 | 22.278 | 0 | 30 | 0 | 0 | 0 | 0 | 0 | 4 | 21.9462 | 21.9462 | 1.8146 | 30
| OekoSolve | OekoSolve | OekoSolve | OekoSolve | OekoSolve | OekoSolve | OekoSolve | OekoSolve | OekoSolve | OekoSolve | OekoSolve | OekoSolve | OekoSolve | OekoSolve | OekoSolve | OekoSolve | OekoSolve | OekoSolve | OekoSolve | OekoSolve
| EnMeter_Prec1 | EnMeter_Prec1 | EnMeter_Prec1 | EnMeter_Prec1 | EnMeter_Prec1 | EnMeter_Prec1 | EnMeter_Prec1 | EnMeter_Prec1 | EnMeter_Prec1 | EnMeter_Prec1 | EnMeter_Prec2 | EnMeter_Prec2 | EnMeter_Prec2 | EnMeter_Prec2 | EnMeter_Prec2 | EnMeter_Prec2 | EnMeter_Prec2 | EnMeter_Prec2 | EnMeter_Prec2 | EnMeter_Prec2
| Prec1 P:W | Prec1 WTotal:kWh | Prec1 WDay:kWh | Prec1 WMonth:kWh | Prec1 WYear:kWh | Prec1 State:0 no info available¦1 Off¦2 Startup¦3 Ready¦4 On¦5 Charge¦6 Discharge¦7 Batt Low or Full¦8 Batt Full¦9 Batt low¦10 Finished¦11 Island¦12 Waiting¦91 Maintenance¦99 ERROR | Prec1 Spec Signal | Prec1 V:kV | Prec1 I:mA | Prec1 Info:0 Bit0¦1 Bit1¦2 Bit2¦3 Bit3¦4 HS Ein¦5 Freigabe / Abdeckung vorhanden¦6 Temp. FÃ¼hler aktiv¦7 Temp. FÃ¼hler unterbrochen¦8 Bit8¦9 Bit9¦10 Bit10¦11 Bit11¦12 Bit12¦13 Bit13¦14 Bit14¦15 Bit15¦ | Prec2 P:W | Prec2 WTotal:kWh | Prec2 WDay:kWh | Prec2 WMonth:kWh | Prec2 WYear:kWh | Prec2 State:0 no info available¦1 Off¦2 Startup¦3 Ready¦4 On¦5 Charge¦6 Discharge¦7 Batt Low or Full¦8 Batt Full¦9 Batt low¦10 Finished¦11 Island¦12 Waiting¦91 Maintenance¦99 ERROR | Prec2 Spec Signal | Prec2 V:kV | Prec2 I:mA | Prec2 Info:0 Bit0¦1 Bit1¦2 Bit2¦3 Bit3¦4 HS Ein¦5 Freigabe / Abdeckung vorhanden¦6 Temp. FÃ¼hler aktiv¦7 Temp. FÃ¼hler unterbrochen¦8 Bit8¦9 Bit9¦10 Bit10¦11 Bit11¦12 Bit12¦13 Bit13¦14 Bit14¦15 Bit15¦
20.05.2025¦11:19:10.334 | 0 | 0 | 0 | 0 | 0 | 4 | 22.2306 | 22.2306 | 0 | 30 | 0 | 0 | 0 | 0 | 0 | 4 | 22.041 | 22.041 | 1.9823 | 30
20.05.2025¦11:19:11.336 | 0 | 0 | 0 | 0 | 0 | 4 | 22.1832 | 22.1832 | 0 | 30 | 0 | 0 | 0 | 0 | 0 | 4 | 21.9462 | 21.9462 | 1.9522 | 30
20.05.2025¦11:19:12.336 | 0 | 0 | 0 | 0 | 0 | 4 | 22.2306 | 22.2306 | 0 | 30 | 0 | 0 | 0 | 0 | 0 | 4 | 21.9462 | 21.9462 | 1.978 | 30
20.05.2025¦11:19:13.336 | 0 | 0 | 0 | 0 | 0 | 4 | 22.1832 | 22.1832 | 0 | 30 | 0 | 0 | 0 | 0 | 0 | 4 | 21.9462 | 21.9462 | 1.9952 | 30
20.05.2025¦11:19:14.336 | 0 | 0 | 0 | 0 | 0 | 4 | 22.2306 | 22.2306 | 0 | 30 | 0 | 0 | 0 | 0 | 0 | 4 | 21.9936 | 21.9936 | 1.892 | 30
20.05.2025¦11:19:15.337 | 0 | 0 | 0 | 0 | 0 | 4 | 22.2306 | 22.2306 | 0 | 30 | 0 | 0 | 0 | 0 | 0 | 4 | 22.041 | 22.041 | 1.9178 | 30
20.05.2025¦11:19:16.335 | 0 | 0 | 0 | 0 | 0 | 4 | 22.2306 | 22.2306 | 0 | 30 | 0 | 0 | 0 | 0 | 0 | 4 | 21.9936 | 21.9936 | 1.9522 | 30
20.05.2025¦11:19:17.336 | 0 | 0 | 0 | 0 | 0 | 4 | 22.1832 | 22.1832 | 0 | 30 | 0 | 0 | 0 | 0 | 0 | 4 | 21.9936 | 21.9936 | 1.9866 | 30
20.05.2025¦11:19:18.336 | 0 | 0 | 0 | 0 | 0 | 4 | 22.2306 | 22.2306 | 0 | 30 | 0 | 0 | 0 | 0 | 0 | 4 | 21.9936 | 21.9936 | 1.9049 | 30
20.05.2025¦11:19:19.335 | 0 | 0 | 0 | 0 | 0 | 4 | 22.2306 | 22.2306 | 0 | 30 | 0 | 0 | 0 | 0 | 0 | 4 | 21.9936 | 21.9936 | 1.8404 | 30
20.05.2025¦11:19:20.336 | 0 | 0 | 0 | 0 | 0 | 4 | 22.2306 | 22.2306 | 0 | 30 | 0 | 0 | 0 | 0 | 0 | 4 | 21.9936 | 21.9936 | 1.9608 | 30
20.05.2025¦11:19:21.336 | 0 | 0 | 0 | 0 | 0 | 4 | 22.0884 | 22.0884 | 0 | 30 | 0 | 0 | 0 | 0 | 0 | 4 | 21.7092 | 21.7092 | 1.9737 | 30
20.05.2025¦11:19:22.336 | 0 | 0 | 0 | 0 | 0 | 4 | 22.1832 | 22.1832 | 0 | 30 | 0 | 0 | 0 | 0 | 0 | 4 | 21.9936 | 21.9936 | 1.9995 | 30
20.05.2025¦11:19:23.334 | 0 | 0 | 0 | 0 | 0 | 4 | 22.1832 | 22.1832 | 0 | 30 | 0 | 0 | 0 | 0 | 0 | 4 | 21.9936 | 21.9936 | 1.9952 | 30
20.05.2025¦11:19:24.335 | 0 | 0 | 0 | 0 | 0 | 4 | 22.1832 | 22.1832 | 0 | 30 | 0 | 0 | 0 | 0 | 0 | 4 | 21.9936 | 21.9936 | 1.9909 | 30
20.05.2025¦11:19:25.335 | 0 | 0 | 0 | 0 | 0 | 4 | 22.2306 | 22.2306 | 0 | 30 | 0 | 0 | 0 | 0 | 0 | 4 | 21.9936 | 21.9936 | 1.978 | 30
20.05.2025¦11:19:26.334 | 0 | 0 | 0 | 0 | 0 | 4 | 22.1832 | 22.1832 | 0 | 30 | 0 | 0 | 0 | 0 | 0 | 4 | 21.9936 | 21.9936 | 1.8576 | 30
20.05.2025¦11:19:27.336 | 0 | 0 | 0 | 0 | 0 | 4 | 22.1832 | 22.1832 | 0 | 30 | 0 | 0 | 0 | 0 | 0 | 4 | 21.9936 | 21.9936 | 1.9651 | 30
20.05.2025¦11:19:28.336 | 0 | 0 | 0 | 0 | 0 | 4 | 22.278 | 22.278 | 0 | 30 | 0 | 0 | 0 | 0 | 0 | 4 | 21.9462 | 21.9462 | 1.9608 | 30
20.05.2025¦11:19:29.336 | 0 | 0 | 0 | 0 | 0 | 4 | 22.278 | 22.278 | 0 | 30 | 0 | 0 | 0 | 0 | 0 | 4 | 21.9936 | 21.9936 | 1.8705 | 30
20.05.2025¦11:19:30.334 | 0 | 0 | 0 | 0 | 0 | 4 | 22.1832 | 22.1832 | 0 | 30 | 0 | 0 | 0 | 0 | 0 | 4 | 21.8514 | 21.8514 | 2.0124 | 30
20.05.2025¦11:19:31.335 | 0 | 0 | 0 | 0 | 0 | 4 | 22.1832 | 22.1832 | 0 | 30 | 0 | 0 | 0 | 0 | 0 | 4 | 21.9462 | 21.9462 | 2.021 | 30
20.05.2025¦11:19:32.335 | 0 | 0 | 0 | 0 | 0 | 4 | 22.1832 | 22.1832 | 0 | 30 | 0 | 0 | 0 | 0 | 0 | 4 | 21.9462 | 21.9462 | 1.9909 | 30
20.05.2025¦11:19:33.336 | 0 | 0 | 0 | 0 | 0 | 4 | 22.1832 | 22.1832 | 0 | 30 | 0 | 0 | 0 | 0 | 0 | 4 | 21.8988 | 21.8988 | 2.0038 | 30
20.05.2025¦11:19:34.336 | 0 | 0 | 0 | 0 | 0 | 4 | 22.1832 | 22.1832 | 0 | 30 | 0 | 0 | 0 | 0 | 0 | 4 | 21.9936 | 21.9936 | 1.978 | 30
20.05.2025¦11:19:35.336 | 0 | 0 | 0 | 0 | 0 | 4 | 21.9936 | 21.9936 | 0 | 30 | 0 | 0 | 0 | 0 | 0 | 4 | 21.804 | 21.804 | 2.0296 | 30
20.05.2025¦11:19:36.336 | 0 | 0 | 0 | 0 | 0 | 4 | 22.1832 | 22.1832 | 0 | 30 | 0 | 0 | 0 | 0 | 0 | 4 | 22.0884 | 22.0884 | 1.9866 | 30
20.05.2025¦11:19:37.335 | 0 | 0 | 0 | 0 | 0 | 4 | 22.2306 | 22.2306 | 0 | 30 | 0 | 0 | 0 | 0 | 0 | 4 | 21.9936 | 21.9936 | 1.9264 | 30
20.05.2025¦11:19:38.335 | 0 | 0 | 0 | 0 | 0 | 4 | 22.2306 | 22.2306 | 0 | 30 | 0 | 0 | 0 | 0 | 0 | 4 | 21.9936 | 21.9936 | 1.8791 | 30
20.05.2025¦11:19:39.336 | 0 | 0 | 0 | 0 | 0 | 4 | 22.1832 | 22.1832 | 0 | 30 | 0 | 0 | 0 | 0 | 0 | 4 | 21.9936 | 21.9936 | 1.9608 | 30
| OekoSolve | OekoSolve | OekoSolve | OekoSolve | OekoSolve | OekoSolve | OekoSolve | OekoSolve | OekoSolve | OekoSolve | OekoSolve | OekoSolve | OekoSolve | OekoSolve | OekoSolve | OekoSolve | OekoSolve | OekoSolve | OekoSolve | OekoSolve
| EnMeter_Prec1 | EnMeter_Prec1 | EnMeter_Prec1 | EnMeter_Prec1 | EnMeter_Prec1 | EnMeter_Prec1 | EnMeter_Prec1 | EnMeter_Prec1 | EnMeter_Prec1 | EnMeter_Prec1 | EnMeter_Prec2 | EnMeter_Prec2 | EnMeter_Prec2 | EnMeter_Prec2 | EnMeter_Prec2 | EnMeter_Prec2 | EnMeter_Prec2 | EnMeter_Prec2 | EnMeter_Prec2 | EnMeter_Prec2
| Prec1 P:W | Prec1 WTotal:kWh | Prec1 WDay:kWh | Prec1 WMonth:kWh | Prec1 WYear:kWh | Prec1 State:0 no info available¦1 Off¦2 Startup¦3 Ready¦4 On¦5 Charge¦6 Discharge¦7 Batt Low or Full¦8 Batt Full¦9 Batt low¦10 Finished¦11 Island¦12 Waiting¦91 Maintenance¦99 ERROR | Prec1 Spec Signal | Prec1 V:kV | Prec1 I:mA | Prec1 Info:0 Bit0¦1 Bit1¦2 Bit2¦3 Bit3¦4 HS Ein¦5 Freigabe / Abdeckung vorhanden¦6 Temp. FÃ¼hler aktiv¦7 Temp. FÃ¼hler unterbrochen¦8 Bit8¦9 Bit9¦10 Bit10¦11 Bit11¦12 Bit12¦13 Bit13¦14 Bit14¦15 Bit15¦ | Prec2 P:W | Prec2 WTotal:kWh | Prec2 WDay:kWh | Prec2 WMonth:kWh | Prec2 WYear:kWh | Prec2 State:0 no info available¦1 Off¦2 Startup¦3 Ready¦4 On¦5 Charge¦6 Discharge¦7 Batt Low or Full¦8 Batt Full¦9 Batt low¦10 Finished¦11 Island¦12 Waiting¦91 Maintenance¦99 ERROR | Prec2 Spec Signal | Prec2 V:kV | Prec2 I:mA | Prec2 Info:0 Bit0¦1 Bit1¦2 Bit2¦3 Bit3¦4 HS Ein¦5 Freigabe / Abdeckung vorhanden¦6 Temp. FÃ¼hler aktiv¦7 Temp. FÃ¼hler unterbrochen¦8 Bit8¦9 Bit9¦10 Bit10¦11 Bit11¦12 Bit12¦13 Bit13¦14 Bit14¦15 Bit15¦
20.05.2025¦11:19:40.335 | 0 | 0 | 0 | 0 | 0 | 4 | 22.2306 | 22.2306 | 0 | 30 | 0 | 0 | 0 | 0 | 0 | 4 | 21.9936 | 21.9936 | 1.9393 | 30
20.05.2025¦11:19:41.336 | 0 | 0 | 0 | 0 | 0 | 4 | 22.1832 | 22.1832 | 0 | 30 | 0 | 0 | 0 | 0 | 0 | 4 | 21.9936 | 21.9936 | 1.9178 | 30
20.05.2025¦11:19:42.335 | 0 | 0 | 0 | 0 | 0 | 4 | 22.2306 | 22.2306 | 0 | 30 | 0 | 0 | 0 | 0 | 0 | 4 | 21.8988 | 21.8988 | 1.9479 | 30
20.05.2025¦11:19:43.337 | 0 | 0 | 0 | 0 | 0 | 4 | 22.1832 | 22.1832 | 0 | 30 | 0 | 0 | 0 | 0 | 0 | 4 | 21.9936 | 21.9936 | 1.9823 | 30
20.05.2025¦11:19:44.335 | 0 | 0 | 0 | 0 | 0 | 4 | 22.2306 | 22.2306 | 0 | 30 | 0 | 0 | 0 | 0 | 0 | 4 | 21.9462 | 21.9462 | 2.0167 | 30
20.05.2025¦11:19:45.336 | 0 | 0 | 0 | 0 | 0 | 4 | 22.1832 | 22.1832 | 0 | 30 | 0 | 0 | 0 | 0 | 0 | 4 | 21.9936 | 21.9936 | 1.9264 | 30
20.05.2025¦11:19:46.336 | 0 | 0 | 0 | 0 | 0 | 4 | 22.1832 | 22.1832 | 0 | 30 | 0 | 0 | 0 | 0 | 0 | 4 | 21.9936 | 21.9936 | 1.9866 | 30
20.05.2025¦11:19:47.335 | 0 | 0 | 0 | 0 | 0 | 4 | 22.2306 | 22.2306 | 0 | 30 | 0 | 0 | 0 | 0 | 0 | 4 | 21.8514 | 21.8514 | 1.9823 | 30
20.05.2025¦11:19:48.336 | 0 | 0 | 0 | 0 | 0 | 4 | 22.2306 | 22.2306 | 0 | 30 | 0 | 0 | 0 | 0 | 0 | 4 | 21.9936 | 21.9936 | 1.9264 | 30
20.05.2025¦11:19:49.336 | 0 | 0 | 0 | 0 | 0 | 4 | 22.1832 | 22.1832 | 0 | 30 | 0 | 0 | 0 | 0 | 0 | 4 | 21.8988 | 21.8988 | 1.9866 | 30
20.05.2025¦11:19:50.337 | 0 | 0 | 0 | 0 | 0 | 4 | 22.2306 | 22.2306 | 0 | 30 | 0 | 0 | 0 | 0 | 0 | 4 | 21.9936 | 21.9936 | 1.9264 | 30
20.05.2025¦11:19:51.335 | 0 | 0 | 0 | 0 | 0 | 4 | 22.1832 | 22.1832 | 0 | 30 | 0 | 0 | 0 | 0 | 0 | 4 | 21.9936 | 21.9936 | 2.0124 | 30
20.05.2025¦11:19:52.335 | 0 | 0 | 0 | 0 | 0 | 4 | 22.1832 | 22.1832 | 0 | 30 | 0 | 0 | 0 | 0 | 0 | 4 | 21.9462 | 21.9462 | 1.9866 | 30
20.05.2025¦11:19:53.335 | 0 | 0 | 0 | 0 | 0 | 4 | 22.1832 | 22.1832 | 0 | 30 | 0 | 0 | 0 | 0 | 0 | 4 | 21.8514 | 21.8514 | 1.9995 | 30
20.05.2025¦11:19:54.336 | 0 | 0 | 0 | 0 | 0 | 4 | 22.1832 | 22.1832 | 0 | 30 | 0 | 0 | 0 | 0 | 0 | 4 | 21.9936 | 21.9936 | 1.9823 | 30
20.05.2025¦11:19:55.336 | 0 | 0 | 0 | 0 | 0 | 4 | 22.1832 | 22.1832 | 0 | 30 | 0 | 0 | 0 | 0 | 0 | 4 | 21.9462 | 21.9462 | 1.9995 | 30
20.05.2025¦11:19:56.336 | 0 | 0 | 0 | 0 | 0 | 99 | 0 | 0 | 0 | 30 | 0 | 0 | 0 | 0 | 0 | 4 | 21.804 | 21.804 | 1.9909 | 30
20.05.2025¦11:19:57.335 | 0 | 0 | 0 | 0 | 0 | 4 | 22.1832 | 22.1832 | 0 | 30 | 0 | 0 | 0 | 0 | 0 | 4 | 21.9462 | 21.9462 | 2.0081 | 30
20.05.2025¦11:19:58.335 | 0 | 0 | 0 | 0 | 0 | 4 | 22.1832 | 22.1832 | 0 | 30 | 0 | 0 | 0 | 0 | 0 | 4 | 21.9462 | 21.9462 | 1.9952 | 30
20.05.2025¦11:19:59.336 | 0 | 0 | 0 | 0 | 0 | 4 | 22.1832 | 22.1832 | 0 | 30 | 0 | 0 | 0 | 0 | 0 | 4 | 21.8988 | 21.8988 | 1.9995 | 30
20.05.2025¦11:20:00.336 | 0 | 0 | 0 | 0 | 0 | 4 | 22.2306 | 22.2306 | 0 | 30 | 0 | 0 | 0 | 0 | 0 | 4 | 21.9936 | 21.9936 | 1.9479 | 30
20.05.2025¦11:20:01.336 | 0 | 0 | 0 | 0 | 0 | 4 | 22.1832 | 22.1832 | 0 | 30 | 0 | 0 | 0 | 0 | 0 | 4 | 21.9462 | 21.9462 | 1.9995 | 30
20.05.2025¦11:20:02.335 | 0 | 0 | 0 | 0 | 0 | 4 | 22.2306 | 22.2306 | 0 | 30 | 0 | 0 | 0 | 0 | 0 | 4 | 21.9936 | 21.9936 | 1.8619 | 30
20.05.2025¦11:20:03.335 | 0 | 0 | 0 | 0 | 0 | 4 | 22.1832 | 22.1832 | 0 | 30 | 0 | 0 | 0 | 0 | 0 | 4 | 21.9936 | 21.9936 | 1.9823 | 30
20.05.2025¦11:20:04.337 | 0 | 0 | 0 | 0 | 0 | 4 | 22.2306 | 22.2306 | 0 | 30 | 0 | 0 | 0 | 0 | 0 | 4 | 21.9936 | 21.9936 | 1.892 | 30
20.05.2025¦11:20:05.335 | 0 | 0 | 0 | 0 | 0 | 4 | 22.2306 | 22.2306 | 0 | 30 | 0 | 0 | 0 | 0 | 0 | 4 | 21.9936 | 21.9936 | 1.8791 | 30
20.05.2025¦11:20:06.335 | 0 | 0 | 0 | 0 | 0 | 4 | 22.2306 | 22.2306 | 0 | 30 | 0 | 0 | 0 | 0 | 0 | 4 | 22.041 | 22.041 | 1.9393 | 30
20.05.2025¦11:20:07.336 | 0 | 0 | 0 | 0 | 0 | 99 | 0 | 0 | 0 | 30 | 0 | 0 | 0 | 0 | 0 | 4 | 21.9936 | 21.9936 | 1.9651 | 30
20.05.2025¦11:20:08.336 | 0 | 0 | 0 | 0 | 0 | 4 | 22.2306 | 22.2306 | 0 | 30 | 0 | 0 | 0 | 0 | 0 | 4 | 21.8988 | 21.8988 | 1.9178 | 30
20.05.2025¦11:20:09.336 | 0 | 0 | 0 | 0 | 0 | 99 | 0 | 0 | 0 | 30 | 0 | 0 | 0 | 0 | 0 | 4 | 21.9936 | 21.9936 | 1.9264 | 30
20.05.2025¦11:20:10.335 | 0 | 0 | 0 | 0 | 0 | 4 | 22.2306 | 22.2306 | 0 | 30 | 0 | 0 | 0 | 0 | 0 | 4 | 22.0884 | 22.0884 | 1.9092 | 30
| OekoSolve | OekoSolve | OekoSolve | OekoSolve | OekoSolve | OekoSolve | OekoSolve | OekoSolve | OekoSolve | OekoSolve | OekoSolve | OekoSolve | OekoSolve | OekoSolve | OekoSolve | OekoSolve | OekoSolve | OekoSolve | OekoSolve | OekoSolve
| EnMeter_Prec1 | EnMeter_Prec1 | EnMeter_Prec1 | EnMeter_Prec1 | EnMeter_Prec1 | EnMeter_Prec1 | EnMeter_Prec1 | EnMeter_Prec1 | EnMeter_Prec1 | EnMeter_Prec1 | EnMeter_Prec2 | EnMeter_Prec2 | EnMeter_Prec2 | EnMeter_Prec2 | EnMeter_Prec2 | EnMeter_Prec2 | EnMeter_Prec2 | EnMeter_Prec2 | EnMeter_Prec2 | EnMeter_Prec2
| Prec1 P:W | Prec1 WTotal:kWh | Prec1 WDay:kWh | Prec1 WMonth:kWh | Prec1 WYear:kWh | Prec1 State:0 no info available¦1 Off¦2 Startup¦3 Ready¦4 On¦5 Charge¦6 Discharge¦7 Batt Low or Full¦8 Batt Full¦9 Batt low¦10 Finished¦11 Island¦12 Waiting¦91 Maintenance¦99 ERROR | Prec1 Spec Signal | Prec1 V:kV | Prec1 I:mA | Prec1 Info:0 Bit0¦1 Bit1¦2 Bit2¦3 Bit3¦4 HS Ein¦5 Freigabe / Abdeckung vorhanden¦6 Temp. FÃ¼hler aktiv¦7 Temp. FÃ¼hler unterbrochen¦8 Bit8¦9 Bit9¦10 Bit10¦11 Bit11¦12 Bit12¦13 Bit13¦14 Bit14¦15 Bit15¦ | Prec2 P:W | Prec2 WTotal:kWh | Prec2 WDay:kWh | Prec2 WMonth:kWh | Prec2 WYear:kWh | Prec2 State:0 no info available¦1 Off¦2 Startup¦3 Ready¦4 On¦5 Charge¦6 Discharge¦7 Batt Low or Full¦8 Batt Full¦9 Batt low¦10 Finished¦11 Island¦12 Waiting¦91 Maintenance¦99 ERROR | Prec2 Spec Signal | Prec2 V:kV | Prec2 I:mA | Prec2 Info:0 Bit0¦1 Bit1¦2 Bit2¦3 Bit3¦4 HS Ein¦5 Freigabe / Abdeckung vorhanden¦6 Temp. FÃ¼hler aktiv¦7 Temp. FÃ¼hler unterbrochen¦8 Bit8¦9 Bit9¦10 Bit10¦11 Bit11¦12 Bit12¦13 Bit13¦14 Bit14¦15 Bit15¦
20.05.2025¦11:20:11.335 | 0 | 0 | 0 | 0 | 0 | 4 | 22.2306 | 22.2306 | 0 | 30 | 0 | 0 | 0 | 0 | 0 | 4 | 21.9936 | 21.9936 | 1.9135 | 30
20.05.2025¦11:20:12.335 | 0 | 0 | 0 | 0 | 0 | 4 | 22.2306 | 22.2306 | 0 | 30 | 0 | 0 | 0 | 0 | 0 | 4 | 21.9936 | 21.9936 | 1.7974 | 30
20.05.2025¦11:20:13.335 | 0 | 0 | 0 | 0 | 0 | 4 | 22.1832 | 22.1832 | 0 | 30 | 0 | 0 | 0 | 0 | 0 | 4 | 21.9936 | 21.9936 | 1.8791 | 30
20.05.2025¦11:20:14.335 | 0 | 0 | 0 | 0 | 0 | 4 | 22.1832 | 22.1832 | 0 | 30 | 0 | 0 | 0 | 0 | 0 | 4 | 21.8988 | 21.8988 | 1.8791 | 30
20.05.2025¦11:20:15.335 | 0 | 0 | 0 | 0 | 0 | 4 | 22.2306 | 22.2306 | 0 | 30 | 0 | 0 | 0 | 0 | 0 | 4 | 22.041 | 22.041 | 1.8576 | 30
20.05.2025¦11:20:16.336 | 0 | 0 | 0 | 0 | 0 | 4 | 22.1832 | 22.1832 | 0 | 30 | 0 | 0 | 0 | 0 | 0 | 4 | 21.9936 | 21.9936 | 1.892 | 30
20.05.2025¦11:20:17.336 | 0 | 0 | 0 | 0 | 0 | 4 | 22.2306 | 22.2306 | 0 | 30 | 0 | 0 | 0 | 0 | 0 | 4 | 21.9936 | 21.9936 | 1.8619 | 30
20.05.2025¦11:20:18.337 | 0 | 0 | 0 | 0 | 0 | 4 | 22.2306 | 22.2306 | 0 | 30 | 0 | 0 | 0 | 0 | 0 | 4 | 21.9462 | 21.9462 | 1.8404 | 30
20.05.2025¦11:20:19.336 | 0 | 0 | 0 | 0 | 0 | 4 | 22.278 | 22.278 | 0 | 30 | 0 | 0 | 0 | 0 | 0 | 4 | 22.041 | 22.041 | 1.763 | 30
20.05.2025¦11:20:20.336 | 0 | 0 | 0 | 0 | 0 | 4 | 22.278 | 22.278 | 0 | 30 | 0 | 0 | 0 | 0 | 0 | 4 | 21.9936 | 21.9936 | 1.8447 | 30
20.05.2025¦11:20:21.336 | 0 | 0 | 0 | 0 | 0 | 4 | 22.278 | 22.278 | 0 | 30 | 0 | 0 | 0 | 0 | 0 | 4 | 21.9936 | 21.9936 | 1.7802 | 30
20.05.2025¦11:20:22.335 | 0 | 0 | 0 | 0 | 0 | 4 | 22.2306 | 22.2306 | 0 | 30 | 0 | 0 | 0 | 0 | 0 | 4 | 21.9936 | 21.9936 | 1.8361 | 30
20.05.2025¦11:20:23.336 | 0 | 0 | 0 | 0 | 0 | 4 | 22.1832 | 22.1832 | 0 | 30 | 0 | 0 | 0 | 0 | 0 | 4 | 21.9936 | 21.9936 | 1.7888 | 30
20.05.2025¦11:20:24.336 | 0 | 0 | 0 | 0 | 0 | 4 | 22.278 | 22.278 | 0 | 30 | 0 | 0 | 0 | 0 | 0 | 4 | 21.9936 | 21.9936 | 1.7372 | 30
20.05.2025¦11:20:25.336 | 0 | 0 | 0 | 0 | 0 | 4 | 22.2306 | 22.2306 | 0 | 30 | 0 | 0 | 0 | 0 | 0 | 4 | 21.9936 | 21.9936 | 1.763 | 30
20.05.2025¦11:20:26.336 | 0 | 0 | 0 | 0 | 0 | 4 | 22.278 | 22.278 | 0 | 30 | 0 | 0 | 0 | 0 | 0 | 4 | 21.9936 | 21.9936 | 1.8232 | 30
20.05.2025¦11:20:27.334 | 0 | 0 | 0 | 0 | 0 | 4 | 22.278 | 22.278 | 0 | 30 | 0 | 0 | 0 | 0 | 0 | 4 | 21.9936 | 21.9936 | 1.7415 | 30
20.05.2025¦11:20:28.335 | 0 | 0 | 0 | 0 | 0 | 4 | 22.2306 | 22.2306 | 0 | 30 | 0 | 0 | 0 | 0 | 0 | 4 | 21.9462 | 21.9462 | 1.7673 | 30
20.05.2025¦11:20:29.336 | 0 | 0 | 0 | 0 | 0 | 4 | 22.2306 | 22.2306 | 0 | 30 | 0 | 0 | 0 | 0 | 0 | 4 | 21.9936 | 21.9936 | 1.8404 | 30
20.05.2025¦11:20:30.336 | 0 | 0 | 0 | 0 | 0 | 4 | 22.1832 | 22.1832 | 0 | 30 | 0 | 0 | 0 | 0 | 0 | 4 | 21.9936 | 21.9936 | 1.8361 | 30
20.05.2025¦11:20:31.336 | 0 | 0 | 0 | 0 | 0 | 4 | 22.2306 | 22.2306 | 0 | 30 | 0 | 0 | 0 | 0 | 0 | 4 | 21.9936 | 21.9936 | 1.7243 | 30
20.05.2025¦11:20:32.337 | 0 | 0 | 0 | 0 | 0 | 4 | 22.2306 | 22.2306 | 0 | 30 | 0 | 0 | 0 | 0 | 0 | 4 | 21.9462 | 21.9462 | 1.763 | 30
20.05.2025¦11:20:33.335 | 0 | 0 | 0 | 0 | 0 | 4 | 22.2306 | 22.2306 | 0 | 30 | 0 | 0 | 0 | 0 | 0 | 4 | 22.041 | 22.041 | 1.8189 | 30
20.05.2025¦11:20:34.336 | 0 | 0 | 0 | 0 | 0 | 4 | 22.278 | 22.278 | 0 | 30 | 0 | 0 | 0 | 0 | 0 | 4 | 21.9936 | 21.9936 | 1.763 | 30
20.05.2025¦11:20:35.336 | 0 | 0 | 0 | 0 | 0 | 4 | 22.2306 | 22.2306 | 0 | 30 | 0 | 0 | 0 | 0 | 0 | 4 | 21.9936 | 21.9936 | 1.7802 | 30
20.05.2025¦11:20:36.336 | 0 | 0 | 0 | 0 | 0 | 4 | 22.278 | 22.278 | 0 | 30 | 0 | 0 | 0 | 0 | 0 | 4 | 21.9936 | 21.9936 | 1.677 | 30
20.05.2025¦11:20:37.336 | 0 | 0 | 0 | 0 | 0 | 4 | 22.2306 | 22.2306 | 0 | 30 | 0 | 0 | 0 | 0 | 0 | 4 | 21.9936 | 21.9936 | 1.7888 | 30
20.05.2025¦11:20:38.336 | 0 | 0 | 0 | 0 | 0 | 4 | 22.2306 | 22.2306 | 0 | 30 | 0 | 0 | 0 | 0 | 0 | 4 | 21.9936 | 21.9936 | 1.806 | 30
20.05.2025¦11:20:39.335 | 0 | 0 | 0 | 0 | 0 | 4 | 22.278 | 22.278 | 0 | 30 | 0 | 0 | 0 | 0 | 0 | 4 | 21.9936 | 21.9936 | 1.8017 | 30
20.05.2025¦11:20:40.335 | 0 | 0 | 0 | 0 | 0 | 99 | 0 | 0 | 0 | 30 | 0 | 0 | 0 | 0 | 0 | 4 | 21.9936 | 21.9936 | 1.7544 | 30
| OekoSolve | OekoSolve | OekoSolve | OekoSolve | OekoSolve | OekoSolve | OekoSolve | OekoSolve | OekoSolve | OekoSolve | OekoSolve | OekoSolve | OekoSolve | OekoSolve | OekoSolve | OekoSolve | OekoSolve | OekoSolve | OekoSolve | OekoSolve
| EnMeter_Prec1 | EnMeter_Prec1 | EnMeter_Prec1 | EnMeter_Prec1 | EnMeter_Prec1 | EnMeter_Prec1 | EnMeter_Prec1 | EnMeter_Prec1 | EnMeter_Prec1 | EnMeter_Prec1 | EnMeter_Prec2 | EnMeter_Prec2 | EnMeter_Prec2 | EnMeter_Prec2 | EnMeter_Prec2 | EnMeter_Prec2 | EnMeter_Prec2 | EnMeter_Prec2 | EnMeter_Prec2 | EnMeter_Prec2
| Prec1 P:W | Prec1 WTotal:kWh | Prec1 WDay:kWh | Prec1 WMonth:kWh | Prec1 WYear:kWh | Prec1 State:0 no info available¦1 Off¦2 Startup¦3 Ready¦4 On¦5 Charge¦6 Discharge¦7 Batt Low or Full¦8 Batt Full¦9 Batt low¦10 Finished¦11 Island¦12 Waiting¦91 Maintenance¦99 ERROR | Prec1 Spec Signal | Prec1 V:kV | Prec1 I:mA | Prec1 Info:0 Bit0¦1 Bit1¦2 Bit2¦3 Bit3¦4 HS Ein¦5 Freigabe / Abdeckung vorhanden¦6 Temp. FÃ¼hler aktiv¦7 Temp. FÃ¼hler unterbrochen¦8 Bit8¦9 Bit9¦10 Bit10¦11 Bit11¦12 Bit12¦13 Bit13¦14 Bit14¦15 Bit15¦ | Prec2 P:W | Prec2 WTotal:kWh | Prec2 WDay:kWh | Prec2 WMonth:kWh | Prec2 WYear:kWh | Prec2 State:0 no info available¦1 Off¦2 Startup¦3 Ready¦4 On¦5 Charge¦6 Discharge¦7 Batt Low or Full¦8 Batt Full¦9 Batt low¦10 Finished¦11 Island¦12 Waiting¦91 Maintenance¦99 ERROR | Prec2 Spec Signal | Prec2 V:kV | Prec2 I:mA | Prec2 Info:0 Bit0¦1 Bit1¦2 Bit2¦3 Bit3¦4 HS Ein¦5 Freigabe / Abdeckung vorhanden¦6 Temp. FÃ¼hler aktiv¦7 Temp. FÃ¼hler unterbrochen¦8 Bit8¦9 Bit9¦10 Bit10¦11 Bit11¦12 Bit12¦13 Bit13¦14 Bit14¦15 Bit15¦
20.05.2025¦11:20:41.335 | 0 | 0 | 0 | 0 | 0 | 99 | 0 | 0 | 0 | 30 | 0 | 0 | 0 | 0 | 0 | 99 | 0 | 0 | 0 | 30
20.05.2025¦11:20:42.335 | 0 | 0 | 0 | 0 | 0 | 4 | 8.1054 | 8.1054 | 0 | 30 | 0 | 0 | 0 | 0 | 0 | 4 | 8.058 | 8.058 | 0 | 30
20.05.2025¦11:20:43.334 | 0 | 0 | 0 | 0 | 0 | 4 | 9.243 | 9.243 | 0 | 30 | 0 | 0 | 0 | 0 | 0 | 4 | 9.6222 | 9.6222 | 0 | 30
20.05.2025¦11:20:44.336 | 0 | 0 | 0 | 0 | 0 | 4 | 14.0304 | 14.0304 | 0 | 30 | 0 | 0 | 0 | 0 | 0 | 4 | 14.0304 | 14.0304 | 0.0387 | 30
20.05.2025¦11:20:45.336 | 0 | 0 | 0 | 0 | 0 | 4 | 19.1496 | 19.1496 | 0 | 30 | 0 | 0 | 0 | 0 | 0 | 4 | 19.0548 | 19.0548 | 0.4558 | 30
20.05.2025¦11:20:46.336 | 0 | 0 | 0 | 0 | 0 | 4 | 22.2306 | 22.2306 | 0 | 30 | 0 | 0 | 0 | 0 | 0 | 4 | 21.9936 | 21.9936 | 1.6813 | 30
20.05.2025¦11:20:47.335 | 0 | 0 | 0 | 0 | 0 | 4 | 22.2306 | 22.2306 | 0 | 30 | 0 | 0 | 0 | 0 | 0 | 4 | 21.9936 | 21.9936 | 1.8146 | 30
20.05.2025¦11:20:48.336 | 0 | 0 | 0 | 0 | 0 | 4 | 22.2306 | 22.2306 | 0 | 30 | 0 | 0 | 0 | 0 | 0 | 4 | 21.9462 | 21.9462 | 1.8275 | 30
20.05.2025¦11:20:49.335 | 0 | 0 | 0 | 0 | 0 | 4 | 22.2306 | 22.2306 | 0 | 30 | 0 | 0 | 0 | 0 | 0 | 4 | 21.9936 | 21.9936 | 1.8404 | 30
20.05.2025¦11:20:50.336 | 0 | 0 | 0 | 0 | 0 | 4 | 22.278 | 22.278 | 0 | 30 | 0 | 0 | 0 | 0 | 0 | 4 | 21.9462 | 21.9462 | 1.8189 | 30
20.05.2025¦11:20:51.336 | 0 | 0 | 0 | 0 | 0 | 4 | 22.2306 | 22.2306 | 0 | 30 | 0 | 0 | 0 | 0 | 0 | 4 | 21.9936 | 21.9936 | 1.8318 | 30
20.05.2025¦11:20:52.335 | 0 | 0 | 0 | 0 | 0 | 4 | 22.2306 | 22.2306 | 0 | 30 | 0 | 0 | 0 | 0 | 0 | 4 | 21.9936 | 21.9936 | 1.7802 | 30
20.05.2025¦11:20:53.337 | 0 | 0 | 0 | 0 | 0 | 99 | 0 | 0 | 0 | 30 | 0 | 0 | 0 | 0 | 0 | 4 | 21.9936 | 21.9936 | 1.6942 | 30
20.05.2025¦11:20:54.336 | 0 | 0 | 0 | 0 | 0 | 4 | 22.278 | 22.278 | 0 | 30 | 0 | 0 | 0 | 0 | 0 | 4 | 21.9936 | 21.9936 | 1.5738 | 30
20.05.2025¦11:20:55.336 | 0 | 0 | 0 | 0 | 0 | 4 | 22.278 | 22.278 | 0 | 30 | 0 | 0 | 0 | 0 | 0 | 4 | 21.9936 | 21.9936 | 1.5953 | 30
20.05.2025¦11:20:56.335 | 0 | 0 | 0 | 0 | 0 | 4 | 22.278 | 22.278 | 0 | 30 | 0 | 0 | 0 | 0 | 0 | 4 | 21.9936 | 21.9936 | 1.5394 | 30
20.05.2025¦11:20:57.336 | 0 | 0 | 0 | 0 | 0 | 4 | 22.278 | 22.278 | 0 | 30 | 0 | 0 | 0 | 0 | 0 | 4 | 21.9936 | 21.9936 | 1.3889 | 30
20.05.2025¦11:20:58.336 | 0 | 0 | 0 | 0 | 0 | 4 | 22.2306 | 22.2306 | 0 | 30 | 0 | 0 | 0 | 0 | 0 | 4 | 21.9936 | 21.9936 | 1.4964 | 30
20.05.2025¦11:20:59.336 | 0 | 0 | 0 | 0 | 0 | 4 | 22.278 | 22.278 | 0 | 30 | 0 | 0 | 0 | 0 | 0 | 4 | 21.9936 | 21.9936 | 1.4964 | 30
20.05.2025¦11:21:00.336 | 0 | 0 | 0 | 0 | 0 | 4 | 22.4202 | 22.4202 | 0 | 30 | 0 | 0 | 0 | 0 | 0 | 4 | 21.9462 | 21.9462 | 1.4663 | 30
20.05.2025¦11:21:01.336 | 0 | 0 | 0 | 0 | 0 | 4 | 22.278 | 22.278 | 0 | 30 | 0 | 0 | 0 | 0 | 0 | 4 | 21.9936 | 21.9936 | 1.4147 | 30
20.05.2025¦11:21:02.336 | 0 | 0 | 0 | 0 | 0 | 4 | 22.3254 | 22.3254 | 0 | 30 | 0 | 0 | 0 | 0 | 0 | 4 | 21.9462 | 21.9462 | 1.4362 | 30
20.05.2025¦11:21:03.336 | 0 | 0 | 0 | 0 | 0 | 4 | 22.278 | 22.278 | 0 | 30 | 0 | 0 | 0 | 0 | 0 | 4 | 21.9462 | 21.9462 | 1.4147 | 30
20.05.2025¦11:21:04.336 | 0 | 0 | 0 | 0 | 0 | 4 | 22.3254 | 22.3254 | 0 | 30 | 0 | 0 | 0 | 0 | 0 | 4 | 21.9462 | 21.9462 | 1.376 | 30
20.05.2025¦11:21:05.334 | 0 | 0 | 0 | 0 | 0 | 4 | 22.3254 | 22.3254 | 0 | 30 | 0 | 0 | 0 | 0 | 0 | 4 | 21.9936 | 21.9936 | 1.4061 | 30
20.05.2025¦11:21:06.335 | 0 | 0 | 0 | 0 | 0 | 4 | 22.2306 | 22.2306 | 0 | 30 | 0 | 0 | 0 | 0 | 0 | 4 | 22.0884 | 22.0884 | 1.5179 | 30
20.05.2025¦11:21:07.336 | 0 | 0 | 0 | 0 | 0 | 4 | 22.3254 | 22.3254 | 0 | 30 | 0 | 0 | 0 | 0 | 0 | 4 | 21.9936 | 21.9936 | 1.4792 | 30
20.05.2025¦11:21:08.335 | 0 | 0 | 0 | 0 | 0 | 4 | 22.278 | 22.278 | 0 | 30 | 0 | 0 | 0 | 0 | 0 | 4 | 21.9936 | 21.9936 | 1.5351 | 30
20.05.2025¦11:21:09.336 | 0 | 0 | 0 | 0 | 0 | 4 | 22.3254 | 22.3254 | 0 | 30 | 0 | 0 | 0 | 0 | 0 | 4 | 21.9936 | 21.9936 | 1.5394 | 30
20.05.2025¦11:21:10.335 | 0 | 0 | 0 | 0 | 0 | 4 | 22.3254 | 22.3254 | 0 | 30 | 0 | 0 | 0 | 0 | 0 | 4 | 21.9936 | 21.9936 | 1.4835 | 30
| OekoSolve | OekoSolve | OekoSolve | OekoSolve | OekoSolve | OekoSolve | OekoSolve | OekoSolve | OekoSolve | OekoSolve | OekoSolve | OekoSolve | OekoSolve | OekoSolve | OekoSolve | OekoSolve | OekoSolve | OekoSolve | OekoSolve | OekoSolve
| EnMeter_Prec1 | EnMeter_Prec1 | EnMeter_Prec1 | EnMeter_Prec1 | EnMeter_Prec1 | EnMeter_Prec1 | EnMeter_Prec1 | EnMeter_Prec1 | EnMeter_Prec1 | EnMeter_Prec1 | EnMeter_Prec2 | EnMeter_Prec2 | EnMeter_Prec2 | EnMeter_Prec2 | EnMeter_Prec2 | EnMeter_Prec2 | EnMeter_Prec2 | EnMeter_Prec2 | EnMeter_Prec2 | EnMeter_Prec2
| Prec1 P:W | Prec1 WTotal:kWh | Prec1 WDay:kWh | Prec1 WMonth:kWh | Prec1 WYear:kWh | Prec1 State:0 no info available¦1 Off¦2 Startup¦3 Ready¦4 On¦5 Charge¦6 Discharge¦7 Batt Low or Full¦8 Batt Full¦9 Batt low¦10 Finished¦11 Island¦12 Waiting¦91 Maintenance¦99 ERROR | Prec1 Spec Signal | Prec1 V:kV | Prec1 I:mA | Prec1 Info:0 Bit0¦1 Bit1¦2 Bit2¦3 Bit3¦4 HS Ein¦5 Freigabe / Abdeckung vorhanden¦6 Temp. FÃ¼hler aktiv¦7 Temp. FÃ¼hler unterbrochen¦8 Bit8¦9 Bit9¦10 Bit10¦11 Bit11¦12 Bit12¦13 Bit13¦14 Bit14¦15 Bit15¦ | Prec2 P:W | Prec2 WTotal:kWh | Prec2 WDay:kWh | Prec2 WMonth:kWh | Prec2 WYear:kWh | Prec2 State:0 no info available¦1 Off¦2 Startup¦3 Ready¦4 On¦5 Charge¦6 Discharge¦7 Batt Low or Full¦8 Batt Full¦9 Batt low¦10 Finished¦11 Island¦12 Waiting¦91 Maintenance¦99 ERROR | Prec2 Spec Signal | Prec2 V:kV | Prec2 I:mA | Prec2 Info:0 Bit0¦1 Bit1¦2 Bit2¦3 Bit3¦4 HS Ein¦5 Freigabe / Abdeckung vorhanden¦6 Temp. FÃ¼hler aktiv¦7 Temp. FÃ¼hler unterbrochen¦8 Bit8¦9 Bit9¦10 Bit10¦11 Bit11¦12 Bit12¦13 Bit13¦14 Bit14¦15 Bit15¦
20.05.2025¦11:21:11.336 | 0 | 0 | 0 | 0 | 0 | 4 | 22.3254 | 22.3254 | 0 | 30 | 0 | 0 | 0 | 0 | 0 | 4 | 21.9936 | 21.9936 | 1.462 | 30
20.05.2025¦11:21:12.336 | 0 | 0 | 0 | 0 | 0 | 4 | 22.278 | 22.278 | 0 | 30 | 0 | 0 | 0 | 0 | 0 | 4 | 21.9936 | 21.9936 | 1.4362 | 30
20.05.2025¦11:21:13.335 | 0 | 0 | 0 | 0 | 0 | 4 | 22.3254 | 22.3254 | 0 | 30 | 0 | 0 | 0 | 0 | 0 | 4 | 21.9936 | 21.9936 | 1.4018 | 30
20.05.2025¦11:21:14.334 | 0 | 0 | 0 | 0 | 0 | 4 | 22.3254 | 22.3254 | 0 | 30 | 0 | 0 | 0 | 0 | 0 | 4 | 21.9936 | 21.9936 | 1.5007 | 30
20.05.2025¦11:21:15.336 | 0 | 0 | 0 | 0 | 0 | 4 | 22.3254 | 22.3254 | 0 | 30 | 0 | 0 | 0 | 0 | 0 | 4 | 21.9936 | 21.9936 | 1.4491 | 30
20.05.2025¦11:21:16.336 | 0 | 0 | 0 | 0 | 0 | 4 | 22.278 | 22.278 | 0 | 30 | 0 | 0 | 0 | 0 | 0 | 4 | 21.9936 | 21.9936 | 1.4663 | 30
20.05.2025¦11:21:17.336 | 0 | 0 | 0 | 0 | 0 | 4 | 22.3254 | 22.3254 | 0 | 30 | 0 | 0 | 0 | 0 | 0 | 4 | 21.9462 | 21.9462 | 1.4405 | 30
20.05.2025¦11:21:18.336 | 0 | 0 | 0 | 0 | 0 | 4 | 22.3728 | 22.3728 | 0 | 30 | 0 | 0 | 0 | 0 | 0 | 4 | 21.9936 | 21.9936 | 1.4233 | 30
20.05.2025¦11:21:19.336 | 0 | 0 | 0 | 0 | 0 | 4 | 22.2306 | 22.2306 | 0 | 30 | 0 | 0 | 0 | 0 | 0 | 4 | 21.9936 | 21.9936 | 1.6168 | 30
20.05.2025¦11:21:20.336 | 0 | 0 | 0 | 0 | 0 | 4 | 22.278 | 22.278 | 0 | 30 | 0 | 0 | 0 | 0 | 0 | 4 | 21.9462 | 21.9462 | 1.5308 | 30
20.05.2025¦11:21:21.336 | 0 | 0 | 0 | 0 | 0 | 4 | 22.278 | 22.278 | 0 | 30 | 0 | 0 | 0 | 0 | 0 | 4 | 21.9936 | 21.9936 | 1.5652 | 30
20.05.2025¦11:21:22.335 | 0 | 0 | 0 | 0 | 0 | 4 | 22.278 | 22.278 | 0 | 30 | 0 | 0 | 0 | 0 | 0 | 4 | 21.9936 | 21.9936 | 1.4534 | 30
20.05.2025¦11:21:23.335 | 0 | 0 | 0 | 0 | 0 | 4 | 22.278 | 22.278 | 0 | 30 | 0 | 0 | 0 | 0 | 0 | 4 | 21.9462 | 21.9462 | 1.4706 | 30
20.05.2025¦11:21:24.334 | 0 | 0 | 0 | 0 | 0 | 4 | 22.278 | 22.278 | 0 | 30 | 0 | 0 | 0 | 0 | 0 | 4 | 21.9936 | 21.9936 | 1.5394 | 30
20.05.2025¦11:21:25.336 | 0 | 0 | 0 | 0 | 0 | 4 | 22.278 | 22.278 | 0 | 30 | 0 | 0 | 0 | 0 | 0 | 4 | 21.9936 | 21.9936 | 1.4706 | 30
20.05.2025¦11:21:26.336 | 0 | 0 | 0 | 0 | 0 | 4 | 22.278 | 22.278 | 0 | 30 | 0 | 0 | 0 | 0 | 0 | 4 | 21.9936 | 21.9936 | 1.548 | 30
20.05.2025¦11:21:27.335 | 0 | 0 | 0 | 0 | 0 | 4 | 22.3254 | 22.3254 | 0 | 30 | 0 | 0 | 0 | 0 | 0 | 4 | 21.9936 | 21.9936 | 1.5179 | 30
20.05.2025¦11:21:28.336 | 0 | 0 | 0 | 0 | 0 | 4 | 22.278 | 22.278 | 0 | 30 | 0 | 0 | 0 | 0 | 0 | 4 | 21.9462 | 21.9462 | 1.5953 | 30
20.05.2025¦11:21:29.335 | 0 | 0 | 0 | 0 | 0 | 4 | 22.2306 | 22.2306 | 0 | 30 | 0 | 0 | 0 | 0 | 0 | 4 | 21.9936 | 21.9936 | 1.5738 | 30
20.05.2025¦11:21:30.336 | 0 | 0 | 0 | 0 | 0 | 4 | 22.278 | 22.278 | 0 | 30 | 0 | 0 | 0 | 0 | 0 | 4 | 21.9936 | 21.9936 | 1.4276 | 30
20.05.2025¦11:21:31.336 | 0 | 0 | 0 | 0 | 0 | 4 | 22.3254 | 22.3254 | 0 | 30 | 0 | 0 | 0 | 0 | 0 | 4 | 22.0884 | 22.0884 | 1.4792 | 30
20.05.2025¦11:21:32.336 | 0 | 0 | 0 | 0 | 0 | 4 | 22.3254 | 22.3254 | 0 | 30 | 0 | 0 | 0 | 0 | 0 | 4 | 21.9936 | 21.9936 | 1.5222 | 30
20.05.2025¦11:21:33.336 | 0 | 0 | 0 | 0 | 0 | 4 | 22.3254 | 22.3254 | 0 | 30 | 0 | 0 | 0 | 0 | 0 | 4 | 21.9462 | 21.9462 | 1.4319 | 30
20.05.2025¦11:21:34.336 | 0 | 0 | 0 | 0 | 0 | 4 | 22.3254 | 22.3254 | 0 | 30 | 0 | 0 | 0 | 0 | 0 | 4 | 21.9936 | 21.9936 | 1.4964 | 30
20.05.2025¦11:21:35.337 | 0 | 0 | 0 | 0 | 0 | 4 | 22.278 | 22.278 | 0 | 30 | 0 | 0 | 0 | 0 | 0 | 4 | 21.9462 | 21.9462 | 1.5566 | 30
20.05.2025¦11:21:36.336 | 0 | 0 | 0 | 0 | 0 | 4 | 22.278 | 22.278 | 0 | 30 | 0 | 0 | 0 | 0 | 0 | 4 | 21.9936 | 21.9936 | 1.4276 | 30
20.05.2025¦11:21:37.336 | 0 | 0 | 0 | 0 | 0 | 4 | 22.278 | 22.278 | 0 | 30 | 0 | 0 | 0 | 0 | 0 | 4 | 21.9936 | 21.9936 | 1.4792 | 30
20.05.2025¦11:21:38.335 | 0 | 0 | 0 | 0 | 0 | 4 | 22.3254 | 22.3254 | 0 | 30 | 0 | 0 | 0 | 0 | 0 | 4 | 21.9936 | 21.9936 | 1.4018 | 30
20.05.2025¦11:21:39.336 | 0 | 0 | 0 | 0 | 0 | 4 | 22.278 | 22.278 | 0 | 30 | 0 | 0 | 0 | 0 | 0 | 4 | 21.9462 | 21.9462 | 1.4319 | 30
20.05.2025¦11:21:40.336 | 0 | 0 | 0 | 0 | 0 | 4 | 22.278 | 22.278 | 0 | 30 | 0 | 0 | 0 | 0 | 0 | 4 | 21.9936 | 21.9936 | 1.5609 | 30
| OekoSolve | OekoSolve | OekoSolve | OekoSolve | OekoSolve | OekoSolve | OekoSolve | OekoSolve | OekoSolve | OekoSolve | OekoSolve | OekoSolve | OekoSolve | OekoSolve | OekoSolve | OekoSolve | OekoSolve | OekoSolve | OekoSolve | OekoSolve
| EnMeter_Prec1 | EnMeter_Prec1 | EnMeter_Prec1 | EnMeter_Prec1 | EnMeter_Prec1 | EnMeter_Prec1 | EnMeter_Prec1 | EnMeter_Prec1 | EnMeter_Prec1 | EnMeter_Prec1 | EnMeter_Prec2 | EnMeter_Prec2 | EnMeter_Prec2 | EnMeter_Prec2 | EnMeter_Prec2 | EnMeter_Prec2 | EnMeter_Prec2 | EnMeter_Prec2 | EnMeter_Prec2 | EnMeter_Prec2
| Prec1 P:W | Prec1 WTotal:kWh | Prec1 WDay:kWh | Prec1 WMonth:kWh | Prec1 WYear:kWh | Prec1 State:0 no info available¦1 Off¦2 Startup¦3 Ready¦4 On¦5 Charge¦6 Discharge¦7 Batt Low or Full¦8 Batt Full¦9 Batt low¦10 Finished¦11 Island¦12 Waiting¦91 Maintenance¦99 ERROR | Prec1 Spec Signal | Prec1 V:kV | Prec1 I:mA | Prec1 Info:0 Bit0¦1 Bit1¦2 Bit2¦3 Bit3¦4 HS Ein¦5 Freigabe / Abdeckung vorhanden¦6 Temp. FÃ¼hler aktiv¦7 Temp. FÃ¼hler unterbrochen¦8 Bit8¦9 Bit9¦10 Bit10¦11 Bit11¦12 Bit12¦13 Bit13¦14 Bit14¦15 Bit15¦ | Prec2 P:W | Prec2 WTotal:kWh | Prec2 WDay:kWh | Prec2 WMonth:kWh | Prec2 WYear:kWh | Prec2 State:0 no info available¦1 Off¦2 Startup¦3 Ready¦4 On¦5 Charge¦6 Discharge¦7 Batt Low or Full¦8 Batt Full¦9 Batt low¦10 Finished¦11 Island¦12 Waiting¦91 Maintenance¦99 ERROR | Prec2 Spec Signal | Prec2 V:kV | Prec2 I:mA | Prec2 Info:0 Bit0¦1 Bit1¦2 Bit2¦3 Bit3¦4 HS Ein¦5 Freigabe / Abdeckung vorhanden¦6 Temp. FÃ¼hler aktiv¦7 Temp. FÃ¼hler unterbrochen¦8 Bit8¦9 Bit9¦10 Bit10¦11 Bit11¦12 Bit12¦13 Bit13¦14 Bit14¦15 Bit15¦
20.05.2025¦11:21:41.335 | 0 | 0 | 0 | 0 | 0 | 4 | 22.3728 | 22.3728 | 0 | 30 | 0 | 0 | 0 | 0 | 0 | 4 | 21.9936 | 21.9936 | 1.4276 | 30
20.05.2025¦11:21:42.336 | 0 | 0 | 0 | 0 | 0 | 4 | 22.278 | 22.278 | 0 | 30 | 0 | 0 | 0 | 0 | 0 | 4 | 21.9936 | 21.9936 | 1.4319 | 30
20.05.2025¦11:21:43.335 | 0 | 0 | 0 | 0 | 0 | 4 | 22.3254 | 22.3254 | 0 | 30 | 0 | 0 | 0 | 0 | 0 | 4 | 21.9462 | 21.9462 | 1.4233 | 30
20.05.2025¦11:21:44.336 | 0 | 0 | 0 | 0 | 0 | 4 | 22.3254 | 22.3254 | 0 | 30 | 0 | 0 | 0 | 0 | 0 | 4 | 22.041 | 22.041 | 1.4835 | 30
20.05.2025¦11:21:45.335 | 0 | 0 | 0 | 0 | 0 | 4 | 22.3254 | 22.3254 | 0 | 30 | 0 | 0 | 0 | 0 | 0 | 4 | 21.9936 | 21.9936 | 1.4577 | 30
20.05.2025¦11:21:46.335 | 0 | 0 | 0 | 0 | 0 | 4 | 22.278 | 22.278 | 0 | 30 | 0 | 0 | 0 | 0 | 0 | 4 | 21.9936 | 21.9936 | 1.4921 | 30
20.05.2025¦11:21:47.336 | 0 | 0 | 0 | 0 | 0 | 4 | 22.278 | 22.278 | 0 | 30 | 0 | 0 | 0 | 0 | 0 | 4 | 21.9936 | 21.9936 | 1.5652 | 30
20.05.2025¦11:21:48.335 | 0 | 0 | 0 | 0 | 0 | 4 | 22.3254 | 22.3254 | 0 | 30 | 0 | 0 | 0 | 0 | 0 | 4 | 21.9936 | 21.9936 | 1.5007 | 30
20.05.2025¦11:21:49.336 | 0 | 0 | 0 | 0 | 0 | 4 | 22.278 | 22.278 | 0 | 30 | 0 | 0 | 0 | 0 | 0 | 4 | 21.9936 | 21.9936 | 1.5437 | 30
20.05.2025¦11:21:50.335 | 0 | 0 | 0 | 0 | 0 | 4 | 22.278 | 22.278 | 0 | 30 | 0 | 0 | 0 | 0 | 0 | 4 | 21.9936 | 21.9936 | 1.5007 | 30
20.05.2025¦11:21:51.335 | 0 | 0 | 0 | 0 | 0 | 4 | 22.278 | 22.278 | 0 | 30 | 0 | 0 | 0 | 0 | 0 | 4 | 21.9936 | 21.9936 | 1.5222 | 30
20.05.2025¦11:21:52.335 | 0 | 0 | 0 | 0 | 0 | 4 | 22.278 | 22.278 | 0 | 30 | 0 | 0 | 0 | 0 | 0 | 4 | 21.9462 | 21.9462 | 1.4792 | 30
20.05.2025¦11:21:53.335 | 0 | 0 | 0 | 0 | 0 | 99 | 0 | 0 | 0 | 30 | 0 | 0 | 0 | 0 | 0 | 99 | 0 | 0 | 0 | 30
20.05.2025¦11:21:54.336 | 0 | 0 | 0 | 0 | 0 | 4 | 8.058 | 8.058 | 0 | 30 | 0 | 0 | 0 | 0 | 0 | 4 | 8.058 | 8.058 | 0 | 30
20.05.2025¦11:21:55.335 | 0 | 0 | 0 | 0 | 0 | 4 | 11.139 | 11.139 | 0 | 30 | 0 | 0 | 0 | 0 | 0 | 4 | 11.4708 | 11.4708 | 0 | 30
20.05.2025¦11:21:56.336 | 0 | 0 | 0 | 0 | 0 | 4 | 16.3056 | 16.3056 | 0 | 30 | 0 | 0 | 0 | 0 | 0 | 4 | 16.4004 | 16.4004 | 0.1161 | 30
20.05.2025¦11:21:57.335 | 0 | 0 | 0 | 0 | 0 | 4 | 21.3774 | 21.3774 | 0 | 30 | 0 | 0 | 0 | 0 | 0 | 4 | 21.3774 | 21.3774 | 1.0879 | 30
20.05.2025¦11:21:58.335 | 0 | 0 | 0 | 0 | 0 | 4 | 22.3728 | 22.3728 | 0 | 30 | 0 | 0 | 0 | 0 | 0 | 4 | 21.9936 | 21.9936 | 1.462 | 30
20.05.2025¦11:21:59.336 | 0 | 0 | 0 | 0 | 0 | 4 | 22.278 | 22.278 | 0 | 30 | 0 | 0 | 0 | 0 | 0 | 4 | 21.9936 | 21.9936 | 1.5222 | 30
20.05.2025¦11:22:00.336 | 0 | 0 | 0 | 0 | 0 | 4 | 22.278 | 22.278 | 0 | 30 | 0 | 0 | 0 | 0 | 0 | 4 | 21.9936 | 21.9936 | 1.505 | 30
20.05.2025¦11:22:01.336 | 0 | 0 | 0 | 0 | 0 | 4 | 22.278 | 22.278 | 0 | 30 | 0 | 0 | 0 | 0 | 0 | 4 | 22.041 | 22.041 | 1.548 | 30
20.05.2025¦11:22:02.336 | 0 | 0 | 0 | 0 | 0 | 4 | 22.278 | 22.278 | 0 | 30 | 0 | 0 | 0 | 0 | 0 | 4 | 21.9936 | 21.9936 | 1.5652 | 30
20.05.2025¦11:22:03.336 | 0 | 0 | 0 | 0 | 0 | 4 | 22.278 | 22.278 | 0 | 30 | 0 | 0 | 0 | 0 | 0 | 4 | 21.9462 | 21.9462 | 1.4749 | 30
20.05.2025¦11:22:04.334 | 0 | 0 | 0 | 0 | 0 | 4 | 22.278 | 22.278 | 0 | 30 | 0 | 0 | 0 | 0 | 0 | 4 | 21.9936 | 21.9936 | 1.5437 | 30
20.05.2025¦11:22:05.335 | 0 | 0 | 0 | 0 | 0 | 4 | 22.2306 | 22.2306 | 0 | 30 | 0 | 0 | 0 | 0 | 0 | 4 | 21.9936 | 21.9936 | 1.5394 | 30
20.05.2025¦11:22:06.336 | 0 | 0 | 0 | 0 | 0 | 4 | 22.278 | 22.278 | 0 | 30 | 0 | 0 | 0 | 0 | 0 | 4 | 21.9936 | 21.9936 | 1.4276 | 30
20.05.2025¦11:22:07.336 | 0 | 0 | 0 | 0 | 0 | 4 | 22.278 | 22.278 | 0 | 30 | 0 | 0 | 0 | 0 | 0 | 4 | 21.9936 | 21.9936 | 1.5437 | 30
20.05.2025¦11:22:08.335 | 0 | 0 | 0 | 0 | 0 | 4 | 22.278 | 22.278 | 0 | 30 | 0 | 0 | 0 | 0 | 0 | 4 | 21.9936 | 21.9936 | 1.5996 | 30
20.05.2025¦11:22:09.335 | 0 | 0 | 0 | 0 | 0 | 4 | 22.3254 | 22.3254 | 0 | 30 | 0 | 0 | 0 | 0 | 0 | 4 | 21.9936 | 21.9936 | 1.5996 | 30
20.05.2025¦11:22:10.336 | 0 | 0 | 0 | 0 | 0 | 4 | 22.278 | 22.278 | 0 | 30 | 0 | 0 | 0 | 0 | 0 | 4 | 21.9936 | 21.9936 | 1.5394 | 30
| OekoSolve | OekoSolve | OekoSolve | OekoSolve | OekoSolve | OekoSolve | OekoSolve | OekoSolve | OekoSolve | OekoSolve | OekoSolve | OekoSolve | OekoSolve | OekoSolve | OekoSolve | OekoSolve | OekoSolve | OekoSolve | OekoSolve | OekoSolve
| EnMeter_Prec1 | EnMeter_Prec1 | EnMeter_Prec1 | EnMeter_Prec1 | EnMeter_Prec1 | EnMeter_Prec1 | EnMeter_Prec1 | EnMeter_Prec1 | EnMeter_Prec1 | EnMeter_Prec1 | EnMeter_Prec2 | EnMeter_Prec2 | EnMeter_Prec2 | EnMeter_Prec2 | EnMeter_Prec2 | EnMeter_Prec2 | EnMeter_Prec2 | EnMeter_Prec2 | EnMeter_Prec2 | EnMeter_Prec2
| Prec1 P:W | Prec1 WTotal:kWh | Prec1 WDay:kWh | Prec1 WMonth:kWh | Prec1 WYear:kWh | Prec1 State:0 no info available¦1 Off¦2 Startup¦3 Ready¦4 On¦5 Charge¦6 Discharge¦7 Batt Low or Full¦8 Batt Full¦9 Batt low¦10 Finished¦11 Island¦12 Waiting¦91 Maintenance¦99 ERROR | Prec1 Spec Signal | Prec1 V:kV | Prec1 I:mA | Prec1 Info:0 Bit0¦1 Bit1¦2 Bit2¦3 Bit3¦4 HS Ein¦5 Freigabe / Abdeckung vorhanden¦6 Temp. FÃ¼hler aktiv¦7 Temp. FÃ¼hler unterbrochen¦8 Bit8¦9 Bit9¦10 Bit10¦11 Bit11¦12 Bit12¦13 Bit13¦14 Bit14¦15 Bit15¦ | Prec2 P:W | Prec2 WTotal:kWh | Prec2 WDay:kWh | Prec2 WMonth:kWh | Prec2 WYear:kWh | Prec2 State:0 no info available¦1 Off¦2 Startup¦3 Ready¦4 On¦5 Charge¦6 Discharge¦7 Batt Low or Full¦8 Batt Full¦9 Batt low¦10 Finished¦11 Island¦12 Waiting¦91 Maintenance¦99 ERROR | Prec2 Spec Signal | Prec2 V:kV | Prec2 I:mA | Prec2 Info:0 Bit0¦1 Bit1¦2 Bit2¦3 Bit3¦4 HS Ein¦5 Freigabe / Abdeckung vorhanden¦6 Temp. FÃ¼hler aktiv¦7 Temp. FÃ¼hler unterbrochen¦8 Bit8¦9 Bit9¦10 Bit10¦11 Bit11¦12 Bit12¦13 Bit13¦14 Bit14¦15 Bit15¦
20.05.2025¦11:22:11.336 | 0 | 0 | 0 | 0 | 0 | 4 | 22.3254 | 22.3254 | 0 | 30 | 0 | 0 | 0 | 0 | 0 | 4 | 21.9936 | 21.9936 | 1.5351 | 30
20.05.2025¦11:22:12.335 | 0 | 0 | 0 | 0 | 0 | 4 | 22.278 | 22.278 | 0 | 30 | 0 | 0 | 0 | 0 | 0 | 4 | 21.9936 | 21.9936 | 1.5738 | 30
20.05.2025¦11:22:13.335 | 0 | 0 | 0 | 0 | 0 | 4 | 22.278 | 22.278 | 0 | 30 | 0 | 0 | 0 | 0 | 0 | 4 | 21.9936 | 21.9936 | 1.5136 | 30
20.05.2025¦11:22:14.335 | 0 | 0 | 0 | 0 | 0 | 4 | 22.3254 | 22.3254 | 0 | 30 | 0 | 0 | 0 | 0 | 0 | 4 | 21.9462 | 21.9462 | 1.4792 | 30
20.05.2025¦11:22:15.336 | 0 | 0 | 0 | 0 | 0 | 4 | 22.278 | 22.278 | 0 | 30 | 0 | 0 | 0 | 0 | 0 | 4 | 21.9936 | 21.9936 | 1.5136 | 30
20.05.2025¦11:22:16.336 | 0 | 0 | 0 | 0 | 0 | 4 | 22.3254 | 22.3254 | 0 | 30 | 0 | 0 | 0 | 0 | 0 | 4 | 21.9936 | 21.9936 | 1.5394 | 30
20.05.2025¦11:22:17.336 | 0 | 0 | 0 | 0 | 0 | 4 | 22.278 | 22.278 | 0 | 30 | 0 | 0 | 0 | 0 | 0 | 4 | 21.9936 | 21.9936 | 1.5394 | 30
20.05.2025¦11:22:18.336 | 0 | 0 | 0 | 0 | 0 | 4 | 22.278 | 22.278 | 0 | 30 | 0 | 0 | 0 | 0 | 0 | 4 | 21.9936 | 21.9936 | 1.5394 | 30
20.05.2025¦11:22:19.336 | 0 | 0 | 0 | 0 | 0 | 4 | 22.278 | 22.278 | 0 | 30 | 0 | 0 | 0 | 0 | 0 | 4 | 21.9936 | 21.9936 | 1.5136 | 30
20.05.2025¦11:22:20.336 | 0 | 0 | 0 | 0 | 0 | 4 | 22.278 | 22.278 | 0 | 30 | 0 | 0 | 0 | 0 | 0 | 4 | 21.9936 | 21.9936 | 1.5738 | 30
20.05.2025¦11:22:21.335 | 0 | 0 | 0 | 0 | 0 | 4 | 22.3254 | 22.3254 | 0 | 30 | 0 | 0 | 0 | 0 | 0 | 4 | 21.9936 | 21.9936 | 1.5136 | 30
20.05.2025¦11:22:22.336 | 0 | 0 | 0 | 0 | 0 | 4 | 22.278 | 22.278 | 0 | 30 | 0 | 0 | 0 | 0 | 0 | 4 | 21.9936 | 21.9936 | 1.4964 | 30
20.05.2025¦11:22:23.336 | 0 | 0 | 0 | 0 | 0 | 4 | 22.278 | 22.278 | 0 | 30 | 0 | 0 | 0 | 0 | 0 | 4 | 21.9936 | 21.9936 | 1.5308 | 30
20.05.2025¦11:22:24.336 | 0 | 0 | 0 | 0 | 0 | 4 | 22.278 | 22.278 | 0 | 30 | 0 | 0 | 0 | 0 | 0 | 4 | 21.9936 | 21.9936 | 1.5437 | 30
20.05.2025¦11:22:25.335 | 0 | 0 | 0 | 0 | 0 | 4 | 22.278 | 22.278 | 0 | 30 | 0 | 0 | 0 | 0 | 0 | 4 | 21.9936 | 21.9936 | 1.4577 | 30
20.05.2025¦11:22:26.335 | 0 | 0 | 0 | 0 | 0 | 4 | 22.278 | 22.278 | 0 | 30 | 0 | 0 | 0 | 0 | 0 | 4 | 21.9936 | 21.9936 | 1.4878 | 30
20.05.2025¦11:22:27.336 | 0 | 0 | 0 | 0 | 0 | 4 | 22.278 | 22.278 | 0 | 30 | 0 | 0 | 0 | 0 | 0 | 4 | 21.9936 | 21.9936 | 1.5222 | 30
20.05.2025¦11:22:28.336 | 0 | 0 | 0 | 0 | 0 | 4 | 22.3254 | 22.3254 | 0 | 30 | 0 | 0 | 0 | 0 | 0 | 4 | 21.9936 | 21.9936 | 1.5394 | 30
20.05.2025¦11:22:29.336 | 0 | 0 | 0 | 0 | 0 | 4 | 22.3728 | 22.3728 | 0 | 30 | 0 | 0 | 0 | 0 | 0 | 4 | 21.9936 | 21.9936 | 1.3631 | 30
20.05.2025¦11:22:30.336 | 0 | 0 | 0 | 0 | 0 | 4 | 22.3254 | 22.3254 | 0 | 30 | 0 | 0 | 0 | 0 | 0 | 4 | 21.9936 | 21.9936 | 1.5136 | 30
20.05.2025¦11:22:31.336 | 0 | 0 | 0 | 0 | 0 | 4 | 22.278 | 22.278 | 0 | 30 | 0 | 0 | 0 | 0 | 0 | 4 | 21.9936 | 21.9936 | 1.5007 | 30
20.05.2025¦11:22:32.335 | 0 | 0 | 0 | 0 | 0 | 4 | 22.3728 | 22.3728 | 0 | 30 | 0 | 0 | 0 | 0 | 0 | 4 | 21.9936 | 21.9936 | 1.4663 | 30
20.05.2025¦11:22:33.336 | 0 | 0 | 0 | 0 | 0 | 4 | 22.3254 | 22.3254 | 0 | 30 | 0 | 0 | 0 | 0 | 0 | 4 | 22.041 | 22.041 | 1.4061 | 30
20.05.2025¦11:22:34.335 | 0 | 0 | 0 | 0 | 0 | 4 | 22.278 | 22.278 | 0 | 30 | 0 | 0 | 0 | 0 | 0 | 4 | 21.9936 | 21.9936 | 1.4663 | 30
20.05.2025¦11:22:35.336 | 0 | 0 | 0 | 0 | 0 | 4 | 22.278 | 22.278 | 0 | 30 | 0 | 0 | 0 | 0 | 0 | 4 | 21.9462 | 21.9462 | 1.4491 | 30
20.05.2025¦11:22:36.336 | 0 | 0 | 0 | 0 | 0 | 4 | 22.3728 | 22.3728 | 0 | 30 | 0 | 0 | 0 | 0 | 0 | 4 | 21.9936 | 21.9936 | 1.5136 | 30
20.05.2025¦11:22:37.336 | 0 | 0 | 0 | 0 | 0 | 4 | 22.3254 | 22.3254 | 0 | 30 | 0 | 0 | 0 | 0 | 0 | 4 | 21.9936 | 21.9936 | 1.4405 | 30
20.05.2025¦11:22:38.336 | 0 | 0 | 0 | 0 | 0 | 4 | 22.3254 | 22.3254 | 0 | 30 | 0 | 0 | 0 | 0 | 0 | 4 | 21.9936 | 21.9936 | 1.4534 | 30
20.05.2025¦11:22:39.335 | 0 | 0 | 0 | 0 | 0 | 4 | 22.3728 | 22.3728 | 0 | 30 | 0 | 0 | 0 | 0 | 0 | 4 | 22.041 | 22.041 | 1.4921 | 30
20.05.2025¦11:22:40.335 | 0 | 0 | 0 | 0 | 0 | 4 | 22.278 | 22.278 | 0 | 30 | 0 | 0 | 0 | 0 | 0 | 4 | 21.9462 | 21.9462 | 1.4233 | 30
| OekoSolve | OekoSolve | OekoSolve | OekoSolve | OekoSolve | OekoSolve | OekoSolve | OekoSolve | OekoSolve | OekoSolve | OekoSolve | OekoSolve | OekoSolve | OekoSolve | OekoSolve | OekoSolve | OekoSolve | OekoSolve | OekoSolve | OekoSolve
| EnMeter_Prec1 | EnMeter_Prec1 | EnMeter_Prec1 | EnMeter_Prec1 | EnMeter_Prec1 | EnMeter_Prec1 | EnMeter_Prec1 | EnMeter_Prec1 | EnMeter_Prec1 | EnMeter_Prec1 | EnMeter_Prec2 | EnMeter_Prec2 | EnMeter_Prec2 | EnMeter_Prec2 | EnMeter_Prec2 | EnMeter_Prec2 | EnMeter_Prec2 | EnMeter_Prec2 | EnMeter_Prec2 | EnMeter_Prec2
| Prec1 P:W | Prec1 WTotal:kWh | Prec1 WDay:kWh | Prec1 WMonth:kWh | Prec1 WYear:kWh | Prec1 State:0 no info available¦1 Off¦2 Startup¦3 Ready¦4 On¦5 Charge¦6 Discharge¦7 Batt Low or Full¦8 Batt Full¦9 Batt low¦10 Finished¦11 Island¦12 Waiting¦91 Maintenance¦99 ERROR | Prec1 Spec Signal | Prec1 V:kV | Prec1 I:mA | Prec1 Info:0 Bit0¦1 Bit1¦2 Bit2¦3 Bit3¦4 HS Ein¦5 Freigabe / Abdeckung vorhanden¦6 Temp. FÃ¼hler aktiv¦7 Temp. FÃ¼hler unterbrochen¦8 Bit8¦9 Bit9¦10 Bit10¦11 Bit11¦12 Bit12¦13 Bit13¦14 Bit14¦15 Bit15¦ | Prec2 P:W | Prec2 WTotal:kWh | Prec2 WDay:kWh | Prec2 WMonth:kWh | Prec2 WYear:kWh | Prec2 State:0 no info available¦1 Off¦2 Startup¦3 Ready¦4 On¦5 Charge¦6 Discharge¦7 Batt Low or Full¦8 Batt Full¦9 Batt low¦10 Finished¦11 Island¦12 Waiting¦91 Maintenance¦99 ERROR | Prec2 Spec Signal | Prec2 V:kV | Prec2 I:mA | Prec2 Info:0 Bit0¦1 Bit1¦2 Bit2¦3 Bit3¦4 HS Ein¦5 Freigabe / Abdeckung vorhanden¦6 Temp. FÃ¼hler aktiv¦7 Temp. FÃ¼hler unterbrochen¦8 Bit8¦9 Bit9¦10 Bit10¦11 Bit11¦12 Bit12¦13 Bit13¦14 Bit14¦15 Bit15¦
20.05.2025¦11:22:41.335 | 0 | 0 | 0 | 0 | 0 | 4 | 22.278 | 22.278 | 0 | 30 | 0 | 0 | 0 | 0 | 0 | 4 | 21.9936 | 21.9936 | 1.4534 | 30
20.05.2025¦11:22:42.335 | 0 | 0 | 0 | 0 | 0 | 4 | 22.3254 | 22.3254 | 0 | 30 | 0 | 0 | 0 | 0 | 0 | 4 | 21.9936 | 21.9936 | 1.4577 | 30
20.05.2025¦11:22:43.335 | 0 | 0 | 0 | 0 | 0 | 4 | 22.3254 | 22.3254 | 0 | 30 | 0 | 0 | 0 | 0 | 0 | 4 | 21.9936 | 21.9936 | 1.4921 | 30
20.05.2025¦11:22:44.335 | 0 | 0 | 0 | 0 | 0 | 4 | 22.278 | 22.278 | 0 | 30 | 0 | 0 | 0 | 0 | 0 | 4 | 21.9936 | 21.9936 | 1.5824 | 30
20.05.2025¦11:22:45.337 | 0 | 0 | 0 | 0 | 0 | 4 | 22.3254 | 22.3254 | 0 | 30 | 0 | 0 | 0 | 0 | 0 | 4 | 21.9936 | 21.9936 | 1.5136 | 30
20.05.2025¦11:22:46.335 | 0 | 0 | 0 | 0 | 0 | 4 | 22.3728 | 22.3728 | 0 | 30 | 0 | 0 | 0 | 0 | 0 | 4 | 21.9936 | 21.9936 | 1.4835 | 30
20.05.2025¦11:22:47.336 | 0 | 0 | 0 | 0 | 0 | 4 | 22.278 | 22.278 | 0 | 30 | 0 | 0 | 0 | 0 | 0 | 4 | 21.8514 | 21.8514 | 1.6039 | 30
20.05.2025¦11:22:48.336 | 0 | 0 | 0 | 0 | 0 | 4 | 22.278 | 22.278 | 0 | 30 | 0 | 0 | 0 | 0 | 0 | 4 | 21.8988 | 21.8988 | 1.5652 | 30
20.05.2025¦11:22:49.335 | 0 | 0 | 0 | 0 | 0 | 4 | 22.278 | 22.278 | 0 | 30 | 0 | 0 | 0 | 0 | 0 | 4 | 22.041 | 22.041 | 1.6254 | 30
20.05.2025¦11:22:50.335 | 0 | 0 | 0 | 0 | 0 | 4 | 22.278 | 22.278 | 0 | 30 | 0 | 0 | 0 | 0 | 0 | 4 | 22.041 | 22.041 | 1.5652 | 30
20.05.2025¦11:22:51.336 | 0 | 0 | 0 | 0 | 0 | 4 | 22.278 | 22.278 | 0 | 30 | 0 | 0 | 0 | 0 | 0 | 4 | 21.9936 | 21.9936 | 1.6426 | 30
20.05.2025¦11:22:52.336 | 0 | 0 | 0 | 0 | 0 | 4 | 22.3254 | 22.3254 | 0 | 30 | 0 | 0 | 0 | 0 | 0 | 4 | 21.9936 | 21.9936 | 1.4792 | 30
20.05.2025¦11:22:53.336 | 0 | 0 | 0 | 0 | 0 | 4 | 22.3254 | 22.3254 | 0 | 30 | 0 | 0 | 0 | 0 | 0 | 4 | 21.9936 | 21.9936 | 1.5265 | 30
20.05.2025¦11:22:54.336 | 0 | 0 | 0 | 0 | 0 | 4 | 22.3254 | 22.3254 | 0 | 30 | 0 | 0 | 0 | 0 | 0 | 4 | 21.9462 | 21.9462 | 1.5179 | 30
20.05.2025¦11:22:55.335 | 0 | 0 | 0 | 0 | 0 | 4 | 22.3254 | 22.3254 | 0 | 30 | 0 | 0 | 0 | 0 | 0 | 4 | 21.9936 | 21.9936 | 1.4964 | 30
20.05.2025¦11:22:56.335 | 0 | 0 | 0 | 0 | 0 | 4 | 22.278 | 22.278 | 0 | 30 | 0 | 0 | 0 | 0 | 0 | 4 | 21.9936 | 21.9936 | 1.4276 | 30
20.05.2025¦11:22:57.336 | 0 | 0 | 0 | 0 | 0 | 4 | 22.3254 | 22.3254 | 0 | 30 | 0 | 0 | 0 | 0 | 0 | 4 | 21.9936 | 21.9936 | 1.4147 | 30
20.05.2025¦11:22:58.336 | 0 | 0 | 0 | 0 | 0 | 99 | 0 | 0 | 0 | 30 | 0 | 0 | 0 | 0 | 0 | 99 | 0 | 0 | 0 | 30
20.05.2025¦11:22:59.336 | 0 | 0 | 0 | 0 | 0 | 4 | 8.1054 | 8.1054 | 0 | 30 | 0 | 0 | 0 | 0 | 0 | 4 | 8.058 | 8.058 | 0 | 30
20.05.2025¦11:23:00.336 | 0 | 0 | 0 | 0 | 0 | 4 | 10.2858 | 10.2858 | 0 | 30 | 0 | 0 | 0 | 0 | 0 | 4 | 10.0014 | 10.0014 | 0 | 30
20.05.2025¦11:23:01.335 | 0 | 0 | 0 | 0 | 0 | 4 | 14.7888 | 14.7888 | 0 | 30 | 0 | 0 | 0 | 0 | 0 | 4 | 14.7888 | 14.7888 | 0.0473 | 30
20.05.2025¦11:23:02.336 | 0 | 0 | 0 | 0 | 0 | 4 | 19.8132 | 19.8132 | 0 | 30 | 0 | 0 | 0 | 0 | 0 | 4 | 19.7658 | 19.7658 | 0.5289 | 30
20.05.2025¦11:23:03.336 | 0 | 0 | 0 | 0 | 0 | 4 | 22.4202 | 22.4202 | 0 | 30 | 0 | 0 | 0 | 0 | 0 | 4 | 21.9936 | 21.9936 | 1.3631 | 30
20.05.2025¦11:23:04.336 | 0 | 0 | 0 | 0 | 0 | 4 | 22.3254 | 22.3254 | 0 | 30 | 0 | 0 | 0 | 0 | 0 | 4 | 21.9462 | 21.9462 | 1.3803 | 30
20.05.2025¦11:23:05.336 | 0 | 0 | 0 | 0 | 0 | 4 | 22.4202 | 22.4202 | 0 | 30 | 0 | 0 | 0 | 0 | 0 | 4 | 21.8514 | 21.8514 | 1.3373 | 30
20.05.2025¦11:23:06.334 | 0 | 0 | 0 | 0 | 0 | 4 | 22.3254 | 22.3254 | 0 | 30 | 0 | 0 | 0 | 0 | 0 | 4 | 21.9936 | 21.9936 | 1.4147 | 30
20.05.2025¦11:23:07.334 | 0 | 0 | 0 | 0 | 0 | 4 | 22.3254 | 22.3254 | 0 | 30 | 0 | 0 | 0 | 0 | 0 | 4 | 21.9936 | 21.9936 | 1.376 | 30
20.05.2025¦11:23:08.335 | 0 | 0 | 0 | 0 | 0 | 4 | 22.3254 | 22.3254 | 0 | 30 | 0 | 0 | 0 | 0 | 0 | 4 | 21.8514 | 21.8514 | 1.376 | 30
20.05.2025¦11:23:09.335 | 0 | 0 | 0 | 0 | 0 | 4 | 22.2306 | 22.2306 | 0 | 30 | 0 | 0 | 0 | 0 | 0 | 4 | 21.9936 | 21.9936 | 1.3588 | 30
20.05.2025¦11:23:10.336 | 0 | 0 | 0 | 0 | 0 | 4 | 22.3728 | 22.3728 | 0 | 30 | 0 | 0 | 0 | 0 | 0 | 4 | 22.041 | 22.041 | 1.3373 | 30
| OekoSolve | OekoSolve | OekoSolve | OekoSolve | OekoSolve | OekoSolve | OekoSolve | OekoSolve | OekoSolve | OekoSolve | OekoSolve | OekoSolve | OekoSolve | OekoSolve | OekoSolve | OekoSolve | OekoSolve | OekoSolve | OekoSolve | OekoSolve
| EnMeter_Prec1 | EnMeter_Prec1 | EnMeter_Prec1 | EnMeter_Prec1 | EnMeter_Prec1 | EnMeter_Prec1 | EnMeter_Prec1 | EnMeter_Prec1 | EnMeter_Prec1 | EnMeter_Prec1 | EnMeter_Prec2 | EnMeter_Prec2 | EnMeter_Prec2 | EnMeter_Prec2 | EnMeter_Prec2 | EnMeter_Prec2 | EnMeter_Prec2 | EnMeter_Prec2 | EnMeter_Prec2 | EnMeter_Prec2
| Prec1 P:W | Prec1 WTotal:kWh | Prec1 WDay:kWh | Prec1 WMonth:kWh | Prec1 WYear:kWh | Prec1 State:0 no info available¦1 Off¦2 Startup¦3 Ready¦4 On¦5 Charge¦6 Discharge¦7 Batt Low or Full¦8 Batt Full¦9 Batt low¦10 Finished¦11 Island¦12 Waiting¦91 Maintenance¦99 ERROR | Prec1 Spec Signal | Prec1 V:kV | Prec1 I:mA | Prec1 Info:0 Bit0¦1 Bit1¦2 Bit2¦3 Bit3¦4 HS Ein¦5 Freigabe / Abdeckung vorhanden¦6 Temp. FÃ¼hler aktiv¦7 Temp. FÃ¼hler unterbrochen¦8 Bit8¦9 Bit9¦10 Bit10¦11 Bit11¦12 Bit12¦13 Bit13¦14 Bit14¦15 Bit15¦ | Prec2 P:W | Prec2 WTotal:kWh | Prec2 WDay:kWh | Prec2 WMonth:kWh | Prec2 WYear:kWh | Prec2 State:0 no info available¦1 Off¦2 Startup¦3 Ready¦4 On¦5 Charge¦6 Discharge¦7 Batt Low or Full¦8 Batt Full¦9 Batt low¦10 Finished¦11 Island¦12 Waiting¦91 Maintenance¦99 ERROR | Prec2 Spec Signal | Prec2 V:kV | Prec2 I:mA | Prec2 Info:0 Bit0¦1 Bit1¦2 Bit2¦3 Bit3¦4 HS Ein¦5 Freigabe / Abdeckung vorhanden¦6 Temp. FÃ¼hler aktiv¦7 Temp. FÃ¼hler unterbrochen¦8 Bit8¦9 Bit9¦10 Bit10¦11 Bit11¦12 Bit12¦13 Bit13¦14 Bit14¦15 Bit15¦
20.05.2025¦11:23:11.334 | 0 | 0 | 0 | 0 | 0 | 4 | 22.4202 | 22.4202 | 0 | 30 | 0 | 0 | 0 | 0 | 0 | 4 | 21.9462 | 21.9462 | 1.376 | 30
20.05.2025¦11:23:12.335 | 0 | 0 | 0 | 0 | 0 | 4 | 22.3254 | 22.3254 | 0 | 30 | 0 | 0 | 0 | 0 | 0 | 4 | 21.9936 | 21.9936 | 1.4835 | 30
20.05.2025¦11:23:13.337 | 0 | 0 | 0 | 0 | 0 | 4 | 22.3254 | 22.3254 | 0 | 30 | 0 | 0 | 0 | 0 | 0 | 4 | 21.9936 | 21.9936 | 1.4835 | 30
20.05.2025¦11:23:14.335 | 0 | 0 | 0 | 0 | 0 | 4 | 22.3254 | 22.3254 | 0 | 30 | 0 | 0 | 0 | 0 | 0 | 4 | 21.8988 | 21.8988 | 1.3631 | 30
20.05.2025¦11:23:15.335 | 0 | 0 | 0 | 0 | 0 | 4 | 22.3254 | 22.3254 | 0 | 30 | 0 | 0 | 0 | 0 | 0 | 4 | 21.9936 | 21.9936 | 1.3588 | 30
20.05.2025¦11:23:16.334 | 0 | 0 | 0 | 0 | 0 | 4 | 22.3254 | 22.3254 | 0 | 30 | 0 | 0 | 0 | 0 | 0 | 4 | 21.9936 | 21.9936 | 1.5394 | 30
20.05.2025¦11:23:17.334 | 0 | 0 | 0 | 0 | 0 | 4 | 22.278 | 22.278 | 0 | 30 | 0 | 0 | 0 | 0 | 0 | 4 | 21.9936 | 21.9936 | 1.4491 | 30
20.05.2025¦11:23:18.335 | 0 | 0 | 0 | 0 | 0 | 4 | 22.278 | 22.278 | 0 | 30 | 0 | 0 | 0 | 0 | 0 | 4 | 21.9936 | 21.9936 | 1.5222 | 30
20.05.2025¦11:23:19.335 | 0 | 0 | 0 | 0 | 0 | 4 | 22.3254 | 22.3254 | 0 | 30 | 0 | 0 | 0 | 0 | 0 | 4 | 21.9462 | 21.9462 | 1.4835 | 30
20.05.2025¦11:23:20.335 | 0 | 0 | 0 | 0 | 0 | 4 | 22.3254 | 22.3254 | 0 | 30 | 0 | 0 | 0 | 0 | 0 | 4 | 21.9936 | 21.9936 | 1.3072 | 30
20.05.2025¦11:23:21.335 | 0 | 0 | 0 | 0 | 0 | 4 | 22.278 | 22.278 | 0 | 30 | 0 | 0 | 0 | 0 | 0 | 4 | 21.9936 | 21.9936 | 1.5566 | 30
20.05.2025¦11:23:22.335 | 0 | 0 | 0 | 0 | 0 | 4 | 22.3254 | 22.3254 | 0 | 30 | 0 | 0 | 0 | 0 | 0 | 4 | 22.041 | 22.041 | 1.5265 | 30
20.05.2025¦11:23:23.335 | 0 | 0 | 0 | 0 | 0 | 4 | 22.3254 | 22.3254 | 0 | 30 | 0 | 0 | 0 | 0 | 0 | 4 | 21.9936 | 21.9936 | 1.5136 | 30
20.05.2025¦11:23:24.336 | 0 | 0 | 0 | 0 | 0 | 4 | 22.3254 | 22.3254 | 0 | 30 | 0 | 0 | 0 | 0 | 0 | 4 | 22.041 | 22.041 | 1.4792 | 30
20.05.2025¦11:23:25.335 | 0 | 0 | 0 | 0 | 0 | 4 | 22.3728 | 22.3728 | 0 | 30 | 0 | 0 | 0 | 0 | 0 | 4 | 21.9936 | 21.9936 | 1.5136 | 30
20.05.2025¦11:23:26.335 | 0 | 0 | 0 | 0 | 0 | 4 | 22.3254 | 22.3254 | 0 | 30 | 0 | 0 | 0 | 0 | 0 | 4 | 22.041 | 22.041 | 1.5394 | 30
20.05.2025¦11:23:27.335 | 0 | 0 | 0 | 0 | 0 | 4 | 22.3254 | 22.3254 | 0 | 30 | 0 | 0 | 0 | 0 | 0 | 4 | 22.041 | 22.041 | 1.4706 | 30
20.05.2025¦11:23:28.335 | 0 | 0 | 0 | 0 | 0 | 4 | 22.278 | 22.278 | 0 | 30 | 0 | 0 | 0 | 0 | 0 | 4 | 21.8988 | 21.8988 | 1.4921 | 30
20.05.2025¦11:23:29.336 | 0 | 0 | 0 | 0 | 0 | 4 | 22.278 | 22.278 | 0 | 30 | 0 | 0 | 0 | 0 | 0 | 4 | 21.8988 | 21.8988 | 1.5566 | 30
20.05.2025¦11:23:30.336 | 0 | 0 | 0 | 0 | 0 | 4 | 22.278 | 22.278 | 0 | 30 | 0 | 0 | 0 | 0 | 0 | 4 | 21.9936 | 21.9936 | 1.5179 | 30
20.05.2025¦11:23:31.336 | 0 | 0 | 0 | 0 | 0 | 4 | 22.3254 | 22.3254 | 0 | 30 | 0 | 0 | 0 | 0 | 0 | 4 | 21.9936 | 21.9936 | 1.4878 | 30
20.05.2025¦11:23:32.336 | 0 | 0 | 0 | 0 | 0 | 4 | 22.3254 | 22.3254 | 0 | 30 | 0 | 0 | 0 | 0 | 0 | 4 | 21.9936 | 21.9936 | 1.5179 | 30
20.05.2025¦11:23:33.336 | 0 | 0 | 0 | 0 | 0 | 4 | 22.278 | 22.278 | 0 | 30 | 0 | 0 | 0 | 0 | 0 | 4 | 21.9462 | 21.9462 | 1.5265 | 30
20.05.2025¦11:23:34.336 | 0 | 0 | 0 | 0 | 0 | 4 | 22.3254 | 22.3254 | 0 | 30 | 0 | 0 | 0 | 0 | 0 | 4 | 21.9936 | 21.9936 | 1.548 | 30
20.05.2025¦11:23:35.335 | 0 | 0 | 0 | 0 | 0 | 4 | 22.278 | 22.278 | 0 | 30 | 0 | 0 | 0 | 0 | 0 | 4 | 21.9936 | 21.9936 | 1.5824 | 30
20.05.2025¦11:23:36.336 | 0 | 0 | 0 | 0 | 0 | 4 | 22.278 | 22.278 | 0 | 30 | 0 | 0 | 0 | 0 | 0 | 4 | 21.9936 | 21.9936 | 1.5308 | 30
20.05.2025¦11:23:37.335 | 0 | 0 | 0 | 0 | 0 | 4 | 22.278 | 22.278 | 0 | 30 | 0 | 0 | 0 | 0 | 0 | 4 | 21.9936 | 21.9936 | 1.505 | 30
20.05.2025¦11:23:38.335 | 0 | 0 | 0 | 0 | 0 | 4 | 22.278 | 22.278 | 0 | 30 | 0 | 0 | 0 | 0 | 0 | 4 | 21.9936 | 21.9936 | 1.4319 | 30
20.05.2025¦11:23:39.336 | 0 | 0 | 0 | 0 | 0 | 4 | 22.278 | 22.278 | 0 | 30 | 0 | 0 | 0 | 0 | 0 | 4 | 21.9936 | 21.9936 | 1.4792 | 30
20.05.2025¦11:23:40.336 | 0 | 0 | 0 | 0 | 0 | 4 | 22.278 | 22.278 | 0 | 30 | 0 | 0 | 0 | 0 | 0 | 4 | 22.041 | 22.041 | 1.5136 | 30
| OekoSolve | OekoSolve | OekoSolve | OekoSolve | OekoSolve | OekoSolve | OekoSolve | OekoSolve | OekoSolve | OekoSolve | OekoSolve | OekoSolve | OekoSolve | OekoSolve | OekoSolve | OekoSolve | OekoSolve | OekoSolve | OekoSolve | OekoSolve
| EnMeter_Prec1 | EnMeter_Prec1 | EnMeter_Prec1 | EnMeter_Prec1 | EnMeter_Prec1 | EnMeter_Prec1 | EnMeter_Prec1 | EnMeter_Prec1 | EnMeter_Prec1 | EnMeter_Prec1 | EnMeter_Prec2 | EnMeter_Prec2 | EnMeter_Prec2 | EnMeter_Prec2 | EnMeter_Prec2 | EnMeter_Prec2 | EnMeter_Prec2 | EnMeter_Prec2 | EnMeter_Prec2 | EnMeter_Prec2
| Prec1 P:W | Prec1 WTotal:kWh | Prec1 WDay:kWh | Prec1 WMonth:kWh | Prec1 WYear:kWh | Prec1 State:0 no info available¦1 Off¦2 Startup¦3 Ready¦4 On¦5 Charge¦6 Discharge¦7 Batt Low or Full¦8 Batt Full¦9 Batt low¦10 Finished¦11 Island¦12 Waiting¦91 Maintenance¦99 ERROR | Prec1 Spec Signal | Prec1 V:kV | Prec1 I:mA | Prec1 Info:0 Bit0¦1 Bit1¦2 Bit2¦3 Bit3¦4 HS Ein¦5 Freigabe / Abdeckung vorhanden¦6 Temp. FÃ¼hler aktiv¦7 Temp. FÃ¼hler unterbrochen¦8 Bit8¦9 Bit9¦10 Bit10¦11 Bit11¦12 Bit12¦13 Bit13¦14 Bit14¦15 Bit15¦ | Prec2 P:W | Prec2 WTotal:kWh | Prec2 WDay:kWh | Prec2 WMonth:kWh | Prec2 WYear:kWh | Prec2 State:0 no info available¦1 Off¦2 Startup¦3 Ready¦4 On¦5 Charge¦6 Discharge¦7 Batt Low or Full¦8 Batt Full¦9 Batt low¦10 Finished¦11 Island¦12 Waiting¦91 Maintenance¦99 ERROR | Prec2 Spec Signal | Prec2 V:kV | Prec2 I:mA | Prec2 Info:0 Bit0¦1 Bit1¦2 Bit2¦3 Bit3¦4 HS Ein¦5 Freigabe / Abdeckung vorhanden¦6 Temp. FÃ¼hler aktiv¦7 Temp. FÃ¼hler unterbrochen¦8 Bit8¦9 Bit9¦10 Bit10¦11 Bit11¦12 Bit12¦13 Bit13¦14 Bit14¦15 Bit15¦
20.05.2025¦11:23:41.335 | 0 | 0 | 0 | 0 | 0 | 4 | 22.3254 | 22.3254 | 0 | 30 | 0 | 0 | 0 | 0 | 0 | 4 | 22.041 | 22.041 | 1.4792 | 30
20.05.2025¦11:23:42.335 | 0 | 0 | 0 | 0 | 0 | 4 | 22.278 | 22.278 | 0 | 30 | 0 | 0 | 0 | 0 | 0 | 4 | 21.9936 | 21.9936 | 1.4964 | 30
20.05.2025¦11:23:43.335 | 0 | 0 | 0 | 0 | 0 | 4 | 22.3254 | 22.3254 | 0 | 30 | 0 | 0 | 0 | 0 | 0 | 4 | 21.9936 | 21.9936 | 1.5179 | 30
20.05.2025¦11:23:44.335 | 0 | 0 | 0 | 0 | 0 | 4 | 22.278 | 22.278 | 0 | 30 | 0 | 0 | 0 | 0 | 0 | 4 | 21.9936 | 21.9936 | 1.5136 | 30
20.05.2025¦11:23:45.336 | 0 | 0 | 0 | 0 | 0 | 4 | 22.278 | 22.278 | 0 | 30 | 0 | 0 | 0 | 0 | 0 | 4 | 21.9936 | 21.9936 | 1.4792 | 30
20.05.2025¦11:23:46.336 | 0 | 0 | 0 | 0 | 0 | 4 | 22.278 | 22.278 | 0 | 30 | 0 | 0 | 0 | 0 | 0 | 4 | 21.9936 | 21.9936 | 1.5136 | 30
20.05.2025¦11:23:47.336 | 0 | 0 | 0 | 0 | 0 | 4 | 22.278 | 22.278 | 0 | 30 | 0 | 0 | 0 | 0 | 0 | 4 | 21.9936 | 21.9936 | 1.5351 | 30
20.05.2025¦11:23:48.336 | 0 | 0 | 0 | 0 | 0 | 4 | 22.4202 | 22.4202 | 0 | 30 | 0 | 0 | 0 | 0 | 0 | 4 | 21.9936 | 21.9936 | 1.5523 | 30
20.05.2025¦11:23:49.335 | 0 | 0 | 0 | 0 | 0 | 4 | 22.278 | 22.278 | 0 | 30 | 0 | 0 | 0 | 0 | 0 | 4 | 21.9936 | 21.9936 | 1.5738 | 30
20.05.2025¦11:23:50.336 | 0 | 0 | 0 | 0 | 0 | 4 | 22.3254 | 22.3254 | 0 | 30 | 0 | 0 | 0 | 0 | 0 | 4 | 21.9936 | 21.9936 | 1.5265 | 30
20.05.2025¦11:23:51.335 | 0 | 0 | 0 | 0 | 0 | 4 | 22.3254 | 22.3254 | 0 | 30 | 0 | 0 | 0 | 0 | 0 | 4 | 21.9936 | 21.9936 | 1.5179 | 30
20.05.2025¦11:23:52.335 | 0 | 0 | 0 | 0 | 0 | 4 | 22.278 | 22.278 | 0 | 30 | 0 | 0 | 0 | 0 | 0 | 4 | 21.9936 | 21.9936 | 1.4706 | 30
20.05.2025¦11:23:53.336 | 0 | 0 | 0 | 0 | 0 | 4 | 22.278 | 22.278 | 0 | 30 | 0 | 0 | 0 | 0 | 0 | 4 | 21.8988 | 21.8988 | 1.5652 | 30
20.05.2025¦11:23:54.335 | 0 | 0 | 0 | 0 | 0 | 4 | 22.278 | 22.278 | 0 | 30 | 0 | 0 | 0 | 0 | 0 | 4 | 21.9462 | 21.9462 | 1.5523 | 30
20.05.2025¦11:23:55.336 | 0 | 0 | 0 | 0 | 0 | 4 | 22.278 | 22.278 | 0 | 30 | 0 | 0 | 0 | 0 | 0 | 4 | 21.9936 | 21.9936 | 1.5609 | 30
20.05.2025¦11:23:56.335 | 0 | 0 | 0 | 0 | 0 | 4 | 22.3254 | 22.3254 | 0 | 30 | 0 | 0 | 0 | 0 | 0 | 4 | 21.9936 | 21.9936 | 1.5351 | 30
20.05.2025¦11:23:57.336 | 0 | 0 | 0 | 0 | 0 | 4 | 22.278 | 22.278 | 0 | 30 | 0 | 0 | 0 | 0 | 0 | 4 | 22.041 | 22.041 | 1.5652 | 30
20.05.2025¦11:23:58.334 | 0 | 0 | 0 | 0 | 0 | 4 | 22.3254 | 22.3254 | 0 | 30 | 0 | 0 | 0 | 0 | 0 | 4 | 21.9936 | 21.9936 | 1.5652 | 30
20.05.2025¦11:23:59.335 | 0 | 0 | 0 | 0 | 0 | 4 | 22.3254 | 22.3254 | 0 | 30 | 0 | 0 | 0 | 0 | 0 | 4 | 21.9936 | 21.9936 | 1.5136 | 30
20.05.2025¦11:24:00.335 | 0 | 0 | 0 | 0 | 0 | 4 | 22.278 | 22.278 | 0 | 30 | 0 | 0 | 0 | 0 | 0 | 4 | 21.9936 | 21.9936 | 1.6297 | 30
20.05.2025¦11:24:01.335 | 0 | 0 | 0 | 0 | 0 | 4 | 22.278 | 22.278 | 0 | 30 | 0 | 0 | 0 | 0 | 0 | 99 | 0 | 0 | 0 | 30
20.05.2025¦11:24:02.337 | 0 | 0 | 0 | 0 | 0 | 99 | 0 | 0 | 0 | 30 | 0 | 0 | 0 | 0 | 0 | 99 | 0 | 0 | 0 | 30
20.05.2025¦11:24:03.336 | 0 | 0 | 0 | 0 | 0 | 4 | 8.058 | 8.058 | 0 | 30 | 0 | 0 | 0 | 0 | 0 | 4 | 8.058 | 8.058 | 0 | 30
20.05.2025¦11:24:04.336 | 0 | 0 | 0 | 0 | 0 | 4 | 12.0396 | 12.0396 | 0 | 30 | 0 | 0 | 0 | 0 | 0 | 4 | 12.1344 | 12.1344 | 0 | 30
20.05.2025¦11:24:05.335 | 0 | 0 | 0 | 0 | 0 | 4 | 17.2062 | 17.2062 | 0 | 30 | 0 | 0 | 0 | 0 | 0 | 4 | 17.1588 | 17.1588 | 0.1462 | 30
20.05.2025¦11:24:06.335 | 0 | 0 | 0 | 0 | 0 | 4 | 22.1832 | 22.1832 | 0 | 30 | 0 | 0 | 0 | 0 | 0 | 4 | 21.9936 | 21.9936 | 1.376 | 30
20.05.2025¦11:24:07.335 | 0 | 0 | 0 | 0 | 0 | 4 | 22.3254 | 22.3254 | 0 | 30 | 0 | 0 | 0 | 0 | 0 | 4 | 21.9462 | 21.9462 | 1.3846 | 30
20.05.2025¦11:24:08.336 | 0 | 0 | 0 | 0 | 0 | 4 | 22.3254 | 22.3254 | 0 | 30 | 0 | 0 | 0 | 0 | 0 | 4 | 22.041 | 22.041 | 1.4878 | 30
20.05.2025¦11:24:09.336 | 0 | 0 | 0 | 0 | 0 | 4 | 22.3254 | 22.3254 | 0 | 30 | 0 | 0 | 0 | 0 | 0 | 4 | 21.9936 | 21.9936 | 1.4018 | 30
20.05.2025¦11:24:10.336 | 0 | 0 | 0 | 0 | 0 | 4 | 22.3254 | 22.3254 | 0 | 30 | 0 | 0 | 0 | 0 | 0 | 4 | 21.9936 | 21.9936 | 1.4405 | 30
| OekoSolve | OekoSolve | OekoSolve | OekoSolve | OekoSolve | OekoSolve | OekoSolve | OekoSolve | OekoSolve | OekoSolve | OekoSolve | OekoSolve | OekoSolve | OekoSolve | OekoSolve | OekoSolve | OekoSolve | OekoSolve | OekoSolve | OekoSolve
| EnMeter_Prec1 | EnMeter_Prec1 | EnMeter_Prec1 | EnMeter_Prec1 | EnMeter_Prec1 | EnMeter_Prec1 | EnMeter_Prec1 | EnMeter_Prec1 | EnMeter_Prec1 | EnMeter_Prec1 | EnMeter_Prec2 | EnMeter_Prec2 | EnMeter_Prec2 | EnMeter_Prec2 | EnMeter_Prec2 | EnMeter_Prec2 | EnMeter_Prec2 | EnMeter_Prec2 | EnMeter_Prec2 | EnMeter_Prec2
| Prec1 P:W | Prec1 WTotal:kWh | Prec1 WDay:kWh | Prec1 WMonth:kWh | Prec1 WYear:kWh | Prec1 State:0 no info available¦1 Off¦2 Startup¦3 Ready¦4 On¦5 Charge¦6 Discharge¦7 Batt Low or Full¦8 Batt Full¦9 Batt low¦10 Finished¦11 Island¦12 Waiting¦91 Maintenance¦99 ERROR | Prec1 Spec Signal | Prec1 V:kV | Prec1 I:mA | Prec1 Info:0 Bit0¦1 Bit1¦2 Bit2¦3 Bit3¦4 HS Ein¦5 Freigabe / Abdeckung vorhanden¦6 Temp. FÃ¼hler aktiv¦7 Temp. FÃ¼hler unterbrochen¦8 Bit8¦9 Bit9¦10 Bit10¦11 Bit11¦12 Bit12¦13 Bit13¦14 Bit14¦15 Bit15¦ | Prec2 P:W | Prec2 WTotal:kWh | Prec2 WDay:kWh | Prec2 WMonth:kWh | Prec2 WYear:kWh | Prec2 State:0 no info available¦1 Off¦2 Startup¦3 Ready¦4 On¦5 Charge¦6 Discharge¦7 Batt Low or Full¦8 Batt Full¦9 Batt low¦10 Finished¦11 Island¦12 Waiting¦91 Maintenance¦99 ERROR | Prec2 Spec Signal | Prec2 V:kV | Prec2 I:mA | Prec2 Info:0 Bit0¦1 Bit1¦2 Bit2¦3 Bit3¦4 HS Ein¦5 Freigabe / Abdeckung vorhanden¦6 Temp. FÃ¼hler aktiv¦7 Temp. FÃ¼hler unterbrochen¦8 Bit8¦9 Bit9¦10 Bit10¦11 Bit11¦12 Bit12¦13 Bit13¦14 Bit14¦15 Bit15¦
20.05.2025¦11:24:11.335 | 0 | 0 | 0 | 0 | 0 | 4 | 22.278 | 22.278 | 0 | 30 | 0 | 0 | 0 | 0 | 0 | 4 | 21.9936 | 21.9936 | 1.4792 | 30
20.05.2025¦11:24:12.336 | 0 | 0 | 0 | 0 | 0 | 4 | 22.3254 | 22.3254 | 0 | 30 | 0 | 0 | 0 | 0 | 0 | 4 | 21.9462 | 21.9462 | 1.4319 | 30
20.05.2025¦11:24:13.336 | 0 | 0 | 0 | 0 | 0 | 4 | 22.3254 | 22.3254 | 0 | 30 | 0 | 0 | 0 | 0 | 0 | 4 | 21.9936 | 21.9936 | 1.4706 | 30
20.05.2025¦11:24:14.336 | 0 | 0 | 0 | 0 | 0 | 4 | 22.3254 | 22.3254 | 0 | 30 | 0 | 0 | 0 | 0 | 0 | 4 | 21.9936 | 21.9936 | 1.4405 | 30
20.05.2025¦11:24:15.336 | 0 | 0 | 0 | 0 | 0 | 4 | 22.3254 | 22.3254 | 0 | 30 | 0 | 0 | 0 | 0 | 0 | 4 | 21.9936 | 21.9936 | 1.3975 | 30
20.05.2025¦11:24:16.335 | 0 | 0 | 0 | 0 | 0 | 4 | 22.4202 | 22.4202 | 0 | 30 | 0 | 0 | 0 | 0 | 0 | 4 | 21.9462 | 21.9462 | 1.4276 | 30
20.05.2025¦11:24:17.335 | 0 | 0 | 0 | 0 | 0 | 4 | 22.3254 | 22.3254 | 0 | 30 | 0 | 0 | 0 | 0 | 0 | 4 | 21.9936 | 21.9936 | 1.4405 | 30
20.05.2025¦11:24:18.334 | 0 | 0 | 0 | 0 | 0 | 4 | 22.3254 | 22.3254 | 0 | 30 | 0 | 0 | 0 | 0 | 0 | 4 | 21.9936 | 21.9936 | 1.3287 | 30
20.05.2025¦11:24:19.334 | 0 | 0 | 0 | 0 | 0 | 4 | 22.3254 | 22.3254 | 0 | 30 | 0 | 0 | 0 | 0 | 0 | 4 | 21.9936 | 21.9936 | 1.3889 | 30
20.05.2025¦11:24:20.335 | 0 | 0 | 0 | 0 | 0 | 4 | 22.3254 | 22.3254 | 0 | 30 | 0 | 0 | 0 | 0 | 0 | 4 | 21.9936 | 21.9936 | 1.4405 | 30
20.05.2025¦11:24:21.336 | 0 | 0 | 0 | 0 | 0 | 4 | 22.3728 | 22.3728 | 0 | 30 | 0 | 0 | 0 | 0 | 0 | 4 | 21.9936 | 21.9936 | 1.2986 | 30
20.05.2025¦11:24:22.336 | 0 | 0 | 0 | 0 | 0 | 99 | 0 | 0 | 0 | 30 | 0 | 0 | 0 | 0 | 0 | 99 | 0 | 0 | 0 | 30
20.05.2025¦11:24:23.336 | 0 | 0 | 0 | 0 | 0 | 4 | 8.058 | 8.058 | 0 | 30 | 0 | 0 | 0 | 0 | 0 | 4 | 8.058 | 8.058 | 0 | 30
20.05.2025¦11:24:24.335 | 0 | 0 | 0 | 0 | 0 | 4 | 8.3424 | 8.3424 | 0 | 30 | 0 | 0 | 0 | 0 | 0 | 4 | 8.8164 | 8.8164 | 0 | 30
20.05.2025¦11:24:25.335 | 0 | 0 | 0 | 0 | 0 | 4 | 13.2246 | 13.2246 | 0 | 30 | 0 | 0 | 0 | 0 | 0 | 4 | 13.4616 | 13.4616 | 0.0129 | 30
20.05.2025¦11:24:26.334 | 0 | 0 | 0 | 0 | 0 | 4 | 18.4386 | 18.4386 | 0 | 30 | 0 | 0 | 0 | 0 | 0 | 4 | 18.4386 | 18.4386 | 0.2279 | 30
20.05.2025¦11:24:27.335 | 0 | 0 | 0 | 0 | 0 | 4 | 22.278 | 22.278 | 0 | 30 | 0 | 0 | 0 | 0 | 0 | 4 | 21.9936 | 21.9936 | 1.3201 | 30
20.05.2025¦11:24:28.336 | 0 | 0 | 0 | 0 | 0 | 4 | 22.278 | 22.278 | 0 | 30 | 0 | 0 | 0 | 0 | 0 | 4 | 21.9936 | 21.9936 | 1.3846 | 30
20.05.2025¦11:24:29.336 | 0 | 0 | 0 | 0 | 0 | 4 | 22.3254 | 22.3254 | 0 | 30 | 0 | 0 | 0 | 0 | 0 | 4 | 21.9936 | 21.9936 | 1.3244 | 30
20.05.2025¦11:24:30.337 | 0 | 0 | 0 | 0 | 0 | 4 | 22.3254 | 22.3254 | 0 | 30 | 0 | 0 | 0 | 0 | 0 | 4 | 21.9936 | 21.9936 | 1.3416 | 30
20.05.2025¦11:24:31.335 | 0 | 0 | 0 | 0 | 0 | 4 | 22.3254 | 22.3254 | 0 | 30 | 0 | 0 | 0 | 0 | 0 | 4 | 21.9936 | 21.9936 | 1.3502 | 30
20.05.2025¦11:24:32.336 | 0 | 0 | 0 | 0 | 0 | 4 | 22.278 | 22.278 | 0 | 30 | 0 | 0 | 0 | 0 | 0 | 4 | 21.9936 | 21.9936 | 1.3201 | 30
20.05.2025¦11:24:33.335 | 0 | 0 | 0 | 0 | 0 | 4 | 22.3728 | 22.3728 | 0 | 30 | 0 | 0 | 0 | 0 | 0 | 4 | 21.9936 | 21.9936 | 1.2384 | 30
20.05.2025¦11:24:34.335 | 0 | 0 | 0 | 0 | 0 | 4 | 22.3728 | 22.3728 | 0 | 30 | 0 | 0 | 0 | 0 | 0 | 4 | 21.9462 | 21.9462 | 1.2298 | 30
20.05.2025¦11:24:35.336 | 0 | 0 | 0 | 0 | 0 | 4 | 22.3728 | 22.3728 | 0 | 30 | 0 | 0 | 0 | 0 | 0 | 4 | 21.9936 | 21.9936 | 1.1954 | 30
20.05.2025¦11:24:36.336 | 0 | 0 | 0 | 0 | 0 | 4 | 22.4202 | 22.4202 | 0 | 30 | 0 | 0 | 0 | 0 | 0 | 4 | 21.9462 | 21.9462 | 1.2771 | 30
20.05.2025¦11:24:37.337 | 0 | 0 | 0 | 0 | 0 | 4 | 22.3728 | 22.3728 | 0 | 30 | 0 | 0 | 0 | 0 | 0 | 4 | 21.9936 | 21.9936 | 1.2642 | 30
20.05.2025¦11:24:38.335 | 0 | 0 | 0 | 0 | 0 | 4 | 22.3254 | 22.3254 | 0 | 30 | 0 | 0 | 0 | 0 | 0 | 4 | 21.9936 | 21.9936 | 1.2083 | 30
20.05.2025¦11:24:39.334 | 0 | 0 | 0 | 0 | 0 | 4 | 22.3254 | 22.3254 | 0 | 30 | 0 | 0 | 0 | 0 | 0 | 4 | 21.9936 | 21.9936 | 1.2427 | 30
20.05.2025¦11:24:40.336 | 0 | 0 | 0 | 0 | 0 | 99 | 0 | 0 | 0 | 30 | 0 | 0 | 0 | 0 | 0 | 99 | 0 | 0 | 0 | 30
| OekoSolve | OekoSolve | OekoSolve | OekoSolve | OekoSolve | OekoSolve | OekoSolve | OekoSolve | OekoSolve | OekoSolve | OekoSolve | OekoSolve | OekoSolve | OekoSolve | OekoSolve | OekoSolve | OekoSolve | OekoSolve | OekoSolve | OekoSolve
| EnMeter_Prec1 | EnMeter_Prec1 | EnMeter_Prec1 | EnMeter_Prec1 | EnMeter_Prec1 | EnMeter_Prec1 | EnMeter_Prec1 | EnMeter_Prec1 | EnMeter_Prec1 | EnMeter_Prec1 | EnMeter_Prec2 | EnMeter_Prec2 | EnMeter_Prec2 | EnMeter_Prec2 | EnMeter_Prec2 | EnMeter_Prec2 | EnMeter_Prec2 | EnMeter_Prec2 | EnMeter_Prec2 | EnMeter_Prec2
| Prec1 P:W | Prec1 WTotal:kWh | Prec1 WDay:kWh | Prec1 WMonth:kWh | Prec1 WYear:kWh | Prec1 State:0 no info available¦1 Off¦2 Startup¦3 Ready¦4 On¦5 Charge¦6 Discharge¦7 Batt Low or Full¦8 Batt Full¦9 Batt low¦10 Finished¦11 Island¦12 Waiting¦91 Maintenance¦99 ERROR | Prec1 Spec Signal | Prec1 V:kV | Prec1 I:mA | Prec1 Info:0 Bit0¦1 Bit1¦2 Bit2¦3 Bit3¦4 HS Ein¦5 Freigabe / Abdeckung vorhanden¦6 Temp. FÃ¼hler aktiv¦7 Temp. FÃ¼hler unterbrochen¦8 Bit8¦9 Bit9¦10 Bit10¦11 Bit11¦12 Bit12¦13 Bit13¦14 Bit14¦15 Bit15¦ | Prec2 P:W | Prec2 WTotal:kWh | Prec2 WDay:kWh | Prec2 WMonth:kWh | Prec2 WYear:kWh | Prec2 State:0 no info available¦1 Off¦2 Startup¦3 Ready¦4 On¦5 Charge¦6 Discharge¦7 Batt Low or Full¦8 Batt Full¦9 Batt low¦10 Finished¦11 Island¦12 Waiting¦91 Maintenance¦99 ERROR | Prec2 Spec Signal | Prec2 V:kV | Prec2 I:mA | Prec2 Info:0 Bit0¦1 Bit1¦2 Bit2¦3 Bit3¦4 HS Ein¦5 Freigabe / Abdeckung vorhanden¦6 Temp. FÃ¼hler aktiv¦7 Temp. FÃ¼hler unterbrochen¦8 Bit8¦9 Bit9¦10 Bit10¦11 Bit11¦12 Bit12¦13 Bit13¦14 Bit14¦15 Bit15¦
20.05.2025¦11:24:41.335 | 0 | 0 | 0 | 0 | 0 | 4 | 8.058 | 8.058 | 0 | 30 | 0 | 0 | 0 | 0 | 0 | 4 | 8.058 | 8.058 | 0 | 30
20.05.2025¦11:24:42.336 | 0 | 0 | 0 | 0 | 0 | 4 | 9.5274 | 9.5274 | 0 | 30 | 0 | 0 | 0 | 0 | 0 | 4 | 9.954 | 9.954 | 0 | 30
20.05.2025¦11:24:43.336 | 0 | 0 | 0 | 0 | 0 | 4 | 14.22 | 14.22 | 0 | 30 | 0 | 0 | 0 | 0 | 0 | 4 | 14.3148 | 14.3148 | 0.0473 | 30
20.05.2025¦11:24:44.337 | 0 | 0 | 0 | 0 | 0 | 4 | 19.434 | 19.434 | 0 | 30 | 0 | 0 | 0 | 0 | 0 | 4 | 19.2444 | 19.2444 | 0.3397 | 30
20.05.2025¦11:24:45.335 | 0 | 0 | 0 | 0 | 0 | 4 | 22.3728 | 22.3728 | 0 | 30 | 0 | 0 | 0 | 0 | 0 | 4 | 21.9936 | 21.9936 | 1.2685 | 30
20.05.2025¦11:24:46.335 | 0 | 0 | 0 | 0 | 0 | 4 | 22.3728 | 22.3728 | 0 | 30 | 0 | 0 | 0 | 0 | 0 | 4 | 22.041 | 22.041 | 1.1782 | 30
20.05.2025¦11:24:47.335 | 0 | 0 | 0 | 0 | 0 | 4 | 22.3254 | 22.3254 | 0 | 30 | 0 | 0 | 0 | 0 | 0 | 4 | 21.9936 | 21.9936 | 1.1782 | 30
20.05.2025¦11:24:48.335 | 0 | 0 | 0 | 0 | 0 | 4 | 22.4202 | 22.4202 | 0 | 30 | 0 | 0 | 0 | 0 | 0 | 4 | 22.041 | 22.041 | 1.1696 | 30
20.05.2025¦11:24:49.336 | 0 | 0 | 0 | 0 | 0 | 4 | 22.3728 | 22.3728 | 0 | 30 | 0 | 0 | 0 | 0 | 0 | 4 | 21.9936 | 21.9936 | 1.1266 | 30
20.05.2025¦11:24:50.335 | 0 | 0 | 0 | 0 | 0 | 4 | 22.4202 | 22.4202 | 0 | 30 | 0 | 0 | 0 | 0 | 0 | 4 | 21.9936 | 21.9936 | 1.0363 | 30
20.05.2025¦11:24:51.334 | 0 | 0 | 0 | 0 | 0 | 4 | 22.4202 | 22.4202 | 0 | 30 | 0 | 0 | 0 | 0 | 0 | 4 | 22.041 | 22.041 | 0.9847 | 30
20.05.2025¦11:24:52.334 | 0 | 0 | 0 | 0 | 0 | 4 | 22.4202 | 22.4202 | 0 | 30 | 0 | 0 | 0 | 0 | 0 | 4 | 22.041 | 22.041 | 1.0105 | 30
20.05.2025¦11:24:53.335 | 0 | 0 | 0 | 0 | 0 | 4 | 22.3728 | 22.3728 | 0 | 30 | 0 | 0 | 0 | 0 | 0 | 4 | 21.9936 | 21.9936 | 1.0191 | 30
20.05.2025¦11:24:54.335 | 0 | 0 | 0 | 0 | 0 | 4 | 22.4202 | 22.4202 | 0 | 30 | 0 | 0 | 0 | 0 | 0 | 4 | 21.8988 | 21.8988 | 1.0019 | 30
20.05.2025¦11:24:55.336 | 0 | 0 | 0 | 0 | 0 | 4 | 22.3728 | 22.3728 | 0 | 30 | 0 | 0 | 0 | 0 | 0 | 4 | 21.9936 | 21.9936 | 1.1739 | 30
20.05.2025¦11:24:56.336 | 0 | 0 | 0 | 0 | 0 | 99 | 0 | 0 | 0 | 30 | 0 | 0 | 0 | 0 | 0 | 99 | 0 | 0 | 0 | 30
20.05.2025¦11:24:57.336 | 0 | 0 | 0 | 0 | 0 | 4 | 8.1054 | 8.1054 | 0 | 30 | 0 | 0 | 0 | 0 | 0 | 4 | 8.058 | 8.058 | 0 | 30
20.05.2025¦11:24:58.335 | 0 | 0 | 0 | 0 | 0 | 4 | 8.532 | 8.532 | 0 | 30 | 0 | 0 | 0 | 0 | 0 | 4 | 9.006 | 9.006 | 0 | 30
20.05.2025¦11:24:59.335 | 0 | 0 | 0 | 0 | 0 | 4 | 13.4616 | 13.4616 | 0 | 30 | 0 | 0 | 0 | 0 | 0 | 4 | 13.6038 | 13.6038 | 0.0215 | 30
20.05.2025¦11:25:00.336 | 0 | 0 | 0 | 0 | 0 | 4 | 18.5808 | 18.5808 | 0 | 30 | 0 | 0 | 0 | 0 | 0 | 4 | 18.5334 | 18.5334 | 0.3397 | 30
20.05.2025¦11:25:01.335 | 0 | 0 | 0 | 0 | 0 | 4 | 22.3254 | 22.3254 | 0 | 30 | 0 | 0 | 0 | 0 | 0 | 4 | 21.9462 | 21.9462 | 1.247 | 30
20.05.2025¦11:25:02.336 | 0 | 0 | 0 | 0 | 0 | 4 | 22.3254 | 22.3254 | 0 | 30 | 0 | 0 | 0 | 0 | 0 | 4 | 21.9936 | 21.9936 | 1.3072 | 30
20.05.2025¦11:25:03.336 | 0 | 0 | 0 | 0 | 0 | 4 | 22.3254 | 22.3254 | 0 | 30 | 0 | 0 | 0 | 0 | 0 | 4 | 21.9936 | 21.9936 | 1.2513 | 30
20.05.2025¦11:25:04.336 | 0 | 0 | 0 | 0 | 0 | 4 | 22.3728 | 22.3728 | 0 | 30 | 0 | 0 | 0 | 0 | 0 | 4 | 21.9936 | 21.9936 | 1.1825 | 30
20.05.2025¦11:25:05.336 | 0 | 0 | 0 | 0 | 0 | 4 | 22.3728 | 22.3728 | 0 | 30 | 0 | 0 | 0 | 0 | 0 | 4 | 21.9936 | 21.9936 | 1.1868 | 30
20.05.2025¦11:25:06.335 | 0 | 0 | 0 | 0 | 0 | 4 | 22.3728 | 22.3728 | 0 | 30 | 0 | 0 | 0 | 0 | 0 | 4 | 21.9936 | 21.9936 | 1.1395 | 30
20.05.2025¦11:25:07.335 | 0 | 0 | 0 | 0 | 0 | 4 | 22.3728 | 22.3728 | 0 | 30 | 0 | 0 | 0 | 0 | 0 | 4 | 21.9462 | 21.9462 | 1.1266 | 30
20.05.2025¦11:25:08.336 | 0 | 0 | 0 | 0 | 0 | 4 | 22.3728 | 22.3728 | 0 | 30 | 0 | 0 | 0 | 0 | 0 | 4 | 22.041 | 22.041 | 1.0836 | 30
20.05.2025¦11:25:09.336 | 0 | 0 | 0 | 0 | 0 | 4 | 22.3728 | 22.3728 | 0 | 30 | 0 | 0 | 0 | 0 | 0 | 4 | 21.9936 | 21.9936 | 1.1094 | 30
20.05.2025¦11:25:10.336 | 0 | 0 | 0 | 0 | 0 | 4 | 22.3728 | 22.3728 | 0 | 30 | 0 | 0 | 0 | 0 | 0 | 4 | 22.041 | 22.041 | 1.1266 | 30
| OekoSolve | OekoSolve | OekoSolve | OekoSolve | OekoSolve | OekoSolve | OekoSolve | OekoSolve | OekoSolve | OekoSolve | OekoSolve | OekoSolve | OekoSolve | OekoSolve | OekoSolve | OekoSolve | OekoSolve | OekoSolve | OekoSolve | OekoSolve
| EnMeter_Prec1 | EnMeter_Prec1 | EnMeter_Prec1 | EnMeter_Prec1 | EnMeter_Prec1 | EnMeter_Prec1 | EnMeter_Prec1 | EnMeter_Prec1 | EnMeter_Prec1 | EnMeter_Prec1 | EnMeter_Prec2 | EnMeter_Prec2 | EnMeter_Prec2 | EnMeter_Prec2 | EnMeter_Prec2 | EnMeter_Prec2 | EnMeter_Prec2 | EnMeter_Prec2 | EnMeter_Prec2 | EnMeter_Prec2
| Prec1 P:W | Prec1 WTotal:kWh | Prec1 WDay:kWh | Prec1 WMonth:kWh | Prec1 WYear:kWh | Prec1 State:0 no info available¦1 Off¦2 Startup¦3 Ready¦4 On¦5 Charge¦6 Discharge¦7 Batt Low or Full¦8 Batt Full¦9 Batt low¦10 Finished¦11 Island¦12 Waiting¦91 Maintenance¦99 ERROR | Prec1 Spec Signal | Prec1 V:kV | Prec1 I:mA | Prec1 Info:0 Bit0¦1 Bit1¦2 Bit2¦3 Bit3¦4 HS Ein¦5 Freigabe / Abdeckung vorhanden¦6 Temp. FÃ¼hler aktiv¦7 Temp. FÃ¼hler unterbrochen¦8 Bit8¦9 Bit9¦10 Bit10¦11 Bit11¦12 Bit12¦13 Bit13¦14 Bit14¦15 Bit15¦ | Prec2 P:W | Prec2 WTotal:kWh | Prec2 WDay:kWh | Prec2 WMonth:kWh | Prec2 WYear:kWh | Prec2 State:0 no info available¦1 Off¦2 Startup¦3 Ready¦4 On¦5 Charge¦6 Discharge¦7 Batt Low or Full¦8 Batt Full¦9 Batt low¦10 Finished¦11 Island¦12 Waiting¦91 Maintenance¦99 ERROR | Prec2 Spec Signal | Prec2 V:kV | Prec2 I:mA | Prec2 Info:0 Bit0¦1 Bit1¦2 Bit2¦3 Bit3¦4 HS Ein¦5 Freigabe / Abdeckung vorhanden¦6 Temp. FÃ¼hler aktiv¦7 Temp. FÃ¼hler unterbrochen¦8 Bit8¦9 Bit9¦10 Bit10¦11 Bit11¦12 Bit12¦13 Bit13¦14 Bit14¦15 Bit15¦
20.05.2025¦11:25:11.335 | 0 | 0 | 0 | 0 | 0 | 4 | 22.3728 | 22.3728 | 0 | 30 | 0 | 0 | 0 | 0 | 0 | 4 | 21.9936 | 21.9936 | 1.1223 | 30
20.05.2025¦11:25:12.335 | 0 | 0 | 0 | 0 | 0 | 4 | 22.3728 | 22.3728 | 0 | 30 | 0 | 0 | 0 | 0 | 0 | 4 | 22.041 | 22.041 | 1.0277 | 30
20.05.2025¦11:25:13.335 | 0 | 0 | 0 | 0 | 0 | 4 | 22.3728 | 22.3728 | 0 | 30 | 0 | 0 | 0 | 0 | 0 | 4 | 21.9936 | 21.9936 | 1.0535 | 30
20.05.2025¦11:25:14.336 | 0 | 0 | 0 | 0 | 0 | 4 | 22.4202 | 22.4202 | 0 | 30 | 0 | 0 | 0 | 0 | 0 | 4 | 21.9936 | 21.9936 | 1.0965 | 30
20.05.2025¦11:25:15.336 | 0 | 0 | 0 | 0 | 0 | 4 | 22.3728 | 22.3728 | 0 | 30 | 0 | 0 | 0 | 0 | 0 | 4 | 21.9936 | 21.9936 | 1.1266 | 30
20.05.2025¦11:25:16.336 | 0 | 0 | 0 | 0 | 0 | 4 | 22.3728 | 22.3728 | 0 | 30 | 0 | 0 | 0 | 0 | 0 | 4 | 21.9936 | 21.9936 | 1.0664 | 30
20.05.2025¦11:25:17.335 | 0 | 0 | 0 | 0 | 0 | 4 | 22.4202 | 22.4202 | 0 | 30 | 0 | 0 | 0 | 0 | 0 | 4 | 21.9936 | 21.9936 | 1.1008 | 30
20.05.2025¦11:25:18.335 | 0 | 0 | 0 | 0 | 0 | 4 | 22.3728 | 22.3728 | 0 | 30 | 0 | 0 | 0 | 0 | 0 | 4 | 21.9936 | 21.9936 | 1.1223 | 30
20.05.2025¦11:25:19.336 | 0 | 0 | 0 | 0 | 0 | 4 | 22.4202 | 22.4202 | 0 | 30 | 0 | 0 | 0 | 0 | 0 | 4 | 21.9936 | 21.9936 | 1.1352 | 30
20.05.2025¦11:25:20.335 | 0 | 0 | 0 | 0 | 0 | 4 | 22.3728 | 22.3728 | 0 | 30 | 0 | 0 | 0 | 0 | 0 | 4 | 21.9936 | 21.9936 | 1.1868 | 30
20.05.2025¦11:25:21.336 | 0 | 0 | 0 | 0 | 0 | 4 | 22.3728 | 22.3728 | 0 | 30 | 0 | 0 | 0 | 0 | 0 | 4 | 21.9936 | 21.9936 | 1.1223 | 30
20.05.2025¦11:25:22.337 | 0 | 0 | 0 | 0 | 0 | 4 | 22.4202 | 22.4202 | 0 | 30 | 0 | 0 | 0 | 0 | 0 | 4 | 21.9936 | 21.9936 | 1.1008 | 30
20.05.2025¦11:25:23.336 | 0 | 0 | 0 | 0 | 0 | 4 | 22.3254 | 22.3254 | 0 | 30 | 0 | 0 | 0 | 0 | 0 | 4 | 21.9936 | 21.9936 | 1.0707 | 30
20.05.2025¦11:25:24.336 | 0 | 0 | 0 | 0 | 0 | 4 | 22.4202 | 22.4202 | 0 | 30 | 0 | 0 | 0 | 0 | 0 | 4 | 21.9936 | 21.9936 | 1.1051 | 30
20.05.2025¦11:25:25.335 | 0 | 0 | 0 | 0 | 0 | 4 | 22.4202 | 22.4202 | 0 | 30 | 0 | 0 | 0 | 0 | 0 | 4 | 21.9936 | 21.9936 | 1.1309 | 30
20.05.2025¦11:25:26.334 | 0 | 0 | 0 | 0 | 0 | 4 | 22.4202 | 22.4202 | 0 | 30 | 0 | 0 | 0 | 0 | 0 | 4 | 21.9936 | 21.9936 | 1.0922 | 30
20.05.2025¦11:25:27.335 | 0 | 0 | 0 | 0 | 0 | 4 | 22.278 | 22.278 | 0 | 30 | 0 | 0 | 0 | 0 | 0 | 4 | 21.9462 | 21.9462 | 1.0664 | 30
20.05.2025¦11:25:28.335 | 0 | 0 | 0 | 0 | 0 | 4 | 22.3728 | 22.3728 | 0 | 30 | 0 | 0 | 0 | 0 | 0 | 4 | 21.9462 | 21.9462 | 1.1051 | 30
20.05.2025¦11:25:29.335 | 0 | 0 | 0 | 0 | 0 | 4 | 22.4202 | 22.4202 | 0 | 30 | 0 | 0 | 0 | 0 | 0 | 4 | 22.041 | 22.041 | 1.0922 | 30
20.05.2025¦11:25:30.335 | 0 | 0 | 0 | 0 | 0 | 4 | 22.4202 | 22.4202 | 0 | 30 | 0 | 0 | 0 | 0 | 0 | 4 | 22.041 | 22.041 | 1.0922 | 30
20.05.2025¦11:25:31.337 | 0 | 0 | 0 | 0 | 0 | 4 | 22.3728 | 22.3728 | 0 | 30 | 0 | 0 | 0 | 0 | 0 | 4 | 21.9936 | 21.9936 | 1.0621 | 30
20.05.2025¦11:25:32.335 | 0 | 0 | 0 | 0 | 0 | 4 | 22.4202 | 22.4202 | 0 | 30 | 0 | 0 | 0 | 0 | 0 | 4 | 22.041 | 22.041 | 1.0621 | 30
20.05.2025¦11:25:33.335 | 0 | 0 | 0 | 0 | 0 | 4 | 22.3728 | 22.3728 | 0 | 30 | 0 | 0 | 0 | 0 | 0 | 4 | 21.9936 | 21.9936 | 1.1223 | 30
20.05.2025¦11:25:34.336 | 0 | 0 | 0 | 0 | 0 | 4 | 22.3728 | 22.3728 | 0 | 30 | 0 | 0 | 0 | 0 | 0 | 4 | 21.9936 | 21.9936 | 1.1481 | 30
20.05.2025¦11:25:35.335 | 0 | 0 | 0 | 0 | 0 | 4 | 22.3254 | 22.3254 | 0 | 30 | 0 | 0 | 0 | 0 | 0 | 4 | 21.9936 | 21.9936 | 1.1266 | 30
20.05.2025¦11:25:36.336 | 0 | 0 | 0 | 0 | 0 | 4 | 22.3728 | 22.3728 | 0 | 30 | 0 | 0 | 0 | 0 | 0 | 4 | 21.9936 | 21.9936 | 1.1352 | 30
20.05.2025¦11:25:37.336 | 0 | 0 | 0 | 0 | 0 | 4 | 22.3254 | 22.3254 | 0 | 30 | 0 | 0 | 0 | 0 | 0 | 4 | 21.9462 | 21.9462 | 1.1524 | 30
20.05.2025¦11:25:38.336 | 0 | 0 | 0 | 0 | 0 | 4 | 22.3254 | 22.3254 | 0 | 30 | 0 | 0 | 0 | 0 | 0 | 4 | 22.041 | 22.041 | 1.161 | 30
20.05.2025¦11:25:39.335 | 0 | 0 | 0 | 0 | 0 | 4 | 22.3728 | 22.3728 | 0 | 30 | 0 | 0 | 0 | 0 | 0 | 4 | 21.9936 | 21.9936 | 1.1008 | 30
20.05.2025¦11:25:40.337 | 0 | 0 | 0 | 0 | 0 | 4 | 22.4676 | 22.4676 | 0 | 30 | 0 | 0 | 0 | 0 | 0 | 4 | 21.9936 | 21.9936 | 1.1051 | 30
20.05.2025¦11:25:41.335 | 0 | 0 | 0 | 0 | 0 | 4 | 22.4202 | 22.4202 | 0 | 30 | 0 | 0 | 0 | 0 | 0 | 4 | 21.9936 | 21.9936 | 1.1137 | 30
| OekoSolve | OekoSolve | OekoSolve | OekoSolve | OekoSolve | OekoSolve | OekoSolve | OekoSolve | OekoSolve | OekoSolve | OekoSolve | OekoSolve | OekoSolve | OekoSolve | OekoSolve | OekoSolve | OekoSolve | OekoSolve | OekoSolve | OekoSolve
| EnMeter_Prec1 | EnMeter_Prec1 | EnMeter_Prec1 | EnMeter_Prec1 | EnMeter_Prec1 | EnMeter_Prec1 | EnMeter_Prec1 | EnMeter_Prec1 | EnMeter_Prec1 | EnMeter_Prec1 | EnMeter_Prec2 | EnMeter_Prec2 | EnMeter_Prec2 | EnMeter_Prec2 | EnMeter_Prec2 | EnMeter_Prec2 | EnMeter_Prec2 | EnMeter_Prec2 | EnMeter_Prec2 | EnMeter_Prec2
| Prec1 P:W | Prec1 WTotal:kWh | Prec1 WDay:kWh | Prec1 WMonth:kWh | Prec1 WYear:kWh | Prec1 State:0 no info available¦1 Off¦2 Startup¦3 Ready¦4 On¦5 Charge¦6 Discharge¦7 Batt Low or Full¦8 Batt Full¦9 Batt low¦10 Finished¦11 Island¦12 Waiting¦91 Maintenance¦99 ERROR | Prec1 Spec Signal | Prec1 V:kV | Prec1 I:mA | Prec1 Info:0 Bit0¦1 Bit1¦2 Bit2¦3 Bit3¦4 HS Ein¦5 Freigabe / Abdeckung vorhanden¦6 Temp. FÃ¼hler aktiv¦7 Temp. FÃ¼hler unterbrochen¦8 Bit8¦9 Bit9¦10 Bit10¦11 Bit11¦12 Bit12¦13 Bit13¦14 Bit14¦15 Bit15¦ | Prec2 P:W | Prec2 WTotal:kWh | Prec2 WDay:kWh | Prec2 WMonth:kWh | Prec2 WYear:kWh | Prec2 State:0 no info available¦1 Off¦2 Startup¦3 Ready¦4 On¦5 Charge¦6 Discharge¦7 Batt Low or Full¦8 Batt Full¦9 Batt low¦10 Finished¦11 Island¦12 Waiting¦91 Maintenance¦99 ERROR | Prec2 Spec Signal | Prec2 V:kV | Prec2 I:mA | Prec2 Info:0 Bit0¦1 Bit1¦2 Bit2¦3 Bit3¦4 HS Ein¦5 Freigabe / Abdeckung vorhanden¦6 Temp. FÃ¼hler aktiv¦7 Temp. FÃ¼hler unterbrochen¦8 Bit8¦9 Bit9¦10 Bit10¦11 Bit11¦12 Bit12¦13 Bit13¦14 Bit14¦15 Bit15¦
20.05.2025¦11:25:42.335 | 0 | 0 | 0 | 0 | 0 | 4 | 22.4202 | 22.4202 | 0 | 30 | 0 | 0 | 0 | 0 | 0 | 4 | 21.9936 | 21.9936 | 1.1352 | 30
20.05.2025¦11:25:43.335 | 0 | 0 | 0 | 0 | 0 | 4 | 22.3728 | 22.3728 | 0 | 30 | 0 | 0 | 0 | 0 | 0 | 4 | 21.9936 | 21.9936 | 1.1266 | 30
20.05.2025¦11:25:44.335 | 0 | 0 | 0 | 0 | 0 | 4 | 22.3728 | 22.3728 | 0 | 30 | 0 | 0 | 0 | 0 | 0 | 4 | 21.9936 | 21.9936 | 1.1137 | 30
20.05.2025¦11:25:45.335 | 0 | 0 | 0 | 0 | 0 | 4 | 22.4202 | 22.4202 | 0 | 30 | 0 | 0 | 0 | 0 | 0 | 4 | 21.9936 | 21.9936 | 1.1266 | 30
20.05.2025¦11:25:46.335 | 0 | 0 | 0 | 0 | 0 | 4 | 22.3728 | 22.3728 | 0 | 30 | 0 | 0 | 0 | 0 | 0 | 4 | 21.9936 | 21.9936 | 1.1266 | 30
20.05.2025¦11:25:47.337 | 0 | 0 | 0 | 0 | 0 | 4 | 22.3728 | 22.3728 | 0 | 30 | 0 | 0 | 0 | 0 | 0 | 4 | 21.9936 | 21.9936 | 1.0922 | 30
20.05.2025¦11:25:48.336 | 0 | 0 | 0 | 0 | 0 | 4 | 22.3728 | 22.3728 | 0 | 30 | 0 | 0 | 0 | 0 | 0 | 4 | 21.9936 | 21.9936 | 1.0707 | 30
20.05.2025¦11:25:49.336 | 0 | 0 | 0 | 0 | 0 | 4 | 22.4202 | 22.4202 | 0 | 30 | 0 | 0 | 0 | 0 | 0 | 4 | 21.9936 | 21.9936 | 1.1352 | 30
20.05.2025¦11:25:50.336 | 0 | 0 | 0 | 0 | 0 | 4 | 22.3728 | 22.3728 | 0 | 30 | 0 | 0 | 0 | 0 | 0 | 4 | 22.1832 | 22.1832 | 1.1266 | 30
20.05.2025¦11:25:51.336 | 0 | 0 | 0 | 0 | 0 | 4 | 22.4202 | 22.4202 | 0 | 30 | 0 | 0 | 0 | 0 | 0 | 4 | 21.9936 | 21.9936 | 1.1094 | 30
20.05.2025¦11:25:52.336 | 0 | 0 | 0 | 0 | 0 | 4 | 22.3728 | 22.3728 | 0 | 30 | 0 | 0 | 0 | 0 | 0 | 4 | 21.9936 | 21.9936 | 1.0535 | 30
20.05.2025¦11:25:53.335 | 0 | 0 | 0 | 0 | 0 | 4 | 22.3728 | 22.3728 | 0 | 30 | 0 | 0 | 0 | 0 | 0 | 4 | 21.9936 | 21.9936 | 1.1223 | 30
20.05.2025¦11:25:54.335 | 0 | 0 | 0 | 0 | 0 | 4 | 22.4202 | 22.4202 | 0 | 30 | 0 | 0 | 0 | 0 | 0 | 4 | 22.041 | 22.041 | 1.1094 | 30
20.05.2025¦11:25:55.336 | 0 | 0 | 0 | 0 | 0 | 4 | 22.4202 | 22.4202 | 0 | 30 | 0 | 0 | 0 | 0 | 0 | 4 | 21.9936 | 21.9936 | 1.0664 | 30
20.05.2025¦11:25:56.336 | 0 | 0 | 0 | 0 | 0 | 4 | 22.3728 | 22.3728 | 0 | 30 | 0 | 0 | 0 | 0 | 0 | 4 | 21.9936 | 21.9936 | 1.1395 | 30
20.05.2025¦11:25:57.336 | 0 | 0 | 0 | 0 | 0 | 4 | 22.3728 | 22.3728 | 0 | 30 | 0 | 0 | 0 | 0 | 0 | 4 | 21.9936 | 21.9936 | 1.0922 | 30
20.05.2025¦11:25:58.336 | 0 | 0 | 0 | 0 | 0 | 4 | 22.4676 | 22.4676 | 0 | 30 | 0 | 0 | 0 | 0 | 0 | 4 | 21.9936 | 21.9936 | 1.118 | 30
20.05.2025¦11:25:59.335 | 0 | 0 | 0 | 0 | 0 | 4 | 22.4202 | 22.4202 | 0 | 30 | 0 | 0 | 0 | 0 | 0 | 4 | 21.9936 | 21.9936 | 1.1395 | 30
20.05.2025¦11:26:00.335 | 0 | 0 | 0 | 0 | 0 | 4 | 22.3728 | 22.3728 | 0 | 30 | 0 | 0 | 0 | 0 | 0 | 4 | 22.041 | 22.041 | 1.1309 | 30
20.05.2025¦11:26:01.336 | 0 | 0 | 0 | 0 | 0 | 4 | 22.4202 | 22.4202 | 0 | 30 | 0 | 0 | 0 | 0 | 0 | 4 | 21.9936 | 21.9936 | 1.0922 | 30
20.05.2025¦11:26:02.336 | 0 | 0 | 0 | 0 | 0 | 4 | 22.4676 | 22.4676 | 0 | 30 | 0 | 0 | 0 | 0 | 0 | 4 | 21.9936 | 21.9936 | 1.1266 | 30
20.05.2025¦11:26:03.336 | 0 | 0 | 0 | 0 | 0 | 4 | 22.4202 | 22.4202 | 0 | 30 | 0 | 0 | 0 | 0 | 0 | 4 | 21.9936 | 21.9936 | 1.1094 | 30
20.05.2025¦11:26:04.336 | 0 | 0 | 0 | 0 | 0 | 4 | 22.4202 | 22.4202 | 0 | 30 | 0 | 0 | 0 | 0 | 0 | 4 | 21.9936 | 21.9936 | 1.1223 | 30
20.05.2025¦11:26:05.335 | 0 | 0 | 0 | 0 | 0 | 4 | 22.3254 | 22.3254 | 0 | 30 | 0 | 0 | 0 | 0 | 0 | 4 | 21.9936 | 21.9936 | 1.2083 | 30
20.05.2025¦11:26:06.336 | 0 | 0 | 0 | 0 | 0 | 4 | 22.3728 | 22.3728 | 0 | 30 | 0 | 0 | 0 | 0 | 0 | 4 | 22.041 | 22.041 | 1.1524 | 30
20.05.2025¦11:26:07.336 | 0 | 0 | 0 | 0 | 0 | 4 | 22.4202 | 22.4202 | 0 | 30 | 0 | 0 | 0 | 0 | 0 | 4 | 21.9936 | 21.9936 | 1.1137 | 30
20.05.2025¦11:26:08.336 | 0 | 0 | 0 | 0 | 0 | 4 | 22.4202 | 22.4202 | 0 | 30 | 0 | 0 | 0 | 0 | 0 | 4 | 21.9936 | 21.9936 | 1.0664 | 30
20.05.2025¦11:26:09.335 | 0 | 0 | 0 | 0 | 0 | 4 | 22.4202 | 22.4202 | 0 | 30 | 0 | 0 | 0 | 0 | 0 | 4 | 21.9936 | 21.9936 | 1.1696 | 30
20.05.2025¦11:26:10.335 | 0 | 0 | 0 | 0 | 0 | 4 | 22.4202 | 22.4202 | 0 | 30 | 0 | 0 | 0 | 0 | 0 | 4 | 21.9936 | 21.9936 | 1.1309 | 30
20.05.2025¦11:26:11.336 | 0 | 0 | 0 | 0 | 0 | 4 | 22.4202 | 22.4202 | 0 | 30 | 0 | 0 | 0 | 0 | 0 | 4 | 21.9936 | 21.9936 | 1.0922 | 30
| OekoSolve | OekoSolve | OekoSolve | OekoSolve | OekoSolve | OekoSolve | OekoSolve | OekoSolve | OekoSolve | OekoSolve | OekoSolve | OekoSolve | OekoSolve | OekoSolve | OekoSolve | OekoSolve | OekoSolve | OekoSolve | OekoSolve | OekoSolve
| EnMeter_Prec1 | EnMeter_Prec1 | EnMeter_Prec1 | EnMeter_Prec1 | EnMeter_Prec1 | EnMeter_Prec1 | EnMeter_Prec1 | EnMeter_Prec1 | EnMeter_Prec1 | EnMeter_Prec1 | EnMeter_Prec2 | EnMeter_Prec2 | EnMeter_Prec2 | EnMeter_Prec2 | EnMeter_Prec2 | EnMeter_Prec2 | EnMeter_Prec2 | EnMeter_Prec2 | EnMeter_Prec2 | EnMeter_Prec2
| Prec1 P:W | Prec1 WTotal:kWh | Prec1 WDay:kWh | Prec1 WMonth:kWh | Prec1 WYear:kWh | Prec1 State:0 no info available¦1 Off¦2 Startup¦3 Ready¦4 On¦5 Charge¦6 Discharge¦7 Batt Low or Full¦8 Batt Full¦9 Batt low¦10 Finished¦11 Island¦12 Waiting¦91 Maintenance¦99 ERROR | Prec1 Spec Signal | Prec1 V:kV | Prec1 I:mA | Prec1 Info:0 Bit0¦1 Bit1¦2 Bit2¦3 Bit3¦4 HS Ein¦5 Freigabe / Abdeckung vorhanden¦6 Temp. FÃ¼hler aktiv¦7 Temp. FÃ¼hler unterbrochen¦8 Bit8¦9 Bit9¦10 Bit10¦11 Bit11¦12 Bit12¦13 Bit13¦14 Bit14¦15 Bit15¦ | Prec2 P:W | Prec2 WTotal:kWh | Prec2 WDay:kWh | Prec2 WMonth:kWh | Prec2 WYear:kWh | Prec2 State:0 no info available¦1 Off¦2 Startup¦3 Ready¦4 On¦5 Charge¦6 Discharge¦7 Batt Low or Full¦8 Batt Full¦9 Batt low¦10 Finished¦11 Island¦12 Waiting¦91 Maintenance¦99 ERROR | Prec2 Spec Signal | Prec2 V:kV | Prec2 I:mA | Prec2 Info:0 Bit0¦1 Bit1¦2 Bit2¦3 Bit3¦4 HS Ein¦5 Freigabe / Abdeckung vorhanden¦6 Temp. FÃ¼hler aktiv¦7 Temp. FÃ¼hler unterbrochen¦8 Bit8¦9 Bit9¦10 Bit10¦11 Bit11¦12 Bit12¦13 Bit13¦14 Bit14¦15 Bit15¦
20.05.2025¦11:26:12.336 | 0 | 0 | 0 | 0 | 0 | 4 | 22.4202 | 22.4202 | 0 | 30 | 0 | 0 | 0 | 0 | 0 | 4 | 21.9936 | 21.9936 | 1.1223 | 30
20.05.2025¦11:26:13.336 | 0 | 0 | 0 | 0 | 0 | 4 | 22.3728 | 22.3728 | 0 | 30 | 0 | 0 | 0 | 0 | 0 | 4 | 21.9936 | 21.9936 | 1.0879 | 30
20.05.2025¦11:26:14.336 | 0 | 0 | 0 | 0 | 0 | 4 | 22.3728 | 22.3728 | 0 | 30 | 0 | 0 | 0 | 0 | 0 | 4 | 21.9936 | 21.9936 | 1.1094 | 30
20.05.2025¦11:26:15.336 | 0 | 0 | 0 | 0 | 0 | 4 | 22.4202 | 22.4202 | 0 | 30 | 0 | 0 | 0 | 0 | 0 | 4 | 21.9936 | 21.9936 | 1.075 | 30
20.05.2025¦11:26:16.335 | 0 | 0 | 0 | 0 | 0 | 4 | 22.3728 | 22.3728 | 0 | 30 | 0 | 0 | 0 | 0 | 0 | 4 | 22.041 | 22.041 | 1.118 | 30
20.05.2025¦11:26:17.336 | 0 | 0 | 0 | 0 | 0 | 4 | 22.3728 | 22.3728 | 0 | 30 | 0 | 0 | 0 | 0 | 0 | 4 | 21.9936 | 21.9936 | 1.075 | 30
20.05.2025¦11:26:18.336 | 0 | 0 | 0 | 0 | 0 | 4 | 22.3728 | 22.3728 | 0 | 30 | 0 | 0 | 0 | 0 | 0 | 4 | 21.9936 | 21.9936 | 1.0965 | 30
20.05.2025¦11:26:19.335 | 0 | 0 | 0 | 0 | 0 | 4 | 22.3728 | 22.3728 | 0 | 30 | 0 | 0 | 0 | 0 | 0 | 4 | 21.9936 | 21.9936 | 1.1395 | 30
20.05.2025¦11:26:20.335 | 0 | 0 | 0 | 0 | 0 | 4 | 22.4202 | 22.4202 | 0 | 30 | 0 | 0 | 0 | 0 | 0 | 4 | 21.9936 | 21.9936 | 1.0578 | 30
20.05.2025¦11:26:21.335 | 0 | 0 | 0 | 0 | 0 | 4 | 22.4202 | 22.4202 | 0 | 30 | 0 | 0 | 0 | 0 | 0 | 4 | 21.9936 | 21.9936 | 1.032 | 30
20.05.2025¦11:26:22.337 | 0 | 0 | 0 | 0 | 0 | 4 | 22.4202 | 22.4202 | 0 | 30 | 0 | 0 | 0 | 0 | 0 | 4 | 21.9936 | 21.9936 | 1.0492 | 30
20.05.2025¦11:26:23.335 | 0 | 0 | 0 | 0 | 0 | 4 | 22.3728 | 22.3728 | 0 | 30 | 0 | 0 | 0 | 0 | 0 | 4 | 21.9936 | 21.9936 | 1.0664 | 30
20.05.2025¦11:26:24.336 | 0 | 0 | 0 | 0 | 0 | 4 | 22.3728 | 22.3728 | 0 | 30 | 0 | 0 | 0 | 0 | 0 | 4 | 21.9936 | 21.9936 | 1.0965 | 30
20.05.2025¦11:26:25.336 | 0 | 0 | 0 | 0 | 0 | 4 | 22.4202 | 22.4202 | 0 | 30 | 0 | 0 | 0 | 0 | 0 | 4 | 21.9936 | 21.9936 | 1.0664 | 30
20.05.2025¦11:26:26.336 | 0 | 0 | 0 | 0 | 0 | 4 | 22.3728 | 22.3728 | 0 | 30 | 0 | 0 | 0 | 0 | 0 | 4 | 21.9936 | 21.9936 | 1.0879 | 30
20.05.2025¦11:26:27.336 | 0 | 0 | 0 | 0 | 0 | 4 | 22.4202 | 22.4202 | 0 | 30 | 0 | 0 | 0 | 0 | 0 | 4 | 21.9936 | 21.9936 | 1.0664 | 30
20.05.2025¦11:26:28.336 | 0 | 0 | 0 | 0 | 0 | 4 | 22.4202 | 22.4202 | 0 | 30 | 0 | 0 | 0 | 0 | 0 | 4 | 21.9936 | 21.9936 | 1.0879 | 30
20.05.2025¦11:26:29.335 | 0 | 0 | 0 | 0 | 0 | 4 | 22.4202 | 22.4202 | 0 | 30 | 0 | 0 | 0 | 0 | 0 | 4 | 21.9936 | 21.9936 | 1.0191 | 30
20.05.2025¦11:26:30.335 | 0 | 0 | 0 | 0 | 0 | 4 | 22.4202 | 22.4202 | 0 | 30 | 0 | 0 | 0 | 0 | 0 | 4 | 21.9936 | 21.9936 | 1.0879 | 30
20.05.2025¦11:26:31.335 | 0 | 0 | 0 | 0 | 0 | 4 | 22.3254 | 22.3254 | 0 | 30 | 0 | 0 | 0 | 0 | 0 | 4 | 22.041 | 22.041 | 1.0879 | 30
20.05.2025¦11:26:32.335 | 0 | 0 | 0 | 0 | 0 | 4 | 22.4202 | 22.4202 | 0 | 30 | 0 | 0 | 0 | 0 | 0 | 4 | 21.9936 | 21.9936 | 1.0449 | 30
20.05.2025¦11:26:33.336 | 0 | 0 | 0 | 0 | 0 | 4 | 22.3728 | 22.3728 | 0 | 30 | 0 | 0 | 0 | 0 | 0 | 4 | 21.9936 | 21.9936 | 1.1094 | 30
20.05.2025¦11:26:34.336 | 0 | 0 | 0 | 0 | 0 | 4 | 22.4202 | 22.4202 | 0 | 30 | 0 | 0 | 0 | 0 | 0 | 4 | 21.9936 | 21.9936 | 1.0535 | 30
20.05.2025¦11:26:35.336 | 0 | 0 | 0 | 0 | 0 | 4 | 22.3728 | 22.3728 | 0 | 30 | 0 | 0 | 0 | 0 | 0 | 4 | 21.9936 | 21.9936 | 1.1696 | 30
20.05.2025¦11:26:36.336 | 0 | 0 | 0 | 0 | 0 | 4 | 22.3728 | 22.3728 | 0 | 30 | 0 | 0 | 0 | 0 | 0 | 4 | 21.9936 | 21.9936 | 1.0836 | 30
20.05.2025¦11:26:37.336 | 0 | 0 | 0 | 0 | 0 | 4 | 22.3728 | 22.3728 | 0 | 30 | 0 | 0 | 0 | 0 | 0 | 4 | 22.041 | 22.041 | 1.075 | 30
20.05.2025¦11:26:38.334 | 0 | 0 | 0 | 0 | 0 | 4 | 22.4202 | 22.4202 | 0 | 30 | 0 | 0 | 0 | 0 | 0 | 4 | 21.9936 | 21.9936 | 1.0965 | 30
20.05.2025¦11:26:39.335 | 0 | 0 | 0 | 0 | 0 | 4 | 22.3728 | 22.3728 | 0 | 30 | 0 | 0 | 0 | 0 | 0 | 4 | 21.9936 | 21.9936 | 1.0621 | 30
20.05.2025¦11:26:40.334 | 0 | 0 | 0 | 0 | 0 | 4 | 22.4202 | 22.4202 | 0 | 30 | 0 | 0 | 0 | 0 | 0 | 4 | 21.9936 | 21.9936 | 1.0191 | 30
20.05.2025¦11:26:41.336 | 0 | 0 | 0 | 0 | 0 | 4 | 22.4676 | 22.4676 | 0 | 30 | 0 | 0 | 0 | 0 | 0 | 4 | 21.9936 | 21.9936 | 0.989 | 30
| OekoSolve | OekoSolve | OekoSolve | OekoSolve | OekoSolve | OekoSolve | OekoSolve | OekoSolve | OekoSolve | OekoSolve | OekoSolve | OekoSolve | OekoSolve | OekoSolve | OekoSolve | OekoSolve | OekoSolve | OekoSolve | OekoSolve | OekoSolve
| EnMeter_Prec1 | EnMeter_Prec1 | EnMeter_Prec1 | EnMeter_Prec1 | EnMeter_Prec1 | EnMeter_Prec1 | EnMeter_Prec1 | EnMeter_Prec1 | EnMeter_Prec1 | EnMeter_Prec1 | EnMeter_Prec2 | EnMeter_Prec2 | EnMeter_Prec2 | EnMeter_Prec2 | EnMeter_Prec2 | EnMeter_Prec2 | EnMeter_Prec2 | EnMeter_Prec2 | EnMeter_Prec2 | EnMeter_Prec2
| Prec1 P:W | Prec1 WTotal:kWh | Prec1 WDay:kWh | Prec1 WMonth:kWh | Prec1 WYear:kWh | Prec1 State:0 no info available¦1 Off¦2 Startup¦3 Ready¦4 On¦5 Charge¦6 Discharge¦7 Batt Low or Full¦8 Batt Full¦9 Batt low¦10 Finished¦11 Island¦12 Waiting¦91 Maintenance¦99 ERROR | Prec1 Spec Signal | Prec1 V:kV | Prec1 I:mA | Prec1 Info:0 Bit0¦1 Bit1¦2 Bit2¦3 Bit3¦4 HS Ein¦5 Freigabe / Abdeckung vorhanden¦6 Temp. FÃ¼hler aktiv¦7 Temp. FÃ¼hler unterbrochen¦8 Bit8¦9 Bit9¦10 Bit10¦11 Bit11¦12 Bit12¦13 Bit13¦14 Bit14¦15 Bit15¦ | Prec2 P:W | Prec2 WTotal:kWh | Prec2 WDay:kWh | Prec2 WMonth:kWh | Prec2 WYear:kWh | Prec2 State:0 no info available¦1 Off¦2 Startup¦3 Ready¦4 On¦5 Charge¦6 Discharge¦7 Batt Low or Full¦8 Batt Full¦9 Batt low¦10 Finished¦11 Island¦12 Waiting¦91 Maintenance¦99 ERROR | Prec2 Spec Signal | Prec2 V:kV | Prec2 I:mA | Prec2 Info:0 Bit0¦1 Bit1¦2 Bit2¦3 Bit3¦4 HS Ein¦5 Freigabe / Abdeckung vorhanden¦6 Temp. FÃ¼hler aktiv¦7 Temp. FÃ¼hler unterbrochen¦8 Bit8¦9 Bit9¦10 Bit10¦11 Bit11¦12 Bit12¦13 Bit13¦14 Bit14¦15 Bit15¦
20.05.2025¦11:26:42.335 | 0 | 0 | 0 | 0 | 0 | 4 | 22.4202 | 22.4202 | 0 | 30 | 0 | 0 | 0 | 0 | 0 | 4 | 21.9936 | 21.9936 | 1.0234 | 30
20.05.2025¦11:26:43.336 | 0 | 0 | 0 | 0 | 0 | 4 | 22.4202 | 22.4202 | 0 | 30 | 0 | 0 | 0 | 0 | 0 | 4 | 21.9936 | 21.9936 | 1.0191 | 30
20.05.2025¦11:26:44.336 | 0 | 0 | 0 | 0 | 0 | 4 | 22.4202 | 22.4202 | 0 | 30 | 0 | 0 | 0 | 0 | 0 | 4 | 21.9936 | 21.9936 | 0.9847 | 30
20.05.2025¦11:26:45.336 | 0 | 0 | 0 | 0 | 0 | 4 | 22.4202 | 22.4202 | 0 | 30 | 0 | 0 | 0 | 0 | 0 | 4 | 21.9936 | 21.9936 | 1.0664 | 30
20.05.2025¦11:26:46.335 | 0 | 0 | 0 | 0 | 0 | 4 | 22.4202 | 22.4202 | 0 | 30 | 0 | 0 | 0 | 0 | 0 | 4 | 21.9936 | 21.9936 | 1.1051 | 30
20.05.2025¦11:26:47.335 | 0 | 0 | 0 | 0 | 0 | 4 | 22.4202 | 22.4202 | 0 | 30 | 0 | 0 | 0 | 0 | 0 | 4 | 21.9936 | 21.9936 | 1.0406 | 30
20.05.2025¦11:26:48.337 | 0 | 0 | 0 | 0 | 0 | 4 | 22.4202 | 22.4202 | 0 | 30 | 0 | 0 | 0 | 0 | 0 | 4 | 21.9936 | 21.9936 | 1.0535 | 30
20.05.2025¦11:26:49.334 | 0 | 0 | 0 | 0 | 0 | 4 | 22.278 | 22.278 | 0 | 30 | 0 | 0 | 0 | 0 | 0 | 4 | 21.9462 | 21.9462 | 1.0664 | 30
20.05.2025¦11:26:50.336 | 0 | 0 | 0 | 0 | 0 | 4 | 22.4202 | 22.4202 | 0 | 30 | 0 | 0 | 0 | 0 | 0 | 4 | 21.9462 | 21.9462 | 1.0836 | 30
20.05.2025¦11:26:51.335 | 0 | 0 | 0 | 0 | 0 | 4 | 22.4202 | 22.4202 | 0 | 30 | 0 | 0 | 0 | 0 | 0 | 4 | 21.9936 | 21.9936 | 1.0406 | 30
20.05.2025¦11:26:52.334 | 0 | 0 | 0 | 0 | 0 | 4 | 22.4202 | 22.4202 | 0 | 30 | 0 | 0 | 0 | 0 | 0 | 4 | 21.9936 | 21.9936 | 1.0793 | 30
20.05.2025¦11:26:53.335 | 0 | 0 | 0 | 0 | 0 | 4 | 22.4202 | 22.4202 | 0 | 30 | 0 | 0 | 0 | 0 | 0 | 4 | 21.9936 | 21.9936 | 1.1008 | 30
20.05.2025¦11:26:54.335 | 0 | 0 | 0 | 0 | 0 | 4 | 22.4202 | 22.4202 | 0 | 30 | 0 | 0 | 0 | 0 | 0 | 4 | 21.9936 | 21.9936 | 1.0535 | 30
20.05.2025¦11:26:55.335 | 0 | 0 | 0 | 0 | 0 | 4 | 22.4202 | 22.4202 | 0 | 30 | 0 | 0 | 0 | 0 | 0 | 4 | 21.9462 | 21.9462 | 1.0019 | 30
20.05.2025¦11:26:56.335 | 0 | 0 | 0 | 0 | 0 | 4 | 22.4202 | 22.4202 | 0 | 30 | 0 | 0 | 0 | 0 | 0 | 4 | 21.9462 | 21.9462 | 1.118 | 30
20.05.2025¦11:26:57.337 | 0 | 0 | 0 | 0 | 0 | 4 | 22.3728 | 22.3728 | 0 | 30 | 0 | 0 | 0 | 0 | 0 | 4 | 21.9936 | 21.9936 | 1.0879 | 30
20.05.2025¦11:26:58.336 | 0 | 0 | 0 | 0 | 0 | 4 | 22.3728 | 22.3728 | 0 | 30 | 0 | 0 | 0 | 0 | 0 | 4 | 21.9936 | 21.9936 | 1.1438 | 30
20.05.2025¦11:26:59.336 | 0 | 0 | 0 | 0 | 0 | 4 | 22.3728 | 22.3728 | 0 | 30 | 0 | 0 | 0 | 0 | 0 | 4 | 21.9936 | 21.9936 | 1.1524 | 30
20.05.2025¦11:27:00.335 | 0 | 0 | 0 | 0 | 0 | 4 | 22.4202 | 22.4202 | 0 | 30 | 0 | 0 | 0 | 0 | 0 | 4 | 21.9936 | 21.9936 | 1.0148 | 30
20.05.2025¦11:27:01.335 | 0 | 0 | 0 | 0 | 0 | 4 | 22.3728 | 22.3728 | 0 | 30 | 0 | 0 | 0 | 0 | 0 | 4 | 21.9936 | 21.9936 | 1.1223 | 30
20.05.2025¦11:27:02.335 | 0 | 0 | 0 | 0 | 0 | 4 | 22.3728 | 22.3728 | 0 | 30 | 0 | 0 | 0 | 0 | 0 | 4 | 21.9936 | 21.9936 | 1.1051 | 30
20.05.2025¦11:27:03.336 | 0 | 0 | 0 | 0 | 0 | 4 | 22.3728 | 22.3728 | 0 | 30 | 0 | 0 | 0 | 0 | 0 | 4 | 21.9936 | 21.9936 | 1.0664 | 30
20.05.2025¦11:27:04.336 | 0 | 0 | 0 | 0 | 0 | 4 | 22.4202 | 22.4202 | 0 | 30 | 0 | 0 | 0 | 0 | 0 | 4 | 21.9936 | 21.9936 | 1.0148 | 30
20.05.2025¦11:27:05.336 | 0 | 0 | 0 | 0 | 0 | 4 | 22.3728 | 22.3728 | 0 | 30 | 0 | 0 | 0 | 0 | 0 | 4 | 21.9936 | 21.9936 | 1.0707 | 30
20.05.2025¦11:27:06.336 | 0 | 0 | 0 | 0 | 0 | 4 | 22.4202 | 22.4202 | 0 | 30 | 0 | 0 | 0 | 0 | 0 | 4 | 21.9936 | 21.9936 | 1.1223 | 30
20.05.2025¦11:27:07.336 | 0 | 0 | 0 | 0 | 0 | 4 | 22.3728 | 22.3728 | 0 | 30 | 0 | 0 | 0 | 0 | 0 | 4 | 21.9462 | 21.9462 | 1.0148 | 30
20.05.2025¦11:27:08.336 | 0 | 0 | 0 | 0 | 0 | 4 | 22.4202 | 22.4202 | 0 | 30 | 0 | 0 | 0 | 0 | 0 | 4 | 21.9936 | 21.9936 | 1.0234 | 30
20.05.2025¦11:27:09.336 | 0 | 0 | 0 | 0 | 0 | 4 | 22.3728 | 22.3728 | 0 | 30 | 0 | 0 | 0 | 0 | 0 | 4 | 21.9462 | 21.9462 | 0.9761 | 30
20.05.2025¦11:27:10.336 | 0 | 0 | 0 | 0 | 0 | 4 | 22.3728 | 22.3728 | 0 | 30 | 0 | 0 | 0 | 0 | 0 | 4 | 21.9936 | 21.9936 | 0.9933 | 30
20.05.2025¦11:27:11.337 | 0 | 0 | 0 | 0 | 0 | 4 | 22.3728 | 22.3728 | 0 | 30 | 0 | 0 | 0 | 0 | 0 | 4 | 21.9936 | 21.9936 | 1.0578 | 30
| OekoSolve | OekoSolve | OekoSolve | OekoSolve | OekoSolve | OekoSolve | OekoSolve | OekoSolve | OekoSolve | OekoSolve | OekoSolve | OekoSolve | OekoSolve | OekoSolve | OekoSolve | OekoSolve | OekoSolve | OekoSolve | OekoSolve | OekoSolve
| EnMeter_Prec1 | EnMeter_Prec1 | EnMeter_Prec1 | EnMeter_Prec1 | EnMeter_Prec1 | EnMeter_Prec1 | EnMeter_Prec1 | EnMeter_Prec1 | EnMeter_Prec1 | EnMeter_Prec1 | EnMeter_Prec2 | EnMeter_Prec2 | EnMeter_Prec2 | EnMeter_Prec2 | EnMeter_Prec2 | EnMeter_Prec2 | EnMeter_Prec2 | EnMeter_Prec2 | EnMeter_Prec2 | EnMeter_Prec2
| Prec1 P:W | Prec1 WTotal:kWh | Prec1 WDay:kWh | Prec1 WMonth:kWh | Prec1 WYear:kWh | Prec1 State:0 no info available¦1 Off¦2 Startup¦3 Ready¦4 On¦5 Charge¦6 Discharge¦7 Batt Low or Full¦8 Batt Full¦9 Batt low¦10 Finished¦11 Island¦12 Waiting¦91 Maintenance¦99 ERROR | Prec1 Spec Signal | Prec1 V:kV | Prec1 I:mA | Prec1 Info:0 Bit0¦1 Bit1¦2 Bit2¦3 Bit3¦4 HS Ein¦5 Freigabe / Abdeckung vorhanden¦6 Temp. FÃ¼hler aktiv¦7 Temp. FÃ¼hler unterbrochen¦8 Bit8¦9 Bit9¦10 Bit10¦11 Bit11¦12 Bit12¦13 Bit13¦14 Bit14¦15 Bit15¦ | Prec2 P:W | Prec2 WTotal:kWh | Prec2 WDay:kWh | Prec2 WMonth:kWh | Prec2 WYear:kWh | Prec2 State:0 no info available¦1 Off¦2 Startup¦3 Ready¦4 On¦5 Charge¦6 Discharge¦7 Batt Low or Full¦8 Batt Full¦9 Batt low¦10 Finished¦11 Island¦12 Waiting¦91 Maintenance¦99 ERROR | Prec2 Spec Signal | Prec2 V:kV | Prec2 I:mA | Prec2 Info:0 Bit0¦1 Bit1¦2 Bit2¦3 Bit3¦4 HS Ein¦5 Freigabe / Abdeckung vorhanden¦6 Temp. FÃ¼hler aktiv¦7 Temp. FÃ¼hler unterbrochen¦8 Bit8¦9 Bit9¦10 Bit10¦11 Bit11¦12 Bit12¦13 Bit13¦14 Bit14¦15 Bit15¦
20.05.2025¦11:27:12.335 | 0 | 0 | 0 | 0 | 0 | 4 | 22.4676 | 22.4676 | 0 | 30 | 0 | 0 | 0 | 0 | 0 | 4 | 21.9936 | 21.9936 | 1.0621 | 30
20.05.2025¦11:27:13.335 | 0 | 0 | 0 | 0 | 0 | 4 | 22.4202 | 22.4202 | 0 | 30 | 0 | 0 | 0 | 0 | 0 | 4 | 21.9936 | 21.9936 | 1.0363 | 30
20.05.2025¦11:27:14.336 | 0 | 0 | 0 | 0 | 0 | 4 | 22.4202 | 22.4202 | 0 | 30 | 0 | 0 | 0 | 0 | 0 | 4 | 21.9936 | 21.9936 | 1.0492 | 30
20.05.2025¦11:27:15.335 | 0 | 0 | 0 | 0 | 0 | 4 | 22.4202 | 22.4202 | 0 | 30 | 0 | 0 | 0 | 0 | 0 | 4 | 21.9462 | 21.9462 | 0.9976 | 30
20.05.2025¦11:27:16.336 | 0 | 0 | 0 | 0 | 0 | 4 | 22.3728 | 22.3728 | 0 | 30 | 0 | 0 | 0 | 0 | 0 | 4 | 21.9936 | 21.9936 | 1.0234 | 30
20.05.2025¦11:27:17.336 | 0 | 0 | 0 | 0 | 0 | 4 | 22.3728 | 22.3728 | 0 | 30 | 0 | 0 | 0 | 0 | 0 | 4 | 21.9936 | 21.9936 | 1.032 | 30
20.05.2025¦11:27:18.336 | 0 | 0 | 0 | 0 | 0 | 4 | 22.4202 | 22.4202 | 0 | 30 | 0 | 0 | 0 | 0 | 0 | 4 | 22.041 | 22.041 | 1.0922 | 30
20.05.2025¦11:27:19.334 | 0 | 0 | 0 | 0 | 0 | 4 | 22.4202 | 22.4202 | 0 | 30 | 0 | 0 | 0 | 0 | 0 | 4 | 21.9936 | 21.9936 | 1.0578 | 30
20.05.2025¦11:27:20.335 | 0 | 0 | 0 | 0 | 0 | 4 | 22.3728 | 22.3728 | 0 | 30 | 0 | 0 | 0 | 0 | 0 | 4 | 21.9462 | 21.9462 | 1.0836 | 30
20.05.2025¦11:27:21.336 | 0 | 0 | 0 | 0 | 0 | 4 | 22.4202 | 22.4202 | 0 | 30 | 0 | 0 | 0 | 0 | 0 | 4 | 21.9462 | 21.9462 | 1.0406 | 30
20.05.2025¦11:27:22.336 | 0 | 0 | 0 | 0 | 0 | 4 | 22.4202 | 22.4202 | 0 | 30 | 0 | 0 | 0 | 0 | 0 | 4 | 21.9936 | 21.9936 | 0.9933 | 30
20.05.2025¦11:27:23.336 | 0 | 0 | 0 | 0 | 0 | 4 | 22.4202 | 22.4202 | 0 | 30 | 0 | 0 | 0 | 0 | 0 | 4 | 21.9462 | 21.9462 | 0.9761 | 30
20.05.2025¦11:27:24.336 | 0 | 0 | 0 | 0 | 0 | 4 | 22.4202 | 22.4202 | 0 | 30 | 0 | 0 | 0 | 0 | 0 | 4 | 21.9936 | 21.9936 | 1.0406 | 30
20.05.2025¦11:27:25.337 | 0 | 0 | 0 | 0 | 0 | 4 | 22.4202 | 22.4202 | 0 | 30 | 0 | 0 | 0 | 0 | 0 | 4 | 21.9936 | 21.9936 | 1.0277 | 30
20.05.2025¦11:27:26.335 | 0 | 0 | 0 | 0 | 0 | 4 | 22.4202 | 22.4202 | 0 | 30 | 0 | 0 | 0 | 0 | 0 | 4 | 21.9936 | 21.9936 | 0.9976 | 30
20.05.2025¦11:27:27.336 | 0 | 0 | 0 | 0 | 0 | 4 | 22.4202 | 22.4202 | 0 | 30 | 0 | 0 | 0 | 0 | 0 | 4 | 21.9936 | 21.9936 | 0.9675 | 30
20.05.2025¦11:27:28.335 | 0 | 0 | 0 | 0 | 0 | 4 | 22.3728 | 22.3728 | 0 | 30 | 0 | 0 | 0 | 0 | 0 | 4 | 21.9936 | 21.9936 | 1.0148 | 30
20.05.2025¦11:27:29.336 | 0 | 0 | 0 | 0 | 0 | 4 | 22.3728 | 22.3728 | 0 | 30 | 0 | 0 | 0 | 0 | 0 | 4 | 21.9936 | 21.9936 | 0.9976 | 30
20.05.2025¦11:27:30.336 | 0 | 0 | 0 | 0 | 0 | 4 | 22.4202 | 22.4202 | 0 | 30 | 0 | 0 | 0 | 0 | 0 | 4 | 21.9936 | 21.9936 | 1.0492 | 30
20.05.2025¦11:27:31.336 | 0 | 0 | 0 | 0 | 0 | 4 | 22.3728 | 22.3728 | 0 | 30 | 0 | 0 | 0 | 0 | 0 | 4 | 21.9936 | 21.9936 | 1.0664 | 30
20.05.2025¦11:27:32.336 | 0 | 0 | 0 | 0 | 0 | 4 | 22.4202 | 22.4202 | 0 | 30 | 0 | 0 | 0 | 0 | 0 | 4 | 22.041 | 22.041 | 1.0148 | 30
20.05.2025¦11:27:33.336 | 0 | 0 | 0 | 0 | 0 | 4 | 22.3728 | 22.3728 | 0 | 30 | 0 | 0 | 0 | 0 | 0 | 4 | 21.9462 | 21.9462 | 1.0535 | 30
20.05.2025¦11:27:34.336 | 0 | 0 | 0 | 0 | 0 | 4 | 22.4676 | 22.4676 | 0 | 30 | 0 | 0 | 0 | 0 | 0 | 4 | 21.9936 | 21.9936 | 1.0062 | 30
20.05.2025¦11:27:35.335 | 0 | 0 | 0 | 0 | 0 | 4 | 22.3728 | 22.3728 | 0 | 30 | 0 | 0 | 0 | 0 | 0 | 4 | 21.9936 | 21.9936 | 1.0621 | 30
20.05.2025¦11:27:36.336 | 0 | 0 | 0 | 0 | 0 | 4 | 22.3728 | 22.3728 | 0 | 30 | 0 | 0 | 0 | 0 | 0 | 4 | 22.041 | 22.041 | 1.0664 | 30
20.05.2025¦11:27:37.335 | 0 | 0 | 0 | 0 | 0 | 4 | 22.4202 | 22.4202 | 0 | 30 | 0 | 0 | 0 | 0 | 0 | 4 | 21.9936 | 21.9936 | 0.9632 | 30
20.05.2025¦11:27:38.334 | 0 | 0 | 0 | 0 | 0 | 4 | 22.4202 | 22.4202 | 0 | 30 | 0 | 0 | 0 | 0 | 0 | 4 | 21.9936 | 21.9936 | 1.0363 | 30
20.05.2025¦11:27:39.335 | 0 | 0 | 0 | 0 | 0 | 4 | 22.4202 | 22.4202 | 0 | 30 | 0 | 0 | 0 | 0 | 0 | 4 | 21.9936 | 21.9936 | 1.0664 | 30
20.05.2025¦11:27:40.336 | 0 | 0 | 0 | 0 | 0 | 4 | 22.4202 | 22.4202 | 0 | 30 | 0 | 0 | 0 | 0 | 0 | 4 | 21.9936 | 21.9936 | 1.0363 | 30
20.05.2025¦11:27:41.335 | 0 | 0 | 0 | 0 | 0 | 4 | 22.3728 | 22.3728 | 0 | 30 | 0 | 0 | 0 | 0 | 0 | 4 | 21.9936 | 21.9936 | 1.0793 | 30
| OekoSolve | OekoSolve | OekoSolve | OekoSolve | OekoSolve | OekoSolve | OekoSolve | OekoSolve | OekoSolve | OekoSolve | OekoSolve | OekoSolve | OekoSolve | OekoSolve | OekoSolve | OekoSolve | OekoSolve | OekoSolve | OekoSolve | OekoSolve
| EnMeter_Prec1 | EnMeter_Prec1 | EnMeter_Prec1 | EnMeter_Prec1 | EnMeter_Prec1 | EnMeter_Prec1 | EnMeter_Prec1 | EnMeter_Prec1 | EnMeter_Prec1 | EnMeter_Prec1 | EnMeter_Prec2 | EnMeter_Prec2 | EnMeter_Prec2 | EnMeter_Prec2 | EnMeter_Prec2 | EnMeter_Prec2 | EnMeter_Prec2 | EnMeter_Prec2 | EnMeter_Prec2 | EnMeter_Prec2
| Prec1 P:W | Prec1 WTotal:kWh | Prec1 WDay:kWh | Prec1 WMonth:kWh | Prec1 WYear:kWh | Prec1 State:0 no info available¦1 Off¦2 Startup¦3 Ready¦4 On¦5 Charge¦6 Discharge¦7 Batt Low or Full¦8 Batt Full¦9 Batt low¦10 Finished¦11 Island¦12 Waiting¦91 Maintenance¦99 ERROR | Prec1 Spec Signal | Prec1 V:kV | Prec1 I:mA | Prec1 Info:0 Bit0¦1 Bit1¦2 Bit2¦3 Bit3¦4 HS Ein¦5 Freigabe / Abdeckung vorhanden¦6 Temp. FÃ¼hler aktiv¦7 Temp. FÃ¼hler unterbrochen¦8 Bit8¦9 Bit9¦10 Bit10¦11 Bit11¦12 Bit12¦13 Bit13¦14 Bit14¦15 Bit15¦ | Prec2 P:W | Prec2 WTotal:kWh | Prec2 WDay:kWh | Prec2 WMonth:kWh | Prec2 WYear:kWh | Prec2 State:0 no info available¦1 Off¦2 Startup¦3 Ready¦4 On¦5 Charge¦6 Discharge¦7 Batt Low or Full¦8 Batt Full¦9 Batt low¦10 Finished¦11 Island¦12 Waiting¦91 Maintenance¦99 ERROR | Prec2 Spec Signal | Prec2 V:kV | Prec2 I:mA | Prec2 Info:0 Bit0¦1 Bit1¦2 Bit2¦3 Bit3¦4 HS Ein¦5 Freigabe / Abdeckung vorhanden¦6 Temp. FÃ¼hler aktiv¦7 Temp. FÃ¼hler unterbrochen¦8 Bit8¦9 Bit9¦10 Bit10¦11 Bit11¦12 Bit12¦13 Bit13¦14 Bit14¦15 Bit15¦
20.05.2025¦11:27:42.335 | 0 | 0 | 0 | 0 | 0 | 4 | 22.3728 | 22.3728 | 0 | 30 | 0 | 0 | 0 | 0 | 0 | 4 | 21.9936 | 21.9936 | 1.0492 | 30
20.05.2025¦11:27:43.334 | 0 | 0 | 0 | 0 | 0 | 4 | 22.3728 | 22.3728 | 0 | 30 | 0 | 0 | 0 | 0 | 0 | 4 | 22.041 | 22.041 | 1.0664 | 30
20.05.2025¦11:27:44.334 | 0 | 0 | 0 | 0 | 0 | 4 | 22.4202 | 22.4202 | 0 | 30 | 0 | 0 | 0 | 0 | 0 | 4 | 21.9936 | 21.9936 | 1.0664 | 30
20.05.2025¦11:27:45.334 | 0 | 0 | 0 | 0 | 0 | 4 | 22.4202 | 22.4202 | 0 | 30 | 0 | 0 | 0 | 0 | 0 | 4 | 21.9936 | 21.9936 | 1.0449 | 30
20.05.2025¦11:27:46.336 | 0 | 0 | 0 | 0 | 0 | 4 | 22.3728 | 22.3728 | 0 | 30 | 0 | 0 | 0 | 0 | 0 | 4 | 21.9936 | 21.9936 | 1.0406 | 30
20.05.2025¦11:27:47.335 | 0 | 0 | 0 | 0 | 0 | 4 | 22.4202 | 22.4202 | 0 | 30 | 0 | 0 | 0 | 0 | 0 | 4 | 21.9936 | 21.9936 | 1.0019 | 30
20.05.2025¦11:27:48.335 | 0 | 0 | 0 | 0 | 0 | 4 | 22.4202 | 22.4202 | 0 | 30 | 0 | 0 | 0 | 0 | 0 | 4 | 21.9936 | 21.9936 | 0.9675 | 30
20.05.2025¦11:27:49.335 | 0 | 0 | 0 | 0 | 0 | 4 | 22.3254 | 22.3254 | 0 | 30 | 0 | 0 | 0 | 0 | 0 | 4 | 21.9936 | 21.9936 | 1.0707 | 30
20.05.2025¦11:27:50.335 | 0 | 0 | 0 | 0 | 0 | 4 | 22.3728 | 22.3728 | 0 | 30 | 0 | 0 | 0 | 0 | 0 | 4 | 21.9462 | 21.9462 | 1.0363 | 30
20.05.2025¦11:27:51.336 | 0 | 0 | 0 | 0 | 0 | 4 | 22.3728 | 22.3728 | 0 | 30 | 0 | 0 | 0 | 0 | 0 | 4 | 21.8514 | 21.8514 | 1.0707 | 30
20.05.2025¦11:27:52.336 | 0 | 0 | 0 | 0 | 0 | 4 | 22.4202 | 22.4202 | 0 | 30 | 0 | 0 | 0 | 0 | 0 | 4 | 21.9936 | 21.9936 | 1.0148 | 30
20.05.2025¦11:27:53.335 | 0 | 0 | 0 | 0 | 0 | 4 | 22.3728 | 22.3728 | 0 | 30 | 0 | 0 | 0 | 0 | 0 | 4 | 21.9462 | 21.9462 | 1.0234 | 30
20.05.2025¦11:27:54.336 | 0 | 0 | 0 | 0 | 0 | 4 | 22.4202 | 22.4202 | 0 | 30 | 0 | 0 | 0 | 0 | 0 | 4 | 21.9936 | 21.9936 | 1.0449 | 30
20.05.2025¦11:27:55.335 | 0 | 0 | 0 | 0 | 0 | 4 | 22.3728 | 22.3728 | 0 | 30 | 0 | 0 | 0 | 0 | 0 | 4 | 21.9936 | 21.9936 | 1.0363 | 30
20.05.2025¦11:27:56.335 | 0 | 0 | 0 | 0 | 0 | 4 | 22.3728 | 22.3728 | 0 | 30 | 0 | 0 | 0 | 0 | 0 | 4 | 21.9936 | 21.9936 | 1.0535 | 30
20.05.2025¦11:27:57.336 | 0 | 0 | 0 | 0 | 0 | 4 | 22.4202 | 22.4202 | 0 | 30 | 0 | 0 | 0 | 0 | 0 | 4 | 21.9936 | 21.9936 | 1.0492 | 30
20.05.2025¦11:27:58.336 | 0 | 0 | 0 | 0 | 0 | 4 | 22.3728 | 22.3728 | 0 | 30 | 0 | 0 | 0 | 0 | 0 | 4 | 21.9936 | 21.9936 | 1.0191 | 30
20.05.2025¦11:27:59.336 | 0 | 0 | 0 | 0 | 0 | 4 | 22.4202 | 22.4202 | 0 | 30 | 0 | 0 | 0 | 0 | 0 | 4 | 21.9462 | 21.9462 | 0.989 | 30
20.05.2025¦11:28:00.336 | 0 | 0 | 0 | 0 | 0 | 4 | 22.4202 | 22.4202 | 0 | 30 | 0 | 0 | 0 | 0 | 0 | 4 | 22.041 | 22.041 | 1.0406 | 30
20.05.2025¦11:28:01.335 | 0 | 0 | 0 | 0 | 0 | 4 | 22.4202 | 22.4202 | 0 | 30 | 0 | 0 | 0 | 0 | 0 | 4 | 21.9936 | 21.9936 | 0.9847 | 30
20.05.2025¦11:28:02.336 | 0 | 0 | 0 | 0 | 0 | 4 | 22.3728 | 22.3728 | 0 | 30 | 0 | 0 | 0 | 0 | 0 | 4 | 21.9936 | 21.9936 | 0.9718 | 30
20.05.2025¦11:28:03.336 | 0 | 0 | 0 | 0 | 0 | 4 | 22.4202 | 22.4202 | 0 | 30 | 0 | 0 | 0 | 0 | 0 | 4 | 21.9936 | 21.9936 | 0.9933 | 30
20.05.2025¦11:28:04.336 | 0 | 0 | 0 | 0 | 0 | 4 | 22.4202 | 22.4202 | 0 | 30 | 0 | 0 | 0 | 0 | 0 | 4 | 21.9462 | 21.9462 | 0.9632 | 30
20.05.2025¦11:28:05.336 | 0 | 0 | 0 | 0 | 0 | 4 | 22.4202 | 22.4202 | 0 | 30 | 0 | 0 | 0 | 0 | 0 | 4 | 21.9936 | 21.9936 | 0.9675 | 30
20.05.2025¦11:28:06.336 | 0 | 0 | 0 | 0 | 0 | 4 | 22.7994 | 22.7994 | 0.9632 | 30 | 0 | 0 | 0 | 0 | 0 | 4 | 22.1832 | 22.1832 | 0 | 30
20.05.2025¦11:28:07.336 | 0 | 0 | 0 | 0 | 0 | 4 | 22.989 | 22.989 | 1.1524 | 30 | 0 | 0 | 0 | 0 | 0 | 4 | 22.1832 | 22.1832 | 0 | 30
20.05.2025¦11:28:08.335 | 0 | 0 | 0 | 0 | 0 | 4 | 23.1312 | 23.1312 | 0.5117 | 30 | 0 | 0 | 0 | 0 | 0 | 4 | 22.5624 | 22.5624 | 1.1051 | 30
20.05.2025¦11:28:09.336 | 0 | 0 | 0 | 0 | 0 | 4 | 23.3682 | 23.3682 | 0 | 30 | 0 | 0 | 0 | 0 | 0 | 4 | 22.989 | 22.989 | 1.3588 | 30
20.05.2025¦11:28:10.336 | 0 | 0 | 0 | 0 | 0 | 4 | 23.4156 | 23.4156 | 0 | 30 | 0 | 0 | 0 | 0 | 0 | 4 | 22.989 | 22.989 | 1.3588 | 30
20.05.2025¦11:28:11.336 | 0 | 0 | 0 | 0 | 0 | 4 | 23.3682 | 23.3682 | 0 | 30 | 0 | 0 | 0 | 0 | 0 | 4 | 22.9416 | 22.9416 | 1.4362 | 30
| OekoSolve | OekoSolve | OekoSolve | OekoSolve | OekoSolve | OekoSolve | OekoSolve | OekoSolve | OekoSolve | OekoSolve | OekoSolve | OekoSolve | OekoSolve | OekoSolve | OekoSolve | OekoSolve | OekoSolve | OekoSolve | OekoSolve | OekoSolve
| EnMeter_Prec1 | EnMeter_Prec1 | EnMeter_Prec1 | EnMeter_Prec1 | EnMeter_Prec1 | EnMeter_Prec1 | EnMeter_Prec1 | EnMeter_Prec1 | EnMeter_Prec1 | EnMeter_Prec1 | EnMeter_Prec2 | EnMeter_Prec2 | EnMeter_Prec2 | EnMeter_Prec2 | EnMeter_Prec2 | EnMeter_Prec2 | EnMeter_Prec2 | EnMeter_Prec2 | EnMeter_Prec2 | EnMeter_Prec2
| Prec1 P:W | Prec1 WTotal:kWh | Prec1 WDay:kWh | Prec1 WMonth:kWh | Prec1 WYear:kWh | Prec1 State:0 no info available¦1 Off¦2 Startup¦3 Ready¦4 On¦5 Charge¦6 Discharge¦7 Batt Low or Full¦8 Batt Full¦9 Batt low¦10 Finished¦11 Island¦12 Waiting¦91 Maintenance¦99 ERROR | Prec1 Spec Signal | Prec1 V:kV | Prec1 I:mA | Prec1 Info:0 Bit0¦1 Bit1¦2 Bit2¦3 Bit3¦4 HS Ein¦5 Freigabe / Abdeckung vorhanden¦6 Temp. FÃ¼hler aktiv¦7 Temp. FÃ¼hler unterbrochen¦8 Bit8¦9 Bit9¦10 Bit10¦11 Bit11¦12 Bit12¦13 Bit13¦14 Bit14¦15 Bit15¦ | Prec2 P:W | Prec2 WTotal:kWh | Prec2 WDay:kWh | Prec2 WMonth:kWh | Prec2 WYear:kWh | Prec2 State:0 no info available¦1 Off¦2 Startup¦3 Ready¦4 On¦5 Charge¦6 Discharge¦7 Batt Low or Full¦8 Batt Full¦9 Batt low¦10 Finished¦11 Island¦12 Waiting¦91 Maintenance¦99 ERROR | Prec2 Spec Signal | Prec2 V:kV | Prec2 I:mA | Prec2 Info:0 Bit0¦1 Bit1¦2 Bit2¦3 Bit3¦4 HS Ein¦5 Freigabe / Abdeckung vorhanden¦6 Temp. FÃ¼hler aktiv¦7 Temp. FÃ¼hler unterbrochen¦8 Bit8¦9 Bit9¦10 Bit10¦11 Bit11¦12 Bit12¦13 Bit13¦14 Bit14¦15 Bit15¦
20.05.2025¦11:28:12.335 | 0 | 0 | 0 | 0 | 0 | 4 | 23.3208 | 23.3208 | 0 | 30 | 0 | 0 | 0 | 0 | 0 | 4 | 23.0364 | 23.0364 | 1.4362 | 30
20.05.2025¦11:28:13.334 | 0 | 0 | 0 | 0 | 0 | 4 | 23.4156 | 23.4156 | 0 | 30 | 0 | 0 | 0 | 0 | 0 | 4 | 23.0364 | 23.0364 | 1.3244 | 30
20.05.2025¦11:28:14.336 | 0 | 0 | 0 | 0 | 0 | 4 | 23.4156 | 23.4156 | 0 | 30 | 0 | 0 | 0 | 0 | 0 | 4 | 22.989 | 22.989 | 1.3631 | 30
20.05.2025¦11:28:15.336 | 0 | 0 | 0 | 0 | 0 | 4 | 23.4156 | 23.4156 | 0 | 30 | 0 | 0 | 0 | 0 | 0 | 4 | 22.989 | 22.989 | 1.376 | 30
20.05.2025¦11:28:16.336 | 0 | 0 | 0 | 0 | 0 | 4 | 23.4156 | 23.4156 | 0 | 30 | 0 | 0 | 0 | 0 | 0 | 4 | 22.989 | 22.989 | 1.3416 | 30
20.05.2025¦11:28:17.336 | 0 | 0 | 0 | 0 | 0 | 4 | 23.463 | 23.463 | 0 | 30 | 0 | 0 | 0 | 0 | 0 | 4 | 23.0364 | 23.0364 | 1.376 | 30
20.05.2025¦11:28:18.336 | 0 | 0 | 0 | 0 | 0 | 4 | 23.4156 | 23.4156 | 0 | 30 | 0 | 0 | 0 | 0 | 0 | 4 | 22.989 | 22.989 | 1.3201 | 30
20.05.2025¦11:28:19.336 | 0 | 0 | 0 | 0 | 0 | 4 | 23.4156 | 23.4156 | 0 | 30 | 0 | 0 | 0 | 0 | 0 | 4 | 22.989 | 22.989 | 1.3029 | 30
20.05.2025¦11:28:20.336 | 0 | 0 | 0 | 0 | 0 | 4 | 23.4156 | 23.4156 | 0 | 30 | 0 | 0 | 0 | 0 | 0 | 4 | 22.989 | 22.989 | 1.3158 | 30
20.05.2025¦11:28:21.336 | 0 | 0 | 0 | 0 | 0 | 4 | 23.3682 | 23.3682 | 0 | 30 | 0 | 0 | 0 | 0 | 0 | 4 | 22.989 | 22.989 | 1.333 | 30
20.05.2025¦11:28:22.336 | 0 | 0 | 0 | 0 | 0 | 4 | 23.4156 | 23.4156 | 0 | 30 | 0 | 0 | 0 | 0 | 0 | 4 | 22.989 | 22.989 | 1.3416 | 30
20.05.2025¦11:28:23.336 | 0 | 0 | 0 | 0 | 0 | 4 | 23.3682 | 23.3682 | 0 | 30 | 0 | 0 | 0 | 0 | 0 | 4 | 22.989 | 22.989 | 1.3115 | 30
20.05.2025¦11:28:24.336 | 0 | 0 | 0 | 0 | 0 | 4 | 23.4156 | 23.4156 | 0 | 30 | 0 | 0 | 0 | 0 | 0 | 4 | 22.989 | 22.989 | 1.419 | 30
20.05.2025¦11:28:25.336 | 0 | 0 | 0 | 0 | 0 | 4 | 23.3682 | 23.3682 | 0 | 30 | 0 | 0 | 0 | 0 | 0 | 4 | 23.0364 | 23.0364 | 1.3889 | 30
20.05.2025¦11:28:26.336 | 0 | 0 | 0 | 0 | 0 | 4 | 23.3682 | 23.3682 | 0 | 30 | 0 | 0 | 0 | 0 | 0 | 4 | 23.0364 | 23.0364 | 1.4534 | 30
20.05.2025¦11:28:27.336 | 0 | 0 | 0 | 0 | 0 | 4 | 23.4156 | 23.4156 | 0 | 30 | 0 | 0 | 0 | 0 | 0 | 4 | 22.989 | 22.989 | 1.3459 | 30
20.05.2025¦11:28:28.334 | 0 | 0 | 0 | 0 | 0 | 4 | 23.4156 | 23.4156 | 0 | 30 | 0 | 0 | 0 | 0 | 0 | 4 | 23.0364 | 23.0364 | 1.419 | 30
20.05.2025¦11:28:29.335 | 0 | 0 | 0 | 0 | 0 | 4 | 23.3208 | 23.3208 | 0 | 30 | 0 | 0 | 0 | 0 | 0 | 4 | 23.0364 | 23.0364 | 1.5222 | 30
20.05.2025¦11:28:30.336 | 0 | 0 | 0 | 0 | 0 | 4 | 23.3208 | 23.3208 | 0 | 30 | 0 | 0 | 0 | 0 | 0 | 4 | 22.989 | 22.989 | 1.4018 | 30
20.05.2025¦11:28:31.336 | 0 | 0 | 0 | 0 | 0 | 4 | 23.3208 | 23.3208 | 0 | 30 | 0 | 0 | 0 | 0 | 0 | 4 | 22.989 | 22.989 | 1.3244 | 30
20.05.2025¦11:28:32.336 | 0 | 0 | 0 | 0 | 0 | 4 | 23.3682 | 23.3682 | 0 | 30 | 0 | 0 | 0 | 0 | 0 | 4 | 22.989 | 22.989 | 1.3502 | 30
20.05.2025¦11:28:33.335 | 0 | 0 | 0 | 0 | 0 | 4 | 23.4156 | 23.4156 | 0 | 30 | 0 | 0 | 0 | 0 | 0 | 4 | 22.9416 | 22.9416 | 1.3889 | 30
20.05.2025¦11:28:34.336 | 0 | 0 | 0 | 0 | 0 | 4 | 23.3682 | 23.3682 | 0 | 30 | 0 | 0 | 0 | 0 | 0 | 4 | 22.989 | 22.989 | 1.4362 | 30
20.05.2025¦11:28:35.336 | 0 | 0 | 0 | 0 | 0 | 4 | 23.4156 | 23.4156 | 0 | 30 | 0 | 0 | 0 | 0 | 0 | 4 | 22.989 | 22.989 | 1.3803 | 30
20.05.2025¦11:28:36.335 | 0 | 0 | 0 | 0 | 0 | 4 | 23.463 | 23.463 | 0 | 30 | 0 | 0 | 0 | 0 | 0 | 4 | 22.989 | 22.989 | 1.3588 | 30
20.05.2025¦11:28:37.335 | 0 | 0 | 0 | 0 | 0 | 4 | 23.3682 | 23.3682 | 0 | 30 | 0 | 0 | 0 | 0 | 0 | 4 | 23.0364 | 23.0364 | 1.3459 | 30
20.05.2025¦11:28:38.335 | 0 | 0 | 0 | 0 | 0 | 4 | 23.3682 | 23.3682 | 0 | 30 | 0 | 0 | 0 | 0 | 0 | 4 | 22.989 | 22.989 | 1.4104 | 30
20.05.2025¦11:28:39.335 | 0 | 0 | 0 | 0 | 0 | 4 | 23.3682 | 23.3682 | 0 | 30 | 0 | 0 | 0 | 0 | 0 | 4 | 22.989 | 22.989 | 1.4147 | 30
20.05.2025¦11:28:40.336 | 0 | 0 | 0 | 0 | 0 | 4 | 23.3682 | 23.3682 | 0 | 30 | 0 | 0 | 0 | 0 | 0 | 4 | 23.0364 | 23.0364 | 1.4233 | 30
20.05.2025¦11:28:41.336 | 0 | 0 | 0 | 0 | 0 | 4 | 23.4156 | 23.4156 | 0 | 30 | 0 | 0 | 0 | 0 | 0 | 4 | 22.989 | 22.989 | 1.3201 | 30
| OekoSolve | OekoSolve | OekoSolve | OekoSolve | OekoSolve | OekoSolve | OekoSolve | OekoSolve | OekoSolve | OekoSolve | OekoSolve | OekoSolve | OekoSolve | OekoSolve | OekoSolve | OekoSolve | OekoSolve | OekoSolve | OekoSolve | OekoSolve
| EnMeter_Prec1 | EnMeter_Prec1 | EnMeter_Prec1 | EnMeter_Prec1 | EnMeter_Prec1 | EnMeter_Prec1 | EnMeter_Prec1 | EnMeter_Prec1 | EnMeter_Prec1 | EnMeter_Prec1 | EnMeter_Prec2 | EnMeter_Prec2 | EnMeter_Prec2 | EnMeter_Prec2 | EnMeter_Prec2 | EnMeter_Prec2 | EnMeter_Prec2 | EnMeter_Prec2 | EnMeter_Prec2 | EnMeter_Prec2
| Prec1 P:W | Prec1 WTotal:kWh | Prec1 WDay:kWh | Prec1 WMonth:kWh | Prec1 WYear:kWh | Prec1 State:0 no info available¦1 Off¦2 Startup¦3 Ready¦4 On¦5 Charge¦6 Discharge¦7 Batt Low or Full¦8 Batt Full¦9 Batt low¦10 Finished¦11 Island¦12 Waiting¦91 Maintenance¦99 ERROR | Prec1 Spec Signal | Prec1 V:kV | Prec1 I:mA | Prec1 Info:0 Bit0¦1 Bit1¦2 Bit2¦3 Bit3¦4 HS Ein¦5 Freigabe / Abdeckung vorhanden¦6 Temp. FÃ¼hler aktiv¦7 Temp. FÃ¼hler unterbrochen¦8 Bit8¦9 Bit9¦10 Bit10¦11 Bit11¦12 Bit12¦13 Bit13¦14 Bit14¦15 Bit15¦ | Prec2 P:W | Prec2 WTotal:kWh | Prec2 WDay:kWh | Prec2 WMonth:kWh | Prec2 WYear:kWh | Prec2 State:0 no info available¦1 Off¦2 Startup¦3 Ready¦4 On¦5 Charge¦6 Discharge¦7 Batt Low or Full¦8 Batt Full¦9 Batt low¦10 Finished¦11 Island¦12 Waiting¦91 Maintenance¦99 ERROR | Prec2 Spec Signal | Prec2 V:kV | Prec2 I:mA | Prec2 Info:0 Bit0¦1 Bit1¦2 Bit2¦3 Bit3¦4 HS Ein¦5 Freigabe / Abdeckung vorhanden¦6 Temp. FÃ¼hler aktiv¦7 Temp. FÃ¼hler unterbrochen¦8 Bit8¦9 Bit9¦10 Bit10¦11 Bit11¦12 Bit12¦13 Bit13¦14 Bit14¦15 Bit15¦
20.05.2025¦11:28:42.336 | 0 | 0 | 0 | 0 | 0 | 4 | 23.3682 | 23.3682 | 0 | 30 | 0 | 0 | 0 | 0 | 0 | 4 | 22.989 | 22.989 | 1.376 | 30
20.05.2025¦11:28:43.335 | 0 | 0 | 0 | 0 | 0 | 4 | 23.4156 | 23.4156 | 0 | 30 | 0 | 0 | 0 | 0 | 0 | 4 | 23.0364 | 23.0364 | 1.376 | 30
20.05.2025¦11:28:44.336 | 0 | 0 | 0 | 0 | 0 | 4 | 23.3682 | 23.3682 | 0 | 30 | 0 | 0 | 0 | 0 | 0 | 4 | 22.9416 | 22.9416 | 1.376 | 30
20.05.2025¦11:28:45.336 | 0 | 0 | 0 | 0 | 0 | 4 | 23.4156 | 23.4156 | 0 | 30 | 0 | 0 | 0 | 0 | 0 | 4 | 22.989 | 22.989 | 1.3588 | 30
20.05.2025¦11:28:46.336 | 0 | 0 | 0 | 0 | 0 | 4 | 23.4156 | 23.4156 | 0 | 30 | 0 | 0 | 0 | 0 | 0 | 4 | 23.0364 | 23.0364 | 1.333 | 30
20.05.2025¦11:28:47.336 | 0 | 0 | 0 | 0 | 0 | 4 | 23.4156 | 23.4156 | 0 | 30 | 0 | 0 | 0 | 0 | 0 | 4 | 22.9416 | 22.9416 | 1.3502 | 30
20.05.2025¦11:28:48.336 | 0 | 0 | 0 | 0 | 0 | 4 | 23.3682 | 23.3682 | 0 | 30 | 0 | 0 | 0 | 0 | 0 | 4 | 22.989 | 22.989 | 1.3373 | 30
20.05.2025¦11:28:49.336 | 0 | 0 | 0 | 0 | 0 | 4 | 23.4156 | 23.4156 | 0 | 30 | 0 | 0 | 0 | 0 | 0 | 4 | 22.989 | 22.989 | 1.4147 | 30
20.05.2025¦11:28:50.334 | 0 | 0 | 0 | 0 | 0 | 4 | 23.4156 | 23.4156 | 0 | 30 | 0 | 0 | 0 | 0 | 0 | 4 | 22.989 | 22.989 | 1.376 | 30
20.05.2025¦11:28:51.336 | 0 | 0 | 0 | 0 | 0 | 4 | 23.3682 | 23.3682 | 0 | 30 | 0 | 0 | 0 | 0 | 0 | 4 | 22.989 | 22.989 | 1.3932 | 30
20.05.2025¦11:28:52.335 | 0 | 0 | 0 | 0 | 0 | 4 | 23.4156 | 23.4156 | 0 | 30 | 0 | 0 | 0 | 0 | 0 | 4 | 22.989 | 22.989 | 1.4061 | 30
20.05.2025¦11:28:53.335 | 0 | 0 | 0 | 0 | 0 | 4 | 23.4156 | 23.4156 | 0 | 30 | 0 | 0 | 0 | 0 | 0 | 4 | 23.0364 | 23.0364 | 1.4104 | 30
20.05.2025¦11:28:54.336 | 0 | 0 | 0 | 0 | 0 | 4 | 23.3682 | 23.3682 | 0 | 30 | 0 | 0 | 0 | 0 | 0 | 4 | 22.989 | 22.989 | 1.2857 | 30
20.05.2025¦11:28:55.336 | 0 | 0 | 0 | 0 | 0 | 4 | 23.4156 | 23.4156 | 0 | 30 | 0 | 0 | 0 | 0 | 0 | 4 | 22.989 | 22.989 | 1.2513 | 30
20.05.2025¦11:28:56.337 | 0 | 0 | 0 | 0 | 0 | 4 | 23.4156 | 23.4156 | 0 | 30 | 0 | 0 | 0 | 0 | 0 | 4 | 22.989 | 22.989 | 1.2642 | 30
20.05.2025¦11:28:57.336 | 0 | 0 | 0 | 0 | 0 | 4 | 23.463 | 23.463 | 0 | 30 | 0 | 0 | 0 | 0 | 0 | 4 | 22.989 | 22.989 | 1.2513 | 30
20.05.2025¦11:28:58.335 | 0 | 0 | 0 | 0 | 0 | 4 | 23.463 | 23.463 | 0 | 30 | 0 | 0 | 0 | 0 | 0 | 4 | 23.0364 | 23.0364 | 1.247 | 30
20.05.2025¦11:28:59.335 | 0 | 0 | 0 | 0 | 0 | 4 | 23.4156 | 23.4156 | 0 | 30 | 0 | 0 | 0 | 0 | 0 | 4 | 22.989 | 22.989 | 1.2556 | 30
20.05.2025¦11:29:00.336 | 0 | 0 | 0 | 0 | 0 | 4 | 23.3682 | 23.3682 | 0 | 30 | 0 | 0 | 0 | 0 | 0 | 4 | 22.989 | 22.989 | 1.3115 | 30
20.05.2025¦11:29:01.336 | 0 | 0 | 0 | 0 | 0 | 4 | 23.4156 | 23.4156 | 0 | 30 | 0 | 0 | 0 | 0 | 0 | 4 | 23.0364 | 23.0364 | 1.3072 | 30
20.05.2025¦11:29:02.335 | 0 | 0 | 0 | 0 | 0 | 4 | 23.3208 | 23.3208 | 0 | 30 | 0 | 0 | 0 | 0 | 0 | 4 | 23.0364 | 23.0364 | 1.3201 | 30
20.05.2025¦11:29:03.336 | 0 | 0 | 0 | 0 | 0 | 4 | 23.5104 | 23.5104 | 0 | 30 | 0 | 0 | 0 | 0 | 0 | 4 | 22.9416 | 22.9416 | 1.2212 | 30
20.05.2025¦11:29:04.336 | 0 | 0 | 0 | 0 | 0 | 4 | 23.4156 | 23.4156 | 0 | 30 | 0 | 0 | 0 | 0 | 0 | 4 | 22.9416 | 22.9416 | 1.2642 | 30
20.05.2025¦11:29:05.336 | 0 | 0 | 0 | 0 | 0 | 4 | 23.4156 | 23.4156 | 0 | 30 | 0 | 0 | 0 | 0 | 0 | 4 | 22.9416 | 22.9416 | 1.2556 | 30
20.05.2025¦11:29:06.335 | 0 | 0 | 0 | 0 | 0 | 4 | 23.4156 | 23.4156 | 0 | 30 | 0 | 0 | 0 | 0 | 0 | 4 | 22.989 | 22.989 | 1.2642 | 30
20.05.2025¦11:29:07.336 | 0 | 0 | 0 | 0 | 0 | 4 | 23.3682 | 23.3682 | 0 | 30 | 0 | 0 | 0 | 0 | 0 | 4 | 22.9416 | 22.9416 | 1.333 | 30
20.05.2025¦11:29:08.336 | 0 | 0 | 0 | 0 | 0 | 4 | 23.4156 | 23.4156 | 0 | 30 | 0 | 0 | 0 | 0 | 0 | 4 | 22.989 | 22.989 | 1.376 | 30
20.05.2025¦11:29:09.334 | 0 | 0 | 0 | 0 | 0 | 4 | 23.4156 | 23.4156 | 0 | 30 | 0 | 0 | 0 | 0 | 0 | 4 | 22.9416 | 22.9416 | 1.376 | 30
20.05.2025¦11:29:10.335 | 0 | 0 | 0 | 0 | 0 | 4 | 23.3682 | 23.3682 | 0 | 30 | 0 | 0 | 0 | 0 | 0 | 4 | 22.989 | 22.989 | 1.3545 | 30
20.05.2025¦11:29:11.336 | 0 | 0 | 0 | 0 | 0 | 4 | 23.3682 | 23.3682 | 0 | 30 | 0 | 0 | 0 | 0 | 0 | 4 | 22.989 | 22.989 | 1.3416 | 30
| OekoSolve | OekoSolve | OekoSolve | OekoSolve | OekoSolve | OekoSolve | OekoSolve | OekoSolve | OekoSolve | OekoSolve | OekoSolve | OekoSolve | OekoSolve | OekoSolve | OekoSolve | OekoSolve | OekoSolve | OekoSolve | OekoSolve | OekoSolve
| EnMeter_Prec1 | EnMeter_Prec1 | EnMeter_Prec1 | EnMeter_Prec1 | EnMeter_Prec1 | EnMeter_Prec1 | EnMeter_Prec1 | EnMeter_Prec1 | EnMeter_Prec1 | EnMeter_Prec1 | EnMeter_Prec2 | EnMeter_Prec2 | EnMeter_Prec2 | EnMeter_Prec2 | EnMeter_Prec2 | EnMeter_Prec2 | EnMeter_Prec2 | EnMeter_Prec2 | EnMeter_Prec2 | EnMeter_Prec2
| Prec1 P:W | Prec1 WTotal:kWh | Prec1 WDay:kWh | Prec1 WMonth:kWh | Prec1 WYear:kWh | Prec1 State:0 no info available¦1 Off¦2 Startup¦3 Ready¦4 On¦5 Charge¦6 Discharge¦7 Batt Low or Full¦8 Batt Full¦9 Batt low¦10 Finished¦11 Island¦12 Waiting¦91 Maintenance¦99 ERROR | Prec1 Spec Signal | Prec1 V:kV | Prec1 I:mA | Prec1 Info:0 Bit0¦1 Bit1¦2 Bit2¦3 Bit3¦4 HS Ein¦5 Freigabe / Abdeckung vorhanden¦6 Temp. FÃ¼hler aktiv¦7 Temp. FÃ¼hler unterbrochen¦8 Bit8¦9 Bit9¦10 Bit10¦11 Bit11¦12 Bit12¦13 Bit13¦14 Bit14¦15 Bit15¦ | Prec2 P:W | Prec2 WTotal:kWh | Prec2 WDay:kWh | Prec2 WMonth:kWh | Prec2 WYear:kWh | Prec2 State:0 no info available¦1 Off¦2 Startup¦3 Ready¦4 On¦5 Charge¦6 Discharge¦7 Batt Low or Full¦8 Batt Full¦9 Batt low¦10 Finished¦11 Island¦12 Waiting¦91 Maintenance¦99 ERROR | Prec2 Spec Signal | Prec2 V:kV | Prec2 I:mA | Prec2 Info:0 Bit0¦1 Bit1¦2 Bit2¦3 Bit3¦4 HS Ein¦5 Freigabe / Abdeckung vorhanden¦6 Temp. FÃ¼hler aktiv¦7 Temp. FÃ¼hler unterbrochen¦8 Bit8¦9 Bit9¦10 Bit10¦11 Bit11¦12 Bit12¦13 Bit13¦14 Bit14¦15 Bit15¦
20.05.2025¦11:29:12.335 | 0 | 0 | 0 | 0 | 0 | 4 | 23.3682 | 23.3682 | 0 | 30 | 0 | 0 | 0 | 0 | 0 | 4 | 23.0364 | 23.0364 | 1.376 | 30
20.05.2025¦11:29:13.336 | 0 | 0 | 0 | 0 | 0 | 4 | 23.4156 | 23.4156 | 0 | 30 | 0 | 0 | 0 | 0 | 0 | 4 | 22.989 | 22.989 | 1.3889 | 30
20.05.2025¦11:29:14.335 | 0 | 0 | 0 | 0 | 0 | 4 | 23.4156 | 23.4156 | 0 | 30 | 0 | 0 | 0 | 0 | 0 | 4 | 22.989 | 22.989 | 1.3072 | 30
20.05.2025¦11:29:15.336 | 0 | 0 | 0 | 0 | 0 | 4 | 23.3682 | 23.3682 | 0 | 30 | 0 | 0 | 0 | 0 | 0 | 4 | 22.989 | 22.989 | 1.3072 | 30
20.05.2025¦11:29:16.334 | 0 | 0 | 0 | 0 | 0 | 4 | 23.4156 | 23.4156 | 0 | 30 | 0 | 0 | 0 | 0 | 0 | 4 | 22.9416 | 22.9416 | 1.2642 | 30
20.05.2025¦11:29:17.335 | 0 | 0 | 0 | 0 | 0 | 4 | 23.4156 | 23.4156 | 0 | 30 | 0 | 0 | 0 | 0 | 0 | 4 | 22.9416 | 22.9416 | 1.3072 | 30
20.05.2025¦11:29:18.336 | 0 | 0 | 0 | 0 | 0 | 4 | 23.4156 | 23.4156 | 0 | 30 | 0 | 0 | 0 | 0 | 0 | 4 | 22.989 | 22.989 | 1.2728 | 30
20.05.2025¦11:29:19.335 | 0 | 0 | 0 | 0 | 0 | 4 | 23.4156 | 23.4156 | 0 | 30 | 0 | 0 | 0 | 0 | 0 | 4 | 23.0364 | 23.0364 | 1.2642 | 30
20.05.2025¦11:29:20.336 | 0 | 0 | 0 | 0 | 0 | 4 | 23.4156 | 23.4156 | 0 | 30 | 0 | 0 | 0 | 0 | 0 | 4 | 22.9416 | 22.9416 | 1.2126 | 30
20.05.2025¦11:29:21.336 | 0 | 0 | 0 | 0 | 0 | 4 | 23.4156 | 23.4156 | 0 | 30 | 0 | 0 | 0 | 0 | 0 | 4 | 22.989 | 22.989 | 1.247 | 30
20.05.2025¦11:29:22.336 | 0 | 0 | 0 | 0 | 0 | 4 | 23.3682 | 23.3682 | 0 | 30 | 0 | 0 | 0 | 0 | 0 | 4 | 22.9416 | 22.9416 | 1.2384 | 30
20.05.2025¦11:29:23.336 | 0 | 0 | 0 | 0 | 0 | 4 | 23.4156 | 23.4156 | 0 | 30 | 0 | 0 | 0 | 0 | 0 | 4 | 22.9416 | 22.9416 | 1.2255 | 30
20.05.2025¦11:29:24.336 | 0 | 0 | 0 | 0 | 0 | 4 | 23.4156 | 23.4156 | 0 | 30 | 0 | 0 | 0 | 0 | 0 | 4 | 22.989 | 22.989 | 1.3072 | 30
20.05.2025¦11:29:25.335 | 0 | 0 | 0 | 0 | 0 | 4 | 23.4156 | 23.4156 | 0 | 30 | 0 | 0 | 0 | 0 | 0 | 4 | 22.989 | 22.989 | 1.2255 | 30
20.05.2025¦11:29:26.335 | 0 | 0 | 0 | 0 | 0 | 4 | 23.4156 | 23.4156 | 0 | 30 | 0 | 0 | 0 | 0 | 0 | 4 | 22.989 | 22.989 | 1.1954 | 30
20.05.2025¦11:29:27.335 | 0 | 0 | 0 | 0 | 0 | 4 | 23.463 | 23.463 | 0 | 30 | 0 | 0 | 0 | 0 | 0 | 4 | 22.9416 | 22.9416 | 1.2083 | 30
20.05.2025¦11:29:28.335 | 0 | 0 | 0 | 0 | 0 | 4 | 23.4156 | 23.4156 | 0 | 30 | 0 | 0 | 0 | 0 | 0 | 4 | 22.989 | 22.989 | 1.2642 | 30
20.05.2025¦11:29:29.335 | 0 | 0 | 0 | 0 | 0 | 4 | 23.4156 | 23.4156 | 0 | 30 | 0 | 0 | 0 | 0 | 0 | 4 | 22.9416 | 22.9416 | 1.1481 | 30
20.05.2025¦11:29:30.335 | 0 | 0 | 0 | 0 | 0 | 4 | 23.4156 | 23.4156 | 0 | 30 | 0 | 0 | 0 | 0 | 0 | 4 | 22.989 | 22.989 | 1.3201 | 30
20.05.2025¦11:29:31.335 | 0 | 0 | 0 | 0 | 0 | 4 | 23.4156 | 23.4156 | 0 | 30 | 0 | 0 | 0 | 0 | 0 | 4 | 22.9416 | 22.9416 | 1.2685 | 30
20.05.2025¦11:29:32.335 | 0 | 0 | 0 | 0 | 0 | 4 | 23.3682 | 23.3682 | 0 | 30 | 0 | 0 | 0 | 0 | 0 | 4 | 22.989 | 22.989 | 1.2857 | 30
20.05.2025¦11:29:33.335 | 0 | 0 | 0 | 0 | 0 | 4 | 23.463 | 23.463 | 0 | 30 | 0 | 0 | 0 | 0 | 0 | 4 | 22.9416 | 22.9416 | 1.2083 | 30
20.05.2025¦11:29:34.336 | 0 | 0 | 0 | 0 | 0 | 4 | 23.4156 | 23.4156 | 0 | 30 | 0 | 0 | 0 | 0 | 0 | 4 | 22.9416 | 22.9416 | 1.247 | 30
20.05.2025¦11:29:35.335 | 0 | 0 | 0 | 0 | 0 | 4 | 23.4156 | 23.4156 | 0 | 30 | 0 | 0 | 0 | 0 | 0 | 4 | 22.989 | 22.989 | 1.2943 | 30
20.05.2025¦11:29:36.336 | 0 | 0 | 0 | 0 | 0 | 4 | 23.4156 | 23.4156 | 0 | 30 | 0 | 0 | 0 | 0 | 0 | 4 | 22.989 | 22.989 | 1.2986 | 30
20.05.2025¦11:29:37.336 | 0 | 0 | 0 | 0 | 0 | 4 | 23.4156 | 23.4156 | 0 | 30 | 0 | 0 | 0 | 0 | 0 | 4 | 23.0364 | 23.0364 | 1.2083 | 30
20.05.2025¦11:29:38.337 | 0 | 0 | 0 | 0 | 0 | 4 | 23.463 | 23.463 | 0 | 30 | 0 | 0 | 0 | 0 | 0 | 4 | 22.989 | 22.989 | 1.29 | 30
20.05.2025¦11:29:39.336 | 0 | 0 | 0 | 0 | 0 | 4 | 23.4156 | 23.4156 | 0 | 30 | 0 | 0 | 0 | 0 | 0 | 4 | 22.989 | 22.989 | 1.1954 | 30
20.05.2025¦11:29:40.335 | 0 | 0 | 0 | 0 | 0 | 4 | 23.4156 | 23.4156 | 0 | 30 | 0 | 0 | 0 | 0 | 0 | 4 | 22.989 | 22.989 | 1.2341 | 30
20.05.2025¦11:29:41.334 | 0 | 0 | 0 | 0 | 0 | 4 | 23.4156 | 23.4156 | 0 | 30 | 0 | 0 | 0 | 0 | 0 | 4 | 23.0364 | 23.0364 | 1.2642 | 30
| OekoSolve | OekoSolve | OekoSolve | OekoSolve | OekoSolve | OekoSolve | OekoSolve | OekoSolve | OekoSolve | OekoSolve | OekoSolve | OekoSolve | OekoSolve | OekoSolve | OekoSolve | OekoSolve | OekoSolve | OekoSolve | OekoSolve | OekoSolve
| EnMeter_Prec1 | EnMeter_Prec1 | EnMeter_Prec1 | EnMeter_Prec1 | EnMeter_Prec1 | EnMeter_Prec1 | EnMeter_Prec1 | EnMeter_Prec1 | EnMeter_Prec1 | EnMeter_Prec1 | EnMeter_Prec2 | EnMeter_Prec2 | EnMeter_Prec2 | EnMeter_Prec2 | EnMeter_Prec2 | EnMeter_Prec2 | EnMeter_Prec2 | EnMeter_Prec2 | EnMeter_Prec2 | EnMeter_Prec2
| Prec1 P:W | Prec1 WTotal:kWh | Prec1 WDay:kWh | Prec1 WMonth:kWh | Prec1 WYear:kWh | Prec1 State:0 no info available¦1 Off¦2 Startup¦3 Ready¦4 On¦5 Charge¦6 Discharge¦7 Batt Low or Full¦8 Batt Full¦9 Batt low¦10 Finished¦11 Island¦12 Waiting¦91 Maintenance¦99 ERROR | Prec1 Spec Signal | Prec1 V:kV | Prec1 I:mA | Prec1 Info:0 Bit0¦1 Bit1¦2 Bit2¦3 Bit3¦4 HS Ein¦5 Freigabe / Abdeckung vorhanden¦6 Temp. FÃ¼hler aktiv¦7 Temp. FÃ¼hler unterbrochen¦8 Bit8¦9 Bit9¦10 Bit10¦11 Bit11¦12 Bit12¦13 Bit13¦14 Bit14¦15 Bit15¦ | Prec2 P:W | Prec2 WTotal:kWh | Prec2 WDay:kWh | Prec2 WMonth:kWh | Prec2 WYear:kWh | Prec2 State:0 no info available¦1 Off¦2 Startup¦3 Ready¦4 On¦5 Charge¦6 Discharge¦7 Batt Low or Full¦8 Batt Full¦9 Batt low¦10 Finished¦11 Island¦12 Waiting¦91 Maintenance¦99 ERROR | Prec2 Spec Signal | Prec2 V:kV | Prec2 I:mA | Prec2 Info:0 Bit0¦1 Bit1¦2 Bit2¦3 Bit3¦4 HS Ein¦5 Freigabe / Abdeckung vorhanden¦6 Temp. FÃ¼hler aktiv¦7 Temp. FÃ¼hler unterbrochen¦8 Bit8¦9 Bit9¦10 Bit10¦11 Bit11¦12 Bit12¦13 Bit13¦14 Bit14¦15 Bit15¦
20.05.2025¦11:29:42.335 | 0 | 0 | 0 | 0 | 0 | 4 | 23.3682 | 23.3682 | 0 | 30 | 0 | 0 | 0 | 0 | 0 | 4 | 22.989 | 22.989 | 1.2857 | 30
20.05.2025¦11:29:43.336 | 0 | 0 | 0 | 0 | 0 | 4 | 23.4156 | 23.4156 | 0 | 30 | 0 | 0 | 0 | 0 | 0 | 4 | 22.9416 | 22.9416 | 1.2212 | 30
20.05.2025¦11:29:44.336 | 0 | 0 | 0 | 0 | 0 | 4 | 23.4156 | 23.4156 | 0 | 30 | 0 | 0 | 0 | 0 | 0 | 4 | 22.9416 | 22.9416 | 1.2599 | 30
20.05.2025¦11:29:45.337 | 0 | 0 | 0 | 0 | 0 | 4 | 23.4156 | 23.4156 | 0 | 30 | 0 | 0 | 0 | 0 | 0 | 4 | 23.0364 | 23.0364 | 1.2599 | 30
20.05.2025¦11:29:46.335 | 0 | 0 | 0 | 0 | 0 | 4 | 23.4156 | 23.4156 | 0 | 30 | 0 | 0 | 0 | 0 | 0 | 4 | 22.989 | 22.989 | 1.2642 | 30
20.05.2025¦11:29:47.336 | 0 | 0 | 0 | 0 | 0 | 4 | 23.4156 | 23.4156 | 0 | 30 | 0 | 0 | 0 | 0 | 0 | 4 | 22.989 | 22.989 | 1.2384 | 30
20.05.2025¦11:29:48.336 | 0 | 0 | 0 | 0 | 0 | 4 | 23.4156 | 23.4156 | 0 | 30 | 0 | 0 | 0 | 0 | 0 | 4 | 22.989 | 22.989 | 1.4018 | 30
20.05.2025¦11:29:49.336 | 0 | 0 | 0 | 0 | 0 | 4 | 23.4156 | 23.4156 | 0 | 30 | 0 | 0 | 0 | 0 | 0 | 4 | 22.989 | 22.989 | 1.2384 | 30
20.05.2025¦11:29:50.336 | 0 | 0 | 0 | 0 | 0 | 4 | 23.4156 | 23.4156 | 0 | 30 | 0 | 0 | 0 | 0 | 0 | 4 | 22.989 | 22.989 | 1.2685 | 30
20.05.2025¦11:29:51.335 | 0 | 0 | 0 | 0 | 0 | 4 | 23.4156 | 23.4156 | 0 | 30 | 0 | 0 | 0 | 0 | 0 | 4 | 23.0364 | 23.0364 | 1.2556 | 30
20.05.2025¦11:29:52.336 | 0 | 0 | 0 | 0 | 0 | 4 | 23.3682 | 23.3682 | 0 | 30 | 0 | 0 | 0 | 0 | 0 | 4 | 22.989 | 22.989 | 1.2771 | 30
20.05.2025¦11:29:53.335 | 0 | 0 | 0 | 0 | 0 | 4 | 23.4156 | 23.4156 | 0 | 30 | 0 | 0 | 0 | 0 | 0 | 4 | 23.0364 | 23.0364 | 1.1782 | 30
20.05.2025¦11:29:54.335 | 0 | 0 | 0 | 0 | 0 | 4 | 23.463 | 23.463 | 0 | 30 | 0 | 0 | 0 | 0 | 0 | 4 | 23.0364 | 23.0364 | 1.2212 | 30
20.05.2025¦11:29:55.336 | 0 | 0 | 0 | 0 | 0 | 4 | 23.463 | 23.463 | 0 | 30 | 0 | 0 | 0 | 0 | 0 | 4 | 22.9416 | 22.9416 | 1.2212 | 30
20.05.2025¦11:29:56.335 | 0 | 0 | 0 | 0 | 0 | 4 | 23.463 | 23.463 | 0 | 30 | 0 | 0 | 0 | 0 | 0 | 4 | 23.0364 | 23.0364 | 1.204 | 30
20.05.2025¦11:29:57.335 | 0 | 0 | 0 | 0 | 0 | 4 | 23.4156 | 23.4156 | 0 | 30 | 0 | 0 | 0 | 0 | 0 | 4 | 22.989 | 22.989 | 1.247 | 30
20.05.2025¦11:29:58.335 | 0 | 0 | 0 | 0 | 0 | 4 | 23.3682 | 23.3682 | 0 | 30 | 0 | 0 | 0 | 0 | 0 | 4 | 22.989 | 22.989 | 1.2212 | 30
20.05.2025¦11:29:59.337 | 0 | 0 | 0 | 0 | 0 | 4 | 23.4156 | 23.4156 | 0 | 30 | 0 | 0 | 0 | 0 | 0 | 4 | 23.0364 | 23.0364 | 1.2212 | 30
20.05.2025¦11:30:00.335 | 0 | 0 | 0 | 0 | 0 | 4 | 23.4156 | 23.4156 | 0 | 30 | 0 | 0 | 0 | 0 | 0 | 4 | 23.0364 | 23.0364 | 1.2513 | 30
20.05.2025¦11:30:01.335 | 0 | 0 | 0 | 0 | 0 | 4 | 23.4156 | 23.4156 | 0 | 30 | 0 | 0 | 0 | 0 | 0 | 4 | 22.9416 | 22.9416 | 1.2685 | 30
20.05.2025¦11:30:02.335 | 0 | 0 | 0 | 0 | 0 | 4 | 23.3682 | 23.3682 | 0 | 30 | 0 | 0 | 0 | 0 | 0 | 4 | 23.0364 | 23.0364 | 1.3201 | 30
20.05.2025¦11:30:03.336 | 0 | 0 | 0 | 0 | 0 | 4 | 23.4156 | 23.4156 | 0 | 30 | 0 | 0 | 0 | 0 | 0 | 4 | 22.989 | 22.989 | 1.2814 | 30
20.05.2025¦11:30:04.336 | 0 | 0 | 0 | 0 | 0 | 4 | 23.463 | 23.463 | 0 | 30 | 0 | 0 | 0 | 0 | 0 | 4 | 22.989 | 22.989 | 1.3029 | 30
20.05.2025¦11:30:05.336 | 0 | 0 | 0 | 0 | 0 | 4 | 23.4156 | 23.4156 | 0 | 30 | 0 | 0 | 0 | 0 | 0 | 4 | 22.9416 | 22.9416 | 1.2685 | 30
20.05.2025¦11:30:06.336 | 0 | 0 | 0 | 0 | 0 | 4 | 23.4156 | 23.4156 | 0 | 30 | 0 | 0 | 0 | 0 | 0 | 4 | 22.989 | 22.989 | 1.29 | 30
20.05.2025¦11:30:07.336 | 0 | 0 | 0 | 0 | 0 | 4 | 23.463 | 23.463 | 0 | 30 | 0 | 0 | 0 | 0 | 0 | 4 | 22.9416 | 22.9416 | 1.2427 | 30
20.05.2025¦11:30:08.335 | 0 | 0 | 0 | 0 | 0 | 4 | 23.3682 | 23.3682 | 0 | 30 | 0 | 0 | 0 | 0 | 0 | 4 | 23.0364 | 23.0364 | 1.2169 | 30
20.05.2025¦11:30:09.336 | 0 | 0 | 0 | 0 | 0 | 4 | 23.4156 | 23.4156 | 0 | 30 | 0 | 0 | 0 | 0 | 0 | 4 | 23.0364 | 23.0364 | 1.2384 | 30
20.05.2025¦11:30:10.336 | 0 | 0 | 0 | 0 | 0 | 4 | 23.4156 | 23.4156 | 0 | 30 | 0 | 0 | 0 | 0 | 0 | 4 | 22.9416 | 22.9416 | 1.2642 | 30
20.05.2025¦11:30:11.336 | 0 | 0 | 0 | 0 | 0 | 4 | 23.463 | 23.463 | 0 | 30 | 0 | 0 | 0 | 0 | 0 | 4 | 23.0364 | 23.0364 | 1.1911 | 30
| OekoSolve | OekoSolve | OekoSolve | OekoSolve | OekoSolve | OekoSolve | OekoSolve | OekoSolve | OekoSolve | OekoSolve | OekoSolve | OekoSolve | OekoSolve | OekoSolve | OekoSolve | OekoSolve | OekoSolve | OekoSolve | OekoSolve | OekoSolve
| EnMeter_Prec1 | EnMeter_Prec1 | EnMeter_Prec1 | EnMeter_Prec1 | EnMeter_Prec1 | EnMeter_Prec1 | EnMeter_Prec1 | EnMeter_Prec1 | EnMeter_Prec1 | EnMeter_Prec1 | EnMeter_Prec2 | EnMeter_Prec2 | EnMeter_Prec2 | EnMeter_Prec2 | EnMeter_Prec2 | EnMeter_Prec2 | EnMeter_Prec2 | EnMeter_Prec2 | EnMeter_Prec2 | EnMeter_Prec2
| Prec1 P:W | Prec1 WTotal:kWh | Prec1 WDay:kWh | Prec1 WMonth:kWh | Prec1 WYear:kWh | Prec1 State:0 no info available¦1 Off¦2 Startup¦3 Ready¦4 On¦5 Charge¦6 Discharge¦7 Batt Low or Full¦8 Batt Full¦9 Batt low¦10 Finished¦11 Island¦12 Waiting¦91 Maintenance¦99 ERROR | Prec1 Spec Signal | Prec1 V:kV | Prec1 I:mA | Prec1 Info:0 Bit0¦1 Bit1¦2 Bit2¦3 Bit3¦4 HS Ein¦5 Freigabe / Abdeckung vorhanden¦6 Temp. FÃ¼hler aktiv¦7 Temp. FÃ¼hler unterbrochen¦8 Bit8¦9 Bit9¦10 Bit10¦11 Bit11¦12 Bit12¦13 Bit13¦14 Bit14¦15 Bit15¦ | Prec2 P:W | Prec2 WTotal:kWh | Prec2 WDay:kWh | Prec2 WMonth:kWh | Prec2 WYear:kWh | Prec2 State:0 no info available¦1 Off¦2 Startup¦3 Ready¦4 On¦5 Charge¦6 Discharge¦7 Batt Low or Full¦8 Batt Full¦9 Batt low¦10 Finished¦11 Island¦12 Waiting¦91 Maintenance¦99 ERROR | Prec2 Spec Signal | Prec2 V:kV | Prec2 I:mA | Prec2 Info:0 Bit0¦1 Bit1¦2 Bit2¦3 Bit3¦4 HS Ein¦5 Freigabe / Abdeckung vorhanden¦6 Temp. FÃ¼hler aktiv¦7 Temp. FÃ¼hler unterbrochen¦8 Bit8¦9 Bit9¦10 Bit10¦11 Bit11¦12 Bit12¦13 Bit13¦14 Bit14¦15 Bit15¦
20.05.2025¦11:30:12.335 | 0 | 0 | 0 | 0 | 0 | 4 | 23.463 | 23.463 | 0 | 30 | 0 | 0 | 0 | 0 | 0 | 4 | 22.989 | 22.989 | 1.2126 | 30
20.05.2025¦11:30:13.335 | 0 | 0 | 0 | 0 | 0 | 4 | 23.3682 | 23.3682 | 0 | 30 | 0 | 0 | 0 | 0 | 0 | 4 | 22.989 | 22.989 | 1.2384 | 30
20.05.2025¦11:30:14.335 | 0 | 0 | 0 | 0 | 0 | 4 | 23.4156 | 23.4156 | 0 | 30 | 0 | 0 | 0 | 0 | 0 | 4 | 22.989 | 22.989 | 1.29 | 30
20.05.2025¦11:30:15.335 | 0 | 0 | 0 | 0 | 0 | 4 | 23.3682 | 23.3682 | 0 | 30 | 0 | 0 | 0 | 0 | 0 | 4 | 22.9416 | 22.9416 | 1.376 | 30
20.05.2025¦11:30:16.335 | 0 | 0 | 0 | 0 | 0 | 4 | 23.4156 | 23.4156 | 0 | 30 | 0 | 0 | 0 | 0 | 0 | 4 | 22.989 | 22.989 | 1.2384 | 30
20.05.2025¦11:30:17.335 | 0 | 0 | 0 | 0 | 0 | 4 | 23.4156 | 23.4156 | 0 | 30 | 0 | 0 | 0 | 0 | 0 | 4 | 22.9416 | 22.9416 | 1.2771 | 30
20.05.2025¦11:30:18.335 | 0 | 0 | 0 | 0 | 0 | 4 | 23.4156 | 23.4156 | 0 | 30 | 0 | 0 | 0 | 0 | 0 | 4 | 22.9416 | 22.9416 | 1.2212 | 30
20.05.2025¦11:30:19.335 | 0 | 0 | 0 | 0 | 0 | 4 | 23.463 | 23.463 | 0 | 30 | 0 | 0 | 0 | 0 | 0 | 4 | 23.0364 | 23.0364 | 1.1438 | 30
20.05.2025¦11:30:20.336 | 0 | 0 | 0 | 0 | 0 | 4 | 23.4156 | 23.4156 | 0 | 30 | 0 | 0 | 0 | 0 | 0 | 4 | 22.9416 | 22.9416 | 1.2427 | 30
20.05.2025¦11:30:21.336 | 0 | 0 | 0 | 0 | 0 | 4 | 23.4156 | 23.4156 | 0 | 30 | 0 | 0 | 0 | 0 | 0 | 4 | 23.0364 | 23.0364 | 1.2083 | 30
20.05.2025¦11:30:22.335 | 0 | 0 | 0 | 0 | 0 | 4 | 23.463 | 23.463 | 0 | 30 | 0 | 0 | 0 | 0 | 0 | 4 | 22.989 | 22.989 | 1.1782 | 30
20.05.2025¦11:30:23.336 | 0 | 0 | 0 | 0 | 0 | 4 | 23.463 | 23.463 | 0 | 30 | 0 | 0 | 0 | 0 | 0 | 4 | 22.9416 | 22.9416 | 1.2169 | 30
20.05.2025¦11:30:24.336 | 0 | 0 | 0 | 0 | 0 | 4 | 23.4156 | 23.4156 | 0 | 30 | 0 | 0 | 0 | 0 | 0 | 4 | 22.989 | 22.989 | 1.2341 | 30
20.05.2025¦11:30:25.337 | 0 | 0 | 0 | 0 | 0 | 4 | 23.4156 | 23.4156 | 0 | 30 | 0 | 0 | 0 | 0 | 0 | 4 | 22.989 | 22.989 | 1.1352 | 30
20.05.2025¦11:30:26.336 | 0 | 0 | 0 | 0 | 0 | 4 | 23.5104 | 23.5104 | 0 | 30 | 0 | 0 | 0 | 0 | 0 | 4 | 22.989 | 22.989 | 1.1223 | 30
20.05.2025¦11:30:27.336 | 0 | 0 | 0 | 0 | 0 | 4 | 23.4156 | 23.4156 | 0 | 30 | 0 | 0 | 0 | 0 | 0 | 4 | 22.9416 | 22.9416 | 1.2728 | 30
20.05.2025¦11:30:28.335 | 0 | 0 | 0 | 0 | 0 | 4 | 23.463 | 23.463 | 0 | 30 | 0 | 0 | 0 | 0 | 0 | 4 | 22.9416 | 22.9416 | 1.1868 | 30
20.05.2025¦11:30:29.334 | 0 | 0 | 0 | 0 | 0 | 4 | 23.4156 | 23.4156 | 0 | 30 | 0 | 0 | 0 | 0 | 0 | 4 | 23.0364 | 23.0364 | 1.1782 | 30
20.05.2025¦11:30:30.335 | 0 | 0 | 0 | 0 | 0 | 4 | 23.463 | 23.463 | 0 | 30 | 0 | 0 | 0 | 0 | 0 | 4 | 23.0364 | 23.0364 | 1.1954 | 30
20.05.2025¦11:30:31.336 | 0 | 0 | 0 | 0 | 0 | 4 | 23.4156 | 23.4156 | 0 | 30 | 0 | 0 | 0 | 0 | 0 | 4 | 22.989 | 22.989 | 1.2384 | 30
20.05.2025¦11:30:32.336 | 0 | 0 | 0 | 0 | 0 | 4 | 23.4156 | 23.4156 | 0 | 30 | 0 | 0 | 0 | 0 | 0 | 4 | 22.989 | 22.989 | 1.1997 | 30
20.05.2025¦11:30:33.336 | 0 | 0 | 0 | 0 | 0 | 4 | 23.4156 | 23.4156 | 0 | 30 | 0 | 0 | 0 | 0 | 0 | 4 | 22.9416 | 22.9416 | 1.1954 | 30
20.05.2025¦11:30:34.336 | 0 | 0 | 0 | 0 | 0 | 4 | 23.5104 | 23.5104 | 0 | 30 | 0 | 0 | 0 | 0 | 0 | 4 | 23.0364 | 23.0364 | 1.1008 | 30
20.05.2025¦11:30:35.334 | 0 | 0 | 0 | 0 | 0 | 4 | 23.463 | 23.463 | 0 | 30 | 0 | 0 | 0 | 0 | 0 | 4 | 22.989 | 22.989 | 1.161 | 30
20.05.2025¦11:30:36.335 | 0 | 0 | 0 | 0 | 0 | 4 | 23.463 | 23.463 | 0 | 30 | 0 | 0 | 0 | 0 | 0 | 4 | 22.9416 | 22.9416 | 1.1395 | 30
20.05.2025¦11:30:37.336 | 0 | 0 | 0 | 0 | 0 | 4 | 23.4156 | 23.4156 | 0 | 30 | 0 | 0 | 0 | 0 | 0 | 4 | 22.989 | 22.989 | 1.1481 | 30
20.05.2025¦11:30:38.336 | 0 | 0 | 0 | 0 | 0 | 4 | 23.4156 | 23.4156 | 0 | 30 | 0 | 0 | 0 | 0 | 0 | 4 | 22.989 | 22.989 | 1.1567 | 30
20.05.2025¦11:30:39.336 | 0 | 0 | 0 | 0 | 0 | 4 | 23.4156 | 23.4156 | 0 | 30 | 0 | 0 | 0 | 0 | 0 | 4 | 23.0364 | 23.0364 | 1.2126 | 30
20.05.2025¦11:30:40.336 | 0 | 0 | 0 | 0 | 0 | 4 | 23.4156 | 23.4156 | 0 | 30 | 0 | 0 | 0 | 0 | 0 | 4 | 22.9416 | 22.9416 | 1.1266 | 30
20.05.2025¦11:30:41.337 | 0 | 0 | 0 | 0 | 0 | 4 | 23.463 | 23.463 | 0 | 30 | 0 | 0 | 0 | 0 | 0 | 4 | 22.9416 | 22.9416 | 1.1567 | 30
| OekoSolve | OekoSolve | OekoSolve | OekoSolve | OekoSolve | OekoSolve | OekoSolve | OekoSolve | OekoSolve | OekoSolve | OekoSolve | OekoSolve | OekoSolve | OekoSolve | OekoSolve | OekoSolve | OekoSolve | OekoSolve | OekoSolve | OekoSolve
| EnMeter_Prec1 | EnMeter_Prec1 | EnMeter_Prec1 | EnMeter_Prec1 | EnMeter_Prec1 | EnMeter_Prec1 | EnMeter_Prec1 | EnMeter_Prec1 | EnMeter_Prec1 | EnMeter_Prec1 | EnMeter_Prec2 | EnMeter_Prec2 | EnMeter_Prec2 | EnMeter_Prec2 | EnMeter_Prec2 | EnMeter_Prec2 | EnMeter_Prec2 | EnMeter_Prec2 | EnMeter_Prec2 | EnMeter_Prec2
| Prec1 P:W | Prec1 WTotal:kWh | Prec1 WDay:kWh | Prec1 WMonth:kWh | Prec1 WYear:kWh | Prec1 State:0 no info available¦1 Off¦2 Startup¦3 Ready¦4 On¦5 Charge¦6 Discharge¦7 Batt Low or Full¦8 Batt Full¦9 Batt low¦10 Finished¦11 Island¦12 Waiting¦91 Maintenance¦99 ERROR | Prec1 Spec Signal | Prec1 V:kV | Prec1 I:mA | Prec1 Info:0 Bit0¦1 Bit1¦2 Bit2¦3 Bit3¦4 HS Ein¦5 Freigabe / Abdeckung vorhanden¦6 Temp. FÃ¼hler aktiv¦7 Temp. FÃ¼hler unterbrochen¦8 Bit8¦9 Bit9¦10 Bit10¦11 Bit11¦12 Bit12¦13 Bit13¦14 Bit14¦15 Bit15¦ | Prec2 P:W | Prec2 WTotal:kWh | Prec2 WDay:kWh | Prec2 WMonth:kWh | Prec2 WYear:kWh | Prec2 State:0 no info available¦1 Off¦2 Startup¦3 Ready¦4 On¦5 Charge¦6 Discharge¦7 Batt Low or Full¦8 Batt Full¦9 Batt low¦10 Finished¦11 Island¦12 Waiting¦91 Maintenance¦99 ERROR | Prec2 Spec Signal | Prec2 V:kV | Prec2 I:mA | Prec2 Info:0 Bit0¦1 Bit1¦2 Bit2¦3 Bit3¦4 HS Ein¦5 Freigabe / Abdeckung vorhanden¦6 Temp. FÃ¼hler aktiv¦7 Temp. FÃ¼hler unterbrochen¦8 Bit8¦9 Bit9¦10 Bit10¦11 Bit11¦12 Bit12¦13 Bit13¦14 Bit14¦15 Bit15¦
20.05.2025¦11:30:42.335 | 0 | 0 | 0 | 0 | 0 | 4 | 23.463 | 23.463 | 0 | 30 | 0 | 0 | 0 | 0 | 0 | 4 | 22.989 | 22.989 | 1.161 | 30
20.05.2025¦11:30:43.336 | 0 | 0 | 0 | 0 | 0 | 4 | 23.4156 | 23.4156 | 0 | 30 | 0 | 0 | 0 | 0 | 0 | 4 | 22.989 | 22.989 | 1.1825 | 30
20.05.2025¦11:30:44.336 | 0 | 0 | 0 | 0 | 0 | 4 | 23.4156 | 23.4156 | 0 | 30 | 0 | 0 | 0 | 0 | 0 | 4 | 22.989 | 22.989 | 1.1997 | 30
20.05.2025¦11:30:45.336 | 0 | 0 | 0 | 0 | 0 | 4 | 23.463 | 23.463 | 0 | 30 | 0 | 0 | 0 | 0 | 0 | 4 | 22.9416 | 22.9416 | 1.1438 | 30
20.05.2025¦11:30:46.336 | 0 | 0 | 0 | 0 | 0 | 4 | 23.463 | 23.463 | 0 | 30 | 0 | 0 | 0 | 0 | 0 | 4 | 22.989 | 22.989 | 1.2556 | 30
20.05.2025¦11:30:47.336 | 0 | 0 | 0 | 0 | 0 | 4 | 23.463 | 23.463 | 0 | 30 | 0 | 0 | 0 | 0 | 0 | 4 | 22.9416 | 22.9416 | 1.2341 | 30
20.05.2025¦11:30:48.335 | 0 | 0 | 0 | 0 | 0 | 4 | 23.4156 | 23.4156 | 0 | 30 | 0 | 0 | 0 | 0 | 0 | 4 | 22.9416 | 22.9416 | 1.2556 | 30
20.05.2025¦11:30:49.336 | 0 | 0 | 0 | 0 | 0 | 4 | 23.4156 | 23.4156 | 0 | 30 | 0 | 0 | 0 | 0 | 0 | 4 | 22.989 | 22.989 | 1.1825 | 30
20.05.2025¦11:30:50.334 | 0 | 0 | 0 | 0 | 0 | 4 | 23.4156 | 23.4156 | 0 | 30 | 0 | 0 | 0 | 0 | 0 | 4 | 22.989 | 22.989 | 1.1352 | 30
20.05.2025¦11:30:51.335 | 0 | 0 | 0 | 0 | 0 | 4 | 23.463 | 23.463 | 0 | 30 | 0 | 0 | 0 | 0 | 0 | 4 | 23.0364 | 23.0364 | 1.1696 | 30
20.05.2025¦11:30:52.336 | 0 | 0 | 0 | 0 | 0 | 4 | 23.4156 | 23.4156 | 0 | 30 | 0 | 0 | 0 | 0 | 0 | 4 | 23.0364 | 23.0364 | 1.1481 | 30
20.05.2025¦11:30:53.336 | 0 | 0 | 0 | 0 | 0 | 4 | 23.4156 | 23.4156 | 0 | 30 | 0 | 0 | 0 | 0 | 0 | 4 | 22.989 | 22.989 | 1.1352 | 30
20.05.2025¦11:30:54.336 | 0 | 0 | 0 | 0 | 0 | 4 | 23.463 | 23.463 | 0 | 30 | 0 | 0 | 0 | 0 | 0 | 4 | 22.989 | 22.989 | 1.1567 | 30
20.05.2025¦11:30:55.336 | 0 | 0 | 0 | 0 | 0 | 4 | 23.463 | 23.463 | 0 | 30 | 0 | 0 | 0 | 0 | 0 | 4 | 23.0364 | 23.0364 | 1.161 | 30
20.05.2025¦11:30:56.336 | 0 | 0 | 0 | 0 | 0 | 4 | 23.4156 | 23.4156 | 0 | 30 | 0 | 0 | 0 | 0 | 0 | 4 | 22.989 | 22.989 | 1.1223 | 30
20.05.2025¦11:30:57.336 | 0 | 0 | 0 | 0 | 0 | 4 | 23.4156 | 23.4156 | 0 | 30 | 0 | 0 | 0 | 0 | 0 | 4 | 22.989 | 22.989 | 1.1696 | 30
20.05.2025¦11:30:58.336 | 0 | 0 | 0 | 0 | 0 | 4 | 23.4156 | 23.4156 | 0 | 30 | 0 | 0 | 0 | 0 | 0 | 4 | 22.989 | 22.989 | 1.1911 | 30
20.05.2025¦11:30:59.336 | 0 | 0 | 0 | 0 | 0 | 4 | 23.4156 | 23.4156 | 0 | 30 | 0 | 0 | 0 | 0 | 0 | 4 | 22.989 | 22.989 | 1.1266 | 30
20.05.2025¦11:31:00.336 | 0 | 0 | 0 | 0 | 0 | 4 | 23.463 | 23.463 | 0 | 30 | 0 | 0 | 0 | 0 | 0 | 4 | 22.989 | 22.989 | 1.1223 | 30
20.05.2025¦11:31:01.336 | 0 | 0 | 0 | 0 | 0 | 4 | 23.4156 | 23.4156 | 0 | 30 | 0 | 0 | 0 | 0 | 0 | 4 | 22.989 | 22.989 | 1.1696 | 30
20.05.2025¦11:31:02.336 | 0 | 0 | 0 | 0 | 0 | 4 | 23.4156 | 23.4156 | 0 | 30 | 0 | 0 | 0 | 0 | 0 | 4 | 22.989 | 22.989 | 1.1008 | 30
20.05.2025¦11:31:03.335 | 0 | 0 | 0 | 0 | 0 | 4 | 23.463 | 23.463 | 0 | 30 | 0 | 0 | 0 | 0 | 0 | 4 | 23.0364 | 23.0364 | 1.1567 | 30
20.05.2025¦11:31:04.335 | 0 | 0 | 0 | 0 | 0 | 4 | 23.4156 | 23.4156 | 0 | 30 | 0 | 0 | 0 | 0 | 0 | 4 | 22.989 | 22.989 | 1.161 | 30
20.05.2025¦11:31:05.336 | 0 | 0 | 0 | 0 | 0 | 4 | 23.4156 | 23.4156 | 0 | 30 | 0 | 0 | 0 | 0 | 0 | 4 | 22.989 | 22.989 | 1.1653 | 30
20.05.2025¦11:31:06.336 | 0 | 0 | 0 | 0 | 0 | 4 | 23.463 | 23.463 | 0 | 30 | 0 | 0 | 0 | 0 | 0 | 4 | 22.989 | 22.989 | 1.1696 | 30
20.05.2025¦11:31:07.337 | 0 | 0 | 0 | 0 | 0 | 4 | 23.463 | 23.463 | 0 | 30 | 0 | 0 | 0 | 0 | 0 | 4 | 22.9416 | 22.9416 | 1.1911 | 30
20.05.2025¦11:31:08.335 | 0 | 0 | 0 | 0 | 0 | 4 | 23.463 | 23.463 | 0 | 30 | 0 | 0 | 0 | 0 | 0 | 4 | 23.0364 | 23.0364 | 1.1481 | 30
20.05.2025¦11:31:09.337 | 0 | 0 | 0 | 0 | 0 | 4 | 23.4156 | 23.4156 | 0 | 30 | 0 | 0 | 0 | 0 | 0 | 4 | 22.989 | 22.989 | 1.1481 | 30
20.05.2025¦11:31:10.335 | 0 | 0 | 0 | 0 | 0 | 4 | 23.463 | 23.463 | 0 | 30 | 0 | 0 | 0 | 0 | 0 | 4 | 22.989 | 22.989 | 1.1911 | 30
20.05.2025¦11:31:11.336 | 0 | 0 | 0 | 0 | 0 | 4 | 23.4156 | 23.4156 | 0 | 30 | 0 | 0 | 0 | 0 | 0 | 4 | 22.989 | 22.989 | 1.1911 | 30
| OekoSolve | OekoSolve | OekoSolve | OekoSolve | OekoSolve | OekoSolve | OekoSolve | OekoSolve | OekoSolve | OekoSolve | OekoSolve | OekoSolve | OekoSolve | OekoSolve | OekoSolve | OekoSolve | OekoSolve | OekoSolve | OekoSolve | OekoSolve
| EnMeter_Prec1 | EnMeter_Prec1 | EnMeter_Prec1 | EnMeter_Prec1 | EnMeter_Prec1 | EnMeter_Prec1 | EnMeter_Prec1 | EnMeter_Prec1 | EnMeter_Prec1 | EnMeter_Prec1 | EnMeter_Prec2 | EnMeter_Prec2 | EnMeter_Prec2 | EnMeter_Prec2 | EnMeter_Prec2 | EnMeter_Prec2 | EnMeter_Prec2 | EnMeter_Prec2 | EnMeter_Prec2 | EnMeter_Prec2
| Prec1 P:W | Prec1 WTotal:kWh | Prec1 WDay:kWh | Prec1 WMonth:kWh | Prec1 WYear:kWh | Prec1 State:0 no info available¦1 Off¦2 Startup¦3 Ready¦4 On¦5 Charge¦6 Discharge¦7 Batt Low or Full¦8 Batt Full¦9 Batt low¦10 Finished¦11 Island¦12 Waiting¦91 Maintenance¦99 ERROR | Prec1 Spec Signal | Prec1 V:kV | Prec1 I:mA | Prec1 Info:0 Bit0¦1 Bit1¦2 Bit2¦3 Bit3¦4 HS Ein¦5 Freigabe / Abdeckung vorhanden¦6 Temp. FÃ¼hler aktiv¦7 Temp. FÃ¼hler unterbrochen¦8 Bit8¦9 Bit9¦10 Bit10¦11 Bit11¦12 Bit12¦13 Bit13¦14 Bit14¦15 Bit15¦ | Prec2 P:W | Prec2 WTotal:kWh | Prec2 WDay:kWh | Prec2 WMonth:kWh | Prec2 WYear:kWh | Prec2 State:0 no info available¦1 Off¦2 Startup¦3 Ready¦4 On¦5 Charge¦6 Discharge¦7 Batt Low or Full¦8 Batt Full¦9 Batt low¦10 Finished¦11 Island¦12 Waiting¦91 Maintenance¦99 ERROR | Prec2 Spec Signal | Prec2 V:kV | Prec2 I:mA | Prec2 Info:0 Bit0¦1 Bit1¦2 Bit2¦3 Bit3¦4 HS Ein¦5 Freigabe / Abdeckung vorhanden¦6 Temp. FÃ¼hler aktiv¦7 Temp. FÃ¼hler unterbrochen¦8 Bit8¦9 Bit9¦10 Bit10¦11 Bit11¦12 Bit12¦13 Bit13¦14 Bit14¦15 Bit15¦
20.05.2025¦11:31:12.335 | 0 | 0 | 0 | 0 | 0 | 4 | 23.4156 | 23.4156 | 0 | 30 | 0 | 0 | 0 | 0 | 0 | 4 | 22.989 | 22.989 | 1.1954 | 30
20.05.2025¦11:31:13.335 | 0 | 0 | 0 | 0 | 0 | 4 | 23.4156 | 23.4156 | 0 | 30 | 0 | 0 | 0 | 0 | 0 | 4 | 22.989 | 22.989 | 1.1954 | 30
20.05.2025¦11:31:14.335 | 0 | 0 | 0 | 0 | 0 | 4 | 23.463 | 23.463 | 0 | 30 | 0 | 0 | 0 | 0 | 0 | 4 | 22.9416 | 22.9416 | 1.1567 | 30
20.05.2025¦11:31:15.335 | 0 | 0 | 0 | 0 | 0 | 4 | 23.463 | 23.463 | 0 | 30 | 0 | 0 | 0 | 0 | 0 | 4 | 22.989 | 22.989 | 1.1524 | 30
20.05.2025¦11:31:16.337 | 0 | 0 | 0 | 0 | 0 | 4 | 23.4156 | 23.4156 | 0 | 30 | 0 | 0 | 0 | 0 | 0 | 4 | 22.989 | 22.989 | 1.1696 | 30
20.05.2025¦11:31:17.336 | 0 | 0 | 0 | 0 | 0 | 4 | 23.4156 | 23.4156 | 0 | 30 | 0 | 0 | 0 | 0 | 0 | 4 | 23.0364 | 23.0364 | 1.2255 | 30
20.05.2025¦11:31:18.336 | 0 | 0 | 0 | 0 | 0 | 4 | 23.3682 | 23.3682 | 0 | 30 | 0 | 0 | 0 | 0 | 0 | 4 | 22.989 | 22.989 | 1.2169 | 30
20.05.2025¦11:31:19.335 | 0 | 0 | 0 | 0 | 0 | 4 | 23.4156 | 23.4156 | 0 | 30 | 0 | 0 | 0 | 0 | 0 | 4 | 22.989 | 22.989 | 1.1352 | 30
20.05.2025¦11:31:20.335 | 0 | 0 | 0 | 0 | 0 | 4 | 23.4156 | 23.4156 | 0 | 30 | 0 | 0 | 0 | 0 | 0 | 4 | 22.989 | 22.989 | 1.1567 | 30
20.05.2025¦11:31:21.336 | 0 | 0 | 0 | 0 | 0 | 4 | 23.4156 | 23.4156 | 0 | 30 | 0 | 0 | 0 | 0 | 0 | 4 | 22.989 | 22.989 | 1.1266 | 30
20.05.2025¦11:31:22.335 | 0 | 0 | 0 | 0 | 0 | 4 | 23.463 | 23.463 | 0 | 30 | 0 | 0 | 0 | 0 | 0 | 4 | 22.9416 | 22.9416 | 1.161 | 30
20.05.2025¦11:31:23.335 | 0 | 0 | 0 | 0 | 0 | 4 | 23.4156 | 23.4156 | 0 | 30 | 0 | 0 | 0 | 0 | 0 | 4 | 23.0364 | 23.0364 | 1.204 | 30
20.05.2025¦11:31:24.335 | 0 | 0 | 0 | 0 | 0 | 4 | 23.4156 | 23.4156 | 0 | 30 | 0 | 0 | 0 | 0 | 0 | 4 | 22.989 | 22.989 | 1.2427 | 30
20.05.2025¦11:31:25.335 | 0 | 0 | 0 | 0 | 0 | 4 | 23.463 | 23.463 | 0 | 30 | 0 | 0 | 0 | 0 | 0 | 4 | 22.989 | 22.989 | 1.161 | 30
20.05.2025¦11:31:26.336 | 0 | 0 | 0 | 0 | 0 | 4 | 23.463 | 23.463 | 0 | 30 | 0 | 0 | 0 | 0 | 0 | 4 | 22.989 | 22.989 | 1.1524 | 30
20.05.2025¦11:31:27.336 | 0 | 0 | 0 | 0 | 0 | 4 | 23.5104 | 23.5104 | 0 | 30 | 0 | 0 | 0 | 0 | 0 | 4 | 22.989 | 22.989 | 1.1094 | 30
20.05.2025¦11:31:28.336 | 0 | 0 | 0 | 0 | 0 | 4 | 23.463 | 23.463 | 0 | 30 | 0 | 0 | 0 | 0 | 0 | 4 | 23.0364 | 23.0364 | 1.0449 | 30
20.05.2025¦11:31:29.336 | 0 | 0 | 0 | 0 | 0 | 4 | 23.4156 | 23.4156 | 0 | 30 | 0 | 0 | 0 | 0 | 0 | 4 | 22.989 | 22.989 | 1.0965 | 30
20.05.2025¦11:31:30.336 | 0 | 0 | 0 | 0 | 0 | 4 | 23.463 | 23.463 | 0 | 30 | 0 | 0 | 0 | 0 | 0 | 4 | 23.0364 | 23.0364 | 1.1008 | 30
20.05.2025¦11:31:31.335 | 0 | 0 | 0 | 0 | 0 | 4 | 23.463 | 23.463 | 0 | 30 | 0 | 0 | 0 | 0 | 0 | 4 | 23.0364 | 23.0364 | 1.1094 | 30
20.05.2025¦11:31:32.336 | 0 | 0 | 0 | 0 | 0 | 4 | 23.463 | 23.463 | 0 | 30 | 0 | 0 | 0 | 0 | 0 | 4 | 23.0364 | 23.0364 | 1.075 | 30
20.05.2025¦11:31:33.336 | 0 | 0 | 0 | 0 | 0 | 4 | 23.4156 | 23.4156 | 0 | 30 | 0 | 0 | 0 | 0 | 0 | 4 | 22.9416 | 22.9416 | 1.0664 | 30
20.05.2025¦11:31:34.335 | 0 | 0 | 0 | 0 | 0 | 4 | 23.4156 | 23.4156 | 0 | 30 | 0 | 0 | 0 | 0 | 0 | 4 | 23.0364 | 23.0364 | 1.0621 | 30
20.05.2025¦11:31:35.336 | 0 | 0 | 0 | 0 | 0 | 4 | 23.4156 | 23.4156 | 0 | 30 | 0 | 0 | 0 | 0 | 0 | 4 | 22.9416 | 22.9416 | 1.0449 | 30
20.05.2025¦11:31:36.336 | 0 | 0 | 0 | 0 | 0 | 4 | 23.463 | 23.463 | 0 | 30 | 0 | 0 | 0 | 0 | 0 | 4 | 22.9416 | 22.9416 | 1.075 | 30
20.05.2025¦11:31:37.337 | 0 | 0 | 0 | 0 | 0 | 4 | 23.463 | 23.463 | 0 | 30 | 0 | 0 | 0 | 0 | 0 | 4 | 22.989 | 22.989 | 1.1137 | 30
20.05.2025¦11:31:38.336 | 0 | 0 | 0 | 0 | 0 | 4 | 23.4156 | 23.4156 | 0 | 30 | 0 | 0 | 0 | 0 | 0 | 4 | 22.9416 | 22.9416 | 1.0793 | 30
20.05.2025¦11:31:39.336 | 0 | 0 | 0 | 0 | 0 | 4 | 23.4156 | 23.4156 | 0 | 30 | 0 | 0 | 0 | 0 | 0 | 4 | 23.0364 | 23.0364 | 1.1137 | 30
20.05.2025¦11:31:40.335 | 0 | 0 | 0 | 0 | 0 | 4 | 23.463 | 23.463 | 0 | 30 | 0 | 0 | 0 | 0 | 0 | 4 | 23.0364 | 23.0364 | 1.1137 | 30
20.05.2025¦11:31:41.336 | 0 | 0 | 0 | 0 | 0 | 4 | 23.463 | 23.463 | 0 | 30 | 0 | 0 | 0 | 0 | 0 | 4 | 23.0364 | 23.0364 | 1.1094 | 30
20.05.2025¦11:31:42.336 | 0 | 0 | 0 | 0 | 0 | 4 | 23.4156 | 23.4156 | 0 | 30 | 0 | 0 | 0 | 0 | 0 | 4 | 23.0364 | 23.0364 | 1.0879 | 30
| OekoSolve | OekoSolve | OekoSolve | OekoSolve | OekoSolve | OekoSolve | OekoSolve | OekoSolve | OekoSolve | OekoSolve | OekoSolve | OekoSolve | OekoSolve | OekoSolve | OekoSolve | OekoSolve | OekoSolve | OekoSolve | OekoSolve | OekoSolve
| EnMeter_Prec1 | EnMeter_Prec1 | EnMeter_Prec1 | EnMeter_Prec1 | EnMeter_Prec1 | EnMeter_Prec1 | EnMeter_Prec1 | EnMeter_Prec1 | EnMeter_Prec1 | EnMeter_Prec1 | EnMeter_Prec2 | EnMeter_Prec2 | EnMeter_Prec2 | EnMeter_Prec2 | EnMeter_Prec2 | EnMeter_Prec2 | EnMeter_Prec2 | EnMeter_Prec2 | EnMeter_Prec2 | EnMeter_Prec2
| Prec1 P:W | Prec1 WTotal:kWh | Prec1 WDay:kWh | Prec1 WMonth:kWh | Prec1 WYear:kWh | Prec1 State:0 no info available¦1 Off¦2 Startup¦3 Ready¦4 On¦5 Charge¦6 Discharge¦7 Batt Low or Full¦8 Batt Full¦9 Batt low¦10 Finished¦11 Island¦12 Waiting¦91 Maintenance¦99 ERROR | Prec1 Spec Signal | Prec1 V:kV | Prec1 I:mA | Prec1 Info:0 Bit0¦1 Bit1¦2 Bit2¦3 Bit3¦4 HS Ein¦5 Freigabe / Abdeckung vorhanden¦6 Temp. FÃ¼hler aktiv¦7 Temp. FÃ¼hler unterbrochen¦8 Bit8¦9 Bit9¦10 Bit10¦11 Bit11¦12 Bit12¦13 Bit13¦14 Bit14¦15 Bit15¦ | Prec2 P:W | Prec2 WTotal:kWh | Prec2 WDay:kWh | Prec2 WMonth:kWh | Prec2 WYear:kWh | Prec2 State:0 no info available¦1 Off¦2 Startup¦3 Ready¦4 On¦5 Charge¦6 Discharge¦7 Batt Low or Full¦8 Batt Full¦9 Batt low¦10 Finished¦11 Island¦12 Waiting¦91 Maintenance¦99 ERROR | Prec2 Spec Signal | Prec2 V:kV | Prec2 I:mA | Prec2 Info:0 Bit0¦1 Bit1¦2 Bit2¦3 Bit3¦4 HS Ein¦5 Freigabe / Abdeckung vorhanden¦6 Temp. FÃ¼hler aktiv¦7 Temp. FÃ¼hler unterbrochen¦8 Bit8¦9 Bit9¦10 Bit10¦11 Bit11¦12 Bit12¦13 Bit13¦14 Bit14¦15 Bit15¦
20.05.2025¦11:31:43.336 | 0 | 0 | 0 | 0 | 0 | 4 | 23.4156 | 23.4156 | 0 | 30 | 0 | 0 | 0 | 0 | 0 | 4 | 22.9416 | 22.9416 | 1.1739 | 30
20.05.2025¦11:31:44.335 | 0 | 0 | 0 | 0 | 0 | 4 | 23.463 | 23.463 | 0 | 30 | 0 | 0 | 0 | 0 | 0 | 4 | 22.989 | 22.989 | 1.2212 | 30
20.05.2025¦11:31:45.336 | 0 | 0 | 0 | 0 | 0 | 4 | 23.4156 | 23.4156 | 0 | 30 | 0 | 0 | 0 | 0 | 0 | 4 | 22.989 | 22.989 | 1.161 | 30
20.05.2025¦11:31:46.336 | 0 | 0 | 0 | 0 | 0 | 4 | 23.4156 | 23.4156 | 0 | 30 | 0 | 0 | 0 | 0 | 0 | 4 | 22.989 | 22.989 | 1.1309 | 30
20.05.2025¦11:31:47.335 | 0 | 0 | 0 | 0 | 0 | 4 | 23.463 | 23.463 | 0 | 30 | 0 | 0 | 0 | 0 | 0 | 4 | 22.989 | 22.989 | 1.1352 | 30
20.05.2025¦11:31:48.336 | 0 | 0 | 0 | 0 | 0 | 4 | 23.3682 | 23.3682 | 0 | 30 | 0 | 0 | 0 | 0 | 0 | 4 | 22.989 | 22.989 | 1.1739 | 30
20.05.2025¦11:31:49.335 | 0 | 0 | 0 | 0 | 0 | 4 | 23.5104 | 23.5104 | 0 | 30 | 0 | 0 | 0 | 0 | 0 | 4 | 22.989 | 22.989 | 1.1911 | 30
20.05.2025¦11:31:50.335 | 0 | 0 | 0 | 0 | 0 | 4 | 23.4156 | 23.4156 | 0 | 30 | 0 | 0 | 0 | 0 | 0 | 4 | 22.989 | 22.989 | 1.1438 | 30
20.05.2025¦11:31:51.337 | 0 | 0 | 0 | 0 | 0 | 4 | 23.3682 | 23.3682 | 0 | 30 | 0 | 0 | 0 | 0 | 0 | 4 | 22.989 | 22.989 | 1.1825 | 30
20.05.2025¦11:31:52.335 | 0 | 0 | 0 | 0 | 0 | 4 | 23.4156 | 23.4156 | 0 | 30 | 0 | 0 | 0 | 0 | 0 | 4 | 23.0364 | 23.0364 | 1.1782 | 30
20.05.2025¦11:31:53.336 | 0 | 0 | 0 | 0 | 0 | 4 | 23.4156 | 23.4156 | 0 | 30 | 0 | 0 | 0 | 0 | 0 | 4 | 22.9416 | 22.9416 | 1.1825 | 30
20.05.2025¦11:31:54.335 | 0 | 0 | 0 | 0 | 0 | 4 | 23.463 | 23.463 | 0 | 30 | 0 | 0 | 0 | 0 | 0 | 4 | 22.989 | 22.989 | 1.1567 | 30
20.05.2025¦11:31:55.335 | 0 | 0 | 0 | 0 | 0 | 4 | 23.4156 | 23.4156 | 0 | 30 | 0 | 0 | 0 | 0 | 0 | 4 | 22.989 | 22.989 | 1.2126 | 30
20.05.2025¦11:31:56.336 | 0 | 0 | 0 | 0 | 0 | 4 | 23.5104 | 23.5104 | 0 | 30 | 0 | 0 | 0 | 0 | 0 | 4 | 22.989 | 22.989 | 1.161 | 30
20.05.2025¦11:31:57.336 | 0 | 0 | 0 | 0 | 0 | 4 | 23.4156 | 23.4156 | 0 | 30 | 0 | 0 | 0 | 0 | 0 | 4 | 22.989 | 22.989 | 1.1954 | 30
20.05.2025¦11:31:58.335 | 0 | 0 | 0 | 0 | 0 | 4 | 23.4156 | 23.4156 | 0 | 30 | 0 | 0 | 0 | 0 | 0 | 4 | 23.0364 | 23.0364 | 1.2212 | 30
20.05.2025¦11:31:59.335 | 0 | 0 | 0 | 0 | 0 | 4 | 23.4156 | 23.4156 | 0 | 30 | 0 | 0 | 0 | 0 | 0 | 4 | 22.989 | 22.989 | 1.1997 | 30
20.05.2025¦11:32:00.335 | 0 | 0 | 0 | 0 | 0 | 4 | 23.4156 | 23.4156 | 0 | 30 | 0 | 0 | 0 | 0 | 0 | 4 | 22.989 | 22.989 | 1.2255 | 30
20.05.2025¦11:32:01.336 | 0 | 0 | 0 | 0 | 0 | 4 | 23.4156 | 23.4156 | 0 | 30 | 0 | 0 | 0 | 0 | 0 | 4 | 22.989 | 22.989 | 1.1954 | 30
20.05.2025¦11:32:02.335 | 0 | 0 | 0 | 0 | 0 | 4 | 23.4156 | 23.4156 | 0 | 30 | 0 | 0 | 0 | 0 | 0 | 4 | 22.989 | 22.989 | 1.2384 | 30
20.05.2025¦11:32:03.336 | 0 | 0 | 0 | 0 | 0 | 4 | 23.4156 | 23.4156 | 0 | 30 | 0 | 0 | 0 | 0 | 0 | 4 | 22.989 | 22.989 | 1.2083 | 30
20.05.2025¦11:32:04.335 | 0 | 0 | 0 | 0 | 0 | 4 | 23.4156 | 23.4156 | 0 | 30 | 0 | 0 | 0 | 0 | 0 | 4 | 22.989 | 22.989 | 1.2169 | 30
20.05.2025¦11:32:05.337 | 0 | 0 | 0 | 0 | 0 | 4 | 23.4156 | 23.4156 | 0 | 30 | 0 | 0 | 0 | 0 | 0 | 4 | 22.989 | 22.989 | 1.1696 | 30
20.05.2025¦11:32:06.335 | 0 | 0 | 0 | 0 | 0 | 4 | 23.463 | 23.463 | 0 | 30 | 0 | 0 | 0 | 0 | 0 | 4 | 23.0364 | 23.0364 | 1.2384 | 30
20.05.2025¦11:32:07.335 | 0 | 0 | 0 | 0 | 0 | 4 | 23.463 | 23.463 | 0 | 30 | 0 | 0 | 0 | 0 | 0 | 4 | 23.0364 | 23.0364 | 1.2298 | 30
20.05.2025¦11:32:08.335 | 0 | 0 | 0 | 0 | 0 | 4 | 23.4156 | 23.4156 | 0 | 30 | 0 | 0 | 0 | 0 | 0 | 4 | 22.989 | 22.989 | 1.2384 | 30
20.05.2025¦11:32:09.336 | 0 | 0 | 0 | 0 | 0 | 4 | 23.463 | 23.463 | 0 | 30 | 0 | 0 | 0 | 0 | 0 | 4 | 23.0364 | 23.0364 | 1.204 | 30
20.05.2025¦11:32:10.336 | 0 | 0 | 0 | 0 | 0 | 4 | 23.4156 | 23.4156 | 0 | 30 | 0 | 0 | 0 | 0 | 0 | 4 | 22.9416 | 22.9416 | 1.1739 | 30
20.05.2025¦11:32:11.336 | 0 | 0 | 0 | 0 | 0 | 4 | 23.4156 | 23.4156 | 0 | 30 | 0 | 0 | 0 | 0 | 0 | 4 | 22.989 | 22.989 | 1.2169 | 30
20.05.2025¦11:32:12.337 | 0 | 0 | 0 | 0 | 0 | 4 | 23.4156 | 23.4156 | 0 | 30 | 0 | 0 | 0 | 0 | 0 | 4 | 22.989 | 22.989 | 1.2513 | 30
| OekoSolve | OekoSolve | OekoSolve | OekoSolve | OekoSolve | OekoSolve | OekoSolve | OekoSolve | OekoSolve | OekoSolve | OekoSolve | OekoSolve | OekoSolve | OekoSolve | OekoSolve | OekoSolve | OekoSolve | OekoSolve | OekoSolve | OekoSolve
| EnMeter_Prec1 | EnMeter_Prec1 | EnMeter_Prec1 | EnMeter_Prec1 | EnMeter_Prec1 | EnMeter_Prec1 | EnMeter_Prec1 | EnMeter_Prec1 | EnMeter_Prec1 | EnMeter_Prec1 | EnMeter_Prec2 | EnMeter_Prec2 | EnMeter_Prec2 | EnMeter_Prec2 | EnMeter_Prec2 | EnMeter_Prec2 | EnMeter_Prec2 | EnMeter_Prec2 | EnMeter_Prec2 | EnMeter_Prec2
| Prec1 P:W | Prec1 WTotal:kWh | Prec1 WDay:kWh | Prec1 WMonth:kWh | Prec1 WYear:kWh | Prec1 State:0 no info available¦1 Off¦2 Startup¦3 Ready¦4 On¦5 Charge¦6 Discharge¦7 Batt Low or Full¦8 Batt Full¦9 Batt low¦10 Finished¦11 Island¦12 Waiting¦91 Maintenance¦99 ERROR | Prec1 Spec Signal | Prec1 V:kV | Prec1 I:mA | Prec1 Info:0 Bit0¦1 Bit1¦2 Bit2¦3 Bit3¦4 HS Ein¦5 Freigabe / Abdeckung vorhanden¦6 Temp. FÃ¼hler aktiv¦7 Temp. FÃ¼hler unterbrochen¦8 Bit8¦9 Bit9¦10 Bit10¦11 Bit11¦12 Bit12¦13 Bit13¦14 Bit14¦15 Bit15¦ | Prec2 P:W | Prec2 WTotal:kWh | Prec2 WDay:kWh | Prec2 WMonth:kWh | Prec2 WYear:kWh | Prec2 State:0 no info available¦1 Off¦2 Startup¦3 Ready¦4 On¦5 Charge¦6 Discharge¦7 Batt Low or Full¦8 Batt Full¦9 Batt low¦10 Finished¦11 Island¦12 Waiting¦91 Maintenance¦99 ERROR | Prec2 Spec Signal | Prec2 V:kV | Prec2 I:mA | Prec2 Info:0 Bit0¦1 Bit1¦2 Bit2¦3 Bit3¦4 HS Ein¦5 Freigabe / Abdeckung vorhanden¦6 Temp. FÃ¼hler aktiv¦7 Temp. FÃ¼hler unterbrochen¦8 Bit8¦9 Bit9¦10 Bit10¦11 Bit11¦12 Bit12¦13 Bit13¦14 Bit14¦15 Bit15¦
20.05.2025¦11:32:13.335 | 0 | 0 | 0 | 0 | 0 | 4 | 23.4156 | 23.4156 | 0 | 30 | 0 | 0 | 0 | 0 | 0 | 4 | 22.989 | 22.989 | 1.2341 | 30
20.05.2025¦11:32:14.336 | 0 | 0 | 0 | 0 | 0 | 4 | 23.3682 | 23.3682 | 0 | 30 | 0 | 0 | 0 | 0 | 0 | 4 | 23.0364 | 23.0364 | 1.333 | 30
20.05.2025¦11:32:15.336 | 0 | 0 | 0 | 0 | 0 | 4 | 23.4156 | 23.4156 | 0 | 30 | 0 | 0 | 0 | 0 | 0 | 4 | 22.9416 | 22.9416 | 1.2083 | 30
20.05.2025¦11:32:16.336 | 0 | 0 | 0 | 0 | 0 | 4 | 23.4156 | 23.4156 | 0 | 30 | 0 | 0 | 0 | 0 | 0 | 4 | 22.9416 | 22.9416 | 1.1868 | 30
20.05.2025¦11:32:17.335 | 0 | 0 | 0 | 0 | 0 | 4 | 23.4156 | 23.4156 | 0 | 30 | 0 | 0 | 0 | 0 | 0 | 4 | 22.989 | 22.989 | 1.2943 | 30
20.05.2025¦11:32:18.335 | 0 | 0 | 0 | 0 | 0 | 4 | 23.4156 | 23.4156 | 0 | 30 | 0 | 0 | 0 | 0 | 0 | 4 | 22.9416 | 22.9416 | 1.2513 | 30
20.05.2025¦11:32:19.336 | 0 | 0 | 0 | 0 | 0 | 4 | 23.4156 | 23.4156 | 0 | 30 | 0 | 0 | 0 | 0 | 0 | 4 | 22.989 | 22.989 | 1.1954 | 30
20.05.2025¦11:32:20.336 | 0 | 0 | 0 | 0 | 0 | 4 | 23.463 | 23.463 | 0 | 30 | 0 | 0 | 0 | 0 | 0 | 4 | 22.9416 | 22.9416 | 1.2685 | 30
20.05.2025¦11:32:21.336 | 0 | 0 | 0 | 0 | 0 | 4 | 23.4156 | 23.4156 | 0 | 30 | 0 | 0 | 0 | 0 | 0 | 4 | 23.0364 | 23.0364 | 1.2771 | 30
20.05.2025¦11:32:22.336 | 0 | 0 | 0 | 0 | 0 | 4 | 23.463 | 23.463 | 0 | 30 | 0 | 0 | 0 | 0 | 0 | 4 | 22.9416 | 22.9416 | 1.204 | 30
20.05.2025¦11:32:23.336 | 0 | 0 | 0 | 0 | 0 | 4 | 23.463 | 23.463 | 0 | 30 | 0 | 0 | 0 | 0 | 0 | 4 | 22.9416 | 22.9416 | 1.204 | 30
20.05.2025¦11:32:24.335 | 0 | 0 | 0 | 0 | 0 | 4 | 23.463 | 23.463 | 0 | 30 | 0 | 0 | 0 | 0 | 0 | 4 | 22.9416 | 22.9416 | 1.2298 | 30
20.05.2025¦11:32:25.335 | 0 | 0 | 0 | 0 | 0 | 4 | 23.4156 | 23.4156 | 0 | 30 | 0 | 0 | 0 | 0 | 0 | 4 | 22.989 | 22.989 | 1.2083 | 30
20.05.2025¦11:32:26.336 | 0 | 0 | 0 | 0 | 0 | 4 | 23.4156 | 23.4156 | 0 | 30 | 0 | 0 | 0 | 0 | 0 | 4 | 23.0364 | 23.0364 | 1.2126 | 30
20.05.2025¦11:32:27.336 | 0 | 0 | 0 | 0 | 0 | 4 | 23.4156 | 23.4156 | 0 | 30 | 0 | 0 | 0 | 0 | 0 | 4 | 23.0364 | 23.0364 | 1.1997 | 30
20.05.2025¦11:32:28.336 | 0 | 0 | 0 | 0 | 0 | 4 | 23.4156 | 23.4156 | 0 | 30 | 0 | 0 | 0 | 0 | 0 | 4 | 22.989 | 22.989 | 1.204 | 30
20.05.2025¦11:32:29.335 | 0 | 0 | 0 | 0 | 0 | 4 | 23.463 | 23.463 | 0 | 30 | 0 | 0 | 0 | 0 | 0 | 4 | 22.989 | 22.989 | 1.2083 | 30
20.05.2025¦11:32:30.336 | 0 | 0 | 0 | 0 | 0 | 4 | 23.4156 | 23.4156 | 0 | 30 | 0 | 0 | 0 | 0 | 0 | 4 | 22.989 | 22.989 | 1.2384 | 30
20.05.2025¦11:32:31.337 | 0 | 0 | 0 | 0 | 0 | 4 | 23.4156 | 23.4156 | 0 | 30 | 0 | 0 | 0 | 0 | 0 | 4 | 22.989 | 22.989 | 1.1997 | 30
20.05.2025¦11:32:32.335 | 0 | 0 | 0 | 0 | 0 | 4 | 23.463 | 23.463 | 0 | 30 | 0 | 0 | 0 | 0 | 0 | 4 | 22.989 | 22.989 | 1.1954 | 30
20.05.2025¦11:32:33.336 | 0 | 0 | 0 | 0 | 0 | 4 | 23.4156 | 23.4156 | 0 | 30 | 0 | 0 | 0 | 0 | 0 | 4 | 22.9416 | 22.9416 | 1.1997 | 30
20.05.2025¦11:32:34.335 | 0 | 0 | 0 | 0 | 0 | 4 | 23.4156 | 23.4156 | 0 | 30 | 0 | 0 | 0 | 0 | 0 | 4 | 22.989 | 22.989 | 1.1825 | 30
20.05.2025¦11:32:35.335 | 0 | 0 | 0 | 0 | 0 | 4 | 23.463 | 23.463 | 0 | 30 | 0 | 0 | 0 | 0 | 0 | 4 | 22.989 | 22.989 | 1.1954 | 30
20.05.2025¦11:32:36.336 | 0 | 0 | 0 | 0 | 0 | 4 | 23.463 | 23.463 | 0 | 30 | 0 | 0 | 0 | 0 | 0 | 4 | 22.989 | 22.989 | 1.2083 | 30
20.05.2025¦11:32:37.336 | 0 | 0 | 0 | 0 | 0 | 4 | 23.4156 | 23.4156 | 0 | 30 | 0 | 0 | 0 | 0 | 0 | 4 | 22.9416 | 22.9416 | 1.1868 | 30
20.05.2025¦11:32:38.336 | 0 | 0 | 0 | 0 | 0 | 4 | 23.4156 | 23.4156 | 0 | 30 | 0 | 0 | 0 | 0 | 0 | 4 | 23.0364 | 23.0364 | 1.1954 | 30
20.05.2025¦11:32:39.336 | 0 | 0 | 0 | 0 | 0 | 4 | 23.4156 | 23.4156 | 0 | 30 | 0 | 0 | 0 | 0 | 0 | 4 | 23.0364 | 23.0364 | 1.2212 | 30
20.05.2025¦11:32:40.336 | 0 | 0 | 0 | 0 | 0 | 4 | 23.4156 | 23.4156 | 0 | 30 | 0 | 0 | 0 | 0 | 0 | 4 | 22.9416 | 22.9416 | 1.2169 | 30
20.05.2025¦11:32:41.335 | 0 | 0 | 0 | 0 | 0 | 4 | 23.4156 | 23.4156 | 0 | 30 | 0 | 0 | 0 | 0 | 0 | 4 | 22.989 | 22.989 | 1.2298 | 30
20.05.2025¦11:32:42.336 | 0 | 0 | 0 | 0 | 0 | 4 | 23.4156 | 23.4156 | 0 | 30 | 0 | 0 | 0 | 0 | 0 | 4 | 22.989 | 22.989 | 1.1825 | 30
| OekoSolve | OekoSolve | OekoSolve | OekoSolve | OekoSolve | OekoSolve | OekoSolve | OekoSolve | OekoSolve | OekoSolve | OekoSolve | OekoSolve | OekoSolve | OekoSolve | OekoSolve | OekoSolve | OekoSolve | OekoSolve | OekoSolve | OekoSolve
| EnMeter_Prec1 | EnMeter_Prec1 | EnMeter_Prec1 | EnMeter_Prec1 | EnMeter_Prec1 | EnMeter_Prec1 | EnMeter_Prec1 | EnMeter_Prec1 | EnMeter_Prec1 | EnMeter_Prec1 | EnMeter_Prec2 | EnMeter_Prec2 | EnMeter_Prec2 | EnMeter_Prec2 | EnMeter_Prec2 | EnMeter_Prec2 | EnMeter_Prec2 | EnMeter_Prec2 | EnMeter_Prec2 | EnMeter_Prec2
| Prec1 P:W | Prec1 WTotal:kWh | Prec1 WDay:kWh | Prec1 WMonth:kWh | Prec1 WYear:kWh | Prec1 State:0 no info available¦1 Off¦2 Startup¦3 Ready¦4 On¦5 Charge¦6 Discharge¦7 Batt Low or Full¦8 Batt Full¦9 Batt low¦10 Finished¦11 Island¦12 Waiting¦91 Maintenance¦99 ERROR | Prec1 Spec Signal | Prec1 V:kV | Prec1 I:mA | Prec1 Info:0 Bit0¦1 Bit1¦2 Bit2¦3 Bit3¦4 HS Ein¦5 Freigabe / Abdeckung vorhanden¦6 Temp. FÃ¼hler aktiv¦7 Temp. FÃ¼hler unterbrochen¦8 Bit8¦9 Bit9¦10 Bit10¦11 Bit11¦12 Bit12¦13 Bit13¦14 Bit14¦15 Bit15¦ | Prec2 P:W | Prec2 WTotal:kWh | Prec2 WDay:kWh | Prec2 WMonth:kWh | Prec2 WYear:kWh | Prec2 State:0 no info available¦1 Off¦2 Startup¦3 Ready¦4 On¦5 Charge¦6 Discharge¦7 Batt Low or Full¦8 Batt Full¦9 Batt low¦10 Finished¦11 Island¦12 Waiting¦91 Maintenance¦99 ERROR | Prec2 Spec Signal | Prec2 V:kV | Prec2 I:mA | Prec2 Info:0 Bit0¦1 Bit1¦2 Bit2¦3 Bit3¦4 HS Ein¦5 Freigabe / Abdeckung vorhanden¦6 Temp. FÃ¼hler aktiv¦7 Temp. FÃ¼hler unterbrochen¦8 Bit8¦9 Bit9¦10 Bit10¦11 Bit11¦12 Bit12¦13 Bit13¦14 Bit14¦15 Bit15¦
20.05.2025¦11:32:43.335 | 0 | 0 | 0 | 0 | 0 | 4 | 23.463 | 23.463 | 0 | 30 | 0 | 0 | 0 | 0 | 0 | 4 | 23.0364 | 23.0364 | 1.2427 | 30
20.05.2025¦11:32:44.334 | 0 | 0 | 0 | 0 | 0 | 4 | 23.4156 | 23.4156 | 0 | 30 | 0 | 0 | 0 | 0 | 0 | 4 | 23.0364 | 23.0364 | 1.2728 | 30
20.05.2025¦11:32:45.335 | 0 | 0 | 0 | 0 | 0 | 4 | 23.463 | 23.463 | 0 | 30 | 0 | 0 | 0 | 0 | 0 | 4 | 22.9416 | 22.9416 | 1.2599 | 30
20.05.2025¦11:32:46.335 | 0 | 0 | 0 | 0 | 0 | 4 | 23.463 | 23.463 | 0 | 30 | 0 | 0 | 0 | 0 | 0 | 4 | 22.989 | 22.989 | 1.2513 | 30
20.05.2025¦11:32:47.336 | 0 | 0 | 0 | 0 | 0 | 4 | 23.4156 | 23.4156 | 0 | 30 | 0 | 0 | 0 | 0 | 0 | 4 | 22.989 | 22.989 | 1.204 | 30
20.05.2025¦11:32:48.335 | 0 | 0 | 0 | 0 | 0 | 4 | 23.463 | 23.463 | 0 | 30 | 0 | 0 | 0 | 0 | 0 | 4 | 22.989 | 22.989 | 1.1696 | 30
20.05.2025¦11:32:49.336 | 0 | 0 | 0 | 0 | 0 | 4 | 23.5104 | 23.5104 | 0 | 30 | 0 | 0 | 0 | 0 | 0 | 4 | 22.989 | 22.989 | 1.1567 | 30
20.05.2025¦11:32:50.336 | 0 | 0 | 0 | 0 | 0 | 4 | 23.4156 | 23.4156 | 0 | 30 | 0 | 0 | 0 | 0 | 0 | 4 | 22.9416 | 22.9416 | 1.1567 | 30
20.05.2025¦11:32:51.335 | 0 | 0 | 0 | 0 | 0 | 4 | 23.4156 | 23.4156 | 0 | 30 | 0 | 0 | 0 | 0 | 0 | 4 | 22.989 | 22.989 | 1.161 | 30
20.05.2025¦11:32:52.336 | 0 | 0 | 0 | 0 | 0 | 4 | 23.4156 | 23.4156 | 0 | 30 | 0 | 0 | 0 | 0 | 0 | 4 | 22.989 | 22.989 | 1.1954 | 30
20.05.2025¦11:32:53.336 | 0 | 0 | 0 | 0 | 0 | 4 | 23.4156 | 23.4156 | 0 | 30 | 0 | 0 | 0 | 0 | 0 | 4 | 22.989 | 22.989 | 1.1868 | 30
20.05.2025¦11:32:54.337 | 0 | 0 | 0 | 0 | 0 | 4 | 23.463 | 23.463 | 0 | 30 | 0 | 0 | 0 | 0 | 0 | 4 | 23.0364 | 23.0364 | 1.118 | 30
20.05.2025¦11:32:55.335 | 0 | 0 | 0 | 0 | 0 | 4 | 23.463 | 23.463 | 0 | 30 | 0 | 0 | 0 | 0 | 0 | 4 | 22.9416 | 22.9416 | 1.161 | 30
20.05.2025¦11:32:56.335 | 0 | 0 | 0 | 0 | 0 | 4 | 23.463 | 23.463 | 0 | 30 | 0 | 0 | 0 | 0 | 0 | 4 | 22.989 | 22.989 | 1.1524 | 30
20.05.2025¦11:32:57.336 | 0 | 0 | 0 | 0 | 0 | 4 | 23.463 | 23.463 | 0 | 30 | 0 | 0 | 0 | 0 | 0 | 4 | 22.9416 | 22.9416 | 1.161 | 30
20.05.2025¦11:32:58.336 | 0 | 0 | 0 | 0 | 0 | 4 | 23.463 | 23.463 | 0 | 30 | 0 | 0 | 0 | 0 | 0 | 4 | 23.0364 | 23.0364 | 1.1868 | 30
20.05.2025¦11:32:59.336 | 0 | 0 | 0 | 0 | 0 | 4 | 23.463 | 23.463 | 0 | 30 | 0 | 0 | 0 | 0 | 0 | 4 | 22.989 | 22.989 | 1.1524 | 30
20.05.2025¦11:33:00.335 | 0 | 0 | 0 | 0 | 0 | 4 | 23.463 | 23.463 | 0 | 30 | 0 | 0 | 0 | 0 | 0 | 4 | 22.989 | 22.989 | 1.1653 | 30
20.05.2025¦11:33:01.336 | 0 | 0 | 0 | 0 | 0 | 4 | 23.463 | 23.463 | 0 | 30 | 0 | 0 | 0 | 0 | 0 | 4 | 22.989 | 22.989 | 1.1868 | 30
20.05.2025¦11:33:02.336 | 0 | 0 | 0 | 0 | 0 | 4 | 23.463 | 23.463 | 0 | 30 | 0 | 0 | 0 | 0 | 0 | 4 | 22.989 | 22.989 | 1.2169 | 30
20.05.2025¦11:33:03.336 | 0 | 0 | 0 | 0 | 0 | 4 | 23.463 | 23.463 | 0 | 30 | 0 | 0 | 0 | 0 | 0 | 4 | 22.989 | 22.989 | 1.1954 | 30
20.05.2025¦11:33:04.336 | 0 | 0 | 0 | 0 | 0 | 4 | 23.4156 | 23.4156 | 0 | 30 | 0 | 0 | 0 | 0 | 0 | 4 | 22.989 | 22.989 | 1.1782 | 30
20.05.2025¦11:33:05.335 | 0 | 0 | 0 | 0 | 0 | 4 | 23.4156 | 23.4156 | 0 | 30 | 0 | 0 | 0 | 0 | 0 | 4 | 22.989 | 22.989 | 1.1868 | 30
20.05.2025¦11:33:06.336 | 0 | 0 | 0 | 0 | 0 | 4 | 23.4156 | 23.4156 | 0 | 30 | 0 | 0 | 0 | 0 | 0 | 4 | 23.0364 | 23.0364 | 1.1782 | 30
20.05.2025¦11:33:07.335 | 0 | 0 | 0 | 0 | 0 | 4 | 23.4156 | 23.4156 | 0 | 30 | 0 | 0 | 0 | 0 | 0 | 4 | 22.989 | 22.989 | 1.1825 | 30
20.05.2025¦11:33:08.336 | 0 | 0 | 0 | 0 | 0 | 4 | 23.463 | 23.463 | 0 | 30 | 0 | 0 | 0 | 0 | 0 | 4 | 22.989 | 22.989 | 1.1868 | 30
20.05.2025¦11:33:09.335 | 0 | 0 | 0 | 0 | 0 | 4 | 23.4156 | 23.4156 | 0 | 30 | 0 | 0 | 0 | 0 | 0 | 4 | 23.0364 | 23.0364 | 1.1567 | 30
20.05.2025¦11:33:10.336 | 0 | 0 | 0 | 0 | 0 | 4 | 23.5104 | 23.5104 | 0 | 30 | 0 | 0 | 0 | 0 | 0 | 4 | 23.0364 | 23.0364 | 1.1739 | 30
20.05.2025¦11:33:11.335 | 0 | 0 | 0 | 0 | 0 | 4 | 23.4156 | 23.4156 | 0 | 30 | 0 | 0 | 0 | 0 | 0 | 4 | 22.989 | 22.989 | 1.2126 | 30
20.05.2025¦11:33:12.336 | 0 | 0 | 0 | 0 | 0 | 4 | 23.4156 | 23.4156 | 0 | 30 | 0 | 0 | 0 | 0 | 0 | 4 | 23.0364 | 23.0364 | 1.1696 | 30
| OekoSolve | OekoSolve | OekoSolve | OekoSolve | OekoSolve | OekoSolve | OekoSolve | OekoSolve | OekoSolve | OekoSolve | OekoSolve | OekoSolve | OekoSolve | OekoSolve | OekoSolve | OekoSolve | OekoSolve | OekoSolve | OekoSolve | OekoSolve
| EnMeter_Prec1 | EnMeter_Prec1 | EnMeter_Prec1 | EnMeter_Prec1 | EnMeter_Prec1 | EnMeter_Prec1 | EnMeter_Prec1 | EnMeter_Prec1 | EnMeter_Prec1 | EnMeter_Prec1 | EnMeter_Prec2 | EnMeter_Prec2 | EnMeter_Prec2 | EnMeter_Prec2 | EnMeter_Prec2 | EnMeter_Prec2 | EnMeter_Prec2 | EnMeter_Prec2 | EnMeter_Prec2 | EnMeter_Prec2
| Prec1 P:W | Prec1 WTotal:kWh | Prec1 WDay:kWh | Prec1 WMonth:kWh | Prec1 WYear:kWh | Prec1 State:0 no info available¦1 Off¦2 Startup¦3 Ready¦4 On¦5 Charge¦6 Discharge¦7 Batt Low or Full¦8 Batt Full¦9 Batt low¦10 Finished¦11 Island¦12 Waiting¦91 Maintenance¦99 ERROR | Prec1 Spec Signal | Prec1 V:kV | Prec1 I:mA | Prec1 Info:0 Bit0¦1 Bit1¦2 Bit2¦3 Bit3¦4 HS Ein¦5 Freigabe / Abdeckung vorhanden¦6 Temp. FÃ¼hler aktiv¦7 Temp. FÃ¼hler unterbrochen¦8 Bit8¦9 Bit9¦10 Bit10¦11 Bit11¦12 Bit12¦13 Bit13¦14 Bit14¦15 Bit15¦ | Prec2 P:W | Prec2 WTotal:kWh | Prec2 WDay:kWh | Prec2 WMonth:kWh | Prec2 WYear:kWh | Prec2 State:0 no info available¦1 Off¦2 Startup¦3 Ready¦4 On¦5 Charge¦6 Discharge¦7 Batt Low or Full¦8 Batt Full¦9 Batt low¦10 Finished¦11 Island¦12 Waiting¦91 Maintenance¦99 ERROR | Prec2 Spec Signal | Prec2 V:kV | Prec2 I:mA | Prec2 Info:0 Bit0¦1 Bit1¦2 Bit2¦3 Bit3¦4 HS Ein¦5 Freigabe / Abdeckung vorhanden¦6 Temp. FÃ¼hler aktiv¦7 Temp. FÃ¼hler unterbrochen¦8 Bit8¦9 Bit9¦10 Bit10¦11 Bit11¦12 Bit12¦13 Bit13¦14 Bit14¦15 Bit15¦
20.05.2025¦11:33:13.335 | 0 | 0 | 0 | 0 | 0 | 4 | 23.463 | 23.463 | 0 | 30 | 0 | 0 | 0 | 0 | 0 | 4 | 22.989 | 22.989 | 1.1653 | 30
20.05.2025¦11:33:14.335 | 0 | 0 | 0 | 0 | 0 | 4 | 23.4156 | 23.4156 | 0 | 30 | 0 | 0 | 0 | 0 | 0 | 4 | 22.9416 | 22.9416 | 1.2083 | 30
20.05.2025¦11:33:15.336 | 0 | 0 | 0 | 0 | 0 | 4 | 23.463 | 23.463 | 0 | 30 | 0 | 0 | 0 | 0 | 0 | 4 | 22.9416 | 22.9416 | 1.1868 | 30
20.05.2025¦11:33:16.336 | 0 | 0 | 0 | 0 | 0 | 99 | 0 | 0 | 0 | 30 | 0 | 0 | 0 | 0 | 0 | 99 | 0 | 0 | 0 | 30
20.05.2025¦11:33:17.336 | 0 | 0 | 0 | 0 | 0 | 4 | 8.1054 | 8.1054 | 0 | 30 | 0 | 0 | 0 | 0 | 0 | 4 | 8.058 | 8.058 | 0 | 30
20.05.2025¦11:33:18.336 | 0 | 0 | 0 | 0 | 0 | 4 | 9.5274 | 9.5274 | 0 | 30 | 0 | 0 | 0 | 0 | 0 | 4 | 10.0014 | 10.0014 | 0 | 30
20.05.2025¦11:33:19.335 | 0 | 0 | 0 | 0 | 0 | 4 | 14.22 | 14.22 | 0 | 30 | 0 | 0 | 0 | 0 | 0 | 4 | 14.2674 | 14.2674 | 0.0129 | 30
20.05.2025¦11:33:20.336 | 0 | 0 | 0 | 0 | 0 | 4 | 19.4814 | 19.4814 | 0 | 30 | 0 | 0 | 0 | 0 | 0 | 4 | 19.2444 | 19.2444 | 0.2064 | 30
20.05.2025¦11:33:21.336 | 0 | 0 | 0 | 0 | 0 | 4 | 23.463 | 23.463 | 0 | 30 | 0 | 0 | 0 | 0 | 0 | 4 | 22.9416 | 22.9416 | 1.0922 | 30
20.05.2025¦11:33:22.336 | 0 | 0 | 0 | 0 | 0 | 4 | 23.4156 | 23.4156 | 0 | 30 | 0 | 0 | 0 | 0 | 0 | 4 | 22.989 | 22.989 | 1.1008 | 30
20.05.2025¦11:33:23.336 | 0 | 0 | 0 | 0 | 0 | 4 | 23.463 | 23.463 | 0 | 30 | 0 | 0 | 0 | 0 | 0 | 4 | 22.989 | 22.989 | 1.118 | 30
20.05.2025¦11:33:24.336 | 0 | 0 | 0 | 0 | 0 | 4 | 23.463 | 23.463 | 0 | 30 | 0 | 0 | 0 | 0 | 0 | 4 | 23.0364 | 23.0364 | 1.0922 | 30
20.05.2025¦11:33:25.336 | 0 | 0 | 0 | 0 | 0 | 4 | 23.5104 | 23.5104 | 0 | 30 | 0 | 0 | 0 | 0 | 0 | 4 | 23.0364 | 23.0364 | 1.0879 | 30
20.05.2025¦11:33:26.336 | 0 | 0 | 0 | 0 | 0 | 4 | 23.4156 | 23.4156 | 0 | 30 | 0 | 0 | 0 | 0 | 0 | 4 | 22.989 | 22.989 | 1.0793 | 30
20.05.2025¦11:33:27.336 | 0 | 0 | 0 | 0 | 0 | 4 | 23.4156 | 23.4156 | 0 | 30 | 0 | 0 | 0 | 0 | 0 | 4 | 22.989 | 22.989 | 1.1438 | 30
20.05.2025¦11:33:28.336 | 0 | 0 | 0 | 0 | 0 | 4 | 23.463 | 23.463 | 0 | 30 | 0 | 0 | 0 | 0 | 0 | 4 | 22.9416 | 22.9416 | 1.1739 | 30
20.05.2025¦11:33:29.337 | 0 | 0 | 0 | 0 | 0 | 4 | 23.463 | 23.463 | 0 | 30 | 0 | 0 | 0 | 0 | 0 | 4 | 22.989 | 22.989 | 1.1137 | 30
20.05.2025¦11:33:30.335 | 0 | 0 | 0 | 0 | 0 | 4 | 23.4156 | 23.4156 | 0 | 30 | 0 | 0 | 0 | 0 | 0 | 4 | 22.989 | 22.989 | 1.1352 | 30
20.05.2025¦11:33:31.335 | 0 | 0 | 0 | 0 | 0 | 4 | 23.5104 | 23.5104 | 0 | 30 | 0 | 0 | 0 | 0 | 0 | 4 | 23.0364 | 23.0364 | 1.1438 | 30
20.05.2025¦11:33:32.335 | 0 | 0 | 0 | 0 | 0 | 4 | 23.4156 | 23.4156 | 0 | 30 | 0 | 0 | 0 | 0 | 0 | 4 | 22.989 | 22.989 | 1.1653 | 30
20.05.2025¦11:33:33.335 | 0 | 0 | 0 | 0 | 0 | 4 | 23.4156 | 23.4156 | 0 | 30 | 0 | 0 | 0 | 0 | 0 | 4 | 23.0364 | 23.0364 | 1.1051 | 30
20.05.2025¦11:33:34.336 | 0 | 0 | 0 | 0 | 0 | 4 | 23.4156 | 23.4156 | 0 | 30 | 0 | 0 | 0 | 0 | 0 | 4 | 22.8942 | 22.8942 | 1.1051 | 30
20.05.2025¦11:33:35.336 | 0 | 0 | 0 | 0 | 0 | 4 | 23.463 | 23.463 | 0 | 30 | 0 | 0 | 0 | 0 | 0 | 4 | 22.9416 | 22.9416 | 1.1567 | 30
20.05.2025¦11:33:36.335 | 0 | 0 | 0 | 0 | 0 | 4 | 23.4156 | 23.4156 | 0 | 30 | 0 | 0 | 0 | 0 | 0 | 4 | 22.989 | 22.989 | 1.2255 | 30
20.05.2025¦11:33:37.334 | 0 | 0 | 0 | 0 | 0 | 4 | 23.463 | 23.463 | 0 | 30 | 0 | 0 | 0 | 0 | 0 | 4 | 22.989 | 22.989 | 1.1868 | 30
20.05.2025¦11:33:38.335 | 0 | 0 | 0 | 0 | 0 | 4 | 23.4156 | 23.4156 | 0 | 30 | 0 | 0 | 0 | 0 | 0 | 4 | 23.0364 | 23.0364 | 1.1567 | 30
20.05.2025¦11:33:39.335 | 0 | 0 | 0 | 0 | 0 | 4 | 23.4156 | 23.4156 | 0 | 30 | 0 | 0 | 0 | 0 | 0 | 4 | 23.0364 | 23.0364 | 1.2298 | 30
20.05.2025¦11:33:40.336 | 0 | 0 | 0 | 0 | 0 | 4 | 23.3682 | 23.3682 | 0 | 30 | 0 | 0 | 0 | 0 | 0 | 4 | 22.989 | 22.989 | 1.3072 | 30
20.05.2025¦11:33:41.335 | 0 | 0 | 0 | 0 | 0 | 4 | 23.4156 | 23.4156 | 0 | 30 | 0 | 0 | 0 | 0 | 0 | 4 | 23.0364 | 23.0364 | 1.2513 | 30
20.05.2025¦11:33:42.336 | 0 | 0 | 0 | 0 | 0 | 4 | 23.4156 | 23.4156 | 0 | 30 | 0 | 0 | 0 | 0 | 0 | 4 | 22.989 | 22.989 | 1.1997 | 30
| OekoSolve | OekoSolve | OekoSolve | OekoSolve | OekoSolve | OekoSolve | OekoSolve | OekoSolve | OekoSolve | OekoSolve | OekoSolve | OekoSolve | OekoSolve | OekoSolve | OekoSolve | OekoSolve | OekoSolve | OekoSolve | OekoSolve | OekoSolve
| EnMeter_Prec1 | EnMeter_Prec1 | EnMeter_Prec1 | EnMeter_Prec1 | EnMeter_Prec1 | EnMeter_Prec1 | EnMeter_Prec1 | EnMeter_Prec1 | EnMeter_Prec1 | EnMeter_Prec1 | EnMeter_Prec2 | EnMeter_Prec2 | EnMeter_Prec2 | EnMeter_Prec2 | EnMeter_Prec2 | EnMeter_Prec2 | EnMeter_Prec2 | EnMeter_Prec2 | EnMeter_Prec2 | EnMeter_Prec2
| Prec1 P:W | Prec1 WTotal:kWh | Prec1 WDay:kWh | Prec1 WMonth:kWh | Prec1 WYear:kWh | Prec1 State:0 no info available¦1 Off¦2 Startup¦3 Ready¦4 On¦5 Charge¦6 Discharge¦7 Batt Low or Full¦8 Batt Full¦9 Batt low¦10 Finished¦11 Island¦12 Waiting¦91 Maintenance¦99 ERROR | Prec1 Spec Signal | Prec1 V:kV | Prec1 I:mA | Prec1 Info:0 Bit0¦1 Bit1¦2 Bit2¦3 Bit3¦4 HS Ein¦5 Freigabe / Abdeckung vorhanden¦6 Temp. FÃ¼hler aktiv¦7 Temp. FÃ¼hler unterbrochen¦8 Bit8¦9 Bit9¦10 Bit10¦11 Bit11¦12 Bit12¦13 Bit13¦14 Bit14¦15 Bit15¦ | Prec2 P:W | Prec2 WTotal:kWh | Prec2 WDay:kWh | Prec2 WMonth:kWh | Prec2 WYear:kWh | Prec2 State:0 no info available¦1 Off¦2 Startup¦3 Ready¦4 On¦5 Charge¦6 Discharge¦7 Batt Low or Full¦8 Batt Full¦9 Batt low¦10 Finished¦11 Island¦12 Waiting¦91 Maintenance¦99 ERROR | Prec2 Spec Signal | Prec2 V:kV | Prec2 I:mA | Prec2 Info:0 Bit0¦1 Bit1¦2 Bit2¦3 Bit3¦4 HS Ein¦5 Freigabe / Abdeckung vorhanden¦6 Temp. FÃ¼hler aktiv¦7 Temp. FÃ¼hler unterbrochen¦8 Bit8¦9 Bit9¦10 Bit10¦11 Bit11¦12 Bit12¦13 Bit13¦14 Bit14¦15 Bit15¦
20.05.2025¦11:33:43.335 | 0 | 0 | 0 | 0 | 0 | 4 | 23.4156 | 23.4156 | 0 | 30 | 0 | 0 | 0 | 0 | 0 | 4 | 22.989 | 22.989 | 1.1352 | 30
20.05.2025¦11:33:44.335 | 0 | 0 | 0 | 0 | 0 | 4 | 23.463 | 23.463 | 0 | 30 | 0 | 0 | 0 | 0 | 0 | 4 | 22.9416 | 22.9416 | 1.1739 | 30
20.05.2025¦11:33:45.336 | 0 | 0 | 0 | 0 | 0 | 4 | 23.4156 | 23.4156 | 0 | 30 | 0 | 0 | 0 | 0 | 0 | 4 | 22.989 | 22.989 | 1.1567 | 30
20.05.2025¦11:33:46.335 | 0 | 0 | 0 | 0 | 0 | 4 | 23.463 | 23.463 | 0 | 30 | 0 | 0 | 0 | 0 | 0 | 4 | 22.989 | 22.989 | 1.1395 | 30
20.05.2025¦11:33:47.335 | 0 | 0 | 0 | 0 | 0 | 4 | 23.463 | 23.463 | 0 | 30 | 0 | 0 | 0 | 0 | 0 | 4 | 22.989 | 22.989 | 1.075 | 30
20.05.2025¦11:33:48.335 | 0 | 0 | 0 | 0 | 0 | 4 | 23.463 | 23.463 | 0 | 30 | 0 | 0 | 0 | 0 | 0 | 4 | 22.989 | 22.989 | 1.1352 | 30
20.05.2025¦11:33:49.336 | 0 | 0 | 0 | 0 | 0 | 4 | 23.463 | 23.463 | 0 | 30 | 0 | 0 | 0 | 0 | 0 | 4 | 22.9416 | 22.9416 | 1.1008 | 30
20.05.2025¦11:33:50.336 | 0 | 0 | 0 | 0 | 0 | 4 | 23.3682 | 23.3682 | 0 | 30 | 0 | 0 | 0 | 0 | 0 | 4 | 22.989 | 22.989 | 1.1567 | 30
20.05.2025¦11:33:51.335 | 0 | 0 | 0 | 0 | 0 | 4 | 23.4156 | 23.4156 | 0 | 30 | 0 | 0 | 0 | 0 | 0 | 4 | 22.9416 | 22.9416 | 1.1481 | 30
20.05.2025¦11:33:52.336 | 0 | 0 | 0 | 0 | 0 | 4 | 23.463 | 23.463 | 0 | 30 | 0 | 0 | 0 | 0 | 0 | 4 | 22.989 | 22.989 | 1.1137 | 30
20.05.2025¦11:33:53.336 | 0 | 0 | 0 | 0 | 0 | 4 | 23.463 | 23.463 | 0 | 30 | 0 | 0 | 0 | 0 | 0 | 4 | 22.989 | 22.989 | 1.0664 | 30
20.05.2025¦11:33:54.335 | 0 | 0 | 0 | 0 | 0 | 4 | 23.463 | 23.463 | 0 | 30 | 0 | 0 | 0 | 0 | 0 | 4 | 23.0364 | 23.0364 | 1.0449 | 30
20.05.2025¦11:33:55.337 | 0 | 0 | 0 | 0 | 0 | 4 | 23.463 | 23.463 | 0 | 30 | 0 | 0 | 0 | 0 | 0 | 4 | 22.9416 | 22.9416 | 1.0148 | 30
20.05.2025¦11:33:56.336 | 0 | 0 | 0 | 0 | 0 | 4 | 23.463 | 23.463 | 0 | 30 | 0 | 0 | 0 | 0 | 0 | 4 | 22.989 | 22.989 | 1.0363 | 30
20.05.2025¦11:33:57.336 | 0 | 0 | 0 | 0 | 0 | 4 | 23.463 | 23.463 | 0 | 30 | 0 | 0 | 0 | 0 | 0 | 4 | 22.9416 | 22.9416 | 1.0191 | 30
20.05.2025¦11:33:58.336 | 0 | 0 | 0 | 0 | 0 | 4 | 23.463 | 23.463 | 0 | 30 | 0 | 0 | 0 | 0 | 0 | 4 | 23.0364 | 23.0364 | 1.118 | 30
20.05.2025¦11:33:59.336 | 0 | 0 | 0 | 0 | 0 | 4 | 23.463 | 23.463 | 0 | 30 | 0 | 0 | 0 | 0 | 0 | 4 | 23.0364 | 23.0364 | 1.0793 | 30
20.05.2025¦11:34:00.334 | 0 | 0 | 0 | 0 | 0 | 4 | 23.463 | 23.463 | 0 | 30 | 0 | 0 | 0 | 0 | 0 | 4 | 22.9416 | 22.9416 | 1.0664 | 30
20.05.2025¦11:34:01.335 | 0 | 0 | 0 | 0 | 0 | 4 | 23.4156 | 23.4156 | 0 | 30 | 0 | 0 | 0 | 0 | 0 | 4 | 22.9416 | 22.9416 | 1.0793 | 30
20.05.2025¦11:34:02.335 | 0 | 0 | 0 | 0 | 0 | 4 | 23.463 | 23.463 | 0 | 30 | 0 | 0 | 0 | 0 | 0 | 4 | 22.989 | 22.989 | 1.0793 | 30
20.05.2025¦11:34:03.335 | 0 | 0 | 0 | 0 | 0 | 4 | 23.463 | 23.463 | 0 | 30 | 0 | 0 | 0 | 0 | 0 | 4 | 23.0364 | 23.0364 | 1.075 | 30
20.05.2025¦11:34:04.337 | 0 | 0 | 0 | 0 | 0 | 4 | 23.463 | 23.463 | 0 | 30 | 0 | 0 | 0 | 0 | 0 | 4 | 22.989 | 22.989 | 1.0793 | 30
20.05.2025¦11:34:05.334 | 0 | 0 | 0 | 0 | 0 | 4 | 23.463 | 23.463 | 0 | 30 | 0 | 0 | 0 | 0 | 0 | 4 | 22.989 | 22.989 | 1.1008 | 30
20.05.2025¦11:34:06.335 | 0 | 0 | 0 | 0 | 0 | 4 | 23.4156 | 23.4156 | 0 | 30 | 0 | 0 | 0 | 0 | 0 | 4 | 22.989 | 22.989 | 1.118 | 30
20.05.2025¦11:34:07.335 | 0 | 0 | 0 | 0 | 0 | 4 | 23.463 | 23.463 | 0 | 30 | 0 | 0 | 0 | 0 | 0 | 4 | 22.989 | 22.989 | 1.0664 | 30
20.05.2025¦11:34:08.335 | 0 | 0 | 0 | 0 | 0 | 4 | 23.463 | 23.463 | 0 | 30 | 0 | 0 | 0 | 0 | 0 | 4 | 22.989 | 22.989 | 1.0922 | 30
20.05.2025¦11:34:09.336 | 0 | 0 | 0 | 0 | 0 | 4 | 23.4156 | 23.4156 | 0 | 30 | 0 | 0 | 0 | 0 | 0 | 4 | 22.989 | 22.989 | 1.0922 | 30
20.05.2025¦11:34:10.336 | 0 | 0 | 0 | 0 | 0 | 4 | 23.4156 | 23.4156 | 0 | 30 | 0 | 0 | 0 | 0 | 0 | 4 | 22.989 | 22.989 | 1.075 | 30
20.05.2025¦11:34:11.336 | 0 | 0 | 0 | 0 | 0 | 4 | 23.4156 | 23.4156 | 0 | 30 | 0 | 0 | 0 | 0 | 0 | 4 | 23.0364 | 23.0364 | 1.0793 | 30
20.05.2025¦11:34:12.336 | 0 | 0 | 0 | 0 | 0 | 4 | 23.4156 | 23.4156 | 0 | 30 | 0 | 0 | 0 | 0 | 0 | 4 | 22.989 | 22.989 | 1.0449 | 30
| OekoSolve | OekoSolve | OekoSolve | OekoSolve | OekoSolve | OekoSolve | OekoSolve | OekoSolve | OekoSolve | OekoSolve | OekoSolve | OekoSolve | OekoSolve | OekoSolve | OekoSolve | OekoSolve | OekoSolve | OekoSolve | OekoSolve | OekoSolve
| EnMeter_Prec1 | EnMeter_Prec1 | EnMeter_Prec1 | EnMeter_Prec1 | EnMeter_Prec1 | EnMeter_Prec1 | EnMeter_Prec1 | EnMeter_Prec1 | EnMeter_Prec1 | EnMeter_Prec1 | EnMeter_Prec2 | EnMeter_Prec2 | EnMeter_Prec2 | EnMeter_Prec2 | EnMeter_Prec2 | EnMeter_Prec2 | EnMeter_Prec2 | EnMeter_Prec2 | EnMeter_Prec2 | EnMeter_Prec2
| Prec1 P:W | Prec1 WTotal:kWh | Prec1 WDay:kWh | Prec1 WMonth:kWh | Prec1 WYear:kWh | Prec1 State:0 no info available¦1 Off¦2 Startup¦3 Ready¦4 On¦5 Charge¦6 Discharge¦7 Batt Low or Full¦8 Batt Full¦9 Batt low¦10 Finished¦11 Island¦12 Waiting¦91 Maintenance¦99 ERROR | Prec1 Spec Signal | Prec1 V:kV | Prec1 I:mA | Prec1 Info:0 Bit0¦1 Bit1¦2 Bit2¦3 Bit3¦4 HS Ein¦5 Freigabe / Abdeckung vorhanden¦6 Temp. FÃ¼hler aktiv¦7 Temp. FÃ¼hler unterbrochen¦8 Bit8¦9 Bit9¦10 Bit10¦11 Bit11¦12 Bit12¦13 Bit13¦14 Bit14¦15 Bit15¦ | Prec2 P:W | Prec2 WTotal:kWh | Prec2 WDay:kWh | Prec2 WMonth:kWh | Prec2 WYear:kWh | Prec2 State:0 no info available¦1 Off¦2 Startup¦3 Ready¦4 On¦5 Charge¦6 Discharge¦7 Batt Low or Full¦8 Batt Full¦9 Batt low¦10 Finished¦11 Island¦12 Waiting¦91 Maintenance¦99 ERROR | Prec2 Spec Signal | Prec2 V:kV | Prec2 I:mA | Prec2 Info:0 Bit0¦1 Bit1¦2 Bit2¦3 Bit3¦4 HS Ein¦5 Freigabe / Abdeckung vorhanden¦6 Temp. FÃ¼hler aktiv¦7 Temp. FÃ¼hler unterbrochen¦8 Bit8¦9 Bit9¦10 Bit10¦11 Bit11¦12 Bit12¦13 Bit13¦14 Bit14¦15 Bit15¦
20.05.2025¦11:34:13.335 | 0 | 0 | 0 | 0 | 0 | 4 | 23.4156 | 23.4156 | 0 | 30 | 0 | 0 | 0 | 0 | 0 | 4 | 22.989 | 22.989 | 1.0664 | 30
20.05.2025¦11:34:14.334 | 0 | 0 | 0 | 0 | 0 | 4 | 23.463 | 23.463 | 0 | 30 | 0 | 0 | 0 | 0 | 0 | 4 | 22.9416 | 22.9416 | 1.0191 | 30
20.05.2025¦11:34:15.335 | 0 | 0 | 0 | 0 | 0 | 4 | 23.4156 | 23.4156 | 0 | 30 | 0 | 0 | 0 | 0 | 0 | 4 | 22.989 | 22.989 | 1.0449 | 30
20.05.2025¦11:34:16.337 | 0 | 0 | 0 | 0 | 0 | 4 | 23.4156 | 23.4156 | 0 | 30 | 0 | 0 | 0 | 0 | 0 | 4 | 22.989 | 22.989 | 1.0406 | 30
20.05.2025¦11:34:17.336 | 0 | 0 | 0 | 0 | 0 | 4 | 23.463 | 23.463 | 0 | 30 | 0 | 0 | 0 | 0 | 0 | 4 | 22.989 | 22.989 | 0.989 | 30
20.05.2025¦11:34:18.337 | 0 | 0 | 0 | 0 | 0 | 4 | 23.4156 | 23.4156 | 0 | 30 | 0 | 0 | 0 | 0 | 0 | 4 | 22.989 | 22.989 | 1.032 | 30
20.05.2025¦11:34:19.335 | 0 | 0 | 0 | 0 | 0 | 4 | 23.463 | 23.463 | 0 | 30 | 0 | 0 | 0 | 0 | 0 | 4 | 23.0364 | 23.0364 | 1.0019 | 30
20.05.2025¦11:34:20.335 | 0 | 0 | 0 | 0 | 0 | 4 | 23.463 | 23.463 | 0 | 30 | 0 | 0 | 0 | 0 | 0 | 4 | 22.989 | 22.989 | 1.075 | 30
20.05.2025¦11:34:21.336 | 0 | 0 | 0 | 0 | 0 | 4 | 23.4156 | 23.4156 | 0 | 30 | 0 | 0 | 0 | 0 | 0 | 4 | 23.0364 | 23.0364 | 1.1051 | 30
20.05.2025¦11:34:22.336 | 0 | 0 | 0 | 0 | 0 | 4 | 23.4156 | 23.4156 | 0 | 30 | 0 | 0 | 0 | 0 | 0 | 4 | 22.989 | 22.989 | 1.0578 | 30
20.05.2025¦11:34:23.335 | 0 | 0 | 0 | 0 | 0 | 4 | 23.4156 | 23.4156 | 0 | 30 | 0 | 0 | 0 | 0 | 0 | 4 | 22.989 | 22.989 | 1.1008 | 30
20.05.2025¦11:34:24.336 | 0 | 0 | 0 | 0 | 0 | 4 | 23.463 | 23.463 | 0 | 30 | 0 | 0 | 0 | 0 | 0 | 4 | 22.9416 | 22.9416 | 1.1094 | 30
20.05.2025¦11:34:25.336 | 0 | 0 | 0 | 0 | 0 | 4 | 23.463 | 23.463 | 0 | 30 | 0 | 0 | 0 | 0 | 0 | 4 | 23.0838 | 23.0838 | 1.1008 | 30
20.05.2025¦11:34:26.336 | 0 | 0 | 0 | 0 | 0 | 4 | 23.4156 | 23.4156 | 0 | 30 | 0 | 0 | 0 | 0 | 0 | 4 | 22.9416 | 22.9416 | 1.0793 | 30
20.05.2025¦11:34:27.335 | 0 | 0 | 0 | 0 | 0 | 4 | 23.4156 | 23.4156 | 0 | 30 | 0 | 0 | 0 | 0 | 0 | 4 | 22.8942 | 22.8942 | 1.0664 | 30
20.05.2025¦11:34:28.335 | 0 | 0 | 0 | 0 | 0 | 4 | 23.5104 | 23.5104 | 0 | 30 | 0 | 0 | 0 | 0 | 0 | 4 | 22.989 | 22.989 | 1.032 | 30
20.05.2025¦11:34:29.335 | 0 | 0 | 0 | 0 | 0 | 4 | 23.463 | 23.463 | 0 | 30 | 0 | 0 | 0 | 0 | 0 | 4 | 22.9416 | 22.9416 | 1.0234 | 30
20.05.2025¦11:34:30.336 | 0 | 0 | 0 | 0 | 0 | 4 | 23.463 | 23.463 | 0 | 30 | 0 | 0 | 0 | 0 | 0 | 4 | 23.0364 | 23.0364 | 1.0277 | 30
20.05.2025¦11:34:31.336 | 0 | 0 | 0 | 0 | 0 | 4 | 23.463 | 23.463 | 0 | 30 | 0 | 0 | 0 | 0 | 0 | 4 | 22.989 | 22.989 | 0.9933 | 30
20.05.2025¦11:34:32.336 | 0 | 0 | 0 | 0 | 0 | 4 | 23.463 | 23.463 | 0 | 30 | 0 | 0 | 0 | 0 | 0 | 4 | 22.9416 | 22.9416 | 1.0234 | 30
20.05.2025¦11:34:33.335 | 0 | 0 | 0 | 0 | 0 | 4 | 23.463 | 23.463 | 0 | 30 | 0 | 0 | 0 | 0 | 0 | 4 | 22.989 | 22.989 | 1.0449 | 30
20.05.2025¦11:34:34.335 | 0 | 0 | 0 | 0 | 0 | 4 | 23.463 | 23.463 | 0 | 30 | 0 | 0 | 0 | 0 | 0 | 4 | 22.9416 | 22.9416 | 1.0062 | 30
20.05.2025¦11:34:35.336 | 0 | 0 | 0 | 0 | 0 | 4 | 23.463 | 23.463 | 0 | 30 | 0 | 0 | 0 | 0 | 0 | 4 | 22.9416 | 22.9416 | 1.0277 | 30
20.05.2025¦11:34:36.335 | 0 | 0 | 0 | 0 | 0 | 4 | 23.4156 | 23.4156 | 0 | 30 | 0 | 0 | 0 | 0 | 0 | 4 | 22.9416 | 22.9416 | 1.0406 | 30
20.05.2025¦11:34:37.337 | 0 | 0 | 0 | 0 | 0 | 4 | 23.5104 | 23.5104 | 0 | 30 | 0 | 0 | 0 | 0 | 0 | 4 | 22.989 | 22.989 | 1.0105 | 30
20.05.2025¦11:34:38.335 | 0 | 0 | 0 | 0 | 0 | 4 | 23.4156 | 23.4156 | 0 | 30 | 0 | 0 | 0 | 0 | 0 | 4 | 22.989 | 22.989 | 1.0406 | 30
20.05.2025¦11:34:39.337 | 0 | 0 | 0 | 0 | 0 | 4 | 23.4156 | 23.4156 | 0 | 30 | 0 | 0 | 0 | 0 | 0 | 4 | 22.9416 | 22.9416 | 1.0535 | 30
20.05.2025¦11:34:40.335 | 0 | 0 | 0 | 0 | 0 | 4 | 23.463 | 23.463 | 0 | 30 | 0 | 0 | 0 | 0 | 0 | 4 | 22.989 | 22.989 | 1.0062 | 30
20.05.2025¦11:34:41.336 | 0 | 0 | 0 | 0 | 0 | 4 | 23.5104 | 23.5104 | 0 | 30 | 0 | 0 | 0 | 0 | 0 | 4 | 23.0364 | 23.0364 | 1.032 | 30
20.05.2025¦11:34:42.336 | 0 | 0 | 0 | 0 | 0 | 4 | 23.463 | 23.463 | 0 | 30 | 0 | 0 | 0 | 0 | 0 | 4 | 22.9416 | 22.9416 | 1.0191 | 30
| OekoSolve | OekoSolve | OekoSolve | OekoSolve | OekoSolve | OekoSolve | OekoSolve | OekoSolve | OekoSolve | OekoSolve | OekoSolve | OekoSolve | OekoSolve | OekoSolve | OekoSolve | OekoSolve | OekoSolve | OekoSolve | OekoSolve | OekoSolve
| EnMeter_Prec1 | EnMeter_Prec1 | EnMeter_Prec1 | EnMeter_Prec1 | EnMeter_Prec1 | EnMeter_Prec1 | EnMeter_Prec1 | EnMeter_Prec1 | EnMeter_Prec1 | EnMeter_Prec1 | EnMeter_Prec2 | EnMeter_Prec2 | EnMeter_Prec2 | EnMeter_Prec2 | EnMeter_Prec2 | EnMeter_Prec2 | EnMeter_Prec2 | EnMeter_Prec2 | EnMeter_Prec2 | EnMeter_Prec2
| Prec1 P:W | Prec1 WTotal:kWh | Prec1 WDay:kWh | Prec1 WMonth:kWh | Prec1 WYear:kWh | Prec1 State:0 no info available¦1 Off¦2 Startup¦3 Ready¦4 On¦5 Charge¦6 Discharge¦7 Batt Low or Full¦8 Batt Full¦9 Batt low¦10 Finished¦11 Island¦12 Waiting¦91 Maintenance¦99 ERROR | Prec1 Spec Signal | Prec1 V:kV | Prec1 I:mA | Prec1 Info:0 Bit0¦1 Bit1¦2 Bit2¦3 Bit3¦4 HS Ein¦5 Freigabe / Abdeckung vorhanden¦6 Temp. FÃ¼hler aktiv¦7 Temp. FÃ¼hler unterbrochen¦8 Bit8¦9 Bit9¦10 Bit10¦11 Bit11¦12 Bit12¦13 Bit13¦14 Bit14¦15 Bit15¦ | Prec2 P:W | Prec2 WTotal:kWh | Prec2 WDay:kWh | Prec2 WMonth:kWh | Prec2 WYear:kWh | Prec2 State:0 no info available¦1 Off¦2 Startup¦3 Ready¦4 On¦5 Charge¦6 Discharge¦7 Batt Low or Full¦8 Batt Full¦9 Batt low¦10 Finished¦11 Island¦12 Waiting¦91 Maintenance¦99 ERROR | Prec2 Spec Signal | Prec2 V:kV | Prec2 I:mA | Prec2 Info:0 Bit0¦1 Bit1¦2 Bit2¦3 Bit3¦4 HS Ein¦5 Freigabe / Abdeckung vorhanden¦6 Temp. FÃ¼hler aktiv¦7 Temp. FÃ¼hler unterbrochen¦8 Bit8¦9 Bit9¦10 Bit10¦11 Bit11¦12 Bit12¦13 Bit13¦14 Bit14¦15 Bit15¦
20.05.2025¦11:34:43.334 | 0 | 0 | 0 | 0 | 0 | 4 | 23.463 | 23.463 | 0 | 30 | 0 | 0 | 0 | 0 | 0 | 4 | 22.9416 | 22.9416 | 1.0492 | 30
20.05.2025¦11:34:44.335 | 0 | 0 | 0 | 0 | 0 | 4 | 23.4156 | 23.4156 | 0 | 30 | 0 | 0 | 0 | 0 | 0 | 4 | 22.989 | 22.989 | 1.0148 | 30
20.05.2025¦11:34:45.335 | 0 | 0 | 0 | 0 | 0 | 4 | 23.5104 | 23.5104 | 0 | 30 | 0 | 0 | 0 | 0 | 0 | 4 | 22.989 | 22.989 | 1.0492 | 30
20.05.2025¦11:34:46.337 | 0 | 0 | 0 | 0 | 0 | 4 | 23.463 | 23.463 | 0 | 30 | 0 | 0 | 0 | 0 | 0 | 4 | 23.0364 | 23.0364 | 1.0449 | 30
20.05.2025¦11:34:47.335 | 0 | 0 | 0 | 0 | 0 | 4 | 23.463 | 23.463 | 0 | 30 | 0 | 0 | 0 | 0 | 0 | 4 | 22.9416 | 22.9416 | 0.989 | 30
20.05.2025¦11:34:48.335 | 0 | 0 | 0 | 0 | 0 | 4 | 23.463 | 23.463 | 0 | 30 | 0 | 0 | 0 | 0 | 0 | 4 | 22.989 | 22.989 | 1.0277 | 30
20.05.2025¦11:34:49.335 | 0 | 0 | 0 | 0 | 0 | 4 | 23.463 | 23.463 | 0 | 30 | 0 | 0 | 0 | 0 | 0 | 4 | 22.989 | 22.989 | 1.0406 | 30
20.05.2025¦11:34:50.335 | 0 | 0 | 0 | 0 | 0 | 4 | 23.463 | 23.463 | 0 | 30 | 0 | 0 | 0 | 0 | 0 | 4 | 23.0364 | 23.0364 | 1.0879 | 30
20.05.2025¦11:34:51.335 | 0 | 0 | 0 | 0 | 0 | 4 | 23.4156 | 23.4156 | 0 | 30 | 0 | 0 | 0 | 0 | 0 | 4 | 23.0838 | 23.0838 | 1.0492 | 30
20.05.2025¦11:34:52.336 | 0 | 0 | 0 | 0 | 0 | 4 | 23.4156 | 23.4156 | 0 | 30 | 0 | 0 | 0 | 0 | 0 | 4 | 23.0364 | 23.0364 | 1.0363 | 30
20.05.2025¦11:34:53.337 | 0 | 0 | 0 | 0 | 0 | 4 | 23.5104 | 23.5104 | 0 | 30 | 0 | 0 | 0 | 0 | 0 | 4 | 22.989 | 22.989 | 1.0535 | 30
20.05.2025¦11:34:54.335 | 0 | 0 | 0 | 0 | 0 | 4 | 23.463 | 23.463 | 0 | 30 | 0 | 0 | 0 | 0 | 0 | 4 | 22.989 | 22.989 | 1.032 | 30
20.05.2025¦11:34:55.336 | 0 | 0 | 0 | 0 | 0 | 4 | 23.463 | 23.463 | 0 | 30 | 0 | 0 | 0 | 0 | 0 | 4 | 22.989 | 22.989 | 0.9804 | 30
20.05.2025¦11:34:56.336 | 0 | 0 | 0 | 0 | 0 | 4 | 23.463 | 23.463 | 0 | 30 | 0 | 0 | 0 | 0 | 0 | 4 | 22.989 | 22.989 | 1.0019 | 30
20.05.2025¦11:34:57.335 | 0 | 0 | 0 | 0 | 0 | 4 | 23.463 | 23.463 | 0 | 30 | 0 | 0 | 0 | 0 | 0 | 4 | 22.9416 | 22.9416 | 0.9761 | 30
20.05.2025¦11:34:58.336 | 0 | 0 | 0 | 0 | 0 | 4 | 23.5104 | 23.5104 | 0 | 30 | 0 | 0 | 0 | 0 | 0 | 4 | 23.0364 | 23.0364 | 0.9933 | 30
20.05.2025¦11:34:59.335 | 0 | 0 | 0 | 0 | 0 | 4 | 23.463 | 23.463 | 0 | 30 | 0 | 0 | 0 | 0 | 0 | 4 | 22.9416 | 22.9416 | 0.9976 | 30
20.05.2025¦11:35:00.337 | 0 | 0 | 0 | 0 | 0 | 4 | 23.463 | 23.463 | 0 | 30 | 0 | 0 | 0 | 0 | 0 | 4 | 22.989 | 22.989 | 1.0234 | 30
20.05.2025¦11:35:01.336 | 0 | 0 | 0 | 0 | 0 | 4 | 23.463 | 23.463 | 0 | 30 | 0 | 0 | 0 | 0 | 0 | 4 | 22.989 | 22.989 | 0.989 | 30
20.05.2025¦11:35:02.336 | 0 | 0 | 0 | 0 | 0 | 4 | 23.4156 | 23.4156 | 0 | 30 | 0 | 0 | 0 | 0 | 0 | 4 | 23.0364 | 23.0364 | 1.0105 | 30
20.05.2025¦11:35:03.336 | 0 | 0 | 0 | 0 | 0 | 4 | 23.463 | 23.463 | 0 | 30 | 0 | 0 | 0 | 0 | 0 | 4 | 22.989 | 22.989 | 0.9503 | 30
20.05.2025¦11:35:04.336 | 0 | 0 | 0 | 0 | 0 | 4 | 23.4156 | 23.4156 | 0 | 30 | 0 | 0 | 0 | 0 | 0 | 4 | 23.0364 | 23.0364 | 0.9933 | 30
20.05.2025¦11:35:05.335 | 0 | 0 | 0 | 0 | 0 | 4 | 23.463 | 23.463 | 0 | 30 | 0 | 0 | 0 | 0 | 0 | 4 | 22.989 | 22.989 | 1.0019 | 30
20.05.2025¦11:35:06.336 | 0 | 0 | 0 | 0 | 0 | 4 | 23.4156 | 23.4156 | 0 | 30 | 0 | 0 | 0 | 0 | 0 | 4 | 23.0364 | 23.0364 | 1.032 | 30
20.05.2025¦11:35:07.337 | 0 | 0 | 0 | 0 | 0 | 4 | 23.5104 | 23.5104 | 0 | 30 | 0 | 0 | 0 | 0 | 0 | 4 | 23.0364 | 23.0364 | 0.9632 | 30
20.05.2025¦11:35:08.335 | 0 | 0 | 0 | 0 | 0 | 4 | 23.463 | 23.463 | 0 | 30 | 0 | 0 | 0 | 0 | 0 | 4 | 22.989 | 22.989 | 0.9632 | 30
20.05.2025¦11:35:09.335 | 0 | 0 | 0 | 0 | 0 | 4 | 23.463 | 23.463 | 0 | 30 | 0 | 0 | 0 | 0 | 0 | 4 | 23.0364 | 23.0364 | 0.9675 | 30
20.05.2025¦11:35:10.336 | 0 | 0 | 0 | 0 | 0 | 4 | 23.5104 | 23.5104 | 0 | 30 | 0 | 0 | 0 | 0 | 0 | 4 | 22.989 | 22.989 | 0.9761 | 30
20.05.2025¦11:35:11.336 | 0 | 0 | 0 | 0 | 0 | 4 | 23.5104 | 23.5104 | 0 | 30 | 0 | 0 | 0 | 0 | 0 | 4 | 22.9416 | 22.9416 | 0.946 | 30
20.05.2025¦11:35:12.336 | 0 | 0 | 0 | 0 | 0 | 4 | 23.5104 | 23.5104 | 0 | 30 | 0 | 0 | 0 | 0 | 0 | 4 | 22.9416 | 22.9416 | 0.9331 | 30
| OekoSolve | OekoSolve | OekoSolve | OekoSolve | OekoSolve | OekoSolve | OekoSolve | OekoSolve | OekoSolve | OekoSolve | OekoSolve | OekoSolve | OekoSolve | OekoSolve | OekoSolve | OekoSolve | OekoSolve | OekoSolve | OekoSolve | OekoSolve
| EnMeter_Prec1 | EnMeter_Prec1 | EnMeter_Prec1 | EnMeter_Prec1 | EnMeter_Prec1 | EnMeter_Prec1 | EnMeter_Prec1 | EnMeter_Prec1 | EnMeter_Prec1 | EnMeter_Prec1 | EnMeter_Prec2 | EnMeter_Prec2 | EnMeter_Prec2 | EnMeter_Prec2 | EnMeter_Prec2 | EnMeter_Prec2 | EnMeter_Prec2 | EnMeter_Prec2 | EnMeter_Prec2 | EnMeter_Prec2
| Prec1 P:W | Prec1 WTotal:kWh | Prec1 WDay:kWh | Prec1 WMonth:kWh | Prec1 WYear:kWh | Prec1 State:0 no info available¦1 Off¦2 Startup¦3 Ready¦4 On¦5 Charge¦6 Discharge¦7 Batt Low or Full¦8 Batt Full¦9 Batt low¦10 Finished¦11 Island¦12 Waiting¦91 Maintenance¦99 ERROR | Prec1 Spec Signal | Prec1 V:kV | Prec1 I:mA | Prec1 Info:0 Bit0¦1 Bit1¦2 Bit2¦3 Bit3¦4 HS Ein¦5 Freigabe / Abdeckung vorhanden¦6 Temp. FÃ¼hler aktiv¦7 Temp. FÃ¼hler unterbrochen¦8 Bit8¦9 Bit9¦10 Bit10¦11 Bit11¦12 Bit12¦13 Bit13¦14 Bit14¦15 Bit15¦ | Prec2 P:W | Prec2 WTotal:kWh | Prec2 WDay:kWh | Prec2 WMonth:kWh | Prec2 WYear:kWh | Prec2 State:0 no info available¦1 Off¦2 Startup¦3 Ready¦4 On¦5 Charge¦6 Discharge¦7 Batt Low or Full¦8 Batt Full¦9 Batt low¦10 Finished¦11 Island¦12 Waiting¦91 Maintenance¦99 ERROR | Prec2 Spec Signal | Prec2 V:kV | Prec2 I:mA | Prec2 Info:0 Bit0¦1 Bit1¦2 Bit2¦3 Bit3¦4 HS Ein¦5 Freigabe / Abdeckung vorhanden¦6 Temp. FÃ¼hler aktiv¦7 Temp. FÃ¼hler unterbrochen¦8 Bit8¦9 Bit9¦10 Bit10¦11 Bit11¦12 Bit12¦13 Bit13¦14 Bit14¦15 Bit15¦
20.05.2025¦11:35:13.335 | 0 | 0 | 0 | 0 | 0 | 4 | 23.5104 | 23.5104 | 0 | 30 | 0 | 0 | 0 | 0 | 0 | 4 | 22.9416 | 22.9416 | 0.8901 | 30
20.05.2025¦11:35:14.337 | 0 | 0 | 0 | 0 | 0 | 4 | 23.5104 | 23.5104 | 0 | 30 | 0 | 0 | 0 | 0 | 0 | 4 | 23.0364 | 23.0364 | 0.9202 | 30
20.05.2025¦11:35:15.335 | 0 | 0 | 0 | 0 | 0 | 4 | 23.463 | 23.463 | 0 | 30 | 0 | 0 | 0 | 0 | 0 | 4 | 22.989 | 22.989 | 0.9073 | 30
20.05.2025¦11:35:16.335 | 0 | 0 | 0 | 0 | 0 | 4 | 23.5104 | 23.5104 | 0 | 30 | 0 | 0 | 0 | 0 | 0 | 4 | 22.9416 | 22.9416 | 0.9202 | 30
20.05.2025¦11:35:17.335 | 0 | 0 | 0 | 0 | 0 | 4 | 23.463 | 23.463 | 0 | 30 | 0 | 0 | 0 | 0 | 0 | 4 | 23.0364 | 23.0364 | 0.9202 | 30
20.05.2025¦11:35:18.336 | 0 | 0 | 0 | 0 | 0 | 4 | 23.463 | 23.463 | 0 | 30 | 0 | 0 | 0 | 0 | 0 | 4 | 22.9416 | 22.9416 | 0.9288 | 30
20.05.2025¦11:35:19.336 | 0 | 0 | 0 | 0 | 0 | 4 | 23.463 | 23.463 | 0 | 30 | 0 | 0 | 0 | 0 | 0 | 4 | 23.0364 | 23.0364 | 0.9288 | 30
20.05.2025¦11:35:20.336 | 0 | 0 | 0 | 0 | 0 | 4 | 23.463 | 23.463 | 0 | 30 | 0 | 0 | 0 | 0 | 0 | 4 | 23.0364 | 23.0364 | 0.9288 | 30
20.05.2025¦11:35:21.335 | 0 | 0 | 0 | 0 | 0 | 4 | 23.5104 | 23.5104 | 0 | 30 | 0 | 0 | 0 | 0 | 0 | 4 | 23.0364 | 23.0364 | 0.9288 | 30
20.05.2025¦11:35:22.336 | 0 | 0 | 0 | 0 | 0 | 4 | 23.463 | 23.463 | 0 | 30 | 0 | 0 | 0 | 0 | 0 | 4 | 22.989 | 22.989 | 0.9546 | 30
20.05.2025¦11:35:23.335 | 0 | 0 | 0 | 0 | 0 | 4 | 23.463 | 23.463 | 0 | 30 | 0 | 0 | 0 | 0 | 0 | 4 | 22.989 | 22.989 | 0.9159 | 30
20.05.2025¦11:35:24.336 | 0 | 0 | 0 | 0 | 0 | 4 | 23.463 | 23.463 | 0 | 30 | 0 | 0 | 0 | 0 | 0 | 4 | 22.989 | 22.989 | 0.8901 | 30
20.05.2025¦11:35:25.336 | 0 | 0 | 0 | 0 | 0 | 4 | 23.5104 | 23.5104 | 0 | 30 | 0 | 0 | 0 | 0 | 0 | 4 | 22.989 | 22.989 | 0.903 | 30
20.05.2025¦11:35:26.335 | 0 | 0 | 0 | 0 | 0 | 4 | 23.463 | 23.463 | 0 | 30 | 0 | 0 | 0 | 0 | 0 | 4 | 22.9416 | 22.9416 | 0.9632 | 30
20.05.2025¦11:35:27.335 | 0 | 0 | 0 | 0 | 0 | 4 | 23.463 | 23.463 | 0 | 30 | 0 | 0 | 0 | 0 | 0 | 4 | 22.989 | 22.989 | 0.9503 | 30
20.05.2025¦11:35:28.337 | 0 | 0 | 0 | 0 | 0 | 4 | 23.5104 | 23.5104 | 0 | 30 | 0 | 0 | 0 | 0 | 0 | 4 | 22.9416 | 22.9416 | 0.9374 | 30
20.05.2025¦11:35:29.336 | 0 | 0 | 0 | 0 | 0 | 4 | 23.463 | 23.463 | 0 | 30 | 0 | 0 | 0 | 0 | 0 | 4 | 22.989 | 22.989 | 0.9847 | 30
20.05.2025¦11:35:30.335 | 0 | 0 | 0 | 0 | 0 | 4 | 23.5104 | 23.5104 | 0 | 30 | 0 | 0 | 0 | 0 | 0 | 4 | 22.9416 | 22.9416 | 0.9804 | 30
20.05.2025¦11:35:31.335 | 0 | 0 | 0 | 0 | 0 | 4 | 23.5104 | 23.5104 | 0 | 30 | 0 | 0 | 0 | 0 | 0 | 4 | 22.989 | 22.989 | 0.9718 | 30
20.05.2025¦11:35:32.336 | 0 | 0 | 0 | 0 | 0 | 4 | 23.5104 | 23.5104 | 0 | 30 | 0 | 0 | 0 | 0 | 0 | 4 | 22.989 | 22.989 | 0.9374 | 30
20.05.2025¦11:35:33.336 | 0 | 0 | 0 | 0 | 0 | 4 | 23.463 | 23.463 | 0 | 30 | 0 | 0 | 0 | 0 | 0 | 4 | 23.0364 | 23.0364 | 0.9632 | 30
20.05.2025¦11:35:34.336 | 0 | 0 | 0 | 0 | 0 | 4 | 23.463 | 23.463 | 0 | 30 | 0 | 0 | 0 | 0 | 0 | 4 | 22.989 | 22.989 | 0.9632 | 30
20.05.2025¦11:35:35.337 | 0 | 0 | 0 | 0 | 0 | 4 | 23.4156 | 23.4156 | 0 | 30 | 0 | 0 | 0 | 0 | 0 | 4 | 22.989 | 22.989 | 0.9933 | 30
20.05.2025¦11:35:36.335 | 0 | 0 | 0 | 0 | 0 | 4 | 23.463 | 23.463 | 0 | 30 | 0 | 0 | 0 | 0 | 0 | 4 | 22.989 | 22.989 | 0.946 | 30
20.05.2025¦11:35:37.336 | 0 | 0 | 0 | 0 | 0 | 4 | 23.463 | 23.463 | 0 | 30 | 0 | 0 | 0 | 0 | 0 | 4 | 22.989 | 22.989 | 0.9331 | 30
20.05.2025¦11:35:38.335 | 0 | 0 | 0 | 0 | 0 | 4 | 23.5104 | 23.5104 | 0 | 30 | 0 | 0 | 0 | 0 | 0 | 4 | 22.9416 | 22.9416 | 0.9116 | 30
20.05.2025¦11:35:39.334 | 0 | 0 | 0 | 0 | 0 | 4 | 23.5104 | 23.5104 | 0 | 30 | 0 | 0 | 0 | 0 | 0 | 4 | 23.0364 | 23.0364 | 0.9847 | 30
20.05.2025¦11:35:40.335 | 0 | 0 | 0 | 0 | 0 | 4 | 23.463 | 23.463 | 0 | 30 | 0 | 0 | 0 | 0 | 0 | 4 | 22.9416 | 22.9416 | 0.9933 | 30
20.05.2025¦11:35:41.336 | 0 | 0 | 0 | 0 | 0 | 4 | 23.5104 | 23.5104 | 0 | 30 | 0 | 0 | 0 | 0 | 0 | 4 | 22.9416 | 22.9416 | 0.989 | 30
20.05.2025¦11:35:42.336 | 0 | 0 | 0 | 0 | 0 | 4 | 23.463 | 23.463 | 0 | 30 | 0 | 0 | 0 | 0 | 0 | 4 | 22.989 | 22.989 | 0.9718 | 30
| OekoSolve | OekoSolve | OekoSolve | OekoSolve | OekoSolve | OekoSolve | OekoSolve | OekoSolve | OekoSolve | OekoSolve | OekoSolve | OekoSolve | OekoSolve | OekoSolve | OekoSolve | OekoSolve | OekoSolve | OekoSolve | OekoSolve | OekoSolve
| EnMeter_Prec1 | EnMeter_Prec1 | EnMeter_Prec1 | EnMeter_Prec1 | EnMeter_Prec1 | EnMeter_Prec1 | EnMeter_Prec1 | EnMeter_Prec1 | EnMeter_Prec1 | EnMeter_Prec1 | EnMeter_Prec2 | EnMeter_Prec2 | EnMeter_Prec2 | EnMeter_Prec2 | EnMeter_Prec2 | EnMeter_Prec2 | EnMeter_Prec2 | EnMeter_Prec2 | EnMeter_Prec2 | EnMeter_Prec2
| Prec1 P:W | Prec1 WTotal:kWh | Prec1 WDay:kWh | Prec1 WMonth:kWh | Prec1 WYear:kWh | Prec1 State:0 no info available¦1 Off¦2 Startup¦3 Ready¦4 On¦5 Charge¦6 Discharge¦7 Batt Low or Full¦8 Batt Full¦9 Batt low¦10 Finished¦11 Island¦12 Waiting¦91 Maintenance¦99 ERROR | Prec1 Spec Signal | Prec1 V:kV | Prec1 I:mA | Prec1 Info:0 Bit0¦1 Bit1¦2 Bit2¦3 Bit3¦4 HS Ein¦5 Freigabe / Abdeckung vorhanden¦6 Temp. FÃ¼hler aktiv¦7 Temp. FÃ¼hler unterbrochen¦8 Bit8¦9 Bit9¦10 Bit10¦11 Bit11¦12 Bit12¦13 Bit13¦14 Bit14¦15 Bit15¦ | Prec2 P:W | Prec2 WTotal:kWh | Prec2 WDay:kWh | Prec2 WMonth:kWh | Prec2 WYear:kWh | Prec2 State:0 no info available¦1 Off¦2 Startup¦3 Ready¦4 On¦5 Charge¦6 Discharge¦7 Batt Low or Full¦8 Batt Full¦9 Batt low¦10 Finished¦11 Island¦12 Waiting¦91 Maintenance¦99 ERROR | Prec2 Spec Signal | Prec2 V:kV | Prec2 I:mA | Prec2 Info:0 Bit0¦1 Bit1¦2 Bit2¦3 Bit3¦4 HS Ein¦5 Freigabe / Abdeckung vorhanden¦6 Temp. FÃ¼hler aktiv¦7 Temp. FÃ¼hler unterbrochen¦8 Bit8¦9 Bit9¦10 Bit10¦11 Bit11¦12 Bit12¦13 Bit13¦14 Bit14¦15 Bit15¦
20.05.2025¦11:35:43.335 | 0 | 0 | 0 | 0 | 0 | 4 | 23.4156 | 23.4156 | 0 | 30 | 0 | 0 | 0 | 0 | 0 | 4 | 22.989 | 22.989 | 0.9976 | 30
20.05.2025¦11:35:44.334 | 0 | 0 | 0 | 0 | 0 | 4 | 23.5104 | 23.5104 | 0 | 30 | 0 | 0 | 0 | 0 | 0 | 4 | 22.9416 | 22.9416 | 0.9675 | 30
20.05.2025¦11:35:45.335 | 0 | 0 | 0 | 0 | 0 | 4 | 23.4156 | 23.4156 | 0 | 30 | 0 | 0 | 0 | 0 | 0 | 4 | 22.989 | 22.989 | 0.9804 | 30
20.05.2025¦11:35:46.336 | 0 | 0 | 0 | 0 | 0 | 4 | 23.5578 | 23.5578 | 0 | 30 | 0 | 0 | 0 | 0 | 0 | 4 | 22.9416 | 22.9416 | 0.9632 | 30
20.05.2025¦11:35:47.335 | 0 | 0 | 0 | 0 | 0 | 4 | 23.5104 | 23.5104 | 0 | 30 | 0 | 0 | 0 | 0 | 0 | 4 | 22.989 | 22.989 | 0.9374 | 30
20.05.2025¦11:35:48.335 | 0 | 0 | 0 | 0 | 0 | 4 | 23.5104 | 23.5104 | 0 | 30 | 0 | 0 | 0 | 0 | 0 | 4 | 22.989 | 22.989 | 0.9288 | 30
20.05.2025¦11:35:49.337 | 0 | 0 | 0 | 0 | 0 | 4 | 23.463 | 23.463 | 0 | 30 | 0 | 0 | 0 | 0 | 0 | 4 | 22.752 | 22.752 | 0.8385 | 30
20.05.2025¦11:35:50.336 | 0 | 0 | 0 | 0 | 0 | 4 | 23.463 | 23.463 | 0 | 30 | 0 | 0 | 0 | 0 | 0 | 4 | 23.0364 | 23.0364 | 0.9374 | 30
20.05.2025¦11:35:51.336 | 0 | 0 | 0 | 0 | 0 | 4 | 23.463 | 23.463 | 0 | 30 | 0 | 0 | 0 | 0 | 0 | 4 | 22.989 | 22.989 | 0.9847 | 30
20.05.2025¦11:35:52.335 | 0 | 0 | 0 | 0 | 0 | 4 | 23.463 | 23.463 | 0 | 30 | 0 | 0 | 0 | 0 | 0 | 4 | 22.989 | 22.989 | 1.0105 | 30
20.05.2025¦11:35:53.336 | 0 | 0 | 0 | 0 | 0 | 4 | 23.463 | 23.463 | 0 | 30 | 0 | 0 | 0 | 0 | 0 | 4 | 22.9416 | 22.9416 | 0.9675 | 30
20.05.2025¦11:35:54.336 | 0 | 0 | 0 | 0 | 0 | 4 | 23.5104 | 23.5104 | 0 | 30 | 0 | 0 | 0 | 0 | 0 | 4 | 22.989 | 22.989 | 0.9503 | 30
20.05.2025¦11:35:55.336 | 0 | 0 | 0 | 0 | 0 | 4 | 23.463 | 23.463 | 0 | 30 | 0 | 0 | 0 | 0 | 0 | 4 | 22.9416 | 22.9416 | 0.9417 | 30
20.05.2025¦11:35:56.336 | 0 | 0 | 0 | 0 | 0 | 4 | 23.5104 | 23.5104 | 0 | 30 | 0 | 0 | 0 | 0 | 0 | 4 | 23.0364 | 23.0364 | 0.8815 | 30
20.05.2025¦11:35:57.335 | 0 | 0 | 0 | 0 | 0 | 4 | 23.5104 | 23.5104 | 0 | 30 | 0 | 0 | 0 | 0 | 0 | 4 | 22.9416 | 22.9416 | 0.9159 | 30
20.05.2025¦11:35:58.336 | 0 | 0 | 0 | 0 | 0 | 4 | 23.463 | 23.463 | 0 | 30 | 0 | 0 | 0 | 0 | 0 | 4 | 22.989 | 22.989 | 0.9718 | 30
20.05.2025¦11:35:59.335 | 0 | 0 | 0 | 0 | 0 | 4 | 23.5104 | 23.5104 | 0 | 30 | 0 | 0 | 0 | 0 | 0 | 4 | 22.989 | 22.989 | 0.9761 | 30
20.05.2025¦11:36:00.336 | 0 | 0 | 0 | 0 | 0 | 4 | 23.463 | 23.463 | 0 | 30 | 0 | 0 | 0 | 0 | 0 | 4 | 23.0364 | 23.0364 | 0.9718 | 30
20.05.2025¦11:36:01.336 | 0 | 0 | 0 | 0 | 0 | 4 | 23.463 | 23.463 | 0 | 30 | 0 | 0 | 0 | 0 | 0 | 4 | 22.9416 | 22.9416 | 0.9632 | 30
20.05.2025¦11:36:02.336 | 0 | 0 | 0 | 0 | 0 | 4 | 23.5104 | 23.5104 | 0 | 30 | 0 | 0 | 0 | 0 | 0 | 4 | 22.9416 | 22.9416 | 0.9761 | 30
20.05.2025¦11:36:03.334 | 0 | 0 | 0 | 0 | 0 | 4 | 23.463 | 23.463 | 0 | 30 | 0 | 0 | 0 | 0 | 0 | 4 | 22.989 | 22.989 | 0.9976 | 30
20.05.2025¦11:36:04.335 | 0 | 0 | 0 | 0 | 0 | 4 | 23.5104 | 23.5104 | 0 | 30 | 0 | 0 | 0 | 0 | 0 | 4 | 22.989 | 22.989 | 0.9374 | 30
20.05.2025¦11:36:05.335 | 0 | 0 | 0 | 0 | 0 | 4 | 23.463 | 23.463 | 0 | 30 | 0 | 0 | 0 | 0 | 0 | 4 | 22.989 | 22.989 | 0.946 | 30
20.05.2025¦11:36:06.335 | 0 | 0 | 0 | 0 | 0 | 4 | 23.463 | 23.463 | 0 | 30 | 0 | 0 | 0 | 0 | 0 | 4 | 23.0364 | 23.0364 | 0.946 | 30
20.05.2025¦11:36:07.335 | 0 | 0 | 0 | 0 | 0 | 4 | 23.463 | 23.463 | 0 | 30 | 0 | 0 | 0 | 0 | 0 | 4 | 23.0364 | 23.0364 | 0.946 | 30
20.05.2025¦11:36:08.335 | 0 | 0 | 0 | 0 | 0 | 4 | 23.4156 | 23.4156 | 0 | 30 | 0 | 0 | 0 | 0 | 0 | 4 | 23.0364 | 23.0364 | 0.9976 | 30
20.05.2025¦11:36:09.336 | 0 | 0 | 0 | 0 | 0 | 4 | 23.463 | 23.463 | 0 | 30 | 0 | 0 | 0 | 0 | 0 | 4 | 23.0364 | 23.0364 | 0.9503 | 30
20.05.2025¦11:36:10.337 | 0 | 0 | 0 | 0 | 0 | 4 | 23.5104 | 23.5104 | 0 | 30 | 0 | 0 | 0 | 0 | 0 | 4 | 22.9416 | 22.9416 | 0.9632 | 30
20.05.2025¦11:36:11.335 | 0 | 0 | 0 | 0 | 0 | 4 | 23.5104 | 23.5104 | 0 | 30 | 0 | 0 | 0 | 0 | 0 | 4 | 22.989 | 22.989 | 0.9976 | 30
20.05.2025¦11:36:12.336 | 0 | 0 | 0 | 0 | 0 | 4 | 23.463 | 23.463 | 0 | 30 | 0 | 0 | 0 | 0 | 0 | 4 | 23.0364 | 23.0364 | 1.0105 | 30
| OekoSolve | OekoSolve | OekoSolve | OekoSolve | OekoSolve | OekoSolve | OekoSolve | OekoSolve | OekoSolve | OekoSolve | OekoSolve | OekoSolve | OekoSolve | OekoSolve | OekoSolve | OekoSolve | OekoSolve | OekoSolve | OekoSolve | OekoSolve
| EnMeter_Prec1 | EnMeter_Prec1 | EnMeter_Prec1 | EnMeter_Prec1 | EnMeter_Prec1 | EnMeter_Prec1 | EnMeter_Prec1 | EnMeter_Prec1 | EnMeter_Prec1 | EnMeter_Prec1 | EnMeter_Prec2 | EnMeter_Prec2 | EnMeter_Prec2 | EnMeter_Prec2 | EnMeter_Prec2 | EnMeter_Prec2 | EnMeter_Prec2 | EnMeter_Prec2 | EnMeter_Prec2 | EnMeter_Prec2
| Prec1 P:W | Prec1 WTotal:kWh | Prec1 WDay:kWh | Prec1 WMonth:kWh | Prec1 WYear:kWh | Prec1 State:0 no info available¦1 Off¦2 Startup¦3 Ready¦4 On¦5 Charge¦6 Discharge¦7 Batt Low or Full¦8 Batt Full¦9 Batt low¦10 Finished¦11 Island¦12 Waiting¦91 Maintenance¦99 ERROR | Prec1 Spec Signal | Prec1 V:kV | Prec1 I:mA | Prec1 Info:0 Bit0¦1 Bit1¦2 Bit2¦3 Bit3¦4 HS Ein¦5 Freigabe / Abdeckung vorhanden¦6 Temp. FÃ¼hler aktiv¦7 Temp. FÃ¼hler unterbrochen¦8 Bit8¦9 Bit9¦10 Bit10¦11 Bit11¦12 Bit12¦13 Bit13¦14 Bit14¦15 Bit15¦ | Prec2 P:W | Prec2 WTotal:kWh | Prec2 WDay:kWh | Prec2 WMonth:kWh | Prec2 WYear:kWh | Prec2 State:0 no info available¦1 Off¦2 Startup¦3 Ready¦4 On¦5 Charge¦6 Discharge¦7 Batt Low or Full¦8 Batt Full¦9 Batt low¦10 Finished¦11 Island¦12 Waiting¦91 Maintenance¦99 ERROR | Prec2 Spec Signal | Prec2 V:kV | Prec2 I:mA | Prec2 Info:0 Bit0¦1 Bit1¦2 Bit2¦3 Bit3¦4 HS Ein¦5 Freigabe / Abdeckung vorhanden¦6 Temp. FÃ¼hler aktiv¦7 Temp. FÃ¼hler unterbrochen¦8 Bit8¦9 Bit9¦10 Bit10¦11 Bit11¦12 Bit12¦13 Bit13¦14 Bit14¦15 Bit15¦
20.05.2025¦11:36:13.334 | 0 | 0 | 0 | 0 | 0 | 4 | 23.463 | 23.463 | 0 | 30 | 0 | 0 | 0 | 0 | 0 | 4 | 22.989 | 22.989 | 0.946 | 30
20.05.2025¦11:36:14.335 | 0 | 0 | 0 | 0 | 0 | 4 | 23.463 | 23.463 | 0 | 30 | 0 | 0 | 0 | 0 | 0 | 4 | 23.0364 | 23.0364 | 0.946 | 30
20.05.2025¦11:36:15.336 | 0 | 0 | 0 | 0 | 0 | 4 | 23.463 | 23.463 | 0 | 30 | 0 | 0 | 0 | 0 | 0 | 4 | 22.989 | 22.989 | 0.9159 | 30
20.05.2025¦11:36:16.336 | 0 | 0 | 0 | 0 | 0 | 4 | 23.463 | 23.463 | 0 | 30 | 0 | 0 | 0 | 0 | 0 | 4 | 22.989 | 22.989 | 0.9202 | 30
20.05.2025¦11:36:17.336 | 0 | 0 | 0 | 0 | 0 | 4 | 23.5104 | 23.5104 | 0 | 30 | 0 | 0 | 0 | 0 | 0 | 4 | 22.989 | 22.989 | 0.946 | 30
20.05.2025¦11:36:18.335 | 0 | 0 | 0 | 0 | 0 | 4 | 23.463 | 23.463 | 0 | 30 | 0 | 0 | 0 | 0 | 0 | 4 | 22.9416 | 22.9416 | 0.946 | 30
20.05.2025¦11:36:19.336 | 0 | 0 | 0 | 0 | 0 | 4 | 23.463 | 23.463 | 0 | 30 | 0 | 0 | 0 | 0 | 0 | 4 | 23.0364 | 23.0364 | 0.9202 | 30
20.05.2025¦11:36:20.336 | 0 | 0 | 0 | 0 | 0 | 4 | 23.4156 | 23.4156 | 0 | 30 | 0 | 0 | 0 | 0 | 0 | 4 | 22.989 | 22.989 | 0.946 | 30
20.05.2025¦11:36:21.336 | 0 | 0 | 0 | 0 | 0 | 4 | 23.463 | 23.463 | 0 | 30 | 0 | 0 | 0 | 0 | 0 | 4 | 22.989 | 22.989 | 0.9632 | 30
20.05.2025¦11:36:22.336 | 0 | 0 | 0 | 0 | 0 | 4 | 23.463 | 23.463 | 0 | 30 | 0 | 0 | 0 | 0 | 0 | 4 | 22.989 | 22.989 | 0.9632 | 30
20.05.2025¦11:36:23.335 | 0 | 0 | 0 | 0 | 0 | 4 | 23.463 | 23.463 | 0 | 30 | 0 | 0 | 0 | 0 | 0 | 4 | 23.0364 | 23.0364 | 0.9331 | 30
20.05.2025¦11:36:24.335 | 0 | 0 | 0 | 0 | 0 | 4 | 23.463 | 23.463 | 0 | 30 | 0 | 0 | 0 | 0 | 0 | 4 | 22.989 | 22.989 | 0.9417 | 30
20.05.2025¦11:36:25.335 | 0 | 0 | 0 | 0 | 0 | 4 | 23.5104 | 23.5104 | 0 | 30 | 0 | 0 | 0 | 0 | 0 | 4 | 23.0364 | 23.0364 | 0.9761 | 30
20.05.2025¦11:36:26.336 | 0 | 0 | 0 | 0 | 0 | 4 | 23.463 | 23.463 | 0 | 30 | 0 | 0 | 0 | 0 | 0 | 4 | 22.989 | 22.989 | 1.0019 | 30
20.05.2025¦11:36:27.336 | 0 | 0 | 0 | 0 | 0 | 4 | 23.463 | 23.463 | 0 | 30 | 0 | 0 | 0 | 0 | 0 | 4 | 22.989 | 22.989 | 1.0062 | 30
20.05.2025¦11:36:28.336 | 0 | 0 | 0 | 0 | 0 | 4 | 23.463 | 23.463 | 0 | 30 | 0 | 0 | 0 | 0 | 0 | 4 | 22.9416 | 22.9416 | 0.9847 | 30
20.05.2025¦11:36:29.336 | 0 | 0 | 0 | 0 | 0 | 4 | 23.463 | 23.463 | 0 | 30 | 0 | 0 | 0 | 0 | 0 | 4 | 22.989 | 22.989 | 1.0019 | 30
20.05.2025¦11:36:30.336 | 0 | 0 | 0 | 0 | 0 | 4 | 23.5104 | 23.5104 | 0 | 30 | 0 | 0 | 0 | 0 | 0 | 4 | 23.0364 | 23.0364 | 0.989 | 30
20.05.2025¦11:36:31.337 | 0 | 0 | 0 | 0 | 0 | 4 | 23.463 | 23.463 | 0 | 30 | 0 | 0 | 0 | 0 | 0 | 4 | 23.0364 | 23.0364 | 0.9976 | 30
20.05.2025¦11:36:32.335 | 0 | 0 | 0 | 0 | 0 | 4 | 23.4156 | 23.4156 | 0 | 30 | 0 | 0 | 0 | 0 | 0 | 4 | 22.989 | 22.989 | 0.9933 | 30
20.05.2025¦11:36:33.335 | 0 | 0 | 0 | 0 | 0 | 4 | 23.4156 | 23.4156 | 0 | 30 | 0 | 0 | 0 | 0 | 0 | 4 | 23.0838 | 23.0838 | 1.0363 | 30
20.05.2025¦11:36:34.335 | 0 | 0 | 0 | 0 | 0 | 4 | 23.463 | 23.463 | 0 | 30 | 0 | 0 | 0 | 0 | 0 | 4 | 23.0364 | 23.0364 | 1.0148 | 30
20.05.2025¦11:36:35.336 | 0 | 0 | 0 | 0 | 0 | 4 | 23.463 | 23.463 | 0 | 30 | 0 | 0 | 0 | 0 | 0 | 4 | 22.989 | 22.989 | 1.0277 | 30
20.05.2025¦11:36:36.336 | 0 | 0 | 0 | 0 | 0 | 4 | 23.463 | 23.463 | 0 | 30 | 0 | 0 | 0 | 0 | 0 | 4 | 22.989 | 22.989 | 1.0492 | 30
20.05.2025¦11:36:37.336 | 0 | 0 | 0 | 0 | 0 | 4 | 23.5104 | 23.5104 | 0 | 30 | 0 | 0 | 0 | 0 | 0 | 4 | 23.0364 | 23.0364 | 1.0492 | 30
20.05.2025¦11:36:38.335 | 0 | 0 | 0 | 0 | 0 | 4 | 23.463 | 23.463 | 0 | 30 | 0 | 0 | 0 | 0 | 0 | 4 | 22.9416 | 22.9416 | 1.032 | 30
20.05.2025¦11:36:39.334 | 0 | 0 | 0 | 0 | 0 | 4 | 23.937 | 23.937 | 1.2126 | 30 | 0 | 0 | 0 | 0 | 0 | 4 | 23.1312 | 23.1312 | 0 | 30
20.05.2025¦11:36:40.335 | 0 | 0 | 0 | 0 | 0 | 4 | 24.3162 | 24.3162 | 1.1395 | 30 | 0 | 0 | 0 | 0 | 0 | 4 | 23.8422 | 23.8422 | 0.6278 | 30
20.05.2025¦11:36:41.335 | 0 | 0 | 0 | 0 | 0 | 4 | 24.4584 | 24.4584 | 0 | 30 | 0 | 0 | 0 | 0 | 0 | 4 | 23.9844 | 23.9844 | 1.4921 | 30
20.05.2025¦11:36:42.336 | 0 | 0 | 0 | 0 | 0 | 4 | 24.411 | 24.411 | 0 | 30 | 0 | 0 | 0 | 0 | 0 | 4 | 23.9844 | 23.9844 | 1.4405 | 30
| OekoSolve | OekoSolve | OekoSolve | OekoSolve | OekoSolve | OekoSolve | OekoSolve | OekoSolve | OekoSolve | OekoSolve | OekoSolve | OekoSolve | OekoSolve | OekoSolve | OekoSolve | OekoSolve | OekoSolve | OekoSolve | OekoSolve | OekoSolve
| EnMeter_Prec1 | EnMeter_Prec1 | EnMeter_Prec1 | EnMeter_Prec1 | EnMeter_Prec1 | EnMeter_Prec1 | EnMeter_Prec1 | EnMeter_Prec1 | EnMeter_Prec1 | EnMeter_Prec1 | EnMeter_Prec2 | EnMeter_Prec2 | EnMeter_Prec2 | EnMeter_Prec2 | EnMeter_Prec2 | EnMeter_Prec2 | EnMeter_Prec2 | EnMeter_Prec2 | EnMeter_Prec2 | EnMeter_Prec2
| Prec1 P:W | Prec1 WTotal:kWh | Prec1 WDay:kWh | Prec1 WMonth:kWh | Prec1 WYear:kWh | Prec1 State:0 no info available¦1 Off¦2 Startup¦3 Ready¦4 On¦5 Charge¦6 Discharge¦7 Batt Low or Full¦8 Batt Full¦9 Batt low¦10 Finished¦11 Island¦12 Waiting¦91 Maintenance¦99 ERROR | Prec1 Spec Signal | Prec1 V:kV | Prec1 I:mA | Prec1 Info:0 Bit0¦1 Bit1¦2 Bit2¦3 Bit3¦4 HS Ein¦5 Freigabe / Abdeckung vorhanden¦6 Temp. FÃ¼hler aktiv¦7 Temp. FÃ¼hler unterbrochen¦8 Bit8¦9 Bit9¦10 Bit10¦11 Bit11¦12 Bit12¦13 Bit13¦14 Bit14¦15 Bit15¦ | Prec2 P:W | Prec2 WTotal:kWh | Prec2 WDay:kWh | Prec2 WMonth:kWh | Prec2 WYear:kWh | Prec2 State:0 no info available¦1 Off¦2 Startup¦3 Ready¦4 On¦5 Charge¦6 Discharge¦7 Batt Low or Full¦8 Batt Full¦9 Batt low¦10 Finished¦11 Island¦12 Waiting¦91 Maintenance¦99 ERROR | Prec2 Spec Signal | Prec2 V:kV | Prec2 I:mA | Prec2 Info:0 Bit0¦1 Bit1¦2 Bit2¦3 Bit3¦4 HS Ein¦5 Freigabe / Abdeckung vorhanden¦6 Temp. FÃ¼hler aktiv¦7 Temp. FÃ¼hler unterbrochen¦8 Bit8¦9 Bit9¦10 Bit10¦11 Bit11¦12 Bit12¦13 Bit13¦14 Bit14¦15 Bit15¦
20.05.2025¦11:36:43.335 | 0 | 0 | 0 | 0 | 0 | 4 | 24.4584 | 24.4584 | 0 | 30 | 0 | 0 | 0 | 0 | 0 | 4 | 23.9844 | 23.9844 | 1.419 | 30
20.05.2025¦11:36:44.335 | 0 | 0 | 0 | 0 | 0 | 4 | 24.4584 | 24.4584 | 0 | 30 | 0 | 0 | 0 | 0 | 0 | 4 | 23.9844 | 23.9844 | 1.462 | 30
20.05.2025¦11:36:45.336 | 0 | 0 | 0 | 0 | 0 | 4 | 24.4584 | 24.4584 | 0 | 30 | 0 | 0 | 0 | 0 | 0 | 4 | 23.9844 | 23.9844 | 1.4964 | 30
20.05.2025¦11:36:46.336 | 0 | 0 | 0 | 0 | 0 | 4 | 24.411 | 24.411 | 0 | 30 | 0 | 0 | 0 | 0 | 0 | 4 | 23.9844 | 23.9844 | 1.5136 | 30
20.05.2025¦11:36:47.336 | 0 | 0 | 0 | 0 | 0 | 4 | 24.4584 | 24.4584 | 0 | 30 | 0 | 0 | 0 | 0 | 0 | 4 | 23.9844 | 23.9844 | 1.5265 | 30
20.05.2025¦11:36:48.335 | 0 | 0 | 0 | 0 | 0 | 4 | 24.4584 | 24.4584 | 0 | 30 | 0 | 0 | 0 | 0 | 0 | 4 | 23.9844 | 23.9844 | 1.4577 | 30
20.05.2025¦11:36:49.335 | 0 | 0 | 0 | 0 | 0 | 4 | 24.5058 | 24.5058 | 0 | 30 | 0 | 0 | 0 | 0 | 0 | 4 | 23.9844 | 23.9844 | 1.4147 | 30
20.05.2025¦11:36:50.335 | 0 | 0 | 0 | 0 | 0 | 99 | 0 | 0 | 0 | 30 | 0 | 0 | 0 | 0 | 0 | 99 | 0 | 0 | 0 | 30
20.05.2025¦11:36:51.334 | 0 | 0 | 0 | 0 | 0 | 4 | 8.058 | 8.058 | 0 | 30 | 0 | 0 | 0 | 0 | 0 | 4 | 8.0106 | 8.0106 | 0 | 30
20.05.2025¦11:36:52.336 | 0 | 0 | 0 | 0 | 0 | 4 | 11.4708 | 11.4708 | 0 | 30 | 0 | 0 | 0 | 0 | 0 | 4 | 11.7078 | 11.7078 | 0 | 30
20.05.2025¦11:36:53.336 | 0 | 0 | 0 | 0 | 0 | 4 | 16.7322 | 16.7322 | 0 | 30 | 0 | 0 | 0 | 0 | 0 | 4 | 16.6374 | 16.6374 | 0.0559 | 30
20.05.2025¦11:36:54.335 | 0 | 0 | 0 | 0 | 0 | 4 | 21.8514 | 21.8514 | 0 | 30 | 0 | 0 | 0 | 0 | 0 | 4 | 21.567 | 21.567 | 0.4988 | 30
20.05.2025¦11:36:55.336 | 0 | 0 | 0 | 0 | 0 | 4 | 24.4584 | 24.4584 | 0 | 30 | 0 | 0 | 0 | 0 | 0 | 4 | 23.9844 | 23.9844 | 1.376 | 30
20.05.2025¦11:36:56.336 | 0 | 0 | 0 | 0 | 0 | 4 | 24.4584 | 24.4584 | 0 | 30 | 0 | 0 | 0 | 0 | 0 | 4 | 23.937 | 23.937 | 1.3588 | 30
20.05.2025¦11:36:57.337 | 0 | 0 | 0 | 0 | 0 | 4 | 24.411 | 24.411 | 0 | 30 | 0 | 0 | 0 | 0 | 0 | 4 | 23.9844 | 23.9844 | 1.3287 | 30
20.05.2025¦11:36:58.336 | 0 | 0 | 0 | 0 | 0 | 4 | 24.411 | 24.411 | 0 | 30 | 0 | 0 | 0 | 0 | 0 | 4 | 23.9844 | 23.9844 | 1.4577 | 30
20.05.2025¦11:36:59.336 | 0 | 0 | 0 | 0 | 0 | 4 | 24.4584 | 24.4584 | 0 | 30 | 0 | 0 | 0 | 0 | 0 | 4 | 23.9844 | 23.9844 | 1.4964 | 30
20.05.2025¦11:37:00.336 | 0 | 0 | 0 | 0 | 0 | 99 | 0 | 0 | 0 | 30 | 0 | 0 | 0 | 0 | 0 | 99 | 0 | 0 | 0 | 30
20.05.2025¦11:37:01.335 | 0 | 0 | 0 | 0 | 0 | 4 | 8.1054 | 8.1054 | 0 | 30 | 0 | 0 | 0 | 0 | 0 | 4 | 8.0106 | 8.0106 | 0 | 30
20.05.2025¦11:37:02.336 | 0 | 0 | 0 | 0 | 0 | 4 | 9.243 | 9.243 | 0 | 30 | 0 | 0 | 0 | 0 | 0 | 4 | 9.6696 | 9.6696 | 0 | 30
20.05.2025¦11:37:03.336 | 0 | 0 | 0 | 0 | 0 | 4 | 13.983 | 13.983 | 0 | 30 | 0 | 0 | 0 | 0 | 0 | 4 | 13.983 | 13.983 | 0.0043 | 30
20.05.2025¦11:37:04.336 | 0 | 0 | 0 | 0 | 0 | 4 | 19.1496 | 19.1496 | 0 | 30 | 0 | 0 | 0 | 0 | 0 | 4 | 18.96 | 18.96 | 0.2107 | 30
20.05.2025¦11:37:05.335 | 0 | 0 | 0 | 0 | 0 | 4 | 24.0792 | 24.0792 | 0 | 30 | 0 | 0 | 0 | 0 | 0 | 4 | 23.9844 | 23.9844 | 1.4577 | 30
20.05.2025¦11:37:06.334 | 0 | 0 | 0 | 0 | 0 | 99 | 0 | 0 | 0 | 30 | 0 | 0 | 0 | 0 | 0 | 99 | 0 | 0 | 0 | 30
20.05.2025¦11:37:07.335 | 0 | 0 | 0 | 0 | 0 | 4 | 8.058 | 8.058 | 0 | 30 | 0 | 0 | 0 | 0 | 0 | 4 | 8.0106 | 8.0106 | 0 | 30
20.05.2025¦11:37:08.336 | 0 | 0 | 0 | 0 | 0 | 4 | 11.2812 | 11.2812 | 0 | 30 | 0 | 0 | 0 | 0 | 0 | 4 | 11.376 | 11.376 | 0 | 30
20.05.2025¦11:37:09.334 | 0 | 0 | 0 | 0 | 0 | 4 | 16.4952 | 16.4952 | 0 | 30 | 0 | 0 | 0 | 0 | 0 | 4 | 16.4952 | 16.4952 | 0.0301 | 30
20.05.2025¦11:37:10.335 | 0 | 0 | 0 | 0 | 0 | 4 | 21.567 | 21.567 | 0 | 30 | 0 | 0 | 0 | 0 | 0 | 4 | 21.4722 | 21.4722 | 0.5332 | 30
20.05.2025¦11:37:11.335 | 0 | 0 | 0 | 0 | 0 | 4 | 24.4584 | 24.4584 | 0 | 30 | 0 | 0 | 0 | 0 | 0 | 4 | 23.937 | 23.937 | 1.505 | 30
20.05.2025¦11:37:12.336 | 0 | 0 | 0 | 0 | 0 | 4 | 24.411 | 24.411 | 0 | 30 | 0 | 0 | 0 | 0 | 0 | 4 | 23.9844 | 23.9844 | 1.505 | 30
20.05.2025¦11:37:13.336 | 0 | 0 | 0 | 0 | 0 | 99 | 0 | 0 | 0 | 30 | 0 | 0 | 0 | 0 | 0 | 99 | 0 | 0 | 0 | 30
| OekoSolve | OekoSolve | OekoSolve | OekoSolve | OekoSolve | OekoSolve | OekoSolve | OekoSolve | OekoSolve | OekoSolve | OekoSolve | OekoSolve | OekoSolve | OekoSolve | OekoSolve | OekoSolve | OekoSolve | OekoSolve | OekoSolve | OekoSolve
| EnMeter_Prec1 | EnMeter_Prec1 | EnMeter_Prec1 | EnMeter_Prec1 | EnMeter_Prec1 | EnMeter_Prec1 | EnMeter_Prec1 | EnMeter_Prec1 | EnMeter_Prec1 | EnMeter_Prec1 | EnMeter_Prec2 | EnMeter_Prec2 | EnMeter_Prec2 | EnMeter_Prec2 | EnMeter_Prec2 | EnMeter_Prec2 | EnMeter_Prec2 | EnMeter_Prec2 | EnMeter_Prec2 | EnMeter_Prec2
| Prec1 P:W | Prec1 WTotal:kWh | Prec1 WDay:kWh | Prec1 WMonth:kWh | Prec1 WYear:kWh | Prec1 State:0 no info available¦1 Off¦2 Startup¦3 Ready¦4 On¦5 Charge¦6 Discharge¦7 Batt Low or Full¦8 Batt Full¦9 Batt low¦10 Finished¦11 Island¦12 Waiting¦91 Maintenance¦99 ERROR | Prec1 Spec Signal | Prec1 V:kV | Prec1 I:mA | Prec1 Info:0 Bit0¦1 Bit1¦2 Bit2¦3 Bit3¦4 HS Ein¦5 Freigabe / Abdeckung vorhanden¦6 Temp. FÃ¼hler aktiv¦7 Temp. FÃ¼hler unterbrochen¦8 Bit8¦9 Bit9¦10 Bit10¦11 Bit11¦12 Bit12¦13 Bit13¦14 Bit14¦15 Bit15¦ | Prec2 P:W | Prec2 WTotal:kWh | Prec2 WDay:kWh | Prec2 WMonth:kWh | Prec2 WYear:kWh | Prec2 State:0 no info available¦1 Off¦2 Startup¦3 Ready¦4 On¦5 Charge¦6 Discharge¦7 Batt Low or Full¦8 Batt Full¦9 Batt low¦10 Finished¦11 Island¦12 Waiting¦91 Maintenance¦99 ERROR | Prec2 Spec Signal | Prec2 V:kV | Prec2 I:mA | Prec2 Info:0 Bit0¦1 Bit1¦2 Bit2¦3 Bit3¦4 HS Ein¦5 Freigabe / Abdeckung vorhanden¦6 Temp. FÃ¼hler aktiv¦7 Temp. FÃ¼hler unterbrochen¦8 Bit8¦9 Bit9¦10 Bit10¦11 Bit11¦12 Bit12¦13 Bit13¦14 Bit14¦15 Bit15¦
20.05.2025¦11:37:14.336 | 0 | 0 | 0 | 0 | 0 | 4 | 8.058 | 8.058 | 0 | 30 | 0 | 0 | 0 | 0 | 0 | 4 | 8.058 | 8.058 | 0 | 30
20.05.2025¦11:37:15.336 | 0 | 0 | 0 | 0 | 0 | 4 | 10.9968 | 10.9968 | 0 | 30 | 0 | 0 | 0 | 0 | 0 | 4 | 11.376 | 11.376 | 0 | 30
20.05.2025¦11:37:16.336 | 0 | 0 | 0 | 0 | 0 | 4 | 16.4004 | 16.4004 | 0 | 30 | 0 | 0 | 0 | 0 | 0 | 4 | 16.59 | 16.59 | 0.0731 | 30
20.05.2025¦11:37:17.336 | 0 | 0 | 0 | 0 | 0 | 4 | 21.4722 | 21.4722 | 0 | 30 | 0 | 0 | 0 | 0 | 0 | 4 | 21.5196 | 21.5196 | 0.5891 | 30
20.05.2025¦11:37:18.336 | 0 | 0 | 0 | 0 | 0 | 99 | 0 | 0 | 0 | 30 | 0 | 0 | 0 | 0 | 0 | 99 | 0 | 0 | 0 | 30
20.05.2025¦11:37:19.335 | 0 | 0 | 0 | 0 | 0 | 4 | 8.058 | 8.058 | 0 | 30 | 0 | 0 | 0 | 0 | 0 | 4 | 8.058 | 8.058 | 0 | 30
20.05.2025¦11:37:20.337 | 0 | 0 | 0 | 0 | 0 | 4 | 10.665 | 10.665 | 0 | 30 | 0 | 0 | 0 | 0 | 0 | 4 | 10.9968 | 10.9968 | 0 | 30
20.05.2025¦11:37:21.336 | 0 | 0 | 0 | 0 | 0 | 4 | 15.8316 | 15.8316 | 0 | 30 | 0 | 0 | 0 | 0 | 0 | 4 | 15.9738 | 15.9738 | 0.0602 | 30
20.05.2025¦11:37:22.336 | 0 | 0 | 0 | 0 | 0 | 4 | 20.9508 | 20.9508 | 0 | 30 | 0 | 0 | 0 | 0 | 0 | 4 | 20.9982 | 20.9982 | 0.4687 | 30
20.05.2025¦11:37:23.336 | 0 | 0 | 0 | 0 | 0 | 99 | 0 | 0 | 0 | 30 | 0 | 0 | 0 | 0 | 0 | 99 | 0 | 0 | 0 | 30
20.05.2025¦11:37:24.336 | 0 | 0 | 0 | 0 | 0 | 4 | 8.058 | 8.058 | 0 | 30 | 0 | 0 | 0 | 0 | 0 | 4 | 8.0106 | 8.0106 | 0 | 30
20.05.2025¦11:37:25.336 | 0 | 0 | 0 | 0 | 0 | 4 | 9.8592 | 9.8592 | 0 | 30 | 0 | 0 | 0 | 0 | 0 | 4 | 10.0962 | 10.0962 | 0 | 30
20.05.2025¦11:37:26.336 | 0 | 0 | 0 | 0 | 0 | 4 | 15.2628 | 15.2628 | 0 | 30 | 0 | 0 | 0 | 0 | 0 | 4 | 15.4524 | 15.4524 | 0.0129 | 30
20.05.2025¦11:37:27.337 | 0 | 0 | 0 | 0 | 0 | 4 | 20.382 | 20.382 | 0 | 30 | 0 | 0 | 0 | 0 | 0 | 4 | 20.3346 | 20.3346 | 0.3397 | 30
20.05.2025¦11:37:28.334 | 0 | 0 | 0 | 0 | 0 | 4 | 24.411 | 24.411 | 0 | 30 | 0 | 0 | 0 | 0 | 0 | 4 | 23.9844 | 23.9844 | 1.4835 | 30
20.05.2025¦11:37:29.335 | 0 | 0 | 0 | 0 | 0 | 4 | 24.4584 | 24.4584 | 0 | 30 | 0 | 0 | 0 | 0 | 0 | 4 | 23.9844 | 23.9844 | 1.4405 | 30
20.05.2025¦11:37:30.335 | 0 | 0 | 0 | 0 | 0 | 4 | 24.411 | 24.411 | 0 | 30 | 0 | 0 | 0 | 0 | 0 | 4 | 23.9844 | 23.9844 | 1.376 | 30
20.05.2025¦11:37:31.335 | 0 | 0 | 0 | 0 | 0 | 4 | 24.4584 | 24.4584 | 0 | 30 | 0 | 0 | 0 | 0 | 0 | 4 | 23.9844 | 23.9844 | 1.376 | 30
20.05.2025¦11:37:32.336 | 0 | 0 | 0 | 0 | 0 | 4 | 24.4584 | 24.4584 | 0 | 30 | 0 | 0 | 0 | 0 | 0 | 4 | 23.9844 | 23.9844 | 1.3588 | 30
20.05.2025¦11:37:33.336 | 0 | 0 | 0 | 0 | 0 | 4 | 24.411 | 24.411 | 0 | 30 | 0 | 0 | 0 | 0 | 0 | 4 | 23.9844 | 23.9844 | 1.4534 | 30
20.05.2025¦11:37:34.336 | 0 | 0 | 0 | 0 | 0 | 4 | 24.4584 | 24.4584 | 0 | 30 | 0 | 0 | 0 | 0 | 0 | 4 | 23.9844 | 23.9844 | 1.4878 | 30
20.05.2025¦11:37:35.336 | 0 | 0 | 0 | 0 | 0 | 4 | 24.5058 | 24.5058 | 0 | 30 | 0 | 0 | 0 | 0 | 0 | 4 | 23.9844 | 23.9844 | 1.4964 | 30
20.05.2025¦11:37:36.336 | 0 | 0 | 0 | 0 | 0 | 4 | 24.5058 | 24.5058 | 0 | 30 | 0 | 0 | 0 | 0 | 0 | 4 | 23.9844 | 23.9844 | 1.4577 | 30
20.05.2025¦11:37:37.336 | 0 | 0 | 0 | 0 | 0 | 4 | 24.4584 | 24.4584 | 0 | 30 | 0 | 0 | 0 | 0 | 0 | 4 | 23.9844 | 23.9844 | 1.376 | 30
20.05.2025¦11:37:38.336 | 0 | 0 | 0 | 0 | 0 | 4 | 24.5058 | 24.5058 | 0 | 30 | 0 | 0 | 0 | 0 | 0 | 4 | 23.9844 | 23.9844 | 1.3889 | 30
20.05.2025¦11:37:39.336 | 0 | 0 | 0 | 0 | 0 | 4 | 24.411 | 24.411 | 0 | 30 | 0 | 0 | 0 | 0 | 0 | 4 | 23.9844 | 23.9844 | 1.4061 | 30
20.05.2025¦11:37:40.336 | 0 | 0 | 0 | 0 | 0 | 4 | 24.5058 | 24.5058 | 0 | 30 | 0 | 0 | 0 | 0 | 0 | 4 | 23.9844 | 23.9844 | 1.3588 | 30
20.05.2025¦11:37:41.336 | 0 | 0 | 0 | 0 | 0 | 4 | 24.4584 | 24.4584 | 0 | 30 | 0 | 0 | 0 | 0 | 0 | 4 | 23.9844 | 23.9844 | 1.3932 | 30
20.05.2025¦11:37:42.336 | 0 | 0 | 0 | 0 | 0 | 4 | 24.4584 | 24.4584 | 0 | 30 | 0 | 0 | 0 | 0 | 0 | 4 | 24.0318 | 24.0318 | 1.4491 | 30
20.05.2025¦11:37:43.336 | 0 | 0 | 0 | 0 | 0 | 4 | 24.4584 | 24.4584 | 0 | 30 | 0 | 0 | 0 | 0 | 0 | 4 | 23.9844 | 23.9844 | 1.4061 | 30
| OekoSolve | OekoSolve | OekoSolve | OekoSolve | OekoSolve | OekoSolve | OekoSolve | OekoSolve | OekoSolve | OekoSolve | OekoSolve | OekoSolve | OekoSolve | OekoSolve | OekoSolve | OekoSolve | OekoSolve | OekoSolve | OekoSolve | OekoSolve
| EnMeter_Prec1 | EnMeter_Prec1 | EnMeter_Prec1 | EnMeter_Prec1 | EnMeter_Prec1 | EnMeter_Prec1 | EnMeter_Prec1 | EnMeter_Prec1 | EnMeter_Prec1 | EnMeter_Prec1 | EnMeter_Prec2 | EnMeter_Prec2 | EnMeter_Prec2 | EnMeter_Prec2 | EnMeter_Prec2 | EnMeter_Prec2 | EnMeter_Prec2 | EnMeter_Prec2 | EnMeter_Prec2 | EnMeter_Prec2
| Prec1 P:W | Prec1 WTotal:kWh | Prec1 WDay:kWh | Prec1 WMonth:kWh | Prec1 WYear:kWh | Prec1 State:0 no info available¦1 Off¦2 Startup¦3 Ready¦4 On¦5 Charge¦6 Discharge¦7 Batt Low or Full¦8 Batt Full¦9 Batt low¦10 Finished¦11 Island¦12 Waiting¦91 Maintenance¦99 ERROR | Prec1 Spec Signal | Prec1 V:kV | Prec1 I:mA | Prec1 Info:0 Bit0¦1 Bit1¦2 Bit2¦3 Bit3¦4 HS Ein¦5 Freigabe / Abdeckung vorhanden¦6 Temp. FÃ¼hler aktiv¦7 Temp. FÃ¼hler unterbrochen¦8 Bit8¦9 Bit9¦10 Bit10¦11 Bit11¦12 Bit12¦13 Bit13¦14 Bit14¦15 Bit15¦ | Prec2 P:W | Prec2 WTotal:kWh | Prec2 WDay:kWh | Prec2 WMonth:kWh | Prec2 WYear:kWh | Prec2 State:0 no info available¦1 Off¦2 Startup¦3 Ready¦4 On¦5 Charge¦6 Discharge¦7 Batt Low or Full¦8 Batt Full¦9 Batt low¦10 Finished¦11 Island¦12 Waiting¦91 Maintenance¦99 ERROR | Prec2 Spec Signal | Prec2 V:kV | Prec2 I:mA | Prec2 Info:0 Bit0¦1 Bit1¦2 Bit2¦3 Bit3¦4 HS Ein¦5 Freigabe / Abdeckung vorhanden¦6 Temp. FÃ¼hler aktiv¦7 Temp. FÃ¼hler unterbrochen¦8 Bit8¦9 Bit9¦10 Bit10¦11 Bit11¦12 Bit12¦13 Bit13¦14 Bit14¦15 Bit15¦
20.05.2025¦11:37:44.335 | 0 | 0 | 0 | 0 | 0 | 4 | 24.5058 | 24.5058 | 0 | 30 | 0 | 0 | 0 | 0 | 0 | 4 | 23.9844 | 23.9844 | 1.376 | 30
20.05.2025¦11:37:45.335 | 0 | 0 | 0 | 0 | 0 | 4 | 24.4584 | 24.4584 | 0 | 30 | 0 | 0 | 0 | 0 | 0 | 4 | 23.9844 | 23.9844 | 1.3244 | 30
20.05.2025¦11:37:46.335 | 0 | 0 | 0 | 0 | 0 | 4 | 24.5532 | 24.5532 | 0 | 30 | 0 | 0 | 0 | 0 | 0 | 4 | 23.937 | 23.937 | 1.3072 | 30
20.05.2025¦11:37:47.336 | 0 | 0 | 0 | 0 | 0 | 4 | 24.4584 | 24.4584 | 0 | 30 | 0 | 0 | 0 | 0 | 0 | 4 | 23.9844 | 23.9844 | 1.376 | 30
20.05.2025¦11:37:48.336 | 0 | 0 | 0 | 0 | 0 | 4 | 24.411 | 24.411 | 0 | 30 | 0 | 0 | 0 | 0 | 0 | 4 | 24.0318 | 24.0318 | 1.3287 | 30
20.05.2025¦11:37:49.334 | 0 | 0 | 0 | 0 | 0 | 4 | 24.4584 | 24.4584 | 0 | 30 | 0 | 0 | 0 | 0 | 0 | 4 | 23.9844 | 23.9844 | 1.4534 | 30
20.05.2025¦11:37:50.335 | 0 | 0 | 0 | 0 | 0 | 4 | 24.4584 | 24.4584 | 0 | 30 | 0 | 0 | 0 | 0 | 0 | 4 | 23.9844 | 23.9844 | 1.376 | 30
20.05.2025¦11:37:51.336 | 0 | 0 | 0 | 0 | 0 | 4 | 24.5058 | 24.5058 | 0 | 30 | 0 | 0 | 0 | 0 | 0 | 4 | 23.9844 | 23.9844 | 1.4061 | 30
20.05.2025¦11:37:52.336 | 0 | 0 | 0 | 0 | 0 | 4 | 24.5058 | 24.5058 | 0 | 30 | 0 | 0 | 0 | 0 | 0 | 4 | 23.9844 | 23.9844 | 1.4319 | 30
20.05.2025¦11:37:53.336 | 0 | 0 | 0 | 0 | 0 | 4 | 24.4584 | 24.4584 | 0 | 30 | 0 | 0 | 0 | 0 | 0 | 4 | 23.9844 | 23.9844 | 1.4405 | 30
20.05.2025¦11:37:54.335 | 0 | 0 | 0 | 0 | 0 | 4 | 24.4584 | 24.4584 | 0 | 30 | 0 | 0 | 0 | 0 | 0 | 4 | 23.937 | 23.937 | 1.4405 | 30
20.05.2025¦11:37:55.336 | 0 | 0 | 0 | 0 | 0 | 4 | 24.4584 | 24.4584 | 0 | 30 | 0 | 0 | 0 | 0 | 0 | 4 | 23.9844 | 23.9844 | 1.3889 | 30
20.05.2025¦11:37:56.335 | 0 | 0 | 0 | 0 | 0 | 4 | 24.5058 | 24.5058 | 0 | 30 | 0 | 0 | 0 | 0 | 0 | 4 | 23.9844 | 23.9844 | 1.3932 | 30
20.05.2025¦11:37:57.335 | 0 | 0 | 0 | 0 | 0 | 4 | 24.4584 | 24.4584 | 0 | 30 | 0 | 0 | 0 | 0 | 0 | 4 | 24.0792 | 24.0792 | 1.3588 | 30
20.05.2025¦11:37:58.335 | 0 | 0 | 0 | 0 | 0 | 4 | 24.5058 | 24.5058 | 0 | 30 | 0 | 0 | 0 | 0 | 0 | 4 | 23.9844 | 23.9844 | 1.3588 | 30
20.05.2025¦11:37:59.336 | 0 | 0 | 0 | 0 | 0 | 4 | 24.4584 | 24.4584 | 0 | 30 | 0 | 0 | 0 | 0 | 0 | 4 | 24.0318 | 24.0318 | 1.4018 | 30
20.05.2025¦11:38:00.336 | 0 | 0 | 0 | 0 | 0 | 4 | 24.4584 | 24.4584 | 0 | 30 | 0 | 0 | 0 | 0 | 0 | 4 | 24.0318 | 24.0318 | 1.4276 | 30
20.05.2025¦11:38:01.336 | 0 | 0 | 0 | 0 | 0 | 4 | 24.411 | 24.411 | 0 | 30 | 0 | 0 | 0 | 0 | 0 | 4 | 23.9844 | 23.9844 | 1.4233 | 30
20.05.2025¦11:38:02.337 | 0 | 0 | 0 | 0 | 0 | 4 | 24.5058 | 24.5058 | 0 | 30 | 0 | 0 | 0 | 0 | 0 | 4 | 23.9844 | 23.9844 | 1.4061 | 30
20.05.2025¦11:38:03.336 | 0 | 0 | 0 | 0 | 0 | 4 | 24.5058 | 24.5058 | 0 | 30 | 0 | 0 | 0 | 0 | 0 | 4 | 23.9844 | 23.9844 | 1.3588 | 30
20.05.2025¦11:38:04.336 | 0 | 0 | 0 | 0 | 0 | 4 | 24.5058 | 24.5058 | 0 | 30 | 0 | 0 | 0 | 0 | 0 | 4 | 23.9844 | 23.9844 | 1.4405 | 30
20.05.2025¦11:38:05.335 | 0 | 0 | 0 | 0 | 0 | 4 | 24.5058 | 24.5058 | 0 | 30 | 0 | 0 | 0 | 0 | 0 | 4 | 23.9844 | 23.9844 | 1.4577 | 30
20.05.2025¦11:38:06.335 | 0 | 0 | 0 | 0 | 0 | 4 | 24.5058 | 24.5058 | 0 | 30 | 0 | 0 | 0 | 0 | 0 | 4 | 23.9844 | 23.9844 | 1.4577 | 30
20.05.2025¦11:38:07.335 | 0 | 0 | 0 | 0 | 0 | 4 | 24.5058 | 24.5058 | 0 | 30 | 0 | 0 | 0 | 0 | 0 | 4 | 23.9844 | 23.9844 | 1.505 | 30
20.05.2025¦11:38:08.335 | 0 | 0 | 0 | 0 | 0 | 4 | 24.4584 | 24.4584 | 0 | 30 | 0 | 0 | 0 | 0 | 0 | 4 | 23.9844 | 23.9844 | 1.4534 | 30
20.05.2025¦11:38:09.337 | 0 | 0 | 0 | 0 | 0 | 4 | 24.4584 | 24.4584 | 0 | 30 | 0 | 0 | 0 | 0 | 0 | 4 | 23.9844 | 23.9844 | 1.4491 | 30
20.05.2025¦11:38:10.336 | 0 | 0 | 0 | 0 | 0 | 4 | 24.4584 | 24.4584 | 0 | 30 | 0 | 0 | 0 | 0 | 0 | 4 | 23.9844 | 23.9844 | 1.5308 | 30
20.05.2025¦11:38:11.336 | 0 | 0 | 0 | 0 | 0 | 4 | 24.4584 | 24.4584 | 0 | 30 | 0 | 0 | 0 | 0 | 0 | 4 | 23.9844 | 23.9844 | 1.3416 | 30
20.05.2025¦11:38:12.336 | 0 | 0 | 0 | 0 | 0 | 4 | 24.411 | 24.411 | 0 | 30 | 0 | 0 | 0 | 0 | 0 | 4 | 23.9844 | 23.9844 | 1.3588 | 30
20.05.2025¦11:38:13.334 | 0 | 0 | 0 | 0 | 0 | 4 | 24.4584 | 24.4584 | 0 | 30 | 0 | 0 | 0 | 0 | 0 | 4 | 23.9844 | 23.9844 | 1.3846 | 30
| OekoSolve | OekoSolve | OekoSolve | OekoSolve | OekoSolve | OekoSolve | OekoSolve | OekoSolve | OekoSolve | OekoSolve | OekoSolve | OekoSolve | OekoSolve | OekoSolve | OekoSolve | OekoSolve | OekoSolve | OekoSolve | OekoSolve | OekoSolve
| EnMeter_Prec1 | EnMeter_Prec1 | EnMeter_Prec1 | EnMeter_Prec1 | EnMeter_Prec1 | EnMeter_Prec1 | EnMeter_Prec1 | EnMeter_Prec1 | EnMeter_Prec1 | EnMeter_Prec1 | EnMeter_Prec2 | EnMeter_Prec2 | EnMeter_Prec2 | EnMeter_Prec2 | EnMeter_Prec2 | EnMeter_Prec2 | EnMeter_Prec2 | EnMeter_Prec2 | EnMeter_Prec2 | EnMeter_Prec2
| Prec1 P:W | Prec1 WTotal:kWh | Prec1 WDay:kWh | Prec1 WMonth:kWh | Prec1 WYear:kWh | Prec1 State:0 no info available¦1 Off¦2 Startup¦3 Ready¦4 On¦5 Charge¦6 Discharge¦7 Batt Low or Full¦8 Batt Full¦9 Batt low¦10 Finished¦11 Island¦12 Waiting¦91 Maintenance¦99 ERROR | Prec1 Spec Signal | Prec1 V:kV | Prec1 I:mA | Prec1 Info:0 Bit0¦1 Bit1¦2 Bit2¦3 Bit3¦4 HS Ein¦5 Freigabe / Abdeckung vorhanden¦6 Temp. FÃ¼hler aktiv¦7 Temp. FÃ¼hler unterbrochen¦8 Bit8¦9 Bit9¦10 Bit10¦11 Bit11¦12 Bit12¦13 Bit13¦14 Bit14¦15 Bit15¦ | Prec2 P:W | Prec2 WTotal:kWh | Prec2 WDay:kWh | Prec2 WMonth:kWh | Prec2 WYear:kWh | Prec2 State:0 no info available¦1 Off¦2 Startup¦3 Ready¦4 On¦5 Charge¦6 Discharge¦7 Batt Low or Full¦8 Batt Full¦9 Batt low¦10 Finished¦11 Island¦12 Waiting¦91 Maintenance¦99 ERROR | Prec2 Spec Signal | Prec2 V:kV | Prec2 I:mA | Prec2 Info:0 Bit0¦1 Bit1¦2 Bit2¦3 Bit3¦4 HS Ein¦5 Freigabe / Abdeckung vorhanden¦6 Temp. FÃ¼hler aktiv¦7 Temp. FÃ¼hler unterbrochen¦8 Bit8¦9 Bit9¦10 Bit10¦11 Bit11¦12 Bit12¦13 Bit13¦14 Bit14¦15 Bit15¦
20.05.2025¦11:38:14.336 | 0 | 0 | 0 | 0 | 0 | 4 | 24.4584 | 24.4584 | 0 | 30 | 0 | 0 | 0 | 0 | 0 | 4 | 23.9844 | 23.9844 | 1.4061 | 30
20.05.2025¦11:38:15.336 | 0 | 0 | 0 | 0 | 0 | 4 | 24.411 | 24.411 | 0 | 30 | 0 | 0 | 0 | 0 | 0 | 4 | 23.9844 | 23.9844 | 1.376 | 30
20.05.2025¦11:38:16.337 | 0 | 0 | 0 | 0 | 0 | 4 | 24.4584 | 24.4584 | 0 | 30 | 0 | 0 | 0 | 0 | 0 | 4 | 23.9844 | 23.9844 | 1.3115 | 30
20.05.2025¦11:38:17.335 | 0 | 0 | 0 | 0 | 0 | 4 | 24.4584 | 24.4584 | 0 | 30 | 0 | 0 | 0 | 0 | 0 | 4 | 23.9844 | 23.9844 | 1.3072 | 30
20.05.2025¦11:38:18.336 | 0 | 0 | 0 | 0 | 0 | 4 | 24.5058 | 24.5058 | 0 | 30 | 0 | 0 | 0 | 0 | 0 | 4 | 23.937 | 23.937 | 1.3115 | 30
20.05.2025¦11:38:19.336 | 0 | 0 | 0 | 0 | 0 | 4 | 24.4584 | 24.4584 | 0 | 30 | 0 | 0 | 0 | 0 | 0 | 4 | 24.0318 | 24.0318 | 1.3502 | 30
20.05.2025¦11:38:20.335 | 0 | 0 | 0 | 0 | 0 | 4 | 24.4584 | 24.4584 | 0 | 30 | 0 | 0 | 0 | 0 | 0 | 4 | 23.9844 | 23.9844 | 1.2943 | 30
20.05.2025¦11:38:21.336 | 0 | 0 | 0 | 0 | 0 | 4 | 24.411 | 24.411 | 0 | 30 | 0 | 0 | 0 | 0 | 0 | 4 | 23.9844 | 23.9844 | 1.2599 | 30
20.05.2025¦11:38:22.336 | 0 | 0 | 0 | 0 | 0 | 4 | 24.5058 | 24.5058 | 0 | 30 | 0 | 0 | 0 | 0 | 0 | 4 | 23.9844 | 23.9844 | 1.3416 | 30
20.05.2025¦11:38:23.336 | 0 | 0 | 0 | 0 | 0 | 4 | 24.5058 | 24.5058 | 0 | 30 | 0 | 0 | 0 | 0 | 0 | 4 | 23.9844 | 23.9844 | 1.2513 | 30
20.05.2025¦11:38:24.335 | 0 | 0 | 0 | 0 | 0 | 4 | 24.4584 | 24.4584 | 0 | 30 | 0 | 0 | 0 | 0 | 0 | 4 | 23.9844 | 23.9844 | 1.3889 | 30
20.05.2025¦11:38:25.336 | 0 | 0 | 0 | 0 | 0 | 4 | 24.5058 | 24.5058 | 0 | 30 | 0 | 0 | 0 | 0 | 0 | 4 | 23.9844 | 23.9844 | 1.2513 | 30
20.05.2025¦11:38:26.336 | 0 | 0 | 0 | 0 | 0 | 4 | 24.4584 | 24.4584 | 0 | 30 | 0 | 0 | 0 | 0 | 0 | 4 | 24.0318 | 24.0318 | 1.3072 | 30
20.05.2025¦11:38:27.336 | 0 | 0 | 0 | 0 | 0 | 4 | 24.5058 | 24.5058 | 0 | 30 | 0 | 0 | 0 | 0 | 0 | 4 | 23.9844 | 23.9844 | 1.3072 | 30
20.05.2025¦11:38:28.336 | 0 | 0 | 0 | 0 | 0 | 4 | 24.4584 | 24.4584 | 0 | 30 | 0 | 0 | 0 | 0 | 0 | 4 | 23.9844 | 23.9844 | 1.2556 | 30
20.05.2025¦11:38:29.336 | 0 | 0 | 0 | 0 | 0 | 4 | 24.4584 | 24.4584 | 0 | 30 | 0 | 0 | 0 | 0 | 0 | 4 | 23.9844 | 23.9844 | 1.29 | 30
20.05.2025¦11:38:30.336 | 0 | 0 | 0 | 0 | 0 | 4 | 24.5058 | 24.5058 | 0 | 30 | 0 | 0 | 0 | 0 | 0 | 4 | 23.9844 | 23.9844 | 1.29 | 30
20.05.2025¦11:38:31.335 | 0 | 0 | 0 | 0 | 0 | 4 | 24.5058 | 24.5058 | 0 | 30 | 0 | 0 | 0 | 0 | 0 | 4 | 23.9844 | 23.9844 | 1.2857 | 30
20.05.2025¦11:38:32.334 | 0 | 0 | 0 | 0 | 0 | 4 | 24.4584 | 24.4584 | 0 | 30 | 0 | 0 | 0 | 0 | 0 | 4 | 23.9844 | 23.9844 | 1.2685 | 30
20.05.2025¦11:38:33.334 | 0 | 0 | 0 | 0 | 0 | 4 | 24.5058 | 24.5058 | 0 | 30 | 0 | 0 | 0 | 0 | 0 | 4 | 23.9844 | 23.9844 | 1.3287 | 30
20.05.2025¦11:38:34.335 | 0 | 0 | 0 | 0 | 0 | 4 | 24.4584 | 24.4584 | 0 | 30 | 0 | 0 | 0 | 0 | 0 | 4 | 23.9844 | 23.9844 | 1.333 | 30
20.05.2025¦11:38:35.336 | 0 | 0 | 0 | 0 | 0 | 4 | 24.411 | 24.411 | 0 | 30 | 0 | 0 | 0 | 0 | 0 | 4 | 23.9844 | 23.9844 | 1.3287 | 30
20.05.2025¦11:38:36.335 | 0 | 0 | 0 | 0 | 0 | 4 | 24.5058 | 24.5058 | 0 | 30 | 0 | 0 | 0 | 0 | 0 | 4 | 23.9844 | 23.9844 | 1.2556 | 30
20.05.2025¦11:38:37.337 | 0 | 0 | 0 | 0 | 0 | 4 | 24.4584 | 24.4584 | 0 | 30 | 0 | 0 | 0 | 0 | 0 | 4 | 23.9844 | 23.9844 | 1.29 | 30
20.05.2025¦11:38:38.336 | 0 | 0 | 0 | 0 | 0 | 4 | 24.4584 | 24.4584 | 0 | 30 | 0 | 0 | 0 | 0 | 0 | 4 | 23.9844 | 23.9844 | 1.3029 | 30
20.05.2025¦11:38:39.336 | 0 | 0 | 0 | 0 | 0 | 4 | 24.4584 | 24.4584 | 0 | 30 | 0 | 0 | 0 | 0 | 0 | 4 | 23.9844 | 23.9844 | 1.29 | 30
20.05.2025¦11:38:40.335 | 0 | 0 | 0 | 0 | 0 | 4 | 24.4584 | 24.4584 | 0 | 30 | 0 | 0 | 0 | 0 | 0 | 4 | 23.937 | 23.937 | 1.3244 | 30
20.05.2025¦11:38:41.336 | 0 | 0 | 0 | 0 | 0 | 4 | 24.4584 | 24.4584 | 0 | 30 | 0 | 0 | 0 | 0 | 0 | 4 | 23.9844 | 23.9844 | 1.2814 | 30
20.05.2025¦11:38:42.336 | 0 | 0 | 0 | 0 | 0 | 4 | 24.5058 | 24.5058 | 0 | 30 | 0 | 0 | 0 | 0 | 0 | 4 | 23.9844 | 23.9844 | 1.2513 | 30
20.05.2025¦11:38:43.335 | 0 | 0 | 0 | 0 | 0 | 4 | 24.5058 | 24.5058 | 0 | 30 | 0 | 0 | 0 | 0 | 0 | 4 | 23.9844 | 23.9844 | 1.3158 | 30
| OekoSolve | OekoSolve | OekoSolve | OekoSolve | OekoSolve | OekoSolve | OekoSolve | OekoSolve | OekoSolve | OekoSolve | OekoSolve | OekoSolve | OekoSolve | OekoSolve | OekoSolve | OekoSolve | OekoSolve | OekoSolve | OekoSolve | OekoSolve
| EnMeter_Prec1 | EnMeter_Prec1 | EnMeter_Prec1 | EnMeter_Prec1 | EnMeter_Prec1 | EnMeter_Prec1 | EnMeter_Prec1 | EnMeter_Prec1 | EnMeter_Prec1 | EnMeter_Prec1 | EnMeter_Prec2 | EnMeter_Prec2 | EnMeter_Prec2 | EnMeter_Prec2 | EnMeter_Prec2 | EnMeter_Prec2 | EnMeter_Prec2 | EnMeter_Prec2 | EnMeter_Prec2 | EnMeter_Prec2
| Prec1 P:W | Prec1 WTotal:kWh | Prec1 WDay:kWh | Prec1 WMonth:kWh | Prec1 WYear:kWh | Prec1 State:0 no info available¦1 Off¦2 Startup¦3 Ready¦4 On¦5 Charge¦6 Discharge¦7 Batt Low or Full¦8 Batt Full¦9 Batt low¦10 Finished¦11 Island¦12 Waiting¦91 Maintenance¦99 ERROR | Prec1 Spec Signal | Prec1 V:kV | Prec1 I:mA | Prec1 Info:0 Bit0¦1 Bit1¦2 Bit2¦3 Bit3¦4 HS Ein¦5 Freigabe / Abdeckung vorhanden¦6 Temp. FÃ¼hler aktiv¦7 Temp. FÃ¼hler unterbrochen¦8 Bit8¦9 Bit9¦10 Bit10¦11 Bit11¦12 Bit12¦13 Bit13¦14 Bit14¦15 Bit15¦ | Prec2 P:W | Prec2 WTotal:kWh | Prec2 WDay:kWh | Prec2 WMonth:kWh | Prec2 WYear:kWh | Prec2 State:0 no info available¦1 Off¦2 Startup¦3 Ready¦4 On¦5 Charge¦6 Discharge¦7 Batt Low or Full¦8 Batt Full¦9 Batt low¦10 Finished¦11 Island¦12 Waiting¦91 Maintenance¦99 ERROR | Prec2 Spec Signal | Prec2 V:kV | Prec2 I:mA | Prec2 Info:0 Bit0¦1 Bit1¦2 Bit2¦3 Bit3¦4 HS Ein¦5 Freigabe / Abdeckung vorhanden¦6 Temp. FÃ¼hler aktiv¦7 Temp. FÃ¼hler unterbrochen¦8 Bit8¦9 Bit9¦10 Bit10¦11 Bit11¦12 Bit12¦13 Bit13¦14 Bit14¦15 Bit15¦
20.05.2025¦11:38:44.336 | 0 | 0 | 0 | 0 | 0 | 4 | 24.4584 | 24.4584 | 0 | 30 | 0 | 0 | 0 | 0 | 0 | 4 | 23.9844 | 23.9844 | 1.3459 | 30
20.05.2025¦11:38:45.335 | 0 | 0 | 0 | 0 | 0 | 4 | 24.5058 | 24.5058 | 0 | 30 | 0 | 0 | 0 | 0 | 0 | 4 | 23.9844 | 23.9844 | 1.2556 | 30
20.05.2025¦11:38:46.335 | 0 | 0 | 0 | 0 | 0 | 4 | 24.4584 | 24.4584 | 0 | 30 | 0 | 0 | 0 | 0 | 0 | 4 | 23.9844 | 23.9844 | 1.2126 | 30
20.05.2025¦11:38:47.336 | 0 | 0 | 0 | 0 | 0 | 4 | 24.5532 | 24.5532 | 0 | 30 | 0 | 0 | 0 | 0 | 0 | 4 | 23.9844 | 23.9844 | 1.2685 | 30
20.05.2025¦11:38:48.336 | 0 | 0 | 0 | 0 | 0 | 4 | 24.5058 | 24.5058 | 0 | 30 | 0 | 0 | 0 | 0 | 0 | 4 | 23.9844 | 23.9844 | 1.2298 | 30
20.05.2025¦11:38:49.335 | 0 | 0 | 0 | 0 | 0 | 4 | 24.4584 | 24.4584 | 0 | 30 | 0 | 0 | 0 | 0 | 0 | 4 | 23.9844 | 23.9844 | 1.204 | 30
20.05.2025¦11:38:50.335 | 0 | 0 | 0 | 0 | 0 | 4 | 24.5058 | 24.5058 | 0 | 30 | 0 | 0 | 0 | 0 | 0 | 4 | 23.937 | 23.937 | 1.1997 | 30
20.05.2025¦11:38:51.335 | 0 | 0 | 0 | 0 | 0 | 4 | 24.5058 | 24.5058 | 0 | 30 | 0 | 0 | 0 | 0 | 0 | 4 | 23.9844 | 23.9844 | 1.2986 | 30
20.05.2025¦11:38:52.336 | 0 | 0 | 0 | 0 | 0 | 4 | 24.4584 | 24.4584 | 0 | 30 | 0 | 0 | 0 | 0 | 0 | 4 | 23.9844 | 23.9844 | 1.247 | 30
20.05.2025¦11:38:53.336 | 0 | 0 | 0 | 0 | 0 | 4 | 24.4584 | 24.4584 | 0 | 30 | 0 | 0 | 0 | 0 | 0 | 4 | 23.9844 | 23.9844 | 1.2771 | 30
20.05.2025¦11:38:54.336 | 0 | 0 | 0 | 0 | 0 | 4 | 24.4584 | 24.4584 | 0 | 30 | 0 | 0 | 0 | 0 | 0 | 4 | 23.9844 | 23.9844 | 1.29 | 30
20.05.2025¦11:38:55.336 | 0 | 0 | 0 | 0 | 0 | 4 | 24.5058 | 24.5058 | 0 | 30 | 0 | 0 | 0 | 0 | 0 | 4 | 23.9844 | 23.9844 | 1.2771 | 30
20.05.2025¦11:38:56.336 | 0 | 0 | 0 | 0 | 0 | 4 | 24.5058 | 24.5058 | 0 | 30 | 0 | 0 | 0 | 0 | 0 | 4 | 23.9844 | 23.9844 | 1.2642 | 30
20.05.2025¦11:38:57.336 | 0 | 0 | 0 | 0 | 0 | 4 | 24.5058 | 24.5058 | 0 | 30 | 0 | 0 | 0 | 0 | 0 | 4 | 23.9844 | 23.9844 | 1.247 | 30
20.05.2025¦11:38:58.336 | 0 | 0 | 0 | 0 | 0 | 4 | 24.4584 | 24.4584 | 0 | 30 | 0 | 0 | 0 | 0 | 0 | 4 | 23.9844 | 23.9844 | 1.3201 | 30
20.05.2025¦11:38:59.336 | 0 | 0 | 0 | 0 | 0 | 4 | 24.4584 | 24.4584 | 0 | 30 | 0 | 0 | 0 | 0 | 0 | 4 | 23.9844 | 23.9844 | 1.4276 | 30
20.05.2025¦11:39:00.336 | 0 | 0 | 0 | 0 | 0 | 4 | 24.4584 | 24.4584 | 0 | 30 | 0 | 0 | 0 | 0 | 0 | 4 | 23.937 | 23.937 | 1.4061 | 30
20.05.2025¦11:39:01.336 | 0 | 0 | 0 | 0 | 0 | 4 | 24.4584 | 24.4584 | 0 | 30 | 0 | 0 | 0 | 0 | 0 | 4 | 23.9844 | 23.9844 | 1.3588 | 30
20.05.2025¦11:39:02.336 | 0 | 0 | 0 | 0 | 0 | 4 | 24.4584 | 24.4584 | 0 | 30 | 0 | 0 | 0 | 0 | 0 | 4 | 23.937 | 23.937 | 1.376 | 30
20.05.2025¦11:39:03.336 | 0 | 0 | 0 | 0 | 0 | 4 | 24.5058 | 24.5058 | 0 | 30 | 0 | 0 | 0 | 0 | 0 | 4 | 23.9844 | 23.9844 | 1.3244 | 30
20.05.2025¦11:39:04.335 | 0 | 0 | 0 | 0 | 0 | 4 | 24.5058 | 24.5058 | 0 | 30 | 0 | 0 | 0 | 0 | 0 | 4 | 23.9844 | 23.9844 | 1.3115 | 30
20.05.2025¦11:39:05.336 | 0 | 0 | 0 | 0 | 0 | 4 | 24.4584 | 24.4584 | 0 | 30 | 0 | 0 | 0 | 0 | 0 | 4 | 23.9844 | 23.9844 | 1.3459 | 30
20.05.2025¦11:39:06.335 | 0 | 0 | 0 | 0 | 0 | 4 | 24.5058 | 24.5058 | 0 | 30 | 0 | 0 | 0 | 0 | 0 | 4 | 23.9844 | 23.9844 | 1.2513 | 30
20.05.2025¦11:39:07.334 | 0 | 0 | 0 | 0 | 0 | 4 | 24.5058 | 24.5058 | 0 | 30 | 0 | 0 | 0 | 0 | 0 | 4 | 23.9844 | 23.9844 | 1.2771 | 30
20.05.2025¦11:39:08.335 | 0 | 0 | 0 | 0 | 0 | 4 | 24.4584 | 24.4584 | 0 | 30 | 0 | 0 | 0 | 0 | 0 | 4 | 23.9844 | 23.9844 | 1.2513 | 30
20.05.2025¦11:39:09.335 | 0 | 0 | 0 | 0 | 0 | 4 | 24.5058 | 24.5058 | 0 | 30 | 0 | 0 | 0 | 0 | 0 | 4 | 23.9844 | 23.9844 | 1.1825 | 30
20.05.2025¦11:39:10.334 | 0 | 0 | 0 | 0 | 0 | 4 | 24.4584 | 24.4584 | 0 | 30 | 0 | 0 | 0 | 0 | 0 | 4 | 23.937 | 23.937 | 1.204 | 30
20.05.2025¦11:39:11.335 | 0 | 0 | 0 | 0 | 0 | 4 | 24.5058 | 24.5058 | 0 | 30 | 0 | 0 | 0 | 0 | 0 | 4 | 24.0792 | 24.0792 | 1.204 | 30
20.05.2025¦11:39:12.336 | 0 | 0 | 0 | 0 | 0 | 4 | 24.5058 | 24.5058 | 0 | 30 | 0 | 0 | 0 | 0 | 0 | 4 | 23.9844 | 23.9844 | 1.1739 | 30
20.05.2025¦11:39:13.336 | 0 | 0 | 0 | 0 | 0 | 4 | 24.5058 | 24.5058 | 0 | 30 | 0 | 0 | 0 | 0 | 0 | 4 | 23.9844 | 23.9844 | 1.2083 | 30
| OekoSolve | OekoSolve | OekoSolve | OekoSolve | OekoSolve | OekoSolve | OekoSolve | OekoSolve | OekoSolve | OekoSolve | OekoSolve | OekoSolve | OekoSolve | OekoSolve | OekoSolve | OekoSolve | OekoSolve | OekoSolve | OekoSolve | OekoSolve
| EnMeter_Prec1 | EnMeter_Prec1 | EnMeter_Prec1 | EnMeter_Prec1 | EnMeter_Prec1 | EnMeter_Prec1 | EnMeter_Prec1 | EnMeter_Prec1 | EnMeter_Prec1 | EnMeter_Prec1 | EnMeter_Prec2 | EnMeter_Prec2 | EnMeter_Prec2 | EnMeter_Prec2 | EnMeter_Prec2 | EnMeter_Prec2 | EnMeter_Prec2 | EnMeter_Prec2 | EnMeter_Prec2 | EnMeter_Prec2
| Prec1 P:W | Prec1 WTotal:kWh | Prec1 WDay:kWh | Prec1 WMonth:kWh | Prec1 WYear:kWh | Prec1 State:0 no info available¦1 Off¦2 Startup¦3 Ready¦4 On¦5 Charge¦6 Discharge¦7 Batt Low or Full¦8 Batt Full¦9 Batt low¦10 Finished¦11 Island¦12 Waiting¦91 Maintenance¦99 ERROR | Prec1 Spec Signal | Prec1 V:kV | Prec1 I:mA | Prec1 Info:0 Bit0¦1 Bit1¦2 Bit2¦3 Bit3¦4 HS Ein¦5 Freigabe / Abdeckung vorhanden¦6 Temp. FÃ¼hler aktiv¦7 Temp. FÃ¼hler unterbrochen¦8 Bit8¦9 Bit9¦10 Bit10¦11 Bit11¦12 Bit12¦13 Bit13¦14 Bit14¦15 Bit15¦ | Prec2 P:W | Prec2 WTotal:kWh | Prec2 WDay:kWh | Prec2 WMonth:kWh | Prec2 WYear:kWh | Prec2 State:0 no info available¦1 Off¦2 Startup¦3 Ready¦4 On¦5 Charge¦6 Discharge¦7 Batt Low or Full¦8 Batt Full¦9 Batt low¦10 Finished¦11 Island¦12 Waiting¦91 Maintenance¦99 ERROR | Prec2 Spec Signal | Prec2 V:kV | Prec2 I:mA | Prec2 Info:0 Bit0¦1 Bit1¦2 Bit2¦3 Bit3¦4 HS Ein¦5 Freigabe / Abdeckung vorhanden¦6 Temp. FÃ¼hler aktiv¦7 Temp. FÃ¼hler unterbrochen¦8 Bit8¦9 Bit9¦10 Bit10¦11 Bit11¦12 Bit12¦13 Bit13¦14 Bit14¦15 Bit15¦
20.05.2025¦11:39:14.335 | 0 | 0 | 0 | 0 | 0 | 99 | 0 | 0 | 0 | 30 | 0 | 0 | 0 | 0 | 0 | 4 | 23.937 | 23.937 | 1.0879 | 30
20.05.2025¦11:39:15.335 | 0 | 0 | 0 | 0 | 0 | 99 | 0 | 0 | 0 | 30 | 0 | 0 | 0 | 0 | 0 | 4 | 23.9844 | 23.9844 | 1.1395 | 30
20.05.2025¦11:39:16.335 | 0 | 0 | 0 | 0 | 0 | 4 | 24.5532 | 24.5532 | 0 | 30 | 0 | 0 | 0 | 0 | 0 | 4 | 23.9844 | 23.9844 | 1.1266 | 30
20.05.2025¦11:39:17.336 | 0 | 0 | 0 | 0 | 0 | 4 | 24.4584 | 24.4584 | 0 | 30 | 0 | 0 | 0 | 0 | 0 | 4 | 23.9844 | 23.9844 | 1.1739 | 30
20.05.2025¦11:39:18.336 | 0 | 0 | 0 | 0 | 0 | 4 | 24.4584 | 24.4584 | 0 | 30 | 0 | 0 | 0 | 0 | 0 | 4 | 23.9844 | 23.9844 | 1.1696 | 30
20.05.2025¦11:39:19.337 | 0 | 0 | 0 | 0 | 0 | 4 | 24.5058 | 24.5058 | 0 | 30 | 0 | 0 | 0 | 0 | 0 | 4 | 23.9844 | 23.9844 | 1.1739 | 30
20.05.2025¦11:39:20.336 | 0 | 0 | 0 | 0 | 0 | 4 | 24.4584 | 24.4584 | 0 | 30 | 0 | 0 | 0 | 0 | 0 | 4 | 23.9844 | 23.9844 | 1.1825 | 30
20.05.2025¦11:39:21.336 | 0 | 0 | 0 | 0 | 0 | 4 | 24.5058 | 24.5058 | 0 | 30 | 0 | 0 | 0 | 0 | 0 | 4 | 23.9844 | 23.9844 | 1.1094 | 30
20.05.2025¦11:39:22.336 | 0 | 0 | 0 | 0 | 0 | 4 | 24.4584 | 24.4584 | 0 | 30 | 0 | 0 | 0 | 0 | 0 | 4 | 23.9844 | 23.9844 | 1.1782 | 30
20.05.2025¦11:39:23.336 | 0 | 0 | 0 | 0 | 0 | 4 | 24.5058 | 24.5058 | 0 | 30 | 0 | 0 | 0 | 0 | 0 | 4 | 23.9844 | 23.9844 | 1.1352 | 30
20.05.2025¦11:39:24.336 | 0 | 0 | 0 | 0 | 0 | 4 | 24.5058 | 24.5058 | 0 | 30 | 0 | 0 | 0 | 0 | 0 | 4 | 23.9844 | 23.9844 | 1.1739 | 30
20.05.2025¦11:39:25.336 | 0 | 0 | 0 | 0 | 0 | 4 | 24.4584 | 24.4584 | 0 | 30 | 0 | 0 | 0 | 0 | 0 | 4 | 23.9844 | 23.9844 | 1.1911 | 30
20.05.2025¦11:39:26.335 | 0 | 0 | 0 | 0 | 0 | 4 | 24.5058 | 24.5058 | 0 | 30 | 0 | 0 | 0 | 0 | 0 | 4 | 23.9844 | 23.9844 | 1.1567 | 30
20.05.2025¦11:39:27.336 | 0 | 0 | 0 | 0 | 0 | 4 | 24.5058 | 24.5058 | 0 | 30 | 0 | 0 | 0 | 0 | 0 | 4 | 23.9844 | 23.9844 | 1.161 | 30
20.05.2025¦11:39:28.336 | 0 | 0 | 0 | 0 | 0 | 4 | 24.5532 | 24.5532 | 0 | 30 | 0 | 0 | 0 | 0 | 0 | 4 | 23.9844 | 23.9844 | 1.1395 | 30
20.05.2025¦11:39:29.336 | 0 | 0 | 0 | 0 | 0 | 4 | 24.5058 | 24.5058 | 0 | 30 | 0 | 0 | 0 | 0 | 0 | 4 | 23.9844 | 23.9844 | 1.1094 | 30
20.05.2025¦11:39:30.336 | 0 | 0 | 0 | 0 | 0 | 4 | 24.5058 | 24.5058 | 0 | 30 | 0 | 0 | 0 | 0 | 0 | 4 | 23.9844 | 23.9844 | 1.1567 | 30
20.05.2025¦11:39:31.335 | 0 | 0 | 0 | 0 | 0 | 4 | 24.5058 | 24.5058 | 0 | 30 | 0 | 0 | 0 | 0 | 0 | 4 | 23.9844 | 23.9844 | 1.0879 | 30
20.05.2025¦11:39:32.335 | 0 | 0 | 0 | 0 | 0 | 4 | 24.5532 | 24.5532 | 0 | 30 | 0 | 0 | 0 | 0 | 0 | 4 | 23.9844 | 23.9844 | 1.0836 | 30
20.05.2025¦11:39:33.336 | 0 | 0 | 0 | 0 | 0 | 4 | 24.5058 | 24.5058 | 0 | 30 | 0 | 0 | 0 | 0 | 0 | 4 | 23.9844 | 23.9844 | 1.0922 | 30
20.05.2025¦11:39:34.335 | 0 | 0 | 0 | 0 | 0 | 4 | 24.6006 | 24.6006 | 0 | 30 | 0 | 0 | 0 | 0 | 0 | 4 | 23.9844 | 23.9844 | 1.0836 | 30
20.05.2025¦11:39:35.336 | 0 | 0 | 0 | 0 | 0 | 4 | 24.5058 | 24.5058 | 0 | 30 | 0 | 0 | 0 | 0 | 0 | 4 | 23.9844 | 23.9844 | 1.0879 | 30
20.05.2025¦11:39:36.335 | 0 | 0 | 0 | 0 | 0 | 4 | 24.5058 | 24.5058 | 0 | 30 | 0 | 0 | 0 | 0 | 0 | 4 | 23.937 | 23.937 | 1.1997 | 30
20.05.2025¦11:39:37.336 | 0 | 0 | 0 | 0 | 0 | 4 | 24.5058 | 24.5058 | 0 | 30 | 0 | 0 | 0 | 0 | 0 | 4 | 23.9844 | 23.9844 | 1.1825 | 30
20.05.2025¦11:39:38.336 | 0 | 0 | 0 | 0 | 0 | 4 | 24.5058 | 24.5058 | 0 | 30 | 0 | 0 | 0 | 0 | 0 | 4 | 23.9844 | 23.9844 | 1.1438 | 30
20.05.2025¦11:39:39.336 | 0 | 0 | 0 | 0 | 0 | 4 | 24.5058 | 24.5058 | 0 | 30 | 0 | 0 | 0 | 0 | 0 | 4 | 23.9844 | 23.9844 | 1.1094 | 30
20.05.2025¦11:39:40.336 | 0 | 0 | 0 | 0 | 0 | 4 | 24.5532 | 24.5532 | 0 | 30 | 0 | 0 | 0 | 0 | 0 | 4 | 23.9844 | 23.9844 | 1.1567 | 30
20.05.2025¦11:39:41.335 | 0 | 0 | 0 | 0 | 0 | 4 | 24.4584 | 24.4584 | 0 | 30 | 0 | 0 | 0 | 0 | 0 | 4 | 23.9844 | 23.9844 | 1.1395 | 30
20.05.2025¦11:39:42.334 | 0 | 0 | 0 | 0 | 0 | 4 | 24.5532 | 24.5532 | 0 | 30 | 0 | 0 | 0 | 0 | 0 | 4 | 23.9844 | 23.9844 | 1.0836 | 30
20.05.2025¦11:39:43.335 | 0 | 0 | 0 | 0 | 0 | 4 | 24.5058 | 24.5058 | 0 | 30 | 0 | 0 | 0 | 0 | 0 | 4 | 23.9844 | 23.9844 | 1.1739 | 30
| OekoSolve | OekoSolve | OekoSolve | OekoSolve | OekoSolve | OekoSolve | OekoSolve | OekoSolve | OekoSolve | OekoSolve | OekoSolve | OekoSolve | OekoSolve | OekoSolve | OekoSolve | OekoSolve | OekoSolve | OekoSolve | OekoSolve | OekoSolve
| EnMeter_Prec1 | EnMeter_Prec1 | EnMeter_Prec1 | EnMeter_Prec1 | EnMeter_Prec1 | EnMeter_Prec1 | EnMeter_Prec1 | EnMeter_Prec1 | EnMeter_Prec1 | EnMeter_Prec1 | EnMeter_Prec2 | EnMeter_Prec2 | EnMeter_Prec2 | EnMeter_Prec2 | EnMeter_Prec2 | EnMeter_Prec2 | EnMeter_Prec2 | EnMeter_Prec2 | EnMeter_Prec2 | EnMeter_Prec2
| Prec1 P:W | Prec1 WTotal:kWh | Prec1 WDay:kWh | Prec1 WMonth:kWh | Prec1 WYear:kWh | Prec1 State:0 no info available¦1 Off¦2 Startup¦3 Ready¦4 On¦5 Charge¦6 Discharge¦7 Batt Low or Full¦8 Batt Full¦9 Batt low¦10 Finished¦11 Island¦12 Waiting¦91 Maintenance¦99 ERROR | Prec1 Spec Signal | Prec1 V:kV | Prec1 I:mA | Prec1 Info:0 Bit0¦1 Bit1¦2 Bit2¦3 Bit3¦4 HS Ein¦5 Freigabe / Abdeckung vorhanden¦6 Temp. FÃ¼hler aktiv¦7 Temp. FÃ¼hler unterbrochen¦8 Bit8¦9 Bit9¦10 Bit10¦11 Bit11¦12 Bit12¦13 Bit13¦14 Bit14¦15 Bit15¦ | Prec2 P:W | Prec2 WTotal:kWh | Prec2 WDay:kWh | Prec2 WMonth:kWh | Prec2 WYear:kWh | Prec2 State:0 no info available¦1 Off¦2 Startup¦3 Ready¦4 On¦5 Charge¦6 Discharge¦7 Batt Low or Full¦8 Batt Full¦9 Batt low¦10 Finished¦11 Island¦12 Waiting¦91 Maintenance¦99 ERROR | Prec2 Spec Signal | Prec2 V:kV | Prec2 I:mA | Prec2 Info:0 Bit0¦1 Bit1¦2 Bit2¦3 Bit3¦4 HS Ein¦5 Freigabe / Abdeckung vorhanden¦6 Temp. FÃ¼hler aktiv¦7 Temp. FÃ¼hler unterbrochen¦8 Bit8¦9 Bit9¦10 Bit10¦11 Bit11¦12 Bit12¦13 Bit13¦14 Bit14¦15 Bit15¦
20.05.2025¦11:39:44.335 | 0 | 0 | 0 | 0 | 0 | 4 | 24.5532 | 24.5532 | 0 | 30 | 0 | 0 | 0 | 0 | 0 | 4 | 24.1266 | 24.1266 | 1.2685 | 30
20.05.2025¦11:39:45.336 | 0 | 0 | 0 | 0 | 0 | 4 | 24.4584 | 24.4584 | 0 | 30 | 0 | 0 | 0 | 0 | 0 | 4 | 23.9844 | 23.9844 | 1.2427 | 30
20.05.2025¦11:39:46.336 | 0 | 0 | 0 | 0 | 0 | 4 | 24.5532 | 24.5532 | 0 | 30 | 0 | 0 | 0 | 0 | 0 | 4 | 23.9844 | 23.9844 | 1.0578 | 30
20.05.2025¦11:39:47.335 | 0 | 0 | 0 | 0 | 0 | 4 | 24.5058 | 24.5058 | 0 | 30 | 0 | 0 | 0 | 0 | 0 | 4 | 23.9844 | 23.9844 | 1.1008 | 30
20.05.2025¦11:39:48.334 | 0 | 0 | 0 | 0 | 0 | 4 | 24.5532 | 24.5532 | 0 | 30 | 0 | 0 | 0 | 0 | 0 | 4 | 23.9844 | 23.9844 | 1.0664 | 30
20.05.2025¦11:39:49.334 | 0 | 0 | 0 | 0 | 0 | 4 | 24.5058 | 24.5058 | 0 | 30 | 0 | 0 | 0 | 0 | 0 | 4 | 23.9844 | 23.9844 | 1.1008 | 30
20.05.2025¦11:39:50.335 | 0 | 0 | 0 | 0 | 0 | 4 | 24.5058 | 24.5058 | 0 | 30 | 0 | 0 | 0 | 0 | 0 | 4 | 23.9844 | 23.9844 | 1.0879 | 30
20.05.2025¦11:39:51.336 | 0 | 0 | 0 | 0 | 0 | 4 | 24.5532 | 24.5532 | 0 | 30 | 0 | 0 | 0 | 0 | 0 | 4 | 24.0318 | 24.0318 | 1.0234 | 30
20.05.2025¦11:39:52.336 | 0 | 0 | 0 | 0 | 0 | 4 | 24.5532 | 24.5532 | 0 | 30 | 0 | 0 | 0 | 0 | 0 | 4 | 23.9844 | 23.9844 | 1.0793 | 30
20.05.2025¦11:39:53.336 | 0 | 0 | 0 | 0 | 0 | 4 | 24.5532 | 24.5532 | 0 | 30 | 0 | 0 | 0 | 0 | 0 | 4 | 23.9844 | 23.9844 | 1.0234 | 30
20.05.2025¦11:39:54.337 | 0 | 0 | 0 | 0 | 0 | 4 | 0 | 0 | 0 | 30 | 0 | 0 | 0 | 0 | 0 | 99 | 0 | 0 | 0 | 30
20.05.2025¦11:39:55.335 | 0 | 0 | 0 | 0 | 0 | 99 | 0 | 0 | 0 | 30 | 0 | 0 | 0 | 0 | 0 | 99 | 0 | 0 | 0 | 30
20.05.2025¦11:39:56.336 | 0 | 0 | 0 | 0 | 0 | 4 | 8.058 | 8.058 | 0 | 30 | 0 | 0 | 0 | 0 | 0 | 4 | 8.0106 | 8.0106 | 0 | 30
20.05.2025¦11:39:57.335 | 0 | 0 | 0 | 0 | 0 | 4 | 12.2292 | 12.2292 | 0 | 30 | 0 | 0 | 0 | 0 | 0 | 4 | 12.5136 | 12.5136 | 0.0043 | 30
20.05.2025¦11:39:58.336 | 0 | 0 | 0 | 0 | 0 | 4 | 17.3958 | 17.3958 | 0 | 30 | 0 | 0 | 0 | 0 | 0 | 4 | 17.4432 | 17.4432 | 0.0688 | 30
20.05.2025¦11:39:59.336 | 0 | 0 | 0 | 0 | 0 | 4 | 22.515 | 22.515 | 0 | 30 | 0 | 0 | 0 | 0 | 0 | 4 | 22.4676 | 22.4676 | 0.5203 | 30
20.05.2025¦11:40:00.334 | 0 | 0 | 0 | 0 | 0 | 4 | 24.5058 | 24.5058 | 0 | 30 | 0 | 0 | 0 | 0 | 0 | 4 | 23.9844 | 23.9844 | 1.0105 | 30
20.05.2025¦11:40:01.336 | 0 | 0 | 0 | 0 | 0 | 4 | 24.5532 | 24.5532 | 0 | 30 | 0 | 0 | 0 | 0 | 0 | 4 | 23.9844 | 23.9844 | 1.0105 | 30
20.05.2025¦11:40:02.335 | 0 | 0 | 0 | 0 | 0 | 4 | 24.4584 | 24.4584 | 0 | 30 | 0 | 0 | 0 | 0 | 0 | 4 | 23.937 | 23.937 | 1.0234 | 30
20.05.2025¦11:40:03.335 | 0 | 0 | 0 | 0 | 0 | 4 | 24.4584 | 24.4584 | 0 | 30 | 0 | 0 | 0 | 0 | 0 | 4 | 23.9844 | 23.9844 | 1.0836 | 30
20.05.2025¦11:40:04.336 | 0 | 0 | 0 | 0 | 0 | 4 | 24.5532 | 24.5532 | 0 | 30 | 0 | 0 | 0 | 0 | 0 | 4 | 23.9844 | 23.9844 | 1.0449 | 30
20.05.2025¦11:40:05.336 | 0 | 0 | 0 | 0 | 0 | 4 | 24.5532 | 24.5532 | 0 | 30 | 0 | 0 | 0 | 0 | 0 | 4 | 23.9844 | 23.9844 | 1.0535 | 30
20.05.2025¦11:40:06.336 | 0 | 0 | 0 | 0 | 0 | 4 | 24.5058 | 24.5058 | 0 | 30 | 0 | 0 | 0 | 0 | 0 | 4 | 23.9844 | 23.9844 | 1.0019 | 30
20.05.2025¦11:40:07.335 | 0 | 0 | 0 | 0 | 0 | 4 | 24.6006 | 24.6006 | 0 | 30 | 0 | 0 | 0 | 0 | 0 | 4 | 23.9844 | 23.9844 | 1.0836 | 30
20.05.2025¦11:40:08.337 | 0 | 0 | 0 | 0 | 0 | 4 | 24.5532 | 24.5532 | 0 | 30 | 0 | 0 | 0 | 0 | 0 | 4 | 23.9844 | 23.9844 | 0.9761 | 30
20.05.2025¦11:40:09.335 | 0 | 0 | 0 | 0 | 0 | 4 | 24.5532 | 24.5532 | 0 | 30 | 0 | 0 | 0 | 0 | 0 | 4 | 23.9844 | 23.9844 | 1.0449 | 30
20.05.2025¦11:40:10.336 | 0 | 0 | 0 | 0 | 0 | 4 | 24.5058 | 24.5058 | 0 | 30 | 0 | 0 | 0 | 0 | 0 | 4 | 23.9844 | 23.9844 | 1.0621 | 30
20.05.2025¦11:40:11.336 | 0 | 0 | 0 | 0 | 0 | 4 | 24.5058 | 24.5058 | 0 | 30 | 0 | 0 | 0 | 0 | 0 | 4 | 23.9844 | 23.9844 | 1.0621 | 30
20.05.2025¦11:40:12.335 | 0 | 0 | 0 | 0 | 0 | 4 | 24.5058 | 24.5058 | 0 | 30 | 0 | 0 | 0 | 0 | 0 | 4 | 23.9844 | 23.9844 | 1.0664 | 30
20.05.2025¦11:40:13.335 | 0 | 0 | 0 | 0 | 0 | 4 | 24.5058 | 24.5058 | 0 | 30 | 0 | 0 | 0 | 0 | 0 | 4 | 23.9844 | 23.9844 | 1.0578 | 30
| OekoSolve | OekoSolve | OekoSolve | OekoSolve | OekoSolve | OekoSolve | OekoSolve | OekoSolve | OekoSolve | OekoSolve | OekoSolve | OekoSolve | OekoSolve | OekoSolve | OekoSolve | OekoSolve | OekoSolve | OekoSolve | OekoSolve | OekoSolve
| EnMeter_Prec1 | EnMeter_Prec1 | EnMeter_Prec1 | EnMeter_Prec1 | EnMeter_Prec1 | EnMeter_Prec1 | EnMeter_Prec1 | EnMeter_Prec1 | EnMeter_Prec1 | EnMeter_Prec1 | EnMeter_Prec2 | EnMeter_Prec2 | EnMeter_Prec2 | EnMeter_Prec2 | EnMeter_Prec2 | EnMeter_Prec2 | EnMeter_Prec2 | EnMeter_Prec2 | EnMeter_Prec2 | EnMeter_Prec2
| Prec1 P:W | Prec1 WTotal:kWh | Prec1 WDay:kWh | Prec1 WMonth:kWh | Prec1 WYear:kWh | Prec1 State:0 no info available¦1 Off¦2 Startup¦3 Ready¦4 On¦5 Charge¦6 Discharge¦7 Batt Low or Full¦8 Batt Full¦9 Batt low¦10 Finished¦11 Island¦12 Waiting¦91 Maintenance¦99 ERROR | Prec1 Spec Signal | Prec1 V:kV | Prec1 I:mA | Prec1 Info:0 Bit0¦1 Bit1¦2 Bit2¦3 Bit3¦4 HS Ein¦5 Freigabe / Abdeckung vorhanden¦6 Temp. FÃ¼hler aktiv¦7 Temp. FÃ¼hler unterbrochen¦8 Bit8¦9 Bit9¦10 Bit10¦11 Bit11¦12 Bit12¦13 Bit13¦14 Bit14¦15 Bit15¦ | Prec2 P:W | Prec2 WTotal:kWh | Prec2 WDay:kWh | Prec2 WMonth:kWh | Prec2 WYear:kWh | Prec2 State:0 no info available¦1 Off¦2 Startup¦3 Ready¦4 On¦5 Charge¦6 Discharge¦7 Batt Low or Full¦8 Batt Full¦9 Batt low¦10 Finished¦11 Island¦12 Waiting¦91 Maintenance¦99 ERROR | Prec2 Spec Signal | Prec2 V:kV | Prec2 I:mA | Prec2 Info:0 Bit0¦1 Bit1¦2 Bit2¦3 Bit3¦4 HS Ein¦5 Freigabe / Abdeckung vorhanden¦6 Temp. FÃ¼hler aktiv¦7 Temp. FÃ¼hler unterbrochen¦8 Bit8¦9 Bit9¦10 Bit10¦11 Bit11¦12 Bit12¦13 Bit13¦14 Bit14¦15 Bit15¦
20.05.2025¦11:40:14.335 | 0 | 0 | 0 | 0 | 0 | 4 | 24.5532 | 24.5532 | 0 | 30 | 0 | 0 | 0 | 0 | 0 | 4 | 23.9844 | 23.9844 | 1.0492 | 30
20.05.2025¦11:40:15.336 | 0 | 0 | 0 | 0 | 0 | 4 | 24.5058 | 24.5058 | 0 | 30 | 0 | 0 | 0 | 0 | 0 | 4 | 23.9844 | 23.9844 | 1.0793 | 30
20.05.2025¦11:40:16.334 | 0 | 0 | 0 | 0 | 0 | 4 | 24.5058 | 24.5058 | 0 | 30 | 0 | 0 | 0 | 0 | 0 | 4 | 23.937 | 23.937 | 1.0621 | 30
20.05.2025¦11:40:17.336 | 0 | 0 | 0 | 0 | 0 | 4 | 24.5532 | 24.5532 | 0 | 30 | 0 | 0 | 0 | 0 | 0 | 4 | 23.9844 | 23.9844 | 1.0492 | 30
20.05.2025¦11:40:18.335 | 0 | 0 | 0 | 0 | 0 | 4 | 24.5058 | 24.5058 | 0 | 30 | 0 | 0 | 0 | 0 | 0 | 4 | 24.0318 | 24.0318 | 1.075 | 30
20.05.2025¦11:40:19.336 | 0 | 0 | 0 | 0 | 0 | 4 | 24.5058 | 24.5058 | 0 | 30 | 0 | 0 | 0 | 0 | 0 | 4 | 23.8422 | 23.8422 | 1.0836 | 30
20.05.2025¦11:40:20.336 | 0 | 0 | 0 | 0 | 0 | 4 | 24.4584 | 24.4584 | 0 | 30 | 0 | 0 | 0 | 0 | 0 | 4 | 23.9844 | 23.9844 | 1.1352 | 30
20.05.2025¦11:40:21.335 | 0 | 0 | 0 | 0 | 0 | 4 | 24.5058 | 24.5058 | 0 | 30 | 0 | 0 | 0 | 0 | 0 | 4 | 23.9844 | 23.9844 | 1.1094 | 30
20.05.2025¦11:40:22.337 | 0 | 0 | 0 | 0 | 0 | 4 | 24.5058 | 24.5058 | 0 | 30 | 0 | 0 | 0 | 0 | 0 | 4 | 23.9844 | 23.9844 | 1.1094 | 30
20.05.2025¦11:40:23.336 | 0 | 0 | 0 | 0 | 0 | 4 | 24.5532 | 24.5532 | 0 | 30 | 0 | 0 | 0 | 0 | 0 | 4 | 23.937 | 23.937 | 1.0836 | 30
20.05.2025¦11:40:24.336 | 0 | 0 | 0 | 0 | 0 | 4 | 24.5532 | 24.5532 | 0 | 30 | 0 | 0 | 0 | 0 | 0 | 4 | 23.9844 | 23.9844 | 1.0664 | 30
20.05.2025¦11:40:25.336 | 0 | 0 | 0 | 0 | 0 | 4 | 24.5532 | 24.5532 | 0 | 30 | 0 | 0 | 0 | 0 | 0 | 4 | 23.9844 | 23.9844 | 1.0707 | 30
20.05.2025¦11:40:26.336 | 0 | 0 | 0 | 0 | 0 | 4 | 24.5058 | 24.5058 | 0 | 30 | 0 | 0 | 0 | 0 | 0 | 4 | 23.9844 | 23.9844 | 1.161 | 30
20.05.2025¦11:40:27.336 | 0 | 0 | 0 | 0 | 0 | 4 | 24.5058 | 24.5058 | 0 | 30 | 0 | 0 | 0 | 0 | 0 | 4 | 23.9844 | 23.9844 | 1.1309 | 30
20.05.2025¦11:40:28.336 | 0 | 0 | 0 | 0 | 0 | 4 | 24.5058 | 24.5058 | 0 | 30 | 0 | 0 | 0 | 0 | 0 | 4 | 23.9844 | 23.9844 | 1.075 | 30
20.05.2025¦11:40:29.336 | 0 | 0 | 0 | 0 | 0 | 4 | 24.4584 | 24.4584 | 0 | 30 | 0 | 0 | 0 | 0 | 0 | 4 | 23.9844 | 23.9844 | 1.0922 | 30
20.05.2025¦11:40:30.336 | 0 | 0 | 0 | 0 | 0 | 4 | 24.5532 | 24.5532 | 0 | 30 | 0 | 0 | 0 | 0 | 0 | 4 | 23.9844 | 23.9844 | 1.1008 | 30
20.05.2025¦11:40:31.336 | 0 | 0 | 0 | 0 | 0 | 4 | 24.5058 | 24.5058 | 0 | 30 | 0 | 0 | 0 | 0 | 0 | 4 | 24.0318 | 24.0318 | 1.0836 | 30
20.05.2025¦11:40:32.335 | 0 | 0 | 0 | 0 | 0 | 4 | 24.5532 | 24.5532 | 0 | 30 | 0 | 0 | 0 | 0 | 0 | 4 | 23.9844 | 23.9844 | 1.0664 | 30
20.05.2025¦11:40:33.336 | 0 | 0 | 0 | 0 | 0 | 4 | 24.5532 | 24.5532 | 0 | 30 | 0 | 0 | 0 | 0 | 0 | 4 | 23.9844 | 23.9844 | 1.0965 | 30
20.05.2025¦11:40:34.336 | 0 | 0 | 0 | 0 | 0 | 4 | 24.5058 | 24.5058 | 0 | 30 | 0 | 0 | 0 | 0 | 0 | 4 | 23.9844 | 23.9844 | 1.1223 | 30
20.05.2025¦11:40:35.335 | 0 | 0 | 0 | 0 | 0 | 4 | 24.5058 | 24.5058 | 0 | 30 | 0 | 0 | 0 | 0 | 0 | 4 | 23.9844 | 23.9844 | 1.1266 | 30
20.05.2025¦11:40:36.336 | 0 | 0 | 0 | 0 | 0 | 4 | 24.5058 | 24.5058 | 0 | 30 | 0 | 0 | 0 | 0 | 0 | 4 | 23.9844 | 23.9844 | 1.1395 | 30
20.05.2025¦11:40:37.335 | 0 | 0 | 0 | 0 | 0 | 4 | 24.5532 | 24.5532 | 0 | 30 | 0 | 0 | 0 | 0 | 0 | 4 | 0 | 0 | 0 | 30
20.05.2025¦11:40:38.336 | 0 | 0 | 0 | 0 | 0 | 99 | 0 | 0 | 0 | 30 | 0 | 0 | 0 | 0 | 0 | 99 | 0 | 0 | 0 | 30
20.05.2025¦11:40:39.336 | 0 | 0 | 0 | 0 | 0 | 4 | 8.058 | 8.058 | 0 | 30 | 0 | 0 | 0 | 0 | 0 | 4 | 8.0106 | 8.0106 | 0 | 30
20.05.2025¦11:40:40.336 | 0 | 0 | 0 | 0 | 0 | 4 | 11.7078 | 11.7078 | 0 | 30 | 0 | 0 | 0 | 0 | 0 | 4 | 12.0396 | 12.0396 | 0 | 30
20.05.2025¦11:40:41.336 | 0 | 0 | 0 | 0 | 0 | 4 | 16.8744 | 16.8744 | 0 | 30 | 0 | 0 | 0 | 0 | 0 | 4 | 16.9692 | 16.9692 | 0.0516 | 30
20.05.2025¦11:40:42.335 | 0 | 0 | 0 | 0 | 0 | 99 | 0 | 0 | 0 | 30 | 0 | 0 | 0 | 0 | 0 | 4 | 21.9936 | 21.9936 | 0.4859 | 30
20.05.2025¦11:40:43.336 | 0 | 0 | 0 | 0 | 0 | 99 | 0 | 0 | 0 | 30 | 0 | 0 | 0 | 0 | 0 | 99 | 0 | 0 | 0 | 30
| OekoSolve | OekoSolve | OekoSolve | OekoSolve | OekoSolve | OekoSolve | OekoSolve | OekoSolve | OekoSolve | OekoSolve | OekoSolve | OekoSolve | OekoSolve | OekoSolve | OekoSolve | OekoSolve | OekoSolve | OekoSolve | OekoSolve | OekoSolve
| EnMeter_Prec1 | EnMeter_Prec1 | EnMeter_Prec1 | EnMeter_Prec1 | EnMeter_Prec1 | EnMeter_Prec1 | EnMeter_Prec1 | EnMeter_Prec1 | EnMeter_Prec1 | EnMeter_Prec1 | EnMeter_Prec2 | EnMeter_Prec2 | EnMeter_Prec2 | EnMeter_Prec2 | EnMeter_Prec2 | EnMeter_Prec2 | EnMeter_Prec2 | EnMeter_Prec2 | EnMeter_Prec2 | EnMeter_Prec2
| Prec1 P:W | Prec1 WTotal:kWh | Prec1 WDay:kWh | Prec1 WMonth:kWh | Prec1 WYear:kWh | Prec1 State:0 no info available¦1 Off¦2 Startup¦3 Ready¦4 On¦5 Charge¦6 Discharge¦7 Batt Low or Full¦8 Batt Full¦9 Batt low¦10 Finished¦11 Island¦12 Waiting¦91 Maintenance¦99 ERROR | Prec1 Spec Signal | Prec1 V:kV | Prec1 I:mA | Prec1 Info:0 Bit0¦1 Bit1¦2 Bit2¦3 Bit3¦4 HS Ein¦5 Freigabe / Abdeckung vorhanden¦6 Temp. FÃ¼hler aktiv¦7 Temp. FÃ¼hler unterbrochen¦8 Bit8¦9 Bit9¦10 Bit10¦11 Bit11¦12 Bit12¦13 Bit13¦14 Bit14¦15 Bit15¦ | Prec2 P:W | Prec2 WTotal:kWh | Prec2 WDay:kWh | Prec2 WMonth:kWh | Prec2 WYear:kWh | Prec2 State:0 no info available¦1 Off¦2 Startup¦3 Ready¦4 On¦5 Charge¦6 Discharge¦7 Batt Low or Full¦8 Batt Full¦9 Batt low¦10 Finished¦11 Island¦12 Waiting¦91 Maintenance¦99 ERROR | Prec2 Spec Signal | Prec2 V:kV | Prec2 I:mA | Prec2 Info:0 Bit0¦1 Bit1¦2 Bit2¦3 Bit3¦4 HS Ein¦5 Freigabe / Abdeckung vorhanden¦6 Temp. FÃ¼hler aktiv¦7 Temp. FÃ¼hler unterbrochen¦8 Bit8¦9 Bit9¦10 Bit10¦11 Bit11¦12 Bit12¦13 Bit13¦14 Bit14¦15 Bit15¦
20.05.2025¦11:40:44.335 | 0 | 0 | 0 | 0 | 0 | 4 | 8.058 | 8.058 | 0 | 30 | 0 | 0 | 0 | 0 | 0 | 4 | 8.0106 | 8.0106 | 0 | 30
20.05.2025¦11:40:45.335 | 0 | 0 | 0 | 0 | 0 | 4 | 12.4662 | 12.4662 | 0 | 30 | 0 | 0 | 0 | 0 | 0 | 4 | 12.6558 | 12.6558 | 0 | 30
20.05.2025¦11:40:46.334 | 0 | 0 | 0 | 0 | 0 | 4 | 17.8698 | 17.8698 | 0 | 30 | 0 | 0 | 0 | 0 | 0 | 4 | 17.9646 | 17.9646 | 0.0688 | 30
20.05.2025¦11:40:47.335 | 0 | 0 | 0 | 0 | 0 | 4 | 23.0364 | 23.0364 | 0 | 30 | 0 | 0 | 0 | 0 | 0 | 4 | 22.8942 | 22.8942 | 0.6493 | 30
20.05.2025¦11:40:48.336 | 0 | 0 | 0 | 0 | 0 | 99 | 0 | 0 | 0 | 30 | 0 | 0 | 0 | 0 | 0 | 99 | 0 | 0 | 0 | 30
20.05.2025¦11:40:49.335 | 0 | 0 | 0 | 0 | 0 | 4 | 8.058 | 8.058 | 0 | 30 | 0 | 0 | 0 | 0 | 0 | 4 | 8.0106 | 8.0106 | 0 | 30
20.05.2025¦11:40:50.335 | 0 | 0 | 0 | 0 | 0 | 4 | 11.139 | 11.139 | 0 | 30 | 0 | 0 | 0 | 0 | 0 | 4 | 11.4708 | 11.4708 | 0 | 30
20.05.2025¦11:40:51.336 | 0 | 0 | 0 | 0 | 0 | 4 | 16.4004 | 16.4004 | 0 | 30 | 0 | 0 | 0 | 0 | 0 | 4 | 16.4004 | 16.4004 | 0.0215 | 30
20.05.2025¦11:40:52.336 | 0 | 0 | 0 | 0 | 0 | 4 | 21.4722 | 21.4722 | 0 | 30 | 0 | 0 | 0 | 0 | 0 | 4 | 21.4248 | 21.4248 | 0.3397 | 30
20.05.2025¦11:40:53.335 | 0 | 0 | 0 | 0 | 0 | 99 | 0 | 0 | 0 | 30 | 0 | 0 | 0 | 0 | 0 | 99 | 0 | 0 | 0 | 30
20.05.2025¦11:40:54.335 | 0 | 0 | 0 | 0 | 0 | 4 | 8.1054 | 8.1054 | 0 | 30 | 0 | 0 | 0 | 0 | 0 | 4 | 8.058 | 8.058 | 0 | 30
20.05.2025¦11:40:55.336 | 0 | 0 | 0 | 0 | 0 | 4 | 10.3332 | 10.3332 | 0 | 30 | 0 | 0 | 0 | 0 | 0 | 4 | 9.8592 | 9.8592 | 0 | 30
20.05.2025¦11:40:56.336 | 0 | 0 | 0 | 0 | 0 | 4 | 14.7888 | 14.7888 | 0 | 30 | 0 | 0 | 0 | 0 | 0 | 4 | 14.8836 | 14.8836 | 0.0172 | 30
20.05.2025¦11:40:57.337 | 0 | 0 | 0 | 0 | 0 | 4 | 20.0028 | 20.0028 | 0 | 30 | 0 | 0 | 0 | 0 | 0 | 4 | 19.8606 | 19.8606 | 0.1763 | 30
20.05.2025¦11:40:58.336 | 0 | 0 | 0 | 0 | 0 | 4 | 24.5058 | 24.5058 | 0 | 30 | 0 | 0 | 0 | 0 | 0 | 4 | 23.9844 | 23.9844 | 1.1008 | 30
20.05.2025¦11:40:59.335 | 0 | 0 | 0 | 0 | 0 | 4 | 24.5058 | 24.5058 | 0 | 30 | 0 | 0 | 0 | 0 | 0 | 4 | 23.9844 | 23.9844 | 1.0836 | 30
20.05.2025¦11:41:00.336 | 0 | 0 | 0 | 0 | 0 | 4 | 24.5058 | 24.5058 | 0 | 30 | 0 | 0 | 0 | 0 | 0 | 4 | 23.9844 | 23.9844 | 1.1825 | 30
20.05.2025¦11:41:01.336 | 0 | 0 | 0 | 0 | 0 | 4 | 24.5532 | 24.5532 | 0 | 30 | 0 | 0 | 0 | 0 | 0 | 4 | 23.9844 | 23.9844 | 1.1395 | 30
20.05.2025¦11:41:02.336 | 0 | 0 | 0 | 0 | 0 | 4 | 24.5058 | 24.5058 | 0 | 30 | 0 | 0 | 0 | 0 | 0 | 4 | 23.9844 | 23.9844 | 1.1438 | 30
20.05.2025¦11:41:03.334 | 0 | 0 | 0 | 0 | 0 | 4 | 24.5058 | 24.5058 | 0 | 30 | 0 | 0 | 0 | 0 | 0 | 4 | 23.9844 | 23.9844 | 1.1137 | 30
20.05.2025¦11:41:04.335 | 0 | 0 | 0 | 0 | 0 | 4 | 24.5532 | 24.5532 | 0 | 30 | 0 | 0 | 0 | 0 | 0 | 4 | 23.9844 | 23.9844 | 1.0922 | 30
20.05.2025¦11:41:05.336 | 0 | 0 | 0 | 0 | 0 | 4 | 24.5532 | 24.5532 | 0 | 30 | 0 | 0 | 0 | 0 | 0 | 4 | 24.0318 | 24.0318 | 1.0707 | 30
20.05.2025¦11:41:06.336 | 0 | 0 | 0 | 0 | 0 | 4 | 24.5058 | 24.5058 | 0 | 30 | 0 | 0 | 0 | 0 | 0 | 4 | 23.9844 | 23.9844 | 1.0836 | 30
20.05.2025¦11:41:07.335 | 0 | 0 | 0 | 0 | 0 | 4 | 24.4584 | 24.4584 | 0 | 30 | 0 | 0 | 0 | 0 | 0 | 4 | 23.9844 | 23.9844 | 1.1008 | 30
20.05.2025¦11:41:08.335 | 0 | 0 | 0 | 0 | 0 | 4 | 24.5532 | 24.5532 | 0 | 30 | 0 | 0 | 0 | 0 | 0 | 4 | 23.9844 | 23.9844 | 1.1137 | 30
20.05.2025¦11:41:09.336 | 0 | 0 | 0 | 0 | 0 | 4 | 24.5058 | 24.5058 | 0 | 30 | 0 | 0 | 0 | 0 | 0 | 4 | 23.9844 | 23.9844 | 1.1008 | 30
20.05.2025¦11:41:10.336 | 0 | 0 | 0 | 0 | 0 | 4 | 24.5058 | 24.5058 | 0 | 30 | 0 | 0 | 0 | 0 | 0 | 4 | 23.9844 | 23.9844 | 1.118 | 30
20.05.2025¦11:41:11.337 | 0 | 0 | 0 | 0 | 0 | 4 | 24.5058 | 24.5058 | 0 | 30 | 0 | 0 | 0 | 0 | 0 | 4 | 23.9844 | 23.9844 | 1.118 | 30
20.05.2025¦11:41:12.335 | 0 | 0 | 0 | 0 | 0 | 4 | 24.5058 | 24.5058 | 0 | 30 | 0 | 0 | 0 | 0 | 0 | 4 | 23.9844 | 23.9844 | 1.1266 | 30
20.05.2025¦11:41:13.336 | 0 | 0 | 0 | 0 | 0 | 4 | 24.5532 | 24.5532 | 0 | 30 | 0 | 0 | 0 | 0 | 0 | 4 | 23.9844 | 23.9844 | 1.0836 | 30
| OekoSolve | OekoSolve | OekoSolve | OekoSolve | OekoSolve | OekoSolve | OekoSolve | OekoSolve | OekoSolve | OekoSolve | OekoSolve | OekoSolve | OekoSolve | OekoSolve | OekoSolve | OekoSolve | OekoSolve | OekoSolve | OekoSolve | OekoSolve
| EnMeter_Prec1 | EnMeter_Prec1 | EnMeter_Prec1 | EnMeter_Prec1 | EnMeter_Prec1 | EnMeter_Prec1 | EnMeter_Prec1 | EnMeter_Prec1 | EnMeter_Prec1 | EnMeter_Prec1 | EnMeter_Prec2 | EnMeter_Prec2 | EnMeter_Prec2 | EnMeter_Prec2 | EnMeter_Prec2 | EnMeter_Prec2 | EnMeter_Prec2 | EnMeter_Prec2 | EnMeter_Prec2 | EnMeter_Prec2
| Prec1 P:W | Prec1 WTotal:kWh | Prec1 WDay:kWh | Prec1 WMonth:kWh | Prec1 WYear:kWh | Prec1 State:0 no info available¦1 Off¦2 Startup¦3 Ready¦4 On¦5 Charge¦6 Discharge¦7 Batt Low or Full¦8 Batt Full¦9 Batt low¦10 Finished¦11 Island¦12 Waiting¦91 Maintenance¦99 ERROR | Prec1 Spec Signal | Prec1 V:kV | Prec1 I:mA | Prec1 Info:0 Bit0¦1 Bit1¦2 Bit2¦3 Bit3¦4 HS Ein¦5 Freigabe / Abdeckung vorhanden¦6 Temp. FÃ¼hler aktiv¦7 Temp. FÃ¼hler unterbrochen¦8 Bit8¦9 Bit9¦10 Bit10¦11 Bit11¦12 Bit12¦13 Bit13¦14 Bit14¦15 Bit15¦ | Prec2 P:W | Prec2 WTotal:kWh | Prec2 WDay:kWh | Prec2 WMonth:kWh | Prec2 WYear:kWh | Prec2 State:0 no info available¦1 Off¦2 Startup¦3 Ready¦4 On¦5 Charge¦6 Discharge¦7 Batt Low or Full¦8 Batt Full¦9 Batt low¦10 Finished¦11 Island¦12 Waiting¦91 Maintenance¦99 ERROR | Prec2 Spec Signal | Prec2 V:kV | Prec2 I:mA | Prec2 Info:0 Bit0¦1 Bit1¦2 Bit2¦3 Bit3¦4 HS Ein¦5 Freigabe / Abdeckung vorhanden¦6 Temp. FÃ¼hler aktiv¦7 Temp. FÃ¼hler unterbrochen¦8 Bit8¦9 Bit9¦10 Bit10¦11 Bit11¦12 Bit12¦13 Bit13¦14 Bit14¦15 Bit15¦
20.05.2025¦11:41:14.335 | 0 | 0 | 0 | 0 | 0 | 4 | 24.5058 | 24.5058 | 0 | 30 | 0 | 0 | 0 | 0 | 0 | 4 | 23.9844 | 23.9844 | 1.0406 | 30
20.05.2025¦11:41:15.336 | 0 | 0 | 0 | 0 | 0 | 4 | 24.5058 | 24.5058 | 0 | 30 | 0 | 0 | 0 | 0 | 0 | 4 | 23.9844 | 23.9844 | 1.0492 | 30
20.05.2025¦11:41:16.335 | 0 | 0 | 0 | 0 | 0 | 4 | 24.5058 | 24.5058 | 0 | 30 | 0 | 0 | 0 | 0 | 0 | 4 | 23.9844 | 23.9844 | 1.0449 | 30
20.05.2025¦11:41:17.336 | 0 | 0 | 0 | 0 | 0 | 4 | 24.5532 | 24.5532 | 0 | 30 | 0 | 0 | 0 | 0 | 0 | 4 | 23.9844 | 23.9844 | 1.0707 | 30
20.05.2025¦11:41:18.337 | 0 | 0 | 0 | 0 | 0 | 4 | 24.5058 | 24.5058 | 0 | 30 | 0 | 0 | 0 | 0 | 0 | 4 | 23.9844 | 23.9844 | 1.0793 | 30
20.05.2025¦11:41:19.335 | 0 | 0 | 0 | 0 | 0 | 4 | 24.5058 | 24.5058 | 0 | 30 | 0 | 0 | 0 | 0 | 0 | 4 | 23.9844 | 23.9844 | 1.118 | 30
20.05.2025¦11:41:20.336 | 0 | 0 | 0 | 0 | 0 | 4 | 24.5058 | 24.5058 | 0 | 30 | 0 | 0 | 0 | 0 | 0 | 4 | 23.9844 | 23.9844 | 1.1051 | 30
20.05.2025¦11:41:21.336 | 0 | 0 | 0 | 0 | 0 | 4 | 24.6006 | 24.6006 | 0 | 30 | 0 | 0 | 0 | 0 | 0 | 4 | 23.9844 | 23.9844 | 1.0664 | 30
20.05.2025¦11:41:22.336 | 0 | 0 | 0 | 0 | 0 | 4 | 24.5532 | 24.5532 | 0 | 30 | 0 | 0 | 0 | 0 | 0 | 4 | 23.9844 | 23.9844 | 1.0105 | 30
20.05.2025¦11:41:23.336 | 0 | 0 | 0 | 0 | 0 | 4 | 24.5058 | 24.5058 | 0 | 30 | 0 | 0 | 0 | 0 | 0 | 4 | 23.9844 | 23.9844 | 1.0922 | 30
20.05.2025¦11:41:24.335 | 0 | 0 | 0 | 0 | 0 | 4 | 24.5058 | 24.5058 | 0 | 30 | 0 | 0 | 0 | 0 | 0 | 4 | 23.9844 | 23.9844 | 1.0578 | 30
20.05.2025¦11:41:25.335 | 0 | 0 | 0 | 0 | 0 | 4 | 24.5058 | 24.5058 | 0 | 30 | 0 | 0 | 0 | 0 | 0 | 4 | 23.9844 | 23.9844 | 1.0449 | 30
20.05.2025¦11:41:26.335 | 0 | 0 | 0 | 0 | 0 | 4 | 24.5058 | 24.5058 | 0 | 30 | 0 | 0 | 0 | 0 | 0 | 4 | 23.9844 | 23.9844 | 1.0621 | 30
20.05.2025¦11:41:27.335 | 0 | 0 | 0 | 0 | 0 | 4 | 24.5532 | 24.5532 | 0 | 30 | 0 | 0 | 0 | 0 | 0 | 4 | 23.9844 | 23.9844 | 1.118 | 30
20.05.2025¦11:41:28.335 | 0 | 0 | 0 | 0 | 0 | 4 | 24.5058 | 24.5058 | 0 | 30 | 0 | 0 | 0 | 0 | 0 | 4 | 23.9844 | 23.9844 | 1.0578 | 30
20.05.2025¦11:41:29.336 | 0 | 0 | 0 | 0 | 0 | 4 | 24.5058 | 24.5058 | 0 | 30 | 0 | 0 | 0 | 0 | 0 | 4 | 23.9844 | 23.9844 | 1.0965 | 30
20.05.2025¦11:41:30.335 | 0 | 0 | 0 | 0 | 0 | 99 | 0 | 0 | 0 | 30 | 0 | 0 | 0 | 0 | 0 | 99 | 0 | 0 | 0 | 30
20.05.2025¦11:41:31.336 | 0 | 0 | 0 | 0 | 0 | 4 | 8.1054 | 8.1054 | 0 | 30 | 0 | 0 | 0 | 0 | 0 | 4 | 8.0106 | 8.0106 | 0 | 30
20.05.2025¦11:41:32.337 | 0 | 0 | 0 | 0 | 0 | 4 | 11.2338 | 11.2338 | 0 | 30 | 0 | 0 | 0 | 0 | 0 | 4 | 11.4708 | 11.4708 | 0 | 30
20.05.2025¦11:41:33.335 | 0 | 0 | 0 | 0 | 0 | 4 | 16.4004 | 16.4004 | 0 | 30 | 0 | 0 | 0 | 0 | 0 | 4 | 16.5426 | 16.5426 | 0.0258 | 30
20.05.2025¦11:41:34.336 | 0 | 0 | 0 | 0 | 0 | 4 | 21.5196 | 21.5196 | 0 | 30 | 0 | 0 | 0 | 0 | 0 | 4 | 21.4722 | 21.4722 | 0.3397 | 30
20.05.2025¦11:41:35.335 | 0 | 0 | 0 | 0 | 0 | 4 | 24.5532 | 24.5532 | 0 | 30 | 0 | 0 | 0 | 0 | 0 | 4 | 0 | 0 | 0 | 30
20.05.2025¦11:41:36.336 | 0 | 0 | 0 | 0 | 0 | 99 | 0 | 0 | 0 | 30 | 0 | 0 | 0 | 0 | 0 | 99 | 0 | 0 | 0 | 30
20.05.2025¦11:41:37.336 | 0 | 0 | 0 | 0 | 0 | 4 | 8.058 | 8.058 | 0 | 30 | 0 | 0 | 0 | 0 | 0 | 4 | 8.0106 | 8.0106 | 0 | 30
20.05.2025¦11:41:38.336 | 0 | 0 | 0 | 0 | 0 | 4 | 11.613 | 11.613 | 0 | 30 | 0 | 0 | 0 | 0 | 0 | 4 | 11.9922 | 11.9922 | 0 | 30
20.05.2025¦11:41:39.337 | 0 | 0 | 0 | 0 | 0 | 4 | 16.827 | 16.827 | 0 | 30 | 0 | 0 | 0 | 0 | 0 | 4 | 16.9692 | 16.9692 | 0.0817 | 30
20.05.2025¦11:41:40.336 | 0 | 0 | 0 | 0 | 0 | 4 | 22.041 | 22.041 | 0 | 30 | 0 | 0 | 0 | 0 | 0 | 4 | 21.9462 | 21.9462 | 0.5289 | 30
20.05.2025¦11:41:41.336 | 0 | 0 | 0 | 0 | 0 | 4 | 24.6006 | 24.6006 | 0 | 30 | 0 | 0 | 0 | 0 | 0 | 4 | 24.0318 | 24.0318 | 1.0836 | 30
20.05.2025¦11:41:42.336 | 0 | 0 | 0 | 0 | 0 | 4 | 24.5058 | 24.5058 | 0 | 30 | 0 | 0 | 0 | 0 | 0 | 4 | 23.9844 | 23.9844 | 1.0535 | 30
20.05.2025¦11:41:43.336 | 0 | 0 | 0 | 0 | 0 | 4 | 24.5532 | 24.5532 | 0 | 30 | 0 | 0 | 0 | 0 | 0 | 4 | 23.9844 | 23.9844 | 1.0535 | 30
| OekoSolve | OekoSolve | OekoSolve | OekoSolve | OekoSolve | OekoSolve | OekoSolve | OekoSolve | OekoSolve | OekoSolve | OekoSolve | OekoSolve | OekoSolve | OekoSolve | OekoSolve | OekoSolve | OekoSolve | OekoSolve | OekoSolve | OekoSolve
| EnMeter_Prec1 | EnMeter_Prec1 | EnMeter_Prec1 | EnMeter_Prec1 | EnMeter_Prec1 | EnMeter_Prec1 | EnMeter_Prec1 | EnMeter_Prec1 | EnMeter_Prec1 | EnMeter_Prec1 | EnMeter_Prec2 | EnMeter_Prec2 | EnMeter_Prec2 | EnMeter_Prec2 | EnMeter_Prec2 | EnMeter_Prec2 | EnMeter_Prec2 | EnMeter_Prec2 | EnMeter_Prec2 | EnMeter_Prec2
| Prec1 P:W | Prec1 WTotal:kWh | Prec1 WDay:kWh | Prec1 WMonth:kWh | Prec1 WYear:kWh | Prec1 State:0 no info available¦1 Off¦2 Startup¦3 Ready¦4 On¦5 Charge¦6 Discharge¦7 Batt Low or Full¦8 Batt Full¦9 Batt low¦10 Finished¦11 Island¦12 Waiting¦91 Maintenance¦99 ERROR | Prec1 Spec Signal | Prec1 V:kV | Prec1 I:mA | Prec1 Info:0 Bit0¦1 Bit1¦2 Bit2¦3 Bit3¦4 HS Ein¦5 Freigabe / Abdeckung vorhanden¦6 Temp. FÃ¼hler aktiv¦7 Temp. FÃ¼hler unterbrochen¦8 Bit8¦9 Bit9¦10 Bit10¦11 Bit11¦12 Bit12¦13 Bit13¦14 Bit14¦15 Bit15¦ | Prec2 P:W | Prec2 WTotal:kWh | Prec2 WDay:kWh | Prec2 WMonth:kWh | Prec2 WYear:kWh | Prec2 State:0 no info available¦1 Off¦2 Startup¦3 Ready¦4 On¦5 Charge¦6 Discharge¦7 Batt Low or Full¦8 Batt Full¦9 Batt low¦10 Finished¦11 Island¦12 Waiting¦91 Maintenance¦99 ERROR | Prec2 Spec Signal | Prec2 V:kV | Prec2 I:mA | Prec2 Info:0 Bit0¦1 Bit1¦2 Bit2¦3 Bit3¦4 HS Ein¦5 Freigabe / Abdeckung vorhanden¦6 Temp. FÃ¼hler aktiv¦7 Temp. FÃ¼hler unterbrochen¦8 Bit8¦9 Bit9¦10 Bit10¦11 Bit11¦12 Bit12¦13 Bit13¦14 Bit14¦15 Bit15¦
20.05.2025¦11:41:44.334 | 0 | 0 | 0 | 0 | 0 | 4 | 24.4584 | 24.4584 | 0 | 30 | 0 | 0 | 0 | 0 | 0 | 4 | 23.9844 | 23.9844 | 1.2169 | 30
20.05.2025¦11:41:45.334 | 0 | 0 | 0 | 0 | 0 | 4 | 24.5058 | 24.5058 | 0 | 30 | 0 | 0 | 0 | 0 | 0 | 4 | 23.9844 | 23.9844 | 1.2126 | 30
20.05.2025¦11:41:46.335 | 0 | 0 | 0 | 0 | 0 | 4 | 24.5058 | 24.5058 | 0 | 30 | 0 | 0 | 0 | 0 | 0 | 4 | 24.0318 | 24.0318 | 1.1567 | 30
20.05.2025¦11:41:47.335 | 0 | 0 | 0 | 0 | 0 | 4 | 24.5058 | 24.5058 | 0 | 30 | 0 | 0 | 0 | 0 | 0 | 4 | 23.9844 | 23.9844 | 1.1911 | 30
20.05.2025¦11:41:48.335 | 0 | 0 | 0 | 0 | 0 | 4 | 24.5058 | 24.5058 | 0 | 30 | 0 | 0 | 0 | 0 | 0 | 4 | 23.9844 | 23.9844 | 1.1825 | 30
20.05.2025¦11:41:49.336 | 0 | 0 | 0 | 0 | 0 | 4 | 24.5058 | 24.5058 | 0 | 30 | 0 | 0 | 0 | 0 | 0 | 4 | 23.9844 | 23.9844 | 1.1309 | 30
20.05.2025¦11:41:50.335 | 0 | 0 | 0 | 0 | 0 | 4 | 24.5532 | 24.5532 | 0 | 30 | 0 | 0 | 0 | 0 | 0 | 4 | 23.9844 | 23.9844 | 1.1696 | 30
20.05.2025¦11:41:51.336 | 0 | 0 | 0 | 0 | 0 | 4 | 24.5058 | 24.5058 | 0 | 30 | 0 | 0 | 0 | 0 | 0 | 4 | 23.9844 | 23.9844 | 1.1911 | 30
20.05.2025¦11:41:52.336 | 0 | 0 | 0 | 0 | 0 | 4 | 24.5058 | 24.5058 | 0 | 30 | 0 | 0 | 0 | 0 | 0 | 4 | 23.9844 | 23.9844 | 1.1825 | 30
20.05.2025¦11:41:53.336 | 0 | 0 | 0 | 0 | 0 | 4 | 24.5058 | 24.5058 | 0 | 30 | 0 | 0 | 0 | 0 | 0 | 4 | 23.9844 | 23.9844 | 1.1653 | 30
20.05.2025¦11:41:54.336 | 0 | 0 | 0 | 0 | 0 | 4 | 24.5532 | 24.5532 | 0 | 30 | 0 | 0 | 0 | 0 | 0 | 4 | 23.9844 | 23.9844 | 1.1739 | 30
20.05.2025¦11:41:55.336 | 0 | 0 | 0 | 0 | 0 | 4 | 24.5532 | 24.5532 | 0 | 30 | 0 | 0 | 0 | 0 | 0 | 4 | 23.9844 | 23.9844 | 1.1395 | 30
20.05.2025¦11:41:56.335 | 0 | 0 | 0 | 0 | 0 | 4 | 24.5058 | 24.5058 | 0 | 30 | 0 | 0 | 0 | 0 | 0 | 4 | 23.9844 | 23.9844 | 1.1008 | 30
20.05.2025¦11:41:57.335 | 0 | 0 | 0 | 0 | 0 | 4 | 24.5058 | 24.5058 | 0 | 30 | 0 | 0 | 0 | 0 | 0 | 4 | 23.9844 | 23.9844 | 1.1868 | 30
20.05.2025¦11:41:58.336 | 0 | 0 | 0 | 0 | 0 | 4 | 24.5058 | 24.5058 | 0 | 30 | 0 | 0 | 0 | 0 | 0 | 4 | 24.0318 | 24.0318 | 1.1008 | 30
20.05.2025¦11:41:59.336 | 0 | 0 | 0 | 0 | 0 | 4 | 24.5058 | 24.5058 | 0 | 30 | 0 | 0 | 0 | 0 | 0 | 4 | 23.9844 | 23.9844 | 1.1094 | 30
20.05.2025¦11:42:00.337 | 0 | 0 | 0 | 0 | 0 | 99 | 0 | 0 | 0 | 30 | 0 | 0 | 0 | 0 | 0 | 99 | 0 | 0 | 0 | 30
20.05.2025¦11:42:01.335 | 0 | 0 | 0 | 0 | 0 | 4 | 8.058 | 8.058 | 0 | 30 | 0 | 0 | 0 | 0 | 0 | 4 | 8.0106 | 8.0106 | 0 | 30
20.05.2025¦11:42:02.336 | 0 | 0 | 0 | 0 | 0 | 4 | 11.0442 | 11.0442 | 0 | 30 | 0 | 0 | 0 | 0 | 0 | 4 | 11.1864 | 11.1864 | 0 | 30
20.05.2025¦11:42:03.336 | 0 | 0 | 0 | 0 | 0 | 4 | 16.116 | 16.116 | 0 | 30 | 0 | 0 | 0 | 0 | 0 | 4 | 16.116 | 16.116 | 0.0215 | 30
20.05.2025¦11:42:04.335 | 0 | 0 | 0 | 0 | 0 | 4 | 21.2826 | 21.2826 | 0 | 30 | 0 | 0 | 0 | 0 | 0 | 4 | 21.1404 | 21.1404 | 0.3225 | 30
20.05.2025¦11:42:05.337 | 0 | 0 | 0 | 0 | 0 | 4 | 24.5532 | 24.5532 | 0 | 30 | 0 | 0 | 0 | 0 | 0 | 4 | 23.9844 | 23.9844 | 1.0836 | 30
20.05.2025¦11:42:06.336 | 0 | 0 | 0 | 0 | 0 | 4 | 24.5058 | 24.5058 | 0 | 30 | 0 | 0 | 0 | 0 | 0 | 4 | 23.9844 | 23.9844 | 1.0578 | 30
20.05.2025¦11:42:07.336 | 0 | 0 | 0 | 0 | 0 | 4 | 24.5532 | 24.5532 | 0 | 30 | 0 | 0 | 0 | 0 | 0 | 4 | 23.9844 | 23.9844 | 1.075 | 30
20.05.2025¦11:42:08.336 | 0 | 0 | 0 | 0 | 0 | 4 | 24.5058 | 24.5058 | 0 | 30 | 0 | 0 | 0 | 0 | 0 | 4 | 23.9844 | 23.9844 | 1.0965 | 30
20.05.2025¦11:42:09.336 | 0 | 0 | 0 | 0 | 0 | 4 | 24.5058 | 24.5058 | 0 | 30 | 0 | 0 | 0 | 0 | 0 | 4 | 24.0318 | 24.0318 | 1.1352 | 30
20.05.2025¦11:42:10.336 | 0 | 0 | 0 | 0 | 0 | 4 | 24.5058 | 24.5058 | 0 | 30 | 0 | 0 | 0 | 0 | 0 | 4 | 23.9844 | 23.9844 | 1.1524 | 30
20.05.2025¦11:42:11.336 | 0 | 0 | 0 | 0 | 0 | 4 | 24.5058 | 24.5058 | 0 | 30 | 0 | 0 | 0 | 0 | 0 | 4 | 23.9844 | 23.9844 | 1.161 | 30
20.05.2025¦11:42:12.336 | 0 | 0 | 0 | 0 | 0 | 4 | 24.5532 | 24.5532 | 0 | 30 | 0 | 0 | 0 | 0 | 0 | 4 | 23.9844 | 23.9844 | 1.1782 | 30
20.05.2025¦11:42:13.336 | 0 | 0 | 0 | 0 | 0 | 4 | 24.5058 | 24.5058 | 0 | 30 | 0 | 0 | 0 | 0 | 0 | 4 | 23.9844 | 23.9844 | 1.1954 | 30
20.05.2025¦11:42:14.336 | 0 | 0 | 0 | 0 | 0 | 4 | 24.4584 | 24.4584 | 0 | 30 | 0 | 0 | 0 | 0 | 0 | 4 | 23.9844 | 23.9844 | 1.1782 | 30
| OekoSolve | OekoSolve | OekoSolve | OekoSolve | OekoSolve | OekoSolve | OekoSolve | OekoSolve | OekoSolve | OekoSolve | OekoSolve | OekoSolve | OekoSolve | OekoSolve | OekoSolve | OekoSolve | OekoSolve | OekoSolve | OekoSolve | OekoSolve
| EnMeter_Prec1 | EnMeter_Prec1 | EnMeter_Prec1 | EnMeter_Prec1 | EnMeter_Prec1 | EnMeter_Prec1 | EnMeter_Prec1 | EnMeter_Prec1 | EnMeter_Prec1 | EnMeter_Prec1 | EnMeter_Prec2 | EnMeter_Prec2 | EnMeter_Prec2 | EnMeter_Prec2 | EnMeter_Prec2 | EnMeter_Prec2 | EnMeter_Prec2 | EnMeter_Prec2 | EnMeter_Prec2 | EnMeter_Prec2
| Prec1 P:W | Prec1 WTotal:kWh | Prec1 WDay:kWh | Prec1 WMonth:kWh | Prec1 WYear:kWh | Prec1 State:0 no info available¦1 Off¦2 Startup¦3 Ready¦4 On¦5 Charge¦6 Discharge¦7 Batt Low or Full¦8 Batt Full¦9 Batt low¦10 Finished¦11 Island¦12 Waiting¦91 Maintenance¦99 ERROR | Prec1 Spec Signal | Prec1 V:kV | Prec1 I:mA | Prec1 Info:0 Bit0¦1 Bit1¦2 Bit2¦3 Bit3¦4 HS Ein¦5 Freigabe / Abdeckung vorhanden¦6 Temp. FÃ¼hler aktiv¦7 Temp. FÃ¼hler unterbrochen¦8 Bit8¦9 Bit9¦10 Bit10¦11 Bit11¦12 Bit12¦13 Bit13¦14 Bit14¦15 Bit15¦ | Prec2 P:W | Prec2 WTotal:kWh | Prec2 WDay:kWh | Prec2 WMonth:kWh | Prec2 WYear:kWh | Prec2 State:0 no info available¦1 Off¦2 Startup¦3 Ready¦4 On¦5 Charge¦6 Discharge¦7 Batt Low or Full¦8 Batt Full¦9 Batt low¦10 Finished¦11 Island¦12 Waiting¦91 Maintenance¦99 ERROR | Prec2 Spec Signal | Prec2 V:kV | Prec2 I:mA | Prec2 Info:0 Bit0¦1 Bit1¦2 Bit2¦3 Bit3¦4 HS Ein¦5 Freigabe / Abdeckung vorhanden¦6 Temp. FÃ¼hler aktiv¦7 Temp. FÃ¼hler unterbrochen¦8 Bit8¦9 Bit9¦10 Bit10¦11 Bit11¦12 Bit12¦13 Bit13¦14 Bit14¦15 Bit15¦
20.05.2025¦11:42:15.335 | 0 | 0 | 0 | 0 | 0 | 4 | 24.5532 | 24.5532 | 0 | 30 | 0 | 0 | 0 | 0 | 0 | 4 | 23.9844 | 23.9844 | 1.1954 | 30
20.05.2025¦11:42:16.335 | 0 | 0 | 0 | 0 | 0 | 4 | 24.4584 | 24.4584 | 0 | 30 | 0 | 0 | 0 | 0 | 0 | 4 | 23.9844 | 23.9844 | 1.2341 | 30
20.05.2025¦11:42:17.336 | 0 | 0 | 0 | 0 | 0 | 4 | 24.5058 | 24.5058 | 0 | 30 | 0 | 0 | 0 | 0 | 0 | 4 | 23.9844 | 23.9844 | 1.1954 | 30
20.05.2025¦11:42:18.336 | 0 | 0 | 0 | 0 | 0 | 4 | 24.5058 | 24.5058 | 0 | 30 | 0 | 0 | 0 | 0 | 0 | 4 | 23.9844 | 23.9844 | 1.1911 | 30
20.05.2025¦11:42:19.337 | 0 | 0 | 0 | 0 | 0 | 4 | 24.5058 | 24.5058 | 0 | 30 | 0 | 0 | 0 | 0 | 0 | 4 | 23.9844 | 23.9844 | 1.1954 | 30
20.05.2025¦11:42:20.336 | 0 | 0 | 0 | 0 | 0 | 4 | 24.4584 | 24.4584 | 0 | 30 | 0 | 0 | 0 | 0 | 0 | 4 | 23.9844 | 23.9844 | 1.2513 | 30
20.05.2025¦11:42:21.337 | 0 | 0 | 0 | 0 | 0 | 4 | 24.4584 | 24.4584 | 0 | 30 | 0 | 0 | 0 | 0 | 0 | 4 | 23.937 | 23.937 | 1.161 | 30
20.05.2025¦11:42:22.334 | 0 | 0 | 0 | 0 | 0 | 4 | 24.5058 | 24.5058 | 0 | 30 | 0 | 0 | 0 | 0 | 0 | 4 | 23.9844 | 23.9844 | 1.1696 | 30
20.05.2025¦11:42:23.335 | 0 | 0 | 0 | 0 | 0 | 4 | 24.5058 | 24.5058 | 0 | 30 | 0 | 0 | 0 | 0 | 0 | 4 | 23.9844 | 23.9844 | 1.1567 | 30
20.05.2025¦11:42:24.335 | 0 | 0 | 0 | 0 | 0 | 4 | 24.5058 | 24.5058 | 0 | 30 | 0 | 0 | 0 | 0 | 0 | 4 | 23.9844 | 23.9844 | 1.1782 | 30
20.05.2025¦11:42:25.335 | 0 | 0 | 0 | 0 | 0 | 4 | 24.5532 | 24.5532 | 0 | 30 | 0 | 0 | 0 | 0 | 0 | 4 | 23.9844 | 23.9844 | 1.1739 | 30
20.05.2025¦11:42:26.335 | 0 | 0 | 0 | 0 | 0 | 4 | 24.5058 | 24.5058 | 0 | 30 | 0 | 0 | 0 | 0 | 0 | 4 | 23.9844 | 23.9844 | 1.1911 | 30
20.05.2025¦11:42:27.335 | 0 | 0 | 0 | 0 | 0 | 4 | 24.5058 | 24.5058 | 0 | 30 | 0 | 0 | 0 | 0 | 0 | 4 | 23.8896 | 23.8896 | 1.1911 | 30
20.05.2025¦11:42:28.336 | 0 | 0 | 0 | 0 | 0 | 4 | 24.4584 | 24.4584 | 0 | 30 | 0 | 0 | 0 | 0 | 0 | 4 | 23.9844 | 23.9844 | 1.1954 | 30
20.05.2025¦11:42:29.336 | 0 | 0 | 0 | 0 | 0 | 4 | 24.4584 | 24.4584 | 0 | 30 | 0 | 0 | 0 | 0 | 0 | 4 | 23.9844 | 23.9844 | 1.1653 | 30
20.05.2025¦11:42:30.335 | 0 | 0 | 0 | 0 | 0 | 4 | 24.4584 | 24.4584 | 0 | 30 | 0 | 0 | 0 | 0 | 0 | 4 | 23.9844 | 23.9844 | 1.1352 | 30
20.05.2025¦11:42:31.335 | 0 | 0 | 0 | 0 | 0 | 4 | 24.5058 | 24.5058 | 0 | 30 | 0 | 0 | 0 | 0 | 0 | 4 | 23.9844 | 23.9844 | 1.1524 | 30
20.05.2025¦11:42:32.335 | 0 | 0 | 0 | 0 | 0 | 4 | 24.5058 | 24.5058 | 0 | 30 | 0 | 0 | 0 | 0 | 0 | 4 | 23.9844 | 23.9844 | 1.118 | 30
20.05.2025¦11:42:33.335 | 0 | 0 | 0 | 0 | 0 | 4 | 24.5058 | 24.5058 | 0 | 30 | 0 | 0 | 0 | 0 | 0 | 4 | 23.9844 | 23.9844 | 1.1008 | 30
20.05.2025¦11:42:34.335 | 0 | 0 | 0 | 0 | 0 | 4 | 24.5058 | 24.5058 | 0 | 30 | 0 | 0 | 0 | 0 | 0 | 4 | 23.9844 | 23.9844 | 1.0922 | 30
20.05.2025¦11:42:35.337 | 0 | 0 | 0 | 0 | 0 | 4 | 24.5058 | 24.5058 | 0 | 30 | 0 | 0 | 0 | 0 | 0 | 4 | 23.9844 | 23.9844 | 1.1223 | 30
20.05.2025¦11:42:36.335 | 0 | 0 | 0 | 0 | 0 | 4 | 24.5532 | 24.5532 | 0 | 30 | 0 | 0 | 0 | 0 | 0 | 4 | 23.9844 | 23.9844 | 1.1352 | 30
20.05.2025¦11:42:37.335 | 0 | 0 | 0 | 0 | 0 | 4 | 24.5058 | 24.5058 | 0 | 30 | 0 | 0 | 0 | 0 | 0 | 4 | 23.9844 | 23.9844 | 1.161 | 30
20.05.2025¦11:42:38.334 | 0 | 0 | 0 | 0 | 0 | 4 | 24.5058 | 24.5058 | 0 | 30 | 0 | 0 | 0 | 0 | 0 | 4 | 23.9844 | 23.9844 | 1.1137 | 30
20.05.2025¦11:42:39.335 | 0 | 0 | 0 | 0 | 0 | 4 | 24.5058 | 24.5058 | 0 | 30 | 0 | 0 | 0 | 0 | 0 | 4 | 23.9844 | 23.9844 | 1.1782 | 30
20.05.2025¦11:42:40.335 | 0 | 0 | 0 | 0 | 0 | 4 | 24.5058 | 24.5058 | 0 | 30 | 0 | 0 | 0 | 0 | 0 | 4 | 23.9844 | 23.9844 | 1.1653 | 30
20.05.2025¦11:42:41.336 | 0 | 0 | 0 | 0 | 0 | 4 | 24.5058 | 24.5058 | 0 | 30 | 0 | 0 | 0 | 0 | 0 | 4 | 23.9844 | 23.9844 | 1.1954 | 30
20.05.2025¦11:42:42.336 | 0 | 0 | 0 | 0 | 0 | 4 | 24.5532 | 24.5532 | 0 | 30 | 0 | 0 | 0 | 0 | 0 | 4 | 23.9844 | 23.9844 | 1.1438 | 30
20.05.2025¦11:42:43.335 | 0 | 0 | 0 | 0 | 0 | 4 | 24.5058 | 24.5058 | 0 | 30 | 0 | 0 | 0 | 0 | 0 | 4 | 23.9844 | 23.9844 | 1.1696 | 30
20.05.2025¦11:42:44.336 | 0 | 0 | 0 | 0 | 0 | 4 | 24.5532 | 24.5532 | 0 | 30 | 0 | 0 | 0 | 0 | 0 | 4 | 23.9844 | 23.9844 | 1.1438 | 30
| OekoSolve | OekoSolve | OekoSolve | OekoSolve | OekoSolve | OekoSolve | OekoSolve | OekoSolve | OekoSolve | OekoSolve | OekoSolve | OekoSolve | OekoSolve | OekoSolve | OekoSolve | OekoSolve | OekoSolve | OekoSolve | OekoSolve | OekoSolve
| EnMeter_Prec1 | EnMeter_Prec1 | EnMeter_Prec1 | EnMeter_Prec1 | EnMeter_Prec1 | EnMeter_Prec1 | EnMeter_Prec1 | EnMeter_Prec1 | EnMeter_Prec1 | EnMeter_Prec1 | EnMeter_Prec2 | EnMeter_Prec2 | EnMeter_Prec2 | EnMeter_Prec2 | EnMeter_Prec2 | EnMeter_Prec2 | EnMeter_Prec2 | EnMeter_Prec2 | EnMeter_Prec2 | EnMeter_Prec2
| Prec1 P:W | Prec1 WTotal:kWh | Prec1 WDay:kWh | Prec1 WMonth:kWh | Prec1 WYear:kWh | Prec1 State:0 no info available¦1 Off¦2 Startup¦3 Ready¦4 On¦5 Charge¦6 Discharge¦7 Batt Low or Full¦8 Batt Full¦9 Batt low¦10 Finished¦11 Island¦12 Waiting¦91 Maintenance¦99 ERROR | Prec1 Spec Signal | Prec1 V:kV | Prec1 I:mA | Prec1 Info:0 Bit0¦1 Bit1¦2 Bit2¦3 Bit3¦4 HS Ein¦5 Freigabe / Abdeckung vorhanden¦6 Temp. FÃ¼hler aktiv¦7 Temp. FÃ¼hler unterbrochen¦8 Bit8¦9 Bit9¦10 Bit10¦11 Bit11¦12 Bit12¦13 Bit13¦14 Bit14¦15 Bit15¦ | Prec2 P:W | Prec2 WTotal:kWh | Prec2 WDay:kWh | Prec2 WMonth:kWh | Prec2 WYear:kWh | Prec2 State:0 no info available¦1 Off¦2 Startup¦3 Ready¦4 On¦5 Charge¦6 Discharge¦7 Batt Low or Full¦8 Batt Full¦9 Batt low¦10 Finished¦11 Island¦12 Waiting¦91 Maintenance¦99 ERROR | Prec2 Spec Signal | Prec2 V:kV | Prec2 I:mA | Prec2 Info:0 Bit0¦1 Bit1¦2 Bit2¦3 Bit3¦4 HS Ein¦5 Freigabe / Abdeckung vorhanden¦6 Temp. FÃ¼hler aktiv¦7 Temp. FÃ¼hler unterbrochen¦8 Bit8¦9 Bit9¦10 Bit10¦11 Bit11¦12 Bit12¦13 Bit13¦14 Bit14¦15 Bit15¦
20.05.2025¦11:42:45.336 | 0 | 0 | 0 | 0 | 0 | 4 | 24.5058 | 24.5058 | 0 | 30 | 0 | 0 | 0 | 0 | 0 | 4 | 23.9844 | 23.9844 | 1.1696 | 30
20.05.2025¦11:42:46.336 | 0 | 0 | 0 | 0 | 0 | 4 | 24.5058 | 24.5058 | 0 | 30 | 0 | 0 | 0 | 0 | 0 | 4 | 23.937 | 23.937 | 1.1395 | 30
20.05.2025¦11:42:47.336 | 0 | 0 | 0 | 0 | 0 | 4 | 24.5058 | 24.5058 | 0 | 30 | 0 | 0 | 0 | 0 | 0 | 4 | 23.9844 | 23.9844 | 1.1782 | 30
20.05.2025¦11:42:48.336 | 0 | 0 | 0 | 0 | 0 | 4 | 24.5532 | 24.5532 | 0 | 30 | 0 | 0 | 0 | 0 | 0 | 4 | 23.9844 | 23.9844 | 1.1696 | 30
20.05.2025¦11:42:49.335 | 0 | 0 | 0 | 0 | 0 | 4 | 24.5532 | 24.5532 | 0 | 30 | 0 | 0 | 0 | 0 | 0 | 4 | 23.9844 | 23.9844 | 1.1825 | 30
20.05.2025¦11:42:50.335 | 0 | 0 | 0 | 0 | 0 | 4 | 24.5058 | 24.5058 | 0 | 30 | 0 | 0 | 0 | 0 | 0 | 4 | 23.9844 | 23.9844 | 1.161 | 30
20.05.2025¦11:42:51.335 | 0 | 0 | 0 | 0 | 0 | 4 | 24.5058 | 24.5058 | 0 | 30 | 0 | 0 | 0 | 0 | 0 | 4 | 23.9844 | 23.9844 | 1.1825 | 30
20.05.2025¦11:42:52.335 | 0 | 0 | 0 | 0 | 0 | 4 | 24.5058 | 24.5058 | 0 | 30 | 0 | 0 | 0 | 0 | 0 | 4 | 23.9844 | 23.9844 | 1.1567 | 30
20.05.2025¦11:42:53.336 | 0 | 0 | 0 | 0 | 0 | 4 | 24.5058 | 24.5058 | 0 | 30 | 0 | 0 | 0 | 0 | 0 | 4 | 23.9844 | 23.9844 | 1.0879 | 30
20.05.2025¦11:42:54.336 | 0 | 0 | 0 | 0 | 0 | 4 | 24.5058 | 24.5058 | 0 | 30 | 0 | 0 | 0 | 0 | 0 | 4 | 23.9844 | 23.9844 | 1.0879 | 30
20.05.2025¦11:42:55.336 | 0 | 0 | 0 | 0 | 0 | 4 | 24.4584 | 24.4584 | 0 | 30 | 0 | 0 | 0 | 0 | 0 | 4 | 23.9844 | 23.9844 | 1.161 | 30
20.05.2025¦11:42:56.337 | 0 | 0 | 0 | 0 | 0 | 4 | 24.5058 | 24.5058 | 0 | 30 | 0 | 0 | 0 | 0 | 0 | 4 | 23.9844 | 23.9844 | 1.1782 | 30
20.05.2025¦11:42:57.336 | 0 | 0 | 0 | 0 | 0 | 4 | 24.5058 | 24.5058 | 0 | 30 | 0 | 0 | 0 | 0 | 0 | 4 | 23.9844 | 23.9844 | 1.1223 | 30
20.05.2025¦11:42:58.336 | 0 | 0 | 0 | 0 | 0 | 4 | 24.5058 | 24.5058 | 0 | 30 | 0 | 0 | 0 | 0 | 0 | 4 | 23.9844 | 23.9844 | 1.1782 | 30
20.05.2025¦11:42:59.336 | 0 | 0 | 0 | 0 | 0 | 4 | 24.5058 | 24.5058 | 0 | 30 | 0 | 0 | 0 | 0 | 0 | 4 | 23.9844 | 23.9844 | 1.1051 | 30
20.05.2025¦11:43:00.336 | 0 | 0 | 0 | 0 | 0 | 4 | 24.5532 | 24.5532 | 0 | 30 | 0 | 0 | 0 | 0 | 0 | 4 | 23.9844 | 23.9844 | 1.0836 | 30
20.05.2025¦11:43:01.336 | 0 | 0 | 0 | 0 | 0 | 4 | 24.5532 | 24.5532 | 0 | 30 | 0 | 0 | 0 | 0 | 0 | 4 | 23.9844 | 23.9844 | 1.0836 | 30
20.05.2025¦11:43:02.336 | 0 | 0 | 0 | 0 | 0 | 4 | 24.5532 | 24.5532 | 0 | 30 | 0 | 0 | 0 | 0 | 0 | 4 | 23.9844 | 23.9844 | 1.1395 | 30
20.05.2025¦11:43:03.337 | 0 | 0 | 0 | 0 | 0 | 4 | 24.5532 | 24.5532 | 0 | 30 | 0 | 0 | 0 | 0 | 0 | 4 | 23.9844 | 23.9844 | 1.1008 | 30
20.05.2025¦11:43:04.335 | 0 | 0 | 0 | 0 | 0 | 4 | 24.5058 | 24.5058 | 0 | 30 | 0 | 0 | 0 | 0 | 0 | 4 | 23.9844 | 23.9844 | 1.1309 | 30
20.05.2025¦11:43:05.336 | 0 | 0 | 0 | 0 | 0 | 4 | 24.5532 | 24.5532 | 0 | 30 | 0 | 0 | 0 | 0 | 0 | 4 | 23.937 | 23.937 | 1.1524 | 30
20.05.2025¦11:43:06.336 | 0 | 0 | 0 | 0 | 0 | 4 | 24.5058 | 24.5058 | 0 | 30 | 0 | 0 | 0 | 0 | 0 | 4 | 23.9844 | 23.9844 | 1.0621 | 30
20.05.2025¦11:43:07.336 | 0 | 0 | 0 | 0 | 0 | 4 | 24.6006 | 24.6006 | 0 | 30 | 0 | 0 | 0 | 0 | 0 | 4 | 23.9844 | 23.9844 | 1.0879 | 30
20.05.2025¦11:43:08.336 | 0 | 0 | 0 | 0 | 0 | 4 | 24.5058 | 24.5058 | 0 | 30 | 0 | 0 | 0 | 0 | 0 | 4 | 23.9844 | 23.9844 | 1.0449 | 30
20.05.2025¦11:43:09.335 | 0 | 0 | 0 | 0 | 0 | 4 | 24.5532 | 24.5532 | 0 | 30 | 0 | 0 | 0 | 0 | 0 | 4 | 23.9844 | 23.9844 | 1.0535 | 30
20.05.2025¦11:43:10.337 | 0 | 0 | 0 | 0 | 0 | 4 | 24.5058 | 24.5058 | 0 | 30 | 0 | 0 | 0 | 0 | 0 | 4 | 23.9844 | 23.9844 | 1.0707 | 30
20.05.2025¦11:43:11.336 | 0 | 0 | 0 | 0 | 0 | 4 | 24.5058 | 24.5058 | 0 | 30 | 0 | 0 | 0 | 0 | 0 | 4 | 23.9844 | 23.9844 | 1.1266 | 30
20.05.2025¦11:43:12.336 | 0 | 0 | 0 | 0 | 0 | 4 | 24.5058 | 24.5058 | 0 | 30 | 0 | 0 | 0 | 0 | 0 | 4 | 23.9844 | 23.9844 | 1.0836 | 30
20.05.2025¦11:43:13.336 | 0 | 0 | 0 | 0 | 0 | 4 | 24.5532 | 24.5532 | 0 | 30 | 0 | 0 | 0 | 0 | 0 | 4 | 24.0318 | 24.0318 | 1.0664 | 30
20.05.2025¦11:43:14.336 | 0 | 0 | 0 | 0 | 0 | 4 | 24.5058 | 24.5058 | 0 | 30 | 0 | 0 | 0 | 0 | 0 | 4 | 23.9844 | 23.9844 | 1.0836 | 30
| OekoSolve | OekoSolve | OekoSolve | OekoSolve | OekoSolve | OekoSolve | OekoSolve | OekoSolve | OekoSolve | OekoSolve | OekoSolve | OekoSolve | OekoSolve | OekoSolve | OekoSolve | OekoSolve | OekoSolve | OekoSolve | OekoSolve | OekoSolve
| EnMeter_Prec1 | EnMeter_Prec1 | EnMeter_Prec1 | EnMeter_Prec1 | EnMeter_Prec1 | EnMeter_Prec1 | EnMeter_Prec1 | EnMeter_Prec1 | EnMeter_Prec1 | EnMeter_Prec1 | EnMeter_Prec2 | EnMeter_Prec2 | EnMeter_Prec2 | EnMeter_Prec2 | EnMeter_Prec2 | EnMeter_Prec2 | EnMeter_Prec2 | EnMeter_Prec2 | EnMeter_Prec2 | EnMeter_Prec2
| Prec1 P:W | Prec1 WTotal:kWh | Prec1 WDay:kWh | Prec1 WMonth:kWh | Prec1 WYear:kWh | Prec1 State:0 no info available¦1 Off¦2 Startup¦3 Ready¦4 On¦5 Charge¦6 Discharge¦7 Batt Low or Full¦8 Batt Full¦9 Batt low¦10 Finished¦11 Island¦12 Waiting¦91 Maintenance¦99 ERROR | Prec1 Spec Signal | Prec1 V:kV | Prec1 I:mA | Prec1 Info:0 Bit0¦1 Bit1¦2 Bit2¦3 Bit3¦4 HS Ein¦5 Freigabe / Abdeckung vorhanden¦6 Temp. FÃ¼hler aktiv¦7 Temp. FÃ¼hler unterbrochen¦8 Bit8¦9 Bit9¦10 Bit10¦11 Bit11¦12 Bit12¦13 Bit13¦14 Bit14¦15 Bit15¦ | Prec2 P:W | Prec2 WTotal:kWh | Prec2 WDay:kWh | Prec2 WMonth:kWh | Prec2 WYear:kWh | Prec2 State:0 no info available¦1 Off¦2 Startup¦3 Ready¦4 On¦5 Charge¦6 Discharge¦7 Batt Low or Full¦8 Batt Full¦9 Batt low¦10 Finished¦11 Island¦12 Waiting¦91 Maintenance¦99 ERROR | Prec2 Spec Signal | Prec2 V:kV | Prec2 I:mA | Prec2 Info:0 Bit0¦1 Bit1¦2 Bit2¦3 Bit3¦4 HS Ein¦5 Freigabe / Abdeckung vorhanden¦6 Temp. FÃ¼hler aktiv¦7 Temp. FÃ¼hler unterbrochen¦8 Bit8¦9 Bit9¦10 Bit10¦11 Bit11¦12 Bit12¦13 Bit13¦14 Bit14¦15 Bit15¦
20.05.2025¦11:43:15.335 | 0 | 0 | 0 | 0 | 0 | 4 | 24.5058 | 24.5058 | 0 | 30 | 0 | 0 | 0 | 0 | 0 | 4 | 23.9844 | 23.9844 | 1.0449 | 30
20.05.2025¦11:43:16.335 | 0 | 0 | 0 | 0 | 0 | 4 | 24.5532 | 24.5532 | 0 | 30 | 0 | 0 | 0 | 0 | 0 | 4 | 23.9844 | 23.9844 | 1.0793 | 30
20.05.2025¦11:43:17.337 | 0 | 0 | 0 | 0 | 0 | 4 | 24.4584 | 24.4584 | 0 | 30 | 0 | 0 | 0 | 0 | 0 | 4 | 24.0792 | 24.0792 | 1.0793 | 30
20.05.2025¦11:43:18.336 | 0 | 0 | 0 | 0 | 0 | 4 | 24.5058 | 24.5058 | 0 | 30 | 0 | 0 | 0 | 0 | 0 | 4 | 23.9844 | 23.9844 | 1.0922 | 30
20.05.2025¦11:43:19.336 | 0 | 0 | 0 | 0 | 0 | 4 | 24.5532 | 24.5532 | 0 | 30 | 0 | 0 | 0 | 0 | 0 | 4 | 23.9844 | 23.9844 | 1.0019 | 30
20.05.2025¦11:43:20.334 | 0 | 0 | 0 | 0 | 0 | 4 | 24.5058 | 24.5058 | 0 | 30 | 0 | 0 | 0 | 0 | 0 | 4 | 23.937 | 23.937 | 1.1008 | 30
20.05.2025¦11:43:21.335 | 0 | 0 | 0 | 0 | 0 | 4 | 24.5058 | 24.5058 | 0 | 30 | 0 | 0 | 0 | 0 | 0 | 4 | 23.9844 | 23.9844 | 1.0535 | 30
20.05.2025¦11:43:22.334 | 0 | 0 | 0 | 0 | 0 | 4 | 24.5532 | 24.5532 | 0 | 30 | 0 | 0 | 0 | 0 | 0 | 4 | 23.9844 | 23.9844 | 1.1438 | 30
20.05.2025¦11:43:23.335 | 0 | 0 | 0 | 0 | 0 | 4 | 24.5058 | 24.5058 | 0 | 30 | 0 | 0 | 0 | 0 | 0 | 4 | 23.9844 | 23.9844 | 1.1825 | 30
20.05.2025¦11:43:24.335 | 0 | 0 | 0 | 0 | 0 | 4 | 24.4584 | 24.4584 | 0 | 30 | 0 | 0 | 0 | 0 | 0 | 4 | 23.9844 | 23.9844 | 1.161 | 30
20.05.2025¦11:43:25.336 | 0 | 0 | 0 | 0 | 0 | 4 | 24.4584 | 24.4584 | 0 | 30 | 0 | 0 | 0 | 0 | 0 | 4 | 23.9844 | 23.9844 | 1.161 | 30
20.05.2025¦11:43:26.336 | 0 | 0 | 0 | 0 | 0 | 4 | 24.5058 | 24.5058 | 0 | 30 | 0 | 0 | 0 | 0 | 0 | 4 | 24.0318 | 24.0318 | 1.1395 | 30
20.05.2025¦11:43:27.336 | 0 | 0 | 0 | 0 | 0 | 4 | 24.4584 | 24.4584 | 0 | 30 | 0 | 0 | 0 | 0 | 0 | 4 | 23.9844 | 23.9844 | 1.161 | 30
20.05.2025¦11:43:28.336 | 0 | 0 | 0 | 0 | 0 | 4 | 24.5058 | 24.5058 | 0 | 30 | 0 | 0 | 0 | 0 | 0 | 4 | 23.9844 | 23.9844 | 1.2126 | 30
20.05.2025¦11:43:29.335 | 0 | 0 | 0 | 0 | 0 | 4 | 24.5532 | 24.5532 | 0 | 30 | 0 | 0 | 0 | 0 | 0 | 4 | 23.9844 | 23.9844 | 1.1696 | 30
20.05.2025¦11:43:30.336 | 0 | 0 | 0 | 0 | 0 | 4 | 24.5058 | 24.5058 | 0 | 30 | 0 | 0 | 0 | 0 | 0 | 4 | 23.9844 | 23.9844 | 1.1739 | 30
20.05.2025¦11:43:31.335 | 0 | 0 | 0 | 0 | 0 | 4 | 24.5058 | 24.5058 | 0 | 30 | 0 | 0 | 0 | 0 | 0 | 4 | 23.937 | 23.937 | 1.1954 | 30
20.05.2025¦11:43:32.336 | 0 | 0 | 0 | 0 | 0 | 4 | 24.5058 | 24.5058 | 0 | 30 | 0 | 0 | 0 | 0 | 0 | 4 | 23.9844 | 23.9844 | 1.1395 | 30
20.05.2025¦11:43:33.336 | 0 | 0 | 0 | 0 | 0 | 4 | 24.5058 | 24.5058 | 0 | 30 | 0 | 0 | 0 | 0 | 0 | 4 | 23.9844 | 23.9844 | 1.1395 | 30
20.05.2025¦11:43:34.336 | 0 | 0 | 0 | 0 | 0 | 4 | 24.5058 | 24.5058 | 0 | 30 | 0 | 0 | 0 | 0 | 0 | 4 | 23.9844 | 23.9844 | 1.1438 | 30
20.05.2025¦11:43:35.336 | 0 | 0 | 0 | 0 | 0 | 4 | 24.5058 | 24.5058 | 0 | 30 | 0 | 0 | 0 | 0 | 0 | 4 | 23.9844 | 23.9844 | 1.1223 | 30
20.05.2025¦11:43:36.336 | 0 | 0 | 0 | 0 | 0 | 4 | 24.5058 | 24.5058 | 0 | 30 | 0 | 0 | 0 | 0 | 0 | 4 | 23.9844 | 23.9844 | 1.161 | 30
20.05.2025¦11:43:37.336 | 0 | 0 | 0 | 0 | 0 | 4 | 24.5058 | 24.5058 | 0 | 30 | 0 | 0 | 0 | 0 | 0 | 4 | 23.9844 | 23.9844 | 1.1653 | 30
20.05.2025¦11:43:38.337 | 0 | 0 | 0 | 0 | 0 | 4 | 24.5058 | 24.5058 | 0 | 30 | 0 | 0 | 0 | 0 | 0 | 4 | 23.9844 | 23.9844 | 1.1825 | 30
20.05.2025¦11:43:39.335 | 0 | 0 | 0 | 0 | 0 | 4 | 24.5058 | 24.5058 | 0 | 30 | 0 | 0 | 0 | 0 | 0 | 4 | 23.937 | 23.937 | 1.1438 | 30
20.05.2025¦11:43:40.334 | 0 | 0 | 0 | 0 | 0 | 4 | 24.5532 | 24.5532 | 0 | 30 | 0 | 0 | 0 | 0 | 0 | 4 | 23.9844 | 23.9844 | 1.1223 | 30
20.05.2025¦11:43:41.335 | 0 | 0 | 0 | 0 | 0 | 4 | 24.4584 | 24.4584 | 0 | 30 | 0 | 0 | 0 | 0 | 0 | 4 | 23.9844 | 23.9844 | 1.1395 | 30
20.05.2025¦11:43:42.335 | 0 | 0 | 0 | 0 | 0 | 4 | 24.5058 | 24.5058 | 0 | 30 | 0 | 0 | 0 | 0 | 0 | 4 | 23.9844 | 23.9844 | 1.1782 | 30
20.05.2025¦11:43:43.336 | 0 | 0 | 0 | 0 | 0 | 4 | 24.5058 | 24.5058 | 0 | 30 | 0 | 0 | 0 | 0 | 0 | 4 | 23.9844 | 23.9844 | 1.0922 | 30
20.05.2025¦11:43:44.336 | 0 | 0 | 0 | 0 | 0 | 4 | 24.5532 | 24.5532 | 0 | 30 | 0 | 0 | 0 | 0 | 0 | 4 | 23.9844 | 23.9844 | 1.1266 | 30
| OekoSolve | OekoSolve | OekoSolve | OekoSolve | OekoSolve | OekoSolve | OekoSolve | OekoSolve | OekoSolve | OekoSolve | OekoSolve | OekoSolve | OekoSolve | OekoSolve | OekoSolve | OekoSolve | OekoSolve | OekoSolve | OekoSolve | OekoSolve
| EnMeter_Prec1 | EnMeter_Prec1 | EnMeter_Prec1 | EnMeter_Prec1 | EnMeter_Prec1 | EnMeter_Prec1 | EnMeter_Prec1 | EnMeter_Prec1 | EnMeter_Prec1 | EnMeter_Prec1 | EnMeter_Prec2 | EnMeter_Prec2 | EnMeter_Prec2 | EnMeter_Prec2 | EnMeter_Prec2 | EnMeter_Prec2 | EnMeter_Prec2 | EnMeter_Prec2 | EnMeter_Prec2 | EnMeter_Prec2
| Prec1 P:W | Prec1 WTotal:kWh | Prec1 WDay:kWh | Prec1 WMonth:kWh | Prec1 WYear:kWh | Prec1 State:0 no info available¦1 Off¦2 Startup¦3 Ready¦4 On¦5 Charge¦6 Discharge¦7 Batt Low or Full¦8 Batt Full¦9 Batt low¦10 Finished¦11 Island¦12 Waiting¦91 Maintenance¦99 ERROR | Prec1 Spec Signal | Prec1 V:kV | Prec1 I:mA | Prec1 Info:0 Bit0¦1 Bit1¦2 Bit2¦3 Bit3¦4 HS Ein¦5 Freigabe / Abdeckung vorhanden¦6 Temp. FÃ¼hler aktiv¦7 Temp. FÃ¼hler unterbrochen¦8 Bit8¦9 Bit9¦10 Bit10¦11 Bit11¦12 Bit12¦13 Bit13¦14 Bit14¦15 Bit15¦ | Prec2 P:W | Prec2 WTotal:kWh | Prec2 WDay:kWh | Prec2 WMonth:kWh | Prec2 WYear:kWh | Prec2 State:0 no info available¦1 Off¦2 Startup¦3 Ready¦4 On¦5 Charge¦6 Discharge¦7 Batt Low or Full¦8 Batt Full¦9 Batt low¦10 Finished¦11 Island¦12 Waiting¦91 Maintenance¦99 ERROR | Prec2 Spec Signal | Prec2 V:kV | Prec2 I:mA | Prec2 Info:0 Bit0¦1 Bit1¦2 Bit2¦3 Bit3¦4 HS Ein¦5 Freigabe / Abdeckung vorhanden¦6 Temp. FÃ¼hler aktiv¦7 Temp. FÃ¼hler unterbrochen¦8 Bit8¦9 Bit9¦10 Bit10¦11 Bit11¦12 Bit12¦13 Bit13¦14 Bit14¦15 Bit15¦
20.05.2025¦11:43:45.337 | 0 | 0 | 0 | 0 | 0 | 4 | 24.5532 | 24.5532 | 0 | 30 | 0 | 0 | 0 | 0 | 0 | 4 | 23.9844 | 23.9844 | 1.0836 | 30
20.05.2025¦11:43:46.334 | 0 | 0 | 0 | 0 | 0 | 4 | 24.5058 | 24.5058 | 0 | 30 | 0 | 0 | 0 | 0 | 0 | 4 | 23.9844 | 23.9844 | 1.1395 | 30
20.05.2025¦11:43:47.335 | 0 | 0 | 0 | 0 | 0 | 4 | 24.5058 | 24.5058 | 0 | 30 | 0 | 0 | 0 | 0 | 0 | 4 | 23.9844 | 23.9844 | 1.1309 | 30
20.05.2025¦11:43:48.335 | 0 | 0 | 0 | 0 | 0 | 4 | 24.5058 | 24.5058 | 0 | 30 | 0 | 0 | 0 | 0 | 0 | 4 | 23.9844 | 23.9844 | 1.1008 | 30
20.05.2025¦11:43:49.335 | 0 | 0 | 0 | 0 | 0 | 4 | 24.5058 | 24.5058 | 0 | 30 | 0 | 0 | 0 | 0 | 0 | 4 | 23.9844 | 23.9844 | 1.1137 | 30
20.05.2025¦11:43:50.336 | 0 | 0 | 0 | 0 | 0 | 99 | 0 | 0 | 0 | 30 | 0 | 0 | 0 | 0 | 0 | 99 | 0 | 0 | 0 | 30
20.05.2025¦11:43:51.336 | 0 | 0 | 0 | 0 | 0 | 4 | 8.058 | 8.058 | 0 | 30 | 0 | 0 | 0 | 0 | 0 | 4 | 8.0106 | 8.0106 | 0 | 30
20.05.2025¦11:43:52.335 | 0 | 0 | 0 | 0 | 0 | 4 | 10.3806 | 10.3806 | 0 | 30 | 0 | 0 | 0 | 0 | 0 | 4 | 10.4754 | 10.4754 | 0 | 30
20.05.2025¦11:43:53.335 | 0 | 0 | 0 | 0 | 0 | 4 | 15.5472 | 15.5472 | 0 | 30 | 0 | 0 | 0 | 0 | 0 | 4 | 15.5472 | 15.5472 | 0.0129 | 30
20.05.2025¦11:43:54.336 | 0 | 0 | 0 | 0 | 0 | 4 | 20.7138 | 20.7138 | 0 | 30 | 0 | 0 | 0 | 0 | 0 | 4 | 20.4768 | 20.4768 | 0.2666 | 30
20.05.2025¦11:43:55.336 | 0 | 0 | 0 | 0 | 0 | 4 | 24.5058 | 24.5058 | 0 | 30 | 0 | 0 | 0 | 0 | 0 | 4 | 23.9844 | 23.9844 | 1.1137 | 30
20.05.2025¦11:43:56.336 | 0 | 0 | 0 | 0 | 0 | 4 | 24.5058 | 24.5058 | 0 | 30 | 0 | 0 | 0 | 0 | 0 | 4 | 23.9844 | 23.9844 | 1.0664 | 30
20.05.2025¦11:43:57.335 | 0 | 0 | 0 | 0 | 0 | 4 | 24.5058 | 24.5058 | 0 | 30 | 0 | 0 | 0 | 0 | 0 | 4 | 23.9844 | 23.9844 | 1.0836 | 30
20.05.2025¦11:43:58.336 | 0 | 0 | 0 | 0 | 0 | 4 | 24.5058 | 24.5058 | 0 | 30 | 0 | 0 | 0 | 0 | 0 | 4 | 23.9844 | 23.9844 | 1.0793 | 30
20.05.2025¦11:43:59.337 | 0 | 0 | 0 | 0 | 0 | 4 | 24.5058 | 24.5058 | 0 | 30 | 0 | 0 | 0 | 0 | 0 | 4 | 23.9844 | 23.9844 | 1.161 | 30
20.05.2025¦11:44:00.336 | 0 | 0 | 0 | 0 | 0 | 4 | 24.4584 | 24.4584 | 0 | 30 | 0 | 0 | 0 | 0 | 0 | 4 | 24.0318 | 24.0318 | 1.1395 | 30
20.05.2025¦11:44:01.336 | 0 | 0 | 0 | 0 | 0 | 4 | 24.5532 | 24.5532 | 0 | 30 | 0 | 0 | 0 | 0 | 0 | 4 | 23.9844 | 23.9844 | 1.1481 | 30
20.05.2025¦11:44:02.335 | 0 | 0 | 0 | 0 | 0 | 4 | 24.5532 | 24.5532 | 0 | 30 | 0 | 0 | 0 | 0 | 0 | 4 | 23.9844 | 23.9844 | 1.0922 | 30
20.05.2025¦11:44:03.335 | 0 | 0 | 0 | 0 | 0 | 4 | 24.5058 | 24.5058 | 0 | 30 | 0 | 0 | 0 | 0 | 0 | 4 | 23.9844 | 23.9844 | 1.1395 | 30
20.05.2025¦11:44:04.335 | 0 | 0 | 0 | 0 | 0 | 4 | 24.4584 | 24.4584 | 0 | 30 | 0 | 0 | 0 | 0 | 0 | 4 | 23.9844 | 23.9844 | 1.0793 | 30
20.05.2025¦11:44:05.336 | 0 | 0 | 0 | 0 | 0 | 4 | 24.5058 | 24.5058 | 0 | 30 | 0 | 0 | 0 | 0 | 0 | 4 | 23.9844 | 23.9844 | 1.1352 | 30
20.05.2025¦11:44:06.337 | 0 | 0 | 0 | 0 | 0 | 4 | 24.5532 | 24.5532 | 0 | 30 | 0 | 0 | 0 | 0 | 0 | 4 | 23.9844 | 23.9844 | 1.1309 | 30
20.05.2025¦11:44:07.335 | 0 | 0 | 0 | 0 | 0 | 4 | 24.5058 | 24.5058 | 0 | 30 | 0 | 0 | 0 | 0 | 0 | 4 | 23.9844 | 23.9844 | 1.0879 | 30
20.05.2025¦11:44:08.336 | 0 | 0 | 0 | 0 | 0 | 4 | 24.5532 | 24.5532 | 0 | 30 | 0 | 0 | 0 | 0 | 0 | 4 | 23.9844 | 23.9844 | 1.0363 | 30
20.05.2025¦11:44:09.336 | 0 | 0 | 0 | 0 | 0 | 4 | 24.6006 | 24.6006 | 0 | 30 | 0 | 0 | 0 | 0 | 0 | 4 | 23.9844 | 23.9844 | 1.0234 | 30
20.05.2025¦11:44:10.336 | 0 | 0 | 0 | 0 | 0 | 4 | 24.5532 | 24.5532 | 0 | 30 | 0 | 0 | 0 | 0 | 0 | 4 | 23.9844 | 23.9844 | 1.0148 | 30
20.05.2025¦11:44:11.334 | 0 | 0 | 0 | 0 | 0 | 4 | 24.5532 | 24.5532 | 0 | 30 | 0 | 0 | 0 | 0 | 0 | 4 | 23.937 | 23.937 | 1.0492 | 30
20.05.2025¦11:44:12.335 | 0 | 0 | 0 | 0 | 0 | 4 | 24.5532 | 24.5532 | 0 | 30 | 0 | 0 | 0 | 0 | 0 | 4 | 23.9844 | 23.9844 | 1.0879 | 30
20.05.2025¦11:44:13.336 | 0 | 0 | 0 | 0 | 0 | 4 | 24.5058 | 24.5058 | 0 | 30 | 0 | 0 | 0 | 0 | 0 | 4 | 23.9844 | 23.9844 | 1.0836 | 30
20.05.2025¦11:44:14.335 | 0 | 0 | 0 | 0 | 0 | 4 | 24.5532 | 24.5532 | 0 | 30 | 0 | 0 | 0 | 0 | 0 | 4 | 23.9844 | 23.9844 | 1.075 | 30
| OekoSolve | OekoSolve | OekoSolve | OekoSolve | OekoSolve | OekoSolve | OekoSolve | OekoSolve | OekoSolve | OekoSolve | OekoSolve | OekoSolve | OekoSolve | OekoSolve | OekoSolve | OekoSolve | OekoSolve | OekoSolve | OekoSolve | OekoSolve
| EnMeter_Prec1 | EnMeter_Prec1 | EnMeter_Prec1 | EnMeter_Prec1 | EnMeter_Prec1 | EnMeter_Prec1 | EnMeter_Prec1 | EnMeter_Prec1 | EnMeter_Prec1 | EnMeter_Prec1 | EnMeter_Prec2 | EnMeter_Prec2 | EnMeter_Prec2 | EnMeter_Prec2 | EnMeter_Prec2 | EnMeter_Prec2 | EnMeter_Prec2 | EnMeter_Prec2 | EnMeter_Prec2 | EnMeter_Prec2
| Prec1 P:W | Prec1 WTotal:kWh | Prec1 WDay:kWh | Prec1 WMonth:kWh | Prec1 WYear:kWh | Prec1 State:0 no info available¦1 Off¦2 Startup¦3 Ready¦4 On¦5 Charge¦6 Discharge¦7 Batt Low or Full¦8 Batt Full¦9 Batt low¦10 Finished¦11 Island¦12 Waiting¦91 Maintenance¦99 ERROR | Prec1 Spec Signal | Prec1 V:kV | Prec1 I:mA | Prec1 Info:0 Bit0¦1 Bit1¦2 Bit2¦3 Bit3¦4 HS Ein¦5 Freigabe / Abdeckung vorhanden¦6 Temp. FÃ¼hler aktiv¦7 Temp. FÃ¼hler unterbrochen¦8 Bit8¦9 Bit9¦10 Bit10¦11 Bit11¦12 Bit12¦13 Bit13¦14 Bit14¦15 Bit15¦ | Prec2 P:W | Prec2 WTotal:kWh | Prec2 WDay:kWh | Prec2 WMonth:kWh | Prec2 WYear:kWh | Prec2 State:0 no info available¦1 Off¦2 Startup¦3 Ready¦4 On¦5 Charge¦6 Discharge¦7 Batt Low or Full¦8 Batt Full¦9 Batt low¦10 Finished¦11 Island¦12 Waiting¦91 Maintenance¦99 ERROR | Prec2 Spec Signal | Prec2 V:kV | Prec2 I:mA | Prec2 Info:0 Bit0¦1 Bit1¦2 Bit2¦3 Bit3¦4 HS Ein¦5 Freigabe / Abdeckung vorhanden¦6 Temp. FÃ¼hler aktiv¦7 Temp. FÃ¼hler unterbrochen¦8 Bit8¦9 Bit9¦10 Bit10¦11 Bit11¦12 Bit12¦13 Bit13¦14 Bit14¦15 Bit15¦
20.05.2025¦11:44:15.335 | 0 | 0 | 0 | 0 | 0 | 4 | 24.5532 | 24.5532 | 0 | 30 | 0 | 0 | 0 | 0 | 0 | 4 | 23.9844 | 23.9844 | 1.0535 | 30
20.05.2025¦11:44:16.335 | 0 | 0 | 0 | 0 | 0 | 4 | 24.5058 | 24.5058 | 0 | 30 | 0 | 0 | 0 | 0 | 0 | 4 | 23.9844 | 23.9844 | 1.0535 | 30
20.05.2025¦11:44:17.336 | 0 | 0 | 0 | 0 | 0 | 4 | 24.5532 | 24.5532 | 0 | 30 | 0 | 0 | 0 | 0 | 0 | 4 | 23.9844 | 23.9844 | 1.0793 | 30
20.05.2025¦11:44:18.335 | 0 | 0 | 0 | 0 | 0 | 4 | 24.5532 | 24.5532 | 0 | 30 | 0 | 0 | 0 | 0 | 0 | 4 | 24.0792 | 24.0792 | 1.0793 | 30
20.05.2025¦11:44:19.335 | 0 | 0 | 0 | 0 | 0 | 4 | 24.5532 | 24.5532 | 0 | 30 | 0 | 0 | 0 | 0 | 0 | 4 | 23.9844 | 23.9844 | 1.0664 | 30
20.05.2025¦11:44:20.335 | 0 | 0 | 0 | 0 | 0 | 4 | 24.5532 | 24.5532 | 0 | 30 | 0 | 0 | 0 | 0 | 0 | 4 | 24.0318 | 24.0318 | 1.0879 | 30
20.05.2025¦11:44:21.335 | 0 | 0 | 0 | 0 | 0 | 4 | 24.5058 | 24.5058 | 0 | 30 | 0 | 0 | 0 | 0 | 0 | 4 | 23.9844 | 23.9844 | 1.1266 | 30
20.05.2025¦11:44:22.336 | 0 | 0 | 0 | 0 | 0 | 4 | 24.5058 | 24.5058 | 0 | 30 | 0 | 0 | 0 | 0 | 0 | 4 | 23.9844 | 23.9844 | 1.075 | 30
20.05.2025¦11:44:23.335 | 0 | 0 | 0 | 0 | 0 | 4 | 24.5058 | 24.5058 | 0 | 30 | 0 | 0 | 0 | 0 | 0 | 4 | 23.9844 | 23.9844 | 1.0879 | 30
20.05.2025¦11:44:24.336 | 0 | 0 | 0 | 0 | 0 | 4 | 24.5532 | 24.5532 | 0 | 30 | 0 | 0 | 0 | 0 | 0 | 4 | 23.9844 | 23.9844 | 1.0836 | 30
20.05.2025¦11:44:25.336 | 0 | 0 | 0 | 0 | 0 | 4 | 24.4584 | 24.4584 | 0 | 30 | 0 | 0 | 0 | 0 | 0 | 4 | 24.0318 | 24.0318 | 1.0836 | 30
20.05.2025¦11:44:26.336 | 0 | 0 | 0 | 0 | 0 | 4 | 24.5532 | 24.5532 | 0 | 30 | 0 | 0 | 0 | 0 | 0 | 4 | 23.9844 | 23.9844 | 1.0578 | 30
20.05.2025¦11:44:27.337 | 0 | 0 | 0 | 0 | 0 | 4 | 24.5058 | 24.5058 | 0 | 30 | 0 | 0 | 0 | 0 | 0 | 4 | 23.9844 | 23.9844 | 1.0922 | 30
20.05.2025¦11:44:28.335 | 0 | 0 | 0 | 0 | 0 | 4 | 24.4584 | 24.4584 | 0 | 30 | 0 | 0 | 0 | 0 | 0 | 4 | 23.9844 | 23.9844 | 1.1008 | 30
20.05.2025¦11:44:29.334 | 0 | 0 | 0 | 0 | 0 | 4 | 24.5532 | 24.5532 | 0 | 30 | 0 | 0 | 0 | 0 | 0 | 4 | 23.937 | 23.937 | 1.0836 | 30
20.05.2025¦11:44:30.335 | 0 | 0 | 0 | 0 | 0 | 4 | 24.5532 | 24.5532 | 0 | 30 | 0 | 0 | 0 | 0 | 0 | 4 | 23.9844 | 23.9844 | 1.0535 | 30
20.05.2025¦11:44:31.335 | 0 | 0 | 0 | 0 | 0 | 4 | 24.5532 | 24.5532 | 0 | 30 | 0 | 0 | 0 | 0 | 0 | 4 | 23.9844 | 23.9844 | 1.1137 | 30
20.05.2025¦11:44:32.335 | 0 | 0 | 0 | 0 | 0 | 4 | 24.5058 | 24.5058 | 0 | 30 | 0 | 0 | 0 | 0 | 0 | 4 | 23.9844 | 23.9844 | 1.1051 | 30
20.05.2025¦11:44:33.336 | 0 | 0 | 0 | 0 | 0 | 4 | 24.5532 | 24.5532 | 0 | 30 | 0 | 0 | 0 | 0 | 0 | 4 | 23.9844 | 23.9844 | 1.1395 | 30
20.05.2025¦11:44:34.335 | 0 | 0 | 0 | 0 | 0 | 4 | 24.5532 | 24.5532 | 0 | 30 | 0 | 0 | 0 | 0 | 0 | 4 | 23.9844 | 23.9844 | 1.1567 | 30
20.05.2025¦11:44:35.335 | 0 | 0 | 0 | 0 | 0 | 4 | 24.5058 | 24.5058 | 0 | 30 | 0 | 0 | 0 | 0 | 0 | 4 | 23.9844 | 23.9844 | 1.1481 | 30
20.05.2025¦11:44:36.335 | 0 | 0 | 0 | 0 | 0 | 4 | 24.5058 | 24.5058 | 0 | 30 | 0 | 0 | 0 | 0 | 0 | 4 | 23.9844 | 23.9844 | 1.1094 | 30
20.05.2025¦11:44:37.334 | 0 | 0 | 0 | 0 | 0 | 4 | 24.4584 | 24.4584 | 0 | 30 | 0 | 0 | 0 | 0 | 0 | 4 | 23.9844 | 23.9844 | 1.1868 | 30
20.05.2025¦11:44:38.335 | 0 | 0 | 0 | 0 | 0 | 4 | 24.5058 | 24.5058 | 0 | 30 | 0 | 0 | 0 | 0 | 0 | 4 | 23.9844 | 23.9844 | 1.118 | 30
20.05.2025¦11:44:39.335 | 0 | 0 | 0 | 0 | 0 | 4 | 24.5058 | 24.5058 | 0 | 30 | 0 | 0 | 0 | 0 | 0 | 4 | 23.937 | 23.937 | 1.0707 | 30
20.05.2025¦11:44:40.336 | 0 | 0 | 0 | 0 | 0 | 4 | 24.5058 | 24.5058 | 0 | 30 | 0 | 0 | 0 | 0 | 0 | 4 | 24.0318 | 24.0318 | 1.1524 | 30
20.05.2025¦11:44:41.336 | 0 | 0 | 0 | 0 | 0 | 4 | 24.5058 | 24.5058 | 0 | 30 | 0 | 0 | 0 | 0 | 0 | 4 | 24.0318 | 24.0318 | 1.2298 | 30
20.05.2025¦11:44:42.336 | 0 | 0 | 0 | 0 | 0 | 4 | 24.5532 | 24.5532 | 0 | 30 | 0 | 0 | 0 | 0 | 0 | 4 | 23.9844 | 23.9844 | 1.161 | 30
20.05.2025¦11:44:43.336 | 0 | 0 | 0 | 0 | 0 | 4 | 24.5058 | 24.5058 | 0 | 30 | 0 | 0 | 0 | 0 | 0 | 4 | 23.9844 | 23.9844 | 1.1696 | 30
20.05.2025¦11:44:44.336 | 0 | 0 | 0 | 0 | 0 | 4 | 24.5058 | 24.5058 | 0 | 30 | 0 | 0 | 0 | 0 | 0 | 4 | 23.9844 | 23.9844 | 1.0879 | 30
| OekoSolve | OekoSolve | OekoSolve | OekoSolve | OekoSolve | OekoSolve | OekoSolve | OekoSolve | OekoSolve | OekoSolve | OekoSolve | OekoSolve | OekoSolve | OekoSolve | OekoSolve | OekoSolve | OekoSolve | OekoSolve | OekoSolve | OekoSolve
| EnMeter_Prec1 | EnMeter_Prec1 | EnMeter_Prec1 | EnMeter_Prec1 | EnMeter_Prec1 | EnMeter_Prec1 | EnMeter_Prec1 | EnMeter_Prec1 | EnMeter_Prec1 | EnMeter_Prec1 | EnMeter_Prec2 | EnMeter_Prec2 | EnMeter_Prec2 | EnMeter_Prec2 | EnMeter_Prec2 | EnMeter_Prec2 | EnMeter_Prec2 | EnMeter_Prec2 | EnMeter_Prec2 | EnMeter_Prec2
| Prec1 P:W | Prec1 WTotal:kWh | Prec1 WDay:kWh | Prec1 WMonth:kWh | Prec1 WYear:kWh | Prec1 State:0 no info available¦1 Off¦2 Startup¦3 Ready¦4 On¦5 Charge¦6 Discharge¦7 Batt Low or Full¦8 Batt Full¦9 Batt low¦10 Finished¦11 Island¦12 Waiting¦91 Maintenance¦99 ERROR | Prec1 Spec Signal | Prec1 V:kV | Prec1 I:mA | Prec1 Info:0 Bit0¦1 Bit1¦2 Bit2¦3 Bit3¦4 HS Ein¦5 Freigabe / Abdeckung vorhanden¦6 Temp. FÃ¼hler aktiv¦7 Temp. FÃ¼hler unterbrochen¦8 Bit8¦9 Bit9¦10 Bit10¦11 Bit11¦12 Bit12¦13 Bit13¦14 Bit14¦15 Bit15¦ | Prec2 P:W | Prec2 WTotal:kWh | Prec2 WDay:kWh | Prec2 WMonth:kWh | Prec2 WYear:kWh | Prec2 State:0 no info available¦1 Off¦2 Startup¦3 Ready¦4 On¦5 Charge¦6 Discharge¦7 Batt Low or Full¦8 Batt Full¦9 Batt low¦10 Finished¦11 Island¦12 Waiting¦91 Maintenance¦99 ERROR | Prec2 Spec Signal | Prec2 V:kV | Prec2 I:mA | Prec2 Info:0 Bit0¦1 Bit1¦2 Bit2¦3 Bit3¦4 HS Ein¦5 Freigabe / Abdeckung vorhanden¦6 Temp. FÃ¼hler aktiv¦7 Temp. FÃ¼hler unterbrochen¦8 Bit8¦9 Bit9¦10 Bit10¦11 Bit11¦12 Bit12¦13 Bit13¦14 Bit14¦15 Bit15¦
20.05.2025¦11:44:45.334 | 0 | 0 | 0 | 0 | 0 | 4 | 24.5058 | 24.5058 | 0 | 30 | 0 | 0 | 0 | 0 | 0 | 4 | 23.9844 | 23.9844 | 1.1739 | 30
20.05.2025¦11:44:46.335 | 0 | 0 | 0 | 0 | 0 | 4 | 24.5058 | 24.5058 | 0 | 30 | 0 | 0 | 0 | 0 | 0 | 4 | 23.937 | 23.937 | 1.1352 | 30
20.05.2025¦11:44:47.335 | 0 | 0 | 0 | 0 | 0 | 4 | 24.5058 | 24.5058 | 0 | 30 | 0 | 0 | 0 | 0 | 0 | 4 | 24.0318 | 24.0318 | 1.1395 | 30
20.05.2025¦11:44:48.336 | 0 | 0 | 0 | 0 | 0 | 4 | 24.5058 | 24.5058 | 0 | 30 | 0 | 0 | 0 | 0 | 0 | 4 | 23.9844 | 23.9844 | 1.1567 | 30
20.05.2025¦11:44:49.334 | 0 | 0 | 0 | 0 | 0 | 4 | 24.5058 | 24.5058 | 0 | 30 | 0 | 0 | 0 | 0 | 0 | 4 | 23.9844 | 23.9844 | 1.1137 | 30
20.05.2025¦11:44:50.335 | 0 | 0 | 0 | 0 | 0 | 4 | 24.5058 | 24.5058 | 0 | 30 | 0 | 0 | 0 | 0 | 0 | 4 | 23.937 | 23.937 | 1.1524 | 30
20.05.2025¦11:44:51.335 | 0 | 0 | 0 | 0 | 0 | 99 | 0 | 0 | 0 | 30 | 0 | 0 | 0 | 0 | 0 | 99 | 0 | 0 | 0 | 30
20.05.2025¦11:44:52.335 | 0 | 0 | 0 | 0 | 0 | 4 | 8.058 | 8.058 | 0 | 30 | 0 | 0 | 0 | 0 | 0 | 4 | 8.058 | 8.058 | 0 | 30
20.05.2025¦11:44:53.335 | 0 | 0 | 0 | 0 | 0 | 4 | 10.0488 | 10.0488 | 0 | 30 | 0 | 0 | 0 | 0 | 0 | 4 | 10.428 | 10.428 | 0 | 30
20.05.2025¦11:44:54.336 | 0 | 0 | 0 | 0 | 0 | 4 | 15.405 | 15.405 | 0 | 30 | 0 | 0 | 0 | 0 | 0 | 4 | 15.4524 | 15.4524 | 0.0086 | 30
20.05.2025¦11:44:55.337 | 0 | 0 | 0 | 0 | 0 | 4 | 20.4768 | 20.4768 | 0 | 30 | 0 | 0 | 0 | 0 | 0 | 4 | 20.4294 | 20.4294 | 0.3397 | 30
20.05.2025¦11:44:56.335 | 0 | 0 | 0 | 0 | 0 | 4 | 24.5058 | 24.5058 | 0 | 30 | 0 | 0 | 0 | 0 | 0 | 4 | 23.9844 | 23.9844 | 1.161 | 30
20.05.2025¦11:44:57.335 | 0 | 0 | 0 | 0 | 0 | 4 | 24.4584 | 24.4584 | 0 | 30 | 0 | 0 | 0 | 0 | 0 | 4 | 23.937 | 23.937 | 1.1954 | 30
20.05.2025¦11:44:58.335 | 0 | 0 | 0 | 0 | 0 | 4 | 24.5058 | 24.5058 | 0 | 30 | 0 | 0 | 0 | 0 | 0 | 4 | 23.9844 | 23.9844 | 1.1567 | 30
20.05.2025¦11:44:59.335 | 0 | 0 | 0 | 0 | 0 | 4 | 24.5058 | 24.5058 | 0 | 30 | 0 | 0 | 0 | 0 | 0 | 4 | 23.937 | 23.937 | 1.1825 | 30
20.05.2025¦11:45:00.336 | 0 | 0 | 0 | 0 | 0 | 4 | 24.4584 | 24.4584 | 0 | 30 | 0 | 0 | 0 | 0 | 0 | 4 | 23.9844 | 23.9844 | 1.1997 | 30
20.05.2025¦11:45:01.336 | 0 | 0 | 0 | 0 | 0 | 4 | 24.5058 | 24.5058 | 0 | 30 | 0 | 0 | 0 | 0 | 0 | 4 | 23.937 | 23.937 | 1.2212 | 30
20.05.2025¦11:45:02.337 | 0 | 0 | 0 | 0 | 0 | 4 | 24.411 | 24.411 | 0 | 30 | 0 | 0 | 0 | 0 | 0 | 4 | 23.9844 | 23.9844 | 1.2556 | 30
20.05.2025¦11:45:03.334 | 0 | 0 | 0 | 0 | 0 | 4 | 24.4584 | 24.4584 | 0 | 30 | 0 | 0 | 0 | 0 | 0 | 4 | 23.9844 | 23.9844 | 1.247 | 30
20.05.2025¦11:45:04.335 | 0 | 0 | 0 | 0 | 0 | 4 | 24.4584 | 24.4584 | 0 | 30 | 0 | 0 | 0 | 0 | 0 | 4 | 23.9844 | 23.9844 | 1.247 | 30
20.05.2025¦11:45:05.336 | 0 | 0 | 0 | 0 | 0 | 4 | 24.5058 | 24.5058 | 0 | 30 | 0 | 0 | 0 | 0 | 0 | 4 | 23.9844 | 23.9844 | 1.2513 | 30
20.05.2025¦11:45:06.336 | 0 | 0 | 0 | 0 | 0 | 4 | 24.5058 | 24.5058 | 0 | 30 | 0 | 0 | 0 | 0 | 0 | 4 | 23.937 | 23.937 | 1.247 | 30
20.05.2025¦11:45:07.336 | 0 | 0 | 0 | 0 | 0 | 4 | 24.5058 | 24.5058 | 0 | 30 | 0 | 0 | 0 | 0 | 0 | 4 | 23.9844 | 23.9844 | 1.2599 | 30
20.05.2025¦11:45:08.336 | 0 | 0 | 0 | 0 | 0 | 4 | 24.5058 | 24.5058 | 0 | 30 | 0 | 0 | 0 | 0 | 0 | 4 | 23.9844 | 23.9844 | 1.2427 | 30
20.05.2025¦11:45:09.337 | 0 | 0 | 0 | 0 | 0 | 4 | 24.5058 | 24.5058 | 0 | 30 | 0 | 0 | 0 | 0 | 0 | 4 | 23.9844 | 23.9844 | 1.2513 | 30
20.05.2025¦11:45:10.335 | 0 | 0 | 0 | 0 | 0 | 4 | 24.5058 | 24.5058 | 0 | 30 | 0 | 0 | 0 | 0 | 0 | 4 | 23.9844 | 23.9844 | 1.247 | 30
20.05.2025¦11:45:11.336 | 0 | 0 | 0 | 0 | 0 | 4 | 24.4584 | 24.4584 | 0 | 30 | 0 | 0 | 0 | 0 | 0 | 4 | 23.9844 | 23.9844 | 1.2384 | 30
20.05.2025¦11:45:12.336 | 0 | 0 | 0 | 0 | 0 | 4 | 24.4584 | 24.4584 | 0 | 30 | 0 | 0 | 0 | 0 | 0 | 4 | 23.9844 | 23.9844 | 1.2513 | 30
20.05.2025¦11:45:13.336 | 0 | 0 | 0 | 0 | 0 | 4 | 24.5058 | 24.5058 | 0 | 30 | 0 | 0 | 0 | 0 | 0 | 4 | 23.9844 | 23.9844 | 1.2255 | 30
20.05.2025¦11:45:14.336 | 0 | 0 | 0 | 0 | 0 | 4 | 24.5058 | 24.5058 | 0 | 30 | 0 | 0 | 0 | 0 | 0 | 4 | 23.9844 | 23.9844 | 1.2771 | 30
| OekoSolve | OekoSolve | OekoSolve | OekoSolve | OekoSolve | OekoSolve | OekoSolve | OekoSolve | OekoSolve | OekoSolve | OekoSolve | OekoSolve | OekoSolve | OekoSolve | OekoSolve | OekoSolve | OekoSolve | OekoSolve | OekoSolve | OekoSolve
| EnMeter_Prec1 | EnMeter_Prec1 | EnMeter_Prec1 | EnMeter_Prec1 | EnMeter_Prec1 | EnMeter_Prec1 | EnMeter_Prec1 | EnMeter_Prec1 | EnMeter_Prec1 | EnMeter_Prec1 | EnMeter_Prec2 | EnMeter_Prec2 | EnMeter_Prec2 | EnMeter_Prec2 | EnMeter_Prec2 | EnMeter_Prec2 | EnMeter_Prec2 | EnMeter_Prec2 | EnMeter_Prec2 | EnMeter_Prec2
| Prec1 P:W | Prec1 WTotal:kWh | Prec1 WDay:kWh | Prec1 WMonth:kWh | Prec1 WYear:kWh | Prec1 State:0 no info available¦1 Off¦2 Startup¦3 Ready¦4 On¦5 Charge¦6 Discharge¦7 Batt Low or Full¦8 Batt Full¦9 Batt low¦10 Finished¦11 Island¦12 Waiting¦91 Maintenance¦99 ERROR | Prec1 Spec Signal | Prec1 V:kV | Prec1 I:mA | Prec1 Info:0 Bit0¦1 Bit1¦2 Bit2¦3 Bit3¦4 HS Ein¦5 Freigabe / Abdeckung vorhanden¦6 Temp. FÃ¼hler aktiv¦7 Temp. FÃ¼hler unterbrochen¦8 Bit8¦9 Bit9¦10 Bit10¦11 Bit11¦12 Bit12¦13 Bit13¦14 Bit14¦15 Bit15¦ | Prec2 P:W | Prec2 WTotal:kWh | Prec2 WDay:kWh | Prec2 WMonth:kWh | Prec2 WYear:kWh | Prec2 State:0 no info available¦1 Off¦2 Startup¦3 Ready¦4 On¦5 Charge¦6 Discharge¦7 Batt Low or Full¦8 Batt Full¦9 Batt low¦10 Finished¦11 Island¦12 Waiting¦91 Maintenance¦99 ERROR | Prec2 Spec Signal | Prec2 V:kV | Prec2 I:mA | Prec2 Info:0 Bit0¦1 Bit1¦2 Bit2¦3 Bit3¦4 HS Ein¦5 Freigabe / Abdeckung vorhanden¦6 Temp. FÃ¼hler aktiv¦7 Temp. FÃ¼hler unterbrochen¦8 Bit8¦9 Bit9¦10 Bit10¦11 Bit11¦12 Bit12¦13 Bit13¦14 Bit14¦15 Bit15¦
20.05.2025¦11:45:15.335 | 0 | 0 | 0 | 0 | 0 | 4 | 24.5058 | 24.5058 | 0 | 30 | 0 | 0 | 0 | 0 | 0 | 4 | 23.9844 | 23.9844 | 1.2341 | 30
20.05.2025¦11:45:16.336 | 0 | 0 | 0 | 0 | 0 | 4 | 24.4584 | 24.4584 | 0 | 30 | 0 | 0 | 0 | 0 | 0 | 4 | 23.9844 | 23.9844 | 1.2728 | 30
20.05.2025¦11:45:17.335 | 0 | 0 | 0 | 0 | 0 | 4 | 24.4584 | 24.4584 | 0 | 30 | 0 | 0 | 0 | 0 | 0 | 4 | 23.9844 | 23.9844 | 1.3029 | 30
20.05.2025¦11:45:18.335 | 0 | 0 | 0 | 0 | 0 | 4 | 24.4584 | 24.4584 | 0 | 30 | 0 | 0 | 0 | 0 | 0 | 4 | 23.9844 | 23.9844 | 1.2642 | 30
20.05.2025¦11:45:19.334 | 0 | 0 | 0 | 0 | 0 | 4 | 24.4584 | 24.4584 | 0 | 30 | 0 | 0 | 0 | 0 | 0 | 4 | 23.9844 | 23.9844 | 1.2126 | 30
20.05.2025¦11:45:20.335 | 0 | 0 | 0 | 0 | 0 | 4 | 24.5058 | 24.5058 | 0 | 30 | 0 | 0 | 0 | 0 | 0 | 4 | 23.9844 | 23.9844 | 1.2427 | 30
20.05.2025¦11:45:21.337 | 0 | 0 | 0 | 0 | 0 | 4 | 24.4584 | 24.4584 | 0 | 30 | 0 | 0 | 0 | 0 | 0 | 4 | 23.9844 | 23.9844 | 1.2685 | 30
20.05.2025¦11:45:22.336 | 0 | 0 | 0 | 0 | 0 | 4 | 24.5058 | 24.5058 | 0 | 30 | 0 | 0 | 0 | 0 | 0 | 4 | 23.9844 | 23.9844 | 1.2212 | 30
20.05.2025¦11:45:23.337 | 0 | 0 | 0 | 0 | 0 | 4 | 24.5532 | 24.5532 | 0 | 30 | 0 | 0 | 0 | 0 | 0 | 4 | 23.9844 | 23.9844 | 1.1395 | 30
20.05.2025¦11:45:24.336 | 0 | 0 | 0 | 0 | 0 | 4 | 24.4584 | 24.4584 | 0 | 30 | 0 | 0 | 0 | 0 | 0 | 4 | 23.9844 | 23.9844 | 1.2169 | 30
20.05.2025¦11:45:25.336 | 0 | 0 | 0 | 0 | 0 | 4 | 24.5058 | 24.5058 | 0 | 30 | 0 | 0 | 0 | 0 | 0 | 4 | 23.9844 | 23.9844 | 1.2513 | 30
20.05.2025¦11:45:26.336 | 0 | 0 | 0 | 0 | 0 | 4 | 24.5058 | 24.5058 | 0 | 30 | 0 | 0 | 0 | 0 | 0 | 4 | 23.9844 | 23.9844 | 1.204 | 30
20.05.2025¦11:45:27.336 | 0 | 0 | 0 | 0 | 0 | 4 | 24.4584 | 24.4584 | 0 | 30 | 0 | 0 | 0 | 0 | 0 | 4 | 23.9844 | 23.9844 | 1.1954 | 30
20.05.2025¦11:45:28.336 | 0 | 0 | 0 | 0 | 0 | 4 | 24.5532 | 24.5532 | 0 | 30 | 0 | 0 | 0 | 0 | 0 | 4 | 23.9844 | 23.9844 | 1.1825 | 30
20.05.2025¦11:45:29.334 | 0 | 0 | 0 | 0 | 0 | 4 | 24.5058 | 24.5058 | 0 | 30 | 0 | 0 | 0 | 0 | 0 | 4 | 23.9844 | 23.9844 | 1.1696 | 30
20.05.2025¦11:45:30.336 | 0 | 0 | 0 | 0 | 0 | 4 | 24.5058 | 24.5058 | 0 | 30 | 0 | 0 | 0 | 0 | 0 | 4 | 23.9844 | 23.9844 | 1.1524 | 30
20.05.2025¦11:45:31.336 | 0 | 0 | 0 | 0 | 0 | 4 | 24.5532 | 24.5532 | 0 | 30 | 0 | 0 | 0 | 0 | 0 | 4 | 23.9844 | 23.9844 | 1.1696 | 30
20.05.2025¦11:45:32.336 | 0 | 0 | 0 | 0 | 0 | 4 | 24.5058 | 24.5058 | 0 | 30 | 0 | 0 | 0 | 0 | 0 | 4 | 23.9844 | 23.9844 | 1.1223 | 30
20.05.2025¦11:45:33.335 | 0 | 0 | 0 | 0 | 0 | 4 | 24.4584 | 24.4584 | 0 | 30 | 0 | 0 | 0 | 0 | 0 | 4 | 23.9844 | 23.9844 | 1.204 | 30
20.05.2025¦11:45:34.334 | 0 | 0 | 0 | 0 | 0 | 4 | 24.5058 | 24.5058 | 0 | 30 | 0 | 0 | 0 | 0 | 0 | 4 | 23.9844 | 23.9844 | 1.1438 | 30
20.05.2025¦11:45:35.336 | 0 | 0 | 0 | 0 | 0 | 4 | 24.5058 | 24.5058 | 0 | 30 | 0 | 0 | 0 | 0 | 0 | 4 | 23.9844 | 23.9844 | 1.1739 | 30
20.05.2025¦11:45:36.336 | 0 | 0 | 0 | 0 | 0 | 4 | 24.5532 | 24.5532 | 0 | 30 | 0 | 0 | 0 | 0 | 0 | 4 | 23.9844 | 23.9844 | 1.1137 | 30
20.05.2025¦11:45:37.337 | 0 | 0 | 0 | 0 | 0 | 4 | 24.5058 | 24.5058 | 0 | 30 | 0 | 0 | 0 | 0 | 0 | 4 | 23.9844 | 23.9844 | 1.1438 | 30
20.05.2025¦11:45:38.334 | 0 | 0 | 0 | 0 | 0 | 4 | 24.5058 | 24.5058 | 0 | 30 | 0 | 0 | 0 | 0 | 0 | 4 | 23.9844 | 23.9844 | 1.1051 | 30
20.05.2025¦11:45:39.335 | 0 | 0 | 0 | 0 | 0 | 4 | 24.5058 | 24.5058 | 0 | 30 | 0 | 0 | 0 | 0 | 0 | 4 | 23.9844 | 23.9844 | 1.118 | 30
20.05.2025¦11:45:40.336 | 0 | 0 | 0 | 0 | 0 | 4 | 24.5058 | 24.5058 | 0 | 30 | 0 | 0 | 0 | 0 | 0 | 4 | 23.9844 | 23.9844 | 1.1825 | 30
20.05.2025¦11:45:41.335 | 0 | 0 | 0 | 0 | 0 | 4 | 24.5058 | 24.5058 | 0 | 30 | 0 | 0 | 0 | 0 | 0 | 4 | 23.9844 | 23.9844 | 1.1524 | 30
20.05.2025¦11:45:42.336 | 0 | 0 | 0 | 0 | 0 | 4 | 24.5532 | 24.5532 | 0 | 30 | 0 | 0 | 0 | 0 | 0 | 4 | 23.9844 | 23.9844 | 1.1782 | 30
20.05.2025¦11:45:43.336 | 0 | 0 | 0 | 0 | 0 | 4 | 24.4584 | 24.4584 | 0 | 30 | 0 | 0 | 0 | 0 | 0 | 4 | 23.9844 | 23.9844 | 1.1696 | 30
20.05.2025¦11:45:44.334 | 0 | 0 | 0 | 0 | 0 | 4 | 24.6006 | 24.6006 | 0 | 30 | 0 | 0 | 0 | 0 | 0 | 4 | 23.9844 | 23.9844 | 1.1395 | 30
| OekoSolve | OekoSolve | OekoSolve | OekoSolve | OekoSolve | OekoSolve | OekoSolve | OekoSolve | OekoSolve | OekoSolve | OekoSolve | OekoSolve | OekoSolve | OekoSolve | OekoSolve | OekoSolve | OekoSolve | OekoSolve | OekoSolve | OekoSolve
| EnMeter_Prec1 | EnMeter_Prec1 | EnMeter_Prec1 | EnMeter_Prec1 | EnMeter_Prec1 | EnMeter_Prec1 | EnMeter_Prec1 | EnMeter_Prec1 | EnMeter_Prec1 | EnMeter_Prec1 | EnMeter_Prec2 | EnMeter_Prec2 | EnMeter_Prec2 | EnMeter_Prec2 | EnMeter_Prec2 | EnMeter_Prec2 | EnMeter_Prec2 | EnMeter_Prec2 | EnMeter_Prec2 | EnMeter_Prec2
| Prec1 P:W | Prec1 WTotal:kWh | Prec1 WDay:kWh | Prec1 WMonth:kWh | Prec1 WYear:kWh | Prec1 State:0 no info available¦1 Off¦2 Startup¦3 Ready¦4 On¦5 Charge¦6 Discharge¦7 Batt Low or Full¦8 Batt Full¦9 Batt low¦10 Finished¦11 Island¦12 Waiting¦91 Maintenance¦99 ERROR | Prec1 Spec Signal | Prec1 V:kV | Prec1 I:mA | Prec1 Info:0 Bit0¦1 Bit1¦2 Bit2¦3 Bit3¦4 HS Ein¦5 Freigabe / Abdeckung vorhanden¦6 Temp. FÃ¼hler aktiv¦7 Temp. FÃ¼hler unterbrochen¦8 Bit8¦9 Bit9¦10 Bit10¦11 Bit11¦12 Bit12¦13 Bit13¦14 Bit14¦15 Bit15¦ | Prec2 P:W | Prec2 WTotal:kWh | Prec2 WDay:kWh | Prec2 WMonth:kWh | Prec2 WYear:kWh | Prec2 State:0 no info available¦1 Off¦2 Startup¦3 Ready¦4 On¦5 Charge¦6 Discharge¦7 Batt Low or Full¦8 Batt Full¦9 Batt low¦10 Finished¦11 Island¦12 Waiting¦91 Maintenance¦99 ERROR | Prec2 Spec Signal | Prec2 V:kV | Prec2 I:mA | Prec2 Info:0 Bit0¦1 Bit1¦2 Bit2¦3 Bit3¦4 HS Ein¦5 Freigabe / Abdeckung vorhanden¦6 Temp. FÃ¼hler aktiv¦7 Temp. FÃ¼hler unterbrochen¦8 Bit8¦9 Bit9¦10 Bit10¦11 Bit11¦12 Bit12¦13 Bit13¦14 Bit14¦15 Bit15¦
20.05.2025¦11:45:45.335 | 0 | 0 | 0 | 0 | 0 | 4 | 24.5532 | 24.5532 | 0 | 30 | 0 | 0 | 0 | 0 | 0 | 4 | 23.9844 | 23.9844 | 1.1352 | 30
20.05.2025¦11:45:46.335 | 0 | 0 | 0 | 0 | 0 | 4 | 24.4584 | 24.4584 | 0 | 30 | 0 | 0 | 0 | 0 | 0 | 4 | 23.9844 | 23.9844 | 1.1825 | 30
20.05.2025¦11:45:47.335 | 0 | 0 | 0 | 0 | 0 | 4 | 24.5058 | 24.5058 | 0 | 30 | 0 | 0 | 0 | 0 | 0 | 4 | 23.9844 | 23.9844 | 1.2169 | 30
20.05.2025¦11:45:48.336 | 0 | 0 | 0 | 0 | 0 | 4 | 24.4584 | 24.4584 | 0 | 30 | 0 | 0 | 0 | 0 | 0 | 4 | 23.9844 | 23.9844 | 1.1825 | 30
20.05.2025¦11:45:49.336 | 0 | 0 | 0 | 0 | 0 | 4 | 24.5058 | 24.5058 | 0 | 30 | 0 | 0 | 0 | 0 | 0 | 4 | 23.937 | 23.937 | 1.2298 | 30
20.05.2025¦11:45:50.335 | 0 | 0 | 0 | 0 | 0 | 4 | 24.5058 | 24.5058 | 0 | 30 | 0 | 0 | 0 | 0 | 0 | 4 | 23.9844 | 23.9844 | 1.1524 | 30
20.05.2025¦11:45:51.337 | 0 | 0 | 0 | 0 | 0 | 4 | 24.5058 | 24.5058 | 0 | 30 | 0 | 0 | 0 | 0 | 0 | 4 | 23.9844 | 23.9844 | 1.1223 | 30
20.05.2025¦11:45:52.336 | 0 | 0 | 0 | 0 | 0 | 4 | 24.5058 | 24.5058 | 0 | 30 | 0 | 0 | 0 | 0 | 0 | 4 | 23.9844 | 23.9844 | 1.1008 | 30
20.05.2025¦11:45:53.334 | 0 | 0 | 0 | 0 | 0 | 4 | 24.5532 | 24.5532 | 0 | 30 | 0 | 0 | 0 | 0 | 0 | 4 | 23.9844 | 23.9844 | 1.0793 | 30
20.05.2025¦11:45:54.334 | 0 | 0 | 0 | 0 | 0 | 4 | 24.5532 | 24.5532 | 0 | 30 | 0 | 0 | 0 | 0 | 0 | 4 | 23.937 | 23.937 | 1.1137 | 30
20.05.2025¦11:45:55.336 | 0 | 0 | 0 | 0 | 0 | 4 | 24.4584 | 24.4584 | 0 | 30 | 0 | 0 | 0 | 0 | 0 | 4 | 23.9844 | 23.9844 | 1.1696 | 30
20.05.2025¦11:45:56.336 | 0 | 0 | 0 | 0 | 0 | 4 | 24.5532 | 24.5532 | 0 | 30 | 0 | 0 | 0 | 0 | 0 | 4 | 23.9844 | 23.9844 | 1.1223 | 30
20.05.2025¦11:45:57.336 | 0 | 0 | 0 | 0 | 0 | 4 | 24.5058 | 24.5058 | 0 | 30 | 0 | 0 | 0 | 0 | 0 | 4 | 23.9844 | 23.9844 | 1.1266 | 30
20.05.2025¦11:45:58.337 | 0 | 0 | 0 | 0 | 0 | 4 | 24.5532 | 24.5532 | 0 | 30 | 0 | 0 | 0 | 0 | 0 | 4 | 23.9844 | 23.9844 | 1.1481 | 30
20.05.2025¦11:45:59.335 | 0 | 0 | 0 | 0 | 0 | 4 | 24.4584 | 24.4584 | 0 | 30 | 0 | 0 | 0 | 0 | 0 | 4 | 23.9844 | 23.9844 | 1.1352 | 30
20.05.2025¦11:46:00.336 | 0 | 0 | 0 | 0 | 0 | 4 | 24.5058 | 24.5058 | 0 | 30 | 0 | 0 | 0 | 0 | 0 | 4 | 23.9844 | 23.9844 | 1.1524 | 30
20.05.2025¦11:46:01.335 | 0 | 0 | 0 | 0 | 0 | 4 | 24.5058 | 24.5058 | 0 | 30 | 0 | 0 | 0 | 0 | 0 | 4 | 23.9844 | 23.9844 | 1.1524 | 30
20.05.2025¦11:46:02.335 | 0 | 0 | 0 | 0 | 0 | 4 | 24.5058 | 24.5058 | 0 | 30 | 0 | 0 | 0 | 0 | 0 | 4 | 24.0318 | 24.0318 | 1.1223 | 30
20.05.2025¦11:46:03.336 | 0 | 0 | 0 | 0 | 0 | 4 | 24.4584 | 24.4584 | 0 | 30 | 0 | 0 | 0 | 0 | 0 | 4 | 23.9844 | 23.9844 | 1.1051 | 30
20.05.2025¦11:46:04.336 | 0 | 0 | 0 | 0 | 0 | 4 | 24.5058 | 24.5058 | 0 | 30 | 0 | 0 | 0 | 0 | 0 | 4 | 23.9844 | 23.9844 | 1.1309 | 30
20.05.2025¦11:46:05.336 | 0 | 0 | 0 | 0 | 0 | 4 | 24.5058 | 24.5058 | 0 | 30 | 0 | 0 | 0 | 0 | 0 | 4 | 23.9844 | 23.9844 | 1.161 | 30
20.05.2025¦11:46:06.335 | 0 | 0 | 0 | 0 | 0 | 4 | 24.5058 | 24.5058 | 0 | 30 | 0 | 0 | 0 | 0 | 0 | 4 | 23.9844 | 23.9844 | 1.1008 | 30
20.05.2025¦11:46:07.336 | 0 | 0 | 0 | 0 | 0 | 4 | 24.6006 | 24.6006 | 0 | 30 | 0 | 0 | 0 | 0 | 0 | 4 | 23.9844 | 23.9844 | 1.0793 | 30
20.05.2025¦11:46:08.336 | 0 | 0 | 0 | 0 | 0 | 4 | 24.5058 | 24.5058 | 0 | 30 | 0 | 0 | 0 | 0 | 0 | 4 | 23.9844 | 23.9844 | 1.1137 | 30
20.05.2025¦11:46:09.336 | 0 | 0 | 0 | 0 | 0 | 4 | 24.5058 | 24.5058 | 0 | 30 | 0 | 0 | 0 | 0 | 0 | 4 | 23.9844 | 23.9844 | 1.0922 | 30
20.05.2025¦11:46:10.336 | 0 | 0 | 0 | 0 | 0 | 4 | 24.5058 | 24.5058 | 0 | 30 | 0 | 0 | 0 | 0 | 0 | 4 | 23.9844 | 23.9844 | 1.0836 | 30
20.05.2025¦11:46:11.336 | 0 | 0 | 0 | 0 | 0 | 4 | 24.5532 | 24.5532 | 0 | 30 | 0 | 0 | 0 | 0 | 0 | 4 | 23.9844 | 23.9844 | 1.1395 | 30
20.05.2025¦11:46:12.337 | 0 | 0 | 0 | 0 | 0 | 4 | 24.5058 | 24.5058 | 0 | 30 | 0 | 0 | 0 | 0 | 0 | 4 | 23.9844 | 23.9844 | 1.1352 | 30
20.05.2025¦11:46:13.335 | 0 | 0 | 0 | 0 | 0 | 4 | 24.6006 | 24.6006 | 0 | 30 | 0 | 0 | 0 | 0 | 0 | 4 | 23.9844 | 23.9844 | 1.1395 | 30
20.05.2025¦11:46:14.335 | 0 | 0 | 0 | 0 | 0 | 4 | 24.5058 | 24.5058 | 0 | 30 | 0 | 0 | 0 | 0 | 0 | 4 | 23.9844 | 23.9844 | 1.161 | 30
| OekoSolve | OekoSolve | OekoSolve | OekoSolve | OekoSolve | OekoSolve | OekoSolve | OekoSolve | OekoSolve | OekoSolve | OekoSolve | OekoSolve | OekoSolve | OekoSolve | OekoSolve | OekoSolve | OekoSolve | OekoSolve | OekoSolve | OekoSolve
| EnMeter_Prec1 | EnMeter_Prec1 | EnMeter_Prec1 | EnMeter_Prec1 | EnMeter_Prec1 | EnMeter_Prec1 | EnMeter_Prec1 | EnMeter_Prec1 | EnMeter_Prec1 | EnMeter_Prec1 | EnMeter_Prec2 | EnMeter_Prec2 | EnMeter_Prec2 | EnMeter_Prec2 | EnMeter_Prec2 | EnMeter_Prec2 | EnMeter_Prec2 | EnMeter_Prec2 | EnMeter_Prec2 | EnMeter_Prec2
| Prec1 P:W | Prec1 WTotal:kWh | Prec1 WDay:kWh | Prec1 WMonth:kWh | Prec1 WYear:kWh | Prec1 State:0 no info available¦1 Off¦2 Startup¦3 Ready¦4 On¦5 Charge¦6 Discharge¦7 Batt Low or Full¦8 Batt Full¦9 Batt low¦10 Finished¦11 Island¦12 Waiting¦91 Maintenance¦99 ERROR | Prec1 Spec Signal | Prec1 V:kV | Prec1 I:mA | Prec1 Info:0 Bit0¦1 Bit1¦2 Bit2¦3 Bit3¦4 HS Ein¦5 Freigabe / Abdeckung vorhanden¦6 Temp. FÃ¼hler aktiv¦7 Temp. FÃ¼hler unterbrochen¦8 Bit8¦9 Bit9¦10 Bit10¦11 Bit11¦12 Bit12¦13 Bit13¦14 Bit14¦15 Bit15¦ | Prec2 P:W | Prec2 WTotal:kWh | Prec2 WDay:kWh | Prec2 WMonth:kWh | Prec2 WYear:kWh | Prec2 State:0 no info available¦1 Off¦2 Startup¦3 Ready¦4 On¦5 Charge¦6 Discharge¦7 Batt Low or Full¦8 Batt Full¦9 Batt low¦10 Finished¦11 Island¦12 Waiting¦91 Maintenance¦99 ERROR | Prec2 Spec Signal | Prec2 V:kV | Prec2 I:mA | Prec2 Info:0 Bit0¦1 Bit1¦2 Bit2¦3 Bit3¦4 HS Ein¦5 Freigabe / Abdeckung vorhanden¦6 Temp. FÃ¼hler aktiv¦7 Temp. FÃ¼hler unterbrochen¦8 Bit8¦9 Bit9¦10 Bit10¦11 Bit11¦12 Bit12¦13 Bit13¦14 Bit14¦15 Bit15¦
20.05.2025¦11:46:15.335 | 0 | 0 | 0 | 0 | 0 | 4 | 24.5058 | 24.5058 | 0 | 30 | 0 | 0 | 0 | 0 | 0 | 4 | 23.937 | 23.937 | 1.1309 | 30
20.05.2025¦11:46:16.334 | 0 | 0 | 0 | 0 | 0 | 4 | 24.5532 | 24.5532 | 0 | 30 | 0 | 0 | 0 | 0 | 0 | 4 | 24.0318 | 24.0318 | 1.1739 | 30
20.05.2025¦11:46:17.334 | 0 | 0 | 0 | 0 | 0 | 4 | 24.5532 | 24.5532 | 0 | 30 | 0 | 0 | 0 | 0 | 0 | 4 | 23.9844 | 23.9844 | 1.1911 | 30
20.05.2025¦11:46:18.334 | 0 | 0 | 0 | 0 | 0 | 4 | 24.5058 | 24.5058 | 0 | 30 | 0 | 0 | 0 | 0 | 0 | 4 | 23.9844 | 23.9844 | 1.1309 | 30
20.05.2025¦11:46:19.337 | 0 | 0 | 0 | 0 | 0 | 4 | 24.5058 | 24.5058 | 0 | 30 | 0 | 0 | 0 | 0 | 0 | 4 | 23.9844 | 23.9844 | 1.1524 | 30
20.05.2025¦11:46:20.336 | 0 | 0 | 0 | 0 | 0 | 4 | 24.5532 | 24.5532 | 0 | 30 | 0 | 0 | 0 | 0 | 0 | 4 | 23.9844 | 23.9844 | 1.1395 | 30
20.05.2025¦11:46:21.336 | 0 | 0 | 0 | 0 | 0 | 4 | 24.5058 | 24.5058 | 0 | 30 | 0 | 0 | 0 | 0 | 0 | 4 | 23.9844 | 23.9844 | 1.1395 | 30
20.05.2025¦11:46:22.336 | 0 | 0 | 0 | 0 | 0 | 4 | 24.5532 | 24.5532 | 0 | 30 | 0 | 0 | 0 | 0 | 0 | 4 | 23.937 | 23.937 | 1.1008 | 30
20.05.2025¦11:46:23.336 | 0 | 0 | 0 | 0 | 0 | 4 | 24.5532 | 24.5532 | 0 | 30 | 0 | 0 | 0 | 0 | 0 | 4 | 23.9844 | 23.9844 | 1.1008 | 30
20.05.2025¦11:46:24.336 | 0 | 0 | 0 | 0 | 0 | 4 | 24.5058 | 24.5058 | 0 | 30 | 0 | 0 | 0 | 0 | 0 | 4 | 23.9844 | 23.9844 | 1.0621 | 30
20.05.2025¦11:46:25.336 | 0 | 0 | 0 | 0 | 0 | 4 | 24.5532 | 24.5532 | 0 | 30 | 0 | 0 | 0 | 0 | 0 | 4 | 23.9844 | 23.9844 | 1.0879 | 30
20.05.2025¦11:46:26.336 | 0 | 0 | 0 | 0 | 0 | 4 | 24.5532 | 24.5532 | 0 | 30 | 0 | 0 | 0 | 0 | 0 | 4 | 23.9844 | 23.9844 | 1.0793 | 30
20.05.2025¦11:46:27.335 | 0 | 0 | 0 | 0 | 0 | 4 | 24.5058 | 24.5058 | 0 | 30 | 0 | 0 | 0 | 0 | 0 | 4 | 24.0318 | 24.0318 | 1.0836 | 30
20.05.2025¦11:46:28.336 | 0 | 0 | 0 | 0 | 0 | 4 | 24.5058 | 24.5058 | 0 | 30 | 0 | 0 | 0 | 0 | 0 | 4 | 23.9844 | 23.9844 | 1.1051 | 30
20.05.2025¦11:46:29.336 | 0 | 0 | 0 | 0 | 0 | 4 | 24.5058 | 24.5058 | 0 | 30 | 0 | 0 | 0 | 0 | 0 | 4 | 23.937 | 23.937 | 1.1309 | 30
20.05.2025¦11:46:30.336 | 0 | 0 | 0 | 0 | 0 | 4 | 24.5058 | 24.5058 | 0 | 30 | 0 | 0 | 0 | 0 | 0 | 4 | 23.9844 | 23.9844 | 1.0793 | 30
20.05.2025¦11:46:31.335 | 0 | 0 | 0 | 0 | 0 | 4 | 24.5532 | 24.5532 | 0 | 30 | 0 | 0 | 0 | 0 | 0 | 4 | 23.9844 | 23.9844 | 1.0922 | 30
20.05.2025¦11:46:32.334 | 0 | 0 | 0 | 0 | 0 | 4 | 24.5058 | 24.5058 | 0 | 30 | 0 | 0 | 0 | 0 | 0 | 4 | 23.8896 | 23.8896 | 1.0793 | 30
20.05.2025¦11:46:33.335 | 0 | 0 | 0 | 0 | 0 | 4 | 24.5532 | 24.5532 | 0 | 30 | 0 | 0 | 0 | 0 | 0 | 4 | 23.9844 | 23.9844 | 1.0535 | 30
20.05.2025¦11:46:34.336 | 0 | 0 | 0 | 0 | 0 | 4 | 24.5058 | 24.5058 | 0 | 30 | 0 | 0 | 0 | 0 | 0 | 4 | 23.9844 | 23.9844 | 1.118 | 30
20.05.2025¦11:46:35.335 | 0 | 0 | 0 | 0 | 0 | 4 | 24.5058 | 24.5058 | 0 | 30 | 0 | 0 | 0 | 0 | 0 | 4 | 23.9844 | 23.9844 | 1.0922 | 30
20.05.2025¦11:46:36.335 | 0 | 0 | 0 | 0 | 0 | 4 | 24.5058 | 24.5058 | 0 | 30 | 0 | 0 | 0 | 0 | 0 | 4 | 23.9844 | 23.9844 | 1.0879 | 30
20.05.2025¦11:46:37.336 | 0 | 0 | 0 | 0 | 0 | 4 | 24.5058 | 24.5058 | 0 | 30 | 0 | 0 | 0 | 0 | 0 | 4 | 23.9844 | 23.9844 | 1.0707 | 30
20.05.2025¦11:46:38.336 | 0 | 0 | 0 | 0 | 0 | 4 | 24.5058 | 24.5058 | 0 | 30 | 0 | 0 | 0 | 0 | 0 | 4 | 23.9844 | 23.9844 | 1.1008 | 30
20.05.2025¦11:46:39.335 | 0 | 0 | 0 | 0 | 0 | 4 | 24.5058 | 24.5058 | 0 | 30 | 0 | 0 | 0 | 0 | 0 | 4 | 23.9844 | 23.9844 | 1.0664 | 30
20.05.2025¦11:46:40.337 | 0 | 0 | 0 | 0 | 0 | 4 | 24.5532 | 24.5532 | 0 | 30 | 0 | 0 | 0 | 0 | 0 | 4 | 23.9844 | 23.9844 | 1.0492 | 30
20.05.2025¦11:46:41.334 | 0 | 0 | 0 | 0 | 0 | 4 | 24.5532 | 24.5532 | 0 | 30 | 0 | 0 | 0 | 0 | 0 | 4 | 23.9844 | 23.9844 | 1.0535 | 30
20.05.2025¦11:46:42.335 | 0 | 0 | 0 | 0 | 0 | 4 | 24.5058 | 24.5058 | 0 | 30 | 0 | 0 | 0 | 0 | 0 | 4 | 23.9844 | 23.9844 | 1.0535 | 30
20.05.2025¦11:46:43.335 | 0 | 0 | 0 | 0 | 0 | 4 | 24.6006 | 24.6006 | 0 | 30 | 0 | 0 | 0 | 0 | 0 | 4 | 23.9844 | 23.9844 | 1.0234 | 30
20.05.2025¦11:46:44.336 | 0 | 0 | 0 | 0 | 0 | 4 | 24.5532 | 24.5532 | 0 | 30 | 0 | 0 | 0 | 0 | 0 | 4 | 23.9844 | 23.9844 | 1.0363 | 30
| OekoSolve | OekoSolve | OekoSolve | OekoSolve | OekoSolve | OekoSolve | OekoSolve | OekoSolve | OekoSolve | OekoSolve | OekoSolve | OekoSolve | OekoSolve | OekoSolve | OekoSolve | OekoSolve | OekoSolve | OekoSolve | OekoSolve | OekoSolve
| EnMeter_Prec1 | EnMeter_Prec1 | EnMeter_Prec1 | EnMeter_Prec1 | EnMeter_Prec1 | EnMeter_Prec1 | EnMeter_Prec1 | EnMeter_Prec1 | EnMeter_Prec1 | EnMeter_Prec1 | EnMeter_Prec2 | EnMeter_Prec2 | EnMeter_Prec2 | EnMeter_Prec2 | EnMeter_Prec2 | EnMeter_Prec2 | EnMeter_Prec2 | EnMeter_Prec2 | EnMeter_Prec2 | EnMeter_Prec2
| Prec1 P:W | Prec1 WTotal:kWh | Prec1 WDay:kWh | Prec1 WMonth:kWh | Prec1 WYear:kWh | Prec1 State:0 no info available¦1 Off¦2 Startup¦3 Ready¦4 On¦5 Charge¦6 Discharge¦7 Batt Low or Full¦8 Batt Full¦9 Batt low¦10 Finished¦11 Island¦12 Waiting¦91 Maintenance¦99 ERROR | Prec1 Spec Signal | Prec1 V:kV | Prec1 I:mA | Prec1 Info:0 Bit0¦1 Bit1¦2 Bit2¦3 Bit3¦4 HS Ein¦5 Freigabe / Abdeckung vorhanden¦6 Temp. FÃ¼hler aktiv¦7 Temp. FÃ¼hler unterbrochen¦8 Bit8¦9 Bit9¦10 Bit10¦11 Bit11¦12 Bit12¦13 Bit13¦14 Bit14¦15 Bit15¦ | Prec2 P:W | Prec2 WTotal:kWh | Prec2 WDay:kWh | Prec2 WMonth:kWh | Prec2 WYear:kWh | Prec2 State:0 no info available¦1 Off¦2 Startup¦3 Ready¦4 On¦5 Charge¦6 Discharge¦7 Batt Low or Full¦8 Batt Full¦9 Batt low¦10 Finished¦11 Island¦12 Waiting¦91 Maintenance¦99 ERROR | Prec2 Spec Signal | Prec2 V:kV | Prec2 I:mA | Prec2 Info:0 Bit0¦1 Bit1¦2 Bit2¦3 Bit3¦4 HS Ein¦5 Freigabe / Abdeckung vorhanden¦6 Temp. FÃ¼hler aktiv¦7 Temp. FÃ¼hler unterbrochen¦8 Bit8¦9 Bit9¦10 Bit10¦11 Bit11¦12 Bit12¦13 Bit13¦14 Bit14¦15 Bit15¦
20.05.2025¦11:46:45.334 | 0 | 0 | 0 | 0 | 0 | 4 | 24.5532 | 24.5532 | 0 | 30 | 0 | 0 | 0 | 0 | 0 | 4 | 23.9844 | 23.9844 | 1.0148 | 30
20.05.2025¦11:46:46.335 | 0 | 0 | 0 | 0 | 0 | 4 | 24.5058 | 24.5058 | 0 | 30 | 0 | 0 | 0 | 0 | 0 | 4 | 23.9844 | 23.9844 | 1.0148 | 30
20.05.2025¦11:46:47.336 | 0 | 0 | 0 | 0 | 0 | 4 | 24.5532 | 24.5532 | 0 | 30 | 0 | 0 | 0 | 0 | 0 | 4 | 23.9844 | 23.9844 | 1.0707 | 30
20.05.2025¦11:46:48.336 | 0 | 0 | 0 | 0 | 0 | 4 | 24.5058 | 24.5058 | 0 | 30 | 0 | 0 | 0 | 0 | 0 | 4 | 23.9844 | 23.9844 | 1.0234 | 30
20.05.2025¦11:46:49.336 | 0 | 0 | 0 | 0 | 0 | 4 | 24.5532 | 24.5532 | 0 | 30 | 0 | 0 | 0 | 0 | 0 | 4 | 23.9844 | 23.9844 | 0.989 | 30
20.05.2025¦11:46:50.335 | 0 | 0 | 0 | 0 | 0 | 4 | 24.5058 | 24.5058 | 0 | 30 | 0 | 0 | 0 | 0 | 0 | 4 | 23.9844 | 23.9844 | 1.0707 | 30
20.05.2025¦11:46:51.336 | 0 | 0 | 0 | 0 | 0 | 4 | 24.5532 | 24.5532 | 0 | 30 | 0 | 0 | 0 | 0 | 0 | 4 | 23.9844 | 23.9844 | 0.9718 | 30
20.05.2025¦11:46:52.336 | 0 | 0 | 0 | 0 | 0 | 4 | 24.6006 | 24.6006 | 0 | 30 | 0 | 0 | 0 | 0 | 0 | 4 | 23.937 | 23.937 | 1.0234 | 30
20.05.2025¦11:46:53.336 | 0 | 0 | 0 | 0 | 0 | 4 | 24.5532 | 24.5532 | 0 | 30 | 0 | 0 | 0 | 0 | 0 | 4 | 23.9844 | 23.9844 | 1.0406 | 30
20.05.2025¦11:46:54.336 | 0 | 0 | 0 | 0 | 0 | 4 | 24.5058 | 24.5058 | 0 | 30 | 0 | 0 | 0 | 0 | 0 | 4 | 23.9844 | 23.9844 | 1.0535 | 30
20.05.2025¦11:46:55.335 | 0 | 0 | 0 | 0 | 0 | 4 | 24.5058 | 24.5058 | 0 | 30 | 0 | 0 | 0 | 0 | 0 | 4 | 23.9844 | 23.9844 | 1.0449 | 30
20.05.2025¦11:46:56.336 | 0 | 0 | 0 | 0 | 0 | 4 | 24.5532 | 24.5532 | 0 | 30 | 0 | 0 | 0 | 0 | 0 | 4 | 23.9844 | 23.9844 | 1.0148 | 30
20.05.2025¦11:46:57.335 | 0 | 0 | 0 | 0 | 0 | 4 | 24.5058 | 24.5058 | 0 | 30 | 0 | 0 | 0 | 0 | 0 | 4 | 23.937 | 23.937 | 1.0363 | 30
20.05.2025¦11:46:58.335 | 0 | 0 | 0 | 0 | 0 | 4 | 24.5058 | 24.5058 | 0 | 30 | 0 | 0 | 0 | 0 | 0 | 4 | 23.9844 | 23.9844 | 1.0449 | 30
20.05.2025¦11:46:59.336 | 0 | 0 | 0 | 0 | 0 | 4 | 24.5058 | 24.5058 | 0 | 30 | 0 | 0 | 0 | 0 | 0 | 4 | 24.0318 | 24.0318 | 1.0234 | 30
20.05.2025¦11:47:00.336 | 0 | 0 | 0 | 0 | 0 | 4 | 24.5532 | 24.5532 | 0 | 30 | 0 | 0 | 0 | 0 | 0 | 4 | 23.9844 | 23.9844 | 1.032 | 30
20.05.2025¦11:47:01.337 | 0 | 0 | 0 | 0 | 0 | 4 | 24.5532 | 24.5532 | 0 | 30 | 0 | 0 | 0 | 0 | 0 | 4 | 23.9844 | 23.9844 | 1.0535 | 30
20.05.2025¦11:47:02.336 | 0 | 0 | 0 | 0 | 0 | 4 | 24.5058 | 24.5058 | 0 | 30 | 0 | 0 | 0 | 0 | 0 | 4 | 23.9844 | 23.9844 | 1.0363 | 30
20.05.2025¦11:47:03.335 | 0 | 0 | 0 | 0 | 0 | 4 | 24.5532 | 24.5532 | 0 | 30 | 0 | 0 | 0 | 0 | 0 | 4 | 23.9844 | 23.9844 | 1.0019 | 30
20.05.2025¦11:47:04.336 | 0 | 0 | 0 | 0 | 0 | 4 | 24.5532 | 24.5532 | 0 | 30 | 0 | 0 | 0 | 0 | 0 | 4 | 24.0318 | 24.0318 | 1.0191 | 30
20.05.2025¦11:47:05.336 | 0 | 0 | 0 | 0 | 0 | 4 | 24.6006 | 24.6006 | 0 | 30 | 0 | 0 | 0 | 0 | 0 | 4 | 23.9844 | 23.9844 | 1.0062 | 30
20.05.2025¦11:47:06.336 | 0 | 0 | 0 | 0 | 0 | 4 | 24.5532 | 24.5532 | 0 | 30 | 0 | 0 | 0 | 0 | 0 | 4 | 23.9844 | 23.9844 | 0.9976 | 30
20.05.2025¦11:47:07.336 | 0 | 0 | 0 | 0 | 0 | 4 | 24.5532 | 24.5532 | 0 | 30 | 0 | 0 | 0 | 0 | 0 | 4 | 23.9844 | 23.9844 | 0.9718 | 30
20.05.2025¦11:47:08.335 | 0 | 0 | 0 | 0 | 0 | 4 | 24.5532 | 24.5532 | 0 | 30 | 0 | 0 | 0 | 0 | 0 | 4 | 24.0318 | 24.0318 | 0.9632 | 30
20.05.2025¦11:47:09.336 | 0 | 0 | 0 | 0 | 0 | 4 | 24.5532 | 24.5532 | 0 | 30 | 0 | 0 | 0 | 0 | 0 | 4 | 23.9844 | 23.9844 | 0.9632 | 30
20.05.2025¦11:47:10.335 | 0 | 0 | 0 | 0 | 0 | 4 | 24.6006 | 24.6006 | 0 | 30 | 0 | 0 | 0 | 0 | 0 | 4 | 23.9844 | 23.9844 | 0.9847 | 30
20.05.2025¦11:47:11.336 | 0 | 0 | 0 | 0 | 0 | 4 | 24.5532 | 24.5532 | 0 | 30 | 0 | 0 | 0 | 0 | 0 | 4 | 24.0318 | 24.0318 | 0.9976 | 30
20.05.2025¦11:47:12.336 | 0 | 0 | 0 | 0 | 0 | 4 | 24.5532 | 24.5532 | 0 | 30 | 0 | 0 | 0 | 0 | 0 | 4 | 24.0792 | 24.0792 | 0.8901 | 30
20.05.2025¦11:47:13.336 | 0 | 0 | 0 | 0 | 0 | 4 | 24.5532 | 24.5532 | 0 | 30 | 0 | 0 | 0 | 0 | 0 | 4 | 23.937 | 23.937 | 0.9632 | 30
20.05.2025¦11:47:14.336 | 0 | 0 | 0 | 0 | 0 | 4 | 24.5532 | 24.5532 | 0 | 30 | 0 | 0 | 0 | 0 | 0 | 4 | 23.937 | 23.937 | 0.9632 | 30
20.05.2025¦11:47:15.336 | 0 | 0 | 0 | 0 | 0 | 4 | 24.5532 | 24.5532 | 0 | 30 | 0 | 0 | 0 | 0 | 0 | 4 | 23.9844 | 23.9844 | 1.0019 | 30
| OekoSolve | OekoSolve | OekoSolve | OekoSolve | OekoSolve | OekoSolve | OekoSolve | OekoSolve | OekoSolve | OekoSolve | OekoSolve | OekoSolve | OekoSolve | OekoSolve | OekoSolve | OekoSolve | OekoSolve | OekoSolve | OekoSolve | OekoSolve
| EnMeter_Prec1 | EnMeter_Prec1 | EnMeter_Prec1 | EnMeter_Prec1 | EnMeter_Prec1 | EnMeter_Prec1 | EnMeter_Prec1 | EnMeter_Prec1 | EnMeter_Prec1 | EnMeter_Prec1 | EnMeter_Prec2 | EnMeter_Prec2 | EnMeter_Prec2 | EnMeter_Prec2 | EnMeter_Prec2 | EnMeter_Prec2 | EnMeter_Prec2 | EnMeter_Prec2 | EnMeter_Prec2 | EnMeter_Prec2
| Prec1 P:W | Prec1 WTotal:kWh | Prec1 WDay:kWh | Prec1 WMonth:kWh | Prec1 WYear:kWh | Prec1 State:0 no info available¦1 Off¦2 Startup¦3 Ready¦4 On¦5 Charge¦6 Discharge¦7 Batt Low or Full¦8 Batt Full¦9 Batt low¦10 Finished¦11 Island¦12 Waiting¦91 Maintenance¦99 ERROR | Prec1 Spec Signal | Prec1 V:kV | Prec1 I:mA | Prec1 Info:0 Bit0¦1 Bit1¦2 Bit2¦3 Bit3¦4 HS Ein¦5 Freigabe / Abdeckung vorhanden¦6 Temp. FÃ¼hler aktiv¦7 Temp. FÃ¼hler unterbrochen¦8 Bit8¦9 Bit9¦10 Bit10¦11 Bit11¦12 Bit12¦13 Bit13¦14 Bit14¦15 Bit15¦ | Prec2 P:W | Prec2 WTotal:kWh | Prec2 WDay:kWh | Prec2 WMonth:kWh | Prec2 WYear:kWh | Prec2 State:0 no info available¦1 Off¦2 Startup¦3 Ready¦4 On¦5 Charge¦6 Discharge¦7 Batt Low or Full¦8 Batt Full¦9 Batt low¦10 Finished¦11 Island¦12 Waiting¦91 Maintenance¦99 ERROR | Prec2 Spec Signal | Prec2 V:kV | Prec2 I:mA | Prec2 Info:0 Bit0¦1 Bit1¦2 Bit2¦3 Bit3¦4 HS Ein¦5 Freigabe / Abdeckung vorhanden¦6 Temp. FÃ¼hler aktiv¦7 Temp. FÃ¼hler unterbrochen¦8 Bit8¦9 Bit9¦10 Bit10¦11 Bit11¦12 Bit12¦13 Bit13¦14 Bit14¦15 Bit15¦
20.05.2025¦11:47:16.335 | 0 | 0 | 0 | 0 | 0 | 4 | 24.5058 | 24.5058 | 0 | 30 | 0 | 0 | 0 | 0 | 0 | 4 | 23.9844 | 23.9844 | 0.9632 | 30
20.05.2025¦11:47:17.335 | 0 | 0 | 0 | 0 | 0 | 4 | 24.5532 | 24.5532 | 0 | 30 | 0 | 0 | 0 | 0 | 0 | 4 | 23.9844 | 23.9844 | 0.9675 | 30
20.05.2025¦11:47:18.335 | 0 | 0 | 0 | 0 | 0 | 4 | 24.6006 | 24.6006 | 0 | 30 | 0 | 0 | 0 | 0 | 0 | 4 | 23.9844 | 23.9844 | 0.9417 | 30
20.05.2025¦11:47:19.334 | 0 | 0 | 0 | 0 | 0 | 4 | 24.5532 | 24.5532 | 0 | 30 | 0 | 0 | 0 | 0 | 0 | 4 | 23.8896 | 23.8896 | 0.9503 | 30
20.05.2025¦11:47:20.335 | 0 | 0 | 0 | 0 | 0 | 4 | 24.5532 | 24.5532 | 0 | 30 | 0 | 0 | 0 | 0 | 0 | 4 | 23.9844 | 23.9844 | 0.9417 | 30
20.05.2025¦11:47:21.335 | 0 | 0 | 0 | 0 | 0 | 4 | 24.6006 | 24.6006 | 0 | 30 | 0 | 0 | 0 | 0 | 0 | 4 | 23.9844 | 23.9844 | 0.9933 | 30
20.05.2025¦11:47:22.336 | 0 | 0 | 0 | 0 | 0 | 4 | 24.5532 | 24.5532 | 0 | 30 | 0 | 0 | 0 | 0 | 0 | 4 | 23.9844 | 23.9844 | 0.946 | 30
20.05.2025¦11:47:23.335 | 0 | 0 | 0 | 0 | 0 | 4 | 24.5532 | 24.5532 | 0 | 30 | 0 | 0 | 0 | 0 | 0 | 4 | 23.9844 | 23.9844 | 0.9116 | 30
20.05.2025¦11:47:24.335 | 0 | 0 | 0 | 0 | 0 | 4 | 24.5532 | 24.5532 | 0 | 30 | 0 | 0 | 0 | 0 | 0 | 4 | 23.9844 | 23.9844 | 0.9073 | 30
20.05.2025¦11:47:25.335 | 0 | 0 | 0 | 0 | 0 | 4 | 24.5532 | 24.5532 | 0 | 30 | 0 | 0 | 0 | 0 | 0 | 4 | 23.937 | 23.937 | 0.9632 | 30
20.05.2025¦11:47:26.336 | 0 | 0 | 0 | 0 | 0 | 4 | 24.5532 | 24.5532 | 0 | 30 | 0 | 0 | 0 | 0 | 0 | 4 | 23.9844 | 23.9844 | 0.903 | 30
20.05.2025¦11:47:27.336 | 0 | 0 | 0 | 0 | 0 | 4 | 24.5532 | 24.5532 | 0 | 30 | 0 | 0 | 0 | 0 | 0 | 4 | 23.9844 | 23.9844 | 0.9202 | 30
20.05.2025¦11:47:28.334 | 0 | 0 | 0 | 0 | 0 | 4 | 24.5532 | 24.5532 | 0 | 30 | 0 | 0 | 0 | 0 | 0 | 4 | 23.9844 | 23.9844 | 0.9159 | 30
20.05.2025¦11:47:29.334 | 0 | 0 | 0 | 0 | 0 | 4 | 24.5532 | 24.5532 | 0 | 30 | 0 | 0 | 0 | 0 | 0 | 4 | 23.9844 | 23.9844 | 0.9503 | 30
20.05.2025¦11:47:30.335 | 0 | 0 | 0 | 0 | 0 | 4 | 24.5532 | 24.5532 | 0 | 30 | 0 | 0 | 0 | 0 | 0 | 4 | 24.0318 | 24.0318 | 1.0191 | 30
20.05.2025¦11:47:31.335 | 0 | 0 | 0 | 0 | 0 | 4 | 24.6954 | 24.6954 | 0 | 30 | 0 | 0 | 0 | 0 | 0 | 4 | 23.9844 | 23.9844 | 0.9632 | 30
20.05.2025¦11:47:32.336 | 0 | 0 | 0 | 0 | 0 | 4 | 24.4584 | 24.4584 | 0 | 30 | 0 | 0 | 0 | 0 | 0 | 4 | 23.9844 | 23.9844 | 0.9159 | 30
20.05.2025¦11:47:33.335 | 0 | 0 | 0 | 0 | 0 | 4 | 24.6006 | 24.6006 | 0 | 30 | 0 | 0 | 0 | 0 | 0 | 4 | 23.9844 | 23.9844 | 0.9503 | 30
20.05.2025¦11:47:34.337 | 0 | 0 | 0 | 0 | 0 | 4 | 24.5058 | 24.5058 | 0 | 30 | 0 | 0 | 0 | 0 | 0 | 4 | 23.9844 | 23.9844 | 0.9761 | 30
20.05.2025¦11:47:35.336 | 0 | 0 | 0 | 0 | 0 | 4 | 24.5532 | 24.5532 | 0 | 30 | 0 | 0 | 0 | 0 | 0 | 4 | 24.0318 | 24.0318 | 0.9632 | 30
20.05.2025¦11:47:36.337 | 0 | 0 | 0 | 0 | 0 | 4 | 24.5532 | 24.5532 | 0 | 30 | 0 | 0 | 0 | 0 | 0 | 4 | 23.9844 | 23.9844 | 0.9331 | 30
20.05.2025¦11:47:37.335 | 0 | 0 | 0 | 0 | 0 | 4 | 24.5532 | 24.5532 | 0 | 30 | 0 | 0 | 0 | 0 | 0 | 4 | 23.9844 | 23.9844 | 0.9331 | 30
20.05.2025¦11:47:38.335 | 0 | 0 | 0 | 0 | 0 | 4 | 24.5058 | 24.5058 | 0 | 30 | 0 | 0 | 0 | 0 | 0 | 4 | 23.9844 | 23.9844 | 0.9632 | 30
20.05.2025¦11:47:39.336 | 0 | 0 | 0 | 0 | 0 | 4 | 24.5532 | 24.5532 | 0 | 30 | 0 | 0 | 0 | 0 | 0 | 4 | 23.9844 | 23.9844 | 0.9675 | 30
20.05.2025¦11:47:40.335 | 0 | 0 | 0 | 0 | 0 | 4 | 24.5532 | 24.5532 | 0 | 30 | 0 | 0 | 0 | 0 | 0 | 4 | 23.9844 | 23.9844 | 0.9288 | 30
20.05.2025¦11:47:41.335 | 0 | 0 | 0 | 0 | 0 | 4 | 24.5532 | 24.5532 | 0 | 30 | 0 | 0 | 0 | 0 | 0 | 4 | 23.9844 | 23.9844 | 0.989 | 30
20.05.2025¦11:47:42.335 | 0 | 0 | 0 | 0 | 0 | 4 | 24.6006 | 24.6006 | 0 | 30 | 0 | 0 | 0 | 0 | 0 | 4 | 23.9844 | 23.9844 | 0.9374 | 30
20.05.2025¦11:47:43.337 | 0 | 0 | 0 | 0 | 0 | 4 | 24.6006 | 24.6006 | 0 | 30 | 0 | 0 | 0 | 0 | 0 | 4 | 23.9844 | 23.9844 | 0.8858 | 30
20.05.2025¦11:47:44.335 | 0 | 0 | 0 | 0 | 0 | 4 | 24.5532 | 24.5532 | 0 | 30 | 0 | 0 | 0 | 0 | 0 | 4 | 23.9844 | 23.9844 | 0.8772 | 30
20.05.2025¦11:47:45.335 | 0 | 0 | 0 | 0 | 0 | 4 | 24.5532 | 24.5532 | 0 | 30 | 0 | 0 | 0 | 0 | 0 | 4 | 23.9844 | 23.9844 | 0.8686 | 30
| OekoSolve | OekoSolve | OekoSolve | OekoSolve | OekoSolve | OekoSolve | OekoSolve | OekoSolve | OekoSolve | OekoSolve | OekoSolve | OekoSolve | OekoSolve | OekoSolve | OekoSolve | OekoSolve | OekoSolve | OekoSolve | OekoSolve | OekoSolve
| EnMeter_Prec1 | EnMeter_Prec1 | EnMeter_Prec1 | EnMeter_Prec1 | EnMeter_Prec1 | EnMeter_Prec1 | EnMeter_Prec1 | EnMeter_Prec1 | EnMeter_Prec1 | EnMeter_Prec1 | EnMeter_Prec2 | EnMeter_Prec2 | EnMeter_Prec2 | EnMeter_Prec2 | EnMeter_Prec2 | EnMeter_Prec2 | EnMeter_Prec2 | EnMeter_Prec2 | EnMeter_Prec2 | EnMeter_Prec2
| Prec1 P:W | Prec1 WTotal:kWh | Prec1 WDay:kWh | Prec1 WMonth:kWh | Prec1 WYear:kWh | Prec1 State:0 no info available¦1 Off¦2 Startup¦3 Ready¦4 On¦5 Charge¦6 Discharge¦7 Batt Low or Full¦8 Batt Full¦9 Batt low¦10 Finished¦11 Island¦12 Waiting¦91 Maintenance¦99 ERROR | Prec1 Spec Signal | Prec1 V:kV | Prec1 I:mA | Prec1 Info:0 Bit0¦1 Bit1¦2 Bit2¦3 Bit3¦4 HS Ein¦5 Freigabe / Abdeckung vorhanden¦6 Temp. FÃ¼hler aktiv¦7 Temp. FÃ¼hler unterbrochen¦8 Bit8¦9 Bit9¦10 Bit10¦11 Bit11¦12 Bit12¦13 Bit13¦14 Bit14¦15 Bit15¦ | Prec2 P:W | Prec2 WTotal:kWh | Prec2 WDay:kWh | Prec2 WMonth:kWh | Prec2 WYear:kWh | Prec2 State:0 no info available¦1 Off¦2 Startup¦3 Ready¦4 On¦5 Charge¦6 Discharge¦7 Batt Low or Full¦8 Batt Full¦9 Batt low¦10 Finished¦11 Island¦12 Waiting¦91 Maintenance¦99 ERROR | Prec2 Spec Signal | Prec2 V:kV | Prec2 I:mA | Prec2 Info:0 Bit0¦1 Bit1¦2 Bit2¦3 Bit3¦4 HS Ein¦5 Freigabe / Abdeckung vorhanden¦6 Temp. FÃ¼hler aktiv¦7 Temp. FÃ¼hler unterbrochen¦8 Bit8¦9 Bit9¦10 Bit10¦11 Bit11¦12 Bit12¦13 Bit13¦14 Bit14¦15 Bit15¦
20.05.2025¦11:47:46.335 | 0 | 0 | 0 | 0 | 0 | 4 | 24.5532 | 24.5532 | 0 | 30 | 0 | 0 | 0 | 0 | 0 | 4 | 23.9844 | 23.9844 | 0.9632 | 30
20.05.2025¦11:47:47.335 | 0 | 0 | 0 | 0 | 0 | 4 | 24.5532 | 24.5532 | 0 | 30 | 0 | 0 | 0 | 0 | 0 | 4 | 23.9844 | 23.9844 | 0.8643 | 30
20.05.2025¦11:47:48.334 | 0 | 0 | 0 | 0 | 0 | 4 | 24.5532 | 24.5532 | 0 | 30 | 0 | 0 | 0 | 0 | 0 | 4 | 23.9844 | 23.9844 | 0.9417 | 30
20.05.2025¦11:47:49.335 | 0 | 0 | 0 | 0 | 0 | 4 | 24.5532 | 24.5532 | 0 | 30 | 0 | 0 | 0 | 0 | 0 | 4 | 23.9844 | 23.9844 | 0.9417 | 30
20.05.2025¦11:47:50.337 | 0 | 0 | 0 | 0 | 0 | 4 | 24.6006 | 24.6006 | 0 | 30 | 0 | 0 | 0 | 0 | 0 | 4 | 23.9844 | 23.9844 | 0.8772 | 30
20.05.2025¦11:47:51.336 | 0 | 0 | 0 | 0 | 0 | 4 | 24.5532 | 24.5532 | 0 | 30 | 0 | 0 | 0 | 0 | 0 | 4 | 23.937 | 23.937 | 0.8729 | 30
20.05.2025¦11:47:52.342 | 0 | 0 | 0 | 0 | 0 | 4 | 24.6006 | 24.6006 | 0 | 30 | 0 | 0 | 0 | 0 | 0 | 4 | 23.9844 | 23.9844 | 0.8772 | 30
20.05.2025¦11:47:53.335 | 0 | 0 | 0 | 0 | 0 | 4 | 24.5532 | 24.5532 | 0 | 30 | 0 | 0 | 0 | 0 | 0 | 4 | 23.9844 | 23.9844 | 0.903 | 30
20.05.2025¦11:47:54.335 | 0 | 0 | 0 | 0 | 0 | 4 | 24.5532 | 24.5532 | 0 | 30 | 0 | 0 | 0 | 0 | 0 | 4 | 23.9844 | 23.9844 | 0.9073 | 30
20.05.2025¦11:47:55.335 | 0 | 0 | 0 | 0 | 0 | 4 | 24.5532 | 24.5532 | 0 | 30 | 0 | 0 | 0 | 0 | 0 | 4 | 23.9844 | 23.9844 | 0.8987 | 30
20.05.2025¦11:47:56.336 | 0 | 0 | 0 | 0 | 0 | 4 | 24.5532 | 24.5532 | 0 | 30 | 0 | 0 | 0 | 0 | 0 | 4 | 23.9844 | 23.9844 | 0.8772 | 30
20.05.2025¦11:47:57.336 | 0 | 0 | 0 | 0 | 0 | 4 | 24.6006 | 24.6006 | 0 | 30 | 0 | 0 | 0 | 0 | 0 | 4 | 23.9844 | 23.9844 | 0.8772 | 30
20.05.2025¦11:47:58.335 | 0 | 0 | 0 | 0 | 0 | 4 | 24.5532 | 24.5532 | 0 | 30 | 0 | 0 | 0 | 0 | 0 | 4 | 23.9844 | 23.9844 | 0.8901 | 30
20.05.2025¦11:47:59.336 | 0 | 0 | 0 | 0 | 0 | 4 | 24.6006 | 24.6006 | 0 | 30 | 0 | 0 | 0 | 0 | 0 | 4 | 23.9844 | 23.9844 | 0.8858 | 30
20.05.2025¦11:48:00.336 | 0 | 0 | 0 | 0 | 0 | 4 | 24.5532 | 24.5532 | 0 | 30 | 0 | 0 | 0 | 0 | 0 | 4 | 23.9844 | 23.9844 | 0.8987 | 30
20.05.2025¦11:48:01.334 | 0 | 0 | 0 | 0 | 0 | 4 | 24.5058 | 24.5058 | 0 | 30 | 0 | 0 | 0 | 0 | 0 | 4 | 23.9844 | 23.9844 | 0.9116 | 30
20.05.2025¦11:48:02.336 | 0 | 0 | 0 | 0 | 0 | 4 | 24.6006 | 24.6006 | 0 | 30 | 0 | 0 | 0 | 0 | 0 | 4 | 23.9844 | 23.9844 | 0.903 | 30
20.05.2025¦11:48:03.336 | 0 | 0 | 0 | 0 | 0 | 4 | 24.6006 | 24.6006 | 0 | 30 | 0 | 0 | 0 | 0 | 0 | 4 | 23.9844 | 23.9844 | 0.8299 | 30
20.05.2025¦11:48:04.336 | 0 | 0 | 0 | 0 | 0 | 4 | 24.6006 | 24.6006 | 0 | 30 | 0 | 0 | 0 | 0 | 0 | 4 | 23.9844 | 23.9844 | 0.8342 | 30
20.05.2025¦11:48:05.335 | 0 | 0 | 0 | 0 | 0 | 4 | 24.5532 | 24.5532 | 0 | 30 | 0 | 0 | 0 | 0 | 0 | 4 | 23.9844 | 23.9844 | 0.8557 | 30
20.05.2025¦11:48:06.335 | 0 | 0 | 0 | 0 | 0 | 4 | 24.6006 | 24.6006 | 0 | 30 | 0 | 0 | 0 | 0 | 0 | 4 | 24.0318 | 24.0318 | 0.9245 | 30
20.05.2025¦11:48:07.336 | 0 | 0 | 0 | 0 | 0 | 4 | 24.6006 | 24.6006 | 0 | 30 | 0 | 0 | 0 | 0 | 0 | 4 | 23.9844 | 23.9844 | 0.8471 | 30
20.05.2025¦11:48:08.336 | 0 | 0 | 0 | 0 | 0 | 4 | 24.5532 | 24.5532 | 0 | 30 | 0 | 0 | 0 | 0 | 0 | 4 | 23.9844 | 23.9844 | 0.8772 | 30
20.05.2025¦11:48:09.335 | 0 | 0 | 0 | 0 | 0 | 4 | 24.6006 | 24.6006 | 0 | 30 | 0 | 0 | 0 | 0 | 0 | 4 | 23.9844 | 23.9844 | 0.8557 | 30
20.05.2025¦11:48:10.336 | 0 | 0 | 0 | 0 | 0 | 4 | 24.5532 | 24.5532 | 0 | 30 | 0 | 0 | 0 | 0 | 0 | 4 | 23.9844 | 23.9844 | 0.7912 | 30
20.05.2025¦11:48:11.336 | 0 | 0 | 0 | 0 | 0 | 4 | 24.5532 | 24.5532 | 0 | 30 | 0 | 0 | 0 | 0 | 0 | 4 | 23.9844 | 23.9844 | 0.8557 | 30
20.05.2025¦11:48:12.336 | 0 | 0 | 0 | 0 | 0 | 4 | 24.5532 | 24.5532 | 0 | 30 | 0 | 0 | 0 | 0 | 0 | 4 | 23.9844 | 23.9844 | 0.7912 | 30
20.05.2025¦11:48:13.334 | 0 | 0 | 0 | 0 | 0 | 4 | 24.6006 | 24.6006 | 0 | 30 | 0 | 0 | 0 | 0 | 0 | 4 | 23.9844 | 23.9844 | 0.8041 | 30
20.05.2025¦11:48:14.335 | 0 | 0 | 0 | 0 | 0 | 4 | 24.6006 | 24.6006 | 0 | 30 | 0 | 0 | 0 | 0 | 0 | 4 | 23.9844 | 23.9844 | 0.7697 | 30
20.05.2025¦11:48:15.334 | 0 | 0 | 0 | 0 | 0 | 4 | 24.5532 | 24.5532 | 0 | 30 | 0 | 0 | 0 | 0 | 0 | 4 | 23.9844 | 23.9844 | 0.8084 | 30
| OekoSolve | OekoSolve | OekoSolve | OekoSolve | OekoSolve | OekoSolve | OekoSolve | OekoSolve | OekoSolve | OekoSolve | OekoSolve | OekoSolve | OekoSolve | OekoSolve | OekoSolve | OekoSolve | OekoSolve | OekoSolve | OekoSolve | OekoSolve
| EnMeter_Prec1 | EnMeter_Prec1 | EnMeter_Prec1 | EnMeter_Prec1 | EnMeter_Prec1 | EnMeter_Prec1 | EnMeter_Prec1 | EnMeter_Prec1 | EnMeter_Prec1 | EnMeter_Prec1 | EnMeter_Prec2 | EnMeter_Prec2 | EnMeter_Prec2 | EnMeter_Prec2 | EnMeter_Prec2 | EnMeter_Prec2 | EnMeter_Prec2 | EnMeter_Prec2 | EnMeter_Prec2 | EnMeter_Prec2
| Prec1 P:W | Prec1 WTotal:kWh | Prec1 WDay:kWh | Prec1 WMonth:kWh | Prec1 WYear:kWh | Prec1 State:0 no info available¦1 Off¦2 Startup¦3 Ready¦4 On¦5 Charge¦6 Discharge¦7 Batt Low or Full¦8 Batt Full¦9 Batt low¦10 Finished¦11 Island¦12 Waiting¦91 Maintenance¦99 ERROR | Prec1 Spec Signal | Prec1 V:kV | Prec1 I:mA | Prec1 Info:0 Bit0¦1 Bit1¦2 Bit2¦3 Bit3¦4 HS Ein¦5 Freigabe / Abdeckung vorhanden¦6 Temp. FÃ¼hler aktiv¦7 Temp. FÃ¼hler unterbrochen¦8 Bit8¦9 Bit9¦10 Bit10¦11 Bit11¦12 Bit12¦13 Bit13¦14 Bit14¦15 Bit15¦ | Prec2 P:W | Prec2 WTotal:kWh | Prec2 WDay:kWh | Prec2 WMonth:kWh | Prec2 WYear:kWh | Prec2 State:0 no info available¦1 Off¦2 Startup¦3 Ready¦4 On¦5 Charge¦6 Discharge¦7 Batt Low or Full¦8 Batt Full¦9 Batt low¦10 Finished¦11 Island¦12 Waiting¦91 Maintenance¦99 ERROR | Prec2 Spec Signal | Prec2 V:kV | Prec2 I:mA | Prec2 Info:0 Bit0¦1 Bit1¦2 Bit2¦3 Bit3¦4 HS Ein¦5 Freigabe / Abdeckung vorhanden¦6 Temp. FÃ¼hler aktiv¦7 Temp. FÃ¼hler unterbrochen¦8 Bit8¦9 Bit9¦10 Bit10¦11 Bit11¦12 Bit12¦13 Bit13¦14 Bit14¦15 Bit15¦
20.05.2025¦11:48:16.336 | 0 | 0 | 0 | 0 | 0 | 4 | 24.648 | 24.648 | 0 | 30 | 0 | 0 | 0 | 0 | 0 | 4 | 23.9844 | 23.9844 | 0.7568 | 30
20.05.2025¦11:48:17.336 | 0 | 0 | 0 | 0 | 0 | 4 | 24.5532 | 24.5532 | 0 | 30 | 0 | 0 | 0 | 0 | 0 | 4 | 23.9844 | 23.9844 | 0.8385 | 30
20.05.2025¦11:48:18.336 | 0 | 0 | 0 | 0 | 0 | 4 | 24.6006 | 24.6006 | 0 | 30 | 0 | 0 | 0 | 0 | 0 | 4 | 24.0318 | 24.0318 | 0.817 | 30
20.05.2025¦11:48:19.335 | 0 | 0 | 0 | 0 | 0 | 4 | 24.6006 | 24.6006 | 0 | 30 | 0 | 0 | 0 | 0 | 0 | 4 | 23.9844 | 23.9844 | 0.7697 | 30
20.05.2025¦11:48:20.335 | 0 | 0 | 0 | 0 | 0 | 4 | 24.5532 | 24.5532 | 0 | 30 | 0 | 0 | 0 | 0 | 0 | 4 | 23.9844 | 23.9844 | 0.8342 | 30
20.05.2025¦11:48:21.336 | 0 | 0 | 0 | 0 | 0 | 4 | 24.6006 | 24.6006 | 0 | 30 | 0 | 0 | 0 | 0 | 0 | 4 | 23.9844 | 23.9844 | 0.8256 | 30
20.05.2025¦11:48:22.336 | 0 | 0 | 0 | 0 | 0 | 4 | 24.6006 | 24.6006 | 0 | 30 | 0 | 0 | 0 | 0 | 0 | 4 | 23.937 | 23.937 | 0.8127 | 30
20.05.2025¦11:48:23.337 | 0 | 0 | 0 | 0 | 0 | 4 | 24.5058 | 24.5058 | 0 | 30 | 0 | 0 | 0 | 0 | 0 | 4 | 23.9844 | 23.9844 | 0.8901 | 30
20.05.2025¦11:48:24.335 | 0 | 0 | 0 | 0 | 0 | 4 | 24.5532 | 24.5532 | 0 | 30 | 0 | 0 | 0 | 0 | 0 | 4 | 23.9844 | 23.9844 | 0.86 | 30
20.05.2025¦11:48:25.337 | 0 | 0 | 0 | 0 | 0 | 4 | 24.5532 | 24.5532 | 0 | 30 | 0 | 0 | 0 | 0 | 0 | 4 | 23.9844 | 23.9844 | 0.86 | 30
20.05.2025¦11:48:26.335 | 0 | 0 | 0 | 0 | 0 | 4 | 24.5532 | 24.5532 | 0 | 30 | 0 | 0 | 0 | 0 | 0 | 4 | 23.9844 | 23.9844 | 0.8256 | 30
20.05.2025¦11:48:27.335 | 0 | 0 | 0 | 0 | 0 | 4 | 24.6006 | 24.6006 | 0 | 30 | 0 | 0 | 0 | 0 | 0 | 4 | 23.9844 | 23.9844 | 0.7826 | 30
20.05.2025¦11:48:28.335 | 0 | 0 | 0 | 0 | 0 | 4 | 24.6006 | 24.6006 | 0 | 30 | 0 | 0 | 0 | 0 | 0 | 4 | 23.9844 | 23.9844 | 0.817 | 30
20.05.2025¦11:48:29.334 | 0 | 0 | 0 | 0 | 0 | 4 | 24.6006 | 24.6006 | 0 | 30 | 0 | 0 | 0 | 0 | 0 | 4 | 23.9844 | 23.9844 | 0.8686 | 30
20.05.2025¦11:48:30.335 | 0 | 0 | 0 | 0 | 0 | 4 | 24.5058 | 24.5058 | 0 | 30 | 0 | 0 | 0 | 0 | 0 | 4 | 23.9844 | 23.9844 | 0.8342 | 30
20.05.2025¦11:48:31.335 | 0 | 0 | 0 | 0 | 0 | 4 | 24.5532 | 24.5532 | 0 | 30 | 0 | 0 | 0 | 0 | 0 | 4 | 24.0318 | 24.0318 | 0.7998 | 30
20.05.2025¦11:48:32.337 | 0 | 0 | 0 | 0 | 0 | 4 | 24.5532 | 24.5532 | 0 | 30 | 0 | 0 | 0 | 0 | 0 | 4 | 23.9844 | 23.9844 | 0.7998 | 30
20.05.2025¦11:48:33.336 | 0 | 0 | 0 | 0 | 0 | 4 | 24.6006 | 24.6006 | 0 | 30 | 0 | 0 | 0 | 0 | 0 | 4 | 23.9844 | 23.9844 | 0.8299 | 30
20.05.2025¦11:48:34.336 | 0 | 0 | 0 | 0 | 0 | 4 | 24.5532 | 24.5532 | 0 | 30 | 0 | 0 | 0 | 0 | 0 | 4 | 23.9844 | 23.9844 | 0.8686 | 30
20.05.2025¦11:48:35.335 | 0 | 0 | 0 | 0 | 0 | 4 | 24.5532 | 24.5532 | 0 | 30 | 0 | 0 | 0 | 0 | 0 | 4 | 23.9844 | 23.9844 | 0.8299 | 30
20.05.2025¦11:48:36.336 | 0 | 0 | 0 | 0 | 0 | 4 | 24.6006 | 24.6006 | 0 | 30 | 0 | 0 | 0 | 0 | 0 | 4 | 23.9844 | 23.9844 | 0.8256 | 30
20.05.2025¦11:48:37.336 | 0 | 0 | 0 | 0 | 0 | 4 | 24.6006 | 24.6006 | 0 | 30 | 0 | 0 | 0 | 0 | 0 | 4 | 23.9844 | 23.9844 | 0.817 | 30
20.05.2025¦11:48:38.336 | 0 | 0 | 0 | 0 | 0 | 4 | 24.5532 | 24.5532 | 0 | 30 | 0 | 0 | 0 | 0 | 0 | 4 | 23.9844 | 23.9844 | 0.7998 | 30
20.05.2025¦11:48:39.337 | 0 | 0 | 0 | 0 | 0 | 4 | 24.6006 | 24.6006 | 0 | 30 | 0 | 0 | 0 | 0 | 0 | 4 | 23.937 | 23.937 | 0.8342 | 30
20.05.2025¦11:48:40.335 | 0 | 0 | 0 | 0 | 0 | 4 | 24.6006 | 24.6006 | 0 | 30 | 0 | 0 | 0 | 0 | 0 | 4 | 23.937 | 23.937 | 0.8127 | 30
20.05.2025¦11:48:41.335 | 0 | 0 | 0 | 0 | 0 | 4 | 24.6006 | 24.6006 | 0 | 30 | 0 | 0 | 0 | 0 | 0 | 4 | 23.9844 | 23.9844 | 0.817 | 30
20.05.2025¦11:48:42.336 | 0 | 0 | 0 | 0 | 0 | 4 | 24.6006 | 24.6006 | 0 | 30 | 0 | 0 | 0 | 0 | 0 | 4 | 23.9844 | 23.9844 | 0.8256 | 30
20.05.2025¦11:48:43.336 | 0 | 0 | 0 | 0 | 0 | 4 | 24.5532 | 24.5532 | 0 | 30 | 0 | 0 | 0 | 0 | 0 | 4 | 23.9844 | 23.9844 | 0.8299 | 30
20.05.2025¦11:48:44.336 | 0 | 0 | 0 | 0 | 0 | 4 | 24.6006 | 24.6006 | 0 | 30 | 0 | 0 | 0 | 0 | 0 | 4 | 23.9844 | 23.9844 | 0.8084 | 30
20.05.2025¦11:48:45.336 | 0 | 0 | 0 | 0 | 0 | 4 | 24.5532 | 24.5532 | 0 | 30 | 0 | 0 | 0 | 0 | 0 | 4 | 23.9844 | 23.9844 | 0.8901 | 30
| OekoSolve | OekoSolve | OekoSolve | OekoSolve | OekoSolve | OekoSolve | OekoSolve | OekoSolve | OekoSolve | OekoSolve | OekoSolve | OekoSolve | OekoSolve | OekoSolve | OekoSolve | OekoSolve | OekoSolve | OekoSolve | OekoSolve | OekoSolve
| EnMeter_Prec1 | EnMeter_Prec1 | EnMeter_Prec1 | EnMeter_Prec1 | EnMeter_Prec1 | EnMeter_Prec1 | EnMeter_Prec1 | EnMeter_Prec1 | EnMeter_Prec1 | EnMeter_Prec1 | EnMeter_Prec2 | EnMeter_Prec2 | EnMeter_Prec2 | EnMeter_Prec2 | EnMeter_Prec2 | EnMeter_Prec2 | EnMeter_Prec2 | EnMeter_Prec2 | EnMeter_Prec2 | EnMeter_Prec2
| Prec1 P:W | Prec1 WTotal:kWh | Prec1 WDay:kWh | Prec1 WMonth:kWh | Prec1 WYear:kWh | Prec1 State:0 no info available¦1 Off¦2 Startup¦3 Ready¦4 On¦5 Charge¦6 Discharge¦7 Batt Low or Full¦8 Batt Full¦9 Batt low¦10 Finished¦11 Island¦12 Waiting¦91 Maintenance¦99 ERROR | Prec1 Spec Signal | Prec1 V:kV | Prec1 I:mA | Prec1 Info:0 Bit0¦1 Bit1¦2 Bit2¦3 Bit3¦4 HS Ein¦5 Freigabe / Abdeckung vorhanden¦6 Temp. FÃ¼hler aktiv¦7 Temp. FÃ¼hler unterbrochen¦8 Bit8¦9 Bit9¦10 Bit10¦11 Bit11¦12 Bit12¦13 Bit13¦14 Bit14¦15 Bit15¦ | Prec2 P:W | Prec2 WTotal:kWh | Prec2 WDay:kWh | Prec2 WMonth:kWh | Prec2 WYear:kWh | Prec2 State:0 no info available¦1 Off¦2 Startup¦3 Ready¦4 On¦5 Charge¦6 Discharge¦7 Batt Low or Full¦8 Batt Full¦9 Batt low¦10 Finished¦11 Island¦12 Waiting¦91 Maintenance¦99 ERROR | Prec2 Spec Signal | Prec2 V:kV | Prec2 I:mA | Prec2 Info:0 Bit0¦1 Bit1¦2 Bit2¦3 Bit3¦4 HS Ein¦5 Freigabe / Abdeckung vorhanden¦6 Temp. FÃ¼hler aktiv¦7 Temp. FÃ¼hler unterbrochen¦8 Bit8¦9 Bit9¦10 Bit10¦11 Bit11¦12 Bit12¦13 Bit13¦14 Bit14¦15 Bit15¦
20.05.2025¦11:48:46.336 | 0 | 0 | 0 | 0 | 0 | 4 | 24.6006 | 24.6006 | 0 | 30 | 0 | 0 | 0 | 0 | 0 | 4 | 23.9844 | 23.9844 | 0.7998 | 30
20.05.2025¦11:48:47.336 | 0 | 0 | 0 | 0 | 0 | 4 | 24.6006 | 24.6006 | 0 | 30 | 0 | 0 | 0 | 0 | 0 | 4 | 23.9844 | 23.9844 | 0.8514 | 30
20.05.2025¦11:48:48.335 | 0 | 0 | 0 | 0 | 0 | 4 | 24.6006 | 24.6006 | 0 | 30 | 0 | 0 | 0 | 0 | 0 | 4 | 23.9844 | 23.9844 | 0.8428 | 30
20.05.2025¦11:48:49.335 | 0 | 0 | 0 | 0 | 0 | 4 | 24.5532 | 24.5532 | 0 | 30 | 0 | 0 | 0 | 0 | 0 | 4 | 23.9844 | 23.9844 | 0.8729 | 30
20.05.2025¦11:48:50.336 | 0 | 0 | 0 | 0 | 0 | 4 | 24.6006 | 24.6006 | 0 | 30 | 0 | 0 | 0 | 0 | 0 | 4 | 23.9844 | 23.9844 | 0.8342 | 30
20.05.2025¦11:48:51.335 | 0 | 0 | 0 | 0 | 0 | 4 | 24.6006 | 24.6006 | 0 | 30 | 0 | 0 | 0 | 0 | 0 | 4 | 23.9844 | 23.9844 | 0.8987 | 30
20.05.2025¦11:48:52.336 | 0 | 0 | 0 | 0 | 0 | 4 | 24.5532 | 24.5532 | 0 | 30 | 0 | 0 | 0 | 0 | 0 | 4 | 24.0318 | 24.0318 | 0.8342 | 30
20.05.2025¦11:48:53.336 | 0 | 0 | 0 | 0 | 0 | 4 | 24.5532 | 24.5532 | 0 | 30 | 0 | 0 | 0 | 0 | 0 | 4 | 23.9844 | 23.9844 | 0.8471 | 30
20.05.2025¦11:48:54.336 | 0 | 0 | 0 | 0 | 0 | 4 | 24.6006 | 24.6006 | 0 | 30 | 0 | 0 | 0 | 0 | 0 | 4 | 23.9844 | 23.9844 | 0.8084 | 30
20.05.2025¦11:48:55.336 | 0 | 0 | 0 | 0 | 0 | 4 | 24.5532 | 24.5532 | 0 | 30 | 0 | 0 | 0 | 0 | 0 | 4 | 23.9844 | 23.9844 | 0.8471 | 30
20.05.2025¦11:48:56.335 | 0 | 0 | 0 | 0 | 0 | 4 | 24.5532 | 24.5532 | 0 | 30 | 0 | 0 | 0 | 0 | 0 | 4 | 23.9844 | 23.9844 | 0.8557 | 30
20.05.2025¦11:48:57.336 | 0 | 0 | 0 | 0 | 0 | 4 | 24.5532 | 24.5532 | 0 | 30 | 0 | 0 | 0 | 0 | 0 | 4 | 23.9844 | 23.9844 | 0.8987 | 30
20.05.2025¦11:48:58.336 | 0 | 0 | 0 | 0 | 0 | 4 | 24.5058 | 24.5058 | 0 | 30 | 0 | 0 | 0 | 0 | 0 | 4 | 23.9844 | 23.9844 | 0.8643 | 30
20.05.2025¦11:48:59.336 | 0 | 0 | 0 | 0 | 0 | 4 | 24.5532 | 24.5532 | 0 | 30 | 0 | 0 | 0 | 0 | 0 | 4 | 23.937 | 23.937 | 0.8729 | 30
20.05.2025¦11:49:00.337 | 0 | 0 | 0 | 0 | 0 | 4 | 24.5532 | 24.5532 | 0 | 30 | 0 | 0 | 0 | 0 | 0 | 4 | 23.9844 | 23.9844 | 0.8514 | 30
20.05.2025¦11:49:01.336 | 0 | 0 | 0 | 0 | 0 | 4 | 24.6006 | 24.6006 | 0 | 30 | 0 | 0 | 0 | 0 | 0 | 4 | 23.9844 | 23.9844 | 0.8772 | 30
20.05.2025¦11:49:02.335 | 0 | 0 | 0 | 0 | 0 | 4 | 24.5532 | 24.5532 | 0 | 30 | 0 | 0 | 0 | 0 | 0 | 4 | 23.9844 | 23.9844 | 0.86 | 30
20.05.2025¦11:49:03.336 | 0 | 0 | 0 | 0 | 0 | 4 | 24.6006 | 24.6006 | 0 | 30 | 0 | 0 | 0 | 0 | 0 | 4 | 23.9844 | 23.9844 | 0.8299 | 30
20.05.2025¦11:49:04.336 | 0 | 0 | 0 | 0 | 0 | 4 | 24.6006 | 24.6006 | 0 | 30 | 0 | 0 | 0 | 0 | 0 | 4 | 23.9844 | 23.9844 | 0.8256 | 30
20.05.2025¦11:49:05.335 | 0 | 0 | 0 | 0 | 0 | 4 | 24.5532 | 24.5532 | 0 | 30 | 0 | 0 | 0 | 0 | 0 | 4 | 23.9844 | 23.9844 | 0.8342 | 30
20.05.2025¦11:49:06.335 | 0 | 0 | 0 | 0 | 0 | 4 | 24.5532 | 24.5532 | 0 | 30 | 0 | 0 | 0 | 0 | 0 | 4 | 23.9844 | 23.9844 | 0.8514 | 30
20.05.2025¦11:49:07.337 | 0 | 0 | 0 | 0 | 0 | 4 | 24.5532 | 24.5532 | 0 | 30 | 0 | 0 | 0 | 0 | 0 | 4 | 23.9844 | 23.9844 | 0.8987 | 30
20.05.2025¦11:49:08.335 | 0 | 0 | 0 | 0 | 0 | 4 | 24.5532 | 24.5532 | 0 | 30 | 0 | 0 | 0 | 0 | 0 | 4 | 23.9844 | 23.9844 | 0.8772 | 30
20.05.2025¦11:49:09.334 | 0 | 0 | 0 | 0 | 0 | 4 | 24.5532 | 24.5532 | 0 | 30 | 0 | 0 | 0 | 0 | 0 | 4 | 23.9844 | 23.9844 | 0.8815 | 30
20.05.2025¦11:49:10.335 | 0 | 0 | 0 | 0 | 0 | 4 | 24.5532 | 24.5532 | 0 | 30 | 0 | 0 | 0 | 0 | 0 | 4 | 23.9844 | 23.9844 | 0.8385 | 30
20.05.2025¦11:49:11.335 | 0 | 0 | 0 | 0 | 0 | 4 | 24.5532 | 24.5532 | 0 | 30 | 0 | 0 | 0 | 0 | 0 | 4 | 23.9844 | 23.9844 | 0.8557 | 30
20.05.2025¦11:49:12.335 | 0 | 0 | 0 | 0 | 0 | 4 | 24.6006 | 24.6006 | 0 | 30 | 0 | 0 | 0 | 0 | 0 | 4 | 23.9844 | 23.9844 | 0.8256 | 30
20.05.2025¦11:49:13.335 | 0 | 0 | 0 | 0 | 0 | 4 | 24.5532 | 24.5532 | 0 | 30 | 0 | 0 | 0 | 0 | 0 | 4 | 23.9844 | 23.9844 | 0.8428 | 30
20.05.2025¦11:49:14.336 | 0 | 0 | 0 | 0 | 0 | 4 | 24.6006 | 24.6006 | 0 | 30 | 0 | 0 | 0 | 0 | 0 | 4 | 23.9844 | 23.9844 | 0.8256 | 30
20.05.2025¦11:49:15.335 | 0 | 0 | 0 | 0 | 0 | 4 | 24.5532 | 24.5532 | 0 | 30 | 0 | 0 | 0 | 0 | 0 | 4 | 23.9844 | 23.9844 | 0.8514 | 30
| OekoSolve | OekoSolve | OekoSolve | OekoSolve | OekoSolve | OekoSolve | OekoSolve | OekoSolve | OekoSolve | OekoSolve | OekoSolve | OekoSolve | OekoSolve | OekoSolve | OekoSolve | OekoSolve | OekoSolve | OekoSolve | OekoSolve | OekoSolve
| EnMeter_Prec1 | EnMeter_Prec1 | EnMeter_Prec1 | EnMeter_Prec1 | EnMeter_Prec1 | EnMeter_Prec1 | EnMeter_Prec1 | EnMeter_Prec1 | EnMeter_Prec1 | EnMeter_Prec1 | EnMeter_Prec2 | EnMeter_Prec2 | EnMeter_Prec2 | EnMeter_Prec2 | EnMeter_Prec2 | EnMeter_Prec2 | EnMeter_Prec2 | EnMeter_Prec2 | EnMeter_Prec2 | EnMeter_Prec2
| Prec1 P:W | Prec1 WTotal:kWh | Prec1 WDay:kWh | Prec1 WMonth:kWh | Prec1 WYear:kWh | Prec1 State:0 no info available¦1 Off¦2 Startup¦3 Ready¦4 On¦5 Charge¦6 Discharge¦7 Batt Low or Full¦8 Batt Full¦9 Batt low¦10 Finished¦11 Island¦12 Waiting¦91 Maintenance¦99 ERROR | Prec1 Spec Signal | Prec1 V:kV | Prec1 I:mA | Prec1 Info:0 Bit0¦1 Bit1¦2 Bit2¦3 Bit3¦4 HS Ein¦5 Freigabe / Abdeckung vorhanden¦6 Temp. FÃ¼hler aktiv¦7 Temp. FÃ¼hler unterbrochen¦8 Bit8¦9 Bit9¦10 Bit10¦11 Bit11¦12 Bit12¦13 Bit13¦14 Bit14¦15 Bit15¦ | Prec2 P:W | Prec2 WTotal:kWh | Prec2 WDay:kWh | Prec2 WMonth:kWh | Prec2 WYear:kWh | Prec2 State:0 no info available¦1 Off¦2 Startup¦3 Ready¦4 On¦5 Charge¦6 Discharge¦7 Batt Low or Full¦8 Batt Full¦9 Batt low¦10 Finished¦11 Island¦12 Waiting¦91 Maintenance¦99 ERROR | Prec2 Spec Signal | Prec2 V:kV | Prec2 I:mA | Prec2 Info:0 Bit0¦1 Bit1¦2 Bit2¦3 Bit3¦4 HS Ein¦5 Freigabe / Abdeckung vorhanden¦6 Temp. FÃ¼hler aktiv¦7 Temp. FÃ¼hler unterbrochen¦8 Bit8¦9 Bit9¦10 Bit10¦11 Bit11¦12 Bit12¦13 Bit13¦14 Bit14¦15 Bit15¦
20.05.2025¦11:49:16.335 | 0 | 0 | 0 | 0 | 0 | 4 | 24.5532 | 24.5532 | 0 | 30 | 0 | 0 | 0 | 0 | 0 | 4 | 23.9844 | 23.9844 | 0.7912 | 30
20.05.2025¦11:49:17.336 | 0 | 0 | 0 | 0 | 0 | 4 | 24.6006 | 24.6006 | 0 | 30 | 0 | 0 | 0 | 0 | 0 | 4 | 23.9844 | 23.9844 | 0.8256 | 30
20.05.2025¦11:49:18.335 | 0 | 0 | 0 | 0 | 0 | 4 | 24.5532 | 24.5532 | 0 | 30 | 0 | 0 | 0 | 0 | 0 | 4 | 23.9844 | 23.9844 | 0.7912 | 30
20.05.2025¦11:49:19.336 | 0 | 0 | 0 | 0 | 0 | 4 | 24.5532 | 24.5532 | 0 | 30 | 0 | 0 | 0 | 0 | 0 | 4 | 23.9844 | 23.9844 | 0.8299 | 30
20.05.2025¦11:49:20.336 | 0 | 0 | 0 | 0 | 0 | 4 | 24.5532 | 24.5532 | 0 | 30 | 0 | 0 | 0 | 0 | 0 | 4 | 23.9844 | 23.9844 | 0.8256 | 30
20.05.2025¦11:49:21.337 | 0 | 0 | 0 | 0 | 0 | 4 | 24.5532 | 24.5532 | 0 | 30 | 0 | 0 | 0 | 0 | 0 | 4 | 24.0318 | 24.0318 | 0.8342 | 30
20.05.2025¦11:49:22.336 | 0 | 0 | 0 | 0 | 0 | 4 | 24.5532 | 24.5532 | 0 | 30 | 0 | 0 | 0 | 0 | 0 | 4 | 23.9844 | 23.9844 | 0.8342 | 30
20.05.2025¦11:49:23.336 | 0 | 0 | 0 | 0 | 0 | 4 | 24.5532 | 24.5532 | 0 | 30 | 0 | 0 | 0 | 0 | 0 | 4 | 23.9844 | 23.9844 | 0.8084 | 30
20.05.2025¦11:49:24.336 | 0 | 0 | 0 | 0 | 0 | 4 | 24.6006 | 24.6006 | 0 | 30 | 0 | 0 | 0 | 0 | 0 | 4 | 23.9844 | 23.9844 | 0.8256 | 30
20.05.2025¦11:49:25.336 | 0 | 0 | 0 | 0 | 0 | 4 | 24.5532 | 24.5532 | 0 | 30 | 0 | 0 | 0 | 0 | 0 | 4 | 23.9844 | 23.9844 | 0.8514 | 30
20.05.2025¦11:49:26.336 | 0 | 0 | 0 | 0 | 0 | 4 | 24.5532 | 24.5532 | 0 | 30 | 0 | 0 | 0 | 0 | 0 | 4 | 23.9844 | 23.9844 | 0.817 | 30
20.05.2025¦11:49:27.336 | 0 | 0 | 0 | 0 | 0 | 4 | 24.6006 | 24.6006 | 0 | 30 | 0 | 0 | 0 | 0 | 0 | 4 | 23.9844 | 23.9844 | 0.7826 | 30
20.05.2025¦11:49:28.336 | 0 | 0 | 0 | 0 | 0 | 4 | 24.6006 | 24.6006 | 0 | 30 | 0 | 0 | 0 | 0 | 0 | 4 | 23.9844 | 23.9844 | 0.7654 | 30
20.05.2025¦11:49:29.336 | 0 | 0 | 0 | 0 | 0 | 4 | 24.6006 | 24.6006 | 0 | 30 | 0 | 0 | 0 | 0 | 0 | 4 | 23.9844 | 23.9844 | 0.774 | 30
20.05.2025¦11:49:30.336 | 0 | 0 | 0 | 0 | 0 | 4 | 24.6006 | 24.6006 | 0 | 30 | 0 | 0 | 0 | 0 | 0 | 4 | 23.9844 | 23.9844 | 0.774 | 30
20.05.2025¦11:49:31.336 | 0 | 0 | 0 | 0 | 0 | 4 | 24.6006 | 24.6006 | 0 | 30 | 0 | 0 | 0 | 0 | 0 | 4 | 23.9844 | 23.9844 | 0.7998 | 30
20.05.2025¦11:49:32.336 | 0 | 0 | 0 | 0 | 0 | 4 | 24.6006 | 24.6006 | 0 | 30 | 0 | 0 | 0 | 0 | 0 | 4 | 23.9844 | 23.9844 | 0.7697 | 30
20.05.2025¦11:49:33.335 | 0 | 0 | 0 | 0 | 0 | 4 | 24.6006 | 24.6006 | 0 | 30 | 0 | 0 | 0 | 0 | 0 | 4 | 23.9844 | 23.9844 | 0.817 | 30
20.05.2025¦11:49:34.335 | 0 | 0 | 0 | 0 | 0 | 4 | 24.5532 | 24.5532 | 0 | 30 | 0 | 0 | 0 | 0 | 0 | 4 | 23.9844 | 23.9844 | 0.7869 | 30
20.05.2025¦11:49:35.334 | 0 | 0 | 0 | 0 | 0 | 4 | 24.5532 | 24.5532 | 0 | 30 | 0 | 0 | 0 | 0 | 0 | 4 | 23.937 | 23.937 | 0.774 | 30
20.05.2025¦11:49:36.335 | 0 | 0 | 0 | 0 | 0 | 4 | 24.6006 | 24.6006 | 0 | 30 | 0 | 0 | 0 | 0 | 0 | 4 | 23.9844 | 23.9844 | 0.8127 | 30
20.05.2025¦11:49:37.336 | 0 | 0 | 0 | 0 | 0 | 4 | 24.5532 | 24.5532 | 0 | 30 | 0 | 0 | 0 | 0 | 0 | 4 | 23.9844 | 23.9844 | 0.7912 | 30
20.05.2025¦11:49:38.334 | 0 | 0 | 0 | 0 | 0 | 4 | 24.6006 | 24.6006 | 0 | 30 | 0 | 0 | 0 | 0 | 0 | 4 | 23.9844 | 23.9844 | 0.8686 | 30
20.05.2025¦11:49:39.335 | 0 | 0 | 0 | 0 | 0 | 4 | 24.648 | 24.648 | 0 | 30 | 0 | 0 | 0 | 0 | 0 | 4 | 23.9844 | 23.9844 | 0.8213 | 30
20.05.2025¦11:49:40.336 | 0 | 0 | 0 | 0 | 0 | 4 | 24.5532 | 24.5532 | 0 | 30 | 0 | 0 | 0 | 0 | 0 | 4 | 23.9844 | 23.9844 | 0.8084 | 30
20.05.2025¦11:49:41.336 | 0 | 0 | 0 | 0 | 0 | 4 | 24.6006 | 24.6006 | 0 | 30 | 0 | 0 | 0 | 0 | 0 | 4 | 23.9844 | 23.9844 | 0.8729 | 30
20.05.2025¦11:49:42.337 | 0 | 0 | 0 | 0 | 0 | 4 | 24.5532 | 24.5532 | 0 | 30 | 0 | 0 | 0 | 0 | 0 | 4 | 23.9844 | 23.9844 | 0.8342 | 30
20.05.2025¦11:49:43.335 | 0 | 0 | 0 | 0 | 0 | 4 | 24.5532 | 24.5532 | 0 | 30 | 0 | 0 | 0 | 0 | 0 | 4 | 23.9844 | 23.9844 | 0.8342 | 30
20.05.2025¦11:49:44.335 | 0 | 0 | 0 | 0 | 0 | 4 | 24.6006 | 24.6006 | 0 | 30 | 0 | 0 | 0 | 0 | 0 | 4 | 23.9844 | 23.9844 | 0.8514 | 30
20.05.2025¦11:49:45.335 | 0 | 0 | 0 | 0 | 0 | 4 | 24.5532 | 24.5532 | 0 | 30 | 0 | 0 | 0 | 0 | 0 | 4 | 23.9844 | 23.9844 | 0.8084 | 30
| OekoSolve | OekoSolve | OekoSolve | OekoSolve | OekoSolve | OekoSolve | OekoSolve | OekoSolve | OekoSolve | OekoSolve | OekoSolve | OekoSolve | OekoSolve | OekoSolve | OekoSolve | OekoSolve | OekoSolve | OekoSolve | OekoSolve | OekoSolve
| EnMeter_Prec1 | EnMeter_Prec1 | EnMeter_Prec1 | EnMeter_Prec1 | EnMeter_Prec1 | EnMeter_Prec1 | EnMeter_Prec1 | EnMeter_Prec1 | EnMeter_Prec1 | EnMeter_Prec1 | EnMeter_Prec2 | EnMeter_Prec2 | EnMeter_Prec2 | EnMeter_Prec2 | EnMeter_Prec2 | EnMeter_Prec2 | EnMeter_Prec2 | EnMeter_Prec2 | EnMeter_Prec2 | EnMeter_Prec2
| Prec1 P:W | Prec1 WTotal:kWh | Prec1 WDay:kWh | Prec1 WMonth:kWh | Prec1 WYear:kWh | Prec1 State:0 no info available¦1 Off¦2 Startup¦3 Ready¦4 On¦5 Charge¦6 Discharge¦7 Batt Low or Full¦8 Batt Full¦9 Batt low¦10 Finished¦11 Island¦12 Waiting¦91 Maintenance¦99 ERROR | Prec1 Spec Signal | Prec1 V:kV | Prec1 I:mA | Prec1 Info:0 Bit0¦1 Bit1¦2 Bit2¦3 Bit3¦4 HS Ein¦5 Freigabe / Abdeckung vorhanden¦6 Temp. FÃ¼hler aktiv¦7 Temp. FÃ¼hler unterbrochen¦8 Bit8¦9 Bit9¦10 Bit10¦11 Bit11¦12 Bit12¦13 Bit13¦14 Bit14¦15 Bit15¦ | Prec2 P:W | Prec2 WTotal:kWh | Prec2 WDay:kWh | Prec2 WMonth:kWh | Prec2 WYear:kWh | Prec2 State:0 no info available¦1 Off¦2 Startup¦3 Ready¦4 On¦5 Charge¦6 Discharge¦7 Batt Low or Full¦8 Batt Full¦9 Batt low¦10 Finished¦11 Island¦12 Waiting¦91 Maintenance¦99 ERROR | Prec2 Spec Signal | Prec2 V:kV | Prec2 I:mA | Prec2 Info:0 Bit0¦1 Bit1¦2 Bit2¦3 Bit3¦4 HS Ein¦5 Freigabe / Abdeckung vorhanden¦6 Temp. FÃ¼hler aktiv¦7 Temp. FÃ¼hler unterbrochen¦8 Bit8¦9 Bit9¦10 Bit10¦11 Bit11¦12 Bit12¦13 Bit13¦14 Bit14¦15 Bit15¦
20.05.2025¦11:49:46.335 | 0 | 0 | 0 | 0 | 0 | 4 | 24.5532 | 24.5532 | 0 | 30 | 0 | 0 | 0 | 0 | 0 | 4 | 23.9844 | 23.9844 | 0.8342 | 30
20.05.2025¦11:49:47.336 | 0 | 0 | 0 | 0 | 0 | 4 | 24.5532 | 24.5532 | 0 | 30 | 0 | 0 | 0 | 0 | 0 | 4 | 23.9844 | 23.9844 | 0.8342 | 30
20.05.2025¦11:49:48.336 | 0 | 0 | 0 | 0 | 0 | 4 | 24.6006 | 24.6006 | 0 | 30 | 0 | 0 | 0 | 0 | 0 | 4 | 23.9844 | 23.9844 | 0.8084 | 30
20.05.2025¦11:49:49.336 | 0 | 0 | 0 | 0 | 0 | 4 | 24.5532 | 24.5532 | 0 | 30 | 0 | 0 | 0 | 0 | 0 | 4 | 23.9844 | 23.9844 | 0.8041 | 30
20.05.2025¦11:49:50.335 | 0 | 0 | 0 | 0 | 0 | 4 | 24.5532 | 24.5532 | 0 | 30 | 0 | 0 | 0 | 0 | 0 | 4 | 23.9844 | 23.9844 | 0.8299 | 30
20.05.2025¦11:49:51.335 | 0 | 0 | 0 | 0 | 0 | 4 | 24.5532 | 24.5532 | 0 | 30 | 0 | 0 | 0 | 0 | 0 | 4 | 23.9844 | 23.9844 | 0.8084 | 30
20.05.2025¦11:49:52.335 | 0 | 0 | 0 | 0 | 0 | 4 | 24.6006 | 24.6006 | 0 | 30 | 0 | 0 | 0 | 0 | 0 | 4 | 23.9844 | 23.9844 | 0.817 | 30
20.05.2025¦11:49:53.336 | 0 | 0 | 0 | 0 | 0 | 4 | 24.6006 | 24.6006 | 0 | 30 | 0 | 0 | 0 | 0 | 0 | 4 | 23.9844 | 23.9844 | 0.8084 | 30
20.05.2025¦11:49:54.335 | 0 | 0 | 0 | 0 | 0 | 4 | 24.5532 | 24.5532 | 0 | 30 | 0 | 0 | 0 | 0 | 0 | 4 | 23.9844 | 23.9844 | 0.817 | 30
20.05.2025¦11:49:55.334 | 0 | 0 | 0 | 0 | 0 | 4 | 24.5532 | 24.5532 | 0 | 30 | 0 | 0 | 0 | 0 | 0 | 4 | 23.9844 | 23.9844 | 0.8127 | 30
20.05.2025¦11:49:56.335 | 0 | 0 | 0 | 0 | 0 | 4 | 24.6006 | 24.6006 | 0 | 30 | 0 | 0 | 0 | 0 | 0 | 4 | 23.9844 | 23.9844 | 0.8514 | 30
20.05.2025¦11:49:57.335 | 0 | 0 | 0 | 0 | 0 | 4 | 24.5532 | 24.5532 | 0 | 30 | 0 | 0 | 0 | 0 | 0 | 4 | 23.9844 | 23.9844 | 0.8514 | 30
20.05.2025¦11:49:58.336 | 0 | 0 | 0 | 0 | 0 | 4 | 24.5532 | 24.5532 | 0 | 30 | 0 | 0 | 0 | 0 | 0 | 4 | 23.9844 | 23.9844 | 0.8557 | 30
20.05.2025¦11:49:59.335 | 0 | 0 | 0 | 0 | 0 | 4 | 24.5532 | 24.5532 | 0 | 30 | 0 | 0 | 0 | 0 | 0 | 4 | 24.0318 | 24.0318 | 0.8299 | 30
20.05.2025¦11:50:00.335 | 0 | 0 | 0 | 0 | 0 | 4 | 24.6006 | 24.6006 | 0 | 30 | 0 | 0 | 0 | 0 | 0 | 4 | 23.9844 | 23.9844 | 0.8084 | 30
20.05.2025¦11:50:01.336 | 0 | 0 | 0 | 0 | 0 | 4 | 24.5532 | 24.5532 | 0 | 30 | 0 | 0 | 0 | 0 | 0 | 4 | 23.9844 | 23.9844 | 0.8772 | 30
20.05.2025¦11:50:02.336 | 0 | 0 | 0 | 0 | 0 | 4 | 24.6006 | 24.6006 | 0 | 30 | 0 | 0 | 0 | 0 | 0 | 4 | 23.937 | 23.937 | 0.8256 | 30
20.05.2025¦11:50:03.337 | 0 | 0 | 0 | 0 | 0 | 4 | 24.5532 | 24.5532 | 0 | 30 | 0 | 0 | 0 | 0 | 0 | 4 | 23.9844 | 23.9844 | 0.8342 | 30
20.05.2025¦11:50:04.336 | 0 | 0 | 0 | 0 | 0 | 4 | 24.5532 | 24.5532 | 0 | 30 | 0 | 0 | 0 | 0 | 0 | 4 | 23.9844 | 23.9844 | 0.8041 | 30
20.05.2025¦11:50:05.336 | 0 | 0 | 0 | 0 | 0 | 4 | 24.5532 | 24.5532 | 0 | 30 | 0 | 0 | 0 | 0 | 0 | 4 | 23.9844 | 23.9844 | 0.8686 | 30
20.05.2025¦11:50:06.336 | 0 | 0 | 0 | 0 | 0 | 4 | 24.6006 | 24.6006 | 0 | 30 | 0 | 0 | 0 | 0 | 0 | 4 | 23.9844 | 23.9844 | 0.8041 | 30
20.05.2025¦11:50:07.336 | 0 | 0 | 0 | 0 | 0 | 4 | 24.5532 | 24.5532 | 0 | 30 | 0 | 0 | 0 | 0 | 0 | 4 | 23.9844 | 23.9844 | 0.8557 | 30
20.05.2025¦11:50:08.336 | 0 | 0 | 0 | 0 | 0 | 4 | 24.6006 | 24.6006 | 0 | 30 | 0 | 0 | 0 | 0 | 0 | 4 | 23.9844 | 23.9844 | 0.8256 | 30
20.05.2025¦11:50:09.336 | 0 | 0 | 0 | 0 | 0 | 4 | 24.5532 | 24.5532 | 0 | 30 | 0 | 0 | 0 | 0 | 0 | 4 | 23.9844 | 23.9844 | 0.817 | 30
20.05.2025¦11:50:10.336 | 0 | 0 | 0 | 0 | 0 | 4 | 24.6006 | 24.6006 | 0 | 30 | 0 | 0 | 0 | 0 | 0 | 4 | 23.9844 | 23.9844 | 0.7912 | 30
20.05.2025¦11:50:11.335 | 0 | 0 | 0 | 0 | 0 | 4 | 24.6006 | 24.6006 | 0 | 30 | 0 | 0 | 0 | 0 | 0 | 4 | 23.9844 | 23.9844 | 0.8084 | 30
20.05.2025¦11:50:12.335 | 0 | 0 | 0 | 0 | 0 | 4 | 24.6006 | 24.6006 | 0 | 30 | 0 | 0 | 0 | 0 | 0 | 4 | 23.9844 | 23.9844 | 0.8299 | 30
20.05.2025¦11:50:13.334 | 0 | 0 | 0 | 0 | 0 | 4 | 24.5532 | 24.5532 | 0 | 30 | 0 | 0 | 0 | 0 | 0 | 4 | 24.0318 | 24.0318 | 0.7955 | 30
20.05.2025¦11:50:14.335 | 0 | 0 | 0 | 0 | 0 | 4 | 24.5532 | 24.5532 | 0 | 30 | 0 | 0 | 0 | 0 | 0 | 4 | 23.9844 | 23.9844 | 0.8299 | 30
20.05.2025¦11:50:15.335 | 0 | 0 | 0 | 0 | 0 | 4 | 24.6006 | 24.6006 | 0 | 30 | 0 | 0 | 0 | 0 | 0 | 4 | 24.0318 | 24.0318 | 0.8299 | 30
| OekoSolve | OekoSolve | OekoSolve | OekoSolve | OekoSolve | OekoSolve | OekoSolve | OekoSolve | OekoSolve | OekoSolve | OekoSolve | OekoSolve | OekoSolve | OekoSolve | OekoSolve | OekoSolve | OekoSolve | OekoSolve | OekoSolve | OekoSolve
| EnMeter_Prec1 | EnMeter_Prec1 | EnMeter_Prec1 | EnMeter_Prec1 | EnMeter_Prec1 | EnMeter_Prec1 | EnMeter_Prec1 | EnMeter_Prec1 | EnMeter_Prec1 | EnMeter_Prec1 | EnMeter_Prec2 | EnMeter_Prec2 | EnMeter_Prec2 | EnMeter_Prec2 | EnMeter_Prec2 | EnMeter_Prec2 | EnMeter_Prec2 | EnMeter_Prec2 | EnMeter_Prec2 | EnMeter_Prec2
| Prec1 P:W | Prec1 WTotal:kWh | Prec1 WDay:kWh | Prec1 WMonth:kWh | Prec1 WYear:kWh | Prec1 State:0 no info available¦1 Off¦2 Startup¦3 Ready¦4 On¦5 Charge¦6 Discharge¦7 Batt Low or Full¦8 Batt Full¦9 Batt low¦10 Finished¦11 Island¦12 Waiting¦91 Maintenance¦99 ERROR | Prec1 Spec Signal | Prec1 V:kV | Prec1 I:mA | Prec1 Info:0 Bit0¦1 Bit1¦2 Bit2¦3 Bit3¦4 HS Ein¦5 Freigabe / Abdeckung vorhanden¦6 Temp. FÃ¼hler aktiv¦7 Temp. FÃ¼hler unterbrochen¦8 Bit8¦9 Bit9¦10 Bit10¦11 Bit11¦12 Bit12¦13 Bit13¦14 Bit14¦15 Bit15¦ | Prec2 P:W | Prec2 WTotal:kWh | Prec2 WDay:kWh | Prec2 WMonth:kWh | Prec2 WYear:kWh | Prec2 State:0 no info available¦1 Off¦2 Startup¦3 Ready¦4 On¦5 Charge¦6 Discharge¦7 Batt Low or Full¦8 Batt Full¦9 Batt low¦10 Finished¦11 Island¦12 Waiting¦91 Maintenance¦99 ERROR | Prec2 Spec Signal | Prec2 V:kV | Prec2 I:mA | Prec2 Info:0 Bit0¦1 Bit1¦2 Bit2¦3 Bit3¦4 HS Ein¦5 Freigabe / Abdeckung vorhanden¦6 Temp. FÃ¼hler aktiv¦7 Temp. FÃ¼hler unterbrochen¦8 Bit8¦9 Bit9¦10 Bit10¦11 Bit11¦12 Bit12¦13 Bit13¦14 Bit14¦15 Bit15¦
20.05.2025¦11:50:16.335 | 0 | 0 | 0 | 0 | 0 | 4 | 24.5532 | 24.5532 | 0 | 30 | 0 | 0 | 0 | 0 | 0 | 4 | 24.0318 | 24.0318 | 0.8342 | 30
20.05.2025¦11:50:17.334 | 0 | 0 | 0 | 0 | 0 | 4 | 24.5532 | 24.5532 | 0 | 30 | 0 | 0 | 0 | 0 | 0 | 4 | 23.9844 | 23.9844 | 0.8514 | 30
20.05.2025¦11:50:18.335 | 0 | 0 | 0 | 0 | 0 | 4 | 24.6006 | 24.6006 | 0 | 30 | 0 | 0 | 0 | 0 | 0 | 4 | 23.9844 | 23.9844 | 0.8385 | 30
20.05.2025¦11:50:19.335 | 0 | 0 | 0 | 0 | 0 | 4 | 24.6006 | 24.6006 | 0 | 30 | 0 | 0 | 0 | 0 | 0 | 4 | 23.9844 | 23.9844 | 0.8471 | 30
20.05.2025¦11:50:20.335 | 0 | 0 | 0 | 0 | 0 | 4 | 24.5532 | 24.5532 | 0 | 30 | 0 | 0 | 0 | 0 | 0 | 4 | 23.9844 | 23.9844 | 0.8256 | 30
20.05.2025¦11:50:21.334 | 0 | 0 | 0 | 0 | 0 | 4 | 24.6006 | 24.6006 | 0 | 30 | 0 | 0 | 0 | 0 | 0 | 4 | 23.9844 | 23.9844 | 0.8127 | 30
20.05.2025¦11:50:22.335 | 0 | 0 | 0 | 0 | 0 | 4 | 24.648 | 24.648 | 0 | 30 | 0 | 0 | 0 | 0 | 0 | 4 | 23.9844 | 23.9844 | 0.8299 | 30
20.05.2025¦11:50:23.335 | 0 | 0 | 0 | 0 | 0 | 4 | 24.5532 | 24.5532 | 0 | 30 | 0 | 0 | 0 | 0 | 0 | 4 | 23.9844 | 23.9844 | 0.8342 | 30
20.05.2025¦11:50:24.335 | 0 | 0 | 0 | 0 | 0 | 4 | 24.5532 | 24.5532 | 0 | 30 | 0 | 0 | 0 | 0 | 0 | 4 | 23.9844 | 23.9844 | 0.8471 | 30
20.05.2025¦11:50:25.335 | 0 | 0 | 0 | 0 | 0 | 4 | 24.6006 | 24.6006 | 0 | 30 | 0 | 0 | 0 | 0 | 0 | 4 | 23.9844 | 23.9844 | 0.8557 | 30
20.05.2025¦11:50:26.335 | 0 | 0 | 0 | 0 | 0 | 4 | 24.6006 | 24.6006 | 0 | 30 | 0 | 0 | 0 | 0 | 0 | 4 | 23.9844 | 23.9844 | 0.8686 | 30
20.05.2025¦11:50:27.335 | 0 | 0 | 0 | 0 | 0 | 4 | 24.6006 | 24.6006 | 0 | 30 | 0 | 0 | 0 | 0 | 0 | 4 | 23.9844 | 23.9844 | 0.8471 | 30
20.05.2025¦11:50:28.335 | 0 | 0 | 0 | 0 | 0 | 4 | 24.5532 | 24.5532 | 0 | 30 | 0 | 0 | 0 | 0 | 0 | 4 | 23.9844 | 23.9844 | 0.8772 | 30
20.05.2025¦11:50:29.336 | 0 | 0 | 0 | 0 | 0 | 4 | 24.6006 | 24.6006 | 0 | 30 | 0 | 0 | 0 | 0 | 0 | 4 | 23.9844 | 23.9844 | 0.8299 | 30
20.05.2025¦11:50:30.335 | 0 | 0 | 0 | 0 | 0 | 4 | 24.6006 | 24.6006 | 0 | 30 | 0 | 0 | 0 | 0 | 0 | 4 | 23.9844 | 23.9844 | 0.8514 | 30
20.05.2025¦11:50:31.336 | 0 | 0 | 0 | 0 | 0 | 4 | 24.6006 | 24.6006 | 0 | 30 | 0 | 0 | 0 | 0 | 0 | 4 | 23.9844 | 23.9844 | 0.86 | 30
20.05.2025¦11:50:32.337 | 0 | 0 | 0 | 0 | 0 | 4 | 24.5532 | 24.5532 | 0 | 30 | 0 | 0 | 0 | 0 | 0 | 4 | 23.9844 | 23.9844 | 0.8858 | 30
20.05.2025¦11:50:33.335 | 0 | 0 | 0 | 0 | 0 | 4 | 24.6006 | 24.6006 | 0 | 30 | 0 | 0 | 0 | 0 | 0 | 4 | 23.9844 | 23.9844 | 0.8815 | 30
20.05.2025¦11:50:34.335 | 0 | 0 | 0 | 0 | 0 | 4 | 24.5532 | 24.5532 | 0 | 30 | 0 | 0 | 0 | 0 | 0 | 4 | 23.9844 | 23.9844 | 0.8729 | 30
20.05.2025¦11:50:35.335 | 0 | 0 | 0 | 0 | 0 | 4 | 24.6006 | 24.6006 | 0 | 30 | 0 | 0 | 0 | 0 | 0 | 4 | 23.9844 | 23.9844 | 0.8729 | 30
20.05.2025¦11:50:36.335 | 0 | 0 | 0 | 0 | 0 | 4 | 24.5532 | 24.5532 | 0 | 30 | 0 | 0 | 0 | 0 | 0 | 4 | 23.9844 | 23.9844 | 0.8557 | 30
20.05.2025¦11:50:37.336 | 0 | 0 | 0 | 0 | 0 | 4 | 24.5532 | 24.5532 | 0 | 30 | 0 | 0 | 0 | 0 | 0 | 4 | 23.9844 | 23.9844 | 0.8557 | 30
20.05.2025¦11:50:38.336 | 0 | 0 | 0 | 0 | 0 | 4 | 24.5532 | 24.5532 | 0 | 30 | 0 | 0 | 0 | 0 | 0 | 4 | 23.9844 | 23.9844 | 0.8858 | 30
20.05.2025¦11:50:39.335 | 0 | 0 | 0 | 0 | 0 | 4 | 24.5532 | 24.5532 | 0 | 30 | 0 | 0 | 0 | 0 | 0 | 4 | 23.9844 | 23.9844 | 0.8557 | 30
20.05.2025¦11:50:40.336 | 0 | 0 | 0 | 0 | 0 | 4 | 24.5532 | 24.5532 | 0 | 30 | 0 | 0 | 0 | 0 | 0 | 4 | 23.937 | 23.937 | 0.8385 | 30
20.05.2025¦11:50:41.335 | 0 | 0 | 0 | 0 | 0 | 4 | 24.6006 | 24.6006 | 0 | 30 | 0 | 0 | 0 | 0 | 0 | 4 | 23.9844 | 23.9844 | 0.8729 | 30
20.05.2025¦11:50:42.336 | 0 | 0 | 0 | 0 | 0 | 4 | 24.6006 | 24.6006 | 0 | 30 | 0 | 0 | 0 | 0 | 0 | 4 | 23.9844 | 23.9844 | 0.86 | 30
20.05.2025¦11:50:43.335 | 0 | 0 | 0 | 0 | 0 | 4 | 24.5532 | 24.5532 | 0 | 30 | 0 | 0 | 0 | 0 | 0 | 4 | 23.9844 | 23.9844 | 0.8944 | 30
20.05.2025¦11:50:44.336 | 0 | 0 | 0 | 0 | 0 | 4 | 24.5532 | 24.5532 | 0 | 30 | 0 | 0 | 0 | 0 | 0 | 4 | 23.9844 | 23.9844 | 0.8385 | 30
20.05.2025¦11:50:45.337 | 0 | 0 | 0 | 0 | 0 | 4 | 24.5532 | 24.5532 | 0 | 30 | 0 | 0 | 0 | 0 | 0 | 4 | 23.9844 | 23.9844 | 0.8815 | 30
| OekoSolve | OekoSolve | OekoSolve | OekoSolve | OekoSolve | OekoSolve | OekoSolve | OekoSolve | OekoSolve | OekoSolve | OekoSolve | OekoSolve | OekoSolve | OekoSolve | OekoSolve | OekoSolve | OekoSolve | OekoSolve | OekoSolve | OekoSolve
| EnMeter_Prec1 | EnMeter_Prec1 | EnMeter_Prec1 | EnMeter_Prec1 | EnMeter_Prec1 | EnMeter_Prec1 | EnMeter_Prec1 | EnMeter_Prec1 | EnMeter_Prec1 | EnMeter_Prec1 | EnMeter_Prec2 | EnMeter_Prec2 | EnMeter_Prec2 | EnMeter_Prec2 | EnMeter_Prec2 | EnMeter_Prec2 | EnMeter_Prec2 | EnMeter_Prec2 | EnMeter_Prec2 | EnMeter_Prec2
| Prec1 P:W | Prec1 WTotal:kWh | Prec1 WDay:kWh | Prec1 WMonth:kWh | Prec1 WYear:kWh | Prec1 State:0 no info available¦1 Off¦2 Startup¦3 Ready¦4 On¦5 Charge¦6 Discharge¦7 Batt Low or Full¦8 Batt Full¦9 Batt low¦10 Finished¦11 Island¦12 Waiting¦91 Maintenance¦99 ERROR | Prec1 Spec Signal | Prec1 V:kV | Prec1 I:mA | Prec1 Info:0 Bit0¦1 Bit1¦2 Bit2¦3 Bit3¦4 HS Ein¦5 Freigabe / Abdeckung vorhanden¦6 Temp. FÃ¼hler aktiv¦7 Temp. FÃ¼hler unterbrochen¦8 Bit8¦9 Bit9¦10 Bit10¦11 Bit11¦12 Bit12¦13 Bit13¦14 Bit14¦15 Bit15¦ | Prec2 P:W | Prec2 WTotal:kWh | Prec2 WDay:kWh | Prec2 WMonth:kWh | Prec2 WYear:kWh | Prec2 State:0 no info available¦1 Off¦2 Startup¦3 Ready¦4 On¦5 Charge¦6 Discharge¦7 Batt Low or Full¦8 Batt Full¦9 Batt low¦10 Finished¦11 Island¦12 Waiting¦91 Maintenance¦99 ERROR | Prec2 Spec Signal | Prec2 V:kV | Prec2 I:mA | Prec2 Info:0 Bit0¦1 Bit1¦2 Bit2¦3 Bit3¦4 HS Ein¦5 Freigabe / Abdeckung vorhanden¦6 Temp. FÃ¼hler aktiv¦7 Temp. FÃ¼hler unterbrochen¦8 Bit8¦9 Bit9¦10 Bit10¦11 Bit11¦12 Bit12¦13 Bit13¦14 Bit14¦15 Bit15¦
20.05.2025¦11:50:46.335 | 0 | 0 | 0 | 0 | 0 | 4 | 24.5532 | 24.5532 | 0 | 30 | 0 | 0 | 0 | 0 | 0 | 4 | 23.9844 | 23.9844 | 0.8643 | 30
20.05.2025¦11:50:47.336 | 0 | 0 | 0 | 0 | 0 | 4 | 24.5532 | 24.5532 | 0 | 30 | 0 | 0 | 0 | 0 | 0 | 4 | 23.937 | 23.937 | 0.8299 | 30
20.05.2025¦11:50:48.336 | 0 | 0 | 0 | 0 | 0 | 4 | 24.6006 | 24.6006 | 0 | 30 | 0 | 0 | 0 | 0 | 0 | 4 | 23.9844 | 23.9844 | 0.8901 | 30
20.05.2025¦11:50:49.336 | 0 | 0 | 0 | 0 | 0 | 4 | 24.5532 | 24.5532 | 0 | 30 | 0 | 0 | 0 | 0 | 0 | 4 | 23.9844 | 23.9844 | 0.8342 | 30
20.05.2025¦11:50:50.336 | 0 | 0 | 0 | 0 | 0 | 4 | 24.5532 | 24.5532 | 0 | 30 | 0 | 0 | 0 | 0 | 0 | 4 | 23.9844 | 23.9844 | 0.8256 | 30
20.05.2025¦11:50:51.336 | 0 | 0 | 0 | 0 | 0 | 4 | 24.6006 | 24.6006 | 0 | 30 | 0 | 0 | 0 | 0 | 0 | 4 | 23.9844 | 23.9844 | 0.8256 | 30
20.05.2025¦11:50:52.337 | 0 | 0 | 0 | 0 | 0 | 4 | 24.6006 | 24.6006 | 0 | 30 | 0 | 0 | 0 | 0 | 0 | 4 | 23.9844 | 23.9844 | 0.817 | 30
20.05.2025¦11:50:53.334 | 0 | 0 | 0 | 0 | 0 | 4 | 24.5532 | 24.5532 | 0 | 30 | 0 | 0 | 0 | 0 | 0 | 4 | 23.9844 | 23.9844 | 0.8084 | 30
20.05.2025¦11:50:54.334 | 0 | 0 | 0 | 0 | 0 | 4 | 24.6006 | 24.6006 | 0 | 30 | 0 | 0 | 0 | 0 | 0 | 4 | 23.9844 | 23.9844 | 0.7998 | 30
20.05.2025¦11:50:55.336 | 0 | 0 | 0 | 0 | 0 | 4 | 24.6006 | 24.6006 | 0 | 30 | 0 | 0 | 0 | 0 | 0 | 4 | 23.9844 | 23.9844 | 0.8342 | 30
20.05.2025¦11:50:56.336 | 0 | 0 | 0 | 0 | 0 | 4 | 24.6006 | 24.6006 | 0 | 30 | 0 | 0 | 0 | 0 | 0 | 4 | 23.9844 | 23.9844 | 0.7955 | 30
20.05.2025¦11:50:57.336 | 0 | 0 | 0 | 0 | 0 | 4 | 24.6006 | 24.6006 | 0 | 30 | 0 | 0 | 0 | 0 | 0 | 4 | 23.9844 | 23.9844 | 0.7955 | 30
20.05.2025¦11:50:58.336 | 0 | 0 | 0 | 0 | 0 | 4 | 24.5532 | 24.5532 | 0 | 30 | 0 | 0 | 0 | 0 | 0 | 4 | 24.0318 | 24.0318 | 0.7912 | 30
20.05.2025¦11:50:59.337 | 0 | 0 | 0 | 0 | 0 | 4 | 24.6006 | 24.6006 | 0 | 30 | 0 | 0 | 0 | 0 | 0 | 4 | 23.9844 | 23.9844 | 0.8084 | 30
20.05.2025¦11:51:00.335 | 0 | 0 | 0 | 0 | 0 | 4 | 24.6006 | 24.6006 | 0 | 30 | 0 | 0 | 0 | 0 | 0 | 4 | 23.937 | 23.937 | 0.7869 | 30
20.05.2025¦11:51:01.336 | 0 | 0 | 0 | 0 | 0 | 4 | 24.5532 | 24.5532 | 0 | 30 | 0 | 0 | 0 | 0 | 0 | 4 | 23.9844 | 23.9844 | 0.8041 | 30
20.05.2025¦11:51:02.336 | 0 | 0 | 0 | 0 | 0 | 4 | 24.6006 | 24.6006 | 0 | 30 | 0 | 0 | 0 | 0 | 0 | 4 | 23.9844 | 23.9844 | 0.7998 | 30
20.05.2025¦11:51:03.336 | 0 | 0 | 0 | 0 | 0 | 4 | 24.5532 | 24.5532 | 0 | 30 | 0 | 0 | 0 | 0 | 0 | 4 | 23.9844 | 23.9844 | 0.8256 | 30
20.05.2025¦11:51:04.335 | 0 | 0 | 0 | 0 | 0 | 4 | 24.5532 | 24.5532 | 0 | 30 | 0 | 0 | 0 | 0 | 0 | 4 | 23.9844 | 23.9844 | 0.7568 | 30
20.05.2025¦11:51:05.336 | 0 | 0 | 0 | 0 | 0 | 4 | 24.6006 | 24.6006 | 0 | 30 | 0 | 0 | 0 | 0 | 0 | 4 | 23.9844 | 23.9844 | 0.774 | 30
20.05.2025¦11:51:06.336 | 0 | 0 | 0 | 0 | 0 | 4 | 24.5532 | 24.5532 | 0 | 30 | 0 | 0 | 0 | 0 | 0 | 4 | 24.0318 | 24.0318 | 0.7783 | 30
20.05.2025¦11:51:07.335 | 0 | 0 | 0 | 0 | 0 | 4 | 24.6006 | 24.6006 | 0 | 30 | 0 | 0 | 0 | 0 | 0 | 4 | 23.9844 | 23.9844 | 0.7439 | 30
20.05.2025¦11:51:08.335 | 0 | 0 | 0 | 0 | 0 | 4 | 24.6006 | 24.6006 | 0 | 30 | 0 | 0 | 0 | 0 | 0 | 4 | 23.937 | 23.937 | 0.7697 | 30
20.05.2025¦11:51:09.335 | 0 | 0 | 0 | 0 | 0 | 4 | 24.648 | 24.648 | 0 | 30 | 0 | 0 | 0 | 0 | 0 | 4 | 23.9844 | 23.9844 | 0.7654 | 30
20.05.2025¦11:51:10.335 | 0 | 0 | 0 | 0 | 0 | 4 | 24.6006 | 24.6006 | 0 | 30 | 0 | 0 | 0 | 0 | 0 | 4 | 23.9844 | 23.9844 | 0.7783 | 30
20.05.2025¦11:51:11.337 | 0 | 0 | 0 | 0 | 0 | 4 | 24.5532 | 24.5532 | 0 | 30 | 0 | 0 | 0 | 0 | 0 | 4 | 23.9844 | 23.9844 | 0.7826 | 30
20.05.2025¦11:51:12.335 | 0 | 0 | 0 | 0 | 0 | 4 | 24.6006 | 24.6006 | 0 | 30 | 0 | 0 | 0 | 0 | 0 | 4 | 24.0318 | 24.0318 | 0.7869 | 30
20.05.2025¦11:51:13.336 | 0 | 0 | 0 | 0 | 0 | 4 | 24.5058 | 24.5058 | 0 | 30 | 0 | 0 | 0 | 0 | 0 | 4 | 23.9844 | 23.9844 | 0.774 | 30
20.05.2025¦11:51:14.335 | 0 | 0 | 0 | 0 | 0 | 4 | 24.6006 | 24.6006 | 0 | 30 | 0 | 0 | 0 | 0 | 0 | 4 | 23.9844 | 23.9844 | 0.7568 | 30
20.05.2025¦11:51:15.335 | 0 | 0 | 0 | 0 | 0 | 4 | 24.6006 | 24.6006 | 0 | 30 | 0 | 0 | 0 | 0 | 0 | 4 | 24.0318 | 24.0318 | 0.7826 | 30
| OekoSolve | OekoSolve | OekoSolve | OekoSolve | OekoSolve | OekoSolve | OekoSolve | OekoSolve | OekoSolve | OekoSolve | OekoSolve | OekoSolve | OekoSolve | OekoSolve | OekoSolve | OekoSolve | OekoSolve | OekoSolve | OekoSolve | OekoSolve
| EnMeter_Prec1 | EnMeter_Prec1 | EnMeter_Prec1 | EnMeter_Prec1 | EnMeter_Prec1 | EnMeter_Prec1 | EnMeter_Prec1 | EnMeter_Prec1 | EnMeter_Prec1 | EnMeter_Prec1 | EnMeter_Prec2 | EnMeter_Prec2 | EnMeter_Prec2 | EnMeter_Prec2 | EnMeter_Prec2 | EnMeter_Prec2 | EnMeter_Prec2 | EnMeter_Prec2 | EnMeter_Prec2 | EnMeter_Prec2
| Prec1 P:W | Prec1 WTotal:kWh | Prec1 WDay:kWh | Prec1 WMonth:kWh | Prec1 WYear:kWh | Prec1 State:0 no info available¦1 Off¦2 Startup¦3 Ready¦4 On¦5 Charge¦6 Discharge¦7 Batt Low or Full¦8 Batt Full¦9 Batt low¦10 Finished¦11 Island¦12 Waiting¦91 Maintenance¦99 ERROR | Prec1 Spec Signal | Prec1 V:kV | Prec1 I:mA | Prec1 Info:0 Bit0¦1 Bit1¦2 Bit2¦3 Bit3¦4 HS Ein¦5 Freigabe / Abdeckung vorhanden¦6 Temp. FÃ¼hler aktiv¦7 Temp. FÃ¼hler unterbrochen¦8 Bit8¦9 Bit9¦10 Bit10¦11 Bit11¦12 Bit12¦13 Bit13¦14 Bit14¦15 Bit15¦ | Prec2 P:W | Prec2 WTotal:kWh | Prec2 WDay:kWh | Prec2 WMonth:kWh | Prec2 WYear:kWh | Prec2 State:0 no info available¦1 Off¦2 Startup¦3 Ready¦4 On¦5 Charge¦6 Discharge¦7 Batt Low or Full¦8 Batt Full¦9 Batt low¦10 Finished¦11 Island¦12 Waiting¦91 Maintenance¦99 ERROR | Prec2 Spec Signal | Prec2 V:kV | Prec2 I:mA | Prec2 Info:0 Bit0¦1 Bit1¦2 Bit2¦3 Bit3¦4 HS Ein¦5 Freigabe / Abdeckung vorhanden¦6 Temp. FÃ¼hler aktiv¦7 Temp. FÃ¼hler unterbrochen¦8 Bit8¦9 Bit9¦10 Bit10¦11 Bit11¦12 Bit12¦13 Bit13¦14 Bit14¦15 Bit15¦
20.05.2025¦11:51:16.335 | 0 | 0 | 0 | 0 | 0 | 4 | 24.6006 | 24.6006 | 0 | 30 | 0 | 0 | 0 | 0 | 0 | 4 | 23.9844 | 23.9844 | 0.7611 | 30
20.05.2025¦11:51:17.336 | 0 | 0 | 0 | 0 | 0 | 4 | 24.5532 | 24.5532 | 0 | 30 | 0 | 0 | 0 | 0 | 0 | 4 | 23.9844 | 23.9844 | 0.7826 | 30
20.05.2025¦11:51:18.336 | 0 | 0 | 0 | 0 | 0 | 4 | 24.6006 | 24.6006 | 0 | 30 | 0 | 0 | 0 | 0 | 0 | 4 | 23.9844 | 23.9844 | 0.7955 | 30
20.05.2025¦11:51:19.336 | 0 | 0 | 0 | 0 | 0 | 4 | 24.5532 | 24.5532 | 0 | 30 | 0 | 0 | 0 | 0 | 0 | 4 | 23.9844 | 23.9844 | 0.8127 | 30
20.05.2025¦11:51:20.337 | 0 | 0 | 0 | 0 | 0 | 4 | 24.6006 | 24.6006 | 0 | 30 | 0 | 0 | 0 | 0 | 0 | 4 | 23.9844 | 23.9844 | 0.7654 | 30
20.05.2025¦11:51:21.335 | 0 | 0 | 0 | 0 | 0 | 4 | 24.5532 | 24.5532 | 0 | 30 | 0 | 0 | 0 | 0 | 0 | 4 | 23.9844 | 23.9844 | 0.8041 | 30
20.05.2025¦11:51:22.336 | 0 | 0 | 0 | 0 | 0 | 4 | 24.6006 | 24.6006 | 0 | 30 | 0 | 0 | 0 | 0 | 0 | 4 | 23.9844 | 23.9844 | 0.8127 | 30
20.05.2025¦11:51:23.336 | 0 | 0 | 0 | 0 | 0 | 4 | 24.6006 | 24.6006 | 0 | 30 | 0 | 0 | 0 | 0 | 0 | 4 | 23.9844 | 23.9844 | 0.8041 | 30
20.05.2025¦11:51:24.336 | 0 | 0 | 0 | 0 | 0 | 4 | 24.6006 | 24.6006 | 0 | 30 | 0 | 0 | 0 | 0 | 0 | 4 | 23.9844 | 23.9844 | 0.7267 | 30
20.05.2025¦11:51:25.335 | 0 | 0 | 0 | 0 | 0 | 4 | 24.6006 | 24.6006 | 0 | 30 | 0 | 0 | 0 | 0 | 0 | 4 | 23.9844 | 23.9844 | 0.731 | 30
20.05.2025¦11:51:26.334 | 0 | 0 | 0 | 0 | 0 | 4 | 24.6006 | 24.6006 | 0 | 30 | 0 | 0 | 0 | 0 | 0 | 4 | 23.937 | 23.937 | 0.7826 | 30
20.05.2025¦11:51:27.337 | 0 | 0 | 0 | 0 | 0 | 4 | 24.6006 | 24.6006 | 0 | 30 | 0 | 0 | 0 | 0 | 0 | 4 | 23.9844 | 23.9844 | 0.7912 | 30
20.05.2025¦11:51:28.335 | 0 | 0 | 0 | 0 | 0 | 4 | 24.6006 | 24.6006 | 0 | 30 | 0 | 0 | 0 | 0 | 0 | 4 | 23.937 | 23.937 | 0.7568 | 30
20.05.2025¦11:51:29.335 | 0 | 0 | 0 | 0 | 0 | 4 | 24.6006 | 24.6006 | 0 | 30 | 0 | 0 | 0 | 0 | 0 | 4 | 23.9844 | 23.9844 | 0.7826 | 30
20.05.2025¦11:51:30.336 | 0 | 0 | 0 | 0 | 0 | 4 | 24.5532 | 24.5532 | 0 | 30 | 0 | 0 | 0 | 0 | 0 | 4 | 23.9844 | 23.9844 | 0.7654 | 30
20.05.2025¦11:51:31.335 | 0 | 0 | 0 | 0 | 0 | 4 | 24.6006 | 24.6006 | 0 | 30 | 0 | 0 | 0 | 0 | 0 | 4 | 23.9844 | 23.9844 | 0.7826 | 30
20.05.2025¦11:51:32.336 | 0 | 0 | 0 | 0 | 0 | 4 | 24.6006 | 24.6006 | 0 | 30 | 0 | 0 | 0 | 0 | 0 | 4 | 23.9844 | 23.9844 | 0.7568 | 30
20.05.2025¦11:51:33.335 | 0 | 0 | 0 | 0 | 0 | 4 | 24.6006 | 24.6006 | 0 | 30 | 0 | 0 | 0 | 0 | 0 | 4 | 23.9844 | 23.9844 | 0.7568 | 30
20.05.2025¦11:51:34.337 | 0 | 0 | 0 | 0 | 0 | 4 | 24.6006 | 24.6006 | 0 | 30 | 0 | 0 | 0 | 0 | 0 | 4 | 23.9844 | 23.9844 | 0.7783 | 30
20.05.2025¦11:51:35.335 | 0 | 0 | 0 | 0 | 0 | 4 | 24.6006 | 24.6006 | 0 | 30 | 0 | 0 | 0 | 0 | 0 | 4 | 23.9844 | 23.9844 | 0.7654 | 30
20.05.2025¦11:51:36.336 | 0 | 0 | 0 | 0 | 0 | 4 | 24.6006 | 24.6006 | 0 | 30 | 0 | 0 | 0 | 0 | 0 | 4 | 24.0318 | 24.0318 | 0.7439 | 30
20.05.2025¦11:51:37.334 | 0 | 0 | 0 | 0 | 0 | 4 | 24.648 | 24.648 | 0 | 30 | 0 | 0 | 0 | 0 | 0 | 4 | 24.0318 | 24.0318 | 0.7654 | 30
20.05.2025¦11:51:38.334 | 0 | 0 | 0 | 0 | 0 | 4 | 24.5532 | 24.5532 | 0 | 30 | 0 | 0 | 0 | 0 | 0 | 4 | 23.9844 | 23.9844 | 0.7697 | 30
20.05.2025¦11:51:39.335 | 0 | 0 | 0 | 0 | 0 | 4 | 24.6006 | 24.6006 | 0 | 30 | 0 | 0 | 0 | 0 | 0 | 4 | 23.9844 | 23.9844 | 0.7482 | 30
20.05.2025¦11:51:40.336 | 0 | 0 | 0 | 0 | 0 | 4 | 24.5532 | 24.5532 | 0 | 30 | 0 | 0 | 0 | 0 | 0 | 4 | 23.9844 | 23.9844 | 0.774 | 30
20.05.2025¦11:51:41.337 | 0 | 0 | 0 | 0 | 0 | 4 | 24.6006 | 24.6006 | 0 | 30 | 0 | 0 | 0 | 0 | 0 | 4 | 23.9844 | 23.9844 | 0.7654 | 30
20.05.2025¦11:51:42.335 | 0 | 0 | 0 | 0 | 0 | 4 | 24.6006 | 24.6006 | 0 | 30 | 0 | 0 | 0 | 0 | 0 | 4 | 23.9844 | 23.9844 | 0.7181 | 30
20.05.2025¦11:51:43.335 | 0 | 0 | 0 | 0 | 0 | 4 | 24.6006 | 24.6006 | 0 | 30 | 0 | 0 | 0 | 0 | 0 | 4 | 23.9844 | 23.9844 | 0.7568 | 30
20.05.2025¦11:51:44.336 | 0 | 0 | 0 | 0 | 0 | 4 | 24.6006 | 24.6006 | 0 | 30 | 0 | 0 | 0 | 0 | 0 | 4 | 23.9844 | 23.9844 | 0.7396 | 30
20.05.2025¦11:51:45.336 | 0 | 0 | 0 | 0 | 0 | 4 | 24.6006 | 24.6006 | 0 | 30 | 0 | 0 | 0 | 0 | 0 | 4 | 23.9844 | 23.9844 | 0.7439 | 30
| OekoSolve | OekoSolve | OekoSolve | OekoSolve | OekoSolve | OekoSolve | OekoSolve | OekoSolve | OekoSolve | OekoSolve | OekoSolve | OekoSolve | OekoSolve | OekoSolve | OekoSolve | OekoSolve | OekoSolve | OekoSolve | OekoSolve | OekoSolve
| EnMeter_Prec1 | EnMeter_Prec1 | EnMeter_Prec1 | EnMeter_Prec1 | EnMeter_Prec1 | EnMeter_Prec1 | EnMeter_Prec1 | EnMeter_Prec1 | EnMeter_Prec1 | EnMeter_Prec1 | EnMeter_Prec2 | EnMeter_Prec2 | EnMeter_Prec2 | EnMeter_Prec2 | EnMeter_Prec2 | EnMeter_Prec2 | EnMeter_Prec2 | EnMeter_Prec2 | EnMeter_Prec2 | EnMeter_Prec2
| Prec1 P:W | Prec1 WTotal:kWh | Prec1 WDay:kWh | Prec1 WMonth:kWh | Prec1 WYear:kWh | Prec1 State:0 no info available¦1 Off¦2 Startup¦3 Ready¦4 On¦5 Charge¦6 Discharge¦7 Batt Low or Full¦8 Batt Full¦9 Batt low¦10 Finished¦11 Island¦12 Waiting¦91 Maintenance¦99 ERROR | Prec1 Spec Signal | Prec1 V:kV | Prec1 I:mA | Prec1 Info:0 Bit0¦1 Bit1¦2 Bit2¦3 Bit3¦4 HS Ein¦5 Freigabe / Abdeckung vorhanden¦6 Temp. FÃ¼hler aktiv¦7 Temp. FÃ¼hler unterbrochen¦8 Bit8¦9 Bit9¦10 Bit10¦11 Bit11¦12 Bit12¦13 Bit13¦14 Bit14¦15 Bit15¦ | Prec2 P:W | Prec2 WTotal:kWh | Prec2 WDay:kWh | Prec2 WMonth:kWh | Prec2 WYear:kWh | Prec2 State:0 no info available¦1 Off¦2 Startup¦3 Ready¦4 On¦5 Charge¦6 Discharge¦7 Batt Low or Full¦8 Batt Full¦9 Batt low¦10 Finished¦11 Island¦12 Waiting¦91 Maintenance¦99 ERROR | Prec2 Spec Signal | Prec2 V:kV | Prec2 I:mA | Prec2 Info:0 Bit0¦1 Bit1¦2 Bit2¦3 Bit3¦4 HS Ein¦5 Freigabe / Abdeckung vorhanden¦6 Temp. FÃ¼hler aktiv¦7 Temp. FÃ¼hler unterbrochen¦8 Bit8¦9 Bit9¦10 Bit10¦11 Bit11¦12 Bit12¦13 Bit13¦14 Bit14¦15 Bit15¦
20.05.2025¦11:51:46.335 | 0 | 0 | 0 | 0 | 0 | 4 | 24.5532 | 24.5532 | 0 | 30 | 0 | 0 | 0 | 0 | 0 | 4 | 23.937 | 23.937 | 0.7396 | 30
20.05.2025¦11:51:47.336 | 0 | 0 | 0 | 0 | 0 | 4 | 24.6006 | 24.6006 | 0 | 30 | 0 | 0 | 0 | 0 | 0 | 4 | 23.9844 | 23.9844 | 0.7482 | 30
20.05.2025¦11:51:48.334 | 0 | 0 | 0 | 0 | 0 | 4 | 24.5532 | 24.5532 | 0 | 30 | 0 | 0 | 0 | 0 | 0 | 4 | 23.9844 | 23.9844 | 0.7396 | 30
20.05.2025¦11:51:49.335 | 0 | 0 | 0 | 0 | 0 | 4 | 24.6006 | 24.6006 | 0 | 30 | 0 | 0 | 0 | 0 | 0 | 4 | 23.9844 | 23.9844 | 0.7525 | 30
20.05.2025¦11:51:50.335 | 0 | 0 | 0 | 0 | 0 | 4 | 24.6006 | 24.6006 | 0 | 30 | 0 | 0 | 0 | 0 | 0 | 4 | 23.9844 | 23.9844 | 0.7568 | 30
20.05.2025¦11:51:51.334 | 0 | 0 | 0 | 0 | 0 | 4 | 24.6006 | 24.6006 | 0 | 30 | 0 | 0 | 0 | 0 | 0 | 4 | 23.9844 | 23.9844 | 0.7396 | 30
20.05.2025¦11:51:52.334 | 0 | 0 | 0 | 0 | 0 | 4 | 24.6006 | 24.6006 | 0 | 30 | 0 | 0 | 0 | 0 | 0 | 4 | 23.9844 | 23.9844 | 0.7396 | 30
20.05.2025¦11:51:53.335 | 0 | 0 | 0 | 0 | 0 | 4 | 24.648 | 24.648 | 0 | 30 | 0 | 0 | 0 | 0 | 0 | 4 | 23.9844 | 23.9844 | 0.6923 | 30
20.05.2025¦11:51:54.334 | 0 | 0 | 0 | 0 | 0 | 4 | 24.6006 | 24.6006 | 0 | 30 | 0 | 0 | 0 | 0 | 0 | 4 | 23.9844 | 23.9844 | 0.7353 | 30
20.05.2025¦11:51:55.336 | 0 | 0 | 0 | 0 | 0 | 4 | 24.6006 | 24.6006 | 0 | 30 | 0 | 0 | 0 | 0 | 0 | 4 | 23.9844 | 23.9844 | 0.7396 | 30
20.05.2025¦11:51:56.336 | 0 | 0 | 0 | 0 | 0 | 4 | 24.6006 | 24.6006 | 0 | 30 | 0 | 0 | 0 | 0 | 0 | 4 | 23.9844 | 23.9844 | 0.7568 | 30
20.05.2025¦11:51:57.336 | 0 | 0 | 0 | 0 | 0 | 4 | 24.5532 | 24.5532 | 0 | 30 | 0 | 0 | 0 | 0 | 0 | 4 | 23.9844 | 23.9844 | 0.7482 | 30
20.05.2025¦11:51:58.335 | 0 | 0 | 0 | 0 | 0 | 4 | 24.6006 | 24.6006 | 0 | 30 | 0 | 0 | 0 | 0 | 0 | 4 | 23.9844 | 23.9844 | 0.7654 | 30
20.05.2025¦11:51:59.335 | 0 | 0 | 0 | 0 | 0 | 4 | 24.6006 | 24.6006 | 0 | 30 | 0 | 0 | 0 | 0 | 0 | 4 | 23.9844 | 23.9844 | 0.7568 | 30
20.05.2025¦11:52:00.335 | 0 | 0 | 0 | 0 | 0 | 4 | 24.6006 | 24.6006 | 0 | 30 | 0 | 0 | 0 | 0 | 0 | 4 | 23.9844 | 23.9844 | 0.7568 | 30
20.05.2025¦11:52:01.335 | 0 | 0 | 0 | 0 | 0 | 4 | 24.5532 | 24.5532 | 0 | 30 | 0 | 0 | 0 | 0 | 0 | 4 | 24.0318 | 24.0318 | 0.7654 | 30
20.05.2025¦11:52:02.336 | 0 | 0 | 0 | 0 | 0 | 4 | 24.6006 | 24.6006 | 0 | 30 | 0 | 0 | 0 | 0 | 0 | 4 | 23.9844 | 23.9844 | 0.7697 | 30
20.05.2025¦11:52:03.335 | 0 | 0 | 0 | 0 | 0 | 4 | 24.6006 | 24.6006 | 0 | 30 | 0 | 0 | 0 | 0 | 0 | 4 | 23.9844 | 23.9844 | 0.7482 | 30
20.05.2025¦11:52:04.336 | 0 | 0 | 0 | 0 | 0 | 4 | 24.6006 | 24.6006 | 0 | 30 | 0 | 0 | 0 | 0 | 0 | 4 | 23.9844 | 23.9844 | 0.7482 | 30
20.05.2025¦11:52:05.336 | 0 | 0 | 0 | 0 | 0 | 4 | 24.5532 | 24.5532 | 0 | 30 | 0 | 0 | 0 | 0 | 0 | 4 | 23.9844 | 23.9844 | 0.7224 | 30
20.05.2025¦11:52:06.336 | 0 | 0 | 0 | 0 | 0 | 4 | 24.6006 | 24.6006 | 0 | 30 | 0 | 0 | 0 | 0 | 0 | 4 | 23.9844 | 23.9844 | 0.7181 | 30
20.05.2025¦11:52:07.336 | 0 | 0 | 0 | 0 | 0 | 4 | 24.5532 | 24.5532 | 0 | 30 | 0 | 0 | 0 | 0 | 0 | 4 | 23.9844 | 23.9844 | 0.7138 | 30
20.05.2025¦11:52:08.335 | 0 | 0 | 0 | 0 | 0 | 4 | 24.6006 | 24.6006 | 0 | 30 | 0 | 0 | 0 | 0 | 0 | 4 | 23.9844 | 23.9844 | 0.7654 | 30
20.05.2025¦11:52:09.334 | 0 | 0 | 0 | 0 | 0 | 4 | 24.5532 | 24.5532 | 0 | 30 | 0 | 0 | 0 | 0 | 0 | 4 | 23.9844 | 23.9844 | 0.7353 | 30
20.05.2025¦11:52:10.335 | 0 | 0 | 0 | 0 | 0 | 4 | 24.6006 | 24.6006 | 0 | 30 | 0 | 0 | 0 | 0 | 0 | 4 | 23.9844 | 23.9844 | 0.7353 | 30
20.05.2025¦11:52:11.336 | 0 | 0 | 0 | 0 | 0 | 4 | 24.6006 | 24.6006 | 0 | 30 | 0 | 0 | 0 | 0 | 0 | 4 | 23.9844 | 23.9844 | 0.731 | 30
20.05.2025¦11:52:12.336 | 0 | 0 | 0 | 0 | 0 | 4 | 24.6006 | 24.6006 | 0 | 30 | 0 | 0 | 0 | 0 | 0 | 4 | 23.9844 | 23.9844 | 0.6966 | 30
20.05.2025¦11:52:13.335 | 0 | 0 | 0 | 0 | 0 | 4 | 24.6006 | 24.6006 | 0 | 30 | 0 | 0 | 0 | 0 | 0 | 4 | 23.9844 | 23.9844 | 0.7482 | 30
20.05.2025¦11:52:14.336 | 0 | 0 | 0 | 0 | 0 | 4 | 24.6006 | 24.6006 | 0 | 30 | 0 | 0 | 0 | 0 | 0 | 4 | 23.9844 | 23.9844 | 0.7396 | 30
20.05.2025¦11:52:15.336 | 0 | 0 | 0 | 0 | 0 | 4 | 24.6006 | 24.6006 | 0 | 30 | 0 | 0 | 0 | 0 | 0 | 4 | 23.9844 | 23.9844 | 0.7224 | 30
| OekoSolve | OekoSolve | OekoSolve | OekoSolve | OekoSolve | OekoSolve | OekoSolve | OekoSolve | OekoSolve | OekoSolve | OekoSolve | OekoSolve | OekoSolve | OekoSolve | OekoSolve | OekoSolve | OekoSolve | OekoSolve | OekoSolve | OekoSolve
| EnMeter_Prec1 | EnMeter_Prec1 | EnMeter_Prec1 | EnMeter_Prec1 | EnMeter_Prec1 | EnMeter_Prec1 | EnMeter_Prec1 | EnMeter_Prec1 | EnMeter_Prec1 | EnMeter_Prec1 | EnMeter_Prec2 | EnMeter_Prec2 | EnMeter_Prec2 | EnMeter_Prec2 | EnMeter_Prec2 | EnMeter_Prec2 | EnMeter_Prec2 | EnMeter_Prec2 | EnMeter_Prec2 | EnMeter_Prec2
| Prec1 P:W | Prec1 WTotal:kWh | Prec1 WDay:kWh | Prec1 WMonth:kWh | Prec1 WYear:kWh | Prec1 State:0 no info available¦1 Off¦2 Startup¦3 Ready¦4 On¦5 Charge¦6 Discharge¦7 Batt Low or Full¦8 Batt Full¦9 Batt low¦10 Finished¦11 Island¦12 Waiting¦91 Maintenance¦99 ERROR | Prec1 Spec Signal | Prec1 V:kV | Prec1 I:mA | Prec1 Info:0 Bit0¦1 Bit1¦2 Bit2¦3 Bit3¦4 HS Ein¦5 Freigabe / Abdeckung vorhanden¦6 Temp. FÃ¼hler aktiv¦7 Temp. FÃ¼hler unterbrochen¦8 Bit8¦9 Bit9¦10 Bit10¦11 Bit11¦12 Bit12¦13 Bit13¦14 Bit14¦15 Bit15¦ | Prec2 P:W | Prec2 WTotal:kWh | Prec2 WDay:kWh | Prec2 WMonth:kWh | Prec2 WYear:kWh | Prec2 State:0 no info available¦1 Off¦2 Startup¦3 Ready¦4 On¦5 Charge¦6 Discharge¦7 Batt Low or Full¦8 Batt Full¦9 Batt low¦10 Finished¦11 Island¦12 Waiting¦91 Maintenance¦99 ERROR | Prec2 Spec Signal | Prec2 V:kV | Prec2 I:mA | Prec2 Info:0 Bit0¦1 Bit1¦2 Bit2¦3 Bit3¦4 HS Ein¦5 Freigabe / Abdeckung vorhanden¦6 Temp. FÃ¼hler aktiv¦7 Temp. FÃ¼hler unterbrochen¦8 Bit8¦9 Bit9¦10 Bit10¦11 Bit11¦12 Bit12¦13 Bit13¦14 Bit14¦15 Bit15¦
20.05.2025¦11:52:16.334 | 0 | 0 | 0 | 0 | 0 | 4 | 24.6006 | 24.6006 | 0 | 30 | 0 | 0 | 0 | 0 | 0 | 4 | 23.9844 | 23.9844 | 0.731 | 30
20.05.2025¦11:52:17.335 | 0 | 0 | 0 | 0 | 0 | 4 | 24.6006 | 24.6006 | 0 | 30 | 0 | 0 | 0 | 0 | 0 | 4 | 23.9844 | 23.9844 | 0.7267 | 30
20.05.2025¦11:52:18.334 | 0 | 0 | 0 | 0 | 0 | 4 | 24.6006 | 24.6006 | 0 | 30 | 0 | 0 | 0 | 0 | 0 | 4 | 24.0318 | 24.0318 | 0.7224 | 30
20.05.2025¦11:52:19.335 | 0 | 0 | 0 | 0 | 0 | 4 | 24.6006 | 24.6006 | 0 | 30 | 0 | 0 | 0 | 0 | 0 | 4 | 23.9844 | 23.9844 | 0.7353 | 30
20.05.2025¦11:52:20.335 | 0 | 0 | 0 | 0 | 0 | 4 | 24.5532 | 24.5532 | 0 | 30 | 0 | 0 | 0 | 0 | 0 | 4 | 23.9844 | 23.9844 | 0.7439 | 30
20.05.2025¦11:52:21.336 | 0 | 0 | 0 | 0 | 0 | 4 | 24.6006 | 24.6006 | 0 | 30 | 0 | 0 | 0 | 0 | 0 | 4 | 23.9844 | 23.9844 | 0.731 | 30
20.05.2025¦11:52:22.336 | 0 | 0 | 0 | 0 | 0 | 4 | 24.6006 | 24.6006 | 0 | 30 | 0 | 0 | 0 | 0 | 0 | 4 | 23.9844 | 23.9844 | 0.7224 | 30
20.05.2025¦11:52:23.335 | 0 | 0 | 0 | 0 | 0 | 4 | 24.6006 | 24.6006 | 0 | 30 | 0 | 0 | 0 | 0 | 0 | 4 | 23.9844 | 23.9844 | 0.7138 | 30
20.05.2025¦11:52:24.336 | 0 | 0 | 0 | 0 | 0 | 4 | 24.6006 | 24.6006 | 0 | 30 | 0 | 0 | 0 | 0 | 0 | 4 | 23.9844 | 23.9844 | 0.7267 | 30
20.05.2025¦11:52:25.336 | 0 | 0 | 0 | 0 | 0 | 4 | 24.6006 | 24.6006 | 0 | 30 | 0 | 0 | 0 | 0 | 0 | 4 | 23.9844 | 23.9844 | 0.7009 | 30
20.05.2025¦11:52:26.336 | 0 | 0 | 0 | 0 | 0 | 4 | 24.6006 | 24.6006 | 0 | 30 | 0 | 0 | 0 | 0 | 0 | 4 | 23.9844 | 23.9844 | 0.7267 | 30
20.05.2025¦11:52:27.336 | 0 | 0 | 0 | 0 | 0 | 4 | 24.6006 | 24.6006 | 0 | 30 | 0 | 0 | 0 | 0 | 0 | 4 | 24.0318 | 24.0318 | 0.7267 | 30
20.05.2025¦11:52:28.334 | 0 | 0 | 0 | 0 | 0 | 4 | 24.6006 | 24.6006 | 0 | 30 | 0 | 0 | 0 | 0 | 0 | 4 | 23.9844 | 23.9844 | 0.7568 | 30
20.05.2025¦11:52:29.334 | 0 | 0 | 0 | 0 | 0 | 4 | 24.6006 | 24.6006 | 0 | 30 | 0 | 0 | 0 | 0 | 0 | 4 | 23.9844 | 23.9844 | 0.7396 | 30
20.05.2025¦11:52:30.336 | 0 | 0 | 0 | 0 | 0 | 4 | 24.5532 | 24.5532 | 0 | 30 | 0 | 0 | 0 | 0 | 0 | 4 | 23.9844 | 23.9844 | 0.7568 | 30
20.05.2025¦11:52:31.334 | 0 | 0 | 0 | 0 | 0 | 4 | 24.6006 | 24.6006 | 0 | 30 | 0 | 0 | 0 | 0 | 0 | 4 | 23.9844 | 23.9844 | 0.7783 | 30
20.05.2025¦11:52:32.335 | 0 | 0 | 0 | 0 | 0 | 4 | 24.6006 | 24.6006 | 0 | 30 | 0 | 0 | 0 | 0 | 0 | 4 | 23.9844 | 23.9844 | 0.7697 | 30
20.05.2025¦11:52:33.334 | 0 | 0 | 0 | 0 | 0 | 4 | 24.6006 | 24.6006 | 0 | 30 | 0 | 0 | 0 | 0 | 0 | 4 | 24.0318 | 24.0318 | 0.7697 | 30
20.05.2025¦11:52:34.335 | 0 | 0 | 0 | 0 | 0 | 4 | 24.5532 | 24.5532 | 0 | 30 | 0 | 0 | 0 | 0 | 0 | 4 | 23.9844 | 23.9844 | 0.7826 | 30
20.05.2025¦11:52:35.335 | 0 | 0 | 0 | 0 | 0 | 4 | 24.6006 | 24.6006 | 0 | 30 | 0 | 0 | 0 | 0 | 0 | 4 | 23.9844 | 23.9844 | 0.7654 | 30
20.05.2025¦11:52:36.335 | 0 | 0 | 0 | 0 | 0 | 4 | 24.6006 | 24.6006 | 0 | 30 | 0 | 0 | 0 | 0 | 0 | 4 | 23.9844 | 23.9844 | 0.7697 | 30
20.05.2025¦11:52:37.337 | 0 | 0 | 0 | 0 | 0 | 4 | 24.6006 | 24.6006 | 0 | 30 | 0 | 0 | 0 | 0 | 0 | 4 | 23.9844 | 23.9844 | 0.7568 | 30
20.05.2025¦11:52:38.335 | 0 | 0 | 0 | 0 | 0 | 4 | 24.5532 | 24.5532 | 0 | 30 | 0 | 0 | 0 | 0 | 0 | 4 | 23.9844 | 23.9844 | 0.7482 | 30
20.05.2025¦11:52:39.336 | 0 | 0 | 0 | 0 | 0 | 4 | 24.6006 | 24.6006 | 0 | 30 | 0 | 0 | 0 | 0 | 0 | 4 | 23.9844 | 23.9844 | 0.7525 | 30
20.05.2025¦11:52:40.336 | 0 | 0 | 0 | 0 | 0 | 4 | 24.6006 | 24.6006 | 0 | 30 | 0 | 0 | 0 | 0 | 0 | 4 | 23.937 | 23.937 | 0.7654 | 30
20.05.2025¦11:52:41.336 | 0 | 0 | 0 | 0 | 0 | 4 | 24.6006 | 24.6006 | 0 | 30 | 0 | 0 | 0 | 0 | 0 | 4 | 23.9844 | 23.9844 | 0.7611 | 30
20.05.2025¦11:52:42.336 | 0 | 0 | 0 | 0 | 0 | 4 | 24.6006 | 24.6006 | 0 | 30 | 0 | 0 | 0 | 0 | 0 | 4 | 23.9844 | 23.9844 | 0.7353 | 30
20.05.2025¦11:52:43.336 | 0 | 0 | 0 | 0 | 0 | 4 | 24.6006 | 24.6006 | 0 | 30 | 0 | 0 | 0 | 0 | 0 | 4 | 23.9844 | 23.9844 | 0.7611 | 30
20.05.2025¦11:52:44.337 | 0 | 0 | 0 | 0 | 0 | 4 | 24.6006 | 24.6006 | 0 | 30 | 0 | 0 | 0 | 0 | 0 | 4 | 23.9844 | 23.9844 | 0.7611 | 30
20.05.2025¦11:52:45.336 | 0 | 0 | 0 | 0 | 0 | 4 | 24.6006 | 24.6006 | 0 | 30 | 0 | 0 | 0 | 0 | 0 | 4 | 23.9844 | 23.9844 | 0.7181 | 30
20.05.2025¦11:52:46.336 | 0 | 0 | 0 | 0 | 0 | 4 | 24.5532 | 24.5532 | 0 | 30 | 0 | 0 | 0 | 0 | 0 | 4 | 23.9844 | 23.9844 | 0.7568 | 30
| OekoSolve | OekoSolve | OekoSolve | OekoSolve | OekoSolve | OekoSolve | OekoSolve | OekoSolve | OekoSolve | OekoSolve | OekoSolve | OekoSolve | OekoSolve | OekoSolve | OekoSolve | OekoSolve | OekoSolve | OekoSolve | OekoSolve | OekoSolve
| EnMeter_Prec1 | EnMeter_Prec1 | EnMeter_Prec1 | EnMeter_Prec1 | EnMeter_Prec1 | EnMeter_Prec1 | EnMeter_Prec1 | EnMeter_Prec1 | EnMeter_Prec1 | EnMeter_Prec1 | EnMeter_Prec2 | EnMeter_Prec2 | EnMeter_Prec2 | EnMeter_Prec2 | EnMeter_Prec2 | EnMeter_Prec2 | EnMeter_Prec2 | EnMeter_Prec2 | EnMeter_Prec2 | EnMeter_Prec2
| Prec1 P:W | Prec1 WTotal:kWh | Prec1 WDay:kWh | Prec1 WMonth:kWh | Prec1 WYear:kWh | Prec1 State:0 no info available¦1 Off¦2 Startup¦3 Ready¦4 On¦5 Charge¦6 Discharge¦7 Batt Low or Full¦8 Batt Full¦9 Batt low¦10 Finished¦11 Island¦12 Waiting¦91 Maintenance¦99 ERROR | Prec1 Spec Signal | Prec1 V:kV | Prec1 I:mA | Prec1 Info:0 Bit0¦1 Bit1¦2 Bit2¦3 Bit3¦4 HS Ein¦5 Freigabe / Abdeckung vorhanden¦6 Temp. FÃ¼hler aktiv¦7 Temp. FÃ¼hler unterbrochen¦8 Bit8¦9 Bit9¦10 Bit10¦11 Bit11¦12 Bit12¦13 Bit13¦14 Bit14¦15 Bit15¦ | Prec2 P:W | Prec2 WTotal:kWh | Prec2 WDay:kWh | Prec2 WMonth:kWh | Prec2 WYear:kWh | Prec2 State:0 no info available¦1 Off¦2 Startup¦3 Ready¦4 On¦5 Charge¦6 Discharge¦7 Batt Low or Full¦8 Batt Full¦9 Batt low¦10 Finished¦11 Island¦12 Waiting¦91 Maintenance¦99 ERROR | Prec2 Spec Signal | Prec2 V:kV | Prec2 I:mA | Prec2 Info:0 Bit0¦1 Bit1¦2 Bit2¦3 Bit3¦4 HS Ein¦5 Freigabe / Abdeckung vorhanden¦6 Temp. FÃ¼hler aktiv¦7 Temp. FÃ¼hler unterbrochen¦8 Bit8¦9 Bit9¦10 Bit10¦11 Bit11¦12 Bit12¦13 Bit13¦14 Bit14¦15 Bit15¦
20.05.2025¦11:52:47.336 | 0 | 0 | 0 | 0 | 0 | 4 | 24.6006 | 24.6006 | 0 | 30 | 0 | 0 | 0 | 0 | 0 | 4 | 23.9844 | 23.9844 | 0.7181 | 30
20.05.2025¦11:52:48.336 | 0 | 0 | 0 | 0 | 0 | 4 | 24.6006 | 24.6006 | 0 | 30 | 0 | 0 | 0 | 0 | 0 | 4 | 23.9844 | 23.9844 | 0.7353 | 30
20.05.2025¦11:52:49.335 | 0 | 0 | 0 | 0 | 0 | 4 | 24.5532 | 24.5532 | 0 | 30 | 0 | 0 | 0 | 0 | 0 | 4 | 23.9844 | 23.9844 | 0.7353 | 30
20.05.2025¦11:52:50.335 | 0 | 0 | 0 | 0 | 0 | 4 | 24.6006 | 24.6006 | 0 | 30 | 0 | 0 | 0 | 0 | 0 | 4 | 23.9844 | 23.9844 | 0.6966 | 30
20.05.2025¦11:52:51.337 | 0 | 0 | 0 | 0 | 0 | 4 | 24.6006 | 24.6006 | 0 | 30 | 0 | 0 | 0 | 0 | 0 | 4 | 23.9844 | 23.9844 | 0.7138 | 30
20.05.2025¦11:52:52.334 | 0 | 0 | 0 | 0 | 0 | 4 | 24.6006 | 24.6006 | 0 | 30 | 0 | 0 | 0 | 0 | 0 | 4 | 23.9844 | 23.9844 | 0.7396 | 30
20.05.2025¦11:52:53.335 | 0 | 0 | 0 | 0 | 0 | 4 | 24.6006 | 24.6006 | 0 | 30 | 0 | 0 | 0 | 0 | 0 | 4 | 23.9844 | 23.9844 | 0.7181 | 30
20.05.2025¦11:52:54.336 | 0 | 0 | 0 | 0 | 0 | 4 | 24.6006 | 24.6006 | 0 | 30 | 0 | 0 | 0 | 0 | 0 | 4 | 23.9844 | 23.9844 | 0.7138 | 30
20.05.2025¦11:52:55.336 | 0 | 0 | 0 | 0 | 0 | 4 | 24.6006 | 24.6006 | 0 | 30 | 0 | 0 | 0 | 0 | 0 | 4 | 23.9844 | 23.9844 | 0.6751 | 30
20.05.2025¦11:52:56.336 | 0 | 0 | 0 | 0 | 0 | 4 | 24.6006 | 24.6006 | 0 | 30 | 0 | 0 | 0 | 0 | 0 | 4 | 23.9844 | 23.9844 | 0.7095 | 30
20.05.2025¦11:52:57.335 | 0 | 0 | 0 | 0 | 0 | 4 | 24.6006 | 24.6006 | 0 | 30 | 0 | 0 | 0 | 0 | 0 | 4 | 23.9844 | 23.9844 | 0.6923 | 30
20.05.2025¦11:52:58.336 | 0 | 0 | 0 | 0 | 0 | 4 | 24.5532 | 24.5532 | 0 | 30 | 0 | 0 | 0 | 0 | 0 | 4 | 23.9844 | 23.9844 | 0.6966 | 30
20.05.2025¦11:52:59.336 | 0 | 0 | 0 | 0 | 0 | 4 | 24.6006 | 24.6006 | 0 | 30 | 0 | 0 | 0 | 0 | 0 | 4 | 23.9844 | 23.9844 | 0.7224 | 30
20.05.2025¦11:53:00.335 | 0 | 0 | 0 | 0 | 0 | 4 | 24.6006 | 24.6006 | 0 | 30 | 0 | 0 | 0 | 0 | 0 | 4 | 23.9844 | 23.9844 | 0.7009 | 30
20.05.2025¦11:53:01.336 | 0 | 0 | 0 | 0 | 0 | 4 | 24.6006 | 24.6006 | 0 | 30 | 0 | 0 | 0 | 0 | 0 | 4 | 23.9844 | 23.9844 | 0.7396 | 30
20.05.2025¦11:53:02.336 | 0 | 0 | 0 | 0 | 0 | 4 | 24.6006 | 24.6006 | 0 | 30 | 0 | 0 | 0 | 0 | 0 | 4 | 23.9844 | 23.9844 | 0.7396 | 30
20.05.2025¦11:53:03.336 | 0 | 0 | 0 | 0 | 0 | 4 | 24.6006 | 24.6006 | 0 | 30 | 0 | 0 | 0 | 0 | 0 | 4 | 23.9844 | 23.9844 | 0.7525 | 30
20.05.2025¦11:53:04.336 | 0 | 0 | 0 | 0 | 0 | 4 | 24.6006 | 24.6006 | 0 | 30 | 0 | 0 | 0 | 0 | 0 | 4 | 23.9844 | 23.9844 | 0.7482 | 30
20.05.2025¦11:53:05.336 | 0 | 0 | 0 | 0 | 0 | 4 | 24.6006 | 24.6006 | 0 | 30 | 0 | 0 | 0 | 0 | 0 | 4 | 23.9844 | 23.9844 | 0.7482 | 30
20.05.2025¦11:53:06.334 | 0 | 0 | 0 | 0 | 0 | 4 | 24.6006 | 24.6006 | 0 | 30 | 0 | 0 | 0 | 0 | 0 | 4 | 23.9844 | 23.9844 | 0.7568 | 30
20.05.2025¦11:53:07.335 | 0 | 0 | 0 | 0 | 0 | 4 | 24.6006 | 24.6006 | 0 | 30 | 0 | 0 | 0 | 0 | 0 | 4 | 24.0318 | 24.0318 | 0.7482 | 30
20.05.2025¦11:53:08.336 | 0 | 0 | 0 | 0 | 0 | 4 | 24.6006 | 24.6006 | 0 | 30 | 0 | 0 | 0 | 0 | 0 | 4 | 23.9844 | 23.9844 | 0.8041 | 30
20.05.2025¦11:53:09.336 | 0 | 0 | 0 | 0 | 0 | 4 | 24.5532 | 24.5532 | 0 | 30 | 0 | 0 | 0 | 0 | 0 | 4 | 23.9844 | 23.9844 | 0.8299 | 30
20.05.2025¦11:53:10.336 | 0 | 0 | 0 | 0 | 0 | 4 | 24.5532 | 24.5532 | 0 | 30 | 0 | 0 | 0 | 0 | 0 | 4 | 23.937 | 23.937 | 0.8299 | 30
20.05.2025¦11:53:11.336 | 0 | 0 | 0 | 0 | 0 | 4 | 24.6006 | 24.6006 | 0 | 30 | 0 | 0 | 0 | 0 | 0 | 4 | 23.9844 | 23.9844 | 0.7955 | 30
20.05.2025¦11:53:12.337 | 0 | 0 | 0 | 0 | 0 | 4 | 24.6006 | 24.6006 | 0 | 30 | 0 | 0 | 0 | 0 | 0 | 4 | 23.9844 | 23.9844 | 0.8299 | 30
20.05.2025¦11:53:13.335 | 0 | 0 | 0 | 0 | 0 | 4 | 24.5532 | 24.5532 | 0 | 30 | 0 | 0 | 0 | 0 | 0 | 4 | 23.9844 | 23.9844 | 0.8256 | 30
20.05.2025¦11:53:14.335 | 0 | 0 | 0 | 0 | 0 | 4 | 24.5532 | 24.5532 | 0 | 30 | 0 | 0 | 0 | 0 | 0 | 4 | 23.937 | 23.937 | 0.8385 | 30
20.05.2025¦11:53:15.334 | 0 | 0 | 0 | 0 | 0 | 4 | 24.5532 | 24.5532 | 0 | 30 | 0 | 0 | 0 | 0 | 0 | 4 | 23.9844 | 23.9844 | 0.8557 | 30
20.05.2025¦11:53:16.335 | 0 | 0 | 0 | 0 | 0 | 4 | 24.5532 | 24.5532 | 0 | 30 | 0 | 0 | 0 | 0 | 0 | 4 | 23.9844 | 23.9844 | 0.8557 | 30
| OekoSolve | OekoSolve | OekoSolve | OekoSolve | OekoSolve | OekoSolve | OekoSolve | OekoSolve | OekoSolve | OekoSolve | OekoSolve | OekoSolve | OekoSolve | OekoSolve | OekoSolve | OekoSolve | OekoSolve | OekoSolve | OekoSolve | OekoSolve
| EnMeter_Prec1 | EnMeter_Prec1 | EnMeter_Prec1 | EnMeter_Prec1 | EnMeter_Prec1 | EnMeter_Prec1 | EnMeter_Prec1 | EnMeter_Prec1 | EnMeter_Prec1 | EnMeter_Prec1 | EnMeter_Prec2 | EnMeter_Prec2 | EnMeter_Prec2 | EnMeter_Prec2 | EnMeter_Prec2 | EnMeter_Prec2 | EnMeter_Prec2 | EnMeter_Prec2 | EnMeter_Prec2 | EnMeter_Prec2
| Prec1 P:W | Prec1 WTotal:kWh | Prec1 WDay:kWh | Prec1 WMonth:kWh | Prec1 WYear:kWh | Prec1 State:0 no info available¦1 Off¦2 Startup¦3 Ready¦4 On¦5 Charge¦6 Discharge¦7 Batt Low or Full¦8 Batt Full¦9 Batt low¦10 Finished¦11 Island¦12 Waiting¦91 Maintenance¦99 ERROR | Prec1 Spec Signal | Prec1 V:kV | Prec1 I:mA | Prec1 Info:0 Bit0¦1 Bit1¦2 Bit2¦3 Bit3¦4 HS Ein¦5 Freigabe / Abdeckung vorhanden¦6 Temp. FÃ¼hler aktiv¦7 Temp. FÃ¼hler unterbrochen¦8 Bit8¦9 Bit9¦10 Bit10¦11 Bit11¦12 Bit12¦13 Bit13¦14 Bit14¦15 Bit15¦ | Prec2 P:W | Prec2 WTotal:kWh | Prec2 WDay:kWh | Prec2 WMonth:kWh | Prec2 WYear:kWh | Prec2 State:0 no info available¦1 Off¦2 Startup¦3 Ready¦4 On¦5 Charge¦6 Discharge¦7 Batt Low or Full¦8 Batt Full¦9 Batt low¦10 Finished¦11 Island¦12 Waiting¦91 Maintenance¦99 ERROR | Prec2 Spec Signal | Prec2 V:kV | Prec2 I:mA | Prec2 Info:0 Bit0¦1 Bit1¦2 Bit2¦3 Bit3¦4 HS Ein¦5 Freigabe / Abdeckung vorhanden¦6 Temp. FÃ¼hler aktiv¦7 Temp. FÃ¼hler unterbrochen¦8 Bit8¦9 Bit9¦10 Bit10¦11 Bit11¦12 Bit12¦13 Bit13¦14 Bit14¦15 Bit15¦
20.05.2025¦11:53:17.334 | 0 | 0 | 0 | 0 | 0 | 4 | 24.5532 | 24.5532 | 0 | 30 | 0 | 0 | 0 | 0 | 0 | 4 | 23.9844 | 23.9844 | 0.8729 | 30
20.05.2025¦11:53:18.335 | 0 | 0 | 0 | 0 | 0 | 4 | 24.5532 | 24.5532 | 0 | 30 | 0 | 0 | 0 | 0 | 0 | 4 | 23.9844 | 23.9844 | 0.8643 | 30
20.05.2025¦11:53:19.337 | 0 | 0 | 0 | 0 | 0 | 4 | 24.6006 | 24.6006 | 0 | 30 | 0 | 0 | 0 | 0 | 0 | 4 | 24.0318 | 24.0318 | 0.8299 | 30
20.05.2025¦11:53:20.336 | 0 | 0 | 0 | 0 | 0 | 4 | 24.6006 | 24.6006 | 0 | 30 | 0 | 0 | 0 | 0 | 0 | 4 | 23.9844 | 23.9844 | 0.8729 | 30
20.05.2025¦11:53:21.336 | 0 | 0 | 0 | 0 | 0 | 4 | 24.5058 | 24.5058 | 0 | 30 | 0 | 0 | 0 | 0 | 0 | 4 | 23.9844 | 23.9844 | 0.8471 | 30
20.05.2025¦11:53:22.334 | 0 | 0 | 0 | 0 | 0 | 4 | 24.5532 | 24.5532 | 0 | 30 | 0 | 0 | 0 | 0 | 0 | 4 | 24.0318 | 24.0318 | 0.8041 | 30
20.05.2025¦11:53:23.335 | 0 | 0 | 0 | 0 | 0 | 4 | 24.6006 | 24.6006 | 0 | 30 | 0 | 0 | 0 | 0 | 0 | 4 | 24.0318 | 24.0318 | 0.7955 | 30
20.05.2025¦11:53:24.336 | 0 | 0 | 0 | 0 | 0 | 4 | 24.5532 | 24.5532 | 0 | 30 | 0 | 0 | 0 | 0 | 0 | 4 | 23.9844 | 23.9844 | 0.8858 | 30
20.05.2025¦11:53:25.335 | 0 | 0 | 0 | 0 | 0 | 4 | 24.5532 | 24.5532 | 0 | 30 | 0 | 0 | 0 | 0 | 0 | 4 | 23.9844 | 23.9844 | 0.8514 | 30
20.05.2025¦11:53:26.337 | 0 | 0 | 0 | 0 | 0 | 4 | 24.6006 | 24.6006 | 0 | 30 | 0 | 0 | 0 | 0 | 0 | 4 | 23.937 | 23.937 | 0.8643 | 30
20.05.2025¦11:53:27.336 | 0 | 0 | 0 | 0 | 0 | 4 | 24.6006 | 24.6006 | 0 | 30 | 0 | 0 | 0 | 0 | 0 | 4 | 23.9844 | 23.9844 | 0.8858 | 30
20.05.2025¦11:53:28.336 | 0 | 0 | 0 | 0 | 0 | 4 | 24.6006 | 24.6006 | 0 | 30 | 0 | 0 | 0 | 0 | 0 | 4 | 23.9844 | 23.9844 | 0.8385 | 30
20.05.2025¦11:53:29.335 | 0 | 0 | 0 | 0 | 0 | 4 | 24.6006 | 24.6006 | 0 | 30 | 0 | 0 | 0 | 0 | 0 | 4 | 23.9844 | 23.9844 | 0.8342 | 30
20.05.2025¦11:53:30.335 | 0 | 0 | 0 | 0 | 0 | 4 | 24.5532 | 24.5532 | 0 | 30 | 0 | 0 | 0 | 0 | 0 | 4 | 23.9844 | 23.9844 | 0.8729 | 30
20.05.2025¦11:53:31.334 | 0 | 0 | 0 | 0 | 0 | 4 | 24.5532 | 24.5532 | 0 | 30 | 0 | 0 | 0 | 0 | 0 | 4 | 23.9844 | 23.9844 | 0.8471 | 30
20.05.2025¦11:53:32.335 | 0 | 0 | 0 | 0 | 0 | 4 | 24.6006 | 24.6006 | 0 | 30 | 0 | 0 | 0 | 0 | 0 | 4 | 23.9844 | 23.9844 | 0.7912 | 30
20.05.2025¦11:53:33.336 | 0 | 0 | 0 | 0 | 0 | 4 | 24.6006 | 24.6006 | 0 | 30 | 0 | 0 | 0 | 0 | 0 | 4 | 23.937 | 23.937 | 0.8299 | 30
20.05.2025¦11:53:34.335 | 0 | 0 | 0 | 0 | 0 | 4 | 24.5532 | 24.5532 | 0 | 30 | 0 | 0 | 0 | 0 | 0 | 4 | 23.9844 | 23.9844 | 0.8342 | 30
20.05.2025¦11:53:35.336 | 0 | 0 | 0 | 0 | 0 | 4 | 24.5058 | 24.5058 | 0 | 30 | 0 | 0 | 0 | 0 | 0 | 4 | 23.8896 | 23.8896 | 0.8729 | 30
20.05.2025¦11:53:36.336 | 0 | 0 | 0 | 0 | 0 | 4 | 24.6006 | 24.6006 | 0 | 30 | 0 | 0 | 0 | 0 | 0 | 4 | 23.9844 | 23.9844 | 0.8858 | 30
20.05.2025¦11:53:37.335 | 0 | 0 | 0 | 0 | 0 | 4 | 24.5532 | 24.5532 | 0 | 30 | 0 | 0 | 0 | 0 | 0 | 4 | 23.9844 | 23.9844 | 0.8772 | 30
20.05.2025¦11:53:38.336 | 0 | 0 | 0 | 0 | 0 | 4 | 24.5532 | 24.5532 | 0 | 30 | 0 | 0 | 0 | 0 | 0 | 4 | 23.9844 | 23.9844 | 0.9374 | 30
20.05.2025¦11:53:39.336 | 0 | 0 | 0 | 0 | 0 | 4 | 24.5532 | 24.5532 | 0 | 30 | 0 | 0 | 0 | 0 | 0 | 4 | 23.9844 | 23.9844 | 0.8815 | 30
20.05.2025¦11:53:40.336 | 0 | 0 | 0 | 0 | 0 | 4 | 24.5532 | 24.5532 | 0 | 30 | 0 | 0 | 0 | 0 | 0 | 4 | 23.9844 | 23.9844 | 0.8901 | 30
20.05.2025¦11:53:41.335 | 0 | 0 | 0 | 0 | 0 | 4 | 24.5532 | 24.5532 | 0 | 30 | 0 | 0 | 0 | 0 | 0 | 4 | 23.9844 | 23.9844 | 0.8342 | 30
20.05.2025¦11:53:42.335 | 0 | 0 | 0 | 0 | 0 | 4 | 24.5532 | 24.5532 | 0 | 20 | 0 | 0 | 0 | 0 | 0 | 4 | 23.9844 | 23.9844 | 0.8858 | 30
20.05.2025¦11:53:43.335 | 0 | 0 | 0 | 0 | 0 | 1 | 0 | 0 | 0 | 20 | 0 | 0 | 0 | 0 | 0 | 4 | 23.9844 | 23.9844 | 0.8987 | 30
20.05.2025¦11:53:44.335 | 0 | 0 | 0 | 0 | 0 | 1 | 0 | 0 | 0 | 20 | 0 | 0 | 0 | 0 | 0 | 4 | 23.9844 | 23.9844 | 0.8643 | 20
20.05.2025¦11:53:45.336 | 0 | 0 | 0 | 0 | 0 | 1 | 0 | 0 | 0 | 20 | 0 | 0 | 0 | 0 | 0 | 1 | 0 | 0 | 0 | 20
20.05.2025¦11:53:46.336 | 0 | 0 | 0 | 0 | 0 | 1 | 0 | 0 | 0 | 20 | 0 | 0 | 0 | 0 | 0 | 1 | 0 | 0 | 0 | 20
| OekoSolve | OekoSolve | OekoSolve | OekoSolve | OekoSolve | OekoSolve | OekoSolve | OekoSolve | OekoSolve | OekoSolve | OekoSolve | OekoSolve | OekoSolve | OekoSolve | OekoSolve | OekoSolve | OekoSolve | OekoSolve | OekoSolve | OekoSolve
| EnMeter_Prec1 | EnMeter_Prec1 | EnMeter_Prec1 | EnMeter_Prec1 | EnMeter_Prec1 | EnMeter_Prec1 | EnMeter_Prec1 | EnMeter_Prec1 | EnMeter_Prec1 | EnMeter_Prec1 | EnMeter_Prec2 | EnMeter_Prec2 | EnMeter_Prec2 | EnMeter_Prec2 | EnMeter_Prec2 | EnMeter_Prec2 | EnMeter_Prec2 | EnMeter_Prec2 | EnMeter_Prec2 | EnMeter_Prec2
| Prec1 P:W | Prec1 WTotal:kWh | Prec1 WDay:kWh | Prec1 WMonth:kWh | Prec1 WYear:kWh | Prec1 State:0 no info available¦1 Off¦2 Startup¦3 Ready¦4 On¦5 Charge¦6 Discharge¦7 Batt Low or Full¦8 Batt Full¦9 Batt low¦10 Finished¦11 Island¦12 Waiting¦91 Maintenance¦99 ERROR | Prec1 Spec Signal | Prec1 V:kV | Prec1 I:mA | Prec1 Info:0 Bit0¦1 Bit1¦2 Bit2¦3 Bit3¦4 HS Ein¦5 Freigabe / Abdeckung vorhanden¦6 Temp. FÃ¼hler aktiv¦7 Temp. FÃ¼hler unterbrochen¦8 Bit8¦9 Bit9¦10 Bit10¦11 Bit11¦12 Bit12¦13 Bit13¦14 Bit14¦15 Bit15¦ | Prec2 P:W | Prec2 WTotal:kWh | Prec2 WDay:kWh | Prec2 WMonth:kWh | Prec2 WYear:kWh | Prec2 State:0 no info available¦1 Off¦2 Startup¦3 Ready¦4 On¦5 Charge¦6 Discharge¦7 Batt Low or Full¦8 Batt Full¦9 Batt low¦10 Finished¦11 Island¦12 Waiting¦91 Maintenance¦99 ERROR | Prec2 Spec Signal | Prec2 V:kV | Prec2 I:mA | Prec2 Info:0 Bit0¦1 Bit1¦2 Bit2¦3 Bit3¦4 HS Ein¦5 Freigabe / Abdeckung vorhanden¦6 Temp. FÃ¼hler aktiv¦7 Temp. FÃ¼hler unterbrochen¦8 Bit8¦9 Bit9¦10 Bit10¦11 Bit11¦12 Bit12¦13 Bit13¦14 Bit14¦15 Bit15¦
20.05.2025¦11:53:47.335 | 0 | 0 | 0 | 0 | 0 | 1 | 0 | 0 | 0 | 20 | 0 | 0 | 0 | 0 | 0 | 1 | 0 | 0 | 0 | 20
20.05.2025¦11:53:48.335 | 0 | 0 | 0 | 0 | 0 | 1 | 0 | 0 | 0 | 20 | 0 | 0 | 0 | 0 | 0 | 1 | 0 | 0 | 0 | 20
20.05.2025¦11:53:49.335 | 0 | 0 | 0 | 0 | 0 | 0 | 0 | 0 | 0 | 0 | 0 | 0 | 0 | 0 | 0 | 0 | 0 | 0 | 0 | 0
20.05.2025¦11:53:50.336 | 0 | 0 | 0 | 0 | 0 | 0 | 0 | 0 | 0 | 0 | 0 | 0 | 0 | 0 | 0 | 0 | 0 | 0 | 0 | 0
20.05.2025¦11:53:51.336 | 0 | 0 | 0 | 0 | 0 | 0 | 0 | 0 | 0 | 0 | 0 | 0 | 0 | 0 | 0 | 0 | 0 | 0 | 0 | 0
20.05.2025¦11:53:52.337 | 0 | 0 | 0 | 0 | 0 | 0 | 0 | 0 | 0 | 0 | 0 | 0 | 0 | 0 | 0 | 0 | 0 | 0 | 0 | 0
20.05.2025¦11:53:53.336 | 0 | 0 | 0 | 0 | 0 | 0 | 0 | 0 | 0 | 0 | 0 | 0 | 0 | 0 | 0 | 0 | 0 | 0 | 0 | 0
20.05.2025¦11:53:54.336 | 0 | 0 | 0 | 0 | 0 | 0 | 0 | 0 | 0 | 0 | 0 | 0 | 0 | 0 | 0 | 0 | 0 | 0 | 0 | 0
20.05.2025¦11:53:55.336 | 0 | 0 | 0 | 0 | 0 | 0 | 0 | 0 | 0 | 0 | 0 | 0 | 0 | 0 | 0 | 0 | 0 | 0 | 0 | 0
20.05.2025¦11:53:56.336 | 0 | 0 | 0 | 0 | 0 | 0 | 0 | 0 | 0 | 0 | 0 | 0 | 0 | 0 | 0 | 0 | 0 | 0 | 0 | 0
20.05.2025¦11:53:57.336 | 0 | 0 | 0 | 0 | 0 | 0 | 0 | 0 | 0 | 0 | 0 | 0 | 0 | 0 | 0 | 0 | 0 | 0 | 0 | 0
20.05.2025¦11:53:58.336 | 0 | 0 | 0 | 0 | 0 | 0 | 0 | 0 | 0 | 0 | 0 | 0 | 0 | 0 | 0 | 0 | 0 | 0 | 0 | 0
20.05.2025¦11:53:59.336 | 0 | 0 | 0 | 0 | 0 | 0 | 0 | 0 | 0 | 0 | 0 | 0 | 0 | 0 | 0 | 0 | 0 | 0 | 0 | 0
20.05.2025¦11:54:00.335 | 0 | 0 | 0 | 0 | 0 | 0 | 0 | 0 | 0 | 0 | 0 | 0 | 0 | 0 | 0 | 0 | 0 | 0 | 0 | 0
20.05.2025¦11:54:01.336 | 0 | 0 | 0 | 0 | 0 | 0 | 0 | 0 | 0 | 0 | 0 | 0 | 0 | 0 | 0 | 0 | 0 | 0 | 0 | 0
20.05.2025¦11:54:02.334 | 0 | 0 | 0 | 0 | 0 | 0 | 0 | 0 | 0 | 0 | 0 | 0 | 0 | 0 | 0 | 0 | 0 | 0 | 0 | 0
20.05.2025¦11:54:03.335 | 0 | 0 | 0 | 0 | 0 | 0 | 0 | 0 | 0 | 0 | 0 | 0 | 0 | 0 | 0 | 0 | 0 | 0 | 0 | 0
20.05.2025¦11:54:04.335 | 0 | 0 | 0 | 0 | 0 | 0 | 0 | 0 | 0 | 0 | 0 | 0 | 0 | 0 | 0 | 0 | 0 | 0 | 0 | 0
20.05.2025¦11:54:05.336 | 0 | 0 | 0 | 0 | 0 | 0 | 0 | 0 | 0 | 0 | 0 | 0 | 0 | 0 | 0 | 0 | 0 | 0 | 0 | 0
20.05.2025¦11:54:06.336 | 0 | 0 | 0 | 0 | 0 | 0 | 0 | 0 | 0 | 0 | 0 | 0 | 0 | 0 | 0 | 0 | 0 | 0 | 0 | 0
20.05.2025¦11:54:07.336 | 0 | 0 | 0 | 0 | 0 | 0 | 0 | 0 | 0 | 0 | 0 | 0 | 0 | 0 | 0 | 0 | 0 | 0 | 0 | 0
20.05.2025¦11:54:08.336 | 0 | 0 | 0 | 0 | 0 | 0 | 0 | 0 | 0 | 0 | 0 | 0 | 0 | 0 | 0 | 0 | 0 | 0 | 0 | 0
20.05.2025¦11:54:09.335 | 0 | 0 | 0 | 0 | 0 | 0 | 0 | 0 | 0 | 0 | 0 | 0 | 0 | 0 | 0 | 0 | 0 | 0 | 0 | 0
20.05.2025¦11:54:10.335 | 0 | 0 | 0 | 0 | 0 | 0 | 0 | 0 | 0 | 0 | 0 | 0 | 0 | 0 | 0 | 0 | 0 | 0 | 0 | 0
20.05.2025¦11:54:11.335 | 0 | 0 | 0 | 0 | 0 | 0 | 0 | 0 | 0 | 0 | 0 | 0 | 0 | 0 | 0 | 0 | 0 | 0 | 0 | 0
20.05.2025¦11:54:12.335 | 0 | 0 | 0 | 0 | 0 | 0 | 0 | 0 | 0 | 0 | 0 | 0 | 0 | 0 | 0 | 0 | 0 | 0 | 0 | 0
20.05.2025¦11:54:13.335 | 0 | 0 | 0 | 0 | 0 | 0 | 0 | 0 | 0 | 0 | 0 | 0 | 0 | 0 | 0 | 0 | 0 | 0 | 0 | 0
20.05.2025¦11:54:14.335 | 0 | 0 | 0 | 0 | 0 | 0 | 0 | 0 | 0 | 0 | 0 | 0 | 0 | 0 | 0 | 0 | 0 | 0 | 0 | 0
20.05.2025¦11:54:15.336 | 0 | 0 | 0 | 0 | 0 | 0 | 0 | 0 | 0 | 0 | 0 | 0 | 0 | 0 | 0 | 0 | 0 | 0 | 0 | 0
20.05.2025¦11:54:16.336 | 0 | 0 | 0 | 0 | 0 | 0 | 0 | 0 | 0 | 0 | 0 | 0 | 0 | 0 | 0 | 0 | 0 | 0 | 0 | 0
| OekoSolve | OekoSolve | OekoSolve | OekoSolve | OekoSolve | OekoSolve | OekoSolve | OekoSolve | OekoSolve | OekoSolve | OekoSolve | OekoSolve | OekoSolve | OekoSolve | OekoSolve | OekoSolve | OekoSolve | OekoSolve | OekoSolve | OekoSolve
| EnMeter_Prec1 | EnMeter_Prec1 | EnMeter_Prec1 | EnMeter_Prec1 | EnMeter_Prec1 | EnMeter_Prec1 | EnMeter_Prec1 | EnMeter_Prec1 | EnMeter_Prec1 | EnMeter_Prec1 | EnMeter_Prec2 | EnMeter_Prec2 | EnMeter_Prec2 | EnMeter_Prec2 | EnMeter_Prec2 | EnMeter_Prec2 | EnMeter_Prec2 | EnMeter_Prec2 | EnMeter_Prec2 | EnMeter_Prec2
| Prec1 P:W | Prec1 WTotal:kWh | Prec1 WDay:kWh | Prec1 WMonth:kWh | Prec1 WYear:kWh | Prec1 State:0 no info available¦1 Off¦2 Startup¦3 Ready¦4 On¦5 Charge¦6 Discharge¦7 Batt Low or Full¦8 Batt Full¦9 Batt low¦10 Finished¦11 Island¦12 Waiting¦91 Maintenance¦99 ERROR | Prec1 Spec Signal | Prec1 V:kV | Prec1 I:mA | Prec1 Info:0 Bit0¦1 Bit1¦2 Bit2¦3 Bit3¦4 HS Ein¦5 Freigabe / Abdeckung vorhanden¦6 Temp. FÃ¼hler aktiv¦7 Temp. FÃ¼hler unterbrochen¦8 Bit8¦9 Bit9¦10 Bit10¦11 Bit11¦12 Bit12¦13 Bit13¦14 Bit14¦15 Bit15¦ | Prec2 P:W | Prec2 WTotal:kWh | Prec2 WDay:kWh | Prec2 WMonth:kWh | Prec2 WYear:kWh | Prec2 State:0 no info available¦1 Off¦2 Startup¦3 Ready¦4 On¦5 Charge¦6 Discharge¦7 Batt Low or Full¦8 Batt Full¦9 Batt low¦10 Finished¦11 Island¦12 Waiting¦91 Maintenance¦99 ERROR | Prec2 Spec Signal | Prec2 V:kV | Prec2 I:mA | Prec2 Info:0 Bit0¦1 Bit1¦2 Bit2¦3 Bit3¦4 HS Ein¦5 Freigabe / Abdeckung vorhanden¦6 Temp. FÃ¼hler aktiv¦7 Temp. FÃ¼hler unterbrochen¦8 Bit8¦9 Bit9¦10 Bit10¦11 Bit11¦12 Bit12¦13 Bit13¦14 Bit14¦15 Bit15¦
20.05.2025¦11:54:17.335 | 0 | 0 | 0 | 0 | 0 | 0 | 0 | 0 | 0 | 0 | 0 | 0 | 0 | 0 | 0 | 0 | 0 | 0 | 0 | 0
20.05.2025¦11:54:18.335 | 0 | 0 | 0 | 0 | 0 | 0 | 0 | 0 | 0 | 0 | 0 | 0 | 0 | 0 | 0 | 0 | 0 | 0 | 0 | 0
20.05.2025¦11:54:19.335 | 0 | 0 | 0 | 0 | 0 | 0 | 0 | 0 | 0 | 0 | 0 | 0 | 0 | 0 | 0 | 0 | 0 | 0 | 0 | 0
20.05.2025¦11:54:20.335 | 0 | 0 | 0 | 0 | 0 | 0 | 0 | 0 | 0 | 0 | 0 | 0 | 0 | 0 | 0 | 0 | 0 | 0 | 0 | 0
20.05.2025¦11:54:21.336 | 0 | 0 | 0 | 0 | 0 | 0 | 0 | 0 | 0 | 0 | 0 | 0 | 0 | 0 | 0 | 0 | 0 | 0 | 0 | 0
20.05.2025¦11:54:22.336 | 0 | 0 | 0 | 0 | 0 | 0 | 0 | 0 | 0 | 0 | 0 | 0 | 0 | 0 | 0 | 0 | 0 | 0 | 0 | 0
20.05.2025¦11:54:23.334 | 0 | 0 | 0 | 0 | 0 | 0 | 0 | 0 | 0 | 0 | 0 | 0 | 0 | 0 | 0 | 0 | 0 | 0 | 0 | 0
20.05.2025¦11:54:24.334 | 0 | 0 | 0 | 0 | 0 | 0 | 0 | 0 | 0 | 0 | 0 | 0 | 0 | 0 | 0 | 0 | 0 | 0 | 0 | 0
20.05.2025¦11:54:25.336 | 0 | 0 | 0 | 0 | 0 | 0 | 0 | 0 | 0 | 0 | 0 | 0 | 0 | 0 | 0 | 0 | 0 | 0 | 0 | 0
20.05.2025¦11:54:26.336 | 0 | 0 | 0 | 0 | 0 | 0 | 0 | 0 | 0 | 0 | 0 | 0 | 0 | 0 | 0 | 0 | 0 | 0 | 0 | 0
20.05.2025¦11:54:27.336 | 0 | 0 | 0 | 0 | 0 | 0 | 0 | 0 | 0 | 0 | 0 | 0 | 0 | 0 | 0 | 0 | 0 | 0 | 0 | 0
20.05.2025¦11:54:28.336 | 0 | 0 | 0 | 0 | 0 | 0 | 0 | 0 | 0 | 0 | 0 | 0 | 0 | 0 | 0 | 0 | 0 | 0 | 0 | 0
20.05.2025¦11:54:29.336 | 0 | 0 | 0 | 0 | 0 | 0 | 0 | 0 | 0 | 0 | 0 | 0 | 0 | 0 | 0 | 0 | 0 | 0 | 0 | 0
20.05.2025¦11:54:30.335 | 0 | 0 | 0 | 0 | 0 | 0 | 0 | 0 | 0 | 0 | 0 | 0 | 0 | 0 | 0 | 0 | 0 | 0 | 0 | 0
20.05.2025¦11:54:31.336 | 0 | 0 | 0 | 0 | 0 | 0 | 0 | 0 | 0 | 0 | 0 | 0 | 0 | 0 | 0 | 0 | 0 | 0 | 0 | 0
20.05.2025¦11:54:32.335 | 0 | 0 | 0 | 0 | 0 | 0 | 0 | 0 | 0 | 0 | 0 | 0 | 0 | 0 | 0 | 0 | 0 | 0 | 0 | 0
20.05.2025¦11:54:33.336 | 0 | 0 | 0 | 0 | 0 | 0 | 0 | 0 | 0 | 0 | 0 | 0 | 0 | 0 | 0 | 0 | 0 | 0 | 0 | 0
20.05.2025¦11:54:34.336 | 0 | 0 | 0 | 0 | 0 | 0 | 0 | 0 | 0 | 0 | 0 | 0 | 0 | 0 | 0 | 0 | 0 | 0 | 0 | 0
20.05.2025¦11:54:35.336 | 0 | 0 | 0 | 0 | 0 | 0 | 0 | 0 | 0 | 0 | 0 | 0 | 0 | 0 | 0 | 0 | 0 | 0 | 0 | 0
20.05.2025¦11:54:36.336 | 0 | 0 | 0 | 0 | 0 | 0 | 0 | 0 | 0 | 0 | 0 | 0 | 0 | 0 | 0 | 0 | 0 | 0 | 0 | 0
20.05.2025¦11:54:37.336 | 0 | 0 | 0 | 0 | 0 | 0 | 0 | 0 | 0 | 0 | 0 | 0 | 0 | 0 | 0 | 0 | 0 | 0 | 0 | 0
20.05.2025¦11:54:38.336 | 0 | 0 | 0 | 0 | 0 | 0 | 0 | 0 | 0 | 0 | 0 | 0 | 0 | 0 | 0 | 0 | 0 | 0 | 0 | 0
20.05.2025¦11:54:39.335 | 0 | 0 | 0 | 0 | 0 | 0 | 0 | 0 | 0 | 0 | 0 | 0 | 0 | 0 | 0 | 0 | 0 | 0 | 0 | 0
20.05.2025¦11:54:40.336 | 0 | 0 | 0 | 0 | 0 | 0 | 0 | 0 | 0 | 0 | 0 | 0 | 0 | 0 | 0 | 0 | 0 | 0 | 0 | 0
20.05.2025¦11:54:41.336 | 0 | 0 | 0 | 0 | 0 | 0 | 0 | 0 | 0 | 0 | 0 | 0 | 0 | 0 | 0 | 0 | 0 | 0 | 0 | 0
20.05.2025¦11:54:42.336 | 0 | 0 | 0 | 0 | 0 | 0 | 0 | 0 | 0 | 0 | 0 | 0 | 0 | 0 | 0 | 0 | 0 | 0 | 0 | 0
20.05.2025¦11:54:43.336 | 0 | 0 | 0 | 0 | 0 | 0 | 0 | 0 | 0 | 0 | 0 | 0 | 0 | 0 | 0 | 0 | 0 | 0 | 0 | 0
20.05.2025¦11:54:44.335 | 0 | 0 | 0 | 0 | 0 | 0 | 0 | 0 | 0 | 0 | 0 | 0 | 0 | 0 | 0 | 0 | 0 | 0 | 0 | 0
20.05.2025¦11:54:45.336 | 0 | 0 | 0 | 0 | 0 | 0 | 0 | 0 | 0 | 0 | 0 | 0 | 0 | 0 | 0 | 0 | 0 | 0 | 0 | 0
20.05.2025¦11:54:46.336 | 0 | 0 | 0 | 0 | 0 | 0 | 0 | 0 | 0 | 0 | 0 | 0 | 0 | 0 | 0 | 0 | 0 | 0 | 0 | 0
| OekoSolve | OekoSolve | OekoSolve | OekoSolve | OekoSolve | OekoSolve | OekoSolve | OekoSolve | OekoSolve | OekoSolve | OekoSolve | OekoSolve | OekoSolve | OekoSolve | OekoSolve | OekoSolve | OekoSolve | OekoSolve | OekoSolve | OekoSolve
| EnMeter_Prec1 | EnMeter_Prec1 | EnMeter_Prec1 | EnMeter_Prec1 | EnMeter_Prec1 | EnMeter_Prec1 | EnMeter_Prec1 | EnMeter_Prec1 | EnMeter_Prec1 | EnMeter_Prec1 | EnMeter_Prec2 | EnMeter_Prec2 | EnMeter_Prec2 | EnMeter_Prec2 | EnMeter_Prec2 | EnMeter_Prec2 | EnMeter_Prec2 | EnMeter_Prec2 | EnMeter_Prec2 | EnMeter_Prec2
| Prec1 P:W | Prec1 WTotal:kWh | Prec1 WDay:kWh | Prec1 WMonth:kWh | Prec1 WYear:kWh | Prec1 State:0 no info available¦1 Off¦2 Startup¦3 Ready¦4 On¦5 Charge¦6 Discharge¦7 Batt Low or Full¦8 Batt Full¦9 Batt low¦10 Finished¦11 Island¦12 Waiting¦91 Maintenance¦99 ERROR | Prec1 Spec Signal | Prec1 V:kV | Prec1 I:mA | Prec1 Info:0 Bit0¦1 Bit1¦2 Bit2¦3 Bit3¦4 HS Ein¦5 Freigabe / Abdeckung vorhanden¦6 Temp. FÃ¼hler aktiv¦7 Temp. FÃ¼hler unterbrochen¦8 Bit8¦9 Bit9¦10 Bit10¦11 Bit11¦12 Bit12¦13 Bit13¦14 Bit14¦15 Bit15¦ | Prec2 P:W | Prec2 WTotal:kWh | Prec2 WDay:kWh | Prec2 WMonth:kWh | Prec2 WYear:kWh | Prec2 State:0 no info available¦1 Off¦2 Startup¦3 Ready¦4 On¦5 Charge¦6 Discharge¦7 Batt Low or Full¦8 Batt Full¦9 Batt low¦10 Finished¦11 Island¦12 Waiting¦91 Maintenance¦99 ERROR | Prec2 Spec Signal | Prec2 V:kV | Prec2 I:mA | Prec2 Info:0 Bit0¦1 Bit1¦2 Bit2¦3 Bit3¦4 HS Ein¦5 Freigabe / Abdeckung vorhanden¦6 Temp. FÃ¼hler aktiv¦7 Temp. FÃ¼hler unterbrochen¦8 Bit8¦9 Bit9¦10 Bit10¦11 Bit11¦12 Bit12¦13 Bit13¦14 Bit14¦15 Bit15¦
20.05.2025¦11:54:47.335 | 0 | 0 | 0 | 0 | 0 | 0 | 0 | 0 | 0 | 0 | 0 | 0 | 0 | 0 | 0 | 0 | 0 | 0 | 0 | 0
20.05.2025¦11:54:48.336 | 0 | 0 | 0 | 0 | 0 | 0 | 0 | 0 | 0 | 0 | 0 | 0 | 0 | 0 | 0 | 0 | 0 | 0 | 0 | 0
20.05.2025¦11:54:49.335 | 0 | 0 | 0 | 0 | 0 | 0 | 0 | 0 | 0 | 0 | 0 | 0 | 0 | 0 | 0 | 0 | 0 | 0 | 0 | 0
20.05.2025¦11:54:50.334 | 0 | 0 | 0 | 0 | 0 | 0 | 0 | 0 | 0 | 0 | 0 | 0 | 0 | 0 | 0 | 0 | 0 | 0 | 0 | 0
20.05.2025¦11:54:51.334 | 0 | 0 | 0 | 0 | 0 | 0 | 0 | 0 | 0 | 0 | 0 | 0 | 0 | 0 | 0 | 0 | 0 | 0 | 0 | 0
20.05.2025¦11:54:52.334 | 0 | 0 | 0 | 0 | 0 | 0 | 0 | 0 | 0 | 0 | 0 | 0 | 0 | 0 | 0 | 0 | 0 | 0 | 0 | 0
20.05.2025¦11:54:53.334 | 0 | 0 | 0 | 0 | 0 | 0 | 0 | 0 | 0 | 0 | 0 | 0 | 0 | 0 | 0 | 0 | 0 | 0 | 0 | 0
20.05.2025¦11:54:54.335 | 0 | 0 | 0 | 0 | 0 | 0 | 0 | 0 | 0 | 0 | 0 | 0 | 0 | 0 | 0 | 0 | 0 | 0 | 0 | 0
20.05.2025¦11:54:55.336 | 0 | 0 | 0 | 0 | 0 | 0 | 0 | 0 | 0 | 0 | 0 | 0 | 0 | 0 | 0 | 0 | 0 | 0 | 0 | 0
20.05.2025¦11:54:56.336 | 0 | 0 | 0 | 0 | 0 | 0 | 0 | 0 | 0 | 0 | 0 | 0 | 0 | 0 | 0 | 0 | 0 | 0 | 0 | 0
20.05.2025¦11:54:57.336 | 0 | 0 | 0 | 0 | 0 | 0 | 0 | 0 | 0 | 0 | 0 | 0 | 0 | 0 | 0 | 0 | 0 | 0 | 0 | 0
20.05.2025¦11:54:58.336 | 0 | 0 | 0 | 0 | 0 | 0 | 0 | 0 | 0 | 0 | 0 | 0 | 0 | 0 | 0 | 0 | 0 | 0 | 0 | 0
20.05.2025¦11:54:59.335 | 0 | 0 | 0 | 0 | 0 | 0 | 0 | 0 | 0 | 0 | 0 | 0 | 0 | 0 | 0 | 0 | 0 | 0 | 0 | 0
20.05.2025¦11:55:00.336 | 0 | 0 | 0 | 0 | 0 | 0 | 0 | 0 | 0 | 0 | 0 | 0 | 0 | 0 | 0 | 0 | 0 | 0 | 0 | 0
20.05.2025¦11:55:01.335 | 0 | 0 | 0 | 0 | 0 | 0 | 0 | 0 | 0 | 0 | 0 | 0 | 0 | 0 | 0 | 0 | 0 | 0 | 0 | 0
20.05.2025¦11:55:02.336 | 0 | 0 | 0 | 0 | 0 | 0 | 0 | 0 | 0 | 0 | 0 | 0 | 0 | 0 | 0 | 0 | 0 | 0 | 0 | 0
20.05.2025¦11:55:03.334 | 0 | 0 | 0 | 0 | 0 | 0 | 0 | 0 | 0 | 0 | 0 | 0 | 0 | 0 | 0 | 0 | 0 | 0 | 0 | 0
20.05.2025¦11:55:04.336 | 0 | 0 | 0 | 0 | 0 | 0 | 0 | 0 | 0 | 0 | 0 | 0 | 0 | 0 | 0 | 0 | 0 | 0 | 0 | 0
20.05.2025¦11:55:05.336 | 0 | 0 | 0 | 0 | 0 | 0 | 0 | 0 | 0 | 0 | 0 | 0 | 0 | 0 | 0 | 0 | 0 | 0 | 0 | 0
20.05.2025¦11:55:06.336 | 0 | 0 | 0 | 0 | 0 | 0 | 0 | 0 | 0 | 0 | 0 | 0 | 0 | 0 | 0 | 0 | 0 | 0 | 0 | 0
20.05.2025¦11:55:07.336 | 0 | 0 | 0 | 0 | 0 | 0 | 0 | 0 | 0 | 0 | 0 | 0 | 0 | 0 | 0 | 0 | 0 | 0 | 0 | 0
20.05.2025¦11:55:08.336 | 0 | 0 | 0 | 0 | 0 | 0 | 0 | 0 | 0 | 0 | 0 | 0 | 0 | 0 | 0 | 0 | 0 | 0 | 0 | 0
20.05.2025¦11:55:09.336 | 0 | 0 | 0 | 0 | 0 | 0 | 0 | 0 | 0 | 0 | 0 | 0 | 0 | 0 | 0 | 0 | 0 | 0 | 0 | 0
20.05.2025¦11:55:10.336 | 0 | 0 | 0 | 0 | 0 | 0 | 0 | 0 | 0 | 0 | 0 | 0 | 0 | 0 | 0 | 0 | 0 | 0 | 0 | 0
20.05.2025¦11:55:11.335 | 0 | 0 | 0 | 0 | 0 | 0 | 0 | 0 | 0 | 0 | 0 | 0 | 0 | 0 | 0 | 0 | 0 | 0 | 0 | 0
20.05.2025¦11:55:12.336 | 0 | 0 | 0 | 0 | 0 | 0 | 0 | 0 | 0 | 0 | 0 | 0 | 0 | 0 | 0 | 0 | 0 | 0 | 0 | 0
20.05.2025¦11:55:13.336 | 0 | 0 | 0 | 0 | 0 | 0 | 0 | 0 | 0 | 0 | 0 | 0 | 0 | 0 | 0 | 0 | 0 | 0 | 0 | 0
20.05.2025¦11:55:14.335 | 0 | 0 | 0 | 0 | 0 | 0 | 0 | 0 | 0 | 0 | 0 | 0 | 0 | 0 | 0 | 0 | 0 | 0 | 0 | 0
20.05.2025¦11:55:15.335 | 0 | 0 | 0 | 0 | 0 | 0 | 0 | 0 | 0 | 0 | 0 | 0 | 0 | 0 | 0 | 0 | 0 | 0 | 0 | 0
20.05.2025¦11:55:16.336 | 0 | 0 | 0 | 0 | 0 | 0 | 0 | 0 | 0 | 0 | 0 | 0 | 0 | 0 | 0 | 0 | 0 | 0 | 0 | 0
| OekoSolve | OekoSolve | OekoSolve | OekoSolve | OekoSolve | OekoSolve | OekoSolve | OekoSolve | OekoSolve | OekoSolve | OekoSolve | OekoSolve | OekoSolve | OekoSolve | OekoSolve | OekoSolve | OekoSolve | OekoSolve | OekoSolve | OekoSolve
| EnMeter_Prec1 | EnMeter_Prec1 | EnMeter_Prec1 | EnMeter_Prec1 | EnMeter_Prec1 | EnMeter_Prec1 | EnMeter_Prec1 | EnMeter_Prec1 | EnMeter_Prec1 | EnMeter_Prec1 | EnMeter_Prec2 | EnMeter_Prec2 | EnMeter_Prec2 | EnMeter_Prec2 | EnMeter_Prec2 | EnMeter_Prec2 | EnMeter_Prec2 | EnMeter_Prec2 | EnMeter_Prec2 | EnMeter_Prec2
| Prec1 P:W | Prec1 WTotal:kWh | Prec1 WDay:kWh | Prec1 WMonth:kWh | Prec1 WYear:kWh | Prec1 State:0 no info available¦1 Off¦2 Startup¦3 Ready¦4 On¦5 Charge¦6 Discharge¦7 Batt Low or Full¦8 Batt Full¦9 Batt low¦10 Finished¦11 Island¦12 Waiting¦91 Maintenance¦99 ERROR | Prec1 Spec Signal | Prec1 V:kV | Prec1 I:mA | Prec1 Info:0 Bit0¦1 Bit1¦2 Bit2¦3 Bit3¦4 HS Ein¦5 Freigabe / Abdeckung vorhanden¦6 Temp. FÃ¼hler aktiv¦7 Temp. FÃ¼hler unterbrochen¦8 Bit8¦9 Bit9¦10 Bit10¦11 Bit11¦12 Bit12¦13 Bit13¦14 Bit14¦15 Bit15¦ | Prec2 P:W | Prec2 WTotal:kWh | Prec2 WDay:kWh | Prec2 WMonth:kWh | Prec2 WYear:kWh | Prec2 State:0 no info available¦1 Off¦2 Startup¦3 Ready¦4 On¦5 Charge¦6 Discharge¦7 Batt Low or Full¦8 Batt Full¦9 Batt low¦10 Finished¦11 Island¦12 Waiting¦91 Maintenance¦99 ERROR | Prec2 Spec Signal | Prec2 V:kV | Prec2 I:mA | Prec2 Info:0 Bit0¦1 Bit1¦2 Bit2¦3 Bit3¦4 HS Ein¦5 Freigabe / Abdeckung vorhanden¦6 Temp. FÃ¼hler aktiv¦7 Temp. FÃ¼hler unterbrochen¦8 Bit8¦9 Bit9¦10 Bit10¦11 Bit11¦12 Bit12¦13 Bit13¦14 Bit14¦15 Bit15¦
20.05.2025¦11:55:17.335 | 0 | 0 | 0 | 0 | 0 | 0 | 0 | 0 | 0 | 0 | 0 | 0 | 0 | 0 | 0 | 0 | 0 | 0 | 0 | 0
20.05.2025¦11:55:18.336 | 0 | 0 | 0 | 0 | 0 | 0 | 0 | 0 | 0 | 0 | 0 | 0 | 0 | 0 | 0 | 0 | 0 | 0 | 0 | 0
20.05.2025¦11:55:19.335 | 0 | 0 | 0 | 0 | 0 | 0 | 0 | 0 | 0 | 0 | 0 | 0 | 0 | 0 | 0 | 0 | 0 | 0 | 0 | 0
20.05.2025¦11:55:20.336 | 0 | 0 | 0 | 0 | 0 | 0 | 0 | 0 | 0 | 0 | 0 | 0 | 0 | 0 | 0 | 0 | 0 | 0 | 0 | 0
20.05.2025¦11:55:21.335 | 0 | 0 | 0 | 0 | 0 | 0 | 0 | 0 | 0 | 0 | 0 | 0 | 0 | 0 | 0 | 0 | 0 | 0 | 0 | 0
20.05.2025¦11:55:22.336 | 0 | 0 | 0 | 0 | 0 | 0 | 0 | 0 | 0 | 0 | 0 | 0 | 0 | 0 | 0 | 0 | 0 | 0 | 0 | 0
20.05.2025¦11:55:23.336 | 0 | 0 | 0 | 0 | 0 | 0 | 0 | 0 | 0 | 0 | 0 | 0 | 0 | 0 | 0 | 0 | 0 | 0 | 0 | 0
20.05.2025¦11:55:24.336 | 0 | 0 | 0 | 0 | 0 | 0 | 0 | 0 | 0 | 0 | 0 | 0 | 0 | 0 | 0 | 0 | 0 | 0 | 0 | 0
20.05.2025¦11:55:25.335 | 0 | 0 | 0 | 0 | 0 | 0 | 0 | 0 | 0 | 0 | 0 | 0 | 0 | 0 | 0 | 0 | 0 | 0 | 0 | 0
20.05.2025¦11:55:26.335 | 0 | 0 | 0 | 0 | 0 | 0 | 0 | 0 | 0 | 0 | 0 | 0 | 0 | 0 | 0 | 0 | 0 | 0 | 0 | 0
20.05.2025¦11:55:27.335 | 0 | 0 | 0 | 0 | 0 | 0 | 0 | 0 | 0 | 0 | 0 | 0 | 0 | 0 | 0 | 0 | 0 | 0 | 0 | 0
20.05.2025¦11:55:28.335 | 0 | 0 | 0 | 0 | 0 | 0 | 0 | 0 | 0 | 0 | 0 | 0 | 0 | 0 | 0 | 0 | 0 | 0 | 0 | 0
20.05.2025¦11:55:29.336 | 0 | 0 | 0 | 0 | 0 | 0 | 0 | 0 | 0 | 0 | 0 | 0 | 0 | 0 | 0 | 0 | 0 | 0 | 0 | 0
20.05.2025¦11:55:30.336 | 0 | 0 | 0 | 0 | 0 | 0 | 0 | 0 | 0 | 0 | 0 | 0 | 0 | 0 | 0 | 0 | 0 | 0 | 0 | 0
20.05.2025¦11:55:31.336 | 0 | 0 | 0 | 0 | 0 | 0 | 0 | 0 | 0 | 0 | 0 | 0 | 0 | 0 | 0 | 0 | 0 | 0 | 0 | 0
20.05.2025¦11:55:32.336 | 0 | 0 | 0 | 0 | 0 | 0 | 0 | 0 | 0 | 0 | 0 | 0 | 0 | 0 | 0 | 0 | 0 | 0 | 0 | 0
20.05.2025¦11:55:33.336 | 0 | 0 | 0 | 0 | 0 | 0 | 0 | 0 | 0 | 0 | 0 | 0 | 0 | 0 | 0 | 0 | 0 | 0 | 0 | 0
20.05.2025¦11:55:34.336 | 0 | 0 | 0 | 0 | 0 | 0 | 0 | 0 | 0 | 0 | 0 | 0 | 0 | 0 | 0 | 0 | 0 | 0 | 0 | 0
20.05.2025¦11:55:35.335 | 0 | 0 | 0 | 0 | 0 | 0 | 0 | 0 | 0 | 0 | 0 | 0 | 0 | 0 | 0 | 0 | 0 | 0 | 0 | 0
20.05.2025¦11:55:36.336 | 0 | 0 | 0 | 0 | 0 | 0 | 0 | 0 | 0 | 0 | 0 | 0 | 0 | 0 | 0 | 0 | 0 | 0 | 0 | 0
20.05.2025¦11:55:37.336 | 0 | 0 | 0 | 0 | 0 | 0 | 0 | 0 | 0 | 0 | 0 | 0 | 0 | 0 | 0 | 0 | 0 | 0 | 0 | 0
20.05.2025¦11:55:38.336 | 0 | 0 | 0 | 0 | 0 | 0 | 0 | 0 | 0 | 0 | 0 | 0 | 0 | 0 | 0 | 0 | 0 | 0 | 0 | 0
20.05.2025¦11:55:39.336 | 0 | 0 | 0 | 0 | 0 | 0 | 0 | 0 | 0 | 0 | 0 | 0 | 0 | 0 | 0 | 0 | 0 | 0 | 0 | 0
20.05.2025¦11:55:40.336 | 0 | 0 | 0 | 0 | 0 | 0 | 0 | 0 | 0 | 0 | 0 | 0 | 0 | 0 | 0 | 0 | 0 | 0 | 0 | 0
20.05.2025¦11:55:41.336 | 0 | 0 | 0 | 0 | 0 | 0 | 0 | 0 | 0 | 0 | 0 | 0 | 0 | 0 | 0 | 0 | 0 | 0 | 0 | 0
20.05.2025¦11:55:42.336 | 0 | 0 | 0 | 0 | 0 | 0 | 0 | 0 | 0 | 0 | 0 | 0 | 0 | 0 | 0 | 0 | 0 | 0 | 0 | 0
20.05.2025¦11:55:43.336 | 0 | 0 | 0 | 0 | 0 | 0 | 0 | 0 | 0 | 0 | 0 | 0 | 0 | 0 | 0 | 0 | 0 | 0 | 0 | 0
20.05.2025¦11:55:44.336 | 0 | 0 | 0 | 0 | 0 | 0 | 0 | 0 | 0 | 0 | 0 | 0 | 0 | 0 | 0 | 0 | 0 | 0 | 0 | 0
20.05.2025¦11:55:45.336 | 0 | 0 | 0 | 0 | 0 | 0 | 0 | 0 | 0 | 0 | 0 | 0 | 0 | 0 | 0 | 0 | 0 | 0 | 0 | 0
20.05.2025¦11:55:46.336 | 0 | 0 | 0 | 0 | 0 | 0 | 0 | 0 | 0 | 0 | 0 | 0 | 0 | 0 | 0 | 0 | 0 | 0 | 0 | 0
| OekoSolve | OekoSolve | OekoSolve | OekoSolve | OekoSolve | OekoSolve | OekoSolve | OekoSolve | OekoSolve | OekoSolve | OekoSolve | OekoSolve | OekoSolve | OekoSolve | OekoSolve | OekoSolve | OekoSolve | OekoSolve | OekoSolve | OekoSolve
| EnMeter_Prec1 | EnMeter_Prec1 | EnMeter_Prec1 | EnMeter_Prec1 | EnMeter_Prec1 | EnMeter_Prec1 | EnMeter_Prec1 | EnMeter_Prec1 | EnMeter_Prec1 | EnMeter_Prec1 | EnMeter_Prec2 | EnMeter_Prec2 | EnMeter_Prec2 | EnMeter_Prec2 | EnMeter_Prec2 | EnMeter_Prec2 | EnMeter_Prec2 | EnMeter_Prec2 | EnMeter_Prec2 | EnMeter_Prec2
| Prec1 P:W | Prec1 WTotal:kWh | Prec1 WDay:kWh | Prec1 WMonth:kWh | Prec1 WYear:kWh | Prec1 State:0 no info available¦1 Off¦2 Startup¦3 Ready¦4 On¦5 Charge¦6 Discharge¦7 Batt Low or Full¦8 Batt Full¦9 Batt low¦10 Finished¦11 Island¦12 Waiting¦91 Maintenance¦99 ERROR | Prec1 Spec Signal | Prec1 V:kV | Prec1 I:mA | Prec1 Info:0 Bit0¦1 Bit1¦2 Bit2¦3 Bit3¦4 HS Ein¦5 Freigabe / Abdeckung vorhanden¦6 Temp. FÃ¼hler aktiv¦7 Temp. FÃ¼hler unterbrochen¦8 Bit8¦9 Bit9¦10 Bit10¦11 Bit11¦12 Bit12¦13 Bit13¦14 Bit14¦15 Bit15¦ | Prec2 P:W | Prec2 WTotal:kWh | Prec2 WDay:kWh | Prec2 WMonth:kWh | Prec2 WYear:kWh | Prec2 State:0 no info available¦1 Off¦2 Startup¦3 Ready¦4 On¦5 Charge¦6 Discharge¦7 Batt Low or Full¦8 Batt Full¦9 Batt low¦10 Finished¦11 Island¦12 Waiting¦91 Maintenance¦99 ERROR | Prec2 Spec Signal | Prec2 V:kV | Prec2 I:mA | Prec2 Info:0 Bit0¦1 Bit1¦2 Bit2¦3 Bit3¦4 HS Ein¦5 Freigabe / Abdeckung vorhanden¦6 Temp. FÃ¼hler aktiv¦7 Temp. FÃ¼hler unterbrochen¦8 Bit8¦9 Bit9¦10 Bit10¦11 Bit11¦12 Bit12¦13 Bit13¦14 Bit14¦15 Bit15¦
20.05.2025¦11:55:47.334 | 0 | 0 | 0 | 0 | 0 | 0 | 0 | 0 | 0 | 0 | 0 | 0 | 0 | 0 | 0 | 0 | 0 | 0 | 0 | 0
20.05.2025¦11:55:48.334 | 0 | 0 | 0 | 0 | 0 | 0 | 0 | 0 | 0 | 0 | 0 | 0 | 0 | 0 | 0 | 0 | 0 | 0 | 0 | 0
20.05.2025¦11:55:49.335 | 0 | 0 | 0 | 0 | 0 | 0 | 0 | 0 | 0 | 0 | 0 | 0 | 0 | 0 | 0 | 0 | 0 | 0 | 0 | 0
20.05.2025¦11:55:50.335 | 0 | 0 | 0 | 0 | 0 | 0 | 0 | 0 | 0 | 0 | 0 | 0 | 0 | 0 | 0 | 0 | 0 | 0 | 0 | 0
20.05.2025¦11:55:51.336 | 0 | 0 | 0 | 0 | 0 | 0 | 0 | 0 | 0 | 0 | 0 | 0 | 0 | 0 | 0 | 0 | 0 | 0 | 0 | 0
20.05.2025¦11:55:52.336 | 0 | 0 | 0 | 0 | 0 | 0 | 0 | 0 | 0 | 0 | 0 | 0 | 0 | 0 | 0 | 0 | 0 | 0 | 0 | 0
20.05.2025¦11:55:53.336 | 0 | 0 | 0 | 0 | 0 | 0 | 0 | 0 | 0 | 0 | 0 | 0 | 0 | 0 | 0 | 0 | 0 | 0 | 0 | 0
20.05.2025¦11:55:54.336 | 0 | 0 | 0 | 0 | 0 | 0 | 0 | 0 | 0 | 0 | 0 | 0 | 0 | 0 | 0 | 0 | 0 | 0 | 0 | 0
20.05.2025¦11:55:55.335 | 0 | 0 | 0 | 0 | 0 | 0 | 0 | 0 | 0 | 0 | 0 | 0 | 0 | 0 | 0 | 0 | 0 | 0 | 0 | 0
20.05.2025¦11:55:56.336 | 0 | 0 | 0 | 0 | 0 | 0 | 0 | 0 | 0 | 0 | 0 | 0 | 0 | 0 | 0 | 0 | 0 | 0 | 0 | 0
20.05.2025¦11:55:57.336 | 0 | 0 | 0 | 0 | 0 | 0 | 0 | 0 | 0 | 0 | 0 | 0 | 0 | 0 | 0 | 0 | 0 | 0 | 0 | 0
20.05.2025¦11:55:58.336 | 0 | 0 | 0 | 0 | 0 | 0 | 0 | 0 | 0 | 0 | 0 | 0 | 0 | 0 | 0 | 0 | 0 | 0 | 0 | 0
20.05.2025¦11:55:59.336 | 0 | 0 | 0 | 0 | 0 | 0 | 0 | 0 | 0 | 0 | 0 | 0 | 0 | 0 | 0 | 0 | 0 | 0 | 0 | 0
20.05.2025¦11:56:00.336 | 0 | 0 | 0 | 0 | 0 | 0 | 0 | 0 | 0 | 0 | 0 | 0 | 0 | 0 | 0 | 0 | 0 | 0 | 0 | 0
20.05.2025¦11:56:01.335 | 0 | 0 | 0 | 0 | 0 | 0 | 0 | 0 | 0 | 0 | 0 | 0 | 0 | 0 | 0 | 0 | 0 | 0 | 0 | 0
20.05.2025¦11:56:02.336 | 0 | 0 | 0 | 0 | 0 | 0 | 0 | 0 | 0 | 0 | 0 | 0 | 0 | 0 | 0 | 0 | 0 | 0 | 0 | 0
20.05.2025¦11:56:03.335 | 0 | 0 | 0 | 0 | 0 | 0 | 0 | 0 | 0 | 0 | 0 | 0 | 0 | 0 | 0 | 0 | 0 | 0 | 0 | 0
20.05.2025¦11:56:04.335 | 0 | 0 | 0 | 0 | 0 | 0 | 0 | 0 | 0 | 0 | 0 | 0 | 0 | 0 | 0 | 0 | 0 | 0 | 0 | 0
20.05.2025¦11:56:05.335 | 0 | 0 | 0 | 0 | 0 | 0 | 0 | 0 | 0 | 0 | 0 | 0 | 0 | 0 | 0 | 0 | 0 | 0 | 0 | 0
20.05.2025¦11:56:06.336 | 0 | 0 | 0 | 0 | 0 | 0 | 0 | 0 | 0 | 0 | 0 | 0 | 0 | 0 | 0 | 0 | 0 | 0 | 0 | 0
20.05.2025¦11:56:07.336 | 0 | 0 | 0 | 0 | 0 | 0 | 0 | 0 | 0 | 0 | 0 | 0 | 0 | 0 | 0 | 0 | 0 | 0 | 0 | 0
20.05.2025¦11:56:08.336 | 0 | 0 | 0 | 0 | 0 | 0 | 0 | 0 | 0 | 0 | 0 | 0 | 0 | 0 | 0 | 0 | 0 | 0 | 0 | 0
20.05.2025¦11:56:09.336 | 0 | 0 | 0 | 0 | 0 | 0 | 0 | 0 | 0 | 0 | 0 | 0 | 0 | 0 | 0 | 0 | 0 | 0 | 0 | 0
20.05.2025¦11:56:10.336 | 0 | 0 | 0 | 0 | 0 | 0 | 0 | 0 | 0 | 0 | 0 | 0 | 0 | 0 | 0 | 0 | 0 | 0 | 0 | 0
20.05.2025¦11:56:11.335 | 0 | 0 | 0 | 0 | 0 | 0 | 0 | 0 | 0 | 0 | 0 | 0 | 0 | 0 | 0 | 0 | 0 | 0 | 0 | 0
20.05.2025¦11:56:12.336 | 0 | 0 | 0 | 0 | 0 | 0 | 0 | 0 | 0 | 0 | 0 | 0 | 0 | 0 | 0 | 0 | 0 | 0 | 0 | 0
20.05.2025¦11:56:13.336 | 0 | 0 | 0 | 0 | 0 | 0 | 0 | 0 | 0 | 0 | 0 | 0 | 0 | 0 | 0 | 0 | 0 | 0 | 0 | 0
20.05.2025¦11:56:14.335 | 0 | 0 | 0 | 0 | 0 | 0 | 0 | 0 | 0 | 0 | 0 | 0 | 0 | 0 | 0 | 0 | 0 | 0 | 0 | 0
20.05.2025¦11:56:15.336 | 0 | 0 | 0 | 0 | 0 | 0 | 0 | 0 | 0 | 0 | 0 | 0 | 0 | 0 | 0 | 0 | 0 | 0 | 0 | 0
20.05.2025¦11:56:16.336 | 0 | 0 | 0 | 0 | 0 | 0 | 0 | 0 | 0 | 0 | 0 | 0 | 0 | 0 | 0 | 0 | 0 | 0 | 0 | 0
| OekoSolve | OekoSolve | OekoSolve | OekoSolve | OekoSolve | OekoSolve | OekoSolve | OekoSolve | OekoSolve | OekoSolve | OekoSolve | OekoSolve | OekoSolve | OekoSolve | OekoSolve | OekoSolve | OekoSolve | OekoSolve | OekoSolve | OekoSolve
| EnMeter_Prec1 | EnMeter_Prec1 | EnMeter_Prec1 | EnMeter_Prec1 | EnMeter_Prec1 | EnMeter_Prec1 | EnMeter_Prec1 | EnMeter_Prec1 | EnMeter_Prec1 | EnMeter_Prec1 | EnMeter_Prec2 | EnMeter_Prec2 | EnMeter_Prec2 | EnMeter_Prec2 | EnMeter_Prec2 | EnMeter_Prec2 | EnMeter_Prec2 | EnMeter_Prec2 | EnMeter_Prec2 | EnMeter_Prec2
| Prec1 P:W | Prec1 WTotal:kWh | Prec1 WDay:kWh | Prec1 WMonth:kWh | Prec1 WYear:kWh | Prec1 State:0 no info available¦1 Off¦2 Startup¦3 Ready¦4 On¦5 Charge¦6 Discharge¦7 Batt Low or Full¦8 Batt Full¦9 Batt low¦10 Finished¦11 Island¦12 Waiting¦91 Maintenance¦99 ERROR | Prec1 Spec Signal | Prec1 V:kV | Prec1 I:mA | Prec1 Info:0 Bit0¦1 Bit1¦2 Bit2¦3 Bit3¦4 HS Ein¦5 Freigabe / Abdeckung vorhanden¦6 Temp. FÃ¼hler aktiv¦7 Temp. FÃ¼hler unterbrochen¦8 Bit8¦9 Bit9¦10 Bit10¦11 Bit11¦12 Bit12¦13 Bit13¦14 Bit14¦15 Bit15¦ | Prec2 P:W | Prec2 WTotal:kWh | Prec2 WDay:kWh | Prec2 WMonth:kWh | Prec2 WYear:kWh | Prec2 State:0 no info available¦1 Off¦2 Startup¦3 Ready¦4 On¦5 Charge¦6 Discharge¦7 Batt Low or Full¦8 Batt Full¦9 Batt low¦10 Finished¦11 Island¦12 Waiting¦91 Maintenance¦99 ERROR | Prec2 Spec Signal | Prec2 V:kV | Prec2 I:mA | Prec2 Info:0 Bit0¦1 Bit1¦2 Bit2¦3 Bit3¦4 HS Ein¦5 Freigabe / Abdeckung vorhanden¦6 Temp. FÃ¼hler aktiv¦7 Temp. FÃ¼hler unterbrochen¦8 Bit8¦9 Bit9¦10 Bit10¦11 Bit11¦12 Bit12¦13 Bit13¦14 Bit14¦15 Bit15¦
20.05.2025¦11:56:17.334 | 0 | 0 | 0 | 0 | 0 | 0 | 0 | 0 | 0 | 0 | 0 | 0 | 0 | 0 | 0 | 0 | 0 | 0 | 0 | 0
20.05.2025¦11:56:18.335 | 0 | 0 | 0 | 0 | 0 | 0 | 0 | 0 | 0 | 0 | 0 | 0 | 0 | 0 | 0 | 0 | 0 | 0 | 0 | 0
20.05.2025¦11:56:19.336 | 0 | 0 | 0 | 0 | 0 | 0 | 0 | 0 | 0 | 0 | 0 | 0 | 0 | 0 | 0 | 0 | 0 | 0 | 0 | 0
20.05.2025¦11:56:20.336 | 0 | 0 | 0 | 0 | 0 | 0 | 0 | 0 | 0 | 0 | 0 | 0 | 0 | 0 | 0 | 0 | 0 | 0 | 0 | 0
20.05.2025¦11:56:21.335 | 0 | 0 | 0 | 0 | 0 | 0 | 0 | 0 | 0 | 0 | 0 | 0 | 0 | 0 | 0 | 0 | 0 | 0 | 0 | 0
20.05.2025¦11:56:22.335 | 0 | 0 | 0 | 0 | 0 | 0 | 0 | 0 | 0 | 0 | 0 | 0 | 0 | 0 | 0 | 0 | 0 | 0 | 0 | 0
20.05.2025¦11:56:23.336 | 0 | 0 | 0 | 0 | 0 | 0 | 0 | 0 | 0 | 0 | 0 | 0 | 0 | 0 | 0 | 0 | 0 | 0 | 0 | 0
20.05.2025¦11:56:24.335 | 0 | 0 | 0 | 0 | 0 | 0 | 0 | 0 | 0 | 0 | 0 | 0 | 0 | 0 | 0 | 0 | 0 | 0 | 0 | 0
20.05.2025¦11:56:25.335 | 0 | 0 | 0 | 0 | 0 | 0 | 0 | 0 | 0 | 0 | 0 | 0 | 0 | 0 | 0 | 0 | 0 | 0 | 0 | 0
20.05.2025¦11:56:26.336 | 0 | 0 | 0 | 0 | 0 | 0 | 0 | 0 | 0 | 0 | 0 | 0 | 0 | 0 | 0 | 0 | 0 | 0 | 0 | 0
20.05.2025¦11:56:27.336 | 0 | 0 | 0 | 0 | 0 | 0 | 0 | 0 | 0 | 0 | 0 | 0 | 0 | 0 | 0 | 0 | 0 | 0 | 0 | 0
20.05.2025¦11:56:28.337 | 0 | 0 | 0 | 0 | 0 | 0 | 0 | 0 | 0 | 0 | 0 | 0 | 0 | 0 | 0 | 0 | 0 | 0 | 0 | 0
20.05.2025¦11:56:29.335 | 0 | 0 | 0 | 0 | 0 | 0 | 0 | 0 | 0 | 0 | 0 | 0 | 0 | 0 | 0 | 0 | 0 | 0 | 0 | 0
20.05.2025¦11:56:30.336 | 0 | 0 | 0 | 0 | 0 | 0 | 0 | 0 | 0 | 0 | 0 | 0 | 0 | 0 | 0 | 0 | 0 | 0 | 0 | 0
20.05.2025¦11:56:31.335 | 0 | 0 | 0 | 0 | 0 | 0 | 0 | 0 | 0 | 0 | 0 | 0 | 0 | 0 | 0 | 0 | 0 | 0 | 0 | 0
20.05.2025¦11:56:32.336 | 0 | 0 | 0 | 0 | 0 | 0 | 0 | 0 | 0 | 0 | 0 | 0 | 0 | 0 | 0 | 0 | 0 | 0 | 0 | 0
20.05.2025¦11:56:33.336 | 0 | 0 | 0 | 0 | 0 | 0 | 0 | 0 | 0 | 0 | 0 | 0 | 0 | 0 | 0 | 0 | 0 | 0 | 0 | 0
20.05.2025¦11:56:34.336 | 0 | 0 | 0 | 0 | 0 | 0 | 0 | 0 | 0 | 0 | 0 | 0 | 0 | 0 | 0 | 0 | 0 | 0 | 0 | 0
20.05.2025¦11:56:35.336 | 0 | 0 | 0 | 0 | 0 | 0 | 0 | 0 | 0 | 0 | 0 | 0 | 0 | 0 | 0 | 0 | 0 | 0 | 0 | 0
20.05.2025¦11:56:36.335 | 0 | 0 | 0 | 0 | 0 | 0 | 0 | 0 | 0 | 0 | 0 | 0 | 0 | 0 | 0 | 0 | 0 | 0 | 0 | 0
20.05.2025¦11:56:37.335 | 0 | 0 | 0 | 0 | 0 | 0 | 0 | 0 | 0 | 0 | 0 | 0 | 0 | 0 | 0 | 0 | 0 | 0 | 0 | 0
20.05.2025¦11:56:38.336 | 0 | 0 | 0 | 0 | 0 | 0 | 0 | 0 | 0 | 0 | 0 | 0 | 0 | 0 | 0 | 0 | 0 | 0 | 0 | 0
20.05.2025¦11:56:39.336 | 0 | 0 | 0 | 0 | 0 | 0 | 0 | 0 | 0 | 0 | 0 | 0 | 0 | 0 | 0 | 0 | 0 | 0 | 0 | 0
20.05.2025¦11:56:40.335 | 0 | 0 | 0 | 0 | 0 | 0 | 0 | 0 | 0 | 0 | 0 | 0 | 0 | 0 | 0 | 0 | 0 | 0 | 0 | 0
20.05.2025¦11:56:41.336 | 0 | 0 | 0 | 0 | 0 | 0 | 0 | 0 | 0 | 0 | 0 | 0 | 0 | 0 | 0 | 0 | 0 | 0 | 0 | 0
20.05.2025¦11:56:42.336 | 0 | 0 | 0 | 0 | 0 | 0 | 0 | 0 | 0 | 0 | 0 | 0 | 0 | 0 | 0 | 0 | 0 | 0 | 0 | 0
20.05.2025¦11:56:43.336 | 0 | 0 | 0 | 0 | 0 | 0 | 0 | 0 | 0 | 0 | 0 | 0 | 0 | 0 | 0 | 0 | 0 | 0 | 0 | 0
20.05.2025¦11:56:44.335 | 0 | 0 | 0 | 0 | 0 | 0 | 0 | 0 | 0 | 0 | 0 | 0 | 0 | 0 | 0 | 0 | 0 | 0 | 0 | 0
20.05.2025¦11:56:45.336 | 0 | 0 | 0 | 0 | 0 | 0 | 0 | 0 | 0 | 0 | 0 | 0 | 0 | 0 | 0 | 0 | 0 | 0 | 0 | 0
20.05.2025¦11:56:46.335 | 0 | 0 | 0 | 0 | 0 | 0 | 0 | 0 | 0 | 0 | 0 | 0 | 0 | 0 | 0 | 0 | 0 | 0 | 0 | 0
| OekoSolve | OekoSolve | OekoSolve | OekoSolve | OekoSolve | OekoSolve | OekoSolve | OekoSolve | OekoSolve | OekoSolve | OekoSolve | OekoSolve | OekoSolve | OekoSolve | OekoSolve | OekoSolve | OekoSolve | OekoSolve | OekoSolve | OekoSolve
| EnMeter_Prec1 | EnMeter_Prec1 | EnMeter_Prec1 | EnMeter_Prec1 | EnMeter_Prec1 | EnMeter_Prec1 | EnMeter_Prec1 | EnMeter_Prec1 | EnMeter_Prec1 | EnMeter_Prec1 | EnMeter_Prec2 | EnMeter_Prec2 | EnMeter_Prec2 | EnMeter_Prec2 | EnMeter_Prec2 | EnMeter_Prec2 | EnMeter_Prec2 | EnMeter_Prec2 | EnMeter_Prec2 | EnMeter_Prec2
| Prec1 P:W | Prec1 WTotal:kWh | Prec1 WDay:kWh | Prec1 WMonth:kWh | Prec1 WYear:kWh | Prec1 State:0 no info available¦1 Off¦2 Startup¦3 Ready¦4 On¦5 Charge¦6 Discharge¦7 Batt Low or Full¦8 Batt Full¦9 Batt low¦10 Finished¦11 Island¦12 Waiting¦91 Maintenance¦99 ERROR | Prec1 Spec Signal | Prec1 V:kV | Prec1 I:mA | Prec1 Info:0 Bit0¦1 Bit1¦2 Bit2¦3 Bit3¦4 HS Ein¦5 Freigabe / Abdeckung vorhanden¦6 Temp. FÃ¼hler aktiv¦7 Temp. FÃ¼hler unterbrochen¦8 Bit8¦9 Bit9¦10 Bit10¦11 Bit11¦12 Bit12¦13 Bit13¦14 Bit14¦15 Bit15¦ | Prec2 P:W | Prec2 WTotal:kWh | Prec2 WDay:kWh | Prec2 WMonth:kWh | Prec2 WYear:kWh | Prec2 State:0 no info available¦1 Off¦2 Startup¦3 Ready¦4 On¦5 Charge¦6 Discharge¦7 Batt Low or Full¦8 Batt Full¦9 Batt low¦10 Finished¦11 Island¦12 Waiting¦91 Maintenance¦99 ERROR | Prec2 Spec Signal | Prec2 V:kV | Prec2 I:mA | Prec2 Info:0 Bit0¦1 Bit1¦2 Bit2¦3 Bit3¦4 HS Ein¦5 Freigabe / Abdeckung vorhanden¦6 Temp. FÃ¼hler aktiv¦7 Temp. FÃ¼hler unterbrochen¦8 Bit8¦9 Bit9¦10 Bit10¦11 Bit11¦12 Bit12¦13 Bit13¦14 Bit14¦15 Bit15¦
20.05.2025¦11:56:47.335 | 0 | 0 | 0 | 0 | 0 | 0 | 0 | 0 | 0 | 0 | 0 | 0 | 0 | 0 | 0 | 0 | 0 | 0 | 0 | 0
20.05.2025¦11:56:48.335 | 0 | 0 | 0 | 0 | 0 | 0 | 0 | 0 | 0 | 0 | 0 | 0 | 0 | 0 | 0 | 0 | 0 | 0 | 0 | 0
20.05.2025¦11:56:49.335 | 0 | 0 | 0 | 0 | 0 | 0 | 0 | 0 | 0 | 0 | 0 | 0 | 0 | 0 | 0 | 0 | 0 | 0 | 0 | 0
20.05.2025¦11:56:50.336 | 0 | 0 | 0 | 0 | 0 | 0 | 0 | 0 | 0 | 0 | 0 | 0 | 0 | 0 | 0 | 0 | 0 | 0 | 0 | 0
20.05.2025¦11:56:51.336 | 0 | 0 | 0 | 0 | 0 | 0 | 0 | 0 | 0 | 0 | 0 | 0 | 0 | 0 | 0 | 0 | 0 | 0 | 0 | 0
20.05.2025¦11:56:52.336 | 0 | 0 | 0 | 0 | 0 | 0 | 0 | 0 | 0 | 0 | 0 | 0 | 0 | 0 | 0 | 0 | 0 | 0 | 0 | 0
20.05.2025¦11:56:53.336 | 0 | 0 | 0 | 0 | 0 | 0 | 0 | 0 | 0 | 0 | 0 | 0 | 0 | 0 | 0 | 0 | 0 | 0 | 0 | 0
20.05.2025¦11:56:54.336 | 0 | 0 | 0 | 0 | 0 | 0 | 0 | 0 | 0 | 0 | 0 | 0 | 0 | 0 | 0 | 0 | 0 | 0 | 0 | 0
20.05.2025¦11:56:55.335 | 0 | 0 | 0 | 0 | 0 | 0 | 0 | 0 | 0 | 0 | 0 | 0 | 0 | 0 | 0 | 0 | 0 | 0 | 0 | 0
20.05.2025¦11:56:56.335 | 0 | 0 | 0 | 0 | 0 | 0 | 0 | 0 | 0 | 0 | 0 | 0 | 0 | 0 | 0 | 0 | 0 | 0 | 0 | 0
20.05.2025¦11:56:57.335 | 0 | 0 | 0 | 0 | 0 | 0 | 0 | 0 | 0 | 0 | 0 | 0 | 0 | 0 | 0 | 0 | 0 | 0 | 0 | 0
20.05.2025¦11:56:58.336 | 0 | 0 | 0 | 0 | 0 | 0 | 0 | 0 | 0 | 0 | 0 | 0 | 0 | 0 | 0 | 0 | 0 | 0 | 0 | 0
20.05.2025¦11:56:59.336 | 0 | 0 | 0 | 0 | 0 | 0 | 0 | 0 | 0 | 0 | 0 | 0 | 0 | 0 | 0 | 0 | 0 | 0 | 0 | 0
20.05.2025¦11:57:00.336 | 0 | 0 | 0 | 0 | 0 | 0 | 0 | 0 | 0 | 0 | 0 | 0 | 0 | 0 | 0 | 0 | 0 | 0 | 0 | 0
20.05.2025¦11:57:01.335 | 0 | 0 | 0 | 0 | 0 | 0 | 0 | 0 | 0 | 0 | 0 | 0 | 0 | 0 | 0 | 0 | 0 | 0 | 0 | 0
20.05.2025¦11:57:02.336 | 0 | 0 | 0 | 0 | 0 | 0 | 0 | 0 | 0 | 0 | 0 | 0 | 0 | 0 | 0 | 0 | 0 | 0 | 0 | 0
20.05.2025¦11:57:03.336 | 0 | 0 | 0 | 0 | 0 | 0 | 0 | 0 | 0 | 0 | 0 | 0 | 0 | 0 | 0 | 0 | 0 | 0 | 0 | 0
20.05.2025¦11:57:04.335 | 0 | 0 | 0 | 0 | 0 | 0 | 0 | 0 | 0 | 0 | 0 | 0 | 0 | 0 | 0 | 0 | 0 | 0 | 0 | 0
20.05.2025¦11:57:05.335 | 0 | 0 | 0 | 0 | 0 | 0 | 0 | 0 | 0 | 0 | 0 | 0 | 0 | 0 | 0 | 0 | 0 | 0 | 0 | 0
20.05.2025¦11:57:06.336 | 0 | 0 | 0 | 0 | 0 | 0 | 0 | 0 | 0 | 0 | 0 | 0 | 0 | 0 | 0 | 0 | 0 | 0 | 0 | 0
20.05.2025¦11:57:07.336 | 0 | 0 | 0 | 0 | 0 | 0 | 0 | 0 | 0 | 0 | 0 | 0 | 0 | 0 | 0 | 0 | 0 | 0 | 0 | 0
20.05.2025¦11:57:08.336 | 0 | 0 | 0 | 0 | 0 | 0 | 0 | 0 | 0 | 0 | 0 | 0 | 0 | 0 | 0 | 0 | 0 | 0 | 0 | 0
20.05.2025¦11:57:09.336 | 0 | 0 | 0 | 0 | 0 | 0 | 0 | 0 | 0 | 0 | 0 | 0 | 0 | 0 | 0 | 0 | 0 | 0 | 0 | 0
20.05.2025¦11:57:10.336 | 0 | 0 | 0 | 0 | 0 | 0 | 0 | 0 | 0 | 0 | 0 | 0 | 0 | 0 | 0 | 0 | 0 | 0 | 0 | 0
20.05.2025¦11:57:11.336 | 0 | 0 | 0 | 0 | 0 | 0 | 0 | 0 | 0 | 0 | 0 | 0 | 0 | 0 | 0 | 0 | 0 | 0 | 0 | 0
20.05.2025¦11:57:12.335 | 0 | 0 | 0 | 0 | 0 | 0 | 0 | 0 | 0 | 0 | 0 | 0 | 0 | 0 | 0 | 0 | 0 | 0 | 0 | 0
20.05.2025¦11:57:13.336 | 0 | 0 | 0 | 0 | 0 | 0 | 0 | 0 | 0 | 0 | 0 | 0 | 0 | 0 | 0 | 0 | 0 | 0 | 0 | 0
20.05.2025¦11:57:14.336 | 0 | 0 | 0 | 0 | 0 | 0 | 0 | 0 | 0 | 0 | 0 | 0 | 0 | 0 | 0 | 0 | 0 | 0 | 0 | 0
20.05.2025¦11:57:15.335 | 0 | 0 | 0 | 0 | 0 | 0 | 0 | 0 | 0 | 0 | 0 | 0 | 0 | 0 | 0 | 0 | 0 | 0 | 0 | 0
20.05.2025¦11:57:16.335 | 0 | 0 | 0 | 0 | 0 | 0 | 0 | 0 | 0 | 0 | 0 | 0 | 0 | 0 | 0 | 0 | 0 | 0 | 0 | 0
| OekoSolve | OekoSolve | OekoSolve | OekoSolve | OekoSolve | OekoSolve | OekoSolve | OekoSolve | OekoSolve | OekoSolve | OekoSolve | OekoSolve | OekoSolve | OekoSolve | OekoSolve | OekoSolve | OekoSolve | OekoSolve | OekoSolve | OekoSolve
| EnMeter_Prec1 | EnMeter_Prec1 | EnMeter_Prec1 | EnMeter_Prec1 | EnMeter_Prec1 | EnMeter_Prec1 | EnMeter_Prec1 | EnMeter_Prec1 | EnMeter_Prec1 | EnMeter_Prec1 | EnMeter_Prec2 | EnMeter_Prec2 | EnMeter_Prec2 | EnMeter_Prec2 | EnMeter_Prec2 | EnMeter_Prec2 | EnMeter_Prec2 | EnMeter_Prec2 | EnMeter_Prec2 | EnMeter_Prec2
| Prec1 P:W | Prec1 WTotal:kWh | Prec1 WDay:kWh | Prec1 WMonth:kWh | Prec1 WYear:kWh | Prec1 State:0 no info available¦1 Off¦2 Startup¦3 Ready¦4 On¦5 Charge¦6 Discharge¦7 Batt Low or Full¦8 Batt Full¦9 Batt low¦10 Finished¦11 Island¦12 Waiting¦91 Maintenance¦99 ERROR | Prec1 Spec Signal | Prec1 V:kV | Prec1 I:mA | Prec1 Info:0 Bit0¦1 Bit1¦2 Bit2¦3 Bit3¦4 HS Ein¦5 Freigabe / Abdeckung vorhanden¦6 Temp. FÃ¼hler aktiv¦7 Temp. FÃ¼hler unterbrochen¦8 Bit8¦9 Bit9¦10 Bit10¦11 Bit11¦12 Bit12¦13 Bit13¦14 Bit14¦15 Bit15¦ | Prec2 P:W | Prec2 WTotal:kWh | Prec2 WDay:kWh | Prec2 WMonth:kWh | Prec2 WYear:kWh | Prec2 State:0 no info available¦1 Off¦2 Startup¦3 Ready¦4 On¦5 Charge¦6 Discharge¦7 Batt Low or Full¦8 Batt Full¦9 Batt low¦10 Finished¦11 Island¦12 Waiting¦91 Maintenance¦99 ERROR | Prec2 Spec Signal | Prec2 V:kV | Prec2 I:mA | Prec2 Info:0 Bit0¦1 Bit1¦2 Bit2¦3 Bit3¦4 HS Ein¦5 Freigabe / Abdeckung vorhanden¦6 Temp. FÃ¼hler aktiv¦7 Temp. FÃ¼hler unterbrochen¦8 Bit8¦9 Bit9¦10 Bit10¦11 Bit11¦12 Bit12¦13 Bit13¦14 Bit14¦15 Bit15¦
20.05.2025¦11:57:17.334 | 0 | 0 | 0 | 0 | 0 | 0 | 0 | 0 | 0 | 0 | 0 | 0 | 0 | 0 | 0 | 0 | 0 | 0 | 0 | 0
20.05.2025¦11:57:18.335 | 0 | 0 | 0 | 0 | 0 | 0 | 0 | 0 | 0 | 0 | 0 | 0 | 0 | 0 | 0 | 0 | 0 | 0 | 0 | 0
20.05.2025¦11:57:19.335 | 0 | 0 | 0 | 0 | 0 | 0 | 0 | 0 | 0 | 0 | 0 | 0 | 0 | 0 | 0 | 0 | 0 | 0 | 0 | 0
20.05.2025¦11:57:20.335 | 0 | 0 | 0 | 0 | 0 | 0 | 0 | 0 | 0 | 0 | 0 | 0 | 0 | 0 | 0 | 0 | 0 | 0 | 0 | 0
20.05.2025¦11:57:21.335 | 0 | 0 | 0 | 0 | 0 | 0 | 0 | 0 | 0 | 0 | 0 | 0 | 0 | 0 | 0 | 0 | 0 | 0 | 0 | 0
20.05.2025¦11:57:22.335 | 0 | 0 | 0 | 0 | 0 | 0 | 0 | 0 | 0 | 0 | 0 | 0 | 0 | 0 | 0 | 0 | 0 | 0 | 0 | 0
20.05.2025¦11:57:23.336 | 0 | 0 | 0 | 0 | 0 | 0 | 0 | 0 | 0 | 0 | 0 | 0 | 0 | 0 | 0 | 0 | 0 | 0 | 0 | 0
20.05.2025¦11:57:24.336 | 0 | 0 | 0 | 0 | 0 | 0 | 0 | 0 | 0 | 0 | 0 | 0 | 0 | 0 | 0 | 0 | 0 | 0 | 0 | 0
20.05.2025¦11:57:25.336 | 0 | 0 | 0 | 0 | 0 | 0 | 0 | 0 | 0 | 0 | 0 | 0 | 0 | 0 | 0 | 0 | 0 | 0 | 0 | 0
20.05.2025¦11:57:26.336 | 0 | 0 | 0 | 0 | 0 | 0 | 0 | 0 | 0 | 0 | 0 | 0 | 0 | 0 | 0 | 0 | 0 | 0 | 0 | 0
20.05.2025¦11:57:27.336 | 0 | 0 | 0 | 0 | 0 | 0 | 0 | 0 | 0 | 0 | 0 | 0 | 0 | 0 | 0 | 0 | 0 | 0 | 0 | 0
20.05.2025¦11:57:28.336 | 0 | 0 | 0 | 0 | 0 | 0 | 0 | 0 | 0 | 0 | 0 | 0 | 0 | 0 | 0 | 0 | 0 | 0 | 0 | 0
20.05.2025¦11:57:29.336 | 0 | 0 | 0 | 0 | 0 | 0 | 0 | 0 | 0 | 0 | 0 | 0 | 0 | 0 | 0 | 0 | 0 | 0 | 0 | 0
20.05.2025¦11:57:30.335 | 0 | 0 | 0 | 0 | 0 | 0 | 0 | 0 | 0 | 0 | 0 | 0 | 0 | 0 | 0 | 0 | 0 | 0 | 0 | 0
20.05.2025¦11:57:31.336 | 0 | 0 | 0 | 0 | 0 | 0 | 0 | 0 | 0 | 0 | 0 | 0 | 0 | 0 | 0 | 0 | 0 | 0 | 0 | 0
20.05.2025¦11:57:32.335 | 0 | 0 | 0 | 0 | 0 | 0 | 0 | 0 | 0 | 0 | 0 | 0 | 0 | 0 | 0 | 0 | 0 | 0 | 0 | 0
20.05.2025¦11:57:33.335 | 0 | 0 | 0 | 0 | 0 | 0 | 0 | 0 | 0 | 0 | 0 | 0 | 0 | 0 | 0 | 0 | 0 | 0 | 0 | 0
20.05.2025¦11:57:34.336 | 0 | 0 | 0 | 0 | 0 | 0 | 0 | 0 | 0 | 0 | 0 | 0 | 0 | 0 | 0 | 0 | 0 | 0 | 0 | 0
20.05.2025¦11:57:35.334 | 0 | 0 | 0 | 0 | 0 | 0 | 0 | 0 | 0 | 0 | 0 | 0 | 0 | 0 | 0 | 0 | 0 | 0 | 0 | 0
20.05.2025¦11:57:36.334 | 0 | 0 | 0 | 0 | 0 | 0 | 0 | 0 | 0 | 0 | 0 | 0 | 0 | 0 | 0 | 0 | 0 | 0 | 0 | 0
20.05.2025¦11:57:37.335 | 0 | 0 | 0 | 0 | 0 | 0 | 0 | 0 | 0 | 0 | 0 | 0 | 0 | 0 | 0 | 0 | 0 | 0 | 0 | 0
20.05.2025¦11:57:38.336 | 0 | 0 | 0 | 0 | 0 | 0 | 0 | 0 | 0 | 0 | 0 | 0 | 0 | 0 | 0 | 0 | 0 | 0 | 0 | 0
20.05.2025¦11:57:39.336 | 0 | 0 | 0 | 0 | 0 | 0 | 0 | 0 | 0 | 0 | 0 | 0 | 0 | 0 | 0 | 0 | 0 | 0 | 0 | 0
20.05.2025¦11:57:40.334 | 0 | 0 | 0 | 0 | 0 | 0 | 0 | 0 | 0 | 0 | 0 | 0 | 0 | 0 | 0 | 0 | 0 | 0 | 0 | 0
20.05.2025¦11:57:41.335 | 0 | 0 | 0 | 0 | 0 | 0 | 0 | 0 | 0 | 0 | 0 | 0 | 0 | 0 | 0 | 0 | 0 | 0 | 0 | 0
20.05.2025¦11:57:42.336 | 0 | 0 | 0 | 0 | 0 | 0 | 0 | 0 | 0 | 0 | 0 | 0 | 0 | 0 | 0 | 0 | 0 | 0 | 0 | 0
20.05.2025¦11:57:43.336 | 0 | 0 | 0 | 0 | 0 | 0 | 0 | 0 | 0 | 0 | 0 | 0 | 0 | 0 | 0 | 0 | 0 | 0 | 0 | 0
20.05.2025¦11:57:44.336 | 0 | 0 | 0 | 0 | 0 | 0 | 0 | 0 | 0 | 0 | 0 | 0 | 0 | 0 | 0 | 0 | 0 | 0 | 0 | 0
20.05.2025¦11:57:45.337 | 0 | 0 | 0 | 0 | 0 | 0 | 0 | 0 | 0 | 0 | 0 | 0 | 0 | 0 | 0 | 0 | 0 | 0 | 0 | 0
20.05.2025¦11:57:46.336 | 0 | 0 | 0 | 0 | 0 | 0 | 0 | 0 | 0 | 0 | 0 | 0 | 0 | 0 | 0 | 0 | 0 | 0 | 0 | 0
| OekoSolve | OekoSolve | OekoSolve | OekoSolve | OekoSolve | OekoSolve | OekoSolve | OekoSolve | OekoSolve | OekoSolve | OekoSolve | OekoSolve | OekoSolve | OekoSolve | OekoSolve | OekoSolve | OekoSolve | OekoSolve | OekoSolve | OekoSolve
| EnMeter_Prec1 | EnMeter_Prec1 | EnMeter_Prec1 | EnMeter_Prec1 | EnMeter_Prec1 | EnMeter_Prec1 | EnMeter_Prec1 | EnMeter_Prec1 | EnMeter_Prec1 | EnMeter_Prec1 | EnMeter_Prec2 | EnMeter_Prec2 | EnMeter_Prec2 | EnMeter_Prec2 | EnMeter_Prec2 | EnMeter_Prec2 | EnMeter_Prec2 | EnMeter_Prec2 | EnMeter_Prec2 | EnMeter_Prec2
| Prec1 P:W | Prec1 WTotal:kWh | Prec1 WDay:kWh | Prec1 WMonth:kWh | Prec1 WYear:kWh | Prec1 State:0 no info available¦1 Off¦2 Startup¦3 Ready¦4 On¦5 Charge¦6 Discharge¦7 Batt Low or Full¦8 Batt Full¦9 Batt low¦10 Finished¦11 Island¦12 Waiting¦91 Maintenance¦99 ERROR | Prec1 Spec Signal | Prec1 V:kV | Prec1 I:mA | Prec1 Info:0 Bit0¦1 Bit1¦2 Bit2¦3 Bit3¦4 HS Ein¦5 Freigabe / Abdeckung vorhanden¦6 Temp. FÃ¼hler aktiv¦7 Temp. FÃ¼hler unterbrochen¦8 Bit8¦9 Bit9¦10 Bit10¦11 Bit11¦12 Bit12¦13 Bit13¦14 Bit14¦15 Bit15¦ | Prec2 P:W | Prec2 WTotal:kWh | Prec2 WDay:kWh | Prec2 WMonth:kWh | Prec2 WYear:kWh | Prec2 State:0 no info available¦1 Off¦2 Startup¦3 Ready¦4 On¦5 Charge¦6 Discharge¦7 Batt Low or Full¦8 Batt Full¦9 Batt low¦10 Finished¦11 Island¦12 Waiting¦91 Maintenance¦99 ERROR | Prec2 Spec Signal | Prec2 V:kV | Prec2 I:mA | Prec2 Info:0 Bit0¦1 Bit1¦2 Bit2¦3 Bit3¦4 HS Ein¦5 Freigabe / Abdeckung vorhanden¦6 Temp. FÃ¼hler aktiv¦7 Temp. FÃ¼hler unterbrochen¦8 Bit8¦9 Bit9¦10 Bit10¦11 Bit11¦12 Bit12¦13 Bit13¦14 Bit14¦15 Bit15¦
20.05.2025¦11:57:47.334 | 0 | 0 | 0 | 0 | 0 | 0 | 0 | 0 | 0 | 0 | 0 | 0 | 0 | 0 | 0 | 0 | 0 | 0 | 0 | 0
20.05.2025¦11:57:48.335 | 0 | 0 | 0 | 0 | 0 | 0 | 0 | 0 | 0 | 0 | 0 | 0 | 0 | 0 | 0 | 0 | 0 | 0 | 0 | 0
20.05.2025¦11:57:49.335 | 0 | 0 | 0 | 0 | 0 | 0 | 0 | 0 | 0 | 0 | 0 | 0 | 0 | 0 | 0 | 0 | 0 | 0 | 0 | 0
20.05.2025¦11:57:50.335 | 0 | 0 | 0 | 0 | 0 | 0 | 0 | 0 | 0 | 0 | 0 | 0 | 0 | 0 | 0 | 0 | 0 | 0 | 0 | 0
20.05.2025¦11:57:51.335 | 0 | 0 | 0 | 0 | 0 | 0 | 0 | 0 | 0 | 0 | 0 | 0 | 0 | 0 | 0 | 0 | 0 | 0 | 0 | 0
20.05.2025¦11:57:52.335 | 0 | 0 | 0 | 0 | 0 | 0 | 0 | 0 | 0 | 0 | 0 | 0 | 0 | 0 | 0 | 0 | 0 | 0 | 0 | 0
20.05.2025¦11:57:53.335 | 0 | 0 | 0 | 0 | 0 | 0 | 0 | 0 | 0 | 0 | 0 | 0 | 0 | 0 | 0 | 0 | 0 | 0 | 0 | 0
20.05.2025¦11:57:54.336 | 0 | 0 | 0 | 0 | 0 | 0 | 0 | 0 | 0 | 0 | 0 | 0 | 0 | 0 | 0 | 0 | 0 | 0 | 0 | 0
20.05.2025¦11:57:55.335 | 0 | 0 | 0 | 0 | 0 | 0 | 0 | 0 | 0 | 0 | 0 | 0 | 0 | 0 | 0 | 0 | 0 | 0 | 0 | 0
20.05.2025¦11:57:56.335 | 0 | 0 | 0 | 0 | 0 | 0 | 0 | 0 | 0 | 0 | 0 | 0 | 0 | 0 | 0 | 0 | 0 | 0 | 0 | 0
20.05.2025¦11:57:57.335 | 0 | 0 | 0 | 0 | 0 | 0 | 0 | 0 | 0 | 0 | 0 | 0 | 0 | 0 | 0 | 0 | 0 | 0 | 0 | 0
20.05.2025¦11:57:58.335 | 0 | 0 | 0 | 0 | 0 | 0 | 0 | 0 | 0 | 0 | 0 | 0 | 0 | 0 | 0 | 0 | 0 | 0 | 0 | 0
20.05.2025¦11:57:59.336 | 0 | 0 | 0 | 0 | 0 | 0 | 0 | 0 | 0 | 0 | 0 | 0 | 0 | 0 | 0 | 0 | 0 | 0 | 0 | 0
20.05.2025¦11:58:00.336 | 0 | 0 | 0 | 0 | 0 | 0 | 0 | 0 | 0 | 0 | 0 | 0 | 0 | 0 | 0 | 0 | 0 | 0 | 0 | 0
20.05.2025¦11:58:01.336 | 0 | 0 | 0 | 0 | 0 | 0 | 0 | 0 | 0 | 0 | 0 | 0 | 0 | 0 | 0 | 0 | 0 | 0 | 0 | 0
20.05.2025¦11:58:02.336 | 0 | 0 | 0 | 0 | 0 | 0 | 0 | 0 | 0 | 0 | 0 | 0 | 0 | 0 | 0 | 0 | 0 | 0 | 0 | 0
20.05.2025¦11:58:03.336 | 0 | 0 | 0 | 0 | 0 | 0 | 0 | 0 | 0 | 0 | 0 | 0 | 0 | 0 | 0 | 0 | 0 | 0 | 0 | 0
20.05.2025¦11:58:04.336 | 0 | 0 | 0 | 0 | 0 | 0 | 0 | 0 | 0 | 0 | 0 | 0 | 0 | 0 | 0 | 0 | 0 | 0 | 0 | 0
20.05.2025¦11:58:05.336 | 0 | 0 | 0 | 0 | 0 | 0 | 0 | 0 | 0 | 0 | 0 | 0 | 0 | 0 | 0 | 0 | 0 | 0 | 0 | 0
20.05.2025¦11:58:06.336 | 0 | 0 | 0 | 0 | 0 | 0 | 0 | 0 | 0 | 0 | 0 | 0 | 0 | 0 | 0 | 0 | 0 | 0 | 0 | 0
20.05.2025¦11:58:07.336 | 0 | 0 | 0 | 0 | 0 | 0 | 0 | 0 | 0 | 0 | 0 | 0 | 0 | 0 | 0 | 0 | 0 | 0 | 0 | 0
20.05.2025¦11:58:08.336 | 0 | 0 | 0 | 0 | 0 | 0 | 0 | 0 | 0 | 0 | 0 | 0 | 0 | 0 | 0 | 0 | 0 | 0 | 0 | 0
20.05.2025¦11:58:09.336 | 0 | 0 | 0 | 0 | 0 | 0 | 0 | 0 | 0 | 0 | 0 | 0 | 0 | 0 | 0 | 0 | 0 | 0 | 0 | 0
20.05.2025¦11:58:10.335 | 0 | 0 | 0 | 0 | 0 | 0 | 0 | 0 | 0 | 0 | 0 | 0 | 0 | 0 | 0 | 0 | 0 | 0 | 0 | 0
20.05.2025¦11:58:11.336 | 0 | 0 | 0 | 0 | 0 | 0 | 0 | 0 | 0 | 0 | 0 | 0 | 0 | 0 | 0 | 0 | 0 | 0 | 0 | 0
20.05.2025¦11:58:12.336 | 0 | 0 | 0 | 0 | 0 | 0 | 0 | 0 | 0 | 0 | 0 | 0 | 0 | 0 | 0 | 0 | 0 | 0 | 0 | 0
20.05.2025¦11:58:13.336 | 0 | 0 | 0 | 0 | 0 | 0 | 0 | 0 | 0 | 0 | 0 | 0 | 0 | 0 | 0 | 0 | 0 | 0 | 0 | 0
20.05.2025¦11:58:14.334 | 0 | 0 | 0 | 0 | 0 | 0 | 0 | 0 | 0 | 0 | 0 | 0 | 0 | 0 | 0 | 0 | 0 | 0 | 0 | 0
20.05.2025¦11:58:15.335 | 0 | 0 | 0 | 0 | 0 | 0 | 0 | 0 | 0 | 0 | 0 | 0 | 0 | 0 | 0 | 0 | 0 | 0 | 0 | 0
20.05.2025¦11:58:16.336 | 0 | 0 | 0 | 0 | 0 | 0 | 0 | 0 | 0 | 0 | 0 | 0 | 0 | 0 | 0 | 0 | 0 | 0 | 0 | 0
20.05.2025¦11:58:17.335 | 0 | 0 | 0 | 0 | 0 | 0 | 0 | 0 | 0 | 0 | 0 | 0 | 0 | 0 | 0 | 0 | 0 | 0 | 0 | 0
| OekoSolve | OekoSolve | OekoSolve | OekoSolve | OekoSolve | OekoSolve | OekoSolve | OekoSolve | OekoSolve | OekoSolve | OekoSolve | OekoSolve | OekoSolve | OekoSolve | OekoSolve | OekoSolve | OekoSolve | OekoSolve | OekoSolve | OekoSolve
| EnMeter_Prec1 | EnMeter_Prec1 | EnMeter_Prec1 | EnMeter_Prec1 | EnMeter_Prec1 | EnMeter_Prec1 | EnMeter_Prec1 | EnMeter_Prec1 | EnMeter_Prec1 | EnMeter_Prec1 | EnMeter_Prec2 | EnMeter_Prec2 | EnMeter_Prec2 | EnMeter_Prec2 | EnMeter_Prec2 | EnMeter_Prec2 | EnMeter_Prec2 | EnMeter_Prec2 | EnMeter_Prec2 | EnMeter_Prec2
| Prec1 P:W | Prec1 WTotal:kWh | Prec1 WDay:kWh | Prec1 WMonth:kWh | Prec1 WYear:kWh | Prec1 State:0 no info available¦1 Off¦2 Startup¦3 Ready¦4 On¦5 Charge¦6 Discharge¦7 Batt Low or Full¦8 Batt Full¦9 Batt low¦10 Finished¦11 Island¦12 Waiting¦91 Maintenance¦99 ERROR | Prec1 Spec Signal | Prec1 V:kV | Prec1 I:mA | Prec1 Info:0 Bit0¦1 Bit1¦2 Bit2¦3 Bit3¦4 HS Ein¦5 Freigabe / Abdeckung vorhanden¦6 Temp. FÃ¼hler aktiv¦7 Temp. FÃ¼hler unterbrochen¦8 Bit8¦9 Bit9¦10 Bit10¦11 Bit11¦12 Bit12¦13 Bit13¦14 Bit14¦15 Bit15¦ | Prec2 P:W | Prec2 WTotal:kWh | Prec2 WDay:kWh | Prec2 WMonth:kWh | Prec2 WYear:kWh | Prec2 State:0 no info available¦1 Off¦2 Startup¦3 Ready¦4 On¦5 Charge¦6 Discharge¦7 Batt Low or Full¦8 Batt Full¦9 Batt low¦10 Finished¦11 Island¦12 Waiting¦91 Maintenance¦99 ERROR | Prec2 Spec Signal | Prec2 V:kV | Prec2 I:mA | Prec2 Info:0 Bit0¦1 Bit1¦2 Bit2¦3 Bit3¦4 HS Ein¦5 Freigabe / Abdeckung vorhanden¦6 Temp. FÃ¼hler aktiv¦7 Temp. FÃ¼hler unterbrochen¦8 Bit8¦9 Bit9¦10 Bit10¦11 Bit11¦12 Bit12¦13 Bit13¦14 Bit14¦15 Bit15¦
20.05.2025¦11:58:18.336 | 0 | 0 | 0 | 0 | 0 | 0 | 0 | 0 | 0 | 0 | 0 | 0 | 0 | 0 | 0 | 0 | 0 | 0 | 0 | 0
20.05.2025¦11:58:19.336 | 0 | 0 | 0 | 0 | 0 | 0 | 0 | 0 | 0 | 0 | 0 | 0 | 0 | 0 | 0 | 0 | 0 | 0 | 0 | 0
20.05.2025¦11:58:20.337 | 0 | 0 | 0 | 0 | 0 | 0 | 0 | 0 | 0 | 0 | 0 | 0 | 0 | 0 | 0 | 0 | 0 | 0 | 0 | 0
20.05.2025¦11:58:21.335 | 0 | 0 | 0 | 0 | 0 | 0 | 0 | 0 | 0 | 0 | 0 | 0 | 0 | 0 | 0 | 0 | 0 | 0 | 0 | 0
20.05.2025¦11:58:22.334 | 0 | 0 | 0 | 0 | 0 | 0 | 0 | 0 | 0 | 0 | 0 | 0 | 0 | 0 | 0 | 0 | 0 | 0 | 0 | 0
20.05.2025¦11:58:23.335 | 0 | 0 | 0 | 0 | 0 | 0 | 0 | 0 | 0 | 0 | 0 | 0 | 0 | 0 | 0 | 0 | 0 | 0 | 0 | 0
20.05.2025¦11:58:24.335 | 0 | 0 | 0 | 0 | 0 | 0 | 0 | 0 | 0 | 0 | 0 | 0 | 0 | 0 | 0 | 0 | 0 | 0 | 0 | 0
20.05.2025¦11:58:25.335 | 0 | 0 | 0 | 0 | 0 | 0 | 0 | 0 | 0 | 0 | 0 | 0 | 0 | 0 | 0 | 0 | 0 | 0 | 0 | 0
20.05.2025¦11:58:26.336 | 0 | 0 | 0 | 0 | 0 | 0 | 0 | 0 | 0 | 0 | 0 | 0 | 0 | 0 | 0 | 0 | 0 | 0 | 0 | 0
20.05.2025¦11:58:27.335 | 0 | 0 | 0 | 0 | 0 | 0 | 0 | 0 | 0 | 0 | 0 | 0 | 0 | 0 | 0 | 0 | 0 | 0 | 0 | 0
20.05.2025¦11:58:28.335 | 0 | 0 | 0 | 0 | 0 | 0 | 0 | 0 | 0 | 0 | 0 | 0 | 0 | 0 | 0 | 0 | 0 | 0 | 0 | 0
20.05.2025¦11:58:29.335 | 0 | 0 | 0 | 0 | 0 | 0 | 0 | 0 | 0 | 0 | 0 | 0 | 0 | 0 | 0 | 0 | 0 | 0 | 0 | 0
20.05.2025¦11:58:30.335 | 0 | 0 | 0 | 0 | 0 | 0 | 0 | 0 | 0 | 0 | 0 | 0 | 0 | 0 | 0 | 0 | 0 | 0 | 0 | 0
20.05.2025¦11:58:31.335 | 0 | 0 | 0 | 0 | 0 | 0 | 0 | 0 | 0 | 0 | 0 | 0 | 0 | 0 | 0 | 0 | 0 | 0 | 0 | 0
20.05.2025¦11:58:32.336 | 0 | 0 | 0 | 0 | 0 | 0 | 0 | 0 | 0 | 0 | 0 | 0 | 0 | 0 | 0 | 0 | 0 | 0 | 0 | 0
20.05.2025¦11:58:33.336 | 0 | 0 | 0 | 0 | 0 | 0 | 0 | 0 | 0 | 0 | 0 | 0 | 0 | 0 | 0 | 0 | 0 | 0 | 0 | 0
20.05.2025¦11:58:34.336 | 0 | 0 | 0 | 0 | 0 | 0 | 0 | 0 | 0 | 0 | 0 | 0 | 0 | 0 | 0 | 0 | 0 | 0 | 0 | 0
20.05.2025¦11:58:35.335 | 0 | 0 | 0 | 0 | 0 | 0 | 0 | 0 | 0 | 0 | 0 | 0 | 0 | 0 | 0 | 0 | 0 | 0 | 0 | 0
20.05.2025¦11:58:36.335 | 0 | 0 | 0 | 0 | 0 | 0 | 0 | 0 | 0 | 0 | 0 | 0 | 0 | 0 | 0 | 0 | 0 | 0 | 0 | 0
20.05.2025¦11:58:37.334 | 0 | 0 | 0 | 0 | 0 | 0 | 0 | 0 | 0 | 0 | 0 | 0 | 0 | 0 | 0 | 0 | 0 | 0 | 0 | 0
20.05.2025¦11:58:38.335 | 0 | 0 | 0 | 0 | 0 | 0 | 0 | 0 | 0 | 0 | 0 | 0 | 0 | 0 | 0 | 0 | 0 | 0 | 0 | 0
20.05.2025¦11:58:39.336 | 0 | 0 | 0 | 0 | 0 | 0 | 0 | 0 | 0 | 0 | 0 | 0 | 0 | 0 | 0 | 0 | 0 | 0 | 0 | 0
20.05.2025¦11:58:40.336 | 0 | 0 | 0 | 0 | 0 | 0 | 0 | 0 | 0 | 0 | 0 | 0 | 0 | 0 | 0 | 0 | 0 | 0 | 0 | 0
20.05.2025¦11:58:41.335 | 0 | 0 | 0 | 0 | 0 | 0 | 0 | 0 | 0 | 0 | 0 | 0 | 0 | 0 | 0 | 0 | 0 | 0 | 0 | 0
20.05.2025¦11:58:42.335 | 0 | 0 | 0 | 0 | 0 | 0 | 0 | 0 | 0 | 0 | 0 | 0 | 0 | 0 | 0 | 0 | 0 | 0 | 0 | 0
20.05.2025¦11:58:43.335 | 0 | 0 | 0 | 0 | 0 | 0 | 0 | 0 | 0 | 0 | 0 | 0 | 0 | 0 | 0 | 0 | 0 | 0 | 0 | 0
20.05.2025¦11:58:44.334 | 0 | 0 | 0 | 0 | 0 | 0 | 0 | 0 | 0 | 0 | 0 | 0 | 0 | 0 | 0 | 0 | 0 | 0 | 0 | 0
20.05.2025¦11:58:45.335 | 0 | 0 | 0 | 0 | 0 | 0 | 0 | 0 | 0 | 0 | 0 | 0 | 0 | 0 | 0 | 0 | 0 | 0 | 0 | 0
20.05.2025¦11:58:46.336 | 0 | 0 | 0 | 0 | 0 | 0 | 0 | 0 | 0 | 0 | 0 | 0 | 0 | 0 | 0 | 0 | 0 | 0 | 0 | 0
20.05.2025¦11:58:47.336 | 0 | 0 | 0 | 0 | 0 | 0 | 0 | 0 | 0 | 0 | 0 | 0 | 0 | 0 | 0 | 0 | 0 | 0 | 0 | 0
| OekoSolve | OekoSolve | OekoSolve | OekoSolve | OekoSolve | OekoSolve | OekoSolve | OekoSolve | OekoSolve | OekoSolve | OekoSolve | OekoSolve | OekoSolve | OekoSolve | OekoSolve | OekoSolve | OekoSolve | OekoSolve | OekoSolve | OekoSolve
| EnMeter_Prec1 | EnMeter_Prec1 | EnMeter_Prec1 | EnMeter_Prec1 | EnMeter_Prec1 | EnMeter_Prec1 | EnMeter_Prec1 | EnMeter_Prec1 | EnMeter_Prec1 | EnMeter_Prec1 | EnMeter_Prec2 | EnMeter_Prec2 | EnMeter_Prec2 | EnMeter_Prec2 | EnMeter_Prec2 | EnMeter_Prec2 | EnMeter_Prec2 | EnMeter_Prec2 | EnMeter_Prec2 | EnMeter_Prec2
| Prec1 P:W | Prec1 WTotal:kWh | Prec1 WDay:kWh | Prec1 WMonth:kWh | Prec1 WYear:kWh | Prec1 State:0 no info available¦1 Off¦2 Startup¦3 Ready¦4 On¦5 Charge¦6 Discharge¦7 Batt Low or Full¦8 Batt Full¦9 Batt low¦10 Finished¦11 Island¦12 Waiting¦91 Maintenance¦99 ERROR | Prec1 Spec Signal | Prec1 V:kV | Prec1 I:mA | Prec1 Info:0 Bit0¦1 Bit1¦2 Bit2¦3 Bit3¦4 HS Ein¦5 Freigabe / Abdeckung vorhanden¦6 Temp. FÃ¼hler aktiv¦7 Temp. FÃ¼hler unterbrochen¦8 Bit8¦9 Bit9¦10 Bit10¦11 Bit11¦12 Bit12¦13 Bit13¦14 Bit14¦15 Bit15¦ | Prec2 P:W | Prec2 WTotal:kWh | Prec2 WDay:kWh | Prec2 WMonth:kWh | Prec2 WYear:kWh | Prec2 State:0 no info available¦1 Off¦2 Startup¦3 Ready¦4 On¦5 Charge¦6 Discharge¦7 Batt Low or Full¦8 Batt Full¦9 Batt low¦10 Finished¦11 Island¦12 Waiting¦91 Maintenance¦99 ERROR | Prec2 Spec Signal | Prec2 V:kV | Prec2 I:mA | Prec2 Info:0 Bit0¦1 Bit1¦2 Bit2¦3 Bit3¦4 HS Ein¦5 Freigabe / Abdeckung vorhanden¦6 Temp. FÃ¼hler aktiv¦7 Temp. FÃ¼hler unterbrochen¦8 Bit8¦9 Bit9¦10 Bit10¦11 Bit11¦12 Bit12¦13 Bit13¦14 Bit14¦15 Bit15¦
20.05.2025¦11:58:48.336 | 0 | 0 | 0 | 0 | 0 | 0 | 0 | 0 | 0 | 0 | 0 | 0 | 0 | 0 | 0 | 0 | 0 | 0 | 0 | 0
20.05.2025¦11:58:49.334 | 0 | 0 | 0 | 0 | 0 | 0 | 0 | 0 | 0 | 0 | 0 | 0 | 0 | 0 | 0 | 0 | 0 | 0 | 0 | 0
20.05.2025¦11:58:50.335 | 0 | 0 | 0 | 0 | 0 | 0 | 0 | 0 | 0 | 0 | 0 | 0 | 0 | 0 | 0 | 0 | 0 | 0 | 0 | 0
20.05.2025¦11:58:51.335 | 0 | 0 | 0 | 0 | 0 | 0 | 0 | 0 | 0 | 0 | 0 | 0 | 0 | 0 | 0 | 0 | 0 | 0 | 0 | 0
20.05.2025¦11:58:52.336 | 0 | 0 | 0 | 0 | 0 | 0 | 0 | 0 | 0 | 0 | 0 | 0 | 0 | 0 | 0 | 0 | 0 | 0 | 0 | 0
20.05.2025¦11:58:53.336 | 0 | 0 | 0 | 0 | 0 | 0 | 0 | 0 | 0 | 0 | 0 | 0 | 0 | 0 | 0 | 0 | 0 | 0 | 0 | 0
20.05.2025¦11:58:54.336 | 0 | 0 | 0 | 0 | 0 | 0 | 0 | 0 | 0 | 0 | 0 | 0 | 0 | 0 | 0 | 0 | 0 | 0 | 0 | 0
20.05.2025¦11:58:55.336 | 0 | 0 | 0 | 0 | 0 | 0 | 0 | 0 | 0 | 0 | 0 | 0 | 0 | 0 | 0 | 0 | 0 | 0 | 0 | 0
20.05.2025¦11:58:56.335 | 0 | 0 | 0 | 0 | 0 | 0 | 0 | 0 | 0 | 0 | 0 | 0 | 0 | 0 | 0 | 0 | 0 | 0 | 0 | 0
20.05.2025¦11:58:57.335 | 0 | 0 | 0 | 0 | 0 | 0 | 0 | 0 | 0 | 0 | 0 | 0 | 0 | 0 | 0 | 0 | 0 | 0 | 0 | 0
20.05.2025¦11:58:58.335 | 0 | 0 | 0 | 0 | 0 | 0 | 0 | 0 | 0 | 0 | 0 | 0 | 0 | 0 | 0 | 0 | 0 | 0 | 0 | 0
20.05.2025¦11:58:59.336 | 0 | 0 | 0 | 0 | 0 | 0 | 0 | 0 | 0 | 0 | 0 | 0 | 0 | 0 | 0 | 0 | 0 | 0 | 0 | 0
20.05.2025¦11:59:00.335 | 0 | 0 | 0 | 0 | 0 | 0 | 0 | 0 | 0 | 0 | 0 | 0 | 0 | 0 | 0 | 0 | 0 | 0 | 0 | 0
20.05.2025¦11:59:01.336 | 0 | 0 | 0 | 0 | 0 | 0 | 0 | 0 | 0 | 0 | 0 | 0 | 0 | 0 | 0 | 0 | 0 | 0 | 0 | 0
20.05.2025¦11:59:02.337 | 0 | 0 | 0 | 0 | 0 | 0 | 0 | 0 | 0 | 0 | 0 | 0 | 0 | 0 | 0 | 0 | 0 | 0 | 0 | 0
20.05.2025¦11:59:03.335 | 0 | 0 | 0 | 0 | 0 | 0 | 0 | 0 | 0 | 0 | 0 | 0 | 0 | 0 | 0 | 0 | 0 | 0 | 0 | 0
20.05.2025¦11:59:04.335 | 0 | 0 | 0 | 0 | 0 | 0 | 0 | 0 | 0 | 0 | 0 | 0 | 0 | 0 | 0 | 0 | 0 | 0 | 0 | 0
20.05.2025¦11:59:05.335 | 0 | 0 | 0 | 0 | 0 | 0 | 0 | 0 | 0 | 0 | 0 | 0 | 0 | 0 | 0 | 0 | 0 | 0 | 0 | 0
20.05.2025¦11:59:06.335 | 0 | 0 | 0 | 0 | 0 | 0 | 0 | 0 | 0 | 0 | 0 | 0 | 0 | 0 | 0 | 0 | 0 | 0 | 0 | 0
20.05.2025¦11:59:07.336 | 0 | 0 | 0 | 0 | 0 | 0 | 0 | 0 | 0 | 0 | 0 | 0 | 0 | 0 | 0 | 0 | 0 | 0 | 0 | 0
20.05.2025¦11:59:08.335 | 0 | 0 | 0 | 0 | 0 | 0 | 0 | 0 | 0 | 0 | 0 | 0 | 0 | 0 | 0 | 0 | 0 | 0 | 0 | 0
20.05.2025¦11:59:09.336 | 0 | 0 | 0 | 0 | 0 | 0 | 0 | 0 | 0 | 0 | 0 | 0 | 0 | 0 | 0 | 0 | 0 | 0 | 0 | 0
20.05.2025¦11:59:10.335 | 0 | 0 | 0 | 0 | 0 | 0 | 0 | 0 | 0 | 0 | 0 | 0 | 0 | 0 | 0 | 0 | 0 | 0 | 0 | 0
20.05.2025¦11:59:11.335 | 0 | 0 | 0 | 0 | 0 | 0 | 0 | 0 | 0 | 0 | 0 | 0 | 0 | 0 | 0 | 0 | 0 | 0 | 0 | 0
20.05.2025¦11:59:12.336 | 0 | 0 | 0 | 0 | 0 | 0 | 0 | 0 | 0 | 0 | 0 | 0 | 0 | 0 | 0 | 0 | 0 | 0 | 0 | 0
20.05.2025¦11:59:13.336 | 0 | 0 | 0 | 0 | 0 | 0 | 0 | 0 | 0 | 0 | 0 | 0 | 0 | 0 | 0 | 0 | 0 | 0 | 0 | 0
20.05.2025¦11:59:14.336 | 0 | 0 | 0 | 0 | 0 | 0 | 0 | 0 | 0 | 0 | 0 | 0 | 0 | 0 | 0 | 0 | 0 | 0 | 0 | 0
20.05.2025¦11:59:15.335 | 0 | 0 | 0 | 0 | 0 | 0 | 0 | 0 | 0 | 0 | 0 | 0 | 0 | 0 | 0 | 0 | 0 | 0 | 0 | 0
20.05.2025¦11:59:16.336 | 0 | 0 | 0 | 0 | 0 | 0 | 0 | 0 | 0 | 0 | 0 | 0 | 0 | 0 | 0 | 0 | 0 | 0 | 0 | 0
20.05.2025¦11:59:17.335 | 0 | 0 | 0 | 0 | 0 | 0 | 0 | 0 | 0 | 0 | 0 | 0 | 0 | 0 | 0 | 0 | 0 | 0 | 0 | 0
| OekoSolve | OekoSolve | OekoSolve | OekoSolve | OekoSolve | OekoSolve | OekoSolve | OekoSolve | OekoSolve | OekoSolve | OekoSolve | OekoSolve | OekoSolve | OekoSolve | OekoSolve | OekoSolve | OekoSolve | OekoSolve | OekoSolve | OekoSolve
| EnMeter_Prec1 | EnMeter_Prec1 | EnMeter_Prec1 | EnMeter_Prec1 | EnMeter_Prec1 | EnMeter_Prec1 | EnMeter_Prec1 | EnMeter_Prec1 | EnMeter_Prec1 | EnMeter_Prec1 | EnMeter_Prec2 | EnMeter_Prec2 | EnMeter_Prec2 | EnMeter_Prec2 | EnMeter_Prec2 | EnMeter_Prec2 | EnMeter_Prec2 | EnMeter_Prec2 | EnMeter_Prec2 | EnMeter_Prec2
| Prec1 P:W | Prec1 WTotal:kWh | Prec1 WDay:kWh | Prec1 WMonth:kWh | Prec1 WYear:kWh | Prec1 State:0 no info available¦1 Off¦2 Startup¦3 Ready¦4 On¦5 Charge¦6 Discharge¦7 Batt Low or Full¦8 Batt Full¦9 Batt low¦10 Finished¦11 Island¦12 Waiting¦91 Maintenance¦99 ERROR | Prec1 Spec Signal | Prec1 V:kV | Prec1 I:mA | Prec1 Info:0 Bit0¦1 Bit1¦2 Bit2¦3 Bit3¦4 HS Ein¦5 Freigabe / Abdeckung vorhanden¦6 Temp. FÃ¼hler aktiv¦7 Temp. FÃ¼hler unterbrochen¦8 Bit8¦9 Bit9¦10 Bit10¦11 Bit11¦12 Bit12¦13 Bit13¦14 Bit14¦15 Bit15¦ | Prec2 P:W | Prec2 WTotal:kWh | Prec2 WDay:kWh | Prec2 WMonth:kWh | Prec2 WYear:kWh | Prec2 State:0 no info available¦1 Off¦2 Startup¦3 Ready¦4 On¦5 Charge¦6 Discharge¦7 Batt Low or Full¦8 Batt Full¦9 Batt low¦10 Finished¦11 Island¦12 Waiting¦91 Maintenance¦99 ERROR | Prec2 Spec Signal | Prec2 V:kV | Prec2 I:mA | Prec2 Info:0 Bit0¦1 Bit1¦2 Bit2¦3 Bit3¦4 HS Ein¦5 Freigabe / Abdeckung vorhanden¦6 Temp. FÃ¼hler aktiv¦7 Temp. FÃ¼hler unterbrochen¦8 Bit8¦9 Bit9¦10 Bit10¦11 Bit11¦12 Bit12¦13 Bit13¦14 Bit14¦15 Bit15¦
20.05.2025¦11:59:18.335 | 0 | 0 | 0 | 0 | 0 | 0 | 0 | 0 | 0 | 0 | 0 | 0 | 0 | 0 | 0 | 0 | 0 | 0 | 0 | 0
20.05.2025¦11:59:19.336 | 0 | 0 | 0 | 0 | 0 | 0 | 0 | 0 | 0 | 0 | 0 | 0 | 0 | 0 | 0 | 0 | 0 | 0 | 0 | 0
20.05.2025¦11:59:20.336 | 0 | 0 | 0 | 0 | 0 | 0 | 0 | 0 | 0 | 0 | 0 | 0 | 0 | 0 | 0 | 0 | 0 | 0 | 0 | 0
20.05.2025¦11:59:21.336 | 0 | 0 | 0 | 0 | 0 | 0 | 0 | 0 | 0 | 0 | 0 | 0 | 0 | 0 | 0 | 0 | 0 | 0 | 0 | 0
20.05.2025¦11:59:22.335 | 0 | 0 | 0 | 0 | 0 | 0 | 0 | 0 | 0 | 0 | 0 | 0 | 0 | 0 | 0 | 0 | 0 | 0 | 0 | 0
20.05.2025¦11:59:23.334 | 0 | 0 | 0 | 0 | 0 | 0 | 0 | 0 | 0 | 0 | 0 | 0 | 0 | 0 | 0 | 0 | 0 | 0 | 0 | 0
20.05.2025¦11:59:24.335 | 0 | 0 | 0 | 0 | 0 | 0 | 0 | 0 | 0 | 0 | 0 | 0 | 0 | 0 | 0 | 0 | 0 | 0 | 0 | 0
20.05.2025¦11:59:25.335 | 0 | 0 | 0 | 0 | 0 | 0 | 0 | 0 | 0 | 0 | 0 | 0 | 0 | 0 | 0 | 0 | 0 | 0 | 0 | 0
20.05.2025¦11:59:26.336 | 0 | 0 | 0 | 0 | 0 | 0 | 0 | 0 | 0 | 0 | 0 | 0 | 0 | 0 | 0 | 0 | 0 | 0 | 0 | 0
20.05.2025¦11:59:27.335 | 0 | 0 | 0 | 0 | 0 | 0 | 0 | 0 | 0 | 0 | 0 | 0 | 0 | 0 | 0 | 0 | 0 | 0 | 0 | 0
20.05.2025¦11:59:28.335 | 0 | 0 | 0 | 0 | 0 | 0 | 0 | 0 | 0 | 0 | 0 | 0 | 0 | 0 | 0 | 0 | 0 | 0 | 0 | 0
20.05.2025¦11:59:29.336 | 0 | 0 | 0 | 0 | 0 | 0 | 0 | 0 | 0 | 0 | 0 | 0 | 0 | 0 | 0 | 0 | 0 | 0 | 0 | 0
20.05.2025¦11:59:30.336 | 0 | 0 | 0 | 0 | 0 | 0 | 0 | 0 | 0 | 0 | 0 | 0 | 0 | 0 | 0 | 0 | 0 | 0 | 0 | 0
20.05.2025¦11:59:31.335 | 0 | 0 | 0 | 0 | 0 | 0 | 0 | 0 | 0 | 0 | 0 | 0 | 0 | 0 | 0 | 0 | 0 | 0 | 0 | 0
20.05.2025¦11:59:32.336 | 0 | 0 | 0 | 0 | 0 | 0 | 0 | 0 | 0 | 0 | 0 | 0 | 0 | 0 | 0 | 0 | 0 | 0 | 0 | 0
20.05.2025¦11:59:33.336 | 0 | 0 | 0 | 0 | 0 | 0 | 0 | 0 | 0 | 0 | 0 | 0 | 0 | 0 | 0 | 0 | 0 | 0 | 0 | 0
20.05.2025¦11:59:34.335 | 0 | 0 | 0 | 0 | 0 | 0 | 0 | 0 | 0 | 0 | 0 | 0 | 0 | 0 | 0 | 0 | 0 | 0 | 0 | 0
20.05.2025¦11:59:35.336 | 0 | 0 | 0 | 0 | 0 | 0 | 0 | 0 | 0 | 0 | 0 | 0 | 0 | 0 | 0 | 0 | 0 | 0 | 0 | 0
20.05.2025¦11:59:36.336 | 0 | 0 | 0 | 0 | 0 | 0 | 0 | 0 | 0 | 0 | 0 | 0 | 0 | 0 | 0 | 0 | 0 | 0 | 0 | 0
20.05.2025¦11:59:37.337 | 0 | 0 | 0 | 0 | 0 | 0 | 0 | 0 | 0 | 0 | 0 | 0 | 0 | 0 | 0 | 0 | 0 | 0 | 0 | 0
20.05.2025¦11:59:38.336 | 0 | 0 | 0 | 0 | 0 | 0 | 0 | 0 | 0 | 0 | 0 | 0 | 0 | 0 | 0 | 0 | 0 | 0 | 0 | 0
20.05.2025¦11:59:39.336 | 0 | 0 | 0 | 0 | 0 | 0 | 0 | 0 | 0 | 0 | 0 | 0 | 0 | 0 | 0 | 0 | 0 | 0 | 0 | 0
20.05.2025¦11:59:40.336 | 0 | 0 | 0 | 0 | 0 | 0 | 0 | 0 | 0 | 0 | 0 | 0 | 0 | 0 | 0 | 0 | 0 | 0 | 0 | 0
20.05.2025¦11:59:41.336 | 0 | 0 | 0 | 0 | 0 | 0 | 0 | 0 | 0 | 0 | 0 | 0 | 0 | 0 | 0 | 0 | 0 | 0 | 0 | 0
20.05.2025¦11:59:42.335 | 0 | 0 | 0 | 0 | 0 | 0 | 0 | 0 | 0 | 0 | 0 | 0 | 0 | 0 | 0 | 0 | 0 | 0 | 0 | 0
20.05.2025¦11:59:43.334 | 0 | 0 | 0 | 0 | 0 | 0 | 0 | 0 | 0 | 0 | 0 | 0 | 0 | 0 | 0 | 0 | 0 | 0 | 0 | 0
20.05.2025¦11:59:44.336 | 0 | 0 | 0 | 0 | 0 | 0 | 0 | 0 | 0 | 0 | 0 | 0 | 0 | 0 | 0 | 0 | 0 | 0 | 0 | 0
20.05.2025¦11:59:45.336 | 0 | 0 | 0 | 0 | 0 | 0 | 0 | 0 | 0 | 0 | 0 | 0 | 0 | 0 | 0 | 0 | 0 | 0 | 0 | 0
20.05.2025¦11:59:46.335 | 0 | 0 | 0 | 0 | 0 | 0 | 0 | 0 | 0 | 0 | 0 | 0 | 0 | 0 | 0 | 0 | 0 | 0 | 0 | 0
20.05.2025¦11:59:47.334 | 0 | 0 | 0 | 0 | 0 | 0 | 0 | 0 | 0 | 0 | 0 | 0 | 0 | 0 | 0 | 0 | 0 | 0 | 0 | 0
| OekoSolve | OekoSolve | OekoSolve | OekoSolve | OekoSolve | OekoSolve | OekoSolve | OekoSolve | OekoSolve | OekoSolve | OekoSolve | OekoSolve | OekoSolve | OekoSolve | OekoSolve | OekoSolve | OekoSolve | OekoSolve | OekoSolve | OekoSolve
| EnMeter_Prec1 | EnMeter_Prec1 | EnMeter_Prec1 | EnMeter_Prec1 | EnMeter_Prec1 | EnMeter_Prec1 | EnMeter_Prec1 | EnMeter_Prec1 | EnMeter_Prec1 | EnMeter_Prec1 | EnMeter_Prec2 | EnMeter_Prec2 | EnMeter_Prec2 | EnMeter_Prec2 | EnMeter_Prec2 | EnMeter_Prec2 | EnMeter_Prec2 | EnMeter_Prec2 | EnMeter_Prec2 | EnMeter_Prec2
| Prec1 P:W | Prec1 WTotal:kWh | Prec1 WDay:kWh | Prec1 WMonth:kWh | Prec1 WYear:kWh | Prec1 State:0 no info available¦1 Off¦2 Startup¦3 Ready¦4 On¦5 Charge¦6 Discharge¦7 Batt Low or Full¦8 Batt Full¦9 Batt low¦10 Finished¦11 Island¦12 Waiting¦91 Maintenance¦99 ERROR | Prec1 Spec Signal | Prec1 V:kV | Prec1 I:mA | Prec1 Info:0 Bit0¦1 Bit1¦2 Bit2¦3 Bit3¦4 HS Ein¦5 Freigabe / Abdeckung vorhanden¦6 Temp. FÃ¼hler aktiv¦7 Temp. FÃ¼hler unterbrochen¦8 Bit8¦9 Bit9¦10 Bit10¦11 Bit11¦12 Bit12¦13 Bit13¦14 Bit14¦15 Bit15¦ | Prec2 P:W | Prec2 WTotal:kWh | Prec2 WDay:kWh | Prec2 WMonth:kWh | Prec2 WYear:kWh | Prec2 State:0 no info available¦1 Off¦2 Startup¦3 Ready¦4 On¦5 Charge¦6 Discharge¦7 Batt Low or Full¦8 Batt Full¦9 Batt low¦10 Finished¦11 Island¦12 Waiting¦91 Maintenance¦99 ERROR | Prec2 Spec Signal | Prec2 V:kV | Prec2 I:mA | Prec2 Info:0 Bit0¦1 Bit1¦2 Bit2¦3 Bit3¦4 HS Ein¦5 Freigabe / Abdeckung vorhanden¦6 Temp. FÃ¼hler aktiv¦7 Temp. FÃ¼hler unterbrochen¦8 Bit8¦9 Bit9¦10 Bit10¦11 Bit11¦12 Bit12¦13 Bit13¦14 Bit14¦15 Bit15¦
20.05.2025¦11:59:48.335 | 0 | 0 | 0 | 0 | 0 | 0 | 0 | 0 | 0 | 0 | 0 | 0 | 0 | 0 | 0 | 0 | 0 | 0 | 0 | 0
20.05.2025¦11:59:49.335 | 0 | 0 | 0 | 0 | 0 | 0 | 0 | 0 | 0 | 0 | 0 | 0 | 0 | 0 | 0 | 0 | 0 | 0 | 0 | 0
20.05.2025¦11:59:50.335 | 0 | 0 | 0 | 0 | 0 | 0 | 0 | 0 | 0 | 0 | 0 | 0 | 0 | 0 | 0 | 0 | 0 | 0 | 0 | 0
20.05.2025¦11:59:51.335 | 0 | 0 | 0 | 0 | 0 | 0 | 0 | 0 | 0 | 0 | 0 | 0 | 0 | 0 | 0 | 0 | 0 | 0 | 0 | 0
20.05.2025¦11:59:52.335 | 0 | 0 | 0 | 0 | 0 | 0 | 0 | 0 | 0 | 0 | 0 | 0 | 0 | 0 | 0 | 0 | 0 | 0 | 0 | 0
20.05.2025¦11:59:53.336 | 0 | 0 | 0 | 0 | 0 | 0 | 0 | 0 | 0 | 0 | 0 | 0 | 0 | 0 | 0 | 0 | 0 | 0 | 0 | 0
20.05.2025¦11:59:54.336 | 0 | 0 | 0 | 0 | 0 | 0 | 0 | 0 | 0 | 0 | 0 | 0 | 0 | 0 | 0 | 0 | 0 | 0 | 0 | 0
20.05.2025¦11:59:55.336 | 0 | 0 | 0 | 0 | 0 | 0 | 0 | 0 | 0 | 0 | 0 | 0 | 0 | 0 | 0 | 0 | 0 | 0 | 0 | 0
20.05.2025¦11:59:56.336 | 0 | 0 | 0 | 0 | 0 | 0 | 0 | 0 | 0 | 0 | 0 | 0 | 0 | 0 | 0 | 0 | 0 | 0 | 0 | 0
20.05.2025¦11:59:57.335 | 0 | 0 | 0 | 0 | 0 | 0 | 0 | 0 | 0 | 0 | 0 | 0 | 0 | 0 | 0 | 0 | 0 | 0 | 0 | 0
20.05.2025¦11:59:58.337 | 0 | 0 | 0 | 0 | 0 | 0 | 0 | 0 | 0 | 0 | 0 | 0 | 0 | 0 | 0 | 0 | 0 | 0 | 0 | 0
20.05.2025¦11:59:59.336 | 0 | 0 | 0 | 0 | 0 | 0 | 0 | 0 | 0 | 0 | 0 | 0 | 0 | 0 | 0 | 0 | 0 | 0 | 0 | 0
20.05.2025¦12:00:00.335 | 0 | 0 | 0 | 0 | 0 | 0 | 0 | 0 | 0 | 0 | 0 | 0 | 0 | 0 | 0 | 0 | 0 | 0 | 0 | 0
20.05.2025¦12:00:01.336 | 0 | 0 | 0 | 0 | 0 | 0 | 0 | 0 | 0 | 0 | 0 | 0 | 0 | 0 | 0 | 0 | 0 | 0 | 0 | 0
20.05.2025¦12:00:02.336 | 0 | 0 | 0 | 0 | 0 | 0 | 0 | 0 | 0 | 0 | 0 | 0 | 0 | 0 | 0 | 0 | 0 | 0 | 0 | 0
20.05.2025¦12:00:03.337 | 0 | 0 | 0 | 0 | 0 | 0 | 0 | 0 | 0 | 0 | 0 | 0 | 0 | 0 | 0 | 0 | 0 | 0 | 0 | 0
20.05.2025¦12:00:04.336 | 0 | 0 | 0 | 0 | 0 | 0 | 0 | 0 | 0 | 0 | 0 | 0 | 0 | 0 | 0 | 0 | 0 | 0 | 0 | 0
20.05.2025¦12:00:05.335 | 0 | 0 | 0 | 0 | 0 | 0 | 0 | 0 | 0 | 0 | 0 | 0 | 0 | 0 | 0 | 0 | 0 | 0 | 0 | 0
20.05.2025¦12:00:06.336 | 0 | 0 | 0 | 0 | 0 | 0 | 0 | 0 | 0 | 0 | 0 | 0 | 0 | 0 | 0 | 0 | 0 | 0 | 0 | 0
20.05.2025¦12:00:07.335 | 0 | 0 | 0 | 0 | 0 | 0 | 0 | 0 | 0 | 0 | 0 | 0 | 0 | 0 | 0 | 0 | 0 | 0 | 0 | 0
20.05.2025¦12:00:08.335 | 0 | 0 | 0 | 0 | 0 | 0 | 0 | 0 | 0 | 0 | 0 | 0 | 0 | 0 | 0 | 0 | 0 | 0 | 0 | 0
20.05.2025¦12:00:09.336 | 0 | 0 | 0 | 0 | 0 | 0 | 0 | 0 | 0 | 0 | 0 | 0 | 0 | 0 | 0 | 0 | 0 | 0 | 0 | 0
20.05.2025¦12:00:10.336 | 0 | 0 | 0 | 0 | 0 | 0 | 0 | 0 | 0 | 0 | 0 | 0 | 0 | 0 | 0 | 0 | 0 | 0 | 0 | 0
20.05.2025¦12:00:11.336 | 0 | 0 | 0 | 0 | 0 | 0 | 0 | 0 | 0 | 0 | 0 | 0 | 0 | 0 | 0 | 0 | 0 | 0 | 0 | 0
20.05.2025¦12:00:12.337 | 0 | 0 | 0 | 0 | 0 | 0 | 0 | 0 | 0 | 0 | 0 | 0 | 0 | 0 | 0 | 0 | 0 | 0 | 0 | 0
20.05.2025¦12:00:13.335 | 0 | 0 | 0 | 0 | 0 | 0 | 0 | 0 | 0 | 0 | 0 | 0 | 0 | 0 | 0 | 0 | 0 | 0 | 0 | 0
20.05.2025¦12:00:14.335 | 0 | 0 | 0 | 0 | 0 | 0 | 0 | 0 | 0 | 0 | 0 | 0 | 0 | 0 | 0 | 0 | 0 | 0 | 0 | 0
20.05.2025¦12:00:15.336 | 0 | 0 | 0 | 0 | 0 | 0 | 0 | 0 | 0 | 0 | 0 | 0 | 0 | 0 | 0 | 0 | 0 | 0 | 0 | 0
20.05.2025¦12:00:16.335 | 0 | 0 | 0 | 0 | 0 | 0 | 0 | 0 | 0 | 0 | 0 | 0 | 0 | 0 | 0 | 0 | 0 | 0 | 0 | 0
20.05.2025¦12:00:17.336 | 0 | 0 | 0 | 0 | 0 | 0 | 0 | 0 | 0 | 0 | 0 | 0 | 0 | 0 | 0 | 0 | 0 | 0 | 0 | 0
| OekoSolve | OekoSolve | OekoSolve | OekoSolve | OekoSolve | OekoSolve | OekoSolve | OekoSolve | OekoSolve | OekoSolve | OekoSolve | OekoSolve | OekoSolve | OekoSolve | OekoSolve | OekoSolve | OekoSolve | OekoSolve | OekoSolve | OekoSolve
| EnMeter_Prec1 | EnMeter_Prec1 | EnMeter_Prec1 | EnMeter_Prec1 | EnMeter_Prec1 | EnMeter_Prec1 | EnMeter_Prec1 | EnMeter_Prec1 | EnMeter_Prec1 | EnMeter_Prec1 | EnMeter_Prec2 | EnMeter_Prec2 | EnMeter_Prec2 | EnMeter_Prec2 | EnMeter_Prec2 | EnMeter_Prec2 | EnMeter_Prec2 | EnMeter_Prec2 | EnMeter_Prec2 | EnMeter_Prec2
| Prec1 P:W | Prec1 WTotal:kWh | Prec1 WDay:kWh | Prec1 WMonth:kWh | Prec1 WYear:kWh | Prec1 State:0 no info available¦1 Off¦2 Startup¦3 Ready¦4 On¦5 Charge¦6 Discharge¦7 Batt Low or Full¦8 Batt Full¦9 Batt low¦10 Finished¦11 Island¦12 Waiting¦91 Maintenance¦99 ERROR | Prec1 Spec Signal | Prec1 V:kV | Prec1 I:mA | Prec1 Info:0 Bit0¦1 Bit1¦2 Bit2¦3 Bit3¦4 HS Ein¦5 Freigabe / Abdeckung vorhanden¦6 Temp. FÃ¼hler aktiv¦7 Temp. FÃ¼hler unterbrochen¦8 Bit8¦9 Bit9¦10 Bit10¦11 Bit11¦12 Bit12¦13 Bit13¦14 Bit14¦15 Bit15¦ | Prec2 P:W | Prec2 WTotal:kWh | Prec2 WDay:kWh | Prec2 WMonth:kWh | Prec2 WYear:kWh | Prec2 State:0 no info available¦1 Off¦2 Startup¦3 Ready¦4 On¦5 Charge¦6 Discharge¦7 Batt Low or Full¦8 Batt Full¦9 Batt low¦10 Finished¦11 Island¦12 Waiting¦91 Maintenance¦99 ERROR | Prec2 Spec Signal | Prec2 V:kV | Prec2 I:mA | Prec2 Info:0 Bit0¦1 Bit1¦2 Bit2¦3 Bit3¦4 HS Ein¦5 Freigabe / Abdeckung vorhanden¦6 Temp. FÃ¼hler aktiv¦7 Temp. FÃ¼hler unterbrochen¦8 Bit8¦9 Bit9¦10 Bit10¦11 Bit11¦12 Bit12¦13 Bit13¦14 Bit14¦15 Bit15¦
20.05.2025¦12:00:18.335 | 0 | 0 | 0 | 0 | 0 | 0 | 0 | 0 | 0 | 0 | 0 | 0 | 0 | 0 | 0 | 0 | 0 | 0 | 0 | 0
20.05.2025¦12:00:19.335 | 0 | 0 | 0 | 0 | 0 | 0 | 0 | 0 | 0 | 0 | 0 | 0 | 0 | 0 | 0 | 0 | 0 | 0 | 0 | 0
20.05.2025¦12:00:20.335 | 0 | 0 | 0 | 0 | 0 | 0 | 0 | 0 | 0 | 0 | 0 | 0 | 0 | 0 | 0 | 0 | 0 | 0 | 0 | 0
20.05.2025¦12:00:21.335 | 0 | 0 | 0 | 0 | 0 | 0 | 0 | 0 | 0 | 0 | 0 | 0 | 0 | 0 | 0 | 0 | 0 | 0 | 0 | 0
20.05.2025¦12:00:22.336 | 0 | 0 | 0 | 0 | 0 | 0 | 0 | 0 | 0 | 0 | 0 | 0 | 0 | 0 | 0 | 0 | 0 | 0 | 0 | 0
20.05.2025¦12:00:23.336 | 0 | 0 | 0 | 0 | 0 | 0 | 0 | 0 | 0 | 0 | 0 | 0 | 0 | 0 | 0 | 0 | 0 | 0 | 0 | 0
20.05.2025¦12:00:24.335 | 0 | 0 | 0 | 0 | 0 | 0 | 0 | 0 | 0 | 0 | 0 | 0 | 0 | 0 | 0 | 0 | 0 | 0 | 0 | 0
20.05.2025¦12:00:25.335 | 0 | 0 | 0 | 0 | 0 | 0 | 0 | 0 | 0 | 0 | 0 | 0 | 0 | 0 | 0 | 0 | 0 | 0 | 0 | 0
20.05.2025¦12:00:26.334 | 0 | 0 | 0 | 0 | 0 | 0 | 0 | 0 | 0 | 0 | 0 | 0 | 0 | 0 | 0 | 0 | 0 | 0 | 0 | 0
20.05.2025¦12:00:27.335 | 0 | 0 | 0 | 0 | 0 | 0 | 0 | 0 | 0 | 0 | 0 | 0 | 0 | 0 | 0 | 0 | 0 | 0 | 0 | 0
20.05.2025¦12:00:28.335 | 0 | 0 | 0 | 0 | 0 | 0 | 0 | 0 | 0 | 0 | 0 | 0 | 0 | 0 | 0 | 0 | 0 | 0 | 0 | 0
20.05.2025¦12:00:29.336 | 0 | 0 | 0 | 0 | 0 | 0 | 0 | 0 | 0 | 0 | 0 | 0 | 0 | 0 | 0 | 0 | 0 | 0 | 0 | 0
20.05.2025¦12:00:30.336 | 0 | 0 | 0 | 0 | 0 | 0 | 0 | 0 | 0 | 0 | 0 | 0 | 0 | 0 | 0 | 0 | 0 | 0 | 0 | 0
20.05.2025¦12:00:31.336 | 0 | 0 | 0 | 0 | 0 | 0 | 0 | 0 | 0 | 0 | 0 | 0 | 0 | 0 | 0 | 0 | 0 | 0 | 0 | 0
20.05.2025¦12:00:32.336 | 0 | 0 | 0 | 0 | 0 | 0 | 0 | 0 | 0 | 0 | 0 | 0 | 0 | 0 | 0 | 0 | 0 | 0 | 0 | 0
20.05.2025¦12:00:33.335 | 0 | 0 | 0 | 0 | 0 | 0 | 0 | 0 | 0 | 0 | 0 | 0 | 0 | 0 | 0 | 0 | 0 | 0 | 0 | 0
20.05.2025¦12:00:34.336 | 0 | 0 | 0 | 0 | 0 | 0 | 0 | 0 | 0 | 0 | 0 | 0 | 0 | 0 | 0 | 0 | 0 | 0 | 0 | 0
20.05.2025¦12:00:35.336 | 0 | 0 | 0 | 0 | 0 | 0 | 0 | 0 | 0 | 0 | 0 | 0 | 0 | 0 | 0 | 0 | 0 | 0 | 0 | 0
20.05.2025¦12:00:36.335 | 0 | 0 | 0 | 0 | 0 | 0 | 0 | 0 | 0 | 0 | 0 | 0 | 0 | 0 | 0 | 0 | 0 | 0 | 0 | 0
20.05.2025¦12:00:37.336 | 0 | 0 | 0 | 0 | 0 | 0 | 0 | 0 | 0 | 0 | 0 | 0 | 0 | 0 | 0 | 0 | 0 | 0 | 0 | 0
20.05.2025¦12:00:38.337 | 0 | 0 | 0 | 0 | 0 | 0 | 0 | 0 | 0 | 0 | 0 | 0 | 0 | 0 | 0 | 0 | 0 | 0 | 0 | 0
20.05.2025¦12:00:39.336 | 0 | 0 | 0 | 0 | 0 | 0 | 0 | 0 | 0 | 0 | 0 | 0 | 0 | 0 | 0 | 0 | 0 | 0 | 0 | 0
20.05.2025¦12:00:40.336 | 0 | 0 | 0 | 0 | 0 | 0 | 0 | 0 | 0 | 0 | 0 | 0 | 0 | 0 | 0 | 0 | 0 | 0 | 0 | 0
20.05.2025¦12:00:41.336 | 0 | 0 | 0 | 0 | 0 | 0 | 0 | 0 | 0 | 0 | 0 | 0 | 0 | 0 | 0 | 0 | 0 | 0 | 0 | 0
20.05.2025¦12:00:42.336 | 0 | 0 | 0 | 0 | 0 | 0 | 0 | 0 | 0 | 0 | 0 | 0 | 0 | 0 | 0 | 0 | 0 | 0 | 0 | 0
20.05.2025¦12:00:43.336 | 0 | 0 | 0 | 0 | 0 | 0 | 0 | 0 | 0 | 0 | 0 | 0 | 0 | 0 | 0 | 0 | 0 | 0 | 0 | 0
20.05.2025¦12:00:44.336 | 0 | 0 | 0 | 0 | 0 | 0 | 0 | 0 | 0 | 0 | 0 | 0 | 0 | 0 | 0 | 0 | 0 | 0 | 0 | 0
20.05.2025¦12:00:45.336 | 0 | 0 | 0 | 0 | 0 | 0 | 0 | 0 | 0 | 0 | 0 | 0 | 0 | 0 | 0 | 0 | 0 | 0 | 0 | 0
20.05.2025¦12:00:46.335 | 0 | 0 | 0 | 0 | 0 | 0 | 0 | 0 | 0 | 0 | 0 | 0 | 0 | 0 | 0 | 0 | 0 | 0 | 0 | 0
20.05.2025¦12:00:47.336 | 0 | 0 | 0 | 0 | 0 | 0 | 0 | 0 | 0 | 0 | 0 | 0 | 0 | 0 | 0 | 0 | 0 | 0 | 0 | 0
| OekoSolve | OekoSolve | OekoSolve | OekoSolve | OekoSolve | OekoSolve | OekoSolve | OekoSolve | OekoSolve | OekoSolve | OekoSolve | OekoSolve | OekoSolve | OekoSolve | OekoSolve | OekoSolve | OekoSolve | OekoSolve | OekoSolve | OekoSolve
| EnMeter_Prec1 | EnMeter_Prec1 | EnMeter_Prec1 | EnMeter_Prec1 | EnMeter_Prec1 | EnMeter_Prec1 | EnMeter_Prec1 | EnMeter_Prec1 | EnMeter_Prec1 | EnMeter_Prec1 | EnMeter_Prec2 | EnMeter_Prec2 | EnMeter_Prec2 | EnMeter_Prec2 | EnMeter_Prec2 | EnMeter_Prec2 | EnMeter_Prec2 | EnMeter_Prec2 | EnMeter_Prec2 | EnMeter_Prec2
| Prec1 P:W | Prec1 WTotal:kWh | Prec1 WDay:kWh | Prec1 WMonth:kWh | Prec1 WYear:kWh | Prec1 State:0 no info available¦1 Off¦2 Startup¦3 Ready¦4 On¦5 Charge¦6 Discharge¦7 Batt Low or Full¦8 Batt Full¦9 Batt low¦10 Finished¦11 Island¦12 Waiting¦91 Maintenance¦99 ERROR | Prec1 Spec Signal | Prec1 V:kV | Prec1 I:mA | Prec1 Info:0 Bit0¦1 Bit1¦2 Bit2¦3 Bit3¦4 HS Ein¦5 Freigabe / Abdeckung vorhanden¦6 Temp. FÃ¼hler aktiv¦7 Temp. FÃ¼hler unterbrochen¦8 Bit8¦9 Bit9¦10 Bit10¦11 Bit11¦12 Bit12¦13 Bit13¦14 Bit14¦15 Bit15¦ | Prec2 P:W | Prec2 WTotal:kWh | Prec2 WDay:kWh | Prec2 WMonth:kWh | Prec2 WYear:kWh | Prec2 State:0 no info available¦1 Off¦2 Startup¦3 Ready¦4 On¦5 Charge¦6 Discharge¦7 Batt Low or Full¦8 Batt Full¦9 Batt low¦10 Finished¦11 Island¦12 Waiting¦91 Maintenance¦99 ERROR | Prec2 Spec Signal | Prec2 V:kV | Prec2 I:mA | Prec2 Info:0 Bit0¦1 Bit1¦2 Bit2¦3 Bit3¦4 HS Ein¦5 Freigabe / Abdeckung vorhanden¦6 Temp. FÃ¼hler aktiv¦7 Temp. FÃ¼hler unterbrochen¦8 Bit8¦9 Bit9¦10 Bit10¦11 Bit11¦12 Bit12¦13 Bit13¦14 Bit14¦15 Bit15¦
20.05.2025¦12:00:48.335 | 0 | 0 | 0 | 0 | 0 | 0 | 0 | 0 | 0 | 0 | 0 | 0 | 0 | 0 | 0 | 0 | 0 | 0 | 0 | 0
20.05.2025¦12:00:49.336 | 0 | 0 | 0 | 0 | 0 | 0 | 0 | 0 | 0 | 0 | 0 | 0 | 0 | 0 | 0 | 0 | 0 | 0 | 0 | 0
20.05.2025¦12:00:50.336 | 0 | 0 | 0 | 0 | 0 | 0 | 0 | 0 | 0 | 0 | 0 | 0 | 0 | 0 | 0 | 0 | 0 | 0 | 0 | 0
20.05.2025¦12:00:51.336 | 0 | 0 | 0 | 0 | 0 | 0 | 0 | 0 | 0 | 0 | 0 | 0 | 0 | 0 | 0 | 0 | 0 | 0 | 0 | 0
20.05.2025¦12:00:52.336 | 0 | 0 | 0 | 0 | 0 | 0 | 0 | 0 | 0 | 0 | 0 | 0 | 0 | 0 | 0 | 0 | 0 | 0 | 0 | 0
20.05.2025¦12:00:53.335 | 0 | 0 | 0 | 0 | 0 | 0 | 0 | 0 | 0 | 0 | 0 | 0 | 0 | 0 | 0 | 0 | 0 | 0 | 0 | 0
20.05.2025¦12:00:54.336 | 0 | 0 | 0 | 0 | 0 | 0 | 0 | 0 | 0 | 0 | 0 | 0 | 0 | 0 | 0 | 0 | 0 | 0 | 0 | 0
20.05.2025¦12:00:55.335 | 0 | 0 | 0 | 0 | 0 | 0 | 0 | 0 | 0 | 0 | 0 | 0 | 0 | 0 | 0 | 0 | 0 | 0 | 0 | 0
20.05.2025¦12:00:56.335 | 0 | 0 | 0 | 0 | 0 | 0 | 0 | 0 | 0 | 0 | 0 | 0 | 0 | 0 | 0 | 0 | 0 | 0 | 0 | 0
20.05.2025¦12:00:57.336 | 0 | 0 | 0 | 0 | 0 | 0 | 0 | 0 | 0 | 0 | 0 | 0 | 0 | 0 | 0 | 0 | 0 | 0 | 0 | 0
20.05.2025¦12:00:58.336 | 0 | 0 | 0 | 0 | 0 | 0 | 0 | 0 | 0 | 0 | 0 | 0 | 0 | 0 | 0 | 0 | 0 | 0 | 0 | 0
20.05.2025¦12:00:59.336 | 0 | 0 | 0 | 0 | 0 | 0 | 0 | 0 | 0 | 0 | 0 | 0 | 0 | 0 | 0 | 0 | 0 | 0 | 0 | 0
20.05.2025¦12:01:00.335 | 0 | 0 | 0 | 0 | 0 | 0 | 0 | 0 | 0 | 0 | 0 | 0 | 0 | 0 | 0 | 0 | 0 | 0 | 0 | 0
20.05.2025¦12:01:01.337 | 0 | 0 | 0 | 0 | 0 | 0 | 0 | 0 | 0 | 0 | 0 | 0 | 0 | 0 | 0 | 0 | 0 | 0 | 0 | 0
20.05.2025¦12:01:02.335 | 0 | 0 | 0 | 0 | 0 | 0 | 0 | 0 | 0 | 0 | 0 | 0 | 0 | 0 | 0 | 0 | 0 | 0 | 0 | 0
20.05.2025¦12:01:03.336 | 0 | 0 | 0 | 0 | 0 | 0 | 0 | 0 | 0 | 0 | 0 | 0 | 0 | 0 | 0 | 0 | 0 | 0 | 0 | 0
20.05.2025¦12:01:04.336 | 0 | 0 | 0 | 0 | 0 | 0 | 0 | 0 | 0 | 0 | 0 | 0 | 0 | 0 | 0 | 0 | 0 | 0 | 0 | 0
20.05.2025¦12:01:05.335 | 0 | 0 | 0 | 0 | 0 | 0 | 0 | 0 | 0 | 0 | 0 | 0 | 0 | 0 | 0 | 0 | 0 | 0 | 0 | 0
20.05.2025¦12:01:06.336 | 0 | 0 | 0 | 0 | 0 | 0 | 0 | 0 | 0 | 0 | 0 | 0 | 0 | 0 | 0 | 0 | 0 | 0 | 0 | 0
20.05.2025¦12:01:07.336 | 0 | 0 | 0 | 0 | 0 | 0 | 0 | 0 | 0 | 0 | 0 | 0 | 0 | 0 | 0 | 0 | 0 | 0 | 0 | 0
20.05.2025¦12:01:08.337 | 0 | 0 | 0 | 0 | 0 | 0 | 0 | 0 | 0 | 0 | 0 | 0 | 0 | 0 | 0 | 0 | 0 | 0 | 0 | 0
20.05.2025¦12:01:09.335 | 0 | 0 | 0 | 0 | 0 | 0 | 0 | 0 | 0 | 0 | 0 | 0 | 0 | 0 | 0 | 0 | 0 | 0 | 0 | 0
20.05.2025¦12:01:10.336 | 0 | 0 | 0 | 0 | 0 | 0 | 0 | 0 | 0 | 0 | 0 | 0 | 0 | 0 | 0 | 0 | 0 | 0 | 0 | 0
20.05.2025¦12:01:11.336 | 0 | 0 | 0 | 0 | 0 | 0 | 0 | 0 | 0 | 0 | 0 | 0 | 0 | 0 | 0 | 0 | 0 | 0 | 0 | 0
20.05.2025¦12:01:12.336 | 0 | 0 | 0 | 0 | 0 | 0 | 0 | 0 | 0 | 0 | 0 | 0 | 0 | 0 | 0 | 0 | 0 | 0 | 0 | 0
20.05.2025¦12:01:13.335 | 0 | 0 | 0 | 0 | 0 | 0 | 0 | 0 | 0 | 0 | 0 | 0 | 0 | 0 | 0 | 0 | 0 | 0 | 0 | 0
20.05.2025¦12:01:14.335 | 0 | 0 | 0 | 0 | 0 | 0 | 0 | 0 | 0 | 0 | 0 | 0 | 0 | 0 | 0 | 0 | 0 | 0 | 0 | 0
20.05.2025¦12:01:15.335 | 0 | 0 | 0 | 0 | 0 | 0 | 0 | 0 | 0 | 0 | 0 | 0 | 0 | 0 | 0 | 0 | 0 | 0 | 0 | 0
20.05.2025¦12:01:16.335 | 0 | 0 | 0 | 0 | 0 | 0 | 0 | 0 | 0 | 0 | 0 | 0 | 0 | 0 | 0 | 0 | 0 | 0 | 0 | 0
20.05.2025¦12:01:17.335 | 0 | 0 | 0 | 0 | 0 | 0 | 0 | 0 | 0 | 0 | 0 | 0 | 0 | 0 | 0 | 0 | 0 | 0 | 0 | 0
| OekoSolve | OekoSolve | OekoSolve | OekoSolve | OekoSolve | OekoSolve | OekoSolve | OekoSolve | OekoSolve | OekoSolve | OekoSolve | OekoSolve | OekoSolve | OekoSolve | OekoSolve | OekoSolve | OekoSolve | OekoSolve | OekoSolve | OekoSolve
| EnMeter_Prec1 | EnMeter_Prec1 | EnMeter_Prec1 | EnMeter_Prec1 | EnMeter_Prec1 | EnMeter_Prec1 | EnMeter_Prec1 | EnMeter_Prec1 | EnMeter_Prec1 | EnMeter_Prec1 | EnMeter_Prec2 | EnMeter_Prec2 | EnMeter_Prec2 | EnMeter_Prec2 | EnMeter_Prec2 | EnMeter_Prec2 | EnMeter_Prec2 | EnMeter_Prec2 | EnMeter_Prec2 | EnMeter_Prec2
| Prec1 P:W | Prec1 WTotal:kWh | Prec1 WDay:kWh | Prec1 WMonth:kWh | Prec1 WYear:kWh | Prec1 State:0 no info available¦1 Off¦2 Startup¦3 Ready¦4 On¦5 Charge¦6 Discharge¦7 Batt Low or Full¦8 Batt Full¦9 Batt low¦10 Finished¦11 Island¦12 Waiting¦91 Maintenance¦99 ERROR | Prec1 Spec Signal | Prec1 V:kV | Prec1 I:mA | Prec1 Info:0 Bit0¦1 Bit1¦2 Bit2¦3 Bit3¦4 HS Ein¦5 Freigabe / Abdeckung vorhanden¦6 Temp. FÃ¼hler aktiv¦7 Temp. FÃ¼hler unterbrochen¦8 Bit8¦9 Bit9¦10 Bit10¦11 Bit11¦12 Bit12¦13 Bit13¦14 Bit14¦15 Bit15¦ | Prec2 P:W | Prec2 WTotal:kWh | Prec2 WDay:kWh | Prec2 WMonth:kWh | Prec2 WYear:kWh | Prec2 State:0 no info available¦1 Off¦2 Startup¦3 Ready¦4 On¦5 Charge¦6 Discharge¦7 Batt Low or Full¦8 Batt Full¦9 Batt low¦10 Finished¦11 Island¦12 Waiting¦91 Maintenance¦99 ERROR | Prec2 Spec Signal | Prec2 V:kV | Prec2 I:mA | Prec2 Info:0 Bit0¦1 Bit1¦2 Bit2¦3 Bit3¦4 HS Ein¦5 Freigabe / Abdeckung vorhanden¦6 Temp. FÃ¼hler aktiv¦7 Temp. FÃ¼hler unterbrochen¦8 Bit8¦9 Bit9¦10 Bit10¦11 Bit11¦12 Bit12¦13 Bit13¦14 Bit14¦15 Bit15¦
20.05.2025¦12:01:18.335 | 0 | 0 | 0 | 0 | 0 | 0 | 0 | 0 | 0 | 0 | 0 | 0 | 0 | 0 | 0 | 0 | 0 | 0 | 0 | 0
20.05.2025¦12:01:19.336 | 0 | 0 | 0 | 0 | 0 | 0 | 0 | 0 | 0 | 0 | 0 | 0 | 0 | 0 | 0 | 0 | 0 | 0 | 0 | 0
20.05.2025¦12:01:20.336 | 0 | 0 | 0 | 0 | 0 | 0 | 0 | 0 | 0 | 0 | 0 | 0 | 0 | 0 | 0 | 0 | 0 | 0 | 0 | 0
20.05.2025¦12:01:21.336 | 0 | 0 | 0 | 0 | 0 | 0 | 0 | 0 | 0 | 0 | 0 | 0 | 0 | 0 | 0 | 0 | 0 | 0 | 0 | 0
20.05.2025¦12:01:22.336 | 0 | 0 | 0 | 0 | 0 | 0 | 0 | 0 | 0 | 0 | 0 | 0 | 0 | 0 | 0 | 0 | 0 | 0 | 0 | 0
20.05.2025¦12:01:23.335 | 0 | 0 | 0 | 0 | 0 | 0 | 0 | 0 | 0 | 0 | 0 | 0 | 0 | 0 | 0 | 0 | 0 | 0 | 0 | 0
20.05.2025¦12:01:24.336 | 0 | 0 | 0 | 0 | 0 | 0 | 0 | 0 | 0 | 0 | 0 | 0 | 0 | 0 | 0 | 0 | 0 | 0 | 0 | 0
20.05.2025¦12:01:25.336 | 0 | 0 | 0 | 0 | 0 | 0 | 0 | 0 | 0 | 0 | 0 | 0 | 0 | 0 | 0 | 0 | 0 | 0 | 0 | 0
20.05.2025¦12:01:26.335 | 0 | 0 | 0 | 0 | 0 | 0 | 0 | 0 | 0 | 0 | 0 | 0 | 0 | 0 | 0 | 0 | 0 | 0 | 0 | 0
20.05.2025¦12:01:27.336 | 0 | 0 | 0 | 0 | 0 | 0 | 0 | 0 | 0 | 0 | 0 | 0 | 0 | 0 | 0 | 0 | 0 | 0 | 0 | 0
20.05.2025¦12:01:28.335 | 0 | 0 | 0 | 0 | 0 | 0 | 0 | 0 | 0 | 0 | 0 | 0 | 0 | 0 | 0 | 0 | 0 | 0 | 0 | 0
20.05.2025¦12:01:29.336 | 0 | 0 | 0 | 0 | 0 | 0 | 0 | 0 | 0 | 0 | 0 | 0 | 0 | 0 | 0 | 0 | 0 | 0 | 0 | 0
20.05.2025¦12:01:30.334 | 0 | 0 | 0 | 0 | 0 | 0 | 0 | 0 | 0 | 0 | 0 | 0 | 0 | 0 | 0 | 0 | 0 | 0 | 0 | 0
20.05.2025¦12:01:31.335 | 0 | 0 | 0 | 0 | 0 | 0 | 0 | 0 | 0 | 0 | 0 | 0 | 0 | 0 | 0 | 0 | 0 | 0 | 0 | 0
20.05.2025¦12:01:32.335 | 0 | 0 | 0 | 0 | 0 | 0 | 0 | 0 | 0 | 0 | 0 | 0 | 0 | 0 | 0 | 0 | 0 | 0 | 0 | 0
20.05.2025¦12:01:33.335 | 0 | 0 | 0 | 0 | 0 | 0 | 0 | 0 | 0 | 0 | 0 | 0 | 0 | 0 | 0 | 0 | 0 | 0 | 0 | 0
20.05.2025¦12:01:34.336 | 0 | 0 | 0 | 0 | 0 | 0 | 0 | 0 | 0 | 0 | 0 | 0 | 0 | 0 | 0 | 0 | 0 | 0 | 0 | 0
20.05.2025¦12:01:35.336 | 0 | 0 | 0 | 0 | 0 | 0 | 0 | 0 | 0 | 0 | 0 | 0 | 0 | 0 | 0 | 0 | 0 | 0 | 0 | 0
20.05.2025¦12:01:36.336 | 0 | 0 | 0 | 0 | 0 | 0 | 0 | 0 | 0 | 0 | 0 | 0 | 0 | 0 | 0 | 0 | 0 | 0 | 0 | 0
20.05.2025¦12:01:37.335 | 0 | 0 | 0 | 0 | 0 | 0 | 0 | 0 | 0 | 0 | 0 | 0 | 0 | 0 | 0 | 0 | 0 | 0 | 0 | 0
20.05.2025¦12:01:38.336 | 0 | 0 | 0 | 0 | 0 | 0 | 0 | 0 | 0 | 0 | 0 | 0 | 0 | 0 | 0 | 0 | 0 | 0 | 0 | 0
20.05.2025¦12:01:39.336 | 0 | 0 | 0 | 0 | 0 | 0 | 0 | 0 | 0 | 0 | 0 | 0 | 0 | 0 | 0 | 0 | 0 | 0 | 0 | 0
20.05.2025¦12:01:40.335 | 0 | 0 | 0 | 0 | 0 | 0 | 0 | 0 | 0 | 0 | 0 | 0 | 0 | 0 | 0 | 0 | 0 | 0 | 0 | 0
20.05.2025¦12:01:41.336 | 0 | 0 | 0 | 0 | 0 | 0 | 0 | 0 | 0 | 0 | 0 | 0 | 0 | 0 | 0 | 0 | 0 | 0 | 0 | 0
20.05.2025¦12:01:42.335 | 0 | 0 | 0 | 0 | 0 | 0 | 0 | 0 | 0 | 0 | 0 | 0 | 0 | 0 | 0 | 0 | 0 | 0 | 0 | 0
20.05.2025¦12:01:43.334 | 0 | 0 | 0 | 0 | 0 | 0 | 0 | 0 | 0 | 0 | 0 | 0 | 0 | 0 | 0 | 0 | 0 | 0 | 0 | 0
20.05.2025¦12:01:44.335 | 0 | 0 | 0 | 0 | 0 | 0 | 0 | 0 | 0 | 0 | 0 | 0 | 0 | 0 | 0 | 0 | 0 | 0 | 0 | 0
20.05.2025¦12:01:45.335 | 0 | 0 | 0 | 0 | 0 | 0 | 0 | 0 | 0 | 0 | 0 | 0 | 0 | 0 | 0 | 0 | 0 | 0 | 0 | 0
20.05.2025¦12:01:46.334 | 0 | 0 | 0 | 0 | 0 | 0 | 0 | 0 | 0 | 0 | 0 | 0 | 0 | 0 | 0 | 0 | 0 | 0 | 0 | 0
20.05.2025¦12:01:47.334 | 0 | 0 | 0 | 0 | 0 | 0 | 0 | 0 | 0 | 0 | 0 | 0 | 0 | 0 | 0 | 0 | 0 | 0 | 0 | 0
| OekoSolve | OekoSolve | OekoSolve | OekoSolve | OekoSolve | OekoSolve | OekoSolve | OekoSolve | OekoSolve | OekoSolve | OekoSolve | OekoSolve | OekoSolve | OekoSolve | OekoSolve | OekoSolve | OekoSolve | OekoSolve | OekoSolve | OekoSolve
| EnMeter_Prec1 | EnMeter_Prec1 | EnMeter_Prec1 | EnMeter_Prec1 | EnMeter_Prec1 | EnMeter_Prec1 | EnMeter_Prec1 | EnMeter_Prec1 | EnMeter_Prec1 | EnMeter_Prec1 | EnMeter_Prec2 | EnMeter_Prec2 | EnMeter_Prec2 | EnMeter_Prec2 | EnMeter_Prec2 | EnMeter_Prec2 | EnMeter_Prec2 | EnMeter_Prec2 | EnMeter_Prec2 | EnMeter_Prec2
| Prec1 P:W | Prec1 WTotal:kWh | Prec1 WDay:kWh | Prec1 WMonth:kWh | Prec1 WYear:kWh | Prec1 State:0 no info available¦1 Off¦2 Startup¦3 Ready¦4 On¦5 Charge¦6 Discharge¦7 Batt Low or Full¦8 Batt Full¦9 Batt low¦10 Finished¦11 Island¦12 Waiting¦91 Maintenance¦99 ERROR | Prec1 Spec Signal | Prec1 V:kV | Prec1 I:mA | Prec1 Info:0 Bit0¦1 Bit1¦2 Bit2¦3 Bit3¦4 HS Ein¦5 Freigabe / Abdeckung vorhanden¦6 Temp. FÃ¼hler aktiv¦7 Temp. FÃ¼hler unterbrochen¦8 Bit8¦9 Bit9¦10 Bit10¦11 Bit11¦12 Bit12¦13 Bit13¦14 Bit14¦15 Bit15¦ | Prec2 P:W | Prec2 WTotal:kWh | Prec2 WDay:kWh | Prec2 WMonth:kWh | Prec2 WYear:kWh | Prec2 State:0 no info available¦1 Off¦2 Startup¦3 Ready¦4 On¦5 Charge¦6 Discharge¦7 Batt Low or Full¦8 Batt Full¦9 Batt low¦10 Finished¦11 Island¦12 Waiting¦91 Maintenance¦99 ERROR | Prec2 Spec Signal | Prec2 V:kV | Prec2 I:mA | Prec2 Info:0 Bit0¦1 Bit1¦2 Bit2¦3 Bit3¦4 HS Ein¦5 Freigabe / Abdeckung vorhanden¦6 Temp. FÃ¼hler aktiv¦7 Temp. FÃ¼hler unterbrochen¦8 Bit8¦9 Bit9¦10 Bit10¦11 Bit11¦12 Bit12¦13 Bit13¦14 Bit14¦15 Bit15¦
20.05.2025¦12:01:48.335 | 0 | 0 | 0 | 0 | 0 | 0 | 0 | 0 | 0 | 0 | 0 | 0 | 0 | 0 | 0 | 0 | 0 | 0 | 0 | 0
20.05.2025¦12:01:49.336 | 0 | 0 | 0 | 0 | 0 | 0 | 0 | 0 | 0 | 0 | 0 | 0 | 0 | 0 | 0 | 0 | 0 | 0 | 0 | 0
20.05.2025¦12:01:50.336 | 0 | 0 | 0 | 0 | 0 | 0 | 0 | 0 | 0 | 0 | 0 | 0 | 0 | 0 | 0 | 0 | 0 | 0 | 0 | 0
20.05.2025¦12:01:51.335 | 0 | 0 | 0 | 0 | 0 | 0 | 0 | 0 | 0 | 0 | 0 | 0 | 0 | 0 | 0 | 0 | 0 | 0 | 0 | 0
20.05.2025¦12:01:52.335 | 0 | 0 | 0 | 0 | 0 | 0 | 0 | 0 | 0 | 0 | 0 | 0 | 0 | 0 | 0 | 0 | 0 | 0 | 0 | 0
20.05.2025¦12:01:53.334 | 0 | 0 | 0 | 0 | 0 | 0 | 0 | 0 | 0 | 0 | 0 | 0 | 0 | 0 | 0 | 0 | 0 | 0 | 0 | 0
20.05.2025¦12:01:54.335 | 0 | 0 | 0 | 0 | 0 | 0 | 0 | 0 | 0 | 0 | 0 | 0 | 0 | 0 | 0 | 0 | 0 | 0 | 0 | 0
20.05.2025¦12:01:55.335 | 0 | 0 | 0 | 0 | 0 | 0 | 0 | 0 | 0 | 0 | 0 | 0 | 0 | 0 | 0 | 0 | 0 | 0 | 0 | 0
20.05.2025¦12:01:56.335 | 0 | 0 | 0 | 0 | 0 | 0 | 0 | 0 | 0 | 0 | 0 | 0 | 0 | 0 | 0 | 0 | 0 | 0 | 0 | 0
20.05.2025¦12:01:57.336 | 0 | 0 | 0 | 0 | 0 | 0 | 0 | 0 | 0 | 0 | 0 | 0 | 0 | 0 | 0 | 0 | 0 | 0 | 0 | 0
20.05.2025¦12:01:58.335 | 0 | 0 | 0 | 0 | 0 | 0 | 0 | 0 | 0 | 0 | 0 | 0 | 0 | 0 | 0 | 0 | 0 | 0 | 0 | 0
20.05.2025¦12:01:59.335 | 0 | 0 | 0 | 0 | 0 | 0 | 0 | 0 | 0 | 0 | 0 | 0 | 0 | 0 | 0 | 0 | 0 | 0 | 0 | 0
20.05.2025¦12:02:00.335 | 0 | 0 | 0 | 0 | 0 | 0 | 0 | 0 | 0 | 0 | 0 | 0 | 0 | 0 | 0 | 0 | 0 | 0 | 0 | 0
20.05.2025¦12:02:01.335 | 0 | 0 | 0 | 0 | 0 | 0 | 0 | 0 | 0 | 0 | 0 | 0 | 0 | 0 | 0 | 0 | 0 | 0 | 0 | 0
20.05.2025¦12:02:02.336 | 0 | 0 | 0 | 0 | 0 | 0 | 0 | 0 | 0 | 0 | 0 | 0 | 0 | 0 | 0 | 0 | 0 | 0 | 0 | 0
20.05.2025¦12:02:03.336 | 0 | 0 | 0 | 0 | 0 | 0 | 0 | 0 | 0 | 0 | 0 | 0 | 0 | 0 | 0 | 0 | 0 | 0 | 0 | 0
20.05.2025¦12:02:04.336 | 0 | 0 | 0 | 0 | 0 | 0 | 0 | 0 | 0 | 0 | 0 | 0 | 0 | 0 | 0 | 0 | 0 | 0 | 0 | 0
20.05.2025¦12:02:05.336 | 0 | 0 | 0 | 0 | 0 | 0 | 0 | 0 | 0 | 0 | 0 | 0 | 0 | 0 | 0 | 0 | 0 | 0 | 0 | 0
20.05.2025¦12:02:06.336 | 0 | 0 | 0 | 0 | 0 | 0 | 0 | 0 | 0 | 0 | 0 | 0 | 0 | 0 | 0 | 0 | 0 | 0 | 0 | 0
20.05.2025¦12:02:07.336 | 0 | 0 | 0 | 0 | 0 | 0 | 0 | 0 | 0 | 0 | 0 | 0 | 0 | 0 | 0 | 0 | 0 | 0 | 0 | 0
20.05.2025¦12:02:08.336 | 0 | 0 | 0 | 0 | 0 | 0 | 0 | 0 | 0 | 0 | 0 | 0 | 0 | 0 | 0 | 0 | 0 | 0 | 0 | 0
20.05.2025¦12:02:09.335 | 0 | 0 | 0 | 0 | 0 | 0 | 0 | 0 | 0 | 0 | 0 | 0 | 0 | 0 | 0 | 0 | 0 | 0 | 0 | 0
20.05.2025¦12:02:10.335 | 0 | 0 | 0 | 0 | 0 | 0 | 0 | 0 | 0 | 0 | 0 | 0 | 0 | 0 | 0 | 0 | 0 | 0 | 0 | 0
20.05.2025¦12:02:11.337 | 0 | 0 | 0 | 0 | 0 | 0 | 0 | 0 | 0 | 0 | 0 | 0 | 0 | 0 | 0 | 0 | 0 | 0 | 0 | 0
20.05.2025¦12:02:12.334 | 0 | 0 | 0 | 0 | 0 | 0 | 0 | 0 | 0 | 0 | 0 | 0 | 0 | 0 | 0 | 0 | 0 | 0 | 0 | 0
20.05.2025¦12:02:13.335 | 0 | 0 | 0 | 0 | 0 | 0 | 0 | 0 | 0 | 0 | 0 | 0 | 0 | 0 | 0 | 0 | 0 | 0 | 0 | 0
20.05.2025¦12:02:14.334 | 0 | 0 | 0 | 0 | 0 | 0 | 0 | 0 | 0 | 0 | 0 | 0 | 0 | 0 | 0 | 0 | 0 | 0 | 0 | 0
20.05.2025¦12:02:15.335 | 0 | 0 | 0 | 0 | 0 | 0 | 0 | 0 | 0 | 0 | 0 | 0 | 0 | 0 | 0 | 0 | 0 | 0 | 0 | 0
20.05.2025¦12:02:16.336 | 0 | 0 | 0 | 0 | 0 | 0 | 0 | 0 | 0 | 0 | 0 | 0 | 0 | 0 | 0 | 0 | 0 | 0 | 0 | 0
20.05.2025¦12:02:17.336 | 0 | 0 | 0 | 0 | 0 | 0 | 0 | 0 | 0 | 0 | 0 | 0 | 0 | 0 | 0 | 0 | 0 | 0 | 0 | 0
| OekoSolve | OekoSolve | OekoSolve | OekoSolve | OekoSolve | OekoSolve | OekoSolve | OekoSolve | OekoSolve | OekoSolve | OekoSolve | OekoSolve | OekoSolve | OekoSolve | OekoSolve | OekoSolve | OekoSolve | OekoSolve | OekoSolve | OekoSolve
| EnMeter_Prec1 | EnMeter_Prec1 | EnMeter_Prec1 | EnMeter_Prec1 | EnMeter_Prec1 | EnMeter_Prec1 | EnMeter_Prec1 | EnMeter_Prec1 | EnMeter_Prec1 | EnMeter_Prec1 | EnMeter_Prec2 | EnMeter_Prec2 | EnMeter_Prec2 | EnMeter_Prec2 | EnMeter_Prec2 | EnMeter_Prec2 | EnMeter_Prec2 | EnMeter_Prec2 | EnMeter_Prec2 | EnMeter_Prec2
| Prec1 P:W | Prec1 WTotal:kWh | Prec1 WDay:kWh | Prec1 WMonth:kWh | Prec1 WYear:kWh | Prec1 State:0 no info available¦1 Off¦2 Startup¦3 Ready¦4 On¦5 Charge¦6 Discharge¦7 Batt Low or Full¦8 Batt Full¦9 Batt low¦10 Finished¦11 Island¦12 Waiting¦91 Maintenance¦99 ERROR | Prec1 Spec Signal | Prec1 V:kV | Prec1 I:mA | Prec1 Info:0 Bit0¦1 Bit1¦2 Bit2¦3 Bit3¦4 HS Ein¦5 Freigabe / Abdeckung vorhanden¦6 Temp. FÃ¼hler aktiv¦7 Temp. FÃ¼hler unterbrochen¦8 Bit8¦9 Bit9¦10 Bit10¦11 Bit11¦12 Bit12¦13 Bit13¦14 Bit14¦15 Bit15¦ | Prec2 P:W | Prec2 WTotal:kWh | Prec2 WDay:kWh | Prec2 WMonth:kWh | Prec2 WYear:kWh | Prec2 State:0 no info available¦1 Off¦2 Startup¦3 Ready¦4 On¦5 Charge¦6 Discharge¦7 Batt Low or Full¦8 Batt Full¦9 Batt low¦10 Finished¦11 Island¦12 Waiting¦91 Maintenance¦99 ERROR | Prec2 Spec Signal | Prec2 V:kV | Prec2 I:mA | Prec2 Info:0 Bit0¦1 Bit1¦2 Bit2¦3 Bit3¦4 HS Ein¦5 Freigabe / Abdeckung vorhanden¦6 Temp. FÃ¼hler aktiv¦7 Temp. FÃ¼hler unterbrochen¦8 Bit8¦9 Bit9¦10 Bit10¦11 Bit11¦12 Bit12¦13 Bit13¦14 Bit14¦15 Bit15¦
20.05.2025¦12:02:18.334 | 0 | 0 | 0 | 0 | 0 | 0 | 0 | 0 | 0 | 0 | 0 | 0 | 0 | 0 | 0 | 0 | 0 | 0 | 0 | 0
20.05.2025¦12:02:19.335 | 0 | 0 | 0 | 0 | 0 | 0 | 0 | 0 | 0 | 0 | 0 | 0 | 0 | 0 | 0 | 0 | 0 | 0 | 0 | 0
20.05.2025¦12:02:20.335 | 0 | 0 | 0 | 0 | 0 | 0 | 0 | 0 | 0 | 0 | 0 | 0 | 0 | 0 | 0 | 0 | 0 | 0 | 0 | 0
20.05.2025¦12:02:21.335 | 0 | 0 | 0 | 0 | 0 | 0 | 0 | 0 | 0 | 0 | 0 | 0 | 0 | 0 | 0 | 0 | 0 | 0 | 0 | 0
20.05.2025¦12:02:22.336 | 0 | 0 | 0 | 0 | 0 | 0 | 0 | 0 | 0 | 0 | 0 | 0 | 0 | 0 | 0 | 0 | 0 | 0 | 0 | 0
20.05.2025¦12:02:23.336 | 0 | 0 | 0 | 0 | 0 | 0 | 0 | 0 | 0 | 0 | 0 | 0 | 0 | 0 | 0 | 0 | 0 | 0 | 0 | 0
20.05.2025¦12:02:24.335 | 0 | 0 | 0 | 0 | 0 | 0 | 0 | 0 | 0 | 0 | 0 | 0 | 0 | 0 | 0 | 0 | 0 | 0 | 0 | 0
20.05.2025¦12:02:25.334 | 0 | 0 | 0 | 0 | 0 | 0 | 0 | 0 | 0 | 0 | 0 | 0 | 0 | 0 | 0 | 0 | 0 | 0 | 0 | 0
20.05.2025¦12:02:26.334 | 0 | 0 | 0 | 0 | 0 | 0 | 0 | 0 | 0 | 0 | 0 | 0 | 0 | 0 | 0 | 0 | 0 | 0 | 0 | 0
20.05.2025¦12:02:27.338 | 0 | 0 | 0 | 0 | 0 | 0 | 0 | 0 | 0 | 0 | 0 | 0 | 0 | 0 | 0 | 0 | 0 | 0 | 0 | 0
20.05.2025¦12:02:28.334 | 0 | 0 | 0 | 0 | 0 | 0 | 0 | 0 | 0 | 0 | 0 | 0 | 0 | 0 | 0 | 0 | 0 | 0 | 0 | 0
20.05.2025¦12:02:29.335 | 0 | 0 | 0 | 0 | 0 | 0 | 0 | 0 | 0 | 0 | 0 | 0 | 0 | 0 | 0 | 0 | 0 | 0 | 0 | 0
20.05.2025¦12:02:30.336 | 0 | 0 | 0 | 0 | 0 | 0 | 0 | 0 | 0 | 0 | 0 | 0 | 0 | 0 | 0 | 0 | 0 | 0 | 0 | 0
20.05.2025¦12:02:31.335 | 0 | 0 | 0 | 0 | 0 | 0 | 0 | 0 | 0 | 0 | 0 | 0 | 0 | 0 | 0 | 0 | 0 | 0 | 0 | 0
20.05.2025¦12:02:32.335 | 0 | 0 | 0 | 0 | 0 | 0 | 0 | 0 | 0 | 0 | 0 | 0 | 0 | 0 | 0 | 0 | 0 | 0 | 0 | 0
20.05.2025¦12:02:33.336 | 0 | 0 | 0 | 0 | 0 | 0 | 0 | 0 | 0 | 0 | 0 | 0 | 0 | 0 | 0 | 0 | 0 | 0 | 0 | 0
20.05.2025¦12:02:34.336 | 0 | 0 | 0 | 0 | 0 | 0 | 0 | 0 | 0 | 0 | 0 | 0 | 0 | 0 | 0 | 0 | 0 | 0 | 0 | 0
20.05.2025¦12:02:35.336 | 0 | 0 | 0 | 0 | 0 | 0 | 0 | 0 | 0 | 0 | 0 | 0 | 0 | 0 | 0 | 0 | 0 | 0 | 0 | 0
20.05.2025¦12:02:36.336 | 0 | 0 | 0 | 0 | 0 | 0 | 0 | 0 | 0 | 0 | 0 | 0 | 0 | 0 | 0 | 0 | 0 | 0 | 0 | 0
20.05.2025¦12:02:37.336 | 0 | 0 | 0 | 0 | 0 | 0 | 0 | 0 | 0 | 0 | 0 | 0 | 0 | 0 | 0 | 0 | 0 | 0 | 0 | 0
20.05.2025¦12:02:38.336 | 0 | 0 | 0 | 0 | 0 | 0 | 0 | 0 | 0 | 0 | 0 | 0 | 0 | 0 | 0 | 0 | 0 | 0 | 0 | 0
20.05.2025¦12:02:39.335 | 0 | 0 | 0 | 0 | 0 | 0 | 0 | 0 | 0 | 0 | 0 | 0 | 0 | 0 | 0 | 0 | 0 | 0 | 0 | 0
20.05.2025¦12:02:40.335 | 0 | 0 | 0 | 0 | 0 | 0 | 0 | 0 | 0 | 0 | 0 | 0 | 0 | 0 | 0 | 0 | 0 | 0 | 0 | 0
20.05.2025¦12:02:41.336 | 0 | 0 | 0 | 0 | 0 | 0 | 0 | 0 | 0 | 0 | 0 | 0 | 0 | 0 | 0 | 0 | 0 | 0 | 0 | 0
20.05.2025¦12:02:42.336 | 0 | 0 | 0 | 0 | 0 | 0 | 0 | 0 | 0 | 0 | 0 | 0 | 0 | 0 | 0 | 0 | 0 | 0 | 0 | 0
20.05.2025¦12:02:43.335 | 0 | 0 | 0 | 0 | 0 | 0 | 0 | 0 | 0 | 0 | 0 | 0 | 0 | 0 | 0 | 0 | 0 | 0 | 0 | 0
20.05.2025¦12:02:44.335 | 0 | 0 | 0 | 0 | 0 | 0 | 0 | 0 | 0 | 0 | 0 | 0 | 0 | 0 | 0 | 0 | 0 | 0 | 0 | 0
20.05.2025¦12:02:45.335 | 0 | 0 | 0 | 0 | 0 | 0 | 0 | 0 | 0 | 0 | 0 | 0 | 0 | 0 | 0 | 0 | 0 | 0 | 0 | 0
20.05.2025¦12:02:46.336 | 0 | 0 | 0 | 0 | 0 | 0 | 0 | 0 | 0 | 0 | 0 | 0 | 0 | 0 | 0 | 0 | 0 | 0 | 0 | 0
20.05.2025¦12:02:47.336 | 0 | 0 | 0 | 0 | 0 | 0 | 0 | 0 | 0 | 0 | 0 | 0 | 0 | 0 | 0 | 0 | 0 | 0 | 0 | 0
20.05.2025¦12:02:48.336 | 0 | 0 | 0 | 0 | 0 | 0 | 0 | 0 | 0 | 0 | 0 | 0 | 0 | 0 | 0 | 0 | 0 | 0 | 0 | 0
| OekoSolve | OekoSolve | OekoSolve | OekoSolve | OekoSolve | OekoSolve | OekoSolve | OekoSolve | OekoSolve | OekoSolve | OekoSolve | OekoSolve | OekoSolve | OekoSolve | OekoSolve | OekoSolve | OekoSolve | OekoSolve | OekoSolve | OekoSolve
| EnMeter_Prec1 | EnMeter_Prec1 | EnMeter_Prec1 | EnMeter_Prec1 | EnMeter_Prec1 | EnMeter_Prec1 | EnMeter_Prec1 | EnMeter_Prec1 | EnMeter_Prec1 | EnMeter_Prec1 | EnMeter_Prec2 | EnMeter_Prec2 | EnMeter_Prec2 | EnMeter_Prec2 | EnMeter_Prec2 | EnMeter_Prec2 | EnMeter_Prec2 | EnMeter_Prec2 | EnMeter_Prec2 | EnMeter_Prec2
| Prec1 P:W | Prec1 WTotal:kWh | Prec1 WDay:kWh | Prec1 WMonth:kWh | Prec1 WYear:kWh | Prec1 State:0 no info available¦1 Off¦2 Startup¦3 Ready¦4 On¦5 Charge¦6 Discharge¦7 Batt Low or Full¦8 Batt Full¦9 Batt low¦10 Finished¦11 Island¦12 Waiting¦91 Maintenance¦99 ERROR | Prec1 Spec Signal | Prec1 V:kV | Prec1 I:mA | Prec1 Info:0 Bit0¦1 Bit1¦2 Bit2¦3 Bit3¦4 HS Ein¦5 Freigabe / Abdeckung vorhanden¦6 Temp. FÃ¼hler aktiv¦7 Temp. FÃ¼hler unterbrochen¦8 Bit8¦9 Bit9¦10 Bit10¦11 Bit11¦12 Bit12¦13 Bit13¦14 Bit14¦15 Bit15¦ | Prec2 P:W | Prec2 WTotal:kWh | Prec2 WDay:kWh | Prec2 WMonth:kWh | Prec2 WYear:kWh | Prec2 State:0 no info available¦1 Off¦2 Startup¦3 Ready¦4 On¦5 Charge¦6 Discharge¦7 Batt Low or Full¦8 Batt Full¦9 Batt low¦10 Finished¦11 Island¦12 Waiting¦91 Maintenance¦99 ERROR | Prec2 Spec Signal | Prec2 V:kV | Prec2 I:mA | Prec2 Info:0 Bit0¦1 Bit1¦2 Bit2¦3 Bit3¦4 HS Ein¦5 Freigabe / Abdeckung vorhanden¦6 Temp. FÃ¼hler aktiv¦7 Temp. FÃ¼hler unterbrochen¦8 Bit8¦9 Bit9¦10 Bit10¦11 Bit11¦12 Bit12¦13 Bit13¦14 Bit14¦15 Bit15¦
20.05.2025¦12:02:49.335 | 0 | 0 | 0 | 0 | 0 | 0 | 0 | 0 | 0 | 0 | 0 | 0 | 0 | 0 | 0 | 0 | 0 | 0 | 0 | 0
20.05.2025¦12:02:50.335 | 0 | 0 | 0 | 0 | 0 | 0 | 0 | 0 | 0 | 0 | 0 | 0 | 0 | 0 | 0 | 0 | 0 | 0 | 0 | 0
20.05.2025¦12:02:51.335 | 0 | 0 | 0 | 0 | 0 | 0 | 0 | 0 | 0 | 0 | 0 | 0 | 0 | 0 | 0 | 0 | 0 | 0 | 0 | 0
20.05.2025¦12:02:52.335 | 0 | 0 | 0 | 0 | 0 | 0 | 0 | 0 | 0 | 0 | 0 | 0 | 0 | 0 | 0 | 0 | 0 | 0 | 0 | 0
20.05.2025¦12:02:53.334 | 0 | 0 | 0 | 0 | 0 | 0 | 0 | 0 | 0 | 0 | 0 | 0 | 0 | 0 | 0 | 0 | 0 | 0 | 0 | 0
20.05.2025¦12:02:54.335 | 0 | 0 | 0 | 0 | 0 | 0 | 0 | 0 | 0 | 0 | 0 | 0 | 0 | 0 | 0 | 0 | 0 | 0 | 0 | 0
20.05.2025¦12:02:55.335 | 0 | 0 | 0 | 0 | 0 | 0 | 0 | 0 | 0 | 0 | 0 | 0 | 0 | 0 | 0 | 0 | 0 | 0 | 0 | 0
20.05.2025¦12:02:56.336 | 0 | 0 | 0 | 0 | 0 | 0 | 0 | 0 | 0 | 0 | 0 | 0 | 0 | 0 | 0 | 0 | 0 | 0 | 0 | 0
20.05.2025¦12:02:57.336 | 0 | 0 | 0 | 0 | 0 | 0 | 0 | 0 | 0 | 0 | 0 | 0 | 0 | 0 | 0 | 0 | 0 | 0 | 0 | 0
20.05.2025¦12:02:58.336 | 0 | 0 | 0 | 0 | 0 | 0 | 0 | 0 | 0 | 0 | 0 | 0 | 0 | 0 | 0 | 0 | 0 | 0 | 0 | 0
20.05.2025¦12:02:59.335 | 0 | 0 | 0 | 0 | 0 | 0 | 0 | 0 | 0 | 0 | 0 | 0 | 0 | 0 | 0 | 0 | 0 | 0 | 0 | 0
20.05.2025¦12:03:00.335 | 0 | 0 | 0 | 0 | 0 | 0 | 0 | 0 | 0 | 0 | 0 | 0 | 0 | 0 | 0 | 0 | 0 | 0 | 0 | 0
20.05.2025¦12:03:01.335 | 0 | 0 | 0 | 0 | 0 | 0 | 0 | 0 | 0 | 0 | 0 | 0 | 0 | 0 | 0 | 0 | 0 | 0 | 0 | 0
20.05.2025¦12:03:02.336 | 0 | 0 | 0 | 0 | 0 | 0 | 0 | 0 | 0 | 0 | 0 | 0 | 0 | 0 | 0 | 0 | 0 | 0 | 0 | 0
20.05.2025¦12:03:03.335 | 0 | 0 | 0 | 0 | 0 | 0 | 0 | 0 | 0 | 0 | 0 | 0 | 0 | 0 | 0 | 0 | 0 | 0 | 0 | 0
20.05.2025¦12:03:04.335 | 0 | 0 | 0 | 0 | 0 | 0 | 0 | 0 | 0 | 0 | 0 | 0 | 0 | 0 | 0 | 0 | 0 | 0 | 0 | 0
20.05.2025¦12:03:05.335 | 0 | 0 | 0 | 0 | 0 | 0 | 0 | 0 | 0 | 0 | 0 | 0 | 0 | 0 | 0 | 0 | 0 | 0 | 0 | 0
20.05.2025¦12:03:06.336 | 0 | 0 | 0 | 0 | 0 | 0 | 0 | 0 | 0 | 0 | 0 | 0 | 0 | 0 | 0 | 0 | 0 | 0 | 0 | 0
20.05.2025¦12:03:07.336 | 0 | 0 | 0 | 0 | 0 | 0 | 0 | 0 | 0 | 0 | 0 | 0 | 0 | 0 | 0 | 0 | 0 | 0 | 0 | 0
20.05.2025¦12:03:08.336 | 0 | 0 | 0 | 0 | 0 | 0 | 0 | 0 | 0 | 0 | 0 | 0 | 0 | 0 | 0 | 0 | 0 | 0 | 0 | 0
20.05.2025¦12:03:09.336 | 0 | 0 | 0 | 0 | 0 | 0 | 0 | 0 | 0 | 0 | 0 | 0 | 0 | 0 | 0 | 0 | 0 | 0 | 0 | 0
20.05.2025¦12:03:10.336 | 0 | 0 | 0 | 0 | 0 | 0 | 0 | 0 | 0 | 0 | 0 | 0 | 0 | 0 | 0 | 0 | 0 | 0 | 0 | 0
20.05.2025¦12:03:11.336 | 0 | 0 | 0 | 0 | 0 | 0 | 0 | 0 | 0 | 0 | 0 | 0 | 0 | 0 | 0 | 0 | 0 | 0 | 0 | 0
20.05.2025¦12:03:12.336 | 0 | 0 | 0 | 0 | 0 | 0 | 0 | 0 | 0 | 0 | 0 | 0 | 0 | 0 | 0 | 0 | 0 | 0 | 0 | 0
20.05.2025¦12:03:13.335 | 0 | 0 | 0 | 0 | 0 | 0 | 0 | 0 | 0 | 0 | 0 | 0 | 0 | 0 | 0 | 0 | 0 | 0 | 0 | 0
20.05.2025¦12:03:14.335 | 0 | 0 | 0 | 0 | 0 | 0 | 0 | 0 | 0 | 0 | 0 | 0 | 0 | 0 | 0 | 0 | 0 | 0 | 0 | 0
20.05.2025¦12:03:15.336 | 0 | 0 | 0 | 0 | 0 | 0 | 0 | 0 | 0 | 0 | 0 | 0 | 0 | 0 | 0 | 0 | 0 | 0 | 0 | 0
20.05.2025¦12:03:16.336 | 0 | 0 | 0 | 0 | 0 | 0 | 0 | 0 | 0 | 0 | 0 | 0 | 0 | 0 | 0 | 0 | 0 | 0 | 0 | 0
20.05.2025¦12:03:17.336 | 0 | 0 | 0 | 0 | 0 | 0 | 0 | 0 | 0 | 0 | 0 | 0 | 0 | 0 | 0 | 0 | 0 | 0 | 0 | 0
20.05.2025¦12:03:18.335 | 0 | 0 | 0 | 0 | 0 | 0 | 0 | 0 | 0 | 0 | 0 | 0 | 0 | 0 | 0 | 0 | 0 | 0 | 0 | 0
| OekoSolve | OekoSolve | OekoSolve | OekoSolve | OekoSolve | OekoSolve | OekoSolve | OekoSolve | OekoSolve | OekoSolve | OekoSolve | OekoSolve | OekoSolve | OekoSolve | OekoSolve | OekoSolve | OekoSolve | OekoSolve | OekoSolve | OekoSolve
| EnMeter_Prec1 | EnMeter_Prec1 | EnMeter_Prec1 | EnMeter_Prec1 | EnMeter_Prec1 | EnMeter_Prec1 | EnMeter_Prec1 | EnMeter_Prec1 | EnMeter_Prec1 | EnMeter_Prec1 | EnMeter_Prec2 | EnMeter_Prec2 | EnMeter_Prec2 | EnMeter_Prec2 | EnMeter_Prec2 | EnMeter_Prec2 | EnMeter_Prec2 | EnMeter_Prec2 | EnMeter_Prec2 | EnMeter_Prec2
| Prec1 P:W | Prec1 WTotal:kWh | Prec1 WDay:kWh | Prec1 WMonth:kWh | Prec1 WYear:kWh | Prec1 State:0 no info available¦1 Off¦2 Startup¦3 Ready¦4 On¦5 Charge¦6 Discharge¦7 Batt Low or Full¦8 Batt Full¦9 Batt low¦10 Finished¦11 Island¦12 Waiting¦91 Maintenance¦99 ERROR | Prec1 Spec Signal | Prec1 V:kV | Prec1 I:mA | Prec1 Info:0 Bit0¦1 Bit1¦2 Bit2¦3 Bit3¦4 HS Ein¦5 Freigabe / Abdeckung vorhanden¦6 Temp. FÃ¼hler aktiv¦7 Temp. FÃ¼hler unterbrochen¦8 Bit8¦9 Bit9¦10 Bit10¦11 Bit11¦12 Bit12¦13 Bit13¦14 Bit14¦15 Bit15¦ | Prec2 P:W | Prec2 WTotal:kWh | Prec2 WDay:kWh | Prec2 WMonth:kWh | Prec2 WYear:kWh | Prec2 State:0 no info available¦1 Off¦2 Startup¦3 Ready¦4 On¦5 Charge¦6 Discharge¦7 Batt Low or Full¦8 Batt Full¦9 Batt low¦10 Finished¦11 Island¦12 Waiting¦91 Maintenance¦99 ERROR | Prec2 Spec Signal | Prec2 V:kV | Prec2 I:mA | Prec2 Info:0 Bit0¦1 Bit1¦2 Bit2¦3 Bit3¦4 HS Ein¦5 Freigabe / Abdeckung vorhanden¦6 Temp. FÃ¼hler aktiv¦7 Temp. FÃ¼hler unterbrochen¦8 Bit8¦9 Bit9¦10 Bit10¦11 Bit11¦12 Bit12¦13 Bit13¦14 Bit14¦15 Bit15¦
20.05.2025¦12:03:19.335 | 0 | 0 | 0 | 0 | 0 | 0 | 0 | 0 | 0 | 0 | 0 | 0 | 0 | 0 | 0 | 0 | 0 | 0 | 0 | 0
20.05.2025¦12:03:20.336 | 0 | 0 | 0 | 0 | 0 | 0 | 0 | 0 | 0 | 0 | 0 | 0 | 0 | 0 | 0 | 0 | 0 | 0 | 0 | 0
20.05.2025¦12:03:21.336 | 0 | 0 | 0 | 0 | 0 | 0 | 0 | 0 | 0 | 0 | 0 | 0 | 0 | 0 | 0 | 0 | 0 | 0 | 0 | 0
20.05.2025¦12:03:22.336 | 0 | 0 | 0 | 0 | 0 | 0 | 0 | 0 | 0 | 0 | 0 | 0 | 0 | 0 | 0 | 0 | 0 | 0 | 0 | 0
20.05.2025¦12:03:23.336 | 0 | 0 | 0 | 0 | 0 | 0 | 0 | 0 | 0 | 0 | 0 | 0 | 0 | 0 | 0 | 0 | 0 | 0 | 0 | 0
20.05.2025¦12:03:24.335 | 0 | 0 | 0 | 0 | 0 | 0 | 0 | 0 | 0 | 0 | 0 | 0 | 0 | 0 | 0 | 0 | 0 | 0 | 0 | 0
20.05.2025¦12:03:25.334 | 0 | 0 | 0 | 0 | 0 | 0 | 0 | 0 | 0 | 0 | 0 | 0 | 0 | 0 | 0 | 0 | 0 | 0 | 0 | 0
20.05.2025¦12:03:26.335 | 0 | 0 | 0 | 0 | 0 | 0 | 0 | 0 | 0 | 0 | 0 | 0 | 0 | 0 | 0 | 0 | 0 | 0 | 0 | 0
20.05.2025¦12:03:27.335 | 0 | 0 | 0 | 0 | 0 | 0 | 0 | 0 | 0 | 0 | 0 | 0 | 0 | 0 | 0 | 0 | 0 | 0 | 0 | 0
20.05.2025¦12:03:28.336 | 0 | 0 | 0 | 0 | 0 | 0 | 0 | 0 | 0 | 0 | 0 | 0 | 0 | 0 | 0 | 0 | 0 | 0 | 0 | 0
20.05.2025¦12:03:29.335 | 0 | 0 | 0 | 0 | 0 | 0 | 0 | 0 | 0 | 0 | 0 | 0 | 0 | 0 | 0 | 0 | 0 | 0 | 0 | 0
20.05.2025¦12:03:30.335 | 0 | 0 | 0 | 0 | 0 | 0 | 0 | 0 | 0 | 0 | 0 | 0 | 0 | 0 | 0 | 0 | 0 | 0 | 0 | 0
20.05.2025¦12:03:31.335 | 0 | 0 | 0 | 0 | 0 | 0 | 0 | 0 | 0 | 0 | 0 | 0 | 0 | 0 | 0 | 0 | 0 | 0 | 0 | 0
20.05.2025¦12:03:32.337 | 0 | 0 | 0 | 0 | 0 | 0 | 0 | 0 | 0 | 0 | 0 | 0 | 0 | 0 | 0 | 0 | 0 | 0 | 0 | 0
20.05.2025¦12:03:33.335 | 0 | 0 | 0 | 0 | 0 | 0 | 0 | 0 | 0 | 0 | 0 | 0 | 0 | 0 | 0 | 0 | 0 | 0 | 0 | 0
20.05.2025¦12:03:34.334 | 0 | 0 | 0 | 0 | 0 | 0 | 0 | 0 | 0 | 0 | 0 | 0 | 0 | 0 | 0 | 0 | 0 | 0 | 0 | 0
20.05.2025¦12:03:35.335 | 0 | 0 | 0 | 0 | 0 | 0 | 0 | 0 | 0 | 0 | 0 | 0 | 0 | 0 | 0 | 0 | 0 | 0 | 0 | 0
20.05.2025¦12:03:36.335 | 0 | 0 | 0 | 0 | 0 | 0 | 0 | 0 | 0 | 0 | 0 | 0 | 0 | 0 | 0 | 0 | 0 | 0 | 0 | 0
20.05.2025¦12:03:37.335 | 0 | 0 | 0 | 0 | 0 | 0 | 0 | 0 | 0 | 0 | 0 | 0 | 0 | 0 | 0 | 0 | 0 | 0 | 0 | 0
20.05.2025¦12:03:38.336 | 0 | 0 | 0 | 0 | 0 | 0 | 0 | 0 | 0 | 0 | 0 | 0 | 0 | 0 | 0 | 0 | 0 | 0 | 0 | 0
20.05.2025¦12:03:39.334 | 0 | 0 | 0 | 0 | 0 | 0 | 0 | 0 | 0 | 0 | 0 | 0 | 0 | 0 | 0 | 0 | 0 | 0 | 0 | 0
20.05.2025¦12:03:40.335 | 0 | 0 | 0 | 0 | 0 | 0 | 0 | 0 | 0 | 0 | 0 | 0 | 0 | 0 | 0 | 0 | 0 | 0 | 0 | 0
20.05.2025¦12:03:41.335 | 0 | 0 | 0 | 0 | 0 | 0 | 0 | 0 | 0 | 0 | 0 | 0 | 0 | 0 | 0 | 0 | 0 | 0 | 0 | 0
20.05.2025¦12:03:42.335 | 0 | 0 | 0 | 0 | 0 | 0 | 0 | 0 | 0 | 0 | 0 | 0 | 0 | 0 | 0 | 0 | 0 | 0 | 0 | 0
20.05.2025¦12:03:43.335 | 0 | 0 | 0 | 0 | 0 | 0 | 0 | 0 | 0 | 0 | 0 | 0 | 0 | 0 | 0 | 0 | 0 | 0 | 0 | 0
20.05.2025¦12:03:44.335 | 0 | 0 | 0 | 0 | 0 | 0 | 0 | 0 | 0 | 0 | 0 | 0 | 0 | 0 | 0 | 0 | 0 | 0 | 0 | 0
20.05.2025¦12:03:45.335 | 0 | 0 | 0 | 0 | 0 | 0 | 0 | 0 | 0 | 0 | 0 | 0 | 0 | 0 | 0 | 0 | 0 | 0 | 0 | 0
20.05.2025¦12:03:46.337 | 0 | 0 | 0 | 0 | 0 | 0 | 0 | 0 | 0 | 0 | 0 | 0 | 0 | 0 | 0 | 0 | 0 | 0 | 0 | 0
20.05.2025¦12:03:47.335 | 0 | 0 | 0 | 0 | 0 | 0 | 0 | 0 | 0 | 0 | 0 | 0 | 0 | 0 | 0 | 0 | 0 | 0 | 0 | 0
20.05.2025¦12:03:48.335 | 0 | 0 | 0 | 0 | 0 | 0 | 0 | 0 | 0 | 0 | 0 | 0 | 0 | 0 | 0 | 0 | 0 | 0 | 0 | 0
| OekoSolve | OekoSolve | OekoSolve | OekoSolve | OekoSolve | OekoSolve | OekoSolve | OekoSolve | OekoSolve | OekoSolve | OekoSolve | OekoSolve | OekoSolve | OekoSolve | OekoSolve | OekoSolve | OekoSolve | OekoSolve | OekoSolve | OekoSolve
| EnMeter_Prec1 | EnMeter_Prec1 | EnMeter_Prec1 | EnMeter_Prec1 | EnMeter_Prec1 | EnMeter_Prec1 | EnMeter_Prec1 | EnMeter_Prec1 | EnMeter_Prec1 | EnMeter_Prec1 | EnMeter_Prec2 | EnMeter_Prec2 | EnMeter_Prec2 | EnMeter_Prec2 | EnMeter_Prec2 | EnMeter_Prec2 | EnMeter_Prec2 | EnMeter_Prec2 | EnMeter_Prec2 | EnMeter_Prec2
| Prec1 P:W | Prec1 WTotal:kWh | Prec1 WDay:kWh | Prec1 WMonth:kWh | Prec1 WYear:kWh | Prec1 State:0 no info available¦1 Off¦2 Startup¦3 Ready¦4 On¦5 Charge¦6 Discharge¦7 Batt Low or Full¦8 Batt Full¦9 Batt low¦10 Finished¦11 Island¦12 Waiting¦91 Maintenance¦99 ERROR | Prec1 Spec Signal | Prec1 V:kV | Prec1 I:mA | Prec1 Info:0 Bit0¦1 Bit1¦2 Bit2¦3 Bit3¦4 HS Ein¦5 Freigabe / Abdeckung vorhanden¦6 Temp. FÃ¼hler aktiv¦7 Temp. FÃ¼hler unterbrochen¦8 Bit8¦9 Bit9¦10 Bit10¦11 Bit11¦12 Bit12¦13 Bit13¦14 Bit14¦15 Bit15¦ | Prec2 P:W | Prec2 WTotal:kWh | Prec2 WDay:kWh | Prec2 WMonth:kWh | Prec2 WYear:kWh | Prec2 State:0 no info available¦1 Off¦2 Startup¦3 Ready¦4 On¦5 Charge¦6 Discharge¦7 Batt Low or Full¦8 Batt Full¦9 Batt low¦10 Finished¦11 Island¦12 Waiting¦91 Maintenance¦99 ERROR | Prec2 Spec Signal | Prec2 V:kV | Prec2 I:mA | Prec2 Info:0 Bit0¦1 Bit1¦2 Bit2¦3 Bit3¦4 HS Ein¦5 Freigabe / Abdeckung vorhanden¦6 Temp. FÃ¼hler aktiv¦7 Temp. FÃ¼hler unterbrochen¦8 Bit8¦9 Bit9¦10 Bit10¦11 Bit11¦12 Bit12¦13 Bit13¦14 Bit14¦15 Bit15¦
20.05.2025¦12:03:49.336 | 0 | 0 | 0 | 0 | 0 | 0 | 0 | 0 | 0 | 0 | 0 | 0 | 0 | 0 | 0 | 0 | 0 | 0 | 0 | 0
20.05.2025¦12:03:50.335 | 0 | 0 | 0 | 0 | 0 | 0 | 0 | 0 | 0 | 0 | 0 | 0 | 0 | 0 | 0 | 0 | 0 | 0 | 0 | 0
20.05.2025¦12:03:51.335 | 0 | 0 | 0 | 0 | 0 | 0 | 0 | 0 | 0 | 0 | 0 | 0 | 0 | 0 | 0 | 0 | 0 | 0 | 0 | 0
20.05.2025¦12:03:52.335 | 0 | 0 | 0 | 0 | 0 | 0 | 0 | 0 | 0 | 0 | 0 | 0 | 0 | 0 | 0 | 0 | 0 | 0 | 0 | 0
20.05.2025¦12:03:53.337 | 0 | 0 | 0 | 0 | 0 | 0 | 0 | 0 | 0 | 0 | 0 | 0 | 0 | 0 | 0 | 0 | 0 | 0 | 0 | 0
20.05.2025¦12:03:54.336 | 0 | 0 | 0 | 0 | 0 | 0 | 0 | 0 | 0 | 0 | 0 | 0 | 0 | 0 | 0 | 0 | 0 | 0 | 0 | 0
20.05.2025¦12:03:55.336 | 0 | 0 | 0 | 0 | 0 | 0 | 0 | 0 | 0 | 0 | 0 | 0 | 0 | 0 | 0 | 0 | 0 | 0 | 0 | 0
20.05.2025¦12:03:56.336 | 0 | 0 | 0 | 0 | 0 | 0 | 0 | 0 | 0 | 0 | 0 | 0 | 0 | 0 | 0 | 0 | 0 | 0 | 0 | 0
20.05.2025¦12:03:57.336 | 0 | 0 | 0 | 0 | 0 | 0 | 0 | 0 | 0 | 0 | 0 | 0 | 0 | 0 | 0 | 0 | 0 | 0 | 0 | 0
20.05.2025¦12:03:58.336 | 0 | 0 | 0 | 0 | 0 | 0 | 0 | 0 | 0 | 0 | 0 | 0 | 0 | 0 | 0 | 0 | 0 | 0 | 0 | 0
20.05.2025¦12:03:59.336 | 0 | 0 | 0 | 0 | 0 | 0 | 0 | 0 | 0 | 0 | 0 | 0 | 0 | 0 | 0 | 0 | 0 | 0 | 0 | 0
20.05.2025¦12:04:00.336 | 0 | 0 | 0 | 0 | 0 | 0 | 0 | 0 | 0 | 0 | 0 | 0 | 0 | 0 | 0 | 0 | 0 | 0 | 0 | 0
20.05.2025¦12:04:01.335 | 0 | 0 | 0 | 0 | 0 | 0 | 0 | 0 | 0 | 0 | 0 | 0 | 0 | 0 | 0 | 0 | 0 | 0 | 0 | 0
20.05.2025¦12:04:02.336 | 0 | 0 | 0 | 0 | 0 | 0 | 0 | 0 | 0 | 0 | 0 | 0 | 0 | 0 | 0 | 0 | 0 | 0 | 0 | 0
20.05.2025¦12:04:03.336 | 0 | 0 | 0 | 0 | 0 | 0 | 0 | 0 | 0 | 0 | 0 | 0 | 0 | 0 | 0 | 0 | 0 | 0 | 0 | 0
20.05.2025¦12:04:04.336 | 0 | 0 | 0 | 0 | 0 | 0 | 0 | 0 | 0 | 0 | 0 | 0 | 0 | 0 | 0 | 0 | 0 | 0 | 0 | 0
20.05.2025¦12:04:05.336 | 0 | 0 | 0 | 0 | 0 | 0 | 0 | 0 | 0 | 0 | 0 | 0 | 0 | 0 | 0 | 0 | 0 | 0 | 0 | 0
20.05.2025¦12:04:06.335 | 0 | 0 | 0 | 0 | 0 | 0 | 0 | 0 | 0 | 0 | 0 | 0 | 0 | 0 | 0 | 0 | 0 | 0 | 0 | 0
20.05.2025¦12:04:07.336 | 0 | 0 | 0 | 0 | 0 | 0 | 0 | 0 | 0 | 0 | 0 | 0 | 0 | 0 | 0 | 0 | 0 | 0 | 0 | 0
20.05.2025¦12:04:08.336 | 0 | 0 | 0 | 0 | 0 | 0 | 0 | 0 | 0 | 0 | 0 | 0 | 0 | 0 | 0 | 0 | 0 | 0 | 0 | 0
20.05.2025¦12:04:09.335 | 0 | 0 | 0 | 0 | 0 | 0 | 0 | 0 | 0 | 0 | 0 | 0 | 0 | 0 | 0 | 0 | 0 | 0 | 0 | 0
20.05.2025¦12:04:10.335 | 0 | 0 | 0 | 0 | 0 | 0 | 0 | 0 | 0 | 0 | 0 | 0 | 0 | 0 | 0 | 0 | 0 | 0 | 0 | 0
20.05.2025¦12:04:11.335 | 0 | 0 | 0 | 0 | 0 | 0 | 0 | 0 | 0 | 0 | 0 | 0 | 0 | 0 | 0 | 0 | 0 | 0 | 0 | 0
20.05.2025¦12:04:12.336 | 0 | 0 | 0 | 0 | 0 | 0 | 0 | 0 | 0 | 0 | 0 | 0 | 0 | 0 | 0 | 0 | 0 | 0 | 0 | 0
20.05.2025¦12:04:13.336 | 0 | 0 | 0 | 0 | 0 | 0 | 0 | 0 | 0 | 0 | 0 | 0 | 0 | 0 | 0 | 0 | 0 | 0 | 0 | 0
20.05.2025¦12:04:14.335 | 0 | 0 | 0 | 0 | 0 | 0 | 0 | 0 | 0 | 0 | 0 | 0 | 0 | 0 | 0 | 0 | 0 | 0 | 0 | 0
20.05.2025¦12:04:15.335 | 0 | 0 | 0 | 0 | 0 | 0 | 0 | 0 | 0 | 0 | 0 | 0 | 0 | 0 | 0 | 0 | 0 | 0 | 0 | 0
20.05.2025¦12:04:16.335 | 0 | 0 | 0 | 0 | 0 | 0 | 0 | 0 | 0 | 0 | 0 | 0 | 0 | 0 | 0 | 0 | 0 | 0 | 0 | 0
20.05.2025¦12:04:17.334 | 0 | 0 | 0 | 0 | 0 | 0 | 0 | 0 | 0 | 0 | 0 | 0 | 0 | 0 | 0 | 0 | 0 | 0 | 0 | 0
20.05.2025¦12:04:18.335 | 0 | 0 | 0 | 0 | 0 | 0 | 0 | 0 | 0 | 0 | 0 | 0 | 0 | 0 | 0 | 0 | 0 | 0 | 0 | 0
| OekoSolve | OekoSolve | OekoSolve | OekoSolve | OekoSolve | OekoSolve | OekoSolve | OekoSolve | OekoSolve | OekoSolve | OekoSolve | OekoSolve | OekoSolve | OekoSolve | OekoSolve | OekoSolve | OekoSolve | OekoSolve | OekoSolve | OekoSolve
| EnMeter_Prec1 | EnMeter_Prec1 | EnMeter_Prec1 | EnMeter_Prec1 | EnMeter_Prec1 | EnMeter_Prec1 | EnMeter_Prec1 | EnMeter_Prec1 | EnMeter_Prec1 | EnMeter_Prec1 | EnMeter_Prec2 | EnMeter_Prec2 | EnMeter_Prec2 | EnMeter_Prec2 | EnMeter_Prec2 | EnMeter_Prec2 | EnMeter_Prec2 | EnMeter_Prec2 | EnMeter_Prec2 | EnMeter_Prec2
| Prec1 P:W | Prec1 WTotal:kWh | Prec1 WDay:kWh | Prec1 WMonth:kWh | Prec1 WYear:kWh | Prec1 State:0 no info available¦1 Off¦2 Startup¦3 Ready¦4 On¦5 Charge¦6 Discharge¦7 Batt Low or Full¦8 Batt Full¦9 Batt low¦10 Finished¦11 Island¦12 Waiting¦91 Maintenance¦99 ERROR | Prec1 Spec Signal | Prec1 V:kV | Prec1 I:mA | Prec1 Info:0 Bit0¦1 Bit1¦2 Bit2¦3 Bit3¦4 HS Ein¦5 Freigabe / Abdeckung vorhanden¦6 Temp. FÃ¼hler aktiv¦7 Temp. FÃ¼hler unterbrochen¦8 Bit8¦9 Bit9¦10 Bit10¦11 Bit11¦12 Bit12¦13 Bit13¦14 Bit14¦15 Bit15¦ | Prec2 P:W | Prec2 WTotal:kWh | Prec2 WDay:kWh | Prec2 WMonth:kWh | Prec2 WYear:kWh | Prec2 State:0 no info available¦1 Off¦2 Startup¦3 Ready¦4 On¦5 Charge¦6 Discharge¦7 Batt Low or Full¦8 Batt Full¦9 Batt low¦10 Finished¦11 Island¦12 Waiting¦91 Maintenance¦99 ERROR | Prec2 Spec Signal | Prec2 V:kV | Prec2 I:mA | Prec2 Info:0 Bit0¦1 Bit1¦2 Bit2¦3 Bit3¦4 HS Ein¦5 Freigabe / Abdeckung vorhanden¦6 Temp. FÃ¼hler aktiv¦7 Temp. FÃ¼hler unterbrochen¦8 Bit8¦9 Bit9¦10 Bit10¦11 Bit11¦12 Bit12¦13 Bit13¦14 Bit14¦15 Bit15¦
20.05.2025¦12:04:19.335 | 0 | 0 | 0 | 0 | 0 | 0 | 0 | 0 | 0 | 0 | 0 | 0 | 0 | 0 | 0 | 0 | 0 | 0 | 0 | 0
20.05.2025¦12:04:20.336 | 0 | 0 | 0 | 0 | 0 | 0 | 0 | 0 | 0 | 0 | 0 | 0 | 0 | 0 | 0 | 0 | 0 | 0 | 0 | 0
20.05.2025¦12:04:21.337 | 0 | 0 | 0 | 0 | 0 | 0 | 0 | 0 | 0 | 0 | 0 | 0 | 0 | 0 | 0 | 0 | 0 | 0 | 0 | 0
20.05.2025¦12:04:22.335 | 0 | 0 | 0 | 0 | 0 | 0 | 0 | 0 | 0 | 0 | 0 | 0 | 0 | 0 | 0 | 0 | 0 | 0 | 0 | 0
20.05.2025¦12:04:23.335 | 0 | 0 | 0 | 0 | 0 | 0 | 0 | 0 | 0 | 0 | 0 | 0 | 0 | 0 | 0 | 0 | 0 | 0 | 0 | 0
20.05.2025¦12:04:24.335 | 0 | 0 | 0 | 0 | 0 | 0 | 0 | 0 | 0 | 0 | 0 | 0 | 0 | 0 | 0 | 0 | 0 | 0 | 0 | 0
20.05.2025¦12:04:25.335 | 0 | 0 | 0 | 0 | 0 | 0 | 0 | 0 | 0 | 0 | 0 | 0 | 0 | 0 | 0 | 0 | 0 | 0 | 0 | 0
20.05.2025¦12:04:26.336 | 0 | 0 | 0 | 0 | 0 | 0 | 0 | 0 | 0 | 0 | 0 | 0 | 0 | 0 | 0 | 0 | 0 | 0 | 0 | 0
20.05.2025¦12:04:27.336 | 0 | 0 | 0 | 0 | 0 | 0 | 0 | 0 | 0 | 0 | 0 | 0 | 0 | 0 | 0 | 0 | 0 | 0 | 0 | 0
20.05.2025¦12:04:28.337 | 0 | 0 | 0 | 0 | 0 | 0 | 0 | 0 | 0 | 0 | 0 | 0 | 0 | 0 | 0 | 0 | 0 | 0 | 0 | 0
20.05.2025¦12:04:29.335 | 0 | 0 | 0 | 0 | 0 | 0 | 0 | 0 | 0 | 0 | 0 | 0 | 0 | 0 | 0 | 0 | 0 | 0 | 0 | 0
20.05.2025¦12:04:30.335 | 0 | 0 | 0 | 0 | 0 | 0 | 0 | 0 | 0 | 0 | 0 | 0 | 0 | 0 | 0 | 0 | 0 | 0 | 0 | 0
20.05.2025¦12:04:31.336 | 0 | 0 | 0 | 0 | 0 | 0 | 0 | 0 | 0 | 0 | 0 | 0 | 0 | 0 | 0 | 0 | 0 | 0 | 0 | 0
20.05.2025¦12:04:32.336 | 0 | 0 | 0 | 0 | 0 | 0 | 0 | 0 | 0 | 0 | 0 | 0 | 0 | 0 | 0 | 0 | 0 | 0 | 0 | 0
20.05.2025¦12:04:33.336 | 0 | 0 | 0 | 0 | 0 | 0 | 0 | 0 | 0 | 0 | 0 | 0 | 0 | 0 | 0 | 0 | 0 | 0 | 0 | 0
20.05.2025¦12:04:34.336 | 0 | 0 | 0 | 0 | 0 | 0 | 0 | 0 | 0 | 0 | 0 | 0 | 0 | 0 | 0 | 0 | 0 | 0 | 0 | 0
20.05.2025¦12:04:35.335 | 0 | 0 | 0 | 0 | 0 | 0 | 0 | 0 | 0 | 0 | 0 | 0 | 0 | 0 | 0 | 0 | 0 | 0 | 0 | 0
20.05.2025¦12:04:36.335 | 0 | 0 | 0 | 0 | 0 | 0 | 0 | 0 | 0 | 0 | 0 | 0 | 0 | 0 | 0 | 0 | 0 | 0 | 0 | 0
20.05.2025¦12:04:37.335 | 0 | 0 | 0 | 0 | 0 | 0 | 0 | 0 | 0 | 0 | 0 | 0 | 0 | 0 | 0 | 0 | 0 | 0 | 0 | 0
20.05.2025¦12:04:38.336 | 0 | 0 | 0 | 0 | 0 | 0 | 0 | 0 | 0 | 0 | 0 | 0 | 0 | 0 | 0 | 0 | 0 | 0 | 0 | 0
20.05.2025¦12:04:39.336 | 0 | 0 | 0 | 0 | 0 | 0 | 0 | 0 | 0 | 0 | 0 | 0 | 0 | 0 | 0 | 0 | 0 | 0 | 0 | 0
20.05.2025¦12:04:40.335 | 0 | 0 | 0 | 0 | 0 | 0 | 0 | 0 | 0 | 0 | 0 | 0 | 0 | 0 | 0 | 0 | 0 | 0 | 0 | 0
20.05.2025¦12:04:41.335 | 0 | 0 | 0 | 0 | 0 | 0 | 0 | 0 | 0 | 0 | 0 | 0 | 0 | 0 | 0 | 0 | 0 | 0 | 0 | 0
20.05.2025¦12:04:42.336 | 0 | 0 | 0 | 0 | 0 | 0 | 0 | 0 | 0 | 0 | 0 | 0 | 0 | 0 | 0 | 0 | 0 | 0 | 0 | 0
20.05.2025¦12:04:43.336 | 0 | 0 | 0 | 0 | 0 | 0 | 0 | 0 | 0 | 0 | 0 | 0 | 0 | 0 | 0 | 0 | 0 | 0 | 0 | 0
20.05.2025¦12:04:44.336 | 0 | 0 | 0 | 0 | 0 | 0 | 0 | 0 | 0 | 0 | 0 | 0 | 0 | 0 | 0 | 0 | 0 | 0 | 0 | 0
20.05.2025¦12:04:45.335 | 0 | 0 | 0 | 0 | 0 | 0 | 0 | 0 | 0 | 0 | 0 | 0 | 0 | 0 | 0 | 0 | 0 | 0 | 0 | 0
20.05.2025¦12:04:46.334 | 0 | 0 | 0 | 0 | 0 | 0 | 0 | 0 | 0 | 0 | 0 | 0 | 0 | 0 | 0 | 0 | 0 | 0 | 0 | 0
20.05.2025¦12:04:47.336 | 0 | 0 | 0 | 0 | 0 | 0 | 0 | 0 | 0 | 0 | 0 | 0 | 0 | 0 | 0 | 0 | 0 | 0 | 0 | 0
20.05.2025¦12:04:48.336 | 0 | 0 | 0 | 0 | 0 | 0 | 0 | 0 | 0 | 0 | 0 | 0 | 0 | 0 | 0 | 0 | 0 | 0 | 0 | 0
| OekoSolve | OekoSolve | OekoSolve | OekoSolve | OekoSolve | OekoSolve | OekoSolve | OekoSolve | OekoSolve | OekoSolve | OekoSolve | OekoSolve | OekoSolve | OekoSolve | OekoSolve | OekoSolve | OekoSolve | OekoSolve | OekoSolve | OekoSolve
| EnMeter_Prec1 | EnMeter_Prec1 | EnMeter_Prec1 | EnMeter_Prec1 | EnMeter_Prec1 | EnMeter_Prec1 | EnMeter_Prec1 | EnMeter_Prec1 | EnMeter_Prec1 | EnMeter_Prec1 | EnMeter_Prec2 | EnMeter_Prec2 | EnMeter_Prec2 | EnMeter_Prec2 | EnMeter_Prec2 | EnMeter_Prec2 | EnMeter_Prec2 | EnMeter_Prec2 | EnMeter_Prec2 | EnMeter_Prec2
| Prec1 P:W | Prec1 WTotal:kWh | Prec1 WDay:kWh | Prec1 WMonth:kWh | Prec1 WYear:kWh | Prec1 State:0 no info available¦1 Off¦2 Startup¦3 Ready¦4 On¦5 Charge¦6 Discharge¦7 Batt Low or Full¦8 Batt Full¦9 Batt low¦10 Finished¦11 Island¦12 Waiting¦91 Maintenance¦99 ERROR | Prec1 Spec Signal | Prec1 V:kV | Prec1 I:mA | Prec1 Info:0 Bit0¦1 Bit1¦2 Bit2¦3 Bit3¦4 HS Ein¦5 Freigabe / Abdeckung vorhanden¦6 Temp. FÃ¼hler aktiv¦7 Temp. FÃ¼hler unterbrochen¦8 Bit8¦9 Bit9¦10 Bit10¦11 Bit11¦12 Bit12¦13 Bit13¦14 Bit14¦15 Bit15¦ | Prec2 P:W | Prec2 WTotal:kWh | Prec2 WDay:kWh | Prec2 WMonth:kWh | Prec2 WYear:kWh | Prec2 State:0 no info available¦1 Off¦2 Startup¦3 Ready¦4 On¦5 Charge¦6 Discharge¦7 Batt Low or Full¦8 Batt Full¦9 Batt low¦10 Finished¦11 Island¦12 Waiting¦91 Maintenance¦99 ERROR | Prec2 Spec Signal | Prec2 V:kV | Prec2 I:mA | Prec2 Info:0 Bit0¦1 Bit1¦2 Bit2¦3 Bit3¦4 HS Ein¦5 Freigabe / Abdeckung vorhanden¦6 Temp. FÃ¼hler aktiv¦7 Temp. FÃ¼hler unterbrochen¦8 Bit8¦9 Bit9¦10 Bit10¦11 Bit11¦12 Bit12¦13 Bit13¦14 Bit14¦15 Bit15¦
20.05.2025¦12:04:49.335 | 0 | 0 | 0 | 0 | 0 | 0 | 0 | 0 | 0 | 0 | 0 | 0 | 0 | 0 | 0 | 0 | 0 | 0 | 0 | 0
20.05.2025¦12:04:50.335 | 0 | 0 | 0 | 0 | 0 | 0 | 0 | 0 | 0 | 0 | 0 | 0 | 0 | 0 | 0 | 0 | 0 | 0 | 0 | 0
20.05.2025¦12:04:51.335 | 0 | 0 | 0 | 0 | 0 | 0 | 0 | 0 | 0 | 0 | 0 | 0 | 0 | 0 | 0 | 0 | 0 | 0 | 0 | 0
20.05.2025¦12:04:52.336 | 0 | 0 | 0 | 0 | 0 | 0 | 0 | 0 | 0 | 0 | 0 | 0 | 0 | 0 | 0 | 0 | 0 | 0 | 0 | 0
20.05.2025¦12:04:53.336 | 0 | 0 | 0 | 0 | 0 | 0 | 0 | 0 | 0 | 0 | 0 | 0 | 0 | 0 | 0 | 0 | 0 | 0 | 0 | 0
20.05.2025¦12:04:54.336 | 0 | 0 | 0 | 0 | 0 | 0 | 0 | 0 | 0 | 0 | 0 | 0 | 0 | 0 | 0 | 0 | 0 | 0 | 0 | 0
20.05.2025¦12:04:55.336 | 0 | 0 | 0 | 0 | 0 | 0 | 0 | 0 | 0 | 0 | 0 | 0 | 0 | 0 | 0 | 0 | 0 | 0 | 0 | 0
20.05.2025¦12:04:56.336 | 0 | 0 | 0 | 0 | 0 | 0 | 0 | 0 | 0 | 0 | 0 | 0 | 0 | 0 | 0 | 0 | 0 | 0 | 0 | 0
20.05.2025¦12:04:57.334 | 0 | 0 | 0 | 0 | 0 | 0 | 0 | 0 | 0 | 0 | 0 | 0 | 0 | 0 | 0 | 0 | 0 | 0 | 0 | 0
20.05.2025¦12:04:58.334 | 0 | 0 | 0 | 0 | 0 | 0 | 0 | 0 | 0 | 0 | 0 | 0 | 0 | 0 | 0 | 0 | 0 | 0 | 0 | 0
20.05.2025¦12:04:59.335 | 0 | 0 | 0 | 0 | 0 | 0 | 0 | 0 | 0 | 0 | 0 | 0 | 0 | 0 | 0 | 0 | 0 | 0 | 0 | 0
20.05.2025¦12:05:00.335 | 0 | 0 | 0 | 0 | 0 | 0 | 0 | 0 | 0 | 0 | 0 | 0 | 0 | 0 | 0 | 0 | 0 | 0 | 0 | 0
20.05.2025¦12:05:01.336 | 0 | 0 | 0 | 0 | 0 | 0 | 0 | 0 | 0 | 0 | 0 | 0 | 0 | 0 | 0 | 0 | 0 | 0 | 0 | 0
20.05.2025¦12:05:02.336 | 0 | 0 | 0 | 0 | 0 | 0 | 0 | 0 | 0 | 0 | 0 | 0 | 0 | 0 | 0 | 0 | 0 | 0 | 0 | 0
20.05.2025¦12:05:03.336 | 0 | 0 | 0 | 0 | 0 | 0 | 0 | 0 | 0 | 0 | 0 | 0 | 0 | 0 | 0 | 0 | 0 | 0 | 0 | 0
20.05.2025¦12:05:04.335 | 0 | 0 | 0 | 0 | 0 | 0 | 0 | 0 | 0 | 0 | 0 | 0 | 0 | 0 | 0 | 0 | 0 | 0 | 0 | 0
20.05.2025¦12:05:05.336 | 0 | 0 | 0 | 0 | 0 | 0 | 0 | 0 | 0 | 0 | 0 | 0 | 0 | 0 | 0 | 0 | 0 | 0 | 0 | 0
20.05.2025¦12:05:06.336 | 0 | 0 | 0 | 0 | 0 | 0 | 0 | 0 | 0 | 0 | 0 | 0 | 0 | 0 | 0 | 0 | 0 | 0 | 0 | 0
20.05.2025¦12:05:07.336 | 0 | 0 | 0 | 0 | 0 | 0 | 0 | 0 | 0 | 0 | 0 | 0 | 0 | 0 | 0 | 0 | 0 | 0 | 0 | 0
20.05.2025¦12:05:08.336 | 0 | 0 | 0 | 0 | 0 | 0 | 0 | 0 | 0 | 0 | 0 | 0 | 0 | 0 | 0 | 0 | 0 | 0 | 0 | 0
20.05.2025¦12:05:09.336 | 0 | 0 | 0 | 0 | 0 | 0 | 0 | 0 | 0 | 0 | 0 | 0 | 0 | 0 | 0 | 0 | 0 | 0 | 0 | 0
20.05.2025¦12:05:10.337 | 0 | 0 | 0 | 0 | 0 | 0 | 0 | 0 | 0 | 0 | 0 | 0 | 0 | 0 | 0 | 0 | 0 | 0 | 0 | 0
20.05.2025¦12:05:11.336 | 0 | 0 | 0 | 0 | 0 | 0 | 0 | 0 | 0 | 0 | 0 | 0 | 0 | 0 | 0 | 0 | 0 | 0 | 0 | 0
20.05.2025¦12:05:12.336 | 0 | 0 | 0 | 0 | 0 | 0 | 0 | 0 | 0 | 0 | 0 | 0 | 0 | 0 | 0 | 0 | 0 | 0 | 0 | 0
20.05.2025¦12:05:13.335 | 0 | 0 | 0 | 0 | 0 | 0 | 0 | 0 | 0 | 0 | 0 | 0 | 0 | 0 | 0 | 0 | 0 | 0 | 0 | 0
20.05.2025¦12:05:14.336 | 0 | 0 | 0 | 0 | 0 | 0 | 0 | 0 | 0 | 0 | 0 | 0 | 0 | 0 | 0 | 0 | 0 | 0 | 0 | 0
20.05.2025¦12:05:15.336 | 0 | 0 | 0 | 0 | 0 | 0 | 0 | 0 | 0 | 0 | 0 | 0 | 0 | 0 | 0 | 0 | 0 | 0 | 0 | 0
20.05.2025¦12:05:16.336 | 0 | 0 | 0 | 0 | 0 | 0 | 0 | 0 | 0 | 0 | 0 | 0 | 0 | 0 | 0 | 0 | 0 | 0 | 0 | 0
20.05.2025¦12:05:17.336 | 0 | 0 | 0 | 0 | 0 | 0 | 0 | 0 | 0 | 0 | 0 | 0 | 0 | 0 | 0 | 0 | 0 | 0 | 0 | 0
20.05.2025¦12:05:18.336 | 0 | 0 | 0 | 0 | 0 | 0 | 0 | 0 | 0 | 0 | 0 | 0 | 0 | 0 | 0 | 0 | 0 | 0 | 0 | 0
| OekoSolve | OekoSolve | OekoSolve | OekoSolve | OekoSolve | OekoSolve | OekoSolve | OekoSolve | OekoSolve | OekoSolve | OekoSolve | OekoSolve | OekoSolve | OekoSolve | OekoSolve | OekoSolve | OekoSolve | OekoSolve | OekoSolve | OekoSolve
| EnMeter_Prec1 | EnMeter_Prec1 | EnMeter_Prec1 | EnMeter_Prec1 | EnMeter_Prec1 | EnMeter_Prec1 | EnMeter_Prec1 | EnMeter_Prec1 | EnMeter_Prec1 | EnMeter_Prec1 | EnMeter_Prec2 | EnMeter_Prec2 | EnMeter_Prec2 | EnMeter_Prec2 | EnMeter_Prec2 | EnMeter_Prec2 | EnMeter_Prec2 | EnMeter_Prec2 | EnMeter_Prec2 | EnMeter_Prec2
| Prec1 P:W | Prec1 WTotal:kWh | Prec1 WDay:kWh | Prec1 WMonth:kWh | Prec1 WYear:kWh | Prec1 State:0 no info available¦1 Off¦2 Startup¦3 Ready¦4 On¦5 Charge¦6 Discharge¦7 Batt Low or Full¦8 Batt Full¦9 Batt low¦10 Finished¦11 Island¦12 Waiting¦91 Maintenance¦99 ERROR | Prec1 Spec Signal | Prec1 V:kV | Prec1 I:mA | Prec1 Info:0 Bit0¦1 Bit1¦2 Bit2¦3 Bit3¦4 HS Ein¦5 Freigabe / Abdeckung vorhanden¦6 Temp. FÃ¼hler aktiv¦7 Temp. FÃ¼hler unterbrochen¦8 Bit8¦9 Bit9¦10 Bit10¦11 Bit11¦12 Bit12¦13 Bit13¦14 Bit14¦15 Bit15¦ | Prec2 P:W | Prec2 WTotal:kWh | Prec2 WDay:kWh | Prec2 WMonth:kWh | Prec2 WYear:kWh | Prec2 State:0 no info available¦1 Off¦2 Startup¦3 Ready¦4 On¦5 Charge¦6 Discharge¦7 Batt Low or Full¦8 Batt Full¦9 Batt low¦10 Finished¦11 Island¦12 Waiting¦91 Maintenance¦99 ERROR | Prec2 Spec Signal | Prec2 V:kV | Prec2 I:mA | Prec2 Info:0 Bit0¦1 Bit1¦2 Bit2¦3 Bit3¦4 HS Ein¦5 Freigabe / Abdeckung vorhanden¦6 Temp. FÃ¼hler aktiv¦7 Temp. FÃ¼hler unterbrochen¦8 Bit8¦9 Bit9¦10 Bit10¦11 Bit11¦12 Bit12¦13 Bit13¦14 Bit14¦15 Bit15¦
20.05.2025¦12:05:19.335 | 0 | 0 | 0 | 0 | 0 | 0 | 0 | 0 | 0 | 0 | 0 | 0 | 0 | 0 | 0 | 0 | 0 | 0 | 0 | 0
20.05.2025¦12:05:20.336 | 0 | 0 | 0 | 0 | 0 | 0 | 0 | 0 | 0 | 0 | 0 | 0 | 0 | 0 | 0 | 0 | 0 | 0 | 0 | 0
20.05.2025¦12:05:21.336 | 0 | 0 | 0 | 0 | 0 | 0 | 0 | 0 | 0 | 0 | 0 | 0 | 0 | 0 | 0 | 0 | 0 | 0 | 0 | 0
20.05.2025¦12:05:22.336 | 0 | 0 | 0 | 0 | 0 | 0 | 0 | 0 | 0 | 0 | 0 | 0 | 0 | 0 | 0 | 0 | 0 | 0 | 0 | 0
20.05.2025¦12:05:23.336 | 0 | 0 | 0 | 0 | 0 | 0 | 0 | 0 | 0 | 0 | 0 | 0 | 0 | 0 | 0 | 0 | 0 | 0 | 0 | 0
20.05.2025¦12:05:24.336 | 0 | 0 | 0 | 0 | 0 | 0 | 0 | 0 | 0 | 0 | 0 | 0 | 0 | 0 | 0 | 0 | 0 | 0 | 0 | 0
20.05.2025¦12:05:25.334 | 0 | 0 | 0 | 0 | 0 | 0 | 0 | 0 | 0 | 0 | 0 | 0 | 0 | 0 | 0 | 0 | 0 | 0 | 0 | 0
20.05.2025¦12:05:26.335 | 0 | 0 | 0 | 0 | 0 | 0 | 0 | 0 | 0 | 0 | 0 | 0 | 0 | 0 | 0 | 0 | 0 | 0 | 0 | 0
20.05.2025¦12:05:27.336 | 0 | 0 | 0 | 0 | 0 | 0 | 0 | 0 | 0 | 0 | 0 | 0 | 0 | 0 | 0 | 0 | 0 | 0 | 0 | 0
20.05.2025¦12:05:28.336 | 0 | 0 | 0 | 0 | 0 | 0 | 0 | 0 | 0 | 0 | 0 | 0 | 0 | 0 | 0 | 0 | 0 | 0 | 0 | 0
20.05.2025¦12:05:29.336 | 0 | 0 | 0 | 0 | 0 | 0 | 0 | 0 | 0 | 0 | 0 | 0 | 0 | 0 | 0 | 0 | 0 | 0 | 0 | 0
20.05.2025¦12:05:30.335 | 0 | 0 | 0 | 0 | 0 | 0 | 0 | 0 | 0 | 0 | 0 | 0 | 0 | 0 | 0 | 0 | 0 | 0 | 0 | 0
20.05.2025¦12:05:31.336 | 0 | 0 | 0 | 0 | 0 | 0 | 0 | 0 | 0 | 0 | 0 | 0 | 0 | 0 | 0 | 0 | 0 | 0 | 0 | 0
20.05.2025¦12:05:32.336 | 0 | 0 | 0 | 0 | 0 | 0 | 0 | 0 | 0 | 0 | 0 | 0 | 0 | 0 | 0 | 0 | 0 | 0 | 0 | 0
20.05.2025¦12:05:33.336 | 0 | 0 | 0 | 0 | 0 | 0 | 0 | 0 | 0 | 0 | 0 | 0 | 0 | 0 | 0 | 0 | 0 | 0 | 0 | 0
20.05.2025¦12:05:34.335 | 0 | 0 | 0 | 0 | 0 | 0 | 0 | 0 | 0 | 0 | 0 | 0 | 0 | 0 | 0 | 0 | 0 | 0 | 0 | 0
20.05.2025¦12:05:35.336 | 0 | 0 | 0 | 0 | 0 | 0 | 0 | 0 | 0 | 0 | 0 | 0 | 0 | 0 | 0 | 0 | 0 | 0 | 0 | 0
20.05.2025¦12:05:36.336 | 0 | 0 | 0 | 0 | 0 | 0 | 0 | 0 | 0 | 0 | 0 | 0 | 0 | 0 | 0 | 0 | 0 | 0 | 0 | 0
20.05.2025¦12:05:37.335 | 0 | 0 | 0 | 0 | 0 | 0 | 0 | 0 | 0 | 0 | 0 | 0 | 0 | 0 | 0 | 0 | 0 | 0 | 0 | 0
20.05.2025¦12:05:38.336 | 0 | 0 | 0 | 0 | 0 | 0 | 0 | 0 | 0 | 0 | 0 | 0 | 0 | 0 | 0 | 0 | 0 | 0 | 0 | 0
20.05.2025¦12:05:39.335 | 0 | 0 | 0 | 0 | 0 | 0 | 0 | 0 | 0 | 0 | 0 | 0 | 0 | 0 | 0 | 0 | 0 | 0 | 0 | 0
20.05.2025¦12:05:40.335 | 0 | 0 | 0 | 0 | 0 | 0 | 0 | 0 | 0 | 0 | 0 | 0 | 0 | 0 | 0 | 0 | 0 | 0 | 0 | 0
20.05.2025¦12:05:41.336 | 0 | 0 | 0 | 0 | 0 | 0 | 0 | 0 | 0 | 0 | 0 | 0 | 0 | 0 | 0 | 0 | 0 | 0 | 0 | 0
20.05.2025¦12:05:42.336 | 0 | 0 | 0 | 0 | 0 | 0 | 0 | 0 | 0 | 0 | 0 | 0 | 0 | 0 | 0 | 0 | 0 | 0 | 0 | 0
20.05.2025¦12:05:43.336 | 0 | 0 | 0 | 0 | 0 | 0 | 0 | 0 | 0 | 0 | 0 | 0 | 0 | 0 | 0 | 0 | 0 | 0 | 0 | 0
20.05.2025¦12:05:44.335 | 0 | 0 | 0 | 0 | 0 | 0 | 0 | 0 | 0 | 0 | 0 | 0 | 0 | 0 | 0 | 0 | 0 | 0 | 0 | 0
20.05.2025¦12:05:45.336 | 0 | 0 | 0 | 0 | 0 | 0 | 0 | 0 | 0 | 0 | 0 | 0 | 0 | 0 | 0 | 0 | 0 | 0 | 0 | 0
20.05.2025¦12:05:46.336 | 0 | 0 | 0 | 0 | 0 | 0 | 0 | 0 | 0 | 0 | 0 | 0 | 0 | 0 | 0 | 0 | 0 | 0 | 0 | 0
20.05.2025¦12:05:47.336 | 0 | 0 | 0 | 0 | 0 | 0 | 0 | 0 | 0 | 0 | 0 | 0 | 0 | 0 | 0 | 0 | 0 | 0 | 0 | 0
20.05.2025¦12:05:48.335 | 0 | 0 | 0 | 0 | 0 | 0 | 0 | 0 | 0 | 0 | 0 | 0 | 0 | 0 | 0 | 0 | 0 | 0 | 0 | 0
| OekoSolve | OekoSolve | OekoSolve | OekoSolve | OekoSolve | OekoSolve | OekoSolve | OekoSolve | OekoSolve | OekoSolve | OekoSolve | OekoSolve | OekoSolve | OekoSolve | OekoSolve | OekoSolve | OekoSolve | OekoSolve | OekoSolve | OekoSolve
| EnMeter_Prec1 | EnMeter_Prec1 | EnMeter_Prec1 | EnMeter_Prec1 | EnMeter_Prec1 | EnMeter_Prec1 | EnMeter_Prec1 | EnMeter_Prec1 | EnMeter_Prec1 | EnMeter_Prec1 | EnMeter_Prec2 | EnMeter_Prec2 | EnMeter_Prec2 | EnMeter_Prec2 | EnMeter_Prec2 | EnMeter_Prec2 | EnMeter_Prec2 | EnMeter_Prec2 | EnMeter_Prec2 | EnMeter_Prec2
| Prec1 P:W | Prec1 WTotal:kWh | Prec1 WDay:kWh | Prec1 WMonth:kWh | Prec1 WYear:kWh | Prec1 State:0 no info available¦1 Off¦2 Startup¦3 Ready¦4 On¦5 Charge¦6 Discharge¦7 Batt Low or Full¦8 Batt Full¦9 Batt low¦10 Finished¦11 Island¦12 Waiting¦91 Maintenance¦99 ERROR | Prec1 Spec Signal | Prec1 V:kV | Prec1 I:mA | Prec1 Info:0 Bit0¦1 Bit1¦2 Bit2¦3 Bit3¦4 HS Ein¦5 Freigabe / Abdeckung vorhanden¦6 Temp. FÃ¼hler aktiv¦7 Temp. FÃ¼hler unterbrochen¦8 Bit8¦9 Bit9¦10 Bit10¦11 Bit11¦12 Bit12¦13 Bit13¦14 Bit14¦15 Bit15¦ | Prec2 P:W | Prec2 WTotal:kWh | Prec2 WDay:kWh | Prec2 WMonth:kWh | Prec2 WYear:kWh | Prec2 State:0 no info available¦1 Off¦2 Startup¦3 Ready¦4 On¦5 Charge¦6 Discharge¦7 Batt Low or Full¦8 Batt Full¦9 Batt low¦10 Finished¦11 Island¦12 Waiting¦91 Maintenance¦99 ERROR | Prec2 Spec Signal | Prec2 V:kV | Prec2 I:mA | Prec2 Info:0 Bit0¦1 Bit1¦2 Bit2¦3 Bit3¦4 HS Ein¦5 Freigabe / Abdeckung vorhanden¦6 Temp. FÃ¼hler aktiv¦7 Temp. FÃ¼hler unterbrochen¦8 Bit8¦9 Bit9¦10 Bit10¦11 Bit11¦12 Bit12¦13 Bit13¦14 Bit14¦15 Bit15¦
20.05.2025¦12:05:49.335 | 0 | 0 | 0 | 0 | 0 | 0 | 0 | 0 | 0 | 0 | 0 | 0 | 0 | 0 | 0 | 0 | 0 | 0 | 0 | 0
20.05.2025¦12:05:50.336 | 0 | 0 | 0 | 0 | 0 | 0 | 0 | 0 | 0 | 0 | 0 | 0 | 0 | 0 | 0 | 0 | 0 | 0 | 0 | 0
20.05.2025¦12:05:51.335 | 0 | 0 | 0 | 0 | 0 | 0 | 0 | 0 | 0 | 0 | 0 | 0 | 0 | 0 | 0 | 0 | 0 | 0 | 0 | 0
20.05.2025¦12:05:52.336 | 0 | 0 | 0 | 0 | 0 | 0 | 0 | 0 | 0 | 0 | 0 | 0 | 0 | 0 | 0 | 0 | 0 | 0 | 0 | 0
20.05.2025¦12:05:53.335 | 0 | 0 | 0 | 0 | 0 | 0 | 0 | 0 | 0 | 0 | 0 | 0 | 0 | 0 | 0 | 0 | 0 | 0 | 0 | 0
20.05.2025¦12:05:54.336 | 0 | 0 | 0 | 0 | 0 | 0 | 0 | 0 | 0 | 0 | 0 | 0 | 0 | 0 | 0 | 0 | 0 | 0 | 0 | 0
20.05.2025¦12:05:55.336 | 0 | 0 | 0 | 0 | 0 | 0 | 0 | 0 | 0 | 0 | 0 | 0 | 0 | 0 | 0 | 0 | 0 | 0 | 0 | 0
20.05.2025¦12:05:56.336 | 0 | 0 | 0 | 0 | 0 | 0 | 0 | 0 | 0 | 0 | 0 | 0 | 0 | 0 | 0 | 0 | 0 | 0 | 0 | 0
20.05.2025¦12:05:57.336 | 0 | 0 | 0 | 0 | 0 | 0 | 0 | 0 | 0 | 0 | 0 | 0 | 0 | 0 | 0 | 0 | 0 | 0 | 0 | 0
20.05.2025¦12:05:58.335 | 0 | 0 | 0 | 0 | 0 | 0 | 0 | 0 | 0 | 0 | 0 | 0 | 0 | 0 | 0 | 0 | 0 | 0 | 0 | 0
20.05.2025¦12:05:59.337 | 0 | 0 | 0 | 0 | 0 | 0 | 0 | 0 | 0 | 0 | 0 | 0 | 0 | 0 | 0 | 0 | 0 | 0 | 0 | 0
20.05.2025¦12:06:00.335 | 0 | 0 | 0 | 0 | 0 | 0 | 0 | 0 | 0 | 0 | 0 | 0 | 0 | 0 | 0 | 0 | 0 | 0 | 0 | 0
20.05.2025¦12:06:01.335 | 0 | 0 | 0 | 0 | 0 | 0 | 0 | 0 | 0 | 0 | 0 | 0 | 0 | 0 | 0 | 0 | 0 | 0 | 0 | 0
20.05.2025¦12:06:02.335 | 0 | 0 | 0 | 0 | 0 | 0 | 0 | 0 | 0 | 0 | 0 | 0 | 0 | 0 | 0 | 0 | 0 | 0 | 0 | 0
20.05.2025¦12:06:03.335 | 0 | 0 | 0 | 0 | 0 | 0 | 0 | 0 | 0 | 0 | 0 | 0 | 0 | 0 | 0 | 0 | 0 | 0 | 0 | 0
20.05.2025¦12:06:04.336 | 0 | 0 | 0 | 0 | 0 | 0 | 0 | 0 | 0 | 0 | 0 | 0 | 0 | 0 | 0 | 0 | 0 | 0 | 0 | 0
20.05.2025¦12:06:05.335 | 0 | 0 | 0 | 0 | 0 | 0 | 0 | 0 | 0 | 0 | 0 | 0 | 0 | 0 | 0 | 0 | 0 | 0 | 0 | 0
20.05.2025¦12:06:06.335 | 0 | 0 | 0 | 0 | 0 | 0 | 0 | 0 | 0 | 0 | 0 | 0 | 0 | 0 | 0 | 0 | 0 | 0 | 0 | 0
20.05.2025¦12:06:07.336 | 0 | 0 | 0 | 0 | 0 | 0 | 0 | 0 | 0 | 0 | 0 | 0 | 0 | 0 | 0 | 0 | 0 | 0 | 0 | 0
20.05.2025¦12:06:08.335 | 0 | 0 | 0 | 0 | 0 | 0 | 0 | 0 | 0 | 0 | 0 | 0 | 0 | 0 | 0 | 0 | 0 | 0 | 0 | 0
20.05.2025¦12:06:09.336 | 0 | 0 | 0 | 0 | 0 | 0 | 0 | 0 | 0 | 0 | 0 | 0 | 0 | 0 | 0 | 0 | 0 | 0 | 0 | 0
20.05.2025¦12:06:10.336 | 0 | 0 | 0 | 0 | 0 | 0 | 0 | 0 | 0 | 0 | 0 | 0 | 0 | 0 | 0 | 0 | 0 | 0 | 0 | 0
20.05.2025¦12:06:11.336 | 0 | 0 | 0 | 0 | 0 | 0 | 0 | 0 | 0 | 0 | 0 | 0 | 0 | 0 | 0 | 0 | 0 | 0 | 0 | 0
20.05.2025¦12:06:12.335 | 0 | 0 | 0 | 0 | 0 | 0 | 0 | 0 | 0 | 0 | 0 | 0 | 0 | 0 | 0 | 0 | 0 | 0 | 0 | 0
20.05.2025¦12:06:13.336 | 0 | 0 | 0 | 0 | 0 | 0 | 0 | 0 | 0 | 0 | 0 | 0 | 0 | 0 | 0 | 0 | 0 | 0 | 0 | 0
20.05.2025¦12:06:14.335 | 0 | 0 | 0 | 0 | 0 | 0 | 0 | 0 | 0 | 0 | 0 | 0 | 0 | 0 | 0 | 0 | 0 | 0 | 0 | 0
20.05.2025¦12:06:15.334 | 0 | 0 | 0 | 0 | 0 | 0 | 0 | 0 | 0 | 0 | 0 | 0 | 0 | 0 | 0 | 0 | 0 | 0 | 0 | 0
20.05.2025¦12:06:16.335 | 0 | 0 | 0 | 0 | 0 | 0 | 0 | 0 | 0 | 0 | 0 | 0 | 0 | 0 | 0 | 0 | 0 | 0 | 0 | 0
20.05.2025¦12:06:17.336 | 0 | 0 | 0 | 0 | 0 | 0 | 0 | 0 | 0 | 0 | 0 | 0 | 0 | 0 | 0 | 0 | 0 | 0 | 0 | 0
20.05.2025¦12:06:18.336 | 0 | 0 | 0 | 0 | 0 | 0 | 0 | 0 | 0 | 0 | 0 | 0 | 0 | 0 | 0 | 0 | 0 | 0 | 0 | 0
| OekoSolve | OekoSolve | OekoSolve | OekoSolve | OekoSolve | OekoSolve | OekoSolve | OekoSolve | OekoSolve | OekoSolve | OekoSolve | OekoSolve | OekoSolve | OekoSolve | OekoSolve | OekoSolve | OekoSolve | OekoSolve | OekoSolve | OekoSolve
| EnMeter_Prec1 | EnMeter_Prec1 | EnMeter_Prec1 | EnMeter_Prec1 | EnMeter_Prec1 | EnMeter_Prec1 | EnMeter_Prec1 | EnMeter_Prec1 | EnMeter_Prec1 | EnMeter_Prec1 | EnMeter_Prec2 | EnMeter_Prec2 | EnMeter_Prec2 | EnMeter_Prec2 | EnMeter_Prec2 | EnMeter_Prec2 | EnMeter_Prec2 | EnMeter_Prec2 | EnMeter_Prec2 | EnMeter_Prec2
| Prec1 P:W | Prec1 WTotal:kWh | Prec1 WDay:kWh | Prec1 WMonth:kWh | Prec1 WYear:kWh | Prec1 State:0 no info available¦1 Off¦2 Startup¦3 Ready¦4 On¦5 Charge¦6 Discharge¦7 Batt Low or Full¦8 Batt Full¦9 Batt low¦10 Finished¦11 Island¦12 Waiting¦91 Maintenance¦99 ERROR | Prec1 Spec Signal | Prec1 V:kV | Prec1 I:mA | Prec1 Info:0 Bit0¦1 Bit1¦2 Bit2¦3 Bit3¦4 HS Ein¦5 Freigabe / Abdeckung vorhanden¦6 Temp. FÃ¼hler aktiv¦7 Temp. FÃ¼hler unterbrochen¦8 Bit8¦9 Bit9¦10 Bit10¦11 Bit11¦12 Bit12¦13 Bit13¦14 Bit14¦15 Bit15¦ | Prec2 P:W | Prec2 WTotal:kWh | Prec2 WDay:kWh | Prec2 WMonth:kWh | Prec2 WYear:kWh | Prec2 State:0 no info available¦1 Off¦2 Startup¦3 Ready¦4 On¦5 Charge¦6 Discharge¦7 Batt Low or Full¦8 Batt Full¦9 Batt low¦10 Finished¦11 Island¦12 Waiting¦91 Maintenance¦99 ERROR | Prec2 Spec Signal | Prec2 V:kV | Prec2 I:mA | Prec2 Info:0 Bit0¦1 Bit1¦2 Bit2¦3 Bit3¦4 HS Ein¦5 Freigabe / Abdeckung vorhanden¦6 Temp. FÃ¼hler aktiv¦7 Temp. FÃ¼hler unterbrochen¦8 Bit8¦9 Bit9¦10 Bit10¦11 Bit11¦12 Bit12¦13 Bit13¦14 Bit14¦15 Bit15¦
20.05.2025¦12:06:19.335 | 0 | 0 | 0 | 0 | 0 | 0 | 0 | 0 | 0 | 0 | 0 | 0 | 0 | 0 | 0 | 0 | 0 | 0 | 0 | 0
20.05.2025¦12:06:20.336 | 0 | 0 | 0 | 0 | 0 | 0 | 0 | 0 | 0 | 0 | 0 | 0 | 0 | 0 | 0 | 0 | 0 | 0 | 0 | 0
20.05.2025¦12:06:21.335 | 0 | 0 | 0 | 0 | 0 | 0 | 0 | 0 | 0 | 0 | 0 | 0 | 0 | 0 | 0 | 0 | 0 | 0 | 0 | 0
20.05.2025¦12:06:22.335 | 0 | 0 | 0 | 0 | 0 | 0 | 0 | 0 | 0 | 0 | 0 | 0 | 0 | 0 | 0 | 0 | 0 | 0 | 0 | 0
20.05.2025¦12:06:23.335 | 0 | 0 | 0 | 0 | 0 | 0 | 0 | 0 | 0 | 0 | 0 | 0 | 0 | 0 | 0 | 0 | 0 | 0 | 0 | 0
20.05.2025¦12:06:24.335 | 0 | 0 | 0 | 0 | 0 | 0 | 0 | 0 | 0 | 0 | 0 | 0 | 0 | 0 | 0 | 0 | 0 | 0 | 0 | 0
20.05.2025¦12:06:25.336 | 0 | 0 | 0 | 0 | 0 | 0 | 0 | 0 | 0 | 0 | 0 | 0 | 0 | 0 | 0 | 0 | 0 | 0 | 0 | 0
20.05.2025¦12:06:26.336 | 0 | 0 | 0 | 0 | 0 | 0 | 0 | 0 | 0 | 0 | 0 | 0 | 0 | 0 | 0 | 0 | 0 | 0 | 0 | 0
20.05.2025¦12:06:27.336 | 0 | 0 | 0 | 0 | 0 | 0 | 0 | 0 | 0 | 0 | 0 | 0 | 0 | 0 | 0 | 0 | 0 | 0 | 0 | 0
20.05.2025¦12:06:28.335 | 0 | 0 | 0 | 0 | 0 | 0 | 0 | 0 | 0 | 0 | 0 | 0 | 0 | 0 | 0 | 0 | 0 | 0 | 0 | 0
20.05.2025¦12:06:29.335 | 0 | 0 | 0 | 0 | 0 | 0 | 0 | 0 | 0 | 0 | 0 | 0 | 0 | 0 | 0 | 0 | 0 | 0 | 0 | 0
20.05.2025¦12:06:30.335 | 0 | 0 | 0 | 0 | 0 | 0 | 0 | 0 | 0 | 0 | 0 | 0 | 0 | 0 | 0 | 0 | 0 | 0 | 0 | 0
20.05.2025¦12:06:31.334 | 0 | 0 | 0 | 0 | 0 | 0 | 0 | 0 | 0 | 0 | 0 | 0 | 0 | 0 | 0 | 0 | 0 | 0 | 0 | 0
20.05.2025¦12:06:32.335 | 0 | 0 | 0 | 0 | 0 | 0 | 0 | 0 | 0 | 0 | 0 | 0 | 0 | 0 | 0 | 0 | 0 | 0 | 0 | 0
20.05.2025¦12:06:33.335 | 0 | 0 | 0 | 0 | 0 | 0 | 0 | 0 | 0 | 0 | 0 | 0 | 0 | 0 | 0 | 0 | 0 | 0 | 0 | 0
20.05.2025¦12:06:34.336 | 0 | 0 | 0 | 0 | 0 | 0 | 0 | 0 | 0 | 0 | 0 | 0 | 0 | 0 | 0 | 0 | 0 | 0 | 0 | 0
20.05.2025¦12:06:35.335 | 0 | 0 | 0 | 0 | 0 | 0 | 0 | 0 | 0 | 0 | 0 | 0 | 0 | 0 | 0 | 0 | 0 | 0 | 0 | 0
20.05.2025¦12:06:36.336 | 0 | 0 | 0 | 0 | 0 | 0 | 0 | 0 | 0 | 0 | 0 | 0 | 0 | 0 | 0 | 0 | 0 | 0 | 0 | 0
20.05.2025¦12:06:37.336 | 0 | 0 | 0 | 0 | 0 | 0 | 0 | 0 | 0 | 0 | 0 | 0 | 0 | 0 | 0 | 0 | 0 | 0 | 0 | 0
20.05.2025¦12:06:38.336 | 0 | 0 | 0 | 0 | 0 | 0 | 0 | 0 | 0 | 0 | 0 | 0 | 0 | 0 | 0 | 0 | 0 | 0 | 0 | 0
20.05.2025¦12:06:39.334 | 0 | 0 | 0 | 0 | 0 | 0 | 0 | 0 | 0 | 0 | 0 | 0 | 0 | 0 | 0 | 0 | 0 | 0 | 0 | 0
20.05.2025¦12:06:40.335 | 0 | 0 | 0 | 0 | 0 | 0 | 0 | 0 | 0 | 0 | 0 | 0 | 0 | 0 | 0 | 0 | 0 | 0 | 0 | 0
20.05.2025¦12:06:41.337 | 0 | 0 | 0 | 0 | 0 | 0 | 0 | 0 | 0 | 0 | 0 | 0 | 0 | 0 | 0 | 0 | 0 | 0 | 0 | 0
20.05.2025¦12:06:42.335 | 0 | 0 | 0 | 0 | 0 | 0 | 0 | 0 | 0 | 0 | 0 | 0 | 0 | 0 | 0 | 0 | 0 | 0 | 0 | 0
20.05.2025¦12:06:43.336 | 0 | 0 | 0 | 0 | 0 | 0 | 0 | 0 | 0 | 0 | 0 | 0 | 0 | 0 | 0 | 0 | 0 | 0 | 0 | 0
20.05.2025¦12:06:44.335 | 0 | 0 | 0 | 0 | 0 | 0 | 0 | 0 | 0 | 0 | 0 | 0 | 0 | 0 | 0 | 0 | 0 | 0 | 0 | 0
20.05.2025¦12:06:45.335 | 0 | 0 | 0 | 0 | 0 | 0 | 0 | 0 | 0 | 0 | 0 | 0 | 0 | 0 | 0 | 0 | 0 | 0 | 0 | 0
20.05.2025¦12:06:46.336 | 0 | 0 | 0 | 0 | 0 | 0 | 0 | 0 | 0 | 0 | 0 | 0 | 0 | 0 | 0 | 0 | 0 | 0 | 0 | 0
20.05.2025¦12:06:47.336 | 0 | 0 | 0 | 0 | 0 | 0 | 0 | 0 | 0 | 0 | 0 | 0 | 0 | 0 | 0 | 0 | 0 | 0 | 0 | 0
20.05.2025¦12:06:48.336 | 0 | 0 | 0 | 0 | 0 | 0 | 0 | 0 | 0 | 0 | 0 | 0 | 0 | 0 | 0 | 0 | 0 | 0 | 0 | 0
| OekoSolve | OekoSolve | OekoSolve | OekoSolve | OekoSolve | OekoSolve | OekoSolve | OekoSolve | OekoSolve | OekoSolve | OekoSolve | OekoSolve | OekoSolve | OekoSolve | OekoSolve | OekoSolve | OekoSolve | OekoSolve | OekoSolve | OekoSolve
| EnMeter_Prec1 | EnMeter_Prec1 | EnMeter_Prec1 | EnMeter_Prec1 | EnMeter_Prec1 | EnMeter_Prec1 | EnMeter_Prec1 | EnMeter_Prec1 | EnMeter_Prec1 | EnMeter_Prec1 | EnMeter_Prec2 | EnMeter_Prec2 | EnMeter_Prec2 | EnMeter_Prec2 | EnMeter_Prec2 | EnMeter_Prec2 | EnMeter_Prec2 | EnMeter_Prec2 | EnMeter_Prec2 | EnMeter_Prec2
| Prec1 P:W | Prec1 WTotal:kWh | Prec1 WDay:kWh | Prec1 WMonth:kWh | Prec1 WYear:kWh | Prec1 State:0 no info available¦1 Off¦2 Startup¦3 Ready¦4 On¦5 Charge¦6 Discharge¦7 Batt Low or Full¦8 Batt Full¦9 Batt low¦10 Finished¦11 Island¦12 Waiting¦91 Maintenance¦99 ERROR | Prec1 Spec Signal | Prec1 V:kV | Prec1 I:mA | Prec1 Info:0 Bit0¦1 Bit1¦2 Bit2¦3 Bit3¦4 HS Ein¦5 Freigabe / Abdeckung vorhanden¦6 Temp. FÃ¼hler aktiv¦7 Temp. FÃ¼hler unterbrochen¦8 Bit8¦9 Bit9¦10 Bit10¦11 Bit11¦12 Bit12¦13 Bit13¦14 Bit14¦15 Bit15¦ | Prec2 P:W | Prec2 WTotal:kWh | Prec2 WDay:kWh | Prec2 WMonth:kWh | Prec2 WYear:kWh | Prec2 State:0 no info available¦1 Off¦2 Startup¦3 Ready¦4 On¦5 Charge¦6 Discharge¦7 Batt Low or Full¦8 Batt Full¦9 Batt low¦10 Finished¦11 Island¦12 Waiting¦91 Maintenance¦99 ERROR | Prec2 Spec Signal | Prec2 V:kV | Prec2 I:mA | Prec2 Info:0 Bit0¦1 Bit1¦2 Bit2¦3 Bit3¦4 HS Ein¦5 Freigabe / Abdeckung vorhanden¦6 Temp. FÃ¼hler aktiv¦7 Temp. FÃ¼hler unterbrochen¦8 Bit8¦9 Bit9¦10 Bit10¦11 Bit11¦12 Bit12¦13 Bit13¦14 Bit14¦15 Bit15¦
20.05.2025¦12:06:49.335 | 0 | 0 | 0 | 0 | 0 | 0 | 0 | 0 | 0 | 0 | 0 | 0 | 0 | 0 | 0 | 0 | 0 | 0 | 0 | 0
20.05.2025¦12:06:50.335 | 0 | 0 | 0 | 0 | 0 | 0 | 0 | 0 | 0 | 0 | 0 | 0 | 0 | 0 | 0 | 0 | 0 | 0 | 0 | 0
20.05.2025¦12:06:51.335 | 0 | 0 | 0 | 0 | 0 | 0 | 0 | 0 | 0 | 0 | 0 | 0 | 0 | 0 | 0 | 0 | 0 | 0 | 0 | 0
20.05.2025¦12:06:52.336 | 0 | 0 | 0 | 0 | 0 | 0 | 0 | 0 | 0 | 0 | 0 | 0 | 0 | 0 | 0 | 0 | 0 | 0 | 0 | 0
20.05.2025¦12:06:53.335 | 0 | 0 | 0 | 0 | 0 | 0 | 0 | 0 | 0 | 0 | 0 | 0 | 0 | 0 | 0 | 0 | 0 | 0 | 0 | 0
20.05.2025¦12:06:54.335 | 0 | 0 | 0 | 0 | 0 | 0 | 0 | 0 | 0 | 0 | 0 | 0 | 0 | 0 | 0 | 0 | 0 | 0 | 0 | 0
20.05.2025¦12:06:55.335 | 0 | 0 | 0 | 0 | 0 | 0 | 0 | 0 | 0 | 0 | 0 | 0 | 0 | 0 | 0 | 0 | 0 | 0 | 0 | 0
20.05.2025¦12:06:56.335 | 0 | 0 | 0 | 0 | 0 | 0 | 0 | 0 | 0 | 0 | 0 | 0 | 0 | 0 | 0 | 0 | 0 | 0 | 0 | 0
20.05.2025¦12:06:57.336 | 0 | 0 | 0 | 0 | 0 | 0 | 0 | 0 | 0 | 0 | 0 | 0 | 0 | 0 | 0 | 0 | 0 | 0 | 0 | 0
20.05.2025¦12:06:58.336 | 0 | 0 | 0 | 0 | 0 | 0 | 0 | 0 | 0 | 0 | 0 | 0 | 0 | 0 | 0 | 0 | 0 | 0 | 0 | 0
20.05.2025¦12:06:59.336 | 0 | 0 | 0 | 0 | 0 | 0 | 0 | 0 | 0 | 0 | 0 | 0 | 0 | 0 | 0 | 0 | 0 | 0 | 0 | 0
20.05.2025¦12:07:00.336 | 0 | 0 | 0 | 0 | 0 | 0 | 0 | 0 | 0 | 0 | 0 | 0 | 0 | 0 | 0 | 0 | 0 | 0 | 0 | 0
20.05.2025¦12:07:01.335 | 0 | 0 | 0 | 0 | 0 | 0 | 0 | 0 | 0 | 0 | 0 | 0 | 0 | 0 | 0 | 0 | 0 | 0 | 0 | 0
20.05.2025¦12:07:02.335 | 0 | 0 | 0 | 0 | 0 | 0 | 0 | 0 | 0 | 0 | 0 | 0 | 0 | 0 | 0 | 0 | 0 | 0 | 0 | 0
20.05.2025¦12:07:03.335 | 0 | 0 | 0 | 0 | 0 | 0 | 0 | 0 | 0 | 0 | 0 | 0 | 0 | 0 | 0 | 0 | 0 | 0 | 0 | 0
20.05.2025¦12:07:04.336 | 0 | 0 | 0 | 0 | 0 | 0 | 0 | 0 | 0 | 0 | 0 | 0 | 0 | 0 | 0 | 0 | 0 | 0 | 0 | 0
20.05.2025¦12:07:05.335 | 0 | 0 | 0 | 0 | 0 | 0 | 0 | 0 | 0 | 0 | 0 | 0 | 0 | 0 | 0 | 0 | 0 | 0 | 0 | 0
20.05.2025¦12:07:06.335 | 0 | 0 | 0 | 0 | 0 | 0 | 0 | 0 | 0 | 0 | 0 | 0 | 0 | 0 | 0 | 0 | 0 | 0 | 0 | 0
20.05.2025¦12:07:07.336 | 0 | 0 | 0 | 0 | 0 | 0 | 0 | 0 | 0 | 0 | 0 | 0 | 0 | 0 | 0 | 0 | 0 | 0 | 0 | 0
20.05.2025¦12:07:08.336 | 0 | 0 | 0 | 0 | 0 | 0 | 0 | 0 | 0 | 0 | 0 | 0 | 0 | 0 | 0 | 0 | 0 | 0 | 0 | 0
20.05.2025¦12:07:09.336 | 0 | 0 | 0 | 0 | 0 | 0 | 0 | 0 | 0 | 0 | 0 | 0 | 0 | 0 | 0 | 0 | 0 | 0 | 0 | 0
20.05.2025¦12:07:10.335 | 0 | 0 | 0 | 0 | 0 | 0 | 0 | 0 | 0 | 0 | 0 | 0 | 0 | 0 | 0 | 0 | 0 | 0 | 0 | 0
20.05.2025¦12:07:11.335 | 0 | 0 | 0 | 0 | 0 | 0 | 0 | 0 | 0 | 0 | 0 | 0 | 0 | 0 | 0 | 0 | 0 | 0 | 0 | 0
20.05.2025¦12:07:12.334 | 0 | 0 | 0 | 0 | 0 | 0 | 0 | 0 | 0 | 0 | 0 | 0 | 0 | 0 | 0 | 0 | 0 | 0 | 0 | 0
20.05.2025¦12:07:13.335 | 0 | 0 | 0 | 0 | 0 | 0 | 0 | 0 | 0 | 0 | 0 | 0 | 0 | 0 | 0 | 0 | 0 | 0 | 0 | 0
20.05.2025¦12:07:14.336 | 0 | 0 | 0 | 0 | 0 | 0 | 0 | 0 | 0 | 0 | 0 | 0 | 0 | 0 | 0 | 0 | 0 | 0 | 0 | 0
20.05.2025¦12:07:15.336 | 0 | 0 | 0 | 0 | 0 | 0 | 0 | 0 | 0 | 0 | 0 | 0 | 0 | 0 | 0 | 0 | 0 | 0 | 0 | 0
20.05.2025¦12:07:16.337 | 0 | 0 | 0 | 0 | 0 | 0 | 0 | 0 | 0 | 0 | 0 | 0 | 0 | 0 | 0 | 0 | 0 | 0 | 0 | 0
20.05.2025¦12:07:17.336 | 0 | 0 | 0 | 0 | 0 | 0 | 0 | 0 | 0 | 0 | 0 | 0 | 0 | 0 | 0 | 0 | 0 | 0 | 0 | 0
20.05.2025¦12:07:18.336 | 0 | 0 | 0 | 0 | 0 | 0 | 0 | 0 | 0 | 0 | 0 | 0 | 0 | 0 | 0 | 0 | 0 | 0 | 0 | 0
| OekoSolve | OekoSolve | OekoSolve | OekoSolve | OekoSolve | OekoSolve | OekoSolve | OekoSolve | OekoSolve | OekoSolve | OekoSolve | OekoSolve | OekoSolve | OekoSolve | OekoSolve | OekoSolve | OekoSolve | OekoSolve | OekoSolve | OekoSolve
| EnMeter_Prec1 | EnMeter_Prec1 | EnMeter_Prec1 | EnMeter_Prec1 | EnMeter_Prec1 | EnMeter_Prec1 | EnMeter_Prec1 | EnMeter_Prec1 | EnMeter_Prec1 | EnMeter_Prec1 | EnMeter_Prec2 | EnMeter_Prec2 | EnMeter_Prec2 | EnMeter_Prec2 | EnMeter_Prec2 | EnMeter_Prec2 | EnMeter_Prec2 | EnMeter_Prec2 | EnMeter_Prec2 | EnMeter_Prec2
| Prec1 P:W | Prec1 WTotal:kWh | Prec1 WDay:kWh | Prec1 WMonth:kWh | Prec1 WYear:kWh | Prec1 State:0 no info available¦1 Off¦2 Startup¦3 Ready¦4 On¦5 Charge¦6 Discharge¦7 Batt Low or Full¦8 Batt Full¦9 Batt low¦10 Finished¦11 Island¦12 Waiting¦91 Maintenance¦99 ERROR | Prec1 Spec Signal | Prec1 V:kV | Prec1 I:mA | Prec1 Info:0 Bit0¦1 Bit1¦2 Bit2¦3 Bit3¦4 HS Ein¦5 Freigabe / Abdeckung vorhanden¦6 Temp. FÃ¼hler aktiv¦7 Temp. FÃ¼hler unterbrochen¦8 Bit8¦9 Bit9¦10 Bit10¦11 Bit11¦12 Bit12¦13 Bit13¦14 Bit14¦15 Bit15¦ | Prec2 P:W | Prec2 WTotal:kWh | Prec2 WDay:kWh | Prec2 WMonth:kWh | Prec2 WYear:kWh | Prec2 State:0 no info available¦1 Off¦2 Startup¦3 Ready¦4 On¦5 Charge¦6 Discharge¦7 Batt Low or Full¦8 Batt Full¦9 Batt low¦10 Finished¦11 Island¦12 Waiting¦91 Maintenance¦99 ERROR | Prec2 Spec Signal | Prec2 V:kV | Prec2 I:mA | Prec2 Info:0 Bit0¦1 Bit1¦2 Bit2¦3 Bit3¦4 HS Ein¦5 Freigabe / Abdeckung vorhanden¦6 Temp. FÃ¼hler aktiv¦7 Temp. FÃ¼hler unterbrochen¦8 Bit8¦9 Bit9¦10 Bit10¦11 Bit11¦12 Bit12¦13 Bit13¦14 Bit14¦15 Bit15¦
20.05.2025¦12:07:19.335 | 0 | 0 | 0 | 0 | 0 | 0 | 0 | 0 | 0 | 0 | 0 | 0 | 0 | 0 | 0 | 0 | 0 | 0 | 0 | 0
20.05.2025¦12:07:20.335 | 0 | 0 | 0 | 0 | 0 | 0 | 0 | 0 | 0 | 0 | 0 | 0 | 0 | 0 | 0 | 0 | 0 | 0 | 0 | 0
20.05.2025¦12:07:21.336 | 0 | 0 | 0 | 0 | 0 | 0 | 0 | 0 | 0 | 0 | 0 | 0 | 0 | 0 | 0 | 0 | 0 | 0 | 0 | 0
20.05.2025¦12:07:22.336 | 0 | 0 | 0 | 0 | 0 | 0 | 0 | 0 | 0 | 0 | 0 | 0 | 0 | 0 | 0 | 0 | 0 | 0 | 0 | 0
20.05.2025¦12:07:23.336 | 0 | 0 | 0 | 0 | 0 | 0 | 0 | 0 | 0 | 0 | 0 | 0 | 0 | 0 | 0 | 0 | 0 | 0 | 0 | 0
20.05.2025¦12:07:24.336 | 0 | 0 | 0 | 0 | 0 | 0 | 0 | 0 | 0 | 0 | 0 | 0 | 0 | 0 | 0 | 0 | 0 | 0 | 0 | 0
20.05.2025¦12:07:25.335 | 0 | 0 | 0 | 0 | 0 | 0 | 0 | 0 | 0 | 0 | 0 | 0 | 0 | 0 | 0 | 0 | 0 | 0 | 0 | 0
20.05.2025¦12:07:26.335 | 0 | 0 | 0 | 0 | 0 | 0 | 0 | 0 | 0 | 0 | 0 | 0 | 0 | 0 | 0 | 0 | 0 | 0 | 0 | 0
20.05.2025¦12:07:27.336 | 0 | 0 | 0 | 0 | 0 | 0 | 0 | 0 | 0 | 0 | 0 | 0 | 0 | 0 | 0 | 0 | 0 | 0 | 0 | 0
20.05.2025¦12:07:28.336 | 0 | 0 | 0 | 0 | 0 | 0 | 0 | 0 | 0 | 0 | 0 | 0 | 0 | 0 | 0 | 0 | 0 | 0 | 0 | 0
20.05.2025¦12:07:29.336 | 0 | 0 | 0 | 0 | 0 | 0 | 0 | 0 | 0 | 0 | 0 | 0 | 0 | 0 | 0 | 0 | 0 | 0 | 0 | 0
20.05.2025¦12:07:30.336 | 0 | 0 | 0 | 0 | 0 | 0 | 0 | 0 | 0 | 0 | 0 | 0 | 0 | 0 | 0 | 0 | 0 | 0 | 0 | 0
20.05.2025¦12:07:31.335 | 0 | 0 | 0 | 0 | 0 | 0 | 0 | 0 | 0 | 0 | 0 | 0 | 0 | 0 | 0 | 0 | 0 | 0 | 0 | 0
20.05.2025¦12:07:32.336 | 0 | 0 | 0 | 0 | 0 | 0 | 0 | 0 | 0 | 0 | 0 | 0 | 0 | 0 | 0 | 0 | 0 | 0 | 0 | 0
20.05.2025¦12:07:33.335 | 0 | 0 | 0 | 0 | 0 | 0 | 0 | 0 | 0 | 0 | 0 | 0 | 0 | 0 | 0 | 0 | 0 | 0 | 0 | 0
20.05.2025¦12:07:34.336 | 0 | 0 | 0 | 0 | 0 | 0 | 0 | 0 | 0 | 0 | 0 | 0 | 0 | 0 | 0 | 0 | 0 | 0 | 0 | 0
20.05.2025¦12:07:35.334 | 0 | 0 | 0 | 0 | 0 | 0 | 0 | 0 | 0 | 0 | 0 | 0 | 0 | 0 | 0 | 0 | 0 | 0 | 0 | 0
20.05.2025¦12:07:36.334 | 0 | 0 | 0 | 0 | 0 | 0 | 0 | 0 | 0 | 0 | 0 | 0 | 0 | 0 | 0 | 0 | 0 | 0 | 0 | 0
20.05.2025¦12:07:37.336 | 0 | 0 | 0 | 0 | 0 | 0 | 0 | 0 | 0 | 0 | 0 | 0 | 0 | 0 | 0 | 0 | 0 | 0 | 0 | 0
20.05.2025¦12:07:38.335 | 0 | 0 | 0 | 0 | 0 | 0 | 0 | 0 | 0 | 0 | 0 | 0 | 0 | 0 | 0 | 0 | 0 | 0 | 0 | 0
20.05.2025¦12:07:39.336 | 0 | 0 | 0 | 0 | 0 | 0 | 0 | 0 | 0 | 0 | 0 | 0 | 0 | 0 | 0 | 0 | 0 | 0 | 0 | 0
20.05.2025¦12:07:40.336 | 0 | 0 | 0 | 0 | 0 | 0 | 0 | 0 | 0 | 0 | 0 | 0 | 0 | 0 | 0 | 0 | 0 | 0 | 0 | 0
20.05.2025¦12:07:41.336 | 0 | 0 | 0 | 0 | 0 | 0 | 0 | 0 | 0 | 0 | 0 | 0 | 0 | 0 | 0 | 0 | 0 | 0 | 0 | 0
20.05.2025¦12:07:42.336 | 0 | 0 | 0 | 0 | 0 | 0 | 0 | 0 | 0 | 0 | 0 | 0 | 0 | 0 | 0 | 0 | 0 | 0 | 0 | 0
20.05.2025¦12:07:43.336 | 0 | 0 | 0 | 0 | 0 | 0 | 0 | 0 | 0 | 0 | 0 | 0 | 0 | 0 | 0 | 0 | 0 | 0 | 0 | 0
20.05.2025¦12:07:44.337 | 0 | 0 | 0 | 0 | 0 | 0 | 0 | 0 | 0 | 0 | 0 | 0 | 0 | 0 | 0 | 0 | 0 | 0 | 0 | 0
20.05.2025¦12:07:45.335 | 0 | 0 | 0 | 0 | 0 | 0 | 0 | 0 | 0 | 0 | 0 | 0 | 0 | 0 | 0 | 0 | 0 | 0 | 0 | 0
20.05.2025¦12:07:46.334 | 0 | 0 | 0 | 0 | 0 | 0 | 0 | 0 | 0 | 0 | 0 | 0 | 0 | 0 | 0 | 0 | 0 | 0 | 0 | 0
20.05.2025¦12:07:47.335 | 0 | 0 | 0 | 0 | 0 | 0 | 0 | 0 | 0 | 0 | 0 | 0 | 0 | 0 | 0 | 0 | 0 | 0 | 0 | 0
20.05.2025¦12:07:48.335 | 0 | 0 | 0 | 0 | 0 | 0 | 0 | 0 | 0 | 0 | 0 | 0 | 0 | 0 | 0 | 0 | 0 | 0 | 0 | 0
20.05.2025¦12:07:49.336 | 0 | 0 | 0 | 0 | 0 | 0 | 0 | 0 | 0 | 0 | 0 | 0 | 0 | 0 | 0 | 0 | 0 | 0 | 0 | 0
| OekoSolve | OekoSolve | OekoSolve | OekoSolve | OekoSolve | OekoSolve | OekoSolve | OekoSolve | OekoSolve | OekoSolve | OekoSolve | OekoSolve | OekoSolve | OekoSolve | OekoSolve | OekoSolve | OekoSolve | OekoSolve | OekoSolve | OekoSolve
| EnMeter_Prec1 | EnMeter_Prec1 | EnMeter_Prec1 | EnMeter_Prec1 | EnMeter_Prec1 | EnMeter_Prec1 | EnMeter_Prec1 | EnMeter_Prec1 | EnMeter_Prec1 | EnMeter_Prec1 | EnMeter_Prec2 | EnMeter_Prec2 | EnMeter_Prec2 | EnMeter_Prec2 | EnMeter_Prec2 | EnMeter_Prec2 | EnMeter_Prec2 | EnMeter_Prec2 | EnMeter_Prec2 | EnMeter_Prec2
| Prec1 P:W | Prec1 WTotal:kWh | Prec1 WDay:kWh | Prec1 WMonth:kWh | Prec1 WYear:kWh | Prec1 State:0 no info available¦1 Off¦2 Startup¦3 Ready¦4 On¦5 Charge¦6 Discharge¦7 Batt Low or Full¦8 Batt Full¦9 Batt low¦10 Finished¦11 Island¦12 Waiting¦91 Maintenance¦99 ERROR | Prec1 Spec Signal | Prec1 V:kV | Prec1 I:mA | Prec1 Info:0 Bit0¦1 Bit1¦2 Bit2¦3 Bit3¦4 HS Ein¦5 Freigabe / Abdeckung vorhanden¦6 Temp. FÃ¼hler aktiv¦7 Temp. FÃ¼hler unterbrochen¦8 Bit8¦9 Bit9¦10 Bit10¦11 Bit11¦12 Bit12¦13 Bit13¦14 Bit14¦15 Bit15¦ | Prec2 P:W | Prec2 WTotal:kWh | Prec2 WDay:kWh | Prec2 WMonth:kWh | Prec2 WYear:kWh | Prec2 State:0 no info available¦1 Off¦2 Startup¦3 Ready¦4 On¦5 Charge¦6 Discharge¦7 Batt Low or Full¦8 Batt Full¦9 Batt low¦10 Finished¦11 Island¦12 Waiting¦91 Maintenance¦99 ERROR | Prec2 Spec Signal | Prec2 V:kV | Prec2 I:mA | Prec2 Info:0 Bit0¦1 Bit1¦2 Bit2¦3 Bit3¦4 HS Ein¦5 Freigabe / Abdeckung vorhanden¦6 Temp. FÃ¼hler aktiv¦7 Temp. FÃ¼hler unterbrochen¦8 Bit8¦9 Bit9¦10 Bit10¦11 Bit11¦12 Bit12¦13 Bit13¦14 Bit14¦15 Bit15¦
20.05.2025¦12:07:50.335 | 0 | 0 | 0 | 0 | 0 | 0 | 0 | 0 | 0 | 0 | 0 | 0 | 0 | 0 | 0 | 0 | 0 | 0 | 0 | 0
20.05.2025¦12:07:51.337 | 0 | 0 | 0 | 0 | 0 | 0 | 0 | 0 | 0 | 0 | 0 | 0 | 0 | 0 | 0 | 0 | 0 | 0 | 0 | 0
20.05.2025¦12:07:52.335 | 0 | 0 | 0 | 0 | 0 | 0 | 0 | 0 | 0 | 0 | 0 | 0 | 0 | 0 | 0 | 0 | 0 | 0 | 0 | 0
20.05.2025¦12:07:53.336 | 0 | 0 | 0 | 0 | 0 | 0 | 0 | 0 | 0 | 0 | 0 | 0 | 0 | 0 | 0 | 0 | 0 | 0 | 0 | 0
20.05.2025¦12:07:54.336 | 0 | 0 | 0 | 0 | 0 | 0 | 0 | 0 | 0 | 0 | 0 | 0 | 0 | 0 | 0 | 0 | 0 | 0 | 0 | 0
20.05.2025¦12:07:55.336 | 0 | 0 | 0 | 0 | 0 | 0 | 0 | 0 | 0 | 0 | 0 | 0 | 0 | 0 | 0 | 0 | 0 | 0 | 0 | 0
20.05.2025¦12:07:56.335 | 0 | 0 | 0 | 0 | 0 | 0 | 0 | 0 | 0 | 0 | 0 | 0 | 0 | 0 | 0 | 0 | 0 | 0 | 0 | 0
20.05.2025¦12:07:57.336 | 0 | 0 | 0 | 0 | 0 | 0 | 0 | 0 | 0 | 0 | 0 | 0 | 0 | 0 | 0 | 0 | 0 | 0 | 0 | 0
20.05.2025¦12:07:58.336 | 0 | 0 | 0 | 0 | 0 | 0 | 0 | 0 | 0 | 0 | 0 | 0 | 0 | 0 | 0 | 0 | 0 | 0 | 0 | 0
20.05.2025¦12:07:59.336 | 0 | 0 | 0 | 0 | 0 | 0 | 0 | 0 | 0 | 0 | 0 | 0 | 0 | 0 | 0 | 0 | 0 | 0 | 0 | 0
20.05.2025¦12:08:00.336 | 0 | 0 | 0 | 0 | 0 | 0 | 0 | 0 | 0 | 0 | 0 | 0 | 0 | 0 | 0 | 0 | 0 | 0 | 0 | 0
20.05.2025¦12:08:01.335 | 0 | 0 | 0 | 0 | 0 | 0 | 0 | 0 | 0 | 0 | 0 | 0 | 0 | 0 | 0 | 0 | 0 | 0 | 0 | 0
20.05.2025¦12:08:02.335 | 0 | 0 | 0 | 0 | 0 | 0 | 0 | 0 | 0 | 0 | 0 | 0 | 0 | 0 | 0 | 0 | 0 | 0 | 0 | 0
20.05.2025¦12:08:03.336 | 0 | 0 | 0 | 0 | 0 | 0 | 0 | 0 | 0 | 0 | 0 | 0 | 0 | 0 | 0 | 0 | 0 | 0 | 0 | 0
20.05.2025¦12:08:04.335 | 0 | 0 | 0 | 0 | 0 | 0 | 0 | 0 | 0 | 0 | 0 | 0 | 0 | 0 | 0 | 0 | 0 | 0 | 0 | 0
20.05.2025¦12:08:05.336 | 0 | 0 | 0 | 0 | 0 | 0 | 0 | 0 | 0 | 0 | 0 | 0 | 0 | 0 | 0 | 0 | 0 | 0 | 0 | 0
20.05.2025¦12:08:06.335 | 0 | 0 | 0 | 0 | 0 | 0 | 0 | 0 | 0 | 0 | 0 | 0 | 0 | 0 | 0 | 0 | 0 | 0 | 0 | 0
20.05.2025¦12:08:07.335 | 0 | 0 | 0 | 0 | 0 | 0 | 0 | 0 | 0 | 0 | 0 | 0 | 0 | 0 | 0 | 0 | 0 | 0 | 0 | 0
20.05.2025¦12:08:08.336 | 0 | 0 | 0 | 0 | 0 | 0 | 0 | 0 | 0 | 0 | 0 | 0 | 0 | 0 | 0 | 0 | 0 | 0 | 0 | 0
20.05.2025¦12:08:09.336 | 0 | 0 | 0 | 0 | 0 | 0 | 0 | 0 | 0 | 0 | 0 | 0 | 0 | 0 | 0 | 0 | 0 | 0 | 0 | 0
20.05.2025¦12:08:10.336 | 0 | 0 | 0 | 0 | 0 | 0 | 0 | 0 | 0 | 0 | 0 | 0 | 0 | 0 | 0 | 0 | 0 | 0 | 0 | 0
20.05.2025¦12:08:11.336 | 0 | 0 | 0 | 0 | 0 | 0 | 0 | 0 | 0 | 0 | 0 | 0 | 0 | 0 | 0 | 0 | 0 | 0 | 0 | 0
20.05.2025¦12:08:12.337 | 0 | 0 | 0 | 0 | 0 | 0 | 0 | 0 | 0 | 0 | 0 | 0 | 0 | 0 | 0 | 0 | 0 | 0 | 0 | 0
20.05.2025¦12:08:13.336 | 0 | 0 | 0 | 0 | 0 | 0 | 0 | 0 | 0 | 0 | 0 | 0 | 0 | 0 | 0 | 0 | 0 | 0 | 0 | 0
20.05.2025¦12:08:14.335 | 0 | 0 | 0 | 0 | 0 | 0 | 0 | 0 | 0 | 0 | 0 | 0 | 0 | 0 | 0 | 0 | 0 | 0 | 0 | 0
20.05.2025¦12:08:15.336 | 0 | 0 | 0 | 0 | 0 | 0 | 0 | 0 | 0 | 0 | 0 | 0 | 0 | 0 | 0 | 0 | 0 | 0 | 0 | 0
20.05.2025¦12:08:16.336 | 0 | 0 | 0 | 0 | 0 | 0 | 0 | 0 | 0 | 0 | 0 | 0 | 0 | 0 | 0 | 0 | 0 | 0 | 0 | 0
20.05.2025¦12:08:17.335 | 0 | 0 | 0 | 0 | 0 | 0 | 0 | 0 | 0 | 0 | 0 | 0 | 0 | 0 | 0 | 0 | 0 | 0 | 0 | 0
20.05.2025¦12:08:18.335 | 0 | 0 | 0 | 0 | 0 | 0 | 0 | 0 | 0 | 0 | 0 | 0 | 0 | 0 | 0 | 0 | 0 | 0 | 0 | 0
20.05.2025¦12:08:19.335 | 0 | 0 | 0 | 0 | 0 | 0 | 0 | 0 | 0 | 0 | 0 | 0 | 0 | 0 | 0 | 0 | 0 | 0 | 0 | 0
| OekoSolve | OekoSolve | OekoSolve | OekoSolve | OekoSolve | OekoSolve | OekoSolve | OekoSolve | OekoSolve | OekoSolve | OekoSolve | OekoSolve | OekoSolve | OekoSolve | OekoSolve | OekoSolve | OekoSolve | OekoSolve | OekoSolve | OekoSolve
| EnMeter_Prec1 | EnMeter_Prec1 | EnMeter_Prec1 | EnMeter_Prec1 | EnMeter_Prec1 | EnMeter_Prec1 | EnMeter_Prec1 | EnMeter_Prec1 | EnMeter_Prec1 | EnMeter_Prec1 | EnMeter_Prec2 | EnMeter_Prec2 | EnMeter_Prec2 | EnMeter_Prec2 | EnMeter_Prec2 | EnMeter_Prec2 | EnMeter_Prec2 | EnMeter_Prec2 | EnMeter_Prec2 | EnMeter_Prec2
| Prec1 P:W | Prec1 WTotal:kWh | Prec1 WDay:kWh | Prec1 WMonth:kWh | Prec1 WYear:kWh | Prec1 State:0 no info available¦1 Off¦2 Startup¦3 Ready¦4 On¦5 Charge¦6 Discharge¦7 Batt Low or Full¦8 Batt Full¦9 Batt low¦10 Finished¦11 Island¦12 Waiting¦91 Maintenance¦99 ERROR | Prec1 Spec Signal | Prec1 V:kV | Prec1 I:mA | Prec1 Info:0 Bit0¦1 Bit1¦2 Bit2¦3 Bit3¦4 HS Ein¦5 Freigabe / Abdeckung vorhanden¦6 Temp. FÃ¼hler aktiv¦7 Temp. FÃ¼hler unterbrochen¦8 Bit8¦9 Bit9¦10 Bit10¦11 Bit11¦12 Bit12¦13 Bit13¦14 Bit14¦15 Bit15¦ | Prec2 P:W | Prec2 WTotal:kWh | Prec2 WDay:kWh | Prec2 WMonth:kWh | Prec2 WYear:kWh | Prec2 State:0 no info available¦1 Off¦2 Startup¦3 Ready¦4 On¦5 Charge¦6 Discharge¦7 Batt Low or Full¦8 Batt Full¦9 Batt low¦10 Finished¦11 Island¦12 Waiting¦91 Maintenance¦99 ERROR | Prec2 Spec Signal | Prec2 V:kV | Prec2 I:mA | Prec2 Info:0 Bit0¦1 Bit1¦2 Bit2¦3 Bit3¦4 HS Ein¦5 Freigabe / Abdeckung vorhanden¦6 Temp. FÃ¼hler aktiv¦7 Temp. FÃ¼hler unterbrochen¦8 Bit8¦9 Bit9¦10 Bit10¦11 Bit11¦12 Bit12¦13 Bit13¦14 Bit14¦15 Bit15¦
20.05.2025¦12:08:20.334 | 0 | 0 | 0 | 0 | 0 | 0 | 0 | 0 | 0 | 0 | 0 | 0 | 0 | 0 | 0 | 0 | 0 | 0 | 0 | 0
20.05.2025¦12:08:21.335 | 0 | 0 | 0 | 0 | 0 | 0 | 0 | 0 | 0 | 0 | 0 | 0 | 0 | 0 | 0 | 0 | 0 | 0 | 0 | 0
20.05.2025¦12:08:22.335 | 0 | 0 | 0 | 0 | 0 | 0 | 0 | 0 | 0 | 0 | 0 | 0 | 0 | 0 | 0 | 0 | 0 | 0 | 0 | 0
20.05.2025¦12:08:23.336 | 0 | 0 | 0 | 0 | 0 | 0 | 0 | 0 | 0 | 0 | 0 | 0 | 0 | 0 | 0 | 0 | 0 | 0 | 0 | 0
20.05.2025¦12:08:24.336 | 0 | 0 | 0 | 0 | 0 | 0 | 0 | 0 | 0 | 0 | 0 | 0 | 0 | 0 | 0 | 0 | 0 | 0 | 0 | 0
20.05.2025¦12:08:25.336 | 0 | 0 | 0 | 0 | 0 | 0 | 0 | 0 | 0 | 0 | 0 | 0 | 0 | 0 | 0 | 0 | 0 | 0 | 0 | 0
20.05.2025¦12:08:26.335 | 0 | 0 | 0 | 0 | 0 | 0 | 0 | 0 | 0 | 0 | 0 | 0 | 0 | 0 | 0 | 0 | 0 | 0 | 0 | 0
20.05.2025¦12:08:27.335 | 0 | 0 | 0 | 0 | 0 | 0 | 0 | 0 | 0 | 0 | 0 | 0 | 0 | 0 | 0 | 0 | 0 | 0 | 0 | 0
20.05.2025¦12:08:28.336 | 0 | 0 | 0 | 0 | 0 | 0 | 0 | 0 | 0 | 0 | 0 | 0 | 0 | 0 | 0 | 0 | 0 | 0 | 0 | 0
20.05.2025¦12:08:29.336 | 0 | 0 | 0 | 0 | 0 | 0 | 0 | 0 | 0 | 0 | 0 | 0 | 0 | 0 | 0 | 0 | 0 | 0 | 0 | 0
20.05.2025¦12:08:30.336 | 0 | 0 | 0 | 0 | 0 | 0 | 0 | 0 | 0 | 0 | 0 | 0 | 0 | 0 | 0 | 0 | 0 | 0 | 0 | 0
20.05.2025¦12:08:31.336 | 0 | 0 | 0 | 0 | 0 | 0 | 0 | 0 | 0 | 0 | 0 | 0 | 0 | 0 | 0 | 0 | 0 | 0 | 0 | 0
20.05.2025¦12:08:32.336 | 0 | 0 | 0 | 0 | 0 | 0 | 0 | 0 | 0 | 0 | 0 | 0 | 0 | 0 | 0 | 0 | 0 | 0 | 0 | 0
20.05.2025¦12:08:33.336 | 0 | 0 | 0 | 0 | 0 | 0 | 0 | 0 | 0 | 0 | 0 | 0 | 0 | 0 | 0 | 0 | 0 | 0 | 0 | 0
20.05.2025¦12:08:34.336 | 0 | 0 | 0 | 0 | 0 | 0 | 0 | 0 | 0 | 0 | 0 | 0 | 0 | 0 | 0 | 0 | 0 | 0 | 0 | 0
20.05.2025¦12:08:35.336 | 0 | 0 | 0 | 0 | 0 | 0 | 0 | 0 | 0 | 0 | 0 | 0 | 0 | 0 | 0 | 0 | 0 | 0 | 0 | 0
20.05.2025¦12:08:36.336 | 0 | 0 | 0 | 0 | 0 | 0 | 0 | 0 | 0 | 0 | 0 | 0 | 0 | 0 | 0 | 0 | 0 | 0 | 0 | 0
20.05.2025¦12:08:37.336 | 0 | 0 | 0 | 0 | 0 | 0 | 0 | 0 | 0 | 0 | 0 | 0 | 0 | 0 | 0 | 0 | 0 | 0 | 0 | 0
20.05.2025¦12:08:38.336 | 0 | 0 | 0 | 0 | 0 | 0 | 0 | 0 | 0 | 0 | 0 | 0 | 0 | 0 | 0 | 0 | 0 | 0 | 0 | 0
20.05.2025¦12:08:39.336 | 0 | 0 | 0 | 0 | 0 | 0 | 0 | 0 | 0 | 0 | 0 | 0 | 0 | 0 | 0 | 0 | 0 | 0 | 0 | 0
20.05.2025¦12:08:40.337 | 0 | 0 | 0 | 0 | 0 | 0 | 0 | 0 | 0 | 0 | 0 | 0 | 0 | 0 | 0 | 0 | 0 | 0 | 0 | 0
20.05.2025¦12:08:41.336 | 0 | 0 | 0 | 0 | 0 | 0 | 0 | 0 | 0 | 0 | 0 | 0 | 0 | 0 | 0 | 0 | 0 | 0 | 0 | 0
20.05.2025¦12:08:42.336 | 0 | 0 | 0 | 0 | 0 | 0 | 0 | 0 | 0 | 0 | 0 | 0 | 0 | 0 | 0 | 0 | 0 | 0 | 0 | 0
20.05.2025¦12:08:43.335 | 0 | 0 | 0 | 0 | 0 | 0 | 0 | 0 | 0 | 0 | 0 | 0 | 0 | 0 | 0 | 0 | 0 | 0 | 0 | 0
20.05.2025¦12:08:44.336 | 0 | 0 | 0 | 0 | 0 | 0 | 0 | 0 | 0 | 0 | 0 | 0 | 0 | 0 | 0 | 0 | 0 | 0 | 0 | 0
20.05.2025¦12:08:45.335 | 0 | 0 | 0 | 0 | 0 | 0 | 0 | 0 | 0 | 0 | 0 | 0 | 0 | 0 | 0 | 0 | 0 | 0 | 0 | 0
20.05.2025¦12:08:46.336 | 0 | 0 | 0 | 0 | 0 | 0 | 0 | 0 | 0 | 0 | 0 | 0 | 0 | 0 | 0 | 0 | 0 | 0 | 0 | 0
20.05.2025¦12:08:47.334 | 0 | 0 | 0 | 0 | 0 | 0 | 0 | 0 | 0 | 0 | 0 | 0 | 0 | 0 | 0 | 0 | 0 | 0 | 0 | 0
20.05.2025¦12:08:48.335 | 0 | 0 | 0 | 0 | 0 | 0 | 0 | 0 | 0 | 0 | 0 | 0 | 0 | 0 | 0 | 0 | 0 | 0 | 0 | 0
20.05.2025¦12:08:49.335 | 0 | 0 | 0 | 0 | 0 | 0 | 0 | 0 | 0 | 0 | 0 | 0 | 0 | 0 | 0 | 0 | 0 | 0 | 0 | 0
| OekoSolve | OekoSolve | OekoSolve | OekoSolve | OekoSolve | OekoSolve | OekoSolve | OekoSolve | OekoSolve | OekoSolve | OekoSolve | OekoSolve | OekoSolve | OekoSolve | OekoSolve | OekoSolve | OekoSolve | OekoSolve | OekoSolve | OekoSolve
| EnMeter_Prec1 | EnMeter_Prec1 | EnMeter_Prec1 | EnMeter_Prec1 | EnMeter_Prec1 | EnMeter_Prec1 | EnMeter_Prec1 | EnMeter_Prec1 | EnMeter_Prec1 | EnMeter_Prec1 | EnMeter_Prec2 | EnMeter_Prec2 | EnMeter_Prec2 | EnMeter_Prec2 | EnMeter_Prec2 | EnMeter_Prec2 | EnMeter_Prec2 | EnMeter_Prec2 | EnMeter_Prec2 | EnMeter_Prec2
| Prec1 P:W | Prec1 WTotal:kWh | Prec1 WDay:kWh | Prec1 WMonth:kWh | Prec1 WYear:kWh | Prec1 State:0 no info available¦1 Off¦2 Startup¦3 Ready¦4 On¦5 Charge¦6 Discharge¦7 Batt Low or Full¦8 Batt Full¦9 Batt low¦10 Finished¦11 Island¦12 Waiting¦91 Maintenance¦99 ERROR | Prec1 Spec Signal | Prec1 V:kV | Prec1 I:mA | Prec1 Info:0 Bit0¦1 Bit1¦2 Bit2¦3 Bit3¦4 HS Ein¦5 Freigabe / Abdeckung vorhanden¦6 Temp. FÃ¼hler aktiv¦7 Temp. FÃ¼hler unterbrochen¦8 Bit8¦9 Bit9¦10 Bit10¦11 Bit11¦12 Bit12¦13 Bit13¦14 Bit14¦15 Bit15¦ | Prec2 P:W | Prec2 WTotal:kWh | Prec2 WDay:kWh | Prec2 WMonth:kWh | Prec2 WYear:kWh | Prec2 State:0 no info available¦1 Off¦2 Startup¦3 Ready¦4 On¦5 Charge¦6 Discharge¦7 Batt Low or Full¦8 Batt Full¦9 Batt low¦10 Finished¦11 Island¦12 Waiting¦91 Maintenance¦99 ERROR | Prec2 Spec Signal | Prec2 V:kV | Prec2 I:mA | Prec2 Info:0 Bit0¦1 Bit1¦2 Bit2¦3 Bit3¦4 HS Ein¦5 Freigabe / Abdeckung vorhanden¦6 Temp. FÃ¼hler aktiv¦7 Temp. FÃ¼hler unterbrochen¦8 Bit8¦9 Bit9¦10 Bit10¦11 Bit11¦12 Bit12¦13 Bit13¦14 Bit14¦15 Bit15¦
20.05.2025¦12:08:50.335 | 0 | 0 | 0 | 0 | 0 | 0 | 0 | 0 | 0 | 0 | 0 | 0 | 0 | 0 | 0 | 0 | 0 | 0 | 0 | 0
20.05.2025¦12:08:51.335 | 0 | 0 | 0 | 0 | 0 | 0 | 0 | 0 | 0 | 0 | 0 | 0 | 0 | 0 | 0 | 0 | 0 | 0 | 0 | 0
20.05.2025¦12:08:52.335 | 0 | 0 | 0 | 0 | 0 | 0 | 0 | 0 | 0 | 0 | 0 | 0 | 0 | 0 | 0 | 0 | 0 | 0 | 0 | 0
20.05.2025¦12:08:53.334 | 0 | 0 | 0 | 0 | 0 | 0 | 0 | 0 | 0 | 0 | 0 | 0 | 0 | 0 | 0 | 0 | 0 | 0 | 0 | 0
20.05.2025¦12:08:54.335 | 0 | 0 | 0 | 0 | 0 | 0 | 0 | 0 | 0 | 0 | 0 | 0 | 0 | 0 | 0 | 0 | 0 | 0 | 0 | 0
20.05.2025¦12:08:55.335 | 0 | 0 | 0 | 0 | 0 | 0 | 0 | 0 | 0 | 0 | 0 | 0 | 0 | 0 | 0 | 0 | 0 | 0 | 0 | 0
20.05.2025¦12:08:56.336 | 0 | 0 | 0 | 0 | 0 | 0 | 0 | 0 | 0 | 0 | 0 | 0 | 0 | 0 | 0 | 0 | 0 | 0 | 0 | 0
20.05.2025¦12:08:57.335 | 0 | 0 | 0 | 0 | 0 | 0 | 0 | 0 | 0 | 0 | 0 | 0 | 0 | 0 | 0 | 0 | 0 | 0 | 0 | 0
20.05.2025¦12:08:58.336 | 0 | 0 | 0 | 0 | 0 | 0 | 0 | 0 | 0 | 0 | 0 | 0 | 0 | 0 | 0 | 0 | 0 | 0 | 0 | 0
20.05.2025¦12:08:59.335 | 0 | 0 | 0 | 0 | 0 | 0 | 0 | 0 | 0 | 0 | 0 | 0 | 0 | 0 | 0 | 0 | 0 | 0 | 0 | 0
20.05.2025¦12:09:00.336 | 0 | 0 | 0 | 0 | 0 | 0 | 0 | 0 | 0 | 0 | 0 | 0 | 0 | 0 | 0 | 0 | 0 | 0 | 0 | 0
20.05.2025¦12:09:01.336 | 0 | 0 | 0 | 0 | 0 | 0 | 0 | 0 | 0 | 0 | 0 | 0 | 0 | 0 | 0 | 0 | 0 | 0 | 0 | 0
20.05.2025¦12:09:02.336 | 0 | 0 | 0 | 0 | 0 | 0 | 0 | 0 | 0 | 0 | 0 | 0 | 0 | 0 | 0 | 0 | 0 | 0 | 0 | 0
20.05.2025¦12:09:03.336 | 0 | 0 | 0 | 0 | 0 | 0 | 0 | 0 | 0 | 0 | 0 | 0 | 0 | 0 | 0 | 0 | 0 | 0 | 0 | 0
20.05.2025¦12:09:04.336 | 0 | 0 | 0 | 0 | 0 | 0 | 0 | 0 | 0 | 0 | 0 | 0 | 0 | 0 | 0 | 0 | 0 | 0 | 0 | 0
20.05.2025¦12:09:05.336 | 0 | 0 | 0 | 0 | 0 | 0 | 0 | 0 | 0 | 0 | 0 | 0 | 0 | 0 | 0 | 0 | 0 | 0 | 0 | 0
20.05.2025¦12:09:06.336 | 0 | 0 | 0 | 0 | 0 | 0 | 0 | 0 | 0 | 0 | 0 | 0 | 0 | 0 | 0 | 0 | 0 | 0 | 0 | 0
20.05.2025¦12:09:07.335 | 0 | 0 | 0 | 0 | 0 | 0 | 0 | 0 | 0 | 0 | 0 | 0 | 0 | 0 | 0 | 0 | 0 | 0 | 0 | 0
20.05.2025¦12:09:08.335 | 0 | 0 | 0 | 0 | 0 | 0 | 0 | 0 | 0 | 0 | 0 | 0 | 0 | 0 | 0 | 0 | 0 | 0 | 0 | 0
20.05.2025¦12:09:09.336 | 0 | 0 | 0 | 0 | 0 | 0 | 0 | 0 | 0 | 0 | 0 | 0 | 0 | 0 | 0 | 0 | 0 | 0 | 0 | 0
20.05.2025¦12:09:10.336 | 0 | 0 | 0 | 0 | 0 | 0 | 0 | 0 | 0 | 0 | 0 | 0 | 0 | 0 | 0 | 0 | 0 | 0 | 0 | 0
20.05.2025¦12:09:11.336 | 0 | 0 | 0 | 0 | 0 | 0 | 0 | 0 | 0 | 0 | 0 | 0 | 0 | 0 | 0 | 0 | 0 | 0 | 0 | 0
20.05.2025¦12:09:12.336 | 0 | 0 | 0 | 0 | 0 | 0 | 0 | 0 | 0 | 0 | 0 | 0 | 0 | 0 | 0 | 0 | 0 | 0 | 0 | 0
20.05.2025¦12:09:13.336 | 0 | 0 | 0 | 0 | 0 | 0 | 0 | 0 | 0 | 0 | 0 | 0 | 0 | 0 | 0 | 0 | 0 | 0 | 0 | 0
20.05.2025¦12:09:14.336 | 0 | 0 | 0 | 0 | 0 | 0 | 0 | 0 | 0 | 0 | 0 | 0 | 0 | 0 | 0 | 0 | 0 | 0 | 0 | 0
20.05.2025¦12:09:15.337 | 0 | 0 | 0 | 0 | 0 | 0 | 0 | 0 | 0 | 0 | 0 | 0 | 0 | 0 | 0 | 0 | 0 | 0 | 0 | 0
20.05.2025¦12:09:16.335 | 0 | 0 | 0 | 0 | 0 | 0 | 0 | 0 | 0 | 0 | 0 | 0 | 0 | 0 | 0 | 0 | 0 | 0 | 0 | 0
20.05.2025¦12:09:17.335 | 0 | 0 | 0 | 0 | 0 | 0 | 0 | 0 | 0 | 0 | 0 | 0 | 0 | 0 | 0 | 0 | 0 | 0 | 0 | 0
20.05.2025¦12:09:18.336 | 0 | 0 | 0 | 0 | 0 | 0 | 0 | 0 | 0 | 0 | 0 | 0 | 0 | 0 | 0 | 0 | 0 | 0 | 0 | 0
20.05.2025¦12:09:19.336 | 0 | 0 | 0 | 0 | 0 | 0 | 0 | 0 | 0 | 0 | 0 | 0 | 0 | 0 | 0 | 0 | 0 | 0 | 0 | 0
| OekoSolve | OekoSolve | OekoSolve | OekoSolve | OekoSolve | OekoSolve | OekoSolve | OekoSolve | OekoSolve | OekoSolve | OekoSolve | OekoSolve | OekoSolve | OekoSolve | OekoSolve | OekoSolve | OekoSolve | OekoSolve | OekoSolve | OekoSolve
| EnMeter_Prec1 | EnMeter_Prec1 | EnMeter_Prec1 | EnMeter_Prec1 | EnMeter_Prec1 | EnMeter_Prec1 | EnMeter_Prec1 | EnMeter_Prec1 | EnMeter_Prec1 | EnMeter_Prec1 | EnMeter_Prec2 | EnMeter_Prec2 | EnMeter_Prec2 | EnMeter_Prec2 | EnMeter_Prec2 | EnMeter_Prec2 | EnMeter_Prec2 | EnMeter_Prec2 | EnMeter_Prec2 | EnMeter_Prec2
| Prec1 P:W | Prec1 WTotal:kWh | Prec1 WDay:kWh | Prec1 WMonth:kWh | Prec1 WYear:kWh | Prec1 State:0 no info available¦1 Off¦2 Startup¦3 Ready¦4 On¦5 Charge¦6 Discharge¦7 Batt Low or Full¦8 Batt Full¦9 Batt low¦10 Finished¦11 Island¦12 Waiting¦91 Maintenance¦99 ERROR | Prec1 Spec Signal | Prec1 V:kV | Prec1 I:mA | Prec1 Info:0 Bit0¦1 Bit1¦2 Bit2¦3 Bit3¦4 HS Ein¦5 Freigabe / Abdeckung vorhanden¦6 Temp. FÃ¼hler aktiv¦7 Temp. FÃ¼hler unterbrochen¦8 Bit8¦9 Bit9¦10 Bit10¦11 Bit11¦12 Bit12¦13 Bit13¦14 Bit14¦15 Bit15¦ | Prec2 P:W | Prec2 WTotal:kWh | Prec2 WDay:kWh | Prec2 WMonth:kWh | Prec2 WYear:kWh | Prec2 State:0 no info available¦1 Off¦2 Startup¦3 Ready¦4 On¦5 Charge¦6 Discharge¦7 Batt Low or Full¦8 Batt Full¦9 Batt low¦10 Finished¦11 Island¦12 Waiting¦91 Maintenance¦99 ERROR | Prec2 Spec Signal | Prec2 V:kV | Prec2 I:mA | Prec2 Info:0 Bit0¦1 Bit1¦2 Bit2¦3 Bit3¦4 HS Ein¦5 Freigabe / Abdeckung vorhanden¦6 Temp. FÃ¼hler aktiv¦7 Temp. FÃ¼hler unterbrochen¦8 Bit8¦9 Bit9¦10 Bit10¦11 Bit11¦12 Bit12¦13 Bit13¦14 Bit14¦15 Bit15¦
20.05.2025¦12:09:20.334 | 0 | 0 | 0 | 0 | 0 | 0 | 0 | 0 | 0 | 0 | 0 | 0 | 0 | 0 | 0 | 0 | 0 | 0 | 0 | 0
20.05.2025¦12:09:21.335 | 0 | 0 | 0 | 0 | 0 | 0 | 0 | 0 | 0 | 0 | 0 | 0 | 0 | 0 | 0 | 0 | 0 | 0 | 0 | 0
20.05.2025¦12:09:22.336 | 0 | 0 | 0 | 0 | 0 | 0 | 0 | 0 | 0 | 0 | 0 | 0 | 0 | 0 | 0 | 0 | 0 | 0 | 0 | 0
20.05.2025¦12:09:23.335 | 0 | 0 | 0 | 0 | 0 | 0 | 0 | 0 | 0 | 0 | 0 | 0 | 0 | 0 | 0 | 0 | 0 | 0 | 0 | 0
20.05.2025¦12:09:24.336 | 0 | 0 | 0 | 0 | 0 | 0 | 0 | 0 | 0 | 0 | 0 | 0 | 0 | 0 | 0 | 0 | 0 | 0 | 0 | 0
20.05.2025¦12:09:25.336 | 0 | 0 | 0 | 0 | 0 | 0 | 0 | 0 | 0 | 0 | 0 | 0 | 0 | 0 | 0 | 0 | 0 | 0 | 0 | 0
20.05.2025¦12:09:26.336 | 0 | 0 | 0 | 0 | 0 | 0 | 0 | 0 | 0 | 0 | 0 | 0 | 0 | 0 | 0 | 0 | 0 | 0 | 0 | 0
20.05.2025¦12:09:27.335 | 0 | 0 | 0 | 0 | 0 | 0 | 0 | 0 | 0 | 0 | 0 | 0 | 0 | 0 | 0 | 0 | 0 | 0 | 0 | 0
20.05.2025¦12:09:28.335 | 0 | 0 | 0 | 0 | 0 | 0 | 0 | 0 | 0 | 0 | 0 | 0 | 0 | 0 | 0 | 0 | 0 | 0 | 0 | 0
20.05.2025¦12:09:29.335 | 0 | 0 | 0 | 0 | 0 | 0 | 0 | 0 | 0 | 0 | 0 | 0 | 0 | 0 | 0 | 0 | 0 | 0 | 0 | 0
20.05.2025¦12:09:30.335 | 0 | 0 | 0 | 0 | 0 | 0 | 0 | 0 | 0 | 0 | 0 | 0 | 0 | 0 | 0 | 0 | 0 | 0 | 0 | 0
20.05.2025¦12:09:31.334 | 0 | 0 | 0 | 0 | 0 | 0 | 0 | 0 | 0 | 0 | 0 | 0 | 0 | 0 | 0 | 0 | 0 | 0 | 0 | 0
20.05.2025¦12:09:32.335 | 0 | 0 | 0 | 0 | 0 | 0 | 0 | 0 | 0 | 0 | 0 | 0 | 0 | 0 | 0 | 0 | 0 | 0 | 0 | 0
20.05.2025¦12:09:33.336 | 0 | 0 | 0 | 0 | 0 | 0 | 0 | 0 | 0 | 0 | 0 | 0 | 0 | 0 | 0 | 0 | 0 | 0 | 0 | 0
20.05.2025¦12:09:34.336 | 0 | 0 | 0 | 0 | 0 | 0 | 0 | 0 | 0 | 0 | 0 | 0 | 0 | 0 | 0 | 0 | 0 | 0 | 0 | 0
20.05.2025¦12:09:35.336 | 0 | 0 | 0 | 0 | 0 | 0 | 0 | 0 | 0 | 0 | 0 | 0 | 0 | 0 | 0 | 0 | 0 | 0 | 0 | 0
20.05.2025¦12:09:36.336 | 0 | 0 | 0 | 0 | 0 | 0 | 0 | 0 | 0 | 0 | 0 | 0 | 0 | 0 | 0 | 0 | 0 | 0 | 0 | 0
20.05.2025¦12:09:37.334 | 0 | 0 | 0 | 0 | 0 | 0 | 0 | 0 | 0 | 0 | 0 | 0 | 0 | 0 | 0 | 0 | 0 | 0 | 0 | 0
20.05.2025¦12:09:38.335 | 0 | 0 | 0 | 0 | 0 | 0 | 0 | 0 | 0 | 0 | 0 | 0 | 0 | 0 | 0 | 0 | 0 | 0 | 0 | 0
20.05.2025¦12:09:39.335 | 0 | 0 | 0 | 0 | 0 | 0 | 0 | 0 | 0 | 0 | 0 | 0 | 0 | 0 | 0 | 0 | 0 | 0 | 0 | 0
20.05.2025¦12:09:40.336 | 0 | 0 | 0 | 0 | 0 | 0 | 0 | 0 | 0 | 0 | 0 | 0 | 0 | 0 | 0 | 0 | 0 | 0 | 0 | 0
20.05.2025¦12:09:41.336 | 0 | 0 | 0 | 0 | 0 | 0 | 0 | 0 | 0 | 0 | 0 | 0 | 0 | 0 | 0 | 0 | 0 | 0 | 0 | 0
20.05.2025¦12:09:42.336 | 0 | 0 | 0 | 0 | 0 | 0 | 0 | 0 | 0 | 0 | 0 | 0 | 0 | 0 | 0 | 0 | 0 | 0 | 0 | 0
20.05.2025¦12:09:43.337 | 0 | 0 | 0 | 0 | 0 | 0 | 0 | 0 | 0 | 0 | 0 | 0 | 0 | 0 | 0 | 0 | 0 | 0 | 0 | 0
20.05.2025¦12:09:44.336 | 0 | 0 | 0 | 0 | 0 | 0 | 0 | 0 | 0 | 0 | 0 | 0 | 0 | 0 | 0 | 0 | 0 | 0 | 0 | 0
20.05.2025¦12:09:45.336 | 0 | 0 | 0 | 0 | 0 | 0 | 0 | 0 | 0 | 0 | 0 | 0 | 0 | 0 | 0 | 0 | 0 | 0 | 0 | 0
20.05.2025¦12:09:46.336 | 0 | 0 | 0 | 0 | 0 | 0 | 0 | 0 | 0 | 0 | 0 | 0 | 0 | 0 | 0 | 0 | 0 | 0 | 0 | 0
20.05.2025¦12:09:47.336 | 0 | 0 | 0 | 0 | 0 | 0 | 0 | 0 | 0 | 0 | 0 | 0 | 0 | 0 | 0 | 0 | 0 | 0 | 0 | 0
20.05.2025¦12:09:48.336 | 0 | 0 | 0 | 0 | 0 | 0 | 0 | 0 | 0 | 0 | 0 | 0 | 0 | 0 | 0 | 0 | 0 | 0 | 0 | 0
20.05.2025¦12:09:49.336 | 0 | 0 | 0 | 0 | 0 | 0 | 0 | 0 | 0 | 0 | 0 | 0 | 0 | 0 | 0 | 0 | 0 | 0 | 0 | 0
| OekoSolve | OekoSolve | OekoSolve | OekoSolve | OekoSolve | OekoSolve | OekoSolve | OekoSolve | OekoSolve | OekoSolve | OekoSolve | OekoSolve | OekoSolve | OekoSolve | OekoSolve | OekoSolve | OekoSolve | OekoSolve | OekoSolve | OekoSolve
| EnMeter_Prec1 | EnMeter_Prec1 | EnMeter_Prec1 | EnMeter_Prec1 | EnMeter_Prec1 | EnMeter_Prec1 | EnMeter_Prec1 | EnMeter_Prec1 | EnMeter_Prec1 | EnMeter_Prec1 | EnMeter_Prec2 | EnMeter_Prec2 | EnMeter_Prec2 | EnMeter_Prec2 | EnMeter_Prec2 | EnMeter_Prec2 | EnMeter_Prec2 | EnMeter_Prec2 | EnMeter_Prec2 | EnMeter_Prec2
| Prec1 P:W | Prec1 WTotal:kWh | Prec1 WDay:kWh | Prec1 WMonth:kWh | Prec1 WYear:kWh | Prec1 State:0 no info available¦1 Off¦2 Startup¦3 Ready¦4 On¦5 Charge¦6 Discharge¦7 Batt Low or Full¦8 Batt Full¦9 Batt low¦10 Finished¦11 Island¦12 Waiting¦91 Maintenance¦99 ERROR | Prec1 Spec Signal | Prec1 V:kV | Prec1 I:mA | Prec1 Info:0 Bit0¦1 Bit1¦2 Bit2¦3 Bit3¦4 HS Ein¦5 Freigabe / Abdeckung vorhanden¦6 Temp. FÃ¼hler aktiv¦7 Temp. FÃ¼hler unterbrochen¦8 Bit8¦9 Bit9¦10 Bit10¦11 Bit11¦12 Bit12¦13 Bit13¦14 Bit14¦15 Bit15¦ | Prec2 P:W | Prec2 WTotal:kWh | Prec2 WDay:kWh | Prec2 WMonth:kWh | Prec2 WYear:kWh | Prec2 State:0 no info available¦1 Off¦2 Startup¦3 Ready¦4 On¦5 Charge¦6 Discharge¦7 Batt Low or Full¦8 Batt Full¦9 Batt low¦10 Finished¦11 Island¦12 Waiting¦91 Maintenance¦99 ERROR | Prec2 Spec Signal | Prec2 V:kV | Prec2 I:mA | Prec2 Info:0 Bit0¦1 Bit1¦2 Bit2¦3 Bit3¦4 HS Ein¦5 Freigabe / Abdeckung vorhanden¦6 Temp. FÃ¼hler aktiv¦7 Temp. FÃ¼hler unterbrochen¦8 Bit8¦9 Bit9¦10 Bit10¦11 Bit11¦12 Bit12¦13 Bit13¦14 Bit14¦15 Bit15¦
20.05.2025¦12:09:50.337 | 0 | 0 | 0 | 0 | 0 | 0 | 0 | 0 | 0 | 0 | 0 | 0 | 0 | 0 | 0 | 0 | 0 | 0 | 0 | 0
20.05.2025¦12:09:51.336 | 0 | 0 | 0 | 0 | 0 | 0 | 0 | 0 | 0 | 0 | 0 | 0 | 0 | 0 | 0 | 0 | 0 | 0 | 0 | 0
20.05.2025¦12:09:52.336 | 0 | 0 | 0 | 0 | 0 | 0 | 0 | 0 | 0 | 0 | 0 | 0 | 0 | 0 | 0 | 0 | 0 | 0 | 0 | 0
20.05.2025¦12:09:53.335 | 0 | 0 | 0 | 0 | 0 | 0 | 0 | 0 | 0 | 0 | 0 | 0 | 0 | 0 | 0 | 0 | 0 | 0 | 0 | 0
20.05.2025¦12:09:54.336 | 0 | 0 | 0 | 0 | 0 | 0 | 0 | 0 | 0 | 0 | 0 | 0 | 0 | 0 | 0 | 0 | 0 | 0 | 0 | 0
20.05.2025¦12:09:55.336 | 0 | 0 | 0 | 0 | 0 | 0 | 0 | 0 | 0 | 0 | 0 | 0 | 0 | 0 | 0 | 0 | 0 | 0 | 0 | 0
20.05.2025¦12:09:56.336 | 0 | 0 | 0 | 0 | 0 | 0 | 0 | 0 | 0 | 0 | 0 | 0 | 0 | 0 | 0 | 0 | 0 | 0 | 0 | 0
20.05.2025¦12:09:57.337 | 0 | 0 | 0 | 0 | 0 | 0 | 0 | 0 | 0 | 0 | 0 | 0 | 0 | 0 | 0 | 0 | 0 | 0 | 0 | 0
20.05.2025¦12:09:58.335 | 0 | 0 | 0 | 0 | 0 | 0 | 0 | 0 | 0 | 0 | 0 | 0 | 0 | 0 | 0 | 0 | 0 | 0 | 0 | 0
20.05.2025¦12:09:59.336 | 0 | 0 | 0 | 0 | 0 | 0 | 0 | 0 | 0 | 0 | 0 | 0 | 0 | 0 | 0 | 0 | 0 | 0 | 0 | 0
20.05.2025¦12:10:00.335 | 0 | 0 | 0 | 0 | 0 | 0 | 0 | 0 | 0 | 0 | 0 | 0 | 0 | 0 | 0 | 0 | 0 | 0 | 0 | 0
20.05.2025¦12:10:01.336 | 0 | 0 | 0 | 0 | 0 | 0 | 0 | 0 | 0 | 0 | 0 | 0 | 0 | 0 | 0 | 0 | 0 | 0 | 0 | 0
20.05.2025¦12:10:02.336 | 0 | 0 | 0 | 0 | 0 | 0 | 0 | 0 | 0 | 0 | 0 | 0 | 0 | 0 | 0 | 0 | 0 | 0 | 0 | 0
20.05.2025¦12:10:03.336 | 0 | 0 | 0 | 0 | 0 | 0 | 0 | 0 | 0 | 0 | 0 | 0 | 0 | 0 | 0 | 0 | 0 | 0 | 0 | 0
20.05.2025¦12:10:04.334 | 0 | 0 | 0 | 0 | 0 | 0 | 0 | 0 | 0 | 0 | 0 | 0 | 0 | 0 | 0 | 0 | 0 | 0 | 0 | 0
20.05.2025¦12:10:05.335 | 0 | 0 | 0 | 0 | 0 | 0 | 0 | 0 | 0 | 0 | 0 | 0 | 0 | 0 | 0 | 0 | 0 | 0 | 0 | 0
20.05.2025¦12:10:06.334 | 0 | 0 | 0 | 0 | 0 | 0 | 0 | 0 | 0 | 0 | 0 | 0 | 0 | 0 | 0 | 0 | 0 | 0 | 0 | 0
20.05.2025¦12:10:07.335 | 0 | 0 | 0 | 0 | 0 | 0 | 0 | 0 | 0 | 0 | 0 | 0 | 0 | 0 | 0 | 0 | 0 | 0 | 0 | 0
20.05.2025¦12:10:08.335 | 0 | 0 | 0 | 0 | 0 | 0 | 0 | 0 | 0 | 0 | 0 | 0 | 0 | 0 | 0 | 0 | 0 | 0 | 0 | 0
20.05.2025¦12:10:09.335 | 0 | 0 | 0 | 0 | 0 | 0 | 0 | 0 | 0 | 0 | 0 | 0 | 0 | 0 | 0 | 0 | 0 | 0 | 0 | 0
20.05.2025¦12:10:10.336 | 0 | 0 | 0 | 0 | 0 | 0 | 0 | 0 | 0 | 0 | 0 | 0 | 0 | 0 | 0 | 0 | 0 | 0 | 0 | 0
20.05.2025¦12:10:11.336 | 0 | 0 | 0 | 0 | 0 | 0 | 0 | 0 | 0 | 0 | 0 | 0 | 0 | 0 | 0 | 0 | 0 | 0 | 0 | 0
20.05.2025¦12:10:12.335 | 0 | 0 | 0 | 0 | 0 | 0 | 0 | 0 | 0 | 0 | 0 | 0 | 0 | 0 | 0 | 0 | 0 | 0 | 0 | 0
20.05.2025¦12:10:13.336 | 0 | 0 | 0 | 0 | 0 | 0 | 0 | 0 | 0 | 0 | 0 | 0 | 0 | 0 | 0 | 0 | 0 | 0 | 0 | 0
20.05.2025¦12:10:14.335 | 0 | 0 | 0 | 0 | 0 | 0 | 0 | 0 | 0 | 0 | 0 | 0 | 0 | 0 | 0 | 0 | 0 | 0 | 0 | 0
20.05.2025¦12:10:15.335 | 0 | 0 | 0 | 0 | 0 | 0 | 0 | 0 | 0 | 0 | 0 | 0 | 0 | 0 | 0 | 0 | 0 | 0 | 0 | 0
20.05.2025¦12:10:16.335 | 0 | 0 | 0 | 0 | 0 | 0 | 0 | 0 | 0 | 0 | 0 | 0 | 0 | 0 | 0 | 0 | 0 | 0 | 0 | 0
20.05.2025¦12:10:17.335 | 0 | 0 | 0 | 0 | 0 | 0 | 0 | 0 | 0 | 0 | 0 | 0 | 0 | 0 | 0 | 0 | 0 | 0 | 0 | 0
20.05.2025¦12:10:18.336 | 0 | 0 | 0 | 0 | 0 | 0 | 0 | 0 | 0 | 0 | 0 | 0 | 0 | 0 | 0 | 0 | 0 | 0 | 0 | 0
20.05.2025¦12:10:19.335 | 0 | 0 | 0 | 0 | 0 | 0 | 0 | 0 | 0 | 0 | 0 | 0 | 0 | 0 | 0 | 0 | 0 | 0 | 0 | 0

## ZSKeysight
Keysight
|  |  |  | Keysight Importmesswerte |  |  |  |  | SVERWEISE (TEXT) |  |  | Konvertierung von Text in Zahl
Messzeitpunkt | Extrahieren der Zeit | Zeit in Sekunden | Zeit in Sekunden gerundet | T1 | T2 | T3 | Messpunkt | Zeit in Sekunden | T1 | T2 | T3 | T1 | T2 | T3
2025-05-20 10:57:08.126 | 10:57:08 | 39428 | 39428 | 22,0115869 | 21,7439384 | 22,3816466 | 1 | 39420 | #N/A | #N/A | #N/A | #N/A | #N/A | #N/A
2025-05-20 10:57:09.126 | 10:57:09 | 39429 | 39429 | 22,0117549 | 21,7785454 | 22,4886092 | 2 | 39421 | #N/A | #N/A | #N/A | #N/A | #N/A | #N/A
2025-05-20 10:57:10.126 | 10:57:10 | 39430 | 39430 | 22,0173104 | 21,8252544 | 22,5460028 | 3 | 39422 | #N/A | #N/A | #N/A | #N/A | #N/A | #N/A
2025-05-20 10:57:11.126 | 10:57:11 | 39431 | 39431 | 22,0361184 | 21,860564 | 22,6476818 | 4 | 39423 | #N/A | #N/A | #N/A | #N/A | #N/A | #N/A
2025-05-20 10:57:12.126 | 10:57:12 | 39432 | 39432 | 22,0202999 | 21,9065023 | 22,7735422 | 5 | 39424 | #N/A | #N/A | #N/A | #N/A | #N/A | #N/A
2025-05-20 10:57:13.126 | 10:57:13 | 39433 | 39433 | 22,0305629 | 21,9447771 | 22,8610078 | 6 | 39425 | #N/A | #N/A | #N/A | #N/A | #N/A | #N/A
2025-05-20 10:57:14.126 | 10:57:14 | 39434 | 39434 | 22,0337888 | 22,0193995 | 23,0014159 | 7 | 39426 | #N/A | #N/A | #N/A | #N/A | #N/A | #N/A
2025-05-20 10:57:15.126 | 10:57:15 | 39435 | 39435 | 22,0321493 | 22,0442889 | 23,1156865 | 8 | 39427 | #N/A | #N/A | #N/A | #N/A | #N/A | #N/A
2025-05-20 10:57:16.126 | 10:57:16 | 39436 | 39436 | 22,0260631 | 22,0915466 | 23,2342735 | 9 | 39428 | 22,0115869 | 21,7439384 | 22,3816466 | 22.0116 | 21.7439 | 22.3816
2025-05-20 10:57:17.126 | 10:57:17 | 39437 | 39437 | 22,0272746 | 22,1430916 | 23,3487526 | 10 | 39429 | 22,0117549 | 21,7785454 | 22,4886092 | 22.0118 | 21.7785 | 22.4886
2025-05-20 10:57:18.126 | 10:57:18 | 39438 | 39438 | 22,0341851 | 22,196352 | 23,4657431 | 11 | 39430 | 22,0173104 | 21,8252544 | 22,5460028 | 22.0173 | 21.8253 | 22.546
2025-05-20 10:57:19.126 | 10:57:19 | 39439 | 39439 | 22,0278422 | 22,2272628 | 23,5774454 | 12 | 39431 | 22,0361184 | 21,860564 | 22,6476818 | 22.0361 | 21.8606 | 22.6477
2025-05-20 10:57:20.126 | 10:57:20 | 39440 | 39440 | 22,0324425 | 22,3092941 | 23,6803435 | 13 | 39432 | 22,0202999 | 21,9065023 | 22,7735422 | 22.0203 | 21.9065 | 22.7735
2025-05-20 10:57:21.126 | 10:57:21 | 39441 | 39441 | 22,0475501 | 22,3685735 | 23,7833527 | 14 | 39433 | 22,0305629 | 21,9447771 | 22,8610078 | 22.0306 | 21.9448 | 22.861
2025-05-20 10:57:22.126 | 10:57:22 | 39442 | 39442 | 22,0470771 | 22,4340137 | 23,8848786 | 15 | 39434 | 22,0337888 | 22,0193995 | 23,0014159 | 22.0338 | 22.0194 | 23.0014
2025-05-20 10:57:23.126 | 10:57:23 | 39443 | 39443 | 22,0561306 | 22,5094076 | 23,9943477 | 16 | 39435 | 22,0321493 | 22,0442889 | 23,1156865 | 22.0321 | 22.0443 | 23.1157
2025-05-20 10:57:24.126 | 10:57:24 | 39444 | 39444 | 22,0562806 | 22,5681899 | 24,1365684 | 17 | 39436 | 22,0260631 | 22,0915466 | 23,2342735 | 22.0261 | 22.0915 | 23.2343
2025-05-20 10:57:25.126 | 10:57:25 | 39445 | 39445 | 22,0698218 | 22,6330927 | 24,2677121 | 18 | 39437 | 22,0272746 | 22,1430916 | 23,3487526 | 22.0273 | 22.1431 | 23.3488
2025-05-20 10:57:26.126 | 10:57:26 | 39446 | 39446 | 22,0579434 | 22,6957764 | 24,3843946 | 19 | 39438 | 22,0341851 | 22,196352 | 23,4657431 | 22.0342 | 22.1964 | 23.4657
2025-05-20 10:57:27.126 | 10:57:27 | 39447 | 39447 | 22,0749901 | 22,7560397 | 24,5086951 | 20 | 39439 | 22,0278422 | 22,2272628 | 23,5774454 | 22.0278 | 22.2273 | 23.5774
2025-05-20 10:57:28.126 | 10:57:28 | 39448 | 39448 | 22,0849185 | 22,8222091 | 24,6289858 | 21 | 39440 | 22,0324425 | 22,3092941 | 23,6803435 | 22.0324 | 22.3093 | 23.6803
2025-05-20 10:57:29.126 | 10:57:29 | 39449 | 39449 | 22,0941483 | 22,8772222 | 24,7459079 | 22 | 39441 | 22,0475501 | 22,3685735 | 23,7833527 | 22.0476 | 22.3686 | 23.7834
2025-05-20 10:57:30.126 | 10:57:30 | 39450 | 39450 | 22,0915409 | 22,942735 | 24,8680436 | 23 | 39442 | 22,0470771 | 22,4340137 | 23,8848786 | 22.0471 | 22.434 | 23.8849
2025-05-20 10:57:31.126 | 10:57:31 | 39451 | 39451 | 22,0904315 | 23,0091548 | 25,0195646 | 24 | 39443 | 22,0561306 | 22,5094076 | 23,9943477 | 22.0561 | 22.5094 | 23.9943
2025-05-20 10:57:32.126 | 10:57:32 | 39452 | 39452 | 22,0788123 | 23,0820801 | 25,168234 | 25 | 39444 | 22,0562806 | 22,5681899 | 24,1365684 | 22.0563 | 22.5682 | 24.1366
2025-05-20 10:57:33.126 | 10:57:33 | 39453 | 39453 | 22,0994994 | 23,1442811 | 25,3296908 | 26 | 39445 | 22,0698218 | 22,6330927 | 24,2677121 | 22.0698 | 22.6331 | 24.2677
2025-05-20 10:57:34.126 | 10:57:34 | 39454 | 39454 | 22,0983518 | 23,2379368 | 25,4753119 | 27 | 39446 | 22,0579434 | 22,6957764 | 24,3843946 | 22.0579 | 22.6958 | 24.3844
2025-05-20 10:57:35.126 | 10:57:35 | 39455 | 39455 | 22,1053253 | 23,3024005 | 25,606273 | 28 | 39447 | 22,0749901 | 22,7560397 | 24,5086951 | 22.075 | 22.756 | 24.5087
2025-05-20 10:57:36.126 | 10:57:36 | 39456 | 39456 | 22,1259247 | 23,3939905 | 25,7774343 | 29 | 39448 | 22,0849185 | 22,8222091 | 24,6289858 | 22.0849 | 22.8222 | 24.629
2025-05-20 10:57:37.126 | 10:57:37 | 39457 | 39457 | 22,1184949 | 23,4956036 | 25,9647846 | 30 | 39449 | 22,0941483 | 22,8772222 | 24,7459079 | 22.0941 | 22.8772 | 24.7459
2025-05-20 10:57:38.126 | 10:57:38 | 39458 | 39458 | 22,1238077 | 23,5751393 | 26,1281697 | 31 | 39450 | 22,0915409 | 22,942735 | 24,8680436 | 22.0915 | 22.9427 | 24.868
2025-05-20 10:57:39.126 | 10:57:39 | 39459 | 39459 | 22,1400044 | 23,6659694 | 26,2956448 | 32 | 39451 | 22,0904315 | 23,0091548 | 25,0195646 | 22.0904 | 23.0092 | 25.0196
2025-05-20 10:57:40.126 | 10:57:40 | 39460 | 39460 | 22,1478782 | 23,7574486 | 26,4673915 | 33 | 39452 | 22,0788123 | 23,0820801 | 25,168234 | 22.0788 | 23.0821 | 25.1682
2025-05-20 10:57:41.126 | 10:57:41 | 39461 | 39461 | 22,1645235 | 23,8594895 | 26,6674176 | 34 | 39453 | 22,0994994 | 23,1442811 | 25,3296908 | 22.0995 | 23.1443 | 25.3297
2025-05-20 10:57:42.126 | 10:57:42 | 39462 | 39462 | 22,1664674 | 23,9503365 | 26,8689255 | 35 | 39454 | 22,0983518 | 23,2379368 | 25,4753119 | 22.0984 | 23.2379 | 25.4753
2025-05-20 10:57:43.126 | 10:57:43 | 39463 | 39463 | 22,1945771 | 24,0502666 | 27,052881 | 36 | 39455 | 22,1053253 | 23,3024005 | 25,606273 | 22.1053 | 23.3024 | 25.6063
2025-05-20 10:57:44.126 | 10:57:44 | 39464 | 39464 | 22,186685 | 24,1285588 | 27,2291564 | 37 | 39456 | 22,1259247 | 23,3939905 | 25,7774343 | 22.1259 | 23.394 | 25.7774
2025-05-20 10:57:45.173 | 10:57:45 | 39465 | 39465 | 22,1832517 | 24,2300199 | 27,409111 | 38 | 39457 | 22,1184949 | 23,4956036 | 25,9647846 | 22.1185 | 23.4956 | 25.9648
2025-05-20 10:57:46.126 | 10:57:46 | 39466 | 39466 | 22,1943324 | 24,3168351 | 27,580822 | 39 | 39458 | 22,1238077 | 23,5751393 | 26,1281697 | 22.1238 | 23.5751 | 26.1282
2025-05-20 10:57:47.126 | 10:57:47 | 39467 | 39467 | 22,1862205 | 24,4012253 | 27,8065933 | 40 | 39459 | 22,1400044 | 23,6659694 | 26,2956448 | 22.14 | 23.666 | 26.2956
2025-05-20 10:57:48.126 | 10:57:48 | 39468 | 39468 | 22,2005255 | 24,5102917 | 27,9892636 | 41 | 39460 | 22,1478782 | 23,7574486 | 26,4673915 | 22.1479 | 23.7574 | 26.4674
2025-05-20 10:57:49.126 | 10:57:49 | 39469 | 39469 | 22,2092 | 24,6217392 | 28,183517 | 42 | 39461 | 22,1645235 | 23,8594895 | 26,6674176 | 22.1645 | 23.8595 | 26.6674
2025-05-20 10:57:50.126 | 10:57:50 | 39470 | 39470 | 22,2196059 | 24,7268254 | 28,3766356 | 43 | 39462 | 22,1664674 | 23,9503365 | 26,8689255 | 22.1665 | 23.9503 | 26.8689
2025-05-20 10:57:51.126 | 10:57:51 | 39471 | 39471 | 22,2208698 | 24,8323111 | 28,5864594 | 44 | 39463 | 22,1945771 | 24,0502666 | 27,052881 | 22.1946 | 24.0503 | 27.0529
2025-05-20 10:57:52.126 | 10:57:52 | 39472 | 39472 | 22,2136425 | 24,9532102 | 28,8220363 | 45 | 39464 | 22,186685 | 24,1285588 | 27,2291564 | 22.1867 | 24.1286 | 27.2292
2025-05-20 10:57:53.126 | 10:57:53 | 39473 | 39473 | 22,2323019 | 25,0794602 | 29,0813224 | 46 | 39465 | 22,1832517 | 24,2300199 | 27,409111 | 22.1833 | 24.23 | 27.4091
2025-05-20 10:57:54.126 | 10:57:54 | 39474 | 39474 | 22,2498023 | 25,1936991 | 29,3640571 | 47 | 39466 | 22,1943324 | 24,3168351 | 27,580822 | 22.1943 | 24.3168 | 27.5808
2025-05-20 10:57:55.126 | 10:57:55 | 39475 | 39475 | 22,2662234 | 25,3239451 | 29,6695213 | 48 | 39467 | 22,1862205 | 24,4012253 | 27,8065933 | 22.1862 | 24.4012 | 27.8066
2025-05-20 10:57:56.126 | 10:57:56 | 39476 | 39476 | 22,2816413 | 25,4448264 | 29,9624109 | 49 | 39468 | 22,2005255 | 24,5102917 | 27,9892636 | 22.2005 | 24.5103 | 27.9893
2025-05-20 10:57:57.126 | 10:57:57 | 39477 | 39477 | 22,281324 | 25,5930695 | 30,2208592 | 50 | 39469 | 22,2092 | 24,6217392 | 28,183517 | 22.2092 | 24.6217 | 28.1835
2025-05-20 10:57:58.126 | 10:57:58 | 39478 | 39478 | 22,2852337 | 25,7197862 | 30,4679763 | 51 | 39470 | 22,2196059 | 24,7268254 | 28,3766356 | 22.2196 | 24.7268 | 28.3766
2025-05-20 10:57:59.126 | 10:57:59 | 39479 | 39479 | 22,3081503 | 25,8397413 | 30,686572 | 52 | 39471 | 22,2208698 | 24,8323111 | 28,5864594 | 22.2209 | 24.8323 | 28.5865
2025-05-20 10:58:00.126 | 10:58:00 | 39480 | 39480 | 22,3284807 | 25,9849525 | 30,9565989 | 53 | 39472 | 22,2136425 | 24,9532102 | 28,8220363 | 22.2136 | 24.9532 | 28.822
2025-05-20 10:58:01.126 | 10:58:01 | 39481 | 39481 | 22,3187329 | 26,131452 | 31,241493 | 54 | 39473 | 22,2323019 | 25,0794602 | 29,0813224 | 22.2323 | 25.0795 | 29.0813
2025-05-20 10:58:02.126 | 10:58:02 | 39482 | 39482 | 22,3446183 | 26,2499739 | 31,4984262 | 55 | 39474 | 22,2498023 | 25,1936991 | 29,3640571 | 22.2498 | 25.1937 | 29.3641
2025-05-20 10:58:03.126 | 10:58:03 | 39483 | 39483 | 22,3531944 | 26,3997175 | 31,7553693 | 56 | 39475 | 22,2662234 | 25,3239451 | 29,6695213 | 22.2662 | 25.3239 | 29.6695
2025-05-20 10:58:04.126 | 10:58:04 | 39484 | 39484 | 22,3701452 | 26,5437671 | 32,0414639 | 57 | 39476 | 22,2816413 | 25,4448264 | 29,9624109 | 22.2816 | 25.4448 | 29.9624
2025-05-20 10:58:05.126 | 10:58:05 | 39485 | 39485 | 22,3768178 | 26,6974193 | 32,3206301 | 58 | 39477 | 22,281324 | 25,5930695 | 30,2208592 | 22.2813 | 25.5931 | 30.2209
2025-05-20 10:58:06.126 | 10:58:06 | 39486 | 39486 | 22,364244 | 26,833987 | 32,6385495 | 59 | 39478 | 22,2852337 | 25,7197862 | 30,4679763 | 22.2852 | 25.7198 | 30.468
2025-05-20 10:58:07.126 | 10:58:07 | 39487 | 39487 | 22,3913324 | 26,9697541 | 32,9629812 | 60 | 39479 | 22,3081503 | 25,8397413 | 30,686572 | 22.3082 | 25.8397 | 30.6866
2025-05-20 10:58:08.126 | 10:58:08 | 39488 | 39488 | 22,3996486 | 27,1387052 | 33,2084037 | 61 | 39480 | 22,3284807 | 25,9849525 | 30,9565989 | 22.3285 | 25.985 | 30.9566
2025-05-20 10:58:09.126 | 10:58:09 | 39489 | 39489 | 22,4290833 | 27,2872711 | 33,469626 | 62 | 39481 | 22,3187329 | 26,131452 | 31,241493 | 22.3187 | 26.1315 | 31.2415
2025-05-20 10:58:10.126 | 10:58:10 | 39490 | 39490 | 22,4340475 | 27,4301642 | 33,7455294 | 63 | 39482 | 22,3446183 | 26,2499739 | 31,4984262 | 22.3446 | 26.25 | 31.4984
2025-05-20 10:58:11.126 | 10:58:11 | 39491 | 39491 | 22,4509675 | 27,6114683 | 34,0200038 | 64 | 39483 | 22,3531944 | 26,3997175 | 31,7553693 | 22.3532 | 26.3997 | 31.7554
2025-05-20 10:58:12.126 | 10:58:12 | 39492 | 39492 | 22,4571149 | 27,7612824 | 34,2742989 | 65 | 39484 | 22,3701452 | 26,5437671 | 32,0414639 | 22.3701 | 26.5438 | 32.0415
2025-05-20 10:58:13.126 | 10:58:13 | 39493 | 39493 | 22,476473 | 27,9036135 | 34,5547373 | 66 | 39485 | 22,3768178 | 26,6974193 | 32,3206301 | 22.3768 | 26.6974 | 32.3206
2025-05-20 10:58:14.126 | 10:58:14 | 39494 | 39494 | 22,4828748 | 28,0934103 | 34,9178499 | 67 | 39486 | 22,364244 | 26,833987 | 32,6385495 | 22.3642 | 26.834 | 32.6385
2025-05-20 10:58:15.126 | 10:58:15 | 39495 | 39495 | 22,4942748 | 28,2634311 | 35,3326256 | 68 | 39487 | 22,3913324 | 26,9697541 | 32,9629812 | 22.3913 | 26.9698 | 32.963
2025-05-20 10:58:16.126 | 10:58:16 | 39496 | 39496 | 22,5103648 | 28,4515761 | 35,7512048 | 69 | 39488 | 22,3996486 | 27,1387052 | 33,2084037 | 22.3996 | 27.1387 | 33.2084
2025-05-20 10:58:17.126 | 10:58:17 | 39497 | 39497 | 22,5348434 | 28,6147066 | 36,0846373 | 70 | 39489 | 22,4290833 | 27,2872711 | 33,469626 | 22.4291 | 27.2873 | 33.4696
2025-05-20 10:58:18.125 | 10:58:18 | 39498 | 39498 | 22,5469469 | 28,7767627 | 36,4129356 | 71 | 39490 | 22,4340475 | 27,4301642 | 33,7455294 | 22.434 | 27.4302 | 33.7455
2025-05-20 10:58:19.126 | 10:58:19 | 39499 | 39499 | 22,5493803 | 28,9536922 | 36,6902719 | 72 | 39491 | 22,4509675 | 27,6114683 | 34,0200038 | 22.451 | 27.6115 | 34.02
2025-05-20 10:58:20.126 | 10:58:20 | 39500 | 39500 | 22,5586685 | 29,1210743 | 36,9485009 | 73 | 39492 | 22,4571149 | 27,7612824 | 34,2742989 | 22.4571 | 27.7613 | 34.2743
2025-05-20 10:58:21.126 | 10:58:21 | 39501 | 39501 | 22,571654 | 29,3024879 | 37,2344059 | 74 | 39493 | 22,476473 | 27,9036135 | 34,5547373 | 22.4765 | 27.9036 | 34.5547
2025-05-20 10:58:22.126 | 10:58:22 | 39502 | 39502 | 22,5703328 | 29,4860385 | 37,5540295 | 75 | 39494 | 22,4828748 | 28,0934103 | 34,9178499 | 22.4829 | 28.0934 | 34.9178
2025-05-20 10:58:23.126 | 10:58:23 | 39503 | 39503 | 22,5978592 | 29,6429623 | 37,9061734 | 76 | 39495 | 22,4942748 | 28,2634311 | 35,3326256 | 22.4943 | 28.2634 | 35.3326
2025-05-20 10:58:24.126 | 10:58:24 | 39504 | 39504 | 22,6027841 | 29,8270461 | 38,2388998 | 77 | 39496 | 22,5103648 | 28,4515761 | 35,7512048 | 22.5104 | 28.4516 | 35.7512
2025-05-20 10:58:25.126 | 10:58:25 | 39505 | 39505 | 22,6169397 | 30,0180876 | 38,5990518 | 78 | 39497 | 22,5348434 | 28,6147066 | 36,0846373 | 22.5348 | 28.6147 | 36.0846
2025-05-20 10:58:26.126 | 10:58:26 | 39506 | 39506 | 22,6291077 | 30,1854651 | 39,0184354 | 79 | 39498 | 22,5469469 | 28,7767627 | 36,4129356 | 22.5469 | 28.7768 | 36.4129
2025-05-20 10:58:27.126 | 10:58:27 | 39507 | 39507 | 22,653895 | 30,3606474 | 39,4365278 | 80 | 39499 | 22,5493803 | 28,9536922 | 36,6902719 | 22.5494 | 28.9537 | 36.6903
2025-05-20 10:58:28.126 | 10:58:28 | 39508 | 39508 | 22,6657032 | 30,5661699 | 39,7724696 | 81 | 39500 | 22,5586685 | 29,1210743 | 36,9485009 | 22.5587 | 29.1211 | 36.9485
2025-05-20 10:58:29.126 | 10:58:29 | 39509 | 39509 | 22,6747172 | 30,7602139 | 40,0985249 | 82 | 39501 | 22,571654 | 29,3024879 | 37,2344059 | 22.5717 | 29.3025 | 37.2344
2025-05-20 10:58:30.126 | 10:58:30 | 39510 | 39510 | 22,6900134 | 30,9516813 | 40,428873 | 83 | 39502 | 22,5703328 | 29,4860385 | 37,5540295 | 22.5703 | 29.486 | 37.554
2025-05-20 10:58:31.126 | 10:58:31 | 39511 | 39511 | 22,7054708 | 31,1363124 | 40,7963397 | 84 | 39503 | 22,5978592 | 29,6429623 | 37,9061734 | 22.5979 | 29.643 | 37.9062
2025-05-20 10:58:32.126 | 10:58:32 | 39512 | 39512 | 22,7148109 | 31,3106695 | 41,121048 | 85 | 39504 | 22,6027841 | 29,8270461 | 38,2388998 | 22.6028 | 29.827 | 38.2389
2025-05-20 10:58:33.126 | 10:58:33 | 39513 | 39513 | 22,7307029 | 31,4939912 | 41,4447868 | 86 | 39505 | 22,6169397 | 30,0180876 | 38,5990518 | 22.6169 | 30.0181 | 38.5991
2025-05-20 10:58:34.126 | 10:58:34 | 39514 | 39514 | 22,7399217 | 31,6730273 | 41,7550662 | 87 | 39506 | 22,6291077 | 30,1854651 | 39,0184354 | 22.6291 | 30.1855 | 39.0184
2025-05-20 10:58:35.126 | 10:58:35 | 39515 | 39515 | 22,7669722 | 31,8587881 | 42,071376 | 88 | 39507 | 22,653895 | 30,3606474 | 39,4365278 | 22.6539 | 30.3606 | 39.4365
2025-05-20 10:58:36.126 | 10:58:36 | 39516 | 39516 | 22,784148 | 32,0521153 | 42,4191311 | 89 | 39508 | 22,6657032 | 30,5661699 | 39,7724696 | 22.6657 | 30.5662 | 39.7725
2025-05-20 10:58:37.126 | 10:58:37 | 39517 | 39517 | 22,8013976 | 32,2472974 | 42,711427 | 90 | 39509 | 22,6747172 | 30,7602139 | 40,0985249 | 22.6747 | 30.7602 | 40.0985
2025-05-20 10:58:38.126 | 10:58:38 | 39518 | 39518 | 22,8095896 | 32,4372729 | 43,0094473 | 91 | 39510 | 22,6900134 | 30,9516813 | 40,428873 | 22.69 | 30.9517 | 40.4289
2025-05-20 10:58:39.126 | 10:58:39 | 39519 | 39519 | 22,8142074 | 32,6241183 | 43,361871 | 92 | 39511 | 22,7054708 | 31,1363124 | 40,7963397 | 22.7055 | 31.1363 | 40.7963
2025-05-20 10:58:40.126 | 10:58:40 | 39520 | 39520 | 22,8465117 | 32,8056589 | 43,8325936 | 93 | 39512 | 22,7148109 | 31,3106695 | 41,121048 | 22.7148 | 31.3107 | 41.121
2025-05-20 10:58:41.126 | 10:58:41 | 39521 | 39521 | 22,8890558 | 32,9885816 | 44,2473283 | 94 | 39513 | 22,7307029 | 31,4939912 | 41,4447868 | 22.7307 | 31.494 | 41.4448
2025-05-20 10:58:42.126 | 10:58:42 | 39522 | 39522 | 22,9214196 | 33,1770944 | 44,5756568 | 95 | 39514 | 22,7399217 | 31,6730273 | 41,7550662 | 22.7399 | 31.673 | 41.7551
2025-05-20 10:58:43.126 | 10:58:43 | 39523 | 39523 | 22,9622941 | 33,3760255 | 44,9174179 | 96 | 39515 | 22,7669722 | 31,8587881 | 42,071376 | 22.767 | 31.8588 | 42.0714
2025-05-20 10:58:44.126 | 10:58:44 | 39524 | 39524 | 22,9838865 | 33,5603601 | 45,2700521 | 97 | 39516 | 22,784148 | 32,0521153 | 42,4191311 | 22.7841 | 32.0521 | 42.4191
2025-05-20 10:58:45.126 | 10:58:45 | 39525 | 39525 | 23,0220498 | 33,7533764 | 45,5674328 | 98 | 39517 | 22,8013976 | 32,2472974 | 42,711427 | 22.8014 | 32.2473 | 42.7114
2025-05-20 10:58:46.126 | 10:58:46 | 39526 | 39526 | 23,0321884 | 33,9313299 | 45,8945137 | 99 | 39518 | 22,8095896 | 32,4372729 | 43,0094473 | 22.8096 | 32.4373 | 43.0094
2025-05-20 10:58:47.126 | 10:58:47 | 39527 | 39527 | 23,0467771 | 34,1428715 | 46,230204 | 100 | 39519 | 22,8142074 | 32,6241183 | 43,361871 | 22.8142 | 32.6241 | 43.3619
2025-05-20 10:58:48.126 | 10:58:48 | 39528 | 39528 | 23,0692151 | 34,3368716 | 46,6314906 | 101 | 39520 | 22,8465117 | 32,8056589 | 43,8325936 | 22.8465 | 32.8057 | 43.8326
2025-05-20 10:58:49.126 | 10:58:49 | 39529 | 39529 | 23,0919735 | 34,5278032 | 47,0540804 | 102 | 39521 | 22,8890558 | 32,9885816 | 44,2473283 | 22.8891 | 32.9886 | 44.2473
2025-05-20 10:58:50.126 | 10:58:50 | 39530 | 39530 | 23,1473099 | 34,7504337 | 47,3999549 | 103 | 39522 | 22,9214196 | 33,1770944 | 44,5756568 | 22.9214 | 33.1771 | 44.5757
2025-05-20 10:58:51.126 | 10:58:51 | 39531 | 39531 | 23,1770862 | 34,9628258 | 47,7508092 | 104 | 39523 | 22,9622941 | 33,3760255 | 44,9174179 | 22.9623 | 33.376 | 44.9174
2025-05-20 10:58:52.126 | 10:58:52 | 39532 | 39532 | 23,2018144 | 35,1630467 | 48,1255839 | 105 | 39524 | 22,9838865 | 33,5603601 | 45,2700521 | 22.9839 | 33.5604 | 45.2701
2025-05-20 10:58:53.126 | 10:58:53 | 39533 | 39533 | 23,235723 | 35,3899298 | 48,5739921 | 106 | 39525 | 23,0220498 | 33,7533764 | 45,5674328 | 23.022 | 33.7534 | 45.5674
2025-05-20 10:58:54.126 | 10:58:54 | 39534 | 39534 | 23,2682871 | 35,5837851 | 48,9543928 | 107 | 39526 | 23,0321884 | 33,9313299 | 45,8945137 | 23.0322 | 33.9313 | 45.8945
2025-05-20 10:58:55.126 | 10:58:55 | 39535 | 39535 | 23,3096157 | 35,8116588 | 49,3054375 | 108 | 39527 | 23,0467771 | 34,1428715 | 46,230204 | 23.0468 | 34.1429 | 46.2302
2025-05-20 10:58:56.126 | 10:58:56 | 39536 | 39536 | 23,3185713 | 36,0221596 | 49,6434382 | 109 | 39528 | 23,0692151 | 34,3368716 | 46,6314906 | 23.0692 | 34.3369 | 46.6315
2025-05-20 10:58:57.126 | 10:58:57 | 39537 | 39537 | 23,3506267 | 36,2592837 | 50,0785972 | 110 | 39529 | 23,0919735 | 34,5278032 | 47,0540804 | 23.092 | 34.5278 | 47.0541
2025-05-20 10:58:58.126 | 10:58:58 | 39538 | 39538 | 23,3943031 | 36,4776015 | 50,4883649 | 111 | 39530 | 23,1473099 | 34,7504337 | 47,3999549 | 23.1473 | 34.7504 | 47.4
2025-05-20 10:58:59.126 | 10:58:59 | 39539 | 39539 | 23,4295545 | 36,699171 | 50,8254674 | 112 | 39531 | 23,1770862 | 34,9628258 | 47,7508092 | 23.1771 | 34.9628 | 47.7508
2025-05-20 10:59:00.126 | 10:59:00 | 39540 | 39540 | 23,4592868 | 36,9245417 | 51,2338389 | 113 | 39532 | 23,2018144 | 35,1630467 | 48,1255839 | 23.2018 | 35.163 | 48.1256
2025-05-20 10:59:01.126 | 10:59:01 | 39541 | 39541 | 23,4702626 | 37,1504346 | 51,6325323 | 114 | 39533 | 23,235723 | 35,3899298 | 48,5739921 | 23.2357 | 35.3899 | 48.574
2025-05-20 10:59:02.126 | 10:59:02 | 39542 | 39542 | 23,4845607 | 37,3683586 | 52,0263357 | 115 | 39534 | 23,2682871 | 35,5837851 | 48,9543928 | 23.2683 | 35.5838 | 48.9544
2025-05-20 10:59:03.126 | 10:59:03 | 39543 | 39543 | 23,5052846 | 37,5953774 | 52,4408545 | 116 | 39535 | 23,3096157 | 35,8116588 | 49,3054375 | 23.3096 | 35.8117 | 49.3054
2025-05-20 10:59:04.126 | 10:59:04 | 39544 | 39544 | 23,5466947 | 37,8362782 | 52,902748 | 117 | 39536 | 23,3185713 | 36,0221596 | 49,6434382 | 23.3186 | 36.0222 | 49.6434
2025-05-20 10:59:05.126 | 10:59:05 | 39545 | 39545 | 23,5584877 | 38,0481676 | 53,2996236 | 118 | 39537 | 23,3506267 | 36,2592837 | 50,0785972 | 23.3506 | 36.2593 | 50.0786
2025-05-20 10:59:06.126 | 10:59:06 | 39546 | 39546 | 23,600314 | 38,2756592 | 53,6668173 | 119 | 39538 | 23,3943031 | 36,4776015 | 50,4883649 | 23.3943 | 36.4776 | 50.4884
2025-05-20 10:59:07.126 | 10:59:07 | 39547 | 39547 | 23,6303047 | 38,4934592 | 54,0698929 | 120 | 39539 | 23,4295545 | 36,699171 | 50,8254674 | 23.4296 | 36.6992 | 50.8255
2025-05-20 10:59:08.125 | 10:59:08 | 39548 | 39548 | 23,6669633 | 38,7115516 | 54,5575126 | 121 | 39540 | 23,4592868 | 36,9245417 | 51,2338389 | 23.4593 | 36.9245 | 51.2338
2025-05-20 10:59:09.126 | 10:59:09 | 39549 | 39549 | 23,6654391 | 38,9346297 | 55,0223802 | 122 | 39541 | 23,4702626 | 37,1504346 | 51,6325323 | 23.4703 | 37.1504 | 51.6325
2025-05-20 10:59:10.126 | 10:59:10 | 39550 | 39550 | 23,6773575 | 39,1633232 | 55,4276189 | 123 | 39542 | 23,4845607 | 37,3683586 | 52,0263357 | 23.4846 | 37.3684 | 52.0263
2025-05-20 10:59:11.126 | 10:59:11 | 39551 | 39551 | 23,6925887 | 39,3868645 | 55,751958 | 124 | 39543 | 23,5052846 | 37,5953774 | 52,4408545 | 23.5053 | 37.5954 | 52.4409
2025-05-20 10:59:12.126 | 10:59:12 | 39552 | 39552 | 23,7078253 | 39,6327043 | 56,1819905 | 125 | 39544 | 23,5466947 | 37,8362782 | 52,902748 | 23.5467 | 37.8363 | 52.9027
2025-05-20 10:59:13.126 | 10:59:13 | 39553 | 39553 | 23,7380156 | 39,8708555 | 56,5749089 | 126 | 39545 | 23,5584877 | 38,0481676 | 53,2996236 | 23.5585 | 38.0482 | 53.2996
2025-05-20 10:59:14.126 | 10:59:14 | 39554 | 39554 | 23,7457366 | 40,0801291 | 56,9197405 | 127 | 39546 | 23,600314 | 38,2756592 | 53,6668173 | 23.6003 | 38.2757 | 53.6668
2025-05-20 10:59:15.126 | 10:59:15 | 39555 | 39555 | 23,7669797 | 40,3270795 | 57,2704768 | 128 | 39547 | 23,6303047 | 38,4934592 | 54,0698929 | 23.6303 | 38.4935 | 54.0699
2025-05-20 10:59:16.126 | 10:59:16 | 39556 | 39556 | 23,790423 | 40,5604338 | 57,6134063 | 129 | 39548 | 23,6669633 | 38,7115516 | 54,5575126 | 23.667 | 38.7116 | 54.5575
2025-05-20 10:59:17.126 | 10:59:17 | 39557 | 39557 | 23,8153924 | 40,7749969 | 57,960187 | 130 | 39549 | 23,6654391 | 38,9346297 | 55,0223802 | 23.6654 | 38.9346 | 55.0224
2025-05-20 10:59:18.126 | 10:59:18 | 39558 | 39558 | 23,822667 | 40,9791219 | 58,2992216 | 131 | 39550 | 23,6773575 | 39,1633232 | 55,4276189 | 23.6774 | 39.1633 | 55.4276
2025-05-20 10:59:19.126 | 10:59:19 | 39559 | 39559 | 23,8315311 | 41,2231144 | 58,6400797 | 132 | 39551 | 23,6925887 | 39,3868645 | 55,751958 | 23.6926 | 39.3869 | 55.752
2025-05-20 10:59:20.126 | 10:59:20 | 39560 | 39560 | 23,8496048 | 41,4650104 | 59,0964487 | 133 | 39552 | 23,7078253 | 39,6327043 | 56,1819905 | 23.7078 | 39.6327 | 56.182
2025-05-20 10:59:21.126 | 10:59:21 | 39561 | 39561 | 23,8682686 | 41,6810748 | 59,501948 | 134 | 39553 | 23,7380156 | 39,8708555 | 56,5749089 | 23.738 | 39.8709 | 56.5749
2025-05-20 10:59:22.126 | 10:59:22 | 39562 | 39562 | 23,8841358 | 41,9298845 | 59,947441 | 135 | 39554 | 23,7457366 | 40,0801291 | 56,9197405 | 23.7457 | 40.0801 | 56.9197
2025-05-20 10:59:23.126 | 10:59:23 | 39563 | 39563 | 23,9016159 | 42,1602827 | 60,3837294 | 136 | 39555 | 23,7669797 | 40,3270795 | 57,2704768 | 23.767 | 40.3271 | 57.2705
2025-05-20 10:59:24.126 | 10:59:24 | 39564 | 39564 | 23,9416716 | 42,3921178 | 60,7585594 | 137 | 39556 | 23,790423 | 40,5604338 | 57,6134063 | 23.7904 | 40.5604 | 57.6134
2025-05-20 10:59:25.126 | 10:59:25 | 39565 | 39565 | 23,958775 | 42,642882 | 61,1275205 | 138 | 39557 | 23,8153924 | 40,7749969 | 57,960187 | 23.8154 | 40.775 | 57.9602
2025-05-20 10:59:26.126 | 10:59:26 | 39566 | 39566 | 24,0002909 | 42,8746863 | 61,5960618 | 139 | 39558 | 23,822667 | 40,9791219 | 58,2992216 | 23.8227 | 40.9791 | 58.2992
2025-05-20 10:59:27.126 | 10:59:27 | 39567 | 39567 | 24,0029045 | 43,1174221 | 62,0462151 | 140 | 39559 | 23,8315311 | 41,2231144 | 58,6400797 | 23.8315 | 41.2231 | 58.6401
2025-05-20 10:59:28.126 | 10:59:28 | 39568 | 39568 | 24,0409222 | 43,359045 | 62,5103632 | 141 | 39560 | 23,8496048 | 41,4650104 | 59,0964487 | 23.8496 | 41.465 | 59.0964
2025-05-20 10:59:29.126 | 10:59:29 | 39569 | 39569 | 24,0694728 | 43,6172325 | 62,9159475 | 142 | 39561 | 23,8682686 | 41,6810748 | 59,501948 | 23.8683 | 41.6811 | 59.5019
2025-05-20 10:59:30.126 | 10:59:30 | 39570 | 39570 | 24,1173958 | 43,84021 | 63,3893354 | 143 | 39562 | 23,8841358 | 41,9298845 | 59,947441 | 23.8841 | 41.9299 | 59.9474
2025-05-20 10:59:31.126 | 10:59:31 | 39571 | 39571 | 24,1287221 | 44,0785787 | 63,8344828 | 144 | 39563 | 23,9016159 | 42,1602827 | 60,3837294 | 23.9016 | 42.1603 | 60.3837
2025-05-20 10:59:32.126 | 10:59:32 | 39572 | 39572 | 24,174606 | 44,3230414 | 64,3246275 | 145 | 39564 | 23,9416716 | 42,3921178 | 60,7585594 | 23.9417 | 42.3921 | 60.7586
2025-05-20 10:59:33.126 | 10:59:33 | 39573 | 39573 | 24,2007652 | 44,5577229 | 64,8477899 | 146 | 39565 | 23,958775 | 42,642882 | 61,1275205 | 23.9588 | 42.6429 | 61.1275
2025-05-20 10:59:34.126 | 10:59:34 | 39574 | 39574 | 24,2363475 | 44,814542 | 65,335365 | 147 | 39566 | 24,0002909 | 42,8746863 | 61,5960618 | 24.0003 | 42.8747 | 61.5961
2025-05-20 10:59:35.126 | 10:59:35 | 39575 | 39575 | 24,2357256 | 45,0808842 | 65,7603753 | 148 | 39567 | 24,0029045 | 43,1174221 | 62,0462151 | 24.0029 | 43.1174 | 62.0462
2025-05-20 10:59:36.126 | 10:59:36 | 39576 | 39576 | 24,2615611 | 45,3380099 | 66,1982792 | 149 | 39568 | 24,0409222 | 43,359045 | 62,5103632 | 24.0409 | 43.359 | 62.5104
2025-05-20 10:59:37.126 | 10:59:37 | 39577 | 39577 | 24,2477914 | 45,5952832 | 66,6955805 | 150 | 39569 | 24,0694728 | 43,6172325 | 62,9159475 | 24.0695 | 43.6172 | 62.9159
2025-05-20 10:59:38.126 | 10:59:38 | 39578 | 39578 | 24,4670434 | 45,8674083 | 67,2348065 | 151 | 39570 | 24,1173958 | 43,84021 | 63,3893354 | 24.1174 | 43.8402 | 63.3893
2025-05-20 10:59:39.126 | 10:59:39 | 39579 | 39579 | 24,8118538 | 46,1336135 | 67,8120595 | 152 | 39571 | 24,1287221 | 44,0785787 | 63,8344828 | 24.1287 | 44.0786 | 63.8345
2025-05-20 10:59:40.126 | 10:59:40 | 39580 | 39580 | 24,9517428 | 46,4054429 | 68,3794503 | 153 | 39572 | 24,174606 | 44,3230414 | 64,3246275 | 24.1746 | 44.323 | 64.3246
2025-05-20 10:59:41.126 | 10:59:41 | 39581 | 39581 | 25,0967746 | 46,6799807 | 68,9125484 | 154 | 39573 | 24,2007652 | 44,5577229 | 64,8477899 | 24.2008 | 44.5577 | 64.8478
2025-05-20 10:59:42.126 | 10:59:42 | 39582 | 39582 | 25,1711929 | 46,95801 | 69,4200468 | 155 | 39574 | 24,2363475 | 44,814542 | 65,335365 | 24.2363 | 44.8145 | 65.3354
2025-05-20 10:59:43.126 | 10:59:43 | 39583 | 39583 | 25,1799723 | 47,2405278 | 69,9044257 | 156 | 39575 | 24,2357256 | 45,0808842 | 65,7603753 | 24.2357 | 45.0809 | 65.7604
2025-05-20 10:59:44.126 | 10:59:44 | 39584 | 39584 | 25,1855178 | 47,4985872 | 70,4204203 | 157 | 39576 | 24,2615611 | 45,3380099 | 66,1982792 | 24.2616 | 45.338 | 66.1983
2025-05-20 10:59:45.126 | 10:59:45 | 39585 | 39585 | 25,1711634 | 47,7875067 | 70,8811516 | 158 | 39577 | 24,2477914 | 45,5952832 | 66,6955805 | 24.2478 | 45.5953 | 66.6956
2025-05-20 10:59:46.126 | 10:59:46 | 39586 | 39586 | 25,4183851 | 48,0770993 | 71,4677293 | 159 | 39578 | 24,4670434 | 45,8674083 | 67,2348065 | 24.467 | 45.8674 | 67.2348
2025-05-20 10:59:47.126 | 10:59:47 | 39587 | 39587 | 25,7039049 | 48,3218943 | 71,9557069 | 160 | 39579 | 24,8118538 | 46,1336135 | 67,8120595 | 24.8119 | 46.1336 | 67.8121
2025-05-20 10:59:48.126 | 10:59:48 | 39588 | 39588 | 25,8260605 | 48,6193694 | 72,4424286 | 161 | 39580 | 24,9517428 | 46,4054429 | 68,3794503 | 24.9517 | 46.4054 | 68.3795
2025-05-20 10:59:49.126 | 10:59:49 | 39589 | 39589 | 25,8876203 | 48,9209243 | 72,893772 | 162 | 39581 | 25,0967746 | 46,6799807 | 68,9125484 | 25.0968 | 46.68 | 68.9125
2025-05-20 10:59:50.126 | 10:59:50 | 39590 | 39590 | 25,8868072 | 49,1968304 | 73,3184068 | 163 | 39582 | 25,1711929 | 46,95801 | 69,4200468 | 25.1712 | 46.958 | 69.42
2025-05-20 10:59:51.126 | 10:59:51 | 39591 | 39591 | 25,8648695 | 49,4767054 | 73,7911158 | 164 | 39583 | 25,1799723 | 47,2405278 | 69,9044257 | 25.18 | 47.2405 | 69.9044
2025-05-20 10:59:52.126 | 10:59:52 | 39592 | 39592 | 25,8472969 | 49,7653613 | 74,2488288 | 165 | 39584 | 25,1855178 | 47,4985872 | 70,4204203 | 25.1855 | 47.4986 | 70.4204
2025-05-20 10:59:53.126 | 10:59:53 | 39593 | 39593 | 25,807838 | 50,0327339 | 74,7375836 | 166 | 39585 | 25,1711634 | 47,7875067 | 70,8811516 | 25.1712 | 47.7875 | 70.8812
2025-05-20 10:59:54.126 | 10:59:54 | 39594 | 39594 | 25,7663911 | 50,3219446 | 75,1785617 | 167 | 39586 | 25,4183851 | 48,0770993 | 71,4677293 | 25.4184 | 48.0771 | 71.4677
2025-05-20 10:59:55.126 | 10:59:55 | 39595 | 39595 | 25,7460071 | 50,5962088 | 75,6192279 | 168 | 39587 | 25,7039049 | 48,3218943 | 71,9557069 | 25.7039 | 48.3219 | 71.9557
2025-05-20 10:59:56.126 | 10:59:56 | 39596 | 39596 | 25,7409397 | 50,8506966 | 76,1782702 | 169 | 39588 | 25,8260605 | 48,6193694 | 72,4424286 | 25.8261 | 48.6194 | 72.4424
2025-05-20 10:59:57.126 | 10:59:57 | 39597 | 39597 | 25,728348 | 51,1227333 | 76,7120955 | 170 | 39589 | 25,8876203 | 48,9209243 | 72,893772 | 25.8876 | 48.9209 | 72.8938
2025-05-20 10:59:58.126 | 10:59:58 | 39598 | 39598 | 25,7296072 | 51,402512 | 77,2268867 | 171 | 39590 | 25,8868072 | 49,1968304 | 73,3184068 | 25.8868 | 49.1968 | 73.3184
2025-05-20 10:59:59.126 | 10:59:59 | 39599 | 39599 | 25,763261 | 51,6574331 | 77,6542541 | 172 | 39591 | 25,8648695 | 49,4767054 | 73,7911158 | 25.8649 | 49.4767 | 73.7911
2025-05-20 11:00:00.126 | 11:00:00 | 39600 | 39600 | 25,7901164 | 51,9415804 | 78,1351726 | 173 | 39592 | 25,8472969 | 49,7653613 | 74,2488288 | 25.8473 | 49.7654 | 74.2488
2025-05-20 11:00:01.126 | 11:00:01 | 39601 | 39601 | 25,8051967 | 52,2320406 | 78,604212 | 174 | 39593 | 25,807838 | 50,0327339 | 74,7375836 | 25.8078 | 50.0327 | 74.7376
2025-05-20 11:00:02.126 | 11:00:02 | 39602 | 39602 | 25,8268194 | 52,5267648 | 79,0380956 | 175 | 39594 | 25,7663911 | 50,3219446 | 75,1785617 | 25.7664 | 50.3219 | 75.1786
2025-05-20 11:00:03.126 | 11:00:03 | 39603 | 39603 | 25,8739918 | 52,7989008 | 79,4804794 | 176 | 39595 | 25,7460071 | 50,5962088 | 75,6192279 | 25.746 | 50.5962 | 75.6192
2025-05-20 11:00:04.126 | 11:00:04 | 39604 | 39604 | 25,8979413 | 53,0855866 | 80,0021013 | 177 | 39596 | 25,7409397 | 50,8506966 | 76,1782702 | 25.7409 | 50.8507 | 76.1783
2025-05-20 11:00:05.126 | 11:00:05 | 39605 | 39605 | 25,9250923 | 53,3752788 | 80,5444711 | 178 | 39597 | 25,728348 | 51,1227333 | 76,7120955 | 25.7283 | 51.1227 | 76.7121
2025-05-20 11:00:06.126 | 11:00:06 | 39606 | 39606 | 25,9426368 | 53,6464124 | 81,04289 | 179 | 39598 | 25,7296072 | 51,402512 | 77,2268867 | 25.7296 | 51.4025 | 77.2269
2025-05-20 11:00:07.126 | 11:00:07 | 39607 | 39607 | 25,962209 | 53,9383029 | 81,5610126 | 180 | 39599 | 25,763261 | 51,6574331 | 77,6542541 | 25.7633 | 51.6574 | 77.6543
2025-05-20 11:00:08.126 | 11:00:08 | 39608 | 39608 | 25,9906114 | 54,2202058 | 81,9987773 | 181 | 39600 | 25,7901164 | 51,9415804 | 78,1351726 | 25.7901 | 51.9416 | 78.1352
2025-05-20 11:00:09.126 | 11:00:09 | 39609 | 39609 | 26,0176383 | 54,5134675 | 82,424817 | 182 | 39601 | 25,8051967 | 52,2320406 | 78,604212 | 25.8052 | 52.232 | 78.6042
2025-05-20 11:00:10.126 | 11:00:10 | 39610 | 39610 | 26,0746004 | 54,787897 | 82,8388851 | 183 | 39602 | 25,8268194 | 52,5267648 | 79,0380956 | 25.8268 | 52.5268 | 79.0381
2025-05-20 11:00:11.126 | 11:00:11 | 39611 | 39611 | 26,1022642 | 55,0669147 | 83,2803366 | 184 | 39603 | 25,8739918 | 52,7989008 | 79,4804794 | 25.874 | 52.7989 | 79.4805
2025-05-20 11:00:12.126 | 11:00:12 | 39612 | 39612 | 26,1389278 | 55,3394028 | 83,7151049 | 185 | 39604 | 25,8979413 | 53,0855866 | 80,0021013 | 25.8979 | 53.0856 | 80.0021
2025-05-20 11:00:13.126 | 11:00:13 | 39613 | 39613 | 26,1622998 | 55,603602 | 84,1912691 | 186 | 39605 | 25,9250923 | 53,3752788 | 80,5444711 | 25.9251 | 53.3753 | 80.5445
2025-05-20 11:00:14.126 | 11:00:14 | 39614 | 39614 | 26,1947084 | 55,8833321 | 84,6125973 | 187 | 39606 | 25,9426368 | 53,6464124 | 81,04289 | 25.9426 | 53.6464 | 81.0429
2025-05-20 11:00:15.126 | 11:00:15 | 39615 | 39615 | 26,2360141 | 56,1671641 | 85,0508563 | 188 | 39607 | 25,962209 | 53,9383029 | 81,5610126 | 25.9622 | 53.9383 | 81.561
2025-05-20 11:00:16.126 | 11:00:16 | 39616 | 39616 | 26,2925797 | 56,4542086 | 85,5567597 | 189 | 39608 | 25,9906114 | 54,2202058 | 81,9987773 | 25.9906 | 54.2202 | 81.9988
2025-05-20 11:00:17.126 | 11:00:17 | 39617 | 39617 | 26,3455653 | 56,7317711 | 86,0738044 | 190 | 39609 | 26,0176383 | 54,5134675 | 82,424817 | 26.0176 | 54.5135 | 82.4248
2025-05-20 11:00:18.126 | 11:00:18 | 39618 | 39618 | 26,3623387 | 57,0055353 | 86,5786093 | 191 | 39610 | 26,0746004 | 54,787897 | 82,8388851 | 26.0746 | 54.7879 | 82.8389
2025-05-20 11:00:19.126 | 11:00:19 | 39619 | 39619 | 26,4028491 | 57,2739815 | 87,0652887 | 192 | 39611 | 26,1022642 | 55,0669147 | 83,2803366 | 26.1023 | 55.0669 | 83.2803
2025-05-20 11:00:20.126 | 11:00:20 | 39620 | 39620 | 26,448395 | 57,5741324 | 87,5195461 | 193 | 39612 | 26,1389278 | 55,3394028 | 83,7151049 | 26.1389 | 55.3394 | 83.7151
2025-05-20 11:00:21.126 | 11:00:21 | 39621 | 39621 | 26,4962841 | 57,8399791 | 87,8690939 | 194 | 39613 | 26,1622998 | 55,603602 | 84,1912691 | 26.1623 | 55.6036 | 84.1913
2025-05-20 11:00:22.126 | 11:00:22 | 39622 | 39622 | 26,5289182 | 58,1414199 | 88,282877 | 195 | 39614 | 26,1947084 | 55,8833321 | 84,6125973 | 26.1947 | 55.8833 | 84.6126
2025-05-20 11:00:23.126 | 11:00:23 | 39623 | 39623 | 26,5506746 | 58,4324111 | 88,7297192 | 196 | 39615 | 26,2360141 | 56,1671641 | 85,0508563 | 26.236 | 56.1672 | 85.0509
2025-05-20 11:00:24.126 | 11:00:24 | 39624 | 39624 | 26,5997896 | 58,717022 | 89,0669935 | 197 | 39616 | 26,2925797 | 56,4542086 | 85,5567597 | 26.2926 | 56.4542 | 85.5568
2025-05-20 11:00:25.126 | 11:00:25 | 39625 | 39625 | 26,6257404 | 59,0109699 | 89,4458302 | 198 | 39617 | 26,3455653 | 56,7317711 | 86,0738044 | 26.3456 | 56.7318 | 86.0738
2025-05-20 11:00:26.126 | 11:00:26 | 39626 | 39626 | 26,6618336 | 59,2767872 | 89,8988532 | 199 | 39618 | 26,3623387 | 57,0055353 | 86,5786093 | 26.3623 | 57.0055 | 86.5786
2025-05-20 11:00:27.126 | 11:00:27 | 39627 | 39627 | 26,6919753 | 59,5540559 | 90,3001577 | 200 | 39619 | 26,4028491 | 57,2739815 | 87,0652887 | 26.4028 | 57.274 | 87.0653
2025-05-20 11:00:28.126 | 11:00:28 | 39628 | 39628 | 26,7167316 | 59,834478 | 90,7205996 | 201 | 39620 | 26,448395 | 57,5741324 | 87,5195461 | 26.4484 | 57.5741 | 87.5195
2025-05-20 11:00:29.126 | 11:00:29 | 39629 | 39629 | 26,7465251 | 60,1147714 | 91,1488017 | 202 | 39621 | 26,4962841 | 57,8399791 | 87,8690939 | 26.4963 | 57.84 | 87.8691
2025-05-20 11:00:30.126 | 11:00:30 | 39630 | 39630 | 26,8101419 | 60,3653338 | 91,6490342 | 203 | 39622 | 26,5289182 | 58,1414199 | 88,282877 | 26.5289 | 58.1414 | 88.2829
2025-05-20 11:00:31.126 | 11:00:31 | 39631 | 39631 | 26,8276949 | 60,6465981 | 92,0704531 | 204 | 39623 | 26,5506746 | 58,4324111 | 88,7297192 | 26.5507 | 58.4324 | 88.7297
2025-05-20 11:00:32.126 | 11:00:32 | 39632 | 39632 | 26,8513169 | 60,9087554 | 92,437655 | 205 | 39624 | 26,5997896 | 58,717022 | 89,0669935 | 26.5998 | 58.717 | 89.067
2025-05-20 11:00:33.126 | 11:00:33 | 39633 | 39633 | 26,8909253 | 61,1817956 | 92,8482999 | 206 | 39625 | 26,6257404 | 59,0109699 | 89,4458302 | 26.6257 | 59.011 | 89.4458
2025-05-20 11:00:34.126 | 11:00:34 | 39634 | 39634 | 26,9290572 | 61,4636459 | 93,3089697 | 207 | 39626 | 26,6618336 | 59,2767872 | 89,8988532 | 26.6618 | 59.2768 | 89.8989
2025-05-20 11:00:35.126 | 11:00:35 | 39635 | 39635 | 26,9193109 | 61,7286696 | 93,7306027 | 208 | 39627 | 26,6919753 | 59,5540559 | 90,3001577 | 26.692 | 59.5541 | 90.3002
2025-05-20 11:00:36.126 | 11:00:36 | 39636 | 39636 | 27,3357021 | 62,012728 | 94,1231598 | 209 | 39628 | 26,7167316 | 59,834478 | 90,7205996 | 26.7167 | 59.8345 | 90.7206
2025-05-20 11:00:37.126 | 11:00:37 | 39637 | 39637 | 27,7155011 | 62,2837652 | 94,5757501 | 210 | 39629 | 26,7465251 | 60,1147714 | 91,1488017 | 26.7465 | 60.1148 | 91.1488
2025-05-20 11:00:38.126 | 11:00:38 | 39638 | 39638 | 27,8603025 | 62,5476477 | 94,9504449 | 211 | 39630 | 26,8101419 | 60,3653338 | 91,6490342 | 26.8101 | 60.3653 | 91.649
2025-05-20 11:00:39.126 | 11:00:39 | 39639 | 39639 | 27,9162483 | 62,8276122 | 95,3105368 | 212 | 39631 | 26,8276949 | 60,6465981 | 92,0704531 | 26.8277 | 60.6466 | 92.0705
2025-05-20 11:00:40.126 | 11:00:40 | 39640 | 39640 | 27,9748266 | 63,1026361 | 95,7045088 | 213 | 39632 | 26,8513169 | 60,9087554 | 92,437655 | 26.8513 | 60.9088 | 92.4377
2025-05-20 11:00:41.126 | 11:00:41 | 39641 | 39641 | 28,1392352 | 63,3628388 | 96,1480372 | 214 | 39633 | 26,8909253 | 61,1817956 | 92,8482999 | 26.8909 | 61.1818 | 92.8483
2025-05-20 11:00:42.126 | 11:00:42 | 39642 | 39642 | 28,4866758 | 63,6198558 | 96,5567681 | 215 | 39634 | 26,9290572 | 61,4636459 | 93,3089697 | 26.9291 | 61.4636 | 93.309
2025-05-20 11:00:43.126 | 11:00:43 | 39643 | 39643 | 28,6818529 | 63,8826224 | 96,9165846 | 216 | 39635 | 26,9193109 | 61,7286696 | 93,7306027 | 26.9193 | 61.7287 | 93.7306
2025-05-20 11:00:44.126 | 11:00:44 | 39644 | 39644 | 28,7233911 | 64,1489049 | 97,2809016 | 217 | 39636 | 27,3357021 | 62,012728 | 94,1231598 | 27.3357 | 62.0127 | 94.1232
2025-05-20 11:00:45.126 | 11:00:45 | 39645 | 39645 | 28,7370247 | 64,4257833 | 97,7048902 | 218 | 39637 | 27,7155011 | 62,2837652 | 94,5757501 | 27.7155 | 62.2838 | 94.5758
2025-05-20 11:00:46.211 | 11:00:46 | 39646 | 39646 | 28,6931254 | 64,7051218 | 98,1455773 | 219 | 39638 | 27,8603025 | 62,5476477 | 94,9504449 | 27.8603 | 62.5476 | 94.9504
2025-05-20 11:00:47.126 | 11:00:47 | 39647 | 39647 | 28,6438491 | 64,9525827 | 98,5160716 | 220 | 39639 | 27,9162483 | 62,8276122 | 95,3105368 | 27.9162 | 62.8276 | 95.3105
2025-05-20 11:00:48.126 | 11:00:48 | 39648 | 39648 | 28,5796947 | 65,2004927 | 98,940353 | 221 | 39640 | 27,9748266 | 63,1026361 | 95,7045088 | 27.9748 | 63.1026 | 95.7045
2025-05-20 11:00:49.126 | 11:00:49 | 39649 | 39649 | 28,542123 | 65,4518652 | 99,3713832 | 222 | 39641 | 28,1392352 | 63,3628388 | 96,1480372 | 28.1392 | 63.3628 | 96.148
2025-05-20 11:00:50.126 | 11:00:50 | 39650 | 39650 | 28,4801866 | 65,7046009 | 99,848794 | 223 | 39642 | 28,4866758 | 63,6198558 | 96,5567681 | 28.4867 | 63.6199 | 96.5568
2025-05-20 11:00:51.126 | 11:00:51 | 39651 | 39651 | 28,4449247 | 65,9708543 | 100,386953 | 224 | 39643 | 28,6818529 | 63,8826224 | 96,9165846 | 28.6819 | 63.8826 | 96.9166
2025-05-20 11:00:52.126 | 11:00:52 | 39652 | 39652 | 28,4191225 | 66,244979 | 100,907486 | 225 | 39644 | 28,7233911 | 64,1489049 | 97,2809016 | 28.7234 | 64.1489 | 97.2809
2025-05-20 11:00:53.126 | 11:00:53 | 39653 | 39653 | 28,4261961 | 66,5157615 | 101,439008 | 226 | 39645 | 28,7370247 | 64,4257833 | 97,7048902 | 28.737 | 64.4258 | 97.7049
2025-05-20 11:00:54.126 | 11:00:54 | 39654 | 39654 | 28,4302852 | 66,7993365 | 101,947728 | 227 | 39646 | 28,6931254 | 64,7051218 | 98,1455773 | 28.6931 | 64.7051 | 98.1456
2025-05-20 11:00:55.126 | 11:00:55 | 39655 | 39655 | 28,4537128 | 67,104998 | 102,371381 | 228 | 39647 | 28,6438491 | 64,9525827 | 98,5160716 | 28.6438 | 64.9526 | 98.5161
2025-05-20 11:00:56.126 | 11:00:56 | 39656 | 39656 | 28,4675397 | 67,3982559 | 102,898216 | 229 | 39648 | 28,5796947 | 65,2004927 | 98,940353 | 28.5797 | 65.2005 | 98.9404
2025-05-20 11:00:57.126 | 11:00:57 | 39657 | 39657 | 28,4594474 | 67,7250248 | 103,390243 | 230 | 39649 | 28,542123 | 65,4518652 | 99,3713832 | 28.5421 | 65.4519 | 99.3714
2025-05-20 11:00:58.126 | 11:00:58 | 39658 | 39658 | 28,511037 | 68,058878 | 103,788057 | 231 | 39650 | 28,4801866 | 65,7046009 | 99,848794 | 28.4802 | 65.7046 | 99.8488
2025-05-20 11:00:59.126 | 11:00:59 | 39659 | 39659 | 28,5672695 | 68,382454 | 104,188838 | 232 | 39651 | 28,4449247 | 65,9708543 | 100,386953 | 28.4449 | 65.9709 | 100.387
2025-05-20 11:01:00.126 | 11:01:00 | 39660 | 39660 | 28,5926588 | 68,7114058 | 104,5747 | 233 | 39652 | 28,4191225 | 66,244979 | 100,907486 | 28.4191 | 66.245 | 100.9075
2025-05-20 11:01:01.126 | 11:01:01 | 39661 | 39661 | 28,6147984 | 69,0518028 | 105,036304 | 234 | 39653 | 28,4261961 | 66,5157615 | 101,439008 | 28.4262 | 66.5158 | 101.439
2025-05-20 11:01:02.126 | 11:01:02 | 39662 | 39662 | 28,6686449 | 69,3896429 | 105,472918 | 235 | 39654 | 28,4302852 | 66,7993365 | 101,947728 | 28.4303 | 66.7993 | 101.9477
2025-05-20 11:01:03.126 | 11:01:03 | 39663 | 39663 | 28,6837143 | 69,7434339 | 105,991772 | 236 | 39655 | 28,4537128 | 67,104998 | 102,371381 | 28.4537 | 67.105 | 102.3714
2025-05-20 11:01:04.126 | 11:01:04 | 39664 | 39664 | 29,0180922 | 70,0928251 | 106,480171 | 237 | 39656 | 28,4675397 | 67,3982559 | 102,898216 | 28.4675 | 67.3983 | 102.8982
2025-05-20 11:01:05.126 | 11:01:05 | 39665 | 39665 | 29,4601077 | 70,4339451 | 106,888608 | 238 | 39657 | 28,4594474 | 67,7250248 | 103,390243 | 28.4594 | 67.725 | 103.3902
2025-05-20 11:01:06.126 | 11:01:06 | 39666 | 39666 | 29,6812264 | 70,7614547 | 107,318721 | 239 | 39658 | 28,511037 | 68,058878 | 103,788057 | 28.511 | 68.0589 | 103.7881
2025-05-20 11:01:07.126 | 11:01:07 | 39667 | 39667 | 29,7307406 | 71,1066352 | 107,952318 | 240 | 39659 | 28,5672695 | 68,382454 | 104,188838 | 28.5673 | 68.3825 | 104.1888
2025-05-20 11:01:08.126 | 11:01:08 | 39668 | 39668 | 29,7433193 | 71,4906468 | 108,449074 | 241 | 39660 | 28,5926588 | 68,7114058 | 104,5747 | 28.5927 | 68.7114 | 104.5747
2025-05-20 11:01:09.126 | 11:01:09 | 39669 | 39669 | 29,7508537 | 71,8248338 | 108,994183 | 242 | 39661 | 28,6147984 | 69,0518028 | 105,036304 | 28.6148 | 69.0518 | 105.0363
2025-05-20 11:01:10.126 | 11:01:10 | 39670 | 39670 | 29,711487 | 72,1885119 | 109,429915 | 243 | 39662 | 28,6686449 | 69,3896429 | 105,472918 | 28.6686 | 69.3896 | 105.4729
2025-05-20 11:01:11.126 | 11:01:11 | 39671 | 39671 | 29,6381699 | 72,5409928 | 109,900954 | 244 | 39663 | 28,6837143 | 69,7434339 | 105,991772 | 28.6837 | 69.7434 | 105.9918
2025-05-20 11:01:12.126 | 11:01:12 | 39672 | 39672 | 29,5813756 | 72,9015136 | 110,406273 | 245 | 39664 | 29,0180922 | 70,0928251 | 106,480171 | 29.0181 | 70.0928 | 106.4802
2025-05-20 11:01:13.126 | 11:01:13 | 39673 | 39673 | 29,520583 | 73,2517242 | 110,873619 | 246 | 39665 | 29,4601077 | 70,4339451 | 106,888608 | 29.4601 | 70.4339 | 106.8886
2025-05-20 11:01:14.126 | 11:01:14 | 39674 | 39674 | 29,482002 | 73,5882405 | 111,36985 | 247 | 39666 | 29,6812264 | 70,7614547 | 107,318721 | 29.6812 | 70.7615 | 107.3187
2025-05-20 11:01:15.126 | 11:01:15 | 39675 | 39675 | 29,4698019 | 73,9214927 | 111,835331 | 248 | 39667 | 29,7307406 | 71,1066352 | 107,952318 | 29.7307 | 71.1066 | 107.9523
2025-05-20 11:01:16.126 | 11:01:16 | 39676 | 39676 | 29,4586753 | 74,259552 | 112,209234 | 249 | 39668 | 29,7433193 | 71,4906468 | 108,449074 | 29.7433 | 71.4906 | 108.4491
2025-05-20 11:01:17.126 | 11:01:17 | 39677 | 39677 | 29,4729568 | 74,603312 | 112,574693 | 250 | 39669 | 29,7508537 | 71,8248338 | 108,994183 | 29.7509 | 71.8248 | 108.9942
2025-05-20 11:01:18.126 | 11:01:18 | 39678 | 39678 | 29,4812998 | 74,9394657 | 113,194957 | 251 | 39670 | 29,711487 | 72,1885119 | 109,429915 | 29.7115 | 72.1885 | 109.4299
2025-05-20 11:01:19.126 | 11:01:19 | 39679 | 39679 | 29,4846802 | 75,2874088 | 113,722173 | 252 | 39671 | 29,6381699 | 72,5409928 | 109,900954 | 29.6382 | 72.541 | 109.901
2025-05-20 11:01:20.126 | 11:01:20 | 39680 | 39680 | 29,503862 | 75,6316347 | 114,332384 | 253 | 39672 | 29,5813756 | 72,9015136 | 110,406273 | 29.5814 | 72.9015 | 110.4063
2025-05-20 11:01:21.126 | 11:01:21 | 39681 | 39681 | 29,5283723 | 75,9740323 | 115,114924 | 254 | 39673 | 29,520583 | 73,2517242 | 110,873619 | 29.5206 | 73.2517 | 110.8736
2025-05-20 11:01:22.126 | 11:01:22 | 39682 | 39682 | 29,552572 | 76,3337271 | 115,644893 | 255 | 39674 | 29,482002 | 73,5882405 | 111,36985 | 29.482 | 73.5882 | 111.3698
2025-05-20 11:01:23.126 | 11:01:23 | 39683 | 39683 | 29,6102073 | 76,7023401 | 116,194026 | 256 | 39675 | 29,4698019 | 73,9214927 | 111,835331 | 29.4698 | 73.9215 | 111.8353
2025-05-20 11:01:24.126 | 11:01:24 | 39684 | 39684 | 29,6322453 | 77,0576837 | 116,917145 | 257 | 39676 | 29,4586753 | 74,259552 | 112,209234 | 29.4587 | 74.2596 | 112.2092
2025-05-20 11:01:25.126 | 11:01:25 | 39685 | 39685 | 29,657306 | 77,419088 | 117,682434 | 258 | 39677 | 29,4729568 | 74,603312 | 112,574693 | 29.473 | 74.6033 | 112.5747
2025-05-20 11:01:26.126 | 11:01:26 | 39686 | 39686 | 29,6378442 | 77,7856684 | 118,42855 | 259 | 39678 | 29,4812998 | 74,9394657 | 113,194957 | 29.4813 | 74.9395 | 113.195
2025-05-20 11:01:27.126 | 11:01:27 | 39687 | 39687 | 30,1646681 | 78,1648348 | 119,229006 | 260 | 39679 | 29,4846802 | 75,2874088 | 113,722173 | 29.4847 | 75.2874 | 113.7222
2025-05-20 11:01:28.126 | 11:01:28 | 39688 | 39688 | 30,5831957 | 78,5372056 | 119,91766 | 261 | 39680 | 29,503862 | 75,6316347 | 114,332384 | 29.5039 | 75.6316 | 114.3324
2025-05-20 11:01:29.126 | 11:01:29 | 39689 | 39689 | 30,9139458 | 78,9168779 | 120,433837 | 262 | 39681 | 29,5283723 | 75,9740323 | 115,114924 | 29.5284 | 75.974 | 115.1149
2025-05-20 11:01:30.126 | 11:01:30 | 39690 | 39690 | 31,0711964 | 79,3181888 | 121,084643 | 263 | 39682 | 29,552572 | 76,3337271 | 115,644893 | 29.5526 | 76.3337 | 115.6449
2025-05-20 11:01:31.126 | 11:01:31 | 39691 | 39691 | 31,0726735 | 79,734218 | 121,800401 | 264 | 39683 | 29,6102073 | 76,7023401 | 116,194026 | 29.6102 | 76.7023 | 116.194
2025-05-20 11:01:32.126 | 11:01:32 | 39692 | 39692 | 31,0099492 | 80,1524015 | 122,694982 | 265 | 39684 | 29,6322453 | 77,0576837 | 116,917145 | 29.6322 | 77.0577 | 116.9171
2025-05-20 11:01:33.126 | 11:01:33 | 39693 | 39693 | 30,9270826 | 80,5875814 | 123,510308 | 266 | 39685 | 29,657306 | 77,419088 | 117,682434 | 29.6573 | 77.4191 | 117.6824
2025-05-20 11:01:34.126 | 11:01:34 | 39694 | 39694 | 30,8590455 | 81,0135477 | 124,253048 | 267 | 39686 | 29,6378442 | 77,7856684 | 118,42855 | 29.6378 | 77.7857 | 118.4286
2025-05-20 11:01:35.126 | 11:01:35 | 39695 | 39695 | 30,7901285 | 81,4384727 | 124,960355 | 268 | 39687 | 30,1646681 | 78,1648348 | 119,229006 | 30.1647 | 78.1648 | 119.229
2025-05-20 11:01:36.126 | 11:01:36 | 39696 | 39696 | 30,7148318 | 81,878904 | 125,580043 | 269 | 39688 | 30,5831957 | 78,5372056 | 119,91766 | 30.5832 | 78.5372 | 119.9177
2025-05-20 11:01:37.126 | 11:01:37 | 39697 | 39697 | 30,6563453 | 82,3144044 | 126,373219 | 270 | 39689 | 30,9139458 | 78,9168779 | 120,433837 | 30.9139 | 78.9169 | 120.4338
2025-05-20 11:01:38.126 | 11:01:38 | 39698 | 39698 | 30,6459694 | 82,7430079 | 127,052391 | 271 | 39690 | 31,0711964 | 79,3181888 | 121,084643 | 31.0712 | 79.3182 | 121.0846
2025-05-20 11:01:39.126 | 11:01:39 | 39699 | 39699 | 30,6464937 | 83,1911706 | 127,604762 | 272 | 39691 | 31,0726735 | 79,734218 | 121,800401 | 31.0727 | 79.7342 | 121.8004
2025-05-20 11:01:40.126 | 11:01:40 | 39700 | 39700 | 30,6855988 | 83,6210717 | 128,245583 | 273 | 39692 | 31,0099492 | 80,1524015 | 122,694982 | 31.0099 | 80.1524 | 122.695
2025-05-20 11:01:41.126 | 11:01:41 | 39701 | 39701 | 30,7626162 | 84,0577785 | 128,844724 | 274 | 39693 | 30,9270826 | 80,5875814 | 123,510308 | 30.9271 | 80.5876 | 123.5103
2025-05-20 11:01:42.126 | 11:01:42 | 39702 | 39702 | 30,7913253 | 84,4868383 | 129,49859 | 275 | 39694 | 30,8590455 | 81,0135477 | 124,253048 | 30.859 | 81.0135 | 124.253
2025-05-20 11:01:43.126 | 11:01:43 | 39703 | 39703 | 30,8411778 | 84,8956245 | 130,15682 | 276 | 39695 | 30,7901285 | 81,4384727 | 124,960355 | 30.7901 | 81.4385 | 124.9604
2025-05-20 11:01:44.126 | 11:01:44 | 39704 | 39704 | 30,845435 | 85,3172754 | 130,879323 | 277 | 39696 | 30,7148318 | 81,878904 | 125,580043 | 30.7148 | 81.8789 | 125.58
2025-05-20 11:01:45.126 | 11:01:45 | 39705 | 39705 | 30,851054 | 85,7539952 | 131,500238 | 278 | 39697 | 30,6563453 | 82,3144044 | 126,373219 | 30.6563 | 82.3144 | 126.3732
2025-05-20 11:01:46.126 | 11:01:46 | 39706 | 39706 | 30,8397463 | 86,1790039 | 132,130409 | 279 | 39698 | 30,6459694 | 82,7430079 | 127,052391 | 30.646 | 82.743 | 127.0524
2025-05-20 11:01:47.126 | 11:01:47 | 39707 | 39707 | 30,901302 | 86,6042846 | 132,771286 | 280 | 39699 | 30,6464937 | 83,1911706 | 127,604762 | 30.6465 | 83.1912 | 127.6048
2025-05-20 11:01:48.126 | 11:01:48 | 39708 | 39708 | 30,9275438 | 87,0218213 | 133,323773 | 281 | 39700 | 30,6855988 | 83,6210717 | 128,245583 | 30.6856 | 83.6211 | 128.2456
2025-05-20 11:01:49.126 | 11:01:49 | 39709 | 39709 | 31,4400643 | 87,4427849 | 133,918954 | 282 | 39701 | 30,7626162 | 84,0577785 | 128,844724 | 30.7626 | 84.0578 | 128.8447
2025-05-20 11:01:50.126 | 11:01:50 | 39710 | 39710 | 31,8323105 | 87,8911184 | 134,515988 | 283 | 39702 | 30,7913253 | 84,4868383 | 129,49859 | 30.7913 | 84.4868 | 129.4986
2025-05-20 11:01:51.125 | 11:01:51 | 39711 | 39711 | 32,2559436 | 88,3468014 | 135,041448 | 284 | 39703 | 30,8411778 | 84,8956245 | 130,15682 | 30.8412 | 84.8956 | 130.1568
2025-05-20 11:01:52.126 | 11:01:52 | 39712 | 39712 | 32,4689992 | 88,7898096 | 135,683034 | 285 | 39704 | 30,845435 | 85,3172754 | 130,879323 | 30.8454 | 85.3173 | 130.8793
2025-05-20 11:01:53.126 | 11:01:53 | 39713 | 39713 | 32,5035678 | 89,2246807 | 136,370618 | 286 | 39705 | 30,851054 | 85,7539952 | 131,500238 | 30.8511 | 85.754 | 131.5002
2025-05-20 11:01:54.126 | 11:01:54 | 39714 | 39714 | 32,4168349 | 89,6491043 | 137,04962 | 287 | 39706 | 30,8397463 | 86,1790039 | 132,130409 | 30.8397 | 86.179 | 132.1304
2025-05-20 11:01:55.126 | 11:01:55 | 39715 | 39715 | 32,3203067 | 90,1112258 | 137,799877 | 288 | 39707 | 30,901302 | 86,6042846 | 132,771286 | 30.9013 | 86.6043 | 132.7713
2025-05-20 11:01:56.126 | 11:01:56 | 39716 | 39716 | 32,2512278 | 90,5679603 | 138,542419 | 289 | 39708 | 30,9275438 | 87,0218213 | 133,323773 | 30.9275 | 87.0218 | 133.3238
2025-05-20 11:01:57.126 | 11:01:57 | 39717 | 39717 | 32,6758565 | 91,0146403 | 139,179323 | 290 | 39709 | 31,4400643 | 87,4427849 | 133,918954 | 31.4401 | 87.4428 | 133.919
2025-05-20 11:01:58.126 | 11:01:58 | 39718 | 39718 | 33,5150486 | 91,4902787 | 139,907835 | 291 | 39710 | 31,8323105 | 87,8911184 | 134,515988 | 31.8323 | 87.8911 | 134.516
2025-05-20 11:01:59.126 | 11:01:59 | 39719 | 39719 | 34,1100364 | 91,9655846 | 140,672088 | 292 | 39711 | 32,2559436 | 88,3468014 | 135,041448 | 32.2559 | 88.3468 | 135.0414
2025-05-20 11:02:00.126 | 11:02:00 | 39720 | 39720 | 34,3382246 | 92,4384807 | 141,314611 | 293 | 39712 | 32,4689992 | 88,7898096 | 135,683034 | 32.469 | 88.7898 | 135.683
2025-05-20 11:02:01.126 | 11:02:01 | 39721 | 39721 | 34,3470531 | 92,9437495 | 142,151129 | 294 | 39713 | 32,5035678 | 89,2246807 | 136,370618 | 32.5036 | 89.2247 | 136.3706
2025-05-20 11:02:02.126 | 11:02:02 | 39722 | 39722 | 34,2993224 | 93,412652 | 142,869825 | 295 | 39714 | 32,4168349 | 89,6491043 | 137,04962 | 32.4168 | 89.6491 | 137.0496
2025-05-20 11:02:03.126 | 11:02:03 | 39723 | 39723 | 34,2397283 | 93,8816724 | 143,522627 | 296 | 39715 | 32,3203067 | 90,1112258 | 137,799877 | 32.3203 | 90.1112 | 137.7999
2025-05-20 11:02:04.126 | 11:02:04 | 39724 | 39724 | 34,4585642 | 94,3786474 | 144,217637 | 297 | 39716 | 32,2512278 | 90,5679603 | 138,542419 | 32.2512 | 90.568 | 138.5424
2025-05-20 11:02:05.126 | 11:02:05 | 39725 | 39725 | 35,1153126 | 94,8549218 | 144,987152 | 298 | 39717 | 32,6758565 | 91,0146403 | 139,179323 | 32.6759 | 91.0146 | 139.1793
2025-05-20 11:02:06.126 | 11:02:06 | 39726 | 39726 | 35,4209126 | 95,3426331 | 145,703277 | 299 | 39718 | 33,5150486 | 91,4902787 | 139,907835 | 33.515 | 91.4903 | 139.9078
2025-05-20 11:02:07.126 | 11:02:07 | 39727 | 39727 | 35,6283709 | 95,8549652 | 146,470705 | 300 | 39719 | 34,1100364 | 91,9655846 | 140,672088 | 34.11 | 91.9656 | 140.6721
2025-05-20 11:02:08.126 | 11:02:08 | 39728 | 39728 | 35,8128906 | 96,3756954 | 147,270253 | 301 | 39720 | 34,3382246 | 92,4384807 | 141,314611 | 34.3382 | 92.4385 | 141.3146
2025-05-20 11:02:09.126 | 11:02:09 | 39729 | 39729 | 35,9439084 | 96,8963659 | 148,02901 | 302 | 39721 | 34,3470531 | 92,9437495 | 142,151129 | 34.3471 | 92.9437 | 142.1511
2025-05-20 11:02:10.126 | 11:02:10 | 39730 | 39730 | 35,9419995 | 97,4099705 | 148,824903 | 303 | 39722 | 34,2993224 | 93,412652 | 142,869825 | 34.2993 | 93.4127 | 142.8698
2025-05-20 11:02:11.126 | 11:02:11 | 39731 | 39731 | 35,9170165 | 97,9372032 | 149,665776 | 304 | 39723 | 34,2397283 | 93,8816724 | 143,522627 | 34.2397 | 93.8817 | 143.5226
2025-05-20 11:02:12.126 | 11:02:12 | 39732 | 39732 | 35,9519196 | 98,4702748 | 150,429963 | 305 | 39724 | 34,4585642 | 94,3786474 | 144,217637 | 34.4586 | 94.3786 | 144.2176
2025-05-20 11:02:13.126 | 11:02:13 | 39733 | 39733 | 36,5751157 | 99,0014643 | 151,254336 | 306 | 39725 | 35,1153126 | 94,8549218 | 144,987152 | 35.1153 | 94.8549 | 144.9872
2025-05-20 11:02:14.163 | 11:02:14 | 39734 | 39734 | 36,9052271 | 99,5807858 | 152,08104 | 307 | 39726 | 35,4209126 | 95,3426331 | 145,703277 | 35.4209 | 95.3426 | 145.7033
2025-05-20 11:02:15.126 | 11:02:15 | 39735 | 39735 | 37,1308282 | 100,091276 | 152,850545 | 308 | 39727 | 35,6283709 | 95,8549652 | 146,470705 | 35.6284 | 95.855 | 146.4707
2025-05-20 11:02:16.126 | 11:02:16 | 39736 | 39736 | 37,4114988 | 100,61961 | 153,642876 | 309 | 39728 | 35,8128906 | 96,3756954 | 147,270253 | 35.8129 | 96.3757 | 147.2703
2025-05-20 11:02:17.126 | 11:02:17 | 39737 | 39737 | 37,541668 | 101,161588 | 154,368936 | 310 | 39729 | 35,9439084 | 96,8963659 | 148,02901 | 35.9439 | 96.8964 | 148.029
2025-05-20 11:02:18.126 | 11:02:18 | 39738 | 39738 | 37,5964097 | 101,710058 | 155,13663 | 311 | 39730 | 35,9419995 | 97,4099705 | 148,824903 | 35.942 | 97.41 | 148.8249
2025-05-20 11:02:19.126 | 11:02:19 | 39739 | 39739 | 37,566489 | 102,23205 | 155,878725 | 312 | 39731 | 35,9170165 | 97,9372032 | 149,665776 | 35.917 | 97.9372 | 149.6658
2025-05-20 11:02:20.126 | 11:02:20 | 39740 | 39740 | 37,5053112 | 102,760982 | 156,575355 | 313 | 39732 | 35,9519196 | 98,4702748 | 150,429963 | 35.9519 | 98.4703 | 150.43
2025-05-20 11:02:21.126 | 11:02:21 | 39741 | 39741 | 37,4434224 | 103,296831 | 157,351156 | 314 | 39733 | 36,5751157 | 99,0014643 | 151,254336 | 36.5751 | 99.0015 | 151.2543
2025-05-20 11:02:22.126 | 11:02:22 | 39742 | 39742 | 37,3914485 | 103,806927 | 158,036453 | 315 | 39734 | 36,9052271 | 99,5807858 | 152,08104 | 36.9052 | 99.5808 | 152.081
2025-05-20 11:02:23.125 | 11:02:23 | 39743 | 39743 | 37,3470081 | 104,314664 | 158,758574 | 316 | 39735 | 37,1308282 | 100,091276 | 152,850545 | 37.1308 | 100.0913 | 152.8505
2025-05-20 11:02:24.126 | 11:02:24 | 39744 | 39744 | 37,3278243 | 104,848956 | 159,495798 | 317 | 39736 | 37,4114988 | 100,61961 | 153,642876 | 37.4115 | 100.6196 | 153.6429
2025-05-20 11:02:25.126 | 11:02:25 | 39745 | 39745 | 37,3254185 | 105,374253 | 160,312931 | 318 | 39737 | 37,541668 | 101,161588 | 154,368936 | 37.5417 | 101.1616 | 154.3689
2025-05-20 11:02:26.126 | 11:02:26 | 39746 | 39746 | 37,3105534 | 105,925295 | 161,101999 | 319 | 39738 | 37,5964097 | 101,710058 | 155,13663 | 37.5964 | 101.7101 | 155.1366
2025-05-20 11:02:27.126 | 11:02:27 | 39747 | 39747 | 37,3666452 | 106,455 | 161,939149 | 320 | 39739 | 37,566489 | 102,23205 | 155,878725 | 37.5665 | 102.2321 | 155.8787
2025-05-20 11:02:28.126 | 11:02:28 | 39748 | 39748 | 37,436268 | 107,020383 | 162,791483 | 321 | 39740 | 37,5053112 | 102,760982 | 156,575355 | 37.5053 | 102.761 | 156.5754
2025-05-20 11:02:29.126 | 11:02:29 | 39749 | 39749 | 37,4689959 | 107,577914 | 163,609175 | 322 | 39741 | 37,4434224 | 103,296831 | 157,351156 | 37.4434 | 103.2968 | 157.3512
2025-05-20 11:02:30.126 | 11:02:30 | 39750 | 39750 | 37,4492399 | 108,120845 | 164,424747 | 323 | 39742 | 37,3914485 | 103,806927 | 158,036453 | 37.3914 | 103.8069 | 158.0365
2025-05-20 11:02:31.126 | 11:02:31 | 39751 | 39751 | 37,4776625 | 108,692017 | 165,233802 | 324 | 39743 | 37,3470081 | 104,314664 | 158,758574 | 37.347 | 104.3147 | 158.7586
2025-05-20 11:02:32.126 | 11:02:32 | 39752 | 39752 | 37,482155 | 109,258843 | 166,09357 | 325 | 39744 | 37,3278243 | 104,848956 | 159,495798 | 37.3278 | 104.849 | 159.4958
2025-05-20 11:02:33.126 | 11:02:33 | 39753 | 39753 | 37,49649 | 109,808481 | 166,985793 | 326 | 39745 | 37,3254185 | 105,374253 | 160,312931 | 37.3254 | 105.3743 | 160.3129
2025-05-20 11:02:34.126 | 11:02:34 | 39754 | 39754 | 37,5649754 | 110,372962 | 167,906774 | 327 | 39746 | 37,3105534 | 105,925295 | 161,101999 | 37.3106 | 105.9253 | 161.102
2025-05-20 11:02:35.126 | 11:02:35 | 39755 | 39755 | 37,6015091 | 110,96751 | 168,800161 | 328 | 39747 | 37,3666452 | 106,455 | 161,939149 | 37.3666 | 106.455 | 161.9391
2025-05-20 11:02:36.126 | 11:02:36 | 39756 | 39756 | 37,6043519 | 111,54949 | 169,724319 | 329 | 39748 | 37,436268 | 107,020383 | 162,791483 | 37.4363 | 107.0204 | 162.7915
2025-05-20 11:02:37.126 | 11:02:37 | 39757 | 39757 | 37,6428516 | 112,1251 | 170,607189 | 330 | 39749 | 37,4689959 | 107,577914 | 163,609175 | 37.469 | 107.5779 | 163.6092
2025-05-20 11:02:38.126 | 11:02:38 | 39758 | 39758 | 37,6183987 | 112,697625 | 171,428422 | 331 | 39750 | 37,4492399 | 108,120845 | 164,424747 | 37.4492 | 108.1208 | 164.4247
2025-05-20 11:02:39.126 | 11:02:39 | 39759 | 39759 | 37,6414893 | 113,273063 | 172,23638 | 332 | 39751 | 37,4776625 | 108,692017 | 165,233802 | 37.4777 | 108.692 | 165.2338
2025-05-20 11:02:40.126 | 11:02:40 | 39760 | 39760 | 37,6599682 | 113,835453 | 173,033099 | 333 | 39752 | 37,482155 | 109,258843 | 166,09357 | 37.4822 | 109.2588 | 166.0936
2025-05-20 11:02:41.126 | 11:02:41 | 39761 | 39761 | 37,6646239 | 114,405439 | 173,853278 | 334 | 39753 | 37,49649 | 109,808481 | 166,985793 | 37.4965 | 109.8085 | 166.9858
2025-05-20 11:02:42.126 | 11:02:42 | 39762 | 39762 | 37,6952128 | 114,959219 | 174,694448 | 335 | 39754 | 37,5649754 | 110,372962 | 167,906774 | 37.565 | 110.373 | 167.9068
2025-05-20 11:02:43.126 | 11:02:43 | 39763 | 39763 | 37,6788837 | 115,546501 | 175,528224 | 336 | 39755 | 37,6015091 | 110,96751 | 168,800161 | 37.6015 | 110.9675 | 168.8002
2025-05-20 11:02:44.126 | 11:02:44 | 39764 | 39764 | 37,7137875 | 116,114139 | 176,367302 | 337 | 39756 | 37,6043519 | 111,54949 | 169,724319 | 37.6044 | 111.5495 | 169.7243
2025-05-20 11:02:45.126 | 11:02:45 | 39765 | 39765 | 37,7591115 | 116,702081 | 177,241707 | 338 | 39757 | 37,6428516 | 112,1251 | 170,607189 | 37.6429 | 112.1251 | 170.6072
2025-05-20 11:02:46.126 | 11:02:46 | 39766 | 39766 | 37,7566861 | 117,268104 | 178,055857 | 339 | 39758 | 37,6183987 | 112,697625 | 171,428422 | 37.6184 | 112.6976 | 171.4284
2025-05-20 11:02:47.126 | 11:02:47 | 39767 | 39767 | 37,751931 | 117,8339 | 178,849686 | 340 | 39759 | 37,6414893 | 113,273063 | 172,23638 | 37.6415 | 113.2731 | 172.2364
2025-05-20 11:02:48.126 | 11:02:48 | 39768 | 39768 | 37,7849997 | 118,399994 | 179,596315 | 341 | 39760 | 37,6599682 | 113,835453 | 173,033099 | 37.66 | 113.8355 | 173.0331
2025-05-20 11:02:49.126 | 11:02:49 | 39769 | 39769 | 37,7967963 | 118,941222 | 180,321767 | 342 | 39761 | 37,6646239 | 114,405439 | 173,853278 | 37.6646 | 114.4054 | 173.8533
2025-05-20 11:02:50.126 | 11:02:50 | 39770 | 39770 | 37,7764208 | 119,508291 | 181,045085 | 343 | 39762 | 37,6952128 | 114,959219 | 174,694448 | 37.6952 | 114.9592 | 174.6944
2025-05-20 11:02:51.126 | 11:02:51 | 39771 | 39771 | 37,7455214 | 120,033954 | 181,814743 | 344 | 39763 | 37,6788837 | 115,546501 | 175,528224 | 37.6789 | 115.5465 | 175.5282
2025-05-20 11:02:52.126 | 11:02:52 | 39772 | 39772 | 37,7450234 | 120,588947 | 182,53469 | 345 | 39764 | 37,7137875 | 116,114139 | 176,367302 | 37.7138 | 116.1141 | 176.3673
2025-05-20 11:02:53.126 | 11:02:53 | 39773 | 39773 | 37,8117844 | 121,132362 | 183,288593 | 346 | 39765 | 37,7591115 | 116,702081 | 177,241707 | 37.7591 | 116.7021 | 177.2417
2025-05-20 11:02:54.126 | 11:02:54 | 39774 | 39774 | 37,8940377 | 121,674391 | 184,117109 | 347 | 39766 | 37,7566861 | 117,268104 | 178,055857 | 37.7567 | 117.2681 | 178.0559
2025-05-20 11:02:55.126 | 11:02:55 | 39775 | 39775 | 37,9458435 | 122,202437 | 184,909447 | 348 | 39767 | 37,751931 | 117,8339 | 178,849686 | 37.7519 | 117.8339 | 178.8497
2025-05-20 11:02:56.126 | 11:02:56 | 39776 | 39776 | 37,9887366 | 122,739264 | 185,53474 | 349 | 39768 | 37,7849997 | 118,399994 | 179,596315 | 37.785 | 118.4 | 179.5963
2025-05-20 11:02:57.126 | 11:02:57 | 39777 | 39777 | 38,1062946 | 123,255848 | 186,216145 | 350 | 39769 | 37,7967963 | 118,941222 | 180,321767 | 37.7968 | 118.9412 | 180.3218
2025-05-20 11:02:58.126 | 11:02:58 | 39778 | 39778 | 38,2470376 | 123,778911 | 186,900891 | 351 | 39770 | 37,7764208 | 119,508291 | 181,045085 | 37.7764 | 119.5083 | 181.0451
2025-05-20 11:02:59.126 | 11:02:59 | 39779 | 39779 | 38,4229253 | 124,315859 | 187,594011 | 352 | 39771 | 37,7455214 | 120,033954 | 181,814743 | 37.7455 | 120.034 | 181.8147
2025-05-20 11:03:00.126 | 11:03:00 | 39780 | 39780 | 38,605975 | 124,836368 | 188,300666 | 353 | 39772 | 37,7450234 | 120,588947 | 182,53469 | 37.745 | 120.5889 | 182.5347
2025-05-20 11:03:01.126 | 11:03:01 | 39781 | 39781 | 38,7304994 | 125,354068 | 188,93944 | 354 | 39773 | 37,8117844 | 121,132362 | 183,288593 | 37.8118 | 121.1324 | 183.2886
2025-05-20 11:03:02.126 | 11:03:02 | 39782 | 39782 | 38,9075299 | 125,884344 | 189,660564 | 355 | 39774 | 37,8940377 | 121,674391 | 184,117109 | 37.894 | 121.6744 | 184.1171
2025-05-20 11:03:03.126 | 11:03:03 | 39783 | 39783 | 39,3503696 | 126,429071 | 190,409086 | 356 | 39775 | 37,9458435 | 122,202437 | 184,909447 | 37.9458 | 122.2024 | 184.9094
2025-05-20 11:03:04.126 | 11:03:04 | 39784 | 39784 | 40,1875127 | 126,962088 | 191,140625 | 357 | 39776 | 37,9887366 | 122,739264 | 185,53474 | 37.9887 | 122.7393 | 185.5347
2025-05-20 11:03:05.126 | 11:03:05 | 39785 | 39785 | 40,4861179 | 127,498302 | 191,776586 | 358 | 39777 | 38,1062946 | 123,255848 | 186,216145 | 38.1063 | 123.2558 | 186.2161
2025-05-20 11:03:06.126 | 11:03:06 | 39786 | 39786 | 40,9073432 | 128,033728 | 192,440353 | 359 | 39778 | 38,2470376 | 123,778911 | 186,900891 | 38.247 | 123.7789 | 186.9009
2025-05-20 11:03:07.126 | 11:03:07 | 39787 | 39787 | 41,1422949 | 128,586488 | 193,176781 | 360 | 39779 | 38,4229253 | 124,315859 | 187,594011 | 38.4229 | 124.3159 | 187.594
2025-05-20 11:03:08.126 | 11:03:08 | 39788 | 39788 | 41,3735759 | 129,142995 | 193,931256 | 361 | 39780 | 38,605975 | 124,836368 | 188,300666 | 38.606 | 124.8364 | 188.3007
2025-05-20 11:03:09.126 | 11:03:09 | 39789 | 39789 | 41,5242212 | 129,702693 | 194,631623 | 362 | 39781 | 38,7304994 | 125,354068 | 188,93944 | 38.7305 | 125.3541 | 188.9394
2025-05-20 11:03:10.126 | 11:03:10 | 39790 | 39790 | 41,5996767 | 130,28402 | 195,410183 | 363 | 39782 | 38,9075299 | 125,884344 | 189,660564 | 38.9075 | 125.8843 | 189.6606
2025-05-20 11:03:11.126 | 11:03:11 | 39791 | 39791 | 41,6632424 | 130,834089 | 196,114711 | 364 | 39783 | 39,3503696 | 126,429071 | 190,409086 | 39.3504 | 126.4291 | 190.4091
2025-05-20 11:03:12.126 | 11:03:12 | 39792 | 39792 | 41,7728435 | 131,41092 | 196,746246 | 365 | 39784 | 40,1875127 | 126,962088 | 191,140625 | 40.1875 | 126.9621 | 191.1406
2025-05-20 11:03:13.126 | 11:03:13 | 39793 | 39793 | 41,9014976 | 131,944429 | 197,454625 | 366 | 39785 | 40,4861179 | 127,498302 | 191,776586 | 40.4861 | 127.4983 | 191.7766
2025-05-20 11:03:14.126 | 11:03:14 | 39794 | 39794 | 42,0302271 | 132,493119 | 198,113927 | 367 | 39786 | 40,9073432 | 128,033728 | 192,440353 | 40.9073 | 128.0337 | 192.4404
2025-05-20 11:03:15.126 | 11:03:15 | 39795 | 39795 | 42,1294648 | 133,063304 | 198,903936 | 368 | 39787 | 41,1422949 | 128,586488 | 193,176781 | 41.1423 | 128.5865 | 193.1768
2025-05-20 11:03:16.126 | 11:03:16 | 39796 | 39796 | 42,2499799 | 133,627711 | 199,669826 | 369 | 39788 | 41,3735759 | 129,142995 | 193,931256 | 41.3736 | 129.143 | 193.9313
2025-05-20 11:03:17.126 | 11:03:17 | 39797 | 39797 | 42,3784397 | 134,186643 | 200,498384 | 370 | 39789 | 41,5242212 | 129,702693 | 194,631623 | 41.5242 | 129.7027 | 194.6316
2025-05-20 11:03:18.126 | 11:03:18 | 39798 | 39798 | 42,5105318 | 134,740718 | 201,287928 | 371 | 39790 | 41,5996767 | 130,28402 | 195,410183 | 41.5997 | 130.284 | 195.4102
2025-05-20 11:03:19.126 | 11:03:19 | 39799 | 39799 | 42,6278236 | 135,287204 | 202,006589 | 372 | 39791 | 41,6632424 | 130,834089 | 196,114711 | 41.6632 | 130.8341 | 196.1147
2025-05-20 11:03:20.126 | 11:03:20 | 39800 | 39800 | 42,7529597 | 135,841735 | 202,60145 | 373 | 39792 | 41,7728435 | 131,41092 | 196,746246 | 41.7728 | 131.4109 | 196.7462
2025-05-20 11:03:21.126 | 11:03:21 | 39801 | 39801 | 42,8850867 | 136,373127 | 203,10874 | 374 | 39793 | 41,9014976 | 131,944429 | 197,454625 | 41.9015 | 131.9444 | 197.4546
2025-05-20 11:03:22.126 | 11:03:22 | 39802 | 39802 | 43,3982848 | 136,886807 | 203,604981 | 375 | 39794 | 42,0302271 | 132,493119 | 198,113927 | 42.0302 | 132.4931 | 198.1139
2025-05-20 11:03:23.126 | 11:03:23 | 39803 | 39803 | 44,0338412 | 137,38722 | 204,252094 | 376 | 39795 | 42,1294648 | 133,063304 | 198,903936 | 42.1295 | 133.0633 | 198.9039
2025-05-20 11:03:24.126 | 11:03:24 | 39804 | 39804 | 44,473151 | 137,877621 | 204,949077 | 377 | 39796 | 42,2499799 | 133,627711 | 199,669826 | 42.25 | 133.6277 | 199.6698
2025-05-20 11:03:25.126 | 11:03:25 | 39805 | 39805 | 44,8631667 | 138,37167 | 205,451151 | 378 | 39797 | 42,3784397 | 134,186643 | 200,498384 | 42.3784 | 134.1866 | 200.4984
2025-05-20 11:03:26.126 | 11:03:26 | 39806 | 39806 | 45,0538241 | 138,868884 | 205,898398 | 379 | 39798 | 42,5105318 | 134,740718 | 201,287928 | 42.5105 | 134.7407 | 201.2879
2025-05-20 11:03:27.126 | 11:03:27 | 39807 | 39807 | 45,4191108 | 139,323281 | 206,402629 | 380 | 39799 | 42,6278236 | 135,287204 | 202,006589 | 42.6278 | 135.2872 | 202.0066
2025-05-20 11:03:28.126 | 11:03:28 | 39808 | 39808 | 45,9515714 | 139,791812 | 206,926676 | 381 | 39800 | 42,7529597 | 135,841735 | 202,60145 | 42.753 | 135.8417 | 202.6014
2025-05-20 11:03:29.126 | 11:03:29 | 39809 | 39809 | 46,3721949 | 140,261775 | 207,520768 | 382 | 39801 | 42,8850867 | 136,373127 | 203,10874 | 42.8851 | 136.3731 | 203.1087
2025-05-20 11:03:30.126 | 11:03:30 | 39810 | 39810 | 46,7512553 | 140,717381 | 208,072333 | 383 | 39802 | 43,3982848 | 136,886807 | 203,604981 | 43.3983 | 136.8868 | 203.605
2025-05-20 11:03:31.126 | 11:03:31 | 39811 | 39811 | 47,0426361 | 141,200168 | 208,547446 | 384 | 39803 | 44,0338412 | 137,38722 | 204,252094 | 44.0338 | 137.3872 | 204.2521
2025-05-20 11:03:32.126 | 11:03:32 | 39812 | 39812 | 47,2906576 | 141,683231 | 209,077266 | 385 | 39804 | 44,473151 | 137,877621 | 204,949077 | 44.4732 | 137.8776 | 204.9491
2025-05-20 11:03:33.126 | 11:03:33 | 39813 | 39813 | 47,8146384 | 142,149292 | 209,662837 | 386 | 39805 | 44,8631667 | 138,37167 | 205,451151 | 44.8632 | 138.3717 | 205.4512
2025-05-20 11:03:34.126 | 11:03:34 | 39814 | 39814 | 48,2513874 | 142,628383 | 210,239557 | 387 | 39806 | 45,0538241 | 138,868884 | 205,898398 | 45.0538 | 138.8689 | 205.8984
2025-05-20 11:03:35.126 | 11:03:35 | 39815 | 39815 | 48,5679167 | 143,114264 | 210,740473 | 388 | 39807 | 45,4191108 | 139,323281 | 206,402629 | 45.4191 | 139.3233 | 206.4026
2025-05-20 11:03:36.126 | 11:03:36 | 39816 | 39816 | 48,9232088 | 143,611949 | 211,232349 | 389 | 39808 | 45,9515714 | 139,791812 | 206,926676 | 45.9516 | 139.7918 | 206.9267
2025-05-20 11:03:37.126 | 11:03:37 | 39817 | 39817 | 49,2461602 | 144,074911 | 211,743227 | 390 | 39809 | 46,3721949 | 140,261775 | 207,520768 | 46.3722 | 140.2618 | 207.5208
2025-05-20 11:03:38.126 | 11:03:38 | 39818 | 39818 | 49,6383994 | 144,552594 | 212,284112 | 391 | 39810 | 46,7512553 | 140,717381 | 208,072333 | 46.7513 | 140.7174 | 208.0723
2025-05-20 11:03:39.126 | 11:03:39 | 39819 | 39819 | 50,0698669 | 145,031696 | 212,886346 | 392 | 39811 | 47,0426361 | 141,200168 | 208,547446 | 47.0426 | 141.2002 | 208.5474
2025-05-20 11:03:40.126 | 11:03:40 | 39820 | 39820 | 50,3855574 | 145,493133 | 213,55586 | 393 | 39812 | 47,2906576 | 141,683231 | 209,077266 | 47.2907 | 141.6832 | 209.0773
2025-05-20 11:03:41.126 | 11:03:41 | 39821 | 39821 | 50,6482454 | 145,975626 | 214,112574 | 394 | 39813 | 47,8146384 | 142,149292 | 209,662837 | 47.8146 | 142.1493 | 209.6628
2025-05-20 11:03:42.125 | 11:03:42 | 39822 | 39822 | 50,9091332 | 146,452368 | 214,69069 | 395 | 39814 | 48,2513874 | 142,628383 | 210,239557 | 48.2514 | 142.6284 | 210.2396
2025-05-20 11:03:43.126 | 11:03:43 | 39823 | 39823 | 51,0262509 | 146,960588 | 215,359959 | 396 | 39815 | 48,5679167 | 143,114264 | 210,740473 | 48.5679 | 143.1143 | 210.7405
2025-05-20 11:03:44.126 | 11:03:44 | 39824 | 39824 | 51,1884603 | 147,448342 | 215,991414 | 397 | 39816 | 48,9232088 | 143,611949 | 211,232349 | 48.9232 | 143.6119 | 211.2323
2025-05-20 11:03:45.126 | 11:03:45 | 39825 | 39825 | 51,5391018 | 147,922347 | 216,563677 | 398 | 39817 | 49,2461602 | 144,074911 | 211,743227 | 49.2462 | 144.0749 | 211.7432
2025-05-20 11:03:46.126 | 11:03:46 | 39826 | 39826 | 51,8477755 | 148,405311 | 217,112176 | 399 | 39818 | 49,6383994 | 144,552594 | 212,284112 | 49.6384 | 144.5526 | 212.2841
2025-05-20 11:03:47.126 | 11:03:47 | 39827 | 39827 | 52,0665573 | 148,911535 | 217,633848 | 400 | 39819 | 50,0698669 | 145,031696 | 212,886346 | 50.0699 | 145.0317 | 212.8863
2025-05-20 11:03:48.126 | 11:03:48 | 39828 | 39828 | 52,2317562 | 149,384915 | 218,158237 | 401 | 39820 | 50,3855574 | 145,493133 | 213,55586 | 50.3856 | 145.4931 | 213.5559
2025-05-20 11:03:49.126 | 11:03:49 | 39829 | 39829 | 52,3427922 | 149,86936 | 218,721356 | 402 | 39821 | 50,6482454 | 145,975626 | 214,112574 | 50.6482 | 145.9756 | 214.1126
2025-05-20 11:03:50.126 | 11:03:50 | 39830 | 39830 | 52,4334821 | 150,330061 | 219,252455 | 403 | 39822 | 50,9091332 | 146,452368 | 214,69069 | 50.9091 | 146.4524 | 214.6907
2025-05-20 11:03:51.126 | 11:03:51 | 39831 | 39831 | 52,9381403 | 150,809283 | 219,79681 | 404 | 39823 | 51,0262509 | 146,960588 | 215,359959 | 51.0263 | 146.9606 | 215.36
2025-05-20 11:03:52.126 | 11:03:52 | 39832 | 39832 | 53,3461377 | 151,28886 | 220,362424 | 405 | 39824 | 51,1884603 | 147,448342 | 215,991414 | 51.1885 | 147.4483 | 215.9914
2025-05-20 11:03:53.126 | 11:03:53 | 39833 | 39833 | 53,6115401 | 151,747977 | 220,985373 | 406 | 39825 | 51,5391018 | 147,922347 | 216,563677 | 51.5391 | 147.9223 | 216.5637
2025-05-20 11:03:54.126 | 11:03:54 | 39834 | 39834 | 53,7834478 | 152,205134 | 221,610546 | 407 | 39826 | 51,8477755 | 148,405311 | 217,112176 | 51.8478 | 148.4053 | 217.1122
2025-05-20 11:03:55.126 | 11:03:55 | 39835 | 39835 | 53,9490544 | 152,701743 | 222,151853 | 408 | 39827 | 52,0665573 | 148,911535 | 217,633848 | 52.0666 | 148.9115 | 217.6338
2025-05-20 11:03:56.125 | 11:03:56 | 39836 | 39836 | 54,3004559 | 153,20028 | 222,777485 | 409 | 39828 | 52,2317562 | 149,384915 | 218,158237 | 52.2318 | 149.3849 | 218.1582
2025-05-20 11:03:57.126 | 11:03:57 | 39837 | 39837 | 54,7779968 | 153,684865 | 223,400746 | 410 | 39829 | 52,3427922 | 149,86936 | 218,721356 | 52.3428 | 149.8694 | 218.7214
2025-05-20 11:03:58.126 | 11:03:58 | 39838 | 39838 | 55,0667364 | 154,170608 | 224,046126 | 411 | 39830 | 52,4334821 | 150,330061 | 219,252455 | 52.4335 | 150.3301 | 219.2525
2025-05-20 11:03:59.126 | 11:03:59 | 39839 | 39839 | 55,3084704 | 154,64104 | 224,626213 | 412 | 39831 | 52,9381403 | 150,809283 | 219,79681 | 52.9381 | 150.8093 | 219.7968
2025-05-20 11:04:00.126 | 11:04:00 | 39840 | 39840 | 55,4045482 | 155,117552 | 225,21979 | 413 | 39832 | 53,3461377 | 151,28886 | 220,362424 | 53.3461 | 151.2889 | 220.3624
2025-05-20 11:04:01.126 | 11:04:01 | 39841 | 39841 | 55,5583934 | 155,599361 | 225,839945 | 414 | 39833 | 53,6115401 | 151,747977 | 220,985373 | 53.6115 | 151.748 | 220.9854
2025-05-20 11:04:02.126 | 11:04:02 | 39842 | 39842 | 56,0352355 | 156,070502 | 226,373805 | 415 | 39834 | 53,7834478 | 152,205134 | 221,610546 | 53.7834 | 152.2051 | 221.6105
2025-05-20 11:04:03.126 | 11:04:03 | 39843 | 39843 | 56,4367545 | 156,551559 | 226,899043 | 416 | 39835 | 53,9490544 | 152,701743 | 222,151853 | 53.9491 | 152.7017 | 222.1519
2025-05-20 11:04:04.126 | 11:04:04 | 39844 | 39844 | 56,6391901 | 157,034646 | 227,422047 | 417 | 39836 | 54,3004559 | 153,20028 | 222,777485 | 54.3005 | 153.2003 | 222.7775
2025-05-20 11:04:05.126 | 11:04:05 | 39845 | 39845 | 56,8440133 | 157,510289 | 228,007508 | 418 | 39837 | 54,7779968 | 153,684865 | 223,400746 | 54.778 | 153.6849 | 223.4007
2025-05-20 11:04:06.126 | 11:04:06 | 39846 | 39846 | 57,0256171 | 157,951775 | 228,558563 | 419 | 39838 | 55,0667364 | 154,170608 | 224,046126 | 55.0667 | 154.1706 | 224.0461
2025-05-20 11:04:07.126 | 11:04:07 | 39847 | 39847 | 57,1556819 | 158,413565 | 229,006804 | 420 | 39839 | 55,3084704 | 154,64104 | 224,626213 | 55.3085 | 154.641 | 224.6262
2025-05-20 11:04:08.126 | 11:04:08 | 39848 | 39848 | 57,5055556 | 158,836161 | 229,501007 | 421 | 39840 | 55,4045482 | 155,117552 | 225,21979 | 55.4045 | 155.1176 | 225.2198
2025-05-20 11:04:09.126 | 11:04:09 | 39849 | 39849 | 57,8483397 | 159,287363 | 229,973033 | 422 | 39841 | 55,5583934 | 155,599361 | 225,839945 | 55.5584 | 155.5994 | 225.8399
2025-05-20 11:04:10.126 | 11:04:10 | 39850 | 39850 | 58,0386795 | 159,739665 | 230,522202 | 423 | 39842 | 56,0352355 | 156,070502 | 226,373805 | 56.0352 | 156.0705 | 226.3738
2025-05-20 11:04:11.126 | 11:04:11 | 39851 | 39851 | 58,2868967 | 160,200086 | 231,053294 | 424 | 39843 | 56,4367545 | 156,551559 | 226,899043 | 56.4368 | 156.5516 | 226.899
2025-05-20 11:04:12.126 | 11:04:12 | 39852 | 39852 | 58,4209418 | 160,661429 | 231,519231 | 425 | 39844 | 56,6391901 | 157,034646 | 227,422047 | 56.6392 | 157.0346 | 227.422
2025-05-20 11:04:13.126 | 11:04:13 | 39853 | 39853 | 58,4925269 | 161,118117 | 232,044371 | 426 | 39845 | 56,8440133 | 157,510289 | 228,007508 | 56.844 | 157.5103 | 228.0075
2025-05-20 11:04:14.126 | 11:04:14 | 39854 | 39854 | 58,4968086 | 161,582144 | 232,571011 | 427 | 39846 | 57,0256171 | 157,951775 | 228,558563 | 57.0256 | 157.9518 | 228.5586
2025-05-20 11:04:15.126 | 11:04:15 | 39855 | 39855 | 58,5264322 | 162,000985 | 233,043454 | 428 | 39847 | 57,1556819 | 158,413565 | 229,006804 | 57.1557 | 158.4136 | 229.0068
2025-05-20 11:04:16.126 | 11:04:16 | 39856 | 39856 | 58,6265294 | 162,479801 | 233,572371 | 429 | 39848 | 57,5055556 | 158,836161 | 229,501007 | 57.5056 | 158.8362 | 229.501
2025-05-20 11:04:17.126 | 11:04:17 | 39857 | 39857 | 59,0818483 | 162,924291 | 234,103869 | 430 | 39849 | 57,8483397 | 159,287363 | 229,973033 | 57.8483 | 159.2874 | 229.973
2025-05-20 11:04:18.126 | 11:04:18 | 39858 | 39858 | 59,4379317 | 163,387508 | 234,677228 | 431 | 39850 | 58,0386795 | 159,739665 | 230,522202 | 58.0387 | 159.7397 | 230.5222
2025-05-20 11:04:19.125 | 11:04:19 | 39859 | 39859 | 59,6712135 | 163,85593 | 235,147178 | 432 | 39851 | 58,2868967 | 160,200086 | 231,053294 | 58.2869 | 160.2001 | 231.0533
2025-05-20 11:04:20.126 | 11:04:20 | 39860 | 39860 | 59,9023615 | 164,323487 | 235,7141 | 433 | 39852 | 58,4209418 | 160,661429 | 231,519231 | 58.4209 | 160.6614 | 231.5192
2025-05-20 11:04:21.126 | 11:04:21 | 39861 | 39861 | 60,0049572 | 164,78597 | 236,257961 | 434 | 39853 | 58,4925269 | 161,118117 | 232,044371 | 58.4925 | 161.1181 | 232.0444
2025-05-20 11:04:22.126 | 11:04:22 | 39862 | 39862 | 60,2611755 | 165,260387 | 236,790245 | 435 | 39854 | 58,4968086 | 161,582144 | 232,571011 | 58.4968 | 161.5821 | 232.571
2025-05-20 11:04:23.126 | 11:04:23 | 39863 | 39863 | 60,6617094 | 165,754256 | 237,383991 | 436 | 39855 | 58,5264322 | 162,000985 | 233,043454 | 58.5264 | 162.001 | 233.0435
2025-05-20 11:04:24.125 | 11:04:24 | 39864 | 39864 | 60,91894 | 166,256312 | 238,073881 | 437 | 39856 | 58,6265294 | 162,479801 | 233,572371 | 58.6265 | 162.4798 | 233.5724
2025-05-20 11:04:25.126 | 11:04:25 | 39865 | 39865 | 61,1288751 | 166,764958 | 238,720547 | 438 | 39857 | 59,0818483 | 162,924291 | 234,103869 | 59.0818 | 162.9243 | 234.1039
2025-05-20 11:04:26.126 | 11:04:26 | 39866 | 39866 | 61,2212392 | 167,287051 | 239,332418 | 439 | 39858 | 59,4379317 | 163,387508 | 234,677228 | 59.4379 | 163.3875 | 234.6772
2025-05-20 11:04:27.126 | 11:04:27 | 39867 | 39867 | 61,3923189 | 167,800374 | 239,954698 | 440 | 39859 | 59,6712135 | 163,85593 | 235,147178 | 59.6712 | 163.8559 | 235.1472
2025-05-20 11:04:28.126 | 11:04:28 | 39868 | 39868 | 61,7505812 | 168,306327 | 240,634607 | 441 | 39860 | 59,9023615 | 164,323487 | 235,7141 | 59.9024 | 164.3235 | 235.7141
2025-05-20 11:04:29.126 | 11:04:29 | 39869 | 39869 | 62,0539549 | 168,810981 | 241,320202 | 442 | 39861 | 60,0049572 | 164,78597 | 236,257961 | 60.005 | 164.786 | 236.258
2025-05-20 11:04:30.126 | 11:04:30 | 39870 | 39870 | 62,266637 | 169,309095 | 241,938998 | 443 | 39862 | 60,2611755 | 165,260387 | 236,790245 | 60.2612 | 165.2604 | 236.7902
2025-05-20 11:04:31.126 | 11:04:31 | 39871 | 39871 | 62,3952734 | 169,844427 | 242,55914 | 444 | 39863 | 60,6617094 | 165,754256 | 237,383991 | 60.6617 | 165.7543 | 237.384
2025-05-20 11:04:32.126 | 11:04:32 | 39872 | 39872 | 62,4864652 | 170,3811 | 243,169651 | 445 | 39864 | 60,91894 | 166,256312 | 238,073881 | 60.9189 | 166.2563 | 238.0739
2025-05-20 11:04:33.126 | 11:04:33 | 39873 | 39873 | 62,5400174 | 170,878089 | 243,711679 | 446 | 39865 | 61,1288751 | 166,764958 | 238,720547 | 61.1289 | 166.765 | 238.7205
2025-05-20 11:04:34.126 | 11:04:34 | 39874 | 39874 | 62,8947133 | 171,410761 | 244,29002 | 447 | 39866 | 61,2212392 | 167,287051 | 239,332418 | 61.2212 | 167.2871 | 239.3324
2025-05-20 11:04:35.126 | 11:04:35 | 39875 | 39875 | 63,2138425 | 171,927565 | 244,917427 | 448 | 39867 | 61,3923189 | 167,800374 | 239,954698 | 61.3923 | 167.8004 | 239.9547
2025-05-20 11:04:36.126 | 11:04:36 | 39876 | 39876 | 63,3816533 | 172,487594 | 245,674933 | 449 | 39868 | 61,7505812 | 168,306327 | 240,634607 | 61.7506 | 168.3063 | 240.6346
2025-05-20 11:04:37.126 | 11:04:37 | 39877 | 39877 | 63,4328521 | 173,029321 | 246,303425 | 450 | 39869 | 62,0539549 | 168,810981 | 241,320202 | 62.054 | 168.811 | 241.3202
2025-05-20 11:04:38.126 | 11:04:38 | 39878 | 39878 | 63,4832449 | 173,547849 | 246,777357 | 451 | 39870 | 62,266637 | 169,309095 | 241,938998 | 62.2666 | 169.3091 | 241.939
2025-05-20 11:04:39.126 | 11:04:39 | 39879 | 39879 | 63,7537716 | 174,075395 | 247,367708 | 452 | 39871 | 62,3952734 | 169,844427 | 242,55914 | 62.3953 | 169.8444 | 242.5591
2025-05-20 11:04:40.126 | 11:04:40 | 39880 | 39880 | 64,1178176 | 174,596963 | 247,982179 | 453 | 39872 | 62,4864652 | 170,3811 | 243,169651 | 62.4865 | 170.3811 | 243.1697
2025-05-20 11:04:41.126 | 11:04:41 | 39881 | 39881 | 64,3974355 | 175,133009 | 248,610979 | 454 | 39873 | 62,5400174 | 170,878089 | 243,711679 | 62.54 | 170.8781 | 243.7117
2025-05-20 11:04:42.126 | 11:04:42 | 39882 | 39882 | 64,5220539 | 175,63491 | 249,318146 | 455 | 39874 | 62,8947133 | 171,410761 | 244,29002 | 62.8947 | 171.4108 | 244.29
2025-05-20 11:04:43.126 | 11:04:43 | 39883 | 39883 | 64,5484536 | 176,131662 | 249,995194 | 456 | 39875 | 63,2138425 | 171,927565 | 244,917427 | 63.2138 | 171.9276 | 244.9174
2025-05-20 11:04:44.126 | 11:04:44 | 39884 | 39884 | 64,6730216 | 176,650512 | 250,658165 | 457 | 39876 | 63,3816533 | 172,487594 | 245,674933 | 63.3817 | 172.4876 | 245.6749
2025-05-20 11:04:45.126 | 11:04:45 | 39885 | 39885 | 64,9516001 | 177,163648 | 251,364899 | 458 | 39877 | 63,4328521 | 173,029321 | 246,303425 | 63.4329 | 173.0293 | 246.3034
2025-05-20 11:04:46.126 | 11:04:46 | 39886 | 39886 | 65,2802635 | 177,670995 | 251,97282 | 459 | 39878 | 63,4832449 | 173,547849 | 246,777357 | 63.4832 | 173.5478 | 246.7774
2025-05-20 11:04:47.126 | 11:04:47 | 39887 | 39887 | 65,6174627 | 178,173663 | 252,559867 | 460 | 39879 | 63,7537716 | 174,075395 | 247,367708 | 63.7538 | 174.0754 | 247.3677
2025-05-20 11:04:48.126 | 11:04:48 | 39888 | 39888 | 65,7097904 | 178,665279 | 253,13923 | 461 | 39880 | 64,1178176 | 174,596963 | 247,982179 | 64.1178 | 174.597 | 247.9822
2025-05-20 11:04:49.126 | 11:04:49 | 39889 | 39889 | 65,9857506 | 179,141012 | 253,599891 | 462 | 39881 | 64,3974355 | 175,133009 | 248,610979 | 64.3974 | 175.133 | 248.611
2025-05-20 11:04:50.126 | 11:04:50 | 39890 | 39890 | 66,2913252 | 179,623217 | 254,091891 | 463 | 39882 | 64,5220539 | 175,63491 | 249,318146 | 64.5221 | 175.6349 | 249.3181
2025-05-20 11:04:51.126 | 11:04:51 | 39891 | 39891 | 66,6188099 | 180,097556 | 254,587954 | 464 | 39883 | 64,5484536 | 176,131662 | 249,995194 | 64.5485 | 176.1317 | 249.9952
2025-05-20 11:04:52.126 | 11:04:52 | 39892 | 39892 | 66,8486358 | 180,586815 | 255,218493 | 465 | 39884 | 64,6730216 | 176,650512 | 250,658165 | 64.673 | 176.6505 | 250.6582
2025-05-20 11:04:53.126 | 11:04:53 | 39893 | 39893 | 66,9457929 | 181,07827 | 255,742761 | 466 | 39885 | 64,9516001 | 177,163648 | 251,364899 | 64.9516 | 177.1636 | 251.3649
2025-05-20 11:04:54.126 | 11:04:54 | 39894 | 39894 | 66,9836744 | 181,543814 | 256,238396 | 467 | 39886 | 65,2802635 | 177,670995 | 251,97282 | 65.2803 | 177.671 | 251.9728
2025-05-20 11:04:55.125 | 11:04:55 | 39895 | 39895 | 67,3170426 | 182,012406 | 256,75325 | 468 | 39887 | 65,6174627 | 178,173663 | 252,559867 | 65.6175 | 178.1737 | 252.5599
2025-05-20 11:04:56.126 | 11:04:56 | 39896 | 39896 | 67,5878992 | 182,529264 | 257,280258 | 469 | 39888 | 65,7097904 | 178,665279 | 253,13923 | 65.7098 | 178.6653 | 253.1392
2025-05-20 11:04:57.126 | 11:04:57 | 39897 | 39897 | 67,8293202 | 183,00711 | 257,867948 | 470 | 39889 | 65,9857506 | 179,141012 | 253,599891 | 65.9858 | 179.141 | 253.5999
2025-05-20 11:04:58.126 | 11:04:58 | 39898 | 39898 | 68,0467352 | 183,483997 | 258,440509 | 471 | 39890 | 66,2913252 | 179,623217 | 254,091891 | 66.2913 | 179.6232 | 254.0919
2025-05-20 11:04:59.126 | 11:04:59 | 39899 | 39899 | 68,1323828 | 183,938471 | 258,997451 | 472 | 39891 | 66,6188099 | 180,097556 | 254,587954 | 66.6188 | 180.0976 | 254.588
2025-05-20 11:05:00.126 | 11:05:00 | 39900 | 39900 | 68,1597746 | 184,425102 | 259,428779 | 473 | 39892 | 66,8486358 | 180,586815 | 255,218493 | 66.8486 | 180.5868 | 255.2185
2025-05-20 11:05:01.126 | 11:05:01 | 39901 | 39901 | 68,3174321 | 184,890688 | 260,020265 | 474 | 39893 | 66,9457929 | 181,07827 | 255,742761 | 66.9458 | 181.0783 | 255.7428
2025-05-20 11:05:02.126 | 11:05:02 | 39902 | 39902 | 68,708923 | 185,357177 | 260,5829 | 475 | 39894 | 66,9836744 | 181,543814 | 256,238396 | 66.9837 | 181.5438 | 256.2384
2025-05-20 11:05:03.126 | 11:05:03 | 39903 | 39903 | 68,9251721 | 185,805618 | 261,039064 | 476 | 39895 | 67,3170426 | 182,012406 | 256,75325 | 67.317 | 182.0124 | 256.7532
2025-05-20 11:05:04.126 | 11:05:04 | 39904 | 39904 | 69,1655132 | 186,25837 | 261,502505 | 477 | 39896 | 67,5878992 | 182,529264 | 257,280258 | 67.5879 | 182.5293 | 257.2803
2025-05-20 11:05:05.126 | 11:05:05 | 39905 | 39905 | 69,2345284 | 186,733431 | 261,903576 | 478 | 39897 | 67,8293202 | 183,00711 | 257,867948 | 67.8293 | 183.0071 | 257.8679
2025-05-20 11:05:06.126 | 11:05:06 | 39906 | 39906 | 69,4143914 | 187,163847 | 262,385384 | 479 | 39898 | 68,0467352 | 183,483997 | 258,440509 | 68.0467 | 183.484 | 258.4405
2025-05-20 11:05:07.126 | 11:05:07 | 39907 | 39907 | 69,7120904 | 187,63299 | 262,86644 | 480 | 39899 | 68,1323828 | 183,938471 | 258,997451 | 68.1324 | 183.9385 | 258.9975
2025-05-20 11:05:08.126 | 11:05:08 | 39908 | 39908 | 70,0184317 | 188,110308 | 263,430787 | 481 | 39900 | 68,1597746 | 184,425102 | 259,428779 | 68.1598 | 184.4251 | 259.4288
2025-05-20 11:05:09.126 | 11:05:09 | 39909 | 39909 | 70,1800536 | 188,572047 | 263,972377 | 482 | 39901 | 68,3174321 | 184,890688 | 260,020265 | 68.3174 | 184.8907 | 260.0203
2025-05-20 11:05:10.126 | 11:05:10 | 39910 | 39910 | 70,2860332 | 189,046569 | 264,506847 | 483 | 39902 | 68,708923 | 185,357177 | 260,5829 | 68.7089 | 185.3572 | 260.5829
2025-05-20 11:05:11.126 | 11:05:11 | 39911 | 39911 | 70,3031901 | 189,528279 | 265,016268 | 484 | 39903 | 68,9251721 | 185,805618 | 261,039064 | 68.9252 | 185.8056 | 261.0391
2025-05-20 11:05:12.126 | 11:05:12 | 39912 | 39912 | 70,471491 | 189,987974 | 265,584199 | 485 | 39904 | 69,1655132 | 186,25837 | 261,502505 | 69.1655 | 186.2584 | 261.5025
2025-05-20 11:05:13.126 | 11:05:13 | 39913 | 39913 | 70,724361 | 190,445744 | 266,12025 | 486 | 39905 | 69,2345284 | 186,733431 | 261,903576 | 69.2345 | 186.7334 | 261.9036
2025-05-20 11:05:14.126 | 11:05:14 | 39914 | 39914 | 70,9651437 | 190,920798 | 266,662611 | 487 | 39906 | 69,4143914 | 187,163847 | 262,385384 | 69.4144 | 187.1638 | 262.3854
2025-05-20 11:05:15.126 | 11:05:15 | 39915 | 39915 | 71,0836866 | 191,409638 | 267,291949 | 488 | 39907 | 69,7120904 | 187,63299 | 262,86644 | 69.7121 | 187.633 | 262.8664
2025-05-20 11:05:16.135 | 11:05:16 | 39916 | 39916 | 71,0913905 | 191,894285 | 267,878775 | 489 | 39908 | 70,0184317 | 188,110308 | 263,430787 | 70.0184 | 188.1103 | 263.4308
2025-05-20 11:05:17.126 | 11:05:17 | 39917 | 39917 | 71,0444968 | 192,353559 | 268,367579 | 490 | 39909 | 70,1800536 | 188,572047 | 263,972377 | 70.1801 | 188.572 | 263.9724
2025-05-20 11:05:18.126 | 11:05:18 | 39918 | 39918 | 71,4037458 | 192,822986 | 268,904582 | 491 | 39910 | 70,2860332 | 189,046569 | 264,506847 | 70.286 | 189.0466 | 264.5068
2025-05-20 11:05:19.126 | 11:05:19 | 39919 | 39919 | 71,5939248 | 193,308503 | 269,424992 | 492 | 39911 | 70,3031901 | 189,528279 | 265,016268 | 70.3032 | 189.5283 | 265.0163
2025-05-20 11:05:20.126 | 11:05:20 | 39920 | 39920 | 71,7229809 | 193,766483 | 269,936562 | 493 | 39912 | 70,471491 | 189,987974 | 265,584199 | 70.4715 | 189.988 | 265.5842
2025-05-20 11:05:21.126 | 11:05:21 | 39921 | 39921 | 71,8372482 | 194,234139 | 270,442598 | 494 | 39913 | 70,724361 | 190,445744 | 266,12025 | 70.7244 | 190.4457 | 266.1202
2025-05-20 11:05:22.126 | 11:05:22 | 39922 | 39922 | 71,786484 | 194,707806 | 270,935501 | 495 | 39914 | 70,9651437 | 190,920798 | 266,662611 | 70.9651 | 190.9208 | 266.6626
2025-05-20 11:05:23.126 | 11:05:23 | 39923 | 39923 | 71,8520046 | 195,153247 | 271,361431 | 496 | 39915 | 71,0836866 | 191,409638 | 267,291949 | 71.0837 | 191.4096 | 267.2919
2025-05-20 11:05:24.126 | 11:05:24 | 39924 | 39924 | 72,2907141 | 195,583067 | 271,740824 | 497 | 39916 | 71,0913905 | 191,894285 | 267,878775 | 71.0914 | 191.8943 | 267.8788
2025-05-20 11:05:25.126 | 11:05:25 | 39925 | 39925 | 72,4567061 | 196,030822 | 272,21772 | 498 | 39917 | 71,0444968 | 192,353559 | 268,367579 | 71.0445 | 192.3536 | 268.3676
2025-05-20 11:05:26.126 | 11:05:26 | 39926 | 39926 | 72,6088103 | 196,47424 | 272,759954 | 499 | 39918 | 71,4037458 | 192,822986 | 268,904582 | 71.4037 | 192.823 | 268.9046
2025-05-20 11:05:27.126 | 11:05:27 | 39927 | 39927 | 72,6932963 | 196,943761 | 273,256688 | 500 | 39919 | 71,5939248 | 193,308503 | 269,424992 | 71.5939 | 193.3085 | 269.425
2025-05-20 11:05:28.126 | 11:05:28 | 39928 | 39928 | 72,67334 | 197,404301 | 273,723213 | 501 | 39920 | 71,7229809 | 193,766483 | 269,936562 | 71.723 | 193.7665 | 269.9366
2025-05-20 11:05:29.126 | 11:05:29 | 39929 | 39929 | 72,577873 | 197,864446 | 274,167192 | 502 | 39921 | 71,8372482 | 194,234139 | 270,442598 | 71.8372 | 194.2341 | 270.4426
2025-05-20 11:05:30.126 | 11:05:30 | 39930 | 39930 | 72,5399612 | 198,298271 | 274,628678 | 503 | 39922 | 71,786484 | 194,707806 | 270,935501 | 71.7865 | 194.7078 | 270.9355
2025-05-20 11:05:31.126 | 11:05:31 | 39931 | 39931 | 72,5208211 | 198,73612 | 275,072008 | 504 | 39923 | 71,8520046 | 195,153247 | 271,361431 | 71.852 | 195.1532 | 271.3614
2025-05-20 11:05:32.126 | 11:05:32 | 39932 | 39932 | 72,476856 | 199,163133 | 275,571263 | 505 | 39924 | 72,2907141 | 195,583067 | 271,740824 | 72.2907 | 195.5831 | 271.7408
2025-05-20 11:05:33.126 | 11:05:33 | 39933 | 39933 | 72,4851618 | 199,572595 | 275,933116 | 506 | 39925 | 72,4567061 | 196,030822 | 272,21772 | 72.4567 | 196.0308 | 272.2177
2025-05-20 11:05:34.126 | 11:05:34 | 39934 | 39934 | 72,5307505 | 199,970309 | 276,301516 | 507 | 39926 | 72,6088103 | 196,47424 | 272,759954 | 72.6088 | 196.4742 | 272.76
2025-05-20 11:05:35.126 | 11:05:35 | 39935 | 39935 | 72,5973707 | 200,387262 | 276,701046 | 508 | 39927 | 72,6932963 | 196,943761 | 273,256688 | 72.6933 | 196.9438 | 273.2567
2025-05-20 11:05:36.126 | 11:05:36 | 39936 | 39936 | 72,6367001 | 200,798512 | 277,12687 | 509 | 39928 | 72,67334 | 197,404301 | 273,723213 | 72.6733 | 197.4043 | 273.7232
2025-05-20 11:05:37.126 | 11:05:37 | 39937 | 39937 | 72,7265013 | 201,223755 | 277,593808 | 510 | 39929 | 72,577873 | 197,864446 | 274,167192 | 72.5779 | 197.8644 | 274.1672
2025-05-20 11:05:38.126 | 11:05:38 | 39938 | 39938 | 72,7911659 | 201,653127 | 277,959509 | 511 | 39930 | 72,5399612 | 198,298271 | 274,628678 | 72.54 | 198.2983 | 274.6287
2025-05-20 11:05:39.126 | 11:05:39 | 39939 | 39939 | 72,8452235 | 202,043704 | 278,361584 | 512 | 39931 | 72,5208211 | 198,73612 | 275,072008 | 72.5208 | 198.7361 | 275.072
2025-05-20 11:05:40.126 | 11:05:40 | 39940 | 39940 | 72,8341605 | 202,452156 | 278,745787 | 513 | 39932 | 72,476856 | 199,163133 | 275,571263 | 72.4769 | 199.1631 | 275.5713
2025-05-20 11:05:41.126 | 11:05:41 | 39941 | 39941 | 72,8650122 | 202,846813 | 279,037048 | 514 | 39933 | 72,4851618 | 199,572595 | 275,933116 | 72.4852 | 199.5726 | 275.9331
2025-05-20 11:05:42.126 | 11:05:42 | 39942 | 39942 | 72,8524198 | 203,225391 | 279,375848 | 515 | 39934 | 72,5307505 | 199,970309 | 276,301516 | 72.5308 | 199.9703 | 276.3015
2025-05-20 11:05:43.126 | 11:05:43 | 39943 | 39943 | 72,861465 | 203,615179 | 279,682715 | 516 | 39935 | 72,5973707 | 200,387262 | 276,701046 | 72.5974 | 200.3873 | 276.701
2025-05-20 11:05:44.126 | 11:05:44 | 39944 | 39944 | 72,9167685 | 204,00761 | 280,013993 | 517 | 39936 | 72,6367001 | 200,798512 | 277,12687 | 72.6367 | 200.7985 | 277.1269
2025-05-20 11:05:45.126 | 11:05:45 | 39945 | 39945 | 73,0037579 | 204,381197 | 280,383986 | 518 | 39937 | 72,7265013 | 201,223755 | 277,593808 | 72.7265 | 201.2238 | 277.5938
2025-05-20 11:05:46.126 | 11:05:46 | 39946 | 39946 | 73,011469 | 204,756053 | 280,732991 | 519 | 39938 | 72,7911659 | 201,653127 | 277,959509 | 72.7912 | 201.6531 | 277.9595
2025-05-20 11:05:47.126 | 11:05:47 | 39947 | 39947 | 73,1065276 | 205,106761 | 281,117691 | 520 | 39939 | 72,8452235 | 202,043704 | 278,361584 | 72.8452 | 202.0437 | 278.3616
2025-05-20 11:05:48.126 | 11:05:48 | 39948 | 39948 | 73,157115 | 205,498293 | 281,517811 | 521 | 39940 | 72,8341605 | 202,452156 | 278,745787 | 72.8342 | 202.4522 | 278.7458
2025-05-20 11:05:49.126 | 11:05:49 | 39949 | 39949 | 73,2029233 | 205,875931 | 281,905426 | 522 | 39941 | 72,8650122 | 202,846813 | 279,037048 | 72.865 | 202.8468 | 279.037
2025-05-20 11:05:50.126 | 11:05:50 | 39950 | 39950 | 73,244464 | 206,260279 | 282,280898 | 523 | 39942 | 72,8524198 | 203,225391 | 279,375848 | 72.8524 | 203.2254 | 279.3758
2025-05-20 11:05:51.126 | 11:05:51 | 39951 | 39951 | 73,2868341 | 206,638986 | 282,671294 | 524 | 39943 | 72,861465 | 203,615179 | 279,682715 | 72.8615 | 203.6152 | 279.6827
2025-05-20 11:05:52.126 | 11:05:52 | 39952 | 39952 | 73,3821405 | 207,028003 | 283,132395 | 525 | 39944 | 72,9167685 | 204,00761 | 280,013993 | 72.9168 | 204.0076 | 280.014
2025-05-20 11:05:53.125 | 11:05:53 | 39953 | 39953 | 73,475551 | 207,394499 | 283,508329 | 526 | 39945 | 73,0037579 | 204,381197 | 280,383986 | 73.0038 | 204.3812 | 280.384
2025-05-20 11:05:54.126 | 11:05:54 | 39954 | 39954 | 73,5376901 | 207,786661 | 283,9197 | 527 | 39946 | 73,011469 | 204,756053 | 280,732991 | 73.0115 | 204.7561 | 280.733
2025-05-20 11:05:55.126 | 11:05:55 | 39955 | 39955 | 73,5117217 | 208,176332 | 284,344089 | 528 | 39947 | 73,1065276 | 205,106761 | 281,117691 | 73.1065 | 205.1068 | 281.1177
2025-05-20 11:05:56.125 | 11:05:56 | 39956 | 39956 | 73,5049586 | 208,571341 | 284,804983 | 529 | 39948 | 73,157115 | 205,498293 | 281,517811 | 73.1571 | 205.4983 | 281.5178
2025-05-20 11:05:57.126 | 11:05:57 | 39957 | 39957 | 73,4473796 | 208,990835 | 285,225493 | 530 | 39949 | 73,2029233 | 205,875931 | 281,905426 | 73.2029 | 205.8759 | 281.9054
2025-05-20 11:05:58.126 | 11:05:58 | 39958 | 39958 | 73,492277 | 209,398203 | 285,652791 | 531 | 39950 | 73,244464 | 206,260279 | 282,280898 | 73.2445 | 206.2603 | 282.2809
2025-05-20 11:05:59.126 | 11:05:59 | 39959 | 39959 | 73,4965141 | 209,791765 | 286,093083 | 532 | 39951 | 73,2868341 | 206,638986 | 282,671294 | 73.2868 | 206.639 | 282.6713
2025-05-20 11:06:00.126 | 11:06:00 | 39960 | 39960 | 73,5375673 | 210,226059 | 286,554233 | 533 | 39952 | 73,3821405 | 207,028003 | 283,132395 | 73.3821 | 207.028 | 283.1324
2025-05-20 11:06:01.126 | 11:06:01 | 39961 | 39961 | 73,540185 | 210,644285 | 286,966963 | 534 | 39953 | 73,475551 | 207,394499 | 283,508329 | 73.4756 | 207.3945 | 283.5083
2025-05-20 11:06:02.126 | 11:06:02 | 39962 | 39962 | 73,5847102 | 211,035843 | 287,384497 | 535 | 39954 | 73,5376901 | 207,786661 | 283,9197 | 73.5377 | 207.7867 | 283.9197
2025-05-20 11:06:03.126 | 11:06:03 | 39963 | 39963 | 73,5991588 | 211,407997 | 287,743645 | 536 | 39955 | 73,5117217 | 208,176332 | 284,344089 | 73.5117 | 208.1763 | 284.3441
2025-05-20 11:06:04.126 | 11:06:04 | 39964 | 39964 | 73,6469088 | 211,748757 | 288,04991 | 537 | 39956 | 73,5049586 | 208,571341 | 284,804983 | 73.505 | 208.5713 | 284.805
2025-05-20 11:06:05.126 | 11:06:05 | 39965 | 39965 | 73,6622523 | 212,122141 | 288,37911 | 538 | 39957 | 73,4473796 | 208,990835 | 285,225493 | 73.4474 | 208.9908 | 285.2255
2025-05-20 11:06:06.126 | 11:06:06 | 39966 | 39966 | 73,6146562 | 212,469553 | 288,733431 | 539 | 39958 | 73,492277 | 209,398203 | 285,652791 | 73.4923 | 209.3982 | 285.6528
2025-05-20 11:06:07.125 | 11:06:07 | 39967 | 39967 | 73,7648016 | 212,848603 | 289,06988 | 540 | 39959 | 73,4965141 | 209,791765 | 286,093083 | 73.4965 | 209.7918 | 286.0931
2025-05-20 11:06:08.126 | 11:06:08 | 39968 | 39968 | 74,1424961 | 213,214832 | 289,408025 | 541 | 39960 | 73,5375673 | 210,226059 | 286,554233 | 73.5376 | 210.2261 | 286.5542
2025-05-20 11:06:09.126 | 11:06:09 | 39969 | 39969 | 74,4313315 | 213,568182 | 289,8157 | 542 | 39961 | 73,540185 | 210,644285 | 286,966963 | 73.5402 | 210.6443 | 286.967
2025-05-20 11:06:10.126 | 11:06:10 | 39970 | 39970 | 74,6115709 | 213,920686 | 290,270627 | 543 | 39962 | 73,5847102 | 211,035843 | 287,384497 | 73.5847 | 211.0358 | 287.3845
2025-05-20 11:06:11.126 | 11:06:11 | 39971 | 39971 | 74,6469955 | 214,303087 | 290,602472 | 544 | 39963 | 73,5991588 | 211,407997 | 287,743645 | 73.5992 | 211.408 | 287.7436
2025-05-20 11:06:12.126 | 11:06:12 | 39972 | 39972 | 74,6543685 | 214,667428 | 290,868498 | 545 | 39964 | 73,6469088 | 211,748757 | 288,04991 | 73.6469 | 211.7488 | 288.0499
2025-05-20 11:06:13.126 | 11:06:13 | 39973 | 39973 | 75,011576 | 215,018717 | 291,152903 | 546 | 39965 | 73,6622523 | 212,122141 | 288,37911 | 73.6623 | 212.1221 | 288.3791
2025-05-20 11:06:14.126 | 11:06:14 | 39974 | 39974 | 75,3121322 | 215,369275 | 291,581347 | 547 | 39966 | 73,6146562 | 212,469553 | 288,733431 | 73.6147 | 212.4696 | 288.7334
2025-05-20 11:06:15.126 | 11:06:15 | 39975 | 39975 | 75,5469958 | 215,729005 | 292,030528 | 548 | 39967 | 73,7648016 | 212,848603 | 289,06988 | 73.7648 | 212.8486 | 289.0699
2025-05-20 11:06:16.126 | 11:06:16 | 39976 | 39976 | 75,7064198 | 216,086834 | 292,38904 | 549 | 39968 | 74,1424961 | 213,214832 | 289,408025 | 74.1425 | 213.2148 | 289.408
2025-05-20 11:06:17.126 | 11:06:17 | 39977 | 39977 | 75,7437643 | 216,44115 | 292,742269 | 550 | 39969 | 74,4313315 | 213,568182 | 289,8157 | 74.4313 | 213.5682 | 289.8157
2025-05-20 11:06:18.126 | 11:06:18 | 39978 | 39978 | 75,7413103 | 216,81583 | 293,018423 | 551 | 39970 | 74,6115709 | 213,920686 | 290,270627 | 74.6116 | 213.9207 | 290.2706
2025-05-20 11:06:19.126 | 11:06:19 | 39979 | 39979 | 75,6881931 | 217,165837 | 293,429836 | 552 | 39971 | 74,6469955 | 214,303087 | 290,602472 | 74.647 | 214.3031 | 290.6025
2025-05-20 11:06:20.126 | 11:06:20 | 39980 | 39980 | 75,639968 | 217,517047 | 293,848139 | 553 | 39972 | 74,6543685 | 214,667428 | 290,868498 | 74.6544 | 214.6674 | 290.8685
2025-05-20 11:06:21.126 | 11:06:21 | 39981 | 39981 | 75,6670707 | 217,866984 | 294,242972 | 554 | 39973 | 75,011576 | 215,018717 | 291,152903 | 75.0116 | 215.0187 | 291.1529
2025-05-20 11:06:22.125 | 11:06:22 | 39982 | 39982 | 75,6945032 | 218,221458 | 294,612168 | 555 | 39974 | 75,3121322 | 215,369275 | 291,581347 | 75.3121 | 215.3693 | 291.5813
2025-05-20 11:06:23.126 | 11:06:23 | 39983 | 39983 | 75,7026377 | 218,608639 | 294,898733 | 556 | 39975 | 75,5469958 | 215,729005 | 292,030528 | 75.547 | 215.729 | 292.0305
2025-05-20 11:06:24.126 | 11:06:24 | 39984 | 39984 | 75,6757079 | 218,975514 | 295,243956 | 557 | 39976 | 75,7064198 | 216,086834 | 292,38904 | 75.7064 | 216.0868 | 292.389
2025-05-20 11:06:25.125 | 11:06:25 | 39985 | 39985 | 75,7217429 | 219,34403 | 295,666756 | 558 | 39977 | 75,7437643 | 216,44115 | 292,742269 | 75.7438 | 216.4411 | 292.7423
2025-05-20 11:06:26.126 | 11:06:26 | 39986 | 39986 | 75,7154918 | 219,703412 | 296,116421 | 559 | 39978 | 75,7413103 | 216,81583 | 293,018423 | 75.7413 | 216.8158 | 293.0184
2025-05-20 11:06:27.126 | 11:06:27 | 39987 | 39987 | 75,7146963 | 220,100787 | 296,555976 | 560 | 39979 | 75,6881931 | 217,165837 | 293,429836 | 75.6882 | 217.1658 | 293.4298
2025-05-20 11:06:28.126 | 11:06:28 | 39988 | 39988 | 75,8200099 | 220,492322 | 296,947173 | 561 | 39980 | 75,639968 | 217,517047 | 293,848139 | 75.64 | 217.517 | 293.8481
2025-05-20 11:06:29.126 | 11:06:29 | 39989 | 39989 | 75,8779327 | 220,86422 | 297,394059 | 562 | 39981 | 75,6670707 | 217,866984 | 294,242972 | 75.6671 | 217.867 | 294.243
2025-05-20 11:06:30.126 | 11:06:30 | 39990 | 39990 | 75,9306501 | 221,235106 | 297,805963 | 563 | 39982 | 75,6945032 | 218,221458 | 294,612168 | 75.6945 | 218.2215 | 294.6122
2025-05-20 11:06:31.126 | 11:06:31 | 39991 | 39991 | 75,8921447 | 221,599244 | 298,241898 | 564 | 39983 | 75,7026377 | 218,608639 | 294,898733 | 75.7026 | 218.6086 | 294.8987
2025-05-20 11:06:32.126 | 11:06:32 | 39992 | 39992 | 75,9877175 | 221,980426 | 298,6349 | 565 | 39984 | 75,6757079 | 218,975514 | 295,243956 | 75.6757 | 218.9755 | 295.244
2025-05-20 11:06:33.126 | 11:06:33 | 39993 | 39993 | 76,0403829 | 222,352549 | 299,075608 | 566 | 39985 | 75,7217429 | 219,34403 | 295,666756 | 75.7217 | 219.344 | 295.6668
2025-05-20 11:06:34.125 | 11:06:34 | 39994 | 39994 | 76,0980461 | 222,709052 | 299,523417 | 567 | 39986 | 75,7154918 | 219,703412 | 296,116421 | 75.7155 | 219.7034 | 296.1164
2025-05-20 11:06:35.126 | 11:06:35 | 39995 | 39995 | 76,1486799 | 223,048855 | 299,984201 | 568 | 39987 | 75,7146963 | 220,100787 | 296,555976 | 75.7147 | 220.1008 | 296.556
2025-05-20 11:06:36.126 | 11:06:36 | 39996 | 39996 | 76,2225322 | 223,421191 | 300,38238 | 569 | 39988 | 75,8200099 | 220,492322 | 296,947173 | 75.82 | 220.4923 | 296.9472
2025-05-20 11:06:37.126 | 11:06:37 | 39997 | 39997 | 76,3085687 | 223,796557 | 300,787977 | 570 | 39989 | 75,8779327 | 220,86422 | 297,394059 | 75.8779 | 220.8642 | 297.3941
2025-05-20 11:06:38.126 | 11:06:38 | 39998 | 39998 | 76,334444 | 224,159448 | 301,101076 | 571 | 39990 | 75,9306501 | 221,235106 | 297,805963 | 75.9307 | 221.2351 | 297.806
2025-05-20 11:06:39.126 | 11:06:39 | 39999 | 39999 | 76,397031 | 224,513066 | 301,454896 | 572 | 39991 | 75,8921447 | 221,599244 | 298,241898 | 75.8921 | 221.5992 | 298.2419
2025-05-20 11:06:40.126 | 11:06:40 | 40000 | 40000 | 76,4296485 | 224,851933 | 301,858975 | 573 | 39992 | 75,9877175 | 221,980426 | 298,6349 | 75.9877 | 221.9804 | 298.6349
2025-05-20 11:06:41.126 | 11:06:41 | 40001 | 40001 | 76,504174 | 225,188355 | 302,239783 | 574 | 39993 | 76,0403829 | 222,352549 | 299,075608 | 76.0404 | 222.3525 | 299.0756
2025-05-20 11:06:42.126 | 11:06:42 | 40002 | 40002 | 76,4612085 | 225,5535 | 302,611876 | 575 | 39994 | 76,0980461 | 222,709052 | 299,523417 | 76.098 | 222.7091 | 299.5234
2025-05-20 11:06:43.126 | 11:06:43 | 40003 | 40003 | 76,4306393 | 225,921067 | 302,965341 | 576 | 39995 | 76,1486799 | 223,048855 | 299,984201 | 76.1487 | 223.0489 | 299.9842
2025-05-20 11:06:44.126 | 11:06:44 | 40004 | 40004 | 76,4270241 | 226,29881 | 303,294648 | 577 | 39996 | 76,2225322 | 223,421191 | 300,38238 | 76.2225 | 223.4212 | 300.3824
2025-05-20 11:06:45.126 | 11:06:45 | 40005 | 40005 | 76,4479486 | 226,652769 | 303,63624 | 578 | 39997 | 76,3085687 | 223,796557 | 300,787977 | 76.3086 | 223.7966 | 300.788
2025-05-20 11:06:46.126 | 11:06:46 | 40006 | 40006 | 76,5671991 | 227,005189 | 303,96566 | 579 | 39998 | 76,334444 | 224,159448 | 301,101076 | 76.3344 | 224.1594 | 301.1011
2025-05-20 11:06:47.126 | 11:06:47 | 40007 | 40007 | 76,6163992 | 227,363815 | 304,337176 | 580 | 39999 | 76,397031 | 224,513066 | 301,454896 | 76.397 | 224.5131 | 301.4549
2025-05-20 11:06:48.126 | 11:06:48 | 40008 | 40008 | 76,7604723 | 227,661374 | 304,777328 | 581 | 40000 | 76,4296485 | 224,851933 | 301,858975 | 76.4296 | 224.8519 | 301.859
2025-05-20 11:06:49.126 | 11:06:49 | 40009 | 40009 | 76,9469208 | 228,023736 | 305,116291 | 582 | 40001 | 76,504174 | 225,188355 | 302,239783 | 76.5042 | 225.1884 | 302.2398
2025-05-20 11:06:50.130 | 11:06:50 | 40010 | 40010 | 77,0441741 | 228,384259 | 305,519915 | 583 | 40002 | 76,4612085 | 225,5535 | 302,611876 | 76.4612 | 225.5535 | 302.6119
2025-05-20 11:06:51.126 | 11:06:51 | 40011 | 40011 | 77,1242185 | 228,743293 | 305,932002 | 584 | 40003 | 76,4306393 | 225,921067 | 302,965341 | 76.4306 | 225.9211 | 302.9653
2025-05-20 11:06:52.126 | 11:06:52 | 40012 | 40012 | 77,2431331 | 229,112788 | 306,327916 | 585 | 40004 | 76,4270241 | 226,29881 | 303,294648 | 76.427 | 226.2988 | 303.2946
2025-05-20 11:06:53.126 | 11:06:53 | 40013 | 40013 | 77,3375453 | 229,428447 | 306,67499 | 586 | 40005 | 76,4479486 | 226,652769 | 303,63624 | 76.4479 | 226.6528 | 303.6362
2025-05-20 11:06:54.126 | 11:06:54 | 40014 | 40014 | 77,52587 | 229,763667 | 307,007138 | 587 | 40006 | 76,5671991 | 227,005189 | 303,96566 | 76.5672 | 227.0052 | 303.9657
2025-05-20 11:06:55.126 | 11:06:55 | 40015 | 40015 | 77,6542201 | 230,09041 | 307,327054 | 588 | 40007 | 76,6163992 | 227,363815 | 304,337176 | 76.6164 | 227.3638 | 304.3372
2025-05-20 11:06:56.126 | 11:06:56 | 40016 | 40016 | 77,7799395 | 230,44177 | 307,648842 | 589 | 40008 | 76,7604723 | 227,661374 | 304,777328 | 76.7605 | 227.6614 | 304.7773
2025-05-20 11:06:57.126 | 11:06:57 | 40017 | 40017 | 77,9798473 | 230,774752 | 307,957521 | 590 | 40009 | 76,9469208 | 228,023736 | 305,116291 | 76.9469 | 228.0237 | 305.1163
2025-05-20 11:06:58.126 | 11:06:58 | 40018 | 40018 | 78,0846681 | 231,135228 | 308,300636 | 591 | 40010 | 77,0441741 | 228,384259 | 305,519915 | 77.0442 | 228.3843 | 305.5199
2025-05-20 11:06:59.126 | 11:06:59 | 40019 | 40019 | 78,1554402 | 231,455355 | 308,622416 | 592 | 40011 | 77,1242185 | 228,743293 | 305,932002 | 77.1242 | 228.7433 | 305.932
2025-05-20 11:07:00.126 | 11:07:00 | 40020 | 40020 | 78,1528279 | 231,757216 | 308,931981 | 593 | 40012 | 77,2431331 | 229,112788 | 306,327916 | 77.2431 | 229.1128 | 306.3279
2025-05-20 11:07:01.126 | 11:07:01 | 40021 | 40021 | 78,151745 | 232,068565 | 309,246462 | 594 | 40013 | 77,3375453 | 229,428447 | 306,67499 | 77.3375 | 229.4284 | 306.675
2025-05-20 11:07:02.126 | 11:07:02 | 40022 | 40022 | 78,1100797 | 232,354025 | 309,511917 | 595 | 40014 | 77,52587 | 229,763667 | 307,007138 | 77.5259 | 229.7637 | 307.0071
2025-05-20 11:07:03.126 | 11:07:03 | 40023 | 40023 | 78,1152557 | 232,684277 | 309,820331 | 596 | 40015 | 77,6542201 | 230,09041 | 307,327054 | 77.6542 | 230.0904 | 307.3271
2025-05-20 11:07:04.126 | 11:07:04 | 40024 | 40024 | 78,1596116 | 233,023579 | 310,14426 | 597 | 40016 | 77,7799395 | 230,44177 | 307,648842 | 77.7799 | 230.4418 | 307.6488
2025-05-20 11:07:05.126 | 11:07:05 | 40025 | 40025 | 78,1194111 | 233,336108 | 310,566909 | 598 | 40017 | 77,9798473 | 230,774752 | 307,957521 | 77.9798 | 230.7748 | 307.9575
2025-05-20 11:07:06.126 | 11:07:06 | 40026 | 40026 | 78,0749694 | 233,699714 | 310,927961 | 599 | 40018 | 78,0846681 | 231,135228 | 308,300636 | 78.0847 | 231.1352 | 308.3006
2025-05-20 11:07:07.126 | 11:07:07 | 40027 | 40027 | 78,0657483 | 234,030049 | 311,314964 | 600 | 40019 | 78,1554402 | 231,455355 | 308,622416 | 78.1554 | 231.4554 | 308.6224
2025-05-20 11:07:08.126 | 11:07:08 | 40028 | 40028 | 77,982868 | 234,340834 | 311,622598 | 601 | 40020 | 78,1528279 | 231,757216 | 308,931981 | 78.1528 | 231.7572 | 308.932
2025-05-20 11:07:09.126 | 11:07:09 | 40029 | 40029 | 77,9674233 | 234,651791 | 311,994263 | 602 | 40021 | 78,151745 | 232,068565 | 309,246462 | 78.1517 | 232.0686 | 309.2465
2025-05-20 11:07:10.126 | 11:07:10 | 40030 | 40030 | 77,8897337 | 234,993639 | 312,335856 | 603 | 40022 | 78,1100797 | 232,354025 | 309,511917 | 78.1101 | 232.354 | 309.5119
2025-05-20 11:07:11.126 | 11:07:11 | 40031 | 40031 | 77,8715083 | 235,314029 | 312,709775 | 604 | 40023 | 78,1152557 | 232,684277 | 309,820331 | 78.1153 | 232.6843 | 309.8203
2025-05-20 11:07:12.126 | 11:07:12 | 40032 | 40032 | 77,8315167 | 235,659029 | 313,109838 | 605 | 40024 | 78,1596116 | 233,023579 | 310,14426 | 78.1596 | 233.0236 | 310.1443
2025-05-20 11:07:13.126 | 11:07:13 | 40033 | 40033 | 77,8070008 | 235,990128 | 313,486236 | 606 | 40025 | 78,1194111 | 233,336108 | 310,566909 | 78.1194 | 233.3361 | 310.5669
2025-05-20 11:07:14.125 | 11:07:14 | 40034 | 40034 | 77,9491568 | 236,311278 | 313,881307 | 607 | 40026 | 78,0749694 | 233,699714 | 310,927961 | 78.075 | 233.6997 | 310.928
2025-05-20 11:07:15.126 | 11:07:15 | 40035 | 40035 | 78,07613 | 236,64466 | 314,276768 | 608 | 40027 | 78,0657483 | 234,030049 | 311,314964 | 78.0657 | 234.03 | 311.315
2025-05-20 11:07:16.126 | 11:07:16 | 40036 | 40036 | 78,2371107 | 236,996177 | 314,642245 | 609 | 40028 | 77,982868 | 234,340834 | 311,622598 | 77.9829 | 234.3408 | 311.6226
2025-05-20 11:07:17.126 | 11:07:17 | 40037 | 40037 | 78,4361159 | 237,356053 | 314,965609 | 610 | 40029 | 77,9674233 | 234,651791 | 311,994263 | 77.9674 | 234.6518 | 311.9943
2025-05-20 11:07:18.126 | 11:07:18 | 40038 | 40038 | 78,6780617 | 237,665114 | 315,310086 | 611 | 40030 | 77,8897337 | 234,993639 | 312,335856 | 77.8897 | 234.9936 | 312.3359
2025-05-20 11:07:19.126 | 11:07:19 | 40039 | 40039 | 78,900024 | 238,01602 | 315,729326 | 612 | 40031 | 77,8715083 | 235,314029 | 312,709775 | 77.8715 | 235.314 | 312.7098
2025-05-20 11:07:20.126 | 11:07:20 | 40040 | 40040 | 79,1482417 | 238,357193 | 316,132116 | 613 | 40032 | 77,8315167 | 235,659029 | 313,109838 | 77.8315 | 235.659 | 313.1098
2025-05-20 11:07:21.126 | 11:07:21 | 40041 | 40041 | 79,354254 | 238,70164 | 316,538708 | 614 | 40033 | 77,8070008 | 235,990128 | 313,486236 | 77.807 | 235.9901 | 313.4862
2025-05-20 11:07:22.126 | 11:07:22 | 40042 | 40042 | 79,5383178 | 239,057761 | 316,932341 | 615 | 40034 | 77,9491568 | 236,311278 | 313,881307 | 77.9492 | 236.3113 | 313.8813
2025-05-20 11:07:23.126 | 11:07:23 | 40043 | 40043 | 79,7685762 | 239,427541 | 317,368878 | 616 | 40035 | 78,07613 | 236,64466 | 314,276768 | 78.0761 | 236.6447 | 314.2768
2025-05-20 11:07:24.126 | 11:07:24 | 40044 | 40044 | 79,9702802 | 239,78827 | 317,788483 | 617 | 40036 | 78,2371107 | 236,996177 | 314,642245 | 78.2371 | 236.9962 | 314.6422
2025-05-20 11:07:25.126 | 11:07:25 | 40045 | 40045 | 80,1797546 | 240,156006 | 318,222387 | 618 | 40037 | 78,4361159 | 237,356053 | 314,965609 | 78.4361 | 237.3561 | 314.9656
2025-05-20 11:07:26.126 | 11:07:26 | 40046 | 40046 | 80,3497263 | 240,552934 | 318,656114 | 619 | 40038 | 78,6780617 | 237,665114 | 315,310086 | 78.6781 | 237.6651 | 315.3101
2025-05-20 11:07:27.126 | 11:07:27 | 40047 | 40047 | 80,5342871 | 240,945396 | 319,054516 | 620 | 40039 | 78,900024 | 238,01602 | 315,729326 | 78.9 | 238.016 | 315.7293
2025-05-20 11:07:28.126 | 11:07:28 | 40048 | 40048 | 80,6593512 | 241,329596 | 319,537265 | 621 | 40040 | 79,1482417 | 238,357193 | 316,132116 | 79.1482 | 238.3572 | 316.1321
2025-05-20 11:07:29.126 | 11:07:29 | 40049 | 40049 | 80,7392602 | 241,71716 | 319,938011 | 622 | 40041 | 79,354254 | 238,70164 | 316,538708 | 79.3543 | 238.7016 | 316.5387
2025-05-20 11:07:30.126 | 11:07:30 | 40050 | 40050 | 80,9026723 | 242,100067 | 320,422874 | 623 | 40042 | 79,5383178 | 239,057761 | 316,932341 | 79.5383 | 239.0578 | 316.9323
2025-05-20 11:07:31.126 | 11:07:31 | 40051 | 40051 | 81,1078779 | 242,50571 | 320,851515 | 624 | 40043 | 79,7685762 | 239,427541 | 317,368878 | 79.7686 | 239.4275 | 317.3689
2025-05-20 11:07:32.126 | 11:07:32 | 40052 | 40052 | 81,2795509 | 242,867073 | 321,23234 | 625 | 40044 | 79,9702802 | 239,78827 | 317,788483 | 79.9703 | 239.7883 | 317.7885
2025-05-20 11:07:33.126 | 11:07:33 | 40053 | 40053 | 81,4358693 | 243,224944 | 321,642888 | 626 | 40045 | 80,1797546 | 240,156006 | 318,222387 | 80.1798 | 240.156 | 318.2224
2025-05-20 11:07:34.126 | 11:07:34 | 40054 | 40054 | 81,595581 | 243,578047 | 322,041145 | 627 | 40046 | 80,3497263 | 240,552934 | 318,656114 | 80.3497 | 240.5529 | 318.6561
2025-05-20 11:07:35.126 | 11:07:35 | 40055 | 40055 | 81,9944744 | 243,946329 | 322,462039 | 628 | 40047 | 80,5342871 | 240,945396 | 319,054516 | 80.5343 | 240.9454 | 319.0545
2025-05-20 11:07:36.126 | 11:07:36 | 40056 | 40056 | 82,3078259 | 244,293376 | 322,961863 | 629 | 40048 | 80,6593512 | 241,329596 | 319,537265 | 80.6594 | 241.3296 | 319.5373
2025-05-20 11:07:37.126 | 11:07:37 | 40057 | 40057 | 82,5262769 | 244,670575 | 323,388744 | 630 | 40049 | 80,7392602 | 241,71716 | 319,938011 | 80.7393 | 241.7172 | 319.938
2025-05-20 11:07:38.126 | 11:07:38 | 40058 | 40058 | 82,7440286 | 245,045366 | 323,816389 | 631 | 40050 | 80,9026723 | 242,100067 | 320,422874 | 80.9027 | 242.1001 | 320.4229
2025-05-20 11:07:39.126 | 11:07:39 | 40059 | 40059 | 82,8710225 | 245,440663 | 324,333056 | 632 | 40051 | 81,1078779 | 242,50571 | 320,851515 | 81.1079 | 242.5057 | 320.8515
2025-05-20 11:07:40.126 | 11:07:40 | 40060 | 40060 | 82,935448 | 245,830735 | 324,814658 | 633 | 40052 | 81,2795509 | 242,867073 | 321,23234 | 81.2796 | 242.8671 | 321.2323
2025-05-20 11:07:41.125 | 11:07:41 | 40061 | 40061 | 82,9788807 | 246,242624 | 325,320812 | 634 | 40053 | 81,4358693 | 243,224944 | 321,642888 | 81.4359 | 243.2249 | 321.6429
2025-05-20 11:07:42.126 | 11:07:42 | 40062 | 40062 | 83,038274 | 246,646953 | 325,776027 | 635 | 40054 | 81,595581 | 243,578047 | 322,041145 | 81.5956 | 243.578 | 322.0411
2025-05-20 11:07:43.126 | 11:07:43 | 40063 | 40063 | 83,1981068 | 247,075503 | 326,207766 | 636 | 40055 | 81,9944744 | 243,946329 | 322,462039 | 81.9945 | 243.9463 | 322.462
2025-05-20 11:07:44.126 | 11:07:44 | 40064 | 40064 | 83,2606259 | 247,449939 | 326,595698 | 637 | 40056 | 82,3078259 | 244,293376 | 322,961863 | 82.3078 | 244.2934 | 322.9619
2025-05-20 11:07:45.126 | 11:07:45 | 40065 | 40065 | 83,3110518 | 247,818187 | 326,986129 | 638 | 40057 | 82,5262769 | 244,670575 | 323,388744 | 82.5263 | 244.6706 | 323.3887
2025-05-20 11:07:46.126 | 11:07:46 | 40066 | 40066 | 83,5063741 | 248,2068 | 327,39555 | 639 | 40058 | 82,7440286 | 245,045366 | 323,816389 | 82.744 | 245.0454 | 323.8164
2025-05-20 11:07:47.126 | 11:07:47 | 40067 | 40067 | 83,5681022 | 248,5692 | 327,790563 | 640 | 40059 | 82,8710225 | 245,440663 | 324,333056 | 82.871 | 245.4407 | 324.3331
2025-05-20 11:07:48.126 | 11:07:48 | 40068 | 40068 | 83,523278 | 248,975379 | 328,168059 | 641 | 40060 | 82,935448 | 245,830735 | 324,814658 | 82.9354 | 245.8307 | 324.8147
2025-05-20 11:07:49.126 | 11:07:49 | 40069 | 40069 | 83,424761 | 249,351751 | 328,614215 | 642 | 40061 | 82,9788807 | 246,242624 | 325,320812 | 82.9789 | 246.2426 | 325.3208
2025-05-20 11:07:50.126 | 11:07:50 | 40070 | 40070 | 83,3402731 | 249,720186 | 329,089465 | 643 | 40062 | 83,038274 | 246,646953 | 325,776027 | 83.0383 | 246.647 | 325.776
2025-05-20 11:07:51.126 | 11:07:51 | 40071 | 40071 | 83,2760383 | 250,114863 | 329,640097 | 644 | 40063 | 83,1981068 | 247,075503 | 326,207766 | 83.1981 | 247.0755 | 326.2078
2025-05-20 11:07:52.126 | 11:07:52 | 40072 | 40072 | 83,1397921 | 250,48631 | 329,985098 | 645 | 40064 | 83,2606259 | 247,449939 | 326,595698 | 83.2606 | 247.4499 | 326.5957
2025-05-20 11:07:53.126 | 11:07:53 | 40073 | 40073 | 83,033256 | 250,837306 | 330,30113 | 646 | 40065 | 83,3110518 | 247,818187 | 326,986129 | 83.3111 | 247.8182 | 326.9861
2025-05-20 11:07:54.126 | 11:07:54 | 40074 | 40074 | 82,9856276 | 251,194819 | 330,645784 | 647 | 40066 | 83,5063741 | 248,2068 | 327,39555 | 83.5064 | 248.2068 | 327.3956
2025-05-20 11:07:55.126 | 11:07:55 | 40075 | 40075 | 82,9166272 | 251,548322 | 330,999468 | 648 | 40067 | 83,5681022 | 248,5692 | 327,790563 | 83.5681 | 248.5692 | 327.7906
2025-05-20 11:07:56.126 | 11:07:56 | 40076 | 40076 | 82,9230838 | 251,907816 | 331,289858 | 649 | 40068 | 83,523278 | 248,975379 | 328,168059 | 83.5233 | 248.9754 | 328.1681
2025-05-20 11:07:57.126 | 11:07:57 | 40077 | 40077 | 82,9317574 | 252,231882 | 331,62216 | 650 | 40069 | 83,424761 | 249,351751 | 328,614215 | 83.4248 | 249.3518 | 328.6142
2025-05-20 11:07:58.126 | 11:07:58 | 40078 | 40078 | 83,0703068 | 252,587783 | 332,038686 | 651 | 40070 | 83,3402731 | 249,720186 | 329,089465 | 83.3403 | 249.7202 | 329.0895
2025-05-20 11:07:59.125 | 11:07:59 | 40079 | 40079 | 83,187199 | 252,928899 | 332,427095 | 652 | 40071 | 83,2760383 | 250,114863 | 329,640097 | 83.276 | 250.1149 | 329.6401
2025-05-20 11:08:00.126 | 11:08:00 | 40080 | 40080 | 83,3615815 | 253,255577 | 332,870247 | 653 | 40072 | 83,1397921 | 250,48631 | 329,985098 | 83.1398 | 250.4863 | 329.9851
2025-05-20 11:08:01.126 | 11:08:01 | 40081 | 40081 | 83,3876539 | 253,613177 | 333,260522 | 654 | 40073 | 83,033256 | 250,837306 | 330,30113 | 83.0333 | 250.8373 | 330.3011
2025-05-20 11:08:02.126 | 11:08:02 | 40082 | 40082 | 83,5564628 | 253,943591 | 333,607865 | 655 | 40074 | 82,9856276 | 251,194819 | 330,645784 | 82.9856 | 251.1948 | 330.6458
2025-05-20 11:08:03.126 | 11:08:03 | 40083 | 40083 | 83,9238307 | 254,299372 | 333,915125 | 656 | 40075 | 82,9166272 | 251,548322 | 330,999468 | 82.9166 | 251.5483 | 330.9995
2025-05-20 11:08:04.126 | 11:08:04 | 40084 | 40084 | 84,1060534 | 254,6679 | 334,27582 | 657 | 40076 | 82,9230838 | 251,907816 | 331,289858 | 82.9231 | 251.9078 | 331.2899
2025-05-20 11:08:05.126 | 11:08:05 | 40085 | 40085 | 84,4747166 | 254,993541 | 334,652211 | 658 | 40077 | 82,9317574 | 252,231882 | 331,62216 | 82.9318 | 252.2319 | 331.6222
2025-05-20 11:08:06.126 | 11:08:06 | 40086 | 40086 | 84,6181695 | 255,331366 | 334,944074 | 659 | 40078 | 83,0703068 | 252,587783 | 332,038686 | 83.0703 | 252.5878 | 332.0387
2025-05-20 11:08:07.126 | 11:08:07 | 40087 | 40087 | 84,5860995 | 255,657552 | 335,263434 | 660 | 40079 | 83,187199 | 252,928899 | 332,427095 | 83.1872 | 252.9289 | 332.4271
2025-05-20 11:08:08.126 | 11:08:08 | 40088 | 40088 | 84,5233313 | 255,968718 | 335,552155 | 661 | 40080 | 83,3615815 | 253,255577 | 332,870247 | 83.3616 | 253.2556 | 332.8702
2025-05-20 11:08:09.126 | 11:08:09 | 40089 | 40089 | 84,5059149 | 256,293973 | 335,829466 | 662 | 40081 | 83,3876539 | 253,613177 | 333,260522 | 83.3877 | 253.6132 | 333.2605
2025-05-20 11:08:10.126 | 11:08:10 | 40090 | 40090 | 84,5363185 | 256,616711 | 336,165663 | 663 | 40082 | 83,5564628 | 253,943591 | 333,607865 | 83.5565 | 253.9436 | 333.6079
2025-05-20 11:08:11.126 | 11:08:11 | 40091 | 40091 | 84,9548286 | 256,981072 | 336,461637 | 664 | 40083 | 83,9238307 | 254,299372 | 333,915125 | 83.9238 | 254.2994 | 333.9151
2025-05-20 11:08:12.126 | 11:08:12 | 40092 | 40092 | 85,2187407 | 257,302743 | 336,816578 | 665 | 40084 | 84,1060534 | 254,6679 | 334,27582 | 84.1061 | 254.6679 | 334.2758
2025-05-20 11:08:13.126 | 11:08:13 | 40093 | 40093 | 85,5673716 | 257,607619 | 337,12013 | 666 | 40085 | 84,4747166 | 254,993541 | 334,652211 | 84.4747 | 254.9935 | 334.6522
2025-05-20 11:08:14.126 | 11:08:14 | 40094 | 40094 | 85,7012368 | 257,918705 | 337,476137 | 667 | 40086 | 84,6181695 | 255,331366 | 334,944074 | 84.6182 | 255.3314 | 334.9441
2025-05-20 11:08:15.126 | 11:08:15 | 40095 | 40095 | 85,6081388 | 258,252649 | 337,772135 | 668 | 40087 | 84,5860995 | 255,657552 | 335,263434 | 84.5861 | 255.6576 | 335.2634
2025-05-20 11:08:16.126 | 11:08:16 | 40096 | 40096 | 85,5005513 | 258,579887 | 338,077463 | 669 | 40088 | 84,5233313 | 255,968718 | 335,552155 | 84.5233 | 255.9687 | 335.5522
2025-05-20 11:08:17.126 | 11:08:17 | 40097 | 40097 | 85,5152149 | 258,87686 | 338,505895 | 670 | 40089 | 84,5059149 | 256,293973 | 335,829466 | 84.5059 | 256.294 | 335.8295
2025-05-20 11:08:18.126 | 11:08:18 | 40098 | 40098 | 85,8817432 | 259,202158 | 338,894004 | 671 | 40090 | 84,5363185 | 256,616711 | 336,165663 | 84.5363 | 256.6167 | 336.1657
2025-05-20 11:08:19.126 | 11:08:19 | 40099 | 40099 | 86,1909941 | 259,526915 | 339,236702 | 672 | 40091 | 84,9548286 | 256,981072 | 336,461637 | 84.9548 | 256.9811 | 336.4616
2025-05-20 11:08:20.126 | 11:08:20 | 40100 | 40100 | 86,4539591 | 259,880019 | 339,555279 | 673 | 40092 | 85,2187407 | 257,302743 | 336,816578 | 85.2187 | 257.3027 | 336.8166
2025-05-20 11:08:21.126 | 11:08:21 | 40101 | 40101 | 86,5477061 | 260,224174 | 339,983608 | 674 | 40093 | 85,5673716 | 257,607619 | 337,12013 | 85.5674 | 257.6076 | 337.1201
2025-05-20 11:08:22.165 | 11:08:22 | 40102 | 40102 | 86,5491538 | 260,569752 | 340,385399 | 675 | 40094 | 85,7012368 | 257,918705 | 337,476137 | 85.7012 | 257.9187 | 337.4761
2025-05-20 11:08:23.126 | 11:08:23 | 40103 | 40103 | 86,9865575 | 260,902042 | 340,705771 | 676 | 40095 | 85,6081388 | 258,252649 | 337,772135 | 85.6081 | 258.2526 | 337.7721
2025-05-20 11:08:24.126 | 11:08:24 | 40104 | 40104 | 87,2019568 | 261,226625 | 341,078244 | 677 | 40096 | 85,5005513 | 258,579887 | 338,077463 | 85.5006 | 258.5799 | 338.0775
2025-05-20 11:08:25.125 | 11:08:25 | 40105 | 40105 | 87,4097955 | 261,54452 | 341,42166 | 678 | 40097 | 85,5152149 | 258,87686 | 338,505895 | 85.5152 | 258.8769 | 338.5059
2025-05-20 11:08:26.126 | 11:08:26 | 40106 | 40106 | 87,4633485 | 261,877506 | 341,75523 | 679 | 40098 | 85,8817432 | 259,202158 | 338,894004 | 85.8817 | 259.2022 | 338.894
2025-05-20 11:08:27.126 | 11:08:27 | 40107 | 40107 | 87,3975233 | 262,195283 | 342,09119 | 680 | 40099 | 86,1909941 | 259,526915 | 339,236702 | 86.191 | 259.5269 | 339.2367
2025-05-20 11:08:28.126 | 11:08:28 | 40108 | 40108 | 87,5997092 | 262,504847 | 342,452651 | 681 | 40100 | 86,4539591 | 259,880019 | 339,555279 | 86.454 | 259.88 | 339.5553
2025-05-20 11:08:29.126 | 11:08:29 | 40109 | 40109 | 88,0019273 | 262,839472 | 342,866185 | 682 | 40101 | 86,5477061 | 260,224174 | 339,983608 | 86.5477 | 260.2242 | 339.9836
2025-05-20 11:08:30.126 | 11:08:30 | 40110 | 40110 | 88,208613 | 263,16489 | 343,25491 | 683 | 40102 | 86,5491538 | 260,569752 | 340,385399 | 86.5492 | 260.5698 | 340.3854
2025-05-20 11:08:31.126 | 11:08:31 | 40111 | 40111 | 88,2545032 | 263,515098 | 343,665663 | 684 | 40103 | 86,9865575 | 260,902042 | 340,705771 | 86.9866 | 260.902 | 340.7058
2025-05-20 11:08:32.126 | 11:08:32 | 40112 | 40112 | 88,2025174 | 263,872107 | 344,076938 | 685 | 40104 | 87,2019568 | 261,226625 | 341,078244 | 87.202 | 261.2266 | 341.0782
2025-05-20 11:08:33.126 | 11:08:33 | 40113 | 40113 | 88,1732293 | 264,212395 | 344,394677 | 686 | 40105 | 87,4097955 | 261,54452 | 341,42166 | 87.4098 | 261.5445 | 341.4217
2025-05-20 11:08:34.126 | 11:08:34 | 40114 | 40114 | 88,1238899 | 264,524713 | 344,771965 | 687 | 40106 | 87,4633485 | 261,877506 | 341,75523 | 87.4633 | 261.8775 | 341.7552
2025-05-20 11:08:35.126 | 11:08:35 | 40115 | 40115 | 88,1323228 | 264,857917 | 345,076694 | 688 | 40107 | 87,3975233 | 262,195283 | 342,09119 | 87.3975 | 262.1953 | 342.0912
2025-05-20 11:08:36.126 | 11:08:36 | 40116 | 40116 | 88,2024644 | 265,176695 | 345,374158 | 689 | 40108 | 87,5997092 | 262,504847 | 342,452651 | 87.5997 | 262.5048 | 342.4527
2025-05-20 11:08:37.126 | 11:08:37 | 40117 | 40117 | 88,166501 | 265,496943 | 345,721459 | 690 | 40109 | 88,0019273 | 262,839472 | 342,866185 | 88.0019 | 262.8395 | 342.8662
2025-05-20 11:08:38.126 | 11:08:38 | 40118 | 40118 | 88,2143703 | 265,813822 | 346,055163 | 691 | 40110 | 88,208613 | 263,16489 | 343,25491 | 88.2086 | 263.1649 | 343.2549
2025-05-20 11:08:39.126 | 11:08:39 | 40119 | 40119 | 88,0515249 | 266,085854 | 346,41205 | 692 | 40111 | 88,2545032 | 263,515098 | 343,665663 | 88.2545 | 263.5151 | 343.6657
2025-05-20 11:08:40.126 | 11:08:40 | 40120 | 40120 | 88,0542594 | 266,4178 | 346,745747 | 693 | 40112 | 88,2025174 | 263,872107 | 344,076938 | 88.2025 | 263.8721 | 344.0769
2025-05-20 11:08:41.126 | 11:08:41 | 40121 | 40121 | 87,9730982 | 266,756341 | 347,094912 | 694 | 40113 | 88,1732293 | 264,212395 | 344,394677 | 88.1732 | 264.2124 | 344.3947
2025-05-20 11:08:42.126 | 11:08:42 | 40122 | 40122 | 87,9256975 | 267,071446 | 347,417469 | 695 | 40114 | 88,1238899 | 264,524713 | 344,771965 | 88.1239 | 264.5247 | 344.772
2025-05-20 11:08:43.126 | 11:08:43 | 40123 | 40123 | 87,7858437 | 267,376712 | 347,711367 | 696 | 40115 | 88,1323228 | 264,857917 | 345,076694 | 88.1323 | 264.8579 | 345.0767
2025-05-20 11:08:44.126 | 11:08:44 | 40124 | 40124 | 87,7060554 | 267,693536 | 348,040638 | 697 | 40116 | 88,2024644 | 265,176695 | 345,374158 | 88.2025 | 265.1767 | 345.3742
2025-05-20 11:08:45.126 | 11:08:45 | 40125 | 40125 | 87,626697 | 268,025575 | 348,403512 | 698 | 40117 | 88,166501 | 265,496943 | 345,721459 | 88.1665 | 265.4969 | 345.7215
2025-05-20 11:08:46.126 | 11:08:46 | 40126 | 40126 | 87,5256299 | 268,33522 | 348,648133 | 699 | 40118 | 88,2143703 | 265,813822 | 346,055163 | 88.2144 | 265.8138 | 346.0552
2025-05-20 11:08:47.126 | 11:08:47 | 40127 | 40127 | 87,5166617 | 268,613174 | 348,880758 | 700 | 40119 | 88,0515249 | 266,085854 | 346,41205 | 88.0515 | 266.0859 | 346.4121
2025-05-20 11:08:48.126 | 11:08:48 | 40128 | 40128 | 87,5104559 | 268,873656 | 349,215095 | 701 | 40120 | 88,0542594 | 266,4178 | 346,745747 | 88.0543 | 266.4178 | 346.7457
2025-05-20 11:08:49.126 | 11:08:49 | 40129 | 40129 | 87,6457241 | 269,161492 | 349,618456 | 702 | 40121 | 87,9730982 | 266,756341 | 347,094912 | 87.9731 | 266.7563 | 347.0949
2025-05-20 11:08:50.126 | 11:08:50 | 40130 | 40130 | 87,8870435 | 269,465545 | 349,857861 | 703 | 40122 | 87,9256975 | 267,071446 | 347,417469 | 87.9257 | 267.0714 | 347.4175
2025-05-20 11:08:51.126 | 11:08:51 | 40131 | 40131 | 88,2906076 | 269,792553 | 350,133637 | 704 | 40123 | 87,7858437 | 267,376712 | 347,711367 | 87.7858 | 267.3767 | 347.7114
2025-05-20 11:08:52.126 | 11:08:52 | 40132 | 40132 | 88,6263287 | 270,112866 | 350,423205 | 705 | 40124 | 87,7060554 | 267,693536 | 348,040638 | 87.7061 | 267.6935 | 348.0406
2025-05-20 11:08:53.126 | 11:08:53 | 40133 | 40133 | 88,8039312 | 270,405367 | 350,657855 | 706 | 40125 | 87,626697 | 268,025575 | 348,403512 | 87.6267 | 268.0256 | 348.4035
2025-05-20 11:08:54.126 | 11:08:54 | 40134 | 40134 | 88,8368108 | 270,695637 | 350,902932 | 707 | 40126 | 87,5256299 | 268,33522 | 348,648133 | 87.5256 | 268.3352 | 348.6481
2025-05-20 11:08:55.126 | 11:08:55 | 40135 | 40135 | 88,7331745 | 270,977299 | 351,162094 | 708 | 40127 | 87,5166617 | 268,613174 | 348,880758 | 87.5167 | 268.6132 | 348.8808
2025-05-20 11:08:56.126 | 11:08:56 | 40136 | 40136 | 88,6129276 | 271,265156 | 351,427503 | 709 | 40128 | 87,5104559 | 268,873656 | 349,215095 | 87.5105 | 268.8737 | 349.2151
2025-05-20 11:08:57.126 | 11:08:57 | 40137 | 40137 | 88,4624651 | 271,58671 | 351,662145 | 710 | 40129 | 87,6457241 | 269,161492 | 349,618456 | 87.6457 | 269.1615 | 349.6185
2025-05-20 11:08:58.126 | 11:08:58 | 40138 | 40138 | 88,6884373 | 271,880097 | 351,882369 | 711 | 40130 | 87,8870435 | 269,465545 | 349,857861 | 87.887 | 269.4655 | 349.8579
2025-05-20 11:08:59.126 | 11:08:59 | 40139 | 40139 | 89,1230218 | 272,157191 | 352,235352 | 712 | 40131 | 88,2906076 | 269,792553 | 350,133637 | 88.2906 | 269.7926 | 350.1336
2025-05-20 11:09:00.126 | 11:09:00 | 40140 | 40140 | 89,3462544 | 272,434655 | 352,455028 | 713 | 40132 | 88,6263287 | 270,112866 | 350,423205 | 88.6263 | 270.1129 | 350.4232
2025-05-20 11:09:01.126 | 11:09:01 | 40141 | 40141 | 89,5576119 | 272,717815 | 352,656914 | 714 | 40133 | 88,8039312 | 270,405367 | 350,657855 | 88.8039 | 270.4054 | 350.6579
2025-05-20 11:09:02.126 | 11:09:02 | 40142 | 40142 | 89,6541563 | 272,992342 | 352,860622 | 715 | 40134 | 88,8368108 | 270,695637 | 350,902932 | 88.8368 | 270.6956 | 350.9029
2025-05-20 11:09:03.126 | 11:09:03 | 40143 | 40143 | 89,5413636 | 273,275294 | 353,047713 | 716 | 40135 | 88,7331745 | 270,977299 | 351,162094 | 88.7332 | 270.9773 | 351.1621
2025-05-20 11:09:04.126 | 11:09:04 | 40144 | 40144 | 89,4264846 | 273,548088 | 353,244428 | 717 | 40136 | 88,6129276 | 271,265156 | 351,427503 | 88.6129 | 271.2652 | 351.4275
2025-05-20 11:09:05.126 | 11:09:05 | 40145 | 40145 | 89,3311229 | 273,807547 | 353,458442 | 718 | 40137 | 88,4624651 | 271,58671 | 351,662145 | 88.4625 | 271.5867 | 351.6621
2025-05-20 11:09:06.126 | 11:09:06 | 40146 | 40146 | 89,3001428 | 274,075835 | 353,726583 | 719 | 40138 | 88,6884373 | 271,880097 | 351,882369 | 88.6884 | 271.8801 | 351.8824
2025-05-20 11:09:07.126 | 11:09:07 | 40147 | 40147 | 89,342093 | 274,347842 | 353,990044 | 720 | 40139 | 89,1230218 | 272,157191 | 352,235352 | 89.123 | 272.1572 | 352.2354
2025-05-20 11:09:08.126 | 11:09:08 | 40148 | 40148 | 89,2252765 | 274,619988 | 354,230277 | 721 | 40140 | 89,3462544 | 272,434655 | 352,455028 | 89.3463 | 272.4347 | 352.455
2025-05-20 11:09:09.126 | 11:09:09 | 40149 | 40149 | 88,9896587 | 274,877708 | 354,445252 | 722 | 40141 | 89,5576119 | 272,717815 | 352,656914 | 89.5576 | 272.7178 | 352.6569
2025-05-20 11:09:10.126 | 11:09:10 | 40150 | 40150 | 88,942494 | 275,171052 | 354,665981 | 723 | 40142 | 89,6541563 | 272,992342 | 352,860622 | 89.6542 | 272.9923 | 352.8606
2025-05-20 11:09:11.126 | 11:09:11 | 40151 | 40151 | 88,8057171 | 275,442866 | 354,821624 | 724 | 40143 | 89,5413636 | 273,275294 | 353,047713 | 89.5414 | 273.2753 | 353.0477
2025-05-20 11:09:12.126 | 11:09:12 | 40152 | 40152 | 88,6894621 | 275,707058 | 355,019176 | 725 | 40144 | 89,4264846 | 273,548088 | 353,244428 | 89.4265 | 273.5481 | 353.2444
2025-05-20 11:09:13.126 | 11:09:13 | 40153 | 40153 | 88,6112203 | 275,958441 | 355,260348 | 726 | 40145 | 89,3311229 | 273,807547 | 353,458442 | 89.3311 | 273.8075 | 353.4584
2025-05-20 11:09:14.126 | 11:09:14 | 40154 | 40154 | 88,5987426 | 276,246157 | 355,444793 | 727 | 40146 | 89,3001428 | 274,075835 | 353,726583 | 89.3001 | 274.0758 | 353.7266
2025-05-20 11:09:15.126 | 11:09:15 | 40155 | 40155 | 88,472715 | 276,52213 | 355,599567 | 728 | 40147 | 89,342093 | 274,347842 | 353,990044 | 89.3421 | 274.3478 | 353.99
2025-05-20 11:09:16.126 | 11:09:16 | 40156 | 40156 | 88,3619677 | 276,798319 | 355,771266 | 729 | 40148 | 89,2252765 | 274,619988 | 354,230277 | 89.2253 | 274.62 | 354.2303
2025-05-20 11:09:17.126 | 11:09:17 | 40157 | 40157 | 88,2289249 | 277,046004 | 355,969179 | 730 | 40149 | 88,9896587 | 274,877708 | 354,445252 | 88.9897 | 274.8777 | 354.4453
2025-05-20 11:09:18.126 | 11:09:18 | 40158 | 40158 | 88,1370344 | 277,289378 | 356,062682 | 731 | 40150 | 88,942494 | 275,171052 | 354,665981 | 88.9425 | 275.1711 | 354.666
2025-05-20 11:09:19.126 | 11:09:19 | 40159 | 40159 | 88,0238852 | 277,566559 | 356,131647 | 732 | 40151 | 88,8057171 | 275,442866 | 354,821624 | 88.8057 | 275.4429 | 354.8216
2025-05-20 11:09:20.126 | 11:09:20 | 40160 | 40160 | 87,9163361 | 277,804439 | 356,281932 | 733 | 40152 | 88,6894621 | 275,707058 | 355,019176 | 88.6895 | 275.7071 | 355.0192
2025-05-20 11:09:21.126 | 11:09:21 | 40161 | 40161 | 87,8269115 | 278,055729 | 356,461616 | 734 | 40153 | 88,6112203 | 275,958441 | 355,260348 | 88.6112 | 275.9584 | 355.2603
2025-05-20 11:09:22.126 | 11:09:22 | 40162 | 40162 | 87,781303 | 278,298145 | 356,659867 | 735 | 40154 | 88,5987426 | 276,246157 | 355,444793 | 88.5987 | 276.2462 | 355.4448
2025-05-20 11:09:23.126 | 11:09:23 | 40163 | 40163 | 87,7973676 | 278,537032 | 356,885781 | 736 | 40155 | 88,472715 | 276,52213 | 355,599567 | 88.4727 | 276.5221 | 355.5996
2025-05-20 11:09:24.126 | 11:09:24 | 40164 | 40164 | 87,8499633 | 278,743955 | 357,028622 | 737 | 40156 | 88,3619677 | 276,798319 | 355,771266 | 88.362 | 276.7983 | 355.7713
2025-05-20 11:09:25.126 | 11:09:25 | 40165 | 40165 | 87,7589189 | 278,98464 | 357,276416 | 738 | 40157 | 88,2289249 | 277,046004 | 355,969179 | 88.2289 | 277.046 | 355.9692
2025-05-20 11:09:26.126 | 11:09:26 | 40166 | 40166 | 87,7245983 | 279,240938 | 357,465625 | 739 | 40158 | 88,1370344 | 277,289378 | 356,062682 | 88.137 | 277.2894 | 356.0627
2025-05-20 11:09:27.126 | 11:09:27 | 40167 | 40167 | 87,7130016 | 279,48103 | 357,664957 | 740 | 40159 | 88,0238852 | 277,566559 | 356,131647 | 88.0239 | 277.5666 | 356.1316
2025-05-20 11:09:28.126 | 11:09:28 | 40168 | 40168 | 87,6510444 | 279,758256 | 357,847275 | 741 | 40160 | 87,9163361 | 277,804439 | 356,281932 | 87.9163 | 277.8044 | 356.2819
2025-05-20 11:09:29.126 | 11:09:29 | 40169 | 40169 | 87,6135042 | 280,005424 | 358,07077 | 742 | 40161 | 87,8269115 | 278,055729 | 356,461616 | 87.8269 | 278.0557 | 356.4616
2025-05-20 11:09:30.126 | 11:09:30 | 40170 | 40170 | 87,6424718 | 280,271932 | 358,276257 | 743 | 40162 | 87,781303 | 278,298145 | 356,659867 | 87.7813 | 278.2981 | 356.6599
2025-05-20 11:09:31.126 | 11:09:31 | 40171 | 40171 | 87,6263743 | 280,538763 | 358,516218 | 744 | 40163 | 87,7973676 | 278,537032 | 356,885781 | 87.7974 | 278.537 | 356.8858
2025-05-20 11:09:32.126 | 11:09:32 | 40172 | 40172 | 87,6421818 | 280,830864 | 358,735401 | 745 | 40164 | 87,8499633 | 278,743955 | 357,028622 | 87.85 | 278.744 | 357.0286
2025-05-20 11:09:33.126 | 11:09:33 | 40173 | 40173 | 87,6324818 | 281,072508 | 358,938405 | 746 | 40165 | 87,7589189 | 278,98464 | 357,276416 | 87.7589 | 278.9846 | 357.2764
2025-05-20 11:09:34.126 | 11:09:34 | 40174 | 40174 | 87,6656608 | 281,33027 | 359,173741 | 747 | 40166 | 87,7245983 | 279,240938 | 357,465625 | 87.7246 | 279.2409 | 357.4656
2025-05-20 11:09:35.126 | 11:09:35 | 40175 | 40175 | 87,7873536 | 281,591271 | 359,372122 | 748 | 40167 | 87,7130016 | 279,48103 | 357,664957 | 87.713 | 279.481 | 357.665
2025-05-20 11:09:36.126 | 11:09:36 | 40176 | 40176 | 87,9042081 | 281,831839 | 359,543333 | 749 | 40168 | 87,6510444 | 279,758256 | 357,847275 | 87.651 | 279.7583 | 357.8473
2025-05-20 11:09:37.126 | 11:09:37 | 40177 | 40177 | 87,9062202 | 282,081243 | 359,661289 | 750 | 40169 | 87,6135042 | 280,005424 | 358,07077 | 87.6135 | 280.0054 | 358.0708
2025-05-20 11:09:38.126 | 11:09:38 | 40178 | 40178 | 87,8977281 | 282,343622 | 359,825978 | 751 | 40170 | 87,6424718 | 280,271932 | 358,276257 | 87.6425 | 280.2719 | 358.2763
2025-05-20 11:09:39.126 | 11:09:39 | 40179 | 40179 | 88,4282626 | 282,601455 | 360,069759 | 752 | 40171 | 87,6263743 | 280,538763 | 358,516218 | 87.6264 | 280.5388 | 358.5162
2025-05-20 11:09:40.126 | 11:09:40 | 40180 | 40180 | 88,9252986 | 282,873551 | 360,344965 | 753 | 40172 | 87,6421818 | 280,830864 | 358,735401 | 87.6422 | 280.8309 | 358.7354
2025-05-20 11:09:41.126 | 11:09:41 | 40181 | 40181 | 89,2630846 | 283,145776 | 360,628838 | 754 | 40173 | 87,6324818 | 281,072508 | 358,938405 | 87.6325 | 281.0725 | 358.9384
2025-05-20 11:09:42.126 | 11:09:42 | 40182 | 40182 | 89,3745471 | 283,439093 | 360,938299 | 755 | 40174 | 87,6656608 | 281,33027 | 359,173741 | 87.6657 | 281.3303 | 359.1737
2025-05-20 11:09:43.126 | 11:09:43 | 40183 | 40183 | 89,4176944 | 283,753426 | 361,223939 | 756 | 40175 | 87,7873536 | 281,591271 | 359,372122 | 87.7874 | 281.5913 | 359.3721
2025-05-20 11:09:44.126 | 11:09:44 | 40184 | 40184 | 89,4174949 | 284,031242 | 361,5222 | 757 | 40176 | 87,9042081 | 281,831839 | 359,543333 | 87.9042 | 281.8318 | 359.5433
2025-05-20 11:09:45.126 | 11:09:45 | 40185 | 40185 | 89,2374593 | 284,31904 | 361,865791 | 758 | 40177 | 87,9062202 | 282,081243 | 359,661289 | 87.9062 | 282.0812 | 359.6613
2025-05-20 11:09:46.126 | 11:09:46 | 40186 | 40186 | 89,1265238 | 284,598715 | 362,187205 | 759 | 40178 | 87,8977281 | 282,343622 | 359,825978 | 87.8977 | 282.3436 | 359.826
2025-05-20 11:09:47.126 | 11:09:47 | 40187 | 40187 | 88,8960712 | 284,914359 | 362,497393 | 760 | 40179 | 88,4282626 | 282,601455 | 360,069759 | 88.4283 | 282.6015 | 360.0698
2025-05-20 11:09:48.126 | 11:09:48 | 40188 | 40188 | 88,9872306 | 285,218817 | 362,771814 | 761 | 40180 | 88,9252986 | 282,873551 | 360,344965 | 88.9253 | 282.8736 | 360.345
2025-05-20 11:09:49.126 | 11:09:49 | 40189 | 40189 | 88,9377897 | 285,51583 | 363,001554 | 762 | 40181 | 89,2630846 | 283,145776 | 360,628838 | 89.2631 | 283.1458 | 360.6288
2025-05-20 11:09:50.126 | 11:09:50 | 40190 | 40190 | 88,9076076 | 285,805923 | 363,308432 | 763 | 40182 | 89,3745471 | 283,439093 | 360,938299 | 89.3745 | 283.4391 | 360.9383
2025-05-20 11:09:51.126 | 11:09:51 | 40191 | 40191 | 88,8179578 | 286,104913 | 363,610552 | 764 | 40183 | 89,4176944 | 283,753426 | 361,223939 | 89.4177 | 283.7534 | 361.2239
2025-05-20 11:09:52.126 | 11:09:52 | 40192 | 40192 | 88,9271592 | 286,397565 | 363,88427 | 765 | 40184 | 89,4174949 | 284,031242 | 361,5222 | 89.4175 | 284.0312 | 361.5222
2025-05-20 11:09:53.126 | 11:09:53 | 40193 | 40193 | 89,4819239 | 286,690392 | 364,202682 | 766 | 40185 | 89,2374593 | 284,31904 | 361,865791 | 89.2375 | 284.319 | 361.8658
2025-05-20 11:09:54.126 | 11:09:54 | 40194 | 40194 | 89,8018365 | 286,999836 | 364,585046 | 767 | 40186 | 89,1265238 | 284,598715 | 362,187205 | 89.1265 | 284.5987 | 362.1872
2025-05-20 11:09:55.141 | 11:09:55 | 40195 | 40195 | 90,015851 | 287,304764 | 364,941598 | 768 | 40187 | 88,8960712 | 284,914359 | 362,497393 | 88.8961 | 284.9144 | 362.4974
2025-05-20 11:09:56.126 | 11:09:56 | 40196 | 40196 | 90,1471877 | 287,623146 | 365,285362 | 769 | 40188 | 88,9872306 | 285,218817 | 362,771814 | 88.9872 | 285.2188 | 362.7718
2025-05-20 11:09:57.126 | 11:09:57 | 40197 | 40197 | 90,1483057 | 287,91313 | 365,580243 | 770 | 40189 | 88,9377897 | 285,51583 | 363,001554 | 88.9378 | 285.5158 | 363.0016
2025-05-20 11:09:58.126 | 11:09:58 | 40198 | 40198 | 90,1386925 | 288,189007 | 365,847572 | 771 | 40190 | 88,9076076 | 285,805923 | 363,308432 | 88.9076 | 285.8059 | 363.3084
2025-05-20 11:09:59.126 | 11:09:59 | 40199 | 40199 | 90,1185692 | 288,450621 | 366,115468 | 772 | 40191 | 88,8179578 | 286,104913 | 363,610552 | 88.818 | 286.1049 | 363.6106
2025-05-20 11:10:00.126 | 11:10:00 | 40200 | 40200 | 90,4318044 | 288,721003 | 366,46989 | 773 | 40192 | 88,9271592 | 286,397565 | 363,88427 | 88.9272 | 286.3976 | 363.8843
2025-05-20 11:10:01.126 | 11:10:01 | 40201 | 40201 | 90,6621432 | 289,021661 | 366,758511 | 774 | 40193 | 89,4819239 | 286,690392 | 364,202682 | 89.4819 | 286.6904 | 364.2027
2025-05-20 11:10:02.126 | 11:10:02 | 40202 | 40202 | 90,9412253 | 289,324181 | 367,116084 | 775 | 40194 | 89,8018365 | 286,999836 | 364,585046 | 89.8018 | 286.9998 | 364.585
2025-05-20 11:10:03.126 | 11:10:03 | 40203 | 40203 | 91,0654938 | 289,616556 | 367,459846 | 776 | 40195 | 90,015851 | 287,304764 | 364,941598 | 90.0159 | 287.3048 | 364.9416
2025-05-20 11:10:04.126 | 11:10:04 | 40204 | 40204 | 91,1902806 | 289,923881 | 367,835895 | 777 | 40196 | 90,1471877 | 287,623146 | 365,285362 | 90.1472 | 287.6231 | 365.2854
2025-05-20 11:10:05.126 | 11:10:05 | 40205 | 40205 | 91,3030396 | 290,232036 | 368,175287 | 778 | 40197 | 90,1483057 | 287,91313 | 365,580243 | 90.1483 | 287.9131 | 365.5802
2025-05-20 11:10:06.126 | 11:10:06 | 40206 | 40206 | 91,6749046 | 290,535468 | 368,557102 | 779 | 40198 | 90,1386925 | 288,189007 | 365,847572 | 90.1387 | 288.189 | 365.8476
2025-05-20 11:10:07.126 | 11:10:07 | 40207 | 40207 | 92,0134482 | 290,853432 | 368,92012 | 780 | 40199 | 90,1185692 | 288,450621 | 366,115468 | 90.1186 | 288.4506 | 366.1155
2025-05-20 11:10:08.126 | 11:10:08 | 40208 | 40208 | 92,2938111 | 291,174159 | 369,239259 | 781 | 40200 | 90,4318044 | 288,721003 | 366,46989 | 90.4318 | 288.721 | 366.4699
2025-05-20 11:10:09.126 | 11:10:09 | 40209 | 40209 | 92,42729 | 291,522432 | 369,650325 | 782 | 40201 | 90,6621432 | 289,021661 | 366,758511 | 90.6621 | 289.0217 | 366.7585
2025-05-20 11:10:10.126 | 11:10:10 | 40210 | 40210 | 92,3880063 | 291,864498 | 370,09186 | 783 | 40202 | 90,9412253 | 289,324181 | 367,116084 | 90.9412 | 289.3242 | 367.1161
2025-05-20 11:10:11.126 | 11:10:11 | 40211 | 40211 | 92,7273773 | 292,176706 | 370,447488 | 784 | 40203 | 91,0654938 | 289,616556 | 367,459846 | 91.0655 | 289.6166 | 367.4598
2025-05-20 11:10:12.126 | 11:10:12 | 40212 | 40212 | 93,2274516 | 292,485383 | 370,752851 | 785 | 40204 | 91,1902806 | 289,923881 | 367,835895 | 91.1903 | 289.9239 | 367.8359
2025-05-20 11:10:13.126 | 11:10:13 | 40213 | 40213 | 93,5461789 | 292,814906 | 371,116095 | 786 | 40205 | 91,3030396 | 290,232036 | 368,175287 | 91.303 | 290.232 | 368.1753
2025-05-20 11:10:14.126 | 11:10:14 | 40214 | 40214 | 93,740447 | 293,10811 | 371,391586 | 787 | 40206 | 91,6749046 | 290,535468 | 368,557102 | 91.6749 | 290.5355 | 368.5571
2025-05-20 11:10:15.126 | 11:10:15 | 40215 | 40215 | 93,7743888 | 293,393672 | 371,704568 | 788 | 40207 | 92,0134482 | 290,853432 | 368,92012 | 92.0134 | 290.8534 | 368.9201
2025-05-20 11:10:16.126 | 11:10:16 | 40216 | 40216 | 93,7161556 | 293,691287 | 372,01109 | 789 | 40208 | 92,2938111 | 291,174159 | 369,239259 | 92.2938 | 291.1742 | 369.2393
2025-05-20 11:10:17.126 | 11:10:17 | 40217 | 40217 | 93,8097784 | 293,962213 | 372,297745 | 790 | 40209 | 92,42729 | 291,522432 | 369,650325 | 92.4273 | 291.5224 | 369.6503
2025-05-20 11:10:18.126 | 11:10:18 | 40218 | 40218 | 94,20258 | 294,216948 | 372,664598 | 791 | 40210 | 92,3880063 | 291,864498 | 370,09186 | 92.388 | 291.8645 | 370.0919
2025-05-20 11:10:19.126 | 11:10:19 | 40219 | 40219 | 94,3413852 | 294,504239 | 373,012566 | 792 | 40211 | 92,7273773 | 292,176706 | 370,447488 | 92.7274 | 292.1767 | 370.4475
2025-05-20 11:10:20.126 | 11:10:20 | 40220 | 40220 | 94,4570109 | 294,811454 | 373,327952 | 793 | 40212 | 93,2274516 | 292,485383 | 370,752851 | 93.2275 | 292.4854 | 370.7529
2025-05-20 11:10:21.126 | 11:10:21 | 40221 | 40221 | 94,4473603 | 295,122975 | 373,596844 | 794 | 40213 | 93,5461789 | 292,814906 | 371,116095 | 93.5462 | 292.8149 | 371.1161
2025-05-20 11:10:22.126 | 11:10:22 | 40222 | 40222 | 94,2522168 | 295,406032 | 373,888084 | 795 | 40214 | 93,740447 | 293,10811 | 371,391586 | 93.7404 | 293.1081 | 371.3916
2025-05-20 11:10:23.126 | 11:10:23 | 40223 | 40223 | 94,1611219 | 295,660681 | 374,146075 | 796 | 40215 | 93,7743888 | 293,393672 | 371,704568 | 93.7744 | 293.3937 | 371.7046
2025-05-20 11:10:24.126 | 11:10:24 | 40224 | 40224 | 94,0936098 | 295,919748 | 374,401297 | 797 | 40216 | 93,7161556 | 293,691287 | 372,01109 | 93.7162 | 293.6913 | 372.0111
2025-05-20 11:10:25.126 | 11:10:25 | 40225 | 40225 | 94,5825247 | 296,222204 | 374,682932 | 798 | 40217 | 93,8097784 | 293,962213 | 372,297745 | 93.8098 | 293.9622 | 372.2977
2025-05-20 11:10:26.126 | 11:10:26 | 40226 | 40226 | 94,7555616 | 296,507779 | 374,926972 | 799 | 40218 | 94,20258 | 294,216948 | 372,664598 | 94.2026 | 294.2169 | 372.6646
2025-05-20 11:10:27.126 | 11:10:27 | 40227 | 40227 | 94,9173017 | 296,755538 | 375,231045 | 800 | 40219 | 94,3413852 | 294,504239 | 373,012566 | 94.3414 | 294.5042 | 373.0126
2025-05-20 11:10:28.126 | 11:10:28 | 40228 | 40228 | 94,8455654 | 297,040955 | 375,531002 | 801 | 40220 | 94,4570109 | 294,811454 | 373,327952 | 94.457 | 294.8115 | 373.328
2025-05-20 11:10:29.126 | 11:10:29 | 40229 | 40229 | 94,7721253 | 297,325895 | 375,734628 | 802 | 40221 | 94,4473603 | 295,122975 | 373,596844 | 94.4474 | 295.123 | 373.5968
2025-05-20 11:10:30.126 | 11:10:30 | 40230 | 40230 | 94,6554538 | 297,610288 | 375,96717 | 803 | 40222 | 94,2522168 | 295,406032 | 373,888084 | 94.2522 | 295.406 | 373.8881
2025-05-20 11:10:31.126 | 11:10:31 | 40231 | 40231 | 94,7114124 | 297,869399 | 376,182542 | 804 | 40223 | 94,1611219 | 295,660681 | 374,146075 | 94.1611 | 295.6607 | 374.1461
2025-05-20 11:10:32.126 | 11:10:32 | 40232 | 40232 | 94,6263821 | 298,120307 | 376,379907 | 805 | 40224 | 94,0936098 | 295,919748 | 374,401297 | 94.0936 | 295.9197 | 374.4013
2025-05-20 11:10:33.126 | 11:10:33 | 40233 | 40233 | 94,4793583 | 298,403301 | 376,57079 | 806 | 40225 | 94,5825247 | 296,222204 | 374,682932 | 94.5825 | 296.2222 | 374.6829
2025-05-20 11:10:34.126 | 11:10:34 | 40234 | 40234 | 94,219071 | 298,664278 | 376,786737 | 807 | 40226 | 94,7555616 | 296,507779 | 374,926972 | 94.7556 | 296.5078 | 374.927
2025-05-20 11:10:35.126 | 11:10:35 | 40235 | 40235 | 94,2190494 | 298,907026 | 377,072103 | 808 | 40227 | 94,9173017 | 296,755538 | 375,231045 | 94.9173 | 296.7555 | 375.231
2025-05-20 11:10:36.126 | 11:10:36 | 40236 | 40236 | 94,2038912 | 299,192019 | 377,306763 | 809 | 40228 | 94,8455654 | 297,040955 | 375,531002 | 94.8456 | 297.041 | 375.531
2025-05-20 11:10:37.126 | 11:10:37 | 40237 | 40237 | 94,1844425 | 299,450853 | 377,458245 | 810 | 40229 | 94,7721253 | 297,325895 | 375,734628 | 94.7721 | 297.3259 | 375.7346
2025-05-20 11:10:38.126 | 11:10:38 | 40238 | 40238 | 94,2985854 | 299,732184 | 377,589996 | 811 | 40230 | 94,6554538 | 297,610288 | 375,96717 | 94.6555 | 297.6103 | 375.9672
2025-05-20 11:10:39.126 | 11:10:39 | 40239 | 40239 | 94,4293958 | 299,998268 | 377,821038 | 812 | 40231 | 94,7114124 | 297,869399 | 376,182542 | 94.7114 | 297.8694 | 376.1825
2025-05-20 11:10:40.126 | 11:10:40 | 40240 | 40240 | 94,5227925 | 300,242905 | 378,034079 | 813 | 40232 | 94,6263821 | 298,120307 | 376,379907 | 94.6264 | 298.1203 | 376.3799
2025-05-20 11:10:41.126 | 11:10:41 | 40241 | 40241 | 94,4741686 | 300,497433 | 378,229976 | 814 | 40233 | 94,4793583 | 298,403301 | 376,57079 | 94.4794 | 298.4033 | 376.5708
2025-05-20 11:10:42.126 | 11:10:42 | 40242 | 40242 | 94,5379583 | 300,704165 | 378,453206 | 815 | 40234 | 94,219071 | 298,664278 | 376,786737 | 94.2191 | 298.6643 | 376.7867
2025-05-20 11:10:43.126 | 11:10:43 | 40243 | 40243 | 94,6190119 | 300,929204 | 378,661132 | 816 | 40235 | 94,2190494 | 298,907026 | 377,072103 | 94.219 | 298.907 | 377.0721
2025-05-20 11:10:44.126 | 11:10:44 | 40244 | 40244 | 94,7234611 | 301,12148 | 378,853804 | 817 | 40236 | 94,2038912 | 299,192019 | 377,306763 | 94.2039 | 299.192 | 377.3068
2025-05-20 11:10:45.126 | 11:10:45 | 40245 | 40245 | 94,652502 | 301,345925 | 379,078405 | 818 | 40237 | 94,1844425 | 299,450853 | 377,458245 | 94.1844 | 299.4509 | 377.4582
2025-05-20 11:10:46.126 | 11:10:46 | 40246 | 40246 | 94,5719012 | 301,565142 | 379,277562 | 819 | 40238 | 94,2985854 | 299,732184 | 377,589996 | 94.2986 | 299.7322 | 377.59
2025-05-20 11:10:47.126 | 11:10:47 | 40247 | 40247 | 94,5523749 | 301,770839 | 379,453149 | 820 | 40239 | 94,4293958 | 299,998268 | 377,821038 | 94.4294 | 299.9983 | 377.821
2025-05-20 11:10:48.126 | 11:10:48 | 40248 | 40248 | 94,4784168 | 301,996411 | 379,648338 | 821 | 40240 | 94,5227925 | 300,242905 | 378,034079 | 94.5228 | 300.2429 | 378.0341
2025-05-20 11:10:49.126 | 11:10:49 | 40249 | 40249 | 94,4538641 | 302,226105 | 379,818517 | 822 | 40241 | 94,4741686 | 300,497433 | 378,229976 | 94.4742 | 300.4974 | 378.23
2025-05-20 11:10:50.126 | 11:10:50 | 40250 | 40250 | 94,4344228 | 302,467237 | 380,005007 | 823 | 40242 | 94,5379583 | 300,704165 | 378,453206 | 94.538 | 300.7042 | 378.4532
2025-05-20 11:10:51.126 | 11:10:51 | 40251 | 40251 | 94,4285103 | 302,704859 | 380,220814 | 824 | 40243 | 94,6190119 | 300,929204 | 378,661132 | 94.619 | 300.9292 | 378.6611
2025-05-20 11:10:52.126 | 11:10:52 | 40252 | 40252 | 94,257009 | 302,912363 | 380,360077 | 825 | 40244 | 94,7234611 | 301,12148 | 378,853804 | 94.7235 | 301.1215 | 378.8538
2025-05-20 11:10:53.126 | 11:10:53 | 40253 | 40253 | 94,172616 | 303,127594 | 380,560205 | 826 | 40245 | 94,652502 | 301,345925 | 379,078405 | 94.6525 | 301.3459 | 379.0784
2025-05-20 11:10:54.126 | 11:10:54 | 40254 | 40254 | 94,095089 | 303,384959 | 380,788686 | 827 | 40246 | 94,5719012 | 301,565142 | 379,277562 | 94.5719 | 301.5651 | 379.2776
2025-05-20 11:10:55.126 | 11:10:55 | 40255 | 40255 | 94,1393068 | 303,641326 | 381,010984 | 828 | 40247 | 94,5523749 | 301,770839 | 379,453149 | 94.5524 | 301.7708 | 379.4531
2025-05-20 11:10:56.126 | 11:10:56 | 40256 | 40256 | 94,1932908 | 303,885952 | 381,223122 | 829 | 40248 | 94,4784168 | 301,996411 | 379,648338 | 94.4784 | 301.9964 | 379.6483
2025-05-20 11:10:57.126 | 11:10:57 | 40257 | 40257 | 94,2309818 | 304,127169 | 381,429177 | 830 | 40249 | 94,4538641 | 302,226105 | 379,818517 | 94.4539 | 302.2261 | 379.8185
2025-05-20 11:10:58.126 | 11:10:58 | 40258 | 40258 | 94,2097631 | 304,360715 | 381,644354 | 831 | 40250 | 94,4344228 | 302,467237 | 380,005007 | 94.4344 | 302.4672 | 380.005
2025-05-20 11:10:59.126 | 11:10:59 | 40259 | 40259 | 94,2472751 | 304,536202 | 381,806745 | 832 | 40251 | 94,4285103 | 302,704859 | 380,220814 | 94.4285 | 302.7049 | 380.2208
2025-05-20 11:11:00.126 | 11:11:00 | 40260 | 40260 | 94,3289219 | 304,705063 | 381,966366 | 833 | 40252 | 94,257009 | 302,912363 | 380,360077 | 94.257 | 302.9124 | 380.3601
2025-05-20 11:11:01.126 | 11:11:01 | 40261 | 40261 | 94,3495953 | 304,938509 | 382,155989 | 834 | 40253 | 94,172616 | 303,127594 | 380,560205 | 94.1726 | 303.1276 | 380.5602
2025-05-20 11:11:02.126 | 11:11:02 | 40262 | 40262 | 94,3144512 | 305,124062 | 382,234033 | 835 | 40254 | 94,095089 | 303,384959 | 380,788686 | 94.0951 | 303.385 | 380.7887
2025-05-20 11:11:03.126 | 11:11:03 | 40263 | 40263 | 94,3029182 | 305,276091 | 382,352239 | 836 | 40255 | 94,1393068 | 303,641326 | 381,010984 | 94.1393 | 303.6413 | 381.011
2025-05-20 11:11:04.126 | 11:11:04 | 40264 | 40264 | 94,3635858 | 305,457215 | 382,491454 | 837 | 40256 | 94,1932908 | 303,885952 | 381,223122 | 94.1933 | 303.886 | 381.2231
2025-05-20 11:11:05.126 | 11:11:05 | 40265 | 40265 | 94,3697421 | 305,645811 | 382,586035 | 838 | 40257 | 94,2309818 | 304,127169 | 381,429177 | 94.231 | 304.1272 | 381.4292
2025-05-20 11:11:06.126 | 11:11:06 | 40266 | 40266 | 94,4214268 | 305,816643 | 382,621431 | 839 | 40258 | 94,2097631 | 304,360715 | 381,644354 | 94.2098 | 304.3607 | 381.6444
2025-05-20 11:11:07.126 | 11:11:07 | 40267 | 40267 | 94,4448947 | 305,984442 | 382,769022 | 840 | 40259 | 94,2472751 | 304,536202 | 381,806745 | 94.2473 | 304.5362 | 381.8067
2025-05-20 11:11:08.126 | 11:11:08 | 40268 | 40268 | 94,4681359 | 306,15121 | 382,965146 | 841 | 40260 | 94,3289219 | 304,705063 | 381,966366 | 94.3289 | 304.7051 | 381.9664
2025-05-20 11:11:09.125 | 11:11:09 | 40269 | 40269 | 94,4576891 | 306,336523 | 383,100693 | 842 | 40261 | 94,3495953 | 304,938509 | 382,155989 | 94.3496 | 304.9385 | 382.156
2025-05-20 11:11:10.126 | 11:11:10 | 40270 | 40270 | 94,4402673 | 306,51947 | 383,25897 | 843 | 40262 | 94,3144512 | 305,124062 | 382,234033 | 94.3145 | 305.1241 | 382.234
2025-05-20 11:11:11.126 | 11:11:11 | 40271 | 40271 | 94,4819738 | 306,717078 | 383,473137 | 844 | 40263 | 94,3029182 | 305,276091 | 382,352239 | 94.3029 | 305.2761 | 382.3522
2025-05-20 11:11:12.126 | 11:11:12 | 40272 | 40272 | 94,4110261 | 306,949146 | 383,68632 | 845 | 40264 | 94,3635858 | 305,457215 | 382,491454 | 94.3636 | 305.4572 | 382.4915
2025-05-20 11:11:13.126 | 11:11:13 | 40273 | 40273 | 94,3085663 | 307,162197 | 383,906651 | 846 | 40265 | 94,3697421 | 305,645811 | 382,586035 | 94.3697 | 305.6458 | 382.586
2025-05-20 11:11:14.126 | 11:11:14 | 40274 | 40274 | 94,1963918 | 307,413652 | 384,107183 | 847 | 40266 | 94,4214268 | 305,816643 | 382,621431 | 94.4214 | 305.8166 | 382.6214
2025-05-20 11:11:15.126 | 11:11:15 | 40275 | 40275 | 94,2782422 | 307,645923 | 384,304217 | 848 | 40267 | 94,4448947 | 305,984442 | 382,769022 | 94.4449 | 305.9844 | 382.769
2025-05-20 11:11:16.126 | 11:11:16 | 40276 | 40276 | 94,3112731 | 307,878342 | 384,536197 | 849 | 40268 | 94,4681359 | 306,15121 | 382,965146 | 94.4681 | 306.1512 | 382.9651
2025-05-20 11:11:17.126 | 11:11:17 | 40277 | 40277 | 94,3676612 | 308,086522 | 384,759679 | 850 | 40269 | 94,4576891 | 306,336523 | 383,100693 | 94.4577 | 306.3365 | 383.1007
2025-05-20 11:11:18.126 | 11:11:18 | 40278 | 40278 | 94,3059157 | 308,322254 | 384,950918 | 851 | 40270 | 94,4402673 | 306,51947 | 383,25897 | 94.4403 | 306.5195 | 383.259
2025-05-20 11:11:19.126 | 11:11:19 | 40279 | 40279 | 94,2454382 | 308,540826 | 385,16094 | 852 | 40271 | 94,4819738 | 306,717078 | 383,473137 | 94.482 | 306.7171 | 383.4731
2025-05-20 11:11:20.126 | 11:11:20 | 40280 | 40280 | 94,2000491 | 308,758189 | 385,34857 | 853 | 40272 | 94,4110261 | 306,949146 | 383,68632 | 94.411 | 306.9491 | 383.6863
2025-05-20 11:11:21.126 | 11:11:21 | 40281 | 40281 | 94,2479 | 308,967487 | 385,526755 | 854 | 40273 | 94,3085663 | 307,162197 | 383,906651 | 94.3086 | 307.1622 | 383.9067
2025-05-20 11:11:22.126 | 11:11:22 | 40282 | 40282 | 94,2215788 | 309,176489 | 385,678206 | 855 | 40274 | 94,1963918 | 307,413652 | 384,107183 | 94.1964 | 307.4137 | 384.1072
2025-05-20 11:11:23.126 | 11:11:23 | 40283 | 40283 | 94,2213155 | 309,401705 | 385,876288 | 856 | 40275 | 94,2782422 | 307,645923 | 384,304217 | 94.2782 | 307.6459 | 384.3042
2025-05-20 11:11:24.126 | 11:11:24 | 40284 | 40284 | 94,2201481 | 309,596458 | 386,124219 | 857 | 40276 | 94,3112731 | 307,878342 | 384,536197 | 94.3113 | 307.8783 | 384.5362
2025-05-20 11:11:25.126 | 11:11:25 | 40285 | 40285 | 94,1617404 | 309,81775 | 386,361486 | 858 | 40277 | 94,3676612 | 308,086522 | 384,759679 | 94.3677 | 308.0865 | 384.7597
2025-05-20 11:11:26.126 | 11:11:26 | 40286 | 40286 | 94,2742469 | 310,035579 | 386,576126 | 859 | 40278 | 94,3059157 | 308,322254 | 384,950918 | 94.3059 | 308.3223 | 384.9509
2025-05-20 11:11:27.126 | 11:11:27 | 40287 | 40287 | 94,472213 | 310,273719 | 386,776088 | 860 | 40279 | 94,2454382 | 308,540826 | 385,16094 | 94.2454 | 308.5408 | 385.1609
2025-05-20 11:11:28.126 | 11:11:28 | 40288 | 40288 | 94,4756989 | 310,493597 | 387,021076 | 861 | 40280 | 94,2000491 | 308,758189 | 385,34857 | 94.2 | 308.7582 | 385.3486
2025-05-20 11:11:29.126 | 11:11:29 | 40289 | 40289 | 94,5605838 | 310,699546 | 387,243212 | 862 | 40281 | 94,2479 | 308,967487 | 385,526755 | 94.2479 | 308.9675 | 385.5268
2025-05-20 11:11:30.126 | 11:11:30 | 40290 | 40290 | 94,6378494 | 310,949436 | 387,499457 | 863 | 40282 | 94,2215788 | 309,176489 | 385,678206 | 94.2216 | 309.1765 | 385.6782
2025-05-20 11:11:31.126 | 11:11:31 | 40291 | 40291 | 94,686626 | 311,19688 | 387,781065 | 864 | 40283 | 94,2213155 | 309,401705 | 385,876288 | 94.2213 | 309.4017 | 385.8763
2025-05-20 11:11:32.126 | 11:11:32 | 40292 | 40292 | 94,6917348 | 311,458514 | 388,056587 | 865 | 40284 | 94,2201481 | 309,596458 | 386,124219 | 94.2201 | 309.5965 | 386.1242
2025-05-20 11:11:33.126 | 11:11:33 | 40293 | 40293 | 94,7704561 | 311,733364 | 388,381085 | 866 | 40285 | 94,1617404 | 309,81775 | 386,361486 | 94.1617 | 309.8177 | 386.3615
2025-05-20 11:11:34.126 | 11:11:34 | 40294 | 40294 | 94,8701365 | 311,969253 | 388,601602 | 867 | 40286 | 94,2742469 | 310,035579 | 386,576126 | 94.2742 | 310.0356 | 386.5761
2025-05-20 11:11:35.126 | 11:11:35 | 40295 | 40295 | 94,8604054 | 312,198744 | 388,830402 | 868 | 40287 | 94,472213 | 310,273719 | 386,776088 | 94.4722 | 310.2737 | 386.7761
2025-05-20 11:11:36.126 | 11:11:36 | 40296 | 40296 | 94,8846818 | 312,426078 | 389,038611 | 869 | 40288 | 94,4756989 | 310,493597 | 387,021076 | 94.4757 | 310.4936 | 387.0211
2025-05-20 11:11:37.126 | 11:11:37 | 40297 | 40297 | 94,9608086 | 312,631532 | 389,274885 | 870 | 40289 | 94,5605838 | 310,699546 | 387,243212 | 94.5606 | 310.6995 | 387.2432
2025-05-20 11:11:38.126 | 11:11:38 | 40298 | 40298 | 95,0381427 | 312,840309 | 389,464664 | 871 | 40290 | 94,6378494 | 310,949436 | 387,499457 | 94.6378 | 310.9494 | 387.4995
2025-05-20 11:11:39.126 | 11:11:39 | 40299 | 40299 | 95,1270431 | 313,094855 | 389,605616 | 872 | 40291 | 94,686626 | 311,19688 | 387,781065 | 94.6866 | 311.1969 | 387.7811
2025-05-20 11:11:40.126 | 11:11:40 | 40300 | 40300 | 95,2267953 | 313,309207 | 389,704158 | 873 | 40292 | 94,6917348 | 311,458514 | 388,056587 | 94.6917 | 311.4585 | 388.0566
2025-05-20 11:11:41.126 | 11:11:41 | 40301 | 40301 | 95,2743856 | 313,497158 | 389,927224 | 874 | 40293 | 94,7704561 | 311,733364 | 388,381085 | 94.7705 | 311.7334 | 388.3811
2025-05-20 11:11:42.126 | 11:11:42 | 40302 | 40302 | 95,2972618 | 313,695845 | 390,087672 | 875 | 40294 | 94,8701365 | 311,969253 | 388,601602 | 94.8701 | 311.9693 | 388.6016
2025-05-20 11:11:43.126 | 11:11:43 | 40303 | 40303 | 95,3125312 | 313,877989 | 390,21266 | 876 | 40295 | 94,8604054 | 312,198744 | 388,830402 | 94.8604 | 312.1987 | 388.8304
2025-05-20 11:11:44.126 | 11:11:44 | 40304 | 40304 | 95,3021709 | 314,056337 | 390,33355 | 877 | 40296 | 94,8846818 | 312,426078 | 389,038611 | 94.8847 | 312.4261 | 389.0386
2025-05-20 11:11:45.126 | 11:11:45 | 40305 | 40305 | 95,3164148 | 314,218306 | 390,476129 | 878 | 40297 | 94,9608086 | 312,631532 | 389,274885 | 94.9608 | 312.6315 | 389.2749
2025-05-20 11:11:46.126 | 11:11:46 | 40306 | 40306 | 95,300332 | 314,379916 | 390,677705 | 879 | 40298 | 95,0381427 | 312,840309 | 389,464664 | 95.0381 | 312.8403 | 389.4647
2025-05-20 11:11:47.126 | 11:11:47 | 40307 | 40307 | 95,3568603 | 314,580244 | 390,822298 | 880 | 40299 | 95,1270431 | 313,094855 | 389,605616 | 95.127 | 313.0949 | 389.6056
2025-05-20 11:11:48.126 | 11:11:48 | 40308 | 40308 | 95,3384379 | 314,744518 | 390,940501 | 881 | 40300 | 95,2267953 | 313,309207 | 389,704158 | 95.2268 | 313.3092 | 389.7042
2025-05-20 11:11:49.126 | 11:11:49 | 40309 | 40309 | 95,389139 | 314,909884 | 391,050444 | 882 | 40301 | 95,2743856 | 313,497158 | 389,927224 | 95.2744 | 313.4972 | 389.9272
2025-05-20 11:11:50.126 | 11:11:50 | 40310 | 40310 | 95,3831401 | 315,083919 | 391,218549 | 883 | 40302 | 95,2972618 | 313,695845 | 390,087672 | 95.2973 | 313.6958 | 390.0877
2025-05-20 11:11:51.126 | 11:11:51 | 40311 | 40311 | 95,3522882 | 315,304337 | 391,359421 | 884 | 40303 | 95,3125312 | 313,877989 | 390,21266 | 95.3125 | 313.878 | 390.2127
2025-05-20 11:11:52.126 | 11:11:52 | 40312 | 40312 | 95,4049284 | 315,47907 | 391,483673 | 885 | 40304 | 95,3021709 | 314,056337 | 390,33355 | 95.3022 | 314.0563 | 390.3336
2025-05-20 11:11:53.126 | 11:11:53 | 40313 | 40313 | 95,3448951 | 315,674075 | 391,644814 | 886 | 40305 | 95,3164148 | 314,218306 | 390,476129 | 95.3164 | 314.2183 | 390.4761
2025-05-20 11:11:54.126 | 11:11:54 | 40314 | 40314 | 95,3930496 | 315,84664 | 391,83154 | 887 | 40306 | 95,300332 | 314,379916 | 390,677705 | 95.3003 | 314.3799 | 390.6777
2025-05-20 11:11:55.126 | 11:11:55 | 40315 | 40315 | 95,3397017 | 315,992647 | 391,915457 | 888 | 40307 | 95,3568603 | 314,580244 | 390,822298 | 95.3569 | 314.5802 | 390.8223
2025-05-20 11:11:56.126 | 11:11:56 | 40316 | 40316 | 95,5853157 | 316,164902 | 392,034375 | 889 | 40308 | 95,3384379 | 314,744518 | 390,940501 | 95.3384 | 314.7445 | 390.9405
2025-05-20 11:11:57.125 | 11:11:57 | 40317 | 40317 | 95,6700943 | 316,312716 | 392,118036 | 890 | 40309 | 95,389139 | 314,909884 | 391,050444 | 95.3891 | 314.9099 | 391.0504
2025-05-20 11:11:58.126 | 11:11:58 | 40318 | 40318 | 95,7808172 | 316,489869 | 392,278961 | 891 | 40310 | 95,3831401 | 315,083919 | 391,218549 | 95.3831 | 315.0839 | 391.2185
2025-05-20 11:11:59.126 | 11:11:59 | 40319 | 40319 | 95,8652036 | 316,667085 | 392,380319 | 892 | 40311 | 95,3522882 | 315,304337 | 391,359421 | 95.3523 | 315.3043 | 391.3594
2025-05-20 11:12:00.126 | 11:12:00 | 40320 | 40320 | 95,799271 | 316,81766 | 392,550331 | 893 | 40312 | 95,4049284 | 315,47907 | 391,483673 | 95.4049 | 315.4791 | 391.4837
2025-05-20 11:12:01.126 | 11:12:01 | 40321 | 40321 | 95,840354 | 316,993385 | 392,668391 | 894 | 40313 | 95,3448951 | 315,674075 | 391,644814 | 95.3449 | 315.6741 | 391.6448
2025-05-20 11:12:02.126 | 11:12:02 | 40322 | 40322 | 95,9362759 | 317,128021 | 392,754156 | 895 | 40314 | 95,3930496 | 315,84664 | 391,83154 | 95.393 | 315.8466 | 391.8315
2025-05-20 11:12:03.125 | 11:12:03 | 40323 | 40323 | 95,8812874 | 317,308445 | 392,821361 | 896 | 40315 | 95,3397017 | 315,992647 | 391,915457 | 95.3397 | 315.9926 | 391.9155
2025-05-20 11:12:04.126 | 11:12:04 | 40324 | 40324 | 95,8508328 | 317,455857 | 392,936353 | 897 | 40316 | 95,5853157 | 316,164902 | 392,034375 | 95.5853 | 316.1649 | 392.0344
2025-05-20 11:12:05.126 | 11:12:05 | 40325 | 40325 | 95,8753061 | 317,598165 | 393,081219 | 898 | 40317 | 95,6700943 | 316,312716 | 392,118036 | 95.6701 | 316.3127 | 392.118
2025-05-20 11:12:06.126 | 11:12:06 | 40326 | 40326 | 95,7910679 | 317,788149 | 393,242984 | 899 | 40318 | 95,7808172 | 316,489869 | 392,278961 | 95.7808 | 316.4899 | 392.279
2025-05-20 11:12:07.126 | 11:12:07 | 40327 | 40327 | 95,7826671 | 317,936267 | 393,357616 | 900 | 40319 | 95,8652036 | 316,667085 | 392,380319 | 95.8652 | 316.6671 | 392.3803
2025-05-20 11:12:08.126 | 11:12:08 | 40328 | 40328 | 95,6865367 | 318,114496 | 393,482435 | 901 | 40320 | 95,799271 | 316,81766 | 392,550331 | 95.7993 | 316.8177 | 392.5503
2025-05-20 11:12:09.126 | 11:12:09 | 40329 | 40329 | 95,7430776 | 318,264891 | 393,646992 | 902 | 40321 | 95,840354 | 316,993385 | 392,668391 | 95.8404 | 316.9934 | 392.6684
2025-05-20 11:12:10.126 | 11:12:10 | 40330 | 40330 | 95,7242485 | 318,433941 | 393,782571 | 903 | 40322 | 95,9362759 | 317,128021 | 392,754156 | 95.9363 | 317.128 | 392.7542
2025-05-20 11:12:11.126 | 11:12:11 | 40331 | 40331 | 95,8348364 | 318,581543 | 393,886823 | 904 | 40323 | 95,8812874 | 317,308445 | 392,821361 | 95.8813 | 317.3084 | 392.8214
2025-05-20 11:12:12.126 | 11:12:12 | 40332 | 40332 | 95,8632058 | 318,717958 | 394,029101 | 905 | 40324 | 95,8508328 | 317,455857 | 392,936353 | 95.8508 | 317.4559 | 392.9364
2025-05-20 11:12:13.126 | 11:12:13 | 40333 | 40333 | 95,9511055 | 318,88665 | 394,21944 | 906 | 40325 | 95,8753061 | 317,598165 | 393,081219 | 95.8753 | 317.5982 | 393.0812
2025-05-20 11:12:14.126 | 11:12:14 | 40334 | 40334 | 96,0940383 | 319,079996 | 394,351949 | 907 | 40326 | 95,7910679 | 317,788149 | 393,242984 | 95.7911 | 317.7881 | 393.243
2025-05-20 11:12:15.126 | 11:12:15 | 40335 | 40335 | 96,215807 | 319,238451 | 394,476868 | 908 | 40327 | 95,7826671 | 317,936267 | 393,357616 | 95.7827 | 317.9363 | 393.3576
2025-05-20 11:12:16.126 | 11:12:16 | 40336 | 40336 | 96,3823334 | 319,408599 | 394,575024 | 909 | 40328 | 95,6865367 | 318,114496 | 393,482435 | 95.6865 | 318.1145 | 393.4824
2025-05-20 11:12:17.126 | 11:12:17 | 40337 | 40337 | 96,4810064 | 319,54441 | 394,720272 | 910 | 40329 | 95,7430776 | 318,264891 | 393,646992 | 95.7431 | 318.2649 | 393.647
2025-05-20 11:12:18.126 | 11:12:18 | 40338 | 40338 | 96,629627 | 319,694401 | 394,880428 | 911 | 40330 | 95,7242485 | 318,433941 | 393,782571 | 95.7242 | 318.4339 | 393.7826
2025-05-20 11:12:19.126 | 11:12:19 | 40339 | 40339 | 96,6935831 | 319,856842 | 395,035664 | 912 | 40331 | 95,8348364 | 318,581543 | 393,886823 | 95.8348 | 318.5815 | 393.8868
2025-05-20 11:12:20.126 | 11:12:20 | 40340 | 40340 | 96,8963475 | 320,021311 | 395,131459 | 913 | 40332 | 95,8632058 | 318,717958 | 394,029101 | 95.8632 | 318.718 | 394.0291
2025-05-20 11:12:21.126 | 11:12:21 | 40341 | 40341 | 97,0205694 | 320,180727 | 395,261346 | 914 | 40333 | 95,9511055 | 318,88665 | 394,21944 | 95.9511 | 318.8866 | 394.2194
2025-05-20 11:12:22.126 | 11:12:22 | 40342 | 40342 | 97,1949721 | 320,343535 | 395,361081 | 915 | 40334 | 96,0940383 | 319,079996 | 394,351949 | 96.094 | 319.08 | 394.3519
2025-05-20 11:12:23.126 | 11:12:23 | 40343 | 40343 | 97,3589953 | 320,518494 | 395,519443 | 916 | 40335 | 96,215807 | 319,238451 | 394,476868 | 96.2158 | 319.2385 | 394.4769
2025-05-20 11:12:24.126 | 11:12:24 | 40344 | 40344 | 97,422715 | 320,726123 | 395,610536 | 917 | 40336 | 96,3823334 | 319,408599 | 394,575024 | 96.3823 | 319.4086 | 394.575
2025-05-20 11:12:25.126 | 11:12:25 | 40345 | 40345 | 97,4897259 | 320,898605 | 395,739779 | 918 | 40337 | 96,4810064 | 319,54441 | 394,720272 | 96.481 | 319.5444 | 394.7203
2025-05-20 11:12:26.126 | 11:12:26 | 40346 | 40346 | 97,5160515 | 321,086883 | 395,866299 | 919 | 40338 | 96,629627 | 319,694401 | 394,880428 | 96.6296 | 319.6944 | 394.8804
2025-05-20 11:12:27.126 | 11:12:27 | 40347 | 40347 | 97,6527352 | 321,285739 | 395,946236 | 920 | 40339 | 96,6935831 | 319,856842 | 395,035664 | 96.6936 | 319.8568 | 395.0357
2025-05-20 11:12:28.126 | 11:12:28 | 40348 | 40348 | 97,6489023 | 321,450897 | 396,052614 | 921 | 40340 | 96,8963475 | 320,021311 | 395,131459 | 96.8963 | 320.0213 | 395.1315
2025-05-20 11:12:29.126 | 11:12:29 | 40349 | 40349 | 97,7529707 | 321,589399 | 396,159413 | 922 | 40341 | 97,0205694 | 320,180727 | 395,261346 | 97.0206 | 320.1807 | 395.2613
2025-05-20 11:12:30.126 | 11:12:30 | 40350 | 40350 | 97,760539 | 321,762522 | 396,240743 | 923 | 40342 | 97,1949721 | 320,343535 | 395,361081 | 97.195 | 320.3435 | 395.3611
2025-05-20 11:12:31.126 | 11:12:31 | 40351 | 40351 | 97,7780432 | 321,898747 | 396,366162 | 924 | 40343 | 97,3589953 | 320,518494 | 395,519443 | 97.359 | 320.5185 | 395.5194
2025-05-20 11:12:32.126 | 11:12:32 | 40352 | 40352 | 97,8271334 | 322,0297 | 396,484365 | 925 | 40344 | 97,422715 | 320,726123 | 395,610536 | 97.4227 | 320.7261 | 395.6105
2025-05-20 11:12:33.126 | 11:12:33 | 40353 | 40353 | 97,932012 | 322,195662 | 396,587574 | 926 | 40345 | 97,4897259 | 320,898605 | 395,739779 | 97.4897 | 320.8986 | 395.7398
2025-05-20 11:12:34.126 | 11:12:34 | 40354 | 40354 | 97,9687561 | 322,320267 | 396,700316 | 927 | 40346 | 97,5160515 | 321,086883 | 395,866299 | 97.5161 | 321.0869 | 395.8663
2025-05-20 11:12:35.126 | 11:12:35 | 40355 | 40355 | 97,9941478 | 322,46556 | 396,79925 | 928 | 40347 | 97,6527352 | 321,285739 | 395,946236 | 97.6527 | 321.2857 | 395.9462
2025-05-20 11:12:36.126 | 11:12:36 | 40356 | 40356 | 98,1378964 | 322,609606 | 396,950876 | 929 | 40348 | 97,6489023 | 321,450897 | 396,052614 | 97.6489 | 321.4509 | 396.0526
2025-05-20 11:12:37.126 | 11:12:37 | 40357 | 40357 | 98,2087088 | 322,753272 | 397,053737 | 930 | 40349 | 97,7529707 | 321,589399 | 396,159413 | 97.753 | 321.5894 | 396.1594
2025-05-20 11:12:38.126 | 11:12:38 | 40358 | 40358 | 98,1487005 | 322,912424 | 397,173575 | 931 | 40350 | 97,760539 | 321,762522 | 396,240743 | 97.7605 | 321.7625 | 396.2407
2025-05-20 11:12:39.126 | 11:12:39 | 40359 | 40359 | 98,1214266 | 323,086091 | 397,268245 | 932 | 40351 | 97,7780432 | 321,898747 | 396,366162 | 97.778 | 321.8987 | 396.3662
2025-05-20 11:12:40.126 | 11:12:40 | 40360 | 40360 | 98,2455875 | 323,225248 | 397,362381 | 933 | 40352 | 97,8271334 | 322,0297 | 396,484365 | 97.8271 | 322.0297 | 396.4844
2025-05-20 11:12:41.126 | 11:12:41 | 40361 | 40361 | 98,2561332 | 323,371995 | 397,541717 | 934 | 40353 | 97,932012 | 322,195662 | 396,587574 | 97.932 | 322.1957 | 396.5876
2025-05-20 11:12:42.126 | 11:12:42 | 40362 | 40362 | 98,3614648 | 323,560989 | 397,699566 | 935 | 40354 | 97,9687561 | 322,320267 | 396,700316 | 97.9688 | 322.3203 | 396.7003
2025-05-20 11:12:43.126 | 11:12:43 | 40363 | 40363 | 98,3903757 | 323,724036 | 397,874032 | 936 | 40355 | 97,9941478 | 322,46556 | 396,79925 | 97.9941 | 322.4656 | 396.7992
2025-05-20 11:12:44.126 | 11:12:44 | 40364 | 40364 | 98,3512261 | 323,875884 | 398,00521 | 937 | 40356 | 98,1378964 | 322,609606 | 396,950876 | 98.1379 | 322.6096 | 396.9509
2025-05-20 11:12:45.126 | 11:12:45 | 40365 | 40365 | 98,3788242 | 324,018948 | 398,107803 | 938 | 40357 | 98,2087088 | 322,753272 | 397,053737 | 98.2087 | 322.7533 | 397.0537
2025-05-20 11:12:46.126 | 11:12:46 | 40366 | 40366 | 98,4419733 | 324,163722 | 398,265245 | 939 | 40358 | 98,1487005 | 322,912424 | 397,173575 | 98.1487 | 322.9124 | 397.1736
2025-05-20 11:12:47.126 | 11:12:47 | 40367 | 40367 | 98,4779465 | 324,30833 | 398,458193 | 940 | 40359 | 98,1214266 | 323,086091 | 397,268245 | 98.1214 | 323.0861 | 397.2682
2025-05-20 11:12:48.126 | 11:12:48 | 40368 | 40368 | 98,5902109 | 324,45681 | 398,516255 | 941 | 40360 | 98,2455875 | 323,225248 | 397,362381 | 98.2456 | 323.2252 | 397.3624
2025-05-20 11:12:49.126 | 11:12:49 | 40369 | 40369 | 98,5680497 | 324,596956 | 398,582471 | 942 | 40361 | 98,2561332 | 323,371995 | 397,541717 | 98.2561 | 323.372 | 397.5417
2025-05-20 11:12:50.126 | 11:12:50 | 40370 | 40370 | 98,5068967 | 324,737536 | 398,687302 | 943 | 40362 | 98,3614648 | 323,560989 | 397,699566 | 98.3615 | 323.561 | 397.6996
2025-05-20 11:12:51.126 | 11:12:51 | 40371 | 40371 | 98,4735498 | 324,874863 | 398,789004 | 944 | 40363 | 98,3903757 | 323,724036 | 397,874032 | 98.3904 | 323.724 | 397.874
2025-05-20 11:12:52.125 | 11:12:52 | 40372 | 40372 | 98,5288644 | 325,012224 | 398,881767 | 945 | 40364 | 98,3512261 | 323,875884 | 398,00521 | 98.3512 | 323.8759 | 398.0052
2025-05-20 11:12:53.126 | 11:12:53 | 40373 | 40373 | 98,6108326 | 325,140179 | 398,93925 | 946 | 40365 | 98,3788242 | 324,018948 | 398,107803 | 98.3788 | 324.0189 | 398.1078
2025-05-20 11:12:54.126 | 11:12:54 | 40374 | 40374 | 98,5303536 | 325,274749 | 399,010596 | 947 | 40366 | 98,4419733 | 324,163722 | 398,265245 | 98.442 | 324.1637 | 398.2652
2025-05-20 11:12:55.126 | 11:12:55 | 40375 | 40375 | 98,5334133 | 325,393858 | 399,129536 | 948 | 40367 | 98,4779465 | 324,30833 | 398,458193 | 98.4779 | 324.3083 | 398.4582
2025-05-20 11:12:56.126 | 11:12:56 | 40376 | 40376 | 98,6482709 | 325,569717 | 399,234509 | 949 | 40368 | 98,5902109 | 324,45681 | 398,516255 | 98.5902 | 324.4568 | 398.5163
2025-05-20 11:12:57.130 | 11:12:57 | 40377 | 40377 | 98,6928662 | 325,714657 | 399,338528 | 950 | 40369 | 98,5680497 | 324,596956 | 398,582471 | 98.568 | 324.597 | 398.5825
2025-05-20 11:12:58.126 | 11:12:58 | 40378 | 40378 | 98,7790444 | 325,832753 | 399,511082 | 951 | 40370 | 98,5068967 | 324,737536 | 398,687302 | 98.5069 | 324.7375 | 398.6873
2025-05-20 11:12:59.126 | 11:12:59 | 40379 | 40379 | 98,855128 | 325,995595 | 399,591928 | 952 | 40371 | 98,4735498 | 324,874863 | 398,789004 | 98.4735 | 324.8749 | 398.789
2025-05-20 11:13:00.126 | 11:13:00 | 40380 | 40380 | 98,9379746 | 326,128378 | 399,710341 | 953 | 40372 | 98,5288644 | 325,012224 | 398,881767 | 98.5289 | 325.0122 | 398.8818
2025-05-20 11:13:01.126 | 11:13:01 | 40381 | 40381 | 98,9207803 | 326,287768 | 399,869204 | 954 | 40373 | 98,6108326 | 325,140179 | 398,93925 | 98.6108 | 325.1402 | 398.9393
2025-05-20 11:13:02.126 | 11:13:02 | 40382 | 40382 | 98,9478439 | 326,423788 | 399,987558 | 955 | 40374 | 98,5303536 | 325,274749 | 399,010596 | 98.5304 | 325.2747 | 399.0106
2025-05-20 11:13:03.126 | 11:13:03 | 40383 | 40383 | 98,9057646 | 326,587837 | 400,128374 | 956 | 40375 | 98,5334133 | 325,393858 | 399,129536 | 98.5334 | 325.3939 | 399.1295
2025-05-20 11:13:04.126 | 11:13:04 | 40384 | 40384 | 98,9621483 | 326,731388 | 400,279877 | 957 | 40376 | 98,6482709 | 325,569717 | 399,234509 | 98.6483 | 325.5697 | 399.2345
2025-05-20 11:13:05.126 | 11:13:05 | 40385 | 40385 | 98,9578808 | 326,869967 | 400,439216 | 958 | 40377 | 98,6928662 | 325,714657 | 399,338528 | 98.6929 | 325.7147 | 399.3385
2025-05-20 11:13:06.126 | 11:13:06 | 40386 | 40386 | 99,0127789 | 327,033467 | 400,565048 | 959 | 40378 | 98,7790444 | 325,832753 | 399,511082 | 98.779 | 325.8328 | 399.5111
2025-05-20 11:13:07.126 | 11:13:07 | 40387 | 40387 | 99,0479987 | 327,16136 | 400,653273 | 960 | 40379 | 98,855128 | 325,995595 | 399,591928 | 98.8551 | 325.9956 | 399.5919
2025-05-20 11:13:08.126 | 11:13:08 | 40388 | 40388 | 99,1060142 | 327,295079 | 400,703348 | 961 | 40380 | 98,9379746 | 326,128378 | 399,710341 | 98.938 | 326.1284 | 399.7103
2025-05-20 11:13:09.126 | 11:13:09 | 40389 | 40389 | 99,054745 | 327,408019 | 400,769232 | 962 | 40381 | 98,9207803 | 326,287768 | 399,869204 | 98.9208 | 326.2878 | 399.8692
2025-05-20 11:13:10.126 | 11:13:10 | 40390 | 40390 | 99,0486235 | 327,509184 | 400,893074 | 963 | 40382 | 98,9478439 | 326,423788 | 399,987558 | 98.9478 | 326.4238 | 399.9876
2025-05-20 11:13:11.126 | 11:13:11 | 40391 | 40391 | 99,118918 | 327,628204 | 401,078493 | 964 | 40383 | 98,9057646 | 326,587837 | 400,128374 | 98.9058 | 326.5878 | 400.1284
2025-05-20 11:13:12.126 | 11:13:12 | 40392 | 40392 | 99,0761143 | 327,755759 | 401,222358 | 965 | 40384 | 98,9621483 | 326,731388 | 400,279877 | 98.9621 | 326.7314 | 400.2799
2025-05-20 11:13:13.126 | 11:13:13 | 40393 | 40393 | 99,2464813 | 327,932184 | 401,388229 | 966 | 40385 | 98,9578808 | 326,869967 | 400,439216 | 98.9579 | 326.87 | 400.4392
2025-05-20 11:13:14.126 | 11:13:14 | 40394 | 40394 | 99,2671142 | 328,096695 | 401,60004 | 967 | 40386 | 99,0127789 | 327,033467 | 400,565048 | 99.0128 | 327.0335 | 400.565
2025-05-20 11:13:15.126 | 11:13:15 | 40395 | 40395 | 99,2678262 | 328,261353 | 401,727274 | 968 | 40387 | 99,0479987 | 327,16136 | 400,653273 | 99.048 | 327.1614 | 400.6533
2025-05-20 11:13:16.126 | 11:13:16 | 40396 | 40396 | 99,4736944 | 328,414917 | 401,875606 | 969 | 40388 | 99,1060142 | 327,295079 | 400,703348 | 99.106 | 327.2951 | 400.7033
2025-05-20 11:13:17.126 | 11:13:17 | 40397 | 40397 | 99,6155007 | 328,574122 | 402,027543 | 970 | 40389 | 99,054745 | 327,408019 | 400,769232 | 99.0547 | 327.408 | 400.7692
2025-05-20 11:13:18.126 | 11:13:18 | 40398 | 40398 | 99,6383896 | 328,726374 | 402,21613 | 971 | 40390 | 99,0486235 | 327,509184 | 400,893074 | 99.0486 | 327.5092 | 400.8931
2025-05-20 11:13:19.125 | 11:13:19 | 40399 | 40399 | 99,7313373 | 328,884313 | 402,364389 | 972 | 40391 | 99,118918 | 327,628204 | 401,078493 | 99.1189 | 327.6282 | 401.0785
2025-05-20 11:13:20.126 | 11:13:20 | 40400 | 40400 | 100,074192 | 329,045557 | 402,458443 | 973 | 40392 | 99,0761143 | 327,755759 | 401,222358 | 99.0761 | 327.7558 | 401.2224
2025-05-20 11:13:21.126 | 11:13:21 | 40401 | 40401 | 100,552052 | 329,226147 | 402,616592 | 974 | 40393 | 99,2464813 | 327,932184 | 401,388229 | 99.2465 | 327.9322 | 401.3882
2025-05-20 11:13:22.126 | 11:13:22 | 40402 | 40402 | 100,935209 | 329,394923 | 402,743923 | 975 | 40394 | 99,2671142 | 328,096695 | 401,60004 | 99.2671 | 328.0967 | 401.6
2025-05-20 11:13:23.126 | 11:13:23 | 40403 | 40403 | 101,233535 | 329,557077 | 402,925354 | 976 | 40395 | 99,2678262 | 328,261353 | 401,727274 | 99.2678 | 328.2614 | 401.7273
2025-05-20 11:13:24.126 | 11:13:24 | 40404 | 40404 | 101,29651 | 329,733585 | 403,108842 | 977 | 40396 | 99,4736944 | 328,414917 | 401,875606 | 99.4737 | 328.4149 | 401.8756
2025-05-20 11:13:25.126 | 11:13:25 | 40405 | 40405 | 101,423871 | 329,895861 | 403,316707 | 978 | 40397 | 99,6155007 | 328,574122 | 402,027543 | 99.6155 | 328.5741 | 402.0275
2025-05-20 11:13:26.126 | 11:13:26 | 40406 | 40406 | 101,575528 | 330,045073 | 403,426713 | 979 | 40398 | 99,6383896 | 328,726374 | 402,21613 | 99.6384 | 328.7264 | 402.2161
2025-05-20 11:13:27.126 | 11:13:27 | 40407 | 40407 | 101,734228 | 330,203632 | 403,569186 | 980 | 40399 | 99,7313373 | 328,884313 | 402,364389 | 99.7313 | 328.8843 | 402.3644
2025-05-20 11:13:28.126 | 11:13:28 | 40408 | 40408 | 102,006856 | 330,359714 | 403,713244 | 981 | 40400 | 100,074192 | 329,045557 | 402,458443 | 100.0742 | 329.0456 | 402.4584
2025-05-20 11:13:29.125 | 11:13:29 | 40409 | 40409 | 102,373241 | 330,49153 | 403,867221 | 982 | 40401 | 100,552052 | 329,226147 | 402,616592 | 100.5521 | 329.2261 | 402.6166
2025-05-20 11:13:30.126 | 11:13:30 | 40410 | 40410 | 102,594486 | 330,617742 | 403,943598 | 983 | 40402 | 100,935209 | 329,394923 | 402,743923 | 100.9352 | 329.3949 | 402.7439
2025-05-20 11:13:31.126 | 11:13:31 | 40411 | 40411 | 102,782711 | 330,735571 | 404,049393 | 984 | 40403 | 101,233535 | 329,557077 | 402,925354 | 101.2335 | 329.5571 | 402.9254
2025-05-20 11:13:32.126 | 11:13:32 | 40412 | 40412 | 102,91168 | 330,869824 | 404,185177 | 985 | 40404 | 101,29651 | 329,733585 | 403,108842 | 101.2965 | 329.7336 | 403.1088
2025-05-20 11:13:33.126 | 11:13:33 | 40413 | 40413 | 103,013241 | 331,013849 | 404,360561 | 986 | 40405 | 101,423871 | 329,895861 | 403,316707 | 101.4239 | 329.8959 | 403.3167
2025-05-20 11:13:34.126 | 11:13:34 | 40414 | 40414 | 103,171116 | 331,174718 | 404,496061 | 987 | 40406 | 101,575528 | 330,045073 | 403,426713 | 101.5755 | 330.0451 | 403.4267
2025-05-20 11:13:35.126 | 11:13:35 | 40415 | 40415 | 103,170567 | 331,311488 | 404,600181 | 988 | 40407 | 101,734228 | 330,203632 | 403,569186 | 101.7342 | 330.2036 | 403.5692
2025-05-20 11:13:36.126 | 11:13:36 | 40416 | 40416 | 103,270121 | 331,43941 | 404,719674 | 989 | 40408 | 102,006856 | 330,359714 | 403,713244 | 102.0069 | 330.3597 | 403.7132
2025-05-20 11:13:37.126 | 11:13:37 | 40417 | 40417 | 103,343452 | 331,579055 | 404,806023 | 990 | 40409 | 102,373241 | 330,49153 | 403,867221 | 102.3732 | 330.4915 | 403.8672
2025-05-20 11:13:38.126 | 11:13:38 | 40418 | 40418 | 103,404459 | 331,710558 | 404,905805 | 991 | 40410 | 102,594486 | 330,617742 | 403,943598 | 102.5945 | 330.6177 | 403.9436
2025-05-20 11:13:39.126 | 11:13:39 | 40419 | 40419 | 103,567128 | 331,850468 | 404,950103 | 992 | 40411 | 102,782711 | 330,735571 | 404,049393 | 102.7827 | 330.7356 | 404.0494
2025-05-20 11:13:40.126 | 11:13:40 | 40420 | 40420 | 103,572311 | 331,968542 | 405,028896 | 993 | 40412 | 102,91168 | 330,869824 | 404,185177 | 102.9117 | 330.8698 | 404.1852
2025-05-20 11:13:41.126 | 11:13:41 | 40421 | 40421 | 103,821903 | 332,090267 | 405,086053 | 994 | 40413 | 103,013241 | 331,013849 | 404,360561 | 103.0132 | 331.0138 | 404.3606
2025-05-20 11:13:42.126 | 11:13:42 | 40422 | 40422 | 103,869084 | 332,234817 | 405,20071 | 995 | 40414 | 103,171116 | 331,174718 | 404,496061 | 103.1711 | 331.1747 | 404.4961
2025-05-20 11:13:43.126 | 11:13:43 | 40423 | 40423 | 104,011031 | 332,393415 | 405,307823 | 996 | 40415 | 103,170567 | 331,311488 | 404,600181 | 103.1706 | 331.3115 | 404.6002
2025-05-20 11:13:44.126 | 11:13:44 | 40424 | 40424 | 104,050924 | 332,515002 | 405,355264 | 997 | 40416 | 103,270121 | 331,43941 | 404,719674 | 103.2701 | 331.4394 | 404.7197
2025-05-20 11:13:45.126 | 11:13:45 | 40425 | 40425 | 104,259524 | 332,63384 | 405,430122 | 998 | 40417 | 103,343452 | 331,579055 | 404,806023 | 103.3435 | 331.5791 | 404.806
2025-05-20 11:13:46.126 | 11:13:46 | 40426 | 40426 | 104,28976 | 332,748963 | 405,481495 | 999 | 40418 | 103,404459 | 331,710558 | 404,905805 | 103.4045 | 331.7106 | 404.9058
2025-05-20 11:13:47.126 | 11:13:47 | 40427 | 40427 | 104,34142 | 332,866969 | 405,555677 | 1000 | 40419 | 103,567128 | 331,850468 | 404,950103 | 103.5671 | 331.8505 | 404.9501
2025-05-20 11:13:48.125 | 11:13:48 | 40428 | 40428 | 104,452875 | 333,011663 | 405,644273 | 1001 | 40420 | 103,572311 | 331,968542 | 405,028896 | 103.5723 | 331.9685 | 405.0289
2025-05-20 11:13:49.126 | 11:13:49 | 40429 | 40429 | 104,57943 | 333,116156 | 405,733032 | 1002 | 40421 | 103,821903 | 332,090267 | 405,086053 | 103.8219 | 332.0903 | 405.0861
2025-05-20 11:13:50.126 | 11:13:50 | 40430 | 40430 | 104,630462 | 333,22067 | 405,792726 | 1003 | 40422 | 103,869084 | 332,234817 | 405,20071 | 103.8691 | 332.2348 | 405.2007
2025-05-20 11:13:51.126 | 11:13:51 | 40431 | 40431 | 105,027028 | 333,327007 | 405,847428 | 1004 | 40423 | 104,011031 | 332,393415 | 405,307823 | 104.011 | 332.3934 | 405.3078
2025-05-20 11:13:52.126 | 11:13:52 | 40432 | 40432 | 105,420247 | 333,43877 | 405,873079 | 1005 | 40424 | 104,050924 | 332,515002 | 405,355264 | 104.0509 | 332.515 | 405.3553
2025-05-20 11:13:53.126 | 11:13:53 | 40433 | 40433 | 105,710377 | 333,553263 | 405,918427 | 1006 | 40425 | 104,259524 | 332,63384 | 405,430122 | 104.2595 | 332.6338 | 405.4301
2025-05-20 11:13:54.126 | 11:13:54 | 40434 | 40434 | 105,987482 | 333,651594 | 406,005336 | 1007 | 40426 | 104,28976 | 332,748963 | 405,481495 | 104.2898 | 332.749 | 405.4815
2025-05-20 11:13:55.126 | 11:13:55 | 40435 | 40435 | 106,141785 | 333,758168 | 406,085627 | 1008 | 40427 | 104,34142 | 332,866969 | 405,555677 | 104.3414 | 332.867 | 405.5557
2025-05-20 11:13:56.126 | 11:13:56 | 40436 | 40436 | 106,351834 | 333,867627 | 406,21274 | 1009 | 40428 | 104,452875 | 333,011663 | 405,644273 | 104.4529 | 333.0117 | 405.6443
2025-05-20 11:13:57.126 | 11:13:57 | 40437 | 40437 | 106,584712 | 333,982752 | 406,289346 | 1010 | 40429 | 104,57943 | 333,116156 | 405,733032 | 104.5794 | 333.1162 | 405.733
2025-05-20 11:13:58.126 | 11:13:58 | 40438 | 40438 | 106,812498 | 334,108819 | 406,351562 | 1011 | 40430 | 104,630462 | 333,22067 | 405,792726 | 104.6305 | 333.2207 | 405.7927
2025-05-20 11:13:59.126 | 11:13:59 | 40439 | 40439 | 107,058722 | 334,197598 | 406,431749 | 1012 | 40431 | 105,027028 | 333,327007 | 405,847428 | 105.027 | 333.327 | 405.8474
2025-05-20 11:14:00.126 | 11:14:00 | 40440 | 40440 | 107,26109 | 334,306065 | 406,451659 | 1013 | 40432 | 105,420247 | 333,43877 | 405,873079 | 105.4202 | 333.4388 | 405.8731
2025-05-20 11:14:01.126 | 11:14:01 | 40441 | 40441 | 107,545268 | 334,403344 | 406,497959 | 1014 | 40433 | 105,710377 | 333,553263 | 405,918427 | 105.7104 | 333.5533 | 405.9184
2025-05-20 11:14:02.126 | 11:14:02 | 40442 | 40442 | 107,799483 | 334,502969 | 406,604478 | 1015 | 40434 | 105,987482 | 333,651594 | 406,005336 | 105.9875 | 333.6516 | 406.0053
2025-05-20 11:14:03.126 | 11:14:03 | 40443 | 40443 | 107,950197 | 334,610937 | 406,647907 | 1016 | 40435 | 106,141785 | 333,758168 | 406,085627 | 106.1418 | 333.7582 | 406.0856
2025-05-20 11:14:04.126 | 11:14:04 | 40444 | 40444 | 108,132462 | 334,687461 | 406,657288 | 1017 | 40436 | 106,351834 | 333,867627 | 406,21274 | 106.3518 | 333.8676 | 406.2127
2025-05-20 11:14:05.126 | 11:14:05 | 40445 | 40445 | 108,199397 | 334,774175 | 406,678396 | 1018 | 40437 | 106,584712 | 333,982752 | 406,289346 | 106.5847 | 333.9828 | 406.2893
2025-05-20 11:14:06.126 | 11:14:06 | 40446 | 40446 | 108,303935 | 334,835061 | 406,678571 | 1019 | 40438 | 106,812498 | 334,108819 | 406,351562 | 106.8125 | 334.1088 | 406.3516
2025-05-20 11:14:07.126 | 11:14:07 | 40447 | 40447 | 108,492354 | 334,913049 | 406,729386 | 1020 | 40439 | 107,058722 | 334,197598 | 406,431749 | 107.0587 | 334.1976 | 406.4317
2025-05-20 11:14:08.126 | 11:14:08 | 40448 | 40448 | 108,664896 | 334,985643 | 406,788152 | 1021 | 40440 | 107,26109 | 334,306065 | 406,451659 | 107.2611 | 334.3061 | 406.4517
2025-05-20 11:14:09.126 | 11:14:09 | 40449 | 40449 | 108,840977 | 335,077064 | 406,806745 | 1022 | 40441 | 107,545268 | 334,403344 | 406,497959 | 107.5453 | 334.4033 | 406.498
2025-05-20 11:14:10.126 | 11:14:10 | 40450 | 40450 | 108,933841 | 335,172866 | 406,775343 | 1023 | 40442 | 107,799483 | 334,502969 | 406,604478 | 107.7995 | 334.503 | 406.6045
2025-05-20 11:14:11.126 | 11:14:11 | 40451 | 40451 | 109,105709 | 335,242542 | 406,699286 | 1024 | 40443 | 107,950197 | 334,610937 | 406,647907 | 107.9502 | 334.6109 | 406.6479
2025-05-20 11:14:12.126 | 11:14:12 | 40452 | 40452 | 109,279914 | 335,317998 | 406,748822 | 1025 | 40444 | 108,132462 | 334,687461 | 406,657288 | 108.1325 | 334.6875 | 406.6573
2025-05-20 11:14:13.125 | 11:14:13 | 40453 | 40453 | 109,374791 | 335,36787 | 406,784929 | 1026 | 40445 | 108,199397 | 334,774175 | 406,678396 | 108.1994 | 334.7742 | 406.6784
2025-05-20 11:14:14.126 | 11:14:14 | 40454 | 40454 | 109,364522 | 335,424069 | 406,809779 | 1027 | 40446 | 108,303935 | 334,835061 | 406,678571 | 108.3039 | 334.8351 | 406.6786
2025-05-20 11:14:15.126 | 11:14:15 | 40455 | 40455 | 109,521234 | 335,493987 | 406,783182 | 1028 | 40447 | 108,492354 | 334,913049 | 406,729386 | 108.4924 | 334.913 | 406.7294
2025-05-20 11:14:16.126 | 11:14:16 | 40456 | 40456 | 109,604648 | 335,54367 | 406,78938 | 1029 | 40448 | 108,664896 | 334,985643 | 406,788152 | 108.6649 | 334.9856 | 406.7882
2025-05-20 11:14:17.126 | 11:14:17 | 40457 | 40457 | 109,723813 | 335,626916 | 406,825245 | 1030 | 40449 | 108,840977 | 335,077064 | 406,806745 | 108.841 | 335.0771 | 406.8067
2025-05-20 11:14:18.126 | 11:14:18 | 40458 | 40458 | 109,851131 | 335,681252 | 406,738794 | 1031 | 40450 | 108,933841 | 335,172866 | 406,775343 | 108.9338 | 335.1729 | 406.7753
2025-05-20 11:14:19.126 | 11:14:19 | 40459 | 40459 | 109,95392 | 335,729883 | 406,678884 | 1032 | 40451 | 109,105709 | 335,242542 | 406,699286 | 109.1057 | 335.2425 | 406.6993
2025-05-20 11:14:20.126 | 11:14:20 | 40460 | 40460 | 110,058183 | 335,749089 | 406,605886 | 1033 | 40452 | 109,279914 | 335,317998 | 406,748822 | 109.2799 | 335.318 | 406.7488
2025-05-20 11:14:21.126 | 11:14:21 | 40461 | 40461 | 109,998487 | 335,781525 | 406,539047 | 1034 | 40453 | 109,374791 | 335,36787 | 406,784929 | 109.3748 | 335.3679 | 406.7849
2025-05-20 11:14:22.126 | 11:14:22 | 40462 | 40462 | 110,17519 | 335,798304 | 406,492706 | 1035 | 40454 | 109,364522 | 335,424069 | 406,809779 | 109.3645 | 335.4241 | 406.8098
2025-05-20 11:14:23.126 | 11:14:23 | 40463 | 40463 | 110,327355 | 335,79051 | 406,486963 | 1036 | 40455 | 109,521234 | 335,493987 | 406,783182 | 109.5212 | 335.494 | 406.7832
2025-05-20 11:14:24.126 | 11:14:24 | 40464 | 40464 | 110,539086 | 335,803614 | 406,432297 | 1037 | 40456 | 109,604648 | 335,54367 | 406,78938 | 109.6046 | 335.5437 | 406.7894
2025-05-20 11:14:25.125 | 11:14:25 | 40465 | 40465 | 110,646603 | 335,825832 | 406,357145 | 1038 | 40457 | 109,723813 | 335,626916 | 406,825245 | 109.7238 | 335.6269 | 406.8252
2025-05-20 11:14:26.126 | 11:14:26 | 40466 | 40466 | 110,720942 | 335,853099 | 406,253501 | 1039 | 40458 | 109,851131 | 335,681252 | 406,738794 | 109.8511 | 335.6813 | 406.7388
2025-05-20 11:14:27.126 | 11:14:27 | 40467 | 40467 | 110,833165 | 335,891506 | 406,173375 | 1040 | 40459 | 109,95392 | 335,729883 | 406,678884 | 109.9539 | 335.7299 | 406.6789
2025-05-20 11:14:28.126 | 11:14:28 | 40468 | 40468 | 110,907968 | 335,910151 | 406,05301 | 1041 | 40460 | 110,058183 | 335,749089 | 406,605886 | 110.0582 | 335.7491 | 406.6059
2025-05-20 11:14:29.165 | 11:14:29 | 40469 | 40469 | 110,968043 | 335,929777 | 405,944831 | 1042 | 40461 | 109,998487 | 335,781525 | 406,539047 | 109.9985 | 335.7815 | 406.539
2025-05-20 11:14:30.126 | 11:14:30 | 40470 | 40470 | 110,983847 | 335,932289 | 405,855899 | 1043 | 40462 | 110,17519 | 335,798304 | 406,492706 | 110.1752 | 335.7983 | 406.4927
2025-05-20 11:14:31.126 | 11:14:31 | 40471 | 40471 | 111,006729 | 335,964534 | 405,729352 | 1044 | 40463 | 110,327355 | 335,79051 | 406,486963 | 110.3274 | 335.7905 | 406.487
2025-05-20 11:14:32.126 | 11:14:32 | 40472 | 40472 | 111,156711 | 335,97679 | 405,631738 | 1045 | 40464 | 110,539086 | 335,803614 | 406,432297 | 110.5391 | 335.8036 | 406.4323
2025-05-20 11:14:33.126 | 11:14:33 | 40473 | 40473 | 111,223844 | 335,986612 | 405,579962 | 1046 | 40465 | 110,646603 | 335,825832 | 406,357145 | 110.6466 | 335.8258 | 406.3571
2025-05-20 11:14:34.126 | 11:14:34 | 40474 | 40474 | 111,300707 | 335,988661 | 405,451561 | 1047 | 40466 | 110,720942 | 335,853099 | 406,253501 | 110.7209 | 335.8531 | 406.2535
2025-05-20 11:14:35.126 | 11:14:35 | 40475 | 40475 | 111,29475 | 335,999611 | 405,326591 | 1048 | 40467 | 110,833165 | 335,891506 | 406,173375 | 110.8332 | 335.8915 | 406.1734
2025-05-20 11:14:36.126 | 11:14:36 | 40476 | 40476 | 111,348935 | 336,010905 | 405,187641 | 1049 | 40468 | 110,907968 | 335,910151 | 406,05301 | 110.908 | 335.9102 | 406.053
2025-05-20 11:14:37.126 | 11:14:37 | 40477 | 40477 | 111,425148 | 336,036865 | 405,040707 | 1050 | 40469 | 110,968043 | 335,929777 | 405,944831 | 110.968 | 335.9298 | 405.9448
2025-05-20 11:14:38.126 | 11:14:38 | 40478 | 40478 | 111,408159 | 336,034776 | 404,987997 | 1051 | 40470 | 110,983847 | 335,932289 | 405,855899 | 110.9838 | 335.9323 | 405.8559
2025-05-20 11:14:39.126 | 11:14:39 | 40479 | 40479 | 111,403987 | 336,056771 | 404,882238 | 1052 | 40471 | 111,006729 | 335,964534 | 405,729352 | 111.0067 | 335.9645 | 405.7294
2025-05-20 11:14:40.126 | 11:14:40 | 40480 | 40480 | 111,298696 | 336,072649 | 404,767535 | 1053 | 40472 | 111,156711 | 335,97679 | 405,631738 | 111.1567 | 335.9768 | 405.6317
2025-05-20 11:14:41.126 | 11:14:41 | 40481 | 40481 | 111,246212 | 336,117611 | 404,654722 | 1054 | 40473 | 111,223844 | 335,986612 | 405,579962 | 111.2238 | 335.9866 | 405.58
2025-05-20 11:14:42.126 | 11:14:42 | 40482 | 40482 | 111,166747 | 336,158386 | 404,585062 | 1055 | 40474 | 111,300707 | 335,988661 | 405,451561 | 111.3007 | 335.9887 | 405.4516
2025-05-20 11:14:43.126 | 11:14:43 | 40483 | 40483 | 110,965387 | 336,205112 | 404,536421 | 1056 | 40475 | 111,29475 | 335,999611 | 405,326591 | 111.2947 | 335.9996 | 405.3266
2025-05-20 11:14:44.125 | 11:14:44 | 40484 | 40484 | 111,003388 | 336,262389 | 404,478759 | 1057 | 40476 | 111,348935 | 336,010905 | 405,187641 | 111.3489 | 336.0109 | 405.1876
2025-05-20 11:14:45.126 | 11:14:45 | 40485 | 40485 | 110,904025 | 336,329831 | 404,483548 | 1058 | 40477 | 111,425148 | 336,036865 | 405,040707 | 111.4251 | 336.0369 | 405.0407
2025-05-20 11:14:46.126 | 11:14:46 | 40486 | 40486 | 110,827921 | 336,400194 | 404,471277 | 1059 | 40478 | 111,408159 | 336,034776 | 404,987997 | 111.4082 | 336.0348 | 404.988
2025-05-20 11:14:47.125 | 11:14:47 | 40487 | 40487 | 110,707123 | 336,473605 | 404,42566 | 1060 | 40479 | 111,403987 | 336,056771 | 404,882238 | 111.404 | 336.0568 | 404.8822
2025-05-20 11:14:48.126 | 11:14:48 | 40488 | 40488 | 110,582363 | 336,518168 | 404,371936 | 1061 | 40480 | 111,298696 | 336,072649 | 404,767535 | 111.2987 | 336.0726 | 404.7675
2025-05-20 11:14:49.126 | 11:14:49 | 40489 | 40489 | 110,364637 | 336,54656 | 404,263151 | 1062 | 40481 | 111,246212 | 336,117611 | 404,654722 | 111.2462 | 336.1176 | 404.6547
2025-05-20 11:14:50.126 | 11:14:50 | 40490 | 40490 | 110,144148 | 336,557699 | 404,165386 | 1063 | 40482 | 111,166747 | 336,158386 | 404,585062 | 111.1667 | 336.1584 | 404.5851
2025-05-20 11:14:51.126 | 11:14:51 | 40491 | 40491 | 110,021937 | 336,601762 | 404,095581 | 1064 | 40483 | 110,965387 | 336,205112 | 404,536421 | 110.9654 | 336.2051 | 404.5364
2025-05-20 11:14:52.126 | 11:14:52 | 40492 | 40492 | 109,966985 | 336,58648 | 404,053375 | 1065 | 40484 | 111,003388 | 336,262389 | 404,478759 | 111.0034 | 336.2624 | 404.4788
2025-05-20 11:14:53.126 | 11:14:53 | 40493 | 40493 | 109,82717 | 336,580086 | 403,954172 | 1066 | 40485 | 110,904025 | 336,329831 | 404,483548 | 110.904 | 336.3298 | 404.4835
2025-05-20 11:14:54.125 | 11:14:54 | 40494 | 40494 | 109,799757 | 336,604423 | 403,865887 | 1067 | 40486 | 110,827921 | 336,400194 | 404,471277 | 110.8279 | 336.4002 | 404.4713
2025-05-20 11:14:55.126 | 11:14:55 | 40495 | 40495 | 109,743978 | 336,641051 | 403,839018 | 1068 | 40487 | 110,707123 | 336,473605 | 404,42566 | 110.7071 | 336.4736 | 404.4257
2025-05-20 11:14:56.126 | 11:14:56 | 40496 | 40496 | 109,66004 | 336,700848 | 403,820422 | 1069 | 40488 | 110,582363 | 336,518168 | 404,371936 | 110.5824 | 336.5182 | 404.3719
2025-05-20 11:14:57.126 | 11:14:57 | 40497 | 40497 | 109,62901 | 336,736366 | 403,792822 | 1070 | 40489 | 110,364637 | 336,54656 | 404,263151 | 110.3646 | 336.5466 | 404.2632
2025-05-20 11:14:58.126 | 11:14:58 | 40498 | 40498 | 109,648367 | 336,762025 | 403,802833 | 1071 | 40490 | 110,144148 | 336,557699 | 404,165386 | 110.1441 | 336.5577 | 404.1654
2025-05-20 11:14:59.126 | 11:14:59 | 40499 | 40499 | 109,615429 | 336,813586 | 403,815893 | 1072 | 40491 | 110,021937 | 336,601762 | 404,095581 | 110.0219 | 336.6018 | 404.0956
2025-05-20 11:15:00.126 | 11:15:00 | 40500 | 40500 | 109,558653 | 336,823145 | 403,856582 | 1073 | 40492 | 109,966985 | 336,58648 | 404,053375 | 109.967 | 336.5865 | 404.0534
2025-05-20 11:15:01.126 | 11:15:01 | 40501 | 40501 | 109,542146 | 336,877966 | 403,853613 | 1074 | 40493 | 109,82717 | 336,580086 | 403,954172 | 109.8272 | 336.5801 | 403.9542
2025-05-20 11:15:02.126 | 11:15:02 | 40502 | 40502 | 109,510106 | 336,905473 | 403,799509 | 1075 | 40494 | 109,799757 | 336,604423 | 403,865887 | 109.7998 | 336.6044 | 403.8659
2025-05-20 11:15:03.126 | 11:15:03 | 40503 | 40503 | 109,480955 | 336,965785 | 403,788157 | 1076 | 40495 | 109,743978 | 336,641051 | 403,839018 | 109.744 | 336.6411 | 403.839
2025-05-20 11:15:04.126 | 11:15:04 | 40504 | 40504 | 109,41596 | 336,984567 | 403,736513 | 1077 | 40496 | 109,66004 | 336,700848 | 403,820422 | 109.66 | 336.7008 | 403.8204
2025-05-20 11:15:05.126 | 11:15:05 | 40505 | 40505 | 109,310078 | 337,006158 | 403,645553 | 1078 | 40497 | 109,62901 | 336,736366 | 403,792822 | 109.629 | 336.7364 | 403.7928
2025-05-20 11:15:06.126 | 11:15:06 | 40506 | 40506 | 109,251179 | 337,012293 | 403,586167 | 1079 | 40498 | 109,648367 | 336,762025 | 403,802833 | 109.6484 | 336.762 | 403.8028
2025-05-20 11:15:07.126 | 11:15:07 | 40507 | 40507 | 109,065586 | 337,018096 | 403,489484 | 1080 | 40499 | 109,615429 | 336,813586 | 403,815893 | 109.6154 | 336.8136 | 403.8159
2025-05-20 11:15:08.126 | 11:15:08 | 40508 | 40508 | 108,959428 | 337,042408 | 403,406717 | 1081 | 40500 | 109,558653 | 336,823145 | 403,856582 | 109.5587 | 336.8231 | 403.8566
2025-05-20 11:15:09.126 | 11:15:09 | 40509 | 40509 | 108,847059 | 337,044887 | 403,408536 | 1082 | 40501 | 109,542146 | 336,877966 | 403,853613 | 109.5421 | 336.878 | 403.8536
2025-05-20 11:15:10.126 | 11:15:10 | 40510 | 40510 | 108,801692 | 337,079586 | 403,425234 | 1083 | 40502 | 109,510106 | 336,905473 | 403,799509 | 109.5101 | 336.9055 | 403.7995
2025-05-20 11:15:11.126 | 11:15:11 | 40511 | 40511 | 108,727435 | 337,121785 | 403,395296 | 1084 | 40503 | 109,480955 | 336,965785 | 403,788157 | 109.481 | 336.9658 | 403.7882
2025-05-20 11:15:12.126 | 11:15:12 | 40512 | 40512 | 108,680196 | 337,171005 | 403,406482 | 1085 | 40504 | 109,41596 | 336,984567 | 403,736513 | 109.416 | 336.9846 | 403.7365
2025-05-20 11:15:13.126 | 11:15:13 | 40513 | 40513 | 108,590305 | 337,190895 | 403,325248 | 1086 | 40505 | 109,310078 | 337,006158 | 403,645553 | 109.3101 | 337.0062 | 403.6456
2025-05-20 11:15:14.126 | 11:15:14 | 40514 | 40514 | 108,494788 | 337,202132 | 403,23157 | 1087 | 40506 | 109,251179 | 337,012293 | 403,586167 | 109.2512 | 337.0123 | 403.5862
2025-05-20 11:15:15.126 | 11:15:15 | 40515 | 40515 | 108,540689 | 337,222609 | 403,163323 | 1088 | 40507 | 109,065586 | 337,018096 | 403,489484 | 109.0656 | 337.0181 | 403.4895
2025-05-20 11:15:16.126 | 11:15:16 | 40516 | 40516 | 108,565062 | 337,243275 | 403,141912 | 1089 | 40508 | 108,959428 | 337,042408 | 403,406717 | 108.9594 | 337.0424 | 403.4067
2025-05-20 11:15:17.126 | 11:15:17 | 40517 | 40517 | 108,531313 | 337,268281 | 403,110798 | 1090 | 40509 | 108,847059 | 337,044887 | 403,408536 | 108.8471 | 337.0449 | 403.4085
2025-05-20 11:15:18.126 | 11:15:18 | 40518 | 40518 | 108,517107 | 337,281239 | 403,032865 | 1091 | 40510 | 108,801692 | 337,079586 | 403,425234 | 108.8017 | 337.0796 | 403.4252
2025-05-20 11:15:19.126 | 11:15:19 | 40519 | 40519 | 108,473215 | 337,298594 | 402,995362 | 1092 | 40511 | 108,727435 | 337,121785 | 403,395296 | 108.7274 | 337.1218 | 403.3953
2025-05-20 11:15:20.126 | 11:15:20 | 40520 | 40520 | 108,474976 | 337,356018 | 402,909692 | 1093 | 40512 | 108,680196 | 337,171005 | 403,406482 | 108.6802 | 337.171 | 403.4065
2025-05-20 11:15:21.126 | 11:15:21 | 40521 | 40521 | 108,463629 | 337,381801 | 402,87828 | 1094 | 40513 | 108,590305 | 337,190895 | 403,325248 | 108.5903 | 337.1909 | 403.3252
2025-05-20 11:15:22.126 | 11:15:22 | 40522 | 40522 | 108,58827 | 337,400622 | 402,846304 | 1095 | 40514 | 108,494788 | 337,202132 | 403,23157 | 108.4948 | 337.2021 | 403.2316
2025-05-20 11:15:23.126 | 11:15:23 | 40523 | 40523 | 108,546957 | 337,435974 | 402,876279 | 1096 | 40515 | 108,540689 | 337,222609 | 403,163323 | 108.5407 | 337.2226 | 403.1633
2025-05-20 11:15:24.126 | 11:15:24 | 40524 | 40524 | 108,61879 | 337,486922 | 402,855304 | 1097 | 40516 | 108,565062 | 337,243275 | 403,141912 | 108.5651 | 337.2433 | 403.1419
2025-05-20 11:15:25.125 | 11:15:25 | 40525 | 40525 | 108,679598 | 337,506328 | 402,8228 | 1098 | 40517 | 108,531313 | 337,268281 | 403,110798 | 108.5313 | 337.2683 | 403.1108
2025-05-20 11:15:26.126 | 11:15:26 | 40526 | 40526 | 108,614538 | 337,550352 | 402,790004 | 1099 | 40518 | 108,517107 | 337,281239 | 403,032865 | 108.5171 | 337.2812 | 403.0329
2025-05-20 11:15:27.126 | 11:15:27 | 40527 | 40527 | 108,594044 | 337,558611 | 402,775547 | 1100 | 40519 | 108,473215 | 337,298594 | 402,995362 | 108.4732 | 337.2986 | 402.9954
2025-05-20 11:15:28.126 | 11:15:28 | 40528 | 40528 | 108,556464 | 337,561127 | 402,695701 | 1101 | 40520 | 108,474976 | 337,356018 | 402,909692 | 108.475 | 337.356 | 402.9097
2025-05-20 11:15:29.126 | 11:15:29 | 40529 | 40529 | 108,583064 | 337,558188 | 402,662166 | 1102 | 40521 | 108,463629 | 337,381801 | 402,87828 | 108.4636 | 337.3818 | 402.8783
2025-05-20 11:15:30.126 | 11:15:30 | 40530 | 40530 | 108,608016 | 337,591235 | 402,624379 | 1103 | 40522 | 108,58827 | 337,400622 | 402,846304 | 108.5883 | 337.4006 | 402.8463
2025-05-20 11:15:31.126 | 11:15:31 | 40531 | 40531 | 108,65531 | 337,602903 | 402,608211 | 1104 | 40523 | 108,546957 | 337,435974 | 402,876279 | 108.547 | 337.436 | 402.8763
2025-05-20 11:15:32.126 | 11:15:32 | 40532 | 40532 | 108,627706 | 337,609584 | 402,557826 | 1105 | 40524 | 108,61879 | 337,486922 | 402,855304 | 108.6188 | 337.4869 | 402.8553
2025-05-20 11:15:33.126 | 11:15:33 | 40533 | 40533 | 108,607093 | 337,619032 | 402,446719 | 1106 | 40525 | 108,679598 | 337,506328 | 402,8228 | 108.6796 | 337.5063 | 402.8228
2025-05-20 11:15:34.126 | 11:15:34 | 40534 | 40534 | 108,574752 | 337,641541 | 402,390418 | 1107 | 40526 | 108,614538 | 337,550352 | 402,790004 | 108.6145 | 337.5504 | 402.79
2025-05-20 11:15:35.126 | 11:15:35 | 40535 | 40535 | 108,514788 | 337,629344 | 402,279616 | 1108 | 40527 | 108,594044 | 337,558611 | 402,775547 | 108.594 | 337.5586 | 402.7755
2025-05-20 11:15:36.126 | 11:15:36 | 40536 | 40536 | 108,447198 | 337,620874 | 402,165975 | 1109 | 40528 | 108,556464 | 337,561127 | 402,695701 | 108.5565 | 337.5611 | 402.6957
2025-05-20 11:15:37.126 | 11:15:37 | 40537 | 40537 | 108,354305 | 337,626202 | 402,15296 | 1110 | 40529 | 108,583064 | 337,558188 | 402,662166 | 108.5831 | 337.5582 | 402.6622
2025-05-20 11:15:38.126 | 11:15:38 | 40538 | 40538 | 108,470144 | 337,654244 | 402,109981 | 1111 | 40530 | 108,608016 | 337,591235 | 402,624379 | 108.608 | 337.5912 | 402.6244
2025-05-20 11:15:39.126 | 11:15:39 | 40539 | 40539 | 108,392417 | 337,665757 | 402,012483 | 1112 | 40531 | 108,65531 | 337,602903 | 402,608211 | 108.6553 | 337.6029 | 402.6082
2025-05-20 11:15:40.126 | 11:15:40 | 40540 | 40540 | 108,357871 | 337,667085 | 401,897863 | 1113 | 40532 | 108,627706 | 337,609584 | 402,557826 | 108.6277 | 337.6096 | 402.5578
2025-05-20 11:15:41.126 | 11:15:41 | 40541 | 40541 | 108,343356 | 337,651988 | 401,829314 | 1114 | 40533 | 108,607093 | 337,619032 | 402,446719 | 108.6071 | 337.619 | 402.4467
2025-05-20 11:15:42.126 | 11:15:42 | 40542 | 40542 | 108,280032 | 337,657431 | 401,787099 | 1115 | 40534 | 108,574752 | 337,641541 | 402,390418 | 108.5748 | 337.6415 | 402.3904
2025-05-20 11:15:43.126 | 11:15:43 | 40543 | 40543 | 108,179893 | 337,663341 | 401,767767 | 1116 | 40535 | 108,514788 | 337,629344 | 402,279616 | 108.5148 | 337.6293 | 402.2796
2025-05-20 11:15:44.125 | 11:15:44 | 40544 | 40544 | 108,115175 | 337,683402 | 401,703605 | 1117 | 40536 | 108,447198 | 337,620874 | 402,165975 | 108.4472 | 337.6209 | 402.166
2025-05-20 11:15:45.126 | 11:15:45 | 40545 | 40545 | 108,083133 | 337,714132 | 401,680488 | 1118 | 40537 | 108,354305 | 337,626202 | 402,15296 | 108.3543 | 337.6262 | 402.153
2025-05-20 11:15:46.126 | 11:15:46 | 40546 | 40546 | 108,03439 | 337,740524 | 401,606021 | 1119 | 40538 | 108,470144 | 337,654244 | 402,109981 | 108.4701 | 337.6542 | 402.11
2025-05-20 11:15:47.126 | 11:15:47 | 40547 | 40547 | 108,119225 | 337,744868 | 401,55858 | 1120 | 40539 | 108,392417 | 337,665757 | 402,012483 | 108.3924 | 337.6658 | 402.0125
2025-05-20 11:15:48.126 | 11:15:48 | 40548 | 40548 | 108,152965 | 337,736326 | 401,493026 | 1121 | 40540 | 108,357871 | 337,667085 | 401,897863 | 108.3579 | 337.6671 | 401.8979
2025-05-20 11:15:49.126 | 11:15:49 | 40549 | 40549 | 108,030399 | 337,758537 | 401,408741 | 1122 | 40541 | 108,343356 | 337,651988 | 401,829314 | 108.3434 | 337.652 | 401.8293
2025-05-20 11:15:50.126 | 11:15:50 | 40550 | 40550 | 107,933839 | 337,806411 | 401,405402 | 1123 | 40542 | 108,280032 | 337,657431 | 401,787099 | 108.28 | 337.6574 | 401.7871
2025-05-20 11:15:51.126 | 11:15:51 | 40551 | 40551 | 107,909525 | 337,853846 | 401,331507 | 1124 | 40543 | 108,179893 | 337,663341 | 401,767767 | 108.1799 | 337.6633 | 401.7678
2025-05-20 11:15:52.126 | 11:15:52 | 40552 | 40552 | 107,82697 | 337,857161 | 401,238974 | 1125 | 40544 | 108,115175 | 337,683402 | 401,703605 | 108.1152 | 337.6834 | 401.7036
2025-05-20 11:15:53.126 | 11:15:53 | 40553 | 40553 | 107,837108 | 337,899297 | 401,195477 | 1126 | 40545 | 108,083133 | 337,714132 | 401,680488 | 108.0831 | 337.7141 | 401.6805
2025-05-20 11:15:54.126 | 11:15:54 | 40554 | 40554 | 107,881936 | 337,906619 | 401,102658 | 1127 | 40546 | 108,03439 | 337,740524 | 401,606021 | 108.0344 | 337.7405 | 401.606
2025-05-20 11:15:55.126 | 11:15:55 | 40555 | 40555 | 107,980394 | 337,898355 | 401,03229 | 1128 | 40547 | 108,119225 | 337,744868 | 401,55858 | 108.1192 | 337.7449 | 401.5586
2025-05-20 11:15:56.125 | 11:15:56 | 40556 | 40556 | 108,085435 | 337,883188 | 400,971283 | 1129 | 40548 | 108,152965 | 337,736326 | 401,493026 | 108.153 | 337.7363 | 401.493
2025-05-20 11:15:57.126 | 11:15:57 | 40557 | 40557 | 108,207488 | 337,840055 | 400,883228 | 1130 | 40549 | 108,030399 | 337,758537 | 401,408741 | 108.0304 | 337.7585 | 401.4087
2025-05-20 11:15:58.126 | 11:15:58 | 40558 | 40558 | 108,241946 | 337,820422 | 400,847699 | 1131 | 40550 | 107,933839 | 337,806411 | 401,405402 | 107.9338 | 337.8064 | 401.4054
2025-05-20 11:15:59.154 | 11:15:59 | 40559 | 40559 | 108,226404 | 337,806675 | 400,787185 | 1132 | 40551 | 107,909525 | 337,853846 | 401,331507 | 107.9095 | 337.8538 | 401.3315
2025-05-20 11:16:00.125 | 11:16:00 | 40560 | 40560 | 108,245052 | 337,790858 | 400,713732 | 1133 | 40552 | 107,82697 | 337,857161 | 401,238974 | 107.827 | 337.8572 | 401.239
2025-05-20 11:16:01.126 | 11:16:01 | 40561 | 40561 | 108,294343 | 337,796123 | 400,643892 | 1134 | 40553 | 107,837108 | 337,899297 | 401,195477 | 107.8371 | 337.8993 | 401.1955
2025-05-20 11:16:02.126 | 11:16:02 | 40562 | 40562 | 108,283906 | 337,797195 | 400,578849 | 1135 | 40554 | 107,881936 | 337,906619 | 401,102658 | 107.8819 | 337.9066 | 401.1027
2025-05-20 11:16:03.126 | 11:16:03 | 40563 | 40563 | 108,322677 | 337,774646 | 400,457083 | 1136 | 40555 | 107,980394 | 337,898355 | 401,03229 | 107.9804 | 337.8984 | 401.0323
2025-05-20 11:16:04.126 | 11:16:04 | 40564 | 40564 | 108,36683 | 337,756174 | 400,351462 | 1137 | 40556 | 108,085435 | 337,883188 | 400,971283 | 108.0854 | 337.8832 | 400.9713
2025-05-20 11:16:05.126 | 11:16:05 | 40565 | 40565 | 108,386667 | 337,725133 | 400,278257 | 1138 | 40557 | 108,207488 | 337,840055 | 400,883228 | 108.2075 | 337.8401 | 400.8832
2025-05-20 11:16:06.126 | 11:16:06 | 40566 | 40566 | 108,379767 | 337,706088 | 400,192299 | 1139 | 40558 | 108,241946 | 337,820422 | 400,847699 | 108.2419 | 337.8204 | 400.8477
2025-05-20 11:16:07.126 | 11:16:07 | 40567 | 40567 | 108,339552 | 337,672047 | 400,082004 | 1140 | 40559 | 108,226404 | 337,806675 | 400,787185 | 108.2264 | 337.8067 | 400.7872
2025-05-20 11:16:08.126 | 11:16:08 | 40568 | 40568 | 108,371175 | 337,671619 | 400,022362 | 1141 | 40560 | 108,245052 | 337,790858 | 400,713732 | 108.2451 | 337.7909 | 400.7137
2025-05-20 11:16:09.126 | 11:16:09 | 40569 | 40569 | 108,355332 | 337,652648 | 399,882008 | 1142 | 40561 | 108,294343 | 337,796123 | 400,643892 | 108.2943 | 337.7961 | 400.6439
2025-05-20 11:16:10.126 | 11:16:10 | 40570 | 40570 | 108,273649 | 337,636291 | 399,761179 | 1143 | 40562 | 108,283906 | 337,797195 | 400,578849 | 108.2839 | 337.7972 | 400.5788
2025-05-20 11:16:11.126 | 11:16:11 | 40571 | 40571 | 108,179873 | 337,618563 | 399,701025 | 1144 | 40563 | 108,322677 | 337,774646 | 400,457083 | 108.3227 | 337.7746 | 400.4571
2025-05-20 11:16:12.126 | 11:16:12 | 40572 | 40572 | 108,184752 | 337,61251 | 399,627209 | 1145 | 40564 | 108,36683 | 337,756174 | 400,351462 | 108.3668 | 337.7562 | 400.3515
2025-05-20 11:16:13.126 | 11:16:13 | 40573 | 40573 | 108,207602 | 337,607199 | 399,499801 | 1146 | 40565 | 108,386667 | 337,725133 | 400,278257 | 108.3867 | 337.7251 | 400.2783
2025-05-20 11:16:14.126 | 11:16:14 | 40574 | 40574 | 108,119139 | 337,569087 | 399,351074 | 1147 | 40566 | 108,379767 | 337,706088 | 400,192299 | 108.3798 | 337.7061 | 400.1923
2025-05-20 11:16:15.126 | 11:16:15 | 40575 | 40575 | 108,149458 | 337,541704 | 399,24574 | 1148 | 40567 | 108,339552 | 337,672047 | 400,082004 | 108.3396 | 337.672 | 400.082
2025-05-20 11:16:16.126 | 11:16:16 | 40576 | 40576 | 108,210849 | 337,497953 | 399,099492 | 1149 | 40568 | 108,371175 | 337,671619 | 400,022362 | 108.3712 | 337.6716 | 400.0224
2025-05-20 11:16:17.126 | 11:16:17 | 40577 | 40577 | 108,28172 | 337,451914 | 399,063418 | 1150 | 40569 | 108,355332 | 337,652648 | 399,882008 | 108.3553 | 337.6526 | 399.882
2025-05-20 11:16:18.126 | 11:16:18 | 40578 | 40578 | 108,372407 | 337,432502 | 398,993306 | 1151 | 40570 | 108,273649 | 337,636291 | 399,761179 | 108.2736 | 337.6363 | 399.7612
2025-05-20 11:16:19.126 | 11:16:19 | 40579 | 40579 | 108,432283 | 337,389084 | 398,871318 | 1152 | 40571 | 108,179873 | 337,618563 | 399,701025 | 108.1799 | 337.6186 | 399.701
2025-05-20 11:16:20.126 | 11:16:20 | 40580 | 40580 | 108,39043 | 337,341833 | 398,735413 | 1153 | 40572 | 108,184752 | 337,61251 | 399,627209 | 108.1848 | 337.6125 | 399.6272
2025-05-20 11:16:21.126 | 11:16:21 | 40581 | 40581 | 108,403392 | 337,29404 | 398,608933 | 1154 | 40573 | 108,207602 | 337,607199 | 399,499801 | 108.2076 | 337.6072 | 399.4998
2025-05-20 11:16:22.126 | 11:16:22 | 40582 | 40582 | 108,405144 | 337,284549 | 398,508323 | 1155 | 40574 | 108,119139 | 337,569087 | 399,351074 | 108.1191 | 337.5691 | 399.3511
2025-05-20 11:16:23.126 | 11:16:23 | 40583 | 40583 | 108,367664 | 337,243907 | 398,375066 | 1156 | 40575 | 108,149458 | 337,541704 | 399,24574 | 108.1495 | 337.5417 | 399.2457
2025-05-20 11:16:24.126 | 11:16:24 | 40584 | 40584 | 108,508744 | 337,205026 | 398,229433 | 1157 | 40576 | 108,210849 | 337,497953 | 399,099492 | 108.2108 | 337.498 | 399.0995
2025-05-20 11:16:25.126 | 11:16:25 | 40585 | 40585 | 108,611653 | 337,170413 | 398,067557 | 1158 | 40577 | 108,28172 | 337,451914 | 399,063418 | 108.2817 | 337.4519 | 399.0634
2025-05-20 11:16:26.126 | 11:16:26 | 40586 | 40586 | 108,693959 | 337,139431 | 397,886076 | 1159 | 40578 | 108,372407 | 337,432502 | 398,993306 | 108.3724 | 337.4325 | 398.9933
2025-05-20 11:16:27.126 | 11:16:27 | 40587 | 40587 | 108,708882 | 337,087745 | 397,76321 | 1160 | 40579 | 108,432283 | 337,389084 | 398,871318 | 108.4323 | 337.3891 | 398.8713
2025-05-20 11:16:28.126 | 11:16:28 | 40588 | 40588 | 108,817148 | 337,063038 | 397,710887 | 1161 | 40580 | 108,39043 | 337,341833 | 398,735413 | 108.3904 | 337.3418 | 398.7354
2025-05-20 11:16:29.126 | 11:16:29 | 40589 | 40589 | 108,884661 | 337,020812 | 397,633362 | 1162 | 40581 | 108,403392 | 337,29404 | 398,608933 | 108.4034 | 337.294 | 398.6089
2025-05-20 11:16:30.126 | 11:16:30 | 40590 | 40590 | 108,968496 | 336,975407 | 397,5325 | 1163 | 40582 | 108,405144 | 337,284549 | 398,508323 | 108.4051 | 337.2845 | 398.5083
2025-05-20 11:16:31.126 | 11:16:31 | 40591 | 40591 | 108,973127 | 336,925616 | 397,447399 | 1164 | 40583 | 108,367664 | 337,243907 | 398,375066 | 108.3677 | 337.2439 | 398.3751
2025-05-20 11:16:32.126 | 11:16:32 | 40592 | 40592 | 108,963087 | 336,905907 | 397,360368 | 1165 | 40584 | 108,508744 | 337,205026 | 398,229433 | 108.5087 | 337.205 | 398.2294
2025-05-20 11:16:33.126 | 11:16:33 | 40593 | 40593 | 108,954589 | 336,895326 | 397,312956 | 1166 | 40585 | 108,611653 | 337,170413 | 398,067557 | 108.6117 | 337.1704 | 398.0676
2025-05-20 11:16:34.126 | 11:16:34 | 40594 | 40594 | 108,8373 | 336,880104 | 397,241798 | 1167 | 40586 | 108,693959 | 337,139431 | 397,886076 | 108.694 | 337.1394 | 397.8861
2025-05-20 11:16:35.126 | 11:16:35 | 40595 | 40595 | 108,875823 | 336,851996 | 397,175418 | 1168 | 40587 | 108,708882 | 337,087745 | 397,76321 | 108.7089 | 337.0877 | 397.7632
2025-05-20 11:16:36.126 | 11:16:36 | 40596 | 40596 | 108,939309 | 336,84167 | 397,084093 | 1169 | 40588 | 108,817148 | 337,063038 | 397,710887 | 108.8171 | 337.063 | 397.7109
2025-05-20 11:16:37.126 | 11:16:37 | 40597 | 40597 | 109,038936 | 336,806441 | 397,017562 | 1170 | 40589 | 108,884661 | 337,020812 | 397,633362 | 108.8847 | 337.0208 | 397.6334
2025-05-20 11:16:38.126 | 11:16:38 | 40598 | 40598 | 109,234196 | 336,75695 | 396,981197 | 1171 | 40590 | 108,968496 | 336,975407 | 397,5325 | 108.9685 | 336.9754 | 397.5325
2025-05-20 11:16:39.126 | 11:16:39 | 40599 | 40599 | 109,354663 | 336,7047 | 396,915745 | 1172 | 40591 | 108,973127 | 336,925616 | 397,447399 | 108.9731 | 336.9256 | 397.4474
2025-05-20 11:16:40.126 | 11:16:40 | 40600 | 40600 | 109,535454 | 336,661001 | 396,79038 | 1173 | 40592 | 108,963087 | 336,905907 | 397,360368 | 108.9631 | 336.9059 | 397.3604
2025-05-20 11:16:41.126 | 11:16:41 | 40601 | 40601 | 109,573737 | 336,609034 | 396,718562 | 1174 | 40593 | 108,954589 | 336,895326 | 397,312956 | 108.9546 | 336.8953 | 397.313
2025-05-20 11:16:42.126 | 11:16:42 | 40602 | 40602 | 109,642363 | 336,565005 | 396,638501 | 1175 | 40594 | 108,8373 | 336,880104 | 397,241798 | 108.8373 | 336.8801 | 397.2418
2025-05-20 11:16:43.126 | 11:16:43 | 40603 | 40603 | 109,806384 | 336,5324 | 396,549892 | 1176 | 40595 | 108,875823 | 336,851996 | 397,175418 | 108.8758 | 336.852 | 397.1754
2025-05-20 11:16:44.126 | 11:16:44 | 40604 | 40604 | 109,760614 | 336,500086 | 396,42517 | 1177 | 40596 | 108,939309 | 336,84167 | 397,084093 | 108.9393 | 336.8417 | 397.0841
2025-05-20 11:16:45.126 | 11:16:45 | 40605 | 40605 | 109,63482 | 336,4515 | 396,372462 | 1178 | 40597 | 109,038936 | 336,806441 | 397,017562 | 109.0389 | 336.8064 | 397.0176
2025-05-20 11:16:46.126 | 11:16:46 | 40606 | 40606 | 109,52506 | 336,417306 | 396,291829 | 1179 | 40598 | 109,234196 | 336,75695 | 396,981197 | 109.2342 | 336.757 | 396.9812
2025-05-20 11:16:47.126 | 11:16:47 | 40607 | 40607 | 109,46777 | 336,391745 | 396,178495 | 1180 | 40599 | 109,354663 | 336,7047 | 396,915745 | 109.3547 | 336.7047 | 396.9157
2025-05-20 11:16:48.126 | 11:16:48 | 40608 | 40608 | 109,520311 | 336,354336 | 396,032796 | 1181 | 40600 | 109,535454 | 336,661001 | 396,79038 | 109.5355 | 336.661 | 396.7904
2025-05-20 11:16:49.126 | 11:16:49 | 40609 | 40609 | 109,53602 | 336,294925 | 395,903793 | 1182 | 40601 | 109,573737 | 336,609034 | 396,718562 | 109.5737 | 336.609 | 396.7186
2025-05-20 11:16:50.126 | 11:16:50 | 40610 | 40610 | 109,567483 | 336,247512 | 395,725546 | 1183 | 40602 | 109,642363 | 336,565005 | 396,638501 | 109.6424 | 336.565 | 396.6385
2025-05-20 11:16:51.126 | 11:16:51 | 40611 | 40611 | 109,73423 | 336,182648 | 395,587577 | 1184 | 40603 | 109,806384 | 336,5324 | 396,549892 | 109.8064 | 336.5324 | 396.5499
2025-05-20 11:16:52.126 | 11:16:52 | 40612 | 40612 | 109,768867 | 336,126792 | 395,45711 | 1185 | 40604 | 109,760614 | 336,500086 | 396,42517 | 109.7606 | 336.5001 | 396.4252
2025-05-20 11:16:53.126 | 11:16:53 | 40613 | 40613 | 109,751809 | 336,070104 | 395,338697 | 1186 | 40605 | 109,63482 | 336,4515 | 396,372462 | 109.6348 | 336.4515 | 396.3725
2025-05-20 11:16:54.126 | 11:16:54 | 40614 | 40614 | 109,688927 | 336,002059 | 395,210112 | 1187 | 40606 | 109,52506 | 336,417306 | 396,291829 | 109.5251 | 336.4173 | 396.2918
2025-05-20 11:16:55.126 | 11:16:55 | 40615 | 40615 | 109,679148 | 335,949559 | 395,053224 | 1188 | 40607 | 109,46777 | 336,391745 | 396,178495 | 109.4678 | 336.3917 | 396.1785
2025-05-20 11:16:56.126 | 11:16:56 | 40616 | 40616 | 109,66462 | 335,920914 | 394,937517 | 1189 | 40608 | 109,520311 | 336,354336 | 396,032796 | 109.5203 | 336.3543 | 396.0328
2025-05-20 11:16:57.125 | 11:16:57 | 40617 | 40617 | 109,634069 | 335,875166 | 394,868013 | 1190 | 40609 | 109,53602 | 336,294925 | 395,903793 | 109.536 | 336.2949 | 395.9038
2025-05-20 11:16:58.126 | 11:16:58 | 40618 | 40618 | 109,673049 | 335,843076 | 394,750564 | 1191 | 40610 | 109,567483 | 336,247512 | 395,725546 | 109.5675 | 336.2475 | 395.7255
2025-05-20 11:16:59.126 | 11:16:59 | 40619 | 40619 | 109,708738 | 335,812777 | 394,65009 | 1192 | 40611 | 109,73423 | 336,182648 | 395,587577 | 109.7342 | 336.1826 | 395.5876
2025-05-20 11:17:00.126 | 11:17:00 | 40620 | 40620 | 109,727176 | 335,779381 | 394,560226 | 1193 | 40612 | 109,768867 | 336,126792 | 395,45711 | 109.7689 | 336.1268 | 395.4571
2025-05-20 11:17:01.126 | 11:17:01 | 40621 | 40621 | 109,736933 | 335,739973 | 394,425149 | 1194 | 40613 | 109,751809 | 336,070104 | 395,338697 | 109.7518 | 336.0701 | 395.3387
2025-05-20 11:17:02.126 | 11:17:02 | 40622 | 40622 | 109,684696 | 335,706018 | 394,294759 | 1195 | 40614 | 109,688927 | 336,002059 | 395,210112 | 109.6889 | 336.0021 | 395.2101
2025-05-20 11:17:03.126 | 11:17:03 | 40623 | 40623 | 109,646619 | 335,663539 | 394,165439 | 1196 | 40615 | 109,679148 | 335,949559 | 395,053224 | 109.6791 | 335.9496 | 395.0532
2025-05-20 11:17:04.126 | 11:17:04 | 40624 | 40624 | 109,589063 | 335,613413 | 394,048887 | 1197 | 40616 | 109,66462 | 335,920914 | 394,937517 | 109.6646 | 335.9209 | 394.9375
2025-05-20 11:17:05.126 | 11:17:05 | 40625 | 40625 | 109,537665 | 335,557958 | 393,995843 | 1198 | 40617 | 109,634069 | 335,875166 | 394,868013 | 109.6341 | 335.8752 | 394.868
2025-05-20 11:17:06.126 | 11:17:06 | 40626 | 40626 | 109,516238 | 335,50384 | 393,932714 | 1199 | 40618 | 109,673049 | 335,843076 | 394,750564 | 109.673 | 335.8431 | 394.7506
2025-05-20 11:17:07.126 | 11:17:07 | 40627 | 40627 | 109,45707 | 335,464869 | 393,836306 | 1200 | 40619 | 109,708738 | 335,812777 | 394,65009 | 109.7087 | 335.8128 | 394.6501
2025-05-20 11:17:08.126 | 11:17:08 | 40628 | 40628 | 109,523597 | 335,431193 | 393,764674 | 1201 | 40620 | 109,727176 | 335,779381 | 394,560226 | 109.7272 | 335.7794 | 394.5602
2025-05-20 11:17:09.126 | 11:17:09 | 40629 | 40629 | 109,508317 | 335,398983 | 393,690987 | 1202 | 40621 | 109,736933 | 335,739973 | 394,425149 | 109.7369 | 335.74 | 394.4251
2025-05-20 11:17:10.126 | 11:17:10 | 40630 | 40630 | 109,539927 | 335,350861 | 393,670428 | 1203 | 40622 | 109,684696 | 335,706018 | 394,294759 | 109.6847 | 335.706 | 394.2948
2025-05-20 11:17:11.126 | 11:17:11 | 40631 | 40631 | 109,669183 | 335,305089 | 393,588913 | 1204 | 40623 | 109,646619 | 335,663539 | 394,165439 | 109.6466 | 335.6635 | 394.1654
2025-05-20 11:17:12.126 | 11:17:12 | 40632 | 40632 | 109,867641 | 335,24902 | 393,428669 | 1205 | 40624 | 109,589063 | 335,613413 | 394,048887 | 109.5891 | 335.6134 | 394.0489
2025-05-20 11:17:13.126 | 11:17:13 | 40633 | 40633 | 110,126995 | 335,190034 | 393,310657 | 1206 | 40625 | 109,537665 | 335,557958 | 393,995843 | 109.5377 | 335.558 | 393.9958
2025-05-20 11:17:14.126 | 11:17:14 | 40634 | 40634 | 110,262721 | 335,117035 | 393,151683 | 1207 | 40626 | 109,516238 | 335,50384 | 393,932714 | 109.5162 | 335.5038 | 393.9327
2025-05-20 11:17:15.126 | 11:17:15 | 40635 | 40635 | 110,274514 | 335,054869 | 393,018706 | 1208 | 40627 | 109,45707 | 335,464869 | 393,836306 | 109.4571 | 335.4649 | 393.8363
2025-05-20 11:17:16.126 | 11:17:16 | 40636 | 40636 | 110,199129 | 334,969364 | 392,895201 | 1209 | 40628 | 109,523597 | 335,431193 | 393,764674 | 109.5236 | 335.4312 | 393.7647
2025-05-20 11:17:17.126 | 11:17:17 | 40637 | 40637 | 110,201345 | 334,897837 | 392,78117 | 1210 | 40629 | 109,508317 | 335,398983 | 393,690987 | 109.5083 | 335.399 | 393.691
2025-05-20 11:17:18.126 | 11:17:18 | 40638 | 40638 | 110,227529 | 334,836292 | 392,676955 | 1211 | 40630 | 109,539927 | 335,350861 | 393,670428 | 109.5399 | 335.3509 | 393.6704
2025-05-20 11:17:19.126 | 11:17:19 | 40639 | 40639 | 110,314165 | 334,806606 | 392,55948 | 1212 | 40631 | 109,669183 | 335,305089 | 393,588913 | 109.6692 | 335.3051 | 393.5889
2025-05-20 11:17:20.126 | 11:17:20 | 40640 | 40640 | 110,561835 | 334,735969 | 392,385269 | 1213 | 40632 | 109,867641 | 335,24902 | 393,428669 | 109.8676 | 335.249 | 393.4287
2025-05-20 11:17:21.126 | 11:17:21 | 40641 | 40641 | 110,630105 | 334,684648 | 392,305155 | 1214 | 40633 | 110,126995 | 335,190034 | 393,310657 | 110.127 | 335.19 | 393.3107
2025-05-20 11:17:22.126 | 11:17:22 | 40642 | 40642 | 110,642833 | 334,634792 | 392,203537 | 1215 | 40634 | 110,262721 | 335,117035 | 393,151683 | 110.2627 | 335.117 | 393.1517
2025-05-20 11:17:23.126 | 11:17:23 | 40643 | 40643 | 110,586486 | 334,581564 | 392,069439 | 1216 | 40635 | 110,274514 | 335,054869 | 393,018706 | 110.2745 | 335.0549 | 393.0187
2025-05-20 11:17:24.126 | 11:17:24 | 40644 | 40644 | 110,500637 | 334,533589 | 391,96475 | 1217 | 40636 | 110,199129 | 334,969364 | 392,895201 | 110.1991 | 334.9694 | 392.8952
2025-05-20 11:17:25.126 | 11:17:25 | 40645 | 40645 | 110,498135 | 334,506899 | 391,853921 | 1218 | 40637 | 110,201345 | 334,897837 | 392,78117 | 110.2013 | 334.8978 | 392.7812
2025-05-20 11:17:26.126 | 11:17:26 | 40646 | 40646 | 110,576495 | 334,489228 | 391,80353 | 1219 | 40638 | 110,227529 | 334,836292 | 392,676955 | 110.2275 | 334.8363 | 392.677
2025-05-20 11:17:27.126 | 11:17:27 | 40647 | 40647 | 110,727387 | 334,452112 | 391,704014 | 1220 | 40639 | 110,314165 | 334,806606 | 392,55948 | 110.3142 | 334.8066 | 392.5595
2025-05-20 11:17:28.126 | 11:17:28 | 40648 | 40648 | 110,885434 | 334,390195 | 391,57777 | 1221 | 40640 | 110,561835 | 334,735969 | 392,385269 | 110.5618 | 334.736 | 392.3853
2025-05-20 11:17:29.126 | 11:17:29 | 40649 | 40649 | 110,883273 | 334,358351 | 391,535807 | 1222 | 40641 | 110,630105 | 334,684648 | 392,305155 | 110.6301 | 334.6846 | 392.3052
2025-05-20 11:17:30.126 | 11:17:30 | 40650 | 40650 | 110,962102 | 334,290797 | 391,398765 | 1223 | 40642 | 110,642833 | 334,634792 | 392,203537 | 110.6428 | 334.6348 | 392.2035
2025-05-20 11:17:31.126 | 11:17:31 | 40651 | 40651 | 111,065452 | 334,243577 | 391,300047 | 1224 | 40643 | 110,586486 | 334,581564 | 392,069439 | 110.5865 | 334.5816 | 392.0694
2025-05-20 11:17:32.125 | 11:17:32 | 40652 | 40652 | 111,181003 | 334,163195 | 391,192685 | 1225 | 40644 | 110,500637 | 334,533589 | 391,96475 | 110.5006 | 334.5336 | 391.9647
2025-05-20 11:17:33.126 | 11:17:33 | 40653 | 40653 | 111,230036 | 334,131941 | 391,066687 | 1226 | 40645 | 110,498135 | 334,506899 | 391,853921 | 110.4981 | 334.5069 | 391.8539
2025-05-20 11:17:34.126 | 11:17:34 | 40654 | 40654 | 111,264151 | 334,071154 | 390,986073 | 1227 | 40646 | 110,576495 | 334,489228 | 391,80353 | 110.5765 | 334.4892 | 391.8035
2025-05-20 11:17:35.126 | 11:17:35 | 40655 | 40655 | 111,346482 | 334,026949 | 390,885507 | 1228 | 40647 | 110,727387 | 334,452112 | 391,704014 | 110.7274 | 334.4521 | 391.704
2025-05-20 11:17:36.126 | 11:17:36 | 40656 | 40656 | 111,365955 | 333,996228 | 390,812076 | 1229 | 40648 | 110,885434 | 334,390195 | 391,57777 | 110.8854 | 334.3902 | 391.5778
2025-05-20 11:17:37.126 | 11:17:37 | 40657 | 40657 | 111,681417 | 333,946356 | 390,717761 | 1230 | 40649 | 110,883273 | 334,358351 | 391,535807 | 110.8833 | 334.3584 | 391.5358
2025-05-20 11:17:38.126 | 11:17:38 | 40658 | 40658 | 111,857223 | 333,921121 | 390,577914 | 1231 | 40650 | 110,962102 | 334,290797 | 391,398765 | 110.9621 | 334.2908 | 391.3988
2025-05-20 11:17:39.126 | 11:17:39 | 40659 | 40659 | 112,053504 | 333,870268 | 390,475628 | 1232 | 40651 | 111,065452 | 334,243577 | 391,300047 | 111.0655 | 334.2436 | 391.3
2025-05-20 11:17:40.126 | 11:17:40 | 40660 | 40660 | 112,347832 | 333,831016 | 390,367241 | 1233 | 40652 | 111,181003 | 334,163195 | 391,192685 | 111.181 | 334.1632 | 391.1927
2025-05-20 11:17:41.126 | 11:17:41 | 40661 | 40661 | 112,514921 | 333,76753 | 390,29279 | 1234 | 40653 | 111,230036 | 334,131941 | 391,066687 | 111.23 | 334.1319 | 391.0667
2025-05-20 11:17:42.126 | 11:17:42 | 40662 | 40662 | 112,424639 | 333,720272 | 390,174657 | 1235 | 40654 | 111,264151 | 334,071154 | 390,986073 | 111.2642 | 334.0712 | 390.9861
2025-05-20 11:17:43.126 | 11:17:43 | 40663 | 40663 | 112,407353 | 333,653306 | 390,060616 | 1236 | 40655 | 111,346482 | 334,026949 | 390,885507 | 111.3465 | 334.0269 | 390.8855
2025-05-20 11:17:44.126 | 11:17:44 | 40664 | 40664 | 112,461344 | 333,608356 | 389,919934 | 1237 | 40656 | 111,365955 | 333,996228 | 390,812076 | 111.366 | 333.9962 | 390.8121
2025-05-20 11:17:45.126 | 11:17:45 | 40665 | 40665 | 112,50793 | 333,542895 | 389,842673 | 1238 | 40657 | 111,681417 | 333,946356 | 390,717761 | 111.6814 | 333.9464 | 390.7178
2025-05-20 11:17:46.126 | 11:17:46 | 40666 | 40666 | 112,674509 | 333,488221 | 389,762832 | 1239 | 40658 | 111,857223 | 333,921121 | 390,577914 | 111.8572 | 333.9211 | 390.5779
2025-05-20 11:17:47.126 | 11:17:47 | 40667 | 40667 | 112,701023 | 333,410072 | 389,697851 | 1240 | 40659 | 112,053504 | 333,870268 | 390,475628 | 112.0535 | 333.8703 | 390.4756
2025-05-20 11:17:48.126 | 11:17:48 | 40668 | 40668 | 112,71465 | 333,373972 | 389,574732 | 1241 | 40660 | 112,347832 | 333,831016 | 390,367241 | 112.3478 | 333.831 | 390.3672
2025-05-20 11:17:49.126 | 11:17:49 | 40669 | 40669 | 112,640367 | 333,29693 | 389,486461 | 1242 | 40661 | 112,514921 | 333,76753 | 390,29279 | 112.5149 | 333.7675 | 390.2928
2025-05-20 11:17:50.126 | 11:17:50 | 40670 | 40670 | 112,512359 | 333,237068 | 389,420057 | 1243 | 40662 | 112,424639 | 333,720272 | 390,174657 | 112.4246 | 333.7203 | 390.1747
2025-05-20 11:17:51.126 | 11:17:51 | 40671 | 40671 | 112,410666 | 333,18069 | 389,277845 | 1244 | 40663 | 112,407353 | 333,653306 | 390,060616 | 112.4074 | 333.6533 | 390.0606
2025-05-20 11:17:52.126 | 11:17:52 | 40672 | 40672 | 112,381535 | 333,125816 | 389,177979 | 1245 | 40664 | 112,461344 | 333,608356 | 389,919934 | 112.4613 | 333.6084 | 389.9199
2025-05-20 11:17:53.126 | 11:17:53 | 40673 | 40673 | 112,393523 | 333,079798 | 389,107995 | 1246 | 40665 | 112,50793 | 333,542895 | 389,842673 | 112.5079 | 333.5429 | 389.8427
2025-05-20 11:17:54.126 | 11:17:54 | 40674 | 40674 | 112,349877 | 333,024223 | 388,980713 | 1247 | 40666 | 112,674509 | 333,488221 | 389,762832 | 112.6745 | 333.4882 | 389.7628
2025-05-20 11:17:55.126 | 11:17:55 | 40675 | 40675 | 112,352582 | 332,987337 | 388,861015 | 1248 | 40667 | 112,701023 | 333,410072 | 389,697851 | 112.701 | 333.4101 | 389.6979
2025-05-20 11:17:56.126 | 11:17:56 | 40676 | 40676 | 112,207435 | 332,927783 | 388,742011 | 1249 | 40668 | 112,71465 | 333,373972 | 389,574732 | 112.7147 | 333.374 | 389.5747
2025-05-20 11:17:57.126 | 11:17:57 | 40677 | 40677 | 112,1294 | 332,865326 | 388,640421 | 1250 | 40669 | 112,640367 | 333,29693 | 389,486461 | 112.6404 | 333.2969 | 389.4865
2025-05-20 11:17:58.126 | 11:17:58 | 40678 | 40678 | 111,952522 | 332,797898 | 388,558362 | 1251 | 40670 | 112,512359 | 333,237068 | 389,420057 | 112.5124 | 333.2371 | 389.4201
2025-05-20 11:17:59.126 | 11:17:59 | 40679 | 40679 | 111,92983 | 332,716252 | 388,515093 | 1252 | 40671 | 112,410666 | 333,18069 | 389,277845 | 112.4107 | 333.1807 | 389.2778
2025-05-20 11:18:00.126 | 11:18:00 | 40680 | 40680 | 111,913989 | 332,664198 | 388,393524 | 1253 | 40672 | 112,381535 | 333,125816 | 389,177979 | 112.3815 | 333.1258 | 389.178
2025-05-20 11:18:01.126 | 11:18:01 | 40681 | 40681 | 111,911683 | 332,564233 | 388,218597 | 1254 | 40673 | 112,393523 | 333,079798 | 389,107995 | 112.3935 | 333.0798 | 389.108
2025-05-20 11:18:02.126 | 11:18:02 | 40682 | 40682 | 111,867154 | 332,50816 | 388,08187 | 1255 | 40674 | 112,349877 | 333,024223 | 388,980713 | 112.3499 | 333.0242 | 388.9807
2025-05-20 11:18:03.126 | 11:18:03 | 40683 | 40683 | 111,693478 | 332,433591 | 387,992393 | 1256 | 40675 | 112,352582 | 332,987337 | 388,861015 | 112.3526 | 332.9873 | 388.861
2025-05-20 11:18:04.126 | 11:18:04 | 40684 | 40684 | 111,557731 | 332,382652 | 387,885867 | 1257 | 40676 | 112,207435 | 332,927783 | 388,742011 | 112.2074 | 332.9278 | 388.742
2025-05-20 11:18:05.126 | 11:18:05 | 40685 | 40685 | 111,40478 | 332,312957 | 387,867416 | 1258 | 40677 | 112,1294 | 332,865326 | 388,640421 | 112.1294 | 332.8653 | 388.6404
2025-05-20 11:18:06.126 | 11:18:06 | 40686 | 40686 | 111,251532 | 332,238099 | 387,772198 | 1259 | 40678 | 111,952522 | 332,797898 | 388,558362 | 111.9525 | 332.7979 | 388.5584
2025-05-20 11:18:07.125 | 11:18:07 | 40687 | 40687 | 111,17777 | 332,164489 | 387,656745 | 1260 | 40679 | 111,92983 | 332,716252 | 388,515093 | 111.9298 | 332.7163 | 388.5151
2025-05-20 11:18:08.126 | 11:18:08 | 40688 | 40688 | 111,106833 | 332,114682 | 387,535838 | 1261 | 40680 | 111,913989 | 332,664198 | 388,393524 | 111.914 | 332.6642 | 388.3935
2025-05-20 11:18:09.126 | 11:18:09 | 40689 | 40689 | 110,930587 | 332,060007 | 387,429966 | 1262 | 40681 | 111,911683 | 332,564233 | 388,218597 | 111.9117 | 332.5642 | 388.2186
2025-05-20 11:18:10.126 | 11:18:10 | 40690 | 40690 | 110,868008 | 331,998343 | 387,314889 | 1263 | 40682 | 111,867154 | 332,50816 | 388,08187 | 111.8672 | 332.5082 | 388.0819
2025-05-20 11:18:11.126 | 11:18:11 | 40691 | 40691 | 110,726861 | 331,940958 | 387,196501 | 1264 | 40683 | 111,693478 | 332,433591 | 387,992393 | 111.6935 | 332.4336 | 387.9924
2025-05-20 11:18:12.126 | 11:18:12 | 40692 | 40692 | 110,548518 | 331,870629 | 387,086794 | 1265 | 40684 | 111,557731 | 332,382652 | 387,885867 | 111.5577 | 332.3827 | 387.8859
2025-05-20 11:18:13.126 | 11:18:13 | 40693 | 40693 | 110,466064 | 331,807442 | 386,981901 | 1266 | 40685 | 111,40478 | 332,312957 | 387,867416 | 111.4048 | 332.313 | 387.8674
2025-05-20 11:18:14.126 | 11:18:14 | 40694 | 40694 | 110,745394 | 331,746405 | 386,843475 | 1267 | 40686 | 111,251532 | 332,238099 | 387,772198 | 111.2515 | 332.2381 | 387.7722
2025-05-20 11:18:15.126 | 11:18:15 | 40695 | 40695 | 110,915242 | 331,698064 | 386,705785 | 1268 | 40687 | 111,17777 | 332,164489 | 387,656745 | 111.1778 | 332.1645 | 387.6567
2025-05-20 11:18:16.126 | 11:18:16 | 40696 | 40696 | 111,080131 | 331,626942 | 386,567023 | 1269 | 40688 | 111,106833 | 332,114682 | 387,535838 | 111.1068 | 332.1147 | 387.5358
2025-05-20 11:18:17.126 | 11:18:17 | 40697 | 40697 | 111,354226 | 331,559673 | 386,495929 | 1270 | 40689 | 110,930587 | 332,060007 | 387,429966 | 110.9306 | 332.06 | 387.43
2025-05-20 11:18:18.126 | 11:18:18 | 40698 | 40698 | 111,476193 | 331,482349 | 386,423088 | 1271 | 40690 | 110,868008 | 331,998343 | 387,314889 | 110.868 | 331.9983 | 387.3149
2025-05-20 11:18:19.126 | 11:18:19 | 40699 | 40699 | 111,471176 | 331,42263 | 386,276765 | 1272 | 40691 | 110,726861 | 331,940958 | 387,196501 | 110.7269 | 331.941 | 387.1965
2025-05-20 11:18:20.126 | 11:18:20 | 40700 | 40700 | 111,645523 | 331,355013 | 386,143922 | 1273 | 40692 | 110,548518 | 331,870629 | 387,086794 | 110.5485 | 331.8706 | 387.0868
2025-05-20 11:18:21.126 | 11:18:21 | 40701 | 40701 | 111,601014 | 331,29971 | 385,991038 | 1274 | 40693 | 110,466064 | 331,807442 | 386,981901 | 110.4661 | 331.8074 | 386.9819
2025-05-20 11:18:22.126 | 11:18:22 | 40702 | 40702 | 111,682328 | 331,23798 | 385,865196 | 1275 | 40694 | 110,745394 | 331,746405 | 386,843475 | 110.7454 | 331.7464 | 386.8435
2025-05-20 11:18:23.126 | 11:18:23 | 40703 | 40703 | 111,593381 | 331,14911 | 385,738553 | 1276 | 40695 | 110,915242 | 331,698064 | 386,705785 | 110.9152 | 331.6981 | 386.7058
2025-05-20 11:18:24.126 | 11:18:24 | 40704 | 40704 | 111,52375 | 331,100283 | 385,661369 | 1277 | 40696 | 111,080131 | 331,626942 | 386,567023 | 111.0801 | 331.6269 | 386.567
2025-05-20 11:18:25.126 | 11:18:25 | 40705 | 40705 | 111,520065 | 331,031182 | 385,532464 | 1278 | 40697 | 111,354226 | 331,559673 | 386,495929 | 111.3542 | 331.5597 | 386.4959
2025-05-20 11:18:26.126 | 11:18:26 | 40706 | 40706 | 111,691169 | 330,9764 | 385,475362 | 1279 | 40698 | 111,476193 | 331,482349 | 386,423088 | 111.4762 | 331.4823 | 386.4231
2025-05-20 11:18:27.126 | 11:18:27 | 40707 | 40707 | 111,69131 | 330,941053 | 385,415148 | 1280 | 40699 | 111,471176 | 331,42263 | 386,276765 | 111.4712 | 331.4226 | 386.2768
2025-05-20 11:18:28.126 | 11:18:28 | 40708 | 40708 | 111,686761 | 330,888711 | 385,298564 | 1281 | 40700 | 111,645523 | 331,355013 | 386,143922 | 111.6455 | 331.355 | 386.1439
2025-05-20 11:18:29.126 | 11:18:29 | 40709 | 40709 | 111,658341 | 330,830985 | 385,196324 | 1282 | 40701 | 111,601014 | 331,29971 | 385,991038 | 111.601 | 331.2997 | 385.991
2025-05-20 11:18:30.126 | 11:18:30 | 40710 | 40710 | 111,648172 | 330,775884 | 385,125242 | 1283 | 40702 | 111,682328 | 331,23798 | 385,865196 | 111.6823 | 331.238 | 385.8652
2025-05-20 11:18:31.126 | 11:18:31 | 40711 | 40711 | 111,569132 | 330,727605 | 385,098831 | 1284 | 40703 | 111,593381 | 331,14911 | 385,738553 | 111.5934 | 331.1491 | 385.7386
2025-05-20 11:18:32.126 | 11:18:32 | 40712 | 40712 | 111,570053 | 330,688817 | 385,026924 | 1285 | 40704 | 111,52375 | 331,100283 | 385,661369 | 111.5238 | 331.1003 | 385.6614
2025-05-20 11:18:33.125 | 11:18:33 | 40713 | 40713 | 111,596341 | 330,633299 | 384,94885 | 1286 | 40705 | 111,520065 | 331,031182 | 385,532464 | 111.5201 | 331.0312 | 385.5325
2025-05-20 11:18:34.126 | 11:18:34 | 40714 | 40714 | 111,577335 | 330,558258 | 384,828366 | 1287 | 40706 | 111,691169 | 330,9764 | 385,475362 | 111.6912 | 330.9764 | 385.4754
2025-05-20 11:18:35.126 | 11:18:35 | 40715 | 40715 | 111,581891 | 330,506107 | 384,713679 | 1288 | 40707 | 111,69131 | 330,941053 | 385,415148 | 111.6913 | 330.9411 | 385.4151
2025-05-20 11:18:36.126 | 11:18:36 | 40716 | 40716 | 111,605296 | 330,469429 | 384,663509 | 1289 | 40708 | 111,686761 | 330,888711 | 385,298564 | 111.6868 | 330.8887 | 385.2986
2025-05-20 11:18:37.126 | 11:18:37 | 40717 | 40717 | 111,68475 | 330,419028 | 384,589553 | 1290 | 40709 | 111,658341 | 330,830985 | 385,196324 | 111.6583 | 330.831 | 385.1963
2025-05-20 11:18:38.126 | 11:18:38 | 40718 | 40718 | 111,798346 | 330,359897 | 384,530544 | 1291 | 40710 | 111,648172 | 330,775884 | 385,125242 | 111.6482 | 330.7759 | 385.1252
2025-05-20 11:18:39.126 | 11:18:39 | 40719 | 40719 | 111,98348 | 330,326864 | 384,466956 | 1292 | 40711 | 111,569132 | 330,727605 | 385,098831 | 111.5691 | 330.7276 | 385.0988
2025-05-20 11:18:40.126 | 11:18:40 | 40720 | 40720 | 112,022822 | 330,26906 | 384,377395 | 1293 | 40712 | 111,570053 | 330,688817 | 385,026924 | 111.5701 | 330.6888 | 385.0269
2025-05-20 11:18:41.126 | 11:18:41 | 40721 | 40721 | 112,050731 | 330,210543 | 384,2362 | 1294 | 40713 | 111,596341 | 330,633299 | 384,94885 | 111.5963 | 330.6333 | 384.9488
2025-05-20 11:18:42.126 | 11:18:42 | 40722 | 40722 | 112,05652 | 330,14563 | 384,120203 | 1295 | 40714 | 111,577335 | 330,558258 | 384,828366 | 111.5773 | 330.5583 | 384.8284
2025-05-20 11:18:43.126 | 11:18:43 | 40723 | 40723 | 112,119661 | 330,084325 | 384,08659 | 1296 | 40715 | 111,581891 | 330,506107 | 384,713679 | 111.5819 | 330.5061 | 384.7137
2025-05-20 11:18:44.126 | 11:18:44 | 40724 | 40724 | 112,167872 | 330,027932 | 383,970213 | 1297 | 40716 | 111,605296 | 330,469429 | 384,663509 | 111.6053 | 330.4694 | 384.6635
2025-05-20 11:18:45.126 | 11:18:45 | 40725 | 40725 | 112,214592 | 329,977788 | 383,910801 | 1298 | 40717 | 111,68475 | 330,419028 | 384,589553 | 111.6847 | 330.419 | 384.5896
2025-05-20 11:18:46.126 | 11:18:46 | 40726 | 40726 | 112,221561 | 329,93557 | 383,823576 | 1299 | 40718 | 111,798346 | 330,359897 | 384,530544 | 111.7983 | 330.3599 | 384.5305
2025-05-20 11:18:47.126 | 11:18:47 | 40727 | 40727 | 112,23424 | 329,900661 | 383,713095 | 1300 | 40719 | 111,98348 | 330,326864 | 384,466956 | 111.9835 | 330.3269 | 384.467
2025-05-20 11:18:48.126 | 11:18:48 | 40728 | 40728 | 112,22923 | 329,830534 | 383,651442 | 1301 | 40720 | 112,022822 | 330,26906 | 384,377395 | 112.0228 | 330.2691 | 384.3774
2025-05-20 11:18:49.126 | 11:18:49 | 40729 | 40729 | 112,322727 | 329,783196 | 383,57674 | 1302 | 40721 | 112,050731 | 330,210543 | 384,2362 | 112.0507 | 330.2105 | 384.2362
2025-05-20 11:18:50.126 | 11:18:50 | 40730 | 40730 | 112,420213 | 329,723357 | 383,484921 | 1303 | 40722 | 112,05652 | 330,14563 | 384,120203 | 112.0565 | 330.1456 | 384.1202
2025-05-20 11:18:51.126 | 11:18:51 | 40731 | 40731 | 112,642343 | 329,66855 | 383,395316 | 1304 | 40723 | 112,119661 | 330,084325 | 384,08659 | 112.1197 | 330.0843 | 384.0866
2025-05-20 11:18:52.126 | 11:18:52 | 40732 | 40732 | 112,850784 | 329,639635 | 383,298639 | 1305 | 40724 | 112,167872 | 330,027932 | 383,970213 | 112.1679 | 330.0279 | 383.9702
2025-05-20 11:18:53.126 | 11:18:53 | 40733 | 40733 | 112,951527 | 329,571462 | 383,167948 | 1306 | 40725 | 112,214592 | 329,977788 | 383,910801 | 112.2146 | 329.9778 | 383.9108
2025-05-20 11:18:54.126 | 11:18:54 | 40734 | 40734 | 112,949878 | 329,513216 | 383,105153 | 1307 | 40726 | 112,221561 | 329,93557 | 383,823576 | 112.2216 | 329.9356 | 383.8236
2025-05-20 11:18:55.126 | 11:18:55 | 40735 | 40735 | 112,996997 | 329,459514 | 383,0041 | 1308 | 40727 | 112,23424 | 329,900661 | 383,713095 | 112.2342 | 329.9007 | 383.7131
2025-05-20 11:18:56.126 | 11:18:56 | 40736 | 40736 | 113,052044 | 329,38612 | 382,881367 | 1309 | 40728 | 112,22923 | 329,830534 | 383,651442 | 112.2292 | 329.8305 | 383.6514
2025-05-20 11:18:57.126 | 11:18:57 | 40737 | 40737 | 113,060859 | 329,335296 | 382,729845 | 1310 | 40729 | 112,322727 | 329,783196 | 383,57674 | 112.3227 | 329.7832 | 383.5767
2025-05-20 11:18:58.126 | 11:18:58 | 40738 | 40738 | 113,052612 | 329,270629 | 382,618594 | 1311 | 40730 | 112,420213 | 329,723357 | 383,484921 | 112.4202 | 329.7234 | 383.4849
2025-05-20 11:18:59.126 | 11:18:59 | 40739 | 40739 | 113,109158 | 329,250684 | 382,518399 | 1312 | 40731 | 112,642343 | 329,66855 | 383,395316 | 112.6423 | 329.6685 | 383.3953
2025-05-20 11:19:00.126 | 11:19:00 | 40740 | 40740 | 113,066719 | 329,183774 | 382,419048 | 1313 | 40732 | 112,850784 | 329,639635 | 383,298639 | 112.8508 | 329.6396 | 383.2986
2025-05-20 11:19:01.126 | 11:19:01 | 40741 | 40741 | 112,937257 | 329,148908 | 382,316928 | 1314 | 40733 | 112,951527 | 329,571462 | 383,167948 | 112.9515 | 329.5715 | 383.1679
2025-05-20 11:19:02.126 | 11:19:02 | 40742 | 40742 | 112,889828 | 329,076735 | 382,247194 | 1315 | 40734 | 112,949878 | 329,513216 | 383,105153 | 112.9499 | 329.5132 | 383.1052
2025-05-20 11:19:03.126 | 11:19:03 | 40743 | 40743 | 112,801162 | 328,995093 | 382,154352 | 1316 | 40735 | 112,996997 | 329,459514 | 383,0041 | 112.997 | 329.4595 | 383.0041
2025-05-20 11:19:04.126 | 11:19:04 | 40744 | 40744 | 112,659631 | 328,914002 | 382,044899 | 1317 | 40736 | 113,052044 | 329,38612 | 382,881367 | 113.052 | 329.3861 | 382.8814
2025-05-20 11:19:05.126 | 11:19:05 | 40745 | 40745 | 112,572014 | 328,829126 | 381,953003 | 1318 | 40737 | 113,060859 | 329,335296 | 382,729845 | 113.0609 | 329.3353 | 382.7298
2025-05-20 11:19:06.126 | 11:19:06 | 40746 | 40746 | 112,513788 | 328,75865 | 381,863163 | 1319 | 40738 | 113,052612 | 329,270629 | 382,618594 | 113.0526 | 329.2706 | 382.6186
2025-05-20 11:19:07.126 | 11:19:07 | 40747 | 40747 | 112,364644 | 328,699192 | 381,766363 | 1320 | 40739 | 113,109158 | 329,250684 | 382,518399 | 113.1092 | 329.2507 | 382.5184
2025-05-20 11:19:08.126 | 11:19:08 | 40748 | 40748 | 112,346928 | 328,61879 | 381,665563 | 1321 | 40740 | 113,066719 | 329,183774 | 382,419048 | 113.0667 | 329.1838 | 382.419
2025-05-20 11:19:09.126 | 11:19:09 | 40749 | 40749 | 112,349207 | 328,542331 | 381,619399 | 1322 | 40741 | 112,937257 | 329,148908 | 382,316928 | 112.9373 | 329.1489 | 382.3169
2025-05-20 11:19:10.126 | 11:19:10 | 40750 | 40750 | 112,365133 | 328,480296 | 381,581216 | 1323 | 40742 | 112,889828 | 329,076735 | 382,247194 | 112.8898 | 329.0767 | 382.2472
2025-05-20 11:19:11.126 | 11:19:11 | 40751 | 40751 | 112,318692 | 328,418088 | 381,502171 | 1324 | 40743 | 112,801162 | 328,995093 | 382,154352 | 112.8012 | 328.9951 | 382.1544
2025-05-20 11:19:12.126 | 11:19:12 | 40752 | 40752 | 112,329554 | 328,371747 | 381,433377 | 1325 | 40744 | 112,659631 | 328,914002 | 382,044899 | 112.6596 | 328.914 | 382.0449
2025-05-20 11:19:13.126 | 11:19:13 | 40753 | 40753 | 112,359226 | 328,307736 | 381,376422 | 1326 | 40745 | 112,572014 | 328,829126 | 381,953003 | 112.572 | 328.8291 | 381.953
2025-05-20 11:19:14.126 | 11:19:14 | 40754 | 40754 | 112,357584 | 328,251601 | 381,282581 | 1327 | 40746 | 112,513788 | 328,75865 | 381,863163 | 112.5138 | 328.7586 | 381.8632
2025-05-20 11:19:15.126 | 11:19:15 | 40755 | 40755 | 112,334072 | 328,206192 | 381,213435 | 1328 | 40747 | 112,364644 | 328,699192 | 381,766363 | 112.3646 | 328.6992 | 381.7664
2025-05-20 11:19:16.126 | 11:19:16 | 40756 | 40756 | 112,233198 | 328,148951 | 381,132243 | 1329 | 40748 | 112,346928 | 328,61879 | 381,665563 | 112.3469 | 328.6188 | 381.6656
2025-05-20 11:19:17.126 | 11:19:17 | 40757 | 40757 | 112,169713 | 328,100904 | 381,076353 | 1330 | 40749 | 112,349207 | 328,542331 | 381,619399 | 112.3492 | 328.5423 | 381.6194
2025-05-20 11:19:18.126 | 11:19:18 | 40758 | 40758 | 112,271833 | 328,046737 | 380,977109 | 1331 | 40750 | 112,365133 | 328,480296 | 381,581216 | 112.3651 | 328.4803 | 381.5812
2025-05-20 11:19:19.126 | 11:19:19 | 40759 | 40759 | 112,1412 | 327,975544 | 380,859343 | 1332 | 40751 | 112,318692 | 328,418088 | 381,502171 | 112.3187 | 328.4181 | 381.5022
2025-05-20 11:19:20.126 | 11:19:20 | 40760 | 40760 | 112,09632 | 327,916663 | 380,773755 | 1333 | 40752 | 112,329554 | 328,371747 | 381,433377 | 112.3296 | 328.3717 | 381.4334
2025-05-20 11:19:21.126 | 11:19:21 | 40761 | 40761 | 112,18406 | 327,869273 | 380,699469 | 1334 | 40753 | 112,359226 | 328,307736 | 381,376422 | 112.3592 | 328.3077 | 381.3764
2025-05-20 11:19:22.126 | 11:19:22 | 40762 | 40762 | 112,292025 | 327,822313 | 380,622588 | 1335 | 40754 | 112,357584 | 328,251601 | 381,282581 | 112.3576 | 328.2516 | 381.2826
2025-05-20 11:19:23.126 | 11:19:23 | 40763 | 40763 | 112,423902 | 327,778064 | 380,581319 | 1336 | 40755 | 112,334072 | 328,206192 | 381,213435 | 112.3341 | 328.2062 | 381.2134
2025-05-20 11:19:24.126 | 11:19:24 | 40764 | 40764 | 112,544902 | 327,746065 | 380,524243 | 1337 | 40756 | 112,233198 | 328,148951 | 381,132243 | 112.2332 | 328.149 | 381.1322
2025-05-20 11:19:25.126 | 11:19:25 | 40765 | 40765 | 112,664584 | 327,71637 | 380,467973 | 1338 | 40757 | 112,169713 | 328,100904 | 381,076353 | 112.1697 | 328.1009 | 381.0764
2025-05-20 11:19:26.126 | 11:19:26 | 40766 | 40766 | 112,799945 | 327,637255 | 380,405758 | 1339 | 40758 | 112,271833 | 328,046737 | 380,977109 | 112.2718 | 328.0467 | 380.9771
2025-05-20 11:19:27.126 | 11:19:27 | 40767 | 40767 | 112,912732 | 327,601604 | 380,334811 | 1340 | 40759 | 112,1412 | 327,975544 | 380,859343 | 112.1412 | 327.9755 | 380.8593
2025-05-20 11:19:28.126 | 11:19:28 | 40768 | 40768 | 112,940279 | 327,555049 | 380,22451 | 1341 | 40760 | 112,09632 | 327,916663 | 380,773755 | 112.0963 | 327.9167 | 380.7738
2025-05-20 11:19:29.126 | 11:19:29 | 40769 | 40769 | 112,91533 | 327,501868 | 380,098582 | 1342 | 40761 | 112,18406 | 327,869273 | 380,699469 | 112.1841 | 327.8693 | 380.6995
2025-05-20 11:19:30.126 | 11:19:30 | 40770 | 40770 | 113,005331 | 327,470836 | 379,989653 | 1343 | 40762 | 112,292025 | 327,822313 | 380,622588 | 112.292 | 327.8223 | 380.6226
2025-05-20 11:19:31.126 | 11:19:31 | 40771 | 40771 | 112,969016 | 327,430212 | 379,883311 | 1344 | 40763 | 112,423902 | 327,778064 | 380,581319 | 112.4239 | 327.7781 | 380.5813
2025-05-20 11:19:32.126 | 11:19:32 | 40772 | 40772 | 112,96726 | 327,365053 | 379,779432 | 1345 | 40764 | 112,544902 | 327,746065 | 380,524243 | 112.5449 | 327.7461 | 380.5242
2025-05-20 11:19:33.126 | 11:19:33 | 40773 | 40773 | 112,951609 | 327,306399 | 379,664647 | 1346 | 40765 | 112,664584 | 327,71637 | 380,467973 | 112.6646 | 327.7164 | 380.468
2025-05-20 11:19:34.126 | 11:19:34 | 40774 | 40774 | 112,955902 | 327,239665 | 379,586472 | 1347 | 40766 | 112,799945 | 327,637255 | 380,405758 | 112.7999 | 327.6373 | 380.4058
2025-05-20 11:19:35.126 | 11:19:35 | 40775 | 40775 | 113,031407 | 327,202492 | 379,495438 | 1348 | 40767 | 112,912732 | 327,601604 | 380,334811 | 112.9127 | 327.6016 | 380.3348
2025-05-20 11:19:36.126 | 11:19:36 | 40776 | 40776 | 113,143223 | 327,139679 | 379,408319 | 1349 | 40768 | 112,940279 | 327,555049 | 380,22451 | 112.9403 | 327.555 | 380.2245
2025-05-20 11:19:37.126 | 11:19:37 | 40777 | 40777 | 113,190831 | 327,077348 | 379,315667 | 1350 | 40769 | 112,91533 | 327,501868 | 380,098582 | 112.9153 | 327.5019 | 380.0986
2025-05-20 11:19:38.126 | 11:19:38 | 40778 | 40778 | 113,162126 | 327,020443 | 379,228524 | 1351 | 40770 | 113,005331 | 327,470836 | 379,989653 | 113.0053 | 327.4708 | 379.9897
2025-05-20 11:19:39.126 | 11:19:39 | 40779 | 40779 | 113,149301 | 326,941657 | 379,126437 | 1352 | 40771 | 112,969016 | 327,430212 | 379,883311 | 112.969 | 327.4302 | 379.8833
2025-05-20 11:19:40.126 | 11:19:40 | 40780 | 40780 | 113,150747 | 326,878015 | 379,078185 | 1353 | 40772 | 112,96726 | 327,365053 | 379,779432 | 112.9673 | 327.3651 | 379.7794
2025-05-20 11:19:41.126 | 11:19:41 | 40781 | 40781 | 113,051059 | 326,826846 | 378,970928 | 1354 | 40773 | 112,951609 | 327,306399 | 379,664647 | 112.9516 | 327.3064 | 379.6646
2025-05-20 11:19:42.125 | 11:19:42 | 40782 | 40782 | 113,030338 | 326,740967 | 378,8408 | 1355 | 40774 | 112,955902 | 327,239665 | 379,586472 | 112.9559 | 327.2397 | 379.5865
2025-05-20 11:19:43.126 | 11:19:43 | 40783 | 40783 | 112,979413 | 326,704147 | 378,719833 | 1356 | 40775 | 113,031407 | 327,202492 | 379,495438 | 113.0314 | 327.2025 | 379.4954
2025-05-20 11:19:44.126 | 11:19:44 | 40784 | 40784 | 112,968315 | 326,634716 | 378,643927 | 1357 | 40776 | 113,143223 | 327,139679 | 379,408319 | 113.1432 | 327.1397 | 379.4083
2025-05-20 11:19:45.126 | 11:19:45 | 40785 | 40785 | 112,976446 | 326,576632 | 378,601934 | 1358 | 40777 | 113,190831 | 327,077348 | 379,315667 | 113.1908 | 327.0773 | 379.3157
2025-05-20 11:19:46.126 | 11:19:46 | 40786 | 40786 | 113,118121 | 326,522287 | 378,544669 | 1359 | 40778 | 113,162126 | 327,020443 | 379,228524 | 113.1621 | 327.0204 | 379.2285
2025-05-20 11:19:47.126 | 11:19:47 | 40787 | 40787 | 113,302749 | 326,450745 | 378,432226 | 1360 | 40779 | 113,149301 | 326,941657 | 379,126437 | 113.1493 | 326.9417 | 379.1264
2025-05-20 11:19:48.126 | 11:19:48 | 40788 | 40788 | 113,593104 | 326,41015 | 378,28965 | 1361 | 40780 | 113,150747 | 326,878015 | 379,078185 | 113.1507 | 326.878 | 379.0782
2025-05-20 11:19:49.126 | 11:19:49 | 40789 | 40789 | 113,726386 | 326,347179 | 378,221271 | 1362 | 40781 | 113,051059 | 326,826846 | 378,970928 | 113.0511 | 326.8268 | 378.9709
2025-05-20 11:19:50.126 | 11:19:50 | 40790 | 40790 | 113,697902 | 326,2719 | 378,248102 | 1363 | 40782 | 113,030338 | 326,740967 | 378,8408 | 113.0303 | 326.741 | 378.8408
2025-05-20 11:19:51.126 | 11:19:51 | 40791 | 40791 | 113,526665 | 326,227602 | 378,187442 | 1364 | 40783 | 112,979413 | 326,704147 | 378,719833 | 112.9794 | 326.7041 | 378.7198
2025-05-20 11:19:52.126 | 11:19:52 | 40792 | 40792 | 113,38473 | 326,172776 | 378,10255 | 1365 | 40784 | 112,968315 | 326,634716 | 378,643927 | 112.9683 | 326.6347 | 378.6439
2025-05-20 11:19:53.126 | 11:19:53 | 40793 | 40793 | 113,292865 | 326,116151 | 378,016501 | 1366 | 40785 | 112,976446 | 326,576632 | 378,601934 | 112.9764 | 326.5766 | 378.6019
2025-05-20 11:19:54.126 | 11:19:54 | 40794 | 40794 | 113,221275 | 326,088328 | 377,998959 | 1367 | 40786 | 113,118121 | 326,522287 | 378,544669 | 113.1181 | 326.5223 | 378.5447
2025-05-20 11:19:55.126 | 11:19:55 | 40795 | 40795 | 113,138873 | 326,025456 | 377,974688 | 1368 | 40787 | 113,302749 | 326,450745 | 378,432226 | 113.3027 | 326.4507 | 378.4322
2025-05-20 11:19:56.126 | 11:19:56 | 40796 | 40796 | 113,105355 | 325,994098 | 377,879732 | 1369 | 40788 | 113,593104 | 326,41015 | 378,28965 | 113.5931 | 326.4101 | 378.2896
2025-05-20 11:19:57.126 | 11:19:57 | 40797 | 40797 | 112,99426 | 325,936452 | 377,754479 | 1370 | 40789 | 113,726386 | 326,347179 | 378,221271 | 113.7264 | 326.3472 | 378.2213
2025-05-20 11:19:58.126 | 11:19:58 | 40798 | 40798 | 113,022034 | 325,881119 | 377,674892 | 1371 | 40790 | 113,697902 | 326,2719 | 378,248102 | 113.6979 | 326.2719 | 378.2481
2025-05-20 11:19:59.126 | 11:19:59 | 40799 | 40799 | 113,176225 | 325,808966 | 377,583748 | 1372 | 40791 | 113,526665 | 326,227602 | 378,187442 | 113.5267 | 326.2276 | 378.1874
2025-05-20 11:20:00.126 | 11:20:00 | 40800 | 40800 | 113,227786 | 325,754519 | 377,475013 | 1373 | 40792 | 113,38473 | 326,172776 | 378,10255 | 113.3847 | 326.1728 | 378.1026
2025-05-20 11:20:01.126 | 11:20:01 | 40801 | 40801 | 113,260375 | 325,677419 | 377,408883 | 1374 | 40793 | 113,292865 | 326,116151 | 378,016501 | 113.2929 | 326.1162 | 378.0165
2025-05-20 11:20:02.126 | 11:20:02 | 40802 | 40802 | 113,377804 | 325,619192 | 377,369591 | 1375 | 40794 | 113,221275 | 326,088328 | 377,998959 | 113.2213 | 326.0883 | 377.999
2025-05-20 11:20:03.126 | 11:20:03 | 40803 | 40803 | 113,543845 | 325,566974 | 377,333788 | 1376 | 40795 | 113,138873 | 326,025456 | 377,974688 | 113.1389 | 326.0255 | 377.9747
2025-05-20 11:20:04.126 | 11:20:04 | 40804 | 40804 | 113,681379 | 325,509977 | 377,206997 | 1377 | 40796 | 113,105355 | 325,994098 | 377,879732 | 113.1054 | 325.9941 | 377.8797
2025-05-20 11:20:05.125 | 11:20:05 | 40805 | 40805 | 113,737282 | 325,441053 | 377,127165 | 1378 | 40797 | 112,99426 | 325,936452 | 377,754479 | 112.9943 | 325.9365 | 377.7545
2025-05-20 11:20:06.126 | 11:20:06 | 40806 | 40806 | 113,74287 | 325,376857 | 377,037832 | 1379 | 40798 | 113,022034 | 325,881119 | 377,674892 | 113.022 | 325.8811 | 377.6749
2025-05-20 11:20:07.126 | 11:20:07 | 40807 | 40807 | 113,715548 | 325,348585 | 376,93814 | 1380 | 40799 | 113,176225 | 325,808966 | 377,583748 | 113.1762 | 325.809 | 377.5837
2025-05-20 11:20:08.126 | 11:20:08 | 40808 | 40808 | 113,845826 | 325,282527 | 376,83028 | 1381 | 40800 | 113,227786 | 325,754519 | 377,475013 | 113.2278 | 325.7545 | 377.475
2025-05-20 11:20:09.126 | 11:20:09 | 40809 | 40809 | 113,876738 | 325,240216 | 376,767106 | 1382 | 40801 | 113,260375 | 325,677419 | 377,408883 | 113.2604 | 325.6774 | 377.4089
2025-05-20 11:20:10.126 | 11:20:10 | 40810 | 40810 | 113,901076 | 325,168626 | 376,690781 | 1383 | 40802 | 113,377804 | 325,619192 | 377,369591 | 113.3778 | 325.6192 | 377.3696
2025-05-20 11:20:11.126 | 11:20:11 | 40811 | 40811 | 113,894936 | 325,123874 | 376,657753 | 1384 | 40803 | 113,543845 | 325,566974 | 377,333788 | 113.5438 | 325.567 | 377.3338
2025-05-20 11:20:12.126 | 11:20:12 | 40812 | 40812 | 113,790995 | 325,068714 | 376,581296 | 1385 | 40804 | 113,681379 | 325,509977 | 377,206997 | 113.6814 | 325.51 | 377.207
2025-05-20 11:20:13.126 | 11:20:13 | 40813 | 40813 | 113,710562 | 325,002178 | 376,503008 | 1386 | 40805 | 113,737282 | 325,441053 | 377,127165 | 113.7373 | 325.4411 | 377.1272
2025-05-20 11:20:14.126 | 11:20:14 | 40814 | 40814 | 113,62981 | 324,923844 | 376,426569 | 1387 | 40806 | 113,74287 | 325,376857 | 377,037832 | 113.7429 | 325.3769 | 377.0378
2025-05-20 11:20:15.126 | 11:20:15 | 40815 | 40815 | 113,609829 | 324,886231 | 376,334614 | 1388 | 40807 | 113,715548 | 325,348585 | 376,93814 | 113.7155 | 325.3486 | 376.9381
2025-05-20 11:20:16.126 | 11:20:16 | 40816 | 40816 | 113,637877 | 324,842846 | 376,206119 | 1389 | 40808 | 113,845826 | 325,282527 | 376,83028 | 113.8458 | 325.2825 | 376.8303
2025-05-20 11:20:17.126 | 11:20:17 | 40817 | 40817 | 113,635376 | 324,78547 | 376,106079 | 1390 | 40809 | 113,876738 | 325,240216 | 376,767106 | 113.8767 | 325.2402 | 376.7671
2025-05-20 11:20:18.126 | 11:20:18 | 40818 | 40818 | 113,565316 | 324,73124 | 376,072761 | 1391 | 40810 | 113,901076 | 325,168626 | 376,690781 | 113.9011 | 325.1686 | 376.6908
2025-05-20 11:20:19.126 | 11:20:19 | 40819 | 40819 | 113,439832 | 324,698762 | 376,038092 | 1392 | 40811 | 113,894936 | 325,123874 | 376,657753 | 113.8949 | 325.1239 | 376.6578
2025-05-20 11:20:20.126 | 11:20:20 | 40820 | 40820 | 113,351865 | 324,645778 | 375,967833 | 1393 | 40812 | 113,790995 | 325,068714 | 376,581296 | 113.791 | 325.0687 | 376.5813
2025-05-20 11:20:21.126 | 11:20:21 | 40821 | 40821 | 113,294074 | 324,608832 | 375,90815 | 1394 | 40813 | 113,710562 | 325,002178 | 376,503008 | 113.7106 | 325.0022 | 376.503
2025-05-20 11:20:22.126 | 11:20:22 | 40822 | 40822 | 113,301678 | 324,547935 | 375,840093 | 1395 | 40814 | 113,62981 | 324,923844 | 376,426569 | 113.6298 | 324.9238 | 376.4266
2025-05-20 11:20:23.126 | 11:20:23 | 40823 | 40823 | 113,379042 | 324,495856 | 375,749177 | 1396 | 40815 | 113,609829 | 324,886231 | 376,334614 | 113.6098 | 324.8862 | 376.3346
2025-05-20 11:20:24.126 | 11:20:24 | 40824 | 40824 | 113,390632 | 324,440328 | 375,667408 | 1397 | 40816 | 113,637877 | 324,842846 | 376,206119 | 113.6379 | 324.8428 | 376.2061
2025-05-20 11:20:25.126 | 11:20:25 | 40825 | 40825 | 113,331111 | 324,391683 | 375,612084 | 1398 | 40817 | 113,635376 | 324,78547 | 376,106079 | 113.6354 | 324.7855 | 376.1061
2025-05-20 11:20:26.126 | 11:20:26 | 40826 | 40826 | 113,359759 | 324,343344 | 375,589466 | 1399 | 40818 | 113,565316 | 324,73124 | 376,072761 | 113.5653 | 324.7312 | 376.0728
2025-05-20 11:20:27.126 | 11:20:27 | 40827 | 40827 | 113,332149 | 324,304309 | 375,502578 | 1400 | 40819 | 113,439832 | 324,698762 | 376,038092 | 113.4398 | 324.6988 | 376.0381
2025-05-20 11:20:28.126 | 11:20:28 | 40828 | 40828 | 113,343649 | 324,25165 | 375,387106 | 1401 | 40820 | 113,351865 | 324,645778 | 375,967833 | 113.3519 | 324.6458 | 375.9678
2025-05-20 11:20:29.126 | 11:20:29 | 40829 | 40829 | 113,352724 | 324,208248 | 375,327737 | 1402 | 40821 | 113,294074 | 324,608832 | 375,90815 | 113.2941 | 324.6088 | 375.9081
2025-05-20 11:20:30.126 | 11:20:30 | 40830 | 40830 | 113,303352 | 324,144272 | 375,311329 | 1403 | 40822 | 113,301678 | 324,547935 | 375,840093 | 113.3017 | 324.5479 | 375.8401
2025-05-20 11:20:31.126 | 11:20:31 | 40831 | 40831 | 113,226771 | 324,091894 | 375,264591 | 1404 | 40823 | 113,379042 | 324,495856 | 375,749177 | 113.379 | 324.4959 | 375.7492
2025-05-20 11:20:32.126 | 11:20:32 | 40832 | 40832 | 113,141143 | 324,051511 | 375,227853 | 1405 | 40824 | 113,390632 | 324,440328 | 375,667408 | 113.3906 | 324.4403 | 375.6674
2025-05-20 11:20:33.126 | 11:20:33 | 40833 | 40833 | 113,136674 | 324,005134 | 375,157332 | 1406 | 40825 | 113,331111 | 324,391683 | 375,612084 | 113.3311 | 324.3917 | 375.6121
2025-05-20 11:20:34.126 | 11:20:34 | 40834 | 40834 | 113,125031 | 323,960767 | 375,034701 | 1407 | 40826 | 113,359759 | 324,343344 | 375,589466 | 113.3598 | 324.3433 | 375.5895
2025-05-20 11:20:35.126 | 11:20:35 | 40835 | 40835 | 113,142981 | 323,91912 | 374,95711 | 1408 | 40827 | 113,332149 | 324,304309 | 375,502578 | 113.3321 | 324.3043 | 375.5026
2025-05-20 11:20:36.126 | 11:20:36 | 40836 | 40836 | 113,10897 | 323,854708 | 374,876106 | 1409 | 40828 | 113,343649 | 324,25165 | 375,387106 | 113.3436 | 324.2516 | 375.3871
2025-05-20 11:20:37.126 | 11:20:37 | 40837 | 40837 | 113,128084 | 323,807428 | 374,833136 | 1410 | 40829 | 113,352724 | 324,208248 | 375,327737 | 113.3527 | 324.2082 | 375.3277
2025-05-20 11:20:38.126 | 11:20:38 | 40838 | 40838 | 113,121478 | 323,751555 | 374,813997 | 1411 | 40830 | 113,303352 | 324,144272 | 375,311329 | 113.3034 | 324.1443 | 375.3113
2025-05-20 11:20:39.126 | 11:20:39 | 40839 | 40839 | 113,154114 | 323,703124 | 374,743104 | 1412 | 40831 | 113,226771 | 324,091894 | 375,264591 | 113.2268 | 324.0919 | 375.2646
2025-05-20 11:20:40.126 | 11:20:40 | 40840 | 40840 | 113,138486 | 323,657775 | 374,651121 | 1413 | 40832 | 113,141143 | 324,051511 | 375,227853 | 113.1411 | 324.0515 | 375.2279
2025-05-20 11:20:41.126 | 11:20:41 | 40841 | 40841 | 113,170251 | 323,573939 | 374,610369 | 1414 | 40833 | 113,136674 | 324,005134 | 375,157332 | 113.1367 | 324.0051 | 375.1573
2025-05-20 11:20:42.126 | 11:20:42 | 40842 | 40842 | 113,206622 | 323,500633 | 374,531346 | 1415 | 40834 | 113,125031 | 323,960767 | 375,034701 | 113.125 | 323.9608 | 375.0347
2025-05-20 11:20:43.126 | 11:20:43 | 40843 | 40843 | 113,247921 | 323,435122 | 374,458795 | 1416 | 40835 | 113,142981 | 323,91912 | 374,95711 | 113.143 | 323.9191 | 374.9571
2025-05-20 11:20:44.126 | 11:20:44 | 40844 | 40844 | 113,184196 | 323,375525 | 374,427209 | 1417 | 40836 | 113,10897 | 323,854708 | 374,876106 | 113.109 | 323.8547 | 374.8761
2025-05-20 11:20:45.126 | 11:20:45 | 40845 | 40845 | 113,216217 | 323,330412 | 374,374418 | 1418 | 40837 | 113,128084 | 323,807428 | 374,833136 | 113.1281 | 323.8074 | 374.8331
2025-05-20 11:20:46.126 | 11:20:46 | 40846 | 40846 | 113,247777 | 323,293539 | 374,268965 | 1419 | 40838 | 113,121478 | 323,751555 | 374,813997 | 113.1215 | 323.7516 | 374.814
2025-05-20 11:20:47.126 | 11:20:47 | 40847 | 40847 | 113,200017 | 323,224229 | 374,203071 | 1420 | 40839 | 113,154114 | 323,703124 | 374,743104 | 113.1541 | 323.7031 | 374.7431
2025-05-20 11:20:48.126 | 11:20:48 | 40848 | 40848 | 113,038742 | 323,17111 | 374,090157 | 1421 | 40840 | 113,138486 | 323,657775 | 374,651121 | 113.1385 | 323.6578 | 374.6511
2025-05-20 11:20:49.126 | 11:20:49 | 40849 | 40849 | 112,921022 | 323,127041 | 374,010757 | 1422 | 40841 | 113,170251 | 323,573939 | 374,610369 | 113.1703 | 323.5739 | 374.6104
2025-05-20 11:20:50.126 | 11:20:50 | 40850 | 40850 | 112,946295 | 323,078701 | 373,951807 | 1423 | 40842 | 113,206622 | 323,500633 | 374,531346 | 113.2066 | 323.5006 | 374.5313
2025-05-20 11:20:51.126 | 11:20:51 | 40851 | 40851 | 113,06148 | 323,021997 | 373,93266 | 1424 | 40843 | 113,247921 | 323,435122 | 374,458795 | 113.2479 | 323.4351 | 374.4588
2025-05-20 11:20:52.126 | 11:20:52 | 40852 | 40852 | 113,189899 | 322,965746 | 373,886759 | 1425 | 40844 | 113,184196 | 323,375525 | 374,427209 | 113.1842 | 323.3755 | 374.4272
2025-05-20 11:20:53.126 | 11:20:53 | 40853 | 40853 | 113,279388 | 322,911735 | 373,81773 | 1426 | 40845 | 113,216217 | 323,330412 | 374,374418 | 113.2162 | 323.3304 | 374.3744
2025-05-20 11:20:54.126 | 11:20:54 | 40854 | 40854 | 113,320098 | 322,853041 | 373,737132 | 1427 | 40846 | 113,247777 | 323,293539 | 374,268965 | 113.2478 | 323.2935 | 374.269
2025-05-20 11:20:55.126 | 11:20:55 | 40855 | 40855 | 113,369615 | 322,78971 | 373,664992 | 1428 | 40847 | 113,200017 | 323,224229 | 374,203071 | 113.2 | 323.2242 | 374.2031
2025-05-20 11:20:56.126 | 11:20:56 | 40856 | 40856 | 113,409305 | 322,723343 | 373,583886 | 1429 | 40848 | 113,038742 | 323,17111 | 374,090157 | 113.0387 | 323.1711 | 374.0902
2025-05-20 11:20:57.126 | 11:20:57 | 40857 | 40857 | 113,428672 | 322,650952 | 373,561181 | 1430 | 40849 | 112,921022 | 323,127041 | 374,010757 | 112.921 | 323.127 | 374.0108
2025-05-20 11:20:58.126 | 11:20:58 | 40858 | 40858 | 113,328997 | 322,595049 | 373,482096 | 1431 | 40850 | 112,946295 | 323,078701 | 373,951807 | 112.9463 | 323.0787 | 373.9518
2025-05-20 11:20:59.126 | 11:20:59 | 40859 | 40859 | 113,382378 | 322,542686 | 373,401059 | 1432 | 40851 | 113,06148 | 323,021997 | 373,93266 | 113.0615 | 323.022 | 373.9327
2025-05-20 11:21:00.126 | 11:21:00 | 40860 | 40860 | 113,434089 | 322,490585 | 373,322226 | 1433 | 40852 | 113,189899 | 322,965746 | 373,886759 | 113.1899 | 322.9657 | 373.8868
2025-05-20 11:21:01.126 | 11:21:01 | 40861 | 40861 | 113,307754 | 322,424526 | 373,198546 | 1434 | 40853 | 113,279388 | 322,911735 | 373,81773 | 113.2794 | 322.9117 | 373.8177
2025-05-20 11:21:02.126 | 11:21:02 | 40862 | 40862 | 113,195266 | 322,362695 | 373,131089 | 1435 | 40854 | 113,320098 | 322,853041 | 373,737132 | 113.3201 | 322.853 | 373.7371
2025-05-20 11:21:03.126 | 11:21:03 | 40863 | 40863 | 113,177251 | 322,310193 | 373,077888 | 1436 | 40855 | 113,369615 | 322,78971 | 373,664992 | 113.3696 | 322.7897 | 373.665
2025-05-20 11:21:04.126 | 11:21:04 | 40864 | 40864 | 113,148632 | 322,272132 | 373,012759 | 1437 | 40856 | 113,409305 | 322,723343 | 373,583886 | 113.4093 | 322.7233 | 373.5839
2025-05-20 11:21:05.126 | 11:21:05 | 40865 | 40865 | 112,962029 | 322,212259 | 372,919529 | 1438 | 40857 | 113,428672 | 322,650952 | 373,561181 | 113.4287 | 322.651 | 373.5612
2025-05-20 11:21:06.126 | 11:21:06 | 40866 | 40866 | 113,136991 | 322,134419 | 372,837594 | 1439 | 40858 | 113,328997 | 322,595049 | 373,482096 | 113.329 | 322.595 | 373.4821
2025-05-20 11:21:07.126 | 11:21:07 | 40867 | 40867 | 113,315972 | 322,07715 | 372,795624 | 1440 | 40859 | 113,382378 | 322,542686 | 373,401059 | 113.3824 | 322.5427 | 373.4011
2025-05-20 11:21:08.126 | 11:21:08 | 40868 | 40868 | 113,484073 | 322,027389 | 372,695121 | 1441 | 40860 | 113,434089 | 322,490585 | 373,322226 | 113.4341 | 322.4906 | 373.3222
2025-05-20 11:21:09.126 | 11:21:09 | 40869 | 40869 | 113,661168 | 321,948177 | 372,624672 | 1442 | 40861 | 113,307754 | 322,424526 | 373,198546 | 113.3078 | 322.4245 | 373.1985
2025-05-20 11:21:10.126 | 11:21:10 | 40870 | 40870 | 113,752674 | 321,863643 | 372,544161 | 1443 | 40862 | 113,195266 | 322,362695 | 373,131089 | 113.1953 | 322.3627 | 373.1311
2025-05-20 11:21:11.126 | 11:21:11 | 40871 | 40871 | 113,839852 | 321,803493 | 372,424528 | 1444 | 40863 | 113,177251 | 322,310193 | 373,077888 | 113.1773 | 322.3102 | 373.0779
2025-05-20 11:21:12.126 | 11:21:12 | 40872 | 40872 | 113,706658 | 321,740544 | 372,317281 | 1445 | 40864 | 113,148632 | 322,272132 | 373,012759 | 113.1486 | 322.2721 | 373.0128
2025-05-20 11:21:13.126 | 11:21:13 | 40873 | 40873 | 113,570231 | 321,659004 | 372,263594 | 1446 | 40865 | 112,962029 | 322,212259 | 372,919529 | 112.962 | 322.2123 | 372.9195
2025-05-20 11:21:14.126 | 11:21:14 | 40874 | 40874 | 113,508062 | 321,596509 | 372,144879 | 1447 | 40866 | 113,136991 | 322,134419 | 372,837594 | 113.137 | 322.1344 | 372.8376
2025-05-20 11:21:15.126 | 11:21:15 | 40875 | 40875 | 113,493096 | 321,544581 | 372,073061 | 1448 | 40867 | 113,315972 | 322,07715 | 372,795624 | 113.316 | 322.0772 | 372.7956
2025-05-20 11:21:16.125 | 11:21:16 | 40876 | 40876 | 113,296225 | 321,492381 | 372,01504 | 1449 | 40868 | 113,484073 | 322,027389 | 372,695121 | 113.4841 | 322.0274 | 372.6951
2025-05-20 11:21:17.126 | 11:21:17 | 40877 | 40877 | 113,227652 | 321,418094 | 371,942402 | 1450 | 40869 | 113,661168 | 321,948177 | 372,624672 | 113.6612 | 321.9482 | 372.6247
2025-05-20 11:21:18.126 | 11:21:18 | 40878 | 40878 | 113,161371 | 321,365441 | 371,862867 | 1451 | 40870 | 113,752674 | 321,863643 | 372,544161 | 113.7527 | 321.8636 | 372.5442
2025-05-20 11:21:19.126 | 11:21:19 | 40879 | 40879 | 113,035024 | 321,301085 | 371,779733 | 1452 | 40871 | 113,839852 | 321,803493 | 372,424528 | 113.8399 | 321.8035 | 372.4245
2025-05-20 11:21:20.126 | 11:21:20 | 40880 | 40880 | 112,923555 | 321,244514 | 371,717493 | 1453 | 40872 | 113,706658 | 321,740544 | 372,317281 | 113.7067 | 321.7405 | 372.3173
2025-05-20 11:21:21.126 | 11:21:21 | 40881 | 40881 | 112,888113 | 321,182646 | 371,650492 | 1454 | 40873 | 113,570231 | 321,659004 | 372,263594 | 113.5702 | 321.659 | 372.2636
2025-05-20 11:21:22.126 | 11:21:22 | 40882 | 40882 | 112,864944 | 321,143645 | 371,608871 | 1455 | 40874 | 113,508062 | 321,596509 | 372,144879 | 113.5081 | 321.5965 | 372.1449
2025-05-20 11:21:23.126 | 11:21:23 | 40883 | 40883 | 112,941083 | 321,092489 | 371,521437 | 1456 | 40875 | 113,493096 | 321,544581 | 372,073061 | 113.4931 | 321.5446 | 372.0731
2025-05-20 11:21:24.126 | 11:21:24 | 40884 | 40884 | 112,921104 | 321,058675 | 371,479238 | 1457 | 40876 | 113,296225 | 321,492381 | 372,01504 | 113.2962 | 321.4924 | 372.015
2025-05-20 11:21:25.126 | 11:21:25 | 40885 | 40885 | 112,798951 | 321,000171 | 371,386005 | 1458 | 40877 | 113,227652 | 321,418094 | 371,942402 | 113.2277 | 321.4181 | 371.9424
2025-05-20 11:21:26.126 | 11:21:26 | 40886 | 40886 | 112,695279 | 320,945563 | 371,289713 | 1459 | 40878 | 113,161371 | 321,365441 | 371,862867 | 113.1614 | 321.3654 | 371.8629
2025-05-20 11:21:27.126 | 11:21:27 | 40887 | 40887 | 112,548686 | 320,888573 | 371,214569 | 1460 | 40879 | 113,035024 | 321,301085 | 371,779733 | 113.035 | 321.3011 | 371.7797
2025-05-20 11:21:28.126 | 11:21:28 | 40888 | 40888 | 112,462975 | 320,861653 | 371,134679 | 1461 | 40880 | 112,923555 | 321,244514 | 371,717493 | 112.9236 | 321.2445 | 371.7175
2025-05-20 11:21:29.126 | 11:21:29 | 40889 | 40889 | 112,327426 | 320,80133 | 371,035086 | 1462 | 40881 | 112,888113 | 321,182646 | 371,650492 | 112.8881 | 321.1826 | 371.6505
2025-05-20 11:21:30.126 | 11:21:30 | 40890 | 40890 | 112,187459 | 320,763664 | 370,930316 | 1463 | 40882 | 112,864944 | 321,143645 | 371,608871 | 112.8649 | 321.1436 | 371.6089
2025-05-20 11:21:31.126 | 11:21:31 | 40891 | 40891 | 112,07164 | 320,725157 | 370,870714 | 1464 | 40883 | 112,941083 | 321,092489 | 371,521437 | 112.9411 | 321.0925 | 371.5214
2025-05-20 11:21:32.126 | 11:21:32 | 40892 | 40892 | 111,990802 | 320,672072 | 370,818167 | 1465 | 40884 | 112,921104 | 321,058675 | 371,479238 | 112.9211 | 321.0587 | 371.4792
2025-05-20 11:21:33.125 | 11:21:33 | 40893 | 40893 | 111,972253 | 320,614276 | 370,752253 | 1466 | 40885 | 112,798951 | 321,000171 | 371,386005 | 112.799 | 321.0002 | 371.386
2025-05-20 11:21:34.126 | 11:21:34 | 40894 | 40894 | 111,99014 | 320,576569 | 370,665325 | 1467 | 40886 | 112,695279 | 320,945563 | 371,289713 | 112.6953 | 320.9456 | 371.2897
2025-05-20 11:21:35.126 | 11:21:35 | 40895 | 40895 | 111,991263 | 320,519792 | 370,617393 | 1468 | 40887 | 112,548686 | 320,888573 | 371,214569 | 112.5487 | 320.8886 | 371.2146
2025-05-20 11:21:36.126 | 11:21:36 | 40896 | 40896 | 111,967122 | 320,452705 | 370,539773 | 1469 | 40888 | 112,462975 | 320,861653 | 371,134679 | 112.463 | 320.8617 | 371.1347
2025-05-20 11:21:37.126 | 11:21:37 | 40897 | 40897 | 111,942491 | 320,397059 | 370,420982 | 1470 | 40889 | 112,327426 | 320,80133 | 371,035086 | 112.3274 | 320.8013 | 371.0351
2025-05-20 11:21:38.126 | 11:21:38 | 40898 | 40898 | 111,990076 | 320,341225 | 370,352658 | 1471 | 40890 | 112,187459 | 320,763664 | 370,930316 | 112.1875 | 320.7637 | 370.9303
2025-05-20 11:21:39.126 | 11:21:39 | 40899 | 40899 | 112,038088 | 320,294233 | 370,256291 | 1472 | 40891 | 112,07164 | 320,725157 | 370,870714 | 112.0716 | 320.7252 | 370.8707
2025-05-20 11:21:40.126 | 11:21:40 | 40900 | 40900 | 112,046616 | 320,249027 | 370,134248 | 1473 | 40892 | 111,990802 | 320,672072 | 370,818167 | 111.9908 | 320.6721 | 370.8182
2025-05-20 11:21:41.126 | 11:21:41 | 40901 | 40901 | 112,131015 | 320,186708 | 370,056869 | 1474 | 40893 | 111,972253 | 320,614276 | 370,752253 | 111.9723 | 320.6143 | 370.7523
2025-05-20 11:21:42.126 | 11:21:42 | 40902 | 40902 | 112,113404 | 320,12421 | 369,956067 | 1475 | 40894 | 111,99014 | 320,576569 | 370,665325 | 111.9901 | 320.5766 | 370.6653
2025-05-20 11:21:43.126 | 11:21:43 | 40903 | 40903 | 112,047312 | 320,049027 | 369,877863 | 1476 | 40895 | 111,991263 | 320,519792 | 370,617393 | 111.9913 | 320.5198 | 370.6174
2025-05-20 11:21:44.126 | 11:21:44 | 40904 | 40904 | 111,905079 | 319,980693 | 369,795209 | 1477 | 40896 | 111,967122 | 320,452705 | 370,539773 | 111.9671 | 320.4527 | 370.5398
2025-05-20 11:21:45.126 | 11:21:45 | 40905 | 40905 | 111,783722 | 319,944548 | 369,715124 | 1478 | 40897 | 111,942491 | 320,397059 | 370,420982 | 111.9425 | 320.3971 | 370.421
2025-05-20 11:21:46.126 | 11:21:46 | 40906 | 40906 | 111,828792 | 319,889715 | 369,656716 | 1479 | 40898 | 111,990076 | 320,341225 | 370,352658 | 111.9901 | 320.3412 | 370.3527
2025-05-20 11:21:47.126 | 11:21:47 | 40907 | 40907 | 111,801434 | 319,836565 | 369,568973 | 1480 | 40899 | 112,038088 | 320,294233 | 370,256291 | 112.0381 | 320.2942 | 370.2563
2025-05-20 11:21:48.126 | 11:21:48 | 40908 | 40908 | 111,741097 | 319,782589 | 369,518084 | 1481 | 40900 | 112,046616 | 320,249027 | 370,134248 | 112.0466 | 320.249 | 370.1342
2025-05-20 11:21:49.126 | 11:21:49 | 40909 | 40909 | 111,802013 | 319,750689 | 369,454245 | 1482 | 40901 | 112,131015 | 320,186708 | 370,056869 | 112.131 | 320.1867 | 370.0569
2025-05-20 11:21:50.126 | 11:21:50 | 40910 | 40910 | 111,797344 | 319,683697 | 369,357672 | 1483 | 40902 | 112,113404 | 320,12421 | 369,956067 | 112.1134 | 320.1242 | 369.9561
2025-05-20 11:21:51.126 | 11:21:51 | 40911 | 40911 | 111,783898 | 319,63327 | 369,261763 | 1484 | 40903 | 112,047312 | 320,049027 | 369,877863 | 112.0473 | 320.049 | 369.8779
2025-05-20 11:21:52.126 | 11:21:52 | 40912 | 40912 | 111,743152 | 319,573582 | 369,216986 | 1485 | 40904 | 111,905079 | 319,980693 | 369,795209 | 111.9051 | 319.9807 | 369.7952
2025-05-20 11:21:53.126 | 11:21:53 | 40913 | 40913 | 111,622629 | 319,524449 | 369,137429 | 1486 | 40905 | 111,783722 | 319,944548 | 369,715124 | 111.7837 | 319.9445 | 369.7151
2025-05-20 11:21:54.126 | 11:21:54 | 40914 | 40914 | 111,659669 | 319,481232 | 369,033531 | 1487 | 40906 | 111,828792 | 319,889715 | 369,656716 | 111.8288 | 319.8897 | 369.6567
2025-05-20 11:21:55.126 | 11:21:55 | 40915 | 40915 | 111,60253 | 319,418479 | 368,982466 | 1488 | 40907 | 111,801434 | 319,836565 | 369,568973 | 111.8014 | 319.8366 | 369.569
2025-05-20 11:21:56.126 | 11:21:56 | 40916 | 40916 | 111,593345 | 319,378777 | 368,950877 | 1489 | 40908 | 111,741097 | 319,782589 | 369,518084 | 111.7411 | 319.7826 | 369.5181
2025-05-20 11:21:57.126 | 11:21:57 | 40917 | 40917 | 111,510653 | 319,324342 | 368,849217 | 1490 | 40909 | 111,802013 | 319,750689 | 369,454245 | 111.802 | 319.7507 | 369.4542
2025-05-20 11:21:58.126 | 11:21:58 | 40918 | 40918 | 111,494652 | 319,258412 | 368,776361 | 1491 | 40910 | 111,797344 | 319,683697 | 369,357672 | 111.7973 | 319.6837 | 369.3577
2025-05-20 11:21:59.126 | 11:21:59 | 40919 | 40919 | 111,399886 | 319,200572 | 368,691758 | 1492 | 40911 | 111,783898 | 319,63327 | 369,261763 | 111.7839 | 319.6333 | 369.2618
2025-05-20 11:22:00.126 | 11:22:00 | 40920 | 40920 | 111,378985 | 319,138514 | 368,655457 | 1493 | 40912 | 111,743152 | 319,573582 | 369,216986 | 111.7432 | 319.5736 | 369.217
2025-05-20 11:22:01.126 | 11:22:01 | 40921 | 40921 | 111,397754 | 319,073853 | 368,631222 | 1494 | 40913 | 111,622629 | 319,524449 | 369,137429 | 111.6226 | 319.5244 | 369.1374
2025-05-20 11:22:02.126 | 11:22:02 | 40922 | 40922 | 111,493461 | 319,047218 | 368,573546 | 1495 | 40914 | 111,659669 | 319,481232 | 369,033531 | 111.6597 | 319.4812 | 369.0335
2025-05-20 11:22:03.126 | 11:22:03 | 40923 | 40923 | 111,582926 | 318,994175 | 368,476407 | 1496 | 40915 | 111,60253 | 319,418479 | 368,982466 | 111.6025 | 319.4185 | 368.9825
2025-05-20 11:22:04.126 | 11:22:04 | 40924 | 40924 | 111,584827 | 318,944715 | 368,402055 | 1497 | 40916 | 111,593345 | 319,378777 | 368,950877 | 111.5933 | 319.3788 | 368.9509
2025-05-20 11:22:05.126 | 11:22:05 | 40925 | 40925 | 111,595881 | 318,890039 | 368,312736 | 1498 | 40917 | 111,510653 | 319,324342 | 368,849217 | 111.5107 | 319.3243 | 368.8492
2025-05-20 11:22:06.126 | 11:22:06 | 40926 | 40926 | 111,626635 | 318,802606 | 368,202855 | 1499 | 40918 | 111,494652 | 319,258412 | 368,776361 | 111.4947 | 319.2584 | 368.7764
2025-05-20 11:22:07.126 | 11:22:07 | 40927 | 40927 | 111,603947 | 318,761082 | 368,152497 | 1500 | 40919 | 111,399886 | 319,200572 | 368,691758 | 111.3999 | 319.2006 | 368.6918
2025-05-20 11:22:08.126 | 11:22:08 | 40928 | 40928 | 111,511745 | 318,71468 | 368,114843 | 1501 | 40920 | 111,378985 | 319,138514 | 368,655457 | 111.379 | 319.1385 | 368.6555
2025-05-20 11:22:09.126 | 11:22:09 | 40929 | 40929 | 111,515317 | 318,651328 | 368,053719 | 1502 | 40921 | 111,397754 | 319,073853 | 368,631222 | 111.3978 | 319.0739 | 368.6312
2025-05-20 11:22:10.126 | 11:22:10 | 40930 | 40930 | 111,462649 | 318,594497 | 368,004187 | 1503 | 40922 | 111,493461 | 319,047218 | 368,573546 | 111.4935 | 319.0472 | 368.5735
2025-05-20 11:22:11.126 | 11:22:11 | 40931 | 40931 | 111,430372 | 318,532204 | 367,930584 | 1504 | 40923 | 111,582926 | 318,994175 | 368,476407 | 111.5829 | 318.9942 | 368.4764
2025-05-20 11:22:12.126 | 11:22:12 | 40932 | 40932 | 111,389174 | 318,466473 | 367,841934 | 1505 | 40924 | 111,584827 | 318,944715 | 368,402055 | 111.5848 | 318.9447 | 368.4021
2025-05-20 11:22:13.126 | 11:22:13 | 40933 | 40933 | 111,472958 | 318,407826 | 367,81233 | 1506 | 40925 | 111,595881 | 318,890039 | 368,312736 | 111.5959 | 318.89 | 368.3127
2025-05-20 11:22:14.126 | 11:22:14 | 40934 | 40934 | 111,467351 | 318,342712 | 367,732628 | 1507 | 40926 | 111,626635 | 318,802606 | 368,202855 | 111.6266 | 318.8026 | 368.2029
2025-05-20 11:22:15.126 | 11:22:15 | 40935 | 40935 | 111,388895 | 318,277947 | 367,668676 | 1508 | 40927 | 111,603947 | 318,761082 | 368,152497 | 111.6039 | 318.7611 | 368.1525
2025-05-20 11:22:16.126 | 11:22:16 | 40936 | 40936 | 111,311442 | 318,22427 | 367,643163 | 1509 | 40928 | 111,511745 | 318,71468 | 368,114843 | 111.5117 | 318.7147 | 368.1148
2025-05-20 11:22:17.125 | 11:22:17 | 40937 | 40937 | 111,241246 | 318,140817 | 367,560311 | 1510 | 40929 | 111,515317 | 318,651328 | 368,053719 | 111.5153 | 318.6513 | 368.0537
2025-05-20 11:22:18.126 | 11:22:18 | 40938 | 40938 | 111,257512 | 318,07777 | 367,44793 | 1511 | 40930 | 111,462649 | 318,594497 | 368,004187 | 111.4626 | 318.5945 | 368.0042
2025-05-20 11:22:19.126 | 11:22:19 | 40939 | 40939 | 111,281319 | 318,016529 | 367,387776 | 1512 | 40931 | 111,430372 | 318,532204 | 367,930584 | 111.4304 | 318.5322 | 367.9306
2025-05-20 11:22:20.126 | 11:22:20 | 40940 | 40940 | 111,331067 | 317,970063 | 367,295881 | 1513 | 40932 | 111,389174 | 318,466473 | 367,841934 | 111.3892 | 318.4665 | 367.8419
2025-05-20 11:22:21.126 | 11:22:21 | 40941 | 40941 | 111,359777 | 317,919715 | 367,266265 | 1514 | 40933 | 111,472958 | 318,407826 | 367,81233 | 111.473 | 318.4078 | 367.8123
2025-05-20 11:22:22.126 | 11:22:22 | 40942 | 40942 | 111,452799 | 317,865387 | 367,252292 | 1515 | 40934 | 111,467351 | 318,342712 | 367,732628 | 111.4674 | 318.3427 | 367.7326
2025-05-20 11:22:23.126 | 11:22:23 | 40943 | 40943 | 111,481251 | 317,803784 | 367,218139 | 1516 | 40935 | 111,388895 | 318,277947 | 367,668676 | 111.3889 | 318.2779 | 367.6687
2025-05-20 11:22:24.126 | 11:22:24 | 40944 | 40944 | 111,542699 | 317,74928 | 367,171728 | 1517 | 40936 | 111,311442 | 318,22427 | 367,643163 | 111.3114 | 318.2243 | 367.6432
2025-05-20 11:22:25.125 | 11:22:25 | 40945 | 40945 | 111,634265 | 317,691108 | 367,07598 | 1518 | 40937 | 111,241246 | 318,140817 | 367,560311 | 111.2412 | 318.1408 | 367.5603
2025-05-20 11:22:26.126 | 11:22:26 | 40946 | 40946 | 111,621336 | 317,64366 | 367,015466 | 1519 | 40938 | 111,257512 | 318,07777 | 367,44793 | 111.2575 | 318.0778 | 367.4479
2025-05-20 11:22:27.126 | 11:22:27 | 40947 | 40947 | 111,629949 | 317,597032 | 366,963504 | 1520 | 40939 | 111,281319 | 318,016529 | 367,387776 | 111.2813 | 318.0165 | 367.3878
2025-05-20 11:22:28.126 | 11:22:28 | 40948 | 40948 | 111,583267 | 317,546046 | 366,90011 | 1521 | 40940 | 111,331067 | 317,970063 | 367,295881 | 111.3311 | 317.9701 | 367.2959
2025-05-20 11:22:29.126 | 11:22:29 | 40949 | 40949 | 111,550002 | 317,503673 | 366,799675 | 1522 | 40941 | 111,359777 | 317,919715 | 367,266265 | 111.3598 | 317.9197 | 367.2663
2025-05-20 11:22:30.126 | 11:22:30 | 40950 | 40950 | 111,440737 | 317,444792 | 366,702912 | 1523 | 40942 | 111,452799 | 317,865387 | 367,252292 | 111.4528 | 317.8654 | 367.2523
2025-05-20 11:22:31.126 | 11:22:31 | 40951 | 40951 | 111,39202 | 317,403657 | 366,622504 | 1524 | 40943 | 111,481251 | 317,803784 | 367,218139 | 111.4813 | 317.8038 | 367.2181
2025-05-20 11:22:32.126 | 11:22:32 | 40952 | 40952 | 111,377311 | 317,341912 | 366,543198 | 1525 | 40944 | 111,542699 | 317,74928 | 367,171728 | 111.5427 | 317.7493 | 367.1717
2025-05-20 11:22:33.126 | 11:22:33 | 40953 | 40953 | 111,356862 | 317,285162 | 366,468049 | 1526 | 40945 | 111,634265 | 317,691108 | 367,07598 | 111.6343 | 317.6911 | 367.076
2025-05-20 11:22:34.126 | 11:22:34 | 40954 | 40954 | 111,376156 | 317,222934 | 366,393607 | 1527 | 40946 | 111,621336 | 317,64366 | 367,015466 | 111.6213 | 317.6437 | 367.0155
2025-05-20 11:22:35.126 | 11:22:35 | 40955 | 40955 | 111,426258 | 317,184244 | 366,33367 | 1528 | 40947 | 111,629949 | 317,597032 | 366,963504 | 111.6299 | 317.597 | 366.9635
2025-05-20 11:22:36.126 | 11:22:36 | 40956 | 40956 | 111,575088 | 317,152724 | 366,226462 | 1529 | 40948 | 111,583267 | 317,546046 | 366,90011 | 111.5833 | 317.546 | 366.9001
2025-05-20 11:22:37.126 | 11:22:37 | 40957 | 40957 | 111,446322 | 317,088724 | 366,143701 | 1530 | 40949 | 111,550002 | 317,503673 | 366,799675 | 111.55 | 317.5037 | 366.7997
2025-05-20 11:22:38.125 | 11:22:38 | 40958 | 40958 | 111,476007 | 317,043959 | 366,080105 | 1531 | 40950 | 111,440737 | 317,444792 | 366,702912 | 111.4407 | 317.4448 | 366.7029
2025-05-20 11:22:39.126 | 11:22:39 | 40959 | 40959 | 111,461295 | 317,0122 | 366,003179 | 1532 | 40951 | 111,39202 | 317,403657 | 366,622504 | 111.392 | 317.4037 | 366.6225
2025-05-20 11:22:40.126 | 11:22:40 | 40960 | 40960 | 111,47307 | 316,975615 | 365,931196 | 1533 | 40952 | 111,377311 | 317,341912 | 366,543198 | 111.3773 | 317.3419 | 366.5432
2025-05-20 11:22:41.126 | 11:22:41 | 40961 | 40961 | 111,539559 | 316,940389 | 365,85581 | 1534 | 40953 | 111,356862 | 317,285162 | 366,468049 | 111.3569 | 317.2852 | 366.468
2025-05-20 11:22:42.126 | 11:22:42 | 40962 | 40962 | 111,653014 | 316,887548 | 365,816108 | 1535 | 40954 | 111,376156 | 317,222934 | 366,393607 | 111.3762 | 317.2229 | 366.3936
2025-05-20 11:22:43.126 | 11:22:43 | 40963 | 40963 | 111,667897 | 316,842029 | 365,751325 | 1536 | 40955 | 111,426258 | 317,184244 | 366,33367 | 111.4263 | 317.1842 | 366.3337
2025-05-20 11:22:44.126 | 11:22:44 | 40964 | 40964 | 111,598323 | 316,803169 | 365,663029 | 1537 | 40956 | 111,575088 | 317,152724 | 366,226462 | 111.5751 | 317.1527 | 366.2265
2025-05-20 11:22:45.126 | 11:22:45 | 40965 | 40965 | 111,653243 | 316,752904 | 365,60334 | 1538 | 40957 | 111,446322 | 317,088724 | 366,143701 | 111.4463 | 317.0887 | 366.1437
2025-05-20 11:22:46.126 | 11:22:46 | 40966 | 40966 | 111,683475 | 316,699945 | 365,557319 | 1539 | 40958 | 111,476007 | 317,043959 | 366,080105 | 111.476 | 317.044 | 366.0801
2025-05-20 11:22:47.126 | 11:22:47 | 40967 | 40967 | 111,598271 | 316,65783 | 365,502373 | 1540 | 40959 | 111,461295 | 317,0122 | 366,003179 | 111.4613 | 317.0122 | 366.0032
2025-05-20 11:22:48.126 | 11:22:48 | 40968 | 40968 | 111,557407 | 316,607932 | 365,414258 | 1541 | 40960 | 111,47307 | 316,975615 | 365,931196 | 111.4731 | 316.9756 | 365.9312
2025-05-20 11:22:49.126 | 11:22:49 | 40969 | 40969 | 111,449368 | 316,561684 | 365,339859 | 1542 | 40961 | 111,539559 | 316,940389 | 365,85581 | 111.5396 | 316.9404 | 365.8558
2025-05-20 11:22:50.126 | 11:22:50 | 40970 | 40970 | 111,418188 | 316,510111 | 365,270047 | 1543 | 40962 | 111,653014 | 316,887548 | 365,816108 | 111.653 | 316.8875 | 365.8161
2025-05-20 11:22:51.126 | 11:22:51 | 40971 | 40971 | 111,360383 | 316,447202 | 365,184666 | 1544 | 40963 | 111,667897 | 316,842029 | 365,751325 | 111.6679 | 316.842 | 365.7513
2025-05-20 11:22:52.126 | 11:22:52 | 40972 | 40972 | 111,295913 | 316,426036 | 365,096938 | 1545 | 40964 | 111,598323 | 316,803169 | 365,663029 | 111.5983 | 316.8032 | 365.663
2025-05-20 11:22:53.126 | 11:22:53 | 40973 | 40973 | 111,236548 | 316,388784 | 365,062024 | 1546 | 40965 | 111,653243 | 316,752904 | 365,60334 | 111.6532 | 316.7529 | 365.6033
2025-05-20 11:22:54.126 | 11:22:54 | 40974 | 40974 | 111,169302 | 316,355875 | 365,035238 | 1547 | 40966 | 111,683475 | 316,699945 | 365,557319 | 111.6835 | 316.6999 | 365.5573
2025-05-20 11:22:55.126 | 11:22:55 | 40975 | 40975 | 111,138499 | 316,309111 | 365,021144 | 1548 | 40967 | 111,598271 | 316,65783 | 365,502373 | 111.5983 | 316.6578 | 365.5024
2025-05-20 11:22:56.126 | 11:22:56 | 40976 | 40976 | 111,137224 | 316,275785 | 364,954437 | 1549 | 40968 | 111,557407 | 316,607932 | 365,414258 | 111.5574 | 316.6079 | 365.4143
2025-05-20 11:22:57.126 | 11:22:57 | 40977 | 40977 | 111,142897 | 316,232868 | 364,906694 | 1550 | 40969 | 111,449368 | 316,561684 | 365,339859 | 111.4494 | 316.5617 | 365.3399
2025-05-20 11:22:58.126 | 11:22:58 | 40978 | 40978 | 111,179986 | 316,197714 | 364,861033 | 1551 | 40970 | 111,418188 | 316,510111 | 365,270047 | 111.4182 | 316.5101 | 365.27
2025-05-20 11:22:59.126 | 11:22:59 | 40979 | 40979 | 111,180183 | 316,157058 | 364,779582 | 1552 | 40971 | 111,360383 | 316,447202 | 365,184666 | 111.3604 | 316.4472 | 365.1847
2025-05-20 11:23:00.126 | 11:23:00 | 40980 | 40980 | 111,226727 | 316,095908 | 364,701889 | 1553 | 40972 | 111,295913 | 316,426036 | 365,096938 | 111.2959 | 316.426 | 365.0969
2025-05-20 11:23:01.126 | 11:23:01 | 40981 | 40981 | 111,085463 | 316,045688 | 364,61105 | 1554 | 40973 | 111,236548 | 316,388784 | 365,062024 | 111.2365 | 316.3888 | 365.062
2025-05-20 11:23:02.126 | 11:23:02 | 40982 | 40982 | 111,086467 | 315,990178 | 364,564438 | 1555 | 40974 | 111,169302 | 316,355875 | 365,035238 | 111.1693 | 316.3559 | 365.0352
2025-05-20 11:23:03.126 | 11:23:03 | 40983 | 40983 | 111,047756 | 315,942664 | 364,482318 | 1556 | 40975 | 111,138499 | 316,309111 | 365,021144 | 111.1385 | 316.3091 | 365.0211
2025-05-20 11:23:04.126 | 11:23:04 | 40984 | 40984 | 111,000117 | 315,887134 | 364,416774 | 1557 | 40976 | 111,137224 | 316,275785 | 364,954437 | 111.1372 | 316.2758 | 364.9544
2025-05-20 11:23:05.126 | 11:23:05 | 40985 | 40985 | 110,967795 | 315,836223 | 364,340195 | 1558 | 40977 | 111,142897 | 316,232868 | 364,906694 | 111.1429 | 316.2329 | 364.9067
2025-05-20 11:23:06.126 | 11:23:06 | 40986 | 40986 | 110,946087 | 315,793287 | 364,246475 | 1559 | 40978 | 111,179986 | 316,197714 | 364,861033 | 111.18 | 316.1977 | 364.861
2025-05-20 11:23:07.126 | 11:23:07 | 40987 | 40987 | 110,96659 | 315,740821 | 364,142505 | 1560 | 40979 | 111,180183 | 316,157058 | 364,779582 | 111.1802 | 316.1571 | 364.7796
2025-05-20 11:23:08.126 | 11:23:08 | 40988 | 40988 | 110,944506 | 315,670387 | 364,054709 | 1561 | 40980 | 111,226727 | 316,095908 | 364,701889 | 111.2267 | 316.0959 | 364.7019
2025-05-20 11:23:09.126 | 11:23:09 | 40989 | 40989 | 110,97206 | 315,641319 | 364,019601 | 1562 | 40981 | 111,085463 | 316,045688 | 364,61105 | 111.0855 | 316.0457 | 364.611
2025-05-20 11:23:10.126 | 11:23:10 | 40990 | 40990 | 110,907315 | 315,566588 | 363,943046 | 1563 | 40982 | 111,086467 | 315,990178 | 364,564438 | 111.0865 | 315.9902 | 364.5644
2025-05-20 11:23:11.126 | 11:23:11 | 40991 | 40991 | 110,889215 | 315,499868 | 363,876553 | 1564 | 40983 | 111,047756 | 315,942664 | 364,482318 | 111.0478 | 315.9427 | 364.4823
2025-05-20 11:23:12.126 | 11:23:12 | 40992 | 40992 | 110,867529 | 315,451854 | 363,841279 | 1565 | 40984 | 111,000117 | 315,887134 | 364,416774 | 111.0001 | 315.8871 | 364.4168
2025-05-20 11:23:13.126 | 11:23:13 | 40993 | 40993 | 110,833053 | 315,404132 | 363,71272 | 1566 | 40985 | 110,967795 | 315,836223 | 364,340195 | 110.9678 | 315.8362 | 364.3402
2025-05-20 11:23:14.126 | 11:23:14 | 40994 | 40994 | 110,77794 | 315,342653 | 363,663343 | 1567 | 40986 | 110,946087 | 315,793287 | 364,246475 | 110.9461 | 315.7933 | 364.2465
2025-05-20 11:23:15.126 | 11:23:15 | 40995 | 40995 | 110,806831 | 315,284413 | 363,624263 | 1568 | 40987 | 110,96659 | 315,740821 | 364,142505 | 110.9666 | 315.7408 | 364.1425
2025-05-20 11:23:16.126 | 11:23:16 | 40996 | 40996 | 110,847995 | 315,221002 | 363,543377 | 1569 | 40988 | 110,944506 | 315,670387 | 364,054709 | 110.9445 | 315.6704 | 364.0547
2025-05-20 11:23:17.126 | 11:23:17 | 40997 | 40997 | 110,86196 | 315,188221 | 363,499099 | 1570 | 40989 | 110,97206 | 315,641319 | 364,019601 | 110.9721 | 315.6413 | 364.0196
2025-05-20 11:23:18.126 | 11:23:18 | 40998 | 40998 | 110,861638 | 315,112725 | 363,443202 | 1571 | 40990 | 110,907315 | 315,566588 | 363,943046 | 110.9073 | 315.5666 | 363.943
2025-05-20 11:23:19.126 | 11:23:19 | 40999 | 40999 | 110,824909 | 315,071033 | 363,400178 | 1572 | 40991 | 110,889215 | 315,499868 | 363,876553 | 110.8892 | 315.4999 | 363.8766
2025-05-20 11:23:20.126 | 11:23:20 | 41000 | 41000 | 110,801683 | 315,024419 | 363,345932 | 1573 | 40992 | 110,867529 | 315,451854 | 363,841279 | 110.8675 | 315.4519 | 363.8413
2025-05-20 11:23:21.126 | 11:23:21 | 41001 | 41001 | 110,763891 | 314,958287 | 363,244045 | 1574 | 40993 | 110,833053 | 315,404132 | 363,71272 | 110.8331 | 315.4041 | 363.7127
2025-05-20 11:23:22.126 | 11:23:22 | 41002 | 41002 | 110,7868 | 314,897856 | 363,164072 | 1575 | 40994 | 110,77794 | 315,342653 | 363,663343 | 110.7779 | 315.3427 | 363.6633
2025-05-20 11:23:23.126 | 11:23:23 | 41003 | 41003 | 110,691565 | 314,828354 | 363,115101 | 1576 | 40995 | 110,806831 | 315,284413 | 363,624263 | 110.8068 | 315.2844 | 363.6243
2025-05-20 11:23:24.126 | 11:23:24 | 41004 | 41004 | 110,670962 | 314,793588 | 363,080825 | 1577 | 40996 | 110,847995 | 315,221002 | 363,543377 | 110.848 | 315.221 | 363.5434
2025-05-20 11:23:25.126 | 11:23:25 | 41005 | 41005 | 110,582774 | 314,747199 | 363,006688 | 1578 | 40997 | 110,86196 | 315,188221 | 363,499099 | 110.862 | 315.1882 | 363.4991
2025-05-20 11:23:26.126 | 11:23:26 | 41006 | 41006 | 110,502941 | 314,698055 | 362,949678 | 1579 | 40998 | 110,861638 | 315,112725 | 363,443202 | 110.8616 | 315.1127 | 363.4432
2025-05-20 11:23:27.126 | 11:23:27 | 41007 | 41007 | 110,505594 | 314,648615 | 362,876928 | 1580 | 40999 | 110,824909 | 315,071033 | 363,400178 | 110.8249 | 315.071 | 363.4002
2025-05-20 11:23:28.126 | 11:23:28 | 41008 | 41008 | 110,397622 | 314,577968 | 362,840938 | 1581 | 41000 | 110,801683 | 315,024419 | 363,345932 | 110.8017 | 315.0244 | 363.3459
2025-05-20 11:23:29.126 | 11:23:29 | 41009 | 41009 | 110,395725 | 314,529079 | 362,78087 | 1582 | 41001 | 110,763891 | 314,958287 | 363,244045 | 110.7639 | 314.9583 | 363.244
2025-05-20 11:23:30.126 | 11:23:30 | 41010 | 41010 | 110,745294 | 314,502977 | 362,735912 | 1583 | 41002 | 110,7868 | 314,897856 | 363,164072 | 110.7868 | 314.8979 | 363.1641
2025-05-20 11:23:31.126 | 11:23:31 | 41011 | 41011 | 111,027318 | 314,438193 | 362,643016 | 1584 | 41003 | 110,691565 | 314,828354 | 363,115101 | 110.6916 | 314.8284 | 363.1151
2025-05-20 11:23:32.126 | 11:23:32 | 41012 | 41012 | 111,255925 | 314,384386 | 362,592295 | 1585 | 41004 | 110,670962 | 314,793588 | 363,080825 | 110.671 | 314.7936 | 363.0808
2025-05-20 11:23:33.126 | 11:23:33 | 41013 | 41013 | 111,515741 | 314,317669 | 362,535666 | 1586 | 41005 | 110,582774 | 314,747199 | 363,006688 | 110.5828 | 314.7472 | 363.0067
2025-05-20 11:23:34.126 | 11:23:34 | 41014 | 41014 | 111,486249 | 314,261007 | 362,494387 | 1587 | 41006 | 110,502941 | 314,698055 | 362,949678 | 110.5029 | 314.6981 | 362.9497
2025-05-20 11:23:35.178 | 11:23:35 | 41015 | 41015 | 111,35721 | 314,170241 | 362,415263 | 1588 | 41007 | 110,505594 | 314,648615 | 362,876928 | 110.5056 | 314.6486 | 362.8769
2025-05-20 11:23:36.126 | 11:23:36 | 41016 | 41016 | 111,38258 | 314,108459 | 362,371875 | 1589 | 41008 | 110,397622 | 314,577968 | 362,840938 | 110.3976 | 314.578 | 362.8409
2025-05-20 11:23:37.126 | 11:23:37 | 41017 | 41017 | 111,351369 | 314,028521 | 362,308211 | 1590 | 41009 | 110,395725 | 314,529079 | 362,78087 | 110.3957 | 314.5291 | 362.7809
2025-05-20 11:23:38.126 | 11:23:38 | 41018 | 41018 | 111,211644 | 313,967563 | 362,271734 | 1591 | 41010 | 110,745294 | 314,502977 | 362,735912 | 110.7453 | 314.503 | 362.7359
2025-05-20 11:23:39.126 | 11:23:39 | 41019 | 41019 | 111,096724 | 313,910534 | 362,186368 | 1592 | 41011 | 111,027318 | 314,438193 | 362,643016 | 111.0273 | 314.4382 | 362.643
2025-05-20 11:23:40.126 | 11:23:40 | 41020 | 41020 | 110,984312 | 313,846683 | 362,106379 | 1593 | 41012 | 111,255925 | 314,384386 | 362,592295 | 111.2559 | 314.3844 | 362.5923
2025-05-20 11:23:41.126 | 11:23:41 | 41021 | 41021 | 110,841828 | 313,765642 | 362,039366 | 1594 | 41013 | 111,515741 | 314,317669 | 362,535666 | 111.5157 | 314.3177 | 362.5357
2025-05-20 11:23:42.126 | 11:23:42 | 41022 | 41022 | 110,775399 | 313,704237 | 361,94178 | 1595 | 41014 | 111,486249 | 314,261007 | 362,494387 | 111.4862 | 314.261 | 362.4944
2025-05-20 11:23:43.126 | 11:23:43 | 41023 | 41023 | 110,687816 | 313,635321 | 361,837211 | 1596 | 41015 | 111,35721 | 314,170241 | 362,415263 | 111.3572 | 314.1702 | 362.4153
2025-05-20 11:23:44.126 | 11:23:44 | 41024 | 41024 | 110,545872 | 313,578789 | 361,757206 | 1597 | 41016 | 111,38258 | 314,108459 | 362,371875 | 111.3826 | 314.1085 | 362.3719
2025-05-20 11:23:45.126 | 11:23:45 | 41025 | 41025 | 110,475283 | 313,53739 | 361,699516 | 1598 | 41017 | 111,351369 | 314,028521 | 362,308211 | 111.3514 | 314.0285 | 362.3082
2025-05-20 11:23:46.126 | 11:23:46 | 41026 | 41026 | 110,327527 | 313,493809 | 361,659996 | 1599 | 41018 | 111,211644 | 313,967563 | 362,271734 | 111.2116 | 313.9676 | 362.2717
2025-05-20 11:23:47.126 | 11:23:47 | 41027 | 41027 | 110,288162 | 313,442553 | 361,628352 | 1600 | 41019 | 111,096724 | 313,910534 | 362,186368 | 111.0967 | 313.9105 | 362.1864
2025-05-20 11:23:48.125 | 11:23:48 | 41028 | 41028 | 110,251215 | 313,405051 | 361,559063 | 1601 | 41020 | 110,984312 | 313,846683 | 362,106379 | 110.9843 | 313.8467 | 362.1064
2025-05-20 11:23:49.126 | 11:23:49 | 41029 | 41029 | 110,188691 | 313,359721 | 361,50707 | 1602 | 41021 | 110,841828 | 313,765642 | 362,039366 | 110.8418 | 313.7656 | 362.0394
2025-05-20 11:23:50.126 | 11:23:50 | 41030 | 41030 | 110,084765 | 313,319372 | 361,47657 | 1603 | 41022 | 110,775399 | 313,704237 | 361,94178 | 110.7754 | 313.7042 | 361.9418
2025-05-20 11:23:51.126 | 11:23:51 | 41031 | 41031 | 110,052143 | 313,261018 | 361,431274 | 1604 | 41023 | 110,687816 | 313,635321 | 361,837211 | 110.6878 | 313.6353 | 361.8372
2025-05-20 11:23:52.126 | 11:23:52 | 41032 | 41032 | 110,051623 | 313,209368 | 361,355451 | 1605 | 41024 | 110,545872 | 313,578789 | 361,757206 | 110.5459 | 313.5788 | 361.7572
2025-05-20 11:23:53.126 | 11:23:53 | 41033 | 41033 | 109,968051 | 313,154717 | 361,282541 | 1606 | 41025 | 110,475283 | 313,53739 | 361,699516 | 110.4753 | 313.5374 | 361.6995
2025-05-20 11:23:54.126 | 11:23:54 | 41034 | 41034 | 109,911203 | 313,080314 | 361,22368 | 1607 | 41026 | 110,327527 | 313,493809 | 361,659996 | 110.3275 | 313.4938 | 361.66
2025-05-20 11:23:55.126 | 11:23:55 | 41035 | 41035 | 109,876108 | 313,034168 | 361,161649 | 1608 | 41027 | 110,288162 | 313,442553 | 361,628352 | 110.2882 | 313.4426 | 361.6284
2025-05-20 11:23:56.126 | 11:23:56 | 41036 | 41036 | 109,80111 | 312,970501 | 361,090014 | 1609 | 41028 | 110,251215 | 313,405051 | 361,559063 | 110.2512 | 313.4051 | 361.5591
2025-05-20 11:23:57.126 | 11:23:57 | 41037 | 41037 | 109,699855 | 312,937898 | 361,034502 | 1610 | 41029 | 110,188691 | 313,359721 | 361,50707 | 110.1887 | 313.3597 | 361.5071
2025-05-20 11:23:58.126 | 11:23:58 | 41038 | 41038 | 109,633839 | 312,899844 | 360,983949 | 1611 | 41030 | 110,084765 | 313,319372 | 361,47657 | 110.0848 | 313.3194 | 361.4766
2025-05-20 11:23:59.126 | 11:23:59 | 41039 | 41039 | 109,579017 | 312,849135 | 360,903387 | 1612 | 41031 | 110,052143 | 313,261018 | 361,431274 | 110.0521 | 313.261 | 361.4313
2025-05-20 11:24:00.126 | 11:24:00 | 41040 | 41040 | 109,509508 | 312,773707 | 360,81162 | 1613 | 41032 | 110,051623 | 313,209368 | 361,355451 | 110.0516 | 313.2094 | 361.3555
2025-05-20 11:24:01.126 | 11:24:01 | 41041 | 41041 | 109,472487 | 312,725408 | 360,762332 | 1614 | 41033 | 109,968051 | 313,154717 | 361,282541 | 109.9681 | 313.1547 | 361.2825
2025-05-20 11:24:02.126 | 11:24:02 | 41042 | 41042 | 109,385577 | 312,682892 | 360,688957 | 1615 | 41034 | 109,911203 | 313,080314 | 361,22368 | 109.9112 | 313.0803 | 361.2237
2025-05-20 11:24:03.126 | 11:24:03 | 41043 | 41043 | 109,372576 | 312,619808 | 360,621805 | 1616 | 41035 | 109,876108 | 313,034168 | 361,161649 | 109.8761 | 313.0342 | 361.1616
2025-05-20 11:24:04.126 | 11:24:04 | 41044 | 41044 | 109,409727 | 312,553229 | 360,563616 | 1617 | 41036 | 109,80111 | 312,970501 | 361,090014 | 109.8011 | 312.9705 | 361.09
2025-05-20 11:24:05.126 | 11:24:05 | 41045 | 41045 | 109,416518 | 312,477092 | 360,480791 | 1618 | 41037 | 109,699855 | 312,937898 | 361,034502 | 109.6999 | 312.9379 | 361.0345
2025-05-20 11:24:06.126 | 11:24:06 | 41046 | 41046 | 109,425434 | 312,42287 | 360,505798 | 1619 | 41038 | 109,633839 | 312,899844 | 360,983949 | 109.6338 | 312.8998 | 360.9839
2025-05-20 11:24:07.126 | 11:24:07 | 41047 | 41047 | 109,468367 | 312,349851 | 360,513058 | 1620 | 41039 | 109,579017 | 312,849135 | 360,903387 | 109.579 | 312.8491 | 360.9034
2025-05-20 11:24:08.126 | 11:24:08 | 41048 | 41048 | 109,506712 | 312,309242 | 360,455001 | 1621 | 41040 | 109,509508 | 312,773707 | 360,81162 | 109.5095 | 312.7737 | 360.8116
2025-05-20 11:24:09.126 | 11:24:09 | 41049 | 41049 | 109,486586 | 312,285213 | 360,427083 | 1622 | 41041 | 109,472487 | 312,725408 | 360,762332 | 109.4725 | 312.7254 | 360.7623
2025-05-20 11:24:10.126 | 11:24:10 | 41050 | 41050 | 109,519452 | 312,228452 | 360,40828 | 1623 | 41042 | 109,385577 | 312,682892 | 360,688957 | 109.3856 | 312.6829 | 360.689
2025-05-20 11:24:11.126 | 11:24:11 | 41051 | 41051 | 109,584083 | 312,180295 | 360,344418 | 1624 | 41043 | 109,372576 | 312,619808 | 360,621805 | 109.3726 | 312.6198 | 360.6218
2025-05-20 11:24:12.126 | 11:24:12 | 41052 | 41052 | 109,5305 | 312,133786 | 360,256492 | 1625 | 41044 | 109,409727 | 312,553229 | 360,563616 | 109.4097 | 312.5532 | 360.5636
2025-05-20 11:24:13.126 | 11:24:13 | 41053 | 41053 | 109,596595 | 312,072007 | 360,197963 | 1626 | 41045 | 109,416518 | 312,477092 | 360,480791 | 109.4165 | 312.4771 | 360.4808
2025-05-20 11:24:14.126 | 11:24:14 | 41054 | 41054 | 109,664013 | 312,039065 | 360,113389 | 1627 | 41046 | 109,425434 | 312,42287 | 360,505798 | 109.4254 | 312.4229 | 360.5058
2025-05-20 11:24:15.126 | 11:24:15 | 41055 | 41055 | 109,731035 | 311,960197 | 360,087185 | 1628 | 41047 | 109,468367 | 312,349851 | 360,513058 | 109.4684 | 312.3499 | 360.5131
2025-05-20 11:24:16.126 | 11:24:16 | 41056 | 41056 | 109,732389 | 311,925153 | 360,056827 | 1629 | 41048 | 109,506712 | 312,309242 | 360,455001 | 109.5067 | 312.3092 | 360.455
2025-05-20 11:24:17.126 | 11:24:17 | 41057 | 41057 | 109,764093 | 311,879865 | 359,976625 | 1630 | 41049 | 109,486586 | 312,285213 | 360,427083 | 109.4866 | 312.2852 | 360.4271
2025-05-20 11:24:18.126 | 11:24:18 | 41058 | 41058 | 109,804907 | 311,836627 | 359,917436 | 1631 | 41050 | 109,519452 | 312,228452 | 360,40828 | 109.5195 | 312.2285 | 360.4083
2025-05-20 11:24:19.126 | 11:24:19 | 41059 | 41059 | 109,844286 | 311,770404 | 359,860947 | 1632 | 41051 | 109,584083 | 312,180295 | 360,344418 | 109.5841 | 312.1803 | 360.3444
2025-05-20 11:24:20.126 | 11:24:20 | 41060 | 41060 | 109,846528 | 311,704944 | 359,791708 | 1633 | 41052 | 109,5305 | 312,133786 | 360,256492 | 109.5305 | 312.1338 | 360.2565
2025-05-20 11:24:21.126 | 11:24:21 | 41061 | 41061 | 109,936001 | 311,639425 | 359,74872 | 1634 | 41053 | 109,596595 | 312,072007 | 360,197963 | 109.5966 | 312.072 | 360.198
2025-05-20 11:24:22.126 | 11:24:22 | 41062 | 41062 | 110,042615 | 311,572551 | 359,724169 | 1635 | 41054 | 109,664013 | 312,039065 | 360,113389 | 109.664 | 312.0391 | 360.1134
2025-05-20 11:24:23.126 | 11:24:23 | 41063 | 41063 | 110,112705 | 311,544532 | 359,641742 | 1636 | 41055 | 109,731035 | 311,960197 | 360,087185 | 109.731 | 311.9602 | 360.0872
2025-05-20 11:24:24.126 | 11:24:24 | 41064 | 41064 | 110,026442 | 311,487836 | 359,540975 | 1637 | 41056 | 109,732389 | 311,925153 | 360,056827 | 109.7324 | 311.9252 | 360.0568
2025-05-20 11:24:25.126 | 11:24:25 | 41065 | 41065 | 109,958005 | 311,43535 | 359,481689 | 1638 | 41057 | 109,764093 | 311,879865 | 359,976625 | 109.7641 | 311.8799 | 359.9766
2025-05-20 11:24:26.126 | 11:24:26 | 41066 | 41066 | 109,973024 | 311,38833 | 359,440259 | 1639 | 41058 | 109,804907 | 311,836627 | 359,917436 | 109.8049 | 311.8366 | 359.9174
2025-05-20 11:24:27.126 | 11:24:27 | 41067 | 41067 | 109,858994 | 311,325104 | 359,396972 | 1640 | 41059 | 109,844286 | 311,770404 | 359,860947 | 109.8443 | 311.7704 | 359.8609
2025-05-20 11:24:28.126 | 11:24:28 | 41068 | 41068 | 109,82024 | 311,281938 | 359,331947 | 1641 | 41060 | 109,846528 | 311,704944 | 359,791708 | 109.8465 | 311.7049 | 359.7917
2025-05-20 11:24:29.126 | 11:24:29 | 41069 | 41069 | 109,838997 | 311,229601 | 359,330966 | 1642 | 41061 | 109,936001 | 311,639425 | 359,74872 | 109.936 | 311.6394 | 359.7487
2025-05-20 11:24:30.126 | 11:24:30 | 41070 | 41070 | 109,835544 | 311,179356 | 359,310937 | 1643 | 41062 | 110,042615 | 311,572551 | 359,724169 | 110.0426 | 311.5726 | 359.7242
2025-05-20 11:24:31.126 | 11:24:31 | 41071 | 41071 | 109,844314 | 311,153488 | 359,261261 | 1644 | 41063 | 110,112705 | 311,544532 | 359,641742 | 110.1127 | 311.5445 | 359.6417
2025-05-20 11:24:32.126 | 11:24:32 | 41072 | 41072 | 109,926819 | 311,112896 | 359,202624 | 1645 | 41064 | 110,026442 | 311,487836 | 359,540975 | 110.0264 | 311.4878 | 359.541
2025-05-20 11:24:33.126 | 11:24:33 | 41073 | 41073 | 109,883583 | 311,066549 | 359,125203 | 1646 | 41065 | 109,958005 | 311,43535 | 359,481689 | 109.958 | 311.4354 | 359.4817
2025-05-20 11:24:34.126 | 11:24:34 | 41074 | 41074 | 109,890965 | 311,001746 | 359,077393 | 1647 | 41066 | 109,973024 | 311,38833 | 359,440259 | 109.973 | 311.3883 | 359.4403
2025-05-20 11:24:35.126 | 11:24:35 | 41075 | 41075 | 109,907375 | 310,946184 | 359,024609 | 1648 | 41067 | 109,858994 | 311,325104 | 359,396972 | 109.859 | 311.3251 | 359.397
2025-05-20 11:24:36.126 | 11:24:36 | 41076 | 41076 | 109,948739 | 310,896081 | 358,985679 | 1649 | 41068 | 109,82024 | 311,281938 | 359,331947 | 109.8202 | 311.2819 | 359.3319
2025-05-20 11:24:37.126 | 11:24:37 | 41077 | 41077 | 109,885742 | 310,841878 | 358,943609 | 1650 | 41069 | 109,838997 | 311,229601 | 359,330966 | 109.839 | 311.2296 | 359.331
2025-05-20 11:24:38.126 | 11:24:38 | 41078 | 41078 | 109,883324 | 310,798986 | 358,878309 | 1651 | 41070 | 109,835544 | 311,179356 | 359,310937 | 109.8355 | 311.1794 | 359.3109
2025-05-20 11:24:39.126 | 11:24:39 | 41079 | 41079 | 109,929007 | 310,733137 | 358,788492 | 1652 | 41071 | 109,844314 | 311,153488 | 359,261261 | 109.8443 | 311.1535 | 359.2613
2025-05-20 11:24:40.126 | 11:24:40 | 41080 | 41080 | 109,925073 | 310,667124 | 358,689166 | 1653 | 41072 | 109,926819 | 311,112896 | 359,202624 | 109.9268 | 311.1129 | 359.2026
2025-05-20 11:24:41.126 | 11:24:41 | 41081 | 41081 | 109,954092 | 310,602197 | 358,622749 | 1654 | 41073 | 109,883583 | 311,066549 | 359,125203 | 109.8836 | 311.0665 | 359.1252
2025-05-20 11:24:42.126 | 11:24:42 | 41082 | 41082 | 110,179338 | 310,560479 | 358,535056 | 1655 | 41074 | 109,890965 | 311,001746 | 359,077393 | 109.891 | 311.0017 | 359.0774
2025-05-20 11:24:43.126 | 11:24:43 | 41083 | 41083 | 110,349335 | 310,491783 | 358,469365 | 1656 | 41075 | 109,907375 | 310,946184 | 359,024609 | 109.9074 | 310.9462 | 359.0246
2025-05-20 11:24:44.126 | 11:24:44 | 41084 | 41084 | 110,607839 | 310,433625 | 358,427929 | 1657 | 41076 | 109,948739 | 310,896081 | 358,985679 | 109.9487 | 310.8961 | 358.9857
2025-05-20 11:24:45.126 | 11:24:45 | 41085 | 41085 | 110,718642 | 310,373925 | 358,399694 | 1658 | 41077 | 109,885742 | 310,841878 | 358,943609 | 109.8857 | 310.8419 | 358.9436
2025-05-20 11:24:46.126 | 11:24:46 | 41086 | 41086 | 110,66404 | 310,323792 | 358,370826 | 1659 | 41078 | 109,883324 | 310,798986 | 358,878309 | 109.8833 | 310.799 | 358.8783
2025-05-20 11:24:47.126 | 11:24:47 | 41087 | 41087 | 110,701163 | 310,242201 | 358,301394 | 1660 | 41079 | 109,929007 | 310,733137 | 358,788492 | 109.929 | 310.7331 | 358.7885
2025-05-20 11:24:48.126 | 11:24:48 | 41088 | 41088 | 110,785062 | 310,160742 | 358,212097 | 1661 | 41080 | 109,925073 | 310,667124 | 358,689166 | 109.9251 | 310.6671 | 358.6892
2025-05-20 11:24:49.126 | 11:24:49 | 41089 | 41089 | 110,738152 | 310,064977 | 358,138926 | 1662 | 41081 | 109,954092 | 310,602197 | 358,622749 | 109.9541 | 310.6022 | 358.6227
2025-05-20 11:24:50.126 | 11:24:50 | 41090 | 41090 | 110,779993 | 309,991104 | 358,082793 | 1663 | 41082 | 110,179338 | 310,560479 | 358,535056 | 110.1793 | 310.5605 | 358.5351
2025-05-20 11:24:51.126 | 11:24:51 | 41091 | 41091 | 110,8525 | 309,925731 | 357,977423 | 1664 | 41083 | 110,349335 | 310,491783 | 358,469365 | 110.3493 | 310.4918 | 358.4694
2025-05-20 11:24:52.126 | 11:24:52 | 41092 | 41092 | 110,843752 | 309,846532 | 357,86615 | 1665 | 41084 | 110,607839 | 310,433625 | 358,427929 | 110.6078 | 310.4336 | 358.4279
2025-05-20 11:24:53.126 | 11:24:53 | 41093 | 41093 | 110,870001 | 309,767577 | 357,781807 | 1666 | 41085 | 110,718642 | 310,373925 | 358,399694 | 110.7186 | 310.3739 | 358.3997
2025-05-20 11:24:54.126 | 11:24:54 | 41094 | 41094 | 110,896769 | 309,716544 | 357,740789 | 1667 | 41086 | 110,66404 | 310,323792 | 358,370826 | 110.664 | 310.3238 | 358.3708
2025-05-20 11:24:55.126 | 11:24:55 | 41095 | 41095 | 110,813502 | 309,67023 | 357,679465 | 1668 | 41087 | 110,701163 | 310,242201 | 358,301394 | 110.7012 | 310.2422 | 358.3014
2025-05-20 11:24:56.126 | 11:24:56 | 41096 | 41096 | 110,784349 | 309,587646 | 357,563223 | 1669 | 41088 | 110,785062 | 310,160742 | 358,212097 | 110.7851 | 310.1607 | 358.2121
2025-05-20 11:24:57.126 | 11:24:57 | 41097 | 41097 | 110,909633 | 309,509623 | 357,471514 | 1670 | 41089 | 110,738152 | 310,064977 | 358,138926 | 110.7382 | 310.065 | 358.1389
2025-05-20 11:24:58.126 | 11:24:58 | 41098 | 41098 | 111,030677 | 309,432337 | 357,421842 | 1671 | 41090 | 110,779993 | 309,991104 | 358,082793 | 110.78 | 309.9911 | 358.0828
2025-05-20 11:24:59.126 | 11:24:59 | 41099 | 41099 | 111,115431 | 309,35634 | 357,362458 | 1672 | 41091 | 110,8525 | 309,925731 | 357,977423 | 110.8525 | 309.9257 | 357.9774
2025-05-20 11:25:00.126 | 11:25:00 | 41100 | 41100 | 111,091846 | 309,311607 | 357,275755 | 1673 | 41092 | 110,843752 | 309,846532 | 357,86615 | 110.8438 | 309.8465 | 357.8662
2025-05-20 11:25:01.126 | 11:25:01 | 41101 | 41101 | 111,095877 | 309,25324 | 357,21281 | 1674 | 41093 | 110,870001 | 309,767577 | 357,781807 | 110.87 | 309.7676 | 357.7818
2025-05-20 11:25:02.126 | 11:25:02 | 41102 | 41102 | 111,049899 | 309,185207 | 357,141093 | 1675 | 41094 | 110,896769 | 309,716544 | 357,740789 | 110.8968 | 309.7165 | 357.7408
2025-05-20 11:25:03.126 | 11:25:03 | 41103 | 41103 | 111,015218 | 309,14152 | 357,098108 | 1676 | 41095 | 110,813502 | 309,67023 | 357,679465 | 110.8135 | 309.6702 | 357.6795
2025-05-20 11:25:04.126 | 11:25:04 | 41104 | 41104 | 110,971468 | 309,065042 | 357,016345 | 1677 | 41096 | 110,784349 | 309,587646 | 357,563223 | 110.7843 | 309.5876 | 357.5632
2025-05-20 11:25:05.126 | 11:25:05 | 41105 | 41105 | 110,922185 | 309,016285 | 356,932906 | 1678 | 41097 | 110,909633 | 309,509623 | 357,471514 | 110.9096 | 309.5096 | 357.4715
2025-05-20 11:25:06.126 | 11:25:06 | 41106 | 41106 | 110,815025 | 308,946225 | 356,85789 | 1679 | 41098 | 111,030677 | 309,432337 | 357,421842 | 111.0307 | 309.4323 | 357.4218
2025-05-20 11:25:07.136 | 11:25:07 | 41107 | 41107 | 110,717198 | 308,888234 | 356,802838 | 1680 | 41099 | 111,115431 | 309,35634 | 357,362458 | 111.1154 | 309.3563 | 357.3625
2025-05-20 11:25:08.126 | 11:25:08 | 41108 | 41108 | 110,633127 | 308,829315 | 356,751482 | 1681 | 41100 | 111,091846 | 309,311607 | 357,275755 | 111.0918 | 309.3116 | 357.2758
2025-05-20 11:25:09.126 | 11:25:09 | 41109 | 41109 | 110,575337 | 308,773798 | 356,717545 | 1682 | 41101 | 111,095877 | 309,25324 | 357,21281 | 111.0959 | 309.2532 | 357.2128
2025-05-20 11:25:10.126 | 11:25:10 | 41110 | 41110 | 110,523424 | 308,729355 | 356,684393 | 1683 | 41102 | 111,049899 | 309,185207 | 357,141093 | 111.0499 | 309.1852 | 357.1411
2025-05-20 11:25:11.126 | 11:25:11 | 41111 | 41111 | 110,591801 | 308,667941 | 356,625629 | 1684 | 41103 | 111,015218 | 309,14152 | 357,098108 | 111.0152 | 309.1415 | 357.0981
2025-05-20 11:25:12.126 | 11:25:12 | 41112 | 41112 | 110,590654 | 308,614635 | 356,55648 | 1685 | 41104 | 110,971468 | 309,065042 | 357,016345 | 110.9715 | 309.065 | 357.0163
2025-05-20 11:25:13.126 | 11:25:13 | 41113 | 41113 | 110,672994 | 308,552397 | 356,482469 | 1686 | 41105 | 110,922185 | 309,016285 | 356,932906 | 110.9222 | 309.0163 | 356.9329
2025-05-20 11:25:14.126 | 11:25:14 | 41114 | 41114 | 110,669739 | 308,495504 | 356,4007 | 1687 | 41106 | 110,815025 | 308,946225 | 356,85789 | 110.815 | 308.9462 | 356.8579
2025-05-20 11:25:15.126 | 11:25:15 | 41115 | 41115 | 110,734458 | 308,447146 | 356,325034 | 1688 | 41107 | 110,717198 | 308,888234 | 356,802838 | 110.7172 | 308.8882 | 356.8028
2025-05-20 11:25:16.126 | 11:25:16 | 41116 | 41116 | 110,583599 | 308,406517 | 356,29397 | 1689 | 41108 | 110,633127 | 308,829315 | 356,751482 | 110.6331 | 308.8293 | 356.7515
2025-05-20 11:25:17.126 | 11:25:17 | 41117 | 41117 | 110,50728 | 308,393232 | 356,27235 | 1690 | 41109 | 110,575337 | 308,773798 | 356,717545 | 110.5753 | 308.7738 | 356.7175
2025-05-20 11:25:18.126 | 11:25:18 | 41118 | 41118 | 110,517956 | 308,34679 | 356,214391 | 1691 | 41110 | 110,523424 | 308,729355 | 356,684393 | 110.5234 | 308.7294 | 356.6844
2025-05-20 11:25:19.126 | 11:25:19 | 41119 | 41119 | 110,518126 | 308,289337 | 356,171271 | 1692 | 41111 | 110,591801 | 308,667941 | 356,625629 | 110.5918 | 308.6679 | 356.6256
2025-05-20 11:25:20.126 | 11:25:20 | 41120 | 41120 | 110,551706 | 308,249432 | 356,108929 | 1693 | 41112 | 110,590654 | 308,614635 | 356,55648 | 110.5907 | 308.6146 | 356.5565
2025-05-20 11:25:21.126 | 11:25:21 | 41121 | 41121 | 110,525989 | 308,181772 | 356,031446 | 1694 | 41113 | 110,672994 | 308,552397 | 356,482469 | 110.673 | 308.5524 | 356.4825
2025-05-20 11:25:22.126 | 11:25:22 | 41122 | 41122 | 110,47375 | 308,126183 | 355,989746 | 1695 | 41114 | 110,669739 | 308,495504 | 356,4007 | 110.6697 | 308.4955 | 356.4007
2025-05-20 11:25:23.126 | 11:25:23 | 41123 | 41123 | 110,416006 | 308,068366 | 356,019824 | 1696 | 41115 | 110,734458 | 308,447146 | 356,325034 | 110.7345 | 308.4471 | 356.325
2025-05-20 11:25:24.126 | 11:25:24 | 41124 | 41124 | 110,297969 | 308,027341 | 356,012349 | 1697 | 41116 | 110,583599 | 308,406517 | 356,29397 | 110.5836 | 308.4065 | 356.294
2025-05-20 11:25:25.126 | 11:25:25 | 41125 | 41125 | 110,288987 | 307,957296 | 356,032658 | 1698 | 41117 | 110,50728 | 308,393232 | 356,27235 | 110.5073 | 308.3932 | 356.2724
2025-05-20 11:25:26.126 | 11:25:26 | 41126 | 41126 | 110,221252 | 307,90847 | 355,970837 | 1699 | 41118 | 110,517956 | 308,34679 | 356,214391 | 110.518 | 308.3468 | 356.2144
2025-05-20 11:25:27.126 | 11:25:27 | 41127 | 41127 | 110,162962 | 307,850273 | 355,929881 | 1700 | 41119 | 110,518126 | 308,289337 | 356,171271 | 110.5181 | 308.2893 | 356.1713
2025-05-20 11:25:28.126 | 11:25:28 | 41128 | 41128 | 110,126825 | 307,812456 | 355,900955 | 1701 | 41120 | 110,551706 | 308,249432 | 356,108929 | 110.5517 | 308.2494 | 356.1089
2025-05-20 11:25:29.126 | 11:25:29 | 41129 | 41129 | 110,076969 | 307,741412 | 355,848096 | 1702 | 41121 | 110,525989 | 308,181772 | 356,031446 | 110.526 | 308.1818 | 356.0314
2025-05-20 11:25:30.126 | 11:25:30 | 41130 | 41130 | 110,007308 | 307,695967 | 355,77493 | 1703 | 41122 | 110,47375 | 308,126183 | 355,989746 | 110.4737 | 308.1262 | 355.9897
2025-05-20 11:25:31.126 | 11:25:31 | 41131 | 41131 | 109,882808 | 307,64303 | 355,680969 | 1704 | 41123 | 110,416006 | 308,068366 | 356,019824 | 110.416 | 308.0684 | 356.0198
2025-05-20 11:25:32.126 | 11:25:32 | 41132 | 41132 | 109,787751 | 307,58754 | 355,638976 | 1705 | 41124 | 110,297969 | 308,027341 | 356,012349 | 110.298 | 308.0273 | 356.0123
2025-05-20 11:25:33.126 | 11:25:33 | 41133 | 41133 | 109,716276 | 307,532214 | 355,573075 | 1706 | 41125 | 110,288987 | 307,957296 | 356,032658 | 110.289 | 307.9573 | 356.0327
2025-05-20 11:25:34.126 | 11:25:34 | 41134 | 41134 | 109,611801 | 307,488696 | 355,520932 | 1707 | 41126 | 110,221252 | 307,90847 | 355,970837 | 110.2213 | 307.9085 | 355.9708
2025-05-20 11:25:35.126 | 11:25:35 | 41135 | 41135 | 109,512222 | 307,440517 | 355,475145 | 1708 | 41127 | 110,162962 | 307,850273 | 355,929881 | 110.163 | 307.8503 | 355.9299
2025-05-20 11:25:36.126 | 11:25:36 | 41136 | 41136 | 109,456343 | 307,387807 | 355,403415 | 1709 | 41128 | 110,126825 | 307,812456 | 355,900955 | 110.1268 | 307.8125 | 355.901
2025-05-20 11:25:37.126 | 11:25:37 | 41137 | 41137 | 109,479241 | 307,331664 | 355,294318 | 1710 | 41129 | 110,076969 | 307,741412 | 355,848096 | 110.077 | 307.7414 | 355.8481
2025-05-20 11:25:38.126 | 11:25:38 | 41138 | 41138 | 109,498594 | 307,280859 | 355,196258 | 1711 | 41130 | 110,007308 | 307,695967 | 355,77493 | 110.0073 | 307.696 | 355.7749
2025-05-20 11:25:39.126 | 11:25:39 | 41139 | 41139 | 109,537652 | 307,216895 | 355,13945 | 1712 | 41131 | 109,882808 | 307,64303 | 355,680969 | 109.8828 | 307.643 | 355.681
2025-05-20 11:25:40.126 | 11:25:40 | 41140 | 41140 | 109,560862 | 307,139633 | 355,100495 | 1713 | 41132 | 109,787751 | 307,58754 | 355,638976 | 109.7878 | 307.5875 | 355.639
2025-05-20 11:25:41.126 | 11:25:41 | 41141 | 41141 | 109,539806 | 307,077801 | 355,053488 | 1714 | 41133 | 109,716276 | 307,532214 | 355,573075 | 109.7163 | 307.5322 | 355.5731
2025-05-20 11:25:42.126 | 11:25:42 | 41142 | 41142 | 109,52267 | 307,004717 | 354,964082 | 1715 | 41134 | 109,611801 | 307,488696 | 355,520932 | 109.6118 | 307.4887 | 355.5209
2025-05-20 11:25:43.126 | 11:25:43 | 41143 | 41143 | 109,546021 | 306,921374 | 354,902423 | 1716 | 41135 | 109,512222 | 307,440517 | 355,475145 | 109.5122 | 307.4405 | 355.4751
2025-05-20 11:25:44.126 | 11:25:44 | 41144 | 41144 | 109,512109 | 306,846503 | 354,806015 | 1717 | 41136 | 109,456343 | 307,387807 | 355,403415 | 109.4563 | 307.3878 | 355.4034
2025-05-20 11:25:45.126 | 11:25:45 | 41145 | 41145 | 109,457468 | 306,773031 | 354,72954 | 1718 | 41137 | 109,479241 | 307,331664 | 355,294318 | 109.4792 | 307.3317 | 355.2943
2025-05-20 11:25:46.126 | 11:25:46 | 41146 | 41146 | 109,451484 | 306,722044 | 354,659747 | 1719 | 41138 | 109,498594 | 307,280859 | 355,196258 | 109.4986 | 307.2809 | 355.1963
2025-05-20 11:25:47.126 | 11:25:47 | 41147 | 41147 | 109,795237 | 306,666925 | 354,58544 | 1720 | 41139 | 109,537652 | 307,216895 | 355,13945 | 109.5377 | 307.2169 | 355.1395
2025-05-20 11:25:48.126 | 11:25:48 | 41148 | 41148 | 109,975082 | 306,601469 | 354,480989 | 1721 | 41140 | 109,560862 | 307,139633 | 355,100495 | 109.5609 | 307.1396 | 355.1005
2025-05-20 11:25:49.126 | 11:25:49 | 41149 | 41149 | 110,234774 | 306,553919 | 354,401543 | 1722 | 41141 | 109,539806 | 307,077801 | 355,053488 | 109.5398 | 307.0778 | 355.0535
2025-05-20 11:25:50.126 | 11:25:50 | 41150 | 41150 | 110,316523 | 306,474133 | 354,358593 | 1723 | 41142 | 109,52267 | 307,004717 | 354,964082 | 109.5227 | 307.0047 | 354.9641
2025-05-20 11:25:51.126 | 11:25:51 | 41151 | 41151 | 110,410272 | 306,410634 | 354,348144 | 1724 | 41143 | 109,546021 | 306,921374 | 354,902423 | 109.546 | 306.9214 | 354.9024
2025-05-20 11:25:52.126 | 11:25:52 | 41152 | 41152 | 110,462293 | 306,347341 | 354,304731 | 1725 | 41144 | 109,512109 | 306,846503 | 354,806015 | 109.5121 | 306.8465 | 354.806
2025-05-20 11:25:53.125 | 11:25:53 | 41153 | 41153 | 110,342355 | 306,270911 | 354,244816 | 1726 | 41145 | 109,457468 | 306,773031 | 354,72954 | 109.4575 | 306.773 | 354.7295
2025-05-20 11:25:54.126 | 11:25:54 | 41154 | 41154 | 110,235402 | 306,250584 | 354,154971 | 1727 | 41146 | 109,451484 | 306,722044 | 354,659747 | 109.4515 | 306.722 | 354.6597
2025-05-20 11:25:55.126 | 11:25:55 | 41155 | 41155 | 110,185227 | 306,192231 | 354,079693 | 1728 | 41147 | 109,795237 | 306,666925 | 354,58544 | 109.7952 | 306.6669 | 354.5854
2025-05-20 11:25:56.126 | 11:25:56 | 41156 | 41156 | 110,110221 | 306,10122 | 354,004328 | 1729 | 41148 | 109,975082 | 306,601469 | 354,480989 | 109.9751 | 306.6015 | 354.481
2025-05-20 11:25:57.126 | 11:25:57 | 41157 | 41157 | 110,022441 | 306,037396 | 353,974476 | 1730 | 41149 | 110,234774 | 306,553919 | 354,401543 | 110.2348 | 306.5539 | 354.4015
2025-05-20 11:25:58.126 | 11:25:58 | 41158 | 41158 | 109,895282 | 305,96422 | 353,881592 | 1731 | 41150 | 110,316523 | 306,474133 | 354,358593 | 110.3165 | 306.4741 | 354.3586
2025-05-20 11:25:59.126 | 11:25:59 | 41159 | 41159 | 109,802923 | 305,884505 | 353,812633 | 1732 | 41151 | 110,410272 | 306,410634 | 354,348144 | 110.4103 | 306.4106 | 354.3481
2025-05-20 11:26:00.126 | 11:26:00 | 41160 | 41160 | 109,714749 | 305,83012 | 353,754813 | 1733 | 41152 | 110,462293 | 306,347341 | 354,304731 | 110.4623 | 306.3473 | 354.3047
2025-05-20 11:26:01.126 | 11:26:01 | 41161 | 41161 | 109,666652 | 305,768153 | 353,739095 | 1734 | 41153 | 110,342355 | 306,270911 | 354,244816 | 110.3424 | 306.2709 | 354.2448
2025-05-20 11:26:02.126 | 11:26:02 | 41162 | 41162 | 109,61114 | 305,724607 | 353,715258 | 1735 | 41154 | 110,235402 | 306,250584 | 354,154971 | 110.2354 | 306.2506 | 354.155
2025-05-20 11:26:03.125 | 11:26:03 | 41163 | 41163 | 109,577948 | 305,654797 | 353,668662 | 1736 | 41155 | 110,185227 | 306,192231 | 354,079693 | 110.1852 | 306.1922 | 354.0797
2025-05-20 11:26:04.126 | 11:26:04 | 41164 | 41164 | 109,564141 | 305,586088 | 353,641204 | 1737 | 41156 | 110,110221 | 306,10122 | 354,004328 | 110.1102 | 306.1012 | 354.0043
2025-05-20 11:26:05.126 | 11:26:05 | 41165 | 41165 | 109,542744 | 305,530784 | 353,563211 | 1738 | 41157 | 110,022441 | 306,037396 | 353,974476 | 110.0224 | 306.0374 | 353.9745
2025-05-20 11:26:06.126 | 11:26:06 | 41166 | 41166 | 109,517576 | 305,495639 | 353,504315 | 1739 | 41158 | 109,895282 | 305,96422 | 353,881592 | 109.8953 | 305.9642 | 353.8816
2025-05-20 11:26:07.126 | 11:26:07 | 41167 | 41167 | 109,51683 | 305,446161 | 353,443218 | 1740 | 41159 | 109,802923 | 305,884505 | 353,812633 | 109.8029 | 305.8845 | 353.8126
2025-05-20 11:26:08.126 | 11:26:08 | 41168 | 41168 | 109,591094 | 305,397067 | 353,377416 | 1741 | 41160 | 109,714749 | 305,83012 | 353,754813 | 109.7147 | 305.8301 | 353.7548
2025-05-20 11:26:09.126 | 11:26:09 | 41169 | 41169 | 109,446333 | 305,357914 | 353,357974 | 1742 | 41161 | 109,666652 | 305,768153 | 353,739095 | 109.6667 | 305.7682 | 353.7391
2025-05-20 11:26:10.126 | 11:26:10 | 41170 | 41170 | 109,431695 | 305,307624 | 353,279474 | 1743 | 41162 | 109,61114 | 305,724607 | 353,715258 | 109.6111 | 305.7246 | 353.7153
2025-05-20 11:26:11.126 | 11:26:11 | 41171 | 41171 | 109,495659 | 305,27665 | 353,178625 | 1744 | 41163 | 109,577948 | 305,654797 | 353,668662 | 109.5779 | 305.6548 | 353.6687
2025-05-20 11:26:12.126 | 11:26:12 | 41172 | 41172 | 109,566161 | 305,230743 | 353,092842 | 1745 | 41164 | 109,564141 | 305,586088 | 353,641204 | 109.5641 | 305.5861 | 353.6412
2025-05-20 11:26:13.126 | 11:26:13 | 41173 | 41173 | 109,634617 | 305,179137 | 352,977392 | 1746 | 41165 | 109,542744 | 305,530784 | 353,563211 | 109.5427 | 305.5308 | 353.5632
2025-05-20 11:26:14.126 | 11:26:14 | 41174 | 41174 | 109,657305 | 305,111099 | 352,878186 | 1747 | 41166 | 109,517576 | 305,495639 | 353,504315 | 109.5176 | 305.4956 | 353.5043
2025-05-20 11:26:15.126 | 11:26:15 | 41175 | 41175 | 109,669849 | 305,033147 | 352,842664 | 1748 | 41167 | 109,51683 | 305,446161 | 353,443218 | 109.5168 | 305.4462 | 353.4432
2025-05-20 11:26:16.126 | 11:26:16 | 41176 | 41176 | 109,703529 | 304,976052 | 352,846176 | 1749 | 41168 | 109,591094 | 305,397067 | 353,377416 | 109.5911 | 305.3971 | 353.3774
2025-05-20 11:26:17.126 | 11:26:17 | 41177 | 41177 | 109,763419 | 304,919099 | 352,825657 | 1750 | 41169 | 109,446333 | 305,357914 | 353,357974 | 109.4463 | 305.3579 | 353.358
2025-05-20 11:26:18.126 | 11:26:18 | 41178 | 41178 | 109,819257 | 304,856518 | 352,74774 | 1751 | 41170 | 109,431695 | 305,307624 | 353,279474 | 109.4317 | 305.3076 | 353.2795
2025-05-20 11:26:19.126 | 11:26:19 | 41179 | 41179 | 109,900319 | 304,816111 | 352,683138 | 1752 | 41171 | 109,495659 | 305,27665 | 353,178625 | 109.4957 | 305.2767 | 353.1786
2025-05-20 11:26:20.126 | 11:26:20 | 41180 | 41180 | 109,940398 | 304,749654 | 352,619137 | 1753 | 41172 | 109,566161 | 305,230743 | 353,092842 | 109.5662 | 305.2307 | 353.0928
2025-05-20 11:26:21.126 | 11:26:21 | 41181 | 41181 | 109,954407 | 304,699022 | 352,573567 | 1754 | 41173 | 109,634617 | 305,179137 | 352,977392 | 109.6346 | 305.1791 | 352.9774
2025-05-20 11:26:22.126 | 11:26:22 | 41182 | 41182 | 109,91338 | 304,658166 | 352,47551 | 1755 | 41174 | 109,657305 | 305,111099 | 352,878186 | 109.6573 | 305.1111 | 352.8782
2025-05-20 11:26:23.126 | 11:26:23 | 41183 | 41183 | 109,960756 | 304,573568 | 352,433464 | 1756 | 41175 | 109,669849 | 305,033147 | 352,842664 | 109.6698 | 305.0331 | 352.8427
2025-05-20 11:26:24.126 | 11:26:24 | 41184 | 41184 | 110,077252 | 304,530702 | 352,344874 | 1757 | 41176 | 109,703529 | 304,976052 | 352,846176 | 109.7035 | 304.9761 | 352.8462
2025-05-20 11:26:25.126 | 11:26:25 | 41185 | 41185 | 110,086718 | 304,472475 | 352,22282 | 1758 | 41177 | 109,763419 | 304,919099 | 352,825657 | 109.7634 | 304.9191 | 352.8257
2025-05-20 11:26:26.126 | 11:26:26 | 41186 | 41186 | 110,088841 | 304,413875 | 352,140921 | 1759 | 41178 | 109,819257 | 304,856518 | 352,74774 | 109.8193 | 304.8565 | 352.7477
2025-05-20 11:26:27.126 | 11:26:27 | 41187 | 41187 | 110,037546 | 304,377605 | 352,112038 | 1760 | 41179 | 109,900319 | 304,816111 | 352,683138 | 109.9003 | 304.8161 | 352.6831
2025-05-20 11:26:28.126 | 11:26:28 | 41188 | 41188 | 109,965765 | 304,326501 | 352,060601 | 1761 | 41180 | 109,940398 | 304,749654 | 352,619137 | 109.9404 | 304.7497 | 352.6191
2025-05-20 11:26:29.126 | 11:26:29 | 41189 | 41189 | 110,007367 | 304,287078 | 351,974067 | 1762 | 41181 | 109,954407 | 304,699022 | 352,573567 | 109.9544 | 304.699 | 352.5736
2025-05-20 11:26:30.126 | 11:26:30 | 41190 | 41190 | 110,066806 | 304,207072 | 351,867033 | 1763 | 41182 | 109,91338 | 304,658166 | 352,47551 | 109.9134 | 304.6582 | 352.4755
2025-05-20 11:26:31.126 | 11:26:31 | 41191 | 41191 | 110,114737 | 304,150907 | 351,769405 | 1764 | 41183 | 109,960756 | 304,573568 | 352,433464 | 109.9608 | 304.5736 | 352.4335
2025-05-20 11:26:32.126 | 11:26:32 | 41192 | 41192 | 110,217694 | 304,09285 | 351,755545 | 1765 | 41184 | 110,077252 | 304,530702 | 352,344874 | 110.0773 | 304.5307 | 352.3449
2025-05-20 11:26:33.126 | 11:26:33 | 41193 | 41193 | 110,29768 | 304,039542 | 351,667428 | 1766 | 41185 | 110,086718 | 304,472475 | 352,22282 | 110.0867 | 304.4725 | 352.2228
2025-05-20 11:26:34.126 | 11:26:34 | 41194 | 41194 | 110,325904 | 303,96956 | 351,559465 | 1767 | 41186 | 110,088841 | 304,413875 | 352,140921 | 110.0888 | 304.4139 | 352.1409
2025-05-20 11:26:35.126 | 11:26:35 | 41195 | 41195 | 110,339619 | 303,90425 | 351,455541 | 1768 | 41187 | 110,037546 | 304,377605 | 352,112038 | 110.0375 | 304.3776 | 352.112
2025-05-20 11:26:36.126 | 11:26:36 | 41196 | 41196 | 110,346928 | 303,859059 | 351,399011 | 1769 | 41188 | 109,965765 | 304,326501 | 352,060601 | 109.9658 | 304.3265 | 352.0606
2025-05-20 11:26:37.126 | 11:26:37 | 41197 | 41197 | 110,365923 | 303,791612 | 351,324942 | 1770 | 41189 | 110,007367 | 304,287078 | 351,974067 | 110.0074 | 304.2871 | 351.9741
2025-05-20 11:26:38.126 | 11:26:38 | 41198 | 41198 | 110,439137 | 303,737561 | 351,226394 | 1771 | 41190 | 110,066806 | 304,207072 | 351,867033 | 110.0668 | 304.2071 | 351.867
2025-05-20 11:26:39.126 | 11:26:39 | 41199 | 41199 | 110,455416 | 303,690062 | 351,149095 | 1772 | 41191 | 110,114737 | 304,150907 | 351,769405 | 110.1147 | 304.1509 | 351.7694
2025-05-20 11:26:40.126 | 11:26:40 | 41200 | 41200 | 110,434066 | 303,636192 | 351,063697 | 1773 | 41192 | 110,217694 | 304,09285 | 351,755545 | 110.2177 | 304.0928 | 351.7555
2025-05-20 11:26:41.126 | 11:26:41 | 41201 | 41201 | 110,304235 | 303,569546 | 351,02659 | 1774 | 41193 | 110,29768 | 304,039542 | 351,667428 | 110.2977 | 304.0395 | 351.6674
2025-05-20 11:26:42.126 | 11:26:42 | 41202 | 41202 | 110,267863 | 303,524445 | 350,97924 | 1775 | 41194 | 110,325904 | 303,96956 | 351,559465 | 110.3259 | 303.9696 | 351.5595
2025-05-20 11:26:43.126 | 11:26:43 | 41203 | 41203 | 110,180454 | 303,474884 | 350,872 | 1776 | 41195 | 110,339619 | 303,90425 | 351,455541 | 110.3396 | 303.9042 | 351.4555
2025-05-20 11:26:44.126 | 11:26:44 | 41204 | 41204 | 110,126909 | 303,403729 | 350,758962 | 1777 | 41196 | 110,346928 | 303,859059 | 351,399011 | 110.3469 | 303.8591 | 351.399
2025-05-20 11:26:45.126 | 11:26:45 | 41205 | 41205 | 110,113148 | 303,343208 | 350,658906 | 1778 | 41197 | 110,365923 | 303,791612 | 351,324942 | 110.3659 | 303.7916 | 351.3249
2025-05-20 11:26:46.126 | 11:26:46 | 41206 | 41206 | 110,099891 | 303,278077 | 350,570187 | 1779 | 41198 | 110,439137 | 303,737561 | 351,226394 | 110.4391 | 303.7376 | 351.2264
2025-05-20 11:26:47.126 | 11:26:47 | 41207 | 41207 | 110,129702 | 303,225814 | 350,480248 | 1780 | 41199 | 110,455416 | 303,690062 | 351,149095 | 110.4554 | 303.6901 | 351.1491
2025-05-20 11:26:48.126 | 11:26:48 | 41208 | 41208 | 110,168454 | 303,171296 | 350,427209 | 1781 | 41200 | 110,434066 | 303,636192 | 351,063697 | 110.4341 | 303.6362 | 351.0637
2025-05-20 11:26:49.126 | 11:26:49 | 41209 | 41209 | 110,207897 | 303,104065 | 350,383859 | 1782 | 41201 | 110,304235 | 303,569546 | 351,02659 | 110.3042 | 303.5695 | 351.0266
2025-05-20 11:26:50.126 | 11:26:50 | 41210 | 41210 | 110,497167 | 303,055338 | 350,302585 | 1783 | 41202 | 110,267863 | 303,524445 | 350,97924 | 110.2679 | 303.5244 | 350.9792
2025-05-20 11:26:51.126 | 11:26:51 | 41211 | 41211 | 110,758142 | 302,98585 | 350,22911 | 1784 | 41203 | 110,180454 | 303,474884 | 350,872 | 110.1805 | 303.4749 | 350.872
2025-05-20 11:26:52.126 | 11:26:52 | 41212 | 41212 | 110,930263 | 302,922943 | 350,197193 | 1785 | 41204 | 110,126909 | 303,403729 | 350,758962 | 110.1269 | 303.4037 | 350.759
2025-05-20 11:26:53.125 | 11:26:53 | 41213 | 41213 | 111,1641 | 302,862917 | 350,150018 | 1786 | 41205 | 110,113148 | 303,343208 | 350,658906 | 110.1131 | 303.3432 | 350.6589
2025-05-20 11:26:54.126 | 11:26:54 | 41214 | 41214 | 111,305423 | 302,815011 | 350,126363 | 1787 | 41206 | 110,099891 | 303,278077 | 350,570187 | 110.0999 | 303.2781 | 350.5702
2025-05-20 11:26:55.126 | 11:26:55 | 41215 | 41215 | 111,323045 | 302,751698 | 350,060193 | 1788 | 41207 | 110,129702 | 303,225814 | 350,480248 | 110.1297 | 303.2258 | 350.4802
2025-05-20 11:26:56.126 | 11:26:56 | 41216 | 41216 | 111,300909 | 302,673421 | 349,958329 | 1789 | 41208 | 110,168454 | 303,171296 | 350,427209 | 110.1685 | 303.1713 | 350.4272
2025-05-20 11:26:57.126 | 11:26:57 | 41217 | 41217 | 111,337268 | 302,626672 | 349,89181 | 1790 | 41209 | 110,207897 | 303,104065 | 350,383859 | 110.2079 | 303.1041 | 350.3839
2025-05-20 11:26:58.126 | 11:26:58 | 41218 | 41218 | 111,294398 | 302,579113 | 349,802363 | 1791 | 41210 | 110,497167 | 303,055338 | 350,302585 | 110.4972 | 303.0553 | 350.3026
2025-05-20 11:26:59.126 | 11:26:59 | 41219 | 41219 | 111,249514 | 302,517738 | 349,704367 | 1792 | 41211 | 110,758142 | 302,98585 | 350,22911 | 110.7581 | 302.9859 | 350.2291
2025-05-20 11:27:00.126 | 11:27:00 | 41220 | 41220 | 111,216034 | 302,446924 | 349,613263 | 1793 | 41212 | 110,930263 | 302,922943 | 350,197193 | 110.9303 | 302.9229 | 350.1972
2025-05-20 11:27:01.126 | 11:27:01 | 41221 | 41221 | 111,150709 | 302,392003 | 349,557089 | 1794 | 41213 | 111,1641 | 302,862917 | 350,150018 | 111.1641 | 302.8629 | 350.15
2025-05-20 11:27:02.126 | 11:27:02 | 41222 | 41222 | 111,100447 | 302,327548 | 349,445778 | 1795 | 41214 | 111,305423 | 302,815011 | 350,126363 | 111.3054 | 302.815 | 350.1264
2025-05-20 11:27:03.126 | 11:27:03 | 41223 | 41223 | 111,085827 | 302,260184 | 349,353794 | 1796 | 41215 | 111,323045 | 302,751698 | 350,060193 | 111.323 | 302.7517 | 350.0602
2025-05-20 11:27:04.126 | 11:27:04 | 41224 | 41224 | 111,038967 | 302,191279 | 349,267426 | 1797 | 41216 | 111,300909 | 302,673421 | 349,958329 | 111.3009 | 302.6734 | 349.9583
2025-05-20 11:27:05.126 | 11:27:05 | 41225 | 41225 | 110,995126 | 302,123133 | 349,186472 | 1798 | 41217 | 111,337268 | 302,626672 | 349,89181 | 111.3373 | 302.6267 | 349.8918
2025-05-20 11:27:06.126 | 11:27:06 | 41226 | 41226 | 110,899755 | 302,071231 | 349,11926 | 1799 | 41218 | 111,294398 | 302,579113 | 349,802363 | 111.2944 | 302.5791 | 349.8024
2025-05-20 11:27:07.126 | 11:27:07 | 41227 | 41227 | 110,794584 | 301,976304 | 349,010917 | 1800 | 41219 | 111,249514 | 302,517738 | 349,704367 | 111.2495 | 302.5177 | 349.7044
2025-05-20 11:27:08.126 | 11:27:08 | 41228 | 41228 | 110,687492 | 301,895487 | 348,939643 | 1801 | 41220 | 111,216034 | 302,446924 | 349,613263 | 111.216 | 302.4469 | 349.6133
2025-05-20 11:27:09.126 | 11:27:09 | 41229 | 41229 | 110,670273 | 301,844228 | 348,862411 | 1802 | 41221 | 111,150709 | 302,392003 | 349,557089 | 111.1507 | 302.392 | 349.5571
2025-05-20 11:27:10.126 | 11:27:10 | 41230 | 41230 | 110,667109 | 301,761367 | 348,78412 | 1803 | 41222 | 111,100447 | 302,327548 | 349,445778 | 111.1004 | 302.3275 | 349.4458
2025-05-20 11:27:11.126 | 11:27:11 | 41231 | 41231 | 110,897482 | 301,696702 | 348,726448 | 1804 | 41223 | 111,085827 | 302,260184 | 349,353794 | 111.0858 | 302.2602 | 349.3538
2025-05-20 11:27:12.126 | 11:27:12 | 41232 | 41232 | 111,057582 | 301,627222 | 348,649739 | 1805 | 41224 | 111,038967 | 302,191279 | 349,267426 | 111.039 | 302.1913 | 349.2674
2025-05-20 11:27:13.126 | 11:27:13 | 41233 | 41233 | 111,132921 | 301,574184 | 348,552594 | 1806 | 41225 | 110,995126 | 302,123133 | 349,186472 | 110.9951 | 302.1231 | 349.1865
2025-05-20 11:27:14.126 | 11:27:14 | 41234 | 41234 | 111,248765 | 301,511835 | 348,451431 | 1807 | 41226 | 110,899755 | 302,071231 | 349,11926 | 110.8998 | 302.0712 | 349.1193
2025-05-20 11:27:15.126 | 11:27:15 | 41235 | 41235 | 111,275834 | 301,464815 | 348,356917 | 1808 | 41227 | 110,794584 | 301,976304 | 349,010917 | 110.7946 | 301.9763 | 349.0109
2025-05-20 11:27:16.126 | 11:27:16 | 41236 | 41236 | 111,310061 | 301,398817 | 348,273066 | 1809 | 41228 | 110,687492 | 301,895487 | 348,939643 | 110.6875 | 301.8955 | 348.9396
2025-05-20 11:27:17.126 | 11:27:17 | 41237 | 41237 | 111,318668 | 301,315507 | 348,215869 | 1810 | 41229 | 110,670273 | 301,844228 | 348,862411 | 110.6703 | 301.8442 | 348.8624
2025-05-20 11:27:18.126 | 11:27:18 | 41238 | 41238 | 111,2623 | 301,2537 | 348,177621 | 1811 | 41230 | 110,667109 | 301,761367 | 348,78412 | 110.6671 | 301.7614 | 348.7841
2025-05-20 11:27:19.126 | 11:27:19 | 41239 | 41239 | 111,203107 | 301,165823 | 348,101248 | 1812 | 41231 | 110,897482 | 301,696702 | 348,726448 | 110.8975 | 301.6967 | 348.7264
2025-05-20 11:27:20.126 | 11:27:20 | 41240 | 41240 | 111,121634 | 301,099647 | 348,038562 | 1813 | 41232 | 111,057582 | 301,627222 | 348,649739 | 111.0576 | 301.6272 | 348.6497
2025-05-20 11:27:21.126 | 11:27:21 | 41241 | 41241 | 110,95051 | 301,036279 | 347,953452 | 1814 | 41233 | 111,132921 | 301,574184 | 348,552594 | 111.1329 | 301.5742 | 348.5526
2025-05-20 11:27:22.126 | 11:27:22 | 41242 | 41242 | 110,800166 | 300,990134 | 347,908482 | 1815 | 41234 | 111,248765 | 301,511835 | 348,451431 | 111.2488 | 301.5118 | 348.4514
2025-05-20 11:27:23.125 | 11:27:23 | 41243 | 41243 | 110,692584 | 300,910079 | 347,833967 | 1816 | 41235 | 111,275834 | 301,464815 | 348,356917 | 111.2758 | 301.4648 | 348.3569
2025-05-20 11:27:24.126 | 11:27:24 | 41244 | 41244 | 110,618647 | 300,864249 | 347,795711 | 1817 | 41236 | 111,310061 | 301,398817 | 348,273066 | 111.3101 | 301.3988 | 348.2731
2025-05-20 11:27:25.126 | 11:27:25 | 41245 | 41245 | 110,575828 | 300,783531 | 347,730511 | 1818 | 41237 | 111,318668 | 301,315507 | 348,215869 | 111.3187 | 301.3155 | 348.2159
2025-05-20 11:27:26.126 | 11:27:26 | 41246 | 41246 | 110,532631 | 300,727058 | 347,636402 | 1819 | 41238 | 111,2623 | 301,2537 | 348,177621 | 111.2623 | 301.2537 | 348.1776
2025-05-20 11:27:27.126 | 11:27:27 | 41247 | 41247 | 110,400311 | 300,66986 | 347,602727 | 1820 | 41239 | 111,203107 | 301,165823 | 348,101248 | 111.2031 | 301.1658 | 348.1012
2025-05-20 11:27:28.126 | 11:27:28 | 41248 | 41248 | 110,301292 | 300,608607 | 347,566625 | 1821 | 41240 | 111,121634 | 301,099647 | 348,038562 | 111.1216 | 301.0996 | 348.0386
2025-05-20 11:27:29.126 | 11:27:29 | 41249 | 41249 | 110,540223 | 300,553598 | 347,483849 | 1822 | 41241 | 110,95051 | 301,036279 | 347,953452 | 110.9505 | 301.0363 | 347.9535
2025-05-20 11:27:30.125 | 11:27:30 | 41250 | 41250 | 110,700668 | 300,494465 | 347,413699 | 1823 | 41242 | 110,800166 | 300,990134 | 347,908482 | 110.8002 | 300.9901 | 347.9085
2025-05-20 11:27:31.126 | 11:27:31 | 41251 | 41251 | 110,884727 | 300,442076 | 347,410172 | 1824 | 41243 | 110,692584 | 300,910079 | 347,833967 | 110.6926 | 300.9101 | 347.834
2025-05-20 11:27:32.126 | 11:27:32 | 41252 | 41252 | 110,989072 | 300,393002 | 347,355074 | 1825 | 41244 | 110,618647 | 300,864249 | 347,795711 | 110.6186 | 300.8642 | 347.7957
2025-05-20 11:27:33.126 | 11:27:33 | 41253 | 41253 | 111,009772 | 300,334779 | 347,294537 | 1826 | 41245 | 110,575828 | 300,783531 | 347,730511 | 110.5758 | 300.7835 | 347.7305
2025-05-20 11:27:34.126 | 11:27:34 | 41254 | 41254 | 111,058272 | 300,267117 | 347,263831 | 1827 | 41246 | 110,532631 | 300,727058 | 347,636402 | 110.5326 | 300.7271 | 347.6364
2025-05-20 11:27:35.126 | 11:27:35 | 41255 | 41255 | 110,886316 | 300,195272 | 347,199862 | 1828 | 41247 | 110,400311 | 300,66986 | 347,602727 | 110.4003 | 300.6699 | 347.6027
2025-05-20 11:27:36.126 | 11:27:36 | 41256 | 41256 | 110,734921 | 300,136869 | 347,121518 | 1829 | 41248 | 110,301292 | 300,608607 | 347,566625 | 110.3013 | 300.6086 | 347.5666
2025-05-20 11:27:37.125 | 11:27:37 | 41257 | 41257 | 110,646136 | 300,100961 | 347,037935 | 1830 | 41249 | 110,540223 | 300,553598 | 347,483849 | 110.5402 | 300.5536 | 347.4838
2025-05-20 11:27:38.126 | 11:27:38 | 41258 | 41258 | 110,581945 | 300,025382 | 346,957182 | 1831 | 41250 | 110,700668 | 300,494465 | 347,413699 | 110.7007 | 300.4945 | 347.4137
2025-05-20 11:27:39.126 | 11:27:39 | 41259 | 41259 | 110,461232 | 299,982292 | 346,894617 | 1832 | 41251 | 110,884727 | 300,442076 | 347,410172 | 110.8847 | 300.4421 | 347.4102
2025-05-20 11:27:40.126 | 11:27:40 | 41260 | 41260 | 110,352084 | 299,9075 | 346,837899 | 1833 | 41252 | 110,989072 | 300,393002 | 347,355074 | 110.9891 | 300.393 | 347.3551
2025-05-20 11:27:41.126 | 11:27:41 | 41261 | 41261 | 110,219949 | 299,840457 | 346,72466 | 1834 | 41253 | 111,009772 | 300,334779 | 347,294537 | 111.0098 | 300.3348 | 347.2945
2025-05-20 11:27:42.126 | 11:27:42 | 41262 | 41262 | 110,206428 | 299,77828 | 346,626536 | 1835 | 41254 | 111,058272 | 300,267117 | 347,263831 | 111.0583 | 300.2671 | 347.2638
2025-05-20 11:27:43.126 | 11:27:43 | 41263 | 41263 | 110,087865 | 299,715145 | 346,537143 | 1836 | 41255 | 110,886316 | 300,195272 | 347,199862 | 110.8863 | 300.1953 | 347.1999
2025-05-20 11:27:44.126 | 11:27:44 | 41264 | 41264 | 110,086016 | 299,642058 | 346,499414 | 1837 | 41256 | 110,734921 | 300,136869 | 347,121518 | 110.7349 | 300.1369 | 347.1215
2025-05-20 11:27:45.126 | 11:27:45 | 41265 | 41265 | 110,132224 | 299,597293 | 346,4694 | 1838 | 41257 | 110,646136 | 300,100961 | 347,037935 | 110.6461 | 300.101 | 347.0379
2025-05-20 11:27:46.126 | 11:27:46 | 41266 | 41266 | 110,349866 | 299,562079 | 346,467281 | 1839 | 41258 | 110,581945 | 300,025382 | 346,957182 | 110.5819 | 300.0254 | 346.9572
2025-05-20 11:27:47.126 | 11:27:47 | 41267 | 41267 | 110,44969 | 299,508291 | 346,432556 | 1840 | 41259 | 110,461232 | 299,982292 | 346,894617 | 110.4612 | 299.9823 | 346.8946
2025-05-20 11:27:48.126 | 11:27:48 | 41268 | 41268 | 110,672465 | 299,456485 | 346,350507 | 1841 | 41260 | 110,352084 | 299,9075 | 346,837899 | 110.3521 | 299.9075 | 346.8379
2025-05-20 11:27:49.126 | 11:27:49 | 41269 | 41269 | 110,791275 | 299,40692 | 346,338532 | 1842 | 41261 | 110,219949 | 299,840457 | 346,72466 | 110.2199 | 299.8405 | 346.7247
2025-05-20 11:27:50.126 | 11:27:50 | 41270 | 41270 | 110,886162 | 299,373065 | 346,272463 | 1843 | 41262 | 110,206428 | 299,77828 | 346,626536 | 110.2064 | 299.7783 | 346.6265
2025-05-20 11:27:51.126 | 11:27:51 | 41271 | 41271 | 110,981095 | 299,330019 | 346,205742 | 1844 | 41263 | 110,087865 | 299,715145 | 346,537143 | 110.0879 | 299.7151 | 346.5371
2025-05-20 11:27:52.126 | 11:27:52 | 41272 | 41272 | 111,113835 | 299,267247 | 346,145954 | 1845 | 41264 | 110,086016 | 299,642058 | 346,499414 | 110.086 | 299.6421 | 346.4994
2025-05-20 11:27:53.126 | 11:27:53 | 41273 | 41273 | 111,043277 | 299,222083 | 346,060337 | 1846 | 41265 | 110,132224 | 299,597293 | 346,4694 | 110.1322 | 299.5973 | 346.4694
2025-05-20 11:27:54.126 | 11:27:54 | 41274 | 41274 | 111,013456 | 299,161915 | 346,016944 | 1847 | 41266 | 110,349866 | 299,562079 | 346,467281 | 110.3499 | 299.5621 | 346.4673
2025-05-20 11:27:55.126 | 11:27:55 | 41275 | 41275 | 110,949673 | 299,110384 | 345,958153 | 1848 | 41267 | 110,44969 | 299,508291 | 346,432556 | 110.4497 | 299.5083 | 346.4326
2025-05-20 11:27:56.126 | 11:27:56 | 41276 | 41276 | 110,940751 | 299,053498 | 345,913381 | 1849 | 41268 | 110,672465 | 299,456485 | 346,350507 | 110.6725 | 299.4565 | 346.3505
2025-05-20 11:27:57.126 | 11:27:57 | 41277 | 41277 | 110,878634 | 298,996518 | 345,852539 | 1850 | 41269 | 110,791275 | 299,40692 | 346,338532 | 110.7913 | 299.4069 | 346.3385
2025-05-20 11:27:58.126 | 11:27:58 | 41278 | 41278 | 110,885798 | 298,956797 | 345,825271 | 1851 | 41270 | 110,886162 | 299,373065 | 346,272463 | 110.8862 | 299.3731 | 346.2725
2025-05-20 11:27:59.126 | 11:27:59 | 41279 | 41279 | 110,956463 | 298,915922 | 345,778894 | 1852 | 41271 | 110,981095 | 299,330019 | 346,205742 | 110.9811 | 299.33 | 346.2057
2025-05-20 11:28:00.126 | 11:28:00 | 41280 | 41280 | 111,113916 | 298,869064 | 345,760763 | 1853 | 41272 | 111,113835 | 299,267247 | 346,145954 | 111.1138 | 299.2672 | 346.146
2025-05-20 11:28:01.126 | 11:28:01 | 41281 | 41281 | 111,086313 | 298,839534 | 345,674517 | 1854 | 41273 | 111,043277 | 299,222083 | 346,060337 | 111.0433 | 299.2221 | 346.0603
2025-05-20 11:28:02.126 | 11:28:02 | 41282 | 41282 | 111,025513 | 298,784237 | 345,560798 | 1855 | 41274 | 111,013456 | 299,161915 | 346,016944 | 111.0135 | 299.1619 | 346.0169
2025-05-20 11:28:03.126 | 11:28:03 | 41283 | 41283 | 110,948711 | 298,705383 | 345,438025 | 1856 | 41275 | 110,949673 | 299,110384 | 345,958153 | 110.9497 | 299.1104 | 345.9582
2025-05-20 11:28:04.126 | 11:28:04 | 41284 | 41284 | 110,995059 | 298,627441 | 345,304415 | 1857 | 41276 | 110,940751 | 299,053498 | 345,913381 | 110.9408 | 299.0535 | 345.9134
2025-05-20 11:28:05.126 | 11:28:05 | 41285 | 41285 | 110,990963 | 298,561369 | 345,209917 | 1858 | 41277 | 110,878634 | 298,996518 | 345,852539 | 110.8786 | 298.9965 | 345.8525
2025-05-20 11:28:06.126 | 11:28:06 | 41286 | 41286 | 111,011122 | 298,507442 | 345,128845 | 1859 | 41278 | 110,885798 | 298,956797 | 345,825271 | 110.8858 | 298.9568 | 345.8253
2025-05-20 11:28:07.126 | 11:28:07 | 41287 | 41287 | 110,988097 | 298,459442 | 345,094235 | 1860 | 41279 | 110,956463 | 298,915922 | 345,778894 | 110.9565 | 298.9159 | 345.7789
2025-05-20 11:28:08.137 | 11:28:08 | 41288 | 41288 | 110,999667 | 298,385679 | 345,045103 | 1861 | 41280 | 111,113916 | 298,869064 | 345,760763 | 111.1139 | 298.8691 | 345.7608
2025-05-20 11:28:09.126 | 11:28:09 | 41289 | 41289 | 110,981123 | 298,348375 | 344,987597 | 1862 | 41281 | 111,086313 | 298,839534 | 345,674517 | 111.0863 | 298.8395 | 345.6745
2025-05-20 11:28:10.126 | 11:28:10 | 41290 | 41290 | 110,861731 | 298,296662 | 344,933581 | 1863 | 41282 | 111,025513 | 298,784237 | 345,560798 | 111.0255 | 298.7842 | 345.5608
2025-05-20 11:28:11.126 | 11:28:11 | 41291 | 41291 | 110,696348 | 298,252596 | 344,858988 | 1864 | 41283 | 110,948711 | 298,705383 | 345,438025 | 110.9487 | 298.7054 | 345.438
2025-05-20 11:28:12.126 | 11:28:12 | 41292 | 41292 | 110,54566 | 298,201434 | 344,807564 | 1865 | 41284 | 110,995059 | 298,627441 | 345,304415 | 110.9951 | 298.6274 | 345.3044
2025-05-20 11:28:13.126 | 11:28:13 | 41293 | 41293 | 110,511383 | 298,171706 | 344,761872 | 1866 | 41285 | 110,990963 | 298,561369 | 345,209917 | 110.991 | 298.5614 | 345.2099
2025-05-20 11:28:14.126 | 11:28:14 | 41294 | 41294 | 110,453165 | 298,136953 | 344,712113 | 1867 | 41286 | 111,011122 | 298,507442 | 345,128845 | 111.0111 | 298.5074 | 345.1288
2025-05-20 11:28:15.126 | 11:28:15 | 41295 | 41295 | 110,458909 | 298,095641 | 344,657979 | 1868 | 41287 | 110,988097 | 298,459442 | 345,094235 | 110.9881 | 298.4594 | 345.0942
2025-05-20 11:28:16.126 | 11:28:16 | 41296 | 41296 | 110,38083 | 298,045113 | 344,581386 | 1869 | 41288 | 110,999667 | 298,385679 | 345,045103 | 110.9997 | 298.3857 | 345.0451
2025-05-20 11:28:17.126 | 11:28:17 | 41297 | 41297 | 110,343107 | 297,99952 | 344,543891 | 1870 | 41289 | 110,981123 | 298,348375 | 344,987597 | 110.9811 | 298.3484 | 344.9876
2025-05-20 11:28:18.126 | 11:28:18 | 41298 | 41298 | 110,34435 | 297,933369 | 344,465466 | 1871 | 41290 | 110,861731 | 298,296662 | 344,933581 | 110.8617 | 298.2967 | 344.9336
2025-05-20 11:28:19.126 | 11:28:19 | 41299 | 41299 | 110,391658 | 297,849232 | 344,413101 | 1872 | 41291 | 110,696348 | 298,252596 | 344,858988 | 110.6963 | 298.2526 | 344.859
2025-05-20 11:28:20.126 | 11:28:20 | 41300 | 41300 | 110,483361 | 297,820892 | 344,328398 | 1873 | 41292 | 110,54566 | 298,201434 | 344,807564 | 110.5457 | 298.2014 | 344.8076
2025-05-20 11:28:21.126 | 11:28:21 | 41301 | 41301 | 110,46917 | 297,741449 | 344,235597 | 1874 | 41293 | 110,511383 | 298,171706 | 344,761872 | 110.5114 | 298.1717 | 344.7619
2025-05-20 11:28:22.126 | 11:28:22 | 41302 | 41302 | 110,53657 | 297,675908 | 344,156474 | 1875 | 41294 | 110,453165 | 298,136953 | 344,712113 | 110.4532 | 298.137 | 344.7121
2025-05-20 11:28:23.126 | 11:28:23 | 41303 | 41303 | 110,52399 | 297,632145 | 344,100881 | 1876 | 41295 | 110,458909 | 298,095641 | 344,657979 | 110.4589 | 298.0956 | 344.658
2025-05-20 11:28:24.126 | 11:28:24 | 41304 | 41304 | 110,477648 | 297,570768 | 344,006234 | 1877 | 41296 | 110,38083 | 298,045113 | 344,581386 | 110.3808 | 298.0451 | 344.5814
2025-05-20 11:28:25.126 | 11:28:25 | 41305 | 41305 | 110,511009 | 297,509947 | 343,913998 | 1878 | 41297 | 110,343107 | 297,99952 | 344,543891 | 110.3431 | 297.9995 | 344.5439
2025-05-20 11:28:26.125 | 11:28:26 | 41306 | 41306 | 110,480274 | 297,435312 | 343,839576 | 1879 | 41298 | 110,34435 | 297,933369 | 344,465466 | 110.3444 | 297.9334 | 344.4655
2025-05-20 11:28:27.126 | 11:28:27 | 41307 | 41307 | 110,463962 | 297,377629 | 343,787442 | 1880 | 41299 | 110,391658 | 297,849232 | 344,413101 | 110.3917 | 297.8492 | 344.4131
2025-05-20 11:28:28.126 | 11:28:28 | 41308 | 41308 | 110,455388 | 297,309961 | 343,739336 | 1881 | 41300 | 110,483361 | 297,820892 | 344,328398 | 110.4834 | 297.8209 | 344.3284
2025-05-20 11:28:29.126 | 11:28:29 | 41309 | 41309 | 110,482086 | 297,25116 | 343,685533 | 1882 | 41301 | 110,46917 | 297,741449 | 344,235597 | 110.4692 | 297.7414 | 344.2356
2025-05-20 11:28:30.126 | 11:28:30 | 41310 | 41310 | 110,458866 | 297,189127 | 343,62692 | 1883 | 41302 | 110,53657 | 297,675908 | 344,156474 | 110.5366 | 297.6759 | 344.1565
2025-05-20 11:28:31.126 | 11:28:31 | 41311 | 41311 | 110,508365 | 297,143362 | 343,583483 | 1884 | 41303 | 110,52399 | 297,632145 | 344,100881 | 110.524 | 297.6321 | 344.1009
2025-05-20 11:28:32.126 | 11:28:32 | 41312 | 41312 | 110,460708 | 297,111776 | 343,515991 | 1885 | 41304 | 110,477648 | 297,570768 | 344,006234 | 110.4776 | 297.5708 | 344.0062
2025-05-20 11:28:33.126 | 11:28:33 | 41313 | 41313 | 110,416279 | 297,054448 | 343,48074 | 1886 | 41305 | 110,511009 | 297,509947 | 343,913998 | 110.511 | 297.5099 | 343.914
2025-05-20 11:28:34.126 | 11:28:34 | 41314 | 41314 | 110,340203 | 296,995955 | 343,403639 | 1887 | 41306 | 110,480274 | 297,435312 | 343,839576 | 110.4803 | 297.4353 | 343.8396
2025-05-20 11:28:35.126 | 11:28:35 | 41315 | 41315 | 110,277323 | 296,950541 | 343,308988 | 1888 | 41307 | 110,463962 | 297,377629 | 343,787442 | 110.464 | 297.3776 | 343.7874
2025-05-20 11:28:36.126 | 11:28:36 | 41316 | 41316 | 110,196823 | 296,918413 | 343,256378 | 1889 | 41308 | 110,455388 | 297,309961 | 343,739336 | 110.4554 | 297.31 | 343.7393
2025-05-20 11:28:37.126 | 11:28:37 | 41317 | 41317 | 110,08861 | 296,854529 | 343,182266 | 1890 | 41309 | 110,482086 | 297,25116 | 343,685533 | 110.4821 | 297.2512 | 343.6855
2025-05-20 11:28:38.126 | 11:28:38 | 41318 | 41318 | 110,000014 | 296,780591 | 343,139949 | 1891 | 41310 | 110,458866 | 297,189127 | 343,62692 | 110.4589 | 297.1891 | 343.6269
2025-05-20 11:28:39.126 | 11:28:39 | 41319 | 41319 | 109,966597 | 296,725435 | 343,09162 | 1892 | 41311 | 110,508365 | 297,143362 | 343,583483 | 110.5084 | 297.1434 | 343.5835
2025-05-20 11:28:40.126 | 11:28:40 | 41320 | 41320 | 109,913405 | 296,673901 | 343,021294 | 1893 | 41312 | 110,460708 | 297,111776 | 343,515991 | 110.4607 | 297.1118 | 343.516
2025-05-20 11:28:41.126 | 11:28:41 | 41321 | 41321 | 109,795514 | 296,61648 | 342,958898 | 1894 | 41313 | 110,416279 | 297,054448 | 343,48074 | 110.4163 | 297.0544 | 343.4807
2025-05-20 11:28:42.126 | 11:28:42 | 41322 | 41322 | 109,711573 | 296,543115 | 342,864096 | 1895 | 41314 | 110,340203 | 296,995955 | 343,403639 | 110.3402 | 296.996 | 343.4036
2025-05-20 11:28:43.126 | 11:28:43 | 41323 | 41323 | 109,674585 | 296,510974 | 342,78429 | 1896 | 41315 | 110,277323 | 296,950541 | 343,308988 | 110.2773 | 296.9505 | 343.309
2025-05-20 11:28:44.126 | 11:28:44 | 41324 | 41324 | 109,572703 | 296,46052 | 342,756187 | 1897 | 41316 | 110,196823 | 296,918413 | 343,256378 | 110.1968 | 296.9184 | 343.2564
2025-05-20 11:28:45.126 | 11:28:45 | 41325 | 41325 | 109,545729 | 296,412687 | 342,718529 | 1898 | 41317 | 110,08861 | 296,854529 | 343,182266 | 110.0886 | 296.8545 | 343.1823
2025-05-20 11:28:46.126 | 11:28:46 | 41326 | 41326 | 109,475978 | 296,356131 | 342,652604 | 1899 | 41318 | 110,000014 | 296,780591 | 343,139949 | 110 | 296.7806 | 343.1399
2025-05-20 11:28:47.126 | 11:28:47 | 41327 | 41327 | 109,45709 | 296,301015 | 342,601432 | 1900 | 41319 | 109,966597 | 296,725435 | 343,09162 | 109.9666 | 296.7254 | 343.0916
2025-05-20 11:28:48.126 | 11:28:48 | 41328 | 41328 | 109,403244 | 296,257657 | 342,497688 | 1901 | 41320 | 109,913405 | 296,673901 | 343,021294 | 109.9134 | 296.6739 | 343.0213
2025-05-20 11:28:49.126 | 11:28:49 | 41329 | 41329 | 109,385704 | 296,204402 | 342,417992 | 1902 | 41321 | 109,795514 | 296,61648 | 342,958898 | 109.7955 | 296.6165 | 342.9589
2025-05-20 11:28:50.126 | 11:28:50 | 41330 | 41330 | 109,377445 | 296,153019 | 342,293723 | 1903 | 41322 | 109,711573 | 296,543115 | 342,864096 | 109.7116 | 296.5431 | 342.8641
2025-05-20 11:28:51.126 | 11:28:51 | 41331 | 41331 | 109,391112 | 296,10573 | 342,259764 | 1904 | 41323 | 109,674585 | 296,510974 | 342,78429 | 109.6746 | 296.511 | 342.7843
2025-05-20 11:28:52.126 | 11:28:52 | 41332 | 41332 | 109,335141 | 296,038522 | 342,22465 | 1905 | 41324 | 109,572703 | 296,46052 | 342,756187 | 109.5727 | 296.4605 | 342.7562
2025-05-20 11:28:53.126 | 11:28:53 | 41333 | 41333 | 109,318753 | 295,995461 | 342,170979 | 1906 | 41325 | 109,545729 | 296,412687 | 342,718529 | 109.5457 | 296.4127 | 342.7185
2025-05-20 11:28:54.126 | 11:28:54 | 41334 | 41334 | 109,351131 | 295,948113 | 342,127189 | 1907 | 41326 | 109,475978 | 296,356131 | 342,652604 | 109.476 | 296.3561 | 342.6526
2025-05-20 11:28:55.126 | 11:28:55 | 41335 | 41335 | 109,31044 | 295,885932 | 342,085112 | 1908 | 41327 | 109,45709 | 296,301015 | 342,601432 | 109.4571 | 296.301 | 342.6014
2025-05-20 11:28:56.126 | 11:28:56 | 41336 | 41336 | 109,267647 | 295,817898 | 342,029345 | 1909 | 41328 | 109,403244 | 296,257657 | 342,497688 | 109.4032 | 296.2577 | 342.4977
2025-05-20 11:28:57.126 | 11:28:57 | 41337 | 41337 | 109,185377 | 295,775268 | 341,943089 | 1910 | 41329 | 109,385704 | 296,204402 | 342,417992 | 109.3857 | 296.2044 | 342.418
2025-05-20 11:28:58.126 | 11:28:58 | 41338 | 41338 | 109,135949 | 295,73377 | 341,847523 | 1911 | 41330 | 109,377445 | 296,153019 | 342,293723 | 109.3774 | 296.153 | 342.2937
2025-05-20 11:28:59.126 | 11:28:59 | 41339 | 41339 | 109,137723 | 295,637602 | 341,78506 | 1912 | 41331 | 109,391112 | 296,10573 | 342,259764 | 109.3911 | 296.1057 | 342.2598
2025-05-20 11:29:00.126 | 11:29:00 | 41340 | 41340 | 109,174819 | 295,579158 | 341,69969 | 1913 | 41332 | 109,335141 | 296,038522 | 342,22465 | 109.3351 | 296.0385 | 342.2246
2025-05-20 11:29:01.126 | 11:29:01 | 41341 | 41341 | 109,188019 | 295,495575 | 341,61087 | 1914 | 41333 | 109,318753 | 295,995461 | 342,170979 | 109.3188 | 295.9955 | 342.171
2025-05-20 11:29:02.126 | 11:29:02 | 41342 | 41342 | 109,167513 | 295,408314 | 341,530145 | 1915 | 41334 | 109,351131 | 295,948113 | 342,127189 | 109.3511 | 295.9481 | 342.1272
2025-05-20 11:29:03.126 | 11:29:03 | 41343 | 41343 | 109,150221 | 295,3425 | 341,478338 | 1916 | 41335 | 109,31044 | 295,885932 | 342,085112 | 109.3104 | 295.8859 | 342.0851
2025-05-20 11:29:04.126 | 11:29:04 | 41344 | 41344 | 109,123483 | 295,285442 | 341,378178 | 1917 | 41336 | 109,267647 | 295,817898 | 342,029345 | 109.2676 | 295.8179 | 342.0293
2025-05-20 11:29:05.126 | 11:29:05 | 41345 | 41345 | 109,177947 | 295,225678 | 341,31784 | 1918 | 41337 | 109,185377 | 295,775268 | 341,943089 | 109.1854 | 295.7753 | 341.9431
2025-05-20 11:29:06.126 | 11:29:06 | 41346 | 41346 | 109,165672 | 295,168211 | 341,255122 | 1919 | 41338 | 109,135949 | 295,73377 | 341,847523 | 109.1359 | 295.7338 | 341.8475
2025-05-20 11:29:07.125 | 11:29:07 | 41347 | 41347 | 109,208402 | 295,103639 | 341,186751 | 1920 | 41339 | 109,137723 | 295,637602 | 341,78506 | 109.1377 | 295.6376 | 341.7851
2025-05-20 11:29:08.126 | 11:29:08 | 41348 | 41348 | 109,217924 | 295,035298 | 341,115805 | 1921 | 41340 | 109,174819 | 295,579158 | 341,69969 | 109.1748 | 295.5792 | 341.6997
2025-05-20 11:29:09.126 | 11:29:09 | 41349 | 41349 | 109,208176 | 294,989787 | 341,034667 | 1922 | 41341 | 109,188019 | 295,495575 | 341,61087 | 109.188 | 295.4956 | 341.6109
2025-05-20 11:29:10.126 | 11:29:10 | 41350 | 41350 | 109,161678 | 294,941372 | 340,933948 | 1923 | 41342 | 109,167513 | 295,408314 | 341,530145 | 109.1675 | 295.4083 | 341.5301
2025-05-20 11:29:11.126 | 11:29:11 | 41351 | 41351 | 109,152135 | 294,873157 | 340,855786 | 1924 | 41343 | 109,150221 | 295,3425 | 341,478338 | 109.1502 | 295.3425 | 341.4783
2025-05-20 11:29:12.126 | 11:29:12 | 41352 | 41352 | 109,126594 | 294,827616 | 340,808535 | 1925 | 41344 | 109,123483 | 295,285442 | 341,378178 | 109.1235 | 295.2854 | 341.3782
2025-05-20 11:29:13.126 | 11:29:13 | 41353 | 41353 | 109,074229 | 294,762075 | 340,734697 | 1926 | 41345 | 109,177947 | 295,225678 | 341,31784 | 109.1779 | 295.2257 | 341.3178
2025-05-20 11:29:14.126 | 11:29:14 | 41354 | 41354 | 109,10065 | 294,713143 | 340,698381 | 1927 | 41346 | 109,165672 | 295,168211 | 341,255122 | 109.1657 | 295.1682 | 341.2551
2025-05-20 11:29:15.126 | 11:29:15 | 41355 | 41355 | 109,131359 | 294,664031 | 340,677816 | 1928 | 41347 | 109,208402 | 295,103639 | 341,186751 | 109.2084 | 295.1036 | 341.1868
2025-05-20 11:29:16.126 | 11:29:16 | 41356 | 41356 | 109,085964 | 294,563446 | 340,59999 | 1929 | 41348 | 109,217924 | 295,035298 | 341,115805 | 109.2179 | 295.0353 | 341.1158
2025-05-20 11:29:17.126 | 11:29:17 | 41357 | 41357 | 109,093783 | 294,44286 | 340,519176 | 1930 | 41349 | 109,208176 | 294,989787 | 341,034667 | 109.2082 | 294.9898 | 341.0347
2025-05-20 11:29:18.126 | 11:29:18 | 41358 | 41358 | 109,088647 | 294,30287 | 340,458371 | 1931 | 41350 | 109,161678 | 294,941372 | 340,933948 | 109.1617 | 294.9414 | 340.9339
2025-05-20 11:29:19.126 | 11:29:19 | 41359 | 41359 | 109,113572 | 294,198743 | 340,426861 | 1932 | 41351 | 109,152135 | 294,873157 | 340,855786 | 109.1521 | 294.8732 | 340.8558
2025-05-20 11:29:20.126 | 11:29:20 | 41360 | 41360 | 109,156814 | 294,09646 | 340,404239 | 1933 | 41352 | 109,126594 | 294,827616 | 340,808535 | 109.1266 | 294.8276 | 340.8085
2025-05-20 11:29:21.126 | 11:29:21 | 41361 | 41361 | 109,092349 | 293,995525 | 340,348179 | 1934 | 41353 | 109,074229 | 294,762075 | 340,734697 | 109.0742 | 294.7621 | 340.7347
2025-05-20 11:29:22.126 | 11:29:22 | 41362 | 41362 | 109,131487 | 293,897074 | 340,272128 | 1935 | 41354 | 109,10065 | 294,713143 | 340,698381 | 109.1007 | 294.7131 | 340.6984
2025-05-20 11:29:23.126 | 11:29:23 | 41363 | 41363 | 109,164185 | 293,793236 | 340,204424 | 1936 | 41355 | 109,131359 | 294,664031 | 340,677816 | 109.1314 | 294.664 | 340.6778
2025-05-20 11:29:24.126 | 11:29:24 | 41364 | 41364 | 109,181114 | 293,710935 | 340,15752 | 1937 | 41356 | 109,085964 | 294,563446 | 340,59999 | 109.086 | 294.5634 | 340.6
2025-05-20 11:29:25.126 | 11:29:25 | 41365 | 41365 | 109,139656 | 293,601544 | 340,094052 | 1938 | 41357 | 109,093783 | 294,44286 | 340,519176 | 109.0938 | 294.4429 | 340.5192
2025-05-20 11:29:26.126 | 11:29:26 | 41366 | 41366 | 109,137896 | 293,47163 | 340,041981 | 1939 | 41358 | 109,088647 | 294,30287 | 340,458371 | 109.0886 | 294.3029 | 340.4584
2025-05-20 11:29:27.126 | 11:29:27 | 41367 | 41367 | 109,236557 | 293,382864 | 339,975556 | 1940 | 41359 | 109,113572 | 294,198743 | 340,426861 | 109.1136 | 294.1987 | 340.4269
2025-05-20 11:29:28.126 | 11:29:28 | 41368 | 41368 | 109,332756 | 293,279823 | 339,904777 | 1941 | 41360 | 109,156814 | 294,09646 | 340,404239 | 109.1568 | 294.0965 | 340.4042
2025-05-20 11:29:29.126 | 11:29:29 | 41369 | 41369 | 109,314398 | 293,182084 | 339,833106 | 1942 | 41361 | 109,092349 | 293,995525 | 340,348179 | 109.0923 | 293.9955 | 340.3482
2025-05-20 11:29:30.125 | 11:29:30 | 41370 | 41370 | 109,275556 | 293,094992 | 339,782699 | 1943 | 41362 | 109,131487 | 293,897074 | 340,272128 | 109.1315 | 293.8971 | 340.2721
2025-05-20 11:29:31.126 | 11:29:31 | 41371 | 41371 | 109,309229 | 292,995695 | 339,7264 | 1944 | 41363 | 109,164185 | 293,793236 | 340,204424 | 109.1642 | 293.7932 | 340.2044
2025-05-20 11:29:32.126 | 11:29:32 | 41372 | 41372 | 109,296144 | 292,899665 | 339,712342 | 1945 | 41364 | 109,181114 | 293,710935 | 340,15752 | 109.1811 | 293.7109 | 340.1575
2025-05-20 11:29:33.126 | 11:29:33 | 41373 | 41373 | 109,203348 | 292,817834 | 339,66436 | 1946 | 41365 | 109,139656 | 293,601544 | 340,094052 | 109.1397 | 293.6015 | 340.0941
2025-05-20 11:29:34.126 | 11:29:34 | 41374 | 41374 | 109,161505 | 292,736369 | 339,622996 | 1947 | 41366 | 109,137896 | 293,47163 | 340,041981 | 109.1379 | 293.4716 | 340.042
2025-05-20 11:29:35.125 | 11:29:35 | 41375 | 41375 | 109,194458 | 292,660153 | 339,547619 | 1948 | 41367 | 109,236557 | 293,382864 | 339,975556 | 109.2366 | 293.3829 | 339.9756
2025-05-20 11:29:36.126 | 11:29:36 | 41376 | 41376 | 109,218527 | 292,543379 | 339,503122 | 1949 | 41368 | 109,332756 | 293,279823 | 339,904777 | 109.3328 | 293.2798 | 339.9048
2025-05-20 11:29:37.126 | 11:29:37 | 41377 | 41377 | 109,290563 | 292,414594 | 339,435963 | 1950 | 41369 | 109,314398 | 293,182084 | 339,833106 | 109.3144 | 293.1821 | 339.8331
2025-05-20 11:29:38.126 | 11:29:38 | 41378 | 41378 | 109,283925 | 292,241902 | 339,367197 | 1951 | 41370 | 109,275556 | 293,094992 | 339,782699 | 109.2756 | 293.095 | 339.7827
2025-05-20 11:29:39.126 | 11:29:39 | 41379 | 41379 | 109,30846 | 292,111727 | 339,305256 | 1952 | 41371 | 109,309229 | 292,995695 | 339,7264 | 109.3092 | 292.9957 | 339.7264
2025-05-20 11:29:40.128 | 11:29:40 | 41380 | 41380 | 109,335569 | 291,998872 | 339,220517 | 1953 | 41372 | 109,296144 | 292,899665 | 339,712342 | 109.2961 | 292.8997 | 339.7123
2025-05-20 11:29:41.126 | 11:29:41 | 41381 | 41381 | 109,278689 | 291,919645 | 339,144969 | 1954 | 41373 | 109,203348 | 292,817834 | 339,66436 | 109.2033 | 292.8178 | 339.6644
2025-05-20 11:29:42.126 | 11:29:42 | 41382 | 41382 | 109,252982 | 291,844391 | 339,059713 | 1955 | 41374 | 109,161505 | 292,736369 | 339,622996 | 109.1615 | 292.7364 | 339.623
2025-05-20 11:29:43.126 | 11:29:43 | 41383 | 41383 | 109,209069 | 291,765917 | 338,996011 | 1956 | 41375 | 109,194458 | 292,660153 | 339,547619 | 109.1945 | 292.6602 | 339.5476
2025-05-20 11:29:44.126 | 11:29:44 | 41384 | 41384 | 109,211139 | 291,701289 | 338,903185 | 1957 | 41376 | 109,218527 | 292,543379 | 339,503122 | 109.2185 | 292.5434 | 339.5031
2025-05-20 11:29:45.126 | 11:29:45 | 41385 | 41385 | 109,249523 | 291,614496 | 338,849322 | 1958 | 41377 | 109,290563 | 292,414594 | 339,435963 | 109.2906 | 292.4146 | 339.436
2025-05-20 11:29:46.126 | 11:29:46 | 41386 | 41386 | 109,294415 | 291,532796 | 338,758022 | 1959 | 41378 | 109,283925 | 292,241902 | 339,367197 | 109.2839 | 292.2419 | 339.3672
2025-05-20 11:29:47.126 | 11:29:47 | 41387 | 41387 | 109,341871 | 291,439119 | 338,724621 | 1960 | 41379 | 109,30846 | 292,111727 | 339,305256 | 109.3085 | 292.1117 | 339.3053
2025-05-20 11:29:48.126 | 11:29:48 | 41388 | 41388 | 109,413711 | 291,309668 | 338,662299 | 1961 | 41380 | 109,335569 | 291,998872 | 339,220517 | 109.3356 | 291.9989 | 339.2205
2025-05-20 11:29:49.126 | 11:29:49 | 41389 | 41389 | 109,44808 | 291,152816 | 338,622494 | 1962 | 41381 | 109,278689 | 291,919645 | 339,144969 | 109.2787 | 291.9196 | 339.145
2025-05-20 11:29:50.126 | 11:29:50 | 41390 | 41390 | 109,56298 | 290,995229 | 338,555627 | 1963 | 41382 | 109,252982 | 291,844391 | 339,059713 | 109.253 | 291.8444 | 339.0597
2025-05-20 11:29:51.126 | 11:29:51 | 41391 | 41391 | 109,635552 | 290,848342 | 338,527722 | 1964 | 41383 | 109,209069 | 291,765917 | 338,996011 | 109.2091 | 291.7659 | 338.996
2025-05-20 11:29:52.126 | 11:29:52 | 41392 | 41392 | 109,708467 | 290,688207 | 338,49695 | 1965 | 41384 | 109,211139 | 291,701289 | 338,903185 | 109.2111 | 291.7013 | 338.9032
2025-05-20 11:29:53.126 | 11:29:53 | 41393 | 41393 | 109,720349 | 290,523927 | 338,407153 | 1966 | 41385 | 109,249523 | 291,614496 | 338,849322 | 109.2495 | 291.6145 | 338.8493
2025-05-20 11:29:54.126 | 11:29:54 | 41394 | 41394 | 109,730072 | 290,364319 | 338,348054 | 1967 | 41386 | 109,294415 | 291,532796 | 338,758022 | 109.2944 | 291.5328 | 338.758
2025-05-20 11:29:55.126 | 11:29:55 | 41395 | 41395 | 109,836965 | 290,189016 | 338,3148 | 1968 | 41387 | 109,341871 | 291,439119 | 338,724621 | 109.3419 | 291.4391 | 338.7246
2025-05-20 11:29:56.126 | 11:29:56 | 41396 | 41396 | 109,88555 | 290,043398 | 338,254146 | 1969 | 41388 | 109,413711 | 291,309668 | 338,662299 | 109.4137 | 291.3097 | 338.6623
2025-05-20 11:29:57.126 | 11:29:57 | 41397 | 41397 | 110,023464 | 289,909714 | 338,178626 | 1970 | 41389 | 109,44808 | 291,152816 | 338,622494 | 109.4481 | 291.1528 | 338.6225
2025-05-20 11:29:58.126 | 11:29:58 | 41398 | 41398 | 110,033452 | 289,728012 | 338,087759 | 1971 | 41390 | 109,56298 | 290,995229 | 338,555627 | 109.563 | 290.9952 | 338.5556
2025-05-20 11:29:59.126 | 11:29:59 | 41399 | 41399 | 110,01725 | 289,57687 | 338,0333 | 1972 | 41391 | 109,635552 | 290,848342 | 338,527722 | 109.6356 | 290.8483 | 338.5277
2025-05-20 11:30:00.126 | 11:30:00 | 41400 | 41400 | 110,125657 | 289,437481 | 337,990714 | 1973 | 41392 | 109,708467 | 290,688207 | 338,49695 | 109.7085 | 290.6882 | 338.497
2025-05-20 11:30:01.126 | 11:30:01 | 41401 | 41401 | 110,169966 | 289,307138 | 337,881822 | 1974 | 41393 | 109,720349 | 290,523927 | 338,407153 | 109.7203 | 290.5239 | 338.4072
2025-05-20 11:30:02.126 | 11:30:02 | 41402 | 41402 | 110,251258 | 289,166122 | 337,788765 | 1975 | 41394 | 109,730072 | 290,364319 | 338,348054 | 109.7301 | 290.3643 | 338.3481
2025-05-20 11:30:03.126 | 11:30:03 | 41403 | 41403 | 110,312482 | 289,017121 | 337,67171 | 1976 | 41395 | 109,836965 | 290,189016 | 338,3148 | 109.837 | 290.189 | 338.3148
2025-05-20 11:30:04.126 | 11:30:04 | 41404 | 41404 | 110,367761 | 288,875848 | 337,57763 | 1977 | 41396 | 109,88555 | 290,043398 | 338,254146 | 109.8855 | 290.0434 | 338.2541
2025-05-20 11:30:05.126 | 11:30:05 | 41405 | 41405 | 110,356159 | 288,740521 | 337,473774 | 1978 | 41397 | 110,023464 | 289,909714 | 338,178626 | 110.0235 | 289.9097 | 338.1786
2025-05-20 11:30:06.126 | 11:30:06 | 41406 | 41406 | 110,358185 | 288,63003 | 337,38948 | 1979 | 41398 | 110,033452 | 289,728012 | 338,087759 | 110.0335 | 289.728 | 338.0878
2025-05-20 11:30:07.126 | 11:30:07 | 41407 | 41407 | 110,35015 | 288,512107 | 337,320337 | 1980 | 41399 | 110,01725 | 289,57687 | 338,0333 | 110.0173 | 289.5769 | 338.0333
2025-05-20 11:30:08.126 | 11:30:08 | 41408 | 41408 | 110,352511 | 288,393816 | 337,27583 | 1981 | 41400 | 110,125657 | 289,437481 | 337,990714 | 110.1257 | 289.4375 | 337.9907
2025-05-20 11:30:09.126 | 11:30:09 | 41409 | 41409 | 110,339446 | 288,249673 | 337,241821 | 1982 | 41401 | 110,169966 | 289,307138 | 337,881822 | 110.17 | 289.3071 | 337.8818
2025-05-20 11:30:10.126 | 11:30:10 | 41410 | 41410 | 110,332222 | 288,134588 | 337,169041 | 1983 | 41402 | 110,251258 | 289,166122 | 337,788765 | 110.2513 | 289.1661 | 337.7888
2025-05-20 11:30:11.126 | 11:30:11 | 41411 | 41411 | 110,347042 | 288,005695 | 337,044253 | 1984 | 41403 | 110,312482 | 289,017121 | 337,67171 | 110.3125 | 289.0171 | 337.6717
2025-05-20 11:30:12.126 | 11:30:12 | 41412 | 41412 | 110,332389 | 287,888514 | 336,957675 | 1985 | 41404 | 110,367761 | 288,875848 | 337,57763 | 110.3678 | 288.8758 | 337.5776
2025-05-20 11:30:13.126 | 11:30:13 | 41413 | 41413 | 110,346318 | 287,740137 | 336,893918 | 1986 | 41405 | 110,356159 | 288,740521 | 337,473774 | 110.3562 | 288.7405 | 337.4738
2025-05-20 11:30:14.126 | 11:30:14 | 41414 | 41414 | 110,419558 | 287,6273 | 336,822923 | 1987 | 41406 | 110,358185 | 288,63003 | 337,38948 | 110.3582 | 288.63 | 337.3895
2025-05-20 11:30:15.126 | 11:30:15 | 41415 | 41415 | 110,455177 | 287,502924 | 336,770546 | 1988 | 41407 | 110,35015 | 288,512107 | 337,320337 | 110.3501 | 288.5121 | 337.3203
2025-05-20 11:30:16.126 | 11:30:16 | 41416 | 41416 | 110,409975 | 287,385586 | 336,745489 | 1989 | 41408 | 110,352511 | 288,393816 | 337,27583 | 110.3525 | 288.3938 | 337.2758
2025-05-20 11:30:17.126 | 11:30:17 | 41417 | 41417 | 110,383874 | 287,257782 | 336,747131 | 1990 | 41409 | 110,339446 | 288,249673 | 337,241821 | 110.3394 | 288.2497 | 337.2418
2025-05-20 11:30:18.126 | 11:30:18 | 41418 | 41418 | 110,38895 | 287,126424 | 336,682561 | 1991 | 41410 | 110,332222 | 288,134588 | 337,169041 | 110.3322 | 288.1346 | 337.169
2025-05-20 11:30:19.126 | 11:30:19 | 41419 | 41419 | 110,426523 | 286,997114 | 336,598758 | 1992 | 41411 | 110,347042 | 288,005695 | 337,044253 | 110.347 | 288.0057 | 337.0443
2025-05-20 11:30:20.126 | 11:30:20 | 41420 | 41420 | 110,424338 | 286,879196 | 336,541192 | 1993 | 41412 | 110,332389 | 287,888514 | 336,957675 | 110.3324 | 287.8885 | 336.9577
2025-05-20 11:30:21.126 | 11:30:21 | 41421 | 41421 | 110,371157 | 286,767965 | 336,486021 | 1994 | 41413 | 110,346318 | 287,740137 | 336,893918 | 110.3463 | 287.7401 | 336.8939
2025-05-20 11:30:22.126 | 11:30:22 | 41422 | 41422 | 110,357228 | 286,66943 | 336,410493 | 1995 | 41414 | 110,419558 | 287,6273 | 336,822923 | 110.4196 | 287.6273 | 336.8229
2025-05-20 11:30:23.126 | 11:30:23 | 41423 | 41423 | 110,203252 | 286,567047 | 336,37182 | 1996 | 41415 | 110,455177 | 287,502924 | 336,770546 | 110.4552 | 287.5029 | 336.7705
2025-05-20 11:30:24.126 | 11:30:24 | 41424 | 41424 | 110,111851 | 286,473046 | 336,308446 | 1997 | 41416 | 110,409975 | 287,385586 | 336,745489 | 110.41 | 287.3856 | 336.7455
2025-05-20 11:30:25.126 | 11:30:25 | 41425 | 41425 | 110,074589 | 286,355839 | 336,22111 | 1998 | 41417 | 110,383874 | 287,257782 | 336,747131 | 110.3839 | 287.2578 | 336.7471
2025-05-20 11:30:26.126 | 11:30:26 | 41426 | 41426 | 110,02128 | 286,274758 | 336,162938 | 1999 | 41418 | 110,38895 | 287,126424 | 336,682561 | 110.3889 | 287.1264 | 336.6826
2025-05-20 11:30:27.126 | 11:30:27 | 41427 | 41427 | 109,938691 | 286,16731 | 336,122727 | 2000 | 41419 | 110,426523 | 286,997114 | 336,598758 | 110.4265 | 286.9971 | 336.5988
2025-05-20 11:30:28.126 | 11:30:28 | 41428 | 41428 | 109,922832 | 286,075544 | 336,085524 | 2001 | 41420 | 110,424338 | 286,879196 | 336,541192 | 110.4243 | 286.8792 | 336.5412
2025-05-20 11:30:29.126 | 11:30:29 | 41429 | 41429 | 109,881673 | 286,001226 | 336,023639 | 2002 | 41421 | 110,371157 | 286,767965 | 336,486021 | 110.3712 | 286.768 | 336.486
2025-05-20 11:30:30.126 | 11:30:30 | 41430 | 41430 | 109,89795 | 285,894002 | 335,997539 | 2003 | 41422 | 110,357228 | 286,66943 | 336,410493 | 110.3572 | 286.6694 | 336.4105
2025-05-20 11:30:31.125 | 11:30:31 | 41431 | 41431 | 109,858167 | 285,806736 | 335,936195 | 2004 | 41423 | 110,203252 | 286,567047 | 336,37182 | 110.2033 | 286.567 | 336.3718
2025-05-20 11:30:32.126 | 11:30:32 | 41432 | 41432 | 109,834976 | 285,741935 | 335,887479 | 2005 | 41424 | 110,111851 | 286,473046 | 336,308446 | 110.1119 | 286.473 | 336.3084
2025-05-20 11:30:33.126 | 11:30:33 | 41433 | 41433 | 109,829716 | 285,651976 | 335,86594 | 2006 | 41425 | 110,074589 | 286,355839 | 336,22111 | 110.0746 | 286.3558 | 336.2211
2025-05-20 11:30:34.126 | 11:30:34 | 41434 | 41434 | 109,85765 | 285,549787 | 335,787826 | 2007 | 41426 | 110,02128 | 286,274758 | 336,162938 | 110.0213 | 286.2748 | 336.1629
2025-05-20 11:30:35.126 | 11:30:35 | 41435 | 41435 | 109,832686 | 285,426334 | 335,71344 | 2008 | 41427 | 109,938691 | 286,16731 | 336,122727 | 109.9387 | 286.1673 | 336.1227
2025-05-20 11:30:36.126 | 11:30:36 | 41436 | 41436 | 109,79448 | 285,291728 | 335,660677 | 2009 | 41428 | 109,922832 | 286,075544 | 336,085524 | 109.9228 | 286.0755 | 336.0855
2025-05-20 11:30:37.126 | 11:30:37 | 41437 | 41437 | 109,840505 | 285,175653 | 335,581705 | 2010 | 41429 | 109,881673 | 286,001226 | 336,023639 | 109.8817 | 286.0012 | 336.0236
2025-05-20 11:30:38.126 | 11:30:38 | 41438 | 41438 | 109,837944 | 285,059996 | 335,481068 | 2011 | 41430 | 109,89795 | 285,894002 | 335,997539 | 109.8979 | 285.894 | 335.9975
2025-05-20 11:30:39.126 | 11:30:39 | 41439 | 41439 | 109,784465 | 284,924801 | 335,418479 | 2012 | 41431 | 109,858167 | 285,806736 | 335,936195 | 109.8582 | 285.8067 | 335.9362
2025-05-20 11:30:40.126 | 11:30:40 | 41440 | 41440 | 109,757284 | 284,79336 | 335,349955 | 2013 | 41432 | 109,834976 | 285,741935 | 335,887479 | 109.835 | 285.7419 | 335.8875
2025-05-20 11:30:41.126 | 11:30:41 | 41441 | 41441 | 109,684422 | 284,683853 | 335,306148 | 2014 | 41433 | 109,829716 | 285,651976 | 335,86594 | 109.8297 | 285.652 | 335.8659
2025-05-20 11:30:42.126 | 11:30:42 | 41442 | 41442 | 109,630548 | 284,574923 | 335,257722 | 2015 | 41434 | 109,85765 | 285,549787 | 335,787826 | 109.8577 | 285.5498 | 335.7878
2025-05-20 11:30:43.125 | 11:30:43 | 41443 | 41443 | 109,584501 | 284,492854 | 335,167732 | 2016 | 41435 | 109,832686 | 285,426334 | 335,71344 | 109.8327 | 285.4263 | 335.7134
2025-05-20 11:30:44.126 | 11:30:44 | 41444 | 41444 | 109,537071 | 284,381183 | 335,099821 | 2017 | 41436 | 109,79448 | 285,291728 | 335,660677 | 109.7945 | 285.2917 | 335.6607
2025-05-20 11:30:45.126 | 11:30:45 | 41445 | 41445 | 109,519697 | 284,262946 | 335,004141 | 2018 | 41437 | 109,840505 | 285,175653 | 335,581705 | 109.8405 | 285.1757 | 335.5817
2025-05-20 11:30:46.126 | 11:30:46 | 41446 | 41446 | 109,588327 | 284,149153 | 334,953489 | 2019 | 41438 | 109,837944 | 285,059996 | 335,481068 | 109.8379 | 285.06 | 335.4811
2025-05-20 11:30:47.126 | 11:30:47 | 41447 | 41447 | 109,624193 | 284,043533 | 334,927161 | 2020 | 41439 | 109,784465 | 284,924801 | 335,418479 | 109.7845 | 284.9248 | 335.4185
2025-05-20 11:30:48.126 | 11:30:48 | 41448 | 41448 | 109,589644 | 283,939942 | 334,851635 | 2021 | 41440 | 109,757284 | 284,79336 | 335,349955 | 109.7573 | 284.7934 | 335.35
2025-05-20 11:30:49.126 | 11:30:49 | 41449 | 41449 | 109,571303 | 283,836667 | 334,754435 | 2022 | 41441 | 109,684422 | 284,683853 | 335,306148 | 109.6844 | 284.6839 | 335.3061
2025-05-20 11:30:50.126 | 11:30:50 | 41450 | 41450 | 109,542738 | 283,73136 | 334,661385 | 2023 | 41442 | 109,630548 | 284,574923 | 335,257722 | 109.6305 | 284.5749 | 335.2577
2025-05-20 11:30:51.126 | 11:30:51 | 41451 | 41451 | 109,491832 | 283,621553 | 334,614499 | 2024 | 41443 | 109,584501 | 284,492854 | 335,167732 | 109.5845 | 284.4929 | 335.1677
2025-05-20 11:30:52.126 | 11:30:52 | 41452 | 41452 | 109,465969 | 283,508584 | 334,583891 | 2025 | 41444 | 109,537071 | 284,381183 | 335,099821 | 109.5371 | 284.3812 | 335.0998
2025-05-20 11:30:53.126 | 11:30:53 | 41453 | 41453 | 109,529212 | 283,392316 | 334,539634 | 2026 | 41445 | 109,519697 | 284,262946 | 335,004141 | 109.5197 | 284.2629 | 335.0041
2025-05-20 11:30:54.126 | 11:30:54 | 41454 | 41454 | 109,522251 | 283,302651 | 334,470071 | 2027 | 41446 | 109,588327 | 284,149153 | 334,953489 | 109.5883 | 284.1492 | 334.9535
2025-05-20 11:30:55.126 | 11:30:55 | 41455 | 41455 | 109,440369 | 283,180084 | 334,390334 | 2028 | 41447 | 109,624193 | 284,043533 | 334,927161 | 109.6242 | 284.0435 | 334.9272
2025-05-20 11:30:56.126 | 11:30:56 | 41456 | 41456 | 109,37972 | 283,084155 | 334,315651 | 2029 | 41448 | 109,589644 | 283,939942 | 334,851635 | 109.5896 | 283.9399 | 334.8516
2025-05-20 11:30:57.126 | 11:30:57 | 41457 | 41457 | 109,300633 | 282,975349 | 334,267242 | 2030 | 41449 | 109,571303 | 283,836667 | 334,754435 | 109.5713 | 283.8367 | 334.7544
2025-05-20 11:30:58.126 | 11:30:58 | 41458 | 41458 | 109,239491 | 282,871532 | 334,226416 | 2031 | 41450 | 109,542738 | 283,73136 | 334,661385 | 109.5427 | 283.7314 | 334.6614
2025-05-20 11:30:59.126 | 11:30:59 | 41459 | 41459 | 109,191839 | 282,762498 | 334,203431 | 2032 | 41451 | 109,491832 | 283,621553 | 334,614499 | 109.4918 | 283.6216 | 334.6145
2025-05-20 11:31:00.126 | 11:31:00 | 41460 | 41460 | 109,106639 | 282,678601 | 334,116091 | 2033 | 41452 | 109,465969 | 283,508584 | 334,583891 | 109.466 | 283.5086 | 334.5839
2025-05-20 11:31:01.126 | 11:31:01 | 41461 | 41461 | 109,044154 | 282,576511 | 334,05189 | 2034 | 41453 | 109,529212 | 283,392316 | 334,539634 | 109.5292 | 283.3923 | 334.5396
2025-05-20 11:31:02.126 | 11:31:02 | 41462 | 41462 | 109,081706 | 282,493607 | 333,968311 | 2035 | 41454 | 109,522251 | 283,302651 | 334,470071 | 109.5223 | 283.3027 | 334.4701
0 |  | #VALUE! | #VALUE! | 0 | 0 | 0 | 2036 | 41455 | 109,440369 | 283,180084 | 334,390334 | 109.4404 | 283.1801 | 334.3903
0 |  | #VALUE! | #VALUE! | 0 | 0 | 0 | 2037 | 41456 | 109,37972 | 283,084155 | 334,315651 | 109.3797 | 283.0842 | 334.3157
0 |  | #VALUE! | #VALUE! | 0 | 0 | 0 | 2038 | 41457 | 109,300633 | 282,975349 | 334,267242 | 109.3006 | 282.9753 | 334.2672
0 |  | #VALUE! | #VALUE! | 0 | 0 | 0 | 2039 | 41458 | 109,239491 | 282,871532 | 334,226416 | 109.2395 | 282.8715 | 334.2264
0 |  | #VALUE! | #VALUE! | 0 | 0 | 0 | 2040 | 41459 | 109,191839 | 282,762498 | 334,203431 | 109.1918 | 282.7625 | 334.2034
0 |  | #VALUE! | #VALUE! | 0 | 0 | 0 | 2041 | 41460 | 109,106639 | 282,678601 | 334,116091 | 109.1066 | 282.6786 | 334.1161
0 |  | #VALUE! | #VALUE! | 0 | 0 | 0 | 2042 | 41461 | 109,044154 | 282,576511 | 334,05189 | 109.0442 | 282.5765 | 334.0519
0 |  | #VALUE! | #VALUE! | 0 | 0 | 0 | 2043 | 41462 | 109,081706 | 282,493607 | 333,968311 | 109.0817 | 282.4936 | 333.9683
0 |  | #VALUE! | #VALUE! | 0 | 0 | 0 | 2044 | 41463 | #N/A | #N/A | #N/A | #N/A | #N/A | #N/A
0 |  | #VALUE! | #VALUE! | 0 | 0 | 0 | 2045 | 41464 | #N/A | #N/A | #N/A | #N/A | #N/A | #N/A
0 |  | #VALUE! | #VALUE! | 0 | 0 | 0 | 2046 | 41465 | #N/A | #N/A | #N/A | #N/A | #N/A | #N/A
0 |  | #VALUE! | #VALUE! | 0 | 0 | 0 | 2047 | 41466 | #N/A | #N/A | #N/A | #N/A | #N/A | #N/A
0 |  | #VALUE! | #VALUE! | 0 | 0 | 0 | 2048 | 41467 | #N/A | #N/A | #N/A | #N/A | #N/A | #N/A
0 |  | #VALUE! | #VALUE! | 0 | 0 | 0 | 2049 | 41468 | #N/A | #N/A | #N/A | #N/A | #N/A | #N/A
0 |  | #VALUE! | #VALUE! | 0 | 0 | 0 | 2050 | 41469 | #N/A | #N/A | #N/A | #N/A | #N/A | #N/A
0 |  | #VALUE! | #VALUE! | 0 | 0 | 0 | 2051 | 41470 | #N/A | #N/A | #N/A | #N/A | #N/A | #N/A
0 |  | #VALUE! | #VALUE! | 0 | 0 | 0 | 2052 | 41471 | #N/A | #N/A | #N/A | #N/A | #N/A | #N/A
0 |  | #VALUE! | #VALUE! | 0 | 0 | 0 | 2053 | 41472 | #N/A | #N/A | #N/A | #N/A | #N/A | #N/A
0 |  | #VALUE! | #VALUE! | 0 | 0 | 0 | 2054 | 41473 | #N/A | #N/A | #N/A | #N/A | #N/A | #N/A
0 |  | #VALUE! | #VALUE! | 0 | 0 | 0 | 2055 | 41474 | #N/A | #N/A | #N/A | #N/A | #N/A | #N/A
0 |  | #VALUE! | #VALUE! | 0 | 0 | 0 | 2056 | 41475 | #N/A | #N/A | #N/A | #N/A | #N/A | #N/A
0 |  | #VALUE! | #VALUE! | 0 | 0 | 0 | 2057 | 41476 | #N/A | #N/A | #N/A | #N/A | #N/A | #N/A
0 |  | #VALUE! | #VALUE! | 0 | 0 | 0 | 2058 | 41477 | #N/A | #N/A | #N/A | #N/A | #N/A | #N/A
0 |  | #VALUE! | #VALUE! | 0 | 0 | 0 | 2059 | 41478 | #N/A | #N/A | #N/A | #N/A | #N/A | #N/A
0 |  | #VALUE! | #VALUE! | 0 | 0 | 0 | 2060 | 41479 | #N/A | #N/A | #N/A | #N/A | #N/A | #N/A
0 |  | #VALUE! | #VALUE! | 0 | 0 | 0 | 2061 | 41480 | #N/A | #N/A | #N/A | #N/A | #N/A | #N/A
0 |  | #VALUE! | #VALUE! | 0 | 0 | 0 | 2062 | 41481 | #N/A | #N/A | #N/A | #N/A | #N/A | #N/A
0 |  | #VALUE! | #VALUE! | 0 | 0 | 0 | 2063 | 41482 | #N/A | #N/A | #N/A | #N/A | #N/A | #N/A
0 |  | #VALUE! | #VALUE! | 0 | 0 | 0 | 2064 | 41483 | #N/A | #N/A | #N/A | #N/A | #N/A | #N/A
0 |  | #VALUE! | #VALUE! | 0 | 0 | 0 | 2065 | 41484 | #N/A | #N/A | #N/A | #N/A | #N/A | #N/A
0 |  | #VALUE! | #VALUE! | 0 | 0 | 0 | 2066 | 41485 | #N/A | #N/A | #N/A | #N/A | #N/A | #N/A
0 |  | #VALUE! | #VALUE! | 0 | 0 | 0 | 2067 | 41486 | #N/A | #N/A | #N/A | #N/A | #N/A | #N/A
0 |  | #VALUE! | #VALUE! | 0 | 0 | 0 | 2068 | 41487 | #N/A | #N/A | #N/A | #N/A | #N/A | #N/A
0 |  | #VALUE! | #VALUE! | 0 | 0 | 0 | 2069 | 41488 | #N/A | #N/A | #N/A | #N/A | #N/A | #N/A
0 |  | #VALUE! | #VALUE! | 0 | 0 | 0 | 2070 | 41489 | #N/A | #N/A | #N/A | #N/A | #N/A | #N/A
0 |  | #VALUE! | #VALUE! | 0 | 0 | 0 | 2071 | 41490 | #N/A | #N/A | #N/A | #N/A | #N/A | #N/A
0 |  | #VALUE! | #VALUE! | 0 | 0 | 0 | 2072 | 41491 | #N/A | #N/A | #N/A | #N/A | #N/A | #N/A
0 |  | #VALUE! | #VALUE! | 0 | 0 | 0 | 2073 | 41492 | #N/A | #N/A | #N/A | #N/A | #N/A | #N/A
0 |  | #VALUE! | #VALUE! | 0 | 0 | 0 | 2074 | 41493 | #N/A | #N/A | #N/A | #N/A | #N/A | #N/A
0 |  | #VALUE! | #VALUE! | 0 | 0 | 0 | 2075 | 41494 | #N/A | #N/A | #N/A | #N/A | #N/A | #N/A
0 |  | #VALUE! | #VALUE! | 0 | 0 | 0 | 2076 | 41495 | #N/A | #N/A | #N/A | #N/A | #N/A | #N/A
0 |  | #VALUE! | #VALUE! | 0 | 0 | 0 | 2077 | 41496 | #N/A | #N/A | #N/A | #N/A | #N/A | #N/A
0 |  | #VALUE! | #VALUE! | 0 | 0 | 0 | 2078 | 41497 | #N/A | #N/A | #N/A | #N/A | #N/A | #N/A
0 |  | #VALUE! | #VALUE! | 0 | 0 | 0 | 2079 | 41498 | #N/A | #N/A | #N/A | #N/A | #N/A | #N/A
0 |  | #VALUE! | #VALUE! | 0 | 0 | 0 | 2080 | 41499 | #N/A | #N/A | #N/A | #N/A | #N/A | #N/A
0 |  | #VALUE! | #VALUE! | 0 | 0 | 0 | 2081 | 41500 | #N/A | #N/A | #N/A | #N/A | #N/A | #N/A
0 |  | #VALUE! | #VALUE! | 0 | 0 | 0 | 2082 | 41501 | #N/A | #N/A | #N/A | #N/A | #N/A | #N/A
0 |  | #VALUE! | #VALUE! | 0 | 0 | 0 | 2083 | 41502 | #N/A | #N/A | #N/A | #N/A | #N/A | #N/A
0 |  | #VALUE! | #VALUE! | 0 | 0 | 0 | 2084 | 41503 | #N/A | #N/A | #N/A | #N/A | #N/A | #N/A
0 |  | #VALUE! | #VALUE! | 0 | 0 | 0 | 2085 | 41504 | #N/A | #N/A | #N/A | #N/A | #N/A | #N/A
0 |  | #VALUE! | #VALUE! | 0 | 0 | 0 | 2086 | 41505 | #N/A | #N/A | #N/A | #N/A | #N/A | #N/A
0 |  | #VALUE! | #VALUE! | 0 | 0 | 0 | 2087 | 41506 | #N/A | #N/A | #N/A | #N/A | #N/A | #N/A
0 |  | #VALUE! | #VALUE! | 0 | 0 | 0 | 2088 | 41507 | #N/A | #N/A | #N/A | #N/A | #N/A | #N/A
0 |  | #VALUE! | #VALUE! | 0 | 0 | 0 | 2089 | 41508 | #N/A | #N/A | #N/A | #N/A | #N/A | #N/A
0 |  | #VALUE! | #VALUE! | 0 | 0 | 0 | 2090 | 41509 | #N/A | #N/A | #N/A | #N/A | #N/A | #N/A
0 |  | #VALUE! | #VALUE! | 0 | 0 | 0 | 2091 | 41510 | #N/A | #N/A | #N/A | #N/A | #N/A | #N/A
0 |  | #VALUE! | #VALUE! | 0 | 0 | 0 | 2092 | 41511 | #N/A | #N/A | #N/A | #N/A | #N/A | #N/A
0 |  | #VALUE! | #VALUE! | 0 | 0 | 0 | 2093 | 41512 | #N/A | #N/A | #N/A | #N/A | #N/A | #N/A
0 |  | #VALUE! | #VALUE! | 0 | 0 | 0 | 2094 | 41513 | #N/A | #N/A | #N/A | #N/A | #N/A | #N/A
0 |  | #VALUE! | #VALUE! | 0 | 0 | 0 | 2095 | 41514 | #N/A | #N/A | #N/A | #N/A | #N/A | #N/A
0 |  | #VALUE! | #VALUE! | 0 | 0 | 0 | 2096 | 41515 | #N/A | #N/A | #N/A | #N/A | #N/A | #N/A
0 |  | #VALUE! | #VALUE! | 0 | 0 | 0 | 2097 | 41516 | #N/A | #N/A | #N/A | #N/A | #N/A | #N/A
0 |  | #VALUE! | #VALUE! | 0 | 0 | 0 | 2098 | 41517 | #N/A | #N/A | #N/A | #N/A | #N/A | #N/A
0 |  | #VALUE! | #VALUE! | 0 | 0 | 0 | 2099 | 41518 | #N/A | #N/A | #N/A | #N/A | #N/A | #N/A
0 |  | #VALUE! | #VALUE! | 0 | 0 | 0 | 2100 | 41519 | #N/A | #N/A | #N/A | #N/A | #N/A | #N/A
0 |  | #VALUE! | #VALUE! | 0 | 0 | 0 | 2101 | 41520 | #N/A | #N/A | #N/A | #N/A | #N/A | #N/A
0 |  | #VALUE! | #VALUE! | 0 | 0 | 0 | 2102 | 41521 | #N/A | #N/A | #N/A | #N/A | #N/A | #N/A
0 |  | #VALUE! | #VALUE! | 0 | 0 | 0 | 2103 | 41522 | #N/A | #N/A | #N/A | #N/A | #N/A | #N/A
0 |  | #VALUE! | #VALUE! | 0 | 0 | 0 | 2104 | 41523 | #N/A | #N/A | #N/A | #N/A | #N/A | #N/A
0 |  | #VALUE! | #VALUE! | 0 | 0 | 0 | 2105 | 41524 | #N/A | #N/A | #N/A | #N/A | #N/A | #N/A
0 |  | #VALUE! | #VALUE! | 0 | 0 | 0 | 2106 | 41525 | #N/A | #N/A | #N/A | #N/A | #N/A | #N/A
0 |  | #VALUE! | #VALUE! | 0 | 0 | 0 | 2107 | 41526 | #N/A | #N/A | #N/A | #N/A | #N/A | #N/A
0 |  | #VALUE! | #VALUE! | 0 | 0 | 0 | 2108 | 41527 | #N/A | #N/A | #N/A | #N/A | #N/A | #N/A
0 |  | #VALUE! | #VALUE! | 0 | 0 | 0 | 2109 | 41528 | #N/A | #N/A | #N/A | #N/A | #N/A | #N/A
0 |  | #VALUE! | #VALUE! | 0 | 0 | 0 | 2110 | 41529 | #N/A | #N/A | #N/A | #N/A | #N/A | #N/A
0 |  | #VALUE! | #VALUE! | 0 | 0 | 0 | 2111 | 41530 | #N/A | #N/A | #N/A | #N/A | #N/A | #N/A
0 |  | #VALUE! | #VALUE! | 0 | 0 | 0 | 2112 | 41531 | #N/A | #N/A | #N/A | #N/A | #N/A | #N/A
0 |  | #VALUE! | #VALUE! | 0 | 0 | 0 | 2113 | 41532 | #N/A | #N/A | #N/A | #N/A | #N/A | #N/A
0 |  | #VALUE! | #VALUE! | 0 | 0 | 0 | 2114 | 41533 | #N/A | #N/A | #N/A | #N/A | #N/A | #N/A
0 |  | #VALUE! | #VALUE! | 0 | 0 | 0 | 2115 | 41534 | #N/A | #N/A | #N/A | #N/A | #N/A | #N/A
0 |  | #VALUE! | #VALUE! | 0 | 0 | 0 | 2116 | 41535 | #N/A | #N/A | #N/A | #N/A | #N/A | #N/A
0 |  | #VALUE! | #VALUE! | 0 | 0 | 0 | 2117 | 41536 | #N/A | #N/A | #N/A | #N/A | #N/A | #N/A
0 |  | #VALUE! | #VALUE! | 0 | 0 | 0 | 2118 | 41537 | #N/A | #N/A | #N/A | #N/A | #N/A | #N/A
0 |  | #VALUE! | #VALUE! | 0 | 0 | 0 | 2119 | 41538 | #N/A | #N/A | #N/A | #N/A | #N/A | #N/A
0 |  | #VALUE! | #VALUE! | 0 | 0 | 0 | 2120 | 41539 | #N/A | #N/A | #N/A | #N/A | #N/A | #N/A
0 |  | #VALUE! | #VALUE! | 0 | 0 | 0 | 2121 | 41540 | #N/A | #N/A | #N/A | #N/A | #N/A | #N/A
0 |  | #VALUE! | #VALUE! | 0 | 0 | 0 | 2122 | 41541 | #N/A | #N/A | #N/A | #N/A | #N/A | #N/A
0 |  | #VALUE! | #VALUE! | 0 | 0 | 0 | 2123 | 41542 | #N/A | #N/A | #N/A | #N/A | #N/A | #N/A
0 |  | #VALUE! | #VALUE! | 0 | 0 | 0 | 2124 | 41543 | #N/A | #N/A | #N/A | #N/A | #N/A | #N/A
0 |  | #VALUE! | #VALUE! | 0 | 0 | 0 | 2125 | 41544 | #N/A | #N/A | #N/A | #N/A | #N/A | #N/A
0 |  | #VALUE! | #VALUE! | 0 | 0 | 0 | 2126 | 41545 | #N/A | #N/A | #N/A | #N/A | #N/A | #N/A
0 |  | #VALUE! | #VALUE! | 0 | 0 | 0 | 2127 | 41546 | #N/A | #N/A | #N/A | #N/A | #N/A | #N/A
0 |  | #VALUE! | #VALUE! | 0 | 0 | 0 | 2128 | 41547 | #N/A | #N/A | #N/A | #N/A | #N/A | #N/A
0 |  | #VALUE! | #VALUE! | 0 | 0 | 0 | 2129 | 41548 | #N/A | #N/A | #N/A | #N/A | #N/A | #N/A
0 |  | #VALUE! | #VALUE! | 0 | 0 | 0 | 2130 | 41549 | #N/A | #N/A | #N/A | #N/A | #N/A | #N/A
0 |  | #VALUE! | #VALUE! | 0 | 0 | 0 | 2131 | 41550 | #N/A | #N/A | #N/A | #N/A | #N/A | #N/A
0 |  | #VALUE! | #VALUE! | 0 | 0 | 0 | 2132 | 41551 | #N/A | #N/A | #N/A | #N/A | #N/A | #N/A
0 |  | #VALUE! | #VALUE! | 0 | 0 | 0 | 2133 | 41552 | #N/A | #N/A | #N/A | #N/A | #N/A | #N/A
0 |  | #VALUE! | #VALUE! | 0 | 0 | 0 | 2134 | 41553 | #N/A | #N/A | #N/A | #N/A | #N/A | #N/A
0 |  | #VALUE! | #VALUE! | 0 | 0 | 0 | 2135 | 41554 | #N/A | #N/A | #N/A | #N/A | #N/A | #N/A
0 |  | #VALUE! | #VALUE! | 0 | 0 | 0 | 2136 | 41555 | #N/A | #N/A | #N/A | #N/A | #N/A | #N/A
0 |  | #VALUE! | #VALUE! | 0 | 0 | 0 | 2137 | 41556 | #N/A | #N/A | #N/A | #N/A | #N/A | #N/A
0 |  | #VALUE! | #VALUE! | 0 | 0 | 0 | 2138 | 41557 | #N/A | #N/A | #N/A | #N/A | #N/A | #N/A
0 |  | #VALUE! | #VALUE! | 0 | 0 | 0 | 2139 | 41558 | #N/A | #N/A | #N/A | #N/A | #N/A | #N/A
0 |  | #VALUE! | #VALUE! | 0 | 0 | 0 | 2140 | 41559 | #N/A | #N/A | #N/A | #N/A | #N/A | #N/A
0 |  | #VALUE! | #VALUE! | 0 | 0 | 0 | 2141 | 41560 | #N/A | #N/A | #N/A | #N/A | #N/A | #N/A
0 |  | #VALUE! | #VALUE! | 0 | 0 | 0 | 2142 | 41561 | #N/A | #N/A | #N/A | #N/A | #N/A | #N/A
0 |  | #VALUE! | #VALUE! | 0 | 0 | 0 | 2143 | 41562 | #N/A | #N/A | #N/A | #N/A | #N/A | #N/A
0 |  | #VALUE! | #VALUE! | 0 | 0 | 0 | 2144 | 41563 | #N/A | #N/A | #N/A | #N/A | #N/A | #N/A
0 |  | #VALUE! | #VALUE! | 0 | 0 | 0 | 2145 | 41564 | #N/A | #N/A | #N/A | #N/A | #N/A | #N/A
0 |  | #VALUE! | #VALUE! | 0 | 0 | 0 | 2146 | 41565 | #N/A | #N/A | #N/A | #N/A | #N/A | #N/A
0 |  | #VALUE! | #VALUE! | 0 | 0 | 0 | 2147 | 41566 | #N/A | #N/A | #N/A | #N/A | #N/A | #N/A
0 |  | #VALUE! | #VALUE! | 0 | 0 | 0 | 2148 | 41567 | #N/A | #N/A | #N/A | #N/A | #N/A | #N/A
0 |  | #VALUE! | #VALUE! | 0 | 0 | 0 | 2149 | 41568 | #N/A | #N/A | #N/A | #N/A | #N/A | #N/A
0 |  | #VALUE! | #VALUE! | 0 | 0 | 0 | 2150 | 41569 | #N/A | #N/A | #N/A | #N/A | #N/A | #N/A
0 |  | #VALUE! | #VALUE! | 0 | 0 | 0 | 2151 | 41570 | #N/A | #N/A | #N/A | #N/A | #N/A | #N/A
0 |  | #VALUE! | #VALUE! | 0 | 0 | 0 | 2152 | 41571 | #N/A | #N/A | #N/A | #N/A | #N/A | #N/A
0 |  | #VALUE! | #VALUE! | 0 | 0 | 0 | 2153 | 41572 | #N/A | #N/A | #N/A | #N/A | #N/A | #N/A
0 |  | #VALUE! | #VALUE! | 0 | 0 | 0 | 2154 | 41573 | #N/A | #N/A | #N/A | #N/A | #N/A | #N/A
0 |  | #VALUE! | #VALUE! | 0 | 0 | 0 | 2155 | 41574 | #N/A | #N/A | #N/A | #N/A | #N/A | #N/A
0 |  | #VALUE! | #VALUE! | 0 | 0 | 0 | 2156 | 41575 | #N/A | #N/A | #N/A | #N/A | #N/A | #N/A
0 |  | #VALUE! | #VALUE! | 0 | 0 | 0 | 2157 | 41576 | #N/A | #N/A | #N/A | #N/A | #N/A | #N/A
0 |  | #VALUE! | #VALUE! | 0 | 0 | 0 | 2158 | 41577 | #N/A | #N/A | #N/A | #N/A | #N/A | #N/A
0 |  | #VALUE! | #VALUE! | 0 | 0 | 0 | 2159 | 41578 | #N/A | #N/A | #N/A | #N/A | #N/A | #N/A
0 |  | #VALUE! | #VALUE! | 0 | 0 | 0 | 2160 | 41579 | #N/A | #N/A | #N/A | #N/A | #N/A | #N/A
0 |  | #VALUE! | #VALUE! | 0 | 0 | 0 | 2161 | 41580 | #N/A | #N/A | #N/A | #N/A | #N/A | #N/A
0 |  | #VALUE! | #VALUE! | 0 | 0 | 0 | 2162 | 41581 | #N/A | #N/A | #N/A | #N/A | #N/A | #N/A
0 |  | #VALUE! | #VALUE! | 0 | 0 | 0 | 2163 | 41582 | #N/A | #N/A | #N/A | #N/A | #N/A | #N/A
0 |  | #VALUE! | #VALUE! | 0 | 0 | 0 | 2164 | 41583 | #N/A | #N/A | #N/A | #N/A | #N/A | #N/A
0 |  | #VALUE! | #VALUE! | 0 | 0 | 0 | 2165 | 41584 | #N/A | #N/A | #N/A | #N/A | #N/A | #N/A
0 |  | #VALUE! | #VALUE! | 0 | 0 | 0 | 2166 | 41585 | #N/A | #N/A | #N/A | #N/A | #N/A | #N/A
0 |  | #VALUE! | #VALUE! | 0 | 0 | 0 | 2167 | 41586 | #N/A | #N/A | #N/A | #N/A | #N/A | #N/A
0 |  | #VALUE! | #VALUE! | 0 | 0 | 0 | 2168 | 41587 | #N/A | #N/A | #N/A | #N/A | #N/A | #N/A
0 |  | #VALUE! | #VALUE! | 0 | 0 | 0 | 2169 | 41588 | #N/A | #N/A | #N/A | #N/A | #N/A | #N/A
0 |  | #VALUE! | #VALUE! | 0 | 0 | 0 | 2170 | 41589 | #N/A | #N/A | #N/A | #N/A | #N/A | #N/A
0 |  | #VALUE! | #VALUE! | 0 | 0 | 0 | 2171 | 41590 | #N/A | #N/A | #N/A | #N/A | #N/A | #N/A
0 |  | #VALUE! | #VALUE! | 0 | 0 | 0 | 2172 | 41591 | #N/A | #N/A | #N/A | #N/A | #N/A | #N/A
0 |  | #VALUE! | #VALUE! | 0 | 0 | 0 | 2173 | 41592 | #N/A | #N/A | #N/A | #N/A | #N/A | #N/A
0 |  | #VALUE! | #VALUE! | 0 | 0 | 0 | 2174 | 41593 | #N/A | #N/A | #N/A | #N/A | #N/A | #N/A
0 |  | #VALUE! | #VALUE! | 0 | 0 | 0 | 2175 | 41594 | #N/A | #N/A | #N/A | #N/A | #N/A | #N/A
0 |  | #VALUE! | #VALUE! | 0 | 0 | 0 | 2176 | 41595 | #N/A | #N/A | #N/A | #N/A | #N/A | #N/A
0 |  | #VALUE! | #VALUE! | 0 | 0 | 0 | 2177 | 41596 | #N/A | #N/A | #N/A | #N/A | #N/A | #N/A
0 |  | #VALUE! | #VALUE! | 0 | 0 | 0 | 2178 | 41597 | #N/A | #N/A | #N/A | #N/A | #N/A | #N/A
0 |  | #VALUE! | #VALUE! | 0 | 0 | 0 | 2179 | 41598 | #N/A | #N/A | #N/A | #N/A | #N/A | #N/A
0 |  | #VALUE! | #VALUE! | 0 | 0 | 0 | 2180 | 41599 | #N/A | #N/A | #N/A | #N/A | #N/A | #N/A
0 |  | #VALUE! | #VALUE! | 0 | 0 | 0 | 2181 | 41600 | #N/A | #N/A | #N/A | #N/A | #N/A | #N/A
0 |  | #VALUE! | #VALUE! | 0 | 0 | 0 | 2182 | 41601 | #N/A | #N/A | #N/A | #N/A | #N/A | #N/A
0 |  | #VALUE! | #VALUE! | 0 | 0 | 0 | 2183 | 41602 | #N/A | #N/A | #N/A | #N/A | #N/A | #N/A
0 |  | #VALUE! | #VALUE! | 0 | 0 | 0 | 2184 | 41603 | #N/A | #N/A | #N/A | #N/A | #N/A | #N/A
0 |  | #VALUE! | #VALUE! | 0 | 0 | 0 | 2185 | 41604 | #N/A | #N/A | #N/A | #N/A | #N/A | #N/A
0 |  | #VALUE! | #VALUE! | 0 | 0 | 0 | 2186 | 41605 | #N/A | #N/A | #N/A | #N/A | #N/A | #N/A
0 |  | #VALUE! | #VALUE! | 0 | 0 | 0 | 2187 | 41606 | #N/A | #N/A | #N/A | #N/A | #N/A | #N/A
0 |  | #VALUE! | #VALUE! | 0 | 0 | 0 | 2188 | 41607 | #N/A | #N/A | #N/A | #N/A | #N/A | #N/A
0 |  | #VALUE! | #VALUE! | 0 | 0 | 0 | 2189 | 41608 | #N/A | #N/A | #N/A | #N/A | #N/A | #N/A
0 |  | #VALUE! | #VALUE! | 0 | 0 | 0 | 2190 | 41609 | #N/A | #N/A | #N/A | #N/A | #N/A | #N/A
0 |  | #VALUE! | #VALUE! | 0 | 0 | 0 | 2191 | 41610 | #N/A | #N/A | #N/A | #N/A | #N/A | #N/A
0 |  | #VALUE! | #VALUE! | 0 | 0 | 0 | 2192 | 41611 | #N/A | #N/A | #N/A | #N/A | #N/A | #N/A
0 |  | #VALUE! | #VALUE! | 0 | 0 | 0 | 2193 | 41612 | #N/A | #N/A | #N/A | #N/A | #N/A | #N/A
0 |  | #VALUE! | #VALUE! | 0 | 0 | 0 | 2194 | 41613 | #N/A | #N/A | #N/A | #N/A | #N/A | #N/A
0 |  | #VALUE! | #VALUE! | 0 | 0 | 0 | 2195 | 41614 | #N/A | #N/A | #N/A | #N/A | #N/A | #N/A
0 |  | #VALUE! | #VALUE! | 0 | 0 | 0 | 2196 | 41615 | #N/A | #N/A | #N/A | #N/A | #N/A | #N/A
0 |  | #VALUE! | #VALUE! | 0 | 0 | 0 | 2197 | 41616 | #N/A | #N/A | #N/A | #N/A | #N/A | #N/A
0 |  | #VALUE! | #VALUE! | 0 | 0 | 0 | 2198 | 41617 | #N/A | #N/A | #N/A | #N/A | #N/A | #N/A
0 |  | #VALUE! | #VALUE! | 0 | 0 | 0 | 2199 | 41618 | #N/A | #N/A | #N/A | #N/A | #N/A | #N/A
0 |  | #VALUE! | #VALUE! | 0 | 0 | 0 | 2200 | 41619 | #N/A | #N/A | #N/A | #N/A | #N/A | #N/A
0 |  | #VALUE! | #VALUE! | 0 | 0 | 0 | 2201 | 41620 | #N/A | #N/A | #N/A | #N/A | #N/A | #N/A
0 |  | #VALUE! | #VALUE! | 0 | 0 | 0 | 2202 | 41621 | #N/A | #N/A | #N/A | #N/A | #N/A | #N/A
0 |  | #VALUE! | #VALUE! | 0 | 0 | 0 | 2203 | 41622 | #N/A | #N/A | #N/A | #N/A | #N/A | #N/A
0 |  | #VALUE! | #VALUE! | 0 | 0 | 0 | 2204 | 41623 | #N/A | #N/A | #N/A | #N/A | #N/A | #N/A
0 |  | #VALUE! | #VALUE! | 0 | 0 | 0 | 2205 | 41624 | #N/A | #N/A | #N/A | #N/A | #N/A | #N/A
0 |  | #VALUE! | #VALUE! | 0 | 0 | 0 | 2206 | 41625 | #N/A | #N/A | #N/A | #N/A | #N/A | #N/A
0 |  | #VALUE! | #VALUE! | 0 | 0 | 0 | 2207 | 41626 | #N/A | #N/A | #N/A | #N/A | #N/A | #N/A
0 |  | #VALUE! | #VALUE! | 0 | 0 | 0 | 2208 | 41627 | #N/A | #N/A | #N/A | #N/A | #N/A | #N/A
0 |  | #VALUE! | #VALUE! | 0 | 0 | 0 | 2209 | 41628 | #N/A | #N/A | #N/A | #N/A | #N/A | #N/A
0 |  | #VALUE! | #VALUE! | 0 | 0 | 0 | 2210 | 41629 | #N/A | #N/A | #N/A | #N/A | #N/A | #N/A
0 |  | #VALUE! | #VALUE! | 0 | 0 | 0 | 2211 | 41630 | #N/A | #N/A | #N/A | #N/A | #N/A | #N/A
0 |  | #VALUE! | #VALUE! | 0 | 0 | 0 | 2212 | 41631 | #N/A | #N/A | #N/A | #N/A | #N/A | #N/A
0 |  | #VALUE! | #VALUE! | 0 | 0 | 0 | 2213 | 41632 | #N/A | #N/A | #N/A | #N/A | #N/A | #N/A
0 |  | #VALUE! | #VALUE! | 0 | 0 | 0 | 2214 | 41633 | #N/A | #N/A | #N/A | #N/A | #N/A | #N/A
0 |  | #VALUE! | #VALUE! | 0 | 0 | 0 | 2215 | 41634 | #N/A | #N/A | #N/A | #N/A | #N/A | #N/A
0 |  | #VALUE! | #VALUE! | 0 | 0 | 0 | 2216 | 41635 | #N/A | #N/A | #N/A | #N/A | #N/A | #N/A
0 |  | #VALUE! | #VALUE! | 0 | 0 | 0 | 2217 | 41636 | #N/A | #N/A | #N/A | #N/A | #N/A | #N/A
0 |  | #VALUE! | #VALUE! | 0 | 0 | 0 | 2218 | 41637 | #N/A | #N/A | #N/A | #N/A | #N/A | #N/A
0 |  | #VALUE! | #VALUE! | 0 | 0 | 0 | 2219 | 41638 | #N/A | #N/A | #N/A | #N/A | #N/A | #N/A
0 |  | #VALUE! | #VALUE! | 0 | 0 | 0 | 2220 | 41639 | #N/A | #N/A | #N/A | #N/A | #N/A | #N/A
0 |  | #VALUE! | #VALUE! | 0 | 0 | 0 | 2221 | 41640 | #N/A | #N/A | #N/A | #N/A | #N/A | #N/A
0 |  | #VALUE! | #VALUE! | 0 | 0 | 0 | 2222 | 41641 | #N/A | #N/A | #N/A | #N/A | #N/A | #N/A
0 |  | #VALUE! | #VALUE! | 0 | 0 | 0 | 2223 | 41642 | #N/A | #N/A | #N/A | #N/A | #N/A | #N/A
0 |  | #VALUE! | #VALUE! | 0 | 0 | 0 | 2224 | 41643 | #N/A | #N/A | #N/A | #N/A | #N/A | #N/A
0 |  | #VALUE! | #VALUE! | 0 | 0 | 0 | 2225 | 41644 | #N/A | #N/A | #N/A | #N/A | #N/A | #N/A
0 |  | #VALUE! | #VALUE! | 0 | 0 | 0 | 2226 | 41645 | #N/A | #N/A | #N/A | #N/A | #N/A | #N/A
0 |  | #VALUE! | #VALUE! | 0 | 0 | 0 | 2227 | 41646 | #N/A | #N/A | #N/A | #N/A | #N/A | #N/A
0 |  | #VALUE! | #VALUE! | 0 | 0 | 0 | 2228 | 41647 | #N/A | #N/A | #N/A | #N/A | #N/A | #N/A
0 |  | #VALUE! | #VALUE! | 0 | 0 | 0 | 2229 | 41648 | #N/A | #N/A | #N/A | #N/A | #N/A | #N/A
0 |  | #VALUE! | #VALUE! | 0 | 0 | 0 | 2230 | 41649 | #N/A | #N/A | #N/A | #N/A | #N/A | #N/A
0 |  | #VALUE! | #VALUE! | 0 | 0 | 0 | 2231 | 41650 | #N/A | #N/A | #N/A | #N/A | #N/A | #N/A
0 |  | #VALUE! | #VALUE! | 0 | 0 | 0 | 2232 | 41651 | #N/A | #N/A | #N/A | #N/A | #N/A | #N/A
0 |  | #VALUE! | #VALUE! | 0 | 0 | 0 | 2233 | 41652 | #N/A | #N/A | #N/A | #N/A | #N/A | #N/A
0 |  | #VALUE! | #VALUE! | 0 | 0 | 0 | 2234 | 41653 | #N/A | #N/A | #N/A | #N/A | #N/A | #N/A
0 |  | #VALUE! | #VALUE! | 0 | 0 | 0 | 2235 | 41654 | #N/A | #N/A | #N/A | #N/A | #N/A | #N/A
0 |  | #VALUE! | #VALUE! | 0 | 0 | 0 | 2236 | 41655 | #N/A | #N/A | #N/A | #N/A | #N/A | #N/A
0 |  | #VALUE! | #VALUE! | 0 | 0 | 0 | 2237 | 41656 | #N/A | #N/A | #N/A | #N/A | #N/A | #N/A
0 |  | #VALUE! | #VALUE! | 0 | 0 | 0 | 2238 | 41657 | #N/A | #N/A | #N/A | #N/A | #N/A | #N/A
0 |  | #VALUE! | #VALUE! | 0 | 0 | 0 | 2239 | 41658 | #N/A | #N/A | #N/A | #N/A | #N/A | #N/A
0 |  | #VALUE! | #VALUE! | 0 | 0 | 0 | 2240 | 41659 | #N/A | #N/A | #N/A | #N/A | #N/A | #N/A
0 |  | #VALUE! | #VALUE! | 0 | 0 | 0 | 2241 | 41660 | #N/A | #N/A | #N/A | #N/A | #N/A | #N/A
0 |  | #VALUE! | #VALUE! | 0 | 0 | 0 | 2242 | 41661 | #N/A | #N/A | #N/A | #N/A | #N/A | #N/A
0 |  | #VALUE! | #VALUE! | 0 | 0 | 0 | 2243 | 41662 | #N/A | #N/A | #N/A | #N/A | #N/A | #N/A
0 |  | #VALUE! | #VALUE! | 0 | 0 | 0 | 2244 | 41663 | #N/A | #N/A | #N/A | #N/A | #N/A | #N/A
0 |  | #VALUE! | #VALUE! | 0 | 0 | 0 | 2245 | 41664 | #N/A | #N/A | #N/A | #N/A | #N/A | #N/A
0 |  | #VALUE! | #VALUE! | 0 | 0 | 0 | 2246 | 41665 | #N/A | #N/A | #N/A | #N/A | #N/A | #N/A
0 |  | #VALUE! | #VALUE! | 0 | 0 | 0 | 2247 | 41666 | #N/A | #N/A | #N/A | #N/A | #N/A | #N/A
0 |  | #VALUE! | #VALUE! | 0 | 0 | 0 | 2248 | 41667 | #N/A | #N/A | #N/A | #N/A | #N/A | #N/A
0 |  | #VALUE! | #VALUE! | 0 | 0 | 0 | 2249 | 41668 | #N/A | #N/A | #N/A | #N/A | #N/A | #N/A
0 |  | #VALUE! | #VALUE! | 0 | 0 | 0 | 2250 | 41669 | #N/A | #N/A | #N/A | #N/A | #N/A | #N/A
0 |  | #VALUE! | #VALUE! | 0 | 0 | 0 | 2251 | 41670 | #N/A | #N/A | #N/A | #N/A | #N/A | #N/A
0 |  | #VALUE! | #VALUE! | 0 | 0 | 0 | 2252 | 41671 | #N/A | #N/A | #N/A | #N/A | #N/A | #N/A
0 |  | #VALUE! | #VALUE! | 0 | 0 | 0 | 2253 | 41672 | #N/A | #N/A | #N/A | #N/A | #N/A | #N/A
0 |  | #VALUE! | #VALUE! | 0 | 0 | 0 | 2254 | 41673 | #N/A | #N/A | #N/A | #N/A | #N/A | #N/A
0 |  | #VALUE! | #VALUE! | 0 | 0 | 0 | 2255 | 41674 | #N/A | #N/A | #N/A | #N/A | #N/A | #N/A
0 |  | #VALUE! | #VALUE! | 0 | 0 | 0 | 2256 | 41675 | #N/A | #N/A | #N/A | #N/A | #N/A | #N/A
0 |  | #VALUE! | #VALUE! | 0 | 0 | 0 | 2257 | 41676 | #N/A | #N/A | #N/A | #N/A | #N/A | #N/A
0 |  | #VALUE! | #VALUE! | 0 | 0 | 0 | 2258 | 41677 | #N/A | #N/A | #N/A | #N/A | #N/A | #N/A
0 |  | #VALUE! | #VALUE! | 0 | 0 | 0 | 2259 | 41678 | #N/A | #N/A | #N/A | #N/A | #N/A | #N/A
0 |  | #VALUE! | #VALUE! | 0 | 0 | 0 | 2260 | 41679 | #N/A | #N/A | #N/A | #N/A | #N/A | #N/A
0 |  | #VALUE! | #VALUE! | 0 | 0 | 0 | 2261 | 41680 | #N/A | #N/A | #N/A | #N/A | #N/A | #N/A
0 |  | #VALUE! | #VALUE! | 0 | 0 | 0 | 2262 | 41681 | #N/A | #N/A | #N/A | #N/A | #N/A | #N/A
0 |  | #VALUE! | #VALUE! | 0 | 0 | 0 | 2263 | 41682 | #N/A | #N/A | #N/A | #N/A | #N/A | #N/A
0 |  | #VALUE! | #VALUE! | 0 | 0 | 0 | 2264 | 41683 | #N/A | #N/A | #N/A | #N/A | #N/A | #N/A
0 |  | #VALUE! | #VALUE! | 0 | 0 | 0 | 2265 | 41684 | #N/A | #N/A | #N/A | #N/A | #N/A | #N/A
0 |  | #VALUE! | #VALUE! | 0 | 0 | 0 | 2266 | 41685 | #N/A | #N/A | #N/A | #N/A | #N/A | #N/A
0 |  | #VALUE! | #VALUE! | 0 | 0 | 0 | 2267 | 41686 | #N/A | #N/A | #N/A | #N/A | #N/A | #N/A
0 |  | #VALUE! | #VALUE! | 0 | 0 | 0 | 2268 | 41687 | #N/A | #N/A | #N/A | #N/A | #N/A | #N/A
0 |  | #VALUE! | #VALUE! | 0 | 0 | 0 | 2269 | 41688 | #N/A | #N/A | #N/A | #N/A | #N/A | #N/A
0 |  | #VALUE! | #VALUE! | 0 | 0 | 0 | 2270 | 41689 | #N/A | #N/A | #N/A | #N/A | #N/A | #N/A
0 |  | #VALUE! | #VALUE! | 0 | 0 | 0 | 2271 | 41690 | #N/A | #N/A | #N/A | #N/A | #N/A | #N/A
0 |  | #VALUE! | #VALUE! | 0 | 0 | 0 | 2272 | 41691 | #N/A | #N/A | #N/A | #N/A | #N/A | #N/A
0 |  | #VALUE! | #VALUE! | 0 | 0 | 0 | 2273 | 41692 | #N/A | #N/A | #N/A | #N/A | #N/A | #N/A
0 |  | #VALUE! | #VALUE! | 0 | 0 | 0 | 2274 | 41693 | #N/A | #N/A | #N/A | #N/A | #N/A | #N/A
0 |  | #VALUE! | #VALUE! | 0 | 0 | 0 | 2275 | 41694 | #N/A | #N/A | #N/A | #N/A | #N/A | #N/A
0 |  | #VALUE! | #VALUE! | 0 | 0 | 0 | 2276 | 41695 | #N/A | #N/A | #N/A | #N/A | #N/A | #N/A
0 |  | #VALUE! | #VALUE! | 0 | 0 | 0 | 2277 | 41696 | #N/A | #N/A | #N/A | #N/A | #N/A | #N/A
0 |  | #VALUE! | #VALUE! | 0 | 0 | 0 | 2278 | 41697 | #N/A | #N/A | #N/A | #N/A | #N/A | #N/A
0 |  | #VALUE! | #VALUE! | 0 | 0 | 0 | 2279 | 41698 | #N/A | #N/A | #N/A | #N/A | #N/A | #N/A
0 |  | #VALUE! | #VALUE! | 0 | 0 | 0 | 2280 | 41699 | #N/A | #N/A | #N/A | #N/A | #N/A | #N/A
0 |  | #VALUE! | #VALUE! | 0 | 0 | 0 | 2281 | 41700 | #N/A | #N/A | #N/A | #N/A | #N/A | #N/A
0 |  | #VALUE! | #VALUE! | 0 | 0 | 0 | 2282 | 41701 | #N/A | #N/A | #N/A | #N/A | #N/A | #N/A
0 |  | #VALUE! | #VALUE! | 0 | 0 | 0 | 2283 | 41702 | #N/A | #N/A | #N/A | #N/A | #N/A | #N/A
0 |  | #VALUE! | #VALUE! | 0 | 0 | 0 | 2284 | 41703 | #N/A | #N/A | #N/A | #N/A | #N/A | #N/A
0 |  | #VALUE! | #VALUE! | 0 | 0 | 0 | 2285 | 41704 | #N/A | #N/A | #N/A | #N/A | #N/A | #N/A
0 |  | #VALUE! | #VALUE! | 0 | 0 | 0 | 2286 | 41705 | #N/A | #N/A | #N/A | #N/A | #N/A | #N/A
0 |  | #VALUE! | #VALUE! | 0 | 0 | 0 | 2287 | 41706 | #N/A | #N/A | #N/A | #N/A | #N/A | #N/A
0 |  | #VALUE! | #VALUE! | 0 | 0 | 0 | 2288 | 41707 | #N/A | #N/A | #N/A | #N/A | #N/A | #N/A
0 |  | #VALUE! | #VALUE! | 0 | 0 | 0 | 2289 | 41708 | #N/A | #N/A | #N/A | #N/A | #N/A | #N/A
0 |  | #VALUE! | #VALUE! | 0 | 0 | 0 | 2290 | 41709 | #N/A | #N/A | #N/A | #N/A | #N/A | #N/A
0 |  | #VALUE! | #VALUE! | 0 | 0 | 0 | 2291 | 41710 | #N/A | #N/A | #N/A | #N/A | #N/A | #N/A
0 |  | #VALUE! | #VALUE! | 0 | 0 | 0 | 2292 | 41711 | #N/A | #N/A | #N/A | #N/A | #N/A | #N/A
0 |  | #VALUE! | #VALUE! | 0 | 0 | 0 | 2293 | 41712 | #N/A | #N/A | #N/A | #N/A | #N/A | #N/A
0 |  | #VALUE! | #VALUE! | 0 | 0 | 0 | 2294 | 41713 | #N/A | #N/A | #N/A | #N/A | #N/A | #N/A
0 |  | #VALUE! | #VALUE! | 0 | 0 | 0 | 2295 | 41714 | #N/A | #N/A | #N/A | #N/A | #N/A | #N/A
0 |  | #VALUE! | #VALUE! | 0 | 0 | 0 | 2296 | 41715 | #N/A | #N/A | #N/A | #N/A | #N/A | #N/A
0 |  | #VALUE! | #VALUE! | 0 | 0 | 0 | 2297 | 41716 | #N/A | #N/A | #N/A | #N/A | #N/A | #N/A
0 |  | #VALUE! | #VALUE! | 0 | 0 | 0 | 2298 | 41717 | #N/A | #N/A | #N/A | #N/A | #N/A | #N/A
0 |  | #VALUE! | #VALUE! | 0 | 0 | 0 | 2299 | 41718 | #N/A | #N/A | #N/A | #N/A | #N/A | #N/A
0 |  | #VALUE! | #VALUE! | 0 | 0 | 0 | 2300 | 41719 | #N/A | #N/A | #N/A | #N/A | #N/A | #N/A
0 |  | #VALUE! | #VALUE! | 0 | 0 | 0 | 2301 | 41720 | #N/A | #N/A | #N/A | #N/A | #N/A | #N/A
0 |  | #VALUE! | #VALUE! | 0 | 0 | 0 | 2302 | 41721 | #N/A | #N/A | #N/A | #N/A | #N/A | #N/A
0 |  | #VALUE! | #VALUE! | 0 | 0 | 0 | 2303 | 41722 | #N/A | #N/A | #N/A | #N/A | #N/A | #N/A
0 |  | #VALUE! | #VALUE! | 0 | 0 | 0 | 2304 | 41723 | #N/A | #N/A | #N/A | #N/A | #N/A | #N/A
0 |  | #VALUE! | #VALUE! | 0 | 0 | 0 | 2305 | 41724 | #N/A | #N/A | #N/A | #N/A | #N/A | #N/A
0 |  | #VALUE! | #VALUE! | 0 | 0 | 0 | 2306 | 41725 | #N/A | #N/A | #N/A | #N/A | #N/A | #N/A
0 |  | #VALUE! | #VALUE! | 0 | 0 | 0 | 2307 | 41726 | #N/A | #N/A | #N/A | #N/A | #N/A | #N/A
0 |  | #VALUE! | #VALUE! | 0 | 0 | 0 | 2308 | 41727 | #N/A | #N/A | #N/A | #N/A | #N/A | #N/A
0 |  | #VALUE! | #VALUE! | 0 | 0 | 0 | 2309 | 41728 | #N/A | #N/A | #N/A | #N/A | #N/A | #N/A
0 |  | #VALUE! | #VALUE! | 0 | 0 | 0 | 2310 | 41729 | #N/A | #N/A | #N/A | #N/A | #N/A | #N/A
0 |  | #VALUE! | #VALUE! | 0 | 0 | 0 | 2311 | 41730 | #N/A | #N/A | #N/A | #N/A | #N/A | #N/A
0 |  | #VALUE! | #VALUE! | 0 | 0 | 0 | 2312 | 41731 | #N/A | #N/A | #N/A | #N/A | #N/A | #N/A
0 |  | #VALUE! | #VALUE! | 0 | 0 | 0 | 2313 | 41732 | #N/A | #N/A | #N/A | #N/A | #N/A | #N/A
0 |  | #VALUE! | #VALUE! | 0 | 0 | 0 | 2314 | 41733 | #N/A | #N/A | #N/A | #N/A | #N/A | #N/A
0 |  | #VALUE! | #VALUE! | 0 | 0 | 0 | 2315 | 41734 | #N/A | #N/A | #N/A | #N/A | #N/A | #N/A
0 |  | #VALUE! | #VALUE! | 0 | 0 | 0 | 2316 | 41735 | #N/A | #N/A | #N/A | #N/A | #N/A | #N/A
0 |  | #VALUE! | #VALUE! | 0 | 0 | 0 | 2317 | 41736 | #N/A | #N/A | #N/A | #N/A | #N/A | #N/A
0 |  | #VALUE! | #VALUE! | 0 | 0 | 0 | 2318 | 41737 | #N/A | #N/A | #N/A | #N/A | #N/A | #N/A
0 |  | #VALUE! | #VALUE! | 0 | 0 | 0 | 2319 | 41738 | #N/A | #N/A | #N/A | #N/A | #N/A | #N/A
0 |  | #VALUE! | #VALUE! | 0 | 0 | 0 | 2320 | 41739 | #N/A | #N/A | #N/A | #N/A | #N/A | #N/A
0 |  | #VALUE! | #VALUE! | 0 | 0 | 0 | 2321 | 41740 | #N/A | #N/A | #N/A | #N/A | #N/A | #N/A
0 |  | #VALUE! | #VALUE! | 0 | 0 | 0 | 2322 | 41741 | #N/A | #N/A | #N/A | #N/A | #N/A | #N/A
0 |  | #VALUE! | #VALUE! | 0 | 0 | 0 | 2323 | 41742 | #N/A | #N/A | #N/A | #N/A | #N/A | #N/A
0 |  | #VALUE! | #VALUE! | 0 | 0 | 0 | 2324 | 41743 | #N/A | #N/A | #N/A | #N/A | #N/A | #N/A
0 |  | #VALUE! | #VALUE! | 0 | 0 | 0 | 2325 | 41744 | #N/A | #N/A | #N/A | #N/A | #N/A | #N/A
0 |  | #VALUE! | #VALUE! | 0 | 0 | 0 | 2326 | 41745 | #N/A | #N/A | #N/A | #N/A | #N/A | #N/A
0 |  | #VALUE! | #VALUE! | 0 | 0 | 0 | 2327 | 41746 | #N/A | #N/A | #N/A | #N/A | #N/A | #N/A
0 |  | #VALUE! | #VALUE! | 0 | 0 | 0 | 2328 | 41747 | #N/A | #N/A | #N/A | #N/A | #N/A | #N/A
0 |  | #VALUE! | #VALUE! | 0 | 0 | 0 | 2329 | 41748 | #N/A | #N/A | #N/A | #N/A | #N/A | #N/A
0 |  | #VALUE! | #VALUE! | 0 | 0 | 0 | 2330 | 41749 | #N/A | #N/A | #N/A | #N/A | #N/A | #N/A
0 |  | #VALUE! | #VALUE! | 0 | 0 | 0 | 2331 | 41750 | #N/A | #N/A | #N/A | #N/A | #N/A | #N/A
0 |  | #VALUE! | #VALUE! | 0 | 0 | 0 | 2332 | 41751 | #N/A | #N/A | #N/A | #N/A | #N/A | #N/A
0 |  | #VALUE! | #VALUE! | 0 | 0 | 0 | 2333 | 41752 | #N/A | #N/A | #N/A | #N/A | #N/A | #N/A
0 |  | #VALUE! | #VALUE! | 0 | 0 | 0 | 2334 | 41753 | #N/A | #N/A | #N/A | #N/A | #N/A | #N/A
0 |  | #VALUE! | #VALUE! | 0 | 0 | 0 | 2335 | 41754 | #N/A | #N/A | #N/A | #N/A | #N/A | #N/A
0 |  | #VALUE! | #VALUE! | 0 | 0 | 0 | 2336 | 41755 | #N/A | #N/A | #N/A | #N/A | #N/A | #N/A
0 |  | #VALUE! | #VALUE! | 0 | 0 | 0 | 2337 | 41756 | #N/A | #N/A | #N/A | #N/A | #N/A | #N/A
0 |  | #VALUE! | #VALUE! | 0 | 0 | 0 | 2338 | 41757 | #N/A | #N/A | #N/A | #N/A | #N/A | #N/A
0 |  | #VALUE! | #VALUE! | 0 | 0 | 0 | 2339 | 41758 | #N/A | #N/A | #N/A | #N/A | #N/A | #N/A
0 |  | #VALUE! | #VALUE! | 0 | 0 | 0 | 2340 | 41759 | #N/A | #N/A | #N/A | #N/A | #N/A | #N/A
0 |  | #VALUE! | #VALUE! | 0 | 0 | 0 | 2341 | 41760 | #N/A | #N/A | #N/A | #N/A | #N/A | #N/A
0 |  | #VALUE! | #VALUE! | 0 | 0 | 0 | 2342 | 41761 | #N/A | #N/A | #N/A | #N/A | #N/A | #N/A
0 |  | #VALUE! | #VALUE! | 0 | 0 | 0 | 2343 | 41762 | #N/A | #N/A | #N/A | #N/A | #N/A | #N/A
0 |  | #VALUE! | #VALUE! | 0 | 0 | 0 | 2344 | 41763 | #N/A | #N/A | #N/A | #N/A | #N/A | #N/A
0 |  | #VALUE! | #VALUE! | 0 | 0 | 0 | 2345 | 41764 | #N/A | #N/A | #N/A | #N/A | #N/A | #N/A
0 |  | #VALUE! | #VALUE! | 0 | 0 | 0 | 2346 | 41765 | #N/A | #N/A | #N/A | #N/A | #N/A | #N/A
0 |  | #VALUE! | #VALUE! | 0 | 0 | 0 | 2347 | 41766 | #N/A | #N/A | #N/A | #N/A | #N/A | #N/A
0 |  | #VALUE! | #VALUE! | 0 | 0 | 0 | 2348 | 41767 | #N/A | #N/A | #N/A | #N/A | #N/A | #N/A
0 |  | #VALUE! | #VALUE! | 0 | 0 | 0 | 2349 | 41768 | #N/A | #N/A | #N/A | #N/A | #N/A | #N/A
0 |  | #VALUE! | #VALUE! | 0 | 0 | 0 | 2350 | 41769 | #N/A | #N/A | #N/A | #N/A | #N/A | #N/A
0 |  | #VALUE! | #VALUE! | 0 | 0 | 0 | 2351 | 41770 | #N/A | #N/A | #N/A | #N/A | #N/A | #N/A
0 |  | #VALUE! | #VALUE! | 0 | 0 | 0 | 2352 | 41771 | #N/A | #N/A | #N/A | #N/A | #N/A | #N/A
0 |  | #VALUE! | #VALUE! | 0 | 0 | 0 | 2353 | 41772 | #N/A | #N/A | #N/A | #N/A | #N/A | #N/A
0 |  | #VALUE! | #VALUE! | 0 | 0 | 0 | 2354 | 41773 | #N/A | #N/A | #N/A | #N/A | #N/A | #N/A
0 |  | #VALUE! | #VALUE! | 0 | 0 | 0 | 2355 | 41774 | #N/A | #N/A | #N/A | #N/A | #N/A | #N/A
0 |  | #VALUE! | #VALUE! | 0 | 0 | 0 | 2356 | 41775 | #N/A | #N/A | #N/A | #N/A | #N/A | #N/A
0 |  | #VALUE! | #VALUE! | 0 | 0 | 0 | 2357 | 41776 | #N/A | #N/A | #N/A | #N/A | #N/A | #N/A
0 |  | #VALUE! | #VALUE! | 0 | 0 | 0 | 2358 | 41777 | #N/A | #N/A | #N/A | #N/A | #N/A | #N/A
0 |  | #VALUE! | #VALUE! | 0 | 0 | 0 | 2359 | 41778 | #N/A | #N/A | #N/A | #N/A | #N/A | #N/A
0 |  | #VALUE! | #VALUE! | 0 | 0 | 0 | 2360 | 41779 | #N/A | #N/A | #N/A | #N/A | #N/A | #N/A
0 |  | #VALUE! | #VALUE! | 0 | 0 | 0 | 2361 | 41780 | #N/A | #N/A | #N/A | #N/A | #N/A | #N/A
0 |  | #VALUE! | #VALUE! | 0 | 0 | 0 | 2362 | 41781 | #N/A | #N/A | #N/A | #N/A | #N/A | #N/A
0 |  | #VALUE! | #VALUE! | 0 | 0 | 0 | 2363 | 41782 | #N/A | #N/A | #N/A | #N/A | #N/A | #N/A
0 |  | #VALUE! | #VALUE! | 0 | 0 | 0 | 2364 | 41783 | #N/A | #N/A | #N/A | #N/A | #N/A | #N/A
0 |  | #VALUE! | #VALUE! | 0 | 0 | 0 | 2365 | 41784 | #N/A | #N/A | #N/A | #N/A | #N/A | #N/A
0 |  | #VALUE! | #VALUE! | 0 | 0 | 0 | 2366 | 41785 | #N/A | #N/A | #N/A | #N/A | #N/A | #N/A
0 |  | #VALUE! | #VALUE! | 0 | 0 | 0 | 2367 | 41786 | #N/A | #N/A | #N/A | #N/A | #N/A | #N/A
0 |  | #VALUE! | #VALUE! | 0 | 0 | 0 | 2368 | 41787 | #N/A | #N/A | #N/A | #N/A | #N/A | #N/A
0 |  | #VALUE! | #VALUE! | 0 | 0 | 0 | 2369 | 41788 | #N/A | #N/A | #N/A | #N/A | #N/A | #N/A
0 |  | #VALUE! | #VALUE! | 0 | 0 | 0 | 2370 | 41789 | #N/A | #N/A | #N/A | #N/A | #N/A | #N/A
0 |  | #VALUE! | #VALUE! | 0 | 0 | 0 | 2371 | 41790 | #N/A | #N/A | #N/A | #N/A | #N/A | #N/A
0 |  | #VALUE! | #VALUE! | 0 | 0 | 0 | 2372 | 41791 | #N/A | #N/A | #N/A | #N/A | #N/A | #N/A
0 |  | #VALUE! | #VALUE! | 0 | 0 | 0 | 2373 | 41792 | #N/A | #N/A | #N/A | #N/A | #N/A | #N/A
0 |  | #VALUE! | #VALUE! | 0 | 0 | 0 | 2374 | 41793 | #N/A | #N/A | #N/A | #N/A | #N/A | #N/A
0 |  | #VALUE! | #VALUE! | 0 | 0 | 0 | 2375 | 41794 | #N/A | #N/A | #N/A | #N/A | #N/A | #N/A
0 |  | #VALUE! | #VALUE! | 0 | 0 | 0 | 2376 | 41795 | #N/A | #N/A | #N/A | #N/A | #N/A | #N/A
0 |  | #VALUE! | #VALUE! | 0 | 0 | 0 | 2377 | 41796 | #N/A | #N/A | #N/A | #N/A | #N/A | #N/A
0 |  | #VALUE! | #VALUE! | 0 | 0 | 0 | 2378 | 41797 | #N/A | #N/A | #N/A | #N/A | #N/A | #N/A
0 |  | #VALUE! | #VALUE! | 0 | 0 | 0 | 2379 | 41798 | #N/A | #N/A | #N/A | #N/A | #N/A | #N/A
0 |  | #VALUE! | #VALUE! | 0 | 0 | 0 | 2380 | 41799 | #N/A | #N/A | #N/A | #N/A | #N/A | #N/A
0 |  | #VALUE! | #VALUE! | 0 | 0 | 0 | 2381 | 41800 | #N/A | #N/A | #N/A | #N/A | #N/A | #N/A
0 |  | #VALUE! | #VALUE! | 0 | 0 | 0 | 2382 | 41801 | #N/A | #N/A | #N/A | #N/A | #N/A | #N/A
0 |  | #VALUE! | #VALUE! | 0 | 0 | 0 | 2383 | 41802 | #N/A | #N/A | #N/A | #N/A | #N/A | #N/A
0 |  | #VALUE! | #VALUE! | 0 | 0 | 0 | 2384 | 41803 | #N/A | #N/A | #N/A | #N/A | #N/A | #N/A
0 |  | #VALUE! | #VALUE! | 0 | 0 | 0 | 2385 | 41804 | #N/A | #N/A | #N/A | #N/A | #N/A | #N/A
0 |  | #VALUE! | #VALUE! | 0 | 0 | 0 | 2386 | 41805 | #N/A | #N/A | #N/A | #N/A | #N/A | #N/A
0 |  | #VALUE! | #VALUE! | 0 | 0 | 0 | 2387 | 41806 | #N/A | #N/A | #N/A | #N/A | #N/A | #N/A
0 |  | #VALUE! | #VALUE! | 0 | 0 | 0 | 2388 | 41807 | #N/A | #N/A | #N/A | #N/A | #N/A | #N/A
0 |  | #VALUE! | #VALUE! | 0 | 0 | 0 | 2389 | 41808 | #N/A | #N/A | #N/A | #N/A | #N/A | #N/A
0 |  | #VALUE! | #VALUE! | 0 | 0 | 0 | 2390 | 41809 | #N/A | #N/A | #N/A | #N/A | #N/A | #N/A
0 |  | #VALUE! | #VALUE! | 0 | 0 | 0 | 2391 | 41810 | #N/A | #N/A | #N/A | #N/A | #N/A | #N/A
0 |  | #VALUE! | #VALUE! | 0 | 0 | 0 | 2392 | 41811 | #N/A | #N/A | #N/A | #N/A | #N/A | #N/A
0 |  | #VALUE! | #VALUE! | 0 | 0 | 0 | 2393 | 41812 | #N/A | #N/A | #N/A | #N/A | #N/A | #N/A
0 |  | #VALUE! | #VALUE! | 0 | 0 | 0 | 2394 | 41813 | #N/A | #N/A | #N/A | #N/A | #N/A | #N/A
0 |  | #VALUE! | #VALUE! | 0 | 0 | 0 | 2395 | 41814 | #N/A | #N/A | #N/A | #N/A | #N/A | #N/A
0 |  | #VALUE! | #VALUE! | 0 | 0 | 0 | 2396 | 41815 | #N/A | #N/A | #N/A | #N/A | #N/A | #N/A
0 |  | #VALUE! | #VALUE! | 0 | 0 | 0 | 2397 | 41816 | #N/A | #N/A | #N/A | #N/A | #N/A | #N/A
0 |  | #VALUE! | #VALUE! | 0 | 0 | 0 | 2398 | 41817 | #N/A | #N/A | #N/A | #N/A | #N/A | #N/A
0 |  | #VALUE! | #VALUE! | 0 | 0 | 0 | 2399 | 41818 | #N/A | #N/A | #N/A | #N/A | #N/A | #N/A
0 |  | #VALUE! | #VALUE! | 0 | 0 | 0 | 2400 | 41819 | #N/A | #N/A | #N/A | #N/A | #N/A | #N/A
0 |  | #VALUE! | #VALUE! | 0 | 0 | 0 | 2401 | 41820 | #N/A | #N/A | #N/A | #N/A | #N/A | #N/A
0 |  | #VALUE! | #VALUE! | 0 | 0 | 0 | 2402 | 41821 | #N/A | #N/A | #N/A | #N/A | #N/A | #N/A
0 |  | #VALUE! | #VALUE! | 0 | 0 | 0 | 2403 | 41822 | #N/A | #N/A | #N/A | #N/A | #N/A | #N/A
0 |  | #VALUE! | #VALUE! | 0 | 0 | 0 | 2404 | 41823 | #N/A | #N/A | #N/A | #N/A | #N/A | #N/A
0 |  | #VALUE! | #VALUE! | 0 | 0 | 0 | 2405 | 41824 | #N/A | #N/A | #N/A | #N/A | #N/A | #N/A
0 |  | #VALUE! | #VALUE! | 0 | 0 | 0 | 2406 | 41825 | #N/A | #N/A | #N/A | #N/A | #N/A | #N/A
0 |  | #VALUE! | #VALUE! | 0 | 0 | 0 | 2407 | 41826 | #N/A | #N/A | #N/A | #N/A | #N/A | #N/A
0 |  | #VALUE! | #VALUE! | 0 | 0 | 0 | 2408 | 41827 | #N/A | #N/A | #N/A | #N/A | #N/A | #N/A
0 |  | #VALUE! | #VALUE! | 0 | 0 | 0 | 2409 | 41828 | #N/A | #N/A | #N/A | #N/A | #N/A | #N/A
0 |  | #VALUE! | #VALUE! | 0 | 0 | 0 | 2410 | 41829 | #N/A | #N/A | #N/A | #N/A | #N/A | #N/A
0 |  | #VALUE! | #VALUE! | 0 | 0 | 0 | 2411 | 41830 | #N/A | #N/A | #N/A | #N/A | #N/A | #N/A
0 |  | #VALUE! | #VALUE! | 0 | 0 | 0 | 2412 | 41831 | #N/A | #N/A | #N/A | #N/A | #N/A | #N/A
0 |  | #VALUE! | #VALUE! | 0 | 0 | 0 | 2413 | 41832 | #N/A | #N/A | #N/A | #N/A | #N/A | #N/A
0 |  | #VALUE! | #VALUE! | 0 | 0 | 0 | 2414 | 41833 | #N/A | #N/A | #N/A | #N/A | #N/A | #N/A
0 |  | #VALUE! | #VALUE! | 0 | 0 | 0 | 2415 | 41834 | #N/A | #N/A | #N/A | #N/A | #N/A | #N/A
0 |  | #VALUE! | #VALUE! | 0 | 0 | 0 | 2416 | 41835 | #N/A | #N/A | #N/A | #N/A | #N/A | #N/A
0 |  | #VALUE! | #VALUE! | 0 | 0 | 0 | 2417 | 41836 | #N/A | #N/A | #N/A | #N/A | #N/A | #N/A
0 |  | #VALUE! | #VALUE! | 0 | 0 | 0 | 2418 | 41837 | #N/A | #N/A | #N/A | #N/A | #N/A | #N/A
0 |  | #VALUE! | #VALUE! | 0 | 0 | 0 | 2419 | 41838 | #N/A | #N/A | #N/A | #N/A | #N/A | #N/A
0 |  | #VALUE! | #VALUE! | 0 | 0 | 0 | 2420 | 41839 | #N/A | #N/A | #N/A | #N/A | #N/A | #N/A
0 |  | #VALUE! | #VALUE! | 0 | 0 | 0 | 2421 | 41840 | #N/A | #N/A | #N/A | #N/A | #N/A | #N/A
0 |  | #VALUE! | #VALUE! | 0 | 0 | 0 | 2422 | 41841 | #N/A | #N/A | #N/A | #N/A | #N/A | #N/A
0 |  | #VALUE! | #VALUE! | 0 | 0 | 0 | 2423 | 41842 | #N/A | #N/A | #N/A | #N/A | #N/A | #N/A
0 |  | #VALUE! | #VALUE! | 0 | 0 | 0 | 2424 | 41843 | #N/A | #N/A | #N/A | #N/A | #N/A | #N/A
0 |  | #VALUE! | #VALUE! | 0 | 0 | 0 | 2425 | 41844 | #N/A | #N/A | #N/A | #N/A | #N/A | #N/A
0 |  | #VALUE! | #VALUE! | 0 | 0 | 0 | 2426 | 41845 | #N/A | #N/A | #N/A | #N/A | #N/A | #N/A
0 |  | #VALUE! | #VALUE! | 0 | 0 | 0 | 2427 | 41846 | #N/A | #N/A | #N/A | #N/A | #N/A | #N/A
0 |  | #VALUE! | #VALUE! | 0 | 0 | 0 | 2428 | 41847 | #N/A | #N/A | #N/A | #N/A | #N/A | #N/A
0 |  | #VALUE! | #VALUE! | 0 | 0 | 0 | 2429 | 41848 | #N/A | #N/A | #N/A | #N/A | #N/A | #N/A
0 |  | #VALUE! | #VALUE! | 0 | 0 | 0 | 2430 | 41849 | #N/A | #N/A | #N/A | #N/A | #N/A | #N/A
0 |  | #VALUE! | #VALUE! | 0 | 0 | 0 | 2431 | 41850 | #N/A | #N/A | #N/A | #N/A | #N/A | #N/A
0 |  | #VALUE! | #VALUE! | 0 | 0 | 0 | 2432 | 41851 | #N/A | #N/A | #N/A | #N/A | #N/A | #N/A
0 |  | #VALUE! | #VALUE! | 0 | 0 | 0 | 2433 | 41852 | #N/A | #N/A | #N/A | #N/A | #N/A | #N/A
0 |  | #VALUE! | #VALUE! | 0 | 0 | 0 | 2434 | 41853 | #N/A | #N/A | #N/A | #N/A | #N/A | #N/A
0 |  | #VALUE! | #VALUE! | 0 | 0 | 0 | 2435 | 41854 | #N/A | #N/A | #N/A | #N/A | #N/A | #N/A
0 |  | #VALUE! | #VALUE! | 0 | 0 | 0 | 2436 | 41855 | #N/A | #N/A | #N/A | #N/A | #N/A | #N/A
0 |  | #VALUE! | #VALUE! | 0 | 0 | 0 | 2437 | 41856 | #N/A | #N/A | #N/A | #N/A | #N/A | #N/A
0 |  | #VALUE! | #VALUE! | 0 | 0 | 0 | 2438 | 41857 | #N/A | #N/A | #N/A | #N/A | #N/A | #N/A
0 |  | #VALUE! | #VALUE! | 0 | 0 | 0 | 2439 | 41858 | #N/A | #N/A | #N/A | #N/A | #N/A | #N/A
0 |  | #VALUE! | #VALUE! | 0 | 0 | 0 | 2440 | 41859 | #N/A | #N/A | #N/A | #N/A | #N/A | #N/A
0 |  | #VALUE! | #VALUE! | 0 | 0 | 0 | 2441 | 41860 | #N/A | #N/A | #N/A | #N/A | #N/A | #N/A
0 |  | #VALUE! | #VALUE! | 0 | 0 | 0 | 2442 | 41861 | #N/A | #N/A | #N/A | #N/A | #N/A | #N/A
0 |  | #VALUE! | #VALUE! | 0 | 0 | 0 | 2443 | 41862 | #N/A | #N/A | #N/A | #N/A | #N/A | #N/A
0 |  | #VALUE! | #VALUE! | 0 | 0 | 0 | 2444 | 41863 | #N/A | #N/A | #N/A | #N/A | #N/A | #N/A
0 |  | #VALUE! | #VALUE! | 0 | 0 | 0 | 2445 | 41864 | #N/A | #N/A | #N/A | #N/A | #N/A | #N/A
0 |  | #VALUE! | #VALUE! | 0 | 0 | 0 | 2446 | 41865 | #N/A | #N/A | #N/A | #N/A | #N/A | #N/A
0 |  | #VALUE! | #VALUE! | 0 | 0 | 0 | 2447 | 41866 | #N/A | #N/A | #N/A | #N/A | #N/A | #N/A
0 |  | #VALUE! | #VALUE! | 0 | 0 | 0 | 2448 | 41867 | #N/A | #N/A | #N/A | #N/A | #N/A | #N/A
0 |  | #VALUE! | #VALUE! | 0 | 0 | 0 | 2449 | 41868 | #N/A | #N/A | #N/A | #N/A | #N/A | #N/A
0 |  | #VALUE! | #VALUE! | 0 | 0 | 0 | 2450 | 41869 | #N/A | #N/A | #N/A | #N/A | #N/A | #N/A
0 |  | #VALUE! | #VALUE! | 0 | 0 | 0 | 2451 | 41870 | #N/A | #N/A | #N/A | #N/A | #N/A | #N/A
0 |  | #VALUE! | #VALUE! | 0 | 0 | 0 | 2452 | 41871 | #N/A | #N/A | #N/A | #N/A | #N/A | #N/A
0 |  | #VALUE! | #VALUE! | 0 | 0 | 0 | 2453 | 41872 | #N/A | #N/A | #N/A | #N/A | #N/A | #N/A
0 |  | #VALUE! | #VALUE! | 0 | 0 | 0 | 2454 | 41873 | #N/A | #N/A | #N/A | #N/A | #N/A | #N/A
0 |  | #VALUE! | #VALUE! | 0 | 0 | 0 | 2455 | 41874 | #N/A | #N/A | #N/A | #N/A | #N/A | #N/A
0 |  | #VALUE! | #VALUE! | 0 | 0 | 0 | 2456 | 41875 | #N/A | #N/A | #N/A | #N/A | #N/A | #N/A
0 |  | #VALUE! | #VALUE! | 0 | 0 | 0 | 2457 | 41876 | #N/A | #N/A | #N/A | #N/A | #N/A | #N/A
0 |  | #VALUE! | #VALUE! | 0 | 0 | 0 | 2458 | 41877 | #N/A | #N/A | #N/A | #N/A | #N/A | #N/A
0 |  | #VALUE! | #VALUE! | 0 | 0 | 0 | 2459 | 41878 | #N/A | #N/A | #N/A | #N/A | #N/A | #N/A
0 |  | #VALUE! | #VALUE! | 0 | 0 | 0 | 2460 | 41879 | #N/A | #N/A | #N/A | #N/A | #N/A | #N/A
0 |  | #VALUE! | #VALUE! | 0 | 0 | 0 | 2461 | 41880 | #N/A | #N/A | #N/A | #N/A | #N/A | #N/A
0 |  | #VALUE! | #VALUE! | 0 | 0 | 0 | 2462 | 41881 | #N/A | #N/A | #N/A | #N/A | #N/A | #N/A
0 |  | #VALUE! | #VALUE! | 0 | 0 | 0 | 2463 | 41882 | #N/A | #N/A | #N/A | #N/A | #N/A | #N/A
0 |  | #VALUE! | #VALUE! | 0 | 0 | 0 | 2464 | 41883 | #N/A | #N/A | #N/A | #N/A | #N/A | #N/A
0 |  | #VALUE! | #VALUE! | 0 | 0 | 0 | 2465 | 41884 | #N/A | #N/A | #N/A | #N/A | #N/A | #N/A
0 |  | #VALUE! | #VALUE! | 0 | 0 | 0 | 2466 | 41885 | #N/A | #N/A | #N/A | #N/A | #N/A | #N/A
0 |  | #VALUE! | #VALUE! | 0 | 0 | 0 | 2467 | 41886 | #N/A | #N/A | #N/A | #N/A | #N/A | #N/A
0 |  | #VALUE! | #VALUE! | 0 | 0 | 0 | 2468 | 41887 | #N/A | #N/A | #N/A | #N/A | #N/A | #N/A
0 |  | #VALUE! | #VALUE! | 0 | 0 | 0 | 2469 | 41888 | #N/A | #N/A | #N/A | #N/A | #N/A | #N/A
0 |  | #VALUE! | #VALUE! | 0 | 0 | 0 | 2470 | 41889 | #N/A | #N/A | #N/A | #N/A | #N/A | #N/A
0 |  | #VALUE! | #VALUE! | 0 | 0 | 0 | 2471 | 41890 | #N/A | #N/A | #N/A | #N/A | #N/A | #N/A
0 |  | #VALUE! | #VALUE! | 0 | 0 | 0 | 2472 | 41891 | #N/A | #N/A | #N/A | #N/A | #N/A | #N/A
0 |  | #VALUE! | #VALUE! | 0 | 0 | 0 | 2473 | 41892 | #N/A | #N/A | #N/A | #N/A | #N/A | #N/A
0 |  | #VALUE! | #VALUE! | 0 | 0 | 0 | 2474 | 41893 | #N/A | #N/A | #N/A | #N/A | #N/A | #N/A
0 |  | #VALUE! | #VALUE! | 0 | 0 | 0 | 2475 | 41894 | #N/A | #N/A | #N/A | #N/A | #N/A | #N/A
0 |  | #VALUE! | #VALUE! | 0 | 0 | 0 | 2476 | 41895 | #N/A | #N/A | #N/A | #N/A | #N/A | #N/A
0 |  | #VALUE! | #VALUE! | 0 | 0 | 0 | 2477 | 41896 | #N/A | #N/A | #N/A | #N/A | #N/A | #N/A
0 |  | #VALUE! | #VALUE! | 0 | 0 | 0 | 2478 | 41897 | #N/A | #N/A | #N/A | #N/A | #N/A | #N/A
0 |  | #VALUE! | #VALUE! | 0 | 0 | 0 | 2479 | 41898 | #N/A | #N/A | #N/A | #N/A | #N/A | #N/A
0 |  | #VALUE! | #VALUE! | 0 | 0 | 0 | 2480 | 41899 | #N/A | #N/A | #N/A | #N/A | #N/A | #N/A
0 |  | #VALUE! | #VALUE! | 0 | 0 | 0 | 2481 | 41900 | #N/A | #N/A | #N/A | #N/A | #N/A | #N/A
0 |  | #VALUE! | #VALUE! | 0 | 0 | 0 | 2482 | 41901 | #N/A | #N/A | #N/A | #N/A | #N/A | #N/A
0 |  | #VALUE! | #VALUE! | 0 | 0 | 0 | 2483 | 41902 | #N/A | #N/A | #N/A | #N/A | #N/A | #N/A
0 |  | #VALUE! | #VALUE! | 0 | 0 | 0 | 2484 | 41903 | #N/A | #N/A | #N/A | #N/A | #N/A | #N/A
0 |  | #VALUE! | #VALUE! | 0 | 0 | 0 | 2485 | 41904 | #N/A | #N/A | #N/A | #N/A | #N/A | #N/A
0 |  | #VALUE! | #VALUE! | 0 | 0 | 0 | 2486 | 41905 | #N/A | #N/A | #N/A | #N/A | #N/A | #N/A
0 |  | #VALUE! | #VALUE! | 0 | 0 | 0 | 2487 | 41906 | #N/A | #N/A | #N/A | #N/A | #N/A | #N/A
0 |  | #VALUE! | #VALUE! | 0 | 0 | 0 | 2488 | 41907 | #N/A | #N/A | #N/A | #N/A | #N/A | #N/A
0 |  | #VALUE! | #VALUE! | 0 | 0 | 0 | 2489 | 41908 | #N/A | #N/A | #N/A | #N/A | #N/A | #N/A
0 |  | #VALUE! | #VALUE! | 0 | 0 | 0 | 2490 | 41909 | #N/A | #N/A | #N/A | #N/A | #N/A | #N/A
0 |  | #VALUE! | #VALUE! | 0 | 0 | 0 | 2491 | 41910 | #N/A | #N/A | #N/A | #N/A | #N/A | #N/A
0 |  | #VALUE! | #VALUE! | 0 | 0 | 0 | 2492 | 41911 | #N/A | #N/A | #N/A | #N/A | #N/A | #N/A
0 |  | #VALUE! | #VALUE! | 0 | 0 | 0 | 2493 | 41912 | #N/A | #N/A | #N/A | #N/A | #N/A | #N/A
0 |  | #VALUE! | #VALUE! | 0 | 0 | 0 | 2494 | 41913 | #N/A | #N/A | #N/A | #N/A | #N/A | #N/A
0 |  | #VALUE! | #VALUE! | 0 | 0 | 0 | 2495 | 41914 | #N/A | #N/A | #N/A | #N/A | #N/A | #N/A
0 |  | #VALUE! | #VALUE! | 0 | 0 | 0 | 2496 | 41915 | #N/A | #N/A | #N/A | #N/A | #N/A | #N/A
0 |  | #VALUE! | #VALUE! | 0 | 0 | 0 | 2497 | 41916 | #N/A | #N/A | #N/A | #N/A | #N/A | #N/A
0 |  | #VALUE! | #VALUE! | 0 | 0 | 0 | 2498 | 41917 | #N/A | #N/A | #N/A | #N/A | #N/A | #N/A
0 |  | #VALUE! | #VALUE! | 0 | 0 | 0 | 2499 | 41918 | #N/A | #N/A | #N/A | #N/A | #N/A | #N/A
0 |  | #VALUE! | #VALUE! | 0 | 0 | 0 | 2500 | 41919 | #N/A | #N/A | #N/A | #N/A | #N/A | #N/A
0 |  | #VALUE! | #VALUE! | 0 | 0 | 0 | 2501 | 41920 | #N/A | #N/A | #N/A | #N/A | #N/A | #N/A
0 |  | #VALUE! | #VALUE! | 0 | 0 | 0 | 2502 | 41921 | #N/A | #N/A | #N/A | #N/A | #N/A | #N/A
0 |  | #VALUE! | #VALUE! | 0 | 0 | 0 | 2503 | 41922 | #N/A | #N/A | #N/A | #N/A | #N/A | #N/A
0 |  | #VALUE! | #VALUE! | 0 | 0 | 0 | 2504 | 41923 | #N/A | #N/A | #N/A | #N/A | #N/A | #N/A
0 |  | #VALUE! | #VALUE! | 0 | 0 | 0 | 2505 | 41924 | #N/A | #N/A | #N/A | #N/A | #N/A | #N/A
0 |  | #VALUE! | #VALUE! | 0 | 0 | 0 | 2506 | 41925 | #N/A | #N/A | #N/A | #N/A | #N/A | #N/A
0 |  | #VALUE! | #VALUE! | 0 | 0 | 0 | 2507 | 41926 | #N/A | #N/A | #N/A | #N/A | #N/A | #N/A
0 |  | #VALUE! | #VALUE! | 0 | 0 | 0 | 2508 | 41927 | #N/A | #N/A | #N/A | #N/A | #N/A | #N/A
0 |  | #VALUE! | #VALUE! | 0 | 0 | 0 | 2509 | 41928 | #N/A | #N/A | #N/A | #N/A | #N/A | #N/A
0 |  | #VALUE! | #VALUE! | 0 | 0 | 0 | 2510 | 41929 | #N/A | #N/A | #N/A | #N/A | #N/A | #N/A
0 |  | #VALUE! | #VALUE! | 0 | 0 | 0 | 2511 | 41930 | #N/A | #N/A | #N/A | #N/A | #N/A | #N/A
0 |  | #VALUE! | #VALUE! | 0 | 0 | 0 | 2512 | 41931 | #N/A | #N/A | #N/A | #N/A | #N/A | #N/A
0 |  | #VALUE! | #VALUE! | 0 | 0 | 0 | 2513 | 41932 | #N/A | #N/A | #N/A | #N/A | #N/A | #N/A
0 |  | #VALUE! | #VALUE! | 0 | 0 | 0 | 2514 | 41933 | #N/A | #N/A | #N/A | #N/A | #N/A | #N/A
0 |  | #VALUE! | #VALUE! | 0 | 0 | 0 | 2515 | 41934 | #N/A | #N/A | #N/A | #N/A | #N/A | #N/A
0 |  | #VALUE! | #VALUE! | 0 | 0 | 0 | 2516 | 41935 | #N/A | #N/A | #N/A | #N/A | #N/A | #N/A
0 |  | #VALUE! | #VALUE! | 0 | 0 | 0 | 2517 | 41936 | #N/A | #N/A | #N/A | #N/A | #N/A | #N/A
0 |  | #VALUE! | #VALUE! | 0 | 0 | 0 | 2518 | 41937 | #N/A | #N/A | #N/A | #N/A | #N/A | #N/A
0 |  | #VALUE! | #VALUE! | 0 | 0 | 0 | 2519 | 41938 | #N/A | #N/A | #N/A | #N/A | #N/A | #N/A
0 |  | #VALUE! | #VALUE! | 0 | 0 | 0 | 2520 | 41939 | #N/A | #N/A | #N/A | #N/A | #N/A | #N/A
0 |  | #VALUE! | #VALUE! | 0 | 0 | 0 | 2521 | 41940 | #N/A | #N/A | #N/A | #N/A | #N/A | #N/A
0 |  | #VALUE! | #VALUE! | 0 | 0 | 0 | 2522 | 41941 | #N/A | #N/A | #N/A | #N/A | #N/A | #N/A
0 |  | #VALUE! | #VALUE! | 0 | 0 | 0 | 2523 | 41942 | #N/A | #N/A | #N/A | #N/A | #N/A | #N/A
0 |  | #VALUE! | #VALUE! | 0 | 0 | 0 | 2524 | 41943 | #N/A | #N/A | #N/A | #N/A | #N/A | #N/A
0 |  | #VALUE! | #VALUE! | 0 | 0 | 0 | 2525 | 41944 | #N/A | #N/A | #N/A | #N/A | #N/A | #N/A
0 |  | #VALUE! | #VALUE! | 0 | 0 | 0 | 2526 | 41945 | #N/A | #N/A | #N/A | #N/A | #N/A | #N/A
0 |  | #VALUE! | #VALUE! | 0 | 0 | 0 | 2527 | 41946 | #N/A | #N/A | #N/A | #N/A | #N/A | #N/A
0 |  | #VALUE! | #VALUE! | 0 | 0 | 0 | 2528 | 41947 | #N/A | #N/A | #N/A | #N/A | #N/A | #N/A
0 |  | #VALUE! | #VALUE! | 0 | 0 | 0 | 2529 | 41948 | #N/A | #N/A | #N/A | #N/A | #N/A | #N/A
0 |  | #VALUE! | #VALUE! | 0 | 0 | 0 | 2530 | 41949 | #N/A | #N/A | #N/A | #N/A | #N/A | #N/A
0 |  | #VALUE! | #VALUE! | 0 | 0 | 0 | 2531 | 41950 | #N/A | #N/A | #N/A | #N/A | #N/A | #N/A
0 |  | #VALUE! | #VALUE! | 0 | 0 | 0 | 2532 | 41951 | #N/A | #N/A | #N/A | #N/A | #N/A | #N/A
0 |  | #VALUE! | #VALUE! | 0 | 0 | 0 | 2533 | 41952 | #N/A | #N/A | #N/A | #N/A | #N/A | #N/A
0 |  | #VALUE! | #VALUE! | 0 | 0 | 0 | 2534 | 41953 | #N/A | #N/A | #N/A | #N/A | #N/A | #N/A
0 |  | #VALUE! | #VALUE! | 0 | 0 | 0 | 2535 | 41954 | #N/A | #N/A | #N/A | #N/A | #N/A | #N/A
0 |  | #VALUE! | #VALUE! | 0 | 0 | 0 | 2536 | 41955 | #N/A | #N/A | #N/A | #N/A | #N/A | #N/A
0 |  | #VALUE! | #VALUE! | 0 | 0 | 0 | 2537 | 41956 | #N/A | #N/A | #N/A | #N/A | #N/A | #N/A
0 |  | #VALUE! | #VALUE! | 0 | 0 | 0 | 2538 | 41957 | #N/A | #N/A | #N/A | #N/A | #N/A | #N/A
0 |  | #VALUE! | #VALUE! | 0 | 0 | 0 | 2539 | 41958 | #N/A | #N/A | #N/A | #N/A | #N/A | #N/A
0 |  | #VALUE! | #VALUE! | 0 | 0 | 0 | 2540 | 41959 | #N/A | #N/A | #N/A | #N/A | #N/A | #N/A
0 |  | #VALUE! | #VALUE! | 0 | 0 | 0 | 2541 | 41960 | #N/A | #N/A | #N/A | #N/A | #N/A | #N/A
0 |  | #VALUE! | #VALUE! | 0 | 0 | 0 | 2542 | 41961 | #N/A | #N/A | #N/A | #N/A | #N/A | #N/A
0 |  | #VALUE! | #VALUE! | 0 | 0 | 0 | 2543 | 41962 | #N/A | #N/A | #N/A | #N/A | #N/A | #N/A
0 |  | #VALUE! | #VALUE! | 0 | 0 | 0 | 2544 | 41963 | #N/A | #N/A | #N/A | #N/A | #N/A | #N/A
0 |  | #VALUE! | #VALUE! | 0 | 0 | 0 | 2545 | 41964 | #N/A | #N/A | #N/A | #N/A | #N/A | #N/A
0 |  | #VALUE! | #VALUE! | 0 | 0 | 0 | 2546 | 41965 | #N/A | #N/A | #N/A | #N/A | #N/A | #N/A
0 |  | #VALUE! | #VALUE! | 0 | 0 | 0 | 2547 | 41966 | #N/A | #N/A | #N/A | #N/A | #N/A | #N/A
0 |  | #VALUE! | #VALUE! | 0 | 0 | 0 | 2548 | 41967 | #N/A | #N/A | #N/A | #N/A | #N/A | #N/A
0 |  | #VALUE! | #VALUE! | 0 | 0 | 0 | 2549 | 41968 | #N/A | #N/A | #N/A | #N/A | #N/A | #N/A
0 |  | #VALUE! | #VALUE! | 0 | 0 | 0 | 2550 | 41969 | #N/A | #N/A | #N/A | #N/A | #N/A | #N/A
0 |  | #VALUE! | #VALUE! | 0 | 0 | 0 | 2551 | 41970 | #N/A | #N/A | #N/A | #N/A | #N/A | #N/A
0 |  | #VALUE! | #VALUE! | 0 | 0 | 0 | 2552 | 41971 | #N/A | #N/A | #N/A | #N/A | #N/A | #N/A
0 |  | #VALUE! | #VALUE! | 0 | 0 | 0 | 2553 | 41972 | #N/A | #N/A | #N/A | #N/A | #N/A | #N/A
0 |  | #VALUE! | #VALUE! | 0 | 0 | 0 | 2554 | 41973 | #N/A | #N/A | #N/A | #N/A | #N/A | #N/A
0 |  | #VALUE! | #VALUE! | 0 | 0 | 0 | 2555 | 41974 | #N/A | #N/A | #N/A | #N/A | #N/A | #N/A
0 |  | #VALUE! | #VALUE! | 0 | 0 | 0 | 2556 | 41975 | #N/A | #N/A | #N/A | #N/A | #N/A | #N/A
0 |  | #VALUE! | #VALUE! | 0 | 0 | 0 | 2557 | 41976 | #N/A | #N/A | #N/A | #N/A | #N/A | #N/A
0 |  | #VALUE! | #VALUE! | 0 | 0 | 0 | 2558 | 41977 | #N/A | #N/A | #N/A | #N/A | #N/A | #N/A
0 |  | #VALUE! | #VALUE! | 0 | 0 | 0 | 2559 | 41978 | #N/A | #N/A | #N/A | #N/A | #N/A | #N/A
0 |  | #VALUE! | #VALUE! | 0 | 0 | 0 | 2560 | 41979 | #N/A | #N/A | #N/A | #N/A | #N/A | #N/A
0 |  | #VALUE! | #VALUE! | 0 | 0 | 0 | 2561 | 41980 | #N/A | #N/A | #N/A | #N/A | #N/A | #N/A
0 |  | #VALUE! | #VALUE! | 0 | 0 | 0 | 2562 | 41981 | #N/A | #N/A | #N/A | #N/A | #N/A | #N/A
0 |  | #VALUE! | #VALUE! | 0 | 0 | 0 | 2563 | 41982 | #N/A | #N/A | #N/A | #N/A | #N/A | #N/A
0 |  | #VALUE! | #VALUE! | 0 | 0 | 0 | 2564 | 41983 | #N/A | #N/A | #N/A | #N/A | #N/A | #N/A
0 |  | #VALUE! | #VALUE! | 0 | 0 | 0 | 2565 | 41984 | #N/A | #N/A | #N/A | #N/A | #N/A | #N/A
0 |  | #VALUE! | #VALUE! | 0 | 0 | 0 | 2566 | 41985 | #N/A | #N/A | #N/A | #N/A | #N/A | #N/A
0 |  | #VALUE! | #VALUE! | 0 | 0 | 0 | 2567 | 41986 | #N/A | #N/A | #N/A | #N/A | #N/A | #N/A
0 |  | #VALUE! | #VALUE! | 0 | 0 | 0 | 2568 | 41987 | #N/A | #N/A | #N/A | #N/A | #N/A | #N/A
0 |  | #VALUE! | #VALUE! | 0 | 0 | 0 | 2569 | 41988 | #N/A | #N/A | #N/A | #N/A | #N/A | #N/A
0 |  | #VALUE! | #VALUE! | 0 | 0 | 0 | 2570 | 41989 | #N/A | #N/A | #N/A | #N/A | #N/A | #N/A
0 |  | #VALUE! | #VALUE! | 0 | 0 | 0 | 2571 | 41990 | #N/A | #N/A | #N/A | #N/A | #N/A | #N/A
0 |  | #VALUE! | #VALUE! | 0 | 0 | 0 | 2572 | 41991 | #N/A | #N/A | #N/A | #N/A | #N/A | #N/A
0 |  | #VALUE! | #VALUE! | 0 | 0 | 0 | 2573 | 41992 | #N/A | #N/A | #N/A | #N/A | #N/A | #N/A
0 |  | #VALUE! | #VALUE! | 0 | 0 | 0 | 2574 | 41993 | #N/A | #N/A | #N/A | #N/A | #N/A | #N/A
0 |  | #VALUE! | #VALUE! | 0 | 0 | 0 | 2575 | 41994 | #N/A | #N/A | #N/A | #N/A | #N/A | #N/A
0 |  | #VALUE! | #VALUE! | 0 | 0 | 0 | 2576 | 41995 | #N/A | #N/A | #N/A | #N/A | #N/A | #N/A
0 |  | #VALUE! | #VALUE! | 0 | 0 | 0 | 2577 | 41996 | #N/A | #N/A | #N/A | #N/A | #N/A | #N/A
0 |  | #VALUE! | #VALUE! | 0 | 0 | 0 | 2578 | 41997 | #N/A | #N/A | #N/A | #N/A | #N/A | #N/A
0 |  | #VALUE! | #VALUE! | 0 | 0 | 0 | 2579 | 41998 | #N/A | #N/A | #N/A | #N/A | #N/A | #N/A
0 |  | #VALUE! | #VALUE! | 0 | 0 | 0 | 2580 | 41999 | #N/A | #N/A | #N/A | #N/A | #N/A | #N/A
0 |  | #VALUE! | #VALUE! | 0 | 0 | 0 | 2581 | 42000 | #N/A | #N/A | #N/A | #N/A | #N/A | #N/A
0 |  | #VALUE! | #VALUE! | 0 | 0 | 0 | 2582 | 42001 | #N/A | #N/A | #N/A | #N/A | #N/A | #N/A
0 |  | #VALUE! | #VALUE! | 0 | 0 | 0 | 2583 | 42002 | #N/A | #N/A | #N/A | #N/A | #N/A | #N/A
0 |  | #VALUE! | #VALUE! | 0 | 0 | 0 | 2584 | 42003 | #N/A | #N/A | #N/A | #N/A | #N/A | #N/A
0 |  | #VALUE! | #VALUE! | 0 | 0 | 0 | 2585 | 42004 | #N/A | #N/A | #N/A | #N/A | #N/A | #N/A
0 |  | #VALUE! | #VALUE! | 0 | 0 | 0 | 2586 | 42005 | #N/A | #N/A | #N/A | #N/A | #N/A | #N/A
0 |  | #VALUE! | #VALUE! | 0 | 0 | 0 | 2587 | 42006 | #N/A | #N/A | #N/A | #N/A | #N/A | #N/A
0 |  | #VALUE! | #VALUE! | 0 | 0 | 0 | 2588 | 42007 | #N/A | #N/A | #N/A | #N/A | #N/A | #N/A
0 |  | #VALUE! | #VALUE! | 0 | 0 | 0 | 2589 | 42008 | #N/A | #N/A | #N/A | #N/A | #N/A | #N/A
0 |  | #VALUE! | #VALUE! | 0 | 0 | 0 | 2590 | 42009 | #N/A | #N/A | #N/A | #N/A | #N/A | #N/A
0 |  | #VALUE! | #VALUE! | 0 | 0 | 0 | 2591 | 42010 | #N/A | #N/A | #N/A | #N/A | #N/A | #N/A
0 |  | #VALUE! | #VALUE! | 0 | 0 | 0 | 2592 | 42011 | #N/A | #N/A | #N/A | #N/A | #N/A | #N/A
0 |  | #VALUE! | #VALUE! | 0 | 0 | 0 | 2593 | 42012 | #N/A | #N/A | #N/A | #N/A | #N/A | #N/A
0 |  | #VALUE! | #VALUE! | 0 | 0 | 0 | 2594 | 42013 | #N/A | #N/A | #N/A | #N/A | #N/A | #N/A
0 |  | #VALUE! | #VALUE! | 0 | 0 | 0 | 2595 | 42014 | #N/A | #N/A | #N/A | #N/A | #N/A | #N/A
0 |  | #VALUE! | #VALUE! | 0 | 0 | 0 | 2596 | 42015 | #N/A | #N/A | #N/A | #N/A | #N/A | #N/A
0 |  | #VALUE! | #VALUE! | 0 | 0 | 0 | 2597 | 42016 | #N/A | #N/A | #N/A | #N/A | #N/A | #N/A
0 |  | #VALUE! | #VALUE! | 0 | 0 | 0 | 2598 | 42017 | #N/A | #N/A | #N/A | #N/A | #N/A | #N/A
0 |  | #VALUE! | #VALUE! | 0 | 0 | 0 | 2599 | 42018 | #N/A | #N/A | #N/A | #N/A | #N/A | #N/A
0 |  | #VALUE! | #VALUE! | 0 | 0 | 0 | 2600 | 42019 | #N/A | #N/A | #N/A | #N/A | #N/A | #N/A
0 |  | #VALUE! | #VALUE! | 0 | 0 | 0 | 2601 | 42020 | #N/A | #N/A | #N/A | #N/A | #N/A | #N/A
0 |  | #VALUE! | #VALUE! | 0 | 0 | 0 | 2602 | 42021 | #N/A | #N/A | #N/A | #N/A | #N/A | #N/A
0 |  | #VALUE! | #VALUE! | 0 | 0 | 0 | 2603 | 42022 | #N/A | #N/A | #N/A | #N/A | #N/A | #N/A
0 |  | #VALUE! | #VALUE! | 0 | 0 | 0 | 2604 | 42023 | #N/A | #N/A | #N/A | #N/A | #N/A | #N/A
0 |  | #VALUE! | #VALUE! | 0 | 0 | 0 | 2605 | 42024 | #N/A | #N/A | #N/A | #N/A | #N/A | #N/A
0 |  | #VALUE! | #VALUE! | 0 | 0 | 0 | 2606 | 42025 | #N/A | #N/A | #N/A | #N/A | #N/A | #N/A
0 |  | #VALUE! | #VALUE! | 0 | 0 | 0 | 2607 | 42026 | #N/A | #N/A | #N/A | #N/A | #N/A | #N/A
0 |  | #VALUE! | #VALUE! | 0 | 0 | 0 | 2608 | 42027 | #N/A | #N/A | #N/A | #N/A | #N/A | #N/A
0 |  | #VALUE! | #VALUE! | 0 | 0 | 0 | 2609 | 42028 | #N/A | #N/A | #N/A | #N/A | #N/A | #N/A
0 |  | #VALUE! | #VALUE! | 0 | 0 | 0 | 2610 | 42029 | #N/A | #N/A | #N/A | #N/A | #N/A | #N/A
0 |  | #VALUE! | #VALUE! | 0 | 0 | 0 | 2611 | 42030 | #N/A | #N/A | #N/A | #N/A | #N/A | #N/A
0 |  | #VALUE! | #VALUE! | 0 | 0 | 0 | 2612 | 42031 | #N/A | #N/A | #N/A | #N/A | #N/A | #N/A
0 |  | #VALUE! | #VALUE! | 0 | 0 | 0 | 2613 | 42032 | #N/A | #N/A | #N/A | #N/A | #N/A | #N/A
0 |  | #VALUE! | #VALUE! | 0 | 0 | 0 | 2614 | 42033 | #N/A | #N/A | #N/A | #N/A | #N/A | #N/A
0 |  | #VALUE! | #VALUE! | 0 | 0 | 0 | 2615 | 42034 | #N/A | #N/A | #N/A | #N/A | #N/A | #N/A
0 |  | #VALUE! | #VALUE! | 0 | 0 | 0 | 2616 | 42035 | #N/A | #N/A | #N/A | #N/A | #N/A | #N/A
0 |  | #VALUE! | #VALUE! | 0 | 0 | 0 | 2617 | 42036 | #N/A | #N/A | #N/A | #N/A | #N/A | #N/A
0 |  | #VALUE! | #VALUE! | 0 | 0 | 0 | 2618 | 42037 | #N/A | #N/A | #N/A | #N/A | #N/A | #N/A
0 |  | #VALUE! | #VALUE! | 0 | 0 | 0 | 2619 | 42038 | #N/A | #N/A | #N/A | #N/A | #N/A | #N/A
0 |  | #VALUE! | #VALUE! | 0 | 0 | 0 | 2620 | 42039 | #N/A | #N/A | #N/A | #N/A | #N/A | #N/A
0 |  | #VALUE! | #VALUE! | 0 | 0 | 0 | 2621 | 42040 | #N/A | #N/A | #N/A | #N/A | #N/A | #N/A
0 |  | #VALUE! | #VALUE! | 0 | 0 | 0 | 2622 | 42041 | #N/A | #N/A | #N/A | #N/A | #N/A | #N/A
0 |  | #VALUE! | #VALUE! | 0 | 0 | 0 | 2623 | 42042 | #N/A | #N/A | #N/A | #N/A | #N/A | #N/A
0 |  | #VALUE! | #VALUE! | 0 | 0 | 0 | 2624 | 42043 | #N/A | #N/A | #N/A | #N/A | #N/A | #N/A
0 |  | #VALUE! | #VALUE! | 0 | 0 | 0 | 2625 | 42044 | #N/A | #N/A | #N/A | #N/A | #N/A | #N/A
0 |  | #VALUE! | #VALUE! | 0 | 0 | 0 | 2626 | 42045 | #N/A | #N/A | #N/A | #N/A | #N/A | #N/A
0 |  | #VALUE! | #VALUE! | 0 | 0 | 0 | 2627 | 42046 | #N/A | #N/A | #N/A | #N/A | #N/A | #N/A
0 |  | #VALUE! | #VALUE! | 0 | 0 | 0 | 2628 | 42047 | #N/A | #N/A | #N/A | #N/A | #N/A | #N/A
0 |  | #VALUE! | #VALUE! | 0 | 0 | 0 | 2629 | 42048 | #N/A | #N/A | #N/A | #N/A | #N/A | #N/A
0 |  | #VALUE! | #VALUE! | 0 | 0 | 0 | 2630 | 42049 | #N/A | #N/A | #N/A | #N/A | #N/A | #N/A
0 |  | #VALUE! | #VALUE! | 0 | 0 | 0 | 2631 | 42050 | #N/A | #N/A | #N/A | #N/A | #N/A | #N/A
0 |  | #VALUE! | #VALUE! | 0 | 0 | 0 | 2632 | 42051 | #N/A | #N/A | #N/A | #N/A | #N/A | #N/A
0 |  | #VALUE! | #VALUE! | 0 | 0 | 0 | 2633 | 42052 | #N/A | #N/A | #N/A | #N/A | #N/A | #N/A
0 |  | #VALUE! | #VALUE! | 0 | 0 | 0 | 2634 | 42053 | #N/A | #N/A | #N/A | #N/A | #N/A | #N/A
0 |  | #VALUE! | #VALUE! | 0 | 0 | 0 | 2635 | 42054 | #N/A | #N/A | #N/A | #N/A | #N/A | #N/A
0 |  | #VALUE! | #VALUE! | 0 | 0 | 0 | 2636 | 42055 | #N/A | #N/A | #N/A | #N/A | #N/A | #N/A
0 |  | #VALUE! | #VALUE! | 0 | 0 | 0 | 2637 | 42056 | #N/A | #N/A | #N/A | #N/A | #N/A | #N/A
0 |  | #VALUE! | #VALUE! | 0 | 0 | 0 | 2638 | 42057 | #N/A | #N/A | #N/A | #N/A | #N/A | #N/A
0 |  | #VALUE! | #VALUE! | 0 | 0 | 0 | 2639 | 42058 | #N/A | #N/A | #N/A | #N/A | #N/A | #N/A
0 |  | #VALUE! | #VALUE! | 0 | 0 | 0 | 2640 | 42059 | #N/A | #N/A | #N/A | #N/A | #N/A | #N/A
0 |  | #VALUE! | #VALUE! | 0 | 0 | 0 | 2641 | 42060 | #N/A | #N/A | #N/A | #N/A | #N/A | #N/A
0 |  | #VALUE! | #VALUE! | 0 | 0 | 0 | 2642 | 42061 | #N/A | #N/A | #N/A | #N/A | #N/A | #N/A
0 |  | #VALUE! | #VALUE! | 0 | 0 | 0 | 2643 | 42062 | #N/A | #N/A | #N/A | #N/A | #N/A | #N/A
0 |  | #VALUE! | #VALUE! | 0 | 0 | 0 | 2644 | 42063 | #N/A | #N/A | #N/A | #N/A | #N/A | #N/A
0 |  | #VALUE! | #VALUE! | 0 | 0 | 0 | 2645 | 42064 | #N/A | #N/A | #N/A | #N/A | #N/A | #N/A
0 |  | #VALUE! | #VALUE! | 0 | 0 | 0 | 2646 | 42065 | #N/A | #N/A | #N/A | #N/A | #N/A | #N/A
0 |  | #VALUE! | #VALUE! | 0 | 0 | 0 | 2647 | 42066 | #N/A | #N/A | #N/A | #N/A | #N/A | #N/A
0 |  | #VALUE! | #VALUE! | 0 | 0 | 0 | 2648 | 42067 | #N/A | #N/A | #N/A | #N/A | #N/A | #N/A
0 |  | #VALUE! | #VALUE! | 0 | 0 | 0 | 2649 | 42068 | #N/A | #N/A | #N/A | #N/A | #N/A | #N/A
0 |  | #VALUE! | #VALUE! | 0 | 0 | 0 | 2650 | 42069 | #N/A | #N/A | #N/A | #N/A | #N/A | #N/A
0 |  | #VALUE! | #VALUE! | 0 | 0 | 0 | 2651 | 42070 | #N/A | #N/A | #N/A | #N/A | #N/A | #N/A
0 |  | #VALUE! | #VALUE! | 0 | 0 | 0 | 2652 | 42071 | #N/A | #N/A | #N/A | #N/A | #N/A | #N/A
0 |  | #VALUE! | #VALUE! | 0 | 0 | 0 | 2653 | 42072 | #N/A | #N/A | #N/A | #N/A | #N/A | #N/A
0 |  | #VALUE! | #VALUE! | 0 | 0 | 0 | 2654 | 42073 | #N/A | #N/A | #N/A | #N/A | #N/A | #N/A
0 |  | #VALUE! | #VALUE! | 0 | 0 | 0 | 2655 | 42074 | #N/A | #N/A | #N/A | #N/A | #N/A | #N/A
0 |  | #VALUE! | #VALUE! | 0 | 0 | 0 | 2656 | 42075 | #N/A | #N/A | #N/A | #N/A | #N/A | #N/A
0 |  | #VALUE! | #VALUE! | 0 | 0 | 0 | 2657 | 42076 | #N/A | #N/A | #N/A | #N/A | #N/A | #N/A
0 |  | #VALUE! | #VALUE! | 0 | 0 | 0 | 2658 | 42077 | #N/A | #N/A | #N/A | #N/A | #N/A | #N/A
0 |  | #VALUE! | #VALUE! | 0 | 0 | 0 | 2659 | 42078 | #N/A | #N/A | #N/A | #N/A | #N/A | #N/A
0 |  | #VALUE! | #VALUE! | 0 | 0 | 0 | 2660 | 42079 | #N/A | #N/A | #N/A | #N/A | #N/A | #N/A
0 |  | #VALUE! | #VALUE! | 0 | 0 | 0 | 2661 | 42080 | #N/A | #N/A | #N/A | #N/A | #N/A | #N/A
0 |  | #VALUE! | #VALUE! | 0 | 0 | 0 | 2662 | 42081 | #N/A | #N/A | #N/A | #N/A | #N/A | #N/A
0 |  | #VALUE! | #VALUE! | 0 | 0 | 0 | 2663 | 42082 | #N/A | #N/A | #N/A | #N/A | #N/A | #N/A
0 |  | #VALUE! | #VALUE! | 0 | 0 | 0 | 2664 | 42083 | #N/A | #N/A | #N/A | #N/A | #N/A | #N/A
0 |  | #VALUE! | #VALUE! | 0 | 0 | 0 | 2665 | 42084 | #N/A | #N/A | #N/A | #N/A | #N/A | #N/A
0 |  | #VALUE! | #VALUE! | 0 | 0 | 0 | 2666 | 42085 | #N/A | #N/A | #N/A | #N/A | #N/A | #N/A
0 |  | #VALUE! | #VALUE! | 0 | 0 | 0 | 2667 | 42086 | #N/A | #N/A | #N/A | #N/A | #N/A | #N/A
0 |  | #VALUE! | #VALUE! | 0 | 0 | 0 | 2668 | 42087 | #N/A | #N/A | #N/A | #N/A | #N/A | #N/A
0 |  | #VALUE! | #VALUE! | 0 | 0 | 0 | 2669 | 42088 | #N/A | #N/A | #N/A | #N/A | #N/A | #N/A
0 |  | #VALUE! | #VALUE! | 0 | 0 | 0 | 2670 | 42089 | #N/A | #N/A | #N/A | #N/A | #N/A | #N/A
0 |  | #VALUE! | #VALUE! | 0 | 0 | 0 | 2671 | 42090 | #N/A | #N/A | #N/A | #N/A | #N/A | #N/A
0 |  | #VALUE! | #VALUE! | 0 | 0 | 0 | 2672 | 42091 | #N/A | #N/A | #N/A | #N/A | #N/A | #N/A
0 |  | #VALUE! | #VALUE! | 0 | 0 | 0 | 2673 | 42092 | #N/A | #N/A | #N/A | #N/A | #N/A | #N/A
0 |  | #VALUE! | #VALUE! | 0 | 0 | 0 | 2674 | 42093 | #N/A | #N/A | #N/A | #N/A | #N/A | #N/A
0 |  | #VALUE! | #VALUE! | 0 | 0 | 0 | 2675 | 42094 | #N/A | #N/A | #N/A | #N/A | #N/A | #N/A
0 |  | #VALUE! | #VALUE! | 0 | 0 | 0 | 2676 | 42095 | #N/A | #N/A | #N/A | #N/A | #N/A | #N/A
0 |  | #VALUE! | #VALUE! | 0 | 0 | 0 | 2677 | 42096 | #N/A | #N/A | #N/A | #N/A | #N/A | #N/A
0 |  | #VALUE! | #VALUE! | 0 | 0 | 0 | 2678 | 42097 | #N/A | #N/A | #N/A | #N/A | #N/A | #N/A
0 |  | #VALUE! | #VALUE! | 0 | 0 | 0 | 2679 | 42098 | #N/A | #N/A | #N/A | #N/A | #N/A | #N/A
0 |  | #VALUE! | #VALUE! | 0 | 0 | 0 | 2680 | 42099 | #N/A | #N/A | #N/A | #N/A | #N/A | #N/A
0 |  | #VALUE! | #VALUE! | 0 | 0 | 0 | 2681 | 42100 | #N/A | #N/A | #N/A | #N/A | #N/A | #N/A
0 |  | #VALUE! | #VALUE! | 0 | 0 | 0 | 2682 | 42101 | #N/A | #N/A | #N/A | #N/A | #N/A | #N/A
0 |  | #VALUE! | #VALUE! | 0 | 0 | 0 | 2683 | 42102 | #N/A | #N/A | #N/A | #N/A | #N/A | #N/A
0 |  | #VALUE! | #VALUE! | 0 | 0 | 0 | 2684 | 42103 | #N/A | #N/A | #N/A | #N/A | #N/A | #N/A
0 |  | #VALUE! | #VALUE! | 0 | 0 | 0 | 2685 | 42104 | #N/A | #N/A | #N/A | #N/A | #N/A | #N/A
0 |  | #VALUE! | #VALUE! | 0 | 0 | 0 | 2686 | 42105 | #N/A | #N/A | #N/A | #N/A | #N/A | #N/A
0 |  | #VALUE! | #VALUE! | 0 | 0 | 0 | 2687 | 42106 | #N/A | #N/A | #N/A | #N/A | #N/A | #N/A
0 |  | #VALUE! | #VALUE! | 0 | 0 | 0 | 2688 | 42107 | #N/A | #N/A | #N/A | #N/A | #N/A | #N/A
0 |  | #VALUE! | #VALUE! | 0 | 0 | 0 | 2689 | 42108 | #N/A | #N/A | #N/A | #N/A | #N/A | #N/A
0 |  | #VALUE! | #VALUE! | 0 | 0 | 0 | 2690 | 42109 | #N/A | #N/A | #N/A | #N/A | #N/A | #N/A
0 |  | #VALUE! | #VALUE! | 0 | 0 | 0 | 2691 | 42110 | #N/A | #N/A | #N/A | #N/A | #N/A | #N/A
0 |  | #VALUE! | #VALUE! | 0 | 0 | 0 | 2692 | 42111 | #N/A | #N/A | #N/A | #N/A | #N/A | #N/A
0 |  | #VALUE! | #VALUE! | 0 | 0 | 0 | 2693 | 42112 | #N/A | #N/A | #N/A | #N/A | #N/A | #N/A
0 |  | #VALUE! | #VALUE! | 0 | 0 | 0 | 2694 | 42113 | #N/A | #N/A | #N/A | #N/A | #N/A | #N/A
0 |  | #VALUE! | #VALUE! | 0 | 0 | 0 | 2695 | 42114 | #N/A | #N/A | #N/A | #N/A | #N/A | #N/A
0 |  | #VALUE! | #VALUE! | 0 | 0 | 0 | 2696 | 42115 | #N/A | #N/A | #N/A | #N/A | #N/A | #N/A
0 |  | #VALUE! | #VALUE! | 0 | 0 | 0 | 2697 | 42116 | #N/A | #N/A | #N/A | #N/A | #N/A | #N/A
0 |  | #VALUE! | #VALUE! | 0 | 0 | 0 | 2698 | 42117 | #N/A | #N/A | #N/A | #N/A | #N/A | #N/A
0 |  | #VALUE! | #VALUE! | 0 | 0 | 0 | 2699 | 42118 | #N/A | #N/A | #N/A | #N/A | #N/A | #N/A
0 |  | #VALUE! | #VALUE! | 0 | 0 | 0 | 2700 | 42119 | #N/A | #N/A | #N/A | #N/A | #N/A | #N/A
0 |  | #VALUE! | #VALUE! | 0 | 0 | 0 | 2701 | 42120 | #N/A | #N/A | #N/A | #N/A | #N/A | #N/A
0 |  | #VALUE! | #VALUE! | 0 | 0 | 0 | 2702 | 42121 | #N/A | #N/A | #N/A | #N/A | #N/A | #N/A
0 |  | #VALUE! | #VALUE! | 0 | 0 | 0 | 2703 | 42122 | #N/A | #N/A | #N/A | #N/A | #N/A | #N/A
0 |  | #VALUE! | #VALUE! | 0 | 0 | 0 | 2704 | 42123 | #N/A | #N/A | #N/A | #N/A | #N/A | #N/A
0 |  | #VALUE! | #VALUE! | 0 | 0 | 0 | 2705 | 42124 | #N/A | #N/A | #N/A | #N/A | #N/A | #N/A
0 |  | #VALUE! | #VALUE! | 0 | 0 | 0 | 2706 | 42125 | #N/A | #N/A | #N/A | #N/A | #N/A | #N/A
0 |  | #VALUE! | #VALUE! | 0 | 0 | 0 | 2707 | 42126 | #N/A | #N/A | #N/A | #N/A | #N/A | #N/A
0 |  | #VALUE! | #VALUE! | 0 | 0 | 0 | 2708 | 42127 | #N/A | #N/A | #N/A | #N/A | #N/A | #N/A
0 |  | #VALUE! | #VALUE! | 0 | 0 | 0 | 2709 | 42128 | #N/A | #N/A | #N/A | #N/A | #N/A | #N/A
0 |  | #VALUE! | #VALUE! | 0 | 0 | 0 | 2710 | 42129 | #N/A | #N/A | #N/A | #N/A | #N/A | #N/A
0 |  | #VALUE! | #VALUE! | 0 | 0 | 0 | 2711 | 42130 | #N/A | #N/A | #N/A | #N/A | #N/A | #N/A
0 |  | #VALUE! | #VALUE! | 0 | 0 | 0 | 2712 | 42131 | #N/A | #N/A | #N/A | #N/A | #N/A | #N/A
0 |  | #VALUE! | #VALUE! | 0 | 0 | 0 | 2713 | 42132 | #N/A | #N/A | #N/A | #N/A | #N/A | #N/A
0 |  | #VALUE! | #VALUE! | 0 | 0 | 0 | 2714 | 42133 | #N/A | #N/A | #N/A | #N/A | #N/A | #N/A
0 |  | #VALUE! | #VALUE! | 0 | 0 | 0 | 2715 | 42134 | #N/A | #N/A | #N/A | #N/A | #N/A | #N/A
0 |  | #VALUE! | #VALUE! | 0 | 0 | 0 | 2716 | 42135 | #N/A | #N/A | #N/A | #N/A | #N/A | #N/A
0 |  | #VALUE! | #VALUE! | 0 | 0 | 0 | 2717 | 42136 | #N/A | #N/A | #N/A | #N/A | #N/A | #N/A
0 |  | #VALUE! | #VALUE! | 0 | 0 | 0 | 2718 | 42137 | #N/A | #N/A | #N/A | #N/A | #N/A | #N/A
0 |  | #VALUE! | #VALUE! | 0 | 0 | 0 | 2719 | 42138 | #N/A | #N/A | #N/A | #N/A | #N/A | #N/A
0 |  | #VALUE! | #VALUE! | 0 | 0 | 0 | 2720 | 42139 | #N/A | #N/A | #N/A | #N/A | #N/A | #N/A
0 |  | #VALUE! | #VALUE! | 0 | 0 | 0 | 2721 | 42140 | #N/A | #N/A | #N/A | #N/A | #N/A | #N/A
0 |  | #VALUE! | #VALUE! | 0 | 0 | 0 | 2722 | 42141 | #N/A | #N/A | #N/A | #N/A | #N/A | #N/A
0 |  | #VALUE! | #VALUE! | 0 | 0 | 0 | 2723 | 42142 | #N/A | #N/A | #N/A | #N/A | #N/A | #N/A
0 |  | #VALUE! | #VALUE! | 0 | 0 | 0 | 2724 | 42143 | #N/A | #N/A | #N/A | #N/A | #N/A | #N/A
0 |  | #VALUE! | #VALUE! | 0 | 0 | 0 | 2725 | 42144 | #N/A | #N/A | #N/A | #N/A | #N/A | #N/A
0 |  | #VALUE! | #VALUE! | 0 | 0 | 0 | 2726 | 42145 | #N/A | #N/A | #N/A | #N/A | #N/A | #N/A
0 |  | #VALUE! | #VALUE! | 0 | 0 | 0 | 2727 | 42146 | #N/A | #N/A | #N/A | #N/A | #N/A | #N/A
0 |  | #VALUE! | #VALUE! | 0 | 0 | 0 | 2728 | 42147 | #N/A | #N/A | #N/A | #N/A | #N/A | #N/A
0 |  | #VALUE! | #VALUE! | 0 | 0 | 0 | 2729 | 42148 | #N/A | #N/A | #N/A | #N/A | #N/A | #N/A
0 |  | #VALUE! | #VALUE! | 0 | 0 | 0 | 2730 | 42149 | #N/A | #N/A | #N/A | #N/A | #N/A | #N/A
0 |  | #VALUE! | #VALUE! | 0 | 0 | 0 | 2731 | 42150 | #N/A | #N/A | #N/A | #N/A | #N/A | #N/A
0 |  | #VALUE! | #VALUE! | 0 | 0 | 0 | 2732 | 42151 | #N/A | #N/A | #N/A | #N/A | #N/A | #N/A
0 |  | #VALUE! | #VALUE! | 0 | 0 | 0 | 2733 | 42152 | #N/A | #N/A | #N/A | #N/A | #N/A | #N/A
0 |  | #VALUE! | #VALUE! | 0 | 0 | 0 | 2734 | 42153 | #N/A | #N/A | #N/A | #N/A | #N/A | #N/A
0 |  | #VALUE! | #VALUE! | 0 | 0 | 0 | 2735 | 42154 | #N/A | #N/A | #N/A | #N/A | #N/A | #N/A
0 |  | #VALUE! | #VALUE! | 0 | 0 | 0 | 2736 | 42155 | #N/A | #N/A | #N/A | #N/A | #N/A | #N/A
0 |  | #VALUE! | #VALUE! | 0 | 0 | 0 | 2737 | 42156 | #N/A | #N/A | #N/A | #N/A | #N/A | #N/A
0 |  | #VALUE! | #VALUE! | 0 | 0 | 0 | 2738 | 42157 | #N/A | #N/A | #N/A | #N/A | #N/A | #N/A
0 |  | #VALUE! | #VALUE! | 0 | 0 | 0 | 2739 | 42158 | #N/A | #N/A | #N/A | #N/A | #N/A | #N/A
0 |  | #VALUE! | #VALUE! | 0 | 0 | 0 | 2740 | 42159 | #N/A | #N/A | #N/A | #N/A | #N/A | #N/A
0 |  | #VALUE! | #VALUE! | 0 | 0 | 0 | 2741 | 42160 | #N/A | #N/A | #N/A | #N/A | #N/A | #N/A
0 |  | #VALUE! | #VALUE! | 0 | 0 | 0 | 2742 | 42161 | #N/A | #N/A | #N/A | #N/A | #N/A | #N/A
0 |  | #VALUE! | #VALUE! | 0 | 0 | 0 | 2743 | 42162 | #N/A | #N/A | #N/A | #N/A | #N/A | #N/A
0 |  | #VALUE! | #VALUE! | 0 | 0 | 0 | 2744 | 42163 | #N/A | #N/A | #N/A | #N/A | #N/A | #N/A
0 |  | #VALUE! | #VALUE! | 0 | 0 | 0 | 2745 | 42164 | #N/A | #N/A | #N/A | #N/A | #N/A | #N/A
0 |  | #VALUE! | #VALUE! | 0 | 0 | 0 | 2746 | 42165 | #N/A | #N/A | #N/A | #N/A | #N/A | #N/A
0 |  | #VALUE! | #VALUE! | 0 | 0 | 0 | 2747 | 42166 | #N/A | #N/A | #N/A | #N/A | #N/A | #N/A
0 |  | #VALUE! | #VALUE! | 0 | 0 | 0 | 2748 | 42167 | #N/A | #N/A | #N/A | #N/A | #N/A | #N/A
0 |  | #VALUE! | #VALUE! | 0 | 0 | 0 | 2749 | 42168 | #N/A | #N/A | #N/A | #N/A | #N/A | #N/A
0 |  | #VALUE! | #VALUE! | 0 | 0 | 0 | 2750 | 42169 | #N/A | #N/A | #N/A | #N/A | #N/A | #N/A
0 |  | #VALUE! | #VALUE! | 0 | 0 | 0 | 2751 | 42170 | #N/A | #N/A | #N/A | #N/A | #N/A | #N/A
0 |  | #VALUE! | #VALUE! | 0 | 0 | 0 | 2752 | 42171 | #N/A | #N/A | #N/A | #N/A | #N/A | #N/A
0 |  | #VALUE! | #VALUE! | 0 | 0 | 0 | 2753 | 42172 | #N/A | #N/A | #N/A | #N/A | #N/A | #N/A
0 |  | #VALUE! | #VALUE! | 0 | 0 | 0 | 2754 | 42173 | #N/A | #N/A | #N/A | #N/A | #N/A | #N/A
0 |  | #VALUE! | #VALUE! | 0 | 0 | 0 | 2755 | 42174 | #N/A | #N/A | #N/A | #N/A | #N/A | #N/A
0 |  | #VALUE! | #VALUE! | 0 | 0 | 0 | 2756 | 42175 | #N/A | #N/A | #N/A | #N/A | #N/A | #N/A
0 |  | #VALUE! | #VALUE! | 0 | 0 | 0 | 2757 | 42176 | #N/A | #N/A | #N/A | #N/A | #N/A | #N/A
0 |  | #VALUE! | #VALUE! | 0 | 0 | 0 | 2758 | 42177 | #N/A | #N/A | #N/A | #N/A | #N/A | #N/A
0 |  | #VALUE! | #VALUE! | 0 | 0 | 0 | 2759 | 42178 | #N/A | #N/A | #N/A | #N/A | #N/A | #N/A
0 |  | #VALUE! | #VALUE! | 0 | 0 | 0 | 2760 | 42179 | #N/A | #N/A | #N/A | #N/A | #N/A | #N/A
0 |  | #VALUE! | #VALUE! | 0 | 0 | 0 | 2761 | 42180 | #N/A | #N/A | #N/A | #N/A | #N/A | #N/A
0 |  | #VALUE! | #VALUE! | 0 | 0 | 0 | 2762 | 42181 | #N/A | #N/A | #N/A | #N/A | #N/A | #N/A
0 |  | #VALUE! | #VALUE! | 0 | 0 | 0 | 2763 | 42182 | #N/A | #N/A | #N/A | #N/A | #N/A | #N/A
0 |  | #VALUE! | #VALUE! | 0 | 0 | 0 | 2764 | 42183 | #N/A | #N/A | #N/A | #N/A | #N/A | #N/A
0 |  | #VALUE! | #VALUE! | 0 | 0 | 0 | 2765 | 42184 | #N/A | #N/A | #N/A | #N/A | #N/A | #N/A
0 |  | #VALUE! | #VALUE! | 0 | 0 | 0 | 2766 | 42185 | #N/A | #N/A | #N/A | #N/A | #N/A | #N/A
0 |  | #VALUE! | #VALUE! | 0 | 0 | 0 | 2767 | 42186 | #N/A | #N/A | #N/A | #N/A | #N/A | #N/A
0 |  | #VALUE! | #VALUE! | 0 | 0 | 0 | 2768 | 42187 | #N/A | #N/A | #N/A | #N/A | #N/A | #N/A
0 |  | #VALUE! | #VALUE! | 0 | 0 | 0 | 2769 | 42188 | #N/A | #N/A | #N/A | #N/A | #N/A | #N/A
0 |  | #VALUE! | #VALUE! | 0 | 0 | 0 | 2770 | 42189 | #N/A | #N/A | #N/A | #N/A | #N/A | #N/A
0 |  | #VALUE! | #VALUE! | 0 | 0 | 0 | 2771 | 42190 | #N/A | #N/A | #N/A | #N/A | #N/A | #N/A
0 |  | #VALUE! | #VALUE! | 0 | 0 | 0 | 2772 | 42191 | #N/A | #N/A | #N/A | #N/A | #N/A | #N/A
0 |  | #VALUE! | #VALUE! | 0 | 0 | 0 | 2773 | 42192 | #N/A | #N/A | #N/A | #N/A | #N/A | #N/A
0 |  | #VALUE! | #VALUE! | 0 | 0 | 0 | 2774 | 42193 | #N/A | #N/A | #N/A | #N/A | #N/A | #N/A
0 |  | #VALUE! | #VALUE! | 0 | 0 | 0 | 2775 | 42194 | #N/A | #N/A | #N/A | #N/A | #N/A | #N/A
0 |  | #VALUE! | #VALUE! | 0 | 0 | 0 | 2776 | 42195 | #N/A | #N/A | #N/A | #N/A | #N/A | #N/A
0 |  | #VALUE! | #VALUE! | 0 | 0 | 0 | 2777 | 42196 | #N/A | #N/A | #N/A | #N/A | #N/A | #N/A
0 |  | #VALUE! | #VALUE! | 0 | 0 | 0 | 2778 | 42197 | #N/A | #N/A | #N/A | #N/A | #N/A | #N/A
0 |  | #VALUE! | #VALUE! | 0 | 0 | 0 | 2779 | 42198 | #N/A | #N/A | #N/A | #N/A | #N/A | #N/A
0 |  | #VALUE! | #VALUE! | 0 | 0 | 0 | 2780 | 42199 | #N/A | #N/A | #N/A | #N/A | #N/A | #N/A
0 |  | #VALUE! | #VALUE! | 0 | 0 | 0 | 2781 | 42200 | #N/A | #N/A | #N/A | #N/A | #N/A | #N/A
0 |  | #VALUE! | #VALUE! | 0 | 0 | 0 | 2782 | 42201 | #N/A | #N/A | #N/A | #N/A | #N/A | #N/A
0 |  | #VALUE! | #VALUE! | 0 | 0 | 0 | 2783 | 42202 | #N/A | #N/A | #N/A | #N/A | #N/A | #N/A
0 |  | #VALUE! | #VALUE! | 0 | 0 | 0 | 2784 | 42203 | #N/A | #N/A | #N/A | #N/A | #N/A | #N/A
0 |  | #VALUE! | #VALUE! | 0 | 0 | 0 | 2785 | 42204 | #N/A | #N/A | #N/A | #N/A | #N/A | #N/A
0 |  | #VALUE! | #VALUE! | 0 | 0 | 0 | 2786 | 42205 | #N/A | #N/A | #N/A | #N/A | #N/A | #N/A
0 |  | #VALUE! | #VALUE! | 0 | 0 | 0 | 2787 | 42206 | #N/A | #N/A | #N/A | #N/A | #N/A | #N/A
0 |  | #VALUE! | #VALUE! | 0 | 0 | 0 | 2788 | 42207 | #N/A | #N/A | #N/A | #N/A | #N/A | #N/A
0 |  | #VALUE! | #VALUE! | 0 | 0 | 0 | 2789 | 42208 | #N/A | #N/A | #N/A | #N/A | #N/A | #N/A
0 |  | #VALUE! | #VALUE! | 0 | 0 | 0 | 2790 | 42209 | #N/A | #N/A | #N/A | #N/A | #N/A | #N/A
0 |  | #VALUE! | #VALUE! | 0 | 0 | 0 | 2791 | 42210 | #N/A | #N/A | #N/A | #N/A | #N/A | #N/A
0 |  | #VALUE! | #VALUE! | 0 | 0 | 0 | 2792 | 42211 | #N/A | #N/A | #N/A | #N/A | #N/A | #N/A
0 |  | #VALUE! | #VALUE! | 0 | 0 | 0 | 2793 | 42212 | #N/A | #N/A | #N/A | #N/A | #N/A | #N/A
0 |  | #VALUE! | #VALUE! | 0 | 0 | 0 | 2794 | 42213 | #N/A | #N/A | #N/A | #N/A | #N/A | #N/A
0 |  | #VALUE! | #VALUE! | 0 | 0 | 0 | 2795 | 42214 | #N/A | #N/A | #N/A | #N/A | #N/A | #N/A
0 |  | #VALUE! | #VALUE! | 0 | 0 | 0 | 2796 | 42215 | #N/A | #N/A | #N/A | #N/A | #N/A | #N/A
0 |  | #VALUE! | #VALUE! | 0 | 0 | 0 | 2797 | 42216 | #N/A | #N/A | #N/A | #N/A | #N/A | #N/A
0 |  | #VALUE! | #VALUE! | 0 | 0 | 0 | 2798 | 42217 | #N/A | #N/A | #N/A | #N/A | #N/A | #N/A
0 |  | #VALUE! | #VALUE! | 0 | 0 | 0 | 2799 | 42218 | #N/A | #N/A | #N/A | #N/A | #N/A | #N/A
0 |  | #VALUE! | #VALUE! | 0 | 0 | 0 | 2800 | 42219 | #N/A | #N/A | #N/A | #N/A | #N/A | #N/A
0 |  | #VALUE! | #VALUE! | 0 | 0 | 0 | 2801 | 42220 | #N/A | #N/A | #N/A | #N/A | #N/A | #N/A
0 |  | #VALUE! | #VALUE! | 0 | 0 | 0 | 2802 | 42221 | #N/A | #N/A | #N/A | #N/A | #N/A | #N/A
0 |  | #VALUE! | #VALUE! | 0 | 0 | 0 | 2803 | 42222 | #N/A | #N/A | #N/A | #N/A | #N/A | #N/A
0 |  | #VALUE! | #VALUE! | 0 | 0 | 0 | 2804 | 42223 | #N/A | #N/A | #N/A | #N/A | #N/A | #N/A
0 |  | #VALUE! | #VALUE! | 0 | 0 | 0 | 2805 | 42224 | #N/A | #N/A | #N/A | #N/A | #N/A | #N/A
0 |  | #VALUE! | #VALUE! | 0 | 0 | 0 | 2806 | 42225 | #N/A | #N/A | #N/A | #N/A | #N/A | #N/A
0 |  | #VALUE! | #VALUE! | 0 | 0 | 0 | 2807 | 42226 | #N/A | #N/A | #N/A | #N/A | #N/A | #N/A
0 |  | #VALUE! | #VALUE! | 0 | 0 | 0 | 2808 | 42227 | #N/A | #N/A | #N/A | #N/A | #N/A | #N/A
0 |  | #VALUE! | #VALUE! | 0 | 0 | 0 | 2809 | 42228 | #N/A | #N/A | #N/A | #N/A | #N/A | #N/A
0 |  | #VALUE! | #VALUE! | 0 | 0 | 0 | 2810 | 42229 | #N/A | #N/A | #N/A | #N/A | #N/A | #N/A
0 |  | #VALUE! | #VALUE! | 0 | 0 | 0 | 2811 | 42230 | #N/A | #N/A | #N/A | #N/A | #N/A | #N/A
0 |  | #VALUE! | #VALUE! | 0 | 0 | 0 | 2812 | 42231 | #N/A | #N/A | #N/A | #N/A | #N/A | #N/A
0 |  | #VALUE! | #VALUE! | 0 | 0 | 0 | 2813 | 42232 | #N/A | #N/A | #N/A | #N/A | #N/A | #N/A
0 |  | #VALUE! | #VALUE! | 0 | 0 | 0 | 2814 | 42233 | #N/A | #N/A | #N/A | #N/A | #N/A | #N/A
0 |  | #VALUE! | #VALUE! | 0 | 0 | 0 | 2815 | 42234 | #N/A | #N/A | #N/A | #N/A | #N/A | #N/A
0 |  | #VALUE! | #VALUE! | 0 | 0 | 0 | 2816 | 42235 | #N/A | #N/A | #N/A | #N/A | #N/A | #N/A
0 |  | #VALUE! | #VALUE! | 0 | 0 | 0 | 2817 | 42236 | #N/A | #N/A | #N/A | #N/A | #N/A | #N/A
0 |  | #VALUE! | #VALUE! | 0 | 0 | 0 | 2818 | 42237 | #N/A | #N/A | #N/A | #N/A | #N/A | #N/A
0 |  | #VALUE! | #VALUE! | 0 | 0 | 0 | 2819 | 42238 | #N/A | #N/A | #N/A | #N/A | #N/A | #N/A
0 |  | #VALUE! | #VALUE! | 0 | 0 | 0 | 2820 | 42239 | #N/A | #N/A | #N/A | #N/A | #N/A | #N/A
0 |  | #VALUE! | #VALUE! | 0 | 0 | 0 | 2821 | 42240 | #N/A | #N/A | #N/A | #N/A | #N/A | #N/A
0 |  | #VALUE! | #VALUE! | 0 | 0 | 0 | 2822 | 42241 | #N/A | #N/A | #N/A | #N/A | #N/A | #N/A
0 |  | #VALUE! | #VALUE! | 0 | 0 | 0 | 2823 | 42242 | #N/A | #N/A | #N/A | #N/A | #N/A | #N/A
0 |  | #VALUE! | #VALUE! | 0 | 0 | 0 | 2824 | 42243 | #N/A | #N/A | #N/A | #N/A | #N/A | #N/A
0 |  | #VALUE! | #VALUE! | 0 | 0 | 0 | 2825 | 42244 | #N/A | #N/A | #N/A | #N/A | #N/A | #N/A
0 |  | #VALUE! | #VALUE! | 0 | 0 | 0 | 2826 | 42245 | #N/A | #N/A | #N/A | #N/A | #N/A | #N/A
0 |  | #VALUE! | #VALUE! | 0 | 0 | 0 | 2827 | 42246 | #N/A | #N/A | #N/A | #N/A | #N/A | #N/A
0 |  | #VALUE! | #VALUE! | 0 | 0 | 0 | 2828 | 42247 | #N/A | #N/A | #N/A | #N/A | #N/A | #N/A
0 |  | #VALUE! | #VALUE! | 0 | 0 | 0 | 2829 | 42248 | #N/A | #N/A | #N/A | #N/A | #N/A | #N/A
0 |  | #VALUE! | #VALUE! | 0 | 0 | 0 | 2830 | 42249 | #N/A | #N/A | #N/A | #N/A | #N/A | #N/A
0 |  | #VALUE! | #VALUE! | 0 | 0 | 0 | 2831 | 42250 | #N/A | #N/A | #N/A | #N/A | #N/A | #N/A
0 |  | #VALUE! | #VALUE! | 0 | 0 | 0 | 2832 | 42251 | #N/A | #N/A | #N/A | #N/A | #N/A | #N/A
0 |  | #VALUE! | #VALUE! | 0 | 0 | 0 | 2833 | 42252 | #N/A | #N/A | #N/A | #N/A | #N/A | #N/A
0 |  | #VALUE! | #VALUE! | 0 | 0 | 0 | 2834 | 42253 | #N/A | #N/A | #N/A | #N/A | #N/A | #N/A
0 |  | #VALUE! | #VALUE! | 0 | 0 | 0 | 2835 | 42254 | #N/A | #N/A | #N/A | #N/A | #N/A | #N/A
0 |  | #VALUE! | #VALUE! | 0 | 0 | 0 | 2836 | 42255 | #N/A | #N/A | #N/A | #N/A | #N/A | #N/A
0 |  | #VALUE! | #VALUE! | 0 | 0 | 0 | 2837 | 42256 | #N/A | #N/A | #N/A | #N/A | #N/A | #N/A
0 |  | #VALUE! | #VALUE! | 0 | 0 | 0 | 2838 | 42257 | #N/A | #N/A | #N/A | #N/A | #N/A | #N/A
0 |  | #VALUE! | #VALUE! | 0 | 0 | 0 | 2839 | 42258 | #N/A | #N/A | #N/A | #N/A | #N/A | #N/A
0 |  | #VALUE! | #VALUE! | 0 | 0 | 0 | 2840 | 42259 | #N/A | #N/A | #N/A | #N/A | #N/A | #N/A
0 |  | #VALUE! | #VALUE! | 0 | 0 | 0 | 2841 | 42260 | #N/A | #N/A | #N/A | #N/A | #N/A | #N/A
0 |  | #VALUE! | #VALUE! | 0 | 0 | 0 | 2842 | 42261 | #N/A | #N/A | #N/A | #N/A | #N/A | #N/A
0 |  | #VALUE! | #VALUE! | 0 | 0 | 0 | 2843 | 42262 | #N/A | #N/A | #N/A | #N/A | #N/A | #N/A
0 |  | #VALUE! | #VALUE! | 0 | 0 | 0 | 2844 | 42263 | #N/A | #N/A | #N/A | #N/A | #N/A | #N/A
0 |  | #VALUE! | #VALUE! | 0 | 0 | 0 | 2845 | 42264 | #N/A | #N/A | #N/A | #N/A | #N/A | #N/A
0 |  | #VALUE! | #VALUE! | 0 | 0 | 0 | 2846 | 42265 | #N/A | #N/A | #N/A | #N/A | #N/A | #N/A
0 |  | #VALUE! | #VALUE! | 0 | 0 | 0 | 2847 | 42266 | #N/A | #N/A | #N/A | #N/A | #N/A | #N/A
0 |  | #VALUE! | #VALUE! | 0 | 0 | 0 | 2848 | 42267 | #N/A | #N/A | #N/A | #N/A | #N/A | #N/A
0 |  | #VALUE! | #VALUE! | 0 | 0 | 0 | 2849 | 42268 | #N/A | #N/A | #N/A | #N/A | #N/A | #N/A
0 |  | #VALUE! | #VALUE! | 0 | 0 | 0 | 2850 | 42269 | #N/A | #N/A | #N/A | #N/A | #N/A | #N/A
0 |  | #VALUE! | #VALUE! | 0 | 0 | 0 | 2851 | 42270 | #N/A | #N/A | #N/A | #N/A | #N/A | #N/A
0 |  | #VALUE! | #VALUE! | 0 | 0 | 0 | 2852 | 42271 | #N/A | #N/A | #N/A | #N/A | #N/A | #N/A
0 |  | #VALUE! | #VALUE! | 0 | 0 | 0 | 2853 | 42272 | #N/A | #N/A | #N/A | #N/A | #N/A | #N/A
0 |  | #VALUE! | #VALUE! | 0 | 0 | 0 | 2854 | 42273 | #N/A | #N/A | #N/A | #N/A | #N/A | #N/A
0 |  | #VALUE! | #VALUE! | 0 | 0 | 0 | 2855 | 42274 | #N/A | #N/A | #N/A | #N/A | #N/A | #N/A
0 |  | #VALUE! | #VALUE! | 0 | 0 | 0 | 2856 | 42275 | #N/A | #N/A | #N/A | #N/A | #N/A | #N/A
0 |  | #VALUE! | #VALUE! | 0 | 0 | 0 | 2857 | 42276 | #N/A | #N/A | #N/A | #N/A | #N/A | #N/A
0 |  | #VALUE! | #VALUE! | 0 | 0 | 0 | 2858 | 42277 | #N/A | #N/A | #N/A | #N/A | #N/A | #N/A
0 |  | #VALUE! | #VALUE! | 0 | 0 | 0 | 2859 | 42278 | #N/A | #N/A | #N/A | #N/A | #N/A | #N/A
0 |  | #VALUE! | #VALUE! | 0 | 0 | 0 | 2860 | 42279 | #N/A | #N/A | #N/A | #N/A | #N/A | #N/A
0 |  | #VALUE! | #VALUE! | 0 | 0 | 0 | 2861 | 42280 | #N/A | #N/A | #N/A | #N/A | #N/A | #N/A
0 |  | #VALUE! | #VALUE! | 0 | 0 | 0 | 2862 | 42281 | #N/A | #N/A | #N/A | #N/A | #N/A | #N/A
0 |  | #VALUE! | #VALUE! | 0 | 0 | 0 | 2863 | 42282 | #N/A | #N/A | #N/A | #N/A | #N/A | #N/A
0 |  | #VALUE! | #VALUE! | 0 | 0 | 0 | 2864 | 42283 | #N/A | #N/A | #N/A | #N/A | #N/A | #N/A
0 |  | #VALUE! | #VALUE! | 0 | 0 | 0 | 2865 | 42284 | #N/A | #N/A | #N/A | #N/A | #N/A | #N/A
0 |  | #VALUE! | #VALUE! | 0 | 0 | 0 | 2866 | 42285 | #N/A | #N/A | #N/A | #N/A | #N/A | #N/A
0 |  | #VALUE! | #VALUE! | 0 | 0 | 0 | 2867 | 42286 | #N/A | #N/A | #N/A | #N/A | #N/A | #N/A
0 |  | #VALUE! | #VALUE! | 0 | 0 | 0 | 2868 | 42287 | #N/A | #N/A | #N/A | #N/A | #N/A | #N/A
0 |  | #VALUE! | #VALUE! | 0 | 0 | 0 | 2869 | 42288 | #N/A | #N/A | #N/A | #N/A | #N/A | #N/A
0 |  | #VALUE! | #VALUE! | 0 | 0 | 0 | 2870 | 42289 | #N/A | #N/A | #N/A | #N/A | #N/A | #N/A
0 |  | #VALUE! | #VALUE! | 0 | 0 | 0 | 2871 | 42290 | #N/A | #N/A | #N/A | #N/A | #N/A | #N/A
0 |  | #VALUE! | #VALUE! | 0 | 0 | 0 | 2872 | 42291 | #N/A | #N/A | #N/A | #N/A | #N/A | #N/A
0 |  | #VALUE! | #VALUE! | 0 | 0 | 0 | 2873 | 42292 | #N/A | #N/A | #N/A | #N/A | #N/A | #N/A
0 |  | #VALUE! | #VALUE! | 0 | 0 | 0 | 2874 | 42293 | #N/A | #N/A | #N/A | #N/A | #N/A | #N/A
0 |  | #VALUE! | #VALUE! | 0 | 0 | 0 | 2875 | 42294 | #N/A | #N/A | #N/A | #N/A | #N/A | #N/A
0 |  | #VALUE! | #VALUE! | 0 | 0 | 0 | 2876 | 42295 | #N/A | #N/A | #N/A | #N/A | #N/A | #N/A
0 |  | #VALUE! | #VALUE! | 0 | 0 | 0 | 2877 | 42296 | #N/A | #N/A | #N/A | #N/A | #N/A | #N/A
0 |  | #VALUE! | #VALUE! | 0 | 0 | 0 | 2878 | 42297 | #N/A | #N/A | #N/A | #N/A | #N/A | #N/A
0 |  | #VALUE! | #VALUE! | 0 | 0 | 0 | 2879 | 42298 | #N/A | #N/A | #N/A | #N/A | #N/A | #N/A
0 |  | #VALUE! | #VALUE! | 0 | 0 | 0 | 2880 | 42299 | #N/A | #N/A | #N/A | #N/A | #N/A | #N/A
0 |  | #VALUE! | #VALUE! | 0 | 0 | 0 | 2881 | 42300 | #N/A | #N/A | #N/A | #N/A | #N/A | #N/A
0 |  | #VALUE! | #VALUE! | 0 | 0 | 0 | 2882 | 42301 | #N/A | #N/A | #N/A | #N/A | #N/A | #N/A
0 |  | #VALUE! | #VALUE! | 0 | 0 | 0 | 2883 | 42302 | #N/A | #N/A | #N/A | #N/A | #N/A | #N/A
0 |  | #VALUE! | #VALUE! | 0 | 0 | 0 | 2884 | 42303 | #N/A | #N/A | #N/A | #N/A | #N/A | #N/A
0 |  | #VALUE! | #VALUE! | 0 | 0 | 0 | 2885 | 42304 | #N/A | #N/A | #N/A | #N/A | #N/A | #N/A
0 |  | #VALUE! | #VALUE! | 0 | 0 | 0 | 2886 | 42305 | #N/A | #N/A | #N/A | #N/A | #N/A | #N/A
0 |  | #VALUE! | #VALUE! | 0 | 0 | 0 | 2887 | 42306 | #N/A | #N/A | #N/A | #N/A | #N/A | #N/A
0 |  | #VALUE! | #VALUE! | 0 | 0 | 0 | 2888 | 42307 | #N/A | #N/A | #N/A | #N/A | #N/A | #N/A
0 |  | #VALUE! | #VALUE! | 0 | 0 | 0 | 2889 | 42308 | #N/A | #N/A | #N/A | #N/A | #N/A | #N/A
0 |  | #VALUE! | #VALUE! | 0 | 0 | 0 | 2890 | 42309 | #N/A | #N/A | #N/A | #N/A | #N/A | #N/A
0 |  | #VALUE! | #VALUE! | 0 | 0 | 0 | 2891 | 42310 | #N/A | #N/A | #N/A | #N/A | #N/A | #N/A
0 |  | #VALUE! | #VALUE! | 0 | 0 | 0 | 2892 | 42311 | #N/A | #N/A | #N/A | #N/A | #N/A | #N/A
0 |  | #VALUE! | #VALUE! | 0 | 0 | 0 | 2893 | 42312 | #N/A | #N/A | #N/A | #N/A | #N/A | #N/A
0 |  | #VALUE! | #VALUE! | 0 | 0 | 0 | 2894 | 42313 | #N/A | #N/A | #N/A | #N/A | #N/A | #N/A
0 |  | #VALUE! | #VALUE! | 0 | 0 | 0 | 2895 | 42314 | #N/A | #N/A | #N/A | #N/A | #N/A | #N/A
0 |  | #VALUE! | #VALUE! | 0 | 0 | 0 | 2896 | 42315 | #N/A | #N/A | #N/A | #N/A | #N/A | #N/A
0 |  | #VALUE! | #VALUE! | 0 | 0 | 0 | 2897 | 42316 | #N/A | #N/A | #N/A | #N/A | #N/A | #N/A
0 |  | #VALUE! | #VALUE! | 0 | 0 | 0 | 2898 | 42317 | #N/A | #N/A | #N/A | #N/A | #N/A | #N/A
0 |  | #VALUE! | #VALUE! | 0 | 0 | 0 | 2899 | 42318 | #N/A | #N/A | #N/A | #N/A | #N/A | #N/A
0 |  | #VALUE! | #VALUE! | 0 | 0 | 0 | 2900 | 42319 | #N/A | #N/A | #N/A | #N/A | #N/A | #N/A
0 |  | #VALUE! | #VALUE! | 0 | 0 | 0 | 2901 | 42320 | #N/A | #N/A | #N/A | #N/A | #N/A | #N/A
0 |  | #VALUE! | #VALUE! | 0 | 0 | 0 | 2902 | 42321 | #N/A | #N/A | #N/A | #N/A | #N/A | #N/A
0 |  | #VALUE! | #VALUE! | 0 | 0 | 0 | 2903 | 42322 | #N/A | #N/A | #N/A | #N/A | #N/A | #N/A
0 |  | #VALUE! | #VALUE! | 0 | 0 | 0 | 2904 | 42323 | #N/A | #N/A | #N/A | #N/A | #N/A | #N/A
0 |  | #VALUE! | #VALUE! | 0 | 0 | 0 | 2905 | 42324 | #N/A | #N/A | #N/A | #N/A | #N/A | #N/A
0 |  | #VALUE! | #VALUE! | 0 | 0 | 0 | 2906 | 42325 | #N/A | #N/A | #N/A | #N/A | #N/A | #N/A
0 |  | #VALUE! | #VALUE! | 0 | 0 | 0 | 2907 | 42326 | #N/A | #N/A | #N/A | #N/A | #N/A | #N/A
0 |  | #VALUE! | #VALUE! | 0 | 0 | 0 | 2908 | 42327 | #N/A | #N/A | #N/A | #N/A | #N/A | #N/A
0 |  | #VALUE! | #VALUE! | 0 | 0 | 0 | 2909 | 42328 | #N/A | #N/A | #N/A | #N/A | #N/A | #N/A
0 |  | #VALUE! | #VALUE! | 0 | 0 | 0 | 2910 | 42329 | #N/A | #N/A | #N/A | #N/A | #N/A | #N/A
0 |  | #VALUE! | #VALUE! | 0 | 0 | 0 | 2911 | 42330 | #N/A | #N/A | #N/A | #N/A | #N/A | #N/A
0 |  | #VALUE! | #VALUE! | 0 | 0 | 0 | 2912 | 42331 | #N/A | #N/A | #N/A | #N/A | #N/A | #N/A
0 |  | #VALUE! | #VALUE! | 0 | 0 | 0 | 2913 | 42332 | #N/A | #N/A | #N/A | #N/A | #N/A | #N/A
0 |  | #VALUE! | #VALUE! | 0 | 0 | 0 | 2914 | 42333 | #N/A | #N/A | #N/A | #N/A | #N/A | #N/A
0 |  | #VALUE! | #VALUE! | 0 | 0 | 0 | 2915 | 42334 | #N/A | #N/A | #N/A | #N/A | #N/A | #N/A
0 |  | #VALUE! | #VALUE! | 0 | 0 | 0 | 2916 | 42335 | #N/A | #N/A | #N/A | #N/A | #N/A | #N/A
0 |  | #VALUE! | #VALUE! | 0 | 0 | 0 | 2917 | 42336 | #N/A | #N/A | #N/A | #N/A | #N/A | #N/A
0 |  | #VALUE! | #VALUE! | 0 | 0 | 0 | 2918 | 42337 | #N/A | #N/A | #N/A | #N/A | #N/A | #N/A
0 |  | #VALUE! | #VALUE! | 0 | 0 | 0 | 2919 | 42338 | #N/A | #N/A | #N/A | #N/A | #N/A | #N/A
0 |  | #VALUE! | #VALUE! | 0 | 0 | 0 | 2920 | 42339 | #N/A | #N/A | #N/A | #N/A | #N/A | #N/A
0 |  | #VALUE! | #VALUE! | 0 | 0 | 0 | 2921 | 42340 | #N/A | #N/A | #N/A | #N/A | #N/A | #N/A
0 |  | #VALUE! | #VALUE! | 0 | 0 | 0 | 2922 | 42341 | #N/A | #N/A | #N/A | #N/A | #N/A | #N/A
0 |  | #VALUE! | #VALUE! | 0 | 0 | 0 | 2923 | 42342 | #N/A | #N/A | #N/A | #N/A | #N/A | #N/A
0 |  | #VALUE! | #VALUE! | 0 | 0 | 0 | 2924 | 42343 | #N/A | #N/A | #N/A | #N/A | #N/A | #N/A
0 |  | #VALUE! | #VALUE! | 0 | 0 | 0 | 2925 | 42344 | #N/A | #N/A | #N/A | #N/A | #N/A | #N/A
0 |  | #VALUE! | #VALUE! | 0 | 0 | 0 | 2926 | 42345 | #N/A | #N/A | #N/A | #N/A | #N/A | #N/A
0 |  | #VALUE! | #VALUE! | 0 | 0 | 0 | 2927 | 42346 | #N/A | #N/A | #N/A | #N/A | #N/A | #N/A
0 |  | #VALUE! | #VALUE! | 0 | 0 | 0 | 2928 | 42347 | #N/A | #N/A | #N/A | #N/A | #N/A | #N/A
0 |  | #VALUE! | #VALUE! | 0 | 0 | 0 | 2929 | 42348 | #N/A | #N/A | #N/A | #N/A | #N/A | #N/A
0 |  | #VALUE! | #VALUE! | 0 | 0 | 0 | 2930 | 42349 | #N/A | #N/A | #N/A | #N/A | #N/A | #N/A
0 |  | #VALUE! | #VALUE! | 0 | 0 | 0 | 2931 | 42350 | #N/A | #N/A | #N/A | #N/A | #N/A | #N/A
0 |  | #VALUE! | #VALUE! | 0 | 0 | 0 | 2932 | 42351 | #N/A | #N/A | #N/A | #N/A | #N/A | #N/A
0 |  | #VALUE! | #VALUE! | 0 | 0 | 0 | 2933 | 42352 | #N/A | #N/A | #N/A | #N/A | #N/A | #N/A
0 |  | #VALUE! | #VALUE! | 0 | 0 | 0 | 2934 | 42353 | #N/A | #N/A | #N/A | #N/A | #N/A | #N/A
0 |  | #VALUE! | #VALUE! | 0 | 0 | 0 | 2935 | 42354 | #N/A | #N/A | #N/A | #N/A | #N/A | #N/A
0 |  | #VALUE! | #VALUE! | 0 | 0 | 0 | 2936 | 42355 | #N/A | #N/A | #N/A | #N/A | #N/A | #N/A
0 |  | #VALUE! | #VALUE! | 0 | 0 | 0 | 2937 | 42356 | #N/A | #N/A | #N/A | #N/A | #N/A | #N/A
0 |  | #VALUE! | #VALUE! | 0 | 0 | 0 | 2938 | 42357 | #N/A | #N/A | #N/A | #N/A | #N/A | #N/A
0 |  | #VALUE! | #VALUE! | 0 | 0 | 0 | 2939 | 42358 | #N/A | #N/A | #N/A | #N/A | #N/A | #N/A
0 |  | #VALUE! | #VALUE! | 0 | 0 | 0 | 2940 | 42359 | #N/A | #N/A | #N/A | #N/A | #N/A | #N/A
0 |  | #VALUE! | #VALUE! | 0 | 0 | 0 | 2941 | 42360 | #N/A | #N/A | #N/A | #N/A | #N/A | #N/A
0 |  | #VALUE! | #VALUE! | 0 | 0 | 0 | 2942 | 42361 | #N/A | #N/A | #N/A | #N/A | #N/A | #N/A
0 |  | #VALUE! | #VALUE! | 0 | 0 | 0 | 2943 | 42362 | #N/A | #N/A | #N/A | #N/A | #N/A | #N/A
0 |  | #VALUE! | #VALUE! | 0 | 0 | 0 | 2944 | 42363 | #N/A | #N/A | #N/A | #N/A | #N/A | #N/A
0 |  | #VALUE! | #VALUE! | 0 | 0 | 0 | 2945 | 42364 | #N/A | #N/A | #N/A | #N/A | #N/A | #N/A
0 |  | #VALUE! | #VALUE! | 0 | 0 | 0 | 2946 | 42365 | #N/A | #N/A | #N/A | #N/A | #N/A | #N/A
0 |  | #VALUE! | #VALUE! | 0 | 0 | 0 | 2947 | 42366 | #N/A | #N/A | #N/A | #N/A | #N/A | #N/A
0 |  | #VALUE! | #VALUE! | 0 | 0 | 0 | 2948 | 42367 | #N/A | #N/A | #N/A | #N/A | #N/A | #N/A
0 |  | #VALUE! | #VALUE! | 0 | 0 | 0 | 2949 | 42368 | #N/A | #N/A | #N/A | #N/A | #N/A | #N/A
0 |  | #VALUE! | #VALUE! | 0 | 0 | 0 | 2950 | 42369 | #N/A | #N/A | #N/A | #N/A | #N/A | #N/A
0 |  | #VALUE! | #VALUE! | 0 | 0 | 0 | 2951 | 42370 | #N/A | #N/A | #N/A | #N/A | #N/A | #N/A
0 |  | #VALUE! | #VALUE! | 0 | 0 | 0 | 2952 | 42371 | #N/A | #N/A | #N/A | #N/A | #N/A | #N/A
0 |  | #VALUE! | #VALUE! | 0 | 0 | 0 | 2953 | 42372 | #N/A | #N/A | #N/A | #N/A | #N/A | #N/A
0 |  | #VALUE! | #VALUE! | 0 | 0 | 0 | 2954 | 42373 | #N/A | #N/A | #N/A | #N/A | #N/A | #N/A
0 |  | #VALUE! | #VALUE! | 0 | 0 | 0 | 2955 | 42374 | #N/A | #N/A | #N/A | #N/A | #N/A | #N/A
0 |  | #VALUE! | #VALUE! | 0 | 0 | 0 | 2956 | 42375 | #N/A | #N/A | #N/A | #N/A | #N/A | #N/A
0 |  | #VALUE! | #VALUE! | 0 | 0 | 0 | 2957 | 42376 | #N/A | #N/A | #N/A | #N/A | #N/A | #N/A
0 |  | #VALUE! | #VALUE! | 0 | 0 | 0 | 2958 | 42377 | #N/A | #N/A | #N/A | #N/A | #N/A | #N/A
0 |  | #VALUE! | #VALUE! | 0 | 0 | 0 | 2959 | 42378 | #N/A | #N/A | #N/A | #N/A | #N/A | #N/A
0 |  | #VALUE! | #VALUE! | 0 | 0 | 0 | 2960 | 42379 | #N/A | #N/A | #N/A | #N/A | #N/A | #N/A
0 |  | #VALUE! | #VALUE! | 0 | 0 | 0 | 2961 | 42380 | #N/A | #N/A | #N/A | #N/A | #N/A | #N/A
0 |  | #VALUE! | #VALUE! | 0 | 0 | 0 | 2962 | 42381 | #N/A | #N/A | #N/A | #N/A | #N/A | #N/A
0 |  | #VALUE! | #VALUE! | 0 | 0 | 0 | 2963 | 42382 | #N/A | #N/A | #N/A | #N/A | #N/A | #N/A
0 |  | #VALUE! | #VALUE! | 0 | 0 | 0 | 2964 | 42383 | #N/A | #N/A | #N/A | #N/A | #N/A | #N/A
0 |  | #VALUE! | #VALUE! | 0 | 0 | 0 | 2965 | 42384 | #N/A | #N/A | #N/A | #N/A | #N/A | #N/A
0 |  | #VALUE! | #VALUE! | 0 | 0 | 0 | 2966 | 42385 | #N/A | #N/A | #N/A | #N/A | #N/A | #N/A
0 |  | #VALUE! | #VALUE! | 0 | 0 | 0 | 2967 | 42386 | #N/A | #N/A | #N/A | #N/A | #N/A | #N/A
0 |  | #VALUE! | #VALUE! | 0 | 0 | 0 | 2968 | 42387 | #N/A | #N/A | #N/A | #N/A | #N/A | #N/A
0 |  | #VALUE! | #VALUE! | 0 | 0 | 0 | 2969 | 42388 | #N/A | #N/A | #N/A | #N/A | #N/A | #N/A
0 |  | #VALUE! | #VALUE! | 0 | 0 | 0 | 2970 | 42389 | #N/A | #N/A | #N/A | #N/A | #N/A | #N/A
0 |  | #VALUE! | #VALUE! | 0 | 0 | 0 | 2971 | 42390 | #N/A | #N/A | #N/A | #N/A | #N/A | #N/A
0 |  | #VALUE! | #VALUE! | 0 | 0 | 0 | 2972 | 42391 | #N/A | #N/A | #N/A | #N/A | #N/A | #N/A
0 |  | #VALUE! | #VALUE! | 0 | 0 | 0 | 2973 | 42392 | #N/A | #N/A | #N/A | #N/A | #N/A | #N/A
0 |  | #VALUE! | #VALUE! | 0 | 0 | 0 | 2974 | 42393 | #N/A | #N/A | #N/A | #N/A | #N/A | #N/A
0 |  | #VALUE! | #VALUE! | 0 | 0 | 0 | 2975 | 42394 | #N/A | #N/A | #N/A | #N/A | #N/A | #N/A
0 |  | #VALUE! | #VALUE! | 0 | 0 | 0 | 2976 | 42395 | #N/A | #N/A | #N/A | #N/A | #N/A | #N/A
0 |  | #VALUE! | #VALUE! | 0 | 0 | 0 | 2977 | 42396 | #N/A | #N/A | #N/A | #N/A | #N/A | #N/A
0 |  | #VALUE! | #VALUE! | 0 | 0 | 0 | 2978 | 42397 | #N/A | #N/A | #N/A | #N/A | #N/A | #N/A
0 |  | #VALUE! | #VALUE! | 0 | 0 | 0 | 2979 | 42398 | #N/A | #N/A | #N/A | #N/A | #N/A | #N/A
0 |  | #VALUE! | #VALUE! | 0 | 0 | 0 | 2980 | 42399 | #N/A | #N/A | #N/A | #N/A | #N/A | #N/A
0 |  | #VALUE! | #VALUE! | 0 | 0 | 0 | 2981 | 42400 | #N/A | #N/A | #N/A | #N/A | #N/A | #N/A
0 |  | #VALUE! | #VALUE! | 0 | 0 | 0 | 2982 | 42401 | #N/A | #N/A | #N/A | #N/A | #N/A | #N/A
0 |  | #VALUE! | #VALUE! | 0 | 0 | 0 | 2983 | 42402 | #N/A | #N/A | #N/A | #N/A | #N/A | #N/A
0 |  | #VALUE! | #VALUE! | 0 | 0 | 0 | 2984 | 42403 | #N/A | #N/A | #N/A | #N/A | #N/A | #N/A
0 |  | #VALUE! | #VALUE! | 0 | 0 | 0 | 2985 | 42404 | #N/A | #N/A | #N/A | #N/A | #N/A | #N/A
0 |  | #VALUE! | #VALUE! | 0 | 0 | 0 | 2986 | 42405 | #N/A | #N/A | #N/A | #N/A | #N/A | #N/A
0 |  | #VALUE! | #VALUE! | 0 | 0 | 0 | 2987 | 42406 | #N/A | #N/A | #N/A | #N/A | #N/A | #N/A
0 |  | #VALUE! | #VALUE! | 0 | 0 | 0 | 2988 | 42407 | #N/A | #N/A | #N/A | #N/A | #N/A | #N/A
0 |  | #VALUE! | #VALUE! | 0 | 0 | 0 | 2989 | 42408 | #N/A | #N/A | #N/A | #N/A | #N/A | #N/A
0 |  | #VALUE! | #VALUE! | 0 | 0 | 0 | 2990 | 42409 | #N/A | #N/A | #N/A | #N/A | #N/A | #N/A
0 |  | #VALUE! | #VALUE! | 0 | 0 | 0 | 2991 | 42410 | #N/A | #N/A | #N/A | #N/A | #N/A | #N/A
0 |  | #VALUE! | #VALUE! | 0 | 0 | 0 | 2992 | 42411 | #N/A | #N/A | #N/A | #N/A | #N/A | #N/A
0 |  | #VALUE! | #VALUE! | 0 | 0 | 0 | 2993 | 42412 | #N/A | #N/A | #N/A | #N/A | #N/A | #N/A
0 |  | #VALUE! | #VALUE! | 0 | 0 | 0 | 2994 | 42413 | #N/A | #N/A | #N/A | #N/A | #N/A | #N/A
0 |  | #VALUE! | #VALUE! | 0 | 0 | 0 | 2995 | 42414 | #N/A | #N/A | #N/A | #N/A | #N/A | #N/A
0 |  | #VALUE! | #VALUE! | 0 | 0 | 0 | 2996 | 42415 | #N/A | #N/A | #N/A | #N/A | #N/A | #N/A
0 |  | #VALUE! | #VALUE! | 0 | 0 | 0 | 2997 | 42416 | #N/A | #N/A | #N/A | #N/A | #N/A | #N/A
0 |  | #VALUE! | #VALUE! | 0 | 0 | 0 | 2998 | 42417 | #N/A | #N/A | #N/A | #N/A | #N/A | #N/A
0 |  | #VALUE! | #VALUE! | 0 | 0 | 0 | 2999 | 42418 | #N/A | #N/A | #N/A | #N/A | #N/A | #N/A
0 |  | #VALUE! | #VALUE! | 0 | 0 | 0 | 3000 | 42419 | #N/A | #N/A | #N/A | #N/A | #N/A | #N/A
0 |  | #VALUE! | #VALUE! | 0 | 0 | 0 | 3001 | 42420 | #N/A | #N/A | #N/A | #N/A | #N/A | #N/A
0 |  | #VALUE! | #VALUE! | 0 | 0 | 0 | 3002 | 42421 | #N/A | #N/A | #N/A | #N/A | #N/A | #N/A
0 |  | #VALUE! | #VALUE! | 0 | 0 | 0 | 3003 | 42422 | #N/A | #N/A | #N/A | #N/A | #N/A | #N/A
0 |  | #VALUE! | #VALUE! | 0 | 0 | 0 | 3004 | 42423 | #N/A | #N/A | #N/A | #N/A | #N/A | #N/A
0 |  | #VALUE! | #VALUE! | 0 | 0 | 0 | 3005 | 42424 | #N/A | #N/A | #N/A | #N/A | #N/A | #N/A
0 |  | #VALUE! | #VALUE! | 0 | 0 | 0 | 3006 | 42425 | #N/A | #N/A | #N/A | #N/A | #N/A | #N/A
0 |  | #VALUE! | #VALUE! | 0 | 0 | 0 | 3007 | 42426 | #N/A | #N/A | #N/A | #N/A | #N/A | #N/A
0 |  | #VALUE! | #VALUE! | 0 | 0 | 0 | 3008 | 42427 | #N/A | #N/A | #N/A | #N/A | #N/A | #N/A
0 |  | #VALUE! | #VALUE! | 0 | 0 | 0 | 3009 | 42428 | #N/A | #N/A | #N/A | #N/A | #N/A | #N/A
0 |  | #VALUE! | #VALUE! | 0 | 0 | 0 | 3010 | 42429 | #N/A | #N/A | #N/A | #N/A | #N/A | #N/A
0 |  | #VALUE! | #VALUE! | 0 | 0 | 0 | 3011 | 42430 | #N/A | #N/A | #N/A | #N/A | #N/A | #N/A
0 |  | #VALUE! | #VALUE! | 0 | 0 | 0 | 3012 | 42431 | #N/A | #N/A | #N/A | #N/A | #N/A | #N/A
0 |  | #VALUE! | #VALUE! | 0 | 0 | 0 | 3013 | 42432 | #N/A | #N/A | #N/A | #N/A | #N/A | #N/A
0 |  | #VALUE! | #VALUE! | 0 | 0 | 0 | 3014 | 42433 | #N/A | #N/A | #N/A | #N/A | #N/A | #N/A
0 |  | #VALUE! | #VALUE! | 0 | 0 | 0 | 3015 | 42434 | #N/A | #N/A | #N/A | #N/A | #N/A | #N/A
0 |  | #VALUE! | #VALUE! | 0 | 0 | 0 | 3016 | 42435 | #N/A | #N/A | #N/A | #N/A | #N/A | #N/A
0 |  | #VALUE! | #VALUE! | 0 | 0 | 0 | 3017 | 42436 | #N/A | #N/A | #N/A | #N/A | #N/A | #N/A
0 |  | #VALUE! | #VALUE! | 0 | 0 | 0 | 3018 | 42437 | #N/A | #N/A | #N/A | #N/A | #N/A | #N/A
0 |  | #VALUE! | #VALUE! | 0 | 0 | 0 | 3019 | 42438 | #N/A | #N/A | #N/A | #N/A | #N/A | #N/A
0 |  | #VALUE! | #VALUE! | 0 | 0 | 0 | 3020 | 42439 | #N/A | #N/A | #N/A | #N/A | #N/A | #N/A
0 |  | #VALUE! | #VALUE! | 0 | 0 | 0 | 3021 | 42440 | #N/A | #N/A | #N/A | #N/A | #N/A | #N/A
0 |  | #VALUE! | #VALUE! | 0 | 0 | 0 | 3022 | 42441 | #N/A | #N/A | #N/A | #N/A | #N/A | #N/A
0 |  | #VALUE! | #VALUE! | 0 | 0 | 0 | 3023 | 42442 | #N/A | #N/A | #N/A | #N/A | #N/A | #N/A
0 |  | #VALUE! | #VALUE! | 0 | 0 | 0 | 3024 | 42443 | #N/A | #N/A | #N/A | #N/A | #N/A | #N/A
0 |  | #VALUE! | #VALUE! | 0 | 0 | 0 | 3025 | 42444 | #N/A | #N/A | #N/A | #N/A | #N/A | #N/A
0 |  | #VALUE! | #VALUE! | 0 | 0 | 0 | 3026 | 42445 | #N/A | #N/A | #N/A | #N/A | #N/A | #N/A
0 |  | #VALUE! | #VALUE! | 0 | 0 | 0 | 3027 | 42446 | #N/A | #N/A | #N/A | #N/A | #N/A | #N/A
0 |  | #VALUE! | #VALUE! | 0 | 0 | 0 | 3028 | 42447 | #N/A | #N/A | #N/A | #N/A | #N/A | #N/A
0 |  | #VALUE! | #VALUE! | 0 | 0 | 0 | 3029 | 42448 | #N/A | #N/A | #N/A | #N/A | #N/A | #N/A
0 |  | #VALUE! | #VALUE! | 0 | 0 | 0 | 3030 | 42449 | #N/A | #N/A | #N/A | #N/A | #N/A | #N/A
0 |  | #VALUE! | #VALUE! | 0 | 0 | 0 | 3031 | 42450 | #N/A | #N/A | #N/A | #N/A | #N/A | #N/A
0 |  | #VALUE! | #VALUE! | 0 | 0 | 0 | 3032 | 42451 | #N/A | #N/A | #N/A | #N/A | #N/A | #N/A
0 |  | #VALUE! | #VALUE! | 0 | 0 | 0 | 3033 | 42452 | #N/A | #N/A | #N/A | #N/A | #N/A | #N/A
0 |  | #VALUE! | #VALUE! | 0 | 0 | 0 | 3034 | 42453 | #N/A | #N/A | #N/A | #N/A | #N/A | #N/A
0 |  | #VALUE! | #VALUE! | 0 | 0 | 0 | 3035 | 42454 | #N/A | #N/A | #N/A | #N/A | #N/A | #N/A
0 |  | #VALUE! | #VALUE! | 0 | 0 | 0 | 3036 | 42455 | #N/A | #N/A | #N/A | #N/A | #N/A | #N/A
0 |  | #VALUE! | #VALUE! | 0 | 0 | 0 | 3037 | 42456 | #N/A | #N/A | #N/A | #N/A | #N/A | #N/A
0 |  | #VALUE! | #VALUE! | 0 | 0 | 0 | 3038 | 42457 | #N/A | #N/A | #N/A | #N/A | #N/A | #N/A
0 |  | #VALUE! | #VALUE! | 0 | 0 | 0 | 3039 | 42458 | #N/A | #N/A | #N/A | #N/A | #N/A | #N/A
0 |  | #VALUE! | #VALUE! | 0 | 0 | 0 | 3040 | 42459 | #N/A | #N/A | #N/A | #N/A | #N/A | #N/A
0 |  | #VALUE! | #VALUE! | 0 | 0 | 0 | 3041 | 42460 | #N/A | #N/A | #N/A | #N/A | #N/A | #N/A
0 |  | #VALUE! | #VALUE! | 0 | 0 | 0 | 3042 | 42461 | #N/A | #N/A | #N/A | #N/A | #N/A | #N/A
0 |  | #VALUE! | #VALUE! | 0 | 0 | 0 | 3043 | 42462 | #N/A | #N/A | #N/A | #N/A | #N/A | #N/A
0 |  | #VALUE! | #VALUE! | 0 | 0 | 0 | 3044 | 42463 | #N/A | #N/A | #N/A | #N/A | #N/A | #N/A
0 |  | #VALUE! | #VALUE! | 0 | 0 | 0 | 3045 | 42464 | #N/A | #N/A | #N/A | #N/A | #N/A | #N/A
0 |  | #VALUE! | #VALUE! | 0 | 0 | 0 | 3046 | 42465 | #N/A | #N/A | #N/A | #N/A | #N/A | #N/A
0 |  | #VALUE! | #VALUE! | 0 | 0 | 0 | 3047 | 42466 | #N/A | #N/A | #N/A | #N/A | #N/A | #N/A
0 |  | #VALUE! | #VALUE! | 0 | 0 | 0 | 3048 | 42467 | #N/A | #N/A | #N/A | #N/A | #N/A | #N/A
0 |  | #VALUE! | #VALUE! | 0 | 0 | 0 | 3049 | 42468 | #N/A | #N/A | #N/A | #N/A | #N/A | #N/A
0 |  | #VALUE! | #VALUE! | 0 | 0 | 0 | 3050 | 42469 | #N/A | #N/A | #N/A | #N/A | #N/A | #N/A
0 |  | #VALUE! | #VALUE! | 0 | 0 | 0 | 3051 | 42470 | #N/A | #N/A | #N/A | #N/A | #N/A | #N/A
0 |  | #VALUE! | #VALUE! | 0 | 0 | 0 | 3052 | 42471 | #N/A | #N/A | #N/A | #N/A | #N/A | #N/A
0 |  | #VALUE! | #VALUE! | 0 | 0 | 0 | 3053 | 42472 | #N/A | #N/A | #N/A | #N/A | #N/A | #N/A
0 |  | #VALUE! | #VALUE! | 0 | 0 | 0 | 3054 | 42473 | #N/A | #N/A | #N/A | #N/A | #N/A | #N/A
0 |  | #VALUE! | #VALUE! | 0 | 0 | 0 | 3055 | 42474 | #N/A | #N/A | #N/A | #N/A | #N/A | #N/A
0 |  | #VALUE! | #VALUE! | 0 | 0 | 0 | 3056 | 42475 | #N/A | #N/A | #N/A | #N/A | #N/A | #N/A
0 |  | #VALUE! | #VALUE! | 0 | 0 | 0 | 3057 | 42476 | #N/A | #N/A | #N/A | #N/A | #N/A | #N/A
0 |  | #VALUE! | #VALUE! | 0 | 0 | 0 | 3058 | 42477 | #N/A | #N/A | #N/A | #N/A | #N/A | #N/A
0 |  | #VALUE! | #VALUE! | 0 | 0 | 0 | 3059 | 42478 | #N/A | #N/A | #N/A | #N/A | #N/A | #N/A
0 |  | #VALUE! | #VALUE! | 0 | 0 | 0 | 3060 | 42479 | #N/A | #N/A | #N/A | #N/A | #N/A | #N/A
0 |  | #VALUE! | #VALUE! | 0 | 0 | 0 | 3061 | 42480 | #N/A | #N/A | #N/A | #N/A | #N/A | #N/A
0 |  | #VALUE! | #VALUE! | 0 | 0 | 0 | 3062 | 42481 | #N/A | #N/A | #N/A | #N/A | #N/A | #N/A
0 |  | #VALUE! | #VALUE! | 0 | 0 | 0 | 3063 | 42482 | #N/A | #N/A | #N/A | #N/A | #N/A | #N/A
0 |  | #VALUE! | #VALUE! | 0 | 0 | 0 | 3064 | 42483 | #N/A | #N/A | #N/A | #N/A | #N/A | #N/A
0 |  | #VALUE! | #VALUE! | 0 | 0 | 0 | 3065 | 42484 | #N/A | #N/A | #N/A | #N/A | #N/A | #N/A
0 |  | #VALUE! | #VALUE! | 0 | 0 | 0 | 3066 | 42485 | #N/A | #N/A | #N/A | #N/A | #N/A | #N/A
0 |  | #VALUE! | #VALUE! | 0 | 0 | 0 | 3067 | 42486 | #N/A | #N/A | #N/A | #N/A | #N/A | #N/A
0 |  | #VALUE! | #VALUE! | 0 | 0 | 0 | 3068 | 42487 | #N/A | #N/A | #N/A | #N/A | #N/A | #N/A
0 |  | #VALUE! | #VALUE! | 0 | 0 | 0 | 3069 | 42488 | #N/A | #N/A | #N/A | #N/A | #N/A | #N/A
0 |  | #VALUE! | #VALUE! | 0 | 0 | 0 | 3070 | 42489 | #N/A | #N/A | #N/A | #N/A | #N/A | #N/A
0 |  | #VALUE! | #VALUE! | 0 | 0 | 0 | 3071 | 42490 | #N/A | #N/A | #N/A | #N/A | #N/A | #N/A
0 |  | #VALUE! | #VALUE! | 0 | 0 | 0 | 3072 | 42491 | #N/A | #N/A | #N/A | #N/A | #N/A | #N/A
0 |  | #VALUE! | #VALUE! | 0 | 0 | 0 | 3073 | 42492 | #N/A | #N/A | #N/A | #N/A | #N/A | #N/A
0 |  | #VALUE! | #VALUE! | 0 | 0 | 0 | 3074 | 42493 | #N/A | #N/A | #N/A | #N/A | #N/A | #N/A
0 |  | #VALUE! | #VALUE! | 0 | 0 | 0 | 3075 | 42494 | #N/A | #N/A | #N/A | #N/A | #N/A | #N/A
0 |  | #VALUE! | #VALUE! | 0 | 0 | 0 | 3076 | 42495 | #N/A | #N/A | #N/A | #N/A | #N/A | #N/A
0 |  | #VALUE! | #VALUE! | 0 | 0 | 0 | 3077 | 42496 | #N/A | #N/A | #N/A | #N/A | #N/A | #N/A
0 |  | #VALUE! | #VALUE! | 0 | 0 | 0 | 3078 | 42497 | #N/A | #N/A | #N/A | #N/A | #N/A | #N/A
0 |  | #VALUE! | #VALUE! | 0 | 0 | 0 | 3079 | 42498 | #N/A | #N/A | #N/A | #N/A | #N/A | #N/A
0 |  | #VALUE! | #VALUE! | 0 | 0 | 0 | 3080 | 42499 | #N/A | #N/A | #N/A | #N/A | #N/A | #N/A
0 |  | #VALUE! | #VALUE! | 0 | 0 | 0 | 3081 | 42500 | #N/A | #N/A | #N/A | #N/A | #N/A | #N/A
0 |  | #VALUE! | #VALUE! | 0 | 0 | 0 | 3082 | 42501 | #N/A | #N/A | #N/A | #N/A | #N/A | #N/A
0 |  | #VALUE! | #VALUE! | 0 | 0 | 0 | 3083 | 42502 | #N/A | #N/A | #N/A | #N/A | #N/A | #N/A
0 |  | #VALUE! | #VALUE! | 0 | 0 | 0 | 3084 | 42503 | #N/A | #N/A | #N/A | #N/A | #N/A | #N/A
0 |  | #VALUE! | #VALUE! | 0 | 0 | 0 | 3085 | 42504 | #N/A | #N/A | #N/A | #N/A | #N/A | #N/A
0 |  | #VALUE! | #VALUE! | 0 | 0 | 0 | 3086 | 42505 | #N/A | #N/A | #N/A | #N/A | #N/A | #N/A
0 |  | #VALUE! | #VALUE! | 0 | 0 | 0 | 3087 | 42506 | #N/A | #N/A | #N/A | #N/A | #N/A | #N/A
0 |  | #VALUE! | #VALUE! | 0 | 0 | 0 | 3088 | 42507 | #N/A | #N/A | #N/A | #N/A | #N/A | #N/A
0 |  | #VALUE! | #VALUE! | 0 | 0 | 0 | 3089 | 42508 | #N/A | #N/A | #N/A | #N/A | #N/A | #N/A
0 |  | #VALUE! | #VALUE! | 0 | 0 | 0 | 3090 | 42509 | #N/A | #N/A | #N/A | #N/A | #N/A | #N/A
0 |  | #VALUE! | #VALUE! | 0 | 0 | 0 | 3091 | 42510 | #N/A | #N/A | #N/A | #N/A | #N/A | #N/A
0 |  | #VALUE! | #VALUE! | 0 | 0 | 0 | 3092 | 42511 | #N/A | #N/A | #N/A | #N/A | #N/A | #N/A
0 |  | #VALUE! | #VALUE! | 0 | 0 | 0 | 3093 | 42512 | #N/A | #N/A | #N/A | #N/A | #N/A | #N/A
0 |  | #VALUE! | #VALUE! | 0 | 0 | 0 | 3094 | 42513 | #N/A | #N/A | #N/A | #N/A | #N/A | #N/A
0 |  | #VALUE! | #VALUE! | 0 | 0 | 0 | 3095 | 42514 | #N/A | #N/A | #N/A | #N/A | #N/A | #N/A
0 |  | #VALUE! | #VALUE! | 0 | 0 | 0 | 3096 | 42515 | #N/A | #N/A | #N/A | #N/A | #N/A | #N/A
0 |  | #VALUE! | #VALUE! | 0 | 0 | 0 | 3097 | 42516 | #N/A | #N/A | #N/A | #N/A | #N/A | #N/A
0 |  | #VALUE! | #VALUE! | 0 | 0 | 0 | 3098 | 42517 | #N/A | #N/A | #N/A | #N/A | #N/A | #N/A
0 |  | #VALUE! | #VALUE! | 0 | 0 | 0 | 3099 | 42518 | #N/A | #N/A | #N/A | #N/A | #N/A | #N/A
0 |  | #VALUE! | #VALUE! | 0 | 0 | 0 | 3100 | 42519 | #N/A | #N/A | #N/A | #N/A | #N/A | #N/A
0 |  | #VALUE! | #VALUE! | 0 | 0 | 0 | 3101 | 42520 | #N/A | #N/A | #N/A | #N/A | #N/A | #N/A
0 |  | #VALUE! | #VALUE! | 0 | 0 | 0 | 3102 | 42521 | #N/A | #N/A | #N/A | #N/A | #N/A | #N/A
0 |  | #VALUE! | #VALUE! | 0 | 0 | 0 | 3103 | 42522 | #N/A | #N/A | #N/A | #N/A | #N/A | #N/A
0 |  | #VALUE! | #VALUE! | 0 | 0 | 0 | 3104 | 42523 | #N/A | #N/A | #N/A | #N/A | #N/A | #N/A
0 |  | #VALUE! | #VALUE! | 0 | 0 | 0 | 3105 | 42524 | #N/A | #N/A | #N/A | #N/A | #N/A | #N/A
0 |  | #VALUE! | #VALUE! | 0 | 0 | 0 | 3106 | 42525 | #N/A | #N/A | #N/A | #N/A | #N/A | #N/A
0 |  | #VALUE! | #VALUE! | 0 | 0 | 0 | 3107 | 42526 | #N/A | #N/A | #N/A | #N/A | #N/A | #N/A
0 |  | #VALUE! | #VALUE! | 0 | 0 | 0 | 3108 | 42527 | #N/A | #N/A | #N/A | #N/A | #N/A | #N/A
0 |  | #VALUE! | #VALUE! | 0 | 0 | 0 | 3109 | 42528 | #N/A | #N/A | #N/A | #N/A | #N/A | #N/A
0 |  | #VALUE! | #VALUE! | 0 | 0 | 0 | 3110 | 42529 | #N/A | #N/A | #N/A | #N/A | #N/A | #N/A
0 |  | #VALUE! | #VALUE! | 0 | 0 | 0 | 3111 | 42530 | #N/A | #N/A | #N/A | #N/A | #N/A | #N/A
0 |  | #VALUE! | #VALUE! | 0 | 0 | 0 | 3112 | 42531 | #N/A | #N/A | #N/A | #N/A | #N/A | #N/A
0 |  | #VALUE! | #VALUE! | 0 | 0 | 0 | 3113 | 42532 | #N/A | #N/A | #N/A | #N/A | #N/A | #N/A
0 |  | #VALUE! | #VALUE! | 0 | 0 | 0 | 3114 | 42533 | #N/A | #N/A | #N/A | #N/A | #N/A | #N/A
0 |  | #VALUE! | #VALUE! | 0 | 0 | 0 | 3115 | 42534 | #N/A | #N/A | #N/A | #N/A | #N/A | #N/A
0 |  | #VALUE! | #VALUE! | 0 | 0 | 0 | 3116 | 42535 | #N/A | #N/A | #N/A | #N/A | #N/A | #N/A
0 |  | #VALUE! | #VALUE! | 0 | 0 | 0 | 3117 | 42536 | #N/A | #N/A | #N/A | #N/A | #N/A | #N/A
0 |  | #VALUE! | #VALUE! | 0 | 0 | 0 | 3118 | 42537 | #N/A | #N/A | #N/A | #N/A | #N/A | #N/A
0 |  | #VALUE! | #VALUE! | 0 | 0 | 0 | 3119 | 42538 | #N/A | #N/A | #N/A | #N/A | #N/A | #N/A
0 |  | #VALUE! | #VALUE! | 0 | 0 | 0 | 3120 | 42539 | #N/A | #N/A | #N/A | #N/A | #N/A | #N/A
0 |  | #VALUE! | #VALUE! | 0 | 0 | 0 | 3121 | 42540 | #N/A | #N/A | #N/A | #N/A | #N/A | #N/A
0 |  | #VALUE! | #VALUE! | 0 | 0 | 0 | 3122 | 42541 | #N/A | #N/A | #N/A | #N/A | #N/A | #N/A
0 |  | #VALUE! | #VALUE! | 0 | 0 | 0 | 3123 | 42542 | #N/A | #N/A | #N/A | #N/A | #N/A | #N/A
0 |  | #VALUE! | #VALUE! | 0 | 0 | 0 | 3124 | 42543 | #N/A | #N/A | #N/A | #N/A | #N/A | #N/A
0 |  | #VALUE! | #VALUE! | 0 | 0 | 0 | 3125 | 42544 | #N/A | #N/A | #N/A | #N/A | #N/A | #N/A
0 |  | #VALUE! | #VALUE! | 0 | 0 | 0 | 3126 | 42545 | #N/A | #N/A | #N/A | #N/A | #N/A | #N/A
0 |  | #VALUE! | #VALUE! | 0 | 0 | 0 | 3127 | 42546 | #N/A | #N/A | #N/A | #N/A | #N/A | #N/A
0 |  | #VALUE! | #VALUE! | 0 | 0 | 0 | 3128 | 42547 | #N/A | #N/A | #N/A | #N/A | #N/A | #N/A
0 |  | #VALUE! | #VALUE! | 0 | 0 | 0 | 3129 | 42548 | #N/A | #N/A | #N/A | #N/A | #N/A | #N/A
0 |  | #VALUE! | #VALUE! | 0 | 0 | 0 | 3130 | 42549 | #N/A | #N/A | #N/A | #N/A | #N/A | #N/A
0 |  | #VALUE! | #VALUE! | 0 | 0 | 0 | 3131 | 42550 | #N/A | #N/A | #N/A | #N/A | #N/A | #N/A
0 |  | #VALUE! | #VALUE! | 0 | 0 | 0 | 3132 | 42551 | #N/A | #N/A | #N/A | #N/A | #N/A | #N/A
0 |  | #VALUE! | #VALUE! | 0 | 0 | 0 | 3133 | 42552 | #N/A | #N/A | #N/A | #N/A | #N/A | #N/A
0 |  | #VALUE! | #VALUE! | 0 | 0 | 0 | 3134 | 42553 | #N/A | #N/A | #N/A | #N/A | #N/A | #N/A
0 |  | #VALUE! | #VALUE! | 0 | 0 | 0 | 3135 | 42554 | #N/A | #N/A | #N/A | #N/A | #N/A | #N/A
0 |  | #VALUE! | #VALUE! | 0 | 0 | 0 | 3136 | 42555 | #N/A | #N/A | #N/A | #N/A | #N/A | #N/A
0 |  | #VALUE! | #VALUE! | 0 | 0 | 0 | 3137 | 42556 | #N/A | #N/A | #N/A | #N/A | #N/A | #N/A
0 |  | #VALUE! | #VALUE! | 0 | 0 | 0 | 3138 | 42557 | #N/A | #N/A | #N/A | #N/A | #N/A | #N/A
0 |  | #VALUE! | #VALUE! | 0 | 0 | 0 | 3139 | 42558 | #N/A | #N/A | #N/A | #N/A | #N/A | #N/A
0 |  | #VALUE! | #VALUE! | 0 | 0 | 0 | 3140 | 42559 | #N/A | #N/A | #N/A | #N/A | #N/A | #N/A
0 |  | #VALUE! | #VALUE! | 0 | 0 | 0 | 3141 | 42560 | #N/A | #N/A | #N/A | #N/A | #N/A | #N/A
0 |  | #VALUE! | #VALUE! | 0 | 0 | 0 | 3142 | 42561 | #N/A | #N/A | #N/A | #N/A | #N/A | #N/A
0 |  | #VALUE! | #VALUE! | 0 | 0 | 0 | 3143 | 42562 | #N/A | #N/A | #N/A | #N/A | #N/A | #N/A
0 |  | #VALUE! | #VALUE! | 0 | 0 | 0 | 3144 | 42563 | #N/A | #N/A | #N/A | #N/A | #N/A | #N/A
0 |  | #VALUE! | #VALUE! | 0 | 0 | 0 | 3145 | 42564 | #N/A | #N/A | #N/A | #N/A | #N/A | #N/A
0 |  | #VALUE! | #VALUE! | 0 | 0 | 0 | 3146 | 42565 | #N/A | #N/A | #N/A | #N/A | #N/A | #N/A
0 |  | #VALUE! | #VALUE! | 0 | 0 | 0 | 3147 | 42566 | #N/A | #N/A | #N/A | #N/A | #N/A | #N/A
0 |  | #VALUE! | #VALUE! | 0 | 0 | 0 | 3148 | 42567 | #N/A | #N/A | #N/A | #N/A | #N/A | #N/A
0 |  | #VALUE! | #VALUE! | 0 | 0 | 0 | 3149 | 42568 | #N/A | #N/A | #N/A | #N/A | #N/A | #N/A
0 |  | #VALUE! | #VALUE! | 0 | 0 | 0 | 3150 | 42569 | #N/A | #N/A | #N/A | #N/A | #N/A | #N/A
0 |  | #VALUE! | #VALUE! | 0 | 0 | 0 | 3151 | 42570 | #N/A | #N/A | #N/A | #N/A | #N/A | #N/A
0 |  | #VALUE! | #VALUE! | 0 | 0 | 0 | 3152 | 42571 | #N/A | #N/A | #N/A | #N/A | #N/A | #N/A
0 |  | #VALUE! | #VALUE! | 0 | 0 | 0 | 3153 | 42572 | #N/A | #N/A | #N/A | #N/A | #N/A | #N/A
0 |  | #VALUE! | #VALUE! | 0 | 0 | 0 | 3154 | 42573 | #N/A | #N/A | #N/A | #N/A | #N/A | #N/A
0 |  | #VALUE! | #VALUE! | 0 | 0 | 0 | 3155 | 42574 | #N/A | #N/A | #N/A | #N/A | #N/A | #N/A
0 |  | #VALUE! | #VALUE! | 0 | 0 | 0 | 3156 | 42575 | #N/A | #N/A | #N/A | #N/A | #N/A | #N/A
0 |  | #VALUE! | #VALUE! | 0 | 0 | 0 | 3157 | 42576 | #N/A | #N/A | #N/A | #N/A | #N/A | #N/A
0 |  | #VALUE! | #VALUE! | 0 | 0 | 0 | 3158 | 42577 | #N/A | #N/A | #N/A | #N/A | #N/A | #N/A
0 |  | #VALUE! | #VALUE! | 0 | 0 | 0 | 3159 | 42578 | #N/A | #N/A | #N/A | #N/A | #N/A | #N/A
0 |  | #VALUE! | #VALUE! | 0 | 0 | 0 | 3160 | 42579 | #N/A | #N/A | #N/A | #N/A | #N/A | #N/A
0 |  | #VALUE! | #VALUE! | 0 | 0 | 0 | 3161 | 42580 | #N/A | #N/A | #N/A | #N/A | #N/A | #N/A
0 |  | #VALUE! | #VALUE! | 0 | 0 | 0 | 3162 | 42581 | #N/A | #N/A | #N/A | #N/A | #N/A | #N/A
0 |  | #VALUE! | #VALUE! | 0 | 0 | 0 | 3163 | 42582 | #N/A | #N/A | #N/A | #N/A | #N/A | #N/A
0 |  | #VALUE! | #VALUE! | 0 | 0 | 0 | 3164 | 42583 | #N/A | #N/A | #N/A | #N/A | #N/A | #N/A
0 |  | #VALUE! | #VALUE! | 0 | 0 | 0 | 3165 | 42584 | #N/A | #N/A | #N/A | #N/A | #N/A | #N/A
0 |  | #VALUE! | #VALUE! | 0 | 0 | 0 | 3166 | 42585 | #N/A | #N/A | #N/A | #N/A | #N/A | #N/A
0 |  | #VALUE! | #VALUE! | 0 | 0 | 0 | 3167 | 42586 | #N/A | #N/A | #N/A | #N/A | #N/A | #N/A
0 |  | #VALUE! | #VALUE! | 0 | 0 | 0 | 3168 | 42587 | #N/A | #N/A | #N/A | #N/A | #N/A | #N/A
0 |  | #VALUE! | #VALUE! | 0 | 0 | 0 | 3169 | 42588 | #N/A | #N/A | #N/A | #N/A | #N/A | #N/A
0 |  | #VALUE! | #VALUE! | 0 | 0 | 0 | 3170 | 42589 | #N/A | #N/A | #N/A | #N/A | #N/A | #N/A
0 |  | #VALUE! | #VALUE! | 0 | 0 | 0 | 3171 | 42590 | #N/A | #N/A | #N/A | #N/A | #N/A | #N/A
0 |  | #VALUE! | #VALUE! | 0 | 0 | 0 | 3172 | 42591 | #N/A | #N/A | #N/A | #N/A | #N/A | #N/A
0 |  | #VALUE! | #VALUE! | 0 | 0 | 0 | 3173 | 42592 | #N/A | #N/A | #N/A | #N/A | #N/A | #N/A
0 |  | #VALUE! | #VALUE! | 0 | 0 | 0 | 3174 | 42593 | #N/A | #N/A | #N/A | #N/A | #N/A | #N/A
0 |  | #VALUE! | #VALUE! | 0 | 0 | 0 | 3175 | 42594 | #N/A | #N/A | #N/A | #N/A | #N/A | #N/A
0 |  | #VALUE! | #VALUE! | 0 | 0 | 0 | 3176 | 42595 | #N/A | #N/A | #N/A | #N/A | #N/A | #N/A
0 |  | #VALUE! | #VALUE! | 0 | 0 | 0 | 3177 | 42596 | #N/A | #N/A | #N/A | #N/A | #N/A | #N/A
0 |  | #VALUE! | #VALUE! | 0 | 0 | 0 | 3178 | 42597 | #N/A | #N/A | #N/A | #N/A | #N/A | #N/A
0 |  | #VALUE! | #VALUE! | 0 | 0 | 0 | 3179 | 42598 | #N/A | #N/A | #N/A | #N/A | #N/A | #N/A
0 |  | #VALUE! | #VALUE! | 0 | 0 | 0 | 3180 | 42599 | #N/A | #N/A | #N/A | #N/A | #N/A | #N/A
0 |  | #VALUE! | #VALUE! | 0 | 0 | 0 | 3181 | 42600 | #N/A | #N/A | #N/A | #N/A | #N/A | #N/A
0 |  | #VALUE! | #VALUE! | 0 | 0 | 0 | 3182 | 42601 | #N/A | #N/A | #N/A | #N/A | #N/A | #N/A
0 |  | #VALUE! | #VALUE! | 0 | 0 | 0 | 3183 | 42602 | #N/A | #N/A | #N/A | #N/A | #N/A | #N/A
0 |  | #VALUE! | #VALUE! | 0 | 0 | 0 | 3184 | 42603 | #N/A | #N/A | #N/A | #N/A | #N/A | #N/A
0 |  | #VALUE! | #VALUE! | 0 | 0 | 0 | 3185 | 42604 | #N/A | #N/A | #N/A | #N/A | #N/A | #N/A
0 |  | #VALUE! | #VALUE! | 0 | 0 | 0 | 3186 | 42605 | #N/A | #N/A | #N/A | #N/A | #N/A | #N/A
0 |  | #VALUE! | #VALUE! | 0 | 0 | 0 | 3187 | 42606 | #N/A | #N/A | #N/A | #N/A | #N/A | #N/A
0 |  | #VALUE! | #VALUE! | 0 | 0 | 0 | 3188 | 42607 | #N/A | #N/A | #N/A | #N/A | #N/A | #N/A
0 |  | #VALUE! | #VALUE! | 0 | 0 | 0 | 3189 | 42608 | #N/A | #N/A | #N/A | #N/A | #N/A | #N/A
0 |  | #VALUE! | #VALUE! | 0 | 0 | 0 | 3190 | 42609 | #N/A | #N/A | #N/A | #N/A | #N/A | #N/A
0 |  | #VALUE! | #VALUE! | 0 | 0 | 0 | 3191 | 42610 | #N/A | #N/A | #N/A | #N/A | #N/A | #N/A
0 |  | #VALUE! | #VALUE! | 0 | 0 | 0 | 3192 | 42611 | #N/A | #N/A | #N/A | #N/A | #N/A | #N/A
0 |  | #VALUE! | #VALUE! | 0 | 0 | 0 | 3193 | 42612 | #N/A | #N/A | #N/A | #N/A | #N/A | #N/A
0 |  | #VALUE! | #VALUE! | 0 | 0 | 0 | 3194 | 42613 | #N/A | #N/A | #N/A | #N/A | #N/A | #N/A
0 |  | #VALUE! | #VALUE! | 0 | 0 | 0 | 3195 | 42614 | #N/A | #N/A | #N/A | #N/A | #N/A | #N/A
0 |  | #VALUE! | #VALUE! | 0 | 0 | 0 | 3196 | 42615 | #N/A | #N/A | #N/A | #N/A | #N/A | #N/A
0 |  | #VALUE! | #VALUE! | 0 | 0 | 0 | 3197 | 42616 | #N/A | #N/A | #N/A | #N/A | #N/A | #N/A
0 |  | #VALUE! | #VALUE! | 0 | 0 | 0 | 3198 | 42617 | #N/A | #N/A | #N/A | #N/A | #N/A | #N/A
0 |  | #VALUE! | #VALUE! | 0 | 0 | 0 | 3199 | 42618 | #N/A | #N/A | #N/A | #N/A | #N/A | #N/A
0 |  | #VALUE! | #VALUE! | 0 | 0 | 0 | 3200 | 42619 | #N/A | #N/A | #N/A | #N/A | #N/A | #N/A
0 |  | #VALUE! | #VALUE! | 0 | 0 | 0 | 3201 | 42620 | #N/A | #N/A | #N/A | #N/A | #N/A | #N/A
0 |  | #VALUE! | #VALUE! | 0 | 0 | 0 | 3202 | 42621 | #N/A | #N/A | #N/A | #N/A | #N/A | #N/A
0 |  | #VALUE! | #VALUE! | 0 | 0 | 0 | 3203 | 42622 | #N/A | #N/A | #N/A | #N/A | #N/A | #N/A
0 |  | #VALUE! | #VALUE! | 0 | 0 | 0 | 3204 | 42623 | #N/A | #N/A | #N/A | #N/A | #N/A | #N/A
0 |  | #VALUE! | #VALUE! | 0 | 0 | 0 | 3205 | 42624 | #N/A | #N/A | #N/A | #N/A | #N/A | #N/A
0 |  | #VALUE! | #VALUE! | 0 | 0 | 0 | 3206 | 42625 | #N/A | #N/A | #N/A | #N/A | #N/A | #N/A
0 |  | #VALUE! | #VALUE! | 0 | 0 | 0 | 3207 | 42626 | #N/A | #N/A | #N/A | #N/A | #N/A | #N/A
0 |  | #VALUE! | #VALUE! | 0 | 0 | 0 | 3208 | 42627 | #N/A | #N/A | #N/A | #N/A | #N/A | #N/A
0 |  | #VALUE! | #VALUE! | 0 | 0 | 0 | 3209 | 42628 | #N/A | #N/A | #N/A | #N/A | #N/A | #N/A
0 |  | #VALUE! | #VALUE! | 0 | 0 | 0 | 3210 | 42629 | #N/A | #N/A | #N/A | #N/A | #N/A | #N/A
0 |  | #VALUE! | #VALUE! | 0 | 0 | 0 | 3211 | 42630 | #N/A | #N/A | #N/A | #N/A | #N/A | #N/A
0 |  | #VALUE! | #VALUE! | 0 | 0 | 0 | 3212 | 42631 | #N/A | #N/A | #N/A | #N/A | #N/A | #N/A
0 |  | #VALUE! | #VALUE! | 0 | 0 | 0 | 3213 | 42632 | #N/A | #N/A | #N/A | #N/A | #N/A | #N/A
0 |  | #VALUE! | #VALUE! | 0 | 0 | 0 | 3214 | 42633 | #N/A | #N/A | #N/A | #N/A | #N/A | #N/A
0 |  | #VALUE! | #VALUE! | 0 | 0 | 0 | 3215 | 42634 | #N/A | #N/A | #N/A | #N/A | #N/A | #N/A
0 |  | #VALUE! | #VALUE! | 0 | 0 | 0 | 3216 | 42635 | #N/A | #N/A | #N/A | #N/A | #N/A | #N/A
0 |  | #VALUE! | #VALUE! | 0 | 0 | 0 | 3217 | 42636 | #N/A | #N/A | #N/A | #N/A | #N/A | #N/A
0 |  | #VALUE! | #VALUE! | 0 | 0 | 0 | 3218 | 42637 | #N/A | #N/A | #N/A | #N/A | #N/A | #N/A
0 |  | #VALUE! | #VALUE! | 0 | 0 | 0 | 3219 | 42638 | #N/A | #N/A | #N/A | #N/A | #N/A | #N/A
0 |  | #VALUE! | #VALUE! | 0 | 0 | 0 | 3220 | 42639 | #N/A | #N/A | #N/A | #N/A | #N/A | #N/A
0 |  | #VALUE! | #VALUE! | 0 | 0 | 0 | 3221 | 42640 | #N/A | #N/A | #N/A | #N/A | #N/A | #N/A
0 |  | #VALUE! | #VALUE! | 0 | 0 | 0 | 3222 | 42641 | #N/A | #N/A | #N/A | #N/A | #N/A | #N/A
0 |  | #VALUE! | #VALUE! | 0 | 0 | 0 | 3223 | 42642 | #N/A | #N/A | #N/A | #N/A | #N/A | #N/A
0 |  | #VALUE! | #VALUE! | 0 | 0 | 0 | 3224 | 42643 | #N/A | #N/A | #N/A | #N/A | #N/A | #N/A
0 |  | #VALUE! | #VALUE! | 0 | 0 | 0 | 3225 | 42644 | #N/A | #N/A | #N/A | #N/A | #N/A | #N/A
0 |  | #VALUE! | #VALUE! | 0 | 0 | 0 | 3226 | 42645 | #N/A | #N/A | #N/A | #N/A | #N/A | #N/A
0 |  | #VALUE! | #VALUE! | 0 | 0 | 0 | 3227 | 42646 | #N/A | #N/A | #N/A | #N/A | #N/A | #N/A
0 |  | #VALUE! | #VALUE! | 0 | 0 | 0 | 3228 | 42647 | #N/A | #N/A | #N/A | #N/A | #N/A | #N/A
0 |  | #VALUE! | #VALUE! | 0 | 0 | 0 | 3229 | 42648 | #N/A | #N/A | #N/A | #N/A | #N/A | #N/A
0 |  | #VALUE! | #VALUE! | 0 | 0 | 0 | 3230 | 42649 | #N/A | #N/A | #N/A | #N/A | #N/A | #N/A
0 |  | #VALUE! | #VALUE! | 0 | 0 | 0 | 3231 | 42650 | #N/A | #N/A | #N/A | #N/A | #N/A | #N/A
0 |  | #VALUE! | #VALUE! | 0 | 0 | 0 | 3232 | 42651 | #N/A | #N/A | #N/A | #N/A | #N/A | #N/A
0 |  | #VALUE! | #VALUE! | 0 | 0 | 0 | 3233 | 42652 | #N/A | #N/A | #N/A | #N/A | #N/A | #N/A
0 |  | #VALUE! | #VALUE! | 0 | 0 | 0 | 3234 | 42653 | #N/A | #N/A | #N/A | #N/A | #N/A | #N/A
0 |  | #VALUE! | #VALUE! | 0 | 0 | 0 | 3235 | 42654 | #N/A | #N/A | #N/A | #N/A | #N/A | #N/A
0 |  | #VALUE! | #VALUE! | 0 | 0 | 0 | 3236 | 42655 | #N/A | #N/A | #N/A | #N/A | #N/A | #N/A
0 |  | #VALUE! | #VALUE! | 0 | 0 | 0 | 3237 | 42656 | #N/A | #N/A | #N/A | #N/A | #N/A | #N/A
0 |  | #VALUE! | #VALUE! | 0 | 0 | 0 | 3238 | 42657 | #N/A | #N/A | #N/A | #N/A | #N/A | #N/A
0 |  | #VALUE! | #VALUE! | 0 | 0 | 0 | 3239 | 42658 | #N/A | #N/A | #N/A | #N/A | #N/A | #N/A
0 |  | #VALUE! | #VALUE! | 0 | 0 | 0 | 3240 | 42659 | #N/A | #N/A | #N/A | #N/A | #N/A | #N/A
0 |  | #VALUE! | #VALUE! | 0 | 0 | 0 | 3241 | 42660 | #N/A | #N/A | #N/A | #N/A | #N/A | #N/A
0 |  | #VALUE! | #VALUE! | 0 | 0 | 0 | 3242 | 42661 | #N/A | #N/A | #N/A | #N/A | #N/A | #N/A
0 |  | #VALUE! | #VALUE! | 0 | 0 | 0 | 3243 | 42662 | #N/A | #N/A | #N/A | #N/A | #N/A | #N/A
0 |  | #VALUE! | #VALUE! | 0 | 0 | 0 | 3244 | 42663 | #N/A | #N/A | #N/A | #N/A | #N/A | #N/A
0 |  | #VALUE! | #VALUE! | 0 | 0 | 0 | 3245 | 42664 | #N/A | #N/A | #N/A | #N/A | #N/A | #N/A
0 |  | #VALUE! | #VALUE! | 0 | 0 | 0 | 3246 | 42665 | #N/A | #N/A | #N/A | #N/A | #N/A | #N/A
0 |  | #VALUE! | #VALUE! | 0 | 0 | 0 | 3247 | 42666 | #N/A | #N/A | #N/A | #N/A | #N/A | #N/A
0 |  | #VALUE! | #VALUE! | 0 | 0 | 0 | 3248 | 42667 | #N/A | #N/A | #N/A | #N/A | #N/A | #N/A
0 |  | #VALUE! | #VALUE! | 0 | 0 | 0 | 3249 | 42668 | #N/A | #N/A | #N/A | #N/A | #N/A | #N/A
0 |  | #VALUE! | #VALUE! | 0 | 0 | 0 | 3250 | 42669 | #N/A | #N/A | #N/A | #N/A | #N/A | #N/A
0 |  | #VALUE! | #VALUE! | 0 | 0 | 0 | 3251 | 42670 | #N/A | #N/A | #N/A | #N/A | #N/A | #N/A
0 |  | #VALUE! | #VALUE! | 0 | 0 | 0 | 3252 | 42671 | #N/A | #N/A | #N/A | #N/A | #N/A | #N/A
0 |  | #VALUE! | #VALUE! | 0 | 0 | 0 | 3253 | 42672 | #N/A | #N/A | #N/A | #N/A | #N/A | #N/A
0 |  | #VALUE! | #VALUE! | 0 | 0 | 0 | 3254 | 42673 | #N/A | #N/A | #N/A | #N/A | #N/A | #N/A
0 |  | #VALUE! | #VALUE! | 0 | 0 | 0 | 3255 | 42674 | #N/A | #N/A | #N/A | #N/A | #N/A | #N/A
0 |  | #VALUE! | #VALUE! | 0 | 0 | 0 | 3256 | 42675 | #N/A | #N/A | #N/A | #N/A | #N/A | #N/A
0 |  | #VALUE! | #VALUE! | 0 | 0 | 0 | 3257 | 42676 | #N/A | #N/A | #N/A | #N/A | #N/A | #N/A
0 |  | #VALUE! | #VALUE! | 0 | 0 | 0 | 3258 | 42677 | #N/A | #N/A | #N/A | #N/A | #N/A | #N/A
0 |  | #VALUE! | #VALUE! | 0 | 0 | 0 | 3259 | 42678 | #N/A | #N/A | #N/A | #N/A | #N/A | #N/A
0 |  | #VALUE! | #VALUE! | 0 | 0 | 0 | 3260 | 42679 | #N/A | #N/A | #N/A | #N/A | #N/A | #N/A
0 |  | #VALUE! | #VALUE! | 0 | 0 | 0 | 3261 | 42680 | #N/A | #N/A | #N/A | #N/A | #N/A | #N/A
0 |  | #VALUE! | #VALUE! | 0 | 0 | 0 | 3262 | 42681 | #N/A | #N/A | #N/A | #N/A | #N/A | #N/A
0 |  | #VALUE! | #VALUE! | 0 | 0 | 0 | 3263 | 42682 | #N/A | #N/A | #N/A | #N/A | #N/A | #N/A
0 |  | #VALUE! | #VALUE! | 0 | 0 | 0 | 3264 | 42683 | #N/A | #N/A | #N/A | #N/A | #N/A | #N/A
0 |  | #VALUE! | #VALUE! | 0 | 0 | 0 | 3265 | 42684 | #N/A | #N/A | #N/A | #N/A | #N/A | #N/A
0 |  | #VALUE! | #VALUE! | 0 | 0 | 0 | 3266 | 42685 | #N/A | #N/A | #N/A | #N/A | #N/A | #N/A
0 |  | #VALUE! | #VALUE! | 0 | 0 | 0 | 3267 | 42686 | #N/A | #N/A | #N/A | #N/A | #N/A | #N/A
0 |  | #VALUE! | #VALUE! | 0 | 0 | 0 | 3268 | 42687 | #N/A | #N/A | #N/A | #N/A | #N/A | #N/A
0 |  | #VALUE! | #VALUE! | 0 | 0 | 0 | 3269 | 42688 | #N/A | #N/A | #N/A | #N/A | #N/A | #N/A
0 |  | #VALUE! | #VALUE! | 0 | 0 | 0 | 3270 | 42689 | #N/A | #N/A | #N/A | #N/A | #N/A | #N/A
0 |  | #VALUE! | #VALUE! | 0 | 0 | 0 | 3271 | 42690 | #N/A | #N/A | #N/A | #N/A | #N/A | #N/A
0 |  | #VALUE! | #VALUE! | 0 | 0 | 0 | 3272 | 42691 | #N/A | #N/A | #N/A | #N/A | #N/A | #N/A
0 |  | #VALUE! | #VALUE! | 0 | 0 | 0 | 3273 | 42692 | #N/A | #N/A | #N/A | #N/A | #N/A | #N/A
0 |  | #VALUE! | #VALUE! | 0 | 0 | 0 | 3274 | 42693 | #N/A | #N/A | #N/A | #N/A | #N/A | #N/A
0 |  | #VALUE! | #VALUE! | 0 | 0 | 0 | 3275 | 42694 | #N/A | #N/A | #N/A | #N/A | #N/A | #N/A
0 |  | #VALUE! | #VALUE! | 0 | 0 | 0 | 3276 | 42695 | #N/A | #N/A | #N/A | #N/A | #N/A | #N/A
0 |  | #VALUE! | #VALUE! | 0 | 0 | 0 | 3277 | 42696 | #N/A | #N/A | #N/A | #N/A | #N/A | #N/A
0 |  | #VALUE! | #VALUE! | 0 | 0 | 0 | 3278 | 42697 | #N/A | #N/A | #N/A | #N/A | #N/A | #N/A
0 |  | #VALUE! | #VALUE! | 0 | 0 | 0 | 3279 | 42698 | #N/A | #N/A | #N/A | #N/A | #N/A | #N/A
0 |  | #VALUE! | #VALUE! | 0 | 0 | 0 | 3280 | 42699 | #N/A | #N/A | #N/A | #N/A | #N/A | #N/A
0 |  | #VALUE! | #VALUE! | 0 | 0 | 0 | 3281 | 42700 | #N/A | #N/A | #N/A | #N/A | #N/A | #N/A
0 |  | #VALUE! | #VALUE! | 0 | 0 | 0 | 3282 | 42701 | #N/A | #N/A | #N/A | #N/A | #N/A | #N/A
0 |  | #VALUE! | #VALUE! | 0 | 0 | 0 | 3283 | 42702 | #N/A | #N/A | #N/A | #N/A | #N/A | #N/A
0 |  | #VALUE! | #VALUE! | 0 | 0 | 0 | 3284 | 42703 | #N/A | #N/A | #N/A | #N/A | #N/A | #N/A
0 |  | #VALUE! | #VALUE! | 0 | 0 | 0 | 3285 | 42704 | #N/A | #N/A | #N/A | #N/A | #N/A | #N/A
0 |  | #VALUE! | #VALUE! | 0 | 0 | 0 | 3286 | 42705 | #N/A | #N/A | #N/A | #N/A | #N/A | #N/A
0 |  | #VALUE! | #VALUE! | 0 | 0 | 0 | 3287 | 42706 | #N/A | #N/A | #N/A | #N/A | #N/A | #N/A
0 |  | #VALUE! | #VALUE! | 0 | 0 | 0 | 3288 | 42707 | #N/A | #N/A | #N/A | #N/A | #N/A | #N/A
0 |  | #VALUE! | #VALUE! | 0 | 0 | 0 | 3289 | 42708 | #N/A | #N/A | #N/A | #N/A | #N/A | #N/A
0 |  | #VALUE! | #VALUE! | 0 | 0 | 0 | 3290 | 42709 | #N/A | #N/A | #N/A | #N/A | #N/A | #N/A
0 |  | #VALUE! | #VALUE! | 0 | 0 | 0 | 3291 | 42710 | #N/A | #N/A | #N/A | #N/A | #N/A | #N/A
0 |  | #VALUE! | #VALUE! | 0 | 0 | 0 | 3292 | 42711 | #N/A | #N/A | #N/A | #N/A | #N/A | #N/A
0 |  | #VALUE! | #VALUE! | 0 | 0 | 0 | 3293 | 42712 | #N/A | #N/A | #N/A | #N/A | #N/A | #N/A
0 |  | #VALUE! | #VALUE! | 0 | 0 | 0 | 3294 | 42713 | #N/A | #N/A | #N/A | #N/A | #N/A | #N/A
0 |  | #VALUE! | #VALUE! | 0 | 0 | 0 | 3295 | 42714 | #N/A | #N/A | #N/A | #N/A | #N/A | #N/A
0 |  | #VALUE! | #VALUE! | 0 | 0 | 0 | 3296 | 42715 | #N/A | #N/A | #N/A | #N/A | #N/A | #N/A
0 |  | #VALUE! | #VALUE! | 0 | 0 | 0 | 3297 | 42716 | #N/A | #N/A | #N/A | #N/A | #N/A | #N/A
0 |  | #VALUE! | #VALUE! | 0 | 0 | 0 | 3298 | 42717 | #N/A | #N/A | #N/A | #N/A | #N/A | #N/A
0 |  | #VALUE! | #VALUE! | 0 | 0 | 0 | 3299 | 42718 | #N/A | #N/A | #N/A | #N/A | #N/A | #N/A
0 |  | #VALUE! | #VALUE! | 0 | 0 | 0 | 3300 | 42719 | #N/A | #N/A | #N/A | #N/A | #N/A | #N/A
0 |  | #VALUE! | #VALUE! | 0 | 0 | 0 | 3301 | 42720 | #N/A | #N/A | #N/A | #N/A | #N/A | #N/A
0 |  | #VALUE! | #VALUE! | 0 | 0 | 0 | 3302 | 42721 | #N/A | #N/A | #N/A | #N/A | #N/A | #N/A
0 |  | #VALUE! | #VALUE! | 0 | 0 | 0 | 3303 | 42722 | #N/A | #N/A | #N/A | #N/A | #N/A | #N/A
0 |  | #VALUE! | #VALUE! | 0 | 0 | 0 | 3304 | 42723 | #N/A | #N/A | #N/A | #N/A | #N/A | #N/A
0 |  | #VALUE! | #VALUE! | 0 | 0 | 0 | 3305 | 42724 | #N/A | #N/A | #N/A | #N/A | #N/A | #N/A
0 |  | #VALUE! | #VALUE! | 0 | 0 | 0 | 3306 | 42725 | #N/A | #N/A | #N/A | #N/A | #N/A | #N/A
0 |  | #VALUE! | #VALUE! | 0 | 0 | 0 | 3307 | 42726 | #N/A | #N/A | #N/A | #N/A | #N/A | #N/A
0 |  | #VALUE! | #VALUE! | 0 | 0 | 0 | 3308 | 42727 | #N/A | #N/A | #N/A | #N/A | #N/A | #N/A
0 |  | #VALUE! | #VALUE! | 0 | 0 | 0 | 3309 | 42728 | #N/A | #N/A | #N/A | #N/A | #N/A | #N/A
0 |  | #VALUE! | #VALUE! | 0 | 0 | 0 | 3310 | 42729 | #N/A | #N/A | #N/A | #N/A | #N/A | #N/A
0 |  | #VALUE! | #VALUE! | 0 | 0 | 0 | 3311 | 42730 | #N/A | #N/A | #N/A | #N/A | #N/A | #N/A
0 |  | #VALUE! | #VALUE! | 0 | 0 | 0 | 3312 | 42731 | #N/A | #N/A | #N/A | #N/A | #N/A | #N/A
0 |  | #VALUE! | #VALUE! | 0 | 0 | 0 | 3313 | 42732 | #N/A | #N/A | #N/A | #N/A | #N/A | #N/A
0 |  | #VALUE! | #VALUE! | 0 | 0 | 0 | 3314 | 42733 | #N/A | #N/A | #N/A | #N/A | #N/A | #N/A
0 |  | #VALUE! | #VALUE! | 0 | 0 | 0 | 3315 | 42734 | #N/A | #N/A | #N/A | #N/A | #N/A | #N/A
0 |  | #VALUE! | #VALUE! | 0 | 0 | 0 | 3316 | 42735 | #N/A | #N/A | #N/A | #N/A | #N/A | #N/A
0 |  | #VALUE! | #VALUE! | 0 | 0 | 0 | 3317 | 42736 | #N/A | #N/A | #N/A | #N/A | #N/A | #N/A
0 |  | #VALUE! | #VALUE! | 0 | 0 | 0 | 3318 | 42737 | #N/A | #N/A | #N/A | #N/A | #N/A | #N/A
0 |  | #VALUE! | #VALUE! | 0 | 0 | 0 | 3319 | 42738 | #N/A | #N/A | #N/A | #N/A | #N/A | #N/A
0 |  | #VALUE! | #VALUE! | 0 | 0 | 0 | 3320 | 42739 | #N/A | #N/A | #N/A | #N/A | #N/A | #N/A
0 |  | #VALUE! | #VALUE! | 0 | 0 | 0 | 3321 | 42740 | #N/A | #N/A | #N/A | #N/A | #N/A | #N/A
0 |  | #VALUE! | #VALUE! | 0 | 0 | 0 | 3322 | 42741 | #N/A | #N/A | #N/A | #N/A | #N/A | #N/A
0 |  | #VALUE! | #VALUE! | 0 | 0 | 0 | 3323 | 42742 | #N/A | #N/A | #N/A | #N/A | #N/A | #N/A
0 |  | #VALUE! | #VALUE! | 0 | 0 | 0 | 3324 | 42743 | #N/A | #N/A | #N/A | #N/A | #N/A | #N/A
0 |  | #VALUE! | #VALUE! | 0 | 0 | 0 | 3325 | 42744 | #N/A | #N/A | #N/A | #N/A | #N/A | #N/A
0 |  | #VALUE! | #VALUE! | 0 | 0 | 0 | 3326 | 42745 | #N/A | #N/A | #N/A | #N/A | #N/A | #N/A
0 |  | #VALUE! | #VALUE! | 0 | 0 | 0 | 3327 | 42746 | #N/A | #N/A | #N/A | #N/A | #N/A | #N/A
0 |  | #VALUE! | #VALUE! | 0 | 0 | 0 | 3328 | 42747 | #N/A | #N/A | #N/A | #N/A | #N/A | #N/A
0 |  | #VALUE! | #VALUE! | 0 | 0 | 0 | 3329 | 42748 | #N/A | #N/A | #N/A | #N/A | #N/A | #N/A
0 |  | #VALUE! | #VALUE! | 0 | 0 | 0 | 3330 | 42749 | #N/A | #N/A | #N/A | #N/A | #N/A | #N/A
0 |  | #VALUE! | #VALUE! | 0 | 0 | 0 | 3331 | 42750 | #N/A | #N/A | #N/A | #N/A | #N/A | #N/A
0 |  | #VALUE! | #VALUE! | 0 | 0 | 0 | 3332 | 42751 | #N/A | #N/A | #N/A | #N/A | #N/A | #N/A
0 |  | #VALUE! | #VALUE! | 0 | 0 | 0 | 3333 | 42752 | #N/A | #N/A | #N/A | #N/A | #N/A | #N/A
0 |  | #VALUE! | #VALUE! | 0 | 0 | 0 | 3334 | 42753 | #N/A | #N/A | #N/A | #N/A | #N/A | #N/A
0 |  | #VALUE! | #VALUE! | 0 | 0 | 0 | 3335 | 42754 | #N/A | #N/A | #N/A | #N/A | #N/A | #N/A
0 |  | #VALUE! | #VALUE! | 0 | 0 | 0 | 3336 | 42755 | #N/A | #N/A | #N/A | #N/A | #N/A | #N/A
0 |  | #VALUE! | #VALUE! | 0 | 0 | 0 | 3337 | 42756 | #N/A | #N/A | #N/A | #N/A | #N/A | #N/A
0 |  | #VALUE! | #VALUE! | 0 | 0 | 0 | 3338 | 42757 | #N/A | #N/A | #N/A | #N/A | #N/A | #N/A
0 |  | #VALUE! | #VALUE! | 0 | 0 | 0 | 3339 | 42758 | #N/A | #N/A | #N/A | #N/A | #N/A | #N/A
0 |  | #VALUE! | #VALUE! | 0 | 0 | 0 | 3340 | 42759 | #N/A | #N/A | #N/A | #N/A | #N/A | #N/A
0 |  | #VALUE! | #VALUE! | 0 | 0 | 0 | 3341 | 42760 | #N/A | #N/A | #N/A | #N/A | #N/A | #N/A
0 |  | #VALUE! | #VALUE! | 0 | 0 | 0 | 3342 | 42761 | #N/A | #N/A | #N/A | #N/A | #N/A | #N/A
0 |  | #VALUE! | #VALUE! | 0 | 0 | 0 | 3343 | 42762 | #N/A | #N/A | #N/A | #N/A | #N/A | #N/A
0 |  | #VALUE! | #VALUE! | 0 | 0 | 0 | 3344 | 42763 | #N/A | #N/A | #N/A | #N/A | #N/A | #N/A
0 |  | #VALUE! | #VALUE! | 0 | 0 | 0 | 3345 | 42764 | #N/A | #N/A | #N/A | #N/A | #N/A | #N/A
0 |  | #VALUE! | #VALUE! | 0 | 0 | 0 | 3346 | 42765 | #N/A | #N/A | #N/A | #N/A | #N/A | #N/A
0 |  | #VALUE! | #VALUE! | 0 | 0 | 0 | 3347 | 42766 | #N/A | #N/A | #N/A | #N/A | #N/A | #N/A
0 |  | #VALUE! | #VALUE! | 0 | 0 | 0 | 3348 | 42767 | #N/A | #N/A | #N/A | #N/A | #N/A | #N/A
0 |  | #VALUE! | #VALUE! | 0 | 0 | 0 | 3349 | 42768 | #N/A | #N/A | #N/A | #N/A | #N/A | #N/A
0 |  | #VALUE! | #VALUE! | 0 | 0 | 0 | 3350 | 42769 | #N/A | #N/A | #N/A | #N/A | #N/A | #N/A
0 |  | #VALUE! | #VALUE! | 0 | 0 | 0 | 3351 | 42770 | #N/A | #N/A | #N/A | #N/A | #N/A | #N/A
0 |  | #VALUE! | #VALUE! | 0 | 0 | 0 | 3352 | 42771 | #N/A | #N/A | #N/A | #N/A | #N/A | #N/A
0 |  | #VALUE! | #VALUE! | 0 | 0 | 0 | 3353 | 42772 | #N/A | #N/A | #N/A | #N/A | #N/A | #N/A
0 |  | #VALUE! | #VALUE! | 0 | 0 | 0 | 3354 | 42773 | #N/A | #N/A | #N/A | #N/A | #N/A | #N/A
0 |  | #VALUE! | #VALUE! | 0 | 0 | 0 | 3355 | 42774 | #N/A | #N/A | #N/A | #N/A | #N/A | #N/A
0 |  | #VALUE! | #VALUE! | 0 | 0 | 0 | 3356 | 42775 | #N/A | #N/A | #N/A | #N/A | #N/A | #N/A
0 |  | #VALUE! | #VALUE! | 0 | 0 | 0 | 3357 | 42776 | #N/A | #N/A | #N/A | #N/A | #N/A | #N/A
0 |  | #VALUE! | #VALUE! | 0 | 0 | 0 | 3358 | 42777 | #N/A | #N/A | #N/A | #N/A | #N/A | #N/A
0 |  | #VALUE! | #VALUE! | 0 | 0 | 0 | 3359 | 42778 | #N/A | #N/A | #N/A | #N/A | #N/A | #N/A
0 |  | #VALUE! | #VALUE! | 0 | 0 | 0 | 3360 | 42779 | #N/A | #N/A | #N/A | #N/A | #N/A | #N/A
0 |  | #VALUE! | #VALUE! | 0 | 0 | 0 | 3361 | 42780 | #N/A | #N/A | #N/A | #N/A | #N/A | #N/A
0 |  | #VALUE! | #VALUE! | 0 | 0 | 0 | 3362 | 42781 | #N/A | #N/A | #N/A | #N/A | #N/A | #N/A
0 |  | #VALUE! | #VALUE! | 0 | 0 | 0 | 3363 | 42782 | #N/A | #N/A | #N/A | #N/A | #N/A | #N/A
0 |  | #VALUE! | #VALUE! | 0 | 0 | 0 | 3364 | 42783 | #N/A | #N/A | #N/A | #N/A | #N/A | #N/A
0 |  | #VALUE! | #VALUE! | 0 | 0 | 0 | 3365 | 42784 | #N/A | #N/A | #N/A | #N/A | #N/A | #N/A
0 |  | #VALUE! | #VALUE! | 0 | 0 | 0 | 3366 | 42785 | #N/A | #N/A | #N/A | #N/A | #N/A | #N/A
0 |  | #VALUE! | #VALUE! | 0 | 0 | 0 | 3367 | 42786 | #N/A | #N/A | #N/A | #N/A | #N/A | #N/A
0 |  | #VALUE! | #VALUE! | 0 | 0 | 0 | 3368 | 42787 | #N/A | #N/A | #N/A | #N/A | #N/A | #N/A
0 |  | #VALUE! | #VALUE! | 0 | 0 | 0 | 3369 | 42788 | #N/A | #N/A | #N/A | #N/A | #N/A | #N/A
0 |  | #VALUE! | #VALUE! | 0 | 0 | 0 | 3370 | 42789 | #N/A | #N/A | #N/A | #N/A | #N/A | #N/A
0 |  | #VALUE! | #VALUE! | 0 | 0 | 0 | 3371 | 42790 | #N/A | #N/A | #N/A | #N/A | #N/A | #N/A
0 |  | #VALUE! | #VALUE! | 0 | 0 | 0 | 3372 | 42791 | #N/A | #N/A | #N/A | #N/A | #N/A | #N/A
0 |  | #VALUE! | #VALUE! | 0 | 0 | 0 | 3373 | 42792 | #N/A | #N/A | #N/A | #N/A | #N/A | #N/A
0 |  | #VALUE! | #VALUE! | 0 | 0 | 0 | 3374 | 42793 | #N/A | #N/A | #N/A | #N/A | #N/A | #N/A
0 |  | #VALUE! | #VALUE! | 0 | 0 | 0 | 3375 | 42794 | #N/A | #N/A | #N/A | #N/A | #N/A | #N/A
0 |  | #VALUE! | #VALUE! | 0 | 0 | 0 | 3376 | 42795 | #N/A | #N/A | #N/A | #N/A | #N/A | #N/A
0 |  | #VALUE! | #VALUE! | 0 | 0 | 0 | 3377 | 42796 | #N/A | #N/A | #N/A | #N/A | #N/A | #N/A
0 |  | #VALUE! | #VALUE! | 0 | 0 | 0 | 3378 | 42797 | #N/A | #N/A | #N/A | #N/A | #N/A | #N/A
0 |  | #VALUE! | #VALUE! | 0 | 0 | 0 | 3379 | 42798 | #N/A | #N/A | #N/A | #N/A | #N/A | #N/A
0 |  | #VALUE! | #VALUE! | 0 | 0 | 0 | 3380 | 42799 | #N/A | #N/A | #N/A | #N/A | #N/A | #N/A
0 |  | #VALUE! | #VALUE! | 0 | 0 | 0 | 3381 | 42800 | #N/A | #N/A | #N/A | #N/A | #N/A | #N/A
0 |  | #VALUE! | #VALUE! | 0 | 0 | 0 | 3382 | 42801 | #N/A | #N/A | #N/A | #N/A | #N/A | #N/A
0 |  | #VALUE! | #VALUE! | 0 | 0 | 0 | 3383 | 42802 | #N/A | #N/A | #N/A | #N/A | #N/A | #N/A
0 |  | #VALUE! | #VALUE! | 0 | 0 | 0 | 3384 | 42803 | #N/A | #N/A | #N/A | #N/A | #N/A | #N/A
0 |  | #VALUE! | #VALUE! | 0 | 0 | 0 | 3385 | 42804 | #N/A | #N/A | #N/A | #N/A | #N/A | #N/A
0 |  | #VALUE! | #VALUE! | 0 | 0 | 0 | 3386 | 42805 | #N/A | #N/A | #N/A | #N/A | #N/A | #N/A
0 |  | #VALUE! | #VALUE! | 0 | 0 | 0 | 3387 | 42806 | #N/A | #N/A | #N/A | #N/A | #N/A | #N/A
0 |  | #VALUE! | #VALUE! | 0 | 0 | 0 | 3388 | 42807 | #N/A | #N/A | #N/A | #N/A | #N/A | #N/A
0 |  | #VALUE! | #VALUE! | 0 | 0 | 0 | 3389 | 42808 | #N/A | #N/A | #N/A | #N/A | #N/A | #N/A
0 |  | #VALUE! | #VALUE! | 0 | 0 | 0 | 3390 | 42809 | #N/A | #N/A | #N/A | #N/A | #N/A | #N/A
0 |  | #VALUE! | #VALUE! | 0 | 0 | 0 | 3391 | 42810 | #N/A | #N/A | #N/A | #N/A | #N/A | #N/A
0 |  | #VALUE! | #VALUE! | 0 | 0 | 0 | 3392 | 42811 | #N/A | #N/A | #N/A | #N/A | #N/A | #N/A
0 |  | #VALUE! | #VALUE! | 0 | 0 | 0 | 3393 | 42812 | #N/A | #N/A | #N/A | #N/A | #N/A | #N/A
0 |  | #VALUE! | #VALUE! | 0 | 0 | 0 | 3394 | 42813 | #N/A | #N/A | #N/A | #N/A | #N/A | #N/A
0 |  | #VALUE! | #VALUE! | 0 | 0 | 0 | 3395 | 42814 | #N/A | #N/A | #N/A | #N/A | #N/A | #N/A
0 |  | #VALUE! | #VALUE! | 0 | 0 | 0 | 3396 | 42815 | #N/A | #N/A | #N/A | #N/A | #N/A | #N/A
0 |  | #VALUE! | #VALUE! | 0 | 0 | 0 | 3397 | 42816 | #N/A | #N/A | #N/A | #N/A | #N/A | #N/A
0 |  | #VALUE! | #VALUE! | 0 | 0 | 0 | 3398 | 42817 | #N/A | #N/A | #N/A | #N/A | #N/A | #N/A
0 |  | #VALUE! | #VALUE! | 0 | 0 | 0 | 3399 | 42818 | #N/A | #N/A | #N/A | #N/A | #N/A | #N/A
0 |  | #VALUE! | #VALUE! | 0 | 0 | 0 | 3400 | 42819 | #N/A | #N/A | #N/A | #N/A | #N/A | #N/A
0 |  | #VALUE! | #VALUE! | 0 | 0 | 0 | 3401 | 42820 | #N/A | #N/A | #N/A | #N/A | #N/A | #N/A
0 |  | #VALUE! | #VALUE! | 0 | 0 | 0 | 3402 | 42821 | #N/A | #N/A | #N/A | #N/A | #N/A | #N/A
0 |  | #VALUE! | #VALUE! | 0 | 0 | 0 | 3403 | 42822 | #N/A | #N/A | #N/A | #N/A | #N/A | #N/A
0 |  | #VALUE! | #VALUE! | 0 | 0 | 0 | 3404 | 42823 | #N/A | #N/A | #N/A | #N/A | #N/A | #N/A
0 |  | #VALUE! | #VALUE! | 0 | 0 | 0 | 3405 | 42824 | #N/A | #N/A | #N/A | #N/A | #N/A | #N/A
0 |  | #VALUE! | #VALUE! | 0 | 0 | 0 | 3406 | 42825 | #N/A | #N/A | #N/A | #N/A | #N/A | #N/A
0 |  | #VALUE! | #VALUE! | 0 | 0 | 0 | 3407 | 42826 | #N/A | #N/A | #N/A | #N/A | #N/A | #N/A
0 |  | #VALUE! | #VALUE! | 0 | 0 | 0 | 3408 | 42827 | #N/A | #N/A | #N/A | #N/A | #N/A | #N/A
0 |  | #VALUE! | #VALUE! | 0 | 0 | 0 | 3409 | 42828 | #N/A | #N/A | #N/A | #N/A | #N/A | #N/A
0 |  | #VALUE! | #VALUE! | 0 | 0 | 0 | 3410 | 42829 | #N/A | #N/A | #N/A | #N/A | #N/A | #N/A
0 |  | #VALUE! | #VALUE! | 0 | 0 | 0 | 3411 | 42830 | #N/A | #N/A | #N/A | #N/A | #N/A | #N/A
0 |  | #VALUE! | #VALUE! | 0 | 0 | 0 | 3412 | 42831 | #N/A | #N/A | #N/A | #N/A | #N/A | #N/A
0 |  | #VALUE! | #VALUE! | 0 | 0 | 0 | 3413 | 42832 | #N/A | #N/A | #N/A | #N/A | #N/A | #N/A
0 |  | #VALUE! | #VALUE! | 0 | 0 | 0 | 3414 | 42833 | #N/A | #N/A | #N/A | #N/A | #N/A | #N/A
0 |  | #VALUE! | #VALUE! | 0 | 0 | 0 | 3415 | 42834 | #N/A | #N/A | #N/A | #N/A | #N/A | #N/A
0 |  | #VALUE! | #VALUE! | 0 | 0 | 0 | 3416 | 42835 | #N/A | #N/A | #N/A | #N/A | #N/A | #N/A
0 |  | #VALUE! | #VALUE! | 0 | 0 | 0 | 3417 | 42836 | #N/A | #N/A | #N/A | #N/A | #N/A | #N/A
0 |  | #VALUE! | #VALUE! | 0 | 0 | 0 | 3418 | 42837 | #N/A | #N/A | #N/A | #N/A | #N/A | #N/A
0 |  | #VALUE! | #VALUE! | 0 | 0 | 0 | 3419 | 42838 | #N/A | #N/A | #N/A | #N/A | #N/A | #N/A
0 |  | #VALUE! | #VALUE! | 0 | 0 | 0 | 3420 | 42839 | #N/A | #N/A | #N/A | #N/A | #N/A | #N/A
0 |  | #VALUE! | #VALUE! | 0 | 0 | 0 | 3421 | 42840 | #N/A | #N/A | #N/A | #N/A | #N/A | #N/A
0 |  | #VALUE! | #VALUE! | 0 | 0 | 0 | 3422 | 42841 | #N/A | #N/A | #N/A | #N/A | #N/A | #N/A
0 |  | #VALUE! | #VALUE! | 0 | 0 | 0 | 3423 | 42842 | #N/A | #N/A | #N/A | #N/A | #N/A | #N/A
0 |  | #VALUE! | #VALUE! | 0 | 0 | 0 | 3424 | 42843 | #N/A | #N/A | #N/A | #N/A | #N/A | #N/A
0 |  | #VALUE! | #VALUE! | 0 | 0 | 0 | 3425 | 42844 | #N/A | #N/A | #N/A | #N/A | #N/A | #N/A
0 |  | #VALUE! | #VALUE! | 0 | 0 | 0 | 3426 | 42845 | #N/A | #N/A | #N/A | #N/A | #N/A | #N/A
0 |  | #VALUE! | #VALUE! | 0 | 0 | 0 | 3427 | 42846 | #N/A | #N/A | #N/A | #N/A | #N/A | #N/A
0 |  | #VALUE! | #VALUE! | 0 | 0 | 0 | 3428 | 42847 | #N/A | #N/A | #N/A | #N/A | #N/A | #N/A
0 |  | #VALUE! | #VALUE! | 0 | 0 | 0 | 3429 | 42848 | #N/A | #N/A | #N/A | #N/A | #N/A | #N/A
0 |  | #VALUE! | #VALUE! | 0 | 0 | 0 | 3430 | 42849 | #N/A | #N/A | #N/A | #N/A | #N/A | #N/A
0 |  | #VALUE! | #VALUE! | 0 | 0 | 0 | 3431 | 42850 | #N/A | #N/A | #N/A | #N/A | #N/A | #N/A
0 |  | #VALUE! | #VALUE! | 0 | 0 | 0 | 3432 | 42851 | #N/A | #N/A | #N/A | #N/A | #N/A | #N/A
0 |  | #VALUE! | #VALUE! | 0 | 0 | 0 | 3433 | 42852 | #N/A | #N/A | #N/A | #N/A | #N/A | #N/A
0 |  | #VALUE! | #VALUE! | 0 | 0 | 0 | 3434 | 42853 | #N/A | #N/A | #N/A | #N/A | #N/A | #N/A
0 |  | #VALUE! | #VALUE! | 0 | 0 | 0 | 3435 | 42854 | #N/A | #N/A | #N/A | #N/A | #N/A | #N/A
0 |  | #VALUE! | #VALUE! | 0 | 0 | 0 | 3436 | 42855 | #N/A | #N/A | #N/A | #N/A | #N/A | #N/A
0 |  | #VALUE! | #VALUE! | 0 | 0 | 0 | 3437 | 42856 | #N/A | #N/A | #N/A | #N/A | #N/A | #N/A
0 |  | #VALUE! | #VALUE! | 0 | 0 | 0 | 3438 | 42857 | #N/A | #N/A | #N/A | #N/A | #N/A | #N/A
0 |  | #VALUE! | #VALUE! | 0 | 0 | 0 | 3439 | 42858 | #N/A | #N/A | #N/A | #N/A | #N/A | #N/A
0 |  | #VALUE! | #VALUE! | 0 | 0 | 0 | 3440 | 42859 | #N/A | #N/A | #N/A | #N/A | #N/A | #N/A
0 |  | #VALUE! | #VALUE! | 0 | 0 | 0 | 3441 | 42860 | #N/A | #N/A | #N/A | #N/A | #N/A | #N/A
0 |  | #VALUE! | #VALUE! | 0 | 0 | 0 | 3442 | 42861 | #N/A | #N/A | #N/A | #N/A | #N/A | #N/A
0 |  | #VALUE! | #VALUE! | 0 | 0 | 0 | 3443 | 42862 | #N/A | #N/A | #N/A | #N/A | #N/A | #N/A
0 |  | #VALUE! | #VALUE! | 0 | 0 | 0 | 3444 | 42863 | #N/A | #N/A | #N/A | #N/A | #N/A | #N/A
0 |  | #VALUE! | #VALUE! | 0 | 0 | 0 | 3445 | 42864 | #N/A | #N/A | #N/A | #N/A | #N/A | #N/A
0 |  | #VALUE! | #VALUE! | 0 | 0 | 0 | 3446 | 42865 | #N/A | #N/A | #N/A | #N/A | #N/A | #N/A
0 |  | #VALUE! | #VALUE! | 0 | 0 | 0 | 3447 | 42866 | #N/A | #N/A | #N/A | #N/A | #N/A | #N/A
0 |  | #VALUE! | #VALUE! | 0 | 0 | 0 | 3448 | 42867 | #N/A | #N/A | #N/A | #N/A | #N/A | #N/A
0 |  | #VALUE! | #VALUE! | 0 | 0 | 0 | 3449 | 42868 | #N/A | #N/A | #N/A | #N/A | #N/A | #N/A
0 |  | #VALUE! | #VALUE! | 0 | 0 | 0 | 3450 | 42869 | #N/A | #N/A | #N/A | #N/A | #N/A | #N/A
0 |  | #VALUE! | #VALUE! | 0 | 0 | 0 | 3451 | 42870 | #N/A | #N/A | #N/A | #N/A | #N/A | #N/A
0 |  | #VALUE! | #VALUE! | 0 | 0 | 0 | 3452 | 42871 | #N/A | #N/A | #N/A | #N/A | #N/A | #N/A
0 |  | #VALUE! | #VALUE! | 0 | 0 | 0 | 3453 | 42872 | #N/A | #N/A | #N/A | #N/A | #N/A | #N/A
0 |  | #VALUE! | #VALUE! | 0 | 0 | 0 | 3454 | 42873 | #N/A | #N/A | #N/A | #N/A | #N/A | #N/A
0 |  | #VALUE! | #VALUE! | 0 | 0 | 0 | 3455 | 42874 | #N/A | #N/A | #N/A | #N/A | #N/A | #N/A
0 |  | #VALUE! | #VALUE! | 0 | 0 | 0 | 3456 | 42875 | #N/A | #N/A | #N/A | #N/A | #N/A | #N/A
0 |  | #VALUE! | #VALUE! | 0 | 0 | 0 | 3457 | 42876 | #N/A | #N/A | #N/A | #N/A | #N/A | #N/A
0 |  | #VALUE! | #VALUE! | 0 | 0 | 0 | 3458 | 42877 | #N/A | #N/A | #N/A | #N/A | #N/A | #N/A
0 |  | #VALUE! | #VALUE! | 0 | 0 | 0 | 3459 | 42878 | #N/A | #N/A | #N/A | #N/A | #N/A | #N/A
0 |  | #VALUE! | #VALUE! | 0 | 0 | 0 | 3460 | 42879 | #N/A | #N/A | #N/A | #N/A | #N/A | #N/A
0 |  | #VALUE! | #VALUE! | 0 | 0 | 0 | 3461 | 42880 | #N/A | #N/A | #N/A | #N/A | #N/A | #N/A
0 |  | #VALUE! | #VALUE! | 0 | 0 | 0 | 3462 | 42881 | #N/A | #N/A | #N/A | #N/A | #N/A | #N/A
0 |  | #VALUE! | #VALUE! | 0 | 0 | 0 | 3463 | 42882 | #N/A | #N/A | #N/A | #N/A | #N/A | #N/A
0 |  | #VALUE! | #VALUE! | 0 | 0 | 0 | 3464 | 42883 | #N/A | #N/A | #N/A | #N/A | #N/A | #N/A
0 |  | #VALUE! | #VALUE! | 0 | 0 | 0 | 3465 | 42884 | #N/A | #N/A | #N/A | #N/A | #N/A | #N/A
0 |  | #VALUE! | #VALUE! | 0 | 0 | 0 | 3466 | 42885 | #N/A | #N/A | #N/A | #N/A | #N/A | #N/A
0 |  | #VALUE! | #VALUE! | 0 | 0 | 0 | 3467 | 42886 | #N/A | #N/A | #N/A | #N/A | #N/A | #N/A
0 |  | #VALUE! | #VALUE! | 0 | 0 | 0 | 3468 | 42887 | #N/A | #N/A | #N/A | #N/A | #N/A | #N/A
0 |  | #VALUE! | #VALUE! | 0 | 0 | 0 | 3469 | 42888 | #N/A | #N/A | #N/A | #N/A | #N/A | #N/A
0 |  | #VALUE! | #VALUE! | 0 | 0 | 0 | 3470 | 42889 | #N/A | #N/A | #N/A | #N/A | #N/A | #N/A
0 |  | #VALUE! | #VALUE! | 0 | 0 | 0 | 3471 | 42890 | #N/A | #N/A | #N/A | #N/A | #N/A | #N/A
0 |  | #VALUE! | #VALUE! | 0 | 0 | 0 | 3472 | 42891 | #N/A | #N/A | #N/A | #N/A | #N/A | #N/A
0 |  | #VALUE! | #VALUE! | 0 | 0 | 0 | 3473 | 42892 | #N/A | #N/A | #N/A | #N/A | #N/A | #N/A
0 |  | #VALUE! | #VALUE! | 0 | 0 | 0 | 3474 | 42893 | #N/A | #N/A | #N/A | #N/A | #N/A | #N/A
0 |  | #VALUE! | #VALUE! | 0 | 0 | 0 | 3475 | 42894 | #N/A | #N/A | #N/A | #N/A | #N/A | #N/A
0 |  | #VALUE! | #VALUE! | 0 | 0 | 0 | 3476 | 42895 | #N/A | #N/A | #N/A | #N/A | #N/A | #N/A
0 |  | #VALUE! | #VALUE! | 0 | 0 | 0 | 3477 | 42896 | #N/A | #N/A | #N/A | #N/A | #N/A | #N/A
0 |  | #VALUE! | #VALUE! | 0 | 0 | 0 | 3478 | 42897 | #N/A | #N/A | #N/A | #N/A | #N/A | #N/A
0 |  | #VALUE! | #VALUE! | 0 | 0 | 0 | 3479 | 42898 | #N/A | #N/A | #N/A | #N/A | #N/A | #N/A
0 |  | #VALUE! | #VALUE! | 0 | 0 | 0 | 3480 | 42899 | #N/A | #N/A | #N/A | #N/A | #N/A | #N/A
0 |  | #VALUE! | #VALUE! | 0 | 0 | 0 | 3481 | 42900 | #N/A | #N/A | #N/A | #N/A | #N/A | #N/A
0 |  | #VALUE! | #VALUE! | 0 | 0 | 0 | 3482 | 42901 | #N/A | #N/A | #N/A | #N/A | #N/A | #N/A
0 |  | #VALUE! | #VALUE! | 0 | 0 | 0 | 3483 | 42902 | #N/A | #N/A | #N/A | #N/A | #N/A | #N/A
0 |  | #VALUE! | #VALUE! | 0 | 0 | 0 | 3484 | 42903 | #N/A | #N/A | #N/A | #N/A | #N/A | #N/A
0 |  | #VALUE! | #VALUE! | 0 | 0 | 0 | 3485 | 42904 | #N/A | #N/A | #N/A | #N/A | #N/A | #N/A
0 |  | #VALUE! | #VALUE! | 0 | 0 | 0 | 3486 | 42905 | #N/A | #N/A | #N/A | #N/A | #N/A | #N/A
0 |  | #VALUE! | #VALUE! | 0 | 0 | 0 | 3487 | 42906 | #N/A | #N/A | #N/A | #N/A | #N/A | #N/A
0 |  | #VALUE! | #VALUE! | 0 | 0 | 0 | 3488 | 42907 | #N/A | #N/A | #N/A | #N/A | #N/A | #N/A
0 |  | #VALUE! | #VALUE! | 0 | 0 | 0 | 3489 | 42908 | #N/A | #N/A | #N/A | #N/A | #N/A | #N/A
0 |  | #VALUE! | #VALUE! | 0 | 0 | 0 | 3490 | 42909 | #N/A | #N/A | #N/A | #N/A | #N/A | #N/A
0 |  | #VALUE! | #VALUE! | 0 | 0 | 0 | 3491 | 42910 | #N/A | #N/A | #N/A | #N/A | #N/A | #N/A
0 |  | #VALUE! | #VALUE! | 0 | 0 | 0 | 3492 | 42911 | #N/A | #N/A | #N/A | #N/A | #N/A | #N/A
0 |  | #VALUE! | #VALUE! | 0 | 0 | 0 | 3493 | 42912 | #N/A | #N/A | #N/A | #N/A | #N/A | #N/A
0 |  | #VALUE! | #VALUE! | 0 | 0 | 0 | 3494 | 42913 | #N/A | #N/A | #N/A | #N/A | #N/A | #N/A
0 |  | #VALUE! | #VALUE! | 0 | 0 | 0 | 3495 | 42914 | #N/A | #N/A | #N/A | #N/A | #N/A | #N/A
0 |  | #VALUE! | #VALUE! | 0 | 0 | 0 | 3496 | 42915 | #N/A | #N/A | #N/A | #N/A | #N/A | #N/A
0 |  | #VALUE! | #VALUE! | 0 | 0 | 0 | 3497 | 42916 | #N/A | #N/A | #N/A | #N/A | #N/A | #N/A
0 |  | #VALUE! | #VALUE! | 0 | 0 | 0 | 3498 | 42917 | #N/A | #N/A | #N/A | #N/A | #N/A | #N/A
0 |  | #VALUE! | #VALUE! | 0 | 0 | 0 | 3499 | 42918 | #N/A | #N/A | #N/A | #N/A | #N/A | #N/A
0 |  | #VALUE! | #VALUE! | 0 | 0 | 0 | 3500 | 42919 | #N/A | #N/A | #N/A | #N/A | #N/A | #N/A
0 |  | #VALUE! | #VALUE! | 0 | 0 | 0 | 3501 | 42920 | #N/A | #N/A | #N/A | #N/A | #N/A | #N/A
0 |  | #VALUE! | #VALUE! | 0 | 0 | 0 | 3502 | 42921 | #N/A | #N/A | #N/A | #N/A | #N/A | #N/A
0 |  | #VALUE! | #VALUE! | 0 | 0 | 0 | 3503 | 42922 | #N/A | #N/A | #N/A | #N/A | #N/A | #N/A
0 |  | #VALUE! | #VALUE! | 0 | 0 | 0 | 3504 | 42923 | #N/A | #N/A | #N/A | #N/A | #N/A | #N/A
0 |  | #VALUE! | #VALUE! | 0 | 0 | 0 | 3505 | 42924 | #N/A | #N/A | #N/A | #N/A | #N/A | #N/A
0 |  | #VALUE! | #VALUE! | 0 | 0 | 0 | 3506 | 42925 | #N/A | #N/A | #N/A | #N/A | #N/A | #N/A
0 |  | #VALUE! | #VALUE! | 0 | 0 | 0 | 3507 | 42926 | #N/A | #N/A | #N/A | #N/A | #N/A | #N/A
0 |  | #VALUE! | #VALUE! | 0 | 0 | 0 | 3508 | 42927 | #N/A | #N/A | #N/A | #N/A | #N/A | #N/A
0 |  | #VALUE! | #VALUE! | 0 | 0 | 0 | 3509 | 42928 | #N/A | #N/A | #N/A | #N/A | #N/A | #N/A
0 |  | #VALUE! | #VALUE! | 0 | 0 | 0 | 3510 | 42929 | #N/A | #N/A | #N/A | #N/A | #N/A | #N/A
0 |  | #VALUE! | #VALUE! | 0 | 0 | 0 | 3511 | 42930 | #N/A | #N/A | #N/A | #N/A | #N/A | #N/A
0 |  | #VALUE! | #VALUE! | 0 | 0 | 0 | 3512 | 42931 | #N/A | #N/A | #N/A | #N/A | #N/A | #N/A
0 |  | #VALUE! | #VALUE! | 0 | 0 | 0 | 3513 | 42932 | #N/A | #N/A | #N/A | #N/A | #N/A | #N/A
0 |  | #VALUE! | #VALUE! | 0 | 0 | 0 | 3514 | 42933 | #N/A | #N/A | #N/A | #N/A | #N/A | #N/A
0 |  | #VALUE! | #VALUE! | 0 | 0 | 0 | 3515 | 42934 | #N/A | #N/A | #N/A | #N/A | #N/A | #N/A
0 |  | #VALUE! | #VALUE! | 0 | 0 | 0 | 3516 | 42935 | #N/A | #N/A | #N/A | #N/A | #N/A | #N/A
0 |  | #VALUE! | #VALUE! | 0 | 0 | 0 | 3517 | 42936 | #N/A | #N/A | #N/A | #N/A | #N/A | #N/A
0 |  | #VALUE! | #VALUE! | 0 | 0 | 0 | 3518 | 42937 | #N/A | #N/A | #N/A | #N/A | #N/A | #N/A
0 |  | #VALUE! | #VALUE! | 0 | 0 | 0 | 3519 | 42938 | #N/A | #N/A | #N/A | #N/A | #N/A | #N/A
0 |  | #VALUE! | #VALUE! | 0 | 0 | 0 | 3520 | 42939 | #N/A | #N/A | #N/A | #N/A | #N/A | #N/A
0 |  | #VALUE! | #VALUE! | 0 | 0 | 0 | 3521 | 42940 | #N/A | #N/A | #N/A | #N/A | #N/A | #N/A
0 |  | #VALUE! | #VALUE! | 0 | 0 | 0 | 3522 | 42941 | #N/A | #N/A | #N/A | #N/A | #N/A | #N/A
0 |  | #VALUE! | #VALUE! | 0 | 0 | 0 | 3523 | 42942 | #N/A | #N/A | #N/A | #N/A | #N/A | #N/A
0 |  | #VALUE! | #VALUE! | 0 | 0 | 0 | 3524 | 42943 | #N/A | #N/A | #N/A | #N/A | #N/A | #N/A
0 |  | #VALUE! | #VALUE! | 0 | 0 | 0 | 3525 | 42944 | #N/A | #N/A | #N/A | #N/A | #N/A | #N/A
0 |  | #VALUE! | #VALUE! | 0 | 0 | 0 | 3526 | 42945 | #N/A | #N/A | #N/A | #N/A | #N/A | #N/A
0 |  | #VALUE! | #VALUE! | 0 | 0 | 0 | 3527 | 42946 | #N/A | #N/A | #N/A | #N/A | #N/A | #N/A
0 |  | #VALUE! | #VALUE! | 0 | 0 | 0 | 3528 | 42947 | #N/A | #N/A | #N/A | #N/A | #N/A | #N/A
0 |  | #VALUE! | #VALUE! | 0 | 0 | 0 | 3529 | 42948 | #N/A | #N/A | #N/A | #N/A | #N/A | #N/A
0 |  | #VALUE! | #VALUE! | 0 | 0 | 0 | 3530 | 42949 | #N/A | #N/A | #N/A | #N/A | #N/A | #N/A
0 |  | #VALUE! | #VALUE! | 0 | 0 | 0 | 3531 | 42950 | #N/A | #N/A | #N/A | #N/A | #N/A | #N/A
0 |  | #VALUE! | #VALUE! | 0 | 0 | 0 | 3532 | 42951 | #N/A | #N/A | #N/A | #N/A | #N/A | #N/A
0 |  | #VALUE! | #VALUE! | 0 | 0 | 0 | 3533 | 42952 | #N/A | #N/A | #N/A | #N/A | #N/A | #N/A
0 |  | #VALUE! | #VALUE! | 0 | 0 | 0 | 3534 | 42953 | #N/A | #N/A | #N/A | #N/A | #N/A | #N/A
0 |  | #VALUE! | #VALUE! | 0 | 0 | 0 | 3535 | 42954 | #N/A | #N/A | #N/A | #N/A | #N/A | #N/A
0 |  | #VALUE! | #VALUE! | 0 | 0 | 0 | 3536 | 42955 | #N/A | #N/A | #N/A | #N/A | #N/A | #N/A
0 |  | #VALUE! | #VALUE! | 0 | 0 | 0 | 3537 | 42956 | #N/A | #N/A | #N/A | #N/A | #N/A | #N/A
0 |  | #VALUE! | #VALUE! | 0 | 0 | 0 | 3538 | 42957 | #N/A | #N/A | #N/A | #N/A | #N/A | #N/A
0 |  | #VALUE! | #VALUE! | 0 | 0 | 0 | 3539 | 42958 | #N/A | #N/A | #N/A | #N/A | #N/A | #N/A
0 |  | #VALUE! | #VALUE! | 0 | 0 | 0 | 3540 | 42959 | #N/A | #N/A | #N/A | #N/A | #N/A | #N/A
0 |  | #VALUE! | #VALUE! | 0 | 0 | 0 | 3541 | 42960 | #N/A | #N/A | #N/A | #N/A | #N/A | #N/A
0 |  | #VALUE! | #VALUE! | 0 | 0 | 0 | 3542 | 42961 | #N/A | #N/A | #N/A | #N/A | #N/A | #N/A
0 |  | #VALUE! | #VALUE! | 0 | 0 | 0 | 3543 | 42962 | #N/A | #N/A | #N/A | #N/A | #N/A | #N/A
0 |  | #VALUE! | #VALUE! | 0 | 0 | 0 | 3544 | 42963 | #N/A | #N/A | #N/A | #N/A | #N/A | #N/A
0 |  | #VALUE! | #VALUE! | 0 | 0 | 0 | 3545 | 42964 | #N/A | #N/A | #N/A | #N/A | #N/A | #N/A
0 |  | #VALUE! | #VALUE! | 0 | 0 | 0 | 3546 | 42965 | #N/A | #N/A | #N/A | #N/A | #N/A | #N/A
0 |  | #VALUE! | #VALUE! | 0 | 0 | 0 | 3547 | 42966 | #N/A | #N/A | #N/A | #N/A | #N/A | #N/A
0 |  | #VALUE! | #VALUE! | 0 | 0 | 0 | 3548 | 42967 | #N/A | #N/A | #N/A | #N/A | #N/A | #N/A
0 |  | #VALUE! | #VALUE! | 0 | 0 | 0 | 3549 | 42968 | #N/A | #N/A | #N/A | #N/A | #N/A | #N/A
0 |  | #VALUE! | #VALUE! | 0 | 0 | 0 | 3550 | 42969 | #N/A | #N/A | #N/A | #N/A | #N/A | #N/A
0 |  | #VALUE! | #VALUE! | 0 | 0 | 0 | 3551 | 42970 | #N/A | #N/A | #N/A | #N/A | #N/A | #N/A
0 |  | #VALUE! | #VALUE! | 0 | 0 | 0 | 3552 | 42971 | #N/A | #N/A | #N/A | #N/A | #N/A | #N/A
0 |  | #VALUE! | #VALUE! | 0 | 0 | 0 | 3553 | 42972 | #N/A | #N/A | #N/A | #N/A | #N/A | #N/A
0 |  | #VALUE! | #VALUE! | 0 | 0 | 0 | 3554 | 42973 | #N/A | #N/A | #N/A | #N/A | #N/A | #N/A
0 |  | #VALUE! | #VALUE! | 0 | 0 | 0 | 3555 | 42974 | #N/A | #N/A | #N/A | #N/A | #N/A | #N/A
0 |  | #VALUE! | #VALUE! | 0 | 0 | 0 | 3556 | 42975 | #N/A | #N/A | #N/A | #N/A | #N/A | #N/A
0 |  | #VALUE! | #VALUE! | 0 | 0 | 0 | 3557 | 42976 | #N/A | #N/A | #N/A | #N/A | #N/A | #N/A
0 |  | #VALUE! | #VALUE! | 0 | 0 | 0 | 3558 | 42977 | #N/A | #N/A | #N/A | #N/A | #N/A | #N/A
0 |  | #VALUE! | #VALUE! | 0 | 0 | 0 | 3559 | 42978 | #N/A | #N/A | #N/A | #N/A | #N/A | #N/A
0 |  | #VALUE! | #VALUE! | 0 | 0 | 0 | 3560 | 42979 | #N/A | #N/A | #N/A | #N/A | #N/A | #N/A
0 |  | #VALUE! | #VALUE! | 0 | 0 | 0 | 3561 | 42980 | #N/A | #N/A | #N/A | #N/A | #N/A | #N/A
0 |  | #VALUE! | #VALUE! | 0 | 0 | 0 | 3562 | 42981 | #N/A | #N/A | #N/A | #N/A | #N/A | #N/A
0 |  | #VALUE! | #VALUE! | 0 | 0 | 0 | 3563 | 42982 | #N/A | #N/A | #N/A | #N/A | #N/A | #N/A
0 |  | #VALUE! | #VALUE! | 0 | 0 | 0 | 3564 | 42983 | #N/A | #N/A | #N/A | #N/A | #N/A | #N/A
0 |  | #VALUE! | #VALUE! | 0 | 0 | 0 | 3565 | 42984 | #N/A | #N/A | #N/A | #N/A | #N/A | #N/A
0 |  | #VALUE! | #VALUE! | 0 | 0 | 0 | 3566 | 42985 | #N/A | #N/A | #N/A | #N/A | #N/A | #N/A
0 |  | #VALUE! | #VALUE! | 0 | 0 | 0 | 3567 | 42986 | #N/A | #N/A | #N/A | #N/A | #N/A | #N/A
0 |  | #VALUE! | #VALUE! | 0 | 0 | 0 | 3568 | 42987 | #N/A | #N/A | #N/A | #N/A | #N/A | #N/A
0 |  | #VALUE! | #VALUE! | 0 | 0 | 0 | 3569 | 42988 | #N/A | #N/A | #N/A | #N/A | #N/A | #N/A
0 |  | #VALUE! | #VALUE! | 0 | 0 | 0 | 3570 | 42989 | #N/A | #N/A | #N/A | #N/A | #N/A | #N/A
0 |  | #VALUE! | #VALUE! | 0 | 0 | 0 | 3571 | 42990 | #N/A | #N/A | #N/A | #N/A | #N/A | #N/A
0 |  | #VALUE! | #VALUE! | 0 | 0 | 0 | 3572 | 42991 | #N/A | #N/A | #N/A | #N/A | #N/A | #N/A
0 |  | #VALUE! | #VALUE! | 0 | 0 | 0 | 3573 | 42992 | #N/A | #N/A | #N/A | #N/A | #N/A | #N/A
0 |  | #VALUE! | #VALUE! | 0 | 0 | 0 | 3574 | 42993 | #N/A | #N/A | #N/A | #N/A | #N/A | #N/A
0 |  | #VALUE! | #VALUE! | 0 | 0 | 0 | 3575 | 42994 | #N/A | #N/A | #N/A | #N/A | #N/A | #N/A
0 |  | #VALUE! | #VALUE! | 0 | 0 | 0 | 3576 | 42995 | #N/A | #N/A | #N/A | #N/A | #N/A | #N/A
0 |  | #VALUE! | #VALUE! | 0 | 0 | 0 | 3577 | 42996 | #N/A | #N/A | #N/A | #N/A | #N/A | #N/A
0 |  | #VALUE! | #VALUE! | 0 | 0 | 0 | 3578 | 42997 | #N/A | #N/A | #N/A | #N/A | #N/A | #N/A
0 |  | #VALUE! | #VALUE! | 0 | 0 | 0 | 3579 | 42998 | #N/A | #N/A | #N/A | #N/A | #N/A | #N/A
0 |  | #VALUE! | #VALUE! | 0 | 0 | 0 | 3580 | 42999 | #N/A | #N/A | #N/A | #N/A | #N/A | #N/A
0 |  | #VALUE! | #VALUE! | 0 | 0 | 0 | 3581 | 43000 | #N/A | #N/A | #N/A | #N/A | #N/A | #N/A
0 |  | #VALUE! | #VALUE! | 0 | 0 | 0 | 3582 | 43001 | #N/A | #N/A | #N/A | #N/A | #N/A | #N/A
0 |  | #VALUE! | #VALUE! | 0 | 0 | 0 | 3583 | 43002 | #N/A | #N/A | #N/A | #N/A | #N/A | #N/A
0 |  | #VALUE! | #VALUE! | 0 | 0 | 0 | 3584 | 43003 | #N/A | #N/A | #N/A | #N/A | #N/A | #N/A
0 |  | #VALUE! | #VALUE! | 0 | 0 | 0 | 3585 | 43004 | #N/A | #N/A | #N/A | #N/A | #N/A | #N/A
0 |  | #VALUE! | #VALUE! | 0 | 0 | 0 | 3586 | 43005 | #N/A | #N/A | #N/A | #N/A | #N/A | #N/A
0 |  | #VALUE! | #VALUE! | 0 | 0 | 0 | 3587 | 43006 | #N/A | #N/A | #N/A | #N/A | #N/A | #N/A
0 |  | #VALUE! | #VALUE! | 0 | 0 | 0 | 3588 | 43007 | #N/A | #N/A | #N/A | #N/A | #N/A | #N/A
0 |  | #VALUE! | #VALUE! | 0 | 0 | 0 | 3589 | 43008 | #N/A | #N/A | #N/A | #N/A | #N/A | #N/A
0 |  | #VALUE! | #VALUE! | 0 | 0 | 0 | 3590 | 43009 | #N/A | #N/A | #N/A | #N/A | #N/A | #N/A
0 |  | #VALUE! | #VALUE! | 0 | 0 | 0 | 3591 | 43010 | #N/A | #N/A | #N/A | #N/A | #N/A | #N/A
0 |  | #VALUE! | #VALUE! | 0 | 0 | 0 | 3592 | 43011 | #N/A | #N/A | #N/A | #N/A | #N/A | #N/A
0 |  | #VALUE! | #VALUE! | 0 | 0 | 0 | 3593 | 43012 | #N/A | #N/A | #N/A | #N/A | #N/A | #N/A
0 |  | #VALUE! | #VALUE! | 0 | 0 | 0 | 3594 | 43013 | #N/A | #N/A | #N/A | #N/A | #N/A | #N/A
0 |  | #VALUE! | #VALUE! | 0 | 0 | 0 | 3595 | 43014 | #N/A | #N/A | #N/A | #N/A | #N/A | #N/A
0 |  | #VALUE! | #VALUE! | 0 | 0 | 0 | 3596 | 43015 | #N/A | #N/A | #N/A | #N/A | #N/A | #N/A
0 |  | #VALUE! | #VALUE! | 0 | 0 | 0 | 3597 | 43016 | #N/A | #N/A | #N/A | #N/A | #N/A | #N/A
0 |  | #VALUE! | #VALUE! | 0 | 0 | 0 | 3598 | 43017 | #N/A | #N/A | #N/A | #N/A | #N/A | #N/A
0 |  | #VALUE! | #VALUE! | 0 | 0 | 0 | 3599 | 43018 | #N/A | #N/A | #N/A | #N/A | #N/A | #N/A
0 |  | #VALUE! | #VALUE! | 0 | 0 | 0 | 3600 | 43019 | #N/A | #N/A | #N/A | #N/A | #N/A | #N/A
0 |  | #VALUE! | #VALUE! | 0 | 0 | 0 | 3601 | 43020 | #N/A | #N/A | #N/A | #N/A | #N/A | #N/A
0 |  | #VALUE! | #VALUE! | 0 | 0 | 0 | 3602 | 43021 | #N/A | #N/A | #N/A | #N/A | #N/A | #N/A
0 |  | #VALUE! | #VALUE! | 0 | 0 | 0 | 3603 | 43022 | #N/A | #N/A | #N/A | #N/A | #N/A | #N/A
0 |  | #VALUE! | #VALUE! | 0 | 0 | 0 | 3604 | 43023 | #N/A | #N/A | #N/A | #N/A | #N/A | #N/A
0 |  | #VALUE! | #VALUE! | 0 | 0 | 0 | 3605 | 43024 | #N/A | #N/A | #N/A | #N/A | #N/A | #N/A
0 |  | #VALUE! | #VALUE! | 0 | 0 | 0 | 3606 | 43025 | #N/A | #N/A | #N/A | #N/A | #N/A | #N/A
0 |  | #VALUE! | #VALUE! | 0 | 0 | 0 | 3607 | 43026 | #N/A | #N/A | #N/A | #N/A | #N/A | #N/A
0 |  | #VALUE! | #VALUE! | 0 | 0 | 0 | 3608 | 43027 | #N/A | #N/A | #N/A | #N/A | #N/A | #N/A
0 |  | #VALUE! | #VALUE! | 0 | 0 | 0 | 3609 | 43028 | #N/A | #N/A | #N/A | #N/A | #N/A | #N/A
0 |  | #VALUE! | #VALUE! | 0 | 0 | 0 | 3610 | 43029 | #N/A | #N/A | #N/A | #N/A | #N/A | #N/A
0 |  | #VALUE! | #VALUE! | 0 | 0 | 0 | 3611 | 43030 | #N/A | #N/A | #N/A | #N/A | #N/A | #N/A
0 |  | #VALUE! | #VALUE! | 0 | 0 | 0 | 3612 | 43031 | #N/A | #N/A | #N/A | #N/A | #N/A | #N/A
0 |  | #VALUE! | #VALUE! | 0 | 0 | 0 | 3613 | 43032 | #N/A | #N/A | #N/A | #N/A | #N/A | #N/A
0 |  | #VALUE! | #VALUE! | 0 | 0 | 0 | 3614 | 43033 | #N/A | #N/A | #N/A | #N/A | #N/A | #N/A
0 |  | #VALUE! | #VALUE! | 0 | 0 | 0 | 3615 | 43034 | #N/A | #N/A | #N/A | #N/A | #N/A | #N/A
0 |  | #VALUE! | #VALUE! | 0 | 0 | 0 | 3616 | 43035 | #N/A | #N/A | #N/A | #N/A | #N/A | #N/A
0 |  | #VALUE! | #VALUE! | 0 | 0 | 0 | 3617 | 43036 | #N/A | #N/A | #N/A | #N/A | #N/A | #N/A
0 |  | #VALUE! | #VALUE! | 0 | 0 | 0 | 3618 | 43037 | #N/A | #N/A | #N/A | #N/A | #N/A | #N/A
0 |  | #VALUE! | #VALUE! | 0 | 0 | 0 | 3619 | 43038 | #N/A | #N/A | #N/A | #N/A | #N/A | #N/A
0 |  | #VALUE! | #VALUE! | 0 | 0 | 0 | 3620 | 43039 | #N/A | #N/A | #N/A | #N/A | #N/A | #N/A
0 |  | #VALUE! | #VALUE! | 0 | 0 | 0 | 3621 | 43040 | #N/A | #N/A | #N/A | #N/A | #N/A | #N/A
0 |  | #VALUE! | #VALUE! | 0 | 0 | 0 | 3622 | 43041 | #N/A | #N/A | #N/A | #N/A | #N/A | #N/A
0 |  | #VALUE! | #VALUE! | 0 | 0 | 0 | 3623 | 43042 | #N/A | #N/A | #N/A | #N/A | #N/A | #N/A
0 |  | #VALUE! | #VALUE! | 0 | 0 | 0 | 3624 | 43043 | #N/A | #N/A | #N/A | #N/A | #N/A | #N/A
0 |  | #VALUE! | #VALUE! | 0 | 0 | 0 | 3625 | 43044 | #N/A | #N/A | #N/A | #N/A | #N/A | #N/A
0 |  | #VALUE! | #VALUE! | 0 | 0 | 0 | 3626 | 43045 | #N/A | #N/A | #N/A | #N/A | #N/A | #N/A
0 |  | #VALUE! | #VALUE! | 0 | 0 | 0 | 3627 | 43046 | #N/A | #N/A | #N/A | #N/A | #N/A | #N/A
0 |  | #VALUE! | #VALUE! | 0 | 0 | 0 | 3628 | 43047 | #N/A | #N/A | #N/A | #N/A | #N/A | #N/A
0 |  | #VALUE! | #VALUE! | 0 | 0 | 0 | 3629 | 43048 | #N/A | #N/A | #N/A | #N/A | #N/A | #N/A
0 |  | #VALUE! | #VALUE! | 0 | 0 | 0 | 3630 | 43049 | #N/A | #N/A | #N/A | #N/A | #N/A | #N/A
0 |  | #VALUE! | #VALUE! | 0 | 0 | 0 | 3631 | 43050 | #N/A | #N/A | #N/A | #N/A | #N/A | #N/A
0 |  | #VALUE! | #VALUE! | 0 | 0 | 0 | 3632 | 43051 | #N/A | #N/A | #N/A | #N/A | #N/A | #N/A
0 |  | #VALUE! | #VALUE! | 0 | 0 | 0 | 3633 | 43052 | #N/A | #N/A | #N/A | #N/A | #N/A | #N/A
0 |  | #VALUE! | #VALUE! | 0 | 0 | 0 | 3634 | 43053 | #N/A | #N/A | #N/A | #N/A | #N/A | #N/A
0 |  | #VALUE! | #VALUE! | 0 | 0 | 0 | 3635 | 43054 | #N/A | #N/A | #N/A | #N/A | #N/A | #N/A
0 |  | #VALUE! | #VALUE! | 0 | 0 | 0 | 3636 | 43055 | #N/A | #N/A | #N/A | #N/A | #N/A | #N/A
0 |  | #VALUE! | #VALUE! | 0 | 0 | 0 | 3637 | 43056 | #N/A | #N/A | #N/A | #N/A | #N/A | #N/A
0 |  | #VALUE! | #VALUE! | 0 | 0 | 0 | 3638 | 43057 | #N/A | #N/A | #N/A | #N/A | #N/A | #N/A
0 |  | #VALUE! | #VALUE! | 0 | 0 | 0 | 3639 | 43058 | #N/A | #N/A | #N/A | #N/A | #N/A | #N/A
0 |  | #VALUE! | #VALUE! | 0 | 0 | 0 | 3640 | 43059 | #N/A | #N/A | #N/A | #N/A | #N/A | #N/A
0 |  | #VALUE! | #VALUE! | 0 | 0 | 0 | 3641 | 43060 | #N/A | #N/A | #N/A | #N/A | #N/A | #N/A
0 |  | #VALUE! | #VALUE! | 0 | 0 | 0 | 3642 | 43061 | #N/A | #N/A | #N/A | #N/A | #N/A | #N/A
0 |  | #VALUE! | #VALUE! | 0 | 0 | 0 | 3643 | 43062 | #N/A | #N/A | #N/A | #N/A | #N/A | #N/A
0 |  | #VALUE! | #VALUE! | 0 | 0 | 0 | 3644 | 43063 | #N/A | #N/A | #N/A | #N/A | #N/A | #N/A
0 |  | #VALUE! | #VALUE! | 0 | 0 | 0 | 3645 | 43064 | #N/A | #N/A | #N/A | #N/A | #N/A | #N/A
0 |  | #VALUE! | #VALUE! | 0 | 0 | 0 | 3646 | 43065 | #N/A | #N/A | #N/A | #N/A | #N/A | #N/A
0 |  | #VALUE! | #VALUE! | 0 | 0 | 0 | 3647 | 43066 | #N/A | #N/A | #N/A | #N/A | #N/A | #N/A
0 |  | #VALUE! | #VALUE! | 0 | 0 | 0 | 3648 | 43067 | #N/A | #N/A | #N/A | #N/A | #N/A | #N/A
0 |  | #VALUE! | #VALUE! | 0 | 0 | 0 | 3649 | 43068 | #N/A | #N/A | #N/A | #N/A | #N/A | #N/A
0 |  | #VALUE! | #VALUE! | 0 | 0 | 0 | 3650 | 43069 | #N/A | #N/A | #N/A | #N/A | #N/A | #N/A
0 |  | #VALUE! | #VALUE! | 0 | 0 | 0 | 3651 | 43070 | #N/A | #N/A | #N/A | #N/A | #N/A | #N/A
0 |  | #VALUE! | #VALUE! | 0 | 0 | 0 | 3652 | 43071 | #N/A | #N/A | #N/A | #N/A | #N/A | #N/A
0 |  | #VALUE! | #VALUE! | 0 | 0 | 0 | 3653 | 43072 | #N/A | #N/A | #N/A | #N/A | #N/A | #N/A
0 |  | #VALUE! | #VALUE! | 0 | 0 | 0 | 3654 | 43073 | #N/A | #N/A | #N/A | #N/A | #N/A | #N/A
0 |  | #VALUE! | #VALUE! | 0 | 0 | 0 | 3655 | 43074 | #N/A | #N/A | #N/A | #N/A | #N/A | #N/A
0 |  | #VALUE! | #VALUE! | 0 | 0 | 0 | 3656 | 43075 | #N/A | #N/A | #N/A | #N/A | #N/A | #N/A
0 |  | #VALUE! | #VALUE! | 0 | 0 | 0 | 3657 | 43076 | #N/A | #N/A | #N/A | #N/A | #N/A | #N/A
0 |  | #VALUE! | #VALUE! | 0 | 0 | 0 | 3658 | 43077 | #N/A | #N/A | #N/A | #N/A | #N/A | #N/A
0 |  | #VALUE! | #VALUE! | 0 | 0 | 0 | 3659 | 43078 | #N/A | #N/A | #N/A | #N/A | #N/A | #N/A
0 |  | #VALUE! | #VALUE! | 0 | 0 | 0 | 3660 | 43079 | #N/A | #N/A | #N/A | #N/A | #N/A | #N/A
0 |  | #VALUE! | #VALUE! | 0 | 0 | 0 | 3661 | 43080 | #N/A | #N/A | #N/A | #N/A | #N/A | #N/A
0 |  | #VALUE! | #VALUE! | 0 | 0 | 0 | 3662 | 43081 | #N/A | #N/A | #N/A | #N/A | #N/A | #N/A
0 |  | #VALUE! | #VALUE! | 0 | 0 | 0 | 3663 | 43082 | #N/A | #N/A | #N/A | #N/A | #N/A | #N/A
0 |  | #VALUE! | #VALUE! | 0 | 0 | 0 | 3664 | 43083 | #N/A | #N/A | #N/A | #N/A | #N/A | #N/A
0 |  | #VALUE! | #VALUE! | 0 | 0 | 0 | 3665 | 43084 | #N/A | #N/A | #N/A | #N/A | #N/A | #N/A
0 |  | #VALUE! | #VALUE! | 0 | 0 | 0 | 3666 | 43085 | #N/A | #N/A | #N/A | #N/A | #N/A | #N/A
0 |  | #VALUE! | #VALUE! | 0 | 0 | 0 | 3667 | 43086 | #N/A | #N/A | #N/A | #N/A | #N/A | #N/A
0 |  | #VALUE! | #VALUE! | 0 | 0 | 0 | 3668 | 43087 | #N/A | #N/A | #N/A | #N/A | #N/A | #N/A
0 |  | #VALUE! | #VALUE! | 0 | 0 | 0 | 3669 | 43088 | #N/A | #N/A | #N/A | #N/A | #N/A | #N/A
0 |  | #VALUE! | #VALUE! | 0 | 0 | 0 | 3670 | 43089 | #N/A | #N/A | #N/A | #N/A | #N/A | #N/A
0 |  | #VALUE! | #VALUE! | 0 | 0 | 0 | 3671 | 43090 | #N/A | #N/A | #N/A | #N/A | #N/A | #N/A
0 |  | #VALUE! | #VALUE! | 0 | 0 | 0 | 3672 | 43091 | #N/A | #N/A | #N/A | #N/A | #N/A | #N/A
0 |  | #VALUE! | #VALUE! | 0 | 0 | 0 | 3673 | 43092 | #N/A | #N/A | #N/A | #N/A | #N/A | #N/A
0 |  | #VALUE! | #VALUE! | 0 | 0 | 0 | 3674 | 43093 | #N/A | #N/A | #N/A | #N/A | #N/A | #N/A
0 |  | #VALUE! | #VALUE! | 0 | 0 | 0 | 3675 | 43094 | #N/A | #N/A | #N/A | #N/A | #N/A | #N/A
0 |  | #VALUE! | #VALUE! | 0 | 0 | 0 | 3676 | 43095 | #N/A | #N/A | #N/A | #N/A | #N/A | #N/A
0 |  | #VALUE! | #VALUE! | 0 | 0 | 0 | 3677 | 43096 | #N/A | #N/A | #N/A | #N/A | #N/A | #N/A
0 |  | #VALUE! | #VALUE! | 0 | 0 | 0 | 3678 | 43097 | #N/A | #N/A | #N/A | #N/A | #N/A | #N/A
0 |  | #VALUE! | #VALUE! | 0 | 0 | 0 | 3679 | 43098 | #N/A | #N/A | #N/A | #N/A | #N/A | #N/A
0 |  | #VALUE! | #VALUE! | 0 | 0 | 0 | 3680 | 43099 | #N/A | #N/A | #N/A | #N/A | #N/A | #N/A
0 |  | #VALUE! | #VALUE! | 0 | 0 | 0 | 3681 | 43100 | #N/A | #N/A | #N/A | #N/A | #N/A | #N/A
0 |  | #VALUE! | #VALUE! | 0 | 0 | 0 | 3682 | 43101 | #N/A | #N/A | #N/A | #N/A | #N/A | #N/A
0 |  | #VALUE! | #VALUE! | 0 | 0 | 0 | 3683 | 43102 | #N/A | #N/A | #N/A | #N/A | #N/A | #N/A
0 |  | #VALUE! | #VALUE! | 0 | 0 | 0 | 3684 | 43103 | #N/A | #N/A | #N/A | #N/A | #N/A | #N/A
0 |  | #VALUE! | #VALUE! | 0 | 0 | 0 | 3685 | 43104 | #N/A | #N/A | #N/A | #N/A | #N/A | #N/A
0 |  | #VALUE! | #VALUE! | 0 | 0 | 0 | 3686 | 43105 | #N/A | #N/A | #N/A | #N/A | #N/A | #N/A
0 |  | #VALUE! | #VALUE! | 0 | 0 | 0 | 3687 | 43106 | #N/A | #N/A | #N/A | #N/A | #N/A | #N/A
0 |  | #VALUE! | #VALUE! | 0 | 0 | 0 | 3688 | 43107 | #N/A | #N/A | #N/A | #N/A | #N/A | #N/A
0 |  | #VALUE! | #VALUE! | 0 | 0 | 0 | 3689 | 43108 | #N/A | #N/A | #N/A | #N/A | #N/A | #N/A
0 |  | #VALUE! | #VALUE! | 0 | 0 | 0 | 3690 | 43109 | #N/A | #N/A | #N/A | #N/A | #N/A | #N/A
0 |  | #VALUE! | #VALUE! | 0 | 0 | 0 | 3691 | 43110 | #N/A | #N/A | #N/A | #N/A | #N/A | #N/A
0 |  | #VALUE! | #VALUE! | 0 | 0 | 0 | 3692 | 43111 | #N/A | #N/A | #N/A | #N/A | #N/A | #N/A
0 |  | #VALUE! | #VALUE! | 0 | 0 | 0 | 3693 | 43112 | #N/A | #N/A | #N/A | #N/A | #N/A | #N/A
0 |  | #VALUE! | #VALUE! | 0 | 0 | 0 | 3694 | 43113 | #N/A | #N/A | #N/A | #N/A | #N/A | #N/A
0 |  | #VALUE! | #VALUE! | 0 | 0 | 0 | 3695 | 43114 | #N/A | #N/A | #N/A | #N/A | #N/A | #N/A
0 |  | #VALUE! | #VALUE! | 0 | 0 | 0 | 3696 | 43115 | #N/A | #N/A | #N/A | #N/A | #N/A | #N/A
0 |  | #VALUE! | #VALUE! | 0 | 0 | 0 | 3697 | 43116 | #N/A | #N/A | #N/A | #N/A | #N/A | #N/A
0 |  | #VALUE! | #VALUE! | 0 | 0 | 0 | 3698 | 43117 | #N/A | #N/A | #N/A | #N/A | #N/A | #N/A
0 |  | #VALUE! | #VALUE! | 0 | 0 | 0 | 3699 | 43118 | #N/A | #N/A | #N/A | #N/A | #N/A | #N/A
0 |  | #VALUE! | #VALUE! | 0 | 0 | 0 | 3700 | 43119 | #N/A | #N/A | #N/A | #N/A | #N/A | #N/A
0 |  | #VALUE! | #VALUE! | 0 | 0 | 0 | 3701 | 43120 | #N/A | #N/A | #N/A | #N/A | #N/A | #N/A
0 |  | #VALUE! | #VALUE! | 0 | 0 | 0 | 3702 | 43121 | #N/A | #N/A | #N/A | #N/A | #N/A | #N/A
0 |  | #VALUE! | #VALUE! | 0 | 0 | 0 | 3703 | 43122 | #N/A | #N/A | #N/A | #N/A | #N/A | #N/A
0 |  | #VALUE! | #VALUE! | 0 | 0 | 0 | 3704 | 43123 | #N/A | #N/A | #N/A | #N/A | #N/A | #N/A
0 |  | #VALUE! | #VALUE! | 0 | 0 | 0 | 3705 | 43124 | #N/A | #N/A | #N/A | #N/A | #N/A | #N/A
0 |  | #VALUE! | #VALUE! | 0 | 0 | 0 | 3706 | 43125 | #N/A | #N/A | #N/A | #N/A | #N/A | #N/A
0 |  | #VALUE! | #VALUE! | 0 | 0 | 0 | 3707 | 43126 | #N/A | #N/A | #N/A | #N/A | #N/A | #N/A
0 |  | #VALUE! | #VALUE! | 0 | 0 | 0 | 3708 | 43127 | #N/A | #N/A | #N/A | #N/A | #N/A | #N/A
0 |  | #VALUE! | #VALUE! | 0 | 0 | 0 | 3709 | 43128 | #N/A | #N/A | #N/A | #N/A | #N/A | #N/A
0 |  | #VALUE! | #VALUE! | 0 | 0 | 0 | 3710 | 43129 | #N/A | #N/A | #N/A | #N/A | #N/A | #N/A
0 |  | #VALUE! | #VALUE! | 0 | 0 | 0 | 3711 | 43130 | #N/A | #N/A | #N/A | #N/A | #N/A | #N/A
0 |  | #VALUE! | #VALUE! | 0 | 0 | 0 | 3712 | 43131 | #N/A | #N/A | #N/A | #N/A | #N/A | #N/A
0 |  | #VALUE! | #VALUE! | 0 | 0 | 0 | 3713 | 43132 | #N/A | #N/A | #N/A | #N/A | #N/A | #N/A
0 |  | #VALUE! | #VALUE! | 0 | 0 | 0 | 3714 | 43133 | #N/A | #N/A | #N/A | #N/A | #N/A | #N/A
0 |  | #VALUE! | #VALUE! | 0 | 0 | 0 | 3715 | 43134 | #N/A | #N/A | #N/A | #N/A | #N/A | #N/A
0 |  | #VALUE! | #VALUE! | 0 | 0 | 0 | 3716 | 43135 | #N/A | #N/A | #N/A | #N/A | #N/A | #N/A
0 |  | #VALUE! | #VALUE! | 0 | 0 | 0 | 3717 | 43136 | #N/A | #N/A | #N/A | #N/A | #N/A | #N/A
0 |  | #VALUE! | #VALUE! | 0 | 0 | 0 | 3718 | 43137 | #N/A | #N/A | #N/A | #N/A | #N/A | #N/A
0 |  | #VALUE! | #VALUE! | 0 | 0 | 0 | 3719 | 43138 | #N/A | #N/A | #N/A | #N/A | #N/A | #N/A
0 |  | #VALUE! | #VALUE! | 0 | 0 | 0 | 3720 | 43139 | #N/A | #N/A | #N/A | #N/A | #N/A | #N/A
0 |  | #VALUE! | #VALUE! | 0 | 0 | 0 | 3721 | 43140 | #N/A | #N/A | #N/A | #N/A | #N/A | #N/A
0 |  | #VALUE! | #VALUE! | 0 | 0 | 0 | 3722 | 43141 | #N/A | #N/A | #N/A | #N/A | #N/A | #N/A
0 |  | #VALUE! | #VALUE! | 0 | 0 | 0 | 3723 | 43142 | #N/A | #N/A | #N/A | #N/A | #N/A | #N/A
0 |  | #VALUE! | #VALUE! | 0 | 0 | 0 | 3724 | 43143 | #N/A | #N/A | #N/A | #N/A | #N/A | #N/A
0 |  | #VALUE! | #VALUE! | 0 | 0 | 0 | 3725 | 43144 | #N/A | #N/A | #N/A | #N/A | #N/A | #N/A
0 |  | #VALUE! | #VALUE! | 0 | 0 | 0 | 3726 | 43145 | #N/A | #N/A | #N/A | #N/A | #N/A | #N/A
0 |  | #VALUE! | #VALUE! | 0 | 0 | 0 | 3727 | 43146 | #N/A | #N/A | #N/A | #N/A | #N/A | #N/A
0 |  | #VALUE! | #VALUE! | 0 | 0 | 0 | 3728 | 43147 | #N/A | #N/A | #N/A | #N/A | #N/A | #N/A
0 |  | #VALUE! | #VALUE! | 0 | 0 | 0 | 3729 | 43148 | #N/A | #N/A | #N/A | #N/A | #N/A | #N/A
0 |  | #VALUE! | #VALUE! | 0 | 0 | 0 | 3730 | 43149 | #N/A | #N/A | #N/A | #N/A | #N/A | #N/A
0 |  | #VALUE! | #VALUE! | 0 | 0 | 0 | 3731 | 43150 | #N/A | #N/A | #N/A | #N/A | #N/A | #N/A
0 |  | #VALUE! | #VALUE! | 0 | 0 | 0 | 3732 | 43151 | #N/A | #N/A | #N/A | #N/A | #N/A | #N/A
0 |  | #VALUE! | #VALUE! | 0 | 0 | 0 | 3733 | 43152 | #N/A | #N/A | #N/A | #N/A | #N/A | #N/A
0 |  | #VALUE! | #VALUE! | 0 | 0 | 0 | 3734 | 43153 | #N/A | #N/A | #N/A | #N/A | #N/A | #N/A
0 |  | #VALUE! | #VALUE! | 0 | 0 | 0 | 3735 | 43154 | #N/A | #N/A | #N/A | #N/A | #N/A | #N/A
0 |  | #VALUE! | #VALUE! | 0 | 0 | 0 | 3736 | 43155 | #N/A | #N/A | #N/A | #N/A | #N/A | #N/A
0 |  | #VALUE! | #VALUE! | 0 | 0 | 0 | 3737 | 43156 | #N/A | #N/A | #N/A | #N/A | #N/A | #N/A
0 |  | #VALUE! | #VALUE! | 0 | 0 | 0 | 3738 | 43157 | #N/A | #N/A | #N/A | #N/A | #N/A | #N/A
0 |  | #VALUE! | #VALUE! | 0 | 0 | 0 | 3739 | 43158 | #N/A | #N/A | #N/A | #N/A | #N/A | #N/A
0 |  | #VALUE! | #VALUE! | 0 | 0 | 0 | 3740 | 43159 | #N/A | #N/A | #N/A | #N/A | #N/A | #N/A
0 |  | #VALUE! | #VALUE! | 0 | 0 | 0 | 3741 | 43160 | #N/A | #N/A | #N/A | #N/A | #N/A | #N/A
0 |  | #VALUE! | #VALUE! | 0 | 0 | 0 | 3742 | 43161 | #N/A | #N/A | #N/A | #N/A | #N/A | #N/A
0 |  | #VALUE! | #VALUE! | 0 | 0 | 0 | 3743 | 43162 | #N/A | #N/A | #N/A | #N/A | #N/A | #N/A
0 |  | #VALUE! | #VALUE! | 0 | 0 | 0 | 3744 | 43163 | #N/A | #N/A | #N/A | #N/A | #N/A | #N/A
0 |  | #VALUE! | #VALUE! | 0 | 0 | 0 | 3745 | 43164 | #N/A | #N/A | #N/A | #N/A | #N/A | #N/A
0 |  | #VALUE! | #VALUE! | 0 | 0 | 0 | 3746 | 43165 | #N/A | #N/A | #N/A | #N/A | #N/A | #N/A
0 |  | #VALUE! | #VALUE! | 0 | 0 | 0 | 3747 | 43166 | #N/A | #N/A | #N/A | #N/A | #N/A | #N/A
0 |  | #VALUE! | #VALUE! | 0 | 0 | 0 | 3748 | 43167 | #N/A | #N/A | #N/A | #N/A | #N/A | #N/A
0 |  | #VALUE! | #VALUE! | 0 | 0 | 0 | 3749 | 43168 | #N/A | #N/A | #N/A | #N/A | #N/A | #N/A
0 |  | #VALUE! | #VALUE! | 0 | 0 | 0 | 3750 | 43169 | #N/A | #N/A | #N/A | #N/A | #N/A | #N/A
0 |  | #VALUE! | #VALUE! | 0 | 0 | 0 | 3751 | 43170 | #N/A | #N/A | #N/A | #N/A | #N/A | #N/A
0 |  | #VALUE! | #VALUE! | 0 | 0 | 0 | 3752 | 43171 | #N/A | #N/A | #N/A | #N/A | #N/A | #N/A
0 |  | #VALUE! | #VALUE! | 0 | 0 | 0 | 3753 | 43172 | #N/A | #N/A | #N/A | #N/A | #N/A | #N/A
0 |  | #VALUE! | #VALUE! | 0 | 0 | 0 | 3754 | 43173 | #N/A | #N/A | #N/A | #N/A | #N/A | #N/A
0 |  | #VALUE! | #VALUE! | 0 | 0 | 0 | 3755 | 43174 | #N/A | #N/A | #N/A | #N/A | #N/A | #N/A
0 |  | #VALUE! | #VALUE! | 0 | 0 | 0 | 3756 | 43175 | #N/A | #N/A | #N/A | #N/A | #N/A | #N/A
0 |  | #VALUE! | #VALUE! | 0 | 0 | 0 | 3757 | 43176 | #N/A | #N/A | #N/A | #N/A | #N/A | #N/A
0 |  | #VALUE! | #VALUE! | 0 | 0 | 0 | 3758 | 43177 | #N/A | #N/A | #N/A | #N/A | #N/A | #N/A
0 |  | #VALUE! | #VALUE! | 0 | 0 | 0 | 3759 | 43178 | #N/A | #N/A | #N/A | #N/A | #N/A | #N/A
0 |  | #VALUE! | #VALUE! | 0 | 0 | 0 | 3760 | 43179 | #N/A | #N/A | #N/A | #N/A | #N/A | #N/A
0 |  | #VALUE! | #VALUE! | 0 | 0 | 0 | 3761 | 43180 | #N/A | #N/A | #N/A | #N/A | #N/A | #N/A
0 |  | #VALUE! | #VALUE! | 0 | 0 | 0 | 3762 | 43181 | #N/A | #N/A | #N/A | #N/A | #N/A | #N/A
0 |  | #VALUE! | #VALUE! | 0 | 0 | 0 | 3763 | 43182 | #N/A | #N/A | #N/A | #N/A | #N/A | #N/A
0 |  | #VALUE! | #VALUE! | 0 | 0 | 0 | 3764 | 43183 | #N/A | #N/A | #N/A | #N/A | #N/A | #N/A
0 |  | #VALUE! | #VALUE! | 0 | 0 | 0 | 3765 | 43184 | #N/A | #N/A | #N/A | #N/A | #N/A | #N/A
0 |  | #VALUE! | #VALUE! | 0 | 0 | 0 | 3766 | 43185 | #N/A | #N/A | #N/A | #N/A | #N/A | #N/A
0 |  | #VALUE! | #VALUE! | 0 | 0 | 0 | 3767 | 43186 | #N/A | #N/A | #N/A | #N/A | #N/A | #N/A
0 |  | #VALUE! | #VALUE! | 0 | 0 | 0 | 3768 | 43187 | #N/A | #N/A | #N/A | #N/A | #N/A | #N/A
0 |  | #VALUE! | #VALUE! | 0 | 0 | 0 | 3769 | 43188 | #N/A | #N/A | #N/A | #N/A | #N/A | #N/A
0 |  | #VALUE! | #VALUE! | 0 | 0 | 0 | 3770 | 43189 | #N/A | #N/A | #N/A | #N/A | #N/A | #N/A
0 |  | #VALUE! | #VALUE! | 0 | 0 | 0 | 3771 | 43190 | #N/A | #N/A | #N/A | #N/A | #N/A | #N/A
0 |  | #VALUE! | #VALUE! | 0 | 0 | 0 | 3772 | 43191 | #N/A | #N/A | #N/A | #N/A | #N/A | #N/A
0 |  | #VALUE! | #VALUE! | 0 | 0 | 0 | 3773 | 43192 | #N/A | #N/A | #N/A | #N/A | #N/A | #N/A
0 |  | #VALUE! | #VALUE! | 0 | 0 | 0 | 3774 | 43193 | #N/A | #N/A | #N/A | #N/A | #N/A | #N/A
0 |  | #VALUE! | #VALUE! | 0 | 0 | 0 | 3775 | 43194 | #N/A | #N/A | #N/A | #N/A | #N/A | #N/A
0 |  | #VALUE! | #VALUE! | 0 | 0 | 0 | 3776 | 43195 | #N/A | #N/A | #N/A | #N/A | #N/A | #N/A
0 |  | #VALUE! | #VALUE! | 0 | 0 | 0 | 3777 | 43196 | #N/A | #N/A | #N/A | #N/A | #N/A | #N/A
0 |  | #VALUE! | #VALUE! | 0 | 0 | 0 | 3778 | 43197 | #N/A | #N/A | #N/A | #N/A | #N/A | #N/A
0 |  | #VALUE! | #VALUE! | 0 | 0 | 0 | 3779 | 43198 | #N/A | #N/A | #N/A | #N/A | #N/A | #N/A
0 |  | #VALUE! | #VALUE! | 0 | 0 | 0 | 3780 | 43199 | #N/A | #N/A | #N/A | #N/A | #N/A | #N/A
0 |  | #VALUE! | #VALUE! | 0 | 0 | 0 | 3781 | 43200 | #N/A | #N/A | #N/A | #N/A | #N/A | #N/A
0 |  | #VALUE! | #VALUE! | 0 | 0 | 0 | 3782 | 43201 | #N/A | #N/A | #N/A | #N/A | #N/A | #N/A
0 |  | #VALUE! | #VALUE! | 0 | 0 | 0 | 3783 | 43202 | #N/A | #N/A | #N/A | #N/A | #N/A | #N/A
0 |  | #VALUE! | #VALUE! | 0 | 0 | 0 | 3784 | 43203 | #N/A | #N/A | #N/A | #N/A | #N/A | #N/A
0 |  | #VALUE! | #VALUE! | 0 | 0 | 0 | 3785 | 43204 | #N/A | #N/A | #N/A | #N/A | #N/A | #N/A
0 |  | #VALUE! | #VALUE! | 0 | 0 | 0 | 3786 | 43205 | #N/A | #N/A | #N/A | #N/A | #N/A | #N/A
0 |  | #VALUE! | #VALUE! | 0 | 0 | 0 | 3787 | 43206 | #N/A | #N/A | #N/A | #N/A | #N/A | #N/A
0 |  | #VALUE! | #VALUE! | 0 | 0 | 0 | 3788 | 43207 | #N/A | #N/A | #N/A | #N/A | #N/A | #N/A
0 |  | #VALUE! | #VALUE! | 0 | 0 | 0 | 3789 | 43208 | #N/A | #N/A | #N/A | #N/A | #N/A | #N/A
0 |  | #VALUE! | #VALUE! | 0 | 0 | 0 | 3790 | 43209 | #N/A | #N/A | #N/A | #N/A | #N/A | #N/A
0 |  | #VALUE! | #VALUE! | 0 | 0 | 0 | 3791 | 43210 | #N/A | #N/A | #N/A | #N/A | #N/A | #N/A
0 |  | #VALUE! | #VALUE! | 0 | 0 | 0 | 3792 | 43211 | #N/A | #N/A | #N/A | #N/A | #N/A | #N/A
0 |  | #VALUE! | #VALUE! | 0 | 0 | 0 | 3793 | 43212 | #N/A | #N/A | #N/A | #N/A | #N/A | #N/A
0 |  | #VALUE! | #VALUE! | 0 | 0 | 0 | 3794 | 43213 | #N/A | #N/A | #N/A | #N/A | #N/A | #N/A
0 |  | #VALUE! | #VALUE! | 0 | 0 | 0 | 3795 | 43214 | #N/A | #N/A | #N/A | #N/A | #N/A | #N/A
0 |  | #VALUE! | #VALUE! | 0 | 0 | 0 | 3796 | 43215 | #N/A | #N/A | #N/A | #N/A | #N/A | #N/A
0 |  | #VALUE! | #VALUE! | 0 | 0 | 0 | 3797 | 43216 | #N/A | #N/A | #N/A | #N/A | #N/A | #N/A
0 |  | #VALUE! | #VALUE! | 0 | 0 | 0 | 3798 | 43217 | #N/A | #N/A | #N/A | #N/A | #N/A | #N/A
0 |  | #VALUE! | #VALUE! | 0 | 0 | 0 | 3799 | 43218 | #N/A | #N/A | #N/A | #N/A | #N/A | #N/A
0 |  | #VALUE! | #VALUE! | 0 | 0 | 0 | 3800 | 43219 | #N/A | #N/A | #N/A | #N/A | #N/A | #N/A
0 |  | #VALUE! | #VALUE! | 0 | 0 | 0 | 3801 | 43220 | #N/A | #N/A | #N/A | #N/A | #N/A | #N/A
0 |  | #VALUE! | #VALUE! | 0 | 0 | 0 | 3802 | 43221 | #N/A | #N/A | #N/A | #N/A | #N/A | #N/A
0 |  | #VALUE! | #VALUE! | 0 | 0 | 0 | 3803 | 43222 | #N/A | #N/A | #N/A | #N/A | #N/A | #N/A
0 |  | #VALUE! | #VALUE! | 0 | 0 | 0 | 3804 | 43223 | #N/A | #N/A | #N/A | #N/A | #N/A | #N/A
0 |  | #VALUE! | #VALUE! | 0 | 0 | 0 | 3805 | 43224 | #N/A | #N/A | #N/A | #N/A | #N/A | #N/A
0 |  | #VALUE! | #VALUE! | 0 | 0 | 0 | 3806 | 43225 | #N/A | #N/A | #N/A | #N/A | #N/A | #N/A
0 |  | #VALUE! | #VALUE! | 0 | 0 | 0 | 3807 | 43226 | #N/A | #N/A | #N/A | #N/A | #N/A | #N/A
0 |  | #VALUE! | #VALUE! | 0 | 0 | 0 | 3808 | 43227 | #N/A | #N/A | #N/A | #N/A | #N/A | #N/A
0 |  | #VALUE! | #VALUE! | 0 | 0 | 0 | 3809 | 43228 | #N/A | #N/A | #N/A | #N/A | #N/A | #N/A
0 |  | #VALUE! | #VALUE! | 0 | 0 | 0 | 3810 | 43229 | #N/A | #N/A | #N/A | #N/A | #N/A | #N/A
0 |  | #VALUE! | #VALUE! | 0 | 0 | 0 | 3811 | 43230 | #N/A | #N/A | #N/A | #N/A | #N/A | #N/A
0 |  | #VALUE! | #VALUE! | 0 | 0 | 0 | 3812 | 43231 | #N/A | #N/A | #N/A | #N/A | #N/A | #N/A
0 |  | #VALUE! | #VALUE! | 0 | 0 | 0 | 3813 | 43232 | #N/A | #N/A | #N/A | #N/A | #N/A | #N/A
0 |  | #VALUE! | #VALUE! | 0 | 0 | 0 | 3814 | 43233 | #N/A | #N/A | #N/A | #N/A | #N/A | #N/A
0 |  | #VALUE! | #VALUE! | 0 | 0 | 0 | 3815 | 43234 | #N/A | #N/A | #N/A | #N/A | #N/A | #N/A
0 |  | #VALUE! | #VALUE! | 0 | 0 | 0 | 3816 | 43235 | #N/A | #N/A | #N/A | #N/A | #N/A | #N/A
0 |  | #VALUE! | #VALUE! | 0 | 0 | 0 | 3817 | 43236 | #N/A | #N/A | #N/A | #N/A | #N/A | #N/A
0 |  | #VALUE! | #VALUE! | 0 | 0 | 0 | 3818 | 43237 | #N/A | #N/A | #N/A | #N/A | #N/A | #N/A
0 |  | #VALUE! | #VALUE! | 0 | 0 | 0 | 3819 | 43238 | #N/A | #N/A | #N/A | #N/A | #N/A | #N/A
0 |  | #VALUE! | #VALUE! | 0 | 0 | 0 | 3820 | 43239 | #N/A | #N/A | #N/A | #N/A | #N/A | #N/A
0 |  | #VALUE! | #VALUE! | 0 | 0 | 0 | 3821 | 43240 | #N/A | #N/A | #N/A | #N/A | #N/A | #N/A
0 |  | #VALUE! | #VALUE! | 0 | 0 | 0 | 3822 | 43241 | #N/A | #N/A | #N/A | #N/A | #N/A | #N/A
0 |  | #VALUE! | #VALUE! | 0 | 0 | 0 | 3823 | 43242 | #N/A | #N/A | #N/A | #N/A | #N/A | #N/A
0 |  | #VALUE! | #VALUE! | 0 | 0 | 0 | 3824 | 43243 | #N/A | #N/A | #N/A | #N/A | #N/A | #N/A
0 |  | #VALUE! | #VALUE! | 0 | 0 | 0 | 3825 | 43244 | #N/A | #N/A | #N/A | #N/A | #N/A | #N/A
0 |  | #VALUE! | #VALUE! | 0 | 0 | 0 | 3826 | 43245 | #N/A | #N/A | #N/A | #N/A | #N/A | #N/A
0 |  | #VALUE! | #VALUE! | 0 | 0 | 0 | 3827 | 43246 | #N/A | #N/A | #N/A | #N/A | #N/A | #N/A
0 |  | #VALUE! | #VALUE! | 0 | 0 | 0 | 3828 | 43247 | #N/A | #N/A | #N/A | #N/A | #N/A | #N/A
0 |  | #VALUE! | #VALUE! | 0 | 0 | 0 | 3829 | 43248 | #N/A | #N/A | #N/A | #N/A | #N/A | #N/A
0 |  | #VALUE! | #VALUE! | 0 | 0 | 0 | 3830 | 43249 | #N/A | #N/A | #N/A | #N/A | #N/A | #N/A
0 |  | #VALUE! | #VALUE! | 0 | 0 | 0 | 3831 | 43250 | #N/A | #N/A | #N/A | #N/A | #N/A | #N/A
0 |  | #VALUE! | #VALUE! | 0 | 0 | 0 | 3832 | 43251 | #N/A | #N/A | #N/A | #N/A | #N/A | #N/A
0 |  | #VALUE! | #VALUE! | 0 | 0 | 0 | 3833 | 43252 | #N/A | #N/A | #N/A | #N/A | #N/A | #N/A
0 |  | #VALUE! | #VALUE! | 0 | 0 | 0 | 3834 | 43253 | #N/A | #N/A | #N/A | #N/A | #N/A | #N/A
0 |  | #VALUE! | #VALUE! | 0 | 0 | 0 | 3835 | 43254 | #N/A | #N/A | #N/A | #N/A | #N/A | #N/A
0 |  | #VALUE! | #VALUE! | 0 | 0 | 0 | 3836 | 43255 | #N/A | #N/A | #N/A | #N/A | #N/A | #N/A
0 |  | #VALUE! | #VALUE! | 0 | 0 | 0 | 3837 | 43256 | #N/A | #N/A | #N/A | #N/A | #N/A | #N/A
0 |  | #VALUE! | #VALUE! | 0 | 0 | 0 | 3838 | 43257 | #N/A | #N/A | #N/A | #N/A | #N/A | #N/A
0 |  | #VALUE! | #VALUE! | 0 | 0 | 0 | 3839 | 43258 | #N/A | #N/A | #N/A | #N/A | #N/A | #N/A
0 |  | #VALUE! | #VALUE! | 0 | 0 | 0 | 3840 | 43259 | #N/A | #N/A | #N/A | #N/A | #N/A | #N/A
0 |  | #VALUE! | #VALUE! | 0 | 0 | 0 | 3841 | 43260 | #N/A | #N/A | #N/A | #N/A | #N/A | #N/A
0 |  | #VALUE! | #VALUE! | 0 | 0 | 0 | 3842 | 43261 | #N/A | #N/A | #N/A | #N/A | #N/A | #N/A
0 |  | #VALUE! | #VALUE! | 0 | 0 | 0 | 3843 | 43262 | #N/A | #N/A | #N/A | #N/A | #N/A | #N/A
0 |  | #VALUE! | #VALUE! | 0 | 0 | 0 | 3844 | 43263 | #N/A | #N/A | #N/A | #N/A | #N/A | #N/A
0 |  | #VALUE! | #VALUE! | 0 | 0 | 0 | 3845 | 43264 | #N/A | #N/A | #N/A | #N/A | #N/A | #N/A
0 |  | #VALUE! | #VALUE! | 0 | 0 | 0 | 3846 | 43265 | #N/A | #N/A | #N/A | #N/A | #N/A | #N/A
0 |  | #VALUE! | #VALUE! | 0 | 0 | 0 | 3847 | 43266 | #N/A | #N/A | #N/A | #N/A | #N/A | #N/A
0 |  | #VALUE! | #VALUE! | 0 | 0 | 0 | 3848 | 43267 | #N/A | #N/A | #N/A | #N/A | #N/A | #N/A
0 |  | #VALUE! | #VALUE! | 0 | 0 | 0 | 3849 | 43268 | #N/A | #N/A | #N/A | #N/A | #N/A | #N/A
0 |  | #VALUE! | #VALUE! | 0 | 0 | 0 | 3850 | 43269 | #N/A | #N/A | #N/A | #N/A | #N/A | #N/A
0 |  | #VALUE! | #VALUE! | 0 | 0 | 0 | 3851 | 43270 | #N/A | #N/A | #N/A | #N/A | #N/A | #N/A
0 |  | #VALUE! | #VALUE! | 0 | 0 | 0 | 3852 | 43271 | #N/A | #N/A | #N/A | #N/A | #N/A | #N/A
0 |  | #VALUE! | #VALUE! | 0 | 0 | 0 | 3853 | 43272 | #N/A | #N/A | #N/A | #N/A | #N/A | #N/A
0 |  | #VALUE! | #VALUE! | 0 | 0 | 0 | 3854 | 43273 | #N/A | #N/A | #N/A | #N/A | #N/A | #N/A
0 |  | #VALUE! | #VALUE! | 0 | 0 | 0 | 3855 | 43274 | #N/A | #N/A | #N/A | #N/A | #N/A | #N/A
0 |  | #VALUE! | #VALUE! | 0 | 0 | 0 | 3856 | 43275 | #N/A | #N/A | #N/A | #N/A | #N/A | #N/A
0 |  | #VALUE! | #VALUE! | 0 | 0 | 0 | 3857 | 43276 | #N/A | #N/A | #N/A | #N/A | #N/A | #N/A
0 |  | #VALUE! | #VALUE! | 0 | 0 | 0 | 3858 | 43277 | #N/A | #N/A | #N/A | #N/A | #N/A | #N/A
0 |  | #VALUE! | #VALUE! | 0 | 0 | 0 | 3859 | 43278 | #N/A | #N/A | #N/A | #N/A | #N/A | #N/A
0 |  | #VALUE! | #VALUE! | 0 | 0 | 0 | 3860 | 43279 | #N/A | #N/A | #N/A | #N/A | #N/A | #N/A
0 |  | #VALUE! | #VALUE! | 0 | 0 | 0 | 3861 | 43280 | #N/A | #N/A | #N/A | #N/A | #N/A | #N/A
0 |  | #VALUE! | #VALUE! | 0 | 0 | 0 | 3862 | 43281 | #N/A | #N/A | #N/A | #N/A | #N/A | #N/A
0 |  | #VALUE! | #VALUE! | 0 | 0 | 0 | 3863 | 43282 | #N/A | #N/A | #N/A | #N/A | #N/A | #N/A
0 |  | #VALUE! | #VALUE! | 0 | 0 | 0 | 3864 | 43283 | #N/A | #N/A | #N/A | #N/A | #N/A | #N/A
0 |  | #VALUE! | #VALUE! | 0 | 0 | 0 | 3865 | 43284 | #N/A | #N/A | #N/A | #N/A | #N/A | #N/A
0 |  | #VALUE! | #VALUE! | 0 | 0 | 0 | 3866 | 43285 | #N/A | #N/A | #N/A | #N/A | #N/A | #N/A
0 |  | #VALUE! | #VALUE! | 0 | 0 | 0 | 3867 | 43286 | #N/A | #N/A | #N/A | #N/A | #N/A | #N/A
0 |  | #VALUE! | #VALUE! | 0 | 0 | 0 | 3868 | 43287 | #N/A | #N/A | #N/A | #N/A | #N/A | #N/A
0 |  | #VALUE! | #VALUE! | 0 | 0 | 0 | 3869 | 43288 | #N/A | #N/A | #N/A | #N/A | #N/A | #N/A
0 |  | #VALUE! | #VALUE! | 0 | 0 | 0 | 3870 | 43289 | #N/A | #N/A | #N/A | #N/A | #N/A | #N/A
0 |  | #VALUE! | #VALUE! | 0 | 0 | 0 | 3871 | 43290 | #N/A | #N/A | #N/A | #N/A | #N/A | #N/A
0 |  | #VALUE! | #VALUE! | 0 | 0 | 0 | 3872 | 43291 | #N/A | #N/A | #N/A | #N/A | #N/A | #N/A
0 |  | #VALUE! | #VALUE! | 0 | 0 | 0 | 3873 | 43292 | #N/A | #N/A | #N/A | #N/A | #N/A | #N/A
0 |  | #VALUE! | #VALUE! | 0 | 0 | 0 | 3874 | 43293 | #N/A | #N/A | #N/A | #N/A | #N/A | #N/A
0 |  | #VALUE! | #VALUE! | 0 | 0 | 0 | 3875 | 43294 | #N/A | #N/A | #N/A | #N/A | #N/A | #N/A
0 |  | #VALUE! | #VALUE! | 0 | 0 | 0 | 3876 | 43295 | #N/A | #N/A | #N/A | #N/A | #N/A | #N/A
0 |  | #VALUE! | #VALUE! | 0 | 0 | 0 | 3877 | 43296 | #N/A | #N/A | #N/A | #N/A | #N/A | #N/A
0 |  | #VALUE! | #VALUE! | 0 | 0 | 0 | 3878 | 43297 | #N/A | #N/A | #N/A | #N/A | #N/A | #N/A
0 |  | #VALUE! | #VALUE! | 0 | 0 | 0 | 3879 | 43298 | #N/A | #N/A | #N/A | #N/A | #N/A | #N/A
0 |  | #VALUE! | #VALUE! | 0 | 0 | 0 | 3880 | 43299 | #N/A | #N/A | #N/A | #N/A | #N/A | #N/A
0 |  | #VALUE! | #VALUE! | 0 | 0 | 0 | 3881 | 43300 | #N/A | #N/A | #N/A | #N/A | #N/A | #N/A
0 |  | #VALUE! | #VALUE! | 0 | 0 | 0 | 3882 | 43301 | #N/A | #N/A | #N/A | #N/A | #N/A | #N/A
0 |  | #VALUE! | #VALUE! | 0 | 0 | 0 | 3883 | 43302 | #N/A | #N/A | #N/A | #N/A | #N/A | #N/A
0 |  | #VALUE! | #VALUE! | 0 | 0 | 0 | 3884 | 43303 | #N/A | #N/A | #N/A | #N/A | #N/A | #N/A
0 |  | #VALUE! | #VALUE! | 0 | 0 | 0 | 3885 | 43304 | #N/A | #N/A | #N/A | #N/A | #N/A | #N/A
0 |  | #VALUE! | #VALUE! | 0 | 0 | 0 | 3886 | 43305 | #N/A | #N/A | #N/A | #N/A | #N/A | #N/A
0 |  | #VALUE! | #VALUE! | 0 | 0 | 0 | 3887 | 43306 | #N/A | #N/A | #N/A | #N/A | #N/A | #N/A
0 |  | #VALUE! | #VALUE! | 0 | 0 | 0 | 3888 | 43307 | #N/A | #N/A | #N/A | #N/A | #N/A | #N/A
0 |  | #VALUE! | #VALUE! | 0 | 0 | 0 | 3889 | 43308 | #N/A | #N/A | #N/A | #N/A | #N/A | #N/A
0 |  | #VALUE! | #VALUE! | 0 | 0 | 0 | 3890 | 43309 | #N/A | #N/A | #N/A | #N/A | #N/A | #N/A
0 |  | #VALUE! | #VALUE! | 0 | 0 | 0 | 3891 | 43310 | #N/A | #N/A | #N/A | #N/A | #N/A | #N/A
0 |  | #VALUE! | #VALUE! | 0 | 0 | 0 | 3892 | 43311 | #N/A | #N/A | #N/A | #N/A | #N/A | #N/A
0 |  | #VALUE! | #VALUE! | 0 | 0 | 0 | 3893 | 43312 | #N/A | #N/A | #N/A | #N/A | #N/A | #N/A
0 |  | #VALUE! | #VALUE! | 0 | 0 | 0 | 3894 | 43313 | #N/A | #N/A | #N/A | #N/A | #N/A | #N/A
0 |  | #VALUE! | #VALUE! | 0 | 0 | 0 | 3895 | 43314 | #N/A | #N/A | #N/A | #N/A | #N/A | #N/A
0 |  | #VALUE! | #VALUE! | 0 | 0 | 0 | 3896 | 43315 | #N/A | #N/A | #N/A | #N/A | #N/A | #N/A
0 |  | #VALUE! | #VALUE! | 0 | 0 | 0 | 3897 | 43316 | #N/A | #N/A | #N/A | #N/A | #N/A | #N/A
0 |  | #VALUE! | #VALUE! | 0 | 0 | 0 | 3898 | 43317 | #N/A | #N/A | #N/A | #N/A | #N/A | #N/A
0 |  | #VALUE! | #VALUE! | 0 | 0 | 0 | 3899 | 43318 | #N/A | #N/A | #N/A | #N/A | #N/A | #N/A
0 |  | #VALUE! | #VALUE! | 0 | 0 | 0 | 3900 | 43319 | #N/A | #N/A | #N/A | #N/A | #N/A | #N/A
0 |  | #VALUE! | #VALUE! | 0 | 0 | 0 | 3901 | 43320 | #N/A | #N/A | #N/A | #N/A | #N/A | #N/A
0 |  | #VALUE! | #VALUE! | 0 | 0 | 0 | 3902 | 43321 | #N/A | #N/A | #N/A | #N/A | #N/A | #N/A
0 |  | #VALUE! | #VALUE! | 0 | 0 | 0 | 3903 | 43322 | #N/A | #N/A | #N/A | #N/A | #N/A | #N/A
0 |  | #VALUE! | #VALUE! | 0 | 0 | 0 | 3904 | 43323 | #N/A | #N/A | #N/A | #N/A | #N/A | #N/A
0 |  | #VALUE! | #VALUE! | 0 | 0 | 0 | 3905 | 43324 | #N/A | #N/A | #N/A | #N/A | #N/A | #N/A
0 |  | #VALUE! | #VALUE! | 0 | 0 | 0 | 3906 | 43325 | #N/A | #N/A | #N/A | #N/A | #N/A | #N/A
0 |  | #VALUE! | #VALUE! | 0 | 0 | 0 | 3907 | 43326 | #N/A | #N/A | #N/A | #N/A | #N/A | #N/A
0 |  | #VALUE! | #VALUE! | 0 | 0 | 0 | 3908 | 43327 | #N/A | #N/A | #N/A | #N/A | #N/A | #N/A
0 |  | #VALUE! | #VALUE! | 0 | 0 | 0 | 3909 | 43328 | #N/A | #N/A | #N/A | #N/A | #N/A | #N/A
0 |  | #VALUE! | #VALUE! | 0 | 0 | 0 | 3910 | 43329 | #N/A | #N/A | #N/A | #N/A | #N/A | #N/A
0 |  | #VALUE! | #VALUE! | 0 | 0 | 0 | 3911 | 43330 | #N/A | #N/A | #N/A | #N/A | #N/A | #N/A
0 |  | #VALUE! | #VALUE! | 0 | 0 | 0 | 3912 | 43331 | #N/A | #N/A | #N/A | #N/A | #N/A | #N/A
0 |  | #VALUE! | #VALUE! | 0 | 0 | 0 | 3913 | 43332 | #N/A | #N/A | #N/A | #N/A | #N/A | #N/A
0 |  | #VALUE! | #VALUE! | 0 | 0 | 0 | 3914 | 43333 | #N/A | #N/A | #N/A | #N/A | #N/A | #N/A
0 |  | #VALUE! | #VALUE! | 0 | 0 | 0 | 3915 | 43334 | #N/A | #N/A | #N/A | #N/A | #N/A | #N/A
0 |  | #VALUE! | #VALUE! | 0 | 0 | 0 | 3916 | 43335 | #N/A | #N/A | #N/A | #N/A | #N/A | #N/A
0 |  | #VALUE! | #VALUE! | 0 | 0 | 0 | 3917 | 43336 | #N/A | #N/A | #N/A | #N/A | #N/A | #N/A
0 |  | #VALUE! | #VALUE! | 0 | 0 | 0 | 3918 | 43337 | #N/A | #N/A | #N/A | #N/A | #N/A | #N/A
0 |  | #VALUE! | #VALUE! | 0 | 0 | 0 | 3919 | 43338 | #N/A | #N/A | #N/A | #N/A | #N/A | #N/A
0 |  | #VALUE! | #VALUE! | 0 | 0 | 0 | 3920 | 43339 | #N/A | #N/A | #N/A | #N/A | #N/A | #N/A
0 |  | #VALUE! | #VALUE! | 0 | 0 | 0 | 3921 | 43340 | #N/A | #N/A | #N/A | #N/A | #N/A | #N/A
0 |  | #VALUE! | #VALUE! | 0 | 0 | 0 | 3922 | 43341 | #N/A | #N/A | #N/A | #N/A | #N/A | #N/A
0 |  | #VALUE! | #VALUE! | 0 | 0 | 0 | 3923 | 43342 | #N/A | #N/A | #N/A | #N/A | #N/A | #N/A
0 |  | #VALUE! | #VALUE! | 0 | 0 | 0 | 3924 | 43343 | #N/A | #N/A | #N/A | #N/A | #N/A | #N/A
0 |  | #VALUE! | #VALUE! | 0 | 0 | 0 | 3925 | 43344 | #N/A | #N/A | #N/A | #N/A | #N/A | #N/A
0 |  | #VALUE! | #VALUE! | 0 | 0 | 0 | 3926 | 43345 | #N/A | #N/A | #N/A | #N/A | #N/A | #N/A
0 |  | #VALUE! | #VALUE! | 0 | 0 | 0 | 3927 | 43346 | #N/A | #N/A | #N/A | #N/A | #N/A | #N/A
0 |  | #VALUE! | #VALUE! | 0 | 0 | 0 | 3928 | 43347 | #N/A | #N/A | #N/A | #N/A | #N/A | #N/A
0 |  | #VALUE! | #VALUE! | 0 | 0 | 0 | 3929 | 43348 | #N/A | #N/A | #N/A | #N/A | #N/A | #N/A
0 |  | #VALUE! | #VALUE! | 0 | 0 | 0 | 3930 | 43349 | #N/A | #N/A | #N/A | #N/A | #N/A | #N/A
0 |  | #VALUE! | #VALUE! | 0 | 0 | 0 | 3931 | 43350 | #N/A | #N/A | #N/A | #N/A | #N/A | #N/A
0 |  | #VALUE! | #VALUE! | 0 | 0 | 0 | 3932 | 43351 | #N/A | #N/A | #N/A | #N/A | #N/A | #N/A
0 |  | #VALUE! | #VALUE! | 0 | 0 | 0 | 3933 | 43352 | #N/A | #N/A | #N/A | #N/A | #N/A | #N/A
0 |  | #VALUE! | #VALUE! | 0 | 0 | 0 | 3934 | 43353 | #N/A | #N/A | #N/A | #N/A | #N/A | #N/A
0 |  | #VALUE! | #VALUE! | 0 | 0 | 0 | 3935 | 43354 | #N/A | #N/A | #N/A | #N/A | #N/A | #N/A
0 |  | #VALUE! | #VALUE! | 0 | 0 | 0 | 3936 | 43355 | #N/A | #N/A | #N/A | #N/A | #N/A | #N/A
0 |  | #VALUE! | #VALUE! | 0 | 0 | 0 | 3937 | 43356 | #N/A | #N/A | #N/A | #N/A | #N/A | #N/A
0 |  | #VALUE! | #VALUE! | 0 | 0 | 0 | 3938 | 43357 | #N/A | #N/A | #N/A | #N/A | #N/A | #N/A
0 |  | #VALUE! | #VALUE! | 0 | 0 | 0 | 3939 | 43358 | #N/A | #N/A | #N/A | #N/A | #N/A | #N/A
0 |  | #VALUE! | #VALUE! | 0 | 0 | 0 | 3940 | 43359 | #N/A | #N/A | #N/A | #N/A | #N/A | #N/A
0 |  | #VALUE! | #VALUE! | 0 | 0 | 0 | 3941 | 43360 | #N/A | #N/A | #N/A | #N/A | #N/A | #N/A
0 |  | #VALUE! | #VALUE! | 0 | 0 | 0 | 3942 | 43361 | #N/A | #N/A | #N/A | #N/A | #N/A | #N/A
0 |  | #VALUE! | #VALUE! | 0 | 0 | 0 | 3943 | 43362 | #N/A | #N/A | #N/A | #N/A | #N/A | #N/A
0 |  | #VALUE! | #VALUE! | 0 | 0 | 0 | 3944 | 43363 | #N/A | #N/A | #N/A | #N/A | #N/A | #N/A
0 |  | #VALUE! | #VALUE! | 0 | 0 | 0 | 3945 | 43364 | #N/A | #N/A | #N/A | #N/A | #N/A | #N/A
0 |  | #VALUE! | #VALUE! | 0 | 0 | 0 | 3946 | 43365 | #N/A | #N/A | #N/A | #N/A | #N/A | #N/A
0 |  | #VALUE! | #VALUE! | 0 | 0 | 0 | 3947 | 43366 | #N/A | #N/A | #N/A | #N/A | #N/A | #N/A
0 |  | #VALUE! | #VALUE! | 0 | 0 | 0 | 3948 | 43367 | #N/A | #N/A | #N/A | #N/A | #N/A | #N/A
0 |  | #VALUE! | #VALUE! | 0 | 0 | 0 | 3949 | 43368 | #N/A | #N/A | #N/A | #N/A | #N/A | #N/A
0 |  | #VALUE! | #VALUE! | 0 | 0 | 0 | 3950 | 43369 | #N/A | #N/A | #N/A | #N/A | #N/A | #N/A
0 |  | #VALUE! | #VALUE! | 0 | 0 | 0 | 3951 | 43370 | #N/A | #N/A | #N/A | #N/A | #N/A | #N/A
0 |  | #VALUE! | #VALUE! | 0 | 0 | 0 | 3952 | 43371 | #N/A | #N/A | #N/A | #N/A | #N/A | #N/A
0 |  | #VALUE! | #VALUE! | 0 | 0 | 0 | 3953 | 43372 | #N/A | #N/A | #N/A | #N/A | #N/A | #N/A
0 |  | #VALUE! | #VALUE! | 0 | 0 | 0 | 3954 | 43373 | #N/A | #N/A | #N/A | #N/A | #N/A | #N/A
0 |  | #VALUE! | #VALUE! | 0 | 0 | 0 | 3955 | 43374 | #N/A | #N/A | #N/A | #N/A | #N/A | #N/A
0 |  | #VALUE! | #VALUE! | 0 | 0 | 0 | 3956 | 43375 | #N/A | #N/A | #N/A | #N/A | #N/A | #N/A
0 |  | #VALUE! | #VALUE! | 0 | 0 | 0 | 3957 | 43376 | #N/A | #N/A | #N/A | #N/A | #N/A | #N/A
0 |  | #VALUE! | #VALUE! | 0 | 0 | 0 | 3958 | 43377 | #N/A | #N/A | #N/A | #N/A | #N/A | #N/A
0 |  | #VALUE! | #VALUE! | 0 | 0 | 0 | 3959 | 43378 | #N/A | #N/A | #N/A | #N/A | #N/A | #N/A
0 |  | #VALUE! | #VALUE! | 0 | 0 | 0 | 3960 | 43379 | #N/A | #N/A | #N/A | #N/A | #N/A | #N/A
0 |  | #VALUE! | #VALUE! | 0 | 0 | 0 | 3961 | 43380 | #N/A | #N/A | #N/A | #N/A | #N/A | #N/A
0 |  | #VALUE! | #VALUE! | 0 | 0 | 0 | 3962 | 43381 | #N/A | #N/A | #N/A | #N/A | #N/A | #N/A
0 |  | #VALUE! | #VALUE! | 0 | 0 | 0 | 3963 | 43382 | #N/A | #N/A | #N/A | #N/A | #N/A | #N/A
0 |  | #VALUE! | #VALUE! | 0 | 0 | 0 | 3964 | 43383 | #N/A | #N/A | #N/A | #N/A | #N/A | #N/A
0 |  | #VALUE! | #VALUE! | 0 | 0 | 0 | 3965 | 43384 | #N/A | #N/A | #N/A | #N/A | #N/A | #N/A
0 |  | #VALUE! | #VALUE! | 0 | 0 | 0 | 3966 | 43385 | #N/A | #N/A | #N/A | #N/A | #N/A | #N/A
0 |  | #VALUE! | #VALUE! | 0 | 0 | 0 | 3967 | 43386 | #N/A | #N/A | #N/A | #N/A | #N/A | #N/A
0 |  | #VALUE! | #VALUE! | 0 | 0 | 0 | 3968 | 43387 | #N/A | #N/A | #N/A | #N/A | #N/A | #N/A
0 |  | #VALUE! | #VALUE! | 0 | 0 | 0 | 3969 | 43388 | #N/A | #N/A | #N/A | #N/A | #N/A | #N/A
0 |  | #VALUE! | #VALUE! | 0 | 0 | 0 | 3970 | 43389 | #N/A | #N/A | #N/A | #N/A | #N/A | #N/A
0 |  | #VALUE! | #VALUE! | 0 | 0 | 0 | 3971 | 43390 | #N/A | #N/A | #N/A | #N/A | #N/A | #N/A
0 |  | #VALUE! | #VALUE! | 0 | 0 | 0 | 3972 | 43391 | #N/A | #N/A | #N/A | #N/A | #N/A | #N/A
0 |  | #VALUE! | #VALUE! | 0 | 0 | 0 | 3973 | 43392 | #N/A | #N/A | #N/A | #N/A | #N/A | #N/A
0 |  | #VALUE! | #VALUE! | 0 | 0 | 0 | 3974 | 43393 | #N/A | #N/A | #N/A | #N/A | #N/A | #N/A
0 |  | #VALUE! | #VALUE! | 0 | 0 | 0 | 3975 | 43394 | #N/A | #N/A | #N/A | #N/A | #N/A | #N/A
0 |  | #VALUE! | #VALUE! | 0 | 0 | 0 | 3976 | 43395 | #N/A | #N/A | #N/A | #N/A | #N/A | #N/A
0 |  | #VALUE! | #VALUE! | 0 | 0 | 0 | 3977 | 43396 | #N/A | #N/A | #N/A | #N/A | #N/A | #N/A
0 |  | #VALUE! | #VALUE! | 0 | 0 | 0 | 3978 | 43397 | #N/A | #N/A | #N/A | #N/A | #N/A | #N/A
0 |  | #VALUE! | #VALUE! | 0 | 0 | 0 | 3979 | 43398 | #N/A | #N/A | #N/A | #N/A | #N/A | #N/A
0 |  | #VALUE! | #VALUE! | 0 | 0 | 0 | 3980 | 43399 | #N/A | #N/A | #N/A | #N/A | #N/A | #N/A
0 |  | #VALUE! | #VALUE! | 0 | 0 | 0 | 3981 | 43400 | #N/A | #N/A | #N/A | #N/A | #N/A | #N/A
0 |  | #VALUE! | #VALUE! | 0 | 0 | 0 | 3982 | 43401 | #N/A | #N/A | #N/A | #N/A | #N/A | #N/A
0 |  | #VALUE! | #VALUE! | 0 | 0 | 0 | 3983 | 43402 | #N/A | #N/A | #N/A | #N/A | #N/A | #N/A
0 |  | #VALUE! | #VALUE! | 0 | 0 | 0 | 3984 | 43403 | #N/A | #N/A | #N/A | #N/A | #N/A | #N/A
0 |  | #VALUE! | #VALUE! | 0 | 0 | 0 | 3985 | 43404 | #N/A | #N/A | #N/A | #N/A | #N/A | #N/A
0 |  | #VALUE! | #VALUE! | 0 | 0 | 0 | 3986 | 43405 | #N/A | #N/A | #N/A | #N/A | #N/A | #N/A
0 |  | #VALUE! | #VALUE! | 0 | 0 | 0 | 3987 | 43406 | #N/A | #N/A | #N/A | #N/A | #N/A | #N/A
0 |  | #VALUE! | #VALUE! | 0 | 0 | 0 | 3988 | 43407 | #N/A | #N/A | #N/A | #N/A | #N/A | #N/A
0 |  | #VALUE! | #VALUE! | 0 | 0 | 0 | 3989 | 43408 | #N/A | #N/A | #N/A | #N/A | #N/A | #N/A
0 |  | #VALUE! | #VALUE! | 0 | 0 | 0 | 3990 | 43409 | #N/A | #N/A | #N/A | #N/A | #N/A | #N/A
0 |  | #VALUE! | #VALUE! | 0 | 0 | 0 | 3991 | 43410 | #N/A | #N/A | #N/A | #N/A | #N/A | #N/A
0 |  | #VALUE! | #VALUE! | 0 | 0 | 0 | 3992 | 43411 | #N/A | #N/A | #N/A | #N/A | #N/A | #N/A
0 |  | #VALUE! | #VALUE! | 0 | 0 | 0 | 3993 | 43412 | #N/A | #N/A | #N/A | #N/A | #N/A | #N/A
0 |  | #VALUE! | #VALUE! | 0 | 0 | 0 | 3994 | 43413 | #N/A | #N/A | #N/A | #N/A | #N/A | #N/A
0 |  | #VALUE! | #VALUE! | 0 | 0 | 0 | 3995 | 43414 | #N/A | #N/A | #N/A | #N/A | #N/A | #N/A
0 |  | #VALUE! | #VALUE! | 0 | 0 | 0 | 3996 | 43415 | #N/A | #N/A | #N/A | #N/A | #N/A | #N/A
0 |  | #VALUE! | #VALUE! | 0 | 0 | 0 | 3997 | 43416 | #N/A | #N/A | #N/A | #N/A | #N/A | #N/A
0 |  | #VALUE! | #VALUE! | 0 | 0 | 0 | 3998 | 43417 | #N/A | #N/A | #N/A | #N/A | #N/A | #N/A
0 |  | #VALUE! | #VALUE! | 0 | 0 | 0 | 3999 | 43418 | #N/A | #N/A | #N/A | #N/A | #N/A | #N/A
0 |  | #VALUE! | #VALUE! | 0 | 0 | 0 | 4000 | 43419 | #N/A | #N/A | #N/A | #N/A | #N/A | #N/A
0 |  | #VALUE! | #VALUE! | 0 | 0 | 0 | 4001 | 43420 | #N/A | #N/A | #N/A | #N/A | #N/A | #N/A
0 |  | #VALUE! | #VALUE! | 0 | 0 | 0 | 4002 | 43421 | #N/A | #N/A | #N/A | #N/A | #N/A | #N/A
0 |  | #VALUE! | #VALUE! | 0 | 0 | 0 | 4003 | 43422 | #N/A | #N/A | #N/A | #N/A | #N/A | #N/A
0 |  | #VALUE! | #VALUE! | 0 | 0 | 0 | 4004 | 43423 | #N/A | #N/A | #N/A | #N/A | #N/A | #N/A
0 |  | #VALUE! | #VALUE! | 0 | 0 | 0 | 4005 | 43424 | #N/A | #N/A | #N/A | #N/A | #N/A | #N/A
0 |  | #VALUE! | #VALUE! | 0 | 0 | 0 | 4006 | 43425 | #N/A | #N/A | #N/A | #N/A | #N/A | #N/A
0 |  | #VALUE! | #VALUE! | 0 | 0 | 0 | 4007 | 43426 | #N/A | #N/A | #N/A | #N/A | #N/A | #N/A
0 |  | #VALUE! | #VALUE! | 0 | 0 | 0 | 4008 | 43427 | #N/A | #N/A | #N/A | #N/A | #N/A | #N/A
0 |  | #VALUE! | #VALUE! | 0 | 0 | 0 | 4009 | 43428 | #N/A | #N/A | #N/A | #N/A | #N/A | #N/A
0 |  | #VALUE! | #VALUE! | 0 | 0 | 0 | 4010 | 43429 | #N/A | #N/A | #N/A | #N/A | #N/A | #N/A
0 |  | #VALUE! | #VALUE! | 0 | 0 | 0 | 4011 | 43430 | #N/A | #N/A | #N/A | #N/A | #N/A | #N/A
0 |  | #VALUE! | #VALUE! | 0 | 0 | 0 | 4012 | 43431 | #N/A | #N/A | #N/A | #N/A | #N/A | #N/A
0 |  | #VALUE! | #VALUE! | 0 | 0 | 0 | 4013 | 43432 | #N/A | #N/A | #N/A | #N/A | #N/A | #N/A
0 |  | #VALUE! | #VALUE! | 0 | 0 | 0 | 4014 | 43433 | #N/A | #N/A | #N/A | #N/A | #N/A | #N/A
0 |  | #VALUE! | #VALUE! | 0 | 0 | 0 | 4015 | 43434 | #N/A | #N/A | #N/A | #N/A | #N/A | #N/A
0 |  | #VALUE! | #VALUE! | 0 | 0 | 0 | 4016 | 43435 | #N/A | #N/A | #N/A | #N/A | #N/A | #N/A
0 |  | #VALUE! | #VALUE! | 0 | 0 | 0 | 4017 | 43436 | #N/A | #N/A | #N/A | #N/A | #N/A | #N/A
0 |  | #VALUE! | #VALUE! | 0 | 0 | 0 | 4018 | 43437 | #N/A | #N/A | #N/A | #N/A | #N/A | #N/A
0 |  | #VALUE! | #VALUE! | 0 | 0 | 0 | 4019 | 43438 | #N/A | #N/A | #N/A | #N/A | #N/A | #N/A
0 |  | #VALUE! | #VALUE! | 0 | 0 | 0 | 4020 | 43439 | #N/A | #N/A | #N/A | #N/A | #N/A | #N/A
0 |  | #VALUE! | #VALUE! | 0 | 0 | 0 | 4021 | 43440 | #N/A | #N/A | #N/A | #N/A | #N/A | #N/A
0 |  | #VALUE! | #VALUE! | 0 | 0 | 0 | 4022 | 43441 | #N/A | #N/A | #N/A | #N/A | #N/A | #N/A
0 |  | #VALUE! | #VALUE! | 0 | 0 | 0 | 4023 | 43442 | #N/A | #N/A | #N/A | #N/A | #N/A | #N/A
0 |  | #VALUE! | #VALUE! | 0 | 0 | 0 | 4024 | 43443 | #N/A | #N/A | #N/A | #N/A | #N/A | #N/A
0 |  | #VALUE! | #VALUE! | 0 | 0 | 0 | 4025 | 43444 | #N/A | #N/A | #N/A | #N/A | #N/A | #N/A
0 |  | #VALUE! | #VALUE! | 0 | 0 | 0 | 4026 | 43445 | #N/A | #N/A | #N/A | #N/A | #N/A | #N/A
0 |  | #VALUE! | #VALUE! | 0 | 0 | 0 | 4027 | 43446 | #N/A | #N/A | #N/A | #N/A | #N/A | #N/A
0 |  | #VALUE! | #VALUE! | 0 | 0 | 0 | 4028 | 43447 | #N/A | #N/A | #N/A | #N/A | #N/A | #N/A
0 |  | #VALUE! | #VALUE! | 0 | 0 | 0 | 4029 | 43448 | #N/A | #N/A | #N/A | #N/A | #N/A | #N/A
0 |  | #VALUE! | #VALUE! | 0 | 0 | 0 | 4030 | 43449 | #N/A | #N/A | #N/A | #N/A | #N/A | #N/A
0 |  | #VALUE! | #VALUE! | 0 | 0 | 0 | 4031 | 43450 | #N/A | #N/A | #N/A | #N/A | #N/A | #N/A
0 |  | #VALUE! | #VALUE! | 0 | 0 | 0 | 4032 | 43451 | #N/A | #N/A | #N/A | #N/A | #N/A | #N/A
0 |  | #VALUE! | #VALUE! | 0 | 0 | 0 | 4033 | 43452 | #N/A | #N/A | #N/A | #N/A | #N/A | #N/A
0 |  | #VALUE! | #VALUE! | 0 | 0 | 0 | 4034 | 43453 | #N/A | #N/A | #N/A | #N/A | #N/A | #N/A
0 |  | #VALUE! | #VALUE! | 0 | 0 | 0 | 4035 | 43454 | #N/A | #N/A | #N/A | #N/A | #N/A | #N/A
0 |  | #VALUE! | #VALUE! | 0 | 0 | 0 | 4036 | 43455 | #N/A | #N/A | #N/A | #N/A | #N/A | #N/A
0 |  | #VALUE! | #VALUE! | 0 | 0 | 0 | 4037 | 43456 | #N/A | #N/A | #N/A | #N/A | #N/A | #N/A
0 |  | #VALUE! | #VALUE! | 0 | 0 | 0 | 4038 | 43457 | #N/A | #N/A | #N/A | #N/A | #N/A | #N/A
0 |  | #VALUE! | #VALUE! | 0 | 0 | 0 | 4039 | 43458 | #N/A | #N/A | #N/A | #N/A | #N/A | #N/A
0 |  | #VALUE! | #VALUE! | 0 | 0 | 0 | 4040 | 43459 | #N/A | #N/A | #N/A | #N/A | #N/A | #N/A
0 |  | #VALUE! | #VALUE! | 0 | 0 | 0 | 4041 | 43460 | #N/A | #N/A | #N/A | #N/A | #N/A | #N/A
0 |  | #VALUE! | #VALUE! | 0 | 0 | 0 | 4042 | 43461 | #N/A | #N/A | #N/A | #N/A | #N/A | #N/A
0 |  | #VALUE! | #VALUE! | 0 | 0 | 0 | 4043 | 43462 | #N/A | #N/A | #N/A | #N/A | #N/A | #N/A
0 |  | #VALUE! | #VALUE! | 0 | 0 | 0 | 4044 | 43463 | #N/A | #N/A | #N/A | #N/A | #N/A | #N/A
0 |  | #VALUE! | #VALUE! | 0 | 0 | 0 | 4045 | 43464 | #N/A | #N/A | #N/A | #N/A | #N/A | #N/A
0 |  | #VALUE! | #VALUE! | 0 | 0 | 0 | 4046 | 43465 | #N/A | #N/A | #N/A | #N/A | #N/A | #N/A
0 |  | #VALUE! | #VALUE! | 0 | 0 | 0 | 4047 | 43466 | #N/A | #N/A | #N/A | #N/A | #N/A | #N/A
0 |  | #VALUE! | #VALUE! | 0 | 0 | 0 | 4048 | 43467 | #N/A | #N/A | #N/A | #N/A | #N/A | #N/A
0 |  | #VALUE! | #VALUE! | 0 | 0 | 0 | 4049 | 43468 | #N/A | #N/A | #N/A | #N/A | #N/A | #N/A
0 |  | #VALUE! | #VALUE! | 0 | 0 | 0 | 4050 | 43469 | #N/A | #N/A | #N/A | #N/A | #N/A | #N/A
0 |  | #VALUE! | #VALUE! | 0 | 0 | 0 | 4051 | 43470 | #N/A | #N/A | #N/A | #N/A | #N/A | #N/A
0 |  | #VALUE! | #VALUE! | 0 | 0 | 0 | 4052 | 43471 | #N/A | #N/A | #N/A | #N/A | #N/A | #N/A
0 |  | #VALUE! | #VALUE! | 0 | 0 | 0 | 4053 | 43472 | #N/A | #N/A | #N/A | #N/A | #N/A | #N/A
0 |  | #VALUE! | #VALUE! | 0 | 0 | 0 | 4054 | 43473 | #N/A | #N/A | #N/A | #N/A | #N/A | #N/A
0 |  | #VALUE! | #VALUE! | 0 | 0 | 0 | 4055 | 43474 | #N/A | #N/A | #N/A | #N/A | #N/A | #N/A
0 |  | #VALUE! | #VALUE! | 0 | 0 | 0 | 4056 | 43475 | #N/A | #N/A | #N/A | #N/A | #N/A | #N/A
0 |  | #VALUE! | #VALUE! | 0 | 0 | 0 | 4057 | 43476 | #N/A | #N/A | #N/A | #N/A | #N/A | #N/A
0 |  | #VALUE! | #VALUE! | 0 | 0 | 0 | 4058 | 43477 | #N/A | #N/A | #N/A | #N/A | #N/A | #N/A
0 |  | #VALUE! | #VALUE! | 0 | 0 | 0 | 4059 | 43478 | #N/A | #N/A | #N/A | #N/A | #N/A | #N/A
0 |  | #VALUE! | #VALUE! | 0 | 0 | 0 | 4060 | 43479 | #N/A | #N/A | #N/A | #N/A | #N/A | #N/A
0 |  | #VALUE! | #VALUE! | 0 | 0 | 0 | 4061 | 43480 | #N/A | #N/A | #N/A | #N/A | #N/A | #N/A
0 |  | #VALUE! | #VALUE! | 0 | 0 | 0 | 4062 | 43481 | #N/A | #N/A | #N/A | #N/A | #N/A | #N/A
0 |  | #VALUE! | #VALUE! | 0 | 0 | 0 | 4063 | 43482 | #N/A | #N/A | #N/A | #N/A | #N/A | #N/A
0 |  | #VALUE! | #VALUE! | 0 | 0 | 0 | 4064 | 43483 | #N/A | #N/A | #N/A | #N/A | #N/A | #N/A
0 |  | #VALUE! | #VALUE! | 0 | 0 | 0 | 4065 | 43484 | #N/A | #N/A | #N/A | #N/A | #N/A | #N/A
0 |  | #VALUE! | #VALUE! | 0 | 0 | 0 | 4066 | 43485 | #N/A | #N/A | #N/A | #N/A | #N/A | #N/A
0 |  | #VALUE! | #VALUE! | 0 | 0 | 0 | 4067 | 43486 | #N/A | #N/A | #N/A | #N/A | #N/A | #N/A
0 |  | #VALUE! | #VALUE! | 0 | 0 | 0 | 4068 | 43487 | #N/A | #N/A | #N/A | #N/A | #N/A | #N/A
0 |  | #VALUE! | #VALUE! | 0 | 0 | 0 | 4069 | 43488 | #N/A | #N/A | #N/A | #N/A | #N/A | #N/A
0 |  | #VALUE! | #VALUE! | 0 | 0 | 0 | 4070 | 43489 | #N/A | #N/A | #N/A | #N/A | #N/A | #N/A
0 |  | #VALUE! | #VALUE! | 0 | 0 | 0 | 4071 | 43490 | #N/A | #N/A | #N/A | #N/A | #N/A | #N/A
0 |  | #VALUE! | #VALUE! | 0 | 0 | 0 | 4072 | 43491 | #N/A | #N/A | #N/A | #N/A | #N/A | #N/A
0 |  | #VALUE! | #VALUE! | 0 | 0 | 0 | 4073 | 43492 | #N/A | #N/A | #N/A | #N/A | #N/A | #N/A
0 |  | #VALUE! | #VALUE! | 0 | 0 | 0 | 4074 | 43493 | #N/A | #N/A | #N/A | #N/A | #N/A | #N/A
0 |  | #VALUE! | #VALUE! | 0 | 0 | 0 | 4075 | 43494 | #N/A | #N/A | #N/A | #N/A | #N/A | #N/A
0 |  | #VALUE! | #VALUE! | 0 | 0 | 0 | 4076 | 43495 | #N/A | #N/A | #N/A | #N/A | #N/A | #N/A
0 |  | #VALUE! | #VALUE! | 0 | 0 | 0 | 4077 | 43496 | #N/A | #N/A | #N/A | #N/A | #N/A | #N/A
0 |  | #VALUE! | #VALUE! | 0 | 0 | 0 | 4078 | 43497 | #N/A | #N/A | #N/A | #N/A | #N/A | #N/A
0 |  | #VALUE! | #VALUE! | 0 | 0 | 0 | 4079 | 43498 | #N/A | #N/A | #N/A | #N/A | #N/A | #N/A
0 |  | #VALUE! | #VALUE! | 0 | 0 | 0 | 4080 | 43499 | #N/A | #N/A | #N/A | #N/A | #N/A | #N/A
0 |  | #VALUE! | #VALUE! | 0 | 0 | 0 | 4081 | 43500 | #N/A | #N/A | #N/A | #N/A | #N/A | #N/A
0 |  | #VALUE! | #VALUE! | 0 | 0 | 0 | 4082 | 43501 | #N/A | #N/A | #N/A | #N/A | #N/A | #N/A
0 |  | #VALUE! | #VALUE! | 0 | 0 | 0 | 4083 | 43502 | #N/A | #N/A | #N/A | #N/A | #N/A | #N/A
0 |  | #VALUE! | #VALUE! | 0 | 0 | 0 | 4084 | 43503 | #N/A | #N/A | #N/A | #N/A | #N/A | #N/A
0 |  | #VALUE! | #VALUE! | 0 | 0 | 0 | 4085 | 43504 | #N/A | #N/A | #N/A | #N/A | #N/A | #N/A
0 |  | #VALUE! | #VALUE! | 0 | 0 | 0 | 4086 | 43505 | #N/A | #N/A | #N/A | #N/A | #N/A | #N/A
0 |  | #VALUE! | #VALUE! | 0 | 0 | 0 | 4087 | 43506 | #N/A | #N/A | #N/A | #N/A | #N/A | #N/A
0 |  | #VALUE! | #VALUE! | 0 | 0 | 0 | 4088 | 43507 | #N/A | #N/A | #N/A | #N/A | #N/A | #N/A
0 |  | #VALUE! | #VALUE! | 0 | 0 | 0 | 4089 | 43508 | #N/A | #N/A | #N/A | #N/A | #N/A | #N/A
0 |  | #VALUE! | #VALUE! | 0 | 0 | 0 | 4090 | 43509 | #N/A | #N/A | #N/A | #N/A | #N/A | #N/A
0 |  | #VALUE! | #VALUE! | 0 | 0 | 0 | 4091 | 43510 | #N/A | #N/A | #N/A | #N/A | #N/A | #N/A
0 |  | #VALUE! | #VALUE! | 0 | 0 | 0 | 4092 | 43511 | #N/A | #N/A | #N/A | #N/A | #N/A | #N/A
0 |  | #VALUE! | #VALUE! | 0 | 0 | 0 | 4093 | 43512 | #N/A | #N/A | #N/A | #N/A | #N/A | #N/A
0 |  | #VALUE! | #VALUE! | 0 | 0 | 0 | 4094 | 43513 | #N/A | #N/A | #N/A | #N/A | #N/A | #N/A
0 |  | #VALUE! | #VALUE! | 0 | 0 | 0 | 4095 | 43514 | #N/A | #N/A | #N/A | #N/A | #N/A | #N/A
0 |  | #VALUE! | #VALUE! | 0 | 0 | 0 | 4096 | 43515 | #N/A | #N/A | #N/A | #N/A | #N/A | #N/A
0 |  | #VALUE! | #VALUE! | 0 | 0 | 0 | 4097 | 43516 | #N/A | #N/A | #N/A | #N/A | #N/A | #N/A
0 |  | #VALUE! | #VALUE! | 0 | 0 | 0 | 4098 | 43517 | #N/A | #N/A | #N/A | #N/A | #N/A | #N/A
0 |  | #VALUE! | #VALUE! | 0 | 0 | 0 | 4099 | 43518 | #N/A | #N/A | #N/A | #N/A | #N/A | #N/A
0 |  | #VALUE! | #VALUE! | 0 | 0 | 0 | 4100 | 43519 | #N/A | #N/A | #N/A | #N/A | #N/A | #N/A
0 |  | #VALUE! | #VALUE! | 0 | 0 | 0 | 4101 | 43520 | #N/A | #N/A | #N/A | #N/A | #N/A | #N/A
0 |  | #VALUE! | #VALUE! | 0 | 0 | 0 | 4102 | 43521 | #N/A | #N/A | #N/A | #N/A | #N/A | #N/A
0 |  | #VALUE! | #VALUE! | 0 | 0 | 0 | 4103 | 43522 | #N/A | #N/A | #N/A | #N/A | #N/A | #N/A
0 |  | #VALUE! | #VALUE! | 0 | 0 | 0 | 4104 | 43523 | #N/A | #N/A | #N/A | #N/A | #N/A | #N/A
0 |  | #VALUE! | #VALUE! | 0 | 0 | 0 | 4105 | 43524 | #N/A | #N/A | #N/A | #N/A | #N/A | #N/A
0 |  | #VALUE! | #VALUE! | 0 | 0 | 0 | 4106 | 43525 | #N/A | #N/A | #N/A | #N/A | #N/A | #N/A
0 |  | #VALUE! | #VALUE! | 0 | 0 | 0 | 4107 | 43526 | #N/A | #N/A | #N/A | #N/A | #N/A | #N/A
0 |  | #VALUE! | #VALUE! | 0 | 0 | 0 | 4108 | 43527 | #N/A | #N/A | #N/A | #N/A | #N/A | #N/A
0 |  | #VALUE! | #VALUE! | 0 | 0 | 0 | 4109 | 43528 | #N/A | #N/A | #N/A | #N/A | #N/A | #N/A
0 |  | #VALUE! | #VALUE! | 0 | 0 | 0 | 4110 | 43529 | #N/A | #N/A | #N/A | #N/A | #N/A | #N/A
0 |  | #VALUE! | #VALUE! | 0 | 0 | 0 | 4111 | 43530 | #N/A | #N/A | #N/A | #N/A | #N/A | #N/A
0 |  | #VALUE! | #VALUE! | 0 | 0 | 0 | 4112 | 43531 | #N/A | #N/A | #N/A | #N/A | #N/A | #N/A
0 |  | #VALUE! | #VALUE! | 0 | 0 | 0 | 4113 | 43532 | #N/A | #N/A | #N/A | #N/A | #N/A | #N/A
0 |  | #VALUE! | #VALUE! | 0 | 0 | 0 | 4114 | 43533 | #N/A | #N/A | #N/A | #N/A | #N/A | #N/A
0 |  | #VALUE! | #VALUE! | 0 | 0 | 0 | 4115 | 43534 | #N/A | #N/A | #N/A | #N/A | #N/A | #N/A
0 |  | #VALUE! | #VALUE! | 0 | 0 | 0 | 4116 | 43535 | #N/A | #N/A | #N/A | #N/A | #N/A | #N/A
0 |  | #VALUE! | #VALUE! | 0 | 0 | 0 | 4117 | 43536 | #N/A | #N/A | #N/A | #N/A | #N/A | #N/A
0 |  | #VALUE! | #VALUE! | 0 | 0 | 0 | 4118 | 43537 | #N/A | #N/A | #N/A | #N/A | #N/A | #N/A
0 |  | #VALUE! | #VALUE! | 0 | 0 | 0 | 4119 | 43538 | #N/A | #N/A | #N/A | #N/A | #N/A | #N/A
0 |  | #VALUE! | #VALUE! | 0 | 0 | 0 | 4120 | 43539 | #N/A | #N/A | #N/A | #N/A | #N/A | #N/A
0 |  | #VALUE! | #VALUE! | 0 | 0 | 0 | 4121 | 43540 | #N/A | #N/A | #N/A | #N/A | #N/A | #N/A
0 |  | #VALUE! | #VALUE! | 0 | 0 | 0 | 4122 | 43541 | #N/A | #N/A | #N/A | #N/A | #N/A | #N/A
0 |  | #VALUE! | #VALUE! | 0 | 0 | 0 | 4123 | 43542 | #N/A | #N/A | #N/A | #N/A | #N/A | #N/A
0 |  | #VALUE! | #VALUE! | 0 | 0 | 0 | 4124 | 43543 | #N/A | #N/A | #N/A | #N/A | #N/A | #N/A
0 |  | #VALUE! | #VALUE! | 0 | 0 | 0 | 4125 | 43544 | #N/A | #N/A | #N/A | #N/A | #N/A | #N/A
0 |  | #VALUE! | #VALUE! | 0 | 0 | 0 | 4126 | 43545 | #N/A | #N/A | #N/A | #N/A | #N/A | #N/A
0 |  | #VALUE! | #VALUE! | 0 | 0 | 0 | 4127 | 43546 | #N/A | #N/A | #N/A | #N/A | #N/A | #N/A
0 |  | #VALUE! | #VALUE! | 0 | 0 | 0 | 4128 | 43547 | #N/A | #N/A | #N/A | #N/A | #N/A | #N/A
0 |  | #VALUE! | #VALUE! | 0 | 0 | 0 | 4129 | 43548 | #N/A | #N/A | #N/A | #N/A | #N/A | #N/A
0 |  | #VALUE! | #VALUE! | 0 | 0 | 0 | 4130 | 43549 | #N/A | #N/A | #N/A | #N/A | #N/A | #N/A
0 |  | #VALUE! | #VALUE! | 0 | 0 | 0 | 4131 | 43550 | #N/A | #N/A | #N/A | #N/A | #N/A | #N/A
0 |  | #VALUE! | #VALUE! | 0 | 0 | 0 | 4132 | 43551 | #N/A | #N/A | #N/A | #N/A | #N/A | #N/A
0 |  | #VALUE! | #VALUE! | 0 | 0 | 0 | 4133 | 43552 | #N/A | #N/A | #N/A | #N/A | #N/A | #N/A
0 |  | #VALUE! | #VALUE! | 0 | 0 | 0 | 4134 | 43553 | #N/A | #N/A | #N/A | #N/A | #N/A | #N/A
0 |  | #VALUE! | #VALUE! | 0 | 0 | 0 | 4135 | 43554 | #N/A | #N/A | #N/A | #N/A | #N/A | #N/A
0 |  | #VALUE! | #VALUE! | 0 | 0 | 0 | 4136 | 43555 | #N/A | #N/A | #N/A | #N/A | #N/A | #N/A
0 |  | #VALUE! | #VALUE! | 0 | 0 | 0 | 4137 | 43556 | #N/A | #N/A | #N/A | #N/A | #N/A | #N/A
0 |  | #VALUE! | #VALUE! | 0 | 0 | 0 | 4138 | 43557 | #N/A | #N/A | #N/A | #N/A | #N/A | #N/A
0 |  | #VALUE! | #VALUE! | 0 | 0 | 0 | 4139 | 43558 | #N/A | #N/A | #N/A | #N/A | #N/A | #N/A
0 |  | #VALUE! | #VALUE! | 0 | 0 | 0 | 4140 | 43559 | #N/A | #N/A | #N/A | #N/A | #N/A | #N/A
0 |  | #VALUE! | #VALUE! | 0 | 0 | 0 | 4141 | 43560 | #N/A | #N/A | #N/A | #N/A | #N/A | #N/A
0 |  | #VALUE! | #VALUE! | 0 | 0 | 0 | 4142 | 43561 | #N/A | #N/A | #N/A | #N/A | #N/A | #N/A
0 |  | #VALUE! | #VALUE! | 0 | 0 | 0 | 4143 | 43562 | #N/A | #N/A | #N/A | #N/A | #N/A | #N/A
0 |  | #VALUE! | #VALUE! | 0 | 0 | 0 | 4144 | 43563 | #N/A | #N/A | #N/A | #N/A | #N/A | #N/A
0 |  | #VALUE! | #VALUE! | 0 | 0 | 0 | 4145 | 43564 | #N/A | #N/A | #N/A | #N/A | #N/A | #N/A
0 |  | #VALUE! | #VALUE! | 0 | 0 | 0 | 4146 | 43565 | #N/A | #N/A | #N/A | #N/A | #N/A | #N/A
0 |  | #VALUE! | #VALUE! | 0 | 0 | 0 | 4147 | 43566 | #N/A | #N/A | #N/A | #N/A | #N/A | #N/A
0 |  | #VALUE! | #VALUE! | 0 | 0 | 0 | 4148 | 43567 | #N/A | #N/A | #N/A | #N/A | #N/A | #N/A
0 |  | #VALUE! | #VALUE! | 0 | 0 | 0 | 4149 | 43568 | #N/A | #N/A | #N/A | #N/A | #N/A | #N/A
0 |  | #VALUE! | #VALUE! | 0 | 0 | 0 | 4150 | 43569 | #N/A | #N/A | #N/A | #N/A | #N/A | #N/A
0 |  | #VALUE! | #VALUE! | 0 | 0 | 0 | 4151 | 43570 | #N/A | #N/A | #N/A | #N/A | #N/A | #N/A
0 |  | #VALUE! | #VALUE! | 0 | 0 | 0 | 4152 | 43571 | #N/A | #N/A | #N/A | #N/A | #N/A | #N/A
0 |  | #VALUE! | #VALUE! | 0 | 0 | 0 | 4153 | 43572 | #N/A | #N/A | #N/A | #N/A | #N/A | #N/A
0 |  | #VALUE! | #VALUE! | 0 | 0 | 0 | 4154 | 43573 | #N/A | #N/A | #N/A | #N/A | #N/A | #N/A
0 |  | #VALUE! | #VALUE! | 0 | 0 | 0 | 4155 | 43574 | #N/A | #N/A | #N/A | #N/A | #N/A | #N/A
0 |  | #VALUE! | #VALUE! | 0 | 0 | 0 | 4156 | 43575 | #N/A | #N/A | #N/A | #N/A | #N/A | #N/A
0 |  | #VALUE! | #VALUE! | 0 | 0 | 0 | 4157 | 43576 | #N/A | #N/A | #N/A | #N/A | #N/A | #N/A
0 |  | #VALUE! | #VALUE! | 0 | 0 | 0 | 4158 | 43577 | #N/A | #N/A | #N/A | #N/A | #N/A | #N/A
0 |  | #VALUE! | #VALUE! | 0 | 0 | 0 | 4159 | 43578 | #N/A | #N/A | #N/A | #N/A | #N/A | #N/A
0 |  | #VALUE! | #VALUE! | 0 | 0 | 0 | 4160 | 43579 | #N/A | #N/A | #N/A | #N/A | #N/A | #N/A
0 |  | #VALUE! | #VALUE! | 0 | 0 | 0 | 4161 | 43580 | #N/A | #N/A | #N/A | #N/A | #N/A | #N/A
0 |  | #VALUE! | #VALUE! | 0 | 0 | 0 | 4162 | 43581 | #N/A | #N/A | #N/A | #N/A | #N/A | #N/A
0 |  | #VALUE! | #VALUE! | 0 | 0 | 0 | 4163 | 43582 | #N/A | #N/A | #N/A | #N/A | #N/A | #N/A
0 |  | #VALUE! | #VALUE! | 0 | 0 | 0 | 4164 | 43583 | #N/A | #N/A | #N/A | #N/A | #N/A | #N/A
0 |  | #VALUE! | #VALUE! | 0 | 0 | 0 | 4165 | 43584 | #N/A | #N/A | #N/A | #N/A | #N/A | #N/A
0 |  | #VALUE! | #VALUE! | 0 | 0 | 0 | 4166 | 43585 | #N/A | #N/A | #N/A | #N/A | #N/A | #N/A
0 |  | #VALUE! | #VALUE! | 0 | 0 | 0 | 4167 | 43586 | #N/A | #N/A | #N/A | #N/A | #N/A | #N/A
0 |  | #VALUE! | #VALUE! | 0 | 0 | 0 | 4168 | 43587 | #N/A | #N/A | #N/A | #N/A | #N/A | #N/A
0 |  | #VALUE! | #VALUE! | 0 | 0 | 0 | 4169 | 43588 | #N/A | #N/A | #N/A | #N/A | #N/A | #N/A
0 |  | #VALUE! | #VALUE! | 0 | 0 | 0 | 4170 | 43589 | #N/A | #N/A | #N/A | #N/A | #N/A | #N/A
0 |  | #VALUE! | #VALUE! | 0 | 0 | 0 | 4171 | 43590 | #N/A | #N/A | #N/A | #N/A | #N/A | #N/A
0 |  | #VALUE! | #VALUE! | 0 | 0 | 0 | 4172 | 43591 | #N/A | #N/A | #N/A | #N/A | #N/A | #N/A
0 |  | #VALUE! | #VALUE! | 0 | 0 | 0 | 4173 | 43592 | #N/A | #N/A | #N/A | #N/A | #N/A | #N/A
0 |  | #VALUE! | #VALUE! | 0 | 0 | 0 | 4174 | 43593 | #N/A | #N/A | #N/A | #N/A | #N/A | #N/A
0 |  | #VALUE! | #VALUE! | 0 | 0 | 0 | 4175 | 43594 | #N/A | #N/A | #N/A | #N/A | #N/A | #N/A
0 |  | #VALUE! | #VALUE! | 0 | 0 | 0 | 4176 | 43595 | #N/A | #N/A | #N/A | #N/A | #N/A | #N/A
0 |  | #VALUE! | #VALUE! | 0 | 0 | 0 | 4177 | 43596 | #N/A | #N/A | #N/A | #N/A | #N/A | #N/A
0 |  | #VALUE! | #VALUE! | 0 | 0 | 0 | 4178 | 43597 | #N/A | #N/A | #N/A | #N/A | #N/A | #N/A
0 |  | #VALUE! | #VALUE! | 0 | 0 | 0 | 4179 | 43598 | #N/A | #N/A | #N/A | #N/A | #N/A | #N/A
0 |  | #VALUE! | #VALUE! | 0 | 0 | 0 | 4180 | 43599 | #N/A | #N/A | #N/A | #N/A | #N/A | #N/A
0 |  | #VALUE! | #VALUE! | 0 | 0 | 0 | 4181 | 43600 | #N/A | #N/A | #N/A | #N/A | #N/A | #N/A
0 |  | #VALUE! | #VALUE! | 0 | 0 | 0 | 4182 | 43601 | #N/A | #N/A | #N/A | #N/A | #N/A | #N/A
0 |  | #VALUE! | #VALUE! | 0 | 0 | 0 | 4183 | 43602 | #N/A | #N/A | #N/A | #N/A | #N/A | #N/A
0 |  | #VALUE! | #VALUE! | 0 | 0 | 0 | 4184 | 43603 | #N/A | #N/A | #N/A | #N/A | #N/A | #N/A
0 |  | #VALUE! | #VALUE! | 0 | 0 | 0 | 4185 | 43604 | #N/A | #N/A | #N/A | #N/A | #N/A | #N/A
0 |  | #VALUE! | #VALUE! | 0 | 0 | 0 | 4186 | 43605 | #N/A | #N/A | #N/A | #N/A | #N/A | #N/A
0 |  | #VALUE! | #VALUE! | 0 | 0 | 0 | 4187 | 43606 | #N/A | #N/A | #N/A | #N/A | #N/A | #N/A
0 |  | #VALUE! | #VALUE! | 0 | 0 | 0 | 4188 | 43607 | #N/A | #N/A | #N/A | #N/A | #N/A | #N/A
0 |  | #VALUE! | #VALUE! | 0 | 0 | 0 | 4189 | 43608 | #N/A | #N/A | #N/A | #N/A | #N/A | #N/A
0 |  | #VALUE! | #VALUE! | 0 | 0 | 0 | 4190 | 43609 | #N/A | #N/A | #N/A | #N/A | #N/A | #N/A
0 |  | #VALUE! | #VALUE! | 0 | 0 | 0 | 4191 | 43610 | #N/A | #N/A | #N/A | #N/A | #N/A | #N/A
0 |  | #VALUE! | #VALUE! | 0 | 0 | 0 | 4192 | 43611 | #N/A | #N/A | #N/A | #N/A | #N/A | #N/A
0 |  | #VALUE! | #VALUE! | 0 | 0 | 0 | 4193 | 43612 | #N/A | #N/A | #N/A | #N/A | #N/A | #N/A
0 |  | #VALUE! | #VALUE! | 0 | 0 | 0 | 4194 | 43613 | #N/A | #N/A | #N/A | #N/A | #N/A | #N/A
0 |  | #VALUE! | #VALUE! | 0 | 0 | 0 | 4195 | 43614 | #N/A | #N/A | #N/A | #N/A | #N/A | #N/A
0 |  | #VALUE! | #VALUE! | 0 | 0 | 0 | 4196 | 43615 | #N/A | #N/A | #N/A | #N/A | #N/A | #N/A
0 |  | #VALUE! | #VALUE! | 0 | 0 | 0 | 4197 | 43616 | #N/A | #N/A | #N/A | #N/A | #N/A | #N/A
0 |  | #VALUE! | #VALUE! | 0 | 0 | 0 | 4198 | 43617 | #N/A | #N/A | #N/A | #N/A | #N/A | #N/A
0 |  | #VALUE! | #VALUE! | 0 | 0 | 0 | 4199 | 43618 | #N/A | #N/A | #N/A | #N/A | #N/A | #N/A
0 |  | #VALUE! | #VALUE! | 0 | 0 | 0 | 4200 | 43619 | #N/A | #N/A | #N/A | #N/A | #N/A | #N/A
0 |  | #VALUE! | #VALUE! | 0 | 0 | 0 | 4201 | 43620 | #N/A | #N/A | #N/A | #N/A | #N/A | #N/A
0 |  | #VALUE! | #VALUE! | 0 | 0 | 0 | 4202 | 43621 | #N/A | #N/A | #N/A | #N/A | #N/A | #N/A
0 |  | #VALUE! | #VALUE! | 0 | 0 | 0 | 4203 | 43622 | #N/A | #N/A | #N/A | #N/A | #N/A | #N/A
0 |  | #VALUE! | #VALUE! | 0 | 0 | 0 | 4204 | 43623 | #N/A | #N/A | #N/A | #N/A | #N/A | #N/A
0 |  | #VALUE! | #VALUE! | 0 | 0 | 0 | 4205 | 43624 | #N/A | #N/A | #N/A | #N/A | #N/A | #N/A
0 |  | #VALUE! | #VALUE! | 0 | 0 | 0 | 4206 | 43625 | #N/A | #N/A | #N/A | #N/A | #N/A | #N/A
0 |  | #VALUE! | #VALUE! | 0 | 0 | 0 | 4207 | 43626 | #N/A | #N/A | #N/A | #N/A | #N/A | #N/A
0 |  | #VALUE! | #VALUE! | 0 | 0 | 0 | 4208 | 43627 | #N/A | #N/A | #N/A | #N/A | #N/A | #N/A
0 |  | #VALUE! | #VALUE! | 0 | 0 | 0 | 4209 | 43628 | #N/A | #N/A | #N/A | #N/A | #N/A | #N/A
0 |  | #VALUE! | #VALUE! | 0 | 0 | 0 | 4210 | 43629 | #N/A | #N/A | #N/A | #N/A | #N/A | #N/A
0 |  | #VALUE! | #VALUE! | 0 | 0 | 0 | 4211 | 43630 | #N/A | #N/A | #N/A | #N/A | #N/A | #N/A
0 |  | #VALUE! | #VALUE! | 0 | 0 | 0 | 4212 | 43631 | #N/A | #N/A | #N/A | #N/A | #N/A | #N/A
0 |  | #VALUE! | #VALUE! | 0 | 0 | 0 | 4213 | 43632 | #N/A | #N/A | #N/A | #N/A | #N/A | #N/A
0 |  | #VALUE! | #VALUE! | 0 | 0 | 0 | 4214 | 43633 | #N/A | #N/A | #N/A | #N/A | #N/A | #N/A
0 |  | #VALUE! | #VALUE! | 0 | 0 | 0 | 4215 | 43634 | #N/A | #N/A | #N/A | #N/A | #N/A | #N/A
0 |  | #VALUE! | #VALUE! | 0 | 0 | 0 | 4216 | 43635 | #N/A | #N/A | #N/A | #N/A | #N/A | #N/A
0 |  | #VALUE! | #VALUE! | 0 | 0 | 0 | 4217 | 43636 | #N/A | #N/A | #N/A | #N/A | #N/A | #N/A
0 |  | #VALUE! | #VALUE! | 0 | 0 | 0 | 4218 | 43637 | #N/A | #N/A | #N/A | #N/A | #N/A | #N/A
0 |  | #VALUE! | #VALUE! | 0 | 0 | 0 | 4219 | 43638 | #N/A | #N/A | #N/A | #N/A | #N/A | #N/A
0 |  | #VALUE! | #VALUE! | 0 | 0 | 0 | 4220 | 43639 | #N/A | #N/A | #N/A | #N/A | #N/A | #N/A
0 |  | #VALUE! | #VALUE! | 0 | 0 | 0 | 4221 | 43640 | #N/A | #N/A | #N/A | #N/A | #N/A | #N/A
0 |  | #VALUE! | #VALUE! | 0 | 0 | 0 | 4222 | 43641 | #N/A | #N/A | #N/A | #N/A | #N/A | #N/A
0 |  | #VALUE! | #VALUE! | 0 | 0 | 0 | 4223 | 43642 | #N/A | #N/A | #N/A | #N/A | #N/A | #N/A
0 |  | #VALUE! | #VALUE! | 0 | 0 | 0 | 4224 | 43643 | #N/A | #N/A | #N/A | #N/A | #N/A | #N/A
0 |  | #VALUE! | #VALUE! | 0 | 0 | 0 | 4225 | 43644 | #N/A | #N/A | #N/A | #N/A | #N/A | #N/A
0 |  | #VALUE! | #VALUE! | 0 | 0 | 0 | 4226 | 43645 | #N/A | #N/A | #N/A | #N/A | #N/A | #N/A
0 |  | #VALUE! | #VALUE! | 0 | 0 | 0 | 4227 | 43646 | #N/A | #N/A | #N/A | #N/A | #N/A | #N/A
0 |  | #VALUE! | #VALUE! | 0 | 0 | 0 | 4228 | 43647 | #N/A | #N/A | #N/A | #N/A | #N/A | #N/A
0 |  | #VALUE! | #VALUE! | 0 | 0 | 0 | 4229 | 43648 | #N/A | #N/A | #N/A | #N/A | #N/A | #N/A
0 |  | #VALUE! | #VALUE! | 0 | 0 | 0 | 4230 | 43649 | #N/A | #N/A | #N/A | #N/A | #N/A | #N/A
0 |  | #VALUE! | #VALUE! | 0 | 0 | 0 | 4231 | 43650 | #N/A | #N/A | #N/A | #N/A | #N/A | #N/A
0 |  | #VALUE! | #VALUE! | 0 | 0 | 0 | 4232 | 43651 | #N/A | #N/A | #N/A | #N/A | #N/A | #N/A
0 |  | #VALUE! | #VALUE! | 0 | 0 | 0 | 4233 | 43652 | #N/A | #N/A | #N/A | #N/A | #N/A | #N/A
0 |  | #VALUE! | #VALUE! | 0 | 0 | 0 | 4234 | 43653 | #N/A | #N/A | #N/A | #N/A | #N/A | #N/A
0 |  | #VALUE! | #VALUE! | 0 | 0 | 0 | 4235 | 43654 | #N/A | #N/A | #N/A | #N/A | #N/A | #N/A
0 |  | #VALUE! | #VALUE! | 0 | 0 | 0 | 4236 | 43655 | #N/A | #N/A | #N/A | #N/A | #N/A | #N/A
0 |  | #VALUE! | #VALUE! | 0 | 0 | 0 | 4237 | 43656 | #N/A | #N/A | #N/A | #N/A | #N/A | #N/A
0 |  | #VALUE! | #VALUE! | 0 | 0 | 0 | 4238 | 43657 | #N/A | #N/A | #N/A | #N/A | #N/A | #N/A
0 |  | #VALUE! | #VALUE! | 0 | 0 | 0 | 4239 | 43658 | #N/A | #N/A | #N/A | #N/A | #N/A | #N/A
0 |  | #VALUE! | #VALUE! | 0 | 0 | 0 | 4240 | 43659 | #N/A | #N/A | #N/A | #N/A | #N/A | #N/A
0 |  | #VALUE! | #VALUE! | 0 | 0 | 0 | 4241 | 43660 | #N/A | #N/A | #N/A | #N/A | #N/A | #N/A
0 |  | #VALUE! | #VALUE! | 0 | 0 | 0 | 4242 | 43661 | #N/A | #N/A | #N/A | #N/A | #N/A | #N/A
0 |  | #VALUE! | #VALUE! | 0 | 0 | 0 | 4243 | 43662 | #N/A | #N/A | #N/A | #N/A | #N/A | #N/A
0 |  | #VALUE! | #VALUE! | 0 | 0 | 0 | 4244 | 43663 | #N/A | #N/A | #N/A | #N/A | #N/A | #N/A
0 |  | #VALUE! | #VALUE! | 0 | 0 | 0 | 4245 | 43664 | #N/A | #N/A | #N/A | #N/A | #N/A | #N/A
0 |  | #VALUE! | #VALUE! | 0 | 0 | 0 | 4246 | 43665 | #N/A | #N/A | #N/A | #N/A | #N/A | #N/A
0 |  | #VALUE! | #VALUE! | 0 | 0 | 0 | 4247 | 43666 | #N/A | #N/A | #N/A | #N/A | #N/A | #N/A
0 |  | #VALUE! | #VALUE! | 0 | 0 | 0 | 4248 | 43667 | #N/A | #N/A | #N/A | #N/A | #N/A | #N/A
0 |  | #VALUE! | #VALUE! | 0 | 0 | 0 | 4249 | 43668 | #N/A | #N/A | #N/A | #N/A | #N/A | #N/A
0 |  | #VALUE! | #VALUE! | 0 | 0 | 0 | 4250 | 43669 | #N/A | #N/A | #N/A | #N/A | #N/A | #N/A
0 |  | #VALUE! | #VALUE! | 0 | 0 | 0 | 4251 | 43670 | #N/A | #N/A | #N/A | #N/A | #N/A | #N/A
0 |  | #VALUE! | #VALUE! | 0 | 0 | 0 | 4252 | 43671 | #N/A | #N/A | #N/A | #N/A | #N/A | #N/A
0 |  | #VALUE! | #VALUE! | 0 | 0 | 0 | 4253 | 43672 | #N/A | #N/A | #N/A | #N/A | #N/A | #N/A
0 |  | #VALUE! | #VALUE! | 0 | 0 | 0 | 4254 | 43673 | #N/A | #N/A | #N/A | #N/A | #N/A | #N/A
0 |  | #VALUE! | #VALUE! | 0 | 0 | 0 | 4255 | 43674 | #N/A | #N/A | #N/A | #N/A | #N/A | #N/A
0 |  | #VALUE! | #VALUE! | 0 | 0 | 0 | 4256 | 43675 | #N/A | #N/A | #N/A | #N/A | #N/A | #N/A
0 |  | #VALUE! | #VALUE! | 0 | 0 | 0 | 4257 | 43676 | #N/A | #N/A | #N/A | #N/A | #N/A | #N/A
0 |  | #VALUE! | #VALUE! | 0 | 0 | 0 | 4258 | 43677 | #N/A | #N/A | #N/A | #N/A | #N/A | #N/A
0 |  | #VALUE! | #VALUE! | 0 | 0 | 0 | 4259 | 43678 | #N/A | #N/A | #N/A | #N/A | #N/A | #N/A
0 |  | #VALUE! | #VALUE! | 0 | 0 | 0 | 4260 | 43679 | #N/A | #N/A | #N/A | #N/A | #N/A | #N/A
0 |  | #VALUE! | #VALUE! | 0 | 0 | 0 | 4261 | 43680 | #N/A | #N/A | #N/A | #N/A | #N/A | #N/A
0 |  | #VALUE! | #VALUE! | 0 | 0 | 0 | 4262 | 43681 | #N/A | #N/A | #N/A | #N/A | #N/A | #N/A
0 |  | #VALUE! | #VALUE! | 0 | 0 | 0 | 4263 | 43682 | #N/A | #N/A | #N/A | #N/A | #N/A | #N/A
0 |  | #VALUE! | #VALUE! | 0 | 0 | 0 | 4264 | 43683 | #N/A | #N/A | #N/A | #N/A | #N/A | #N/A
0 |  | #VALUE! | #VALUE! | 0 | 0 | 0 | 4265 | 43684 | #N/A | #N/A | #N/A | #N/A | #N/A | #N/A
0 |  | #VALUE! | #VALUE! | 0 | 0 | 0 | 4266 | 43685 | #N/A | #N/A | #N/A | #N/A | #N/A | #N/A
0 |  | #VALUE! | #VALUE! | 0 | 0 | 0 | 4267 | 43686 | #N/A | #N/A | #N/A | #N/A | #N/A | #N/A
0 |  | #VALUE! | #VALUE! | 0 | 0 | 0 | 4268 | 43687 | #N/A | #N/A | #N/A | #N/A | #N/A | #N/A
0 |  | #VALUE! | #VALUE! | 0 | 0 | 0 | 4269 | 43688 | #N/A | #N/A | #N/A | #N/A | #N/A | #N/A
0 |  | #VALUE! | #VALUE! | 0 | 0 | 0 | 4270 | 43689 | #N/A | #N/A | #N/A | #N/A | #N/A | #N/A
0 |  | #VALUE! | #VALUE! | 0 | 0 | 0 | 4271 | 43690 | #N/A | #N/A | #N/A | #N/A | #N/A | #N/A
0 |  | #VALUE! | #VALUE! | 0 | 0 | 0 | 4272 | 43691 | #N/A | #N/A | #N/A | #N/A | #N/A | #N/A
0 |  | #VALUE! | #VALUE! | 0 | 0 | 0 | 4273 | 43692 | #N/A | #N/A | #N/A | #N/A | #N/A | #N/A
0 |  | #VALUE! | #VALUE! | 0 | 0 | 0 | 4274 | 43693 | #N/A | #N/A | #N/A | #N/A | #N/A | #N/A
0 |  | #VALUE! | #VALUE! | 0 | 0 | 0 | 4275 | 43694 | #N/A | #N/A | #N/A | #N/A | #N/A | #N/A
0 |  | #VALUE! | #VALUE! | 0 | 0 | 0 | 4276 | 43695 | #N/A | #N/A | #N/A | #N/A | #N/A | #N/A
0 |  | #VALUE! | #VALUE! | 0 | 0 | 0 | 4277 | 43696 | #N/A | #N/A | #N/A | #N/A | #N/A | #N/A
0 |  | #VALUE! | #VALUE! | 0 | 0 | 0 | 4278 | 43697 | #N/A | #N/A | #N/A | #N/A | #N/A | #N/A
0 |  | #VALUE! | #VALUE! | 0 | 0 | 0 | 4279 | 43698 | #N/A | #N/A | #N/A | #N/A | #N/A | #N/A
0 |  | #VALUE! | #VALUE! | 0 | 0 | 0 | 4280 | 43699 | #N/A | #N/A | #N/A | #N/A | #N/A | #N/A
0 |  | #VALUE! | #VALUE! | 0 | 0 | 0 | 4281 | 43700 | #N/A | #N/A | #N/A | #N/A | #N/A | #N/A
0 |  | #VALUE! | #VALUE! | 0 | 0 | 0 | 4282 | 43701 | #N/A | #N/A | #N/A | #N/A | #N/A | #N/A
0 |  | #VALUE! | #VALUE! | 0 | 0 | 0 | 4283 | 43702 | #N/A | #N/A | #N/A | #N/A | #N/A | #N/A
0 |  | #VALUE! | #VALUE! | 0 | 0 | 0 | 4284 | 43703 | #N/A | #N/A | #N/A | #N/A | #N/A | #N/A
0 |  | #VALUE! | #VALUE! | 0 | 0 | 0 | 4285 | 43704 | #N/A | #N/A | #N/A | #N/A | #N/A | #N/A
0 |  | #VALUE! | #VALUE! | 0 | 0 | 0 | 4286 | 43705 | #N/A | #N/A | #N/A | #N/A | #N/A | #N/A
0 |  | #VALUE! | #VALUE! | 0 | 0 | 0 | 4287 | 43706 | #N/A | #N/A | #N/A | #N/A | #N/A | #N/A
0 |  | #VALUE! | #VALUE! | 0 | 0 | 0 | 4288 | 43707 | #N/A | #N/A | #N/A | #N/A | #N/A | #N/A
0 |  | #VALUE! | #VALUE! | 0 | 0 | 0 | 4289 | 43708 | #N/A | #N/A | #N/A | #N/A | #N/A | #N/A
0 |  | #VALUE! | #VALUE! | 0 | 0 | 0 | 4290 | 43709 | #N/A | #N/A | #N/A | #N/A | #N/A | #N/A
0 |  | #VALUE! | #VALUE! | 0 | 0 | 0 | 4291 | 43710 | #N/A | #N/A | #N/A | #N/A | #N/A | #N/A
0 |  | #VALUE! | #VALUE! | 0 | 0 | 0 | 4292 | 43711 | #N/A | #N/A | #N/A | #N/A | #N/A | #N/A
0 |  | #VALUE! | #VALUE! | 0 | 0 | 0 | 4293 | 43712 | #N/A | #N/A | #N/A | #N/A | #N/A | #N/A
0 |  | #VALUE! | #VALUE! | 0 | 0 | 0 | 4294 | 43713 | #N/A | #N/A | #N/A | #N/A | #N/A | #N/A
0 |  | #VALUE! | #VALUE! | 0 | 0 | 0 | 4295 | 43714 | #N/A | #N/A | #N/A | #N/A | #N/A | #N/A
0 |  | #VALUE! | #VALUE! | 0 | 0 | 0 | 4296 | 43715 | #N/A | #N/A | #N/A | #N/A | #N/A | #N/A
0 |  | #VALUE! | #VALUE! | 0 | 0 | 0 | 4297 | 43716 | #N/A | #N/A | #N/A | #N/A | #N/A | #N/A
0 |  | #VALUE! | #VALUE! | 0 | 0 | 0 | 4298 | 43717 | #N/A | #N/A | #N/A | #N/A | #N/A | #N/A
0 |  | #VALUE! | #VALUE! | 0 | 0 | 0 | 4299 | 43718 | #N/A | #N/A | #N/A | #N/A | #N/A | #N/A
0 |  | #VALUE! | #VALUE! | 0 | 0 | 0 | 4300 | 43719 | #N/A | #N/A | #N/A | #N/A | #N/A | #N/A
0 |  | #VALUE! | #VALUE! | 0 | 0 | 0 | 4301 | 43720 | #N/A | #N/A | #N/A | #N/A | #N/A | #N/A
0 |  | #VALUE! | #VALUE! | 0 | 0 | 0 | 4302 | 43721 | #N/A | #N/A | #N/A | #N/A | #N/A | #N/A
0 |  | #VALUE! | #VALUE! | 0 | 0 | 0 | 4303 | 43722 | #N/A | #N/A | #N/A | #N/A | #N/A | #N/A
0 |  | #VALUE! | #VALUE! | 0 | 0 | 0 | 4304 | 43723 | #N/A | #N/A | #N/A | #N/A | #N/A | #N/A
0 |  | #VALUE! | #VALUE! | 0 | 0 | 0 | 4305 | 43724 | #N/A | #N/A | #N/A | #N/A | #N/A | #N/A
0 |  | #VALUE! | #VALUE! | 0 | 0 | 0 | 4306 | 43725 | #N/A | #N/A | #N/A | #N/A | #N/A | #N/A
0 |  | #VALUE! | #VALUE! | 0 | 0 | 0 | 4307 | 43726 | #N/A | #N/A | #N/A | #N/A | #N/A | #N/A
0 |  | #VALUE! | #VALUE! | 0 | 0 | 0 | 4308 | 43727 | #N/A | #N/A | #N/A | #N/A | #N/A | #N/A
0 |  | #VALUE! | #VALUE! | 0 | 0 | 0 | 4309 | 43728 | #N/A | #N/A | #N/A | #N/A | #N/A | #N/A
0 |  | #VALUE! | #VALUE! | 0 | 0 | 0 | 4310 | 43729 | #N/A | #N/A | #N/A | #N/A | #N/A | #N/A
0 |  | #VALUE! | #VALUE! | 0 | 0 | 0 | 4311 | 43730 | #N/A | #N/A | #N/A | #N/A | #N/A | #N/A
0 |  | #VALUE! | #VALUE! | 0 | 0 | 0 | 4312 | 43731 | #N/A | #N/A | #N/A | #N/A | #N/A | #N/A
0 |  | #VALUE! | #VALUE! | 0 | 0 | 0 | 4313 | 43732 | #N/A | #N/A | #N/A | #N/A | #N/A | #N/A
0 |  | #VALUE! | #VALUE! | 0 | 0 | 0 | 4314 | 43733 | #N/A | #N/A | #N/A | #N/A | #N/A | #N/A
0 |  | #VALUE! | #VALUE! | 0 | 0 | 0 | 4315 | 43734 | #N/A | #N/A | #N/A | #N/A | #N/A | #N/A
0 |  | #VALUE! | #VALUE! | 0 | 0 | 0 | 4316 | 43735 | #N/A | #N/A | #N/A | #N/A | #N/A | #N/A
0 |  | #VALUE! | #VALUE! | 0 | 0 | 0 | 4317 | 43736 | #N/A | #N/A | #N/A | #N/A | #N/A | #N/A
0 |  | #VALUE! | #VALUE! | 0 | 0 | 0 | 4318 | 43737 | #N/A | #N/A | #N/A | #N/A | #N/A | #N/A
0 |  | #VALUE! | #VALUE! | 0 | 0 | 0 | 4319 | 43738 | #N/A | #N/A | #N/A | #N/A | #N/A | #N/A
0 |  | #VALUE! | #VALUE! | 0 | 0 | 0 | 4320 | 43739 | #N/A | #N/A | #N/A | #N/A | #N/A | #N/A
0 |  | #VALUE! | #VALUE! | 0 | 0 | 0 | 4321 | 43740 | #N/A | #N/A | #N/A | #N/A | #N/A | #N/A
0 |  | #VALUE! | #VALUE! | 0 | 0 | 0 | 4322 | 43741 | #N/A | #N/A | #N/A | #N/A | #N/A | #N/A
0 |  | #VALUE! | #VALUE! | 0 | 0 | 0 | 4323 | 43742 | #N/A | #N/A | #N/A | #N/A | #N/A | #N/A
0 |  | #VALUE! | #VALUE! | 0 | 0 | 0 | 4324 | 43743 | #N/A | #N/A | #N/A | #N/A | #N/A | #N/A
0 |  | #VALUE! | #VALUE! | 0 | 0 | 0 | 4325 | 43744 | #N/A | #N/A | #N/A | #N/A | #N/A | #N/A
0 |  | #VALUE! | #VALUE! | 0 | 0 | 0 | 4326 | 43745 | #N/A | #N/A | #N/A | #N/A | #N/A | #N/A
0 |  | #VALUE! | #VALUE! | 0 | 0 | 0 | 4327 | 43746 | #N/A | #N/A | #N/A | #N/A | #N/A | #N/A
0 |  | #VALUE! | #VALUE! | 0 | 0 | 0 | 4328 | 43747 | #N/A | #N/A | #N/A | #N/A | #N/A | #N/A
0 |  | #VALUE! | #VALUE! | 0 | 0 | 0 | 4329 | 43748 | #N/A | #N/A | #N/A | #N/A | #N/A | #N/A
0 |  | #VALUE! | #VALUE! | 0 | 0 | 0 | 4330 | 43749 | #N/A | #N/A | #N/A | #N/A | #N/A | #N/A
0 |  | #VALUE! | #VALUE! | 0 | 0 | 0 | 4331 | 43750 | #N/A | #N/A | #N/A | #N/A | #N/A | #N/A
0 |  | #VALUE! | #VALUE! | 0 | 0 | 0 | 4332 | 43751 | #N/A | #N/A | #N/A | #N/A | #N/A | #N/A
0 |  | #VALUE! | #VALUE! | 0 | 0 | 0 | 4333 | 43752 | #N/A | #N/A | #N/A | #N/A | #N/A | #N/A
0 |  | #VALUE! | #VALUE! | 0 | 0 | 0 | 4334 | 43753 | #N/A | #N/A | #N/A | #N/A | #N/A | #N/A
0 |  | #VALUE! | #VALUE! | 0 | 0 | 0 | 4335 | 43754 | #N/A | #N/A | #N/A | #N/A | #N/A | #N/A
0 |  | #VALUE! | #VALUE! | 0 | 0 | 0 | 4336 | 43755 | #N/A | #N/A | #N/A | #N/A | #N/A | #N/A
0 |  | #VALUE! | #VALUE! | 0 | 0 | 0 | 4337 | 43756 | #N/A | #N/A | #N/A | #N/A | #N/A | #N/A
0 |  | #VALUE! | #VALUE! | 0 | 0 | 0 | 4338 | 43757 | #N/A | #N/A | #N/A | #N/A | #N/A | #N/A
0 |  | #VALUE! | #VALUE! | 0 | 0 | 0 | 4339 | 43758 | #N/A | #N/A | #N/A | #N/A | #N/A | #N/A
0 |  | #VALUE! | #VALUE! | 0 | 0 | 0 | 4340 | 43759 | #N/A | #N/A | #N/A | #N/A | #N/A | #N/A
0 |  | #VALUE! | #VALUE! | 0 | 0 | 0 | 4341 | 43760 | #N/A | #N/A | #N/A | #N/A | #N/A | #N/A
0 |  | #VALUE! | #VALUE! | 0 | 0 | 0 | 4342 | 43761 | #N/A | #N/A | #N/A | #N/A | #N/A | #N/A
0 |  | #VALUE! | #VALUE! | 0 | 0 | 0 | 4343 | 43762 | #N/A | #N/A | #N/A | #N/A | #N/A | #N/A
0 |  | #VALUE! | #VALUE! | 0 | 0 | 0 | 4344 | 43763 | #N/A | #N/A | #N/A | #N/A | #N/A | #N/A
0 |  | #VALUE! | #VALUE! | 0 | 0 | 0 | 4345 | 43764 | #N/A | #N/A | #N/A | #N/A | #N/A | #N/A
0 |  | #VALUE! | #VALUE! | 0 | 0 | 0 | 4346 | 43765 | #N/A | #N/A | #N/A | #N/A | #N/A | #N/A
0 |  | #VALUE! | #VALUE! | 0 | 0 | 0 | 4347 | 43766 | #N/A | #N/A | #N/A | #N/A | #N/A | #N/A
0 |  | #VALUE! | #VALUE! | 0 | 0 | 0 | 4348 | 43767 | #N/A | #N/A | #N/A | #N/A | #N/A | #N/A
0 |  | #VALUE! | #VALUE! | 0 | 0 | 0 | 4349 | 43768 | #N/A | #N/A | #N/A | #N/A | #N/A | #N/A
0 |  | #VALUE! | #VALUE! | 0 | 0 | 0 | 4350 | 43769 | #N/A | #N/A | #N/A | #N/A | #N/A | #N/A
0 |  | #VALUE! | #VALUE! | 0 | 0 | 0 | 4351 | 43770 | #N/A | #N/A | #N/A | #N/A | #N/A | #N/A
0 |  | #VALUE! | #VALUE! | 0 | 0 | 0 | 4352 | 43771 | #N/A | #N/A | #N/A | #N/A | #N/A | #N/A
0 |  | #VALUE! | #VALUE! | 0 | 0 | 0 | 4353 | 43772 | #N/A | #N/A | #N/A | #N/A | #N/A | #N/A
0 |  | #VALUE! | #VALUE! | 0 | 0 | 0 | 4354 | 43773 | #N/A | #N/A | #N/A | #N/A | #N/A | #N/A
0 |  | #VALUE! | #VALUE! | 0 | 0 | 0 | 4355 | 43774 | #N/A | #N/A | #N/A | #N/A | #N/A | #N/A
0 |  | #VALUE! | #VALUE! | 0 | 0 | 0 | 4356 | 43775 | #N/A | #N/A | #N/A | #N/A | #N/A | #N/A
0 |  | #VALUE! | #VALUE! | 0 | 0 | 0 | 4357 | 43776 | #N/A | #N/A | #N/A | #N/A | #N/A | #N/A
0 |  | #VALUE! | #VALUE! | 0 | 0 | 0 | 4358 | 43777 | #N/A | #N/A | #N/A | #N/A | #N/A | #N/A
0 |  | #VALUE! | #VALUE! | 0 | 0 | 0 | 4359 | 43778 | #N/A | #N/A | #N/A | #N/A | #N/A | #N/A
0 |  | #VALUE! | #VALUE! | 0 | 0 | 0 | 4360 | 43779 | #N/A | #N/A | #N/A | #N/A | #N/A | #N/A
0 |  | #VALUE! | #VALUE! | 0 | 0 | 0 | 4361 | 43780 | #N/A | #N/A | #N/A | #N/A | #N/A | #N/A
0 |  | #VALUE! | #VALUE! | 0 | 0 | 0 | 4362 | 43781 | #N/A | #N/A | #N/A | #N/A | #N/A | #N/A
0 |  | #VALUE! | #VALUE! | 0 | 0 | 0 | 4363 | 43782 | #N/A | #N/A | #N/A | #N/A | #N/A | #N/A
0 |  | #VALUE! | #VALUE! | 0 | 0 | 0 | 4364 | 43783 | #N/A | #N/A | #N/A | #N/A | #N/A | #N/A
0 |  | #VALUE! | #VALUE! | 0 | 0 | 0 | 4365 | 43784 | #N/A | #N/A | #N/A | #N/A | #N/A | #N/A
0 |  | #VALUE! | #VALUE! | 0 | 0 | 0 | 4366 | 43785 | #N/A | #N/A | #N/A | #N/A | #N/A | #N/A
0 |  | #VALUE! | #VALUE! | 0 | 0 | 0 | 4367 | 43786 | #N/A | #N/A | #N/A | #N/A | #N/A | #N/A
0 |  | #VALUE! | #VALUE! | 0 | 0 | 0 | 4368 | 43787 | #N/A | #N/A | #N/A | #N/A | #N/A | #N/A
0 |  | #VALUE! | #VALUE! | 0 | 0 | 0 | 4369 | 43788 | #N/A | #N/A | #N/A | #N/A | #N/A | #N/A
0 |  | #VALUE! | #VALUE! | 0 | 0 | 0 | 4370 | 43789 | #N/A | #N/A | #N/A | #N/A | #N/A | #N/A
0 |  | #VALUE! | #VALUE! | 0 | 0 | 0 | 4371 | 43790 | #N/A | #N/A | #N/A | #N/A | #N/A | #N/A
0 |  | #VALUE! | #VALUE! | 0 | 0 | 0 | 4372 | 43791 | #N/A | #N/A | #N/A | #N/A | #N/A | #N/A
0 |  | #VALUE! | #VALUE! | 0 | 0 | 0 | 4373 | 43792 | #N/A | #N/A | #N/A | #N/A | #N/A | #N/A
0 |  | #VALUE! | #VALUE! | 0 | 0 | 0 | 4374 | 43793 | #N/A | #N/A | #N/A | #N/A | #N/A | #N/A
0 |  | #VALUE! | #VALUE! | 0 | 0 | 0 | 4375 | 43794 | #N/A | #N/A | #N/A | #N/A | #N/A | #N/A
0 |  | #VALUE! | #VALUE! | 0 | 0 | 0 | 4376 | 43795 | #N/A | #N/A | #N/A | #N/A | #N/A | #N/A
0 |  | #VALUE! | #VALUE! | 0 | 0 | 0 | 4377 | 43796 | #N/A | #N/A | #N/A | #N/A | #N/A | #N/A
0 |  | #VALUE! | #VALUE! | 0 | 0 | 0 | 4378 | 43797 | #N/A | #N/A | #N/A | #N/A | #N/A | #N/A
0 |  | #VALUE! | #VALUE! | 0 | 0 | 0 | 4379 | 43798 | #N/A | #N/A | #N/A | #N/A | #N/A | #N/A
0 |  | #VALUE! | #VALUE! | 0 | 0 | 0 | 4380 | 43799 | #N/A | #N/A | #N/A | #N/A | #N/A | #N/A
0 |  | #VALUE! | #VALUE! | 0 | 0 | 0 | 4381 | 43800 | #N/A | #N/A | #N/A | #N/A | #N/A | #N/A
0 |  | #VALUE! | #VALUE! | 0 | 0 | 0 | 4382 | 43801 | #N/A | #N/A | #N/A | #N/A | #N/A | #N/A
0 |  | #VALUE! | #VALUE! | 0 | 0 | 0 | 4383 | 43802 | #N/A | #N/A | #N/A | #N/A | #N/A | #N/A
0 |  | #VALUE! | #VALUE! | 0 | 0 | 0 | 4384 | 43803 | #N/A | #N/A | #N/A | #N/A | #N/A | #N/A
0 |  | #VALUE! | #VALUE! | 0 | 0 | 0 | 4385 | 43804 | #N/A | #N/A | #N/A | #N/A | #N/A | #N/A
0 |  | #VALUE! | #VALUE! | 0 | 0 | 0 | 4386 | 43805 | #N/A | #N/A | #N/A | #N/A | #N/A | #N/A
0 |  | #VALUE! | #VALUE! | 0 | 0 | 0 | 4387 | 43806 | #N/A | #N/A | #N/A | #N/A | #N/A | #N/A
0 |  | #VALUE! | #VALUE! | 0 | 0 | 0 | 4388 | 43807 | #N/A | #N/A | #N/A | #N/A | #N/A | #N/A
0 |  | #VALUE! | #VALUE! | 0 | 0 | 0 | 4389 | 43808 | #N/A | #N/A | #N/A | #N/A | #N/A | #N/A
0 |  | #VALUE! | #VALUE! | 0 | 0 | 0 | 4390 | 43809 | #N/A | #N/A | #N/A | #N/A | #N/A | #N/A
0 |  | #VALUE! | #VALUE! | 0 | 0 | 0 | 4391 | 43810 | #N/A | #N/A | #N/A | #N/A | #N/A | #N/A
0 |  | #VALUE! | #VALUE! | 0 | 0 | 0 | 4392 | 43811 | #N/A | #N/A | #N/A | #N/A | #N/A | #N/A
0 |  | #VALUE! | #VALUE! | 0 | 0 | 0 | 4393 | 43812 | #N/A | #N/A | #N/A | #N/A | #N/A | #N/A
0 |  | #VALUE! | #VALUE! | 0 | 0 | 0 | 4394 | 43813 | #N/A | #N/A | #N/A | #N/A | #N/A | #N/A
0 |  | #VALUE! | #VALUE! | 0 | 0 | 0 | 4395 | 43814 | #N/A | #N/A | #N/A | #N/A | #N/A | #N/A
0 |  | #VALUE! | #VALUE! | 0 | 0 | 0 | 4396 | 43815 | #N/A | #N/A | #N/A | #N/A | #N/A | #N/A
0 |  | #VALUE! | #VALUE! | 0 | 0 | 0 | 4397 | 43816 | #N/A | #N/A | #N/A | #N/A | #N/A | #N/A
0 |  | #VALUE! | #VALUE! | 0 | 0 | 0 | 4398 | 43817 | #N/A | #N/A | #N/A | #N/A | #N/A | #N/A
0 |  | #VALUE! | #VALUE! | 0 | 0 | 0 | 4399 | 43818 | #N/A | #N/A | #N/A | #N/A | #N/A | #N/A
0 |  | #VALUE! | #VALUE! | 0 | 0 | 0 | 4400 | 43819 | #N/A | #N/A | #N/A | #N/A | #N/A | #N/A
0 |  | #VALUE! | #VALUE! | 0 | 0 | 0 | 4401 | 43820 | #N/A | #N/A | #N/A | #N/A | #N/A | #N/A
0 |  | #VALUE! | #VALUE! | 0 | 0 | 0 | 4402 | 43821 | #N/A | #N/A | #N/A | #N/A | #N/A | #N/A
0 |  | #VALUE! | #VALUE! | 0 | 0 | 0 | 4403 | 43822 | #N/A | #N/A | #N/A | #N/A | #N/A | #N/A
0 |  | #VALUE! | #VALUE! | 0 | 0 | 0 | 4404 | 43823 | #N/A | #N/A | #N/A | #N/A | #N/A | #N/A
0 |  | #VALUE! | #VALUE! | 0 | 0 | 0 | 4405 | 43824 | #N/A | #N/A | #N/A | #N/A | #N/A | #N/A
0 |  | #VALUE! | #VALUE! | 0 | 0 | 0 | 4406 | 43825 | #N/A | #N/A | #N/A | #N/A | #N/A | #N/A
0 |  | #VALUE! | #VALUE! | 0 | 0 | 0 | 4407 | 43826 | #N/A | #N/A | #N/A | #N/A | #N/A | #N/A
0 |  | #VALUE! | #VALUE! | 0 | 0 | 0 | 4408 | 43827 | #N/A | #N/A | #N/A | #N/A | #N/A | #N/A
0 |  | #VALUE! | #VALUE! | 0 | 0 | 0 | 4409 | 43828 | #N/A | #N/A | #N/A | #N/A | #N/A | #N/A
0 |  | #VALUE! | #VALUE! | 0 | 0 | 0 | 4410 | 43829 | #N/A | #N/A | #N/A | #N/A | #N/A | #N/A
0 |  | #VALUE! | #VALUE! | 0 | 0 | 0 | 4411 | 43830 | #N/A | #N/A | #N/A | #N/A | #N/A | #N/A
0 |  | #VALUE! | #VALUE! | 0 | 0 | 0 | 4412 | 43831 | #N/A | #N/A | #N/A | #N/A | #N/A | #N/A
0 |  | #VALUE! | #VALUE! | 0 | 0 | 0 | 4413 | 43832 | #N/A | #N/A | #N/A | #N/A | #N/A | #N/A
0 |  | #VALUE! | #VALUE! | 0 | 0 | 0 | 4414 | 43833 | #N/A | #N/A | #N/A | #N/A | #N/A | #N/A
0 |  | #VALUE! | #VALUE! | 0 | 0 | 0 | 4415 | 43834 | #N/A | #N/A | #N/A | #N/A | #N/A | #N/A
0 |  | #VALUE! | #VALUE! | 0 | 0 | 0 | 4416 | 43835 | #N/A | #N/A | #N/A | #N/A | #N/A | #N/A
0 |  | #VALUE! | #VALUE! | 0 | 0 | 0 | 4417 | 43836 | #N/A | #N/A | #N/A | #N/A | #N/A | #N/A
0 |  | #VALUE! | #VALUE! | 0 | 0 | 0 | 4418 | 43837 | #N/A | #N/A | #N/A | #N/A | #N/A | #N/A
0 |  | #VALUE! | #VALUE! | 0 | 0 | 0 | 4419 | 43838 | #N/A | #N/A | #N/A | #N/A | #N/A | #N/A
0 |  | #VALUE! | #VALUE! | 0 | 0 | 0 | 4420 | 43839 | #N/A | #N/A | #N/A | #N/A | #N/A | #N/A
0 |  | #VALUE! | #VALUE! | 0 | 0 | 0 | 4421 | 43840 | #N/A | #N/A | #N/A | #N/A | #N/A | #N/A
0 |  | #VALUE! | #VALUE! | 0 | 0 | 0 | 4422 | 43841 | #N/A | #N/A | #N/A | #N/A | #N/A | #N/A
0 |  | #VALUE! | #VALUE! | 0 | 0 | 0 | 4423 | 43842 | #N/A | #N/A | #N/A | #N/A | #N/A | #N/A
0 |  | #VALUE! | #VALUE! | 0 | 0 | 0 | 4424 | 43843 | #N/A | #N/A | #N/A | #N/A | #N/A | #N/A
0 |  | #VALUE! | #VALUE! | 0 | 0 | 0 | 4425 | 43844 | #N/A | #N/A | #N/A | #N/A | #N/A | #N/A
0 |  | #VALUE! | #VALUE! | 0 | 0 | 0 | 4426 | 43845 | #N/A | #N/A | #N/A | #N/A | #N/A | #N/A
0 |  | #VALUE! | #VALUE! | 0 | 0 | 0 | 4427 | 43846 | #N/A | #N/A | #N/A | #N/A | #N/A | #N/A
0 |  | #VALUE! | #VALUE! | 0 | 0 | 0 | 4428 | 43847 | #N/A | #N/A | #N/A | #N/A | #N/A | #N/A
0 |  | #VALUE! | #VALUE! | 0 | 0 | 0 | 4429 | 43848 | #N/A | #N/A | #N/A | #N/A | #N/A | #N/A
0 |  | #VALUE! | #VALUE! | 0 | 0 | 0 | 4430 | 43849 | #N/A | #N/A | #N/A | #N/A | #N/A | #N/A
0 |  | #VALUE! | #VALUE! | 0 | 0 | 0 | 4431 | 43850 | #N/A | #N/A | #N/A | #N/A | #N/A | #N/A
0 |  | #VALUE! | #VALUE! | 0 | 0 | 0 | 4432 | 43851 | #N/A | #N/A | #N/A | #N/A | #N/A | #N/A
0 |  | #VALUE! | #VALUE! | 0 | 0 | 0 | 4433 | 43852 | #N/A | #N/A | #N/A | #N/A | #N/A | #N/A
0 |  | #VALUE! | #VALUE! | 0 | 0 | 0 | 4434 | 43853 | #N/A | #N/A | #N/A | #N/A | #N/A | #N/A
0 |  | #VALUE! | #VALUE! | 0 | 0 | 0 | 4435 | 43854 | #N/A | #N/A | #N/A | #N/A | #N/A | #N/A
0 |  | #VALUE! | #VALUE! | 0 | 0 | 0 | 4436 | 43855 | #N/A | #N/A | #N/A | #N/A | #N/A | #N/A
0 |  | #VALUE! | #VALUE! | 0 | 0 | 0 | 4437 | 43856 | #N/A | #N/A | #N/A | #N/A | #N/A | #N/A
0 |  | #VALUE! | #VALUE! | 0 | 0 | 0 | 4438 | 43857 | #N/A | #N/A | #N/A | #N/A | #N/A | #N/A
0 |  | #VALUE! | #VALUE! | 0 | 0 | 0 | 4439 | 43858 | #N/A | #N/A | #N/A | #N/A | #N/A | #N/A
0 |  | #VALUE! | #VALUE! | 0 | 0 | 0 | 4440 | 43859 | #N/A | #N/A | #N/A | #N/A | #N/A | #N/A
0 |  | #VALUE! | #VALUE! | 0 | 0 | 0 | 4441 | 43860 | #N/A | #N/A | #N/A | #N/A | #N/A | #N/A
0 |  | #VALUE! | #VALUE! | 0 | 0 | 0 | 4442 | 43861 | #N/A | #N/A | #N/A | #N/A | #N/A | #N/A
0 |  | #VALUE! | #VALUE! | 0 | 0 | 0 | 4443 | 43862 | #N/A | #N/A | #N/A | #N/A | #N/A | #N/A
0 |  | #VALUE! | #VALUE! | 0 | 0 | 0 | 4444 | 43863 | #N/A | #N/A | #N/A | #N/A | #N/A | #N/A
0 |  | #VALUE! | #VALUE! | 0 | 0 | 0 | 4445 | 43864 | #N/A | #N/A | #N/A | #N/A | #N/A | #N/A
0 |  | #VALUE! | #VALUE! | 0 | 0 | 0 | 4446 | 43865 | #N/A | #N/A | #N/A | #N/A | #N/A | #N/A
0 |  | #VALUE! | #VALUE! | 0 | 0 | 0 | 4447 | 43866 | #N/A | #N/A | #N/A | #N/A | #N/A | #N/A
0 |  | #VALUE! | #VALUE! | 0 | 0 | 0 | 4448 | 43867 | #N/A | #N/A | #N/A | #N/A | #N/A | #N/A
0 |  | #VALUE! | #VALUE! | 0 | 0 | 0 | 4449 | 43868 | #N/A | #N/A | #N/A | #N/A | #N/A | #N/A
0 |  | #VALUE! | #VALUE! | 0 | 0 | 0 | 4450 | 43869 | #N/A | #N/A | #N/A | #N/A | #N/A | #N/A
0 |  | #VALUE! | #VALUE! | 0 | 0 | 0 | 4451 | 43870 | #N/A | #N/A | #N/A | #N/A | #N/A | #N/A
0 |  | #VALUE! | #VALUE! | 0 | 0 | 0 | 4452 | 43871 | #N/A | #N/A | #N/A | #N/A | #N/A | #N/A
0 |  | #VALUE! | #VALUE! | 0 | 0 | 0 | 4453 | 43872 | #N/A | #N/A | #N/A | #N/A | #N/A | #N/A
0 |  | #VALUE! | #VALUE! | 0 | 0 | 0 | 4454 | 43873 | #N/A | #N/A | #N/A | #N/A | #N/A | #N/A
0 |  | #VALUE! | #VALUE! | 0 | 0 | 0 | 4455 | 43874 | #N/A | #N/A | #N/A | #N/A | #N/A | #N/A
0 |  | #VALUE! | #VALUE! | 0 | 0 | 0 | 4456 | 43875 | #N/A | #N/A | #N/A | #N/A | #N/A | #N/A
0 |  | #VALUE! | #VALUE! | 0 | 0 | 0 | 4457 | 43876 | #N/A | #N/A | #N/A | #N/A | #N/A | #N/A
0 |  | #VALUE! | #VALUE! | 0 | 0 | 0 | 4458 | 43877 | #N/A | #N/A | #N/A | #N/A | #N/A | #N/A
0 |  | #VALUE! | #VALUE! | 0 | 0 | 0 | 4459 | 43878 | #N/A | #N/A | #N/A | #N/A | #N/A | #N/A
0 |  | #VALUE! | #VALUE! | 0 | 0 | 0 | 4460 | 43879 | #N/A | #N/A | #N/A | #N/A | #N/A | #N/A
0 |  | #VALUE! | #VALUE! | 0 | 0 | 0 | 4461 | 43880 | #N/A | #N/A | #N/A | #N/A | #N/A | #N/A
0 |  | #VALUE! | #VALUE! | 0 | 0 | 0 | 4462 | 43881 | #N/A | #N/A | #N/A | #N/A | #N/A | #N/A
0 |  | #VALUE! | #VALUE! | 0 | 0 | 0 | 4463 | 43882 | #N/A | #N/A | #N/A | #N/A | #N/A | #N/A
0 |  | #VALUE! | #VALUE! | 0 | 0 | 0 | 4464 | 43883 | #N/A | #N/A | #N/A | #N/A | #N/A | #N/A
0 |  | #VALUE! | #VALUE! | 0 | 0 | 0 | 4465 | 43884 | #N/A | #N/A | #N/A | #N/A | #N/A | #N/A
0 |  | #VALUE! | #VALUE! | 0 | 0 | 0 | 4466 | 43885 | #N/A | #N/A | #N/A | #N/A | #N/A | #N/A
0 |  | #VALUE! | #VALUE! | 0 | 0 | 0 | 4467 | 43886 | #N/A | #N/A | #N/A | #N/A | #N/A | #N/A
0 |  | #VALUE! | #VALUE! | 0 | 0 | 0 | 4468 | 43887 | #N/A | #N/A | #N/A | #N/A | #N/A | #N/A
0 |  | #VALUE! | #VALUE! | 0 | 0 | 0 | 4469 | 43888 | #N/A | #N/A | #N/A | #N/A | #N/A | #N/A
0 |  | #VALUE! | #VALUE! | 0 | 0 | 0 | 4470 | 43889 | #N/A | #N/A | #N/A | #N/A | #N/A | #N/A
0 |  | #VALUE! | #VALUE! | 0 | 0 | 0 | 4471 | 43890 | #N/A | #N/A | #N/A | #N/A | #N/A | #N/A
0 |  | #VALUE! | #VALUE! | 0 | 0 | 0 | 4472 | 43891 | #N/A | #N/A | #N/A | #N/A | #N/A | #N/A
0 |  | #VALUE! | #VALUE! | 0 | 0 | 0 | 4473 | 43892 | #N/A | #N/A | #N/A | #N/A | #N/A | #N/A
0 |  | #VALUE! | #VALUE! | 0 | 0 | 0 | 4474 | 43893 | #N/A | #N/A | #N/A | #N/A | #N/A | #N/A
0 |  | #VALUE! | #VALUE! | 0 | 0 | 0 | 4475 | 43894 | #N/A | #N/A | #N/A | #N/A | #N/A | #N/A
0 |  | #VALUE! | #VALUE! | 0 | 0 | 0 | 4476 | 43895 | #N/A | #N/A | #N/A | #N/A | #N/A | #N/A
0 |  | #VALUE! | #VALUE! | 0 | 0 | 0 | 4477 | 43896 | #N/A | #N/A | #N/A | #N/A | #N/A | #N/A
0 |  | #VALUE! | #VALUE! | 0 | 0 | 0 | 4478 | 43897 | #N/A | #N/A | #N/A | #N/A | #N/A | #N/A
0 |  | #VALUE! | #VALUE! | 0 | 0 | 0 | 4479 | 43898 | #N/A | #N/A | #N/A | #N/A | #N/A | #N/A
0 |  | #VALUE! | #VALUE! | 0 | 0 | 0 | 4480 | 43899 | #N/A | #N/A | #N/A | #N/A | #N/A | #N/A
0 |  | #VALUE! | #VALUE! | 0 | 0 | 0 | 4481 | 43900 | #N/A | #N/A | #N/A | #N/A | #N/A | #N/A
0 |  | #VALUE! | #VALUE! | 0 | 0 | 0 | 4482 | 43901 | #N/A | #N/A | #N/A | #N/A | #N/A | #N/A
0 |  | #VALUE! | #VALUE! | 0 | 0 | 0 | 4483 | 43902 | #N/A | #N/A | #N/A | #N/A | #N/A | #N/A
0 |  | #VALUE! | #VALUE! | 0 | 0 | 0 | 4484 | 43903 | #N/A | #N/A | #N/A | #N/A | #N/A | #N/A
0 |  | #VALUE! | #VALUE! | 0 | 0 | 0 | 4485 | 43904 | #N/A | #N/A | #N/A | #N/A | #N/A | #N/A
0 |  | #VALUE! | #VALUE! | 0 | 0 | 0 | 4486 | 43905 | #N/A | #N/A | #N/A | #N/A | #N/A | #N/A
0 |  | #VALUE! | #VALUE! | 0 | 0 | 0 | 4487 | 43906 | #N/A | #N/A | #N/A | #N/A | #N/A | #N/A
0 |  | #VALUE! | #VALUE! | 0 | 0 | 0 | 4488 | 43907 | #N/A | #N/A | #N/A | #N/A | #N/A | #N/A
0 |  | #VALUE! | #VALUE! | 0 | 0 | 0 | 4489 | 43908 | #N/A | #N/A | #N/A | #N/A | #N/A | #N/A
0 |  | #VALUE! | #VALUE! | 0 | 0 | 0 | 4490 | 43909 | #N/A | #N/A | #N/A | #N/A | #N/A | #N/A
0 |  | #VALUE! | #VALUE! | 0 | 0 | 0 | 4491 | 43910 | #N/A | #N/A | #N/A | #N/A | #N/A | #N/A
0 |  | #VALUE! | #VALUE! | 0 | 0 | 0 | 4492 | 43911 | #N/A | #N/A | #N/A | #N/A | #N/A | #N/A
0 |  | #VALUE! | #VALUE! | 0 | 0 | 0 | 4493 | 43912 | #N/A | #N/A | #N/A | #N/A | #N/A | #N/A
0 |  | #VALUE! | #VALUE! | 0 | 0 | 0 | 4494 | 43913 | #N/A | #N/A | #N/A | #N/A | #N/A | #N/A
0 |  | #VALUE! | #VALUE! | 0 | 0 | 0 | 4495 | 43914 | #N/A | #N/A | #N/A | #N/A | #N/A | #N/A
0 |  | #VALUE! | #VALUE! | 0 | 0 | 0 | 4496 | 43915 | #N/A | #N/A | #N/A | #N/A | #N/A | #N/A
0 |  | #VALUE! | #VALUE! | 0 | 0 | 0 | 4497 | 43916 | #N/A | #N/A | #N/A | #N/A | #N/A | #N/A
0 |  | #VALUE! | #VALUE! | 0 | 0 | 0 | 4498 | 43917 | #N/A | #N/A | #N/A | #N/A | #N/A | #N/A
0 |  | #VALUE! | #VALUE! | 0 | 0 | 0 | 4499 | 43918 | #N/A | #N/A | #N/A | #N/A | #N/A | #N/A
0 |  | #VALUE! | #VALUE! | 0 | 0 | 0 | 4500 | 43919 | #N/A | #N/A | #N/A | #N/A | #N/A | #N/A
0 |  | #VALUE! | #VALUE! | 0 | 0 | 0 | 4501 | 43920 | #N/A | #N/A | #N/A | #N/A | #N/A | #N/A
0 |  | #VALUE! | #VALUE! | 0 | 0 | 0 | 4502 | 43921 | #N/A | #N/A | #N/A | #N/A | #N/A | #N/A
0 |  | #VALUE! | #VALUE! | 0 | 0 | 0 | 4503 | 43922 | #N/A | #N/A | #N/A | #N/A | #N/A | #N/A
0 |  | #VALUE! | #VALUE! | 0 | 0 | 0 | 4504 | 43923 | #N/A | #N/A | #N/A | #N/A | #N/A | #N/A
0 |  | #VALUE! | #VALUE! | 0 | 0 | 0 | 4505 | 43924 | #N/A | #N/A | #N/A | #N/A | #N/A | #N/A
0 |  | #VALUE! | #VALUE! | 0 | 0 | 0 | 4506 | 43925 | #N/A | #N/A | #N/A | #N/A | #N/A | #N/A
0 |  | #VALUE! | #VALUE! | 0 | 0 | 0 | 4507 | 43926 | #N/A | #N/A | #N/A | #N/A | #N/A | #N/A
0 |  | #VALUE! | #VALUE! | 0 | 0 | 0 | 4508 | 43927 | #N/A | #N/A | #N/A | #N/A | #N/A | #N/A
0 |  | #VALUE! | #VALUE! | 0 | 0 | 0 | 4509 | 43928 | #N/A | #N/A | #N/A | #N/A | #N/A | #N/A
0 |  | #VALUE! | #VALUE! | 0 | 0 | 0 | 4510 | 43929 | #N/A | #N/A | #N/A | #N/A | #N/A | #N/A
0 |  | #VALUE! | #VALUE! | 0 | 0 | 0 | 4511 | 43930 | #N/A | #N/A | #N/A | #N/A | #N/A | #N/A
0 |  | #VALUE! | #VALUE! | 0 | 0 | 0 | 4512 | 43931 | #N/A | #N/A | #N/A | #N/A | #N/A | #N/A
0 |  | #VALUE! | #VALUE! | 0 | 0 | 0 | 4513 | 43932 | #N/A | #N/A | #N/A | #N/A | #N/A | #N/A
0 |  | #VALUE! | #VALUE! | 0 | 0 | 0 | 4514 | 43933 | #N/A | #N/A | #N/A | #N/A | #N/A | #N/A
0 |  | #VALUE! | #VALUE! | 0 | 0 | 0 | 4515 | 43934 | #N/A | #N/A | #N/A | #N/A | #N/A | #N/A
0 |  | #VALUE! | #VALUE! | 0 | 0 | 0 | 4516 | 43935 | #N/A | #N/A | #N/A | #N/A | #N/A | #N/A
0 |  | #VALUE! | #VALUE! | 0 | 0 | 0 | 4517 | 43936 | #N/A | #N/A | #N/A | #N/A | #N/A | #N/A
0 |  | #VALUE! | #VALUE! | 0 | 0 | 0 | 4518 | 43937 | #N/A | #N/A | #N/A | #N/A | #N/A | #N/A
0 |  | #VALUE! | #VALUE! | 0 | 0 | 0 | 4519 | 43938 | #N/A | #N/A | #N/A | #N/A | #N/A | #N/A
0 |  | #VALUE! | #VALUE! | 0 | 0 | 0 | 4520 | 43939 | #N/A | #N/A | #N/A | #N/A | #N/A | #N/A
0 |  | #VALUE! | #VALUE! | 0 | 0 | 0 | 4521 | 43940 | #N/A | #N/A | #N/A | #N/A | #N/A | #N/A
0 |  | #VALUE! | #VALUE! | 0 | 0 | 0 | 4522 | 43941 | #N/A | #N/A | #N/A | #N/A | #N/A | #N/A
0 |  | #VALUE! | #VALUE! | 0 | 0 | 0 | 4523 | 43942 | #N/A | #N/A | #N/A | #N/A | #N/A | #N/A
0 |  | #VALUE! | #VALUE! | 0 | 0 | 0 | 4524 | 43943 | #N/A | #N/A | #N/A | #N/A | #N/A | #N/A
0 |  | #VALUE! | #VALUE! | 0 | 0 | 0 | 4525 | 43944 | #N/A | #N/A | #N/A | #N/A | #N/A | #N/A
0 |  | #VALUE! | #VALUE! | 0 | 0 | 0 | 4526 | 43945 | #N/A | #N/A | #N/A | #N/A | #N/A | #N/A
0 |  | #VALUE! | #VALUE! | 0 | 0 | 0 | 4527 | 43946 | #N/A | #N/A | #N/A | #N/A | #N/A | #N/A
0 |  | #VALUE! | #VALUE! | 0 | 0 | 0 | 4528 | 43947 | #N/A | #N/A | #N/A | #N/A | #N/A | #N/A
0 |  | #VALUE! | #VALUE! | 0 | 0 | 0 | 4529 | 43948 | #N/A | #N/A | #N/A | #N/A | #N/A | #N/A
0 |  | #VALUE! | #VALUE! | 0 | 0 | 0 | 4530 | 43949 | #N/A | #N/A | #N/A | #N/A | #N/A | #N/A
0 |  | #VALUE! | #VALUE! | 0 | 0 | 0 | 4531 | 43950 | #N/A | #N/A | #N/A | #N/A | #N/A | #N/A
0 |  | #VALUE! | #VALUE! | 0 | 0 | 0 | 4532 | 43951 | #N/A | #N/A | #N/A | #N/A | #N/A | #N/A
0 |  | #VALUE! | #VALUE! | 0 | 0 | 0 | 4533 | 43952 | #N/A | #N/A | #N/A | #N/A | #N/A | #N/A
0 |  | #VALUE! | #VALUE! | 0 | 0 | 0 | 4534 | 43953 | #N/A | #N/A | #N/A | #N/A | #N/A | #N/A
0 |  | #VALUE! | #VALUE! | 0 | 0 | 0 | 4535 | 43954 | #N/A | #N/A | #N/A | #N/A | #N/A | #N/A
0 |  | #VALUE! | #VALUE! | 0 | 0 | 0 | 4536 | 43955 | #N/A | #N/A | #N/A | #N/A | #N/A | #N/A
0 |  | #VALUE! | #VALUE! | 0 | 0 | 0 | 4537 | 43956 | #N/A | #N/A | #N/A | #N/A | #N/A | #N/A
0 |  | #VALUE! | #VALUE! | 0 | 0 | 0 | 4538 | 43957 | #N/A | #N/A | #N/A | #N/A | #N/A | #N/A
0 |  | #VALUE! | #VALUE! | 0 | 0 | 0 | 4539 | 43958 | #N/A | #N/A | #N/A | #N/A | #N/A | #N/A
0 |  | #VALUE! | #VALUE! | 0 | 0 | 0 | 4540 | 43959 | #N/A | #N/A | #N/A | #N/A | #N/A | #N/A
0 |  | #VALUE! | #VALUE! | 0 | 0 | 0 | 4541 | 43960 | #N/A | #N/A | #N/A | #N/A | #N/A | #N/A
0 |  | #VALUE! | #VALUE! | 0 | 0 | 0 | 4542 | 43961 | #N/A | #N/A | #N/A | #N/A | #N/A | #N/A
0 |  | #VALUE! | #VALUE! | 0 | 0 | 0 | 4543 | 43962 | #N/A | #N/A | #N/A | #N/A | #N/A | #N/A
0 |  | #VALUE! | #VALUE! | 0 | 0 | 0 | 4544 | 43963 | #N/A | #N/A | #N/A | #N/A | #N/A | #N/A
0 |  | #VALUE! | #VALUE! | 0 | 0 | 0 | 4545 | 43964 | #N/A | #N/A | #N/A | #N/A | #N/A | #N/A
0 |  | #VALUE! | #VALUE! | 0 | 0 | 0 | 4546 | 43965 | #N/A | #N/A | #N/A | #N/A | #N/A | #N/A
0 |  | #VALUE! | #VALUE! | 0 | 0 | 0 | 4547 | 43966 | #N/A | #N/A | #N/A | #N/A | #N/A | #N/A
0 |  | #VALUE! | #VALUE! | 0 | 0 | 0 | 4548 | 43967 | #N/A | #N/A | #N/A | #N/A | #N/A | #N/A
0 |  | #VALUE! | #VALUE! | 0 | 0 | 0 | 4549 | 43968 | #N/A | #N/A | #N/A | #N/A | #N/A | #N/A
0 |  | #VALUE! | #VALUE! | 0 | 0 | 0 | 4550 | 43969 | #N/A | #N/A | #N/A | #N/A | #N/A | #N/A
0 |  | #VALUE! | #VALUE! | 0 | 0 | 0 | 4551 | 43970 | #N/A | #N/A | #N/A | #N/A | #N/A | #N/A
0 |  | #VALUE! | #VALUE! | 0 | 0 | 0 | 4552 | 43971 | #N/A | #N/A | #N/A | #N/A | #N/A | #N/A
0 |  | #VALUE! | #VALUE! | 0 | 0 | 0 | 4553 | 43972 | #N/A | #N/A | #N/A | #N/A | #N/A | #N/A
0 |  | #VALUE! | #VALUE! | 0 | 0 | 0 | 4554 | 43973 | #N/A | #N/A | #N/A | #N/A | #N/A | #N/A
0 |  | #VALUE! | #VALUE! | 0 | 0 | 0 | 4555 | 43974 | #N/A | #N/A | #N/A | #N/A | #N/A | #N/A
0 |  | #VALUE! | #VALUE! | 0 | 0 | 0 | 4556 | 43975 | #N/A | #N/A | #N/A | #N/A | #N/A | #N/A
0 |  | #VALUE! | #VALUE! | 0 | 0 | 0 | 4557 | 43976 | #N/A | #N/A | #N/A | #N/A | #N/A | #N/A
0 |  | #VALUE! | #VALUE! | 0 | 0 | 0 | 4558 | 43977 | #N/A | #N/A | #N/A | #N/A | #N/A | #N/A
0 |  | #VALUE! | #VALUE! | 0 | 0 | 0 | 4559 | 43978 | #N/A | #N/A | #N/A | #N/A | #N/A | #N/A
0 |  | #VALUE! | #VALUE! | 0 | 0 | 0 | 4560 | 43979 | #N/A | #N/A | #N/A | #N/A | #N/A | #N/A
0 |  | #VALUE! | #VALUE! | 0 | 0 | 0 | 4561 | 43980 | #N/A | #N/A | #N/A | #N/A | #N/A | #N/A
0 |  | #VALUE! | #VALUE! | 0 | 0 | 0 | 4562 | 43981 | #N/A | #N/A | #N/A | #N/A | #N/A | #N/A
0 |  | #VALUE! | #VALUE! | 0 | 0 | 0 | 4563 | 43982 | #N/A | #N/A | #N/A | #N/A | #N/A | #N/A
0 |  | #VALUE! | #VALUE! | 0 | 0 | 0 | 4564 | 43983 | #N/A | #N/A | #N/A | #N/A | #N/A | #N/A
0 |  | #VALUE! | #VALUE! | 0 | 0 | 0 | 4565 | 43984 | #N/A | #N/A | #N/A | #N/A | #N/A | #N/A
0 |  | #VALUE! | #VALUE! | 0 | 0 | 0 | 4566 | 43985 | #N/A | #N/A | #N/A | #N/A | #N/A | #N/A
0 |  | #VALUE! | #VALUE! | 0 | 0 | 0 | 4567 | 43986 | #N/A | #N/A | #N/A | #N/A | #N/A | #N/A
0 |  | #VALUE! | #VALUE! | 0 | 0 | 0 | 4568 | 43987 | #N/A | #N/A | #N/A | #N/A | #N/A | #N/A
0 |  | #VALUE! | #VALUE! | 0 | 0 | 0 | 4569 | 43988 | #N/A | #N/A | #N/A | #N/A | #N/A | #N/A
0 |  | #VALUE! | #VALUE! | 0 | 0 | 0 | 4570 | 43989 | #N/A | #N/A | #N/A | #N/A | #N/A | #N/A
0 |  | #VALUE! | #VALUE! | 0 | 0 | 0 | 4571 | 43990 | #N/A | #N/A | #N/A | #N/A | #N/A | #N/A
0 |  | #VALUE! | #VALUE! | 0 | 0 | 0 | 4572 | 43991 | #N/A | #N/A | #N/A | #N/A | #N/A | #N/A
0 |  | #VALUE! | #VALUE! | 0 | 0 | 0 | 4573 | 43992 | #N/A | #N/A | #N/A | #N/A | #N/A | #N/A
0 |  | #VALUE! | #VALUE! | 0 | 0 | 0 | 4574 | 43993 | #N/A | #N/A | #N/A | #N/A | #N/A | #N/A
0 |  | #VALUE! | #VALUE! | 0 | 0 | 0 | 4575 | 43994 | #N/A | #N/A | #N/A | #N/A | #N/A | #N/A
0 |  | #VALUE! | #VALUE! | 0 | 0 | 0 | 4576 | 43995 | #N/A | #N/A | #N/A | #N/A | #N/A | #N/A
0 |  | #VALUE! | #VALUE! | 0 | 0 | 0 | 4577 | 43996 | #N/A | #N/A | #N/A | #N/A | #N/A | #N/A
0 |  | #VALUE! | #VALUE! | 0 | 0 | 0 | 4578 | 43997 | #N/A | #N/A | #N/A | #N/A | #N/A | #N/A
0 |  | #VALUE! | #VALUE! | 0 | 0 | 0 | 4579 | 43998 | #N/A | #N/A | #N/A | #N/A | #N/A | #N/A
0 |  | #VALUE! | #VALUE! | 0 | 0 | 0 | 4580 | 43999 | #N/A | #N/A | #N/A | #N/A | #N/A | #N/A
0 |  | #VALUE! | #VALUE! | 0 | 0 | 0 | 4581 | 44000 | #N/A | #N/A | #N/A | #N/A | #N/A | #N/A
0 |  | #VALUE! | #VALUE! | 0 | 0 | 0 | 4582 | 44001 | #N/A | #N/A | #N/A | #N/A | #N/A | #N/A
0 |  | #VALUE! | #VALUE! | 0 | 0 | 0 | 4583 | 44002 | #N/A | #N/A | #N/A | #N/A | #N/A | #N/A
0 |  | #VALUE! | #VALUE! | 0 | 0 | 0 | 4584 | 44003 | #N/A | #N/A | #N/A | #N/A | #N/A | #N/A
0 |  | #VALUE! | #VALUE! | 0 | 0 | 0 | 4585 | 44004 | #N/A | #N/A | #N/A | #N/A | #N/A | #N/A
0 |  | #VALUE! | #VALUE! | 0 | 0 | 0 | 4586 | 44005 | #N/A | #N/A | #N/A | #N/A | #N/A | #N/A
0 |  | #VALUE! | #VALUE! | 0 | 0 | 0 | 4587 | 44006 | #N/A | #N/A | #N/A | #N/A | #N/A | #N/A
0 |  | #VALUE! | #VALUE! | 0 | 0 | 0 | 4588 | 44007 | #N/A | #N/A | #N/A | #N/A | #N/A | #N/A
0 |  | #VALUE! | #VALUE! | 0 | 0 | 0 | 4589 | 44008 | #N/A | #N/A | #N/A | #N/A | #N/A | #N/A
0 |  | #VALUE! | #VALUE! | 0 | 0 | 0 | 4590 | 44009 | #N/A | #N/A | #N/A | #N/A | #N/A | #N/A
0 |  | #VALUE! | #VALUE! | 0 | 0 | 0 | 4591 | 44010 | #N/A | #N/A | #N/A | #N/A | #N/A | #N/A
0 |  | #VALUE! | #VALUE! | 0 | 0 | 0 | 4592 | 44011 | #N/A | #N/A | #N/A | #N/A | #N/A | #N/A
0 |  | #VALUE! | #VALUE! | 0 | 0 | 0 | 4593 | 44012 | #N/A | #N/A | #N/A | #N/A | #N/A | #N/A
0 |  | #VALUE! | #VALUE! | 0 | 0 | 0 | 4594 | 44013 | #N/A | #N/A | #N/A | #N/A | #N/A | #N/A
0 |  | #VALUE! | #VALUE! | 0 | 0 | 0 | 4595 | 44014 | #N/A | #N/A | #N/A | #N/A | #N/A | #N/A
0 |  | #VALUE! | #VALUE! | 0 | 0 | 0 | 4596 | 44015 | #N/A | #N/A | #N/A | #N/A | #N/A | #N/A
0 |  | #VALUE! | #VALUE! | 0 | 0 | 0 | 4597 | 44016 | #N/A | #N/A | #N/A | #N/A | #N/A | #N/A
0 |  | #VALUE! | #VALUE! | 0 | 0 | 0 | 4598 | 44017 | #N/A | #N/A | #N/A | #N/A | #N/A | #N/A
0 |  | #VALUE! | #VALUE! | 0 | 0 | 0 | 4599 | 44018 | #N/A | #N/A | #N/A | #N/A | #N/A | #N/A
0 |  | #VALUE! | #VALUE! | 0 | 0 | 0 | 4600 | 44019 | #N/A | #N/A | #N/A | #N/A | #N/A | #N/A
0 |  | #VALUE! | #VALUE! | 0 | 0 | 0 | 4601 | 44020 | #N/A | #N/A | #N/A | #N/A | #N/A | #N/A
0 |  | #VALUE! | #VALUE! | 0 | 0 | 0 | 4602 | 44021 | #N/A | #N/A | #N/A | #N/A | #N/A | #N/A
0 |  | #VALUE! | #VALUE! | 0 | 0 | 0 | 4603 | 44022 | #N/A | #N/A | #N/A | #N/A | #N/A | #N/A
0 |  | #VALUE! | #VALUE! | 0 | 0 | 0 | 4604 | 44023 | #N/A | #N/A | #N/A | #N/A | #N/A | #N/A
0 |  | #VALUE! | #VALUE! | 0 | 0 | 0 | 4605 | 44024 | #N/A | #N/A | #N/A | #N/A | #N/A | #N/A
0 |  | #VALUE! | #VALUE! | 0 | 0 | 0 | 4606 | 44025 | #N/A | #N/A | #N/A | #N/A | #N/A | #N/A
0 |  | #VALUE! | #VALUE! | 0 | 0 | 0 | 4607 | 44026 | #N/A | #N/A | #N/A | #N/A | #N/A | #N/A
0 |  | #VALUE! | #VALUE! | 0 | 0 | 0 | 4608 | 44027 | #N/A | #N/A | #N/A | #N/A | #N/A | #N/A
0 |  | #VALUE! | #VALUE! | 0 | 0 | 0 | 4609 | 44028 | #N/A | #N/A | #N/A | #N/A | #N/A | #N/A
0 |  | #VALUE! | #VALUE! | 0 | 0 | 0 | 4610 | 44029 | #N/A | #N/A | #N/A | #N/A | #N/A | #N/A
0 |  | #VALUE! | #VALUE! | 0 | 0 | 0 | 4611 | 44030 | #N/A | #N/A | #N/A | #N/A | #N/A | #N/A
0 |  | #VALUE! | #VALUE! | 0 | 0 | 0 | 4612 | 44031 | #N/A | #N/A | #N/A | #N/A | #N/A | #N/A
0 |  | #VALUE! | #VALUE! | 0 | 0 | 0 | 4613 | 44032 | #N/A | #N/A | #N/A | #N/A | #N/A | #N/A
0 |  | #VALUE! | #VALUE! | 0 | 0 | 0 | 4614 | 44033 | #N/A | #N/A | #N/A | #N/A | #N/A | #N/A
0 |  | #VALUE! | #VALUE! | 0 | 0 | 0 | 4615 | 44034 | #N/A | #N/A | #N/A | #N/A | #N/A | #N/A
0 |  | #VALUE! | #VALUE! | 0 | 0 | 0 | 4616 | 44035 | #N/A | #N/A | #N/A | #N/A | #N/A | #N/A
0 |  | #VALUE! | #VALUE! | 0 | 0 | 0 | 4617 | 44036 | #N/A | #N/A | #N/A | #N/A | #N/A | #N/A
0 |  | #VALUE! | #VALUE! | 0 | 0 | 0 | 4618 | 44037 | #N/A | #N/A | #N/A | #N/A | #N/A | #N/A
0 |  | #VALUE! | #VALUE! | 0 | 0 | 0 | 4619 | 44038 | #N/A | #N/A | #N/A | #N/A | #N/A | #N/A
0 |  | #VALUE! | #VALUE! | 0 | 0 | 0 | 4620 | 44039 | #N/A | #N/A | #N/A | #N/A | #N/A | #N/A
0 |  | #VALUE! | #VALUE! | 0 | 0 | 0 | 4621 | 44040 | #N/A | #N/A | #N/A | #N/A | #N/A | #N/A
0 |  | #VALUE! | #VALUE! | 0 | 0 | 0 | 4622 | 44041 | #N/A | #N/A | #N/A | #N/A | #N/A | #N/A
0 |  | #VALUE! | #VALUE! | 0 | 0 | 0 | 4623 | 44042 | #N/A | #N/A | #N/A | #N/A | #N/A | #N/A
0 |  | #VALUE! | #VALUE! | 0 | 0 | 0 | 4624 | 44043 | #N/A | #N/A | #N/A | #N/A | #N/A | #N/A
0 |  | #VALUE! | #VALUE! | 0 | 0 | 0 | 4625 | 44044 | #N/A | #N/A | #N/A | #N/A | #N/A | #N/A
0 |  | #VALUE! | #VALUE! | 0 | 0 | 0 | 4626 | 44045 | #N/A | #N/A | #N/A | #N/A | #N/A | #N/A
0 |  | #VALUE! | #VALUE! | 0 | 0 | 0 | 4627 | 44046 | #N/A | #N/A | #N/A | #N/A | #N/A | #N/A
0 |  | #VALUE! | #VALUE! | 0 | 0 | 0 | 4628 | 44047 | #N/A | #N/A | #N/A | #N/A | #N/A | #N/A
0 |  | #VALUE! | #VALUE! | 0 | 0 | 0 | 4629 | 44048 | #N/A | #N/A | #N/A | #N/A | #N/A | #N/A
0 |  | #VALUE! | #VALUE! | 0 | 0 | 0 | 4630 | 44049 | #N/A | #N/A | #N/A | #N/A | #N/A | #N/A
0 |  | #VALUE! | #VALUE! | 0 | 0 | 0 | 4631 | 44050 | #N/A | #N/A | #N/A | #N/A | #N/A | #N/A
0 |  | #VALUE! | #VALUE! | 0 | 0 | 0 | 4632 | 44051 | #N/A | #N/A | #N/A | #N/A | #N/A | #N/A
0 |  | #VALUE! | #VALUE! | 0 | 0 | 0 | 4633 | 44052 | #N/A | #N/A | #N/A | #N/A | #N/A | #N/A
0 |  | #VALUE! | #VALUE! | 0 | 0 | 0 | 4634 | 44053 | #N/A | #N/A | #N/A | #N/A | #N/A | #N/A
0 |  | #VALUE! | #VALUE! | 0 | 0 | 0 | 4635 | 44054 | #N/A | #N/A | #N/A | #N/A | #N/A | #N/A
0 |  | #VALUE! | #VALUE! | 0 | 0 | 0 | 4636 | 44055 | #N/A | #N/A | #N/A | #N/A | #N/A | #N/A
0 |  | #VALUE! | #VALUE! | 0 | 0 | 0 | 4637 | 44056 | #N/A | #N/A | #N/A | #N/A | #N/A | #N/A
0 |  | #VALUE! | #VALUE! | 0 | 0 | 0 | 4638 | 44057 | #N/A | #N/A | #N/A | #N/A | #N/A | #N/A
0 |  | #VALUE! | #VALUE! | 0 | 0 | 0 | 4639 | 44058 | #N/A | #N/A | #N/A | #N/A | #N/A | #N/A
0 |  | #VALUE! | #VALUE! | 0 | 0 | 0 | 4640 | 44059 | #N/A | #N/A | #N/A | #N/A | #N/A | #N/A
0 |  | #VALUE! | #VALUE! | 0 | 0 | 0 | 4641 | 44060 | #N/A | #N/A | #N/A | #N/A | #N/A | #N/A
0 |  | #VALUE! | #VALUE! | 0 | 0 | 0 | 4642 | 44061 | #N/A | #N/A | #N/A | #N/A | #N/A | #N/A
0 |  | #VALUE! | #VALUE! | 0 | 0 | 0 | 4643 | 44062 | #N/A | #N/A | #N/A | #N/A | #N/A | #N/A
0 |  | #VALUE! | #VALUE! | 0 | 0 | 0 | 4644 | 44063 | #N/A | #N/A | #N/A | #N/A | #N/A | #N/A
0 |  | #VALUE! | #VALUE! | 0 | 0 | 0 | 4645 | 44064 | #N/A | #N/A | #N/A | #N/A | #N/A | #N/A
0 |  | #VALUE! | #VALUE! | 0 | 0 | 0 | 4646 | 44065 | #N/A | #N/A | #N/A | #N/A | #N/A | #N/A
0 |  | #VALUE! | #VALUE! | 0 | 0 | 0 | 4647 | 44066 | #N/A | #N/A | #N/A | #N/A | #N/A | #N/A
0 |  | #VALUE! | #VALUE! | 0 | 0 | 0 | 4648 | 44067 | #N/A | #N/A | #N/A | #N/A | #N/A | #N/A
0 |  | #VALUE! | #VALUE! | 0 | 0 | 0 | 4649 | 44068 | #N/A | #N/A | #N/A | #N/A | #N/A | #N/A
0 |  | #VALUE! | #VALUE! | 0 | 0 | 0 | 4650 | 44069 | #N/A | #N/A | #N/A | #N/A | #N/A | #N/A
0 |  | #VALUE! | #VALUE! | 0 | 0 | 0 | 4651 | 44070 | #N/A | #N/A | #N/A | #N/A | #N/A | #N/A
0 |  | #VALUE! | #VALUE! | 0 | 0 | 0 | 4652 | 44071 | #N/A | #N/A | #N/A | #N/A | #N/A | #N/A
0 |  | #VALUE! | #VALUE! | 0 | 0 | 0 | 4653 | 44072 | #N/A | #N/A | #N/A | #N/A | #N/A | #N/A
0 |  | #VALUE! | #VALUE! | 0 | 0 | 0 | 4654 | 44073 | #N/A | #N/A | #N/A | #N/A | #N/A | #N/A
0 |  | #VALUE! | #VALUE! | 0 | 0 | 0 | 4655 | 44074 | #N/A | #N/A | #N/A | #N/A | #N/A | #N/A
0 |  | #VALUE! | #VALUE! | 0 | 0 | 0 | 4656 | 44075 | #N/A | #N/A | #N/A | #N/A | #N/A | #N/A
0 |  | #VALUE! | #VALUE! | 0 | 0 | 0 | 4657 | 44076 | #N/A | #N/A | #N/A | #N/A | #N/A | #N/A
0 |  | #VALUE! | #VALUE! | 0 | 0 | 0 | 4658 | 44077 | #N/A | #N/A | #N/A | #N/A | #N/A | #N/A
0 |  | #VALUE! | #VALUE! | 0 | 0 | 0 | 4659 | 44078 | #N/A | #N/A | #N/A | #N/A | #N/A | #N/A
0 |  | #VALUE! | #VALUE! | 0 | 0 | 0 | 4660 | 44079 | #N/A | #N/A | #N/A | #N/A | #N/A | #N/A
0 |  | #VALUE! | #VALUE! | 0 | 0 | 0 | 4661 | 44080 | #N/A | #N/A | #N/A | #N/A | #N/A | #N/A
0 |  | #VALUE! | #VALUE! | 0 | 0 | 0 | 4662 | 44081 | #N/A | #N/A | #N/A | #N/A | #N/A | #N/A
0 |  | #VALUE! | #VALUE! | 0 | 0 | 0 | 4663 | 44082 | #N/A | #N/A | #N/A | #N/A | #N/A | #N/A
0 |  | #VALUE! | #VALUE! | 0 | 0 | 0 | 4664 | 44083 | #N/A | #N/A | #N/A | #N/A | #N/A | #N/A
0 |  | #VALUE! | #VALUE! | 0 | 0 | 0 | 4665 | 44084 | #N/A | #N/A | #N/A | #N/A | #N/A | #N/A
0 |  | #VALUE! | #VALUE! | 0 | 0 | 0 | 4666 | 44085 | #N/A | #N/A | #N/A | #N/A | #N/A | #N/A
0 |  | #VALUE! | #VALUE! | 0 | 0 | 0 | 4667 | 44086 | #N/A | #N/A | #N/A | #N/A | #N/A | #N/A
0 |  | #VALUE! | #VALUE! | 0 | 0 | 0 | 4668 | 44087 | #N/A | #N/A | #N/A | #N/A | #N/A | #N/A
0 |  | #VALUE! | #VALUE! | 0 | 0 | 0 | 4669 | 44088 | #N/A | #N/A | #N/A | #N/A | #N/A | #N/A
0 |  | #VALUE! | #VALUE! | 0 | 0 | 0 | 4670 | 44089 | #N/A | #N/A | #N/A | #N/A | #N/A | #N/A
0 |  | #VALUE! | #VALUE! | 0 | 0 | 0 | 4671 | 44090 | #N/A | #N/A | #N/A | #N/A | #N/A | #N/A
0 |  | #VALUE! | #VALUE! | 0 | 0 | 0 | 4672 | 44091 | #N/A | #N/A | #N/A | #N/A | #N/A | #N/A
0 |  | #VALUE! | #VALUE! | 0 | 0 | 0 | 4673 | 44092 | #N/A | #N/A | #N/A | #N/A | #N/A | #N/A
0 |  | #VALUE! | #VALUE! | 0 | 0 | 0 | 4674 | 44093 | #N/A | #N/A | #N/A | #N/A | #N/A | #N/A
0 |  | #VALUE! | #VALUE! | 0 | 0 | 0 | 4675 | 44094 | #N/A | #N/A | #N/A | #N/A | #N/A | #N/A
0 |  | #VALUE! | #VALUE! | 0 | 0 | 0 | 4676 | 44095 | #N/A | #N/A | #N/A | #N/A | #N/A | #N/A
0 |  | #VALUE! | #VALUE! | 0 | 0 | 0 | 4677 | 44096 | #N/A | #N/A | #N/A | #N/A | #N/A | #N/A
0 |  | #VALUE! | #VALUE! | 0 | 0 | 0 | 4678 | 44097 | #N/A | #N/A | #N/A | #N/A | #N/A | #N/A
0 |  | #VALUE! | #VALUE! | 0 | 0 | 0 | 4679 | 44098 | #N/A | #N/A | #N/A | #N/A | #N/A | #N/A
0 |  | #VALUE! | #VALUE! | 0 | 0 | 0 | 4680 | 44099 | #N/A | #N/A | #N/A | #N/A | #N/A | #N/A
0 |  | #VALUE! | #VALUE! | 0 | 0 | 0 | 4681 | 44100 | #N/A | #N/A | #N/A | #N/A | #N/A | #N/A
0 |  | #VALUE! | #VALUE! | 0 | 0 | 0 | 4682 | 44101 | #N/A | #N/A | #N/A | #N/A | #N/A | #N/A
0 |  | #VALUE! | #VALUE! | 0 | 0 | 0 | 4683 | 44102 | #N/A | #N/A | #N/A | #N/A | #N/A | #N/A
0 |  | #VALUE! | #VALUE! | 0 | 0 | 0 | 4684 | 44103 | #N/A | #N/A | #N/A | #N/A | #N/A | #N/A
0 |  | #VALUE! | #VALUE! | 0 | 0 | 0 | 4685 | 44104 | #N/A | #N/A | #N/A | #N/A | #N/A | #N/A
0 |  | #VALUE! | #VALUE! | 0 | 0 | 0 | 4686 | 44105 | #N/A | #N/A | #N/A | #N/A | #N/A | #N/A
0 |  | #VALUE! | #VALUE! | 0 | 0 | 0 | 4687 | 44106 | #N/A | #N/A | #N/A | #N/A | #N/A | #N/A
0 |  | #VALUE! | #VALUE! | 0 | 0 | 0 | 4688 | 44107 | #N/A | #N/A | #N/A | #N/A | #N/A | #N/A
0 |  | #VALUE! | #VALUE! | 0 | 0 | 0 | 4689 | 44108 | #N/A | #N/A | #N/A | #N/A | #N/A | #N/A
0 |  | #VALUE! | #VALUE! | 0 | 0 | 0 | 4690 | 44109 | #N/A | #N/A | #N/A | #N/A | #N/A | #N/A
0 |  | #VALUE! | #VALUE! | 0 | 0 | 0 | 4691 | 44110 | #N/A | #N/A | #N/A | #N/A | #N/A | #N/A
0 |  | #VALUE! | #VALUE! | 0 | 0 | 0 | 4692 | 44111 | #N/A | #N/A | #N/A | #N/A | #N/A | #N/A
0 |  | #VALUE! | #VALUE! | 0 | 0 | 0 | 4693 | 44112 | #N/A | #N/A | #N/A | #N/A | #N/A | #N/A
0 |  | #VALUE! | #VALUE! | 0 | 0 | 0 | 4694 | 44113 | #N/A | #N/A | #N/A | #N/A | #N/A | #N/A
0 |  | #VALUE! | #VALUE! | 0 | 0 | 0 | 4695 | 44114 | #N/A | #N/A | #N/A | #N/A | #N/A | #N/A
0 |  | #VALUE! | #VALUE! | 0 | 0 | 0 | 4696 | 44115 | #N/A | #N/A | #N/A | #N/A | #N/A | #N/A
0 |  | #VALUE! | #VALUE! | 0 | 0 | 0 | 4697 | 44116 | #N/A | #N/A | #N/A | #N/A | #N/A | #N/A
0 |  | #VALUE! | #VALUE! | 0 | 0 | 0 | 4698 | 44117 | #N/A | #N/A | #N/A | #N/A | #N/A | #N/A
0 |  | #VALUE! | #VALUE! | 0 | 0 | 0 | 4699 | 44118 | #N/A | #N/A | #N/A | #N/A | #N/A | #N/A
0 |  | #VALUE! | #VALUE! | 0 | 0 | 0 | 4700 | 44119 | #N/A | #N/A | #N/A | #N/A | #N/A | #N/A
0 |  | #VALUE! | #VALUE! | 0 | 0 | 0 | 4701 | 44120 | #N/A | #N/A | #N/A | #N/A | #N/A | #N/A
0 |  | #VALUE! | #VALUE! | 0 | 0 | 0 | 4702 | 44121 | #N/A | #N/A | #N/A | #N/A | #N/A | #N/A
0 |  | #VALUE! | #VALUE! | 0 | 0 | 0 | 4703 | 44122 | #N/A | #N/A | #N/A | #N/A | #N/A | #N/A
0 |  | #VALUE! | #VALUE! | 0 | 0 | 0 | 4704 | 44123 | #N/A | #N/A | #N/A | #N/A | #N/A | #N/A
0 |  | #VALUE! | #VALUE! | 0 | 0 | 0 | 4705 | 44124 | #N/A | #N/A | #N/A | #N/A | #N/A | #N/A
0 |  | #VALUE! | #VALUE! | 0 | 0 | 0 | 4706 | 44125 | #N/A | #N/A | #N/A | #N/A | #N/A | #N/A
0 |  | #VALUE! | #VALUE! | 0 | 0 | 0 | 4707 | 44126 | #N/A | #N/A | #N/A | #N/A | #N/A | #N/A
0 |  | #VALUE! | #VALUE! | 0 | 0 | 0 | 4708 | 44127 | #N/A | #N/A | #N/A | #N/A | #N/A | #N/A
0 |  | #VALUE! | #VALUE! | 0 | 0 | 0 | 4709 | 44128 | #N/A | #N/A | #N/A | #N/A | #N/A | #N/A
0 |  | #VALUE! | #VALUE! | 0 | 0 | 0 | 4710 | 44129 | #N/A | #N/A | #N/A | #N/A | #N/A | #N/A
0 |  | #VALUE! | #VALUE! | 0 | 0 | 0 | 4711 | 44130 | #N/A | #N/A | #N/A | #N/A | #N/A | #N/A
0 |  | #VALUE! | #VALUE! | 0 | 0 | 0 | 4712 | 44131 | #N/A | #N/A | #N/A | #N/A | #N/A | #N/A
0 |  | #VALUE! | #VALUE! | 0 | 0 | 0 | 4713 | 44132 | #N/A | #N/A | #N/A | #N/A | #N/A | #N/A
0 |  | #VALUE! | #VALUE! | 0 | 0 | 0 | 4714 | 44133 | #N/A | #N/A | #N/A | #N/A | #N/A | #N/A
0 |  | #VALUE! | #VALUE! | 0 | 0 | 0 | 4715 | 44134 | #N/A | #N/A | #N/A | #N/A | #N/A | #N/A
0 |  | #VALUE! | #VALUE! | 0 | 0 | 0 | 4716 | 44135 | #N/A | #N/A | #N/A | #N/A | #N/A | #N/A
0 |  | #VALUE! | #VALUE! | 0 | 0 | 0 | 4717 | 44136 | #N/A | #N/A | #N/A | #N/A | #N/A | #N/A
0 |  | #VALUE! | #VALUE! | 0 | 0 | 0 | 4718 | 44137 | #N/A | #N/A | #N/A | #N/A | #N/A | #N/A
0 |  | #VALUE! | #VALUE! | 0 | 0 | 0 | 4719 | 44138 | #N/A | #N/A | #N/A | #N/A | #N/A | #N/A
0 |  | #VALUE! | #VALUE! | 0 | 0 | 0 | 4720 | 44139 | #N/A | #N/A | #N/A | #N/A | #N/A | #N/A
0 |  | #VALUE! | #VALUE! | 0 | 0 | 0 | 4721 | 44140 | #N/A | #N/A | #N/A | #N/A | #N/A | #N/A
0 |  | #VALUE! | #VALUE! | 0 | 0 | 0 | 4722 | 44141 | #N/A | #N/A | #N/A | #N/A | #N/A | #N/A
0 |  | #VALUE! | #VALUE! | 0 | 0 | 0 | 4723 | 44142 | #N/A | #N/A | #N/A | #N/A | #N/A | #N/A
0 |  | #VALUE! | #VALUE! | 0 | 0 | 0 | 4724 | 44143 | #N/A | #N/A | #N/A | #N/A | #N/A | #N/A
0 |  | #VALUE! | #VALUE! | 0 | 0 | 0 | 4725 | 44144 | #N/A | #N/A | #N/A | #N/A | #N/A | #N/A
0 |  | #VALUE! | #VALUE! | 0 | 0 | 0 | 4726 | 44145 | #N/A | #N/A | #N/A | #N/A | #N/A | #N/A
0 |  | #VALUE! | #VALUE! | 0 | 0 | 0 | 4727 | 44146 | #N/A | #N/A | #N/A | #N/A | #N/A | #N/A
0 |  | #VALUE! | #VALUE! | 0 | 0 | 0 | 4728 | 44147 | #N/A | #N/A | #N/A | #N/A | #N/A | #N/A
0 |  | #VALUE! | #VALUE! | 0 | 0 | 0 | 4729 | 44148 | #N/A | #N/A | #N/A | #N/A | #N/A | #N/A
0 |  | #VALUE! | #VALUE! | 0 | 0 | 0 | 4730 | 44149 | #N/A | #N/A | #N/A | #N/A | #N/A | #N/A
0 |  | #VALUE! | #VALUE! | 0 | 0 | 0 | 4731 | 44150 | #N/A | #N/A | #N/A | #N/A | #N/A | #N/A
0 |  | #VALUE! | #VALUE! | 0 | 0 | 0 | 4732 | 44151 | #N/A | #N/A | #N/A | #N/A | #N/A | #N/A
0 |  | #VALUE! | #VALUE! | 0 | 0 | 0 | 4733 | 44152 | #N/A | #N/A | #N/A | #N/A | #N/A | #N/A
0 |  | #VALUE! | #VALUE! | 0 | 0 | 0 | 4734 | 44153 | #N/A | #N/A | #N/A | #N/A | #N/A | #N/A
0 |  | #VALUE! | #VALUE! | 0 | 0 | 0 | 4735 | 44154 | #N/A | #N/A | #N/A | #N/A | #N/A | #N/A
0 |  | #VALUE! | #VALUE! | 0 | 0 | 0 | 4736 | 44155 | #N/A | #N/A | #N/A | #N/A | #N/A | #N/A
0 |  | #VALUE! | #VALUE! | 0 | 0 | 0 | 4737 | 44156 | #N/A | #N/A | #N/A | #N/A | #N/A | #N/A
0 |  | #VALUE! | #VALUE! | 0 | 0 | 0 | 4738 | 44157 | #N/A | #N/A | #N/A | #N/A | #N/A | #N/A
0 |  | #VALUE! | #VALUE! | 0 | 0 | 0 | 4739 | 44158 | #N/A | #N/A | #N/A | #N/A | #N/A | #N/A
0 |  | #VALUE! | #VALUE! | 0 | 0 | 0 | 4740 | 44159 | #N/A | #N/A | #N/A | #N/A | #N/A | #N/A
0 |  | #VALUE! | #VALUE! | 0 | 0 | 0 | 4741 | 44160 | #N/A | #N/A | #N/A | #N/A | #N/A | #N/A
0 |  | #VALUE! | #VALUE! | 0 | 0 | 0 | 4742 | 44161 | #N/A | #N/A | #N/A | #N/A | #N/A | #N/A
0 |  | #VALUE! | #VALUE! | 0 | 0 | 0 | 4743 | 44162 | #N/A | #N/A | #N/A | #N/A | #N/A | #N/A
0 |  | #VALUE! | #VALUE! | 0 | 0 | 0 | 4744 | 44163 | #N/A | #N/A | #N/A | #N/A | #N/A | #N/A
0 |  | #VALUE! | #VALUE! | 0 | 0 | 0 | 4745 | 44164 | #N/A | #N/A | #N/A | #N/A | #N/A | #N/A
0 |  | #VALUE! | #VALUE! | 0 | 0 | 0 | 4746 | 44165 | #N/A | #N/A | #N/A | #N/A | #N/A | #N/A
0 |  | #VALUE! | #VALUE! | 0 | 0 | 0 | 4747 | 44166 | #N/A | #N/A | #N/A | #N/A | #N/A | #N/A
0 |  | #VALUE! | #VALUE! | 0 | 0 | 0 | 4748 | 44167 | #N/A | #N/A | #N/A | #N/A | #N/A | #N/A
0 |  | #VALUE! | #VALUE! | 0 | 0 | 0 | 4749 | 44168 | #N/A | #N/A | #N/A | #N/A | #N/A | #N/A
0 |  | #VALUE! | #VALUE! | 0 | 0 | 0 | 4750 | 44169 | #N/A | #N/A | #N/A | #N/A | #N/A | #N/A
0 |  | #VALUE! | #VALUE! | 0 | 0 | 0 | 4751 | 44170 | #N/A | #N/A | #N/A | #N/A | #N/A | #N/A
0 |  | #VALUE! | #VALUE! | 0 | 0 | 0 | 4752 | 44171 | #N/A | #N/A | #N/A | #N/A | #N/A | #N/A
0 |  | #VALUE! | #VALUE! | 0 | 0 | 0 | 4753 | 44172 | #N/A | #N/A | #N/A | #N/A | #N/A | #N/A
0 |  | #VALUE! | #VALUE! | 0 | 0 | 0 | 4754 | 44173 | #N/A | #N/A | #N/A | #N/A | #N/A | #N/A
0 |  | #VALUE! | #VALUE! | 0 | 0 | 0 | 4755 | 44174 | #N/A | #N/A | #N/A | #N/A | #N/A | #N/A
0 |  | #VALUE! | #VALUE! | 0 | 0 | 0 | 4756 | 44175 | #N/A | #N/A | #N/A | #N/A | #N/A | #N/A
0 |  | #VALUE! | #VALUE! | 0 | 0 | 0 | 4757 | 44176 | #N/A | #N/A | #N/A | #N/A | #N/A | #N/A
0 |  | #VALUE! | #VALUE! | 0 | 0 | 0 | 4758 | 44177 | #N/A | #N/A | #N/A | #N/A | #N/A | #N/A
0 |  | #VALUE! | #VALUE! | 0 | 0 | 0 | 4759 | 44178 | #N/A | #N/A | #N/A | #N/A | #N/A | #N/A
0 |  | #VALUE! | #VALUE! | 0 | 0 | 0 | 4760 | 44179 | #N/A | #N/A | #N/A | #N/A | #N/A | #N/A
0 |  | #VALUE! | #VALUE! | 0 | 0 | 0 | 4761 | 44180 | #N/A | #N/A | #N/A | #N/A | #N/A | #N/A
0 |  | #VALUE! | #VALUE! | 0 | 0 | 0 | 4762 | 44181 | #N/A | #N/A | #N/A | #N/A | #N/A | #N/A
0 |  | #VALUE! | #VALUE! | 0 | 0 | 0 | 4763 | 44182 | #N/A | #N/A | #N/A | #N/A | #N/A | #N/A
0 |  | #VALUE! | #VALUE! | 0 | 0 | 0 | 4764 | 44183 | #N/A | #N/A | #N/A | #N/A | #N/A | #N/A
0 |  | #VALUE! | #VALUE! | 0 | 0 | 0 | 4765 | 44184 | #N/A | #N/A | #N/A | #N/A | #N/A | #N/A
0 |  | #VALUE! | #VALUE! | 0 | 0 | 0 | 4766 | 44185 | #N/A | #N/A | #N/A | #N/A | #N/A | #N/A
0 |  | #VALUE! | #VALUE! | 0 | 0 | 0 | 4767 | 44186 | #N/A | #N/A | #N/A | #N/A | #N/A | #N/A
0 |  | #VALUE! | #VALUE! | 0 | 0 | 0 | 4768 | 44187 | #N/A | #N/A | #N/A | #N/A | #N/A | #N/A
0 |  | #VALUE! | #VALUE! | 0 | 0 | 0 | 4769 | 44188 | #N/A | #N/A | #N/A | #N/A | #N/A | #N/A
0 |  | #VALUE! | #VALUE! | 0 | 0 | 0 | 4770 | 44189 | #N/A | #N/A | #N/A | #N/A | #N/A | #N/A
0 |  | #VALUE! | #VALUE! | 0 | 0 | 0 | 4771 | 44190 | #N/A | #N/A | #N/A | #N/A | #N/A | #N/A
0 |  | #VALUE! | #VALUE! | 0 | 0 | 0 | 4772 | 44191 | #N/A | #N/A | #N/A | #N/A | #N/A | #N/A
0 |  | #VALUE! | #VALUE! | 0 | 0 | 0 | 4773 | 44192 | #N/A | #N/A | #N/A | #N/A | #N/A | #N/A
0 |  | #VALUE! | #VALUE! | 0 | 0 | 0 | 4774 | 44193 | #N/A | #N/A | #N/A | #N/A | #N/A | #N/A
0 |  | #VALUE! | #VALUE! | 0 | 0 | 0 | 4775 | 44194 | #N/A | #N/A | #N/A | #N/A | #N/A | #N/A
0 |  | #VALUE! | #VALUE! | 0 | 0 | 0 | 4776 | 44195 | #N/A | #N/A | #N/A | #N/A | #N/A | #N/A
0 |  | #VALUE! | #VALUE! | 0 | 0 | 0 | 4777 | 44196 | #N/A | #N/A | #N/A | #N/A | #N/A | #N/A
0 |  | #VALUE! | #VALUE! | 0 | 0 | 0 | 4778 | 44197 | #N/A | #N/A | #N/A | #N/A | #N/A | #N/A
0 |  | #VALUE! | #VALUE! | 0 | 0 | 0 | 4779 | 44198 | #N/A | #N/A | #N/A | #N/A | #N/A | #N/A
0 |  | #VALUE! | #VALUE! | 0 | 0 | 0 | 4780 | 44199 | #N/A | #N/A | #N/A | #N/A | #N/A | #N/A
0 |  | #VALUE! | #VALUE! | 0 | 0 | 0 | 4781 | 44200 | #N/A | #N/A | #N/A | #N/A | #N/A | #N/A
0 |  | #VALUE! | #VALUE! | 0 | 0 | 0 | 4782 | 44201 | #N/A | #N/A | #N/A | #N/A | #N/A | #N/A
0 |  | #VALUE! | #VALUE! | 0 | 0 | 0 | 4783 | 44202 | #N/A | #N/A | #N/A | #N/A | #N/A | #N/A
0 |  | #VALUE! | #VALUE! | 0 | 0 | 0 | 4784 | 44203 | #N/A | #N/A | #N/A | #N/A | #N/A | #N/A
0 |  | #VALUE! | #VALUE! | 0 | 0 | 0 | 4785 | 44204 | #N/A | #N/A | #N/A | #N/A | #N/A | #N/A
0 |  | #VALUE! | #VALUE! | 0 | 0 | 0 | 4786 | 44205 | #N/A | #N/A | #N/A | #N/A | #N/A | #N/A
0 |  | #VALUE! | #VALUE! | 0 | 0 | 0 | 4787 | 44206 | #N/A | #N/A | #N/A | #N/A | #N/A | #N/A
0 |  | #VALUE! | #VALUE! | 0 | 0 | 0 | 4788 | 44207 | #N/A | #N/A | #N/A | #N/A | #N/A | #N/A
0 |  | #VALUE! | #VALUE! | 0 | 0 | 0 | 4789 | 44208 | #N/A | #N/A | #N/A | #N/A | #N/A | #N/A
0 |  | #VALUE! | #VALUE! | 0 | 0 | 0 | 4790 | 44209 | #N/A | #N/A | #N/A | #N/A | #N/A | #N/A
0 |  | #VALUE! | #VALUE! | 0 | 0 | 0 | 4791 | 44210 | #N/A | #N/A | #N/A | #N/A | #N/A | #N/A
0 |  | #VALUE! | #VALUE! | 0 | 0 | 0 | 4792 | 44211 | #N/A | #N/A | #N/A | #N/A | #N/A | #N/A
0 |  | #VALUE! | #VALUE! | 0 | 0 | 0 | 4793 | 44212 | #N/A | #N/A | #N/A | #N/A | #N/A | #N/A
0 |  | #VALUE! | #VALUE! | 0 | 0 | 0 | 4794 | 44213 | #N/A | #N/A | #N/A | #N/A | #N/A | #N/A
0 |  | #VALUE! | #VALUE! | 0 | 0 | 0 | 4795 | 44214 | #N/A | #N/A | #N/A | #N/A | #N/A | #N/A
0 |  | #VALUE! | #VALUE! | 0 | 0 | 0 | 4796 | 44215 | #N/A | #N/A | #N/A | #N/A | #N/A | #N/A
0 |  | #VALUE! | #VALUE! | 0 | 0 | 0 | 4797 | 44216 | #N/A | #N/A | #N/A | #N/A | #N/A | #N/A
0 |  | #VALUE! | #VALUE! | 0 | 0 | 0 | 4798 | 44217 | #N/A | #N/A | #N/A | #N/A | #N/A | #N/A
0 |  | #VALUE! | #VALUE! | 0 | 0 | 0 | 4799 | 44218 | #N/A | #N/A | #N/A | #N/A | #N/A | #N/A
0 |  | #VALUE! | #VALUE! | 0 | 0 | 0 | 4800 | 44219 | #N/A | #N/A | #N/A | #N/A | #N/A | #N/A
0 |  | #VALUE! | #VALUE! | 0 | 0 | 0 | 4801 | 44220 | #N/A | #N/A | #N/A | #N/A | #N/A | #N/A
0 |  | #VALUE! | #VALUE! | 0 | 0 | 0 | 4802 | 44221 | #N/A | #N/A | #N/A | #N/A | #N/A | #N/A
0 |  | #VALUE! | #VALUE! | 0 | 0 | 0 | 4803 | 44222 | #N/A | #N/A | #N/A | #N/A | #N/A | #N/A
0 |  | #VALUE! | #VALUE! | 0 | 0 | 0 | 4804 | 44223 | #N/A | #N/A | #N/A | #N/A | #N/A | #N/A
0 |  | #VALUE! | #VALUE! | 0 | 0 | 0 | 4805 | 44224 | #N/A | #N/A | #N/A | #N/A | #N/A | #N/A
0 |  | #VALUE! | #VALUE! | 0 | 0 | 0 | 4806 | 44225 | #N/A | #N/A | #N/A | #N/A | #N/A | #N/A
0 |  | #VALUE! | #VALUE! | 0 | 0 | 0 | 4807 | 44226 | #N/A | #N/A | #N/A | #N/A | #N/A | #N/A
0 |  | #VALUE! | #VALUE! | 0 | 0 | 0 | 4808 | 44227 | #N/A | #N/A | #N/A | #N/A | #N/A | #N/A
0 |  | #VALUE! | #VALUE! | 0 | 0 | 0 | 4809 | 44228 | #N/A | #N/A | #N/A | #N/A | #N/A | #N/A
0 |  | #VALUE! | #VALUE! | 0 | 0 | 0 | 4810 | 44229 | #N/A | #N/A | #N/A | #N/A | #N/A | #N/A
0 |  | #VALUE! | #VALUE! | 0 | 0 | 0 | 4811 | 44230 | #N/A | #N/A | #N/A | #N/A | #N/A | #N/A
0 |  | #VALUE! | #VALUE! | 0 | 0 | 0 | 4812 | 44231 | #N/A | #N/A | #N/A | #N/A | #N/A | #N/A
0 |  | #VALUE! | #VALUE! | 0 | 0 | 0 | 4813 | 44232 | #N/A | #N/A | #N/A | #N/A | #N/A | #N/A
0 |  | #VALUE! | #VALUE! | 0 | 0 | 0 | 4814 | 44233 | #N/A | #N/A | #N/A | #N/A | #N/A | #N/A
0 |  | #VALUE! | #VALUE! | 0 | 0 | 0 | 4815 | 44234 | #N/A | #N/A | #N/A | #N/A | #N/A | #N/A
0 |  | #VALUE! | #VALUE! | 0 | 0 | 0 | 4816 | 44235 | #N/A | #N/A | #N/A | #N/A | #N/A | #N/A
0 |  | #VALUE! | #VALUE! | 0 | 0 | 0 | 4817 | 44236 | #N/A | #N/A | #N/A | #N/A | #N/A | #N/A
0 |  | #VALUE! | #VALUE! | 0 | 0 | 0 | 4818 | 44237 | #N/A | #N/A | #N/A | #N/A | #N/A | #N/A
0 |  | #VALUE! | #VALUE! | 0 | 0 | 0 | 4819 | 44238 | #N/A | #N/A | #N/A | #N/A | #N/A | #N/A
0 |  | #VALUE! | #VALUE! | 0 | 0 | 0 | 4820 | 44239 | #N/A | #N/A | #N/A | #N/A | #N/A | #N/A
0 |  | #VALUE! | #VALUE! | 0 | 0 | 0 | 4821 | 44240 | #N/A | #N/A | #N/A | #N/A | #N/A | #N/A
0 |  | #VALUE! | #VALUE! | 0 | 0 | 0 | 4822 | 44241 | #N/A | #N/A | #N/A | #N/A | #N/A | #N/A
0 |  | #VALUE! | #VALUE! | 0 | 0 | 0 | 4823 | 44242 | #N/A | #N/A | #N/A | #N/A | #N/A | #N/A
0 |  | #VALUE! | #VALUE! | 0 | 0 | 0 | 4824 | 44243 | #N/A | #N/A | #N/A | #N/A | #N/A | #N/A
0 |  | #VALUE! | #VALUE! | 0 | 0 | 0 | 4825 | 44244 | #N/A | #N/A | #N/A | #N/A | #N/A | #N/A
0 |  | #VALUE! | #VALUE! | 0 | 0 | 0 | 4826 | 44245 | #N/A | #N/A | #N/A | #N/A | #N/A | #N/A
0 |  | #VALUE! | #VALUE! | 0 | 0 | 0 | 4827 | 44246 | #N/A | #N/A | #N/A | #N/A | #N/A | #N/A
0 |  | #VALUE! | #VALUE! | 0 | 0 | 0 | 4828 | 44247 | #N/A | #N/A | #N/A | #N/A | #N/A | #N/A
0 |  | #VALUE! | #VALUE! | 0 | 0 | 0 | 4829 | 44248 | #N/A | #N/A | #N/A | #N/A | #N/A | #N/A
0 |  | #VALUE! | #VALUE! | 0 | 0 | 0 | 4830 | 44249 | #N/A | #N/A | #N/A | #N/A | #N/A | #N/A
0 |  | #VALUE! | #VALUE! | 0 | 0 | 0 | 4831 | 44250 | #N/A | #N/A | #N/A | #N/A | #N/A | #N/A
0 |  | #VALUE! | #VALUE! | 0 | 0 | 0 | 4832 | 44251 | #N/A | #N/A | #N/A | #N/A | #N/A | #N/A
0 |  | #VALUE! | #VALUE! | 0 | 0 | 0 | 4833 | 44252 | #N/A | #N/A | #N/A | #N/A | #N/A | #N/A
0 |  | #VALUE! | #VALUE! | 0 | 0 | 0 | 4834 | 44253 | #N/A | #N/A | #N/A | #N/A | #N/A | #N/A
0 |  | #VALUE! | #VALUE! | 0 | 0 | 0 | 4835 | 44254 | #N/A | #N/A | #N/A | #N/A | #N/A | #N/A
0 |  | #VALUE! | #VALUE! | 0 | 0 | 0 | 4836 | 44255 | #N/A | #N/A | #N/A | #N/A | #N/A | #N/A
0 |  | #VALUE! | #VALUE! | 0 | 0 | 0 | 4837 | 44256 | #N/A | #N/A | #N/A | #N/A | #N/A | #N/A
0 |  | #VALUE! | #VALUE! | 0 | 0 | 0 | 4838 | 44257 | #N/A | #N/A | #N/A | #N/A | #N/A | #N/A
0 |  | #VALUE! | #VALUE! | 0 | 0 | 0 | 4839 | 44258 | #N/A | #N/A | #N/A | #N/A | #N/A | #N/A
0 |  | #VALUE! | #VALUE! | 0 | 0 | 0 | 4840 | 44259 | #N/A | #N/A | #N/A | #N/A | #N/A | #N/A
0 |  | #VALUE! | #VALUE! | 0 | 0 | 0 | 4841 | 44260 | #N/A | #N/A | #N/A | #N/A | #N/A | #N/A
0 |  | #VALUE! | #VALUE! | 0 | 0 | 0 | 4842 | 44261 | #N/A | #N/A | #N/A | #N/A | #N/A | #N/A
0 |  | #VALUE! | #VALUE! | 0 | 0 | 0 | 4843 | 44262 | #N/A | #N/A | #N/A | #N/A | #N/A | #N/A
0 |  | #VALUE! | #VALUE! | 0 | 0 | 0 | 4844 | 44263 | #N/A | #N/A | #N/A | #N/A | #N/A | #N/A
0 |  | #VALUE! | #VALUE! | 0 | 0 | 0 | 4845 | 44264 | #N/A | #N/A | #N/A | #N/A | #N/A | #N/A
0 |  | #VALUE! | #VALUE! | 0 | 0 | 0 | 4846 | 44265 | #N/A | #N/A | #N/A | #N/A | #N/A | #N/A
0 |  | #VALUE! | #VALUE! | 0 | 0 | 0 | 4847 | 44266 | #N/A | #N/A | #N/A | #N/A | #N/A | #N/A
0 |  | #VALUE! | #VALUE! | 0 | 0 | 0 | 4848 | 44267 | #N/A | #N/A | #N/A | #N/A | #N/A | #N/A
0 |  | #VALUE! | #VALUE! | 0 | 0 | 0 | 4849 | 44268 | #N/A | #N/A | #N/A | #N/A | #N/A | #N/A
0 |  | #VALUE! | #VALUE! | 0 | 0 | 0 | 4850 | 44269 | #N/A | #N/A | #N/A | #N/A | #N/A | #N/A
0 |  | #VALUE! | #VALUE! | 0 | 0 | 0 | 4851 | 44270 | #N/A | #N/A | #N/A | #N/A | #N/A | #N/A
0 |  | #VALUE! | #VALUE! | 0 | 0 | 0 | 4852 | 44271 | #N/A | #N/A | #N/A | #N/A | #N/A | #N/A
0 |  | #VALUE! | #VALUE! | 0 | 0 | 0 | 4853 | 44272 | #N/A | #N/A | #N/A | #N/A | #N/A | #N/A
0 |  | #VALUE! | #VALUE! | 0 | 0 | 0 | 4854 | 44273 | #N/A | #N/A | #N/A | #N/A | #N/A | #N/A
0 |  | #VALUE! | #VALUE! | 0 | 0 | 0 | 4855 | 44274 | #N/A | #N/A | #N/A | #N/A | #N/A | #N/A
0 |  | #VALUE! | #VALUE! | 0 | 0 | 0 | 4856 | 44275 | #N/A | #N/A | #N/A | #N/A | #N/A | #N/A
0 |  | #VALUE! | #VALUE! | 0 | 0 | 0 | 4857 | 44276 | #N/A | #N/A | #N/A | #N/A | #N/A | #N/A
0 |  | #VALUE! | #VALUE! | 0 | 0 | 0 | 4858 | 44277 | #N/A | #N/A | #N/A | #N/A | #N/A | #N/A
0 |  | #VALUE! | #VALUE! | 0 | 0 | 0 | 4859 | 44278 | #N/A | #N/A | #N/A | #N/A | #N/A | #N/A
0 |  | #VALUE! | #VALUE! | 0 | 0 | 0 | 4860 | 44279 | #N/A | #N/A | #N/A | #N/A | #N/A | #N/A
0 |  | #VALUE! | #VALUE! | 0 | 0 | 0 | 4861 | 44280 | #N/A | #N/A | #N/A | #N/A | #N/A | #N/A
0 |  | #VALUE! | #VALUE! | 0 | 0 | 0 | 4862 | 44281 | #N/A | #N/A | #N/A | #N/A | #N/A | #N/A
0 |  | #VALUE! | #VALUE! | 0 | 0 | 0 | 4863 | 44282 | #N/A | #N/A | #N/A | #N/A | #N/A | #N/A
0 |  | #VALUE! | #VALUE! | 0 | 0 | 0 | 4864 | 44283 | #N/A | #N/A | #N/A | #N/A | #N/A | #N/A
0 |  | #VALUE! | #VALUE! | 0 | 0 | 0 | 4865 | 44284 | #N/A | #N/A | #N/A | #N/A | #N/A | #N/A
0 |  | #VALUE! | #VALUE! | 0 | 0 | 0 | 4866 | 44285 | #N/A | #N/A | #N/A | #N/A | #N/A | #N/A
0 |  | #VALUE! | #VALUE! | 0 | 0 | 0 | 4867 | 44286 | #N/A | #N/A | #N/A | #N/A | #N/A | #N/A
0 |  | #VALUE! | #VALUE! | 0 | 0 | 0 | 4868 | 44287 | #N/A | #N/A | #N/A | #N/A | #N/A | #N/A
0 |  | #VALUE! | #VALUE! | 0 | 0 | 0 | 4869 | 44288 | #N/A | #N/A | #N/A | #N/A | #N/A | #N/A
0 |  | #VALUE! | #VALUE! | 0 | 0 | 0 | 4870 | 44289 | #N/A | #N/A | #N/A | #N/A | #N/A | #N/A
0 |  | #VALUE! | #VALUE! | 0 | 0 | 0 | 4871 | 44290 | #N/A | #N/A | #N/A | #N/A | #N/A | #N/A
0 |  | #VALUE! | #VALUE! | 0 | 0 | 0 | 4872 | 44291 | #N/A | #N/A | #N/A | #N/A | #N/A | #N/A
0 |  | #VALUE! | #VALUE! | 0 | 0 | 0 | 4873 | 44292 | #N/A | #N/A | #N/A | #N/A | #N/A | #N/A
0 |  | #VALUE! | #VALUE! | 0 | 0 | 0 | 4874 | 44293 | #N/A | #N/A | #N/A | #N/A | #N/A | #N/A
0 |  | #VALUE! | #VALUE! | 0 | 0 | 0 | 4875 | 44294 | #N/A | #N/A | #N/A | #N/A | #N/A | #N/A
0 |  | #VALUE! | #VALUE! | 0 | 0 | 0 | 4876 | 44295 | #N/A | #N/A | #N/A | #N/A | #N/A | #N/A
0 |  | #VALUE! | #VALUE! | 0 | 0 | 0 | 4877 | 44296 | #N/A | #N/A | #N/A | #N/A | #N/A | #N/A
0 |  | #VALUE! | #VALUE! | 0 | 0 | 0 | 4878 | 44297 | #N/A | #N/A | #N/A | #N/A | #N/A | #N/A
0 |  | #VALUE! | #VALUE! | 0 | 0 | 0 | 4879 | 44298 | #N/A | #N/A | #N/A | #N/A | #N/A | #N/A
0 |  | #VALUE! | #VALUE! | 0 | 0 | 0 | 4880 | 44299 | #N/A | #N/A | #N/A | #N/A | #N/A | #N/A
0 |  | #VALUE! | #VALUE! | 0 | 0 | 0 | 4881 | 44300 | #N/A | #N/A | #N/A | #N/A | #N/A | #N/A
0 |  | #VALUE! | #VALUE! | 0 | 0 | 0 | 4882 | 44301 | #N/A | #N/A | #N/A | #N/A | #N/A | #N/A
0 |  | #VALUE! | #VALUE! | 0 | 0 | 0 | 4883 | 44302 | #N/A | #N/A | #N/A | #N/A | #N/A | #N/A
0 |  | #VALUE! | #VALUE! | 0 | 0 | 0 | 4884 | 44303 | #N/A | #N/A | #N/A | #N/A | #N/A | #N/A
0 |  | #VALUE! | #VALUE! | 0 | 0 | 0 | 4885 | 44304 | #N/A | #N/A | #N/A | #N/A | #N/A | #N/A
0 |  | #VALUE! | #VALUE! | 0 | 0 | 0 | 4886 | 44305 | #N/A | #N/A | #N/A | #N/A | #N/A | #N/A
0 |  | #VALUE! | #VALUE! | 0 | 0 | 0 | 4887 | 44306 | #N/A | #N/A | #N/A | #N/A | #N/A | #N/A
0 |  | #VALUE! | #VALUE! | 0 | 0 | 0 | 4888 | 44307 | #N/A | #N/A | #N/A | #N/A | #N/A | #N/A
0 |  | #VALUE! | #VALUE! | 0 | 0 | 0 | 4889 | 44308 | #N/A | #N/A | #N/A | #N/A | #N/A | #N/A
0 |  | #VALUE! | #VALUE! | 0 | 0 | 0 | 4890 | 44309 | #N/A | #N/A | #N/A | #N/A | #N/A | #N/A
0 |  | #VALUE! | #VALUE! | 0 | 0 | 0 | 4891 | 44310 | #N/A | #N/A | #N/A | #N/A | #N/A | #N/A
0 |  | #VALUE! | #VALUE! | 0 | 0 | 0 | 4892 | 44311 | #N/A | #N/A | #N/A | #N/A | #N/A | #N/A
0 |  | #VALUE! | #VALUE! | 0 | 0 | 0 | 4893 | 44312 | #N/A | #N/A | #N/A | #N/A | #N/A | #N/A
0 |  | #VALUE! | #VALUE! | 0 | 0 | 0 | 4894 | 44313 | #N/A | #N/A | #N/A | #N/A | #N/A | #N/A
0 |  | #VALUE! | #VALUE! | 0 | 0 | 0 | 4895 | 44314 | #N/A | #N/A | #N/A | #N/A | #N/A | #N/A
0 |  | #VALUE! | #VALUE! | 0 | 0 | 0 | 4896 | 44315 | #N/A | #N/A | #N/A | #N/A | #N/A | #N/A
0 |  | #VALUE! | #VALUE! | 0 | 0 | 0 | 4897 | 44316 | #N/A | #N/A | #N/A | #N/A | #N/A | #N/A
0 |  | #VALUE! | #VALUE! | 0 | 0 | 0 | 4898 | 44317 | #N/A | #N/A | #N/A | #N/A | #N/A | #N/A
0 |  | #VALUE! | #VALUE! | 0 | 0 | 0 | 4899 | 44318 | #N/A | #N/A | #N/A | #N/A | #N/A | #N/A
0 |  | #VALUE! | #VALUE! | 0 | 0 | 0 | 4900 | 44319 | #N/A | #N/A | #N/A | #N/A | #N/A | #N/A
0 |  | #VALUE! | #VALUE! | 0 | 0 | 0 | 4901 | 44320 | #N/A | #N/A | #N/A | #N/A | #N/A | #N/A
0 |  | #VALUE! | #VALUE! | 0 | 0 | 0 | 4902 | 44321 | #N/A | #N/A | #N/A | #N/A | #N/A | #N/A
0 |  | #VALUE! | #VALUE! | 0 | 0 | 0 | 4903 | 44322 | #N/A | #N/A | #N/A | #N/A | #N/A | #N/A
0 |  | #VALUE! | #VALUE! | 0 | 0 | 0 | 4904 | 44323 | #N/A | #N/A | #N/A | #N/A | #N/A | #N/A
0 |  | #VALUE! | #VALUE! | 0 | 0 | 0 | 4905 | 44324 | #N/A | #N/A | #N/A | #N/A | #N/A | #N/A
0 |  | #VALUE! | #VALUE! | 0 | 0 | 0 | 4906 | 44325 | #N/A | #N/A | #N/A | #N/A | #N/A | #N/A
0 |  | #VALUE! | #VALUE! | 0 | 0 | 0 | 4907 | 44326 | #N/A | #N/A | #N/A | #N/A | #N/A | #N/A
0 |  | #VALUE! | #VALUE! | 0 | 0 | 0 | 4908 | 44327 | #N/A | #N/A | #N/A | #N/A | #N/A | #N/A
0 |  | #VALUE! | #VALUE! | 0 | 0 | 0 | 4909 | 44328 | #N/A | #N/A | #N/A | #N/A | #N/A | #N/A
0 |  | #VALUE! | #VALUE! | 0 | 0 | 0 | 4910 | 44329 | #N/A | #N/A | #N/A | #N/A | #N/A | #N/A
0 |  | #VALUE! | #VALUE! | 0 | 0 | 0 | 4911 | 44330 | #N/A | #N/A | #N/A | #N/A | #N/A | #N/A
0 |  | #VALUE! | #VALUE! | 0 | 0 | 0 | 4912 | 44331 | #N/A | #N/A | #N/A | #N/A | #N/A | #N/A
0 |  | #VALUE! | #VALUE! | 0 | 0 | 0 | 4913 | 44332 | #N/A | #N/A | #N/A | #N/A | #N/A | #N/A
0 |  | #VALUE! | #VALUE! | 0 | 0 | 0 | 4914 | 44333 | #N/A | #N/A | #N/A | #N/A | #N/A | #N/A
0 |  | #VALUE! | #VALUE! | 0 | 0 | 0 | 4915 | 44334 | #N/A | #N/A | #N/A | #N/A | #N/A | #N/A
0 |  | #VALUE! | #VALUE! | 0 | 0 | 0 | 4916 | 44335 | #N/A | #N/A | #N/A | #N/A | #N/A | #N/A
0 |  | #VALUE! | #VALUE! | 0 | 0 | 0 | 4917 | 44336 | #N/A | #N/A | #N/A | #N/A | #N/A | #N/A
0 |  | #VALUE! | #VALUE! | 0 | 0 | 0 | 4918 | 44337 | #N/A | #N/A | #N/A | #N/A | #N/A | #N/A
0 |  | #VALUE! | #VALUE! | 0 | 0 | 0 | 4919 | 44338 | #N/A | #N/A | #N/A | #N/A | #N/A | #N/A
0 |  | #VALUE! | #VALUE! | 0 | 0 | 0 | 4920 | 44339 | #N/A | #N/A | #N/A | #N/A | #N/A | #N/A
0 |  | #VALUE! | #VALUE! | 0 | 0 | 0 | 4921 | 44340 | #N/A | #N/A | #N/A | #N/A | #N/A | #N/A
0 |  | #VALUE! | #VALUE! | 0 | 0 | 0 | 4922 | 44341 | #N/A | #N/A | #N/A | #N/A | #N/A | #N/A
0 |  | #VALUE! | #VALUE! | 0 | 0 | 0 | 4923 | 44342 | #N/A | #N/A | #N/A | #N/A | #N/A | #N/A
0 |  | #VALUE! | #VALUE! | 0 | 0 | 0 | 4924 | 44343 | #N/A | #N/A | #N/A | #N/A | #N/A | #N/A
0 |  | #VALUE! | #VALUE! | 0 | 0 | 0 | 4925 | 44344 | #N/A | #N/A | #N/A | #N/A | #N/A | #N/A
0 |  | #VALUE! | #VALUE! | 0 | 0 | 0 | 4926 | 44345 | #N/A | #N/A | #N/A | #N/A | #N/A | #N/A
0 |  | #VALUE! | #VALUE! | 0 | 0 | 0 | 4927 | 44346 | #N/A | #N/A | #N/A | #N/A | #N/A | #N/A
0 |  | #VALUE! | #VALUE! | 0 | 0 | 0 | 4928 | 44347 | #N/A | #N/A | #N/A | #N/A | #N/A | #N/A
0 |  | #VALUE! | #VALUE! | 0 | 0 | 0 | 4929 | 44348 | #N/A | #N/A | #N/A | #N/A | #N/A | #N/A
0 |  | #VALUE! | #VALUE! | 0 | 0 | 0 | 4930 | 44349 | #N/A | #N/A | #N/A | #N/A | #N/A | #N/A
0 |  | #VALUE! | #VALUE! | 0 | 0 | 0 | 4931 | 44350 | #N/A | #N/A | #N/A | #N/A | #N/A | #N/A
0 |  | #VALUE! | #VALUE! | 0 | 0 | 0 | 4932 | 44351 | #N/A | #N/A | #N/A | #N/A | #N/A | #N/A
0 |  | #VALUE! | #VALUE! | 0 | 0 | 0 | 4933 | 44352 | #N/A | #N/A | #N/A | #N/A | #N/A | #N/A
0 |  | #VALUE! | #VALUE! | 0 | 0 | 0 | 4934 | 44353 | #N/A | #N/A | #N/A | #N/A | #N/A | #N/A
0 |  | #VALUE! | #VALUE! | 0 | 0 | 0 | 4935 | 44354 | #N/A | #N/A | #N/A | #N/A | #N/A | #N/A
0 |  | #VALUE! | #VALUE! | 0 | 0 | 0 | 4936 | 44355 | #N/A | #N/A | #N/A | #N/A | #N/A | #N/A
0 |  | #VALUE! | #VALUE! | 0 | 0 | 0 | 4937 | 44356 | #N/A | #N/A | #N/A | #N/A | #N/A | #N/A
0 |  | #VALUE! | #VALUE! | 0 | 0 | 0 | 4938 | 44357 | #N/A | #N/A | #N/A | #N/A | #N/A | #N/A
0 |  | #VALUE! | #VALUE! | 0 | 0 | 0 | 4939 | 44358 | #N/A | #N/A | #N/A | #N/A | #N/A | #N/A
0 |  | #VALUE! | #VALUE! | 0 | 0 | 0 | 4940 | 44359 | #N/A | #N/A | #N/A | #N/A | #N/A | #N/A
0 |  | #VALUE! | #VALUE! | 0 | 0 | 0 | 4941 | 44360 | #N/A | #N/A | #N/A | #N/A | #N/A | #N/A
0 |  | #VALUE! | #VALUE! | 0 | 0 | 0 | 4942 | 44361 | #N/A | #N/A | #N/A | #N/A | #N/A | #N/A
0 |  | #VALUE! | #VALUE! | 0 | 0 | 0 | 4943 | 44362 | #N/A | #N/A | #N/A | #N/A | #N/A | #N/A
0 |  | #VALUE! | #VALUE! | 0 | 0 | 0 | 4944 | 44363 | #N/A | #N/A | #N/A | #N/A | #N/A | #N/A
0 |  | #VALUE! | #VALUE! | 0 | 0 | 0 | 4945 | 44364 | #N/A | #N/A | #N/A | #N/A | #N/A | #N/A
0 |  | #VALUE! | #VALUE! | 0 | 0 | 0 | 4946 | 44365 | #N/A | #N/A | #N/A | #N/A | #N/A | #N/A
0 |  | #VALUE! | #VALUE! | 0 | 0 | 0 | 4947 | 44366 | #N/A | #N/A | #N/A | #N/A | #N/A | #N/A
0 |  | #VALUE! | #VALUE! | 0 | 0 | 0 | 4948 | 44367 | #N/A | #N/A | #N/A | #N/A | #N/A | #N/A
0 |  | #VALUE! | #VALUE! | 0 | 0 | 0 | 4949 | 44368 | #N/A | #N/A | #N/A | #N/A | #N/A | #N/A
0 |  | #VALUE! | #VALUE! | 0 | 0 | 0 | 4950 | 44369 | #N/A | #N/A | #N/A | #N/A | #N/A | #N/A
0 |  | #VALUE! | #VALUE! | 0 | 0 | 0 | 4951 | 44370 | #N/A | #N/A | #N/A | #N/A | #N/A | #N/A
0 |  | #VALUE! | #VALUE! | 0 | 0 | 0 | 4952 | 44371 | #N/A | #N/A | #N/A | #N/A | #N/A | #N/A
0 |  | #VALUE! | #VALUE! | 0 | 0 | 0 | 4953 | 44372 | #N/A | #N/A | #N/A | #N/A | #N/A | #N/A
0 |  | #VALUE! | #VALUE! | 0 | 0 | 0 | 4954 | 44373 | #N/A | #N/A | #N/A | #N/A | #N/A | #N/A
0 |  | #VALUE! | #VALUE! | 0 | 0 | 0 | 4955 | 44374 | #N/A | #N/A | #N/A | #N/A | #N/A | #N/A
0 |  | #VALUE! | #VALUE! | 0 | 0 | 0 | 4956 | 44375 | #N/A | #N/A | #N/A | #N/A | #N/A | #N/A
0 |  | #VALUE! | #VALUE! | 0 | 0 | 0 | 4957 | 44376 | #N/A | #N/A | #N/A | #N/A | #N/A | #N/A
0 |  | #VALUE! | #VALUE! | 0 | 0 | 0 | 4958 | 44377 | #N/A | #N/A | #N/A | #N/A | #N/A | #N/A
0 |  | #VALUE! | #VALUE! | 0 | 0 | 0 | 4959 | 44378 | #N/A | #N/A | #N/A | #N/A | #N/A | #N/A
0 |  | #VALUE! | #VALUE! | 0 | 0 | 0 | 4960 | 44379 | #N/A | #N/A | #N/A | #N/A | #N/A | #N/A
0 |  | #VALUE! | #VALUE! | 0 | 0 | 0 | 4961 | 44380 | #N/A | #N/A | #N/A | #N/A | #N/A | #N/A
0 |  | #VALUE! | #VALUE! | 0 | 0 | 0 | 4962 | 44381 | #N/A | #N/A | #N/A | #N/A | #N/A | #N/A
0 |  | #VALUE! | #VALUE! | 0 | 0 | 0 | 4963 | 44382 | #N/A | #N/A | #N/A | #N/A | #N/A | #N/A
0 |  | #VALUE! | #VALUE! | 0 | 0 | 0 | 4964 | 44383 | #N/A | #N/A | #N/A | #N/A | #N/A | #N/A
0 |  | #VALUE! | #VALUE! | 0 | 0 | 0 | 4965 | 44384 | #N/A | #N/A | #N/A | #N/A | #N/A | #N/A
0 |  | #VALUE! | #VALUE! | 0 | 0 | 0 | 4966 | 44385 | #N/A | #N/A | #N/A | #N/A | #N/A | #N/A
0 |  | #VALUE! | #VALUE! | 0 | 0 | 0 | 4967 | 44386 | #N/A | #N/A | #N/A | #N/A | #N/A | #N/A
0 |  | #VALUE! | #VALUE! | 0 | 0 | 0 | 4968 | 44387 | #N/A | #N/A | #N/A | #N/A | #N/A | #N/A
0 |  | #VALUE! | #VALUE! | 0 | 0 | 0 | 4969 | 44388 | #N/A | #N/A | #N/A | #N/A | #N/A | #N/A
0 |  | #VALUE! | #VALUE! | 0 | 0 | 0 | 4970 | 44389 | #N/A | #N/A | #N/A | #N/A | #N/A | #N/A
0 |  | #VALUE! | #VALUE! | 0 | 0 | 0 | 4971 | 44390 | #N/A | #N/A | #N/A | #N/A | #N/A | #N/A
0 |  | #VALUE! | #VALUE! | 0 | 0 | 0 | 4972 | 44391 | #N/A | #N/A | #N/A | #N/A | #N/A | #N/A
0 |  | #VALUE! | #VALUE! | 0 | 0 | 0 | 4973 | 44392 | #N/A | #N/A | #N/A | #N/A | #N/A | #N/A
0 |  | #VALUE! | #VALUE! | 0 | 0 | 0 | 4974 | 44393 | #N/A | #N/A | #N/A | #N/A | #N/A | #N/A
0 |  | #VALUE! | #VALUE! | 0 | 0 | 0 | 4975 | 44394 | #N/A | #N/A | #N/A | #N/A | #N/A | #N/A
0 |  | #VALUE! | #VALUE! | 0 | 0 | 0 | 4976 | 44395 | #N/A | #N/A | #N/A | #N/A | #N/A | #N/A
0 |  | #VALUE! | #VALUE! | 0 | 0 | 0 | 4977 | 44396 | #N/A | #N/A | #N/A | #N/A | #N/A | #N/A
0 |  | #VALUE! | #VALUE! | 0 | 0 | 0 | 4978 | 44397 | #N/A | #N/A | #N/A | #N/A | #N/A | #N/A
0 |  | #VALUE! | #VALUE! | 0 | 0 | 0 | 4979 | 44398 | #N/A | #N/A | #N/A | #N/A | #N/A | #N/A
0 |  | #VALUE! | #VALUE! | 0 | 0 | 0 | 4980 | 44399 | #N/A | #N/A | #N/A | #N/A | #N/A | #N/A
0 |  | #VALUE! | #VALUE! | 0 | 0 | 0 | 4981 | 44400 | #N/A | #N/A | #N/A | #N/A | #N/A | #N/A
0 |  | #VALUE! | #VALUE! | 0 | 0 | 0 | 4982 | 44401 | #N/A | #N/A | #N/A | #N/A | #N/A | #N/A
0 |  | #VALUE! | #VALUE! | 0 | 0 | 0 | 4983 | 44402 | #N/A | #N/A | #N/A | #N/A | #N/A | #N/A
0 |  | #VALUE! | #VALUE! | 0 | 0 | 0 | 4984 | 44403 | #N/A | #N/A | #N/A | #N/A | #N/A | #N/A
0 |  | #VALUE! | #VALUE! | 0 | 0 | 0 | 4985 | 44404 | #N/A | #N/A | #N/A | #N/A | #N/A | #N/A
0 |  | #VALUE! | #VALUE! | 0 | 0 | 0 | 4986 | 44405 | #N/A | #N/A | #N/A | #N/A | #N/A | #N/A
0 |  | #VALUE! | #VALUE! | 0 | 0 | 0 | 4987 | 44406 | #N/A | #N/A | #N/A | #N/A | #N/A | #N/A
0 |  | #VALUE! | #VALUE! | 0 | 0 | 0 | 4988 | 44407 | #N/A | #N/A | #N/A | #N/A | #N/A | #N/A
0 |  | #VALUE! | #VALUE! | 0 | 0 | 0 | 4989 | 44408 | #N/A | #N/A | #N/A | #N/A | #N/A | #N/A
0 |  | #VALUE! | #VALUE! | 0 | 0 | 0 | 4990 | 44409 | #N/A | #N/A | #N/A | #N/A | #N/A | #N/A
0 |  | #VALUE! | #VALUE! | 0 | 0 | 0 | 4991 | 44410 | #N/A | #N/A | #N/A | #N/A | #N/A | #N/A
0 |  | #VALUE! | #VALUE! | 0 | 0 | 0 | 4992 | 44411 | #N/A | #N/A | #N/A | #N/A | #N/A | #N/A
0 |  | #VALUE! | #VALUE! | 0 | 0 | 0 | 4993 | 44412 | #N/A | #N/A | #N/A | #N/A | #N/A | #N/A
0 |  | #VALUE! | #VALUE! | 0 | 0 | 0 | 4994 | 44413 | #N/A | #N/A | #N/A | #N/A | #N/A | #N/A
0 |  | #VALUE! | #VALUE! | 0 | 0 | 0 | 4995 | 44414 | #N/A | #N/A | #N/A | #N/A | #N/A | #N/A
0 |  | #VALUE! | #VALUE! | 0 | 0 | 0 | 4996 | 44415 | #N/A | #N/A | #N/A | #N/A | #N/A | #N/A
0 |  | #VALUE! | #VALUE! | 0 | 0 | 0 | 4997 | 44416 | #N/A | #N/A | #N/A | #N/A | #N/A | #N/A
0 |  | #VALUE! | #VALUE! | 0 | 0 | 0 | 4998 | 44417 | #N/A | #N/A | #N/A | #N/A | #N/A | #N/A
0 |  | #VALUE! | #VALUE! | 0 | 0 | 0 | 4999 | 44418 | #N/A | #N/A | #N/A | #N/A | #N/A | #N/A
0 |  | #VALUE! | #VALUE! | 0 | 0 | 0 | 5000 | 44419 | #N/A | #N/A | #N/A | #N/A | #N/A | #N/A
0 |  | #VALUE! | #VALUE! | 0 | 0 | 0 | 5001 | 44420 | #N/A | #N/A | #N/A | #N/A | #N/A | #N/A
0 |  | #VALUE! | #VALUE! | 0 | 0 | 0 | 5002 | 44421 | #N/A | #N/A | #N/A | #N/A | #N/A | #N/A
0 |  | #VALUE! | #VALUE! | 0 | 0 | 0 | 5003 | 44422 | #N/A | #N/A | #N/A | #N/A | #N/A | #N/A
0 |  | #VALUE! | #VALUE! | 0 | 0 | 0 | 5004 | 44423 | #N/A | #N/A | #N/A | #N/A | #N/A | #N/A
0 |  | #VALUE! | #VALUE! | 0 | 0 | 0 | 5005 | 44424 | #N/A | #N/A | #N/A | #N/A | #N/A | #N/A
0 |  | #VALUE! | #VALUE! | 0 | 0 | 0 | 5006 | 44425 | #N/A | #N/A | #N/A | #N/A | #N/A | #N/A
0 |  | #VALUE! | #VALUE! | 0 | 0 | 0 | 5007 | 44426 | #N/A | #N/A | #N/A | #N/A | #N/A | #N/A
0 |  | #VALUE! | #VALUE! | 0 | 0 | 0 | 5008 | 44427 | #N/A | #N/A | #N/A | #N/A | #N/A | #N/A
0 |  | #VALUE! | #VALUE! | 0 | 0 | 0 | 5009 | 44428 | #N/A | #N/A | #N/A | #N/A | #N/A | #N/A
0 |  | #VALUE! | #VALUE! | 0 | 0 | 0 | 5010 | 44429 | #N/A | #N/A | #N/A | #N/A | #N/A | #N/A
0 |  | #VALUE! | #VALUE! | 0 | 0 | 0 | 5011 | 44430 | #N/A | #N/A | #N/A | #N/A | #N/A | #N/A
0 |  | #VALUE! | #VALUE! | 0 | 0 | 0 | 5012 | 44431 | #N/A | #N/A | #N/A | #N/A | #N/A | #N/A
0 |  | #VALUE! | #VALUE! | 0 | 0 | 0 | 5013 | 44432 | #N/A | #N/A | #N/A | #N/A | #N/A | #N/A
0 |  | #VALUE! | #VALUE! | 0 | 0 | 0 | 5014 | 44433 | #N/A | #N/A | #N/A | #N/A | #N/A | #N/A
0 |  | #VALUE! | #VALUE! | 0 | 0 | 0 | 5015 | 44434 | #N/A | #N/A | #N/A | #N/A | #N/A | #N/A
0 |  | #VALUE! | #VALUE! | 0 | 0 | 0 | 5016 | 44435 | #N/A | #N/A | #N/A | #N/A | #N/A | #N/A
0 |  | #VALUE! | #VALUE! | 0 | 0 | 0 | 5017 | 44436 | #N/A | #N/A | #N/A | #N/A | #N/A | #N/A
0 |  | #VALUE! | #VALUE! | 0 | 0 | 0 | 5018 | 44437 | #N/A | #N/A | #N/A | #N/A | #N/A | #N/A
0 |  | #VALUE! | #VALUE! | 0 | 0 | 0 | 5019 | 44438 | #N/A | #N/A | #N/A | #N/A | #N/A | #N/A
0 |  | #VALUE! | #VALUE! | 0 | 0 | 0 | 5020 | 44439 | #N/A | #N/A | #N/A | #N/A | #N/A | #N/A
0 |  | #VALUE! | #VALUE! | 0 | 0 | 0 | 5021 | 44440 | #N/A | #N/A | #N/A | #N/A | #N/A | #N/A
0 |  | #VALUE! | #VALUE! | 0 | 0 | 0 | 5022 | 44441 | #N/A | #N/A | #N/A | #N/A | #N/A | #N/A
0 |  | #VALUE! | #VALUE! | 0 | 0 | 0 | 5023 | 44442 | #N/A | #N/A | #N/A | #N/A | #N/A | #N/A
0 |  | #VALUE! | #VALUE! | 0 | 0 | 0 | 5024 | 44443 | #N/A | #N/A | #N/A | #N/A | #N/A | #N/A
0 |  | #VALUE! | #VALUE! | 0 | 0 | 0 | 5025 | 44444 | #N/A | #N/A | #N/A | #N/A | #N/A | #N/A
0 |  | #VALUE! | #VALUE! | 0 | 0 | 0 | 5026 | 44445 | #N/A | #N/A | #N/A | #N/A | #N/A | #N/A
0 |  | #VALUE! | #VALUE! | 0 | 0 | 0 | 5027 | 44446 | #N/A | #N/A | #N/A | #N/A | #N/A | #N/A
0 |  | #VALUE! | #VALUE! | 0 | 0 | 0 | 5028 | 44447 | #N/A | #N/A | #N/A | #N/A | #N/A | #N/A
0 |  | #VALUE! | #VALUE! | 0 | 0 | 0 | 5029 | 44448 | #N/A | #N/A | #N/A | #N/A | #N/A | #N/A
0 |  | #VALUE! | #VALUE! | 0 | 0 | 0 | 5030 | 44449 | #N/A | #N/A | #N/A | #N/A | #N/A | #N/A
0 |  | #VALUE! | #VALUE! | 0 | 0 | 0 | 5031 | 44450 | #N/A | #N/A | #N/A | #N/A | #N/A | #N/A
0 |  | #VALUE! | #VALUE! | 0 | 0 | 0 | 5032 | 44451 | #N/A | #N/A | #N/A | #N/A | #N/A | #N/A
0 |  | #VALUE! | #VALUE! | 0 | 0 | 0 | 5033 | 44452 | #N/A | #N/A | #N/A | #N/A | #N/A | #N/A
0 |  | #VALUE! | #VALUE! | 0 | 0 | 0 | 5034 | 44453 | #N/A | #N/A | #N/A | #N/A | #N/A | #N/A
0 |  | #VALUE! | #VALUE! | 0 | 0 | 0 | 5035 | 44454 | #N/A | #N/A | #N/A | #N/A | #N/A | #N/A
0 |  | #VALUE! | #VALUE! | 0 | 0 | 0 | 5036 | 44455 | #N/A | #N/A | #N/A | #N/A | #N/A | #N/A
0 |  | #VALUE! | #VALUE! | 0 | 0 | 0 | 5037 | 44456 | #N/A | #N/A | #N/A | #N/A | #N/A | #N/A
0 |  | #VALUE! | #VALUE! | 0 | 0 | 0 | 5038 | 44457 | #N/A | #N/A | #N/A | #N/A | #N/A | #N/A
0 |  | #VALUE! | #VALUE! | 0 | 0 | 0 | 5039 | 44458 | #N/A | #N/A | #N/A | #N/A | #N/A | #N/A
0 |  | #VALUE! | #VALUE! | 0 | 0 | 0 | 5040 | 44459 | #N/A | #N/A | #N/A | #N/A | #N/A | #N/A
0 |  | #VALUE! | #VALUE! | 0 | 0 | 0 | 5041 | 44460 | #N/A | #N/A | #N/A | #N/A | #N/A | #N/A
0 |  | #VALUE! | #VALUE! | 0 | 0 | 0 | 5042 | 44461 | #N/A | #N/A | #N/A | #N/A | #N/A | #N/A
0 |  | #VALUE! | #VALUE! | 0 | 0 | 0 | 5043 | 44462 | #N/A | #N/A | #N/A | #N/A | #N/A | #N/A
0 |  | #VALUE! | #VALUE! | 0 | 0 | 0 | 5044 | 44463 | #N/A | #N/A | #N/A | #N/A | #N/A | #N/A
0 |  | #VALUE! | #VALUE! | 0 | 0 | 0 | 5045 | 44464 | #N/A | #N/A | #N/A | #N/A | #N/A | #N/A
0 |  | #VALUE! | #VALUE! | 0 | 0 | 0 | 5046 | 44465 | #N/A | #N/A | #N/A | #N/A | #N/A | #N/A
0 |  | #VALUE! | #VALUE! | 0 | 0 | 0 | 5047 | 44466 | #N/A | #N/A | #N/A | #N/A | #N/A | #N/A
0 |  | #VALUE! | #VALUE! | 0 | 0 | 0 | 5048 | 44467 | #N/A | #N/A | #N/A | #N/A | #N/A | #N/A
0 |  | #VALUE! | #VALUE! | 0 | 0 | 0 | 5049 | 44468 | #N/A | #N/A | #N/A | #N/A | #N/A | #N/A
0 |  | #VALUE! | #VALUE! | 0 | 0 | 0 | 5050 | 44469 | #N/A | #N/A | #N/A | #N/A | #N/A | #N/A
0 |  | #VALUE! | #VALUE! | 0 | 0 | 0 | 5051 | 44470 | #N/A | #N/A | #N/A | #N/A | #N/A | #N/A
0 |  | #VALUE! | #VALUE! | 0 | 0 | 0 | 5052 | 44471 | #N/A | #N/A | #N/A | #N/A | #N/A | #N/A
0 |  | #VALUE! | #VALUE! | 0 | 0 | 0 | 5053 | 44472 | #N/A | #N/A | #N/A | #N/A | #N/A | #N/A
0 |  | #VALUE! | #VALUE! | 0 | 0 | 0 | 5054 | 44473 | #N/A | #N/A | #N/A | #N/A | #N/A | #N/A
0 |  | #VALUE! | #VALUE! | 0 | 0 | 0 | 5055 | 44474 | #N/A | #N/A | #N/A | #N/A | #N/A | #N/A
0 |  | #VALUE! | #VALUE! | 0 | 0 | 0 | 5056 | 44475 | #N/A | #N/A | #N/A | #N/A | #N/A | #N/A
0 |  | #VALUE! | #VALUE! | 0 | 0 | 0 | 5057 | 44476 | #N/A | #N/A | #N/A | #N/A | #N/A | #N/A
0 |  | #VALUE! | #VALUE! | 0 | 0 | 0 | 5058 | 44477 | #N/A | #N/A | #N/A | #N/A | #N/A | #N/A
0 |  | #VALUE! | #VALUE! | 0 | 0 | 0 | 5059 | 44478 | #N/A | #N/A | #N/A | #N/A | #N/A | #N/A
0 |  | #VALUE! | #VALUE! | 0 | 0 | 0 | 5060 | 44479 | #N/A | #N/A | #N/A | #N/A | #N/A | #N/A
0 |  | #VALUE! | #VALUE! | 0 | 0 | 0 | 5061 | 44480 | #N/A | #N/A | #N/A | #N/A | #N/A | #N/A
0 |  | #VALUE! | #VALUE! | 0 | 0 | 0 | 5062 | 44481 | #N/A | #N/A | #N/A | #N/A | #N/A | #N/A
0 |  | #VALUE! | #VALUE! | 0 | 0 | 0 | 5063 | 44482 | #N/A | #N/A | #N/A | #N/A | #N/A | #N/A
0 |  | #VALUE! | #VALUE! | 0 | 0 | 0 | 5064 | 44483 | #N/A | #N/A | #N/A | #N/A | #N/A | #N/A
0 |  | #VALUE! | #VALUE! | 0 | 0 | 0 | 5065 | 44484 | #N/A | #N/A | #N/A | #N/A | #N/A | #N/A
0 |  | #VALUE! | #VALUE! | 0 | 0 | 0 | 5066 | 44485 | #N/A | #N/A | #N/A | #N/A | #N/A | #N/A
0 |  | #VALUE! | #VALUE! | 0 | 0 | 0 | 5067 | 44486 | #N/A | #N/A | #N/A | #N/A | #N/A | #N/A
0 |  | #VALUE! | #VALUE! | 0 | 0 | 0 | 5068 | 44487 | #N/A | #N/A | #N/A | #N/A | #N/A | #N/A
0 |  | #VALUE! | #VALUE! | 0 | 0 | 0 | 5069 | 44488 | #N/A | #N/A | #N/A | #N/A | #N/A | #N/A
0 |  | #VALUE! | #VALUE! | 0 | 0 | 0 | 5070 | 44489 | #N/A | #N/A | #N/A | #N/A | #N/A | #N/A
0 |  | #VALUE! | #VALUE! | 0 | 0 | 0 | 5071 | 44490 | #N/A | #N/A | #N/A | #N/A | #N/A | #N/A
0 |  | #VALUE! | #VALUE! | 0 | 0 | 0 | 5072 | 44491 | #N/A | #N/A | #N/A | #N/A | #N/A | #N/A
0 |  | #VALUE! | #VALUE! | 0 | 0 | 0 | 5073 | 44492 | #N/A | #N/A | #N/A | #N/A | #N/A | #N/A
0 |  | #VALUE! | #VALUE! | 0 | 0 | 0 | 5074 | 44493 | #N/A | #N/A | #N/A | #N/A | #N/A | #N/A
0 |  | #VALUE! | #VALUE! | 0 | 0 | 0 | 5075 | 44494 | #N/A | #N/A | #N/A | #N/A | #N/A | #N/A
0 |  | #VALUE! | #VALUE! | 0 | 0 | 0 | 5076 | 44495 | #N/A | #N/A | #N/A | #N/A | #N/A | #N/A
0 |  | #VALUE! | #VALUE! | 0 | 0 | 0 | 5077 | 44496 | #N/A | #N/A | #N/A | #N/A | #N/A | #N/A
0 |  | #VALUE! | #VALUE! | 0 | 0 | 0 | 5078 | 44497 | #N/A | #N/A | #N/A | #N/A | #N/A | #N/A
0 |  | #VALUE! | #VALUE! | 0 | 0 | 0 | 5079 | 44498 | #N/A | #N/A | #N/A | #N/A | #N/A | #N/A
0 |  | #VALUE! | #VALUE! | 0 | 0 | 0 | 5080 | 44499 | #N/A | #N/A | #N/A | #N/A | #N/A | #N/A
0 |  | #VALUE! | #VALUE! | 0 | 0 | 0 | 5081 | 44500 | #N/A | #N/A | #N/A | #N/A | #N/A | #N/A
0 |  | #VALUE! | #VALUE! | 0 | 0 | 0 | 5082 | 44501 | #N/A | #N/A | #N/A | #N/A | #N/A | #N/A
0 |  | #VALUE! | #VALUE! | 0 | 0 | 0 | 5083 | 44502 | #N/A | #N/A | #N/A | #N/A | #N/A | #N/A
0 |  | #VALUE! | #VALUE! | 0 | 0 | 0 | 5084 | 44503 | #N/A | #N/A | #N/A | #N/A | #N/A | #N/A
0 |  | #VALUE! | #VALUE! | 0 | 0 | 0 | 5085 | 44504 | #N/A | #N/A | #N/A | #N/A | #N/A | #N/A
0 |  | #VALUE! | #VALUE! | 0 | 0 | 0 | 5086 | 44505 | #N/A | #N/A | #N/A | #N/A | #N/A | #N/A
0 |  | #VALUE! | #VALUE! | 0 | 0 | 0 | 5087 | 44506 | #N/A | #N/A | #N/A | #N/A | #N/A | #N/A
0 |  | #VALUE! | #VALUE! | 0 | 0 | 0 | 5088 | 44507 | #N/A | #N/A | #N/A | #N/A | #N/A | #N/A
0 |  | #VALUE! | #VALUE! | 0 | 0 | 0 | 5089 | 44508 | #N/A | #N/A | #N/A | #N/A | #N/A | #N/A
0 |  | #VALUE! | #VALUE! | 0 | 0 | 0 | 5090 | 44509 | #N/A | #N/A | #N/A | #N/A | #N/A | #N/A
0 |  | #VALUE! | #VALUE! | 0 | 0 | 0 | 5091 | 44510 | #N/A | #N/A | #N/A | #N/A | #N/A | #N/A
0 |  | #VALUE! | #VALUE! | 0 | 0 | 0 | 5092 | 44511 | #N/A | #N/A | #N/A | #N/A | #N/A | #N/A
0 |  | #VALUE! | #VALUE! | 0 | 0 | 0 | 5093 | 44512 | #N/A | #N/A | #N/A | #N/A | #N/A | #N/A
0 |  | #VALUE! | #VALUE! | 0 | 0 | 0 | 5094 | 44513 | #N/A | #N/A | #N/A | #N/A | #N/A | #N/A
0 |  | #VALUE! | #VALUE! | 0 | 0 | 0 | 5095 | 44514 | #N/A | #N/A | #N/A | #N/A | #N/A | #N/A
0 |  | #VALUE! | #VALUE! | 0 | 0 | 0 | 5096 | 44515 | #N/A | #N/A | #N/A | #N/A | #N/A | #N/A
0 |  | #VALUE! | #VALUE! | 0 | 0 | 0 | 5097 | 44516 | #N/A | #N/A | #N/A | #N/A | #N/A | #N/A
0 |  | #VALUE! | #VALUE! | 0 | 0 | 0 | 5098 | 44517 | #N/A | #N/A | #N/A | #N/A | #N/A | #N/A
0 |  | #VALUE! | #VALUE! | 0 | 0 | 0 | 5099 | 44518 | #N/A | #N/A | #N/A | #N/A | #N/A | #N/A
0 |  | #VALUE! | #VALUE! | 0 | 0 | 0 | 5100 | 44519 | #N/A | #N/A | #N/A | #N/A | #N/A | #N/A
0 |  | #VALUE! | #VALUE! | 0 | 0 | 0 | 5101 | 44520 | #N/A | #N/A | #N/A | #N/A | #N/A | #N/A
0 |  | #VALUE! | #VALUE! | 0 | 0 | 0 | 5102 | 44521 | #N/A | #N/A | #N/A | #N/A | #N/A | #N/A
0 |  | #VALUE! | #VALUE! | 0 | 0 | 0 | 5103 | 44522 | #N/A | #N/A | #N/A | #N/A | #N/A | #N/A
0 |  | #VALUE! | #VALUE! | 0 | 0 | 0 | 5104 | 44523 | #N/A | #N/A | #N/A | #N/A | #N/A | #N/A
0 |  | #VALUE! | #VALUE! | 0 | 0 | 0 | 5105 | 44524 | #N/A | #N/A | #N/A | #N/A | #N/A | #N/A
0 |  | #VALUE! | #VALUE! | 0 | 0 | 0 | 5106 | 44525 | #N/A | #N/A | #N/A | #N/A | #N/A | #N/A
0 |  | #VALUE! | #VALUE! | 0 | 0 | 0 | 5107 | 44526 | #N/A | #N/A | #N/A | #N/A | #N/A | #N/A
0 |  | #VALUE! | #VALUE! | 0 | 0 | 0 | 5108 | 44527 | #N/A | #N/A | #N/A | #N/A | #N/A | #N/A
0 |  | #VALUE! | #VALUE! | 0 | 0 | 0 | 5109 | 44528 | #N/A | #N/A | #N/A | #N/A | #N/A | #N/A
0 |  | #VALUE! | #VALUE! | 0 | 0 | 0 | 5110 | 44529 | #N/A | #N/A | #N/A | #N/A | #N/A | #N/A
0 |  | #VALUE! | #VALUE! | 0 | 0 | 0 | 5111 | 44530 | #N/A | #N/A | #N/A | #N/A | #N/A | #N/A
0 |  | #VALUE! | #VALUE! | 0 | 0 | 0 | 5112 | 44531 | #N/A | #N/A | #N/A | #N/A | #N/A | #N/A
0 |  | #VALUE! | #VALUE! | 0 | 0 | 0 | 5113 | 44532 | #N/A | #N/A | #N/A | #N/A | #N/A | #N/A
0 |  | #VALUE! | #VALUE! | 0 | 0 | 0 | 5114 | 44533 | #N/A | #N/A | #N/A | #N/A | #N/A | #N/A
0 |  | #VALUE! | #VALUE! | 0 | 0 | 0 | 5115 | 44534 | #N/A | #N/A | #N/A | #N/A | #N/A | #N/A
0 |  | #VALUE! | #VALUE! | 0 | 0 | 0 | 5116 | 44535 | #N/A | #N/A | #N/A | #N/A | #N/A | #N/A
0 |  | #VALUE! | #VALUE! | 0 | 0 | 0 | 5117 | 44536 | #N/A | #N/A | #N/A | #N/A | #N/A | #N/A
0 |  | #VALUE! | #VALUE! | 0 | 0 | 0 | 5118 | 44537 | #N/A | #N/A | #N/A | #N/A | #N/A | #N/A
0 |  | #VALUE! | #VALUE! | 0 | 0 | 0 | 5119 | 44538 | #N/A | #N/A | #N/A | #N/A | #N/A | #N/A
0 |  | #VALUE! | #VALUE! | 0 | 0 | 0 | 5120 | 44539 | #N/A | #N/A | #N/A | #N/A | #N/A | #N/A
0 |  | #VALUE! | #VALUE! | 0 | 0 | 0 | 5121 | 44540 | #N/A | #N/A | #N/A | #N/A | #N/A | #N/A
0 |  | #VALUE! | #VALUE! | 0 | 0 | 0 | 5122 | 44541 | #N/A | #N/A | #N/A | #N/A | #N/A | #N/A
0 |  | #VALUE! | #VALUE! | 0 | 0 | 0 | 5123 | 44542 | #N/A | #N/A | #N/A | #N/A | #N/A | #N/A
0 |  | #VALUE! | #VALUE! | 0 | 0 | 0 | 5124 | 44543 | #N/A | #N/A | #N/A | #N/A | #N/A | #N/A
0 |  | #VALUE! | #VALUE! | 0 | 0 | 0 | 5125 | 44544 | #N/A | #N/A | #N/A | #N/A | #N/A | #N/A
0 |  | #VALUE! | #VALUE! | 0 | 0 | 0 | 5126 | 44545 | #N/A | #N/A | #N/A | #N/A | #N/A | #N/A
0 |  | #VALUE! | #VALUE! | 0 | 0 | 0 | 5127 | 44546 | #N/A | #N/A | #N/A | #N/A | #N/A | #N/A
0 |  | #VALUE! | #VALUE! | 0 | 0 | 0 | 5128 | 44547 | #N/A | #N/A | #N/A | #N/A | #N/A | #N/A
0 |  | #VALUE! | #VALUE! | 0 | 0 | 0 | 5129 | 44548 | #N/A | #N/A | #N/A | #N/A | #N/A | #N/A
0 |  | #VALUE! | #VALUE! | 0 | 0 | 0 | 5130 | 44549 | #N/A | #N/A | #N/A | #N/A | #N/A | #N/A
0 |  | #VALUE! | #VALUE! | 0 | 0 | 0 | 5131 | 44550 | #N/A | #N/A | #N/A | #N/A | #N/A | #N/A
0 |  | #VALUE! | #VALUE! | 0 | 0 | 0 | 5132 | 44551 | #N/A | #N/A | #N/A | #N/A | #N/A | #N/A
0 |  | #VALUE! | #VALUE! | 0 | 0 | 0 | 5133 | 44552 | #N/A | #N/A | #N/A | #N/A | #N/A | #N/A
0 |  | #VALUE! | #VALUE! | 0 | 0 | 0 | 5134 | 44553 | #N/A | #N/A | #N/A | #N/A | #N/A | #N/A
0 |  | #VALUE! | #VALUE! | 0 | 0 | 0 | 5135 | 44554 | #N/A | #N/A | #N/A | #N/A | #N/A | #N/A
0 |  | #VALUE! | #VALUE! | 0 | 0 | 0 | 5136 | 44555 | #N/A | #N/A | #N/A | #N/A | #N/A | #N/A
0 |  | #VALUE! | #VALUE! | 0 | 0 | 0 | 5137 | 44556 | #N/A | #N/A | #N/A | #N/A | #N/A | #N/A
0 |  | #VALUE! | #VALUE! | 0 | 0 | 0 | 5138 | 44557 | #N/A | #N/A | #N/A | #N/A | #N/A | #N/A
0 |  | #VALUE! | #VALUE! | 0 | 0 | 0 | 5139 | 44558 | #N/A | #N/A | #N/A | #N/A | #N/A | #N/A
0 |  | #VALUE! | #VALUE! | 0 | 0 | 0 | 5140 | 44559 | #N/A | #N/A | #N/A | #N/A | #N/A | #N/A
0 |  | #VALUE! | #VALUE! | 0 | 0 | 0 | 5141 | 44560 | #N/A | #N/A | #N/A | #N/A | #N/A | #N/A
0 |  | #VALUE! | #VALUE! | 0 | 0 | 0 | 5142 | 44561 | #N/A | #N/A | #N/A | #N/A | #N/A | #N/A
0 |  | #VALUE! | #VALUE! | 0 | 0 | 0 | 5143 | 44562 | #N/A | #N/A | #N/A | #N/A | #N/A | #N/A
0 |  | #VALUE! | #VALUE! | 0 | 0 | 0 | 5144 | 44563 | #N/A | #N/A | #N/A | #N/A | #N/A | #N/A
0 |  | #VALUE! | #VALUE! | 0 | 0 | 0 | 5145 | 44564 | #N/A | #N/A | #N/A | #N/A | #N/A | #N/A
0 |  | #VALUE! | #VALUE! | 0 | 0 | 0 | 5146 | 44565 | #N/A | #N/A | #N/A | #N/A | #N/A | #N/A
0 |  | #VALUE! | #VALUE! | 0 | 0 | 0 | 5147 | 44566 | #N/A | #N/A | #N/A | #N/A | #N/A | #N/A
0 |  | #VALUE! | #VALUE! | 0 | 0 | 0 | 5148 | 44567 | #N/A | #N/A | #N/A | #N/A | #N/A | #N/A
0 |  | #VALUE! | #VALUE! | 0 | 0 | 0 | 5149 | 44568 | #N/A | #N/A | #N/A | #N/A | #N/A | #N/A
0 |  | #VALUE! | #VALUE! | 0 | 0 | 0 | 5150 | 44569 | #N/A | #N/A | #N/A | #N/A | #N/A | #N/A
0 |  | #VALUE! | #VALUE! | 0 | 0 | 0 | 5151 | 44570 | #N/A | #N/A | #N/A | #N/A | #N/A | #N/A
0 |  | #VALUE! | #VALUE! | 0 | 0 | 0 | 5152 | 44571 | #N/A | #N/A | #N/A | #N/A | #N/A | #N/A
0 |  | #VALUE! | #VALUE! | 0 | 0 | 0 | 5153 | 44572 | #N/A | #N/A | #N/A | #N/A | #N/A | #N/A
0 |  | #VALUE! | #VALUE! | 0 | 0 | 0 | 5154 | 44573 | #N/A | #N/A | #N/A | #N/A | #N/A | #N/A
0 |  | #VALUE! | #VALUE! | 0 | 0 | 0 | 5155 | 44574 | #N/A | #N/A | #N/A | #N/A | #N/A | #N/A
0 |  | #VALUE! | #VALUE! | 0 | 0 | 0 | 5156 | 44575 | #N/A | #N/A | #N/A | #N/A | #N/A | #N/A
0 |  | #VALUE! | #VALUE! | 0 | 0 | 0 | 5157 | 44576 | #N/A | #N/A | #N/A | #N/A | #N/A | #N/A
0 |  | #VALUE! | #VALUE! | 0 | 0 | 0 | 5158 | 44577 | #N/A | #N/A | #N/A | #N/A | #N/A | #N/A
0 |  | #VALUE! | #VALUE! | 0 | 0 | 0 | 5159 | 44578 | #N/A | #N/A | #N/A | #N/A | #N/A | #N/A
0 |  | #VALUE! | #VALUE! | 0 | 0 | 0 | 5160 | 44579 | #N/A | #N/A | #N/A | #N/A | #N/A | #N/A
0 |  | #VALUE! | #VALUE! | 0 | 0 | 0 | 5161 | 44580 | #N/A | #N/A | #N/A | #N/A | #N/A | #N/A
0 |  | #VALUE! | #VALUE! | 0 | 0 | 0 | 5162 | 44581 | #N/A | #N/A | #N/A | #N/A | #N/A | #N/A
0 |  | #VALUE! | #VALUE! | 0 | 0 | 0 | 5163 | 44582 | #N/A | #N/A | #N/A | #N/A | #N/A | #N/A
0 |  | #VALUE! | #VALUE! | 0 | 0 | 0 | 5164 | 44583 | #N/A | #N/A | #N/A | #N/A | #N/A | #N/A
0 |  | #VALUE! | #VALUE! | 0 | 0 | 0 | 5165 | 44584 | #N/A | #N/A | #N/A | #N/A | #N/A | #N/A
0 |  | #VALUE! | #VALUE! | 0 | 0 | 0 | 5166 | 44585 | #N/A | #N/A | #N/A | #N/A | #N/A | #N/A
0 |  | #VALUE! | #VALUE! | 0 | 0 | 0 | 5167 | 44586 | #N/A | #N/A | #N/A | #N/A | #N/A | #N/A
0 |  | #VALUE! | #VALUE! | 0 | 0 | 0 | 5168 | 44587 | #N/A | #N/A | #N/A | #N/A | #N/A | #N/A
0 |  | #VALUE! | #VALUE! | 0 | 0 | 0 | 5169 | 44588 | #N/A | #N/A | #N/A | #N/A | #N/A | #N/A
0 |  | #VALUE! | #VALUE! | 0 | 0 | 0 | 5170 | 44589 | #N/A | #N/A | #N/A | #N/A | #N/A | #N/A
0 |  | #VALUE! | #VALUE! | 0 | 0 | 0 | 5171 | 44590 | #N/A | #N/A | #N/A | #N/A | #N/A | #N/A
0 |  | #VALUE! | #VALUE! | 0 | 0 | 0 | 5172 | 44591 | #N/A | #N/A | #N/A | #N/A | #N/A | #N/A
0 |  | #VALUE! | #VALUE! | 0 | 0 | 0 | 5173 | 44592 | #N/A | #N/A | #N/A | #N/A | #N/A | #N/A
0 |  | #VALUE! | #VALUE! | 0 | 0 | 0 | 5174 | 44593 | #N/A | #N/A | #N/A | #N/A | #N/A | #N/A
0 |  | #VALUE! | #VALUE! | 0 | 0 | 0 | 5175 | 44594 | #N/A | #N/A | #N/A | #N/A | #N/A | #N/A
0 |  | #VALUE! | #VALUE! | 0 | 0 | 0 | 5176 | 44595 | #N/A | #N/A | #N/A | #N/A | #N/A | #N/A
0 |  | #VALUE! | #VALUE! | 0 | 0 | 0 | 5177 | 44596 | #N/A | #N/A | #N/A | #N/A | #N/A | #N/A
0 |  | #VALUE! | #VALUE! | 0 | 0 | 0 | 5178 | 44597 | #N/A | #N/A | #N/A | #N/A | #N/A | #N/A
0 |  | #VALUE! | #VALUE! | 0 | 0 | 0 | 5179 | 44598 | #N/A | #N/A | #N/A | #N/A | #N/A | #N/A
0 |  | #VALUE! | #VALUE! | 0 | 0 | 0 | 5180 | 44599 | #N/A | #N/A | #N/A | #N/A | #N/A | #N/A
0 |  | #VALUE! | #VALUE! | 0 | 0 | 0 | 5181 | 44600 | #N/A | #N/A | #N/A | #N/A | #N/A | #N/A
0 |  | #VALUE! | #VALUE! | 0 | 0 | 0 | 5182 | 44601 | #N/A | #N/A | #N/A | #N/A | #N/A | #N/A
0 |  | #VALUE! | #VALUE! | 0 | 0 | 0 | 5183 | 44602 | #N/A | #N/A | #N/A | #N/A | #N/A | #N/A
0 |  | #VALUE! | #VALUE! | 0 | 0 | 0 | 5184 | 44603 | #N/A | #N/A | #N/A | #N/A | #N/A | #N/A
0 |  | #VALUE! | #VALUE! | 0 | 0 | 0 | 5185 | 44604 | #N/A | #N/A | #N/A | #N/A | #N/A | #N/A
0 |  | #VALUE! | #VALUE! | 0 | 0 | 0 | 5186 | 44605 | #N/A | #N/A | #N/A | #N/A | #N/A | #N/A
0 |  | #VALUE! | #VALUE! | 0 | 0 | 0 | 5187 | 44606 | #N/A | #N/A | #N/A | #N/A | #N/A | #N/A
0 |  | #VALUE! | #VALUE! | 0 | 0 | 0 | 5188 | 44607 | #N/A | #N/A | #N/A | #N/A | #N/A | #N/A
0 |  | #VALUE! | #VALUE! | 0 | 0 | 0 | 5189 | 44608 | #N/A | #N/A | #N/A | #N/A | #N/A | #N/A
0 |  | #VALUE! | #VALUE! | 0 | 0 | 0 | 5190 | 44609 | #N/A | #N/A | #N/A | #N/A | #N/A | #N/A
0 |  | #VALUE! | #VALUE! | 0 | 0 | 0 | 5191 | 44610 | #N/A | #N/A | #N/A | #N/A | #N/A | #N/A
0 |  | #VALUE! | #VALUE! | 0 | 0 | 0 | 5192 | 44611 | #N/A | #N/A | #N/A | #N/A | #N/A | #N/A
0 |  | #VALUE! | #VALUE! | 0 | 0 | 0 | 5193 | 44612 | #N/A | #N/A | #N/A | #N/A | #N/A | #N/A
0 |  | #VALUE! | #VALUE! | 0 | 0 | 0 | 5194 | 44613 | #N/A | #N/A | #N/A | #N/A | #N/A | #N/A
0 |  | #VALUE! | #VALUE! | 0 | 0 | 0 | 5195 | 44614 | #N/A | #N/A | #N/A | #N/A | #N/A | #N/A
0 |  | #VALUE! | #VALUE! | 0 | 0 | 0 | 5196 | 44615 | #N/A | #N/A | #N/A | #N/A | #N/A | #N/A
0 |  | #VALUE! | #VALUE! | 0 | 0 | 0 | 5197 | 44616 | #N/A | #N/A | #N/A | #N/A | #N/A | #N/A
0 |  | #VALUE! | #VALUE! | 0 | 0 | 0 | 5198 | 44617 | #N/A | #N/A | #N/A | #N/A | #N/A | #N/A
0 |  | #VALUE! | #VALUE! | 0 | 0 | 0 | 5199 | 44618 | #N/A | #N/A | #N/A | #N/A | #N/A | #N/A
0 |  | #VALUE! | #VALUE! | 0 | 0 | 0 | 5200 | 44619 | #N/A | #N/A | #N/A | #N/A | #N/A | #N/A
0 |  | #VALUE! | #VALUE! | 0 | 0 | 0 | 5201 | 44620 | #N/A | #N/A | #N/A | #N/A | #N/A | #N/A
0 |  | #VALUE! | #VALUE! | 0 | 0 | 0 | 5202 | 44621 | #N/A | #N/A | #N/A | #N/A | #N/A | #N/A
0 |  | #VALUE! | #VALUE! | 0 | 0 | 0 | 5203 | 44622 | #N/A | #N/A | #N/A | #N/A | #N/A | #N/A
0 |  | #VALUE! | #VALUE! | 0 | 0 | 0 | 5204 | 44623 | #N/A | #N/A | #N/A | #N/A | #N/A | #N/A
0 |  | #VALUE! | #VALUE! | 0 | 0 | 0 | 5205 | 44624 | #N/A | #N/A | #N/A | #N/A | #N/A | #N/A
0 |  | #VALUE! | #VALUE! | 0 | 0 | 0 | 5206 | 44625 | #N/A | #N/A | #N/A | #N/A | #N/A | #N/A
0 |  | #VALUE! | #VALUE! | 0 | 0 | 0 | 5207 | 44626 | #N/A | #N/A | #N/A | #N/A | #N/A | #N/A
0 |  | #VALUE! | #VALUE! | 0 | 0 | 0 | 5208 | 44627 | #N/A | #N/A | #N/A | #N/A | #N/A | #N/A
0 |  | #VALUE! | #VALUE! | 0 | 0 | 0 | 5209 | 44628 | #N/A | #N/A | #N/A | #N/A | #N/A | #N/A
0 |  | #VALUE! | #VALUE! | 0 | 0 | 0 | 5210 | 44629 | #N/A | #N/A | #N/A | #N/A | #N/A | #N/A
0 |  | #VALUE! | #VALUE! | 0 | 0 | 0 | 5211 | 44630 | #N/A | #N/A | #N/A | #N/A | #N/A | #N/A
0 |  | #VALUE! | #VALUE! | 0 | 0 | 0 | 5212 | 44631 | #N/A | #N/A | #N/A | #N/A | #N/A | #N/A
0 |  | #VALUE! | #VALUE! | 0 | 0 | 0 | 5213 | 44632 | #N/A | #N/A | #N/A | #N/A | #N/A | #N/A
0 |  | #VALUE! | #VALUE! | 0 | 0 | 0 | 5214 | 44633 | #N/A | #N/A | #N/A | #N/A | #N/A | #N/A
0 |  | #VALUE! | #VALUE! | 0 | 0 | 0 | 5215 | 44634 | #N/A | #N/A | #N/A | #N/A | #N/A | #N/A
0 |  | #VALUE! | #VALUE! | 0 | 0 | 0 | 5216 | 44635 | #N/A | #N/A | #N/A | #N/A | #N/A | #N/A
0 |  | #VALUE! | #VALUE! | 0 | 0 | 0 | 5217 | 44636 | #N/A | #N/A | #N/A | #N/A | #N/A | #N/A
0 |  | #VALUE! | #VALUE! | 0 | 0 | 0 | 5218 | 44637 | #N/A | #N/A | #N/A | #N/A | #N/A | #N/A
0 |  | #VALUE! | #VALUE! | 0 | 0 | 0 | 5219 | 44638 | #N/A | #N/A | #N/A | #N/A | #N/A | #N/A
0 |  | #VALUE! | #VALUE! | 0 | 0 | 0 | 5220 | 44639 | #N/A | #N/A | #N/A | #N/A | #N/A | #N/A
0 |  | #VALUE! | #VALUE! | 0 | 0 | 0 | 5221 | 44640 | #N/A | #N/A | #N/A | #N/A | #N/A | #N/A
0 |  | #VALUE! | #VALUE! | 0 | 0 | 0 | 5222 | 44641 | #N/A | #N/A | #N/A | #N/A | #N/A | #N/A
0 |  | #VALUE! | #VALUE! | 0 | 0 | 0 | 5223 | 44642 | #N/A | #N/A | #N/A | #N/A | #N/A | #N/A
0 |  | #VALUE! | #VALUE! | 0 | 0 | 0 | 5224 | 44643 | #N/A | #N/A | #N/A | #N/A | #N/A | #N/A
0 |  | #VALUE! | #VALUE! | 0 | 0 | 0 | 5225 | 44644 | #N/A | #N/A | #N/A | #N/A | #N/A | #N/A
0 |  | #VALUE! | #VALUE! | 0 | 0 | 0 | 5226 | 44645 | #N/A | #N/A | #N/A | #N/A | #N/A | #N/A
0 |  | #VALUE! | #VALUE! | 0 | 0 | 0 | 5227 | 44646 | #N/A | #N/A | #N/A | #N/A | #N/A | #N/A
0 |  | #VALUE! | #VALUE! | 0 | 0 | 0 | 5228 | 44647 | #N/A | #N/A | #N/A | #N/A | #N/A | #N/A
0 |  | #VALUE! | #VALUE! | 0 | 0 | 0 | 5229 | 44648 | #N/A | #N/A | #N/A | #N/A | #N/A | #N/A
0 |  | #VALUE! | #VALUE! | 0 | 0 | 0 | 5230 | 44649 | #N/A | #N/A | #N/A | #N/A | #N/A | #N/A
0 |  | #VALUE! | #VALUE! | 0 | 0 | 0 | 5231 | 44650 | #N/A | #N/A | #N/A | #N/A | #N/A | #N/A
0 |  | #VALUE! | #VALUE! | 0 | 0 | 0 | 5232 | 44651 | #N/A | #N/A | #N/A | #N/A | #N/A | #N/A
0 |  | #VALUE! | #VALUE! | 0 | 0 | 0 | 5233 | 44652 | #N/A | #N/A | #N/A | #N/A | #N/A | #N/A
0 |  | #VALUE! | #VALUE! | 0 | 0 | 0 | 5234 | 44653 | #N/A | #N/A | #N/A | #N/A | #N/A | #N/A
0 |  | #VALUE! | #VALUE! | 0 | 0 | 0 | 5235 | 44654 | #N/A | #N/A | #N/A | #N/A | #N/A | #N/A
0 |  | #VALUE! | #VALUE! | 0 | 0 | 0 | 5236 | 44655 | #N/A | #N/A | #N/A | #N/A | #N/A | #N/A
0 |  | #VALUE! | #VALUE! | 0 | 0 | 0 | 5237 | 44656 | #N/A | #N/A | #N/A | #N/A | #N/A | #N/A
0 |  | #VALUE! | #VALUE! | 0 | 0 | 0 | 5238 | 44657 | #N/A | #N/A | #N/A | #N/A | #N/A | #N/A
0 |  | #VALUE! | #VALUE! | 0 | 0 | 0 | 5239 | 44658 | #N/A | #N/A | #N/A | #N/A | #N/A | #N/A
0 |  | #VALUE! | #VALUE! | 0 | 0 | 0 | 5240 | 44659 | #N/A | #N/A | #N/A | #N/A | #N/A | #N/A
0 |  | #VALUE! | #VALUE! | 0 | 0 | 0 | 5241 | 44660 | #N/A | #N/A | #N/A | #N/A | #N/A | #N/A
0 |  | #VALUE! | #VALUE! | 0 | 0 | 0 | 5242 | 44661 | #N/A | #N/A | #N/A | #N/A | #N/A | #N/A
0 |  | #VALUE! | #VALUE! | 0 | 0 | 0 | 5243 | 44662 | #N/A | #N/A | #N/A | #N/A | #N/A | #N/A
0 |  | #VALUE! | #VALUE! | 0 | 0 | 0 | 5244 | 44663 | #N/A | #N/A | #N/A | #N/A | #N/A | #N/A
0 |  | #VALUE! | #VALUE! | 0 | 0 | 0 | 5245 | 44664 | #N/A | #N/A | #N/A | #N/A | #N/A | #N/A
0 |  | #VALUE! | #VALUE! | 0 | 0 | 0 | 5246 | 44665 | #N/A | #N/A | #N/A | #N/A | #N/A | #N/A
0 |  | #VALUE! | #VALUE! | 0 | 0 | 0 | 5247 | 44666 | #N/A | #N/A | #N/A | #N/A | #N/A | #N/A
0 |  | #VALUE! | #VALUE! | 0 | 0 | 0 | 5248 | 44667 | #N/A | #N/A | #N/A | #N/A | #N/A | #N/A
0 |  | #VALUE! | #VALUE! | 0 | 0 | 0 | 5249 | 44668 | #N/A | #N/A | #N/A | #N/A | #N/A | #N/A
0 |  | #VALUE! | #VALUE! | 0 | 0 | 0 | 5250 | 44669 | #N/A | #N/A | #N/A | #N/A | #N/A | #N/A
0 |  | #VALUE! | #VALUE! | 0 | 0 | 0 | 5251 | 44670 | #N/A | #N/A | #N/A | #N/A | #N/A | #N/A
0 |  | #VALUE! | #VALUE! | 0 | 0 | 0 | 5252 | 44671 | #N/A | #N/A | #N/A | #N/A | #N/A | #N/A
0 |  | #VALUE! | #VALUE! | 0 | 0 | 0 | 5253 | 44672 | #N/A | #N/A | #N/A | #N/A | #N/A | #N/A
0 |  | #VALUE! | #VALUE! | 0 | 0 | 0 | 5254 | 44673 | #N/A | #N/A | #N/A | #N/A | #N/A | #N/A
0 |  | #VALUE! | #VALUE! | 0 | 0 | 0 | 5255 | 44674 | #N/A | #N/A | #N/A | #N/A | #N/A | #N/A
0 |  | #VALUE! | #VALUE! | 0 | 0 | 0 | 5256 | 44675 | #N/A | #N/A | #N/A | #N/A | #N/A | #N/A
0 |  | #VALUE! | #VALUE! | 0 | 0 | 0 | 5257 | 44676 | #N/A | #N/A | #N/A | #N/A | #N/A | #N/A
0 |  | #VALUE! | #VALUE! | 0 | 0 | 0 | 5258 | 44677 | #N/A | #N/A | #N/A | #N/A | #N/A | #N/A
0 |  | #VALUE! | #VALUE! | 0 | 0 | 0 | 5259 | 44678 | #N/A | #N/A | #N/A | #N/A | #N/A | #N/A
0 |  | #VALUE! | #VALUE! | 0 | 0 | 0 | 5260 | 44679 | #N/A | #N/A | #N/A | #N/A | #N/A | #N/A
0 |  | #VALUE! | #VALUE! | 0 | 0 | 0 | 5261 | 44680 | #N/A | #N/A | #N/A | #N/A | #N/A | #N/A
0 |  | #VALUE! | #VALUE! | 0 | 0 | 0 | 5262 | 44681 | #N/A | #N/A | #N/A | #N/A | #N/A | #N/A
0 |  | #VALUE! | #VALUE! | 0 | 0 | 0 | 5263 | 44682 | #N/A | #N/A | #N/A | #N/A | #N/A | #N/A
0 |  | #VALUE! | #VALUE! | 0 | 0 | 0 | 5264 | 44683 | #N/A | #N/A | #N/A | #N/A | #N/A | #N/A
0 |  | #VALUE! | #VALUE! | 0 | 0 | 0 | 5265 | 44684 | #N/A | #N/A | #N/A | #N/A | #N/A | #N/A
0 |  | #VALUE! | #VALUE! | 0 | 0 | 0 | 5266 | 44685 | #N/A | #N/A | #N/A | #N/A | #N/A | #N/A
0 |  | #VALUE! | #VALUE! | 0 | 0 | 0 | 5267 | 44686 | #N/A | #N/A | #N/A | #N/A | #N/A | #N/A
0 |  | #VALUE! | #VALUE! | 0 | 0 | 0 | 5268 | 44687 | #N/A | #N/A | #N/A | #N/A | #N/A | #N/A
0 |  | #VALUE! | #VALUE! | 0 | 0 | 0 | 5269 | 44688 | #N/A | #N/A | #N/A | #N/A | #N/A | #N/A
0 |  | #VALUE! | #VALUE! | 0 | 0 | 0 | 5270 | 44689 | #N/A | #N/A | #N/A | #N/A | #N/A | #N/A
0 |  | #VALUE! | #VALUE! | 0 | 0 | 0 | 5271 | 44690 | #N/A | #N/A | #N/A | #N/A | #N/A | #N/A
0 |  | #VALUE! | #VALUE! | 0 | 0 | 0 | 5272 | 44691 | #N/A | #N/A | #N/A | #N/A | #N/A | #N/A
0 |  | #VALUE! | #VALUE! | 0 | 0 | 0 | 5273 | 44692 | #N/A | #N/A | #N/A | #N/A | #N/A | #N/A
0 |  | #VALUE! | #VALUE! | 0 | 0 | 0 | 5274 | 44693 | #N/A | #N/A | #N/A | #N/A | #N/A | #N/A
0 |  | #VALUE! | #VALUE! | 0 | 0 | 0 | 5275 | 44694 | #N/A | #N/A | #N/A | #N/A | #N/A | #N/A
0 |  | #VALUE! | #VALUE! | 0 | 0 | 0 | 5276 | 44695 | #N/A | #N/A | #N/A | #N/A | #N/A | #N/A
0 |  | #VALUE! | #VALUE! | 0 | 0 | 0 | 5277 | 44696 | #N/A | #N/A | #N/A | #N/A | #N/A | #N/A
0 |  | #VALUE! | #VALUE! | 0 | 0 | 0 | 5278 | 44697 | #N/A | #N/A | #N/A | #N/A | #N/A | #N/A
0 |  | #VALUE! | #VALUE! | 0 | 0 | 0 | 5279 | 44698 | #N/A | #N/A | #N/A | #N/A | #N/A | #N/A
0 |  | #VALUE! | #VALUE! | 0 | 0 | 0 | 5280 | 44699 | #N/A | #N/A | #N/A | #N/A | #N/A | #N/A
0 |  | #VALUE! | #VALUE! | 0 | 0 | 0 | 5281 | 44700 | #N/A | #N/A | #N/A | #N/A | #N/A | #N/A
0 |  | #VALUE! | #VALUE! | 0 | 0 | 0 | 5282 | 44701 | #N/A | #N/A | #N/A | #N/A | #N/A | #N/A
0 |  | #VALUE! | #VALUE! | 0 | 0 | 0 | 5283 | 44702 | #N/A | #N/A | #N/A | #N/A | #N/A | #N/A
0 |  | #VALUE! | #VALUE! | 0 | 0 | 0 | 5284 | 44703 | #N/A | #N/A | #N/A | #N/A | #N/A | #N/A
0 |  | #VALUE! | #VALUE! | 0 | 0 | 0 | 5285 | 44704 | #N/A | #N/A | #N/A | #N/A | #N/A | #N/A
0 |  | #VALUE! | #VALUE! | 0 | 0 | 0 | 5286 | 44705 | #N/A | #N/A | #N/A | #N/A | #N/A | #N/A
0 |  | #VALUE! | #VALUE! | 0 | 0 | 0 | 5287 | 44706 | #N/A | #N/A | #N/A | #N/A | #N/A | #N/A
0 |  | #VALUE! | #VALUE! | 0 | 0 | 0 | 5288 | 44707 | #N/A | #N/A | #N/A | #N/A | #N/A | #N/A
0 |  | #VALUE! | #VALUE! | 0 | 0 | 0 | 5289 | 44708 | #N/A | #N/A | #N/A | #N/A | #N/A | #N/A
0 |  | #VALUE! | #VALUE! | 0 | 0 | 0 | 5290 | 44709 | #N/A | #N/A | #N/A | #N/A | #N/A | #N/A
0 |  | #VALUE! | #VALUE! | 0 | 0 | 0 | 5291 | 44710 | #N/A | #N/A | #N/A | #N/A | #N/A | #N/A
0 |  | #VALUE! | #VALUE! | 0 | 0 | 0 | 5292 | 44711 | #N/A | #N/A | #N/A | #N/A | #N/A | #N/A
0 |  | #VALUE! | #VALUE! | 0 | 0 | 0 | 5293 | 44712 | #N/A | #N/A | #N/A | #N/A | #N/A | #N/A
0 |  | #VALUE! | #VALUE! | 0 | 0 | 0 | 5294 | 44713 | #N/A | #N/A | #N/A | #N/A | #N/A | #N/A
0 |  | #VALUE! | #VALUE! | 0 | 0 | 0 | 5295 | 44714 | #N/A | #N/A | #N/A | #N/A | #N/A | #N/A
0 |  | #VALUE! | #VALUE! | 0 | 0 | 0 | 5296 | 44715 | #N/A | #N/A | #N/A | #N/A | #N/A | #N/A
0 |  | #VALUE! | #VALUE! | 0 | 0 | 0 | 5297 | 44716 | #N/A | #N/A | #N/A | #N/A | #N/A | #N/A
0 |  | #VALUE! | #VALUE! | 0 | 0 | 0 | 5298 | 44717 | #N/A | #N/A | #N/A | #N/A | #N/A | #N/A
0 |  | #VALUE! | #VALUE! | 0 | 0 | 0 | 5299 | 44718 | #N/A | #N/A | #N/A | #N/A | #N/A | #N/A
0 |  | #VALUE! | #VALUE! | 0 | 0 | 0 | 5300 | 44719 | #N/A | #N/A | #N/A | #N/A | #N/A | #N/A
0 |  | #VALUE! | #VALUE! | 0 | 0 | 0 | 5301 | 44720 | #N/A | #N/A | #N/A | #N/A | #N/A | #N/A
0 |  | #VALUE! | #VALUE! | 0 | 0 | 0 | 5302 | 44721 | #N/A | #N/A | #N/A | #N/A | #N/A | #N/A
0 |  | #VALUE! | #VALUE! | 0 | 0 | 0 | 5303 | 44722 | #N/A | #N/A | #N/A | #N/A | #N/A | #N/A
0 |  | #VALUE! | #VALUE! | 0 | 0 | 0 | 5304 | 44723 | #N/A | #N/A | #N/A | #N/A | #N/A | #N/A
0 |  | #VALUE! | #VALUE! | 0 | 0 | 0 | 5305 | 44724 | #N/A | #N/A | #N/A | #N/A | #N/A | #N/A
0 |  | #VALUE! | #VALUE! | 0 | 0 | 0 | 5306 | 44725 | #N/A | #N/A | #N/A | #N/A | #N/A | #N/A
0 |  | #VALUE! | #VALUE! | 0 | 0 | 0 | 5307 | 44726 | #N/A | #N/A | #N/A | #N/A | #N/A | #N/A
0 |  | #VALUE! | #VALUE! | 0 | 0 | 0 | 5308 | 44727 | #N/A | #N/A | #N/A | #N/A | #N/A | #N/A
0 |  | #VALUE! | #VALUE! | 0 | 0 | 0 | 5309 | 44728 | #N/A | #N/A | #N/A | #N/A | #N/A | #N/A
0 |  | #VALUE! | #VALUE! | 0 | 0 | 0 | 5310 | 44729 | #N/A | #N/A | #N/A | #N/A | #N/A | #N/A
0 |  | #VALUE! | #VALUE! | 0 | 0 | 0 | 5311 | 44730 | #N/A | #N/A | #N/A | #N/A | #N/A | #N/A
0 |  | #VALUE! | #VALUE! | 0 | 0 | 0 | 5312 | 44731 | #N/A | #N/A | #N/A | #N/A | #N/A | #N/A
0 |  | #VALUE! | #VALUE! | 0 | 0 | 0 | 5313 | 44732 | #N/A | #N/A | #N/A | #N/A | #N/A | #N/A
0 |  | #VALUE! | #VALUE! | 0 | 0 | 0 | 5314 | 44733 | #N/A | #N/A | #N/A | #N/A | #N/A | #N/A
0 |  | #VALUE! | #VALUE! | 0 | 0 | 0 | 5315 | 44734 | #N/A | #N/A | #N/A | #N/A | #N/A | #N/A
0 |  | #VALUE! | #VALUE! | 0 | 0 | 0 | 5316 | 44735 | #N/A | #N/A | #N/A | #N/A | #N/A | #N/A
0 |  | #VALUE! | #VALUE! | 0 | 0 | 0 | 5317 | 44736 | #N/A | #N/A | #N/A | #N/A | #N/A | #N/A
0 |  | #VALUE! | #VALUE! | 0 | 0 | 0 | 5318 | 44737 | #N/A | #N/A | #N/A | #N/A | #N/A | #N/A
0 |  | #VALUE! | #VALUE! | 0 | 0 | 0 | 5319 | 44738 | #N/A | #N/A | #N/A | #N/A | #N/A | #N/A
0 |  | #VALUE! | #VALUE! | 0 | 0 | 0 | 5320 | 44739 | #N/A | #N/A | #N/A | #N/A | #N/A | #N/A
0 |  | #VALUE! | #VALUE! | 0 | 0 | 0 | 5321 | 44740 | #N/A | #N/A | #N/A | #N/A | #N/A | #N/A
0 |  | #VALUE! | #VALUE! | 0 | 0 | 0 | 5322 | 44741 | #N/A | #N/A | #N/A | #N/A | #N/A | #N/A
0 |  | #VALUE! | #VALUE! | 0 | 0 | 0 | 5323 | 44742 | #N/A | #N/A | #N/A | #N/A | #N/A | #N/A
0 |  | #VALUE! | #VALUE! | 0 | 0 | 0 | 5324 | 44743 | #N/A | #N/A | #N/A | #N/A | #N/A | #N/A
0 |  | #VALUE! | #VALUE! | 0 | 0 | 0 | 5325 | 44744 | #N/A | #N/A | #N/A | #N/A | #N/A | #N/A
0 |  | #VALUE! | #VALUE! | 0 | 0 | 0 | 5326 | 44745 | #N/A | #N/A | #N/A | #N/A | #N/A | #N/A
0 |  | #VALUE! | #VALUE! | 0 | 0 | 0 | 5327 | 44746 | #N/A | #N/A | #N/A | #N/A | #N/A | #N/A
0 |  | #VALUE! | #VALUE! | 0 | 0 | 0 | 5328 | 44747 | #N/A | #N/A | #N/A | #N/A | #N/A | #N/A
0 |  | #VALUE! | #VALUE! | 0 | 0 | 0 | 5329 | 44748 | #N/A | #N/A | #N/A | #N/A | #N/A | #N/A
0 |  | #VALUE! | #VALUE! | 0 | 0 | 0 | 5330 | 44749 | #N/A | #N/A | #N/A | #N/A | #N/A | #N/A
0 |  | #VALUE! | #VALUE! | 0 | 0 | 0 | 5331 | 44750 | #N/A | #N/A | #N/A | #N/A | #N/A | #N/A
0 |  | #VALUE! | #VALUE! | 0 | 0 | 0 | 5332 | 44751 | #N/A | #N/A | #N/A | #N/A | #N/A | #N/A
0 |  | #VALUE! | #VALUE! | 0 | 0 | 0 | 5333 | 44752 | #N/A | #N/A | #N/A | #N/A | #N/A | #N/A
0 |  | #VALUE! | #VALUE! | 0 | 0 | 0 | 5334 | 44753 | #N/A | #N/A | #N/A | #N/A | #N/A | #N/A
0 |  | #VALUE! | #VALUE! | 0 | 0 | 0 | 5335 | 44754 | #N/A | #N/A | #N/A | #N/A | #N/A | #N/A
0 |  | #VALUE! | #VALUE! | 0 | 0 | 0 | 5336 | 44755 | #N/A | #N/A | #N/A | #N/A | #N/A | #N/A
0 |  | #VALUE! | #VALUE! | 0 | 0 | 0 | 5337 | 44756 | #N/A | #N/A | #N/A | #N/A | #N/A | #N/A
0 |  | #VALUE! | #VALUE! | 0 | 0 | 0 | 5338 | 44757 | #N/A | #N/A | #N/A | #N/A | #N/A | #N/A
0 |  | #VALUE! | #VALUE! | 0 | 0 | 0 | 5339 | 44758 | #N/A | #N/A | #N/A | #N/A | #N/A | #N/A
0 |  | #VALUE! | #VALUE! | 0 | 0 | 0 | 5340 | 44759 | #N/A | #N/A | #N/A | #N/A | #N/A | #N/A
0 |  | #VALUE! | #VALUE! | 0 | 0 | 0 | 5341 | 44760 | #N/A | #N/A | #N/A | #N/A | #N/A | #N/A
0 |  | #VALUE! | #VALUE! | 0 | 0 | 0 | 5342 | 44761 | #N/A | #N/A | #N/A | #N/A | #N/A | #N/A
0 |  | #VALUE! | #VALUE! | 0 | 0 | 0 | 5343 | 44762 | #N/A | #N/A | #N/A | #N/A | #N/A | #N/A
0 |  | #VALUE! | #VALUE! | 0 | 0 | 0 | 5344 | 44763 | #N/A | #N/A | #N/A | #N/A | #N/A | #N/A
0 |  | #VALUE! | #VALUE! | 0 | 0 | 0 | 5345 | 44764 | #N/A | #N/A | #N/A | #N/A | #N/A | #N/A
0 |  | #VALUE! | #VALUE! | 0 | 0 | 0 | 5346 | 44765 | #N/A | #N/A | #N/A | #N/A | #N/A | #N/A
0 |  | #VALUE! | #VALUE! | 0 | 0 | 0 | 5347 | 44766 | #N/A | #N/A | #N/A | #N/A | #N/A | #N/A
0 |  | #VALUE! | #VALUE! | 0 | 0 | 0 | 5348 | 44767 | #N/A | #N/A | #N/A | #N/A | #N/A | #N/A
0 |  | #VALUE! | #VALUE! | 0 | 0 | 0 | 5349 | 44768 | #N/A | #N/A | #N/A | #N/A | #N/A | #N/A
0 |  | #VALUE! | #VALUE! | 0 | 0 | 0 | 5350 | 44769 | #N/A | #N/A | #N/A | #N/A | #N/A | #N/A
0 |  | #VALUE! | #VALUE! | 0 | 0 | 0 | 5351 | 44770 | #N/A | #N/A | #N/A | #N/A | #N/A | #N/A
0 |  | #VALUE! | #VALUE! | 0 | 0 | 0 | 5352 | 44771 | #N/A | #N/A | #N/A | #N/A | #N/A | #N/A
0 |  | #VALUE! | #VALUE! | 0 | 0 | 0 | 5353 | 44772 | #N/A | #N/A | #N/A | #N/A | #N/A | #N/A
0 |  | #VALUE! | #VALUE! | 0 | 0 | 0 | 5354 | 44773 | #N/A | #N/A | #N/A | #N/A | #N/A | #N/A
0 |  | #VALUE! | #VALUE! | 0 | 0 | 0 | 5355 | 44774 | #N/A | #N/A | #N/A | #N/A | #N/A | #N/A
0 |  | #VALUE! | #VALUE! | 0 | 0 | 0 | 5356 | 44775 | #N/A | #N/A | #N/A | #N/A | #N/A | #N/A
0 |  | #VALUE! | #VALUE! | 0 | 0 | 0 | 5357 | 44776 | #N/A | #N/A | #N/A | #N/A | #N/A | #N/A
0 |  | #VALUE! | #VALUE! | 0 | 0 | 0 | 5358 | 44777 | #N/A | #N/A | #N/A | #N/A | #N/A | #N/A
0 |  | #VALUE! | #VALUE! | 0 | 0 | 0 | 5359 | 44778 | #N/A | #N/A | #N/A | #N/A | #N/A | #N/A
0 |  | #VALUE! | #VALUE! | 0 | 0 | 0 | 5360 | 44779 | #N/A | #N/A | #N/A | #N/A | #N/A | #N/A
0 |  | #VALUE! | #VALUE! | 0 | 0 | 0 | 5361 | 44780 | #N/A | #N/A | #N/A | #N/A | #N/A | #N/A
0 |  | #VALUE! | #VALUE! | 0 | 0 | 0 | 5362 | 44781 | #N/A | #N/A | #N/A | #N/A | #N/A | #N/A
0 |  | #VALUE! | #VALUE! | 0 | 0 | 0 | 5363 | 44782 | #N/A | #N/A | #N/A | #N/A | #N/A | #N/A
0 |  | #VALUE! | #VALUE! | 0 | 0 | 0 | 5364 | 44783 | #N/A | #N/A | #N/A | #N/A | #N/A | #N/A
0 |  | #VALUE! | #VALUE! | 0 | 0 | 0 | 5365 | 44784 | #N/A | #N/A | #N/A | #N/A | #N/A | #N/A
0 |  | #VALUE! | #VALUE! | 0 | 0 | 0 | 5366 | 44785 | #N/A | #N/A | #N/A | #N/A | #N/A | #N/A
0 |  | #VALUE! | #VALUE! | 0 | 0 | 0 | 5367 | 44786 | #N/A | #N/A | #N/A | #N/A | #N/A | #N/A
0 |  | #VALUE! | #VALUE! | 0 | 0 | 0 | 5368 | 44787 | #N/A | #N/A | #N/A | #N/A | #N/A | #N/A
0 |  | #VALUE! | #VALUE! | 0 | 0 | 0 | 5369 | 44788 | #N/A | #N/A | #N/A | #N/A | #N/A | #N/A
0 |  | #VALUE! | #VALUE! | 0 | 0 | 0 | 5370 | 44789 | #N/A | #N/A | #N/A | #N/A | #N/A | #N/A
0 |  | #VALUE! | #VALUE! | 0 | 0 | 0 | 5371 | 44790 | #N/A | #N/A | #N/A | #N/A | #N/A | #N/A
0 |  | #VALUE! | #VALUE! | 0 | 0 | 0 | 5372 | 44791 | #N/A | #N/A | #N/A | #N/A | #N/A | #N/A
0 |  | #VALUE! | #VALUE! | 0 | 0 | 0 | 5373 | 44792 | #N/A | #N/A | #N/A | #N/A | #N/A | #N/A
0 |  | #VALUE! | #VALUE! | 0 | 0 | 0 | 5374 | 44793 | #N/A | #N/A | #N/A | #N/A | #N/A | #N/A
0 |  | #VALUE! | #VALUE! | 0 | 0 | 0 | 5375 | 44794 | #N/A | #N/A | #N/A | #N/A | #N/A | #N/A
0 |  | #VALUE! | #VALUE! | 0 | 0 | 0 | 5376 | 44795 | #N/A | #N/A | #N/A | #N/A | #N/A | #N/A
0 |  | #VALUE! | #VALUE! | 0 | 0 | 0 | 5377 | 44796 | #N/A | #N/A | #N/A | #N/A | #N/A | #N/A
0 |  | #VALUE! | #VALUE! | 0 | 0 | 0 | 5378 | 44797 | #N/A | #N/A | #N/A | #N/A | #N/A | #N/A
0 |  | #VALUE! | #VALUE! | 0 | 0 | 0 | 5379 | 44798 | #N/A | #N/A | #N/A | #N/A | #N/A | #N/A
0 |  | #VALUE! | #VALUE! | 0 | 0 | 0 | 5380 | 44799 | #N/A | #N/A | #N/A | #N/A | #N/A | #N/A
0 |  | #VALUE! | #VALUE! | 0 | 0 | 0 | 5381 | 44800 | #N/A | #N/A | #N/A | #N/A | #N/A | #N/A
0 |  | #VALUE! | #VALUE! | 0 | 0 | 0 | 5382 | 44801 | #N/A | #N/A | #N/A | #N/A | #N/A | #N/A
0 |  | #VALUE! | #VALUE! | 0 | 0 | 0 | 5383 | 44802 | #N/A | #N/A | #N/A | #N/A | #N/A | #N/A
0 |  | #VALUE! | #VALUE! | 0 | 0 | 0 | 5384 | 44803 | #N/A | #N/A | #N/A | #N/A | #N/A | #N/A
0 |  | #VALUE! | #VALUE! | 0 | 0 | 0 | 5385 | 44804 | #N/A | #N/A | #N/A | #N/A | #N/A | #N/A
0 |  | #VALUE! | #VALUE! | 0 | 0 | 0 | 5386 | 44805 | #N/A | #N/A | #N/A | #N/A | #N/A | #N/A
0 |  | #VALUE! | #VALUE! | 0 | 0 | 0 | 5387 | 44806 | #N/A | #N/A | #N/A | #N/A | #N/A | #N/A
0 |  | #VALUE! | #VALUE! | 0 | 0 | 0 | 5388 | 44807 | #N/A | #N/A | #N/A | #N/A | #N/A | #N/A
0 |  | #VALUE! | #VALUE! | 0 | 0 | 0 | 5389 | 44808 | #N/A | #N/A | #N/A | #N/A | #N/A | #N/A
0 |  | #VALUE! | #VALUE! | 0 | 0 | 0 | 5390 | 44809 | #N/A | #N/A | #N/A | #N/A | #N/A | #N/A
0 |  | #VALUE! | #VALUE! | 0 | 0 | 0 | 5391 | 44810 | #N/A | #N/A | #N/A | #N/A | #N/A | #N/A
0 |  | #VALUE! | #VALUE! | 0 | 0 | 0 | 5392 | 44811 | #N/A | #N/A | #N/A | #N/A | #N/A | #N/A
0 |  | #VALUE! | #VALUE! | 0 | 0 | 0 | 5393 | 44812 | #N/A | #N/A | #N/A | #N/A | #N/A | #N/A
0 |  | #VALUE! | #VALUE! | 0 | 0 | 0 | 5394 | 44813 | #N/A | #N/A | #N/A | #N/A | #N/A | #N/A
0 |  | #VALUE! | #VALUE! | 0 | 0 | 0 | 5395 | 44814 | #N/A | #N/A | #N/A | #N/A | #N/A | #N/A
0 |  | #VALUE! | #VALUE! | 0 | 0 | 0 | 5396 | 44815 | #N/A | #N/A | #N/A | #N/A | #N/A | #N/A
0 |  | #VALUE! | #VALUE! | 0 | 0 | 0 | 5397 | 44816 | #N/A | #N/A | #N/A | #N/A | #N/A | #N/A
0 |  | #VALUE! | #VALUE! | 0 | 0 | 0 | 5398 | 44817 | #N/A | #N/A | #N/A | #N/A | #N/A | #N/A
0 |  | #VALUE! | #VALUE! | 0 | 0 | 0 | 5399 | 44818 | #N/A | #N/A | #N/A | #N/A | #N/A | #N/A
0 |  | #VALUE! | #VALUE! | 0 | 0 | 0 | 5400 | 44819 | #N/A | #N/A | #N/A | #N/A | #N/A | #N/A
0 |  | #VALUE! | #VALUE! | 0 | 0 | 0 | 5401 | 44820 | #N/A | #N/A | #N/A | #N/A | #N/A | #N/A
0 |  | #VALUE! | #VALUE! | 0 | 0 | 0 | 5402 | 44821 | #N/A | #N/A | #N/A | #N/A | #N/A | #N/A
0 |  | #VALUE! | #VALUE! | 0 | 0 | 0 | 5403 | 44822 | #N/A | #N/A | #N/A | #N/A | #N/A | #N/A
0 |  | #VALUE! | #VALUE! | 0 | 0 | 0 | 5404 | 44823 | #N/A | #N/A | #N/A | #N/A | #N/A | #N/A
0 |  | #VALUE! | #VALUE! | 0 | 0 | 0 | 5405 | 44824 | #N/A | #N/A | #N/A | #N/A | #N/A | #N/A
0 |  | #VALUE! | #VALUE! | 0 | 0 | 0 | 5406 | 44825 | #N/A | #N/A | #N/A | #N/A | #N/A | #N/A
0 |  | #VALUE! | #VALUE! | 0 | 0 | 0 | 5407 | 44826 | #N/A | #N/A | #N/A | #N/A | #N/A | #N/A
0 |  | #VALUE! | #VALUE! | 0 | 0 | 0 | 5408 | 44827 | #N/A | #N/A | #N/A | #N/A | #N/A | #N/A
0 |  | #VALUE! | #VALUE! | 0 | 0 | 0 | 5409 | 44828 | #N/A | #N/A | #N/A | #N/A | #N/A | #N/A
0 |  | #VALUE! | #VALUE! | 0 | 0 | 0 | 5410 | 44829 | #N/A | #N/A | #N/A | #N/A | #N/A | #N/A
0 |  | #VALUE! | #VALUE! | 0 | 0 | 0 | 5411 | 44830 | #N/A | #N/A | #N/A | #N/A | #N/A | #N/A
0 |  | #VALUE! | #VALUE! | 0 | 0 | 0 | 5412 | 44831 | #N/A | #N/A | #N/A | #N/A | #N/A | #N/A
0 |  | #VALUE! | #VALUE! | 0 | 0 | 0 | 5413 | 44832 | #N/A | #N/A | #N/A | #N/A | #N/A | #N/A
0 |  | #VALUE! | #VALUE! | 0 | 0 | 0 | 5414 | 44833 | #N/A | #N/A | #N/A | #N/A | #N/A | #N/A
0 |  | #VALUE! | #VALUE! | 0 | 0 | 0 | 5415 | 44834 | #N/A | #N/A | #N/A | #N/A | #N/A | #N/A
0 |  | #VALUE! | #VALUE! | 0 | 0 | 0 | 5416 | 44835 | #N/A | #N/A | #N/A | #N/A | #N/A | #N/A
0 |  | #VALUE! | #VALUE! | 0 | 0 | 0 | 5417 | 44836 | #N/A | #N/A | #N/A | #N/A | #N/A | #N/A
0 |  | #VALUE! | #VALUE! | 0 | 0 | 0 | 5418 | 44837 | #N/A | #N/A | #N/A | #N/A | #N/A | #N/A
0 |  | #VALUE! | #VALUE! | 0 | 0 | 0 | 5419 | 44838 | #N/A | #N/A | #N/A | #N/A | #N/A | #N/A
0 |  | #VALUE! | #VALUE! | 0 | 0 | 0 | 5420 | 44839 | #N/A | #N/A | #N/A | #N/A | #N/A | #N/A
0 |  | #VALUE! | #VALUE! | 0 | 0 | 0 | 5421 | 44840 | #N/A | #N/A | #N/A | #N/A | #N/A | #N/A
0 |  | #VALUE! | #VALUE! | 0 | 0 | 0 | 5422 | 44841 | #N/A | #N/A | #N/A | #N/A | #N/A | #N/A
0 |  | #VALUE! | #VALUE! | 0 | 0 | 0 | 5423 | 44842 | #N/A | #N/A | #N/A | #N/A | #N/A | #N/A
0 |  | #VALUE! | #VALUE! | 0 | 0 | 0 | 5424 | 44843 | #N/A | #N/A | #N/A | #N/A | #N/A | #N/A
0 |  | #VALUE! | #VALUE! | 0 | 0 | 0 | 5425 | 44844 | #N/A | #N/A | #N/A | #N/A | #N/A | #N/A
0 |  | #VALUE! | #VALUE! | 0 | 0 | 0 | 5426 | 44845 | #N/A | #N/A | #N/A | #N/A | #N/A | #N/A
0 |  | #VALUE! | #VALUE! | 0 | 0 | 0 | 5427 | 44846 | #N/A | #N/A | #N/A | #N/A | #N/A | #N/A
0 |  | #VALUE! | #VALUE! | 0 | 0 | 0 | 5428 | 44847 | #N/A | #N/A | #N/A | #N/A | #N/A | #N/A
0 |  | #VALUE! | #VALUE! | 0 | 0 | 0 | 5429 | 44848 | #N/A | #N/A | #N/A | #N/A | #N/A | #N/A
0 |  | #VALUE! | #VALUE! | 0 | 0 | 0 | 5430 | 44849 | #N/A | #N/A | #N/A | #N/A | #N/A | #N/A
0 |  | #VALUE! | #VALUE! | 0 | 0 | 0 | 5431 | 44850 | #N/A | #N/A | #N/A | #N/A | #N/A | #N/A
0 |  | #VALUE! | #VALUE! | 0 | 0 | 0 | 5432 | 44851 | #N/A | #N/A | #N/A | #N/A | #N/A | #N/A
0 |  | #VALUE! | #VALUE! | 0 | 0 | 0 | 5433 | 44852 | #N/A | #N/A | #N/A | #N/A | #N/A | #N/A
0 |  | #VALUE! | #VALUE! | 0 | 0 | 0 | 5434 | 44853 | #N/A | #N/A | #N/A | #N/A | #N/A | #N/A
0 |  | #VALUE! | #VALUE! | 0 | 0 | 0 | 5435 | 44854 | #N/A | #N/A | #N/A | #N/A | #N/A | #N/A
0 |  | #VALUE! | #VALUE! | 0 | 0 | 0 | 5436 | 44855 | #N/A | #N/A | #N/A | #N/A | #N/A | #N/A
0 |  | #VALUE! | #VALUE! | 0 | 0 | 0 | 5437 | 44856 | #N/A | #N/A | #N/A | #N/A | #N/A | #N/A
0 |  | #VALUE! | #VALUE! | 0 | 0 | 0 | 5438 | 44857 | #N/A | #N/A | #N/A | #N/A | #N/A | #N/A
0 |  | #VALUE! | #VALUE! | 0 | 0 | 0 | 5439 | 44858 | #N/A | #N/A | #N/A | #N/A | #N/A | #N/A
0 |  | #VALUE! | #VALUE! | 0 | 0 | 0 | 5440 | 44859 | #N/A | #N/A | #N/A | #N/A | #N/A | #N/A
0 |  | #VALUE! | #VALUE! | 0 | 0 | 0 | 5441 | 44860 | #N/A | #N/A | #N/A | #N/A | #N/A | #N/A
0 |  | #VALUE! | #VALUE! | 0 | 0 | 0 | 5442 | 44861 | #N/A | #N/A | #N/A | #N/A | #N/A | #N/A
0 |  | #VALUE! | #VALUE! | 0 | 0 | 0 | 5443 | 44862 | #N/A | #N/A | #N/A | #N/A | #N/A | #N/A
0 |  | #VALUE! | #VALUE! | 0 | 0 | 0 | 5444 | 44863 | #N/A | #N/A | #N/A | #N/A | #N/A | #N/A
0 |  | #VALUE! | #VALUE! | 0 | 0 | 0 | 5445 | 44864 | #N/A | #N/A | #N/A | #N/A | #N/A | #N/A
0 |  | #VALUE! | #VALUE! | 0 | 0 | 0 | 5446 | 44865 | #N/A | #N/A | #N/A | #N/A | #N/A | #N/A
0 |  | #VALUE! | #VALUE! | 0 | 0 | 0 | 5447 | 44866 | #N/A | #N/A | #N/A | #N/A | #N/A | #N/A
0 |  | #VALUE! | #VALUE! | 0 | 0 | 0 | 5448 | 44867 | #N/A | #N/A | #N/A | #N/A | #N/A | #N/A
0 |  | #VALUE! | #VALUE! | 0 | 0 | 0 | 5449 | 44868 | #N/A | #N/A | #N/A | #N/A | #N/A | #N/A
0 |  | #VALUE! | #VALUE! | 0 | 0 | 0 | 5450 | 44869 | #N/A | #N/A | #N/A | #N/A | #N/A | #N/A
0 |  | #VALUE! | #VALUE! | 0 | 0 | 0 | 5451 | 44870 | #N/A | #N/A | #N/A | #N/A | #N/A | #N/A
0 |  | #VALUE! | #VALUE! | 0 | 0 | 0 | 5452 | 44871 | #N/A | #N/A | #N/A | #N/A | #N/A | #N/A
0 |  | #VALUE! | #VALUE! | 0 | 0 | 0 | 5453 | 44872 | #N/A | #N/A | #N/A | #N/A | #N/A | #N/A
0 |  | #VALUE! | #VALUE! | 0 | 0 | 0 | 5454 | 44873 | #N/A | #N/A | #N/A | #N/A | #N/A | #N/A
0 |  | #VALUE! | #VALUE! | 0 | 0 | 0 | 5455 | 44874 | #N/A | #N/A | #N/A | #N/A | #N/A | #N/A
0 |  | #VALUE! | #VALUE! | 0 | 0 | 0 | 5456 | 44875 | #N/A | #N/A | #N/A | #N/A | #N/A | #N/A
0 |  | #VALUE! | #VALUE! | 0 | 0 | 0 | 5457 | 44876 | #N/A | #N/A | #N/A | #N/A | #N/A | #N/A
0 |  | #VALUE! | #VALUE! | 0 | 0 | 0 | 5458 | 44877 | #N/A | #N/A | #N/A | #N/A | #N/A | #N/A
0 |  | #VALUE! | #VALUE! | 0 | 0 | 0 | 5459 | 44878 | #N/A | #N/A | #N/A | #N/A | #N/A | #N/A
0 |  | #VALUE! | #VALUE! | 0 | 0 | 0 | 5460 | 44879 | #N/A | #N/A | #N/A | #N/A | #N/A | #N/A
0 |  | #VALUE! | #VALUE! | 0 | 0 | 0 | 5461 | 44880 | #N/A | #N/A | #N/A | #N/A | #N/A | #N/A
0 |  | #VALUE! | #VALUE! | 0 | 0 | 0 | 5462 | 44881 | #N/A | #N/A | #N/A | #N/A | #N/A | #N/A
0 |  | #VALUE! | #VALUE! | 0 | 0 | 0 | 5463 | 44882 | #N/A | #N/A | #N/A | #N/A | #N/A | #N/A
0 |  | #VALUE! | #VALUE! | 0 | 0 | 0 | 5464 | 44883 | #N/A | #N/A | #N/A | #N/A | #N/A | #N/A
0 |  | #VALUE! | #VALUE! | 0 | 0 | 0 | 5465 | 44884 | #N/A | #N/A | #N/A | #N/A | #N/A | #N/A
0 |  | #VALUE! | #VALUE! | 0 | 0 | 0 | 5466 | 44885 | #N/A | #N/A | #N/A | #N/A | #N/A | #N/A
0 |  | #VALUE! | #VALUE! | 0 | 0 | 0 | 5467 | 44886 | #N/A | #N/A | #N/A | #N/A | #N/A | #N/A
0 |  | #VALUE! | #VALUE! | 0 | 0 | 0 | 5468 | 44887 | #N/A | #N/A | #N/A | #N/A | #N/A | #N/A
0 |  | #VALUE! | #VALUE! | 0 | 0 | 0 | 5469 | 44888 | #N/A | #N/A | #N/A | #N/A | #N/A | #N/A
0 |  | #VALUE! | #VALUE! | 0 | 0 | 0 | 5470 | 44889 | #N/A | #N/A | #N/A | #N/A | #N/A | #N/A
0 |  | #VALUE! | #VALUE! | 0 | 0 | 0 | 5471 | 44890 | #N/A | #N/A | #N/A | #N/A | #N/A | #N/A
0 |  | #VALUE! | #VALUE! | 0 | 0 | 0 | 5472 | 44891 | #N/A | #N/A | #N/A | #N/A | #N/A | #N/A
0 |  | #VALUE! | #VALUE! | 0 | 0 | 0 | 5473 | 44892 | #N/A | #N/A | #N/A | #N/A | #N/A | #N/A
0 |  | #VALUE! | #VALUE! | 0 | 0 | 0 | 5474 | 44893 | #N/A | #N/A | #N/A | #N/A | #N/A | #N/A
0 |  | #VALUE! | #VALUE! | 0 | 0 | 0 | 5475 | 44894 | #N/A | #N/A | #N/A | #N/A | #N/A | #N/A
0 |  | #VALUE! | #VALUE! | 0 | 0 | 0 | 5476 | 44895 | #N/A | #N/A | #N/A | #N/A | #N/A | #N/A
0 |  | #VALUE! | #VALUE! | 0 | 0 | 0 | 5477 | 44896 | #N/A | #N/A | #N/A | #N/A | #N/A | #N/A
0 |  | #VALUE! | #VALUE! | 0 | 0 | 0 | 5478 | 44897 | #N/A | #N/A | #N/A | #N/A | #N/A | #N/A
0 |  | #VALUE! | #VALUE! | 0 | 0 | 0 | 5479 | 44898 | #N/A | #N/A | #N/A | #N/A | #N/A | #N/A
0 |  | #VALUE! | #VALUE! | 0 | 0 | 0 | 5480 | 44899 | #N/A | #N/A | #N/A | #N/A | #N/A | #N/A
0 |  | #VALUE! | #VALUE! | 0 | 0 | 0 | 5481 | 44900 | #N/A | #N/A | #N/A | #N/A | #N/A | #N/A
0 |  | #VALUE! | #VALUE! | 0 | 0 | 0 | 5482 | 44901 | #N/A | #N/A | #N/A | #N/A | #N/A | #N/A
0 |  | #VALUE! | #VALUE! | 0 | 0 | 0 | 5483 | 44902 | #N/A | #N/A | #N/A | #N/A | #N/A | #N/A
0 |  | #VALUE! | #VALUE! | 0 | 0 | 0 | 5484 | 44903 | #N/A | #N/A | #N/A | #N/A | #N/A | #N/A
0 |  | #VALUE! | #VALUE! | 0 | 0 | 0 | 5485 | 44904 | #N/A | #N/A | #N/A | #N/A | #N/A | #N/A
0 |  | #VALUE! | #VALUE! | 0 | 0 | 0 | 5486 | 44905 | #N/A | #N/A | #N/A | #N/A | #N/A | #N/A
0 |  | #VALUE! | #VALUE! | 0 | 0 | 0 | 5487 | 44906 | #N/A | #N/A | #N/A | #N/A | #N/A | #N/A
0 |  | #VALUE! | #VALUE! | 0 | 0 | 0 | 5488 | 44907 | #N/A | #N/A | #N/A | #N/A | #N/A | #N/A
0 |  | #VALUE! | #VALUE! | 0 | 0 | 0 | 5489 | 44908 | #N/A | #N/A | #N/A | #N/A | #N/A | #N/A
0 |  | #VALUE! | #VALUE! | 0 | 0 | 0 | 5490 | 44909 | #N/A | #N/A | #N/A | #N/A | #N/A | #N/A
0 |  | #VALUE! | #VALUE! | 0 | 0 | 0 | 5491 | 44910 | #N/A | #N/A | #N/A | #N/A | #N/A | #N/A
0 |  | #VALUE! | #VALUE! | 0 | 0 | 0 | 5492 | 44911 | #N/A | #N/A | #N/A | #N/A | #N/A | #N/A
0 |  | #VALUE! | #VALUE! | 0 | 0 | 0 | 5493 | 44912 | #N/A | #N/A | #N/A | #N/A | #N/A | #N/A
0 |  | #VALUE! | #VALUE! | 0 | 0 | 0 | 5494 | 44913 | #N/A | #N/A | #N/A | #N/A | #N/A | #N/A
0 |  | #VALUE! | #VALUE! | 0 | 0 | 0 | 5495 | 44914 | #N/A | #N/A | #N/A | #N/A | #N/A | #N/A
0 |  | #VALUE! | #VALUE! | 0 | 0 | 0 | 5496 | 44915 | #N/A | #N/A | #N/A | #N/A | #N/A | #N/A
0 |  | #VALUE! | #VALUE! | 0 | 0 | 0 | 5497 | 44916 | #N/A | #N/A | #N/A | #N/A | #N/A | #N/A
0 |  | #VALUE! | #VALUE! | 0 | 0 | 0 | 5498 | 44917 | #N/A | #N/A | #N/A | #N/A | #N/A | #N/A
0 |  | #VALUE! | #VALUE! | 0 | 0 | 0 | 5499 | 44918 | #N/A | #N/A | #N/A | #N/A | #N/A | #N/A
0 |  | #VALUE! | #VALUE! | 0 | 0 | 0 | 5500 | 44919 | #N/A | #N/A | #N/A | #N/A | #N/A | #N/A
0 |  | #VALUE! | #VALUE! | 0 | 0 | 0 | 5501 | 44920 | #N/A | #N/A | #N/A | #N/A | #N/A | #N/A
0 |  | #VALUE! | #VALUE! | 0 | 0 | 0 | 5502 | 44921 | #N/A | #N/A | #N/A | #N/A | #N/A | #N/A
0 |  | #VALUE! | #VALUE! | 0 | 0 | 0 | 5503 | 44922 | #N/A | #N/A | #N/A | #N/A | #N/A | #N/A
0 |  | #VALUE! | #VALUE! | 0 | 0 | 0 | 5504 | 44923 | #N/A | #N/A | #N/A | #N/A | #N/A | #N/A
0 |  | #VALUE! | #VALUE! | 0 | 0 | 0 | 5505 | 44924 | #N/A | #N/A | #N/A | #N/A | #N/A | #N/A
0 |  | #VALUE! | #VALUE! | 0 | 0 | 0 | 5506 | 44925 | #N/A | #N/A | #N/A | #N/A | #N/A | #N/A
0 |  | #VALUE! | #VALUE! | 0 | 0 | 0 | 5507 | 44926 | #N/A | #N/A | #N/A | #N/A | #N/A | #N/A
0 |  | #VALUE! | #VALUE! | 0 | 0 | 0 | 5508 | 44927 | #N/A | #N/A | #N/A | #N/A | #N/A | #N/A
0 |  | #VALUE! | #VALUE! | 0 | 0 | 0 | 5509 | 44928 | #N/A | #N/A | #N/A | #N/A | #N/A | #N/A
0 |  | #VALUE! | #VALUE! | 0 | 0 | 0 | 5510 | 44929 | #N/A | #N/A | #N/A | #N/A | #N/A | #N/A
0 |  | #VALUE! | #VALUE! | 0 | 0 | 0 | 5511 | 44930 | #N/A | #N/A | #N/A | #N/A | #N/A | #N/A
0 |  | #VALUE! | #VALUE! | 0 | 0 | 0 | 5512 | 44931 | #N/A | #N/A | #N/A | #N/A | #N/A | #N/A
0 |  | #VALUE! | #VALUE! | 0 | 0 | 0 | 5513 | 44932 | #N/A | #N/A | #N/A | #N/A | #N/A | #N/A
0 |  | #VALUE! | #VALUE! | 0 | 0 | 0 | 5514 | 44933 | #N/A | #N/A | #N/A | #N/A | #N/A | #N/A
0 |  | #VALUE! | #VALUE! | 0 | 0 | 0 | 5515 | 44934 | #N/A | #N/A | #N/A | #N/A | #N/A | #N/A
0 |  | #VALUE! | #VALUE! | 0 | 0 | 0 | 5516 | 44935 | #N/A | #N/A | #N/A | #N/A | #N/A | #N/A
0 |  | #VALUE! | #VALUE! | 0 | 0 | 0 | 5517 | 44936 | #N/A | #N/A | #N/A | #N/A | #N/A | #N/A
0 |  | #VALUE! | #VALUE! | 0 | 0 | 0 | 5518 | 44937 | #N/A | #N/A | #N/A | #N/A | #N/A | #N/A
0 |  | #VALUE! | #VALUE! | 0 | 0 | 0 | 5519 | 44938 | #N/A | #N/A | #N/A | #N/A | #N/A | #N/A
0 |  | #VALUE! | #VALUE! | 0 | 0 | 0 | 5520 | 44939 | #N/A | #N/A | #N/A | #N/A | #N/A | #N/A
0 |  | #VALUE! | #VALUE! | 0 | 0 | 0 | 5521 | 44940 | #N/A | #N/A | #N/A | #N/A | #N/A | #N/A
0 |  | #VALUE! | #VALUE! | 0 | 0 | 0 | 5522 | 44941 | #N/A | #N/A | #N/A | #N/A | #N/A | #N/A
0 |  | #VALUE! | #VALUE! | 0 | 0 | 0 | 5523 | 44942 | #N/A | #N/A | #N/A | #N/A | #N/A | #N/A
0 |  | #VALUE! | #VALUE! | 0 | 0 | 0 | 5524 | 44943 | #N/A | #N/A | #N/A | #N/A | #N/A | #N/A
0 |  | #VALUE! | #VALUE! | 0 | 0 | 0 | 5525 | 44944 | #N/A | #N/A | #N/A | #N/A | #N/A | #N/A
0 |  | #VALUE! | #VALUE! | 0 | 0 | 0 | 5526 | 44945 | #N/A | #N/A | #N/A | #N/A | #N/A | #N/A
0 |  | #VALUE! | #VALUE! | 0 | 0 | 0 | 5527 | 44946 | #N/A | #N/A | #N/A | #N/A | #N/A | #N/A
0 |  | #VALUE! | #VALUE! | 0 | 0 | 0 | 5528 | 44947 | #N/A | #N/A | #N/A | #N/A | #N/A | #N/A
0 |  | #VALUE! | #VALUE! | 0 | 0 | 0 | 5529 | 44948 | #N/A | #N/A | #N/A | #N/A | #N/A | #N/A
0 |  | #VALUE! | #VALUE! | 0 | 0 | 0 | 5530 | 44949 | #N/A | #N/A | #N/A | #N/A | #N/A | #N/A
0 |  | #VALUE! | #VALUE! | 0 | 0 | 0 | 5531 | 44950 | #N/A | #N/A | #N/A | #N/A | #N/A | #N/A
0 |  | #VALUE! | #VALUE! | 0 | 0 | 0 | 5532 | 44951 | #N/A | #N/A | #N/A | #N/A | #N/A | #N/A
0 |  | #VALUE! | #VALUE! | 0 | 0 | 0 | 5533 | 44952 | #N/A | #N/A | #N/A | #N/A | #N/A | #N/A
0 |  | #VALUE! | #VALUE! | 0 | 0 | 0 | 5534 | 44953 | #N/A | #N/A | #N/A | #N/A | #N/A | #N/A
0 |  | #VALUE! | #VALUE! | 0 | 0 | 0 | 5535 | 44954 | #N/A | #N/A | #N/A | #N/A | #N/A | #N/A
0 |  | #VALUE! | #VALUE! | 0 | 0 | 0 | 5536 | 44955 | #N/A | #N/A | #N/A | #N/A | #N/A | #N/A
0 |  | #VALUE! | #VALUE! | 0 | 0 | 0 | 5537 | 44956 | #N/A | #N/A | #N/A | #N/A | #N/A | #N/A
0 |  | #VALUE! | #VALUE! | 0 | 0 | 0 | 5538 | 44957 | #N/A | #N/A | #N/A | #N/A | #N/A | #N/A
0 |  | #VALUE! | #VALUE! | 0 | 0 | 0 | 5539 | 44958 | #N/A | #N/A | #N/A | #N/A | #N/A | #N/A
0 |  | #VALUE! | #VALUE! | 0 | 0 | 0 | 5540 | 44959 | #N/A | #N/A | #N/A | #N/A | #N/A | #N/A
0 |  | #VALUE! | #VALUE! | 0 | 0 | 0 | 5541 | 44960 | #N/A | #N/A | #N/A | #N/A | #N/A | #N/A
0 |  | #VALUE! | #VALUE! | 0 | 0 | 0 | 5542 | 44961 | #N/A | #N/A | #N/A | #N/A | #N/A | #N/A
0 |  | #VALUE! | #VALUE! | 0 | 0 | 0 | 5543 | 44962 | #N/A | #N/A | #N/A | #N/A | #N/A | #N/A
0 |  | #VALUE! | #VALUE! | 0 | 0 | 0 | 5544 | 44963 | #N/A | #N/A | #N/A | #N/A | #N/A | #N/A
0 |  | #VALUE! | #VALUE! | 0 | 0 | 0 | 5545 | 44964 | #N/A | #N/A | #N/A | #N/A | #N/A | #N/A
0 |  | #VALUE! | #VALUE! | 0 | 0 | 0 | 5546 | 44965 | #N/A | #N/A | #N/A | #N/A | #N/A | #N/A
0 |  | #VALUE! | #VALUE! | 0 | 0 | 0 | 5547 | 44966 | #N/A | #N/A | #N/A | #N/A | #N/A | #N/A
0 |  | #VALUE! | #VALUE! | 0 | 0 | 0 | 5548 | 44967 | #N/A | #N/A | #N/A | #N/A | #N/A | #N/A
0 |  | #VALUE! | #VALUE! | 0 | 0 | 0 | 5549 | 44968 | #N/A | #N/A | #N/A | #N/A | #N/A | #N/A
0 |  | #VALUE! | #VALUE! | 0 | 0 | 0 | 5550 | 44969 | #N/A | #N/A | #N/A | #N/A | #N/A | #N/A
0 |  | #VALUE! | #VALUE! | 0 | 0 | 0 | 5551 | 44970 | #N/A | #N/A | #N/A | #N/A | #N/A | #N/A
0 |  | #VALUE! | #VALUE! | 0 | 0 | 0 | 5552 | 44971 | #N/A | #N/A | #N/A | #N/A | #N/A | #N/A
0 |  | #VALUE! | #VALUE! | 0 | 0 | 0 | 5553 | 44972 | #N/A | #N/A | #N/A | #N/A | #N/A | #N/A
0 |  | #VALUE! | #VALUE! | 0 | 0 | 0 | 5554 | 44973 | #N/A | #N/A | #N/A | #N/A | #N/A | #N/A
0 |  | #VALUE! | #VALUE! | 0 | 0 | 0 | 5555 | 44974 | #N/A | #N/A | #N/A | #N/A | #N/A | #N/A
0 |  | #VALUE! | #VALUE! | 0 | 0 | 0 | 5556 | 44975 | #N/A | #N/A | #N/A | #N/A | #N/A | #N/A
0 |  | #VALUE! | #VALUE! | 0 | 0 | 0 | 5557 | 44976 | #N/A | #N/A | #N/A | #N/A | #N/A | #N/A
0 |  | #VALUE! | #VALUE! | 0 | 0 | 0 | 5558 | 44977 | #N/A | #N/A | #N/A | #N/A | #N/A | #N/A
0 |  | #VALUE! | #VALUE! | 0 | 0 | 0 | 5559 | 44978 | #N/A | #N/A | #N/A | #N/A | #N/A | #N/A
0 |  | #VALUE! | #VALUE! | 0 | 0 | 0 | 5560 | 44979 | #N/A | #N/A | #N/A | #N/A | #N/A | #N/A
0 |  | #VALUE! | #VALUE! | 0 | 0 | 0 | 5561 | 44980 | #N/A | #N/A | #N/A | #N/A | #N/A | #N/A
0 |  | #VALUE! | #VALUE! | 0 | 0 | 0 | 5562 | 44981 | #N/A | #N/A | #N/A | #N/A | #N/A | #N/A
0 |  | #VALUE! | #VALUE! | 0 | 0 | 0 | 5563 | 44982 | #N/A | #N/A | #N/A | #N/A | #N/A | #N/A
0 |  | #VALUE! | #VALUE! | 0 | 0 | 0 | 5564 | 44983 | #N/A | #N/A | #N/A | #N/A | #N/A | #N/A
0 |  | #VALUE! | #VALUE! | 0 | 0 | 0 | 5565 | 44984 | #N/A | #N/A | #N/A | #N/A | #N/A | #N/A
0 |  | #VALUE! | #VALUE! | 0 | 0 | 0 | 5566 | 44985 | #N/A | #N/A | #N/A | #N/A | #N/A | #N/A
0 |  | #VALUE! | #VALUE! | 0 | 0 | 0 | 5567 | 44986 | #N/A | #N/A | #N/A | #N/A | #N/A | #N/A
0 |  | #VALUE! | #VALUE! | 0 | 0 | 0 | 5568 | 44987 | #N/A | #N/A | #N/A | #N/A | #N/A | #N/A
0 |  | #VALUE! | #VALUE! | 0 | 0 | 0 | 5569 | 44988 | #N/A | #N/A | #N/A | #N/A | #N/A | #N/A
0 |  | #VALUE! | #VALUE! | 0 | 0 | 0 | 5570 | 44989 | #N/A | #N/A | #N/A | #N/A | #N/A | #N/A
0 |  | #VALUE! | #VALUE! | 0 | 0 | 0 | 5571 | 44990 | #N/A | #N/A | #N/A | #N/A | #N/A | #N/A
0 |  | #VALUE! | #VALUE! | 0 | 0 | 0 | 5572 | 44991 | #N/A | #N/A | #N/A | #N/A | #N/A | #N/A
0 |  | #VALUE! | #VALUE! | 0 | 0 | 0 | 5573 | 44992 | #N/A | #N/A | #N/A | #N/A | #N/A | #N/A
0 |  | #VALUE! | #VALUE! | 0 | 0 | 0 | 5574 | 44993 | #N/A | #N/A | #N/A | #N/A | #N/A | #N/A
0 |  | #VALUE! | #VALUE! | 0 | 0 | 0 | 5575 | 44994 | #N/A | #N/A | #N/A | #N/A | #N/A | #N/A
0 |  | #VALUE! | #VALUE! | 0 | 0 | 0 | 5576 | 44995 | #N/A | #N/A | #N/A | #N/A | #N/A | #N/A
0 |  | #VALUE! | #VALUE! | 0 | 0 | 0 | 5577 | 44996 | #N/A | #N/A | #N/A | #N/A | #N/A | #N/A
0 |  | #VALUE! | #VALUE! | 0 | 0 | 0 | 5578 | 44997 | #N/A | #N/A | #N/A | #N/A | #N/A | #N/A
0 |  | #VALUE! | #VALUE! | 0 | 0 | 0 | 5579 | 44998 | #N/A | #N/A | #N/A | #N/A | #N/A | #N/A
0 |  | #VALUE! | #VALUE! | 0 | 0 | 0 | 5580 | 44999 | #N/A | #N/A | #N/A | #N/A | #N/A | #N/A
0 |  | #VALUE! | #VALUE! | 0 | 0 | 0 | 5581 | 45000 | #N/A | #N/A | #N/A | #N/A | #N/A | #N/A
0 |  | #VALUE! | #VALUE! | 0 | 0 | 0 | 5582 | 45001 | #N/A | #N/A | #N/A | #N/A | #N/A | #N/A
0 |  | #VALUE! | #VALUE! | 0 | 0 | 0 | 5583 | 45002 | #N/A | #N/A | #N/A | #N/A | #N/A | #N/A
0 |  | #VALUE! | #VALUE! | 0 | 0 | 0 | 5584 | 45003 | #N/A | #N/A | #N/A | #N/A | #N/A | #N/A
0 |  | #VALUE! | #VALUE! | 0 | 0 | 0 | 5585 | 45004 | #N/A | #N/A | #N/A | #N/A | #N/A | #N/A
0 |  | #VALUE! | #VALUE! | 0 | 0 | 0 | 5586 | 45005 | #N/A | #N/A | #N/A | #N/A | #N/A | #N/A
0 |  | #VALUE! | #VALUE! | 0 | 0 | 0 | 5587 | 45006 | #N/A | #N/A | #N/A | #N/A | #N/A | #N/A
0 |  | #VALUE! | #VALUE! | 0 | 0 | 0 | 5588 | 45007 | #N/A | #N/A | #N/A | #N/A | #N/A | #N/A
0 |  | #VALUE! | #VALUE! | 0 | 0 | 0 | 5589 | 45008 | #N/A | #N/A | #N/A | #N/A | #N/A | #N/A
0 |  | #VALUE! | #VALUE! | 0 | 0 | 0 | 5590 | 45009 | #N/A | #N/A | #N/A | #N/A | #N/A | #N/A
0 |  | #VALUE! | #VALUE! | 0 | 0 | 0 | 5591 | 45010 | #N/A | #N/A | #N/A | #N/A | #N/A | #N/A
0 |  | #VALUE! | #VALUE! | 0 | 0 | 0 | 5592 | 45011 | #N/A | #N/A | #N/A | #N/A | #N/A | #N/A
0 |  | #VALUE! | #VALUE! | 0 | 0 | 0 | 5593 | 45012 | #N/A | #N/A | #N/A | #N/A | #N/A | #N/A
0 |  | #VALUE! | #VALUE! | 0 | 0 | 0 | 5594 | 45013 | #N/A | #N/A | #N/A | #N/A | #N/A | #N/A
0 |  | #VALUE! | #VALUE! | 0 | 0 | 0 | 5595 | 45014 | #N/A | #N/A | #N/A | #N/A | #N/A | #N/A
0 |  | #VALUE! | #VALUE! | 0 | 0 | 0 | 5596 | 45015 | #N/A | #N/A | #N/A | #N/A | #N/A | #N/A
0 |  | #VALUE! | #VALUE! | 0 | 0 | 0 | 5597 | 45016 | #N/A | #N/A | #N/A | #N/A | #N/A | #N/A
0 |  | #VALUE! | #VALUE! | 0 | 0 | 0 | 5598 | 45017 | #N/A | #N/A | #N/A | #N/A | #N/A | #N/A
0 |  | #VALUE! | #VALUE! | 0 | 0 | 0 | 5599 | 45018 | #N/A | #N/A | #N/A | #N/A | #N/A | #N/A
0 |  | #VALUE! | #VALUE! | 0 | 0 | 0 | 5600 | 45019 | #N/A | #N/A | #N/A | #N/A | #N/A | #N/A
0 |  | #VALUE! | #VALUE! | 0 | 0 | 0 | 5601 | 45020 | #N/A | #N/A | #N/A | #N/A | #N/A | #N/A
0 |  | #VALUE! | #VALUE! | 0 | 0 | 0 | 5602 | 45021 | #N/A | #N/A | #N/A | #N/A | #N/A | #N/A
0 |  | #VALUE! | #VALUE! | 0 | 0 | 0 | 5603 | 45022 | #N/A | #N/A | #N/A | #N/A | #N/A | #N/A
0 |  | #VALUE! | #VALUE! | 0 | 0 | 0 | 5604 | 45023 | #N/A | #N/A | #N/A | #N/A | #N/A | #N/A
0 |  | #VALUE! | #VALUE! | 0 | 0 | 0 | 5605 | 45024 | #N/A | #N/A | #N/A | #N/A | #N/A | #N/A
0 |  | #VALUE! | #VALUE! | 0 | 0 | 0 | 5606 | 45025 | #N/A | #N/A | #N/A | #N/A | #N/A | #N/A
0 |  | #VALUE! | #VALUE! | 0 | 0 | 0 | 5607 | 45026 | #N/A | #N/A | #N/A | #N/A | #N/A | #N/A
0 |  | #VALUE! | #VALUE! | 0 | 0 | 0 | 5608 | 45027 | #N/A | #N/A | #N/A | #N/A | #N/A | #N/A
0 |  | #VALUE! | #VALUE! | 0 | 0 | 0 | 5609 | 45028 | #N/A | #N/A | #N/A | #N/A | #N/A | #N/A
0 |  | #VALUE! | #VALUE! | 0 | 0 | 0 | 5610 | 45029 | #N/A | #N/A | #N/A | #N/A | #N/A | #N/A
0 |  | #VALUE! | #VALUE! | 0 | 0 | 0 | 5611 | 45030 | #N/A | #N/A | #N/A | #N/A | #N/A | #N/A
0 |  | #VALUE! | #VALUE! | 0 | 0 | 0 | 5612 | 45031 | #N/A | #N/A | #N/A | #N/A | #N/A | #N/A
0 |  | #VALUE! | #VALUE! | 0 | 0 | 0 | 5613 | 45032 | #N/A | #N/A | #N/A | #N/A | #N/A | #N/A
0 |  | #VALUE! | #VALUE! | 0 | 0 | 0 | 5614 | 45033 | #N/A | #N/A | #N/A | #N/A | #N/A | #N/A
0 |  | #VALUE! | #VALUE! | 0 | 0 | 0 | 5615 | 45034 | #N/A | #N/A | #N/A | #N/A | #N/A | #N/A
0 |  | #VALUE! | #VALUE! | 0 | 0 | 0 | 5616 | 45035 | #N/A | #N/A | #N/A | #N/A | #N/A | #N/A
0 |  | #VALUE! | #VALUE! | 0 | 0 | 0 | 5617 | 45036 | #N/A | #N/A | #N/A | #N/A | #N/A | #N/A
0 |  | #VALUE! | #VALUE! | 0 | 0 | 0 | 5618 | 45037 | #N/A | #N/A | #N/A | #N/A | #N/A | #N/A
0 |  | #VALUE! | #VALUE! | 0 | 0 | 0 | 5619 | 45038 | #N/A | #N/A | #N/A | #N/A | #N/A | #N/A
0 |  | #VALUE! | #VALUE! | 0 | 0 | 0 | 5620 | 45039 | #N/A | #N/A | #N/A | #N/A | #N/A | #N/A
0 |  | #VALUE! | #VALUE! | 0 | 0 | 0 | 5621 | 45040 | #N/A | #N/A | #N/A | #N/A | #N/A | #N/A
0 |  | #VALUE! | #VALUE! | 0 | 0 | 0 | 5622 | 45041 | #N/A | #N/A | #N/A | #N/A | #N/A | #N/A
0 |  | #VALUE! | #VALUE! | 0 | 0 | 0 | 5623 | 45042 | #N/A | #N/A | #N/A | #N/A | #N/A | #N/A
0 |  | #VALUE! | #VALUE! | 0 | 0 | 0 | 5624 | 45043 | #N/A | #N/A | #N/A | #N/A | #N/A | #N/A
0 |  | #VALUE! | #VALUE! | 0 | 0 | 0 | 5625 | 45044 | #N/A | #N/A | #N/A | #N/A | #N/A | #N/A
0 |  | #VALUE! | #VALUE! | 0 | 0 | 0 | 5626 | 45045 | #N/A | #N/A | #N/A | #N/A | #N/A | #N/A
0 |  | #VALUE! | #VALUE! | 0 | 0 | 0 | 5627 | 45046 | #N/A | #N/A | #N/A | #N/A | #N/A | #N/A
0 |  | #VALUE! | #VALUE! | 0 | 0 | 0 | 5628 | 45047 | #N/A | #N/A | #N/A | #N/A | #N/A | #N/A
0 |  | #VALUE! | #VALUE! | 0 | 0 | 0 | 5629 | 45048 | #N/A | #N/A | #N/A | #N/A | #N/A | #N/A
0 |  | #VALUE! | #VALUE! | 0 | 0 | 0 | 5630 | 45049 | #N/A | #N/A | #N/A | #N/A | #N/A | #N/A
0 |  | #VALUE! | #VALUE! | 0 | 0 | 0 | 5631 | 45050 | #N/A | #N/A | #N/A | #N/A | #N/A | #N/A
0 |  | #VALUE! | #VALUE! | 0 | 0 | 0 | 5632 | 45051 | #N/A | #N/A | #N/A | #N/A | #N/A | #N/A
0 |  | #VALUE! | #VALUE! | 0 | 0 | 0 | 5633 | 45052 | #N/A | #N/A | #N/A | #N/A | #N/A | #N/A
0 |  | #VALUE! | #VALUE! | 0 | 0 | 0 | 5634 | 45053 | #N/A | #N/A | #N/A | #N/A | #N/A | #N/A
0 |  | #VALUE! | #VALUE! | 0 | 0 | 0 | 5635 | 45054 | #N/A | #N/A | #N/A | #N/A | #N/A | #N/A
0 |  | #VALUE! | #VALUE! | 0 | 0 | 0 | 5636 | 45055 | #N/A | #N/A | #N/A | #N/A | #N/A | #N/A
0 |  | #VALUE! | #VALUE! | 0 | 0 | 0 | 5637 | 45056 | #N/A | #N/A | #N/A | #N/A | #N/A | #N/A
0 |  | #VALUE! | #VALUE! | 0 | 0 | 0 | 5638 | 45057 | #N/A | #N/A | #N/A | #N/A | #N/A | #N/A
0 |  | #VALUE! | #VALUE! | 0 | 0 | 0 | 5639 | 45058 | #N/A | #N/A | #N/A | #N/A | #N/A | #N/A
0 |  | #VALUE! | #VALUE! | 0 | 0 | 0 | 5640 | 45059 | #N/A | #N/A | #N/A | #N/A | #N/A | #N/A
0 |  | #VALUE! | #VALUE! | 0 | 0 | 0 | 5641 | 45060 | #N/A | #N/A | #N/A | #N/A | #N/A | #N/A
0 |  | #VALUE! | #VALUE! | 0 | 0 | 0 | 5642 | 45061 | #N/A | #N/A | #N/A | #N/A | #N/A | #N/A
0 |  | #VALUE! | #VALUE! | 0 | 0 | 0 | 5643 | 45062 | #N/A | #N/A | #N/A | #N/A | #N/A | #N/A
0 |  | #VALUE! | #VALUE! | 0 | 0 | 0 | 5644 | 45063 | #N/A | #N/A | #N/A | #N/A | #N/A | #N/A
0 |  | #VALUE! | #VALUE! | 0 | 0 | 0 | 5645 | 45064 | #N/A | #N/A | #N/A | #N/A | #N/A | #N/A
0 |  | #VALUE! | #VALUE! | 0 | 0 | 0 | 5646 | 45065 | #N/A | #N/A | #N/A | #N/A | #N/A | #N/A
0 |  | #VALUE! | #VALUE! | 0 | 0 | 0 | 5647 | 45066 | #N/A | #N/A | #N/A | #N/A | #N/A | #N/A
0 |  | #VALUE! | #VALUE! | 0 | 0 | 0 | 5648 | 45067 | #N/A | #N/A | #N/A | #N/A | #N/A | #N/A
0 |  | #VALUE! | #VALUE! | 0 | 0 | 0 | 5649 | 45068 | #N/A | #N/A | #N/A | #N/A | #N/A | #N/A
0 |  | #VALUE! | #VALUE! | 0 | 0 | 0 | 5650 | 45069 | #N/A | #N/A | #N/A | #N/A | #N/A | #N/A
0 |  | #VALUE! | #VALUE! | 0 | 0 | 0 | 5651 | 45070 | #N/A | #N/A | #N/A | #N/A | #N/A | #N/A
0 |  | #VALUE! | #VALUE! | 0 | 0 | 0 | 5652 | 45071 | #N/A | #N/A | #N/A | #N/A | #N/A | #N/A
0 |  | #VALUE! | #VALUE! | 0 | 0 | 0 | 5653 | 45072 | #N/A | #N/A | #N/A | #N/A | #N/A | #N/A
0 |  | #VALUE! | #VALUE! | 0 | 0 | 0 | 5654 | 45073 | #N/A | #N/A | #N/A | #N/A | #N/A | #N/A
0 |  | #VALUE! | #VALUE! | 0 | 0 | 0 | 5655 | 45074 | #N/A | #N/A | #N/A | #N/A | #N/A | #N/A
0 |  | #VALUE! | #VALUE! | 0 | 0 | 0 | 5656 | 45075 | #N/A | #N/A | #N/A | #N/A | #N/A | #N/A
0 |  | #VALUE! | #VALUE! | 0 | 0 | 0 | 5657 | 45076 | #N/A | #N/A | #N/A | #N/A | #N/A | #N/A
0 |  | #VALUE! | #VALUE! | 0 | 0 | 0 | 5658 | 45077 | #N/A | #N/A | #N/A | #N/A | #N/A | #N/A
0 |  | #VALUE! | #VALUE! | 0 | 0 | 0 | 5659 | 45078 | #N/A | #N/A | #N/A | #N/A | #N/A | #N/A
0 |  | #VALUE! | #VALUE! | 0 | 0 | 0 | 5660 | 45079 | #N/A | #N/A | #N/A | #N/A | #N/A | #N/A
0 |  | #VALUE! | #VALUE! | 0 | 0 | 0 | 5661 | 45080 | #N/A | #N/A | #N/A | #N/A | #N/A | #N/A
0 |  | #VALUE! | #VALUE! | 0 | 0 | 0 | 5662 | 45081 | #N/A | #N/A | #N/A | #N/A | #N/A | #N/A
0 |  | #VALUE! | #VALUE! | 0 | 0 | 0 | 5663 | 45082 | #N/A | #N/A | #N/A | #N/A | #N/A | #N/A
0 |  | #VALUE! | #VALUE! | 0 | 0 | 0 | 5664 | 45083 | #N/A | #N/A | #N/A | #N/A | #N/A | #N/A
0 |  | #VALUE! | #VALUE! | 0 | 0 | 0 | 5665 | 45084 | #N/A | #N/A | #N/A | #N/A | #N/A | #N/A
0 |  | #VALUE! | #VALUE! | 0 | 0 | 0 | 5666 | 45085 | #N/A | #N/A | #N/A | #N/A | #N/A | #N/A
0 |  | #VALUE! | #VALUE! | 0 | 0 | 0 | 5667 | 45086 | #N/A | #N/A | #N/A | #N/A | #N/A | #N/A
0 |  | #VALUE! | #VALUE! | 0 | 0 | 0 | 5668 | 45087 | #N/A | #N/A | #N/A | #N/A | #N/A | #N/A
0 |  | #VALUE! | #VALUE! | 0 | 0 | 0 | 5669 | 45088 | #N/A | #N/A | #N/A | #N/A | #N/A | #N/A
0 |  | #VALUE! | #VALUE! | 0 | 0 | 0 | 5670 | 45089 | #N/A | #N/A | #N/A | #N/A | #N/A | #N/A
0 |  | #VALUE! | #VALUE! | 0 | 0 | 0 | 5671 | 45090 | #N/A | #N/A | #N/A | #N/A | #N/A | #N/A
0 |  | #VALUE! | #VALUE! | 0 | 0 | 0 | 5672 | 45091 | #N/A | #N/A | #N/A | #N/A | #N/A | #N/A
0 |  | #VALUE! | #VALUE! | 0 | 0 | 0 | 5673 | 45092 | #N/A | #N/A | #N/A | #N/A | #N/A | #N/A
0 |  | #VALUE! | #VALUE! | 0 | 0 | 0 | 5674 | 45093 | #N/A | #N/A | #N/A | #N/A | #N/A | #N/A
0 |  | #VALUE! | #VALUE! | 0 | 0 | 0 | 5675 | 45094 | #N/A | #N/A | #N/A | #N/A | #N/A | #N/A
0 |  | #VALUE! | #VALUE! | 0 | 0 | 0 | 5676 | 45095 | #N/A | #N/A | #N/A | #N/A | #N/A | #N/A
0 |  | #VALUE! | #VALUE! | 0 | 0 | 0 | 5677 | 45096 | #N/A | #N/A | #N/A | #N/A | #N/A | #N/A
0 |  | #VALUE! | #VALUE! | 0 | 0 | 0 | 5678 | 45097 | #N/A | #N/A | #N/A | #N/A | #N/A | #N/A
0 |  | #VALUE! | #VALUE! | 0 | 0 | 0 | 5679 | 45098 | #N/A | #N/A | #N/A | #N/A | #N/A | #N/A
0 |  | #VALUE! | #VALUE! | 0 | 0 | 0 | 5680 | 45099 | #N/A | #N/A | #N/A | #N/A | #N/A | #N/A
0 |  | #VALUE! | #VALUE! | 0 | 0 | 0 | 5681 | 45100 | #N/A | #N/A | #N/A | #N/A | #N/A | #N/A
0 |  | #VALUE! | #VALUE! | 0 | 0 | 0 | 5682 | 45101 | #N/A | #N/A | #N/A | #N/A | #N/A | #N/A
0 |  | #VALUE! | #VALUE! | 0 | 0 | 0 | 5683 | 45102 | #N/A | #N/A | #N/A | #N/A | #N/A | #N/A
0 |  | #VALUE! | #VALUE! | 0 | 0 | 0 | 5684 | 45103 | #N/A | #N/A | #N/A | #N/A | #N/A | #N/A
0 |  | #VALUE! | #VALUE! | 0 | 0 | 0 | 5685 | 45104 | #N/A | #N/A | #N/A | #N/A | #N/A | #N/A
0 |  | #VALUE! | #VALUE! | 0 | 0 | 0 | 5686 | 45105 | #N/A | #N/A | #N/A | #N/A | #N/A | #N/A
0 |  | #VALUE! | #VALUE! | 0 | 0 | 0 | 5687 | 45106 | #N/A | #N/A | #N/A | #N/A | #N/A | #N/A
0 |  | #VALUE! | #VALUE! | 0 | 0 | 0 | 5688 | 45107 | #N/A | #N/A | #N/A | #N/A | #N/A | #N/A
0 |  | #VALUE! | #VALUE! | 0 | 0 | 0 | 5689 | 45108 | #N/A | #N/A | #N/A | #N/A | #N/A | #N/A
0 |  | #VALUE! | #VALUE! | 0 | 0 | 0 | 5690 | 45109 | #N/A | #N/A | #N/A | #N/A | #N/A | #N/A
0 |  | #VALUE! | #VALUE! | 0 | 0 | 0 | 5691 | 45110 | #N/A | #N/A | #N/A | #N/A | #N/A | #N/A
0 |  | #VALUE! | #VALUE! | 0 | 0 | 0 | 5692 | 45111 | #N/A | #N/A | #N/A | #N/A | #N/A | #N/A
0 |  | #VALUE! | #VALUE! | 0 | 0 | 0 | 5693 | 45112 | #N/A | #N/A | #N/A | #N/A | #N/A | #N/A
0 |  | #VALUE! | #VALUE! | 0 | 0 | 0 | 5694 | 45113 | #N/A | #N/A | #N/A | #N/A | #N/A | #N/A
0 |  | #VALUE! | #VALUE! | 0 | 0 | 0 | 5695 | 45114 | #N/A | #N/A | #N/A | #N/A | #N/A | #N/A
0 |  | #VALUE! | #VALUE! | 0 | 0 | 0 | 5696 | 45115 | #N/A | #N/A | #N/A | #N/A | #N/A | #N/A
0 |  | #VALUE! | #VALUE! | 0 | 0 | 0 | 5697 | 45116 | #N/A | #N/A | #N/A | #N/A | #N/A | #N/A
0 |  | #VALUE! | #VALUE! | 0 | 0 | 0 | 5698 | 45117 | #N/A | #N/A | #N/A | #N/A | #N/A | #N/A
0 |  | #VALUE! | #VALUE! | 0 | 0 | 0 | 5699 | 45118 | #N/A | #N/A | #N/A | #N/A | #N/A | #N/A
0 |  | #VALUE! | #VALUE! | 0 | 0 | 0 | 5700 | 45119 | #N/A | #N/A | #N/A | #N/A | #N/A | #N/A
0 |  | #VALUE! | #VALUE! | 0 | 0 | 0 | 5701 | 45120 | #N/A | #N/A | #N/A | #N/A | #N/A | #N/A
0 |  | #VALUE! | #VALUE! | 0 | 0 | 0 | 5702 | 45121 | #N/A | #N/A | #N/A | #N/A | #N/A | #N/A
0 |  | #VALUE! | #VALUE! | 0 | 0 | 0 | 5703 | 45122 | #N/A | #N/A | #N/A | #N/A | #N/A | #N/A
0 |  | #VALUE! | #VALUE! | 0 | 0 | 0 | 5704 | 45123 | #N/A | #N/A | #N/A | #N/A | #N/A | #N/A
0 |  | #VALUE! | #VALUE! | 0 | 0 | 0 | 5705 | 45124 | #N/A | #N/A | #N/A | #N/A | #N/A | #N/A
0 |  | #VALUE! | #VALUE! | 0 | 0 | 0 | 5706 | 45125 | #N/A | #N/A | #N/A | #N/A | #N/A | #N/A
0 |  | #VALUE! | #VALUE! | 0 | 0 | 0 | 5707 | 45126 | #N/A | #N/A | #N/A | #N/A | #N/A | #N/A
0 |  | #VALUE! | #VALUE! | 0 | 0 | 0 | 5708 | 45127 | #N/A | #N/A | #N/A | #N/A | #N/A | #N/A
0 |  | #VALUE! | #VALUE! | 0 | 0 | 0 | 5709 | 45128 | #N/A | #N/A | #N/A | #N/A | #N/A | #N/A
0 |  | #VALUE! | #VALUE! | 0 | 0 | 0 | 5710 | 45129 | #N/A | #N/A | #N/A | #N/A | #N/A | #N/A
0 |  | #VALUE! | #VALUE! | 0 | 0 | 0 | 5711 | 45130 | #N/A | #N/A | #N/A | #N/A | #N/A | #N/A
0 |  | #VALUE! | #VALUE! | 0 | 0 | 0 | 5712 | 45131 | #N/A | #N/A | #N/A | #N/A | #N/A | #N/A
0 |  | #VALUE! | #VALUE! | 0 | 0 | 0 | 5713 | 45132 | #N/A | #N/A | #N/A | #N/A | #N/A | #N/A
0 |  | #VALUE! | #VALUE! | 0 | 0 | 0 | 5714 | 45133 | #N/A | #N/A | #N/A | #N/A | #N/A | #N/A
0 |  | #VALUE! | #VALUE! | 0 | 0 | 0 | 5715 | 45134 | #N/A | #N/A | #N/A | #N/A | #N/A | #N/A
0 |  | #VALUE! | #VALUE! | 0 | 0 | 0 | 5716 | 45135 | #N/A | #N/A | #N/A | #N/A | #N/A | #N/A
0 |  | #VALUE! | #VALUE! | 0 | 0 | 0 | 5717 | 45136 | #N/A | #N/A | #N/A | #N/A | #N/A | #N/A
0 |  | #VALUE! | #VALUE! | 0 | 0 | 0 | 5718 | 45137 | #N/A | #N/A | #N/A | #N/A | #N/A | #N/A
0 |  | #VALUE! | #VALUE! | 0 | 0 | 0 | 5719 | 45138 | #N/A | #N/A | #N/A | #N/A | #N/A | #N/A
0 |  | #VALUE! | #VALUE! | 0 | 0 | 0 | 5720 | 45139 | #N/A | #N/A | #N/A | #N/A | #N/A | #N/A
0 |  | #VALUE! | #VALUE! | 0 | 0 | 0 | 5721 | 45140 | #N/A | #N/A | #N/A | #N/A | #N/A | #N/A
0 |  | #VALUE! | #VALUE! | 0 | 0 | 0 | 5722 | 45141 | #N/A | #N/A | #N/A | #N/A | #N/A | #N/A
0 |  | #VALUE! | #VALUE! | 0 | 0 | 0 | 5723 | 45142 | #N/A | #N/A | #N/A | #N/A | #N/A | #N/A
0 |  | #VALUE! | #VALUE! | 0 | 0 | 0 | 5724 | 45143 | #N/A | #N/A | #N/A | #N/A | #N/A | #N/A
0 |  | #VALUE! | #VALUE! | 0 | 0 | 0 | 5725 | 45144 | #N/A | #N/A | #N/A | #N/A | #N/A | #N/A
0 |  | #VALUE! | #VALUE! | 0 | 0 | 0 | 5726 | 45145 | #N/A | #N/A | #N/A | #N/A | #N/A | #N/A
0 |  | #VALUE! | #VALUE! | 0 | 0 | 0 | 5727 | 45146 | #N/A | #N/A | #N/A | #N/A | #N/A | #N/A
0 |  | #VALUE! | #VALUE! | 0 | 0 | 0 | 5728 | 45147 | #N/A | #N/A | #N/A | #N/A | #N/A | #N/A
0 |  | #VALUE! | #VALUE! | 0 | 0 | 0 | 5729 | 45148 | #N/A | #N/A | #N/A | #N/A | #N/A | #N/A
0 |  | #VALUE! | #VALUE! | 0 | 0 | 0 | 5730 | 45149 | #N/A | #N/A | #N/A | #N/A | #N/A | #N/A
0 |  | #VALUE! | #VALUE! | 0 | 0 | 0 | 5731 | 45150 | #N/A | #N/A | #N/A | #N/A | #N/A | #N/A
0 |  | #VALUE! | #VALUE! | 0 | 0 | 0 | 5732 | 45151 | #N/A | #N/A | #N/A | #N/A | #N/A | #N/A
0 |  | #VALUE! | #VALUE! | 0 | 0 | 0 | 5733 | 45152 | #N/A | #N/A | #N/A | #N/A | #N/A | #N/A
0 |  | #VALUE! | #VALUE! | 0 | 0 | 0 | 5734 | 45153 | #N/A | #N/A | #N/A | #N/A | #N/A | #N/A
0 |  | #VALUE! | #VALUE! | 0 | 0 | 0 | 5735 | 45154 | #N/A | #N/A | #N/A | #N/A | #N/A | #N/A
0 |  | #VALUE! | #VALUE! | 0 | 0 | 0 | 5736 | 45155 | #N/A | #N/A | #N/A | #N/A | #N/A | #N/A
0 |  | #VALUE! | #VALUE! | 0 | 0 | 0 | 5737 | 45156 | #N/A | #N/A | #N/A | #N/A | #N/A | #N/A
0 |  | #VALUE! | #VALUE! | 0 | 0 | 0 | 5738 | 45157 | #N/A | #N/A | #N/A | #N/A | #N/A | #N/A
0 |  | #VALUE! | #VALUE! | 0 | 0 | 0 | 5739 | 45158 | #N/A | #N/A | #N/A | #N/A | #N/A | #N/A
0 |  | #VALUE! | #VALUE! | 0 | 0 | 0 | 5740 | 45159 | #N/A | #N/A | #N/A | #N/A | #N/A | #N/A
0 |  | #VALUE! | #VALUE! | 0 | 0 | 0 | 5741 | 45160 | #N/A | #N/A | #N/A | #N/A | #N/A | #N/A
0 |  | #VALUE! | #VALUE! | 0 | 0 | 0 | 5742 | 45161 | #N/A | #N/A | #N/A | #N/A | #N/A | #N/A
0 |  | #VALUE! | #VALUE! | 0 | 0 | 0 | 5743 | 45162 | #N/A | #N/A | #N/A | #N/A | #N/A | #N/A
0 |  | #VALUE! | #VALUE! | 0 | 0 | 0 | 5744 | 45163 | #N/A | #N/A | #N/A | #N/A | #N/A | #N/A
0 |  | #VALUE! | #VALUE! | 0 | 0 | 0 | 5745 | 45164 | #N/A | #N/A | #N/A | #N/A | #N/A | #N/A
0 |  | #VALUE! | #VALUE! | 0 | 0 | 0 | 5746 | 45165 | #N/A | #N/A | #N/A | #N/A | #N/A | #N/A
0 |  | #VALUE! | #VALUE! | 0 | 0 | 0 | 5747 | 45166 | #N/A | #N/A | #N/A | #N/A | #N/A | #N/A
0 |  | #VALUE! | #VALUE! | 0 | 0 | 0 | 5748 | 45167 | #N/A | #N/A | #N/A | #N/A | #N/A | #N/A
0 |  | #VALUE! | #VALUE! | 0 | 0 | 0 | 5749 | 45168 | #N/A | #N/A | #N/A | #N/A | #N/A | #N/A
0 |  | #VALUE! | #VALUE! | 0 | 0 | 0 | 5750 | 45169 | #N/A | #N/A | #N/A | #N/A | #N/A | #N/A
0 |  | #VALUE! | #VALUE! | 0 | 0 | 0 | 5751 | 45170 | #N/A | #N/A | #N/A | #N/A | #N/A | #N/A
0 |  | #VALUE! | #VALUE! | 0 | 0 | 0 | 5752 | 45171 | #N/A | #N/A | #N/A | #N/A | #N/A | #N/A
0 |  | #VALUE! | #VALUE! | 0 | 0 | 0 | 5753 | 45172 | #N/A | #N/A | #N/A | #N/A | #N/A | #N/A
0 |  | #VALUE! | #VALUE! | 0 | 0 | 0 | 5754 | 45173 | #N/A | #N/A | #N/A | #N/A | #N/A | #N/A
0 |  | #VALUE! | #VALUE! | 0 | 0 | 0 | 5755 | 45174 | #N/A | #N/A | #N/A | #N/A | #N/A | #N/A
0 |  | #VALUE! | #VALUE! | 0 | 0 | 0 | 5756 | 45175 | #N/A | #N/A | #N/A | #N/A | #N/A | #N/A
0 |  | #VALUE! | #VALUE! | 0 | 0 | 0 | 5757 | 45176 | #N/A | #N/A | #N/A | #N/A | #N/A | #N/A
0 |  | #VALUE! | #VALUE! | 0 | 0 | 0 | 5758 | 45177 | #N/A | #N/A | #N/A | #N/A | #N/A | #N/A
0 |  | #VALUE! | #VALUE! | 0 | 0 | 0 | 5759 | 45178 | #N/A | #N/A | #N/A | #N/A | #N/A | #N/A
0 |  | #VALUE! | #VALUE! | 0 | 0 | 0 | 5760 | 45179 | #N/A | #N/A | #N/A | #N/A | #N/A | #N/A
0 |  | #VALUE! | #VALUE! | 0 | 0 | 0 | 5761 | 45180 | #N/A | #N/A | #N/A | #N/A | #N/A | #N/A
0 |  | #VALUE! | #VALUE! | 0 | 0 | 0 | 5762 | 45181 | #N/A | #N/A | #N/A | #N/A | #N/A | #N/A
0 |  | #VALUE! | #VALUE! | 0 | 0 | 0 | 5763 | 45182 | #N/A | #N/A | #N/A | #N/A | #N/A | #N/A
0 |  | #VALUE! | #VALUE! | 0 | 0 | 0 | 5764 | 45183 | #N/A | #N/A | #N/A | #N/A | #N/A | #N/A
0 |  | #VALUE! | #VALUE! | 0 | 0 | 0 | 5765 | 45184 | #N/A | #N/A | #N/A | #N/A | #N/A | #N/A
0 |  | #VALUE! | #VALUE! | 0 | 0 | 0 | 5766 | 45185 | #N/A | #N/A | #N/A | #N/A | #N/A | #N/A
0 |  | #VALUE! | #VALUE! | 0 | 0 | 0 | 5767 | 45186 | #N/A | #N/A | #N/A | #N/A | #N/A | #N/A
0 |  | #VALUE! | #VALUE! | 0 | 0 | 0 | 5768 | 45187 | #N/A | #N/A | #N/A | #N/A | #N/A | #N/A
0 |  | #VALUE! | #VALUE! | 0 | 0 | 0 | 5769 | 45188 | #N/A | #N/A | #N/A | #N/A | #N/A | #N/A
0 |  | #VALUE! | #VALUE! | 0 | 0 | 0 | 5770 | 45189 | #N/A | #N/A | #N/A | #N/A | #N/A | #N/A
0 |  | #VALUE! | #VALUE! | 0 | 0 | 0 | 5771 | 45190 | #N/A | #N/A | #N/A | #N/A | #N/A | #N/A
0 |  | #VALUE! | #VALUE! | 0 | 0 | 0 | 5772 | 45191 | #N/A | #N/A | #N/A | #N/A | #N/A | #N/A
0 |  | #VALUE! | #VALUE! | 0 | 0 | 0 | 5773 | 45192 | #N/A | #N/A | #N/A | #N/A | #N/A | #N/A
0 |  | #VALUE! | #VALUE! | 0 | 0 | 0 | 5774 | 45193 | #N/A | #N/A | #N/A | #N/A | #N/A | #N/A
0 |  | #VALUE! | #VALUE! | 0 | 0 | 0 | 5775 | 45194 | #N/A | #N/A | #N/A | #N/A | #N/A | #N/A
0 |  | #VALUE! | #VALUE! | 0 | 0 | 0 | 5776 | 45195 | #N/A | #N/A | #N/A | #N/A | #N/A | #N/A
0 |  | #VALUE! | #VALUE! | 0 | 0 | 0 | 5777 | 45196 | #N/A | #N/A | #N/A | #N/A | #N/A | #N/A
0 |  | #VALUE! | #VALUE! | 0 | 0 | 0 | 5778 | 45197 | #N/A | #N/A | #N/A | #N/A | #N/A | #N/A
0 |  | #VALUE! | #VALUE! | 0 | 0 | 0 | 5779 | 45198 | #N/A | #N/A | #N/A | #N/A | #N/A | #N/A
0 |  | #VALUE! | #VALUE! | 0 | 0 | 0 | 5780 | 45199 | #N/A | #N/A | #N/A | #N/A | #N/A | #N/A
0 |  | #VALUE! | #VALUE! | 0 | 0 | 0 | 5781 | 45200 | #N/A | #N/A | #N/A | #N/A | #N/A | #N/A
0 |  | #VALUE! | #VALUE! | 0 | 0 | 0 | 5782 | 45201 | #N/A | #N/A | #N/A | #N/A | #N/A | #N/A
0 |  | #VALUE! | #VALUE! | 0 | 0 | 0 | 5783 | 45202 | #N/A | #N/A | #N/A | #N/A | #N/A | #N/A
0 |  | #VALUE! | #VALUE! | 0 | 0 | 0 | 5784 | 45203 | #N/A | #N/A | #N/A | #N/A | #N/A | #N/A
0 |  | #VALUE! | #VALUE! | 0 | 0 | 0 | 5785 | 45204 | #N/A | #N/A | #N/A | #N/A | #N/A | #N/A
0 |  | #VALUE! | #VALUE! | 0 | 0 | 0 | 5786 | 45205 | #N/A | #N/A | #N/A | #N/A | #N/A | #N/A
0 |  | #VALUE! | #VALUE! | 0 | 0 | 0 | 5787 | 45206 | #N/A | #N/A | #N/A | #N/A | #N/A | #N/A
0 |  | #VALUE! | #VALUE! | 0 | 0 | 0 | 5788 | 45207 | #N/A | #N/A | #N/A | #N/A | #N/A | #N/A
0 |  | #VALUE! | #VALUE! | 0 | 0 | 0 | 5789 | 45208 | #N/A | #N/A | #N/A | #N/A | #N/A | #N/A
0 |  | #VALUE! | #VALUE! | 0 | 0 | 0 | 5790 | 45209 | #N/A | #N/A | #N/A | #N/A | #N/A | #N/A
0 |  | #VALUE! | #VALUE! | 0 | 0 | 0 | 5791 | 45210 | #N/A | #N/A | #N/A | #N/A | #N/A | #N/A
0 |  | #VALUE! | #VALUE! | 0 | 0 | 0 | 5792 | 45211 | #N/A | #N/A | #N/A | #N/A | #N/A | #N/A
0 |  | #VALUE! | #VALUE! | 0 | 0 | 0 | 5793 | 45212 | #N/A | #N/A | #N/A | #N/A | #N/A | #N/A
0 |  | #VALUE! | #VALUE! | 0 | 0 | 0 | 5794 | 45213 | #N/A | #N/A | #N/A | #N/A | #N/A | #N/A
0 |  | #VALUE! | #VALUE! | 0 | 0 | 0 | 5795 | 45214 | #N/A | #N/A | #N/A | #N/A | #N/A | #N/A
0 |  | #VALUE! | #VALUE! | 0 | 0 | 0 | 5796 | 45215 | #N/A | #N/A | #N/A | #N/A | #N/A | #N/A
0 |  | #VALUE! | #VALUE! | 0 | 0 | 0 | 5797 | 45216 | #N/A | #N/A | #N/A | #N/A | #N/A | #N/A
0 |  | #VALUE! | #VALUE! | 0 | 0 | 0 | 5798 | 45217 | #N/A | #N/A | #N/A | #N/A | #N/A | #N/A
0 |  | #VALUE! | #VALUE! | 0 | 0 | 0 | 5799 | 45218 | #N/A | #N/A | #N/A | #N/A | #N/A | #N/A
0 |  | #VALUE! | #VALUE! | 0 | 0 | 0 | 5800 | 45219 | #N/A | #N/A | #N/A | #N/A | #N/A | #N/A
0 |  | #VALUE! | #VALUE! | 0 | 0 | 0 | 5801 | 45220 | #N/A | #N/A | #N/A | #N/A | #N/A | #N/A
0 |  | #VALUE! | #VALUE! | 0 | 0 | 0 | 5802 | 45221 | #N/A | #N/A | #N/A | #N/A | #N/A | #N/A
0 |  | #VALUE! | #VALUE! | 0 | 0 | 0 | 5803 | 45222 | #N/A | #N/A | #N/A | #N/A | #N/A | #N/A
0 |  | #VALUE! | #VALUE! | 0 | 0 | 0 | 5804 | 45223 | #N/A | #N/A | #N/A | #N/A | #N/A | #N/A
0 |  | #VALUE! | #VALUE! | 0 | 0 | 0 | 5805 | 45224 | #N/A | #N/A | #N/A | #N/A | #N/A | #N/A
0 |  | #VALUE! | #VALUE! | 0 | 0 | 0 | 5806 | 45225 | #N/A | #N/A | #N/A | #N/A | #N/A | #N/A
0 |  | #VALUE! | #VALUE! | 0 | 0 | 0 | 5807 | 45226 | #N/A | #N/A | #N/A | #N/A | #N/A | #N/A
0 |  | #VALUE! | #VALUE! | 0 | 0 | 0 | 5808 | 45227 | #N/A | #N/A | #N/A | #N/A | #N/A | #N/A
0 |  | #VALUE! | #VALUE! | 0 | 0 | 0 | 5809 | 45228 | #N/A | #N/A | #N/A | #N/A | #N/A | #N/A
0 |  | #VALUE! | #VALUE! | 0 | 0 | 0 | 5810 | 45229 | #N/A | #N/A | #N/A | #N/A | #N/A | #N/A
0 |  | #VALUE! | #VALUE! | 0 | 0 | 0 | 5811 | 45230 | #N/A | #N/A | #N/A | #N/A | #N/A | #N/A
0 |  | #VALUE! | #VALUE! | 0 | 0 | 0 | 5812 | 45231 | #N/A | #N/A | #N/A | #N/A | #N/A | #N/A
0 |  | #VALUE! | #VALUE! | 0 | 0 | 0 | 5813 | 45232 | #N/A | #N/A | #N/A | #N/A | #N/A | #N/A
0 |  | #VALUE! | #VALUE! | 0 | 0 | 0 | 5814 | 45233 | #N/A | #N/A | #N/A | #N/A | #N/A | #N/A
0 |  | #VALUE! | #VALUE! | 0 | 0 | 0 | 5815 | 45234 | #N/A | #N/A | #N/A | #N/A | #N/A | #N/A
0 |  | #VALUE! | #VALUE! | 0 | 0 | 0 | 5816 | 45235 | #N/A | #N/A | #N/A | #N/A | #N/A | #N/A
0 |  | #VALUE! | #VALUE! | 0 | 0 | 0 | 5817 | 45236 | #N/A | #N/A | #N/A | #N/A | #N/A | #N/A
0 |  | #VALUE! | #VALUE! | 0 | 0 | 0 | 5818 | 45237 | #N/A | #N/A | #N/A | #N/A | #N/A | #N/A
0 |  | #VALUE! | #VALUE! | 0 | 0 | 0 | 5819 | 45238 | #N/A | #N/A | #N/A | #N/A | #N/A | #N/A
0 |  | #VALUE! | #VALUE! | 0 | 0 | 0 | 5820 | 45239 | #N/A | #N/A | #N/A | #N/A | #N/A | #N/A
0 |  | #VALUE! | #VALUE! | 0 | 0 | 0 | 5821 | 45240 | #N/A | #N/A | #N/A | #N/A | #N/A | #N/A
0 |  | #VALUE! | #VALUE! | 0 | 0 | 0 | 5822 | 45241 | #N/A | #N/A | #N/A | #N/A | #N/A | #N/A
0 |  | #VALUE! | #VALUE! | 0 | 0 | 0 | 5823 | 45242 | #N/A | #N/A | #N/A | #N/A | #N/A | #N/A
0 |  | #VALUE! | #VALUE! | 0 | 0 | 0 | 5824 | 45243 | #N/A | #N/A | #N/A | #N/A | #N/A | #N/A
0 |  | #VALUE! | #VALUE! | 0 | 0 | 0 | 5825 | 45244 | #N/A | #N/A | #N/A | #N/A | #N/A | #N/A
0 |  | #VALUE! | #VALUE! | 0 | 0 | 0 | 5826 | 45245 | #N/A | #N/A | #N/A | #N/A | #N/A | #N/A
0 |  | #VALUE! | #VALUE! | 0 | 0 | 0 | 5827 | 45246 | #N/A | #N/A | #N/A | #N/A | #N/A | #N/A
0 |  | #VALUE! | #VALUE! | 0 | 0 | 0 | 5828 | 45247 | #N/A | #N/A | #N/A | #N/A | #N/A | #N/A
0 |  | #VALUE! | #VALUE! | 0 | 0 | 0 | 5829 | 45248 | #N/A | #N/A | #N/A | #N/A | #N/A | #N/A
0 |  | #VALUE! | #VALUE! | 0 | 0 | 0 | 5830 | 45249 | #N/A | #N/A | #N/A | #N/A | #N/A | #N/A
0 |  | #VALUE! | #VALUE! | 0 | 0 | 0 | 5831 | 45250 | #N/A | #N/A | #N/A | #N/A | #N/A | #N/A
0 |  | #VALUE! | #VALUE! | 0 | 0 | 0 | 5832 | 45251 | #N/A | #N/A | #N/A | #N/A | #N/A | #N/A
0 |  | #VALUE! | #VALUE! | 0 | 0 | 0 | 5833 | 45252 | #N/A | #N/A | #N/A | #N/A | #N/A | #N/A
0 |  | #VALUE! | #VALUE! | 0 | 0 | 0 | 5834 | 45253 | #N/A | #N/A | #N/A | #N/A | #N/A | #N/A
0 |  | #VALUE! | #VALUE! | 0 | 0 | 0 | 5835 | 45254 | #N/A | #N/A | #N/A | #N/A | #N/A | #N/A
0 |  | #VALUE! | #VALUE! | 0 | 0 | 0 | 5836 | 45255 | #N/A | #N/A | #N/A | #N/A | #N/A | #N/A
0 |  | #VALUE! | #VALUE! | 0 | 0 | 0 | 5837 | 45256 | #N/A | #N/A | #N/A | #N/A | #N/A | #N/A
0 |  | #VALUE! | #VALUE! | 0 | 0 | 0 | 5838 | 45257 | #N/A | #N/A | #N/A | #N/A | #N/A | #N/A
0 |  | #VALUE! | #VALUE! | 0 | 0 | 0 | 5839 | 45258 | #N/A | #N/A | #N/A | #N/A | #N/A | #N/A
0 |  | #VALUE! | #VALUE! | 0 | 0 | 0 | 5840 | 45259 | #N/A | #N/A | #N/A | #N/A | #N/A | #N/A
0 |  | #VALUE! | #VALUE! | 0 | 0 | 0 | 5841 | 45260 | #N/A | #N/A | #N/A | #N/A | #N/A | #N/A
0 |  | #VALUE! | #VALUE! | 0 | 0 | 0 | 5842 | 45261 | #N/A | #N/A | #N/A | #N/A | #N/A | #N/A
0 |  | #VALUE! | #VALUE! | 0 | 0 | 0 | 5843 | 45262 | #N/A | #N/A | #N/A | #N/A | #N/A | #N/A
0 |  | #VALUE! | #VALUE! | 0 | 0 | 0 | 5844 | 45263 | #N/A | #N/A | #N/A | #N/A | #N/A | #N/A
0 |  | #VALUE! | #VALUE! | 0 | 0 | 0 | 5845 | 45264 | #N/A | #N/A | #N/A | #N/A | #N/A | #N/A
0 |  | #VALUE! | #VALUE! | 0 | 0 | 0 | 5846 | 45265 | #N/A | #N/A | #N/A | #N/A | #N/A | #N/A
0 |  | #VALUE! | #VALUE! | 0 | 0 | 0 | 5847 | 45266 | #N/A | #N/A | #N/A | #N/A | #N/A | #N/A
0 |  | #VALUE! | #VALUE! | 0 | 0 | 0 | 5848 | 45267 | #N/A | #N/A | #N/A | #N/A | #N/A | #N/A
0 |  | #VALUE! | #VALUE! | 0 | 0 | 0 | 5849 | 45268 | #N/A | #N/A | #N/A | #N/A | #N/A | #N/A
0 |  | #VALUE! | #VALUE! | 0 | 0 | 0 | 5850 | 45269 | #N/A | #N/A | #N/A | #N/A | #N/A | #N/A
0 |  | #VALUE! | #VALUE! | 0 | 0 | 0 | 5851 | 45270 | #N/A | #N/A | #N/A | #N/A | #N/A | #N/A
0 |  | #VALUE! | #VALUE! | 0 | 0 | 0 | 5852 | 45271 | #N/A | #N/A | #N/A | #N/A | #N/A | #N/A
0 |  | #VALUE! | #VALUE! | 0 | 0 | 0 | 5853 | 45272 | #N/A | #N/A | #N/A | #N/A | #N/A | #N/A
0 |  | #VALUE! | #VALUE! | 0 | 0 | 0 | 5854 | 45273 | #N/A | #N/A | #N/A | #N/A | #N/A | #N/A
0 |  | #VALUE! | #VALUE! | 0 | 0 | 0 | 5855 | 45274 | #N/A | #N/A | #N/A | #N/A | #N/A | #N/A
0 |  | #VALUE! | #VALUE! | 0 | 0 | 0 | 5856 | 45275 | #N/A | #N/A | #N/A | #N/A | #N/A | #N/A
0 |  | #VALUE! | #VALUE! | 0 | 0 | 0 | 5857 | 45276 | #N/A | #N/A | #N/A | #N/A | #N/A | #N/A
0 |  | #VALUE! | #VALUE! | 0 | 0 | 0 | 5858 | 45277 | #N/A | #N/A | #N/A | #N/A | #N/A | #N/A
0 |  | #VALUE! | #VALUE! | 0 | 0 | 0 | 5859 | 45278 | #N/A | #N/A | #N/A | #N/A | #N/A | #N/A
0 |  | #VALUE! | #VALUE! | 0 | 0 | 0 | 5860 | 45279 | #N/A | #N/A | #N/A | #N/A | #N/A | #N/A
0 |  | #VALUE! | #VALUE! | 0 | 0 | 0 | 5861 | 45280 | #N/A | #N/A | #N/A | #N/A | #N/A | #N/A
0 |  | #VALUE! | #VALUE! | 0 | 0 | 0 | 5862 | 45281 | #N/A | #N/A | #N/A | #N/A | #N/A | #N/A
0 |  | #VALUE! | #VALUE! | 0 | 0 | 0 | 5863 | 45282 | #N/A | #N/A | #N/A | #N/A | #N/A | #N/A
0 |  | #VALUE! | #VALUE! | 0 | 0 | 0 | 5864 | 45283 | #N/A | #N/A | #N/A | #N/A | #N/A | #N/A
0 |  | #VALUE! | #VALUE! | 0 | 0 | 0 | 5865 | 45284 | #N/A | #N/A | #N/A | #N/A | #N/A | #N/A
0 |  | #VALUE! | #VALUE! | 0 | 0 | 0 | 5866 | 45285 | #N/A | #N/A | #N/A | #N/A | #N/A | #N/A
0 |  | #VALUE! | #VALUE! | 0 | 0 | 0 | 5867 | 45286 | #N/A | #N/A | #N/A | #N/A | #N/A | #N/A
0 |  | #VALUE! | #VALUE! | 0 | 0 | 0 | 5868 | 45287 | #N/A | #N/A | #N/A | #N/A | #N/A | #N/A
0 |  | #VALUE! | #VALUE! | 0 | 0 | 0 | 5869 | 45288 | #N/A | #N/A | #N/A | #N/A | #N/A | #N/A
0 |  | #VALUE! | #VALUE! | 0 | 0 | 0 | 5870 | 45289 | #N/A | #N/A | #N/A | #N/A | #N/A | #N/A
0 |  | #VALUE! | #VALUE! | 0 | 0 | 0 | 5871 | 45290 | #N/A | #N/A | #N/A | #N/A | #N/A | #N/A
0 |  | #VALUE! | #VALUE! | 0 | 0 | 0 | 5872 | 45291 | #N/A | #N/A | #N/A | #N/A | #N/A | #N/A
0 |  | #VALUE! | #VALUE! | 0 | 0 | 0 | 5873 | 45292 | #N/A | #N/A | #N/A | #N/A | #N/A | #N/A
0 |  | #VALUE! | #VALUE! | 0 | 0 | 0 | 5874 | 45293 | #N/A | #N/A | #N/A | #N/A | #N/A | #N/A
0 |  | #VALUE! | #VALUE! | 0 | 0 | 0 | 5875 | 45294 | #N/A | #N/A | #N/A | #N/A | #N/A | #N/A
0 |  | #VALUE! | #VALUE! | 0 | 0 | 0 | 5876 | 45295 | #N/A | #N/A | #N/A | #N/A | #N/A | #N/A
0 |  | #VALUE! | #VALUE! | 0 | 0 | 0 | 5877 | 45296 | #N/A | #N/A | #N/A | #N/A | #N/A | #N/A
0 |  | #VALUE! | #VALUE! | 0 | 0 | 0 | 5878 | 45297 | #N/A | #N/A | #N/A | #N/A | #N/A | #N/A
0 |  | #VALUE! | #VALUE! | 0 | 0 | 0 | 5879 | 45298 | #N/A | #N/A | #N/A | #N/A | #N/A | #N/A
0 |  | #VALUE! | #VALUE! | 0 | 0 | 0 | 5880 | 45299 | #N/A | #N/A | #N/A | #N/A | #N/A | #N/A
0 |  | #VALUE! | #VALUE! | 0 | 0 | 0 | 5881 | 45300 | #N/A | #N/A | #N/A | #N/A | #N/A | #N/A
0 |  | #VALUE! | #VALUE! | 0 | 0 | 0 | 5882 | 45301 | #N/A | #N/A | #N/A | #N/A | #N/A | #N/A
0 |  | #VALUE! | #VALUE! | 0 | 0 | 0 | 5883 | 45302 | #N/A | #N/A | #N/A | #N/A | #N/A | #N/A
0 |  | #VALUE! | #VALUE! | 0 | 0 | 0 | 5884 | 45303 | #N/A | #N/A | #N/A | #N/A | #N/A | #N/A
0 |  | #VALUE! | #VALUE! | 0 | 0 | 0 | 5885 | 45304 | #N/A | #N/A | #N/A | #N/A | #N/A | #N/A
0 |  | #VALUE! | #VALUE! | 0 | 0 | 0 | 5886 | 45305 | #N/A | #N/A | #N/A | #N/A | #N/A | #N/A
0 |  | #VALUE! | #VALUE! | 0 | 0 | 0 | 5887 | 45306 | #N/A | #N/A | #N/A | #N/A | #N/A | #N/A
0 |  | #VALUE! | #VALUE! | 0 | 0 | 0 | 5888 | 45307 | #N/A | #N/A | #N/A | #N/A | #N/A | #N/A
0 |  | #VALUE! | #VALUE! | 0 | 0 | 0 | 5889 | 45308 | #N/A | #N/A | #N/A | #N/A | #N/A | #N/A
0 |  | #VALUE! | #VALUE! | 0 | 0 | 0 | 5890 | 45309 | #N/A | #N/A | #N/A | #N/A | #N/A | #N/A
0 |  | #VALUE! | #VALUE! | 0 | 0 | 0 | 5891 | 45310 | #N/A | #N/A | #N/A | #N/A | #N/A | #N/A
0 |  | #VALUE! | #VALUE! | 0 | 0 | 0 | 5892 | 45311 | #N/A | #N/A | #N/A | #N/A | #N/A | #N/A
0 |  | #VALUE! | #VALUE! | 0 | 0 | 0 | 5893 | 45312 | #N/A | #N/A | #N/A | #N/A | #N/A | #N/A
0 |  | #VALUE! | #VALUE! | 0 | 0 | 0 | 5894 | 45313 | #N/A | #N/A | #N/A | #N/A | #N/A | #N/A
0 |  | #VALUE! | #VALUE! | 0 | 0 | 0 | 5895 | 45314 | #N/A | #N/A | #N/A | #N/A | #N/A | #N/A
0 |  | #VALUE! | #VALUE! | 0 | 0 | 0 | 5896 | 45315 | #N/A | #N/A | #N/A | #N/A | #N/A | #N/A
0 |  | #VALUE! | #VALUE! | 0 | 0 | 0 | 5897 | 45316 | #N/A | #N/A | #N/A | #N/A | #N/A | #N/A
0 |  | #VALUE! | #VALUE! | 0 | 0 | 0 | 5898 | 45317 | #N/A | #N/A | #N/A | #N/A | #N/A | #N/A
0 |  | #VALUE! | #VALUE! | 0 | 0 | 0 | 5899 | 45318 | #N/A | #N/A | #N/A | #N/A | #N/A | #N/A
0 |  | #VALUE! | #VALUE! | 0 | 0 | 0 | 5900 | 45319 | #N/A | #N/A | #N/A | #N/A | #N/A | #N/A
0 |  | #VALUE! | #VALUE! | 0 | 0 | 0 | 5901 | 45320 | #N/A | #N/A | #N/A | #N/A | #N/A | #N/A
0 |  | #VALUE! | #VALUE! | 0 | 0 | 0 | 5902 | 45321 | #N/A | #N/A | #N/A | #N/A | #N/A | #N/A
0 |  | #VALUE! | #VALUE! | 0 | 0 | 0 | 5903 | 45322 | #N/A | #N/A | #N/A | #N/A | #N/A | #N/A
0 |  | #VALUE! | #VALUE! | 0 | 0 | 0 | 5904 | 45323 | #N/A | #N/A | #N/A | #N/A | #N/A | #N/A
0 |  | #VALUE! | #VALUE! | 0 | 0 | 0 | 5905 | 45324 | #N/A | #N/A | #N/A | #N/A | #N/A | #N/A
0 |  | #VALUE! | #VALUE! | 0 | 0 | 0 | 5906 | 45325 | #N/A | #N/A | #N/A | #N/A | #N/A | #N/A
0 |  | #VALUE! | #VALUE! | 0 | 0 | 0 | 5907 | 45326 | #N/A | #N/A | #N/A | #N/A | #N/A | #N/A
0 |  | #VALUE! | #VALUE! | 0 | 0 | 0 | 5908 | 45327 | #N/A | #N/A | #N/A | #N/A | #N/A | #N/A
0 |  | #VALUE! | #VALUE! | 0 | 0 | 0 | 5909 | 45328 | #N/A | #N/A | #N/A | #N/A | #N/A | #N/A
0 |  | #VALUE! | #VALUE! | 0 | 0 | 0 | 5910 | 45329 | #N/A | #N/A | #N/A | #N/A | #N/A | #N/A
0 |  | #VALUE! | #VALUE! | 0 | 0 | 0 | 5911 | 45330 | #N/A | #N/A | #N/A | #N/A | #N/A | #N/A
0 |  | #VALUE! | #VALUE! | 0 | 0 | 0 | 5912 | 45331 | #N/A | #N/A | #N/A | #N/A | #N/A | #N/A
0 |  | #VALUE! | #VALUE! | 0 | 0 | 0 | 5913 | 45332 | #N/A | #N/A | #N/A | #N/A | #N/A | #N/A
0 |  | #VALUE! | #VALUE! | 0 | 0 | 0 | 5914 | 45333 | #N/A | #N/A | #N/A | #N/A | #N/A | #N/A
0 |  | #VALUE! | #VALUE! | 0 | 0 | 0 | 5915 | 45334 | #N/A | #N/A | #N/A | #N/A | #N/A | #N/A
0 |  | #VALUE! | #VALUE! | 0 | 0 | 0 | 5916 | 45335 | #N/A | #N/A | #N/A | #N/A | #N/A | #N/A
0 |  | #VALUE! | #VALUE! | 0 | 0 | 0 | 5917 | 45336 | #N/A | #N/A | #N/A | #N/A | #N/A | #N/A
0 |  | #VALUE! | #VALUE! | 0 | 0 | 0 | 5918 | 45337 | #N/A | #N/A | #N/A | #N/A | #N/A | #N/A
0 |  | #VALUE! | #VALUE! | 0 | 0 | 0 | 5919 | 45338 | #N/A | #N/A | #N/A | #N/A | #N/A | #N/A
0 |  | #VALUE! | #VALUE! | 0 | 0 | 0 | 5920 | 45339 | #N/A | #N/A | #N/A | #N/A | #N/A | #N/A
0 |  | #VALUE! | #VALUE! | 0 | 0 | 0 | 5921 | 45340 | #N/A | #N/A | #N/A | #N/A | #N/A | #N/A
0 |  | #VALUE! | #VALUE! | 0 | 0 | 0 | 5922 | 45341 | #N/A | #N/A | #N/A | #N/A | #N/A | #N/A
0 |  | #VALUE! | #VALUE! | 0 | 0 | 0 | 5923 | 45342 | #N/A | #N/A | #N/A | #N/A | #N/A | #N/A
0 |  | #VALUE! | #VALUE! | 0 | 0 | 0 | 5924 | 45343 | #N/A | #N/A | #N/A | #N/A | #N/A | #N/A
0 |  | #VALUE! | #VALUE! | 0 | 0 | 0 | 5925 | 45344 | #N/A | #N/A | #N/A | #N/A | #N/A | #N/A
0 |  | #VALUE! | #VALUE! | 0 | 0 | 0 | 5926 | 45345 | #N/A | #N/A | #N/A | #N/A | #N/A | #N/A
0 |  | #VALUE! | #VALUE! | 0 | 0 | 0 | 5927 | 45346 | #N/A | #N/A | #N/A | #N/A | #N/A | #N/A
0 |  | #VALUE! | #VALUE! | 0 | 0 | 0 | 5928 | 45347 | #N/A | #N/A | #N/A | #N/A | #N/A | #N/A
0 |  | #VALUE! | #VALUE! | 0 | 0 | 0 | 5929 | 45348 | #N/A | #N/A | #N/A | #N/A | #N/A | #N/A
0 |  | #VALUE! | #VALUE! | 0 | 0 | 0 | 5930 | 45349 | #N/A | #N/A | #N/A | #N/A | #N/A | #N/A
0 |  | #VALUE! | #VALUE! | 0 | 0 | 0 | 5931 | 45350 | #N/A | #N/A | #N/A | #N/A | #N/A | #N/A
0 |  | #VALUE! | #VALUE! | 0 | 0 | 0 | 5932 | 45351 | #N/A | #N/A | #N/A | #N/A | #N/A | #N/A
0 |  | #VALUE! | #VALUE! | 0 | 0 | 0 | 5933 | 45352 | #N/A | #N/A | #N/A | #N/A | #N/A | #N/A
0 |  | #VALUE! | #VALUE! | 0 | 0 | 0 | 5934 | 45353 | #N/A | #N/A | #N/A | #N/A | #N/A | #N/A
0 |  | #VALUE! | #VALUE! | 0 | 0 | 0 | 5935 | 45354 | #N/A | #N/A | #N/A | #N/A | #N/A | #N/A
0 |  | #VALUE! | #VALUE! | 0 | 0 | 0 | 5936 | 45355 | #N/A | #N/A | #N/A | #N/A | #N/A | #N/A
0 |  | #VALUE! | #VALUE! | 0 | 0 | 0 | 5937 | 45356 | #N/A | #N/A | #N/A | #N/A | #N/A | #N/A
0 |  | #VALUE! | #VALUE! | 0 | 0 | 0 | 5938 | 45357 | #N/A | #N/A | #N/A | #N/A | #N/A | #N/A
0 |  | #VALUE! | #VALUE! | 0 | 0 | 0 | 5939 | 45358 | #N/A | #N/A | #N/A | #N/A | #N/A | #N/A
0 |  | #VALUE! | #VALUE! | 0 | 0 | 0 | 5940 | 45359 | #N/A | #N/A | #N/A | #N/A | #N/A | #N/A
0 |  | #VALUE! | #VALUE! | 0 | 0 | 0 | 5941 | 45360 | #N/A | #N/A | #N/A | #N/A | #N/A | #N/A
0 |  | #VALUE! | #VALUE! | 0 | 0 | 0 | 5942 | 45361 | #N/A | #N/A | #N/A | #N/A | #N/A | #N/A
0 |  | #VALUE! | #VALUE! | 0 | 0 | 0 | 5943 | 45362 | #N/A | #N/A | #N/A | #N/A | #N/A | #N/A
0 |  | #VALUE! | #VALUE! | 0 | 0 | 0 | 5944 | 45363 | #N/A | #N/A | #N/A | #N/A | #N/A | #N/A
0 |  | #VALUE! | #VALUE! | 0 | 0 | 0 | 5945 | 45364 | #N/A | #N/A | #N/A | #N/A | #N/A | #N/A
0 |  | #VALUE! | #VALUE! | 0 | 0 | 0 | 5946 | 45365 | #N/A | #N/A | #N/A | #N/A | #N/A | #N/A
0 |  | #VALUE! | #VALUE! | 0 | 0 | 0 | 5947 | 45366 | #N/A | #N/A | #N/A | #N/A | #N/A | #N/A
0 |  | #VALUE! | #VALUE! | 0 | 0 | 0 | 5948 | 45367 | #N/A | #N/A | #N/A | #N/A | #N/A | #N/A
0 |  | #VALUE! | #VALUE! | 0 | 0 | 0 | 5949 | 45368 | #N/A | #N/A | #N/A | #N/A | #N/A | #N/A
0 |  | #VALUE! | #VALUE! | 0 | 0 | 0 | 5950 | 45369 | #N/A | #N/A | #N/A | #N/A | #N/A | #N/A
0 |  | #VALUE! | #VALUE! | 0 | 0 | 0 | 5951 | 45370 | #N/A | #N/A | #N/A | #N/A | #N/A | #N/A
0 |  | #VALUE! | #VALUE! | 0 | 0 | 0 | 5952 | 45371 | #N/A | #N/A | #N/A | #N/A | #N/A | #N/A
0 |  | #VALUE! | #VALUE! | 0 | 0 | 0 | 5953 | 45372 | #N/A | #N/A | #N/A | #N/A | #N/A | #N/A
0 |  | #VALUE! | #VALUE! | 0 | 0 | 0 | 5954 | 45373 | #N/A | #N/A | #N/A | #N/A | #N/A | #N/A
0 |  | #VALUE! | #VALUE! | 0 | 0 | 0 | 5955 | 45374 | #N/A | #N/A | #N/A | #N/A | #N/A | #N/A
0 |  | #VALUE! | #VALUE! | 0 | 0 | 0 | 5956 | 45375 | #N/A | #N/A | #N/A | #N/A | #N/A | #N/A
0 |  | #VALUE! | #VALUE! | 0 | 0 | 0 | 5957 | 45376 | #N/A | #N/A | #N/A | #N/A | #N/A | #N/A
0 |  | #VALUE! | #VALUE! | 0 | 0 | 0 | 5958 | 45377 | #N/A | #N/A | #N/A | #N/A | #N/A | #N/A
0 |  | #VALUE! | #VALUE! | 0 | 0 | 0 | 5959 | 45378 | #N/A | #N/A | #N/A | #N/A | #N/A | #N/A
0 |  | #VALUE! | #VALUE! | 0 | 0 | 0 | 5960 | 45379 | #N/A | #N/A | #N/A | #N/A | #N/A | #N/A
0 |  | #VALUE! | #VALUE! | 0 | 0 | 0 | 5961 | 45380 | #N/A | #N/A | #N/A | #N/A | #N/A | #N/A
0 |  | #VALUE! | #VALUE! | 0 | 0 | 0 | 5962 | 45381 | #N/A | #N/A | #N/A | #N/A | #N/A | #N/A
0 |  | #VALUE! | #VALUE! | 0 | 0 | 0 | 5963 | 45382 | #N/A | #N/A | #N/A | #N/A | #N/A | #N/A
0 |  | #VALUE! | #VALUE! | 0 | 0 | 0 | 5964 | 45383 | #N/A | #N/A | #N/A | #N/A | #N/A | #N/A
0 |  | #VALUE! | #VALUE! | 0 | 0 | 0 | 5965 | 45384 | #N/A | #N/A | #N/A | #N/A | #N/A | #N/A
0 |  | #VALUE! | #VALUE! | 0 | 0 | 0 | 5966 | 45385 | #N/A | #N/A | #N/A | #N/A | #N/A | #N/A
0 |  | #VALUE! | #VALUE! | 0 | 0 | 0 | 5967 | 45386 | #N/A | #N/A | #N/A | #N/A | #N/A | #N/A
0 |  | #VALUE! | #VALUE! | 0 | 0 | 0 | 5968 | 45387 | #N/A | #N/A | #N/A | #N/A | #N/A | #N/A
0 |  | #VALUE! | #VALUE! | 0 | 0 | 0 | 5969 | 45388 | #N/A | #N/A | #N/A | #N/A | #N/A | #N/A
0 |  | #VALUE! | #VALUE! | 0 | 0 | 0 | 5970 | 45389 | #N/A | #N/A | #N/A | #N/A | #N/A | #N/A
0 |  | #VALUE! | #VALUE! | 0 | 0 | 0 | 5971 | 45390 | #N/A | #N/A | #N/A | #N/A | #N/A | #N/A
0 |  | #VALUE! | #VALUE! | 0 | 0 | 0 | 5972 | 45391 | #N/A | #N/A | #N/A | #N/A | #N/A | #N/A
0 |  | #VALUE! | #VALUE! | 0 | 0 | 0 | 5973 | 45392 | #N/A | #N/A | #N/A | #N/A | #N/A | #N/A
0 |  | #VALUE! | #VALUE! | 0 | 0 | 0 | 5974 | 45393 | #N/A | #N/A | #N/A | #N/A | #N/A | #N/A
0 |  | #VALUE! | #VALUE! | 0 | 0 | 0 | 5975 | 45394 | #N/A | #N/A | #N/A | #N/A | #N/A | #N/A
0 |  | #VALUE! | #VALUE! | 0 | 0 | 0 | 5976 | 45395 | #N/A | #N/A | #N/A | #N/A | #N/A | #N/A
0 |  | #VALUE! | #VALUE! | 0 | 0 | 0 | 5977 | 45396 | #N/A | #N/A | #N/A | #N/A | #N/A | #N/A
0 |  | #VALUE! | #VALUE! | 0 | 0 | 0 | 5978 | 45397 | #N/A | #N/A | #N/A | #N/A | #N/A | #N/A
0 |  | #VALUE! | #VALUE! | 0 | 0 | 0 | 5979 | 45398 | #N/A | #N/A | #N/A | #N/A | #N/A | #N/A
0 |  | #VALUE! | #VALUE! | 0 | 0 | 0 | 5980 | 45399 | #N/A | #N/A | #N/A | #N/A | #N/A | #N/A
0 |  | #VALUE! | #VALUE! | 0 | 0 | 0 | 5981 | 45400 | #N/A | #N/A | #N/A | #N/A | #N/A | #N/A
0 |  | #VALUE! | #VALUE! | 0 | 0 | 0 | 5982 | 45401 | #N/A | #N/A | #N/A | #N/A | #N/A | #N/A
0 |  | #VALUE! | #VALUE! | 0 | 0 | 0 | 5983 | 45402 | #N/A | #N/A | #N/A | #N/A | #N/A | #N/A
0 |  | #VALUE! | #VALUE! | 0 | 0 | 0 | 5984 | 45403 | #N/A | #N/A | #N/A | #N/A | #N/A | #N/A
0 |  | #VALUE! | #VALUE! | 0 | 0 | 0 | 5985 | 45404 | #N/A | #N/A | #N/A | #N/A | #N/A | #N/A
0 |  | #VALUE! | #VALUE! | 0 | 0 | 0 | 5986 | 45405 | #N/A | #N/A | #N/A | #N/A | #N/A | #N/A
0 |  | #VALUE! | #VALUE! | 0 | 0 | 0 | 5987 | 45406 | #N/A | #N/A | #N/A | #N/A | #N/A | #N/A
0 |  | #VALUE! | #VALUE! | 0 | 0 | 0 | 5988 | 45407 | #N/A | #N/A | #N/A | #N/A | #N/A | #N/A
0 |  | #VALUE! | #VALUE! | 0 | 0 | 0 | 5989 | 45408 | #N/A | #N/A | #N/A | #N/A | #N/A | #N/A
0 |  | #VALUE! | #VALUE! | 0 | 0 | 0 | 5990 | 45409 | #N/A | #N/A | #N/A | #N/A | #N/A | #N/A
0 |  | #VALUE! | #VALUE! | 0 | 0 | 0 | 5991 | 45410 | #N/A | #N/A | #N/A | #N/A | #N/A | #N/A
0 |  | #VALUE! | #VALUE! | 0 | 0 | 0 | 5992 | 45411 | #N/A | #N/A | #N/A | #N/A | #N/A | #N/A
0 |  | #VALUE! | #VALUE! | 0 | 0 | 0 | 5993 | 45412 | #N/A | #N/A | #N/A | #N/A | #N/A | #N/A
0 |  | #VALUE! | #VALUE! | 0 | 0 | 0 | 5994 | 45413 | #N/A | #N/A | #N/A | #N/A | #N/A | #N/A
0 |  | #VALUE! | #VALUE! | 0 | 0 | 0 | 5995 | 45414 | #N/A | #N/A | #N/A | #N/A | #N/A | #N/A
0 |  | #VALUE! | #VALUE! | 0 | 0 | 0 | 5996 | 45415 | #N/A | #N/A | #N/A | #N/A | #N/A | #N/A
0 |  | #VALUE! | #VALUE! | 0 | 0 | 0 | 5997 | 45416 | #N/A | #N/A | #N/A | #N/A | #N/A | #N/A
0 |  | #VALUE! | #VALUE! | 0 | 0 | 0 | 5998 | 45417 | #N/A | #N/A | #N/A | #N/A | #N/A | #N/A
0 |  | #VALUE! | #VALUE! | 0 | 0 | 0 | 5999 | 45418 | #N/A | #N/A | #N/A | #N/A | #N/A | #N/A
0 |  | #VALUE! | #VALUE! | 0 | 0 | 0 | 6000 | 45419 | #N/A | #N/A | #N/A | #N/A | #N/A | #N/A
0 |  | #VALUE! | #VALUE! | 0 | 0 | 0 | 6001 | 45420 | #N/A | #N/A | #N/A | #N/A | #N/A | #N/A
0 |  | #VALUE! | #VALUE! | 0 | 0 | 0 | 6002 | 45421 | #N/A | #N/A | #N/A | #N/A | #N/A | #N/A
0 |  | #VALUE! | #VALUE! | 0 | 0 | 0 | 6003 | 45422 | #N/A | #N/A | #N/A | #N/A | #N/A | #N/A
0 |  | #VALUE! | #VALUE! | 0 | 0 | 0 | 6004 | 45423 | #N/A | #N/A | #N/A | #N/A | #N/A | #N/A
0 |  | #VALUE! | #VALUE! | 0 | 0 | 0 | 6005 | 45424 | #N/A | #N/A | #N/A | #N/A | #N/A | #N/A
0 |  | #VALUE! | #VALUE! | 0 | 0 | 0 | 6006 | 45425 | #N/A | #N/A | #N/A | #N/A | #N/A | #N/A
0 |  | #VALUE! | #VALUE! | 0 | 0 | 0 | 6007 | 45426 | #N/A | #N/A | #N/A | #N/A | #N/A | #N/A
0 |  | #VALUE! | #VALUE! | 0 | 0 | 0 | 6008 | 45427 | #N/A | #N/A | #N/A | #N/A | #N/A | #N/A
0 |  | #VALUE! | #VALUE! | 0 | 0 | 0 | 6009 | 45428 | #N/A | #N/A | #N/A | #N/A | #N/A | #N/A
0 |  | #VALUE! | #VALUE! | 0 | 0 | 0 | 6010 | 45429 | #N/A | #N/A | #N/A | #N/A | #N/A | #N/A
0 |  | #VALUE! | #VALUE! | 0 | 0 | 0 | 6011 | 45430 | #N/A | #N/A | #N/A | #N/A | #N/A | #N/A
0 |  | #VALUE! | #VALUE! | 0 | 0 | 0 | 6012 | 45431 | #N/A | #N/A | #N/A | #N/A | #N/A | #N/A
0 |  | #VALUE! | #VALUE! | 0 | 0 | 0 | 6013 | 45432 | #N/A | #N/A | #N/A | #N/A | #N/A | #N/A
0 |  | #VALUE! | #VALUE! | 0 | 0 | 0 | 6014 | 45433 | #N/A | #N/A | #N/A | #N/A | #N/A | #N/A
0 |  | #VALUE! | #VALUE! | 0 | 0 | 0 | 6015 | 45434 | #N/A | #N/A | #N/A | #N/A | #N/A | #N/A
0 |  | #VALUE! | #VALUE! | 0 | 0 | 0 | 6016 | 45435 | #N/A | #N/A | #N/A | #N/A | #N/A | #N/A
0 |  | #VALUE! | #VALUE! | 0 | 0 | 0 | 6017 | 45436 | #N/A | #N/A | #N/A | #N/A | #N/A | #N/A
0 |  | #VALUE! | #VALUE! | 0 | 0 | 0 | 6018 | 45437 | #N/A | #N/A | #N/A | #N/A | #N/A | #N/A
0 |  | #VALUE! | #VALUE! | 0 | 0 | 0 | 6019 | 45438 | #N/A | #N/A | #N/A | #N/A | #N/A | #N/A
0 |  | #VALUE! | #VALUE! | 0 | 0 | 0 | 6020 | 45439 | #N/A | #N/A | #N/A | #N/A | #N/A | #N/A
0 |  | #VALUE! | #VALUE! | 0 | 0 | 0 | 6021 | 45440 | #N/A | #N/A | #N/A | #N/A | #N/A | #N/A
0 |  | #VALUE! | #VALUE! | 0 | 0 | 0 | 6022 | 45441 | #N/A | #N/A | #N/A | #N/A | #N/A | #N/A
0 |  | #VALUE! | #VALUE! | 0 | 0 | 0 | 6023 | 45442 | #N/A | #N/A | #N/A | #N/A | #N/A | #N/A
0 |  | #VALUE! | #VALUE! | 0 | 0 | 0 | 6024 | 45443 | #N/A | #N/A | #N/A | #N/A | #N/A | #N/A
0 |  | #VALUE! | #VALUE! | 0 | 0 | 0 | 6025 | 45444 | #N/A | #N/A | #N/A | #N/A | #N/A | #N/A
0 |  | #VALUE! | #VALUE! | 0 | 0 | 0 | 6026 | 45445 | #N/A | #N/A | #N/A | #N/A | #N/A | #N/A
0 |  | #VALUE! | #VALUE! | 0 | 0 | 0 | 6027 | 45446 | #N/A | #N/A | #N/A | #N/A | #N/A | #N/A
0 |  | #VALUE! | #VALUE! | 0 | 0 | 0 | 6028 | 45447 | #N/A | #N/A | #N/A | #N/A | #N/A | #N/A
0 |  | #VALUE! | #VALUE! | 0 | 0 | 0 | 6029 | 45448 | #N/A | #N/A | #N/A | #N/A | #N/A | #N/A
0 |  | #VALUE! | #VALUE! | 0 | 0 | 0 | 6030 | 45449 | #N/A | #N/A | #N/A | #N/A | #N/A | #N/A
0 |  | #VALUE! | #VALUE! | 0 | 0 | 0 | 6031 | 45450 | #N/A | #N/A | #N/A | #N/A | #N/A | #N/A
0 |  | #VALUE! | #VALUE! | 0 | 0 | 0 | 6032 | 45451 | #N/A | #N/A | #N/A | #N/A | #N/A | #N/A
0 |  | #VALUE! | #VALUE! | 0 | 0 | 0 | 6033 | 45452 | #N/A | #N/A | #N/A | #N/A | #N/A | #N/A
0 |  | #VALUE! | #VALUE! | 0 | 0 | 0 | 6034 | 45453 | #N/A | #N/A | #N/A | #N/A | #N/A | #N/A
0 |  | #VALUE! | #VALUE! | 0 | 0 | 0 | 6035 | 45454 | #N/A | #N/A | #N/A | #N/A | #N/A | #N/A
0 |  | #VALUE! | #VALUE! | 0 | 0 | 0 | 6036 | 45455 | #N/A | #N/A | #N/A | #N/A | #N/A | #N/A
0 |  | #VALUE! | #VALUE! | 0 | 0 | 0 | 6037 | 45456 | #N/A | #N/A | #N/A | #N/A | #N/A | #N/A
0 |  | #VALUE! | #VALUE! | 0 | 0 | 0 | 6038 | 45457 | #N/A | #N/A | #N/A | #N/A | #N/A | #N/A
0 |  | #VALUE! | #VALUE! | 0 | 0 | 0 | 6039 | 45458 | #N/A | #N/A | #N/A | #N/A | #N/A | #N/A
0 |  | #VALUE! | #VALUE! | 0 | 0 | 0 | 6040 | 45459 | #N/A | #N/A | #N/A | #N/A | #N/A | #N/A
0 |  | #VALUE! | #VALUE! | 0 | 0 | 0 | 6041 | 45460 | #N/A | #N/A | #N/A | #N/A | #N/A | #N/A
0 |  | #VALUE! | #VALUE! | 0 | 0 | 0 | 6042 | 45461 | #N/A | #N/A | #N/A | #N/A | #N/A | #N/A
0 |  | #VALUE! | #VALUE! | 0 | 0 | 0 | 6043 | 45462 | #N/A | #N/A | #N/A | #N/A | #N/A | #N/A
0 |  | #VALUE! | #VALUE! | 0 | 0 | 0 | 6044 | 45463 | #N/A | #N/A | #N/A | #N/A | #N/A | #N/A
0 |  | #VALUE! | #VALUE! | 0 | 0 | 0 | 6045 | 45464 | #N/A | #N/A | #N/A | #N/A | #N/A | #N/A
0 |  | #VALUE! | #VALUE! | 0 | 0 | 0 | 6046 | 45465 | #N/A | #N/A | #N/A | #N/A | #N/A | #N/A
0 |  | #VALUE! | #VALUE! | 0 | 0 | 0 | 6047 | 45466 | #N/A | #N/A | #N/A | #N/A | #N/A | #N/A
0 |  | #VALUE! | #VALUE! | 0 | 0 | 0 | 6048 | 45467 | #N/A | #N/A | #N/A | #N/A | #N/A | #N/A
0 |  | #VALUE! | #VALUE! | 0 | 0 | 0 | 6049 | 45468 | #N/A | #N/A | #N/A | #N/A | #N/A | #N/A
0 |  | #VALUE! | #VALUE! | 0 | 0 | 0 | 6050 | 45469 | #N/A | #N/A | #N/A | #N/A | #N/A | #N/A
0 |  | #VALUE! | #VALUE! | 0 | 0 | 0 | 6051 | 45470 | #N/A | #N/A | #N/A | #N/A | #N/A | #N/A
0 |  | #VALUE! | #VALUE! | 0 | 0 | 0 | 6052 | 45471 | #N/A | #N/A | #N/A | #N/A | #N/A | #N/A
0 |  | #VALUE! | #VALUE! | 0 | 0 | 0 | 6053 | 45472 | #N/A | #N/A | #N/A | #N/A | #N/A | #N/A
0 |  | #VALUE! | #VALUE! | 0 | 0 | 0 | 6054 | 45473 | #N/A | #N/A | #N/A | #N/A | #N/A | #N/A
0 |  | #VALUE! | #VALUE! | 0 | 0 | 0 | 6055 | 45474 | #N/A | #N/A | #N/A | #N/A | #N/A | #N/A
0 |  | #VALUE! | #VALUE! | 0 | 0 | 0 | 6056 | 45475 | #N/A | #N/A | #N/A | #N/A | #N/A | #N/A
0 |  | #VALUE! | #VALUE! | 0 | 0 | 0 | 6057 | 45476 | #N/A | #N/A | #N/A | #N/A | #N/A | #N/A
0 |  | #VALUE! | #VALUE! | 0 | 0 | 0 | 6058 | 45477 | #N/A | #N/A | #N/A | #N/A | #N/A | #N/A
0 |  | #VALUE! | #VALUE! | 0 | 0 | 0 | 6059 | 45478 | #N/A | #N/A | #N/A | #N/A | #N/A | #N/A
0 |  | #VALUE! | #VALUE! | 0 | 0 | 0 | 6060 | 45479 | #N/A | #N/A | #N/A | #N/A | #N/A | #N/A
0 |  | #VALUE! | #VALUE! | 0 | 0 | 0 | 6061 | 45480 | #N/A | #N/A | #N/A | #N/A | #N/A | #N/A
0 |  | #VALUE! | #VALUE! | 0 | 0 | 0 | 6062 | 45481 | #N/A | #N/A | #N/A | #N/A | #N/A | #N/A
0 |  | #VALUE! | #VALUE! | 0 | 0 | 0 | 6063 | 45482 | #N/A | #N/A | #N/A | #N/A | #N/A | #N/A
0 |  | #VALUE! | #VALUE! | 0 | 0 | 0 | 6064 | 45483 | #N/A | #N/A | #N/A | #N/A | #N/A | #N/A
0 |  | #VALUE! | #VALUE! | 0 | 0 | 0 | 6065 | 45484 | #N/A | #N/A | #N/A | #N/A | #N/A | #N/A
0 |  | #VALUE! | #VALUE! | 0 | 0 | 0 | 6066 | 45485 | #N/A | #N/A | #N/A | #N/A | #N/A | #N/A
0 |  | #VALUE! | #VALUE! | 0 | 0 | 0 | 6067 | 45486 | #N/A | #N/A | #N/A | #N/A | #N/A | #N/A
0 |  | #VALUE! | #VALUE! | 0 | 0 | 0 | 6068 | 45487 | #N/A | #N/A | #N/A | #N/A | #N/A | #N/A
0 |  | #VALUE! | #VALUE! | 0 | 0 | 0 | 6069 | 45488 | #N/A | #N/A | #N/A | #N/A | #N/A | #N/A
0 |  | #VALUE! | #VALUE! | 0 | 0 | 0 | 6070 | 45489 | #N/A | #N/A | #N/A | #N/A | #N/A | #N/A
0 |  | #VALUE! | #VALUE! | 0 | 0 | 0 | 6071 | 45490 | #N/A | #N/A | #N/A | #N/A | #N/A | #N/A
0 |  | #VALUE! | #VALUE! | 0 | 0 | 0 | 6072 | 45491 | #N/A | #N/A | #N/A | #N/A | #N/A | #N/A
0 |  | #VALUE! | #VALUE! | 0 | 0 | 0 | 6073 | 45492 | #N/A | #N/A | #N/A | #N/A | #N/A | #N/A
0 |  | #VALUE! | #VALUE! | 0 | 0 | 0 | 6074 | 45493 | #N/A | #N/A | #N/A | #N/A | #N/A | #N/A
0 |  | #VALUE! | #VALUE! | 0 | 0 | 0 | 6075 | 45494 | #N/A | #N/A | #N/A | #N/A | #N/A | #N/A
0 |  | #VALUE! | #VALUE! | 0 | 0 | 0 | 6076 | 45495 | #N/A | #N/A | #N/A | #N/A | #N/A | #N/A
0 |  | #VALUE! | #VALUE! | 0 | 0 | 0 | 6077 | 45496 | #N/A | #N/A | #N/A | #N/A | #N/A | #N/A
0 |  | #VALUE! | #VALUE! | 0 | 0 | 0 | 6078 | 45497 | #N/A | #N/A | #N/A | #N/A | #N/A | #N/A
0 |  | #VALUE! | #VALUE! | 0 | 0 | 0 | 6079 | 45498 | #N/A | #N/A | #N/A | #N/A | #N/A | #N/A
0 |  | #VALUE! | #VALUE! | 0 | 0 | 0 | 6080 | 45499 | #N/A | #N/A | #N/A | #N/A | #N/A | #N/A
0 |  | #VALUE! | #VALUE! | 0 | 0 | 0 | 6081 | 45500 | #N/A | #N/A | #N/A | #N/A | #N/A | #N/A
0 |  | #VALUE! | #VALUE! | 0 | 0 | 0 | 6082 | 45501 | #N/A | #N/A | #N/A | #N/A | #N/A | #N/A
0 |  | #VALUE! | #VALUE! | 0 | 0 | 0 | 6083 | 45502 | #N/A | #N/A | #N/A | #N/A | #N/A | #N/A
0 |  | #VALUE! | #VALUE! | 0 | 0 | 0 | 6084 | 45503 | #N/A | #N/A | #N/A | #N/A | #N/A | #N/A
0 |  | #VALUE! | #VALUE! | 0 | 0 | 0 | 6085 | 45504 | #N/A | #N/A | #N/A | #N/A | #N/A | #N/A
0 |  | #VALUE! | #VALUE! | 0 | 0 | 0 | 6086 | 45505 | #N/A | #N/A | #N/A | #N/A | #N/A | #N/A
0 |  | #VALUE! | #VALUE! | 0 | 0 | 0 | 6087 | 45506 | #N/A | #N/A | #N/A | #N/A | #N/A | #N/A
0 |  | #VALUE! | #VALUE! | 0 | 0 | 0 | 6088 | 45507 | #N/A | #N/A | #N/A | #N/A | #N/A | #N/A
0 |  | #VALUE! | #VALUE! | 0 | 0 | 0 | 6089 | 45508 | #N/A | #N/A | #N/A | #N/A | #N/A | #N/A
0 |  | #VALUE! | #VALUE! | 0 | 0 | 0 | 6090 | 45509 | #N/A | #N/A | #N/A | #N/A | #N/A | #N/A
0 |  | #VALUE! | #VALUE! | 0 | 0 | 0 | 6091 | 45510 | #N/A | #N/A | #N/A | #N/A | #N/A | #N/A
0 |  | #VALUE! | #VALUE! | 0 | 0 | 0 | 6092 | 45511 | #N/A | #N/A | #N/A | #N/A | #N/A | #N/A
0 |  | #VALUE! | #VALUE! | 0 | 0 | 0 | 6093 | 45512 | #N/A | #N/A | #N/A | #N/A | #N/A | #N/A
0 |  | #VALUE! | #VALUE! | 0 | 0 | 0 | 6094 | 45513 | #N/A | #N/A | #N/A | #N/A | #N/A | #N/A
0 |  | #VALUE! | #VALUE! | 0 | 0 | 0 | 6095 | 45514 | #N/A | #N/A | #N/A | #N/A | #N/A | #N/A
0 |  | #VALUE! | #VALUE! | 0 | 0 | 0 | 6096 | 45515 | #N/A | #N/A | #N/A | #N/A | #N/A | #N/A
0 |  | #VALUE! | #VALUE! | 0 | 0 | 0 | 6097 | 45516 | #N/A | #N/A | #N/A | #N/A | #N/A | #N/A
0 |  | #VALUE! | #VALUE! | 0 | 0 | 0 | 6098 | 45517 | #N/A | #N/A | #N/A | #N/A | #N/A | #N/A
0 |  | #VALUE! | #VALUE! | 0 | 0 | 0 | 6099 | 45518 | #N/A | #N/A | #N/A | #N/A | #N/A | #N/A
0 |  | #VALUE! | #VALUE! | 0 | 0 | 0 | 6100 | 45519 | #N/A | #N/A | #N/A | #N/A | #N/A | #N/A
0 |  | #VALUE! | #VALUE! | 0 | 0 | 0 | 6101 | 45520 | #N/A | #N/A | #N/A | #N/A | #N/A | #N/A
0 |  | #VALUE! | #VALUE! | 0 | 0 | 0 | 6102 | 45521 | #N/A | #N/A | #N/A | #N/A | #N/A | #N/A
0 |  | #VALUE! | #VALUE! | 0 | 0 | 0 | 6103 | 45522 | #N/A | #N/A | #N/A | #N/A | #N/A | #N/A
0 |  | #VALUE! | #VALUE! | 0 | 0 | 0 | 6104 | 45523 | #N/A | #N/A | #N/A | #N/A | #N/A | #N/A
0 |  | #VALUE! | #VALUE! | 0 | 0 | 0 | 6105 | 45524 | #N/A | #N/A | #N/A | #N/A | #N/A | #N/A
0 |  | #VALUE! | #VALUE! | 0 | 0 | 0 | 6106 | 45525 | #N/A | #N/A | #N/A | #N/A | #N/A | #N/A
0 |  | #VALUE! | #VALUE! | 0 | 0 | 0 | 6107 | 45526 | #N/A | #N/A | #N/A | #N/A | #N/A | #N/A
0 |  | #VALUE! | #VALUE! | 0 | 0 | 0 | 6108 | 45527 | #N/A | #N/A | #N/A | #N/A | #N/A | #N/A
0 |  | #VALUE! | #VALUE! | 0 | 0 | 0 | 6109 | 45528 | #N/A | #N/A | #N/A | #N/A | #N/A | #N/A
0 |  | #VALUE! | #VALUE! | 0 | 0 | 0 | 6110 | 45529 | #N/A | #N/A | #N/A | #N/A | #N/A | #N/A
0 |  | #VALUE! | #VALUE! | 0 | 0 | 0 | 6111 | 45530 | #N/A | #N/A | #N/A | #N/A | #N/A | #N/A
0 |  | #VALUE! | #VALUE! | 0 | 0 | 0 | 6112 | 45531 | #N/A | #N/A | #N/A | #N/A | #N/A | #N/A
0 |  | #VALUE! | #VALUE! | 0 | 0 | 0 | 6113 | 45532 | #N/A | #N/A | #N/A | #N/A | #N/A | #N/A
0 |  | #VALUE! | #VALUE! | 0 | 0 | 0 | 6114 | 45533 | #N/A | #N/A | #N/A | #N/A | #N/A | #N/A
0 |  | #VALUE! | #VALUE! | 0 | 0 | 0 | 6115 | 45534 | #N/A | #N/A | #N/A | #N/A | #N/A | #N/A
0 |  | #VALUE! | #VALUE! | 0 | 0 | 0 | 6116 | 45535 | #N/A | #N/A | #N/A | #N/A | #N/A | #N/A
0 |  | #VALUE! | #VALUE! | 0 | 0 | 0 | 6117 | 45536 | #N/A | #N/A | #N/A | #N/A | #N/A | #N/A
0 |  | #VALUE! | #VALUE! | 0 | 0 | 0 | 6118 | 45537 | #N/A | #N/A | #N/A | #N/A | #N/A | #N/A
0 |  | #VALUE! | #VALUE! | 0 | 0 | 0 | 6119 | 45538 | #N/A | #N/A | #N/A | #N/A | #N/A | #N/A
0 |  | #VALUE! | #VALUE! | 0 | 0 | 0 | 6120 | 45539 | #N/A | #N/A | #N/A | #N/A | #N/A | #N/A
0 |  | #VALUE! | #VALUE! | 0 | 0 | 0 | 6121 | 45540 | #N/A | #N/A | #N/A | #N/A | #N/A | #N/A
0 |  | #VALUE! | #VALUE! | 0 | 0 | 0 | 6122 | 45541 | #N/A | #N/A | #N/A | #N/A | #N/A | #N/A
0 |  | #VALUE! | #VALUE! | 0 | 0 | 0 | 6123 | 45542 | #N/A | #N/A | #N/A | #N/A | #N/A | #N/A
0 |  | #VALUE! | #VALUE! | 0 | 0 | 0 | 6124 | 45543 | #N/A | #N/A | #N/A | #N/A | #N/A | #N/A
0 |  | #VALUE! | #VALUE! | 0 | 0 | 0 | 6125 | 45544 | #N/A | #N/A | #N/A | #N/A | #N/A | #N/A
0 |  | #VALUE! | #VALUE! | 0 | 0 | 0 | 6126 | 45545 | #N/A | #N/A | #N/A | #N/A | #N/A | #N/A
0 |  | #VALUE! | #VALUE! | 0 | 0 | 0 | 6127 | 45546 | #N/A | #N/A | #N/A | #N/A | #N/A | #N/A
0 |  | #VALUE! | #VALUE! | 0 | 0 | 0 | 6128 | 45547 | #N/A | #N/A | #N/A | #N/A | #N/A | #N/A
0 |  | #VALUE! | #VALUE! | 0 | 0 | 0 | 6129 | 45548 | #N/A | #N/A | #N/A | #N/A | #N/A | #N/A
0 |  | #VALUE! | #VALUE! | 0 | 0 | 0 | 6130 | 45549 | #N/A | #N/A | #N/A | #N/A | #N/A | #N/A
0 |  | #VALUE! | #VALUE! | 0 | 0 | 0 | 6131 | 45550 | #N/A | #N/A | #N/A | #N/A | #N/A | #N/A
0 |  | #VALUE! | #VALUE! | 0 | 0 | 0 | 6132 | 45551 | #N/A | #N/A | #N/A | #N/A | #N/A | #N/A
0 |  | #VALUE! | #VALUE! | 0 | 0 | 0 | 6133 | 45552 | #N/A | #N/A | #N/A | #N/A | #N/A | #N/A
0 |  | #VALUE! | #VALUE! | 0 | 0 | 0 | 6134 | 45553 | #N/A | #N/A | #N/A | #N/A | #N/A | #N/A
0 |  | #VALUE! | #VALUE! | 0 | 0 | 0 | 6135 | 45554 | #N/A | #N/A | #N/A | #N/A | #N/A | #N/A
0 |  | #VALUE! | #VALUE! | 0 | 0 | 0 | 6136 | 45555 | #N/A | #N/A | #N/A | #N/A | #N/A | #N/A
0 |  | #VALUE! | #VALUE! | 0 | 0 | 0 | 6137 | 45556 | #N/A | #N/A | #N/A | #N/A | #N/A | #N/A
0 |  | #VALUE! | #VALUE! | 0 | 0 | 0 | 6138 | 45557 | #N/A | #N/A | #N/A | #N/A | #N/A | #N/A
0 |  | #VALUE! | #VALUE! | 0 | 0 | 0 | 6139 | 45558 | #N/A | #N/A | #N/A | #N/A | #N/A | #N/A
0 |  | #VALUE! | #VALUE! | 0 | 0 | 0 | 6140 | 45559 | #N/A | #N/A | #N/A | #N/A | #N/A | #N/A
0 |  | #VALUE! | #VALUE! | 0 | 0 | 0 | 6141 | 45560 | #N/A | #N/A | #N/A | #N/A | #N/A | #N/A
0 |  | #VALUE! | #VALUE! | 0 | 0 | 0 | 6142 | 45561 | #N/A | #N/A | #N/A | #N/A | #N/A | #N/A
0 |  | #VALUE! | #VALUE! | 0 | 0 | 0 | 6143 | 45562 | #N/A | #N/A | #N/A | #N/A | #N/A | #N/A
0 |  | #VALUE! | #VALUE! | 0 | 0 | 0 | 6144 | 45563 | #N/A | #N/A | #N/A | #N/A | #N/A | #N/A
0 |  | #VALUE! | #VALUE! | 0 | 0 | 0 | 6145 | 45564 | #N/A | #N/A | #N/A | #N/A | #N/A | #N/A
0 |  | #VALUE! | #VALUE! | 0 | 0 | 0 | 6146 | 45565 | #N/A | #N/A | #N/A | #N/A | #N/A | #N/A
0 |  | #VALUE! | #VALUE! | 0 | 0 | 0 | 6147 | 45566 | #N/A | #N/A | #N/A | #N/A | #N/A | #N/A
0 |  | #VALUE! | #VALUE! | 0 | 0 | 0 | 6148 | 45567 | #N/A | #N/A | #N/A | #N/A | #N/A | #N/A
0 |  | #VALUE! | #VALUE! | 0 | 0 | 0 | 6149 | 45568 | #N/A | #N/A | #N/A | #N/A | #N/A | #N/A
0 |  | #VALUE! | #VALUE! | 0 | 0 | 0 | 6150 | 45569 | #N/A | #N/A | #N/A | #N/A | #N/A | #N/A
0 |  | #VALUE! | #VALUE! | 0 | 0 | 0 | 6151 | 45570 | #N/A | #N/A | #N/A | #N/A | #N/A | #N/A
0 |  | #VALUE! | #VALUE! | 0 | 0 | 0 | 6152 | 45571 | #N/A | #N/A | #N/A | #N/A | #N/A | #N/A
0 |  | #VALUE! | #VALUE! | 0 | 0 | 0 | 6153 | 45572 | #N/A | #N/A | #N/A | #N/A | #N/A | #N/A
0 |  | #VALUE! | #VALUE! | 0 | 0 | 0 | 6154 | 45573 | #N/A | #N/A | #N/A | #N/A | #N/A | #N/A
0 |  | #VALUE! | #VALUE! | 0 | 0 | 0 | 6155 | 45574 | #N/A | #N/A | #N/A | #N/A | #N/A | #N/A
0 |  | #VALUE! | #VALUE! | 0 | 0 | 0 | 6156 | 45575 | #N/A | #N/A | #N/A | #N/A | #N/A | #N/A
0 |  | #VALUE! | #VALUE! | 0 | 0 | 0 | 6157 | 45576 | #N/A | #N/A | #N/A | #N/A | #N/A | #N/A
0 |  | #VALUE! | #VALUE! | 0 | 0 | 0 | 6158 | 45577 | #N/A | #N/A | #N/A | #N/A | #N/A | #N/A
0 |  | #VALUE! | #VALUE! | 0 | 0 | 0 | 6159 | 45578 | #N/A | #N/A | #N/A | #N/A | #N/A | #N/A
0 |  | #VALUE! | #VALUE! | 0 | 0 | 0 | 6160 | 45579 | #N/A | #N/A | #N/A | #N/A | #N/A | #N/A
0 |  | #VALUE! | #VALUE! | 0 | 0 | 0 | 6161 | 45580 | #N/A | #N/A | #N/A | #N/A | #N/A | #N/A
0 |  | #VALUE! | #VALUE! | 0 | 0 | 0 | 6162 | 45581 | #N/A | #N/A | #N/A | #N/A | #N/A | #N/A
0 |  | #VALUE! | #VALUE! | 0 | 0 | 0 | 6163 | 45582 | #N/A | #N/A | #N/A | #N/A | #N/A | #N/A
0 |  | #VALUE! | #VALUE! | 0 | 0 | 0 | 6164 | 45583 | #N/A | #N/A | #N/A | #N/A | #N/A | #N/A
0 |  | #VALUE! | #VALUE! | 0 | 0 | 0 | 6165 | 45584 | #N/A | #N/A | #N/A | #N/A | #N/A | #N/A
0 |  | #VALUE! | #VALUE! | 0 | 0 | 0 | 6166 | 45585 | #N/A | #N/A | #N/A | #N/A | #N/A | #N/A
0 |  | #VALUE! | #VALUE! | 0 | 0 | 0 | 6167 | 45586 | #N/A | #N/A | #N/A | #N/A | #N/A | #N/A
0 |  | #VALUE! | #VALUE! | 0 | 0 | 0 | 6168 | 45587 | #N/A | #N/A | #N/A | #N/A | #N/A | #N/A
0 |  | #VALUE! | #VALUE! | 0 | 0 | 0 | 6169 | 45588 | #N/A | #N/A | #N/A | #N/A | #N/A | #N/A
0 |  | #VALUE! | #VALUE! | 0 | 0 | 0 | 6170 | 45589 | #N/A | #N/A | #N/A | #N/A | #N/A | #N/A
0 |  | #VALUE! | #VALUE! | 0 | 0 | 0 | 6171 | 45590 | #N/A | #N/A | #N/A | #N/A | #N/A | #N/A
0 |  | #VALUE! | #VALUE! | 0 | 0 | 0 | 6172 | 45591 | #N/A | #N/A | #N/A | #N/A | #N/A | #N/A
0 |  | #VALUE! | #VALUE! | 0 | 0 | 0 | 6173 | 45592 | #N/A | #N/A | #N/A | #N/A | #N/A | #N/A
0 |  | #VALUE! | #VALUE! | 0 | 0 | 0 | 6174 | 45593 | #N/A | #N/A | #N/A | #N/A | #N/A | #N/A
0 |  | #VALUE! | #VALUE! | 0 | 0 | 0 | 6175 | 45594 | #N/A | #N/A | #N/A | #N/A | #N/A | #N/A
0 |  | #VALUE! | #VALUE! | 0 | 0 | 0 | 6176 | 45595 | #N/A | #N/A | #N/A | #N/A | #N/A | #N/A
0 |  | #VALUE! | #VALUE! | 0 | 0 | 0 | 6177 | 45596 | #N/A | #N/A | #N/A | #N/A | #N/A | #N/A
0 |  | #VALUE! | #VALUE! | 0 | 0 | 0 | 6178 | 45597 | #N/A | #N/A | #N/A | #N/A | #N/A | #N/A
0 |  | #VALUE! | #VALUE! | 0 | 0 | 0 | 6179 | 45598 | #N/A | #N/A | #N/A | #N/A | #N/A | #N/A
0 |  | #VALUE! | #VALUE! | 0 | 0 | 0 | 6180 | 45599 | #N/A | #N/A | #N/A | #N/A | #N/A | #N/A
0 |  | #VALUE! | #VALUE! | 0 | 0 | 0 | 6181 | 45600 | #N/A | #N/A | #N/A | #N/A | #N/A | #N/A
0 |  | #VALUE! | #VALUE! | 0 | 0 | 0 | 6182 | 45601 | #N/A | #N/A | #N/A | #N/A | #N/A | #N/A
0 |  | #VALUE! | #VALUE! | 0 | 0 | 0 | 6183 | 45602 | #N/A | #N/A | #N/A | #N/A | #N/A | #N/A
0 |  | #VALUE! | #VALUE! | 0 | 0 | 0 | 6184 | 45603 | #N/A | #N/A | #N/A | #N/A | #N/A | #N/A
0 |  | #VALUE! | #VALUE! | 0 | 0 | 0 | 6185 | 45604 | #N/A | #N/A | #N/A | #N/A | #N/A | #N/A
0 |  | #VALUE! | #VALUE! | 0 | 0 | 0 | 6186 | 45605 | #N/A | #N/A | #N/A | #N/A | #N/A | #N/A
0 |  | #VALUE! | #VALUE! | 0 | 0 | 0 | 6187 | 45606 | #N/A | #N/A | #N/A | #N/A | #N/A | #N/A
0 |  | #VALUE! | #VALUE! | 0 | 0 | 0 | 6188 | 45607 | #N/A | #N/A | #N/A | #N/A | #N/A | #N/A
0 |  | #VALUE! | #VALUE! | 0 | 0 | 0 | 6189 | 45608 | #N/A | #N/A | #N/A | #N/A | #N/A | #N/A
0 |  | #VALUE! | #VALUE! | 0 | 0 | 0 | 6190 | 45609 | #N/A | #N/A | #N/A | #N/A | #N/A | #N/A
0 |  | #VALUE! | #VALUE! | 0 | 0 | 0 | 6191 | 45610 | #N/A | #N/A | #N/A | #N/A | #N/A | #N/A
0 |  | #VALUE! | #VALUE! | 0 | 0 | 0 | 6192 | 45611 | #N/A | #N/A | #N/A | #N/A | #N/A | #N/A
0 |  | #VALUE! | #VALUE! | 0 | 0 | 0 | 6193 | 45612 | #N/A | #N/A | #N/A | #N/A | #N/A | #N/A
0 |  | #VALUE! | #VALUE! | 0 | 0 | 0 | 6194 | 45613 | #N/A | #N/A | #N/A | #N/A | #N/A | #N/A
0 |  | #VALUE! | #VALUE! | 0 | 0 | 0 | 6195 | 45614 | #N/A | #N/A | #N/A | #N/A | #N/A | #N/A
0 |  | #VALUE! | #VALUE! | 0 | 0 | 0 | 6196 | 45615 | #N/A | #N/A | #N/A | #N/A | #N/A | #N/A
0 |  | #VALUE! | #VALUE! | 0 | 0 | 0 | 6197 | 45616 | #N/A | #N/A | #N/A | #N/A | #N/A | #N/A
0 |  | #VALUE! | #VALUE! | 0 | 0 | 0 | 6198 | 45617 | #N/A | #N/A | #N/A | #N/A | #N/A | #N/A
0 |  | #VALUE! | #VALUE! | 0 | 0 | 0 | 6199 | 45618 | #N/A | #N/A | #N/A | #N/A | #N/A | #N/A
0 |  | #VALUE! | #VALUE! | 0 | 0 | 0 | 6200 | 45619 | #N/A | #N/A | #N/A | #N/A | #N/A | #N/A
0 |  | #VALUE! | #VALUE! | 0 | 0 | 0 | 6201 | 45620 | #N/A | #N/A | #N/A | #N/A | #N/A | #N/A
0 |  | #VALUE! | #VALUE! | 0 | 0 | 0 | 6202 | 45621 | #N/A | #N/A | #N/A | #N/A | #N/A | #N/A
0 |  | #VALUE! | #VALUE! | 0 | 0 | 0 | 6203 | 45622 | #N/A | #N/A | #N/A | #N/A | #N/A | #N/A
0 |  | #VALUE! | #VALUE! | 0 | 0 | 0 | 6204 | 45623 | #N/A | #N/A | #N/A | #N/A | #N/A | #N/A
0 |  | #VALUE! | #VALUE! | 0 | 0 | 0 | 6205 | 45624 | #N/A | #N/A | #N/A | #N/A | #N/A | #N/A
0 |  | #VALUE! | #VALUE! | 0 | 0 | 0 | 6206 | 45625 | #N/A | #N/A | #N/A | #N/A | #N/A | #N/A
0 |  | #VALUE! | #VALUE! | 0 | 0 | 0 | 6207 | 45626 | #N/A | #N/A | #N/A | #N/A | #N/A | #N/A
0 |  | #VALUE! | #VALUE! | 0 | 0 | 0 | 6208 | 45627 | #N/A | #N/A | #N/A | #N/A | #N/A | #N/A
0 |  | #VALUE! | #VALUE! | 0 | 0 | 0 | 6209 | 45628 | #N/A | #N/A | #N/A | #N/A | #N/A | #N/A
0 |  | #VALUE! | #VALUE! | 0 | 0 | 0 | 6210 | 45629 | #N/A | #N/A | #N/A | #N/A | #N/A | #N/A
0 |  | #VALUE! | #VALUE! | 0 | 0 | 0 | 6211 | 45630 | #N/A | #N/A | #N/A | #N/A | #N/A | #N/A
0 |  | #VALUE! | #VALUE! | 0 | 0 | 0 | 6212 | 45631 | #N/A | #N/A | #N/A | #N/A | #N/A | #N/A
0 |  | #VALUE! | #VALUE! | 0 | 0 | 0 | 6213 | 45632 | #N/A | #N/A | #N/A | #N/A | #N/A | #N/A
0 |  | #VALUE! | #VALUE! | 0 | 0 | 0 | 6214 | 45633 | #N/A | #N/A | #N/A | #N/A | #N/A | #N/A
0 |  | #VALUE! | #VALUE! | 0 | 0 | 0 | 6215 | 45634 | #N/A | #N/A | #N/A | #N/A | #N/A | #N/A
0 |  | #VALUE! | #VALUE! | 0 | 0 | 0 | 6216 | 45635 | #N/A | #N/A | #N/A | #N/A | #N/A | #N/A
0 |  | #VALUE! | #VALUE! | 0 | 0 | 0 | 6217 | 45636 | #N/A | #N/A | #N/A | #N/A | #N/A | #N/A
0 |  | #VALUE! | #VALUE! | 0 | 0 | 0 | 6218 | 45637 | #N/A | #N/A | #N/A | #N/A | #N/A | #N/A
0 |  | #VALUE! | #VALUE! | 0 | 0 | 0 | 6219 | 45638 | #N/A | #N/A | #N/A | #N/A | #N/A | #N/A
0 |  | #VALUE! | #VALUE! | 0 | 0 | 0 | 6220 | 45639 | #N/A | #N/A | #N/A | #N/A | #N/A | #N/A
0 |  | #VALUE! | #VALUE! | 0 | 0 | 0 | 6221 | 45640 | #N/A | #N/A | #N/A | #N/A | #N/A | #N/A
0 |  | #VALUE! | #VALUE! | 0 | 0 | 0 | 6222 | 45641 | #N/A | #N/A | #N/A | #N/A | #N/A | #N/A
0 |  | #VALUE! | #VALUE! | 0 | 0 | 0 | 6223 | 45642 | #N/A | #N/A | #N/A | #N/A | #N/A | #N/A
0 |  | #VALUE! | #VALUE! | 0 | 0 | 0 | 6224 | 45643 | #N/A | #N/A | #N/A | #N/A | #N/A | #N/A
0 |  | #VALUE! | #VALUE! | 0 | 0 | 0 | 6225 | 45644 | #N/A | #N/A | #N/A | #N/A | #N/A | #N/A
0 |  | #VALUE! | #VALUE! | 0 | 0 | 0 | 6226 | 45645 | #N/A | #N/A | #N/A | #N/A | #N/A | #N/A
0 |  | #VALUE! | #VALUE! | 0 | 0 | 0 | 6227 | 45646 | #N/A | #N/A | #N/A | #N/A | #N/A | #N/A
0 |  | #VALUE! | #VALUE! | 0 | 0 | 0 | 6228 | 45647 | #N/A | #N/A | #N/A | #N/A | #N/A | #N/A
0 |  | #VALUE! | #VALUE! | 0 | 0 | 0 | 6229 | 45648 | #N/A | #N/A | #N/A | #N/A | #N/A | #N/A
0 |  | #VALUE! | #VALUE! | 0 | 0 | 0 | 6230 | 45649 | #N/A | #N/A | #N/A | #N/A | #N/A | #N/A
0 |  | #VALUE! | #VALUE! | 0 | 0 | 0 | 6231 | 45650 | #N/A | #N/A | #N/A | #N/A | #N/A | #N/A
0 |  | #VALUE! | #VALUE! | 0 | 0 | 0 | 6232 | 45651 | #N/A | #N/A | #N/A | #N/A | #N/A | #N/A
0 |  | #VALUE! | #VALUE! | 0 | 0 | 0 | 6233 | 45652 | #N/A | #N/A | #N/A | #N/A | #N/A | #N/A
0 |  | #VALUE! | #VALUE! | 0 | 0 | 0 | 6234 | 45653 | #N/A | #N/A | #N/A | #N/A | #N/A | #N/A
0 |  | #VALUE! | #VALUE! | 0 | 0 | 0 | 6235 | 45654 | #N/A | #N/A | #N/A | #N/A | #N/A | #N/A
0 |  | #VALUE! | #VALUE! | 0 | 0 | 0 | 6236 | 45655 | #N/A | #N/A | #N/A | #N/A | #N/A | #N/A
0 |  | #VALUE! | #VALUE! | 0 | 0 | 0 | 6237 | 45656 | #N/A | #N/A | #N/A | #N/A | #N/A | #N/A
0 |  | #VALUE! | #VALUE! | 0 | 0 | 0 | 6238 | 45657 | #N/A | #N/A | #N/A | #N/A | #N/A | #N/A
0 |  | #VALUE! | #VALUE! | 0 | 0 | 0 | 6239 | 45658 | #N/A | #N/A | #N/A | #N/A | #N/A | #N/A
0 |  | #VALUE! | #VALUE! | 0 | 0 | 0 | 6240 | 45659 | #N/A | #N/A | #N/A | #N/A | #N/A | #N/A
0 |  | #VALUE! | #VALUE! | 0 | 0 | 0 | 6241 | 45660 | #N/A | #N/A | #N/A | #N/A | #N/A | #N/A
0 |  | #VALUE! | #VALUE! | 0 | 0 | 0 | 6242 | 45661 | #N/A | #N/A | #N/A | #N/A | #N/A | #N/A
0 |  | #VALUE! | #VALUE! | 0 | 0 | 0 | 6243 | 45662 | #N/A | #N/A | #N/A | #N/A | #N/A | #N/A
0 |  | #VALUE! | #VALUE! | 0 | 0 | 0 | 6244 | 45663 | #N/A | #N/A | #N/A | #N/A | #N/A | #N/A
0 |  | #VALUE! | #VALUE! | 0 | 0 | 0 | 6245 | 45664 | #N/A | #N/A | #N/A | #N/A | #N/A | #N/A
0 |  | #VALUE! | #VALUE! | 0 | 0 | 0 | 6246 | 45665 | #N/A | #N/A | #N/A | #N/A | #N/A | #N/A
0 |  | #VALUE! | #VALUE! | 0 | 0 | 0 | 6247 | 45666 | #N/A | #N/A | #N/A | #N/A | #N/A | #N/A
0 |  | #VALUE! | #VALUE! | 0 | 0 | 0 | 6248 | 45667 | #N/A | #N/A | #N/A | #N/A | #N/A | #N/A
0 |  | #VALUE! | #VALUE! | 0 | 0 | 0 | 6249 | 45668 | #N/A | #N/A | #N/A | #N/A | #N/A | #N/A
0 |  | #VALUE! | #VALUE! | 0 | 0 | 0 | 6250 | 45669 | #N/A | #N/A | #N/A | #N/A | #N/A | #N/A
0 |  | #VALUE! | #VALUE! | 0 | 0 | 0 | 6251 | 45670 | #N/A | #N/A | #N/A | #N/A | #N/A | #N/A
0 |  | #VALUE! | #VALUE! | 0 | 0 | 0 | 6252 | 45671 | #N/A | #N/A | #N/A | #N/A | #N/A | #N/A
0 |  | #VALUE! | #VALUE! | 0 | 0 | 0 | 6253 | 45672 | #N/A | #N/A | #N/A | #N/A | #N/A | #N/A
0 |  | #VALUE! | #VALUE! | 0 | 0 | 0 | 6254 | 45673 | #N/A | #N/A | #N/A | #N/A | #N/A | #N/A
0 |  | #VALUE! | #VALUE! | 0 | 0 | 0 | 6255 | 45674 | #N/A | #N/A | #N/A | #N/A | #N/A | #N/A
0 |  | #VALUE! | #VALUE! | 0 | 0 | 0 | 6256 | 45675 | #N/A | #N/A | #N/A | #N/A | #N/A | #N/A
0 |  | #VALUE! | #VALUE! | 0 | 0 | 0 | 6257 | 45676 | #N/A | #N/A | #N/A | #N/A | #N/A | #N/A
0 |  | #VALUE! | #VALUE! | 0 | 0 | 0 | 6258 | 45677 | #N/A | #N/A | #N/A | #N/A | #N/A | #N/A
0 |  | #VALUE! | #VALUE! | 0 | 0 | 0 | 6259 | 45678 | #N/A | #N/A | #N/A | #N/A | #N/A | #N/A
0 |  | #VALUE! | #VALUE! | 0 | 0 | 0 | 6260 | 45679 | #N/A | #N/A | #N/A | #N/A | #N/A | #N/A
0 |  | #VALUE! | #VALUE! | 0 | 0 | 0 | 6261 | 45680 | #N/A | #N/A | #N/A | #N/A | #N/A | #N/A
0 |  | #VALUE! | #VALUE! | 0 | 0 | 0 | 6262 | 45681 | #N/A | #N/A | #N/A | #N/A | #N/A | #N/A
0 |  | #VALUE! | #VALUE! | 0 | 0 | 0 | 6263 | 45682 | #N/A | #N/A | #N/A | #N/A | #N/A | #N/A
0 |  | #VALUE! | #VALUE! | 0 | 0 | 0 | 6264 | 45683 | #N/A | #N/A | #N/A | #N/A | #N/A | #N/A
0 |  | #VALUE! | #VALUE! | 0 | 0 | 0 | 6265 | 45684 | #N/A | #N/A | #N/A | #N/A | #N/A | #N/A
0 |  | #VALUE! | #VALUE! | 0 | 0 | 0 | 6266 | 45685 | #N/A | #N/A | #N/A | #N/A | #N/A | #N/A
0 |  | #VALUE! | #VALUE! | 0 | 0 | 0 | 6267 | 45686 | #N/A | #N/A | #N/A | #N/A | #N/A | #N/A
0 |  | #VALUE! | #VALUE! | 0 | 0 | 0 | 6268 | 45687 | #N/A | #N/A | #N/A | #N/A | #N/A | #N/A
0 |  | #VALUE! | #VALUE! | 0 | 0 | 0 | 6269 | 45688 | #N/A | #N/A | #N/A | #N/A | #N/A | #N/A
0 |  | #VALUE! | #VALUE! | 0 | 0 | 0 | 6270 | 45689 | #N/A | #N/A | #N/A | #N/A | #N/A | #N/A
0 |  | #VALUE! | #VALUE! | 0 | 0 | 0 | 6271 | 45690 | #N/A | #N/A | #N/A | #N/A | #N/A | #N/A
0 |  | #VALUE! | #VALUE! | 0 | 0 | 0 | 6272 | 45691 | #N/A | #N/A | #N/A | #N/A | #N/A | #N/A
0 |  | #VALUE! | #VALUE! | 0 | 0 | 0 | 6273 | 45692 | #N/A | #N/A | #N/A | #N/A | #N/A | #N/A
0 |  | #VALUE! | #VALUE! | 0 | 0 | 0 | 6274 | 45693 | #N/A | #N/A | #N/A | #N/A | #N/A | #N/A
0 |  | #VALUE! | #VALUE! | 0 | 0 | 0 | 6275 | 45694 | #N/A | #N/A | #N/A | #N/A | #N/A | #N/A
0 |  | #VALUE! | #VALUE! | 0 | 0 | 0 | 6276 | 45695 | #N/A | #N/A | #N/A | #N/A | #N/A | #N/A
0 |  | #VALUE! | #VALUE! | 0 | 0 | 0 | 6277 | 45696 | #N/A | #N/A | #N/A | #N/A | #N/A | #N/A
0 |  | #VALUE! | #VALUE! | 0 | 0 | 0 | 6278 | 45697 | #N/A | #N/A | #N/A | #N/A | #N/A | #N/A
0 |  | #VALUE! | #VALUE! | 0 | 0 | 0 | 6279 | 45698 | #N/A | #N/A | #N/A | #N/A | #N/A | #N/A
0 |  | #VALUE! | #VALUE! | 0 | 0 | 0 | 6280 | 45699 | #N/A | #N/A | #N/A | #N/A | #N/A | #N/A
0 |  | #VALUE! | #VALUE! | 0 | 0 | 0 | 6281 | 45700 | #N/A | #N/A | #N/A | #N/A | #N/A | #N/A
0 |  | #VALUE! | #VALUE! | 0 | 0 | 0 | 6282 | 45701 | #N/A | #N/A | #N/A | #N/A | #N/A | #N/A
0 |  | #VALUE! | #VALUE! | 0 | 0 | 0 | 6283 | 45702 | #N/A | #N/A | #N/A | #N/A | #N/A | #N/A
0 |  | #VALUE! | #VALUE! | 0 | 0 | 0 | 6284 | 45703 | #N/A | #N/A | #N/A | #N/A | #N/A | #N/A
0 |  | #VALUE! | #VALUE! | 0 | 0 | 0 | 6285 | 45704 | #N/A | #N/A | #N/A | #N/A | #N/A | #N/A
0 |  | #VALUE! | #VALUE! | 0 | 0 | 0 | 6286 | 45705 | #N/A | #N/A | #N/A | #N/A | #N/A | #N/A
0 |  | #VALUE! | #VALUE! | 0 | 0 | 0 | 6287 | 45706 | #N/A | #N/A | #N/A | #N/A | #N/A | #N/A
0 |  | #VALUE! | #VALUE! | 0 | 0 | 0 | 6288 | 45707 | #N/A | #N/A | #N/A | #N/A | #N/A | #N/A
0 |  | #VALUE! | #VALUE! | 0 | 0 | 0 | 6289 | 45708 | #N/A | #N/A | #N/A | #N/A | #N/A | #N/A
0 |  | #VALUE! | #VALUE! | 0 | 0 | 0 | 6290 | 45709 | #N/A | #N/A | #N/A | #N/A | #N/A | #N/A
0 |  | #VALUE! | #VALUE! | 0 | 0 | 0 | 6291 | 45710 | #N/A | #N/A | #N/A | #N/A | #N/A | #N/A
0 |  | #VALUE! | #VALUE! | 0 | 0 | 0 | 6292 | 45711 | #N/A | #N/A | #N/A | #N/A | #N/A | #N/A
0 |  | #VALUE! | #VALUE! | 0 | 0 | 0 | 6293 | 45712 | #N/A | #N/A | #N/A | #N/A | #N/A | #N/A
0 |  | #VALUE! | #VALUE! | 0 | 0 | 0 | 6294 | 45713 | #N/A | #N/A | #N/A | #N/A | #N/A | #N/A
0 |  | #VALUE! | #VALUE! | 0 | 0 | 0 | 6295 | 45714 | #N/A | #N/A | #N/A | #N/A | #N/A | #N/A
0 |  | #VALUE! | #VALUE! | 0 | 0 | 0 | 6296 | 45715 | #N/A | #N/A | #N/A | #N/A | #N/A | #N/A
0 |  | #VALUE! | #VALUE! | 0 | 0 | 0 | 6297 | 45716 | #N/A | #N/A | #N/A | #N/A | #N/A | #N/A
0 |  | #VALUE! | #VALUE! | 0 | 0 | 0 | 6298 | 45717 | #N/A | #N/A | #N/A | #N/A | #N/A | #N/A
0 |  | #VALUE! | #VALUE! | 0 | 0 | 0 | 6299 | 45718 | #N/A | #N/A | #N/A | #N/A | #N/A | #N/A
0 |  | #VALUE! | #VALUE! | 0 | 0 | 0 | 6300 | 45719 | #N/A | #N/A | #N/A | #N/A | #N/A | #N/A
0 |  | #VALUE! | #VALUE! | 0 | 0 | 0 | 6301 | 45720 | #N/A | #N/A | #N/A | #N/A | #N/A | #N/A
0 |  | #VALUE! | #VALUE! | 0 | 0 | 0 | 6302 | 45721 | #N/A | #N/A | #N/A | #N/A | #N/A | #N/A
0 |  | #VALUE! | #VALUE! | 0 | 0 | 0 | 6303 | 45722 | #N/A | #N/A | #N/A | #N/A | #N/A | #N/A
0 |  | #VALUE! | #VALUE! | 0 | 0 | 0 | 6304 | 45723 | #N/A | #N/A | #N/A | #N/A | #N/A | #N/A
0 |  | #VALUE! | #VALUE! | 0 | 0 | 0 | 6305 | 45724 | #N/A | #N/A | #N/A | #N/A | #N/A | #N/A
0 |  | #VALUE! | #VALUE! | 0 | 0 | 0 | 6306 | 45725 | #N/A | #N/A | #N/A | #N/A | #N/A | #N/A
0 |  | #VALUE! | #VALUE! | 0 | 0 | 0 | 6307 | 45726 | #N/A | #N/A | #N/A | #N/A | #N/A | #N/A
0 |  | #VALUE! | #VALUE! | 0 | 0 | 0 | 6308 | 45727 | #N/A | #N/A | #N/A | #N/A | #N/A | #N/A
0 |  | #VALUE! | #VALUE! | 0 | 0 | 0 | 6309 | 45728 | #N/A | #N/A | #N/A | #N/A | #N/A | #N/A
0 |  | #VALUE! | #VALUE! | 0 | 0 | 0 | 6310 | 45729 | #N/A | #N/A | #N/A | #N/A | #N/A | #N/A
0 |  | #VALUE! | #VALUE! | 0 | 0 | 0 | 6311 | 45730 | #N/A | #N/A | #N/A | #N/A | #N/A | #N/A
0 |  | #VALUE! | #VALUE! | 0 | 0 | 0 | 6312 | 45731 | #N/A | #N/A | #N/A | #N/A | #N/A | #N/A
0 |  | #VALUE! | #VALUE! | 0 | 0 | 0 | 6313 | 45732 | #N/A | #N/A | #N/A | #N/A | #N/A | #N/A
0 |  | #VALUE! | #VALUE! | 0 | 0 | 0 | 6314 | 45733 | #N/A | #N/A | #N/A | #N/A | #N/A | #N/A
0 |  | #VALUE! | #VALUE! | 0 | 0 | 0 | 6315 | 45734 | #N/A | #N/A | #N/A | #N/A | #N/A | #N/A
0 |  | #VALUE! | #VALUE! | 0 | 0 | 0 | 6316 | 45735 | #N/A | #N/A | #N/A | #N/A | #N/A | #N/A
0 |  | #VALUE! | #VALUE! | 0 | 0 | 0 | 6317 | 45736 | #N/A | #N/A | #N/A | #N/A | #N/A | #N/A
0 |  | #VALUE! | #VALUE! | 0 | 0 | 0 | 6318 | 45737 | #N/A | #N/A | #N/A | #N/A | #N/A | #N/A
0 |  | #VALUE! | #VALUE! | 0 | 0 | 0 | 6319 | 45738 | #N/A | #N/A | #N/A | #N/A | #N/A | #N/A
0 |  | #VALUE! | #VALUE! | 0 | 0 | 0 | 6320 | 45739 | #N/A | #N/A | #N/A | #N/A | #N/A | #N/A
0 |  | #VALUE! | #VALUE! | 0 | 0 | 0 | 6321 | 45740 | #N/A | #N/A | #N/A | #N/A | #N/A | #N/A
0 |  | #VALUE! | #VALUE! | 0 | 0 | 0 | 6322 | 45741 | #N/A | #N/A | #N/A | #N/A | #N/A | #N/A
0 |  | #VALUE! | #VALUE! | 0 | 0 | 0 | 6323 | 45742 | #N/A | #N/A | #N/A | #N/A | #N/A | #N/A
0 |  | #VALUE! | #VALUE! | 0 | 0 | 0 | 6324 | 45743 | #N/A | #N/A | #N/A | #N/A | #N/A | #N/A
0 |  | #VALUE! | #VALUE! | 0 | 0 | 0 | 6325 | 45744 | #N/A | #N/A | #N/A | #N/A | #N/A | #N/A
0 |  | #VALUE! | #VALUE! | 0 | 0 | 0 | 6326 | 45745 | #N/A | #N/A | #N/A | #N/A | #N/A | #N/A
0 |  | #VALUE! | #VALUE! | 0 | 0 | 0 | 6327 | 45746 | #N/A | #N/A | #N/A | #N/A | #N/A | #N/A
0 |  | #VALUE! | #VALUE! | 0 | 0 | 0 | 6328 | 45747 | #N/A | #N/A | #N/A | #N/A | #N/A | #N/A
0 |  | #VALUE! | #VALUE! | 0 | 0 | 0 | 6329 | 45748 | #N/A | #N/A | #N/A | #N/A | #N/A | #N/A
0 |  | #VALUE! | #VALUE! | 0 | 0 | 0 | 6330 | 45749 | #N/A | #N/A | #N/A | #N/A | #N/A | #N/A
0 |  | #VALUE! | #VALUE! | 0 | 0 | 0 | 6331 | 45750 | #N/A | #N/A | #N/A | #N/A | #N/A | #N/A
0 |  | #VALUE! | #VALUE! | 0 | 0 | 0 | 6332 | 45751 | #N/A | #N/A | #N/A | #N/A | #N/A | #N/A
0 |  | #VALUE! | #VALUE! | 0 | 0 | 0 | 6333 | 45752 | #N/A | #N/A | #N/A | #N/A | #N/A | #N/A
0 |  | #VALUE! | #VALUE! | 0 | 0 | 0 | 6334 | 45753 | #N/A | #N/A | #N/A | #N/A | #N/A | #N/A
0 |  | #VALUE! | #VALUE! | 0 | 0 | 0 | 6335 | 45754 | #N/A | #N/A | #N/A | #N/A | #N/A | #N/A
0 |  | #VALUE! | #VALUE! | 0 | 0 | 0 | 6336 | 45755 | #N/A | #N/A | #N/A | #N/A | #N/A | #N/A
0 |  | #VALUE! | #VALUE! | 0 | 0 | 0 | 6337 | 45756 | #N/A | #N/A | #N/A | #N/A | #N/A | #N/A
0 |  | #VALUE! | #VALUE! | 0 | 0 | 0 | 6338 | 45757 | #N/A | #N/A | #N/A | #N/A | #N/A | #N/A
0 |  | #VALUE! | #VALUE! | 0 | 0 | 0 | 6339 | 45758 | #N/A | #N/A | #N/A | #N/A | #N/A | #N/A
0 |  | #VALUE! | #VALUE! | 0 | 0 | 0 | 6340 | 45759 | #N/A | #N/A | #N/A | #N/A | #N/A | #N/A
0 |  | #VALUE! | #VALUE! | 0 | 0 | 0 | 6341 | 45760 | #N/A | #N/A | #N/A | #N/A | #N/A | #N/A
0 |  | #VALUE! | #VALUE! | 0 | 0 | 0 | 6342 | 45761 | #N/A | #N/A | #N/A | #N/A | #N/A | #N/A
0 |  | #VALUE! | #VALUE! | 0 | 0 | 0 | 6343 | 45762 | #N/A | #N/A | #N/A | #N/A | #N/A | #N/A
0 |  | #VALUE! | #VALUE! | 0 | 0 | 0 | 6344 | 45763 | #N/A | #N/A | #N/A | #N/A | #N/A | #N/A
0 |  | #VALUE! | #VALUE! | 0 | 0 | 0 | 6345 | 45764 | #N/A | #N/A | #N/A | #N/A | #N/A | #N/A
0 |  | #VALUE! | #VALUE! | 0 | 0 | 0 | 6346 | 45765 | #N/A | #N/A | #N/A | #N/A | #N/A | #N/A
0 |  | #VALUE! | #VALUE! | 0 | 0 | 0 | 6347 | 45766 | #N/A | #N/A | #N/A | #N/A | #N/A | #N/A
0 |  | #VALUE! | #VALUE! | 0 | 0 | 0 | 6348 | 45767 | #N/A | #N/A | #N/A | #N/A | #N/A | #N/A
0 |  | #VALUE! | #VALUE! | 0 | 0 | 0 | 6349 | 45768 | #N/A | #N/A | #N/A | #N/A | #N/A | #N/A
0 |  | #VALUE! | #VALUE! | 0 | 0 | 0 | 6350 | 45769 | #N/A | #N/A | #N/A | #N/A | #N/A | #N/A
0 |  | #VALUE! | #VALUE! | 0 | 0 | 0 | 6351 | 45770 | #N/A | #N/A | #N/A | #N/A | #N/A | #N/A
0 |  | #VALUE! | #VALUE! | 0 | 0 | 0 | 6352 | 45771 | #N/A | #N/A | #N/A | #N/A | #N/A | #N/A
0 |  | #VALUE! | #VALUE! | 0 | 0 | 0 | 6353 | 45772 | #N/A | #N/A | #N/A | #N/A | #N/A | #N/A
0 |  | #VALUE! | #VALUE! | 0 | 0 | 0 | 6354 | 45773 | #N/A | #N/A | #N/A | #N/A | #N/A | #N/A
0 |  | #VALUE! | #VALUE! | 0 | 0 | 0 | 6355 | 45774 | #N/A | #N/A | #N/A | #N/A | #N/A | #N/A
0 |  | #VALUE! | #VALUE! | 0 | 0 | 0 | 6356 | 45775 | #N/A | #N/A | #N/A | #N/A | #N/A | #N/A
0 |  | #VALUE! | #VALUE! | 0 | 0 | 0 | 6357 | 45776 | #N/A | #N/A | #N/A | #N/A | #N/A | #N/A
0 |  | #VALUE! | #VALUE! | 0 | 0 | 0 | 6358 | 45777 | #N/A | #N/A | #N/A | #N/A | #N/A | #N/A
0 |  | #VALUE! | #VALUE! | 0 | 0 | 0 | 6359 | 45778 | #N/A | #N/A | #N/A | #N/A | #N/A | #N/A
0 |  | #VALUE! | #VALUE! | 0 | 0 | 0 | 6360 | 45779 | #N/A | #N/A | #N/A | #N/A | #N/A | #N/A
0 |  | #VALUE! | #VALUE! | 0 | 0 | 0 | 6361 | 45780 | #N/A | #N/A | #N/A | #N/A | #N/A | #N/A
0 |  | #VALUE! | #VALUE! | 0 | 0 | 0 | 6362 | 45781 | #N/A | #N/A | #N/A | #N/A | #N/A | #N/A
0 |  | #VALUE! | #VALUE! | 0 | 0 | 0 | 6363 | 45782 | #N/A | #N/A | #N/A | #N/A | #N/A | #N/A
0 |  | #VALUE! | #VALUE! | 0 | 0 | 0 | 6364 | 45783 | #N/A | #N/A | #N/A | #N/A | #N/A | #N/A
0 |  | #VALUE! | #VALUE! | 0 | 0 | 0 | 6365 | 45784 | #N/A | #N/A | #N/A | #N/A | #N/A | #N/A
0 |  | #VALUE! | #VALUE! | 0 | 0 | 0 | 6366 | 45785 | #N/A | #N/A | #N/A | #N/A | #N/A | #N/A
0 |  | #VALUE! | #VALUE! | 0 | 0 | 0 | 6367 | 45786 | #N/A | #N/A | #N/A | #N/A | #N/A | #N/A
0 |  | #VALUE! | #VALUE! | 0 | 0 | 0 | 6368 | 45787 | #N/A | #N/A | #N/A | #N/A | #N/A | #N/A
0 |  | #VALUE! | #VALUE! | 0 | 0 | 0 | 6369 | 45788 | #N/A | #N/A | #N/A | #N/A | #N/A | #N/A
0 |  | #VALUE! | #VALUE! | 0 | 0 | 0 | 6370 | 45789 | #N/A | #N/A | #N/A | #N/A | #N/A | #N/A
0 |  | #VALUE! | #VALUE! | 0 | 0 | 0 | 6371 | 45790 | #N/A | #N/A | #N/A | #N/A | #N/A | #N/A
0 |  | #VALUE! | #VALUE! | 0 | 0 | 0 | 6372 | 45791 | #N/A | #N/A | #N/A | #N/A | #N/A | #N/A
0 |  | #VALUE! | #VALUE! | 0 | 0 | 0 | 6373 | 45792 | #N/A | #N/A | #N/A | #N/A | #N/A | #N/A
0 |  | #VALUE! | #VALUE! | 0 | 0 | 0 | 6374 | 45793 | #N/A | #N/A | #N/A | #N/A | #N/A | #N/A
0 |  | #VALUE! | #VALUE! | 0 | 0 | 0 | 6375 | 45794 | #N/A | #N/A | #N/A | #N/A | #N/A | #N/A
0 |  | #VALUE! | #VALUE! | 0 | 0 | 0 | 6376 | 45795 | #N/A | #N/A | #N/A | #N/A | #N/A | #N/A
0 |  | #VALUE! | #VALUE! | 0 | 0 | 0 | 6377 | 45796 | #N/A | #N/A | #N/A | #N/A | #N/A | #N/A
0 |  | #VALUE! | #VALUE! | 0 | 0 | 0 | 6378 | 45797 | #N/A | #N/A | #N/A | #N/A | #N/A | #N/A
0 |  | #VALUE! | #VALUE! | 0 | 0 | 0 | 6379 | 45798 | #N/A | #N/A | #N/A | #N/A | #N/A | #N/A
0 |  | #VALUE! | #VALUE! | 0 | 0 | 0 | 6380 | 45799 | #N/A | #N/A | #N/A | #N/A | #N/A | #N/A
0 |  | #VALUE! | #VALUE! | 0 | 0 | 0 | 6381 | 45800 | #N/A | #N/A | #N/A | #N/A | #N/A | #N/A
0 |  | #VALUE! | #VALUE! | 0 | 0 | 0 | 6382 | 45801 | #N/A | #N/A | #N/A | #N/A | #N/A | #N/A
0 |  | #VALUE! | #VALUE! | 0 | 0 | 0 | 6383 | 45802 | #N/A | #N/A | #N/A | #N/A | #N/A | #N/A
0 |  | #VALUE! | #VALUE! | 0 | 0 | 0 | 6384 | 45803 | #N/A | #N/A | #N/A | #N/A | #N/A | #N/A
0 |  | #VALUE! | #VALUE! | 0 | 0 | 0 | 6385 | 45804 | #N/A | #N/A | #N/A | #N/A | #N/A | #N/A
0 |  | #VALUE! | #VALUE! | 0 | 0 | 0 | 6386 | 45805 | #N/A | #N/A | #N/A | #N/A | #N/A | #N/A
0 |  | #VALUE! | #VALUE! | 0 | 0 | 0 | 6387 | 45806 | #N/A | #N/A | #N/A | #N/A | #N/A | #N/A
0 |  | #VALUE! | #VALUE! | 0 | 0 | 0 | 6388 | 45807 | #N/A | #N/A | #N/A | #N/A | #N/A | #N/A
0 |  | #VALUE! | #VALUE! | 0 | 0 | 0 | 6389 | 45808 | #N/A | #N/A | #N/A | #N/A | #N/A | #N/A
0 |  | #VALUE! | #VALUE! | 0 | 0 | 0 | 6390 | 45809 | #N/A | #N/A | #N/A | #N/A | #N/A | #N/A
0 |  | #VALUE! | #VALUE! | 0 | 0 | 0 | 6391 | 45810 | #N/A | #N/A | #N/A | #N/A | #N/A | #N/A
0 |  | #VALUE! | #VALUE! | 0 | 0 | 0 | 6392 | 45811 | #N/A | #N/A | #N/A | #N/A | #N/A | #N/A
0 |  | #VALUE! | #VALUE! | 0 | 0 | 0 | 6393 | 45812 | #N/A | #N/A | #N/A | #N/A | #N/A | #N/A
0 |  | #VALUE! | #VALUE! | 0 | 0 | 0 | 6394 | 45813 | #N/A | #N/A | #N/A | #N/A | #N/A | #N/A
0 |  | #VALUE! | #VALUE! | 0 | 0 | 0 | 6395 | 45814 | #N/A | #N/A | #N/A | #N/A | #N/A | #N/A
0 |  | #VALUE! | #VALUE! | 0 | 0 | 0 | 6396 | 45815 | #N/A | #N/A | #N/A | #N/A | #N/A | #N/A
0 |  | #VALUE! | #VALUE! | 0 | 0 | 0 | 6397 | 45816 | #N/A | #N/A | #N/A | #N/A | #N/A | #N/A
0 |  | #VALUE! | #VALUE! | 0 | 0 | 0 | 6398 | 45817 | #N/A | #N/A | #N/A | #N/A | #N/A | #N/A
0 |  | #VALUE! | #VALUE! | 0 | 0 | 0 | 6399 | 45818 | #N/A | #N/A | #N/A | #N/A | #N/A | #N/A
0 |  | #VALUE! | #VALUE! | 0 | 0 | 0 | 6400 | 45819 | #N/A | #N/A | #N/A | #N/A | #N/A | #N/A
0 |  | #VALUE! | #VALUE! | 0 | 0 | 0 | 6401 | 45820 | #N/A | #N/A | #N/A | #N/A | #N/A | #N/A
0 |  | #VALUE! | #VALUE! | 0 | 0 | 0 | 6402 | 45821 | #N/A | #N/A | #N/A | #N/A | #N/A | #N/A
0 |  | #VALUE! | #VALUE! | 0 | 0 | 0 | 6403 | 45822 | #N/A | #N/A | #N/A | #N/A | #N/A | #N/A
0 |  | #VALUE! | #VALUE! | 0 | 0 | 0 | 6404 | 45823 | #N/A | #N/A | #N/A | #N/A | #N/A | #N/A
0 |  | #VALUE! | #VALUE! | 0 | 0 | 0 | 6405 | 45824 | #N/A | #N/A | #N/A | #N/A | #N/A | #N/A
0 |  | #VALUE! | #VALUE! | 0 | 0 | 0 | 6406 | 45825 | #N/A | #N/A | #N/A | #N/A | #N/A | #N/A
0 |  | #VALUE! | #VALUE! | 0 | 0 | 0 | 6407 | 45826 | #N/A | #N/A | #N/A | #N/A | #N/A | #N/A
0 |  | #VALUE! | #VALUE! | 0 | 0 | 0 | 6408 | 45827 | #N/A | #N/A | #N/A | #N/A | #N/A | #N/A
0 |  | #VALUE! | #VALUE! | 0 | 0 | 0 | 6409 | 45828 | #N/A | #N/A | #N/A | #N/A | #N/A | #N/A
0 |  | #VALUE! | #VALUE! | 0 | 0 | 0 | 6410 | 45829 | #N/A | #N/A | #N/A | #N/A | #N/A | #N/A
0 |  | #VALUE! | #VALUE! | 0 | 0 | 0 | 6411 | 45830 | #N/A | #N/A | #N/A | #N/A | #N/A | #N/A
0 |  | #VALUE! | #VALUE! | 0 | 0 | 0 | 6412 | 45831 | #N/A | #N/A | #N/A | #N/A | #N/A | #N/A
0 |  | #VALUE! | #VALUE! | 0 | 0 | 0 | 6413 | 45832 | #N/A | #N/A | #N/A | #N/A | #N/A | #N/A
0 |  | #VALUE! | #VALUE! | 0 | 0 | 0 | 6414 | 45833 | #N/A | #N/A | #N/A | #N/A | #N/A | #N/A
0 |  | #VALUE! | #VALUE! | 0 | 0 | 0 | 6415 | 45834 | #N/A | #N/A | #N/A | #N/A | #N/A | #N/A
0 |  | #VALUE! | #VALUE! | 0 | 0 | 0 | 6416 | 45835 | #N/A | #N/A | #N/A | #N/A | #N/A | #N/A
0 |  | #VALUE! | #VALUE! | 0 | 0 | 0 | 6417 | 45836 | #N/A | #N/A | #N/A | #N/A | #N/A | #N/A
0 |  | #VALUE! | #VALUE! | 0 | 0 | 0 | 6418 | 45837 | #N/A | #N/A | #N/A | #N/A | #N/A | #N/A
0 |  | #VALUE! | #VALUE! | 0 | 0 | 0 | 6419 | 45838 | #N/A | #N/A | #N/A | #N/A | #N/A | #N/A
0 |  | #VALUE! | #VALUE! | 0 | 0 | 0 | 6420 | 45839 | #N/A | #N/A | #N/A | #N/A | #N/A | #N/A
0 |  | #VALUE! | #VALUE! | 0 | 0 | 0 | 6421 | 45840 | #N/A | #N/A | #N/A | #N/A | #N/A | #N/A
0 |  | #VALUE! | #VALUE! | 0 | 0 | 0 | 6422 | 45841 | #N/A | #N/A | #N/A | #N/A | #N/A | #N/A
0 |  | #VALUE! | #VALUE! | 0 | 0 | 0 | 6423 | 45842 | #N/A | #N/A | #N/A | #N/A | #N/A | #N/A
0 |  | #VALUE! | #VALUE! | 0 | 0 | 0 | 6424 | 45843 | #N/A | #N/A | #N/A | #N/A | #N/A | #N/A
0 |  | #VALUE! | #VALUE! | 0 | 0 | 0 | 6425 | 45844 | #N/A | #N/A | #N/A | #N/A | #N/A | #N/A
0 |  | #VALUE! | #VALUE! | 0 | 0 | 0 | 6426 | 45845 | #N/A | #N/A | #N/A | #N/A | #N/A | #N/A
0 |  | #VALUE! | #VALUE! | 0 | 0 | 0 | 6427 | 45846 | #N/A | #N/A | #N/A | #N/A | #N/A | #N/A
0 |  | #VALUE! | #VALUE! | 0 | 0 | 0 | 6428 | 45847 | #N/A | #N/A | #N/A | #N/A | #N/A | #N/A
0 |  | #VALUE! | #VALUE! | 0 | 0 | 0 | 6429 | 45848 | #N/A | #N/A | #N/A | #N/A | #N/A | #N/A
0 |  | #VALUE! | #VALUE! | 0 | 0 | 0 | 6430 | 45849 | #N/A | #N/A | #N/A | #N/A | #N/A | #N/A
0 |  | #VALUE! | #VALUE! | 0 | 0 | 0 | 6431 | 45850 | #N/A | #N/A | #N/A | #N/A | #N/A | #N/A
0 |  | #VALUE! | #VALUE! | 0 | 0 | 0 | 6432 | 45851 | #N/A | #N/A | #N/A | #N/A | #N/A | #N/A
0 |  | #VALUE! | #VALUE! | 0 | 0 | 0 | 6433 | 45852 | #N/A | #N/A | #N/A | #N/A | #N/A | #N/A
0 |  | #VALUE! | #VALUE! | 0 | 0 | 0 | 6434 | 45853 | #N/A | #N/A | #N/A | #N/A | #N/A | #N/A
0 |  | #VALUE! | #VALUE! | 0 | 0 | 0 | 6435 | 45854 | #N/A | #N/A | #N/A | #N/A | #N/A | #N/A
0 |  | #VALUE! | #VALUE! | 0 | 0 | 0 | 6436 | 45855 | #N/A | #N/A | #N/A | #N/A | #N/A | #N/A
0 |  | #VALUE! | #VALUE! | 0 | 0 | 0 | 6437 | 45856 | #N/A | #N/A | #N/A | #N/A | #N/A | #N/A
0 |  | #VALUE! | #VALUE! | 0 | 0 | 0 | 6438 | 45857 | #N/A | #N/A | #N/A | #N/A | #N/A | #N/A
0 |  | #VALUE! | #VALUE! | 0 | 0 | 0 | 6439 | 45858 | #N/A | #N/A | #N/A | #N/A | #N/A | #N/A
0 |  | #VALUE! | #VALUE! | 0 | 0 | 0 | 6440 | 45859 | #N/A | #N/A | #N/A | #N/A | #N/A | #N/A
0 |  | #VALUE! | #VALUE! | 0 | 0 | 0 | 6441 | 45860 | #N/A | #N/A | #N/A | #N/A | #N/A | #N/A
0 |  | #VALUE! | #VALUE! | 0 | 0 | 0 | 6442 | 45861 | #N/A | #N/A | #N/A | #N/A | #N/A | #N/A
0 |  | #VALUE! | #VALUE! | 0 | 0 | 0 | 6443 | 45862 | #N/A | #N/A | #N/A | #N/A | #N/A | #N/A
0 |  | #VALUE! | #VALUE! | 0 | 0 | 0 | 6444 | 45863 | #N/A | #N/A | #N/A | #N/A | #N/A | #N/A
0 |  | #VALUE! | #VALUE! | 0 | 0 | 0 | 6445 | 45864 | #N/A | #N/A | #N/A | #N/A | #N/A | #N/A
0 |  | #VALUE! | #VALUE! | 0 | 0 | 0 | 6446 | 45865 | #N/A | #N/A | #N/A | #N/A | #N/A | #N/A
0 |  | #VALUE! | #VALUE! | 0 | 0 | 0 | 6447 | 45866 | #N/A | #N/A | #N/A | #N/A | #N/A | #N/A
0 |  | #VALUE! | #VALUE! | 0 | 0 | 0 | 6448 | 45867 | #N/A | #N/A | #N/A | #N/A | #N/A | #N/A
0 |  | #VALUE! | #VALUE! | 0 | 0 | 0 | 6449 | 45868 | #N/A | #N/A | #N/A | #N/A | #N/A | #N/A
0 |  | #VALUE! | #VALUE! | 0 | 0 | 0 | 6450 | 45869 | #N/A | #N/A | #N/A | #N/A | #N/A | #N/A
0 |  | #VALUE! | #VALUE! | 0 | 0 | 0 | 6451 | 45870 | #N/A | #N/A | #N/A | #N/A | #N/A | #N/A
0 |  | #VALUE! | #VALUE! | 0 | 0 | 0 | 6452 | 45871 | #N/A | #N/A | #N/A | #N/A | #N/A | #N/A
0 |  | #VALUE! | #VALUE! | 0 | 0 | 0 | 6453 | 45872 | #N/A | #N/A | #N/A | #N/A | #N/A | #N/A
0 |  | #VALUE! | #VALUE! | 0 | 0 | 0 | 6454 | 45873 | #N/A | #N/A | #N/A | #N/A | #N/A | #N/A
0 |  | #VALUE! | #VALUE! | 0 | 0 | 0 | 6455 | 45874 | #N/A | #N/A | #N/A | #N/A | #N/A | #N/A
0 |  | #VALUE! | #VALUE! | 0 | 0 | 0 | 6456 | 45875 | #N/A | #N/A | #N/A | #N/A | #N/A | #N/A
0 |  | #VALUE! | #VALUE! | 0 | 0 | 0 | 6457 | 45876 | #N/A | #N/A | #N/A | #N/A | #N/A | #N/A
0 |  | #VALUE! | #VALUE! | 0 | 0 | 0 | 6458 | 45877 | #N/A | #N/A | #N/A | #N/A | #N/A | #N/A
0 |  | #VALUE! | #VALUE! | 0 | 0 | 0 | 6459 | 45878 | #N/A | #N/A | #N/A | #N/A | #N/A | #N/A
0 |  | #VALUE! | #VALUE! | 0 | 0 | 0 | 6460 | 45879 | #N/A | #N/A | #N/A | #N/A | #N/A | #N/A
0 |  | #VALUE! | #VALUE! | 0 | 0 | 0 | 6461 | 45880 | #N/A | #N/A | #N/A | #N/A | #N/A | #N/A
0 |  | #VALUE! | #VALUE! | 0 | 0 | 0 | 6462 | 45881 | #N/A | #N/A | #N/A | #N/A | #N/A | #N/A
0 |  | #VALUE! | #VALUE! | 0 | 0 | 0 | 6463 | 45882 | #N/A | #N/A | #N/A | #N/A | #N/A | #N/A
0 |  | #VALUE! | #VALUE! | 0 | 0 | 0 | 6464 | 45883 | #N/A | #N/A | #N/A | #N/A | #N/A | #N/A
0 |  | #VALUE! | #VALUE! | 0 | 0 | 0 | 6465 | 45884 | #N/A | #N/A | #N/A | #N/A | #N/A | #N/A
0 |  | #VALUE! | #VALUE! | 0 | 0 | 0 | 6466 | 45885 | #N/A | #N/A | #N/A | #N/A | #N/A | #N/A
0 |  | #VALUE! | #VALUE! | 0 | 0 | 0 | 6467 | 45886 | #N/A | #N/A | #N/A | #N/A | #N/A | #N/A
0 |  | #VALUE! | #VALUE! | 0 | 0 | 0 | 6468 | 45887 | #N/A | #N/A | #N/A | #N/A | #N/A | #N/A
0 |  | #VALUE! | #VALUE! | 0 | 0 | 0 | 6469 | 45888 | #N/A | #N/A | #N/A | #N/A | #N/A | #N/A
0 |  | #VALUE! | #VALUE! | 0 | 0 | 0 | 6470 | 45889 | #N/A | #N/A | #N/A | #N/A | #N/A | #N/A
0 |  | #VALUE! | #VALUE! | 0 | 0 | 0 | 6471 | 45890 | #N/A | #N/A | #N/A | #N/A | #N/A | #N/A
0 |  | #VALUE! | #VALUE! | 0 | 0 | 0 | 6472 | 45891 | #N/A | #N/A | #N/A | #N/A | #N/A | #N/A
0 |  | #VALUE! | #VALUE! | 0 | 0 | 0 | 6473 | 45892 | #N/A | #N/A | #N/A | #N/A | #N/A | #N/A
0 |  | #VALUE! | #VALUE! | 0 | 0 | 0 | 6474 | 45893 | #N/A | #N/A | #N/A | #N/A | #N/A | #N/A
0 |  | #VALUE! | #VALUE! | 0 | 0 | 0 | 6475 | 45894 | #N/A | #N/A | #N/A | #N/A | #N/A | #N/A
0 |  | #VALUE! | #VALUE! | 0 | 0 | 0 | 6476 | 45895 | #N/A | #N/A | #N/A | #N/A | #N/A | #N/A
0 |  | #VALUE! | #VALUE! | 0 | 0 | 0 | 6477 | 45896 | #N/A | #N/A | #N/A | #N/A | #N/A | #N/A
0 |  | #VALUE! | #VALUE! | 0 | 0 | 0 | 6478 | 45897 | #N/A | #N/A | #N/A | #N/A | #N/A | #N/A
0 |  | #VALUE! | #VALUE! | 0 | 0 | 0 | 6479 | 45898 | #N/A | #N/A | #N/A | #N/A | #N/A | #N/A
0 |  | #VALUE! | #VALUE! | 0 | 0 | 0 | 6480 | 45899 | #N/A | #N/A | #N/A | #N/A | #N/A | #N/A
0 |  | #VALUE! | #VALUE! | 0 | 0 | 0 | 6481 | 45900 | #N/A | #N/A | #N/A | #N/A | #N/A | #N/A
0 |  | #VALUE! | #VALUE! | 0 | 0 | 0 | 6482 | 45901 | #N/A | #N/A | #N/A | #N/A | #N/A | #N/A
0 |  | #VALUE! | #VALUE! | 0 | 0 | 0 | 6483 | 45902 | #N/A | #N/A | #N/A | #N/A | #N/A | #N/A
0 |  | #VALUE! | #VALUE! | 0 | 0 | 0 | 6484 | 45903 | #N/A | #N/A | #N/A | #N/A | #N/A | #N/A
0 |  | #VALUE! | #VALUE! | 0 | 0 | 0 | 6485 | 45904 | #N/A | #N/A | #N/A | #N/A | #N/A | #N/A
0 |  | #VALUE! | #VALUE! | 0 | 0 | 0 | 6486 | 45905 | #N/A | #N/A | #N/A | #N/A | #N/A | #N/A
0 |  | #VALUE! | #VALUE! | 0 | 0 | 0 | 6487 | 45906 | #N/A | #N/A | #N/A | #N/A | #N/A | #N/A
0 |  | #VALUE! | #VALUE! | 0 | 0 | 0 | 6488 | 45907 | #N/A | #N/A | #N/A | #N/A | #N/A | #N/A
0 |  | #VALUE! | #VALUE! | 0 | 0 | 0 | 6489 | 45908 | #N/A | #N/A | #N/A | #N/A | #N/A | #N/A
0 |  | #VALUE! | #VALUE! | 0 | 0 | 0 | 6490 | 45909 | #N/A | #N/A | #N/A | #N/A | #N/A | #N/A
0 |  | #VALUE! | #VALUE! | 0 | 0 | 0 | 6491 | 45910 | #N/A | #N/A | #N/A | #N/A | #N/A | #N/A
0 |  | #VALUE! | #VALUE! | 0 | 0 | 0 | 6492 | 45911 | #N/A | #N/A | #N/A | #N/A | #N/A | #N/A
0 |  | #VALUE! | #VALUE! | 0 | 0 | 0 | 6493 | 45912 | #N/A | #N/A | #N/A | #N/A | #N/A | #N/A
0 |  | #VALUE! | #VALUE! | 0 | 0 | 0 | 6494 | 45913 | #N/A | #N/A | #N/A | #N/A | #N/A | #N/A
0 |  | #VALUE! | #VALUE! | 0 | 0 | 0 | 6495 | 45914 | #N/A | #N/A | #N/A | #N/A | #N/A | #N/A
0 |  | #VALUE! | #VALUE! | 0 | 0 | 0 | 6496 | 45915 | #N/A | #N/A | #N/A | #N/A | #N/A | #N/A
0 |  | #VALUE! | #VALUE! | 0 | 0 | 0 | 6497 | 45916 | #N/A | #N/A | #N/A | #N/A | #N/A | #N/A
0 |  | #VALUE! | #VALUE! | 0 | 0 | 0 | 6498 | 45917 | #N/A | #N/A | #N/A | #N/A | #N/A | #N/A
0 |  | #VALUE! | #VALUE! | 0 | 0 | 0 | 6499 | 45918 | #N/A | #N/A | #N/A | #N/A | #N/A | #N/A
0 |  | #VALUE! | #VALUE! | 0 | 0 | 0 | 6500 | 45919 | #N/A | #N/A | #N/A | #N/A | #N/A | #N/A
0 |  | #VALUE! | #VALUE! | 0 | 0 | 0 | 6501 | 45920 | #N/A | #N/A | #N/A | #N/A | #N/A | #N/A
0 |  | #VALUE! | #VALUE! | 0 | 0 | 0 | 6502 | 45921 | #N/A | #N/A | #N/A | #N/A | #N/A | #N/A
0 |  | #VALUE! | #VALUE! | 0 | 0 | 0 | 6503 | 45922 | #N/A | #N/A | #N/A | #N/A | #N/A | #N/A
0 |  | #VALUE! | #VALUE! | 0 | 0 | 0 | 6504 | 45923 | #N/A | #N/A | #N/A | #N/A | #N/A | #N/A
0 |  | #VALUE! | #VALUE! | 0 | 0 | 0 | 6505 | 45924 | #N/A | #N/A | #N/A | #N/A | #N/A | #N/A
0 |  | #VALUE! | #VALUE! | 0 | 0 | 0 | 6506 | 45925 | #N/A | #N/A | #N/A | #N/A | #N/A | #N/A
0 |  | #VALUE! | #VALUE! | 0 | 0 | 0 | 6507 | 45926 | #N/A | #N/A | #N/A | #N/A | #N/A | #N/A
0 |  | #VALUE! | #VALUE! | 0 | 0 | 0 | 6508 | 45927 | #N/A | #N/A | #N/A | #N/A | #N/A | #N/A
0 |  | #VALUE! | #VALUE! | 0 | 0 | 0 | 6509 | 45928 | #N/A | #N/A | #N/A | #N/A | #N/A | #N/A
0 |  | #VALUE! | #VALUE! | 0 | 0 | 0 | 6510 | 45929 | #N/A | #N/A | #N/A | #N/A | #N/A | #N/A
0 |  | #VALUE! | #VALUE! | 0 | 0 | 0 | 6511 | 45930 | #N/A | #N/A | #N/A | #N/A | #N/A | #N/A
0 |  | #VALUE! | #VALUE! | 0 | 0 | 0 | 6512 | 45931 | #N/A | #N/A | #N/A | #N/A | #N/A | #N/A
0 |  | #VALUE! | #VALUE! | 0 | 0 | 0 | 6513 | 45932 | #N/A | #N/A | #N/A | #N/A | #N/A | #N/A
0 |  | #VALUE! | #VALUE! | 0 | 0 | 0 | 6514 | 45933 | #N/A | #N/A | #N/A | #N/A | #N/A | #N/A
0 |  | #VALUE! | #VALUE! | 0 | 0 | 0 | 6515 | 45934 | #N/A | #N/A | #N/A | #N/A | #N/A | #N/A
0 |  | #VALUE! | #VALUE! | 0 | 0 | 0 | 6516 | 45935 | #N/A | #N/A | #N/A | #N/A | #N/A | #N/A
0 |  | #VALUE! | #VALUE! | 0 | 0 | 0 | 6517 | 45936 | #N/A | #N/A | #N/A | #N/A | #N/A | #N/A
0 |  | #VALUE! | #VALUE! | 0 | 0 | 0 | 6518 | 45937 | #N/A | #N/A | #N/A | #N/A | #N/A | #N/A
0 |  | #VALUE! | #VALUE! | 0 | 0 | 0 | 6519 | 45938 | #N/A | #N/A | #N/A | #N/A | #N/A | #N/A
0 |  | #VALUE! | #VALUE! | 0 | 0 | 0 | 6520 | 45939 | #N/A | #N/A | #N/A | #N/A | #N/A | #N/A
0 |  | #VALUE! | #VALUE! | 0 | 0 | 0 | 6521 | 45940 | #N/A | #N/A | #N/A | #N/A | #N/A | #N/A
0 |  | #VALUE! | #VALUE! | 0 | 0 | 0 | 6522 | 45941 | #N/A | #N/A | #N/A | #N/A | #N/A | #N/A
0 |  | #VALUE! | #VALUE! | 0 | 0 | 0 | 6523 | 45942 | #N/A | #N/A | #N/A | #N/A | #N/A | #N/A
0 |  | #VALUE! | #VALUE! | 0 | 0 | 0 | 6524 | 45943 | #N/A | #N/A | #N/A | #N/A | #N/A | #N/A
0 |  | #VALUE! | #VALUE! | 0 | 0 | 0 | 6525 | 45944 | #N/A | #N/A | #N/A | #N/A | #N/A | #N/A
0 |  | #VALUE! | #VALUE! | 0 | 0 | 0 | 6526 | 45945 | #N/A | #N/A | #N/A | #N/A | #N/A | #N/A
0 |  | #VALUE! | #VALUE! | 0 | 0 | 0 | 6527 | 45946 | #N/A | #N/A | #N/A | #N/A | #N/A | #N/A
0 |  | #VALUE! | #VALUE! | 0 | 0 | 0 | 6528 | 45947 | #N/A | #N/A | #N/A | #N/A | #N/A | #N/A
0 |  | #VALUE! | #VALUE! | 0 | 0 | 0 | 6529 | 45948 | #N/A | #N/A | #N/A | #N/A | #N/A | #N/A
0 |  | #VALUE! | #VALUE! | 0 | 0 | 0 | 6530 | 45949 | #N/A | #N/A | #N/A | #N/A | #N/A | #N/A
0 |  | #VALUE! | #VALUE! | 0 | 0 | 0 | 6531 | 45950 | #N/A | #N/A | #N/A | #N/A | #N/A | #N/A
0 |  | #VALUE! | #VALUE! | 0 | 0 | 0 | 6532 | 45951 | #N/A | #N/A | #N/A | #N/A | #N/A | #N/A
0 |  | #VALUE! | #VALUE! | 0 | 0 | 0 | 6533 | 45952 | #N/A | #N/A | #N/A | #N/A | #N/A | #N/A
0 |  | #VALUE! | #VALUE! | 0 | 0 | 0 | 6534 | 45953 | #N/A | #N/A | #N/A | #N/A | #N/A | #N/A
0 |  | #VALUE! | #VALUE! | 0 | 0 | 0 | 6535 | 45954 | #N/A | #N/A | #N/A | #N/A | #N/A | #N/A
0 |  | #VALUE! | #VALUE! | 0 | 0 | 0 | 6536 | 45955 | #N/A | #N/A | #N/A | #N/A | #N/A | #N/A
0 |  | #VALUE! | #VALUE! | 0 | 0 | 0 | 6537 | 45956 | #N/A | #N/A | #N/A | #N/A | #N/A | #N/A
0 |  | #VALUE! | #VALUE! | 0 | 0 | 0 | 6538 | 45957 | #N/A | #N/A | #N/A | #N/A | #N/A | #N/A
0 |  | #VALUE! | #VALUE! | 0 | 0 | 0 | 6539 | 45958 | #N/A | #N/A | #N/A | #N/A | #N/A | #N/A
0 |  | #VALUE! | #VALUE! | 0 | 0 | 0 | 6540 | 45959 | #N/A | #N/A | #N/A | #N/A | #N/A | #N/A
0 |  | #VALUE! | #VALUE! | 0 | 0 | 0 | 6541 | 45960 | #N/A | #N/A | #N/A | #N/A | #N/A | #N/A
0 |  | #VALUE! | #VALUE! | 0 | 0 | 0 | 6542 | 45961 | #N/A | #N/A | #N/A | #N/A | #N/A | #N/A
0 |  | #VALUE! | #VALUE! | 0 | 0 | 0 | 6543 | 45962 | #N/A | #N/A | #N/A | #N/A | #N/A | #N/A
0 |  | #VALUE! | #VALUE! | 0 | 0 | 0 | 6544 | 45963 | #N/A | #N/A | #N/A | #N/A | #N/A | #N/A
0 |  | #VALUE! | #VALUE! | 0 | 0 | 0 | 6545 | 45964 | #N/A | #N/A | #N/A | #N/A | #N/A | #N/A
0 |  | #VALUE! | #VALUE! | 0 | 0 | 0 | 6546 | 45965 | #N/A | #N/A | #N/A | #N/A | #N/A | #N/A
0 |  | #VALUE! | #VALUE! | 0 | 0 | 0 | 6547 | 45966 | #N/A | #N/A | #N/A | #N/A | #N/A | #N/A
0 |  | #VALUE! | #VALUE! | 0 | 0 | 0 | 6548 | 45967 | #N/A | #N/A | #N/A | #N/A | #N/A | #N/A
0 |  | #VALUE! | #VALUE! | 0 | 0 | 0 | 6549 | 45968 | #N/A | #N/A | #N/A | #N/A | #N/A | #N/A
0 |  | #VALUE! | #VALUE! | 0 | 0 | 0 | 6550 | 45969 | #N/A | #N/A | #N/A | #N/A | #N/A | #N/A
0 |  | #VALUE! | #VALUE! | 0 | 0 | 0 | 6551 | 45970 | #N/A | #N/A | #N/A | #N/A | #N/A | #N/A
0 |  | #VALUE! | #VALUE! | 0 | 0 | 0 | 6552 | 45971 | #N/A | #N/A | #N/A | #N/A | #N/A | #N/A
0 |  | #VALUE! | #VALUE! | 0 | 0 | 0 | 6553 | 45972 | #N/A | #N/A | #N/A | #N/A | #N/A | #N/A
0 |  | #VALUE! | #VALUE! | 0 | 0 | 0 | 6554 | 45973 | #N/A | #N/A | #N/A | #N/A | #N/A | #N/A
0 |  | #VALUE! | #VALUE! | 0 | 0 | 0 | 6555 | 45974 | #N/A | #N/A | #N/A | #N/A | #N/A | #N/A
0 |  | #VALUE! | #VALUE! | 0 | 0 | 0 | 6556 | 45975 | #N/A | #N/A | #N/A | #N/A | #N/A | #N/A
0 |  | #VALUE! | #VALUE! | 0 | 0 | 0 | 6557 | 45976 | #N/A | #N/A | #N/A | #N/A | #N/A | #N/A
0 |  | #VALUE! | #VALUE! | 0 | 0 | 0 | 6558 | 45977 | #N/A | #N/A | #N/A | #N/A | #N/A | #N/A
0 |  | #VALUE! | #VALUE! | 0 | 0 | 0 | 6559 | 45978 | #N/A | #N/A | #N/A | #N/A | #N/A | #N/A
0 |  | #VALUE! | #VALUE! | 0 | 0 | 0 | 6560 | 45979 | #N/A | #N/A | #N/A | #N/A | #N/A | #N/A
0 |  | #VALUE! | #VALUE! | 0 | 0 | 0 | 6561 | 45980 | #N/A | #N/A | #N/A | #N/A | #N/A | #N/A
0 |  | #VALUE! | #VALUE! | 0 | 0 | 0 | 6562 | 45981 | #N/A | #N/A | #N/A | #N/A | #N/A | #N/A
0 |  | #VALUE! | #VALUE! | 0 | 0 | 0 | 6563 | 45982 | #N/A | #N/A | #N/A | #N/A | #N/A | #N/A
0 |  | #VALUE! | #VALUE! | 0 | 0 | 0 | 6564 | 45983 | #N/A | #N/A | #N/A | #N/A | #N/A | #N/A
0 |  | #VALUE! | #VALUE! | 0 | 0 | 0 | 6565 | 45984 | #N/A | #N/A | #N/A | #N/A | #N/A | #N/A
0 |  | #VALUE! | #VALUE! | 0 | 0 | 0 | 6566 | 45985 | #N/A | #N/A | #N/A | #N/A | #N/A | #N/A
0 |  | #VALUE! | #VALUE! | 0 | 0 | 0 | 6567 | 45986 | #N/A | #N/A | #N/A | #N/A | #N/A | #N/A
0 |  | #VALUE! | #VALUE! | 0 | 0 | 0 | 6568 | 45987 | #N/A | #N/A | #N/A | #N/A | #N/A | #N/A
0 |  | #VALUE! | #VALUE! | 0 | 0 | 0 | 6569 | 45988 | #N/A | #N/A | #N/A | #N/A | #N/A | #N/A
0 |  | #VALUE! | #VALUE! | 0 | 0 | 0 | 6570 | 45989 | #N/A | #N/A | #N/A | #N/A | #N/A | #N/A
0 |  | #VALUE! | #VALUE! | 0 | 0 | 0 | 6571 | 45990 | #N/A | #N/A | #N/A | #N/A | #N/A | #N/A
0 |  | #VALUE! | #VALUE! | 0 | 0 | 0 | 6572 | 45991 | #N/A | #N/A | #N/A | #N/A | #N/A | #N/A
0 |  | #VALUE! | #VALUE! | 0 | 0 | 0 | 6573 | 45992 | #N/A | #N/A | #N/A | #N/A | #N/A | #N/A
0 |  | #VALUE! | #VALUE! | 0 | 0 | 0 | 6574 | 45993 | #N/A | #N/A | #N/A | #N/A | #N/A | #N/A
0 |  | #VALUE! | #VALUE! | 0 | 0 | 0 | 6575 | 45994 | #N/A | #N/A | #N/A | #N/A | #N/A | #N/A
0 |  | #VALUE! | #VALUE! | 0 | 0 | 0 | 6576 | 45995 | #N/A | #N/A | #N/A | #N/A | #N/A | #N/A
0 |  | #VALUE! | #VALUE! | 0 | 0 | 0 | 6577 | 45996 | #N/A | #N/A | #N/A | #N/A | #N/A | #N/A
0 |  | #VALUE! | #VALUE! | 0 | 0 | 0 | 6578 | 45997 | #N/A | #N/A | #N/A | #N/A | #N/A | #N/A
0 |  | #VALUE! | #VALUE! | 0 | 0 | 0 | 6579 | 45998 | #N/A | #N/A | #N/A | #N/A | #N/A | #N/A
0 |  | #VALUE! | #VALUE! | 0 | 0 | 0 | 6580 | 45999 | #N/A | #N/A | #N/A | #N/A | #N/A | #N/A
0 |  | #VALUE! | #VALUE! | 0 | 0 | 0 | 6581 | 46000 | #N/A | #N/A | #N/A | #N/A | #N/A | #N/A
0 |  | #VALUE! | #VALUE! | 0 | 0 | 0 | 6582 | 46001 | #N/A | #N/A | #N/A | #N/A | #N/A | #N/A
0 |  | #VALUE! | #VALUE! | 0 | 0 | 0 | 6583 | 46002 | #N/A | #N/A | #N/A | #N/A | #N/A | #N/A
0 |  | #VALUE! | #VALUE! | 0 | 0 | 0 | 6584 | 46003 | #N/A | #N/A | #N/A | #N/A | #N/A | #N/A
0 |  | #VALUE! | #VALUE! | 0 | 0 | 0 | 6585 | 46004 | #N/A | #N/A | #N/A | #N/A | #N/A | #N/A
0 |  | #VALUE! | #VALUE! | 0 | 0 | 0 | 6586 | 46005 | #N/A | #N/A | #N/A | #N/A | #N/A | #N/A
0 |  | #VALUE! | #VALUE! | 0 | 0 | 0 | 6587 | 46006 | #N/A | #N/A | #N/A | #N/A | #N/A | #N/A
0 |  | #VALUE! | #VALUE! | 0 | 0 | 0 | 6588 | 46007 | #N/A | #N/A | #N/A | #N/A | #N/A | #N/A
0 |  | #VALUE! | #VALUE! | 0 | 0 | 0 | 6589 | 46008 | #N/A | #N/A | #N/A | #N/A | #N/A | #N/A
0 |  | #VALUE! | #VALUE! | 0 | 0 | 0 | 6590 | 46009 | #N/A | #N/A | #N/A | #N/A | #N/A | #N/A
0 |  | #VALUE! | #VALUE! | 0 | 0 | 0 | 6591 | 46010 | #N/A | #N/A | #N/A | #N/A | #N/A | #N/A
0 |  | #VALUE! | #VALUE! | 0 | 0 | 0 | 6592 | 46011 | #N/A | #N/A | #N/A | #N/A | #N/A | #N/A
0 |  | #VALUE! | #VALUE! | 0 | 0 | 0 | 6593 | 46012 | #N/A | #N/A | #N/A | #N/A | #N/A | #N/A
0 |  | #VALUE! | #VALUE! | 0 | 0 | 0 | 6594 | 46013 | #N/A | #N/A | #N/A | #N/A | #N/A | #N/A
0 |  | #VALUE! | #VALUE! | 0 | 0 | 0 | 6595 | 46014 | #N/A | #N/A | #N/A | #N/A | #N/A | #N/A
0 |  | #VALUE! | #VALUE! | 0 | 0 | 0 | 6596 | 46015 | #N/A | #N/A | #N/A | #N/A | #N/A | #N/A
0 |  | #VALUE! | #VALUE! | 0 | 0 | 0 | 6597 | 46016 | #N/A | #N/A | #N/A | #N/A | #N/A | #N/A
0 |  | #VALUE! | #VALUE! | 0 | 0 | 0 | 6598 | 46017 | #N/A | #N/A | #N/A | #N/A | #N/A | #N/A
0 |  | #VALUE! | #VALUE! | 0 | 0 | 0 | 6599 | 46018 | #N/A | #N/A | #N/A | #N/A | #N/A | #N/A
0 |  | #VALUE! | #VALUE! | 0 | 0 | 0 | 6600 | 46019 | #N/A | #N/A | #N/A | #N/A | #N/A | #N/A
0 |  | #VALUE! | #VALUE! | 0 | 0 | 0 | 6601 | 46020 | #N/A | #N/A | #N/A | #N/A | #N/A | #N/A
0 |  | #VALUE! | #VALUE! | 0 | 0 | 0 | 6602 | 46021 | #N/A | #N/A | #N/A | #N/A | #N/A | #N/A
0 |  | #VALUE! | #VALUE! | 0 | 0 | 0 | 6603 | 46022 | #N/A | #N/A | #N/A | #N/A | #N/A | #N/A
0 |  | #VALUE! | #VALUE! | 0 | 0 | 0 | 6604 | 46023 | #N/A | #N/A | #N/A | #N/A | #N/A | #N/A
0 |  | #VALUE! | #VALUE! | 0 | 0 | 0 | 6605 | 46024 | #N/A | #N/A | #N/A | #N/A | #N/A | #N/A
0 |  | #VALUE! | #VALUE! | 0 | 0 | 0 | 6606 | 46025 | #N/A | #N/A | #N/A | #N/A | #N/A | #N/A
0 |  | #VALUE! | #VALUE! | 0 | 0 | 0 | 6607 | 46026 | #N/A | #N/A | #N/A | #N/A | #N/A | #N/A
0 |  | #VALUE! | #VALUE! | 0 | 0 | 0 | 6608 | 46027 | #N/A | #N/A | #N/A | #N/A | #N/A | #N/A
0 |  | #VALUE! | #VALUE! | 0 | 0 | 0 | 6609 | 46028 | #N/A | #N/A | #N/A | #N/A | #N/A | #N/A
0 |  | #VALUE! | #VALUE! | 0 | 0 | 0 | 6610 | 46029 | #N/A | #N/A | #N/A | #N/A | #N/A | #N/A
0 |  | #VALUE! | #VALUE! | 0 | 0 | 0 | 6611 | 46030 | #N/A | #N/A | #N/A | #N/A | #N/A | #N/A
0 |  | #VALUE! | #VALUE! | 0 | 0 | 0 | 6612 | 46031 | #N/A | #N/A | #N/A | #N/A | #N/A | #N/A
0 |  | #VALUE! | #VALUE! | 0 | 0 | 0 | 6613 | 46032 | #N/A | #N/A | #N/A | #N/A | #N/A | #N/A
0 |  | #VALUE! | #VALUE! | 0 | 0 | 0 | 6614 | 46033 | #N/A | #N/A | #N/A | #N/A | #N/A | #N/A
0 |  | #VALUE! | #VALUE! | 0 | 0 | 0 | 6615 | 46034 | #N/A | #N/A | #N/A | #N/A | #N/A | #N/A
0 |  | #VALUE! | #VALUE! | 0 | 0 | 0 | 6616 | 46035 | #N/A | #N/A | #N/A | #N/A | #N/A | #N/A
0 |  | #VALUE! | #VALUE! | 0 | 0 | 0 | 6617 | 46036 | #N/A | #N/A | #N/A | #N/A | #N/A | #N/A
0 |  | #VALUE! | #VALUE! | 0 | 0 | 0 | 6618 | 46037 | #N/A | #N/A | #N/A | #N/A | #N/A | #N/A
0 |  | #VALUE! | #VALUE! | 0 | 0 | 0 | 6619 | 46038 | #N/A | #N/A | #N/A | #N/A | #N/A | #N/A
0 |  | #VALUE! | #VALUE! | 0 | 0 | 0 | 6620 | 46039 | #N/A | #N/A | #N/A | #N/A | #N/A | #N/A
0 |  | #VALUE! | #VALUE! | 0 | 0 | 0 | 6621 | 46040 | #N/A | #N/A | #N/A | #N/A | #N/A | #N/A
0 |  | #VALUE! | #VALUE! | 0 | 0 | 0 | 6622 | 46041 | #N/A | #N/A | #N/A | #N/A | #N/A | #N/A
0 |  | #VALUE! | #VALUE! | 0 | 0 | 0 | 6623 | 46042 | #N/A | #N/A | #N/A | #N/A | #N/A | #N/A
0 |  | #VALUE! | #VALUE! | 0 | 0 | 0 | 6624 | 46043 | #N/A | #N/A | #N/A | #N/A | #N/A | #N/A
0 |  | #VALUE! | #VALUE! | 0 | 0 | 0 | 6625 | 46044 | #N/A | #N/A | #N/A | #N/A | #N/A | #N/A
0 |  | #VALUE! | #VALUE! | 0 | 0 | 0 | 6626 | 46045 | #N/A | #N/A | #N/A | #N/A | #N/A | #N/A
0 |  | #VALUE! | #VALUE! | 0 | 0 | 0 | 6627 | 46046 | #N/A | #N/A | #N/A | #N/A | #N/A | #N/A
0 |  | #VALUE! | #VALUE! | 0 | 0 | 0 | 6628 | 46047 | #N/A | #N/A | #N/A | #N/A | #N/A | #N/A
0 |  | #VALUE! | #VALUE! | 0 | 0 | 0 | 6629 | 46048 | #N/A | #N/A | #N/A | #N/A | #N/A | #N/A
0 |  | #VALUE! | #VALUE! | 0 | 0 | 0 | 6630 | 46049 | #N/A | #N/A | #N/A | #N/A | #N/A | #N/A
0 |  | #VALUE! | #VALUE! | 0 | 0 | 0 | 6631 | 46050 | #N/A | #N/A | #N/A | #N/A | #N/A | #N/A
0 |  | #VALUE! | #VALUE! | 0 | 0 | 0 | 6632 | 46051 | #N/A | #N/A | #N/A | #N/A | #N/A | #N/A
0 |  | #VALUE! | #VALUE! | 0 | 0 | 0 | 6633 | 46052 | #N/A | #N/A | #N/A | #N/A | #N/A | #N/A
0 |  | #VALUE! | #VALUE! | 0 | 0 | 0 | 6634 | 46053 | #N/A | #N/A | #N/A | #N/A | #N/A | #N/A
0 |  | #VALUE! | #VALUE! | 0 | 0 | 0 | 6635 | 46054 | #N/A | #N/A | #N/A | #N/A | #N/A | #N/A
0 |  | #VALUE! | #VALUE! | 0 | 0 | 0 | 6636 | 46055 | #N/A | #N/A | #N/A | #N/A | #N/A | #N/A
0 |  | #VALUE! | #VALUE! | 0 | 0 | 0 | 6637 | 46056 | #N/A | #N/A | #N/A | #N/A | #N/A | #N/A
0 |  | #VALUE! | #VALUE! | 0 | 0 | 0 | 6638 | 46057 | #N/A | #N/A | #N/A | #N/A | #N/A | #N/A
0 |  | #VALUE! | #VALUE! | 0 | 0 | 0 | 6639 | 46058 | #N/A | #N/A | #N/A | #N/A | #N/A | #N/A
0 |  | #VALUE! | #VALUE! | 0 | 0 | 0 | 6640 | 46059 | #N/A | #N/A | #N/A | #N/A | #N/A | #N/A
0 |  | #VALUE! | #VALUE! | 0 | 0 | 0 | 6641 | 46060 | #N/A | #N/A | #N/A | #N/A | #N/A | #N/A
0 |  | #VALUE! | #VALUE! | 0 | 0 | 0 | 6642 | 46061 | #N/A | #N/A | #N/A | #N/A | #N/A | #N/A
0 |  | #VALUE! | #VALUE! | 0 | 0 | 0 | 6643 | 46062 | #N/A | #N/A | #N/A | #N/A | #N/A | #N/A
0 |  | #VALUE! | #VALUE! | 0 | 0 | 0 | 6644 | 46063 | #N/A | #N/A | #N/A | #N/A | #N/A | #N/A
0 |  | #VALUE! | #VALUE! | 0 | 0 | 0 | 6645 | 46064 | #N/A | #N/A | #N/A | #N/A | #N/A | #N/A
0 |  | #VALUE! | #VALUE! | 0 | 0 | 0 | 6646 | 46065 | #N/A | #N/A | #N/A | #N/A | #N/A | #N/A
0 |  | #VALUE! | #VALUE! | 0 | 0 | 0 | 6647 | 46066 | #N/A | #N/A | #N/A | #N/A | #N/A | #N/A
0 |  | #VALUE! | #VALUE! | 0 | 0 | 0 | 6648 | 46067 | #N/A | #N/A | #N/A | #N/A | #N/A | #N/A
0 |  | #VALUE! | #VALUE! | 0 | 0 | 0 | 6649 | 46068 | #N/A | #N/A | #N/A | #N/A | #N/A | #N/A
0 |  | #VALUE! | #VALUE! | 0 | 0 | 0 | 6650 | 46069 | #N/A | #N/A | #N/A | #N/A | #N/A | #N/A
0 |  | #VALUE! | #VALUE! | 0 | 0 | 0 | 6651 | 46070 | #N/A | #N/A | #N/A | #N/A | #N/A | #N/A
0 |  | #VALUE! | #VALUE! | 0 | 0 | 0 | 6652 | 46071 | #N/A | #N/A | #N/A | #N/A | #N/A | #N/A
0 |  | #VALUE! | #VALUE! | 0 | 0 | 0 | 6653 | 46072 | #N/A | #N/A | #N/A | #N/A | #N/A | #N/A
0 |  | #VALUE! | #VALUE! | 0 | 0 | 0 | 6654 | 46073 | #N/A | #N/A | #N/A | #N/A | #N/A | #N/A
0 |  | #VALUE! | #VALUE! | 0 | 0 | 0 | 6655 | 46074 | #N/A | #N/A | #N/A | #N/A | #N/A | #N/A
0 |  | #VALUE! | #VALUE! | 0 | 0 | 0 | 6656 | 46075 | #N/A | #N/A | #N/A | #N/A | #N/A | #N/A
0 |  | #VALUE! | #VALUE! | 0 | 0 | 0 | 6657 | 46076 | #N/A | #N/A | #N/A | #N/A | #N/A | #N/A
0 |  | #VALUE! | #VALUE! | 0 | 0 | 0 | 6658 | 46077 | #N/A | #N/A | #N/A | #N/A | #N/A | #N/A
0 |  | #VALUE! | #VALUE! | 0 | 0 | 0 | 6659 | 46078 | #N/A | #N/A | #N/A | #N/A | #N/A | #N/A
0 |  | #VALUE! | #VALUE! | 0 | 0 | 0 | 6660 | 46079 | #N/A | #N/A | #N/A | #N/A | #N/A | #N/A
0 |  | #VALUE! | #VALUE! | 0 | 0 | 0 | 6661 | 46080 | #N/A | #N/A | #N/A | #N/A | #N/A | #N/A
0 |  | #VALUE! | #VALUE! | 0 | 0 | 0 | 6662 | 46081 | #N/A | #N/A | #N/A | #N/A | #N/A | #N/A
0 |  | #VALUE! | #VALUE! | 0 | 0 | 0 | 6663 | 46082 | #N/A | #N/A | #N/A | #N/A | #N/A | #N/A
0 |  | #VALUE! | #VALUE! | 0 | 0 | 0 | 6664 | 46083 | #N/A | #N/A | #N/A | #N/A | #N/A | #N/A
0 |  | #VALUE! | #VALUE! | 0 | 0 | 0 | 6665 | 46084 | #N/A | #N/A | #N/A | #N/A | #N/A | #N/A
0 |  | #VALUE! | #VALUE! | 0 | 0 | 0 | 6666 | 46085 | #N/A | #N/A | #N/A | #N/A | #N/A | #N/A
0 |  | #VALUE! | #VALUE! | 0 | 0 | 0 | 6667 | 46086 | #N/A | #N/A | #N/A | #N/A | #N/A | #N/A
0 |  | #VALUE! | #VALUE! | 0 | 0 | 0 | 6668 | 46087 | #N/A | #N/A | #N/A | #N/A | #N/A | #N/A
0 |  | #VALUE! | #VALUE! | 0 | 0 | 0 | 6669 | 46088 | #N/A | #N/A | #N/A | #N/A | #N/A | #N/A
0 |  | #VALUE! | #VALUE! | 0 | 0 | 0 | 6670 | 46089 | #N/A | #N/A | #N/A | #N/A | #N/A | #N/A
0 |  | #VALUE! | #VALUE! | 0 | 0 | 0 | 6671 | 46090 | #N/A | #N/A | #N/A | #N/A | #N/A | #N/A
0 |  | #VALUE! | #VALUE! | 0 | 0 | 0 | 6672 | 46091 | #N/A | #N/A | #N/A | #N/A | #N/A | #N/A
0 |  | #VALUE! | #VALUE! | 0 | 0 | 0 | 6673 | 46092 | #N/A | #N/A | #N/A | #N/A | #N/A | #N/A
0 |  | #VALUE! | #VALUE! | 0 | 0 | 0 | 6674 | 46093 | #N/A | #N/A | #N/A | #N/A | #N/A | #N/A
0 |  | #VALUE! | #VALUE! | 0 | 0 | 0 | 6675 | 46094 | #N/A | #N/A | #N/A | #N/A | #N/A | #N/A
0 |  | #VALUE! | #VALUE! | 0 | 0 | 0 | 6676 | 46095 | #N/A | #N/A | #N/A | #N/A | #N/A | #N/A
0 |  | #VALUE! | #VALUE! | 0 | 0 | 0 | 6677 | 46096 | #N/A | #N/A | #N/A | #N/A | #N/A | #N/A
0 |  | #VALUE! | #VALUE! | 0 | 0 | 0 | 6678 | 46097 | #N/A | #N/A | #N/A | #N/A | #N/A | #N/A
0 |  | #VALUE! | #VALUE! | 0 | 0 | 0 | 6679 | 46098 | #N/A | #N/A | #N/A | #N/A | #N/A | #N/A
0 |  | #VALUE! | #VALUE! | 0 | 0 | 0 | 6680 | 46099 | #N/A | #N/A | #N/A | #N/A | #N/A | #N/A
0 |  | #VALUE! | #VALUE! | 0 | 0 | 0 | 6681 | 46100 | #N/A | #N/A | #N/A | #N/A | #N/A | #N/A
0 |  | #VALUE! | #VALUE! | 0 | 0 | 0 | 6682 | 46101 | #N/A | #N/A | #N/A | #N/A | #N/A | #N/A
0 |  | #VALUE! | #VALUE! | 0 | 0 | 0 | 6683 | 46102 | #N/A | #N/A | #N/A | #N/A | #N/A | #N/A
0 |  | #VALUE! | #VALUE! | 0 | 0 | 0 | 6684 | 46103 | #N/A | #N/A | #N/A | #N/A | #N/A | #N/A
0 |  | #VALUE! | #VALUE! | 0 | 0 | 0 | 6685 | 46104 | #N/A | #N/A | #N/A | #N/A | #N/A | #N/A
0 |  | #VALUE! | #VALUE! | 0 | 0 | 0 | 6686 | 46105 | #N/A | #N/A | #N/A | #N/A | #N/A | #N/A
0 |  | #VALUE! | #VALUE! | 0 | 0 | 0 | 6687 | 46106 | #N/A | #N/A | #N/A | #N/A | #N/A | #N/A
0 |  | #VALUE! | #VALUE! | 0 | 0 | 0 | 6688 | 46107 | #N/A | #N/A | #N/A | #N/A | #N/A | #N/A
0 |  | #VALUE! | #VALUE! | 0 | 0 | 0 | 6689 | 46108 | #N/A | #N/A | #N/A | #N/A | #N/A | #N/A
0 |  | #VALUE! | #VALUE! | 0 | 0 | 0 | 6690 | 46109 | #N/A | #N/A | #N/A | #N/A | #N/A | #N/A
0 |  | #VALUE! | #VALUE! | 0 | 0 | 0 | 6691 | 46110 | #N/A | #N/A | #N/A | #N/A | #N/A | #N/A
0 |  | #VALUE! | #VALUE! | 0 | 0 | 0 | 6692 | 46111 | #N/A | #N/A | #N/A | #N/A | #N/A | #N/A
0 |  | #VALUE! | #VALUE! | 0 | 0 | 0 | 6693 | 46112 | #N/A | #N/A | #N/A | #N/A | #N/A | #N/A
0 |  | #VALUE! | #VALUE! | 0 | 0 | 0 | 6694 | 46113 | #N/A | #N/A | #N/A | #N/A | #N/A | #N/A
0 |  | #VALUE! | #VALUE! | 0 | 0 | 0 | 6695 | 46114 | #N/A | #N/A | #N/A | #N/A | #N/A | #N/A
0 |  | #VALUE! | #VALUE! | 0 | 0 | 0 | 6696 | 46115 | #N/A | #N/A | #N/A | #N/A | #N/A | #N/A
0 |  | #VALUE! | #VALUE! | 0 | 0 | 0 | 6697 | 46116 | #N/A | #N/A | #N/A | #N/A | #N/A | #N/A
0 |  | #VALUE! | #VALUE! | 0 | 0 | 0 | 6698 | 46117 | #N/A | #N/A | #N/A | #N/A | #N/A | #N/A
0 |  | #VALUE! | #VALUE! | 0 | 0 | 0 | 6699 | 46118 | #N/A | #N/A | #N/A | #N/A | #N/A | #N/A
0 |  | #VALUE! | #VALUE! | 0 | 0 | 0 | 6700 | 46119 | #N/A | #N/A | #N/A | #N/A | #N/A | #N/A
0 |  | #VALUE! | #VALUE! | 0 | 0 | 0 | 6701 | 46120 | #N/A | #N/A | #N/A | #N/A | #N/A | #N/A
0 |  | #VALUE! | #VALUE! | 0 | 0 | 0 | 6702 | 46121 | #N/A | #N/A | #N/A | #N/A | #N/A | #N/A
0 |  | #VALUE! | #VALUE! | 0 | 0 | 0 | 6703 | 46122 | #N/A | #N/A | #N/A | #N/A | #N/A | #N/A
0 |  | #VALUE! | #VALUE! | 0 | 0 | 0 | 6704 | 46123 | #N/A | #N/A | #N/A | #N/A | #N/A | #N/A
0 |  | #VALUE! | #VALUE! | 0 | 0 | 0 | 6705 | 46124 | #N/A | #N/A | #N/A | #N/A | #N/A | #N/A
0 |  | #VALUE! | #VALUE! | 0 | 0 | 0 | 6706 | 46125 | #N/A | #N/A | #N/A | #N/A | #N/A | #N/A
0 |  | #VALUE! | #VALUE! | 0 | 0 | 0 | 6707 | 46126 | #N/A | #N/A | #N/A | #N/A | #N/A | #N/A
0 |  | #VALUE! | #VALUE! | 0 | 0 | 0 | 6708 | 46127 | #N/A | #N/A | #N/A | #N/A | #N/A | #N/A
0 |  | #VALUE! | #VALUE! | 0 | 0 | 0 | 6709 | 46128 | #N/A | #N/A | #N/A | #N/A | #N/A | #N/A
0 |  | #VALUE! | #VALUE! | 0 | 0 | 0 | 6710 | 46129 | #N/A | #N/A | #N/A | #N/A | #N/A | #N/A
0 |  | #VALUE! | #VALUE! | 0 | 0 | 0 | 6711 | 46130 | #N/A | #N/A | #N/A | #N/A | #N/A | #N/A
0 |  | #VALUE! | #VALUE! | 0 | 0 | 0 | 6712 | 46131 | #N/A | #N/A | #N/A | #N/A | #N/A | #N/A
0 |  | #VALUE! | #VALUE! | 0 | 0 | 0 | 6713 | 46132 | #N/A | #N/A | #N/A | #N/A | #N/A | #N/A
0 |  | #VALUE! | #VALUE! | 0 | 0 | 0 | 6714 | 46133 | #N/A | #N/A | #N/A | #N/A | #N/A | #N/A
0 |  | #VALUE! | #VALUE! | 0 | 0 | 0 | 6715 | 46134 | #N/A | #N/A | #N/A | #N/A | #N/A | #N/A
0 |  | #VALUE! | #VALUE! | 0 | 0 | 0 | 6716 | 46135 | #N/A | #N/A | #N/A | #N/A | #N/A | #N/A
0 |  | #VALUE! | #VALUE! | 0 | 0 | 0 | 6717 | 46136 | #N/A | #N/A | #N/A | #N/A | #N/A | #N/A
0 |  | #VALUE! | #VALUE! | 0 | 0 | 0 | 6718 | 46137 | #N/A | #N/A | #N/A | #N/A | #N/A | #N/A
0 |  | #VALUE! | #VALUE! | 0 | 0 | 0 | 6719 | 46138 | #N/A | #N/A | #N/A | #N/A | #N/A | #N/A
0 |  | #VALUE! | #VALUE! | 0 | 0 | 0 | 6720 | 46139 | #N/A | #N/A | #N/A | #N/A | #N/A | #N/A
0 |  | #VALUE! | #VALUE! | 0 | 0 | 0 | 6721 | 46140 | #N/A | #N/A | #N/A | #N/A | #N/A | #N/A
0 |  | #VALUE! | #VALUE! | 0 | 0 | 0 | 6722 | 46141 | #N/A | #N/A | #N/A | #N/A | #N/A | #N/A
0 |  | #VALUE! | #VALUE! | 0 | 0 | 0 | 6723 | 46142 | #N/A | #N/A | #N/A | #N/A | #N/A | #N/A
0 |  | #VALUE! | #VALUE! | 0 | 0 | 0 | 6724 | 46143 | #N/A | #N/A | #N/A | #N/A | #N/A | #N/A
0 |  | #VALUE! | #VALUE! | 0 | 0 | 0 | 6725 | 46144 | #N/A | #N/A | #N/A | #N/A | #N/A | #N/A
0 |  | #VALUE! | #VALUE! | 0 | 0 | 0 | 6726 | 46145 | #N/A | #N/A | #N/A | #N/A | #N/A | #N/A
0 |  | #VALUE! | #VALUE! | 0 | 0 | 0 | 6727 | 46146 | #N/A | #N/A | #N/A | #N/A | #N/A | #N/A
0 |  | #VALUE! | #VALUE! | 0 | 0 | 0 | 6728 | 46147 | #N/A | #N/A | #N/A | #N/A | #N/A | #N/A
0 |  | #VALUE! | #VALUE! | 0 | 0 | 0 | 6729 | 46148 | #N/A | #N/A | #N/A | #N/A | #N/A | #N/A
0 |  | #VALUE! | #VALUE! | 0 | 0 | 0 | 6730 | 46149 | #N/A | #N/A | #N/A | #N/A | #N/A | #N/A
0 |  | #VALUE! | #VALUE! | 0 | 0 | 0 | 6731 | 46150 | #N/A | #N/A | #N/A | #N/A | #N/A | #N/A
0 |  | #VALUE! | #VALUE! | 0 | 0 | 0 | 6732 | 46151 | #N/A | #N/A | #N/A | #N/A | #N/A | #N/A
0 |  | #VALUE! | #VALUE! | 0 | 0 | 0 | 6733 | 46152 | #N/A | #N/A | #N/A | #N/A | #N/A | #N/A
0 |  | #VALUE! | #VALUE! | 0 | 0 | 0 | 6734 | 46153 | #N/A | #N/A | #N/A | #N/A | #N/A | #N/A
0 |  | #VALUE! | #VALUE! | 0 | 0 | 0 | 6735 | 46154 | #N/A | #N/A | #N/A | #N/A | #N/A | #N/A
0 |  | #VALUE! | #VALUE! | 0 | 0 | 0 | 6736 | 46155 | #N/A | #N/A | #N/A | #N/A | #N/A | #N/A
0 |  | #VALUE! | #VALUE! | 0 | 0 | 0 | 6737 | 46156 | #N/A | #N/A | #N/A | #N/A | #N/A | #N/A
0 |  | #VALUE! | #VALUE! | 0 | 0 | 0 | 6738 | 46157 | #N/A | #N/A | #N/A | #N/A | #N/A | #N/A
0 |  | #VALUE! | #VALUE! | 0 | 0 | 0 | 6739 | 46158 | #N/A | #N/A | #N/A | #N/A | #N/A | #N/A
0 |  | #VALUE! | #VALUE! | 0 | 0 | 0 | 6740 | 46159 | #N/A | #N/A | #N/A | #N/A | #N/A | #N/A
0 |  | #VALUE! | #VALUE! | 0 | 0 | 0 | 6741 | 46160 | #N/A | #N/A | #N/A | #N/A | #N/A | #N/A
0 |  | #VALUE! | #VALUE! | 0 | 0 | 0 | 6742 | 46161 | #N/A | #N/A | #N/A | #N/A | #N/A | #N/A
0 |  | #VALUE! | #VALUE! | 0 | 0 | 0 | 6743 | 46162 | #N/A | #N/A | #N/A | #N/A | #N/A | #N/A
0 |  | #VALUE! | #VALUE! | 0 | 0 | 0 | 6744 | 46163 | #N/A | #N/A | #N/A | #N/A | #N/A | #N/A
0 |  | #VALUE! | #VALUE! | 0 | 0 | 0 | 6745 | 46164 | #N/A | #N/A | #N/A | #N/A | #N/A | #N/A
0 |  | #VALUE! | #VALUE! | 0 | 0 | 0 | 6746 | 46165 | #N/A | #N/A | #N/A | #N/A | #N/A | #N/A
0 |  | #VALUE! | #VALUE! | 0 | 0 | 0 | 6747 | 46166 | #N/A | #N/A | #N/A | #N/A | #N/A | #N/A
0 |  | #VALUE! | #VALUE! | 0 | 0 | 0 | 6748 | 46167 | #N/A | #N/A | #N/A | #N/A | #N/A | #N/A
0 |  | #VALUE! | #VALUE! | 0 | 0 | 0 | 6749 | 46168 | #N/A | #N/A | #N/A | #N/A | #N/A | #N/A
0 |  | #VALUE! | #VALUE! | 0 | 0 | 0 | 6750 | 46169 | #N/A | #N/A | #N/A | #N/A | #N/A | #N/A
0 |  | #VALUE! | #VALUE! | 0 | 0 | 0 | 6751 | 46170 | #N/A | #N/A | #N/A | #N/A | #N/A | #N/A
0 |  | #VALUE! | #VALUE! | 0 | 0 | 0 | 6752 | 46171 | #N/A | #N/A | #N/A | #N/A | #N/A | #N/A
0 |  | #VALUE! | #VALUE! | 0 | 0 | 0 | 6753 | 46172 | #N/A | #N/A | #N/A | #N/A | #N/A | #N/A
0 |  | #VALUE! | #VALUE! | 0 | 0 | 0 | 6754 | 46173 | #N/A | #N/A | #N/A | #N/A | #N/A | #N/A
0 |  | #VALUE! | #VALUE! | 0 | 0 | 0 | 6755 | 46174 | #N/A | #N/A | #N/A | #N/A | #N/A | #N/A
0 |  | #VALUE! | #VALUE! | 0 | 0 | 0 | 6756 | 46175 | #N/A | #N/A | #N/A | #N/A | #N/A | #N/A
0 |  | #VALUE! | #VALUE! | 0 | 0 | 0 | 6757 | 46176 | #N/A | #N/A | #N/A | #N/A | #N/A | #N/A
0 |  | #VALUE! | #VALUE! | 0 | 0 | 0 | 6758 | 46177 | #N/A | #N/A | #N/A | #N/A | #N/A | #N/A
0 |  | #VALUE! | #VALUE! | 0 | 0 | 0 | 6759 | 46178 | #N/A | #N/A | #N/A | #N/A | #N/A | #N/A
0 |  | #VALUE! | #VALUE! | 0 | 0 | 0 | 6760 | 46179 | #N/A | #N/A | #N/A | #N/A | #N/A | #N/A
0 |  | #VALUE! | #VALUE! | 0 | 0 | 0 | 6761 | 46180 | #N/A | #N/A | #N/A | #N/A | #N/A | #N/A
0 |  | #VALUE! | #VALUE! | 0 | 0 | 0 | 6762 | 46181 | #N/A | #N/A | #N/A | #N/A | #N/A | #N/A
0 |  | #VALUE! | #VALUE! | 0 | 0 | 0 | 6763 | 46182 | #N/A | #N/A | #N/A | #N/A | #N/A | #N/A
0 |  | #VALUE! | #VALUE! | 0 | 0 | 0 | 6764 | 46183 | #N/A | #N/A | #N/A | #N/A | #N/A | #N/A
0 |  | #VALUE! | #VALUE! | 0 | 0 | 0 | 6765 | 46184 | #N/A | #N/A | #N/A | #N/A | #N/A | #N/A
0 |  | #VALUE! | #VALUE! | 0 | 0 | 0 | 6766 | 46185 | #N/A | #N/A | #N/A | #N/A | #N/A | #N/A
0 |  | #VALUE! | #VALUE! | 0 | 0 | 0 | 6767 | 46186 | #N/A | #N/A | #N/A | #N/A | #N/A | #N/A
0 |  | #VALUE! | #VALUE! | 0 | 0 | 0 | 6768 | 46187 | #N/A | #N/A | #N/A | #N/A | #N/A | #N/A
0 |  | #VALUE! | #VALUE! | 0 | 0 | 0 | 6769 | 46188 | #N/A | #N/A | #N/A | #N/A | #N/A | #N/A
0 |  | #VALUE! | #VALUE! | 0 | 0 | 0 | 6770 | 46189 | #N/A | #N/A | #N/A | #N/A | #N/A | #N/A
0 |  | #VALUE! | #VALUE! | 0 | 0 | 0 | 6771 | 46190 | #N/A | #N/A | #N/A | #N/A | #N/A | #N/A
0 |  | #VALUE! | #VALUE! | 0 | 0 | 0 | 6772 | 46191 | #N/A | #N/A | #N/A | #N/A | #N/A | #N/A
0 |  | #VALUE! | #VALUE! | 0 | 0 | 0 | 6773 | 46192 | #N/A | #N/A | #N/A | #N/A | #N/A | #N/A
0 |  | #VALUE! | #VALUE! | 0 | 0 | 0 | 6774 | 46193 | #N/A | #N/A | #N/A | #N/A | #N/A | #N/A
0 |  | #VALUE! | #VALUE! | 0 | 0 | 0 | 6775 | 46194 | #N/A | #N/A | #N/A | #N/A | #N/A | #N/A
0 |  | #VALUE! | #VALUE! | 0 | 0 | 0 | 6776 | 46195 | #N/A | #N/A | #N/A | #N/A | #N/A | #N/A
0 |  | #VALUE! | #VALUE! | 0 | 0 | 0 | 6777 | 46196 | #N/A | #N/A | #N/A | #N/A | #N/A | #N/A
0 |  | #VALUE! | #VALUE! | 0 | 0 | 0 | 6778 | 46197 | #N/A | #N/A | #N/A | #N/A | #N/A | #N/A
0 |  | #VALUE! | #VALUE! | 0 | 0 | 0 | 6779 | 46198 | #N/A | #N/A | #N/A | #N/A | #N/A | #N/A
0 |  | #VALUE! | #VALUE! | 0 | 0 | 0 | 6780 | 46199 | #N/A | #N/A | #N/A | #N/A | #N/A | #N/A
0 |  | #VALUE! | #VALUE! | 0 | 0 | 0 | 6781 | 46200 | #N/A | #N/A | #N/A | #N/A | #N/A | #N/A
0 |  | #VALUE! | #VALUE! | 0 | 0 | 0 | 6782 | 46201 | #N/A | #N/A | #N/A | #N/A | #N/A | #N/A
0 |  | #VALUE! | #VALUE! | 0 | 0 | 0 | 6783 | 46202 | #N/A | #N/A | #N/A | #N/A | #N/A | #N/A
0 |  | #VALUE! | #VALUE! | 0 | 0 | 0 | 6784 | 46203 | #N/A | #N/A | #N/A | #N/A | #N/A | #N/A
0 |  | #VALUE! | #VALUE! | 0 | 0 | 0 | 6785 | 46204 | #N/A | #N/A | #N/A | #N/A | #N/A | #N/A
0 |  | #VALUE! | #VALUE! | 0 | 0 | 0 | 6786 | 46205 | #N/A | #N/A | #N/A | #N/A | #N/A | #N/A
0 |  | #VALUE! | #VALUE! | 0 | 0 | 0 | 6787 | 46206 | #N/A | #N/A | #N/A | #N/A | #N/A | #N/A
0 |  | #VALUE! | #VALUE! | 0 | 0 | 0 | 6788 | 46207 | #N/A | #N/A | #N/A | #N/A | #N/A | #N/A
0 |  | #VALUE! | #VALUE! | 0 | 0 | 0 | 6789 | 46208 | #N/A | #N/A | #N/A | #N/A | #N/A | #N/A
0 |  | #VALUE! | #VALUE! | 0 | 0 | 0 | 6790 | 46209 | #N/A | #N/A | #N/A | #N/A | #N/A | #N/A
0 |  | #VALUE! | #VALUE! | 0 | 0 | 0 | 6791 | 46210 | #N/A | #N/A | #N/A | #N/A | #N/A | #N/A
0 |  | #VALUE! | #VALUE! | 0 | 0 | 0 | 6792 | 46211 | #N/A | #N/A | #N/A | #N/A | #N/A | #N/A
0 |  | #VALUE! | #VALUE! | 0 | 0 | 0 | 6793 | 46212 | #N/A | #N/A | #N/A | #N/A | #N/A | #N/A
0 |  | #VALUE! | #VALUE! | 0 | 0 | 0 | 6794 | 46213 | #N/A | #N/A | #N/A | #N/A | #N/A | #N/A
0 |  | #VALUE! | #VALUE! | 0 | 0 | 0 | 6795 | 46214 | #N/A | #N/A | #N/A | #N/A | #N/A | #N/A
0 |  | #VALUE! | #VALUE! | 0 | 0 | 0 | 6796 | 46215 | #N/A | #N/A | #N/A | #N/A | #N/A | #N/A
0 |  | #VALUE! | #VALUE! | 0 | 0 | 0 | 6797 | 46216 | #N/A | #N/A | #N/A | #N/A | #N/A | #N/A
0 |  | #VALUE! | #VALUE! | 0 | 0 | 0 | 6798 | 46217 | #N/A | #N/A | #N/A | #N/A | #N/A | #N/A
0 |  | #VALUE! | #VALUE! | 0 | 0 | 0 | 6799 | 46218 | #N/A | #N/A | #N/A | #N/A | #N/A | #N/A
0 |  | #VALUE! | #VALUE! | 0 | 0 | 0 | 6800 | 46219 | #N/A | #N/A | #N/A | #N/A | #N/A | #N/A
0 |  | #VALUE! | #VALUE! | 0 | 0 | 0 | 6801 | 46220 | #N/A | #N/A | #N/A | #N/A | #N/A | #N/A
0 |  | #VALUE! | #VALUE! | 0 | 0 | 0 | 6802 | 46221 | #N/A | #N/A | #N/A | #N/A | #N/A | #N/A
0 |  | #VALUE! | #VALUE! | 0 | 0 | 0 | 6803 | 46222 | #N/A | #N/A | #N/A | #N/A | #N/A | #N/A
0 |  | #VALUE! | #VALUE! | 0 | 0 | 0 | 6804 | 46223 | #N/A | #N/A | #N/A | #N/A | #N/A | #N/A
0 |  | #VALUE! | #VALUE! | 0 | 0 | 0 | 6805 | 46224 | #N/A | #N/A | #N/A | #N/A | #N/A | #N/A
0 |  | #VALUE! | #VALUE! | 0 | 0 | 0 | 6806 | 46225 | #N/A | #N/A | #N/A | #N/A | #N/A | #N/A
0 |  | #VALUE! | #VALUE! | 0 | 0 | 0 | 6807 | 46226 | #N/A | #N/A | #N/A | #N/A | #N/A | #N/A
0 |  | #VALUE! | #VALUE! | 0 | 0 | 0 | 6808 | 46227 | #N/A | #N/A | #N/A | #N/A | #N/A | #N/A
0 |  | #VALUE! | #VALUE! | 0 | 0 | 0 | 6809 | 46228 | #N/A | #N/A | #N/A | #N/A | #N/A | #N/A
0 |  | #VALUE! | #VALUE! | 0 | 0 | 0 | 6810 | 46229 | #N/A | #N/A | #N/A | #N/A | #N/A | #N/A
0 |  | #VALUE! | #VALUE! | 0 | 0 | 0 | 6811 | 46230 | #N/A | #N/A | #N/A | #N/A | #N/A | #N/A
0 |  | #VALUE! | #VALUE! | 0 | 0 | 0 | 6812 | 46231 | #N/A | #N/A | #N/A | #N/A | #N/A | #N/A
0 |  | #VALUE! | #VALUE! | 0 | 0 | 0 | 6813 | 46232 | #N/A | #N/A | #N/A | #N/A | #N/A | #N/A
0 |  | #VALUE! | #VALUE! | 0 | 0 | 0 | 6814 | 46233 | #N/A | #N/A | #N/A | #N/A | #N/A | #N/A
0 |  | #VALUE! | #VALUE! | 0 | 0 | 0 | 6815 | 46234 | #N/A | #N/A | #N/A | #N/A | #N/A | #N/A
0 |  | #VALUE! | #VALUE! | 0 | 0 | 0 | 6816 | 46235 | #N/A | #N/A | #N/A | #N/A | #N/A | #N/A
0 |  | #VALUE! | #VALUE! | 0 | 0 | 0 | 6817 | 46236 | #N/A | #N/A | #N/A | #N/A | #N/A | #N/A
0 |  | #VALUE! | #VALUE! | 0 | 0 | 0 | 6818 | 46237 | #N/A | #N/A | #N/A | #N/A | #N/A | #N/A
0 |  | #VALUE! | #VALUE! | 0 | 0 | 0 | 6819 | 46238 | #N/A | #N/A | #N/A | #N/A | #N/A | #N/A
0 |  | #VALUE! | #VALUE! | 0 | 0 | 0 | 6820 | 46239 | #N/A | #N/A | #N/A | #N/A | #N/A | #N/A
0 |  | #VALUE! | #VALUE! | 0 | 0 | 0 | 6821 | 46240 | #N/A | #N/A | #N/A | #N/A | #N/A | #N/A
0 |  | #VALUE! | #VALUE! | 0 | 0 | 0 | 6822 | 46241 | #N/A | #N/A | #N/A | #N/A | #N/A | #N/A
0 |  | #VALUE! | #VALUE! | 0 | 0 | 0 | 6823 | 46242 | #N/A | #N/A | #N/A | #N/A | #N/A | #N/A
0 |  | #VALUE! | #VALUE! | 0 | 0 | 0 | 6824 | 46243 | #N/A | #N/A | #N/A | #N/A | #N/A | #N/A
0 |  | #VALUE! | #VALUE! | 0 | 0 | 0 | 6825 | 46244 | #N/A | #N/A | #N/A | #N/A | #N/A | #N/A
0 |  | #VALUE! | #VALUE! | 0 | 0 | 0 | 6826 | 46245 | #N/A | #N/A | #N/A | #N/A | #N/A | #N/A
0 |  | #VALUE! | #VALUE! | 0 | 0 | 0 | 6827 | 46246 | #N/A | #N/A | #N/A | #N/A | #N/A | #N/A
0 |  | #VALUE! | #VALUE! | 0 | 0 | 0 | 6828 | 46247 | #N/A | #N/A | #N/A | #N/A | #N/A | #N/A
0 |  | #VALUE! | #VALUE! | 0 | 0 | 0 | 6829 | 46248 | #N/A | #N/A | #N/A | #N/A | #N/A | #N/A
0 |  | #VALUE! | #VALUE! | 0 | 0 | 0 | 6830 | 46249 | #N/A | #N/A | #N/A | #N/A | #N/A | #N/A
0 |  | #VALUE! | #VALUE! | 0 | 0 | 0 | 6831 | 46250 | #N/A | #N/A | #N/A | #N/A | #N/A | #N/A
0 |  | #VALUE! | #VALUE! | 0 | 0 | 0 | 6832 | 46251 | #N/A | #N/A | #N/A | #N/A | #N/A | #N/A
0 |  | #VALUE! | #VALUE! | 0 | 0 | 0 | 6833 | 46252 | #N/A | #N/A | #N/A | #N/A | #N/A | #N/A
0 |  | #VALUE! | #VALUE! | 0 | 0 | 0 | 6834 | 46253 | #N/A | #N/A | #N/A | #N/A | #N/A | #N/A
0 |  | #VALUE! | #VALUE! | 0 | 0 | 0 | 6835 | 46254 | #N/A | #N/A | #N/A | #N/A | #N/A | #N/A
0 |  | #VALUE! | #VALUE! | 0 | 0 | 0 | 6836 | 46255 | #N/A | #N/A | #N/A | #N/A | #N/A | #N/A
0 |  | #VALUE! | #VALUE! | 0 | 0 | 0 | 6837 | 46256 | #N/A | #N/A | #N/A | #N/A | #N/A | #N/A
0 |  | #VALUE! | #VALUE! | 0 | 0 | 0 | 6838 | 46257 | #N/A | #N/A | #N/A | #N/A | #N/A | #N/A
0 |  | #VALUE! | #VALUE! | 0 | 0 | 0 | 6839 | 46258 | #N/A | #N/A | #N/A | #N/A | #N/A | #N/A
0 |  | #VALUE! | #VALUE! | 0 | 0 | 0 | 6840 | 46259 | #N/A | #N/A | #N/A | #N/A | #N/A | #N/A
0 |  | #VALUE! | #VALUE! | 0 | 0 | 0 | 6841 | 46260 | #N/A | #N/A | #N/A | #N/A | #N/A | #N/A
0 |  | #VALUE! | #VALUE! | 0 | 0 | 0 | 6842 | 46261 | #N/A | #N/A | #N/A | #N/A | #N/A | #N/A
0 |  | #VALUE! | #VALUE! | 0 | 0 | 0 | 6843 | 46262 | #N/A | #N/A | #N/A | #N/A | #N/A | #N/A
0 |  | #VALUE! | #VALUE! | 0 | 0 | 0 | 6844 | 46263 | #N/A | #N/A | #N/A | #N/A | #N/A | #N/A
0 |  | #VALUE! | #VALUE! | 0 | 0 | 0 | 6845 | 46264 | #N/A | #N/A | #N/A | #N/A | #N/A | #N/A
0 |  | #VALUE! | #VALUE! | 0 | 0 | 0 | 6846 | 46265 | #N/A | #N/A | #N/A | #N/A | #N/A | #N/A
0 |  | #VALUE! | #VALUE! | 0 | 0 | 0 | 6847 | 46266 | #N/A | #N/A | #N/A | #N/A | #N/A | #N/A
0 |  | #VALUE! | #VALUE! | 0 | 0 | 0 | 6848 | 46267 | #N/A | #N/A | #N/A | #N/A | #N/A | #N/A
0 |  | #VALUE! | #VALUE! | 0 | 0 | 0 | 6849 | 46268 | #N/A | #N/A | #N/A | #N/A | #N/A | #N/A
0 |  | #VALUE! | #VALUE! | 0 | 0 | 0 | 6850 | 46269 | #N/A | #N/A | #N/A | #N/A | #N/A | #N/A
0 |  | #VALUE! | #VALUE! | 0 | 0 | 0 | 6851 | 46270 | #N/A | #N/A | #N/A | #N/A | #N/A | #N/A
0 |  | #VALUE! | #VALUE! | 0 | 0 | 0 | 6852 | 46271 | #N/A | #N/A | #N/A | #N/A | #N/A | #N/A
0 |  | #VALUE! | #VALUE! | 0 | 0 | 0 | 6853 | 46272 | #N/A | #N/A | #N/A | #N/A | #N/A | #N/A
0 |  | #VALUE! | #VALUE! | 0 | 0 | 0 | 6854 | 46273 | #N/A | #N/A | #N/A | #N/A | #N/A | #N/A
0 |  | #VALUE! | #VALUE! | 0 | 0 | 0 | 6855 | 46274 | #N/A | #N/A | #N/A | #N/A | #N/A | #N/A
0 |  | #VALUE! | #VALUE! | 0 | 0 | 0 | 6856 | 46275 | #N/A | #N/A | #N/A | #N/A | #N/A | #N/A
0 |  | #VALUE! | #VALUE! | 0 | 0 | 0 | 6857 | 46276 | #N/A | #N/A | #N/A | #N/A | #N/A | #N/A
0 |  | #VALUE! | #VALUE! | 0 | 0 | 0 | 6858 | 46277 | #N/A | #N/A | #N/A | #N/A | #N/A | #N/A
0 |  | #VALUE! | #VALUE! | 0 | 0 | 0 | 6859 | 46278 | #N/A | #N/A | #N/A | #N/A | #N/A | #N/A
0 |  | #VALUE! | #VALUE! | 0 | 0 | 0 | 6860 | 46279 | #N/A | #N/A | #N/A | #N/A | #N/A | #N/A
0 |  | #VALUE! | #VALUE! | 0 | 0 | 0 | 6861 | 46280 | #N/A | #N/A | #N/A | #N/A | #N/A | #N/A
0 |  | #VALUE! | #VALUE! | 0 | 0 | 0 | 6862 | 46281 | #N/A | #N/A | #N/A | #N/A | #N/A | #N/A
0 |  | #VALUE! | #VALUE! | 0 | 0 | 0 | 6863 | 46282 | #N/A | #N/A | #N/A | #N/A | #N/A | #N/A
0 |  | #VALUE! | #VALUE! | 0 | 0 | 0 | 6864 | 46283 | #N/A | #N/A | #N/A | #N/A | #N/A | #N/A
0 |  | #VALUE! | #VALUE! | 0 | 0 | 0 | 6865 | 46284 | #N/A | #N/A | #N/A | #N/A | #N/A | #N/A
0 |  | #VALUE! | #VALUE! | 0 | 0 | 0 | 6866 | 46285 | #N/A | #N/A | #N/A | #N/A | #N/A | #N/A
0 |  | #VALUE! | #VALUE! | 0 | 0 | 0 | 6867 | 46286 | #N/A | #N/A | #N/A | #N/A | #N/A | #N/A
0 |  | #VALUE! | #VALUE! | 0 | 0 | 0 | 6868 | 46287 | #N/A | #N/A | #N/A | #N/A | #N/A | #N/A
0 |  | #VALUE! | #VALUE! | 0 | 0 | 0 | 6869 | 46288 | #N/A | #N/A | #N/A | #N/A | #N/A | #N/A
0 |  | #VALUE! | #VALUE! | 0 | 0 | 0 | 6870 | 46289 | #N/A | #N/A | #N/A | #N/A | #N/A | #N/A
0 |  | #VALUE! | #VALUE! | 0 | 0 | 0 | 6871 | 46290 | #N/A | #N/A | #N/A | #N/A | #N/A | #N/A
0 |  | #VALUE! | #VALUE! | 0 | 0 | 0 | 6872 | 46291 | #N/A | #N/A | #N/A | #N/A | #N/A | #N/A
0 |  | #VALUE! | #VALUE! | 0 | 0 | 0 | 6873 | 46292 | #N/A | #N/A | #N/A | #N/A | #N/A | #N/A
0 |  | #VALUE! | #VALUE! | 0 | 0 | 0 | 6874 | 46293 | #N/A | #N/A | #N/A | #N/A | #N/A | #N/A
0 |  | #VALUE! | #VALUE! | 0 | 0 | 0 | 6875 | 46294 | #N/A | #N/A | #N/A | #N/A | #N/A | #N/A
0 |  | #VALUE! | #VALUE! | 0 | 0 | 0 | 6876 | 46295 | #N/A | #N/A | #N/A | #N/A | #N/A | #N/A
0 |  | #VALUE! | #VALUE! | 0 | 0 | 0 | 6877 | 46296 | #N/A | #N/A | #N/A | #N/A | #N/A | #N/A
0 |  | #VALUE! | #VALUE! | 0 | 0 | 0 | 6878 | 46297 | #N/A | #N/A | #N/A | #N/A | #N/A | #N/A
0 |  | #VALUE! | #VALUE! | 0 | 0 | 0 | 6879 | 46298 | #N/A | #N/A | #N/A | #N/A | #N/A | #N/A
0 |  | #VALUE! | #VALUE! | 0 | 0 | 0 | 6880 | 46299 | #N/A | #N/A | #N/A | #N/A | #N/A | #N/A
0 |  | #VALUE! | #VALUE! | 0 | 0 | 0 | 6881 | 46300 | #N/A | #N/A | #N/A | #N/A | #N/A | #N/A
0 |  | #VALUE! | #VALUE! | 0 | 0 | 0 | 6882 | 46301 | #N/A | #N/A | #N/A | #N/A | #N/A | #N/A
0 |  | #VALUE! | #VALUE! | 0 | 0 | 0 | 6883 | 46302 | #N/A | #N/A | #N/A | #N/A | #N/A | #N/A
0 |  | #VALUE! | #VALUE! | 0 | 0 | 0 | 6884 | 46303 | #N/A | #N/A | #N/A | #N/A | #N/A | #N/A
0 |  | #VALUE! | #VALUE! | 0 | 0 | 0 | 6885 | 46304 | #N/A | #N/A | #N/A | #N/A | #N/A | #N/A
0 |  | #VALUE! | #VALUE! | 0 | 0 | 0 | 6886 | 46305 | #N/A | #N/A | #N/A | #N/A | #N/A | #N/A
0 |  | #VALUE! | #VALUE! | 0 | 0 | 0 | 6887 | 46306 | #N/A | #N/A | #N/A | #N/A | #N/A | #N/A
0 |  | #VALUE! | #VALUE! | 0 | 0 | 0 | 6888 | 46307 | #N/A | #N/A | #N/A | #N/A | #N/A | #N/A
0 |  | #VALUE! | #VALUE! | 0 | 0 | 0 | 6889 | 46308 | #N/A | #N/A | #N/A | #N/A | #N/A | #N/A
0 |  | #VALUE! | #VALUE! | 0 | 0 | 0 | 6890 | 46309 | #N/A | #N/A | #N/A | #N/A | #N/A | #N/A
0 |  | #VALUE! | #VALUE! | 0 | 0 | 0 | 6891 | 46310 | #N/A | #N/A | #N/A | #N/A | #N/A | #N/A
0 |  | #VALUE! | #VALUE! | 0 | 0 | 0 | 6892 | 46311 | #N/A | #N/A | #N/A | #N/A | #N/A | #N/A
0 |  | #VALUE! | #VALUE! | 0 | 0 | 0 | 6893 | 46312 | #N/A | #N/A | #N/A | #N/A | #N/A | #N/A
0 |  | #VALUE! | #VALUE! | 0 | 0 | 0 | 6894 | 46313 | #N/A | #N/A | #N/A | #N/A | #N/A | #N/A
0 |  | #VALUE! | #VALUE! | 0 | 0 | 0 | 6895 | 46314 | #N/A | #N/A | #N/A | #N/A | #N/A | #N/A
0 |  | #VALUE! | #VALUE! | 0 | 0 | 0 | 6896 | 46315 | #N/A | #N/A | #N/A | #N/A | #N/A | #N/A
0 |  | #VALUE! | #VALUE! | 0 | 0 | 0 | 6897 | 46316 | #N/A | #N/A | #N/A | #N/A | #N/A | #N/A
0 |  | #VALUE! | #VALUE! | 0 | 0 | 0 | 6898 | 46317 | #N/A | #N/A | #N/A | #N/A | #N/A | #N/A
0 |  | #VALUE! | #VALUE! | 0 | 0 | 0 | 6899 | 46318 | #N/A | #N/A | #N/A | #N/A | #N/A | #N/A
0 |  | #VALUE! | #VALUE! | 0 | 0 | 0 | 6900 | 46319 | #N/A | #N/A | #N/A | #N/A | #N/A | #N/A
0 |  | #VALUE! | #VALUE! | 0 | 0 | 0 | 6901 | 46320 | #N/A | #N/A | #N/A | #N/A | #N/A | #N/A
0 |  | #VALUE! | #VALUE! | 0 | 0 | 0 | 6902 | 46321 | #N/A | #N/A | #N/A | #N/A | #N/A | #N/A
0 |  | #VALUE! | #VALUE! | 0 | 0 | 0 | 6903 | 46322 | #N/A | #N/A | #N/A | #N/A | #N/A | #N/A
0 |  | #VALUE! | #VALUE! | 0 | 0 | 0 | 6904 | 46323 | #N/A | #N/A | #N/A | #N/A | #N/A | #N/A
0 |  | #VALUE! | #VALUE! | 0 | 0 | 0 | 6905 | 46324 | #N/A | #N/A | #N/A | #N/A | #N/A | #N/A
0 |  | #VALUE! | #VALUE! | 0 | 0 | 0 | 6906 | 46325 | #N/A | #N/A | #N/A | #N/A | #N/A | #N/A
0 |  | #VALUE! | #VALUE! | 0 | 0 | 0 | 6907 | 46326 | #N/A | #N/A | #N/A | #N/A | #N/A | #N/A
0 |  | #VALUE! | #VALUE! | 0 | 0 | 0 | 6908 | 46327 | #N/A | #N/A | #N/A | #N/A | #N/A | #N/A
0 |  | #VALUE! | #VALUE! | 0 | 0 | 0 | 6909 | 46328 | #N/A | #N/A | #N/A | #N/A | #N/A | #N/A
0 |  | #VALUE! | #VALUE! | 0 | 0 | 0 | 6910 | 46329 | #N/A | #N/A | #N/A | #N/A | #N/A | #N/A
0 |  | #VALUE! | #VALUE! | 0 | 0 | 0 | 6911 | 46330 | #N/A | #N/A | #N/A | #N/A | #N/A | #N/A
0 |  | #VALUE! | #VALUE! | 0 | 0 | 0 | 6912 | 46331 | #N/A | #N/A | #N/A | #N/A | #N/A | #N/A
0 |  | #VALUE! | #VALUE! | 0 | 0 | 0 | 6913 | 46332 | #N/A | #N/A | #N/A | #N/A | #N/A | #N/A
0 |  | #VALUE! | #VALUE! | 0 | 0 | 0 | 6914 | 46333 | #N/A | #N/A | #N/A | #N/A | #N/A | #N/A
0 |  | #VALUE! | #VALUE! | 0 | 0 | 0 | 6915 | 46334 | #N/A | #N/A | #N/A | #N/A | #N/A | #N/A
0 |  | #VALUE! | #VALUE! | 0 | 0 | 0 | 6916 | 46335 | #N/A | #N/A | #N/A | #N/A | #N/A | #N/A
0 |  | #VALUE! | #VALUE! | 0 | 0 | 0 | 6917 | 46336 | #N/A | #N/A | #N/A | #N/A | #N/A | #N/A
0 |  | #VALUE! | #VALUE! | 0 | 0 | 0 | 6918 | 46337 | #N/A | #N/A | #N/A | #N/A | #N/A | #N/A
0 |  | #VALUE! | #VALUE! | 0 | 0 | 0 | 6919 | 46338 | #N/A | #N/A | #N/A | #N/A | #N/A | #N/A
0 |  | #VALUE! | #VALUE! | 0 | 0 | 0 | 6920 | 46339 | #N/A | #N/A | #N/A | #N/A | #N/A | #N/A
0 |  | #VALUE! | #VALUE! | 0 | 0 | 0 | 6921 | 46340 | #N/A | #N/A | #N/A | #N/A | #N/A | #N/A
0 |  | #VALUE! | #VALUE! | 0 | 0 | 0 | 6922 | 46341 | #N/A | #N/A | #N/A | #N/A | #N/A | #N/A
0 |  | #VALUE! | #VALUE! | 0 | 0 | 0 | 6923 | 46342 | #N/A | #N/A | #N/A | #N/A | #N/A | #N/A
0 |  | #VALUE! | #VALUE! | 0 | 0 | 0 | 6924 | 46343 | #N/A | #N/A | #N/A | #N/A | #N/A | #N/A
0 |  | #VALUE! | #VALUE! | 0 | 0 | 0 | 6925 | 46344 | #N/A | #N/A | #N/A | #N/A | #N/A | #N/A
0 |  | #VALUE! | #VALUE! | 0 | 0 | 0 | 6926 | 46345 | #N/A | #N/A | #N/A | #N/A | #N/A | #N/A
0 |  | #VALUE! | #VALUE! | 0 | 0 | 0 | 6927 | 46346 | #N/A | #N/A | #N/A | #N/A | #N/A | #N/A
0 |  | #VALUE! | #VALUE! | 0 | 0 | 0 | 6928 | 46347 | #N/A | #N/A | #N/A | #N/A | #N/A | #N/A
0 |  | #VALUE! | #VALUE! | 0 | 0 | 0 | 6929 | 46348 | #N/A | #N/A | #N/A | #N/A | #N/A | #N/A
0 |  | #VALUE! | #VALUE! | 0 | 0 | 0 | 6930 | 46349 | #N/A | #N/A | #N/A | #N/A | #N/A | #N/A
0 |  | #VALUE! | #VALUE! | 0 | 0 | 0 | 6931 | 46350 | #N/A | #N/A | #N/A | #N/A | #N/A | #N/A
0 |  | #VALUE! | #VALUE! | 0 | 0 | 0 | 6932 | 46351 | #N/A | #N/A | #N/A | #N/A | #N/A | #N/A
0 |  | #VALUE! | #VALUE! | 0 | 0 | 0 | 6933 | 46352 | #N/A | #N/A | #N/A | #N/A | #N/A | #N/A
0 |  | #VALUE! | #VALUE! | 0 | 0 | 0 | 6934 | 46353 | #N/A | #N/A | #N/A | #N/A | #N/A | #N/A
0 |  | #VALUE! | #VALUE! | 0 | 0 | 0 | 6935 | 46354 | #N/A | #N/A | #N/A | #N/A | #N/A | #N/A
0 |  | #VALUE! | #VALUE! | 0 | 0 | 0 | 6936 | 46355 | #N/A | #N/A | #N/A | #N/A | #N/A | #N/A
0 |  | #VALUE! | #VALUE! | 0 | 0 | 0 | 6937 | 46356 | #N/A | #N/A | #N/A | #N/A | #N/A | #N/A
0 |  | #VALUE! | #VALUE! | 0 | 0 | 0 | 6938 | 46357 | #N/A | #N/A | #N/A | #N/A | #N/A | #N/A
0 |  | #VALUE! | #VALUE! | 0 | 0 | 0 | 6939 | 46358 | #N/A | #N/A | #N/A | #N/A | #N/A | #N/A
0 |  | #VALUE! | #VALUE! | 0 | 0 | 0 | 6940 | 46359 | #N/A | #N/A | #N/A | #N/A | #N/A | #N/A
0 |  | #VALUE! | #VALUE! | 0 | 0 | 0 | 6941 | 46360 | #N/A | #N/A | #N/A | #N/A | #N/A | #N/A
0 |  | #VALUE! | #VALUE! | 0 | 0 | 0 | 6942 | 46361 | #N/A | #N/A | #N/A | #N/A | #N/A | #N/A
0 |  | #VALUE! | #VALUE! | 0 | 0 | 0 | 6943 | 46362 | #N/A | #N/A | #N/A | #N/A | #N/A | #N/A
0 |  | #VALUE! | #VALUE! | 0 | 0 | 0 | 6944 | 46363 | #N/A | #N/A | #N/A | #N/A | #N/A | #N/A
0 |  | #VALUE! | #VALUE! | 0 | 0 | 0 | 6945 | 46364 | #N/A | #N/A | #N/A | #N/A | #N/A | #N/A
0 |  | #VALUE! | #VALUE! | 0 | 0 | 0 | 6946 | 46365 | #N/A | #N/A | #N/A | #N/A | #N/A | #N/A
0 |  | #VALUE! | #VALUE! | 0 | 0 | 0 | 6947 | 46366 | #N/A | #N/A | #N/A | #N/A | #N/A | #N/A
0 |  | #VALUE! | #VALUE! | 0 | 0 | 0 | 6948 | 46367 | #N/A | #N/A | #N/A | #N/A | #N/A | #N/A
0 |  | #VALUE! | #VALUE! | 0 | 0 | 0 | 6949 | 46368 | #N/A | #N/A | #N/A | #N/A | #N/A | #N/A
0 |  | #VALUE! | #VALUE! | 0 | 0 | 0 | 6950 | 46369 | #N/A | #N/A | #N/A | #N/A | #N/A | #N/A
0 |  | #VALUE! | #VALUE! | 0 | 0 | 0 | 6951 | 46370 | #N/A | #N/A | #N/A | #N/A | #N/A | #N/A
0 |  | #VALUE! | #VALUE! | 0 | 0 | 0 | 6952 | 46371 | #N/A | #N/A | #N/A | #N/A | #N/A | #N/A
0 |  | #VALUE! | #VALUE! | 0 | 0 | 0 | 6953 | 46372 | #N/A | #N/A | #N/A | #N/A | #N/A | #N/A
0 |  | #VALUE! | #VALUE! | 0 | 0 | 0 | 6954 | 46373 | #N/A | #N/A | #N/A | #N/A | #N/A | #N/A
0 |  | #VALUE! | #VALUE! | 0 | 0 | 0 | 6955 | 46374 | #N/A | #N/A | #N/A | #N/A | #N/A | #N/A
0 |  | #VALUE! | #VALUE! | 0 | 0 | 0 | 6956 | 46375 | #N/A | #N/A | #N/A | #N/A | #N/A | #N/A
0 |  | #VALUE! | #VALUE! | 0 | 0 | 0 | 6957 | 46376 | #N/A | #N/A | #N/A | #N/A | #N/A | #N/A
0 |  | #VALUE! | #VALUE! | 0 | 0 | 0 | 6958 | 46377 | #N/A | #N/A | #N/A | #N/A | #N/A | #N/A
0 |  | #VALUE! | #VALUE! | 0 | 0 | 0 | 6959 | 46378 | #N/A | #N/A | #N/A | #N/A | #N/A | #N/A
0 |  | #VALUE! | #VALUE! | 0 | 0 | 0 | 6960 | 46379 | #N/A | #N/A | #N/A | #N/A | #N/A | #N/A
0 |  | #VALUE! | #VALUE! | 0 | 0 | 0 | 6961 | 46380 | #N/A | #N/A | #N/A | #N/A | #N/A | #N/A
0 |  | #VALUE! | #VALUE! | 0 | 0 | 0 | 6962 | 46381 | #N/A | #N/A | #N/A | #N/A | #N/A | #N/A
0 |  | #VALUE! | #VALUE! | 0 | 0 | 0 | 6963 | 46382 | #N/A | #N/A | #N/A | #N/A | #N/A | #N/A
0 |  | #VALUE! | #VALUE! | 0 | 0 | 0 | 6964 | 46383 | #N/A | #N/A | #N/A | #N/A | #N/A | #N/A
0 |  | #VALUE! | #VALUE! | 0 | 0 | 0 | 6965 | 46384 | #N/A | #N/A | #N/A | #N/A | #N/A | #N/A
0 |  | #VALUE! | #VALUE! | 0 | 0 | 0 | 6966 | 46385 | #N/A | #N/A | #N/A | #N/A | #N/A | #N/A
0 |  | #VALUE! | #VALUE! | 0 | 0 | 0 | 6967 | 46386 | #N/A | #N/A | #N/A | #N/A | #N/A | #N/A
0 |  | #VALUE! | #VALUE! | 0 | 0 | 0 | 6968 | 46387 | #N/A | #N/A | #N/A | #N/A | #N/A | #N/A
0 |  | #VALUE! | #VALUE! | 0 | 0 | 0 | 6969 | 46388 | #N/A | #N/A | #N/A | #N/A | #N/A | #N/A
0 |  | #VALUE! | #VALUE! | 0 | 0 | 0 | 6970 | 46389 | #N/A | #N/A | #N/A | #N/A | #N/A | #N/A
0 |  | #VALUE! | #VALUE! | 0 | 0 | 0 | 6971 | 46390 | #N/A | #N/A | #N/A | #N/A | #N/A | #N/A
0 |  | #VALUE! | #VALUE! | 0 | 0 | 0 | 6972 | 46391 | #N/A | #N/A | #N/A | #N/A | #N/A | #N/A
0 |  | #VALUE! | #VALUE! | 0 | 0 | 0 | 6973 | 46392 | #N/A | #N/A | #N/A | #N/A | #N/A | #N/A
0 |  | #VALUE! | #VALUE! | 0 | 0 | 0 | 6974 | 46393 | #N/A | #N/A | #N/A | #N/A | #N/A | #N/A
0 |  | #VALUE! | #VALUE! | 0 | 0 | 0 | 6975 | 46394 | #N/A | #N/A | #N/A | #N/A | #N/A | #N/A
0 |  | #VALUE! | #VALUE! | 0 | 0 | 0 | 6976 | 46395 | #N/A | #N/A | #N/A | #N/A | #N/A | #N/A
0 |  | #VALUE! | #VALUE! | 0 | 0 | 0 | 6977 | 46396 | #N/A | #N/A | #N/A | #N/A | #N/A | #N/A
0 |  | #VALUE! | #VALUE! | 0 | 0 | 0 | 6978 | 46397 | #N/A | #N/A | #N/A | #N/A | #N/A | #N/A
0 |  | #VALUE! | #VALUE! | 0 | 0 | 0 | 6979 | 46398 | #N/A | #N/A | #N/A | #N/A | #N/A | #N/A
0 |  | #VALUE! | #VALUE! | 0 | 0 | 0 | 6980 | 46399 | #N/A | #N/A | #N/A | #N/A | #N/A | #N/A
0 |  | #VALUE! | #VALUE! | 0 | 0 | 0 | 6981 | 46400 | #N/A | #N/A | #N/A | #N/A | #N/A | #N/A
0 |  | #VALUE! | #VALUE! | 0 | 0 | 0 | 6982 | 46401 | #N/A | #N/A | #N/A | #N/A | #N/A | #N/A
0 |  | #VALUE! | #VALUE! | 0 | 0 | 0 | 6983 | 46402 | #N/A | #N/A | #N/A | #N/A | #N/A | #N/A
0 |  | #VALUE! | #VALUE! | 0 | 0 | 0 | 6984 | 46403 | #N/A | #N/A | #N/A | #N/A | #N/A | #N/A
0 |  | #VALUE! | #VALUE! | 0 | 0 | 0 | 6985 | 46404 | #N/A | #N/A | #N/A | #N/A | #N/A | #N/A
0 |  | #VALUE! | #VALUE! | 0 | 0 | 0 | 6986 | 46405 | #N/A | #N/A | #N/A | #N/A | #N/A | #N/A
0 |  | #VALUE! | #VALUE! | 0 | 0 | 0 | 6987 | 46406 | #N/A | #N/A | #N/A | #N/A | #N/A | #N/A
0 |  | #VALUE! | #VALUE! | 0 | 0 | 0 | 6988 | 46407 | #N/A | #N/A | #N/A | #N/A | #N/A | #N/A
0 |  | #VALUE! | #VALUE! | 0 | 0 | 0 | 6989 | 46408 | #N/A | #N/A | #N/A | #N/A | #N/A | #N/A
0 |  | #VALUE! | #VALUE! | 0 | 0 | 0 | 6990 | 46409 | #N/A | #N/A | #N/A | #N/A | #N/A | #N/A
0 |  | #VALUE! | #VALUE! | 0 | 0 | 0 | 6991 | 46410 | #N/A | #N/A | #N/A | #N/A | #N/A | #N/A
0 |  | #VALUE! | #VALUE! | 0 | 0 | 0 | 6992 | 46411 | #N/A | #N/A | #N/A | #N/A | #N/A | #N/A
0 |  | #VALUE! | #VALUE! | 0 | 0 | 0 | 6993 | 46412 | #N/A | #N/A | #N/A | #N/A | #N/A | #N/A
0 |  | #VALUE! | #VALUE! | 0 | 0 | 0 | 6994 | 46413 | #N/A | #N/A | #N/A | #N/A | #N/A | #N/A
0 |  | #VALUE! | #VALUE! | 0 | 0 | 0 | 6995 | 46414 | #N/A | #N/A | #N/A | #N/A | #N/A | #N/A
0 |  | #VALUE! | #VALUE! | 0 | 0 | 0 | 6996 | 46415 | #N/A | #N/A | #N/A | #N/A | #N/A | #N/A
0 |  | #VALUE! | #VALUE! | 0 | 0 | 0 | 6997 | 46416 | #N/A | #N/A | #N/A | #N/A | #N/A | #N/A
0 |  | #VALUE! | #VALUE! | 0 | 0 | 0 | 6998 | 46417 | #N/A | #N/A | #N/A | #N/A | #N/A | #N/A
0 |  | #VALUE! | #VALUE! | 0 | 0 | 0 | 6999 | 46418 | #N/A | #N/A | #N/A | #N/A | #N/A | #N/A
0 |  | #VALUE! | #VALUE! | 0 | 0 | 0 | 7000 | 46419 | #N/A | #N/A | #N/A | #N/A | #N/A | #N/A
0 |  | #VALUE! | #VALUE! | 0 | 0 | 0 | 7001 | 46420 | #N/A | #N/A | #N/A | #N/A | #N/A | #N/A
0 |  | #VALUE! | #VALUE! | 0 | 0 | 0 | 7002 | 46421 | #N/A | #N/A | #N/A | #N/A | #N/A | #N/A
0 |  | #VALUE! | #VALUE! | 0 | 0 | 0 | 7003 | 46422 | #N/A | #N/A | #N/A | #N/A | #N/A | #N/A
0 |  | #VALUE! | #VALUE! | 0 | 0 | 0 | 7004 | 46423 | #N/A | #N/A | #N/A | #N/A | #N/A | #N/A
0 |  | #VALUE! | #VALUE! | 0 | 0 | 0 | 7005 | 46424 | #N/A | #N/A | #N/A | #N/A | #N/A | #N/A
0 |  | #VALUE! | #VALUE! | 0 | 0 | 0 | 7006 | 46425 | #N/A | #N/A | #N/A | #N/A | #N/A | #N/A
0 |  | #VALUE! | #VALUE! | 0 | 0 | 0 | 7007 | 46426 | #N/A | #N/A | #N/A | #N/A | #N/A | #N/A
0 |  | #VALUE! | #VALUE! | 0 | 0 | 0 | 7008 | 46427 | #N/A | #N/A | #N/A | #N/A | #N/A | #N/A
0 |  | #VALUE! | #VALUE! | 0 | 0 | 0 | 7009 | 46428 | #N/A | #N/A | #N/A | #N/A | #N/A | #N/A
0 |  | #VALUE! | #VALUE! | 0 | 0 | 0 | 7010 | 46429 | #N/A | #N/A | #N/A | #N/A | #N/A | #N/A
0 |  | #VALUE! | #VALUE! | 0 | 0 | 0 | 7011 | 46430 | #N/A | #N/A | #N/A | #N/A | #N/A | #N/A
0 |  | #VALUE! | #VALUE! | 0 | 0 | 0 | 7012 | 46431 | #N/A | #N/A | #N/A | #N/A | #N/A | #N/A
0 |  | #VALUE! | #VALUE! | 0 | 0 | 0 | 7013 | 46432 | #N/A | #N/A | #N/A | #N/A | #N/A | #N/A
0 |  | #VALUE! | #VALUE! | 0 | 0 | 0 | 7014 | 46433 | #N/A | #N/A | #N/A | #N/A | #N/A | #N/A
0 |  | #VALUE! | #VALUE! | 0 | 0 | 0 | 7015 | 46434 | #N/A | #N/A | #N/A | #N/A | #N/A | #N/A
0 |  | #VALUE! | #VALUE! | 0 | 0 | 0 | 7016 | 46435 | #N/A | #N/A | #N/A | #N/A | #N/A | #N/A
0 |  | #VALUE! | #VALUE! | 0 | 0 | 0 | 7017 | 46436 | #N/A | #N/A | #N/A | #N/A | #N/A | #N/A
0 |  | #VALUE! | #VALUE! | 0 | 0 | 0 | 7018 | 46437 | #N/A | #N/A | #N/A | #N/A | #N/A | #N/A
0 |  | #VALUE! | #VALUE! | 0 | 0 | 0 | 7019 | 46438 | #N/A | #N/A | #N/A | #N/A | #N/A | #N/A
0 |  | #VALUE! | #VALUE! | 0 | 0 | 0 | 7020 | 46439 | #N/A | #N/A | #N/A | #N/A | #N/A | #N/A
0 |  | #VALUE! | #VALUE! | 0 | 0 | 0 | 7021 | 46440 | #N/A | #N/A | #N/A | #N/A | #N/A | #N/A
0 |  | #VALUE! | #VALUE! | 0 | 0 | 0 | 7022 | 46441 | #N/A | #N/A | #N/A | #N/A | #N/A | #N/A
0 |  | #VALUE! | #VALUE! | 0 | 0 | 0 | 7023 | 46442 | #N/A | #N/A | #N/A | #N/A | #N/A | #N/A
0 |  | #VALUE! | #VALUE! | 0 | 0 | 0 | 7024 | 46443 | #N/A | #N/A | #N/A | #N/A | #N/A | #N/A
0 |  | #VALUE! | #VALUE! | 0 | 0 | 0 | 7025 | 46444 | #N/A | #N/A | #N/A | #N/A | #N/A | #N/A
0 |  | #VALUE! | #VALUE! | 0 | 0 | 0 | 7026 | 46445 | #N/A | #N/A | #N/A | #N/A | #N/A | #N/A
0 |  | #VALUE! | #VALUE! | 0 | 0 | 0 | 7027 | 46446 | #N/A | #N/A | #N/A | #N/A | #N/A | #N/A
0 |  | #VALUE! | #VALUE! | 0 | 0 | 0 | 7028 | 46447 | #N/A | #N/A | #N/A | #N/A | #N/A | #N/A
0 |  | #VALUE! | #VALUE! | 0 | 0 | 0 | 7029 | 46448 | #N/A | #N/A | #N/A | #N/A | #N/A | #N/A
0 |  | #VALUE! | #VALUE! | 0 | 0 | 0 | 7030 | 46449 | #N/A | #N/A | #N/A | #N/A | #N/A | #N/A
0 |  | #VALUE! | #VALUE! | 0 | 0 | 0 | 7031 | 46450 | #N/A | #N/A | #N/A | #N/A | #N/A | #N/A
0 |  | #VALUE! | #VALUE! | 0 | 0 | 0 | 7032 | 46451 | #N/A | #N/A | #N/A | #N/A | #N/A | #N/A
0 |  | #VALUE! | #VALUE! | 0 | 0 | 0 | 7033 | 46452 | #N/A | #N/A | #N/A | #N/A | #N/A | #N/A
0 |  | #VALUE! | #VALUE! | 0 | 0 | 0 | 7034 | 46453 | #N/A | #N/A | #N/A | #N/A | #N/A | #N/A
0 |  | #VALUE! | #VALUE! | 0 | 0 | 0 | 7035 | 46454 | #N/A | #N/A | #N/A | #N/A | #N/A | #N/A
0 |  | #VALUE! | #VALUE! | 0 | 0 | 0 | 7036 | 46455 | #N/A | #N/A | #N/A | #N/A | #N/A | #N/A
0 |  | #VALUE! | #VALUE! | 0 | 0 | 0 | 7037 | 46456 | #N/A | #N/A | #N/A | #N/A | #N/A | #N/A
0 |  | #VALUE! | #VALUE! | 0 | 0 | 0 | 7038 | 46457 | #N/A | #N/A | #N/A | #N/A | #N/A | #N/A
0 |  | #VALUE! | #VALUE! | 0 | 0 | 0 | 7039 | 46458 | #N/A | #N/A | #N/A | #N/A | #N/A | #N/A
0 |  | #VALUE! | #VALUE! | 0 | 0 | 0 | 7040 | 46459 | #N/A | #N/A | #N/A | #N/A | #N/A | #N/A
0 |  | #VALUE! | #VALUE! | 0 | 0 | 0 | 7041 | 46460 | #N/A | #N/A | #N/A | #N/A | #N/A | #N/A
0 |  | #VALUE! | #VALUE! | 0 | 0 | 0 | 7042 | 46461 | #N/A | #N/A | #N/A | #N/A | #N/A | #N/A
0 |  | #VALUE! | #VALUE! | 0 | 0 | 0 | 7043 | 46462 | #N/A | #N/A | #N/A | #N/A | #N/A | #N/A
0 |  | #VALUE! | #VALUE! | 0 | 0 | 0 | 7044 | 46463 | #N/A | #N/A | #N/A | #N/A | #N/A | #N/A
0 |  | #VALUE! | #VALUE! | 0 | 0 | 0 | 7045 | 46464 | #N/A | #N/A | #N/A | #N/A | #N/A | #N/A
0 |  | #VALUE! | #VALUE! | 0 | 0 | 0 | 7046 | 46465 | #N/A | #N/A | #N/A | #N/A | #N/A | #N/A
0 |  | #VALUE! | #VALUE! | 0 | 0 | 0 | 7047 | 46466 | #N/A | #N/A | #N/A | #N/A | #N/A | #N/A
0 |  | #VALUE! | #VALUE! | 0 | 0 | 0 | 7048 | 46467 | #N/A | #N/A | #N/A | #N/A | #N/A | #N/A
0 |  | #VALUE! | #VALUE! | 0 | 0 | 0 | 7049 | 46468 | #N/A | #N/A | #N/A | #N/A | #N/A | #N/A
0 |  | #VALUE! | #VALUE! | 0 | 0 | 0 | 7050 | 46469 | #N/A | #N/A | #N/A | #N/A | #N/A | #N/A
0 |  | #VALUE! | #VALUE! | 0 | 0 | 0 | 7051 | 46470 | #N/A | #N/A | #N/A | #N/A | #N/A | #N/A
0 |  | #VALUE! | #VALUE! | 0 | 0 | 0 | 7052 | 46471 | #N/A | #N/A | #N/A | #N/A | #N/A | #N/A
0 |  | #VALUE! | #VALUE! | 0 | 0 | 0 | 7053 | 46472 | #N/A | #N/A | #N/A | #N/A | #N/A | #N/A
0 |  | #VALUE! | #VALUE! | 0 | 0 | 0 | 7054 | 46473 | #N/A | #N/A | #N/A | #N/A | #N/A | #N/A
0 |  | #VALUE! | #VALUE! | 0 | 0 | 0 | 7055 | 46474 | #N/A | #N/A | #N/A | #N/A | #N/A | #N/A
0 |  | #VALUE! | #VALUE! | 0 | 0 | 0 | 7056 | 46475 | #N/A | #N/A | #N/A | #N/A | #N/A | #N/A
0 |  | #VALUE! | #VALUE! | 0 | 0 | 0 | 7057 | 46476 | #N/A | #N/A | #N/A | #N/A | #N/A | #N/A
0 |  | #VALUE! | #VALUE! | 0 | 0 | 0 | 7058 | 46477 | #N/A | #N/A | #N/A | #N/A | #N/A | #N/A
0 |  | #VALUE! | #VALUE! | 0 | 0 | 0 | 7059 | 46478 | #N/A | #N/A | #N/A | #N/A | #N/A | #N/A
0 |  | #VALUE! | #VALUE! | 0 | 0 | 0 | 7060 | 46479 | #N/A | #N/A | #N/A | #N/A | #N/A | #N/A
0 |  | #VALUE! | #VALUE! | 0 | 0 | 0 | 7061 | 46480 | #N/A | #N/A | #N/A | #N/A | #N/A | #N/A
0 |  | #VALUE! | #VALUE! | 0 | 0 | 0 | 7062 | 46481 | #N/A | #N/A | #N/A | #N/A | #N/A | #N/A
0 |  | #VALUE! | #VALUE! | 0 | 0 | 0 | 7063 | 46482 | #N/A | #N/A | #N/A | #N/A | #N/A | #N/A
0 |  | #VALUE! | #VALUE! | 0 | 0 | 0 | 7064 | 46483 | #N/A | #N/A | #N/A | #N/A | #N/A | #N/A
0 |  | #VALUE! | #VALUE! | 0 | 0 | 0 | 7065 | 46484 | #N/A | #N/A | #N/A | #N/A | #N/A | #N/A
0 |  | #VALUE! | #VALUE! | 0 | 0 | 0 | 7066 | 46485 | #N/A | #N/A | #N/A | #N/A | #N/A | #N/A
0 |  | #VALUE! | #VALUE! | 0 | 0 | 0 | 7067 | 46486 | #N/A | #N/A | #N/A | #N/A | #N/A | #N/A
0 |  | #VALUE! | #VALUE! | 0 | 0 | 0 | 7068 | 46487 | #N/A | #N/A | #N/A | #N/A | #N/A | #N/A
0 |  | #VALUE! | #VALUE! | 0 | 0 | 0 | 7069 | 46488 | #N/A | #N/A | #N/A | #N/A | #N/A | #N/A
0 |  | #VALUE! | #VALUE! | 0 | 0 | 0 | 7070 | 46489 | #N/A | #N/A | #N/A | #N/A | #N/A | #N/A
0 |  | #VALUE! | #VALUE! | 0 | 0 | 0 | 7071 | 46490 | #N/A | #N/A | #N/A | #N/A | #N/A | #N/A
0 |  | #VALUE! | #VALUE! | 0 | 0 | 0 | 7072 | 46491 | #N/A | #N/A | #N/A | #N/A | #N/A | #N/A
0 |  | #VALUE! | #VALUE! | 0 | 0 | 0 | 7073 | 46492 | #N/A | #N/A | #N/A | #N/A | #N/A | #N/A
0 |  | #VALUE! | #VALUE! | 0 | 0 | 0 | 7074 | 46493 | #N/A | #N/A | #N/A | #N/A | #N/A | #N/A
0 |  | #VALUE! | #VALUE! | 0 | 0 | 0 | 7075 | 46494 | #N/A | #N/A | #N/A | #N/A | #N/A | #N/A
0 |  | #VALUE! | #VALUE! | 0 | 0 | 0 | 7076 | 46495 | #N/A | #N/A | #N/A | #N/A | #N/A | #N/A
0 |  | #VALUE! | #VALUE! | 0 | 0 | 0 | 7077 | 46496 | #N/A | #N/A | #N/A | #N/A | #N/A | #N/A
0 |  | #VALUE! | #VALUE! | 0 | 0 | 0 | 7078 | 46497 | #N/A | #N/A | #N/A | #N/A | #N/A | #N/A
0 |  | #VALUE! | #VALUE! | 0 | 0 | 0 | 7079 | 46498 | #N/A | #N/A | #N/A | #N/A | #N/A | #N/A
0 |  | #VALUE! | #VALUE! | 0 | 0 | 0 | 7080 | 46499 | #N/A | #N/A | #N/A | #N/A | #N/A | #N/A
0 |  | #VALUE! | #VALUE! | 0 | 0 | 0 | 7081 | 46500 | #N/A | #N/A | #N/A | #N/A | #N/A | #N/A
0 |  | #VALUE! | #VALUE! | 0 | 0 | 0 | 7082 | 46501 | #N/A | #N/A | #N/A | #N/A | #N/A | #N/A
0 |  | #VALUE! | #VALUE! | 0 | 0 | 0 | 7083 | 46502 | #N/A | #N/A | #N/A | #N/A | #N/A | #N/A
0 |  | #VALUE! | #VALUE! | 0 | 0 | 0 | 7084 | 46503 | #N/A | #N/A | #N/A | #N/A | #N/A | #N/A
0 |  | #VALUE! | #VALUE! | 0 | 0 | 0 | 7085 | 46504 | #N/A | #N/A | #N/A | #N/A | #N/A | #N/A
0 |  | #VALUE! | #VALUE! | 0 | 0 | 0 | 7086 | 46505 | #N/A | #N/A | #N/A | #N/A | #N/A | #N/A
0 |  | #VALUE! | #VALUE! | 0 | 0 | 0 | 7087 | 46506 | #N/A | #N/A | #N/A | #N/A | #N/A | #N/A
0 |  | #VALUE! | #VALUE! | 0 | 0 | 0 | 7088 | 46507 | #N/A | #N/A | #N/A | #N/A | #N/A | #N/A
0 |  | #VALUE! | #VALUE! | 0 | 0 | 0 | 7089 | 46508 | #N/A | #N/A | #N/A | #N/A | #N/A | #N/A
0 |  | #VALUE! | #VALUE! | 0 | 0 | 0 | 7090 | 46509 | #N/A | #N/A | #N/A | #N/A | #N/A | #N/A
0 |  | #VALUE! | #VALUE! | 0 | 0 | 0 | 7091 | 46510 | #N/A | #N/A | #N/A | #N/A | #N/A | #N/A
0 |  | #VALUE! | #VALUE! | 0 | 0 | 0 | 7092 | 46511 | #N/A | #N/A | #N/A | #N/A | #N/A | #N/A
0 |  | #VALUE! | #VALUE! | 0 | 0 | 0 | 7093 | 46512 | #N/A | #N/A | #N/A | #N/A | #N/A | #N/A
0 |  | #VALUE! | #VALUE! | 0 | 0 | 0 | 7094 | 46513 | #N/A | #N/A | #N/A | #N/A | #N/A | #N/A
0 |  | #VALUE! | #VALUE! | 0 | 0 | 0 | 7095 | 46514 | #N/A | #N/A | #N/A | #N/A | #N/A | #N/A
0 |  | #VALUE! | #VALUE! | 0 | 0 | 0 | 7096 | 46515 | #N/A | #N/A | #N/A | #N/A | #N/A | #N/A
0 |  | #VALUE! | #VALUE! | 0 | 0 | 0 | 7097 | 46516 | #N/A | #N/A | #N/A | #N/A | #N/A | #N/A
0 |  | #VALUE! | #VALUE! | 0 | 0 | 0 | 7098 | 46517 | #N/A | #N/A | #N/A | #N/A | #N/A | #N/A
0 |  | #VALUE! | #VALUE! | 0 | 0 | 0 | 7099 | 46518 | #N/A | #N/A | #N/A | #N/A | #N/A | #N/A
0 |  | #VALUE! | #VALUE! | 0 | 0 | 0 | 7100 | 46519 | #N/A | #N/A | #N/A | #N/A | #N/A | #N/A
0 |  | #VALUE! | #VALUE! | 0 | 0 | 0 | 7101 | 46520 | #N/A | #N/A | #N/A | #N/A | #N/A | #N/A
0 |  | #VALUE! | #VALUE! | 0 | 0 | 0 | 7102 | 46521 | #N/A | #N/A | #N/A | #N/A | #N/A | #N/A
0 |  | #VALUE! | #VALUE! | 0 | 0 | 0 | 7103 | 46522 | #N/A | #N/A | #N/A | #N/A | #N/A | #N/A
0 |  | #VALUE! | #VALUE! | 0 | 0 | 0 | 7104 | 46523 | #N/A | #N/A | #N/A | #N/A | #N/A | #N/A
0 |  | #VALUE! | #VALUE! | 0 | 0 | 0 | 7105 | 46524 | #N/A | #N/A | #N/A | #N/A | #N/A | #N/A
0 |  | #VALUE! | #VALUE! | 0 | 0 | 0 | 7106 | 46525 | #N/A | #N/A | #N/A | #N/A | #N/A | #N/A
0 |  | #VALUE! | #VALUE! | 0 | 0 | 0 | 7107 | 46526 | #N/A | #N/A | #N/A | #N/A | #N/A | #N/A
0 |  | #VALUE! | #VALUE! | 0 | 0 | 0 | 7108 | 46527 | #N/A | #N/A | #N/A | #N/A | #N/A | #N/A
0 |  | #VALUE! | #VALUE! | 0 | 0 | 0 | 7109 | 46528 | #N/A | #N/A | #N/A | #N/A | #N/A | #N/A
0 |  | #VALUE! | #VALUE! | 0 | 0 | 0 | 7110 | 46529 | #N/A | #N/A | #N/A | #N/A | #N/A | #N/A
0 |  | #VALUE! | #VALUE! | 0 | 0 | 0 | 7111 | 46530 | #N/A | #N/A | #N/A | #N/A | #N/A | #N/A
0 |  | #VALUE! | #VALUE! | 0 | 0 | 0 | 7112 | 46531 | #N/A | #N/A | #N/A | #N/A | #N/A | #N/A
0 |  | #VALUE! | #VALUE! | 0 | 0 | 0 | 7113 | 46532 | #N/A | #N/A | #N/A | #N/A | #N/A | #N/A
0 |  | #VALUE! | #VALUE! | 0 | 0 | 0 | 7114 | 46533 | #N/A | #N/A | #N/A | #N/A | #N/A | #N/A
0 |  | #VALUE! | #VALUE! | 0 | 0 | 0 | 7115 | 46534 | #N/A | #N/A | #N/A | #N/A | #N/A | #N/A
0 |  | #VALUE! | #VALUE! | 0 | 0 | 0 | 7116 | 46535 | #N/A | #N/A | #N/A | #N/A | #N/A | #N/A
0 |  | #VALUE! | #VALUE! | 0 | 0 | 0 | 7117 | 46536 | #N/A | #N/A | #N/A | #N/A | #N/A | #N/A
0 |  | #VALUE! | #VALUE! | 0 | 0 | 0 | 7118 | 46537 | #N/A | #N/A | #N/A | #N/A | #N/A | #N/A
0 |  | #VALUE! | #VALUE! | 0 | 0 | 0 | 7119 | 46538 | #N/A | #N/A | #N/A | #N/A | #N/A | #N/A
0 |  | #VALUE! | #VALUE! | 0 | 0 | 0 | 7120 | 46539 | #N/A | #N/A | #N/A | #N/A | #N/A | #N/A
0 |  | #VALUE! | #VALUE! | 0 | 0 | 0 | 7121 | 46540 | #N/A | #N/A | #N/A | #N/A | #N/A | #N/A
0 |  | #VALUE! | #VALUE! | 0 | 0 | 0 | 7122 | 46541 | #N/A | #N/A | #N/A | #N/A | #N/A | #N/A
0 |  | #VALUE! | #VALUE! | 0 | 0 | 0 | 7123 | 46542 | #N/A | #N/A | #N/A | #N/A | #N/A | #N/A
0 |  | #VALUE! | #VALUE! | 0 | 0 | 0 | 7124 | 46543 | #N/A | #N/A | #N/A | #N/A | #N/A | #N/A
0 |  | #VALUE! | #VALUE! | 0 | 0 | 0 | 7125 | 46544 | #N/A | #N/A | #N/A | #N/A | #N/A | #N/A
0 |  | #VALUE! | #VALUE! | 0 | 0 | 0 | 7126 | 46545 | #N/A | #N/A | #N/A | #N/A | #N/A | #N/A
0 |  | #VALUE! | #VALUE! | 0 | 0 | 0 | 7127 | 46546 | #N/A | #N/A | #N/A | #N/A | #N/A | #N/A
0 |  | #VALUE! | #VALUE! | 0 | 0 | 0 | 7128 | 46547 | #N/A | #N/A | #N/A | #N/A | #N/A | #N/A
0 |  | #VALUE! | #VALUE! | 0 | 0 | 0 | 7129 | 46548 | #N/A | #N/A | #N/A | #N/A | #N/A | #N/A
0 |  | #VALUE! | #VALUE! | 0 | 0 | 0 | 7130 | 46549 | #N/A | #N/A | #N/A | #N/A | #N/A | #N/A
0 |  | #VALUE! | #VALUE! | 0 | 0 | 0 | 7131 | 46550 | #N/A | #N/A | #N/A | #N/A | #N/A | #N/A
0 |  | #VALUE! | #VALUE! | 0 | 0 | 0 | 7132 | 46551 | #N/A | #N/A | #N/A | #N/A | #N/A | #N/A
0 |  | #VALUE! | #VALUE! | 0 | 0 | 0 | 7133 | 46552 | #N/A | #N/A | #N/A | #N/A | #N/A | #N/A
0 |  | #VALUE! | #VALUE! | 0 | 0 | 0 | 7134 | 46553 | #N/A | #N/A | #N/A | #N/A | #N/A | #N/A
0 |  | #VALUE! | #VALUE! | 0 | 0 | 0 | 7135 | 46554 | #N/A | #N/A | #N/A | #N/A | #N/A | #N/A
0 |  | #VALUE! | #VALUE! | 0 | 0 | 0 | 7136 | 46555 | #N/A | #N/A | #N/A | #N/A | #N/A | #N/A
0 |  | #VALUE! | #VALUE! | 0 | 0 | 0 | 7137 | 46556 | #N/A | #N/A | #N/A | #N/A | #N/A | #N/A
0 |  | #VALUE! | #VALUE! | 0 | 0 | 0 | 7138 | 46557 | #N/A | #N/A | #N/A | #N/A | #N/A | #N/A
0 |  | #VALUE! | #VALUE! | 0 | 0 | 0 | 7139 | 46558 | #N/A | #N/A | #N/A | #N/A | #N/A | #N/A
0 |  | #VALUE! | #VALUE! | 0 | 0 | 0 | 7140 | 46559 | #N/A | #N/A | #N/A | #N/A | #N/A | #N/A
0 |  | #VALUE! | #VALUE! | 0 | 0 | 0 | 7141 | 46560 | #N/A | #N/A | #N/A | #N/A | #N/A | #N/A
0 |  | #VALUE! | #VALUE! | 0 | 0 | 0 | 7142 | 46561 | #N/A | #N/A | #N/A | #N/A | #N/A | #N/A
0 |  | #VALUE! | #VALUE! | 0 | 0 | 0 | 7143 | 46562 | #N/A | #N/A | #N/A | #N/A | #N/A | #N/A
0 |  | #VALUE! | #VALUE! | 0 | 0 | 0 | 7144 | 46563 | #N/A | #N/A | #N/A | #N/A | #N/A | #N/A
0 |  | #VALUE! | #VALUE! | 0 | 0 | 0 | 7145 | 46564 | #N/A | #N/A | #N/A | #N/A | #N/A | #N/A
0 |  | #VALUE! | #VALUE! | 0 | 0 | 0 | 7146 | 46565 | #N/A | #N/A | #N/A | #N/A | #N/A | #N/A
0 |  | #VALUE! | #VALUE! | 0 | 0 | 0 | 7147 | 46566 | #N/A | #N/A | #N/A | #N/A | #N/A | #N/A
0 |  | #VALUE! | #VALUE! | 0 | 0 | 0 | 7148 | 46567 | #N/A | #N/A | #N/A | #N/A | #N/A | #N/A
0 |  | #VALUE! | #VALUE! | 0 | 0 | 0 | 7149 | 46568 | #N/A | #N/A | #N/A | #N/A | #N/A | #N/A
0 |  | #VALUE! | #VALUE! | 0 | 0 | 0 | 7150 | 46569 | #N/A | #N/A | #N/A | #N/A | #N/A | #N/A
0 |  | #VALUE! | #VALUE! | 0 | 0 | 0 | 7151 | 46570 | #N/A | #N/A | #N/A | #N/A | #N/A | #N/A
0 |  | #VALUE! | #VALUE! | 0 | 0 | 0 | 7152 | 46571 | #N/A | #N/A | #N/A | #N/A | #N/A | #N/A
0 |  | #VALUE! | #VALUE! | 0 | 0 | 0 | 7153 | 46572 | #N/A | #N/A | #N/A | #N/A | #N/A | #N/A
0 |  | #VALUE! | #VALUE! | 0 | 0 | 0 | 7154 | 46573 | #N/A | #N/A | #N/A | #N/A | #N/A | #N/A
0 |  | #VALUE! | #VALUE! | 0 | 0 | 0 | 7155 | 46574 | #N/A | #N/A | #N/A | #N/A | #N/A | #N/A
0 |  | #VALUE! | #VALUE! | 0 | 0 | 0 | 7156 | 46575 | #N/A | #N/A | #N/A | #N/A | #N/A | #N/A
0 |  | #VALUE! | #VALUE! | 0 | 0 | 0 | 7157 | 46576 | #N/A | #N/A | #N/A | #N/A | #N/A | #N/A
0 |  | #VALUE! | #VALUE! | 0 | 0 | 0 | 7158 | 46577 | #N/A | #N/A | #N/A | #N/A | #N/A | #N/A
0 |  | #VALUE! | #VALUE! | 0 | 0 | 0 | 7159 | 46578 | #N/A | #N/A | #N/A | #N/A | #N/A | #N/A
0 |  | #VALUE! | #VALUE! | 0 | 0 | 0 | 7160 | 46579 | #N/A | #N/A | #N/A | #N/A | #N/A | #N/A
0 |  | #VALUE! | #VALUE! | 0 | 0 | 0 | 7161 | 46580 | #N/A | #N/A | #N/A | #N/A | #N/A | #N/A
0 |  | #VALUE! | #VALUE! | 0 | 0 | 0 | 7162 | 46581 | #N/A | #N/A | #N/A | #N/A | #N/A | #N/A
0 |  | #VALUE! | #VALUE! | 0 | 0 | 0 | 7163 | 46582 | #N/A | #N/A | #N/A | #N/A | #N/A | #N/A
0 |  | #VALUE! | #VALUE! | 0 | 0 | 0 | 7164 | 46583 | #N/A | #N/A | #N/A | #N/A | #N/A | #N/A
0 |  | #VALUE! | #VALUE! | 0 | 0 | 0 | 7165 | 46584 | #N/A | #N/A | #N/A | #N/A | #N/A | #N/A
0 |  | #VALUE! | #VALUE! | 0 | 0 | 0 | 7166 | 46585 | #N/A | #N/A | #N/A | #N/A | #N/A | #N/A
0 |  | #VALUE! | #VALUE! | 0 | 0 | 0 | 7167 | 46586 | #N/A | #N/A | #N/A | #N/A | #N/A | #N/A
0 |  | #VALUE! | #VALUE! | 0 | 0 | 0 | 7168 | 46587 | #N/A | #N/A | #N/A | #N/A | #N/A | #N/A
0 |  | #VALUE! | #VALUE! | 0 | 0 | 0 | 7169 | 46588 | #N/A | #N/A | #N/A | #N/A | #N/A | #N/A
0 |  | #VALUE! | #VALUE! | 0 | 0 | 0 | 7170 | 46589 | #N/A | #N/A | #N/A | #N/A | #N/A | #N/A
0 |  | #VALUE! | #VALUE! | 0 | 0 | 0 | 7171 | 46590 | #N/A | #N/A | #N/A | #N/A | #N/A | #N/A
0 |  | #VALUE! | #VALUE! | 0 | 0 | 0 | 7172 | 46591 | #N/A | #N/A | #N/A | #N/A | #N/A | #N/A
0 |  | #VALUE! | #VALUE! | 0 | 0 | 0 | 7173 | 46592 | #N/A | #N/A | #N/A | #N/A | #N/A | #N/A
0 |  | #VALUE! | #VALUE! | 0 | 0 | 0 | 7174 | 46593 | #N/A | #N/A | #N/A | #N/A | #N/A | #N/A
0 |  | #VALUE! | #VALUE! | 0 | 0 | 0 | 7175 | 46594 | #N/A | #N/A | #N/A | #N/A | #N/A | #N/A
0 |  | #VALUE! | #VALUE! | 0 | 0 | 0 | 7176 | 46595 | #N/A | #N/A | #N/A | #N/A | #N/A | #N/A
0 |  | #VALUE! | #VALUE! | 0 | 0 | 0 | 7177 | 46596 | #N/A | #N/A | #N/A | #N/A | #N/A | #N/A
0 |  | #VALUE! | #VALUE! | 0 | 0 | 0 | 7178 | 46597 | #N/A | #N/A | #N/A | #N/A | #N/A | #N/A
0 |  | #VALUE! | #VALUE! | 0 | 0 | 0 | 7179 | 46598 | #N/A | #N/A | #N/A | #N/A | #N/A | #N/A
0 |  | #VALUE! | #VALUE! | 0 | 0 | 0 | 7180 | 46599 | #N/A | #N/A | #N/A | #N/A | #N/A | #N/A
0 |  | #VALUE! | #VALUE! | 0 | 0 | 0 | 7181 | 46600 | #N/A | #N/A | #N/A | #N/A | #N/A | #N/A
0 |  | #VALUE! | #VALUE! | 0 | 0 | 0 | 7182 | 46601 | #N/A | #N/A | #N/A | #N/A | #N/A | #N/A
0 |  | #VALUE! | #VALUE! | 0 | 0 | 0 | 7183 | 46602 | #N/A | #N/A | #N/A | #N/A | #N/A | #N/A
0 |  | #VALUE! | #VALUE! | 0 | 0 | 0 | 7184 | 46603 | #N/A | #N/A | #N/A | #N/A | #N/A | #N/A
0 |  | #VALUE! | #VALUE! | 0 | 0 | 0 | 7185 | 46604 | #N/A | #N/A | #N/A | #N/A | #N/A | #N/A
0 |  | #VALUE! | #VALUE! | 0 | 0 | 0 | 7186 | 46605 | #N/A | #N/A | #N/A | #N/A | #N/A | #N/A
0 |  | #VALUE! | #VALUE! | 0 | 0 | 0 | 7187 | 46606 | #N/A | #N/A | #N/A | #N/A | #N/A | #N/A
0 |  | #VALUE! | #VALUE! | 0 | 0 | 0 | 7188 | 46607 | #N/A | #N/A | #N/A | #N/A | #N/A | #N/A
0 |  | #VALUE! | #VALUE! | 0 | 0 | 0 | 7189 | 46608 | #N/A | #N/A | #N/A | #N/A | #N/A | #N/A
0 |  | #VALUE! | #VALUE! | 0 | 0 | 0 | 7190 | 46609 | #N/A | #N/A | #N/A | #N/A | #N/A | #N/A
0 |  | #VALUE! | #VALUE! | 0 | 0 | 0 | 7191 | 46610 | #N/A | #N/A | #N/A | #N/A | #N/A | #N/A
0 |  | #VALUE! | #VALUE! | 0 | 0 | 0 | 7192 | 46611 | #N/A | #N/A | #N/A | #N/A | #N/A | #N/A
0 |  | #VALUE! | #VALUE! | 0 | 0 | 0 | 7193 | 46612 | #N/A | #N/A | #N/A | #N/A | #N/A | #N/A
0 |  | #VALUE! | #VALUE! | 0 | 0 | 0 | 7194 | 46613 | #N/A | #N/A | #N/A | #N/A | #N/A | #N/A
0 |  | #VALUE! | #VALUE! | 0 | 0 | 0 | 7195 | 46614 | #N/A | #N/A | #N/A | #N/A | #N/A | #N/A
0 |  | #VALUE! | #VALUE! | 0 | 0 | 0 | 7196 | 46615 | #N/A | #N/A | #N/A | #N/A | #N/A | #N/A
0 |  | #VALUE! | #VALUE! | 0 | 0 | 0 | 7197 | 46616 | #N/A | #N/A | #N/A | #N/A | #N/A | #N/A
0 |  | #VALUE! | #VALUE! | 0 | 0 | 0 | 7198 | 46617 | #N/A | #N/A | #N/A | #N/A | #N/A | #N/A
0 |  | #VALUE! | #VALUE! | 0 | 0 | 0 | 7199 | 46618 | #N/A | #N/A | #N/A | #N/A | #N/A | #N/A
0 |  | #VALUE! | #VALUE! | 0 | 0 | 0 | 7200 | 46619 | #N/A | #N/A | #N/A | #N/A | #N/A | #N/A
0 |  | #VALUE! | #VALUE! | 0 | 0 | 0 | 7201 | 46620 | #N/A | #N/A | #N/A | #N/A | #N/A | #N/A
0 |  | #VALUE! | #VALUE! | 0 | 0 | 0 | 7202 | 46621 | #N/A | #N/A | #N/A | #N/A | #N/A | #N/A
0 |  | #VALUE! | #VALUE! | 0 | 0 | 0 | 7203 | 46622 | #N/A | #N/A | #N/A | #N/A | #N/A | #N/A
0 |  | #VALUE! | #VALUE! | 0 | 0 | 0 | 7204 | 46623 | #N/A | #N/A | #N/A | #N/A | #N/A | #N/A
0 |  | #VALUE! | #VALUE! | 0 | 0 | 0 | 7205 | 46624 | #N/A | #N/A | #N/A | #N/A | #N/A | #N/A
0 |  | #VALUE! | #VALUE! | 0 | 0 | 0 | 7206 | 46625 | #N/A | #N/A | #N/A | #N/A | #N/A | #N/A
0 |  | #VALUE! | #VALUE! | 0 | 0 | 0 | 7207 | 46626 | #N/A | #N/A | #N/A | #N/A | #N/A | #N/A
0 |  | #VALUE! | #VALUE! | 0 | 0 | 0 | 7208 | 46627 | #N/A | #N/A | #N/A | #N/A | #N/A | #N/A
0 |  | #VALUE! | #VALUE! | 0 | 0 | 0 | 7209 | 46628 | #N/A | #N/A | #N/A | #N/A | #N/A | #N/A
0 |  | #VALUE! | #VALUE! | 0 | 0 | 0 | 7210 | 46629 | #N/A | #N/A | #N/A | #N/A | #N/A | #N/A
0 |  | #VALUE! | #VALUE! | 0 | 0 | 0 | 7211 | 46630 | #N/A | #N/A | #N/A | #N/A | #N/A | #N/A
0 |  | #VALUE! | #VALUE! | 0 | 0 | 0 | 7212 | 46631 | #N/A | #N/A | #N/A | #N/A | #N/A | #N/A
0 |  | #VALUE! | #VALUE! | 0 | 0 | 0 | 7213 | 46632 | #N/A | #N/A | #N/A | #N/A | #N/A | #N/A
0 |  | #VALUE! | #VALUE! | 0 | 0 | 0 | 7214 | 46633 | #N/A | #N/A | #N/A | #N/A | #N/A | #N/A
0 |  | #VALUE! | #VALUE! | 0 | 0 | 0 | 7215 | 46634 | #N/A | #N/A | #N/A | #N/A | #N/A | #N/A
0 |  | #VALUE! | #VALUE! | 0 | 0 | 0 | 7216 | 46635 | #N/A | #N/A | #N/A | #N/A | #N/A | #N/A
0 |  | #VALUE! | #VALUE! | 0 | 0 | 0 | 7217 | 46636 | #N/A | #N/A | #N/A | #N/A | #N/A | #N/A
0 |  | #VALUE! | #VALUE! | 0 | 0 | 0 | 7218 | 46637 | #N/A | #N/A | #N/A | #N/A | #N/A | #N/A
0 |  | #VALUE! | #VALUE! | 0 | 0 | 0 | 7219 | 46638 | #N/A | #N/A | #N/A | #N/A | #N/A | #N/A
0 |  | #VALUE! | #VALUE! | 0 | 0 | 0 | 7220 | 46639 | #N/A | #N/A | #N/A | #N/A | #N/A | #N/A
0 |  | #VALUE! | #VALUE! | 0 | 0 | 0 | 7221 | 46640 | #N/A | #N/A | #N/A | #N/A | #N/A | #N/A
0 |  | #VALUE! | #VALUE! | 0 | 0 | 0 | 7222 | 46641 | #N/A | #N/A | #N/A | #N/A | #N/A | #N/A
0 |  | #VALUE! | #VALUE! | 0 | 0 | 0 | 7223 | 46642 | #N/A | #N/A | #N/A | #N/A | #N/A | #N/A
0 |  | #VALUE! | #VALUE! | 0 | 0 | 0 | 7224 | 46643 | #N/A | #N/A | #N/A | #N/A | #N/A | #N/A
0 |  | #VALUE! | #VALUE! | 0 | 0 | 0 | 7225 | 46644 | #N/A | #N/A | #N/A | #N/A | #N/A | #N/A
0 |  | #VALUE! | #VALUE! | 0 | 0 | 0 | 7226 | 46645 | #N/A | #N/A | #N/A | #N/A | #N/A | #N/A
0 |  | #VALUE! | #VALUE! | 0 | 0 | 0 | 7227 | 46646 | #N/A | #N/A | #N/A | #N/A | #N/A | #N/A
0 |  | #VALUE! | #VALUE! | 0 | 0 | 0 | 7228 | 46647 | #N/A | #N/A | #N/A | #N/A | #N/A | #N/A
0 |  | #VALUE! | #VALUE! | 0 | 0 | 0 | 7229 | 46648 | #N/A | #N/A | #N/A | #N/A | #N/A | #N/A
0 |  | #VALUE! | #VALUE! | 0 | 0 | 0 | 7230 | 46649 | #N/A | #N/A | #N/A | #N/A | #N/A | #N/A
0 |  | #VALUE! | #VALUE! | 0 | 0 | 0 | 7231 | 46650 | #N/A | #N/A | #N/A | #N/A | #N/A | #N/A
0 |  | #VALUE! | #VALUE! | 0 | 0 | 0 | 7232 | 46651 | #N/A | #N/A | #N/A | #N/A | #N/A | #N/A
0 |  | #VALUE! | #VALUE! | 0 | 0 | 0 | 7233 | 46652 | #N/A | #N/A | #N/A | #N/A | #N/A | #N/A
0 |  | #VALUE! | #VALUE! | 0 | 0 | 0 | 7234 | 46653 | #N/A | #N/A | #N/A | #N/A | #N/A | #N/A
0 |  | #VALUE! | #VALUE! | 0 | 0 | 0 | 7235 | 46654 | #N/A | #N/A | #N/A | #N/A | #N/A | #N/A
0 |  | #VALUE! | #VALUE! | 0 | 0 | 0 | 7236 | 46655 | #N/A | #N/A | #N/A | #N/A | #N/A | #N/A
0 |  | #VALUE! | #VALUE! | 0 | 0 | 0 | 7237 | 46656 | #N/A | #N/A | #N/A | #N/A | #N/A | #N/A
0 |  | #VALUE! | #VALUE! | 0 | 0 | 0 | 7238 | 46657 | #N/A | #N/A | #N/A | #N/A | #N/A | #N/A
0 |  | #VALUE! | #VALUE! | 0 | 0 | 0 | 7239 | 46658 | #N/A | #N/A | #N/A | #N/A | #N/A | #N/A
0 |  | #VALUE! | #VALUE! | 0 | 0 | 0 | 7240 | 46659 | #N/A | #N/A | #N/A | #N/A | #N/A | #N/A
0 |  | #VALUE! | #VALUE! | 0 | 0 | 0 | 7241 | 46660 | #N/A | #N/A | #N/A | #N/A | #N/A | #N/A
0 |  | #VALUE! | #VALUE! | 0 | 0 | 0 | 7242 | 46661 | #N/A | #N/A | #N/A | #N/A | #N/A | #N/A
0 |  | #VALUE! | #VALUE! | 0 | 0 | 0 | 7243 | 46662 | #N/A | #N/A | #N/A | #N/A | #N/A | #N/A
0 |  | #VALUE! | #VALUE! | 0 | 0 | 0 | 7244 | 46663 | #N/A | #N/A | #N/A | #N/A | #N/A | #N/A
0 |  | #VALUE! | #VALUE! | 0 | 0 | 0 | 7245 | 46664 | #N/A | #N/A | #N/A | #N/A | #N/A | #N/A
0 |  | #VALUE! | #VALUE! | 0 | 0 | 0 | 7246 | 46665 | #N/A | #N/A | #N/A | #N/A | #N/A | #N/A
0 |  | #VALUE! | #VALUE! | 0 | 0 | 0 | 7247 | 46666 | #N/A | #N/A | #N/A | #N/A | #N/A | #N/A
0 |  | #VALUE! | #VALUE! | 0 | 0 | 0 | 7248 | 46667 | #N/A | #N/A | #N/A | #N/A | #N/A | #N/A
0 |  | #VALUE! | #VALUE! | 0 | 0 | 0 | 7249 | 46668 | #N/A | #N/A | #N/A | #N/A | #N/A | #N/A
0 |  | #VALUE! | #VALUE! | 0 | 0 | 0 | 7250 | 46669 | #N/A | #N/A | #N/A | #N/A | #N/A | #N/A
0 |  | #VALUE! | #VALUE! | 0 | 0 | 0 | 7251 | 46670 | #N/A | #N/A | #N/A | #N/A | #N/A | #N/A
0 |  | #VALUE! | #VALUE! | 0 | 0 | 0 | 7252 | 46671 | #N/A | #N/A | #N/A | #N/A | #N/A | #N/A
0 |  | #VALUE! | #VALUE! | 0 | 0 | 0 | 7253 | 46672 | #N/A | #N/A | #N/A | #N/A | #N/A | #N/A
0 |  | #VALUE! | #VALUE! | 0 | 0 | 0 | 7254 | 46673 | #N/A | #N/A | #N/A | #N/A | #N/A | #N/A
0 |  | #VALUE! | #VALUE! | 0 | 0 | 0 | 7255 | 46674 | #N/A | #N/A | #N/A | #N/A | #N/A | #N/A
0 |  | #VALUE! | #VALUE! | 0 | 0 | 0 | 7256 | 46675 | #N/A | #N/A | #N/A | #N/A | #N/A | #N/A
0 |  | #VALUE! | #VALUE! | 0 | 0 | 0 | 7257 | 46676 | #N/A | #N/A | #N/A | #N/A | #N/A | #N/A
0 |  | #VALUE! | #VALUE! | 0 | 0 | 0 | 7258 | 46677 | #N/A | #N/A | #N/A | #N/A | #N/A | #N/A
0 |  | #VALUE! | #VALUE! | 0 | 0 | 0 | 7259 | 46678 | #N/A | #N/A | #N/A | #N/A | #N/A | #N/A
0 |  | #VALUE! | #VALUE! | 0 | 0 | 0 | 7260 | 46679 | #N/A | #N/A | #N/A | #N/A | #N/A | #N/A
0 |  | #VALUE! | #VALUE! | 0 | 0 | 0 | 7261 | 46680 | #N/A | #N/A | #N/A | #N/A | #N/A | #N/A
0 |  | #VALUE! | #VALUE! | 0 | 0 | 0 | 7262 | 46681 | #N/A | #N/A | #N/A | #N/A | #N/A | #N/A
0 |  | #VALUE! | #VALUE! | 0 | 0 | 0 | 7263 | 46682 | #N/A | #N/A | #N/A | #N/A | #N/A | #N/A
0 |  | #VALUE! | #VALUE! | 0 | 0 | 0 | 7264 | 46683 | #N/A | #N/A | #N/A | #N/A | #N/A | #N/A
0 |  | #VALUE! | #VALUE! | 0 | 0 | 0 | 7265 | 46684 | #N/A | #N/A | #N/A | #N/A | #N/A | #N/A
0 |  | #VALUE! | #VALUE! | 0 | 0 | 0 | 7266 | 46685 | #N/A | #N/A | #N/A | #N/A | #N/A | #N/A
0 |  | #VALUE! | #VALUE! | 0 | 0 | 0 | 7267 | 46686 | #N/A | #N/A | #N/A | #N/A | #N/A | #N/A
0 |  | #VALUE! | #VALUE! | 0 | 0 | 0 | 7268 | 46687 | #N/A | #N/A | #N/A | #N/A | #N/A | #N/A
0 |  | #VALUE! | #VALUE! | 0 | 0 | 0 | 7269 | 46688 | #N/A | #N/A | #N/A | #N/A | #N/A | #N/A
0 |  | #VALUE! | #VALUE! | 0 | 0 | 0 | 7270 | 46689 | #N/A | #N/A | #N/A | #N/A | #N/A | #N/A
0 |  | #VALUE! | #VALUE! | 0 | 0 | 0 | 7271 | 46690 | #N/A | #N/A | #N/A | #N/A | #N/A | #N/A
0 |  | #VALUE! | #VALUE! | 0 | 0 | 0 | 7272 | 46691 | #N/A | #N/A | #N/A | #N/A | #N/A | #N/A
0 |  | #VALUE! | #VALUE! | 0 | 0 | 0 | 7273 | 46692 | #N/A | #N/A | #N/A | #N/A | #N/A | #N/A
0 |  | #VALUE! | #VALUE! | 0 | 0 | 0 | 7274 | 46693 | #N/A | #N/A | #N/A | #N/A | #N/A | #N/A
0 |  | #VALUE! | #VALUE! | 0 | 0 | 0 | 7275 | 46694 | #N/A | #N/A | #N/A | #N/A | #N/A | #N/A
0 |  | #VALUE! | #VALUE! | 0 | 0 | 0 | 7276 | 46695 | #N/A | #N/A | #N/A | #N/A | #N/A | #N/A
0 |  | #VALUE! | #VALUE! | 0 | 0 | 0 | 7277 | 46696 | #N/A | #N/A | #N/A | #N/A | #N/A | #N/A
0 |  | #VALUE! | #VALUE! | 0 | 0 | 0 | 7278 | 46697 | #N/A | #N/A | #N/A | #N/A | #N/A | #N/A
0 |  | #VALUE! | #VALUE! | 0 | 0 | 0 | 7279 | 46698 | #N/A | #N/A | #N/A | #N/A | #N/A | #N/A
0 |  | #VALUE! | #VALUE! | 0 | 0 | 0 | 7280 | 46699 | #N/A | #N/A | #N/A | #N/A | #N/A | #N/A
0 |  | #VALUE! | #VALUE! | 0 | 0 | 0 | 7281 | 46700 | #N/A | #N/A | #N/A | #N/A | #N/A | #N/A
0 |  | #VALUE! | #VALUE! | 0 | 0 | 0 | 7282 | 46701 | #N/A | #N/A | #N/A | #N/A | #N/A | #N/A
0 |  | #VALUE! | #VALUE! | 0 | 0 | 0 | 7283 | 46702 | #N/A | #N/A | #N/A | #N/A | #N/A | #N/A
0 |  | #VALUE! | #VALUE! | 0 | 0 | 0 | 7284 | 46703 | #N/A | #N/A | #N/A | #N/A | #N/A | #N/A
0 |  | #VALUE! | #VALUE! | 0 | 0 | 0 | 7285 | 46704 | #N/A | #N/A | #N/A | #N/A | #N/A | #N/A
0 |  | #VALUE! | #VALUE! | 0 | 0 | 0 | 7286 | 46705 | #N/A | #N/A | #N/A | #N/A | #N/A | #N/A
0 |  | #VALUE! | #VALUE! | 0 | 0 | 0 | 7287 | 46706 | #N/A | #N/A | #N/A | #N/A | #N/A | #N/A
0 |  | #VALUE! | #VALUE! | 0 | 0 | 0 | 7288 | 46707 | #N/A | #N/A | #N/A | #N/A | #N/A | #N/A
0 |  | #VALUE! | #VALUE! | 0 | 0 | 0 | 7289 | 46708 | #N/A | #N/A | #N/A | #N/A | #N/A | #N/A
0 |  | #VALUE! | #VALUE! | 0 | 0 | 0 | 7290 | 46709 | #N/A | #N/A | #N/A | #N/A | #N/A | #N/A
0 |  | #VALUE! | #VALUE! | 0 | 0 | 0 | 7291 | 46710 | #N/A | #N/A | #N/A | #N/A | #N/A | #N/A
0 |  | #VALUE! | #VALUE! | 0 | 0 | 0 | 7292 | 46711 | #N/A | #N/A | #N/A | #N/A | #N/A | #N/A
0 |  | #VALUE! | #VALUE! | 0 | 0 | 0 | 7293 | 46712 | #N/A | #N/A | #N/A | #N/A | #N/A | #N/A
0 |  | #VALUE! | #VALUE! | 0 | 0 | 0 | 7294 | 46713 | #N/A | #N/A | #N/A | #N/A | #N/A | #N/A
0 |  | #VALUE! | #VALUE! | 0 | 0 | 0 | 7295 | 46714 | #N/A | #N/A | #N/A | #N/A | #N/A | #N/A
0 |  | #VALUE! | #VALUE! | 0 | 0 | 0 | 7296 | 46715 | #N/A | #N/A | #N/A | #N/A | #N/A | #N/A
0 |  | #VALUE! | #VALUE! | 0 | 0 | 0 | 7297 | 46716 | #N/A | #N/A | #N/A | #N/A | #N/A | #N/A
0 |  | #VALUE! | #VALUE! | 0 | 0 | 0 | 7298 | 46717 | #N/A | #N/A | #N/A | #N/A | #N/A | #N/A
0 |  | #VALUE! | #VALUE! | 0 | 0 | 0 | 7299 | 46718 | #N/A | #N/A | #N/A | #N/A | #N/A | #N/A
0 |  | #VALUE! | #VALUE! | 0 | 0 | 0 | 7300 | 46719 | #N/A | #N/A | #N/A | #N/A | #N/A | #N/A
0 |  | #VALUE! | #VALUE! | 0 | 0 | 0 | 7301 | 46720 | #N/A | #N/A | #N/A | #N/A | #N/A | #N/A
0 |  | #VALUE! | #VALUE! | 0 | 0 | 0 | 7302 | 46721 | #N/A | #N/A | #N/A | #N/A | #N/A | #N/A
0 |  | #VALUE! | #VALUE! | 0 | 0 | 0 | 7303 | 46722 | #N/A | #N/A | #N/A | #N/A | #N/A | #N/A
0 |  | #VALUE! | #VALUE! | 0 | 0 | 0 | 7304 | 46723 | #N/A | #N/A | #N/A | #N/A | #N/A | #N/A
0 |  | #VALUE! | #VALUE! | 0 | 0 | 0 | 7305 | 46724 | #N/A | #N/A | #N/A | #N/A | #N/A | #N/A
0 |  | #VALUE! | #VALUE! | 0 | 0 | 0 | 7306 | 46725 | #N/A | #N/A | #N/A | #N/A | #N/A | #N/A
0 |  | #VALUE! | #VALUE! | 0 | 0 | 0 | 7307 | 46726 | #N/A | #N/A | #N/A | #N/A | #N/A | #N/A
0 |  | #VALUE! | #VALUE! | 0 | 0 | 0 | 7308 | 46727 | #N/A | #N/A | #N/A | #N/A | #N/A | #N/A
0 |  | #VALUE! | #VALUE! | 0 | 0 | 0 | 7309 | 46728 | #N/A | #N/A | #N/A | #N/A | #N/A | #N/A
0 |  | #VALUE! | #VALUE! | 0 | 0 | 0 | 7310 | 46729 | #N/A | #N/A | #N/A | #N/A | #N/A | #N/A
0 |  | #VALUE! | #VALUE! | 0 | 0 | 0 | 7311 | 46730 | #N/A | #N/A | #N/A | #N/A | #N/A | #N/A
0 |  | #VALUE! | #VALUE! | 0 | 0 | 0 | 7312 | 46731 | #N/A | #N/A | #N/A | #N/A | #N/A | #N/A
0 |  | #VALUE! | #VALUE! | 0 | 0 | 0 | 7313 | 46732 | #N/A | #N/A | #N/A | #N/A | #N/A | #N/A
0 |  | #VALUE! | #VALUE! | 0 | 0 | 0 | 7314 | 46733 | #N/A | #N/A | #N/A | #N/A | #N/A | #N/A
0 |  | #VALUE! | #VALUE! | 0 | 0 | 0 | 7315 | 46734 | #N/A | #N/A | #N/A | #N/A | #N/A | #N/A
0 |  | #VALUE! | #VALUE! | 0 | 0 | 0 | 7316 | 46735 | #N/A | #N/A | #N/A | #N/A | #N/A | #N/A
0 |  | #VALUE! | #VALUE! | 0 | 0 | 0 | 7317 | 46736 | #N/A | #N/A | #N/A | #N/A | #N/A | #N/A
0 |  | #VALUE! | #VALUE! | 0 | 0 | 0 | 7318 | 46737 | #N/A | #N/A | #N/A | #N/A | #N/A | #N/A
0 |  | #VALUE! | #VALUE! | 0 | 0 | 0 | 7319 | 46738 | #N/A | #N/A | #N/A | #N/A | #N/A | #N/A
0 |  | #VALUE! | #VALUE! | 0 | 0 | 0 | 7320 | 46739 | #N/A | #N/A | #N/A | #N/A | #N/A | #N/A
0 |  | #VALUE! | #VALUE! | 0 | 0 | 0 | 7321 | 46740 | #N/A | #N/A | #N/A | #N/A | #N/A | #N/A
0 |  | #VALUE! | #VALUE! | 0 | 0 | 0 | 7322 | 46741 | #N/A | #N/A | #N/A | #N/A | #N/A | #N/A
0 |  | #VALUE! | #VALUE! | 0 | 0 | 0 | 7323 | 46742 | #N/A | #N/A | #N/A | #N/A | #N/A | #N/A
0 |  | #VALUE! | #VALUE! | 0 | 0 | 0 | 7324 | 46743 | #N/A | #N/A | #N/A | #N/A | #N/A | #N/A
0 |  | #VALUE! | #VALUE! | 0 | 0 | 0 | 7325 | 46744 | #N/A | #N/A | #N/A | #N/A | #N/A | #N/A
0 |  | #VALUE! | #VALUE! | 0 | 0 | 0 | 7326 | 46745 | #N/A | #N/A | #N/A | #N/A | #N/A | #N/A
0 |  | #VALUE! | #VALUE! | 0 | 0 | 0 | 7327 | 46746 | #N/A | #N/A | #N/A | #N/A | #N/A | #N/A
0 |  | #VALUE! | #VALUE! | 0 | 0 | 0 | 7328 | 46747 | #N/A | #N/A | #N/A | #N/A | #N/A | #N/A
0 |  | #VALUE! | #VALUE! | 0 | 0 | 0 | 7329 | 46748 | #N/A | #N/A | #N/A | #N/A | #N/A | #N/A
0 |  | #VALUE! | #VALUE! | 0 | 0 | 0 | 7330 | 46749 | #N/A | #N/A | #N/A | #N/A | #N/A | #N/A
0 |  | #VALUE! | #VALUE! | 0 | 0 | 0 | 7331 | 46750 | #N/A | #N/A | #N/A | #N/A | #N/A | #N/A
0 |  | #VALUE! | #VALUE! | 0 | 0 | 0 | 7332 | 46751 | #N/A | #N/A | #N/A | #N/A | #N/A | #N/A
0 |  | #VALUE! | #VALUE! | 0 | 0 | 0 | 7333 | 46752 | #N/A | #N/A | #N/A | #N/A | #N/A | #N/A
0 |  | #VALUE! | #VALUE! | 0 | 0 | 0 | 7334 | 46753 | #N/A | #N/A | #N/A | #N/A | #N/A | #N/A
0 |  | #VALUE! | #VALUE! | 0 | 0 | 0 | 7335 | 46754 | #N/A | #N/A | #N/A | #N/A | #N/A | #N/A
0 |  | #VALUE! | #VALUE! | 0 | 0 | 0 | 7336 | 46755 | #N/A | #N/A | #N/A | #N/A | #N/A | #N/A
0 |  | #VALUE! | #VALUE! | 0 | 0 | 0 | 7337 | 46756 | #N/A | #N/A | #N/A | #N/A | #N/A | #N/A
0 |  | #VALUE! | #VALUE! | 0 | 0 | 0 | 7338 | 46757 | #N/A | #N/A | #N/A | #N/A | #N/A | #N/A
0 |  | #VALUE! | #VALUE! | 0 | 0 | 0 | 7339 | 46758 | #N/A | #N/A | #N/A | #N/A | #N/A | #N/A
0 |  | #VALUE! | #VALUE! | 0 | 0 | 0 | 7340 | 46759 | #N/A | #N/A | #N/A | #N/A | #N/A | #N/A
0 |  | #VALUE! | #VALUE! | 0 | 0 | 0 | 7341 | 46760 | #N/A | #N/A | #N/A | #N/A | #N/A | #N/A
0 |  | #VALUE! | #VALUE! | 0 | 0 | 0 | 7342 | 46761 | #N/A | #N/A | #N/A | #N/A | #N/A | #N/A
0 |  | #VALUE! | #VALUE! | 0 | 0 | 0 | 7343 | 46762 | #N/A | #N/A | #N/A | #N/A | #N/A | #N/A
0 |  | #VALUE! | #VALUE! | 0 | 0 | 0 | 7344 | 46763 | #N/A | #N/A | #N/A | #N/A | #N/A | #N/A
0 |  | #VALUE! | #VALUE! | 0 | 0 | 0 | 7345 | 46764 | #N/A | #N/A | #N/A | #N/A | #N/A | #N/A
0 |  | #VALUE! | #VALUE! | 0 | 0 | 0 | 7346 | 46765 | #N/A | #N/A | #N/A | #N/A | #N/A | #N/A
0 |  | #VALUE! | #VALUE! | 0 | 0 | 0 | 7347 | 46766 | #N/A | #N/A | #N/A | #N/A | #N/A | #N/A
0 |  | #VALUE! | #VALUE! | 0 | 0 | 0 | 7348 | 46767 | #N/A | #N/A | #N/A | #N/A | #N/A | #N/A
0 |  | #VALUE! | #VALUE! | 0 | 0 | 0 | 7349 | 46768 | #N/A | #N/A | #N/A | #N/A | #N/A | #N/A
0 |  | #VALUE! | #VALUE! | 0 | 0 | 0 | 7350 | 46769 | #N/A | #N/A | #N/A | #N/A | #N/A | #N/A
0 |  | #VALUE! | #VALUE! | 0 | 0 | 0 | 7351 | 46770 | #N/A | #N/A | #N/A | #N/A | #N/A | #N/A
0 |  | #VALUE! | #VALUE! | 0 | 0 | 0 | 7352 | 46771 | #N/A | #N/A | #N/A | #N/A | #N/A | #N/A
0 |  | #VALUE! | #VALUE! | 0 | 0 | 0 | 7353 | 46772 | #N/A | #N/A | #N/A | #N/A | #N/A | #N/A
0 |  | #VALUE! | #VALUE! | 0 | 0 | 0 | 7354 | 46773 | #N/A | #N/A | #N/A | #N/A | #N/A | #N/A
0 |  | #VALUE! | #VALUE! | 0 | 0 | 0 | 7355 | 46774 | #N/A | #N/A | #N/A | #N/A | #N/A | #N/A
0 |  | #VALUE! | #VALUE! | 0 | 0 | 0 | 7356 | 46775 | #N/A | #N/A | #N/A | #N/A | #N/A | #N/A
0 |  | #VALUE! | #VALUE! | 0 | 0 | 0 | 7357 | 46776 | #N/A | #N/A | #N/A | #N/A | #N/A | #N/A
0 |  | #VALUE! | #VALUE! | 0 | 0 | 0 | 7358 | 46777 | #N/A | #N/A | #N/A | #N/A | #N/A | #N/A
0 |  | #VALUE! | #VALUE! | 0 | 0 | 0 | 7359 | 46778 | #N/A | #N/A | #N/A | #N/A | #N/A | #N/A
0 |  | #VALUE! | #VALUE! | 0 | 0 | 0 | 7360 | 46779 | #N/A | #N/A | #N/A | #N/A | #N/A | #N/A
0 |  | #VALUE! | #VALUE! | 0 | 0 | 0 | 7361 | 46780 | #N/A | #N/A | #N/A | #N/A | #N/A | #N/A
0 |  | #VALUE! | #VALUE! | 0 | 0 | 0 | 7362 | 46781 | #N/A | #N/A | #N/A | #N/A | #N/A | #N/A
0 |  | #VALUE! | #VALUE! | 0 | 0 | 0 | 7363 | 46782 | #N/A | #N/A | #N/A | #N/A | #N/A | #N/A
0 |  | #VALUE! | #VALUE! | 0 | 0 | 0 | 7364 | 46783 | #N/A | #N/A | #N/A | #N/A | #N/A | #N/A
0 |  | #VALUE! | #VALUE! | 0 | 0 | 0 | 7365 | 46784 | #N/A | #N/A | #N/A | #N/A | #N/A | #N/A
0 |  | #VALUE! | #VALUE! | 0 | 0 | 0 | 7366 | 46785 | #N/A | #N/A | #N/A | #N/A | #N/A | #N/A
0 |  | #VALUE! | #VALUE! | 0 | 0 | 0 | 7367 | 46786 | #N/A | #N/A | #N/A | #N/A | #N/A | #N/A
0 |  | #VALUE! | #VALUE! | 0 | 0 | 0 | 7368 | 46787 | #N/A | #N/A | #N/A | #N/A | #N/A | #N/A
0 |  | #VALUE! | #VALUE! | 0 | 0 | 0 | 7369 | 46788 | #N/A | #N/A | #N/A | #N/A | #N/A | #N/A
0 |  | #VALUE! | #VALUE! | 0 | 0 | 0 | 7370 | 46789 | #N/A | #N/A | #N/A | #N/A | #N/A | #N/A
0 |  | #VALUE! | #VALUE! | 0 | 0 | 0 | 7371 | 46790 | #N/A | #N/A | #N/A | #N/A | #N/A | #N/A
0 |  | #VALUE! | #VALUE! | 0 | 0 | 0 | 7372 | 46791 | #N/A | #N/A | #N/A | #N/A | #N/A | #N/A
0 |  | #VALUE! | #VALUE! | 0 | 0 | 0 | 7373 | 46792 | #N/A | #N/A | #N/A | #N/A | #N/A | #N/A
0 |  | #VALUE! | #VALUE! | 0 | 0 | 0 | 7374 | 46793 | #N/A | #N/A | #N/A | #N/A | #N/A | #N/A
0 |  | #VALUE! | #VALUE! | 0 | 0 | 0 | 7375 | 46794 | #N/A | #N/A | #N/A | #N/A | #N/A | #N/A
0 |  | #VALUE! | #VALUE! | 0 | 0 | 0 | 7376 | 46795 | #N/A | #N/A | #N/A | #N/A | #N/A | #N/A
0 |  | #VALUE! | #VALUE! | 0 | 0 | 0 | 7377 | 46796 | #N/A | #N/A | #N/A | #N/A | #N/A | #N/A
0 |  | #VALUE! | #VALUE! | 0 | 0 | 0 | 7378 | 46797 | #N/A | #N/A | #N/A | #N/A | #N/A | #N/A
0 |  | #VALUE! | #VALUE! | 0 | 0 | 0 | 7379 | 46798 | #N/A | #N/A | #N/A | #N/A | #N/A | #N/A
0 |  | #VALUE! | #VALUE! | 0 | 0 | 0 | 7380 | 46799 | #N/A | #N/A | #N/A | #N/A | #N/A | #N/A
0 |  | #VALUE! | #VALUE! | 0 | 0 | 0 | 7381 | 46800 | #N/A | #N/A | #N/A | #N/A | #N/A | #N/A
0 |  | #VALUE! | #VALUE! | 0 | 0 | 0 | 7382 | 46801 | #N/A | #N/A | #N/A | #N/A | #N/A | #N/A
0 |  | #VALUE! | #VALUE! | 0 | 0 | 0 | 7383 | 46802 | #N/A | #N/A | #N/A | #N/A | #N/A | #N/A
0 |  | #VALUE! | #VALUE! | 0 | 0 | 0 | 7384 | 46803 | #N/A | #N/A | #N/A | #N/A | #N/A | #N/A
0 |  | #VALUE! | #VALUE! | 0 | 0 | 0 | 7385 | 46804 | #N/A | #N/A | #N/A | #N/A | #N/A | #N/A
0 |  | #VALUE! | #VALUE! | 0 | 0 | 0 | 7386 | 46805 | #N/A | #N/A | #N/A | #N/A | #N/A | #N/A
0 |  | #VALUE! | #VALUE! | 0 | 0 | 0 | 7387 | 46806 | #N/A | #N/A | #N/A | #N/A | #N/A | #N/A
0 |  | #VALUE! | #VALUE! | 0 | 0 | 0 | 7388 | 46807 | #N/A | #N/A | #N/A | #N/A | #N/A | #N/A
0 |  | #VALUE! | #VALUE! | 0 | 0 | 0 | 7389 | 46808 | #N/A | #N/A | #N/A | #N/A | #N/A | #N/A
0 |  | #VALUE! | #VALUE! | 0 | 0 | 0 | 7390 | 46809 | #N/A | #N/A | #N/A | #N/A | #N/A | #N/A
0 |  | #VALUE! | #VALUE! | 0 | 0 | 0 | 7391 | 46810 | #N/A | #N/A | #N/A | #N/A | #N/A | #N/A
0 |  | #VALUE! | #VALUE! | 0 | 0 | 0 | 7392 | 46811 | #N/A | #N/A | #N/A | #N/A | #N/A | #N/A
0 |  | #VALUE! | #VALUE! | 0 | 0 | 0 | 7393 | 46812 | #N/A | #N/A | #N/A | #N/A | #N/A | #N/A
0 |  | #VALUE! | #VALUE! | 0 | 0 | 0 | 7394 | 46813 | #N/A | #N/A | #N/A | #N/A | #N/A | #N/A
0 |  | #VALUE! | #VALUE! | 0 | 0 | 0 | 7395 | 46814 | #N/A | #N/A | #N/A | #N/A | #N/A | #N/A
0 |  | #VALUE! | #VALUE! | 0 | 0 | 0 | 7396 | 46815 | #N/A | #N/A | #N/A | #N/A | #N/A | #N/A
0 |  | #VALUE! | #VALUE! | 0 | 0 | 0 | 7397 | 46816 | #N/A | #N/A | #N/A | #N/A | #N/A | #N/A
0 |  | #VALUE! | #VALUE! | 0 | 0 | 0 | 7398 | 46817 | #N/A | #N/A | #N/A | #N/A | #N/A | #N/A
0 |  | #VALUE! | #VALUE! | 0 | 0 | 0 | 7399 | 46818 | #N/A | #N/A | #N/A | #N/A | #N/A | #N/A
0 |  | #VALUE! | #VALUE! | 0 | 0 | 0 | 7400 | 46819 | #N/A | #N/A | #N/A | #N/A | #N/A | #N/A
0 |  | #VALUE! | #VALUE! | 0 | 0 | 0 | 7401 | 46820 | #N/A | #N/A | #N/A | #N/A | #N/A | #N/A
0 |  | #VALUE! | #VALUE! | 0 | 0 | 0 | 7402 | 46821 | #N/A | #N/A | #N/A | #N/A | #N/A | #N/A
0 |  | #VALUE! | #VALUE! | 0 | 0 | 0 | 7403 | 46822 | #N/A | #N/A | #N/A | #N/A | #N/A | #N/A
0 |  | #VALUE! | #VALUE! | 0 | 0 | 0 | 7404 | 46823 | #N/A | #N/A | #N/A | #N/A | #N/A | #N/A
0 |  | #VALUE! | #VALUE! | 0 | 0 | 0 | 7405 | 46824 | #N/A | #N/A | #N/A | #N/A | #N/A | #N/A
0 |  | #VALUE! | #VALUE! | 0 | 0 | 0 | 7406 | 46825 | #N/A | #N/A | #N/A | #N/A | #N/A | #N/A
0 |  | #VALUE! | #VALUE! | 0 | 0 | 0 | 7407 | 46826 | #N/A | #N/A | #N/A | #N/A | #N/A | #N/A
0 |  | #VALUE! | #VALUE! | 0 | 0 | 0 | 7408 | 46827 | #N/A | #N/A | #N/A | #N/A | #N/A | #N/A
0 |  | #VALUE! | #VALUE! | 0 | 0 | 0 | 7409 | 46828 | #N/A | #N/A | #N/A | #N/A | #N/A | #N/A
0 |  | #VALUE! | #VALUE! | 0 | 0 | 0 | 7410 | 46829 | #N/A | #N/A | #N/A | #N/A | #N/A | #N/A
0 |  | #VALUE! | #VALUE! | 0 | 0 | 0 | 7411 | 46830 | #N/A | #N/A | #N/A | #N/A | #N/A | #N/A
0 |  | #VALUE! | #VALUE! | 0 | 0 | 0 | 7412 | 46831 | #N/A | #N/A | #N/A | #N/A | #N/A | #N/A
0 |  | #VALUE! | #VALUE! | 0 | 0 | 0 | 7413 | 46832 | #N/A | #N/A | #N/A | #N/A | #N/A | #N/A
0 |  | #VALUE! | #VALUE! | 0 | 0 | 0 | 7414 | 46833 | #N/A | #N/A | #N/A | #N/A | #N/A | #N/A
0 |  | #VALUE! | #VALUE! | 0 | 0 | 0 | 7415 | 46834 | #N/A | #N/A | #N/A | #N/A | #N/A | #N/A
0 |  | #VALUE! | #VALUE! | 0 | 0 | 0 | 7416 | 46835 | #N/A | #N/A | #N/A | #N/A | #N/A | #N/A
0 |  | #VALUE! | #VALUE! | 0 | 0 | 0 | 7417 | 46836 | #N/A | #N/A | #N/A | #N/A | #N/A | #N/A
0 |  | #VALUE! | #VALUE! | 0 | 0 | 0 | 7418 | 46837 | #N/A | #N/A | #N/A | #N/A | #N/A | #N/A
0 |  | #VALUE! | #VALUE! | 0 | 0 | 0 | 7419 | 46838 | #N/A | #N/A | #N/A | #N/A | #N/A | #N/A
0 |  | #VALUE! | #VALUE! | 0 | 0 | 0 | 7420 | 46839 | #N/A | #N/A | #N/A | #N/A | #N/A | #N/A
0 |  | #VALUE! | #VALUE! | 0 | 0 | 0 | 7421 | 46840 | #N/A | #N/A | #N/A | #N/A | #N/A | #N/A
0 |  | #VALUE! | #VALUE! | 0 | 0 | 0 | 7422 | 46841 | #N/A | #N/A | #N/A | #N/A | #N/A | #N/A
0 |  | #VALUE! | #VALUE! | 0 | 0 | 0 | 7423 | 46842 | #N/A | #N/A | #N/A | #N/A | #N/A | #N/A
0 |  | #VALUE! | #VALUE! | 0 | 0 | 0 | 7424 | 46843 | #N/A | #N/A | #N/A | #N/A | #N/A | #N/A
0 |  | #VALUE! | #VALUE! | 0 | 0 | 0 | 7425 | 46844 | #N/A | #N/A | #N/A | #N/A | #N/A | #N/A
0 |  | #VALUE! | #VALUE! | 0 | 0 | 0 | 7426 | 46845 | #N/A | #N/A | #N/A | #N/A | #N/A | #N/A
0 |  | #VALUE! | #VALUE! | 0 | 0 | 0 | 7427 | 46846 | #N/A | #N/A | #N/A | #N/A | #N/A | #N/A
0 |  | #VALUE! | #VALUE! | 0 | 0 | 0 | 7428 | 46847 | #N/A | #N/A | #N/A | #N/A | #N/A | #N/A
0 |  | #VALUE! | #VALUE! | 0 | 0 | 0 | 7429 | 46848 | #N/A | #N/A | #N/A | #N/A | #N/A | #N/A
0 |  | #VALUE! | #VALUE! | 0 | 0 | 0 | 7430 | 46849 | #N/A | #N/A | #N/A | #N/A | #N/A | #N/A
0 |  | #VALUE! | #VALUE! | 0 | 0 | 0 | 7431 | 46850 | #N/A | #N/A | #N/A | #N/A | #N/A | #N/A
0 |  | #VALUE! | #VALUE! | 0 | 0 | 0 | 7432 | 46851 | #N/A | #N/A | #N/A | #N/A | #N/A | #N/A
0 |  | #VALUE! | #VALUE! | 0 | 0 | 0 | 7433 | 46852 | #N/A | #N/A | #N/A | #N/A | #N/A | #N/A
0 |  | #VALUE! | #VALUE! | 0 | 0 | 0 | 7434 | 46853 | #N/A | #N/A | #N/A | #N/A | #N/A | #N/A
0 |  | #VALUE! | #VALUE! | 0 | 0 | 0 | 7435 | 46854 | #N/A | #N/A | #N/A | #N/A | #N/A | #N/A
0 |  | #VALUE! | #VALUE! | 0 | 0 | 0 | 7436 | 46855 | #N/A | #N/A | #N/A | #N/A | #N/A | #N/A
0 |  | #VALUE! | #VALUE! | 0 | 0 | 0 | 7437 | 46856 | #N/A | #N/A | #N/A | #N/A | #N/A | #N/A
0 |  | #VALUE! | #VALUE! | 0 | 0 | 0 | 7438 | 46857 | #N/A | #N/A | #N/A | #N/A | #N/A | #N/A
0 |  | #VALUE! | #VALUE! | 0 | 0 | 0 | 7439 | 46858 | #N/A | #N/A | #N/A | #N/A | #N/A | #N/A
0 |  | #VALUE! | #VALUE! | 0 | 0 | 0 | 7440 | 46859 | #N/A | #N/A | #N/A | #N/A | #N/A | #N/A
0 |  | #VALUE! | #VALUE! | 0 | 0 | 0 | 7441 | 46860 | #N/A | #N/A | #N/A | #N/A | #N/A | #N/A
0 |  | #VALUE! | #VALUE! | 0 | 0 | 0 | 7442 | 46861 | #N/A | #N/A | #N/A | #N/A | #N/A | #N/A
0 |  | #VALUE! | #VALUE! | 0 | 0 | 0 | 7443 | 46862 | #N/A | #N/A | #N/A | #N/A | #N/A | #N/A
0 |  | #VALUE! | #VALUE! | 0 | 0 | 0 | 7444 | 46863 | #N/A | #N/A | #N/A | #N/A | #N/A | #N/A
0 |  | #VALUE! | #VALUE! | 0 | 0 | 0 | 7445 | 46864 | #N/A | #N/A | #N/A | #N/A | #N/A | #N/A
0 |  | #VALUE! | #VALUE! | 0 | 0 | 0 | 7446 | 46865 | #N/A | #N/A | #N/A | #N/A | #N/A | #N/A
0 |  | #VALUE! | #VALUE! | 0 | 0 | 0 | 7447 | 46866 | #N/A | #N/A | #N/A | #N/A | #N/A | #N/A
0 |  | #VALUE! | #VALUE! | 0 | 0 | 0 | 7448 | 46867 | #N/A | #N/A | #N/A | #N/A | #N/A | #N/A
0 |  | #VALUE! | #VALUE! | 0 | 0 | 0 | 7449 | 46868 | #N/A | #N/A | #N/A | #N/A | #N/A | #N/A
0 |  | #VALUE! | #VALUE! | 0 | 0 | 0 | 7450 | 46869 | #N/A | #N/A | #N/A | #N/A | #N/A | #N/A
0 |  | #VALUE! | #VALUE! | 0 | 0 | 0 | 7451 | 46870 | #N/A | #N/A | #N/A | #N/A | #N/A | #N/A
0 |  | #VALUE! | #VALUE! | 0 | 0 | 0 | 7452 | 46871 | #N/A | #N/A | #N/A | #N/A | #N/A | #N/A
0 |  | #VALUE! | #VALUE! | 0 | 0 | 0 | 7453 | 46872 | #N/A | #N/A | #N/A | #N/A | #N/A | #N/A
0 |  | #VALUE! | #VALUE! | 0 | 0 | 0 | 7454 | 46873 | #N/A | #N/A | #N/A | #N/A | #N/A | #N/A
0 |  | #VALUE! | #VALUE! | 0 | 0 | 0 | 7455 | 46874 | #N/A | #N/A | #N/A | #N/A | #N/A | #N/A
0 |  | #VALUE! | #VALUE! | 0 | 0 | 0 | 7456 | 46875 | #N/A | #N/A | #N/A | #N/A | #N/A | #N/A
0 |  | #VALUE! | #VALUE! | 0 | 0 | 0 | 7457 | 46876 | #N/A | #N/A | #N/A | #N/A | #N/A | #N/A
0 |  | #VALUE! | #VALUE! | 0 | 0 | 0 | 7458 | 46877 | #N/A | #N/A | #N/A | #N/A | #N/A | #N/A
0 |  | #VALUE! | #VALUE! | 0 | 0 | 0 | 7459 | 46878 | #N/A | #N/A | #N/A | #N/A | #N/A | #N/A
0 |  | #VALUE! | #VALUE! | 0 | 0 | 0 | 7460 | 46879 | #N/A | #N/A | #N/A | #N/A | #N/A | #N/A
0 |  | #VALUE! | #VALUE! | 0 | 0 | 0 | 7461 | 46880 | #N/A | #N/A | #N/A | #N/A | #N/A | #N/A
0 |  | #VALUE! | #VALUE! | 0 | 0 | 0 | 7462 | 46881 | #N/A | #N/A | #N/A | #N/A | #N/A | #N/A
0 |  | #VALUE! | #VALUE! | 0 | 0 | 0 | 7463 | 46882 | #N/A | #N/A | #N/A | #N/A | #N/A | #N/A
0 |  | #VALUE! | #VALUE! | 0 | 0 | 0 | 7464 | 46883 | #N/A | #N/A | #N/A | #N/A | #N/A | #N/A
0 |  | #VALUE! | #VALUE! | 0 | 0 | 0 | 7465 | 46884 | #N/A | #N/A | #N/A | #N/A | #N/A | #N/A
0 |  | #VALUE! | #VALUE! | 0 | 0 | 0 | 7466 | 46885 | #N/A | #N/A | #N/A | #N/A | #N/A | #N/A
0 |  | #VALUE! | #VALUE! | 0 | 0 | 0 | 7467 | 46886 | #N/A | #N/A | #N/A | #N/A | #N/A | #N/A
0 |  | #VALUE! | #VALUE! | 0 | 0 | 0 | 7468 | 46887 | #N/A | #N/A | #N/A | #N/A | #N/A | #N/A
0 |  | #VALUE! | #VALUE! | 0 | 0 | 0 | 7469 | 46888 | #N/A | #N/A | #N/A | #N/A | #N/A | #N/A
0 |  | #VALUE! | #VALUE! | 0 | 0 | 0 | 7470 | 46889 | #N/A | #N/A | #N/A | #N/A | #N/A | #N/A
0 |  | #VALUE! | #VALUE! | 0 | 0 | 0 | 7471 | 46890 | #N/A | #N/A | #N/A | #N/A | #N/A | #N/A
0 |  | #VALUE! | #VALUE! | 0 | 0 | 0 | 7472 | 46891 | #N/A | #N/A | #N/A | #N/A | #N/A | #N/A
0 |  | #VALUE! | #VALUE! | 0 | 0 | 0 | 7473 | 46892 | #N/A | #N/A | #N/A | #N/A | #N/A | #N/A
0 |  | #VALUE! | #VALUE! | 0 | 0 | 0 | 7474 | 46893 | #N/A | #N/A | #N/A | #N/A | #N/A | #N/A
0 |  | #VALUE! | #VALUE! | 0 | 0 | 0 | 7475 | 46894 | #N/A | #N/A | #N/A | #N/A | #N/A | #N/A
0 |  | #VALUE! | #VALUE! | 0 | 0 | 0 | 7476 | 46895 | #N/A | #N/A | #N/A | #N/A | #N/A | #N/A
0 |  | #VALUE! | #VALUE! | 0 | 0 | 0 | 7477 | 46896 | #N/A | #N/A | #N/A | #N/A | #N/A | #N/A
0 |  | #VALUE! | #VALUE! | 0 | 0 | 0 | 7478 | 46897 | #N/A | #N/A | #N/A | #N/A | #N/A | #N/A
0 |  | #VALUE! | #VALUE! | 0 | 0 | 0 | 7479 | 46898 | #N/A | #N/A | #N/A | #N/A | #N/A | #N/A
0 |  | #VALUE! | #VALUE! | 0 | 0 | 0 | 7480 | 46899 | #N/A | #N/A | #N/A | #N/A | #N/A | #N/A
0 |  | #VALUE! | #VALUE! | 0 | 0 | 0 | 7481 | 46900 | #N/A | #N/A | #N/A | #N/A | #N/A | #N/A
0 |  | #VALUE! | #VALUE! | 0 | 0 | 0 | 7482 | 46901 | #N/A | #N/A | #N/A | #N/A | #N/A | #N/A
0 |  | #VALUE! | #VALUE! | 0 | 0 | 0 | 7483 | 46902 | #N/A | #N/A | #N/A | #N/A | #N/A | #N/A
0 |  | #VALUE! | #VALUE! | 0 | 0 | 0 | 7484 | 46903 | #N/A | #N/A | #N/A | #N/A | #N/A | #N/A
0 |  | #VALUE! | #VALUE! | 0 | 0 | 0 | 7485 | 46904 | #N/A | #N/A | #N/A | #N/A | #N/A | #N/A
0 |  | #VALUE! | #VALUE! | 0 | 0 | 0 | 7486 | 46905 | #N/A | #N/A | #N/A | #N/A | #N/A | #N/A
0 |  | #VALUE! | #VALUE! | 0 | 0 | 0 | 7487 | 46906 | #N/A | #N/A | #N/A | #N/A | #N/A | #N/A
0 |  | #VALUE! | #VALUE! | 0 | 0 | 0 | 7488 | 46907 | #N/A | #N/A | #N/A | #N/A | #N/A | #N/A
0 |  | #VALUE! | #VALUE! | 0 | 0 | 0 | 7489 | 46908 | #N/A | #N/A | #N/A | #N/A | #N/A | #N/A
0 |  | #VALUE! | #VALUE! | 0 | 0 | 0 | 7490 | 46909 | #N/A | #N/A | #N/A | #N/A | #N/A | #N/A
0 |  | #VALUE! | #VALUE! | 0 | 0 | 0 | 7491 | 46910 | #N/A | #N/A | #N/A | #N/A | #N/A | #N/A
0 |  | #VALUE! | #VALUE! | 0 | 0 | 0 | 7492 | 46911 | #N/A | #N/A | #N/A | #N/A | #N/A | #N/A
0 |  | #VALUE! | #VALUE! | 0 | 0 | 0 | 7493 | 46912 | #N/A | #N/A | #N/A | #N/A | #N/A | #N/A
0 |  | #VALUE! | #VALUE! | 0 | 0 | 0 | 7494 | 46913 | #N/A | #N/A | #N/A | #N/A | #N/A | #N/A
0 |  | #VALUE! | #VALUE! | 0 | 0 | 0 | 7495 | 46914 | #N/A | #N/A | #N/A | #N/A | #N/A | #N/A
0 |  | #VALUE! | #VALUE! | 0 | 0 | 0 | 7496 | 46915 | #N/A | #N/A | #N/A | #N/A | #N/A | #N/A
0 |  | #VALUE! | #VALUE! | 0 | 0 | 0 | 7497 | 46916 | #N/A | #N/A | #N/A | #N/A | #N/A | #N/A
0 |  | #VALUE! | #VALUE! | 0 | 0 | 0 | 7498 | 46917 | #N/A | #N/A | #N/A | #N/A | #N/A | #N/A
0 |  | #VALUE! | #VALUE! | 0 | 0 | 0 | 7499 | 46918 | #N/A | #N/A | #N/A | #N/A | #N/A | #N/A
0 |  | #VALUE! | #VALUE! | 0 | 0 | 0 | 7500 | 46919 | #N/A | #N/A | #N/A | #N/A | #N/A | #N/A
0 |  | #VALUE! | #VALUE! | 0 | 0 | 0 | 7501 | 46920 | #N/A | #N/A | #N/A | #N/A | #N/A | #N/A
0 |  | #VALUE! | #VALUE! | 0 | 0 | 0 | 7502 | 46921 | #N/A | #N/A | #N/A | #N/A | #N/A | #N/A
0 |  | #VALUE! | #VALUE! | 0 | 0 | 0 | 7503 | 46922 | #N/A | #N/A | #N/A | #N/A | #N/A | #N/A
0 |  | #VALUE! | #VALUE! | 0 | 0 | 0 | 7504 | 46923 | #N/A | #N/A | #N/A | #N/A | #N/A | #N/A
0 |  | #VALUE! | #VALUE! | 0 | 0 | 0 | 7505 | 46924 | #N/A | #N/A | #N/A | #N/A | #N/A | #N/A
0 |  | #VALUE! | #VALUE! | 0 | 0 | 0 | 7506 | 46925 | #N/A | #N/A | #N/A | #N/A | #N/A | #N/A
0 |  | #VALUE! | #VALUE! | 0 | 0 | 0 | 7507 | 46926 | #N/A | #N/A | #N/A | #N/A | #N/A | #N/A
0 |  | #VALUE! | #VALUE! | 0 | 0 | 0 | 7508 | 46927 | #N/A | #N/A | #N/A | #N/A | #N/A | #N/A
0 |  | #VALUE! | #VALUE! | 0 | 0 | 0 | 7509 | 46928 | #N/A | #N/A | #N/A | #N/A | #N/A | #N/A
0 |  | #VALUE! | #VALUE! | 0 | 0 | 0 | 7510 | 46929 | #N/A | #N/A | #N/A | #N/A | #N/A | #N/A
0 |  | #VALUE! | #VALUE! | 0 | 0 | 0 | 7511 | 46930 | #N/A | #N/A | #N/A | #N/A | #N/A | #N/A
0 |  | #VALUE! | #VALUE! | 0 | 0 | 0 | 7512 | 46931 | #N/A | #N/A | #N/A | #N/A | #N/A | #N/A
0 |  | #VALUE! | #VALUE! | 0 | 0 | 0 | 7513 | 46932 | #N/A | #N/A | #N/A | #N/A | #N/A | #N/A
0 |  | #VALUE! | #VALUE! | 0 | 0 | 0 | 7514 | 46933 | #N/A | #N/A | #N/A | #N/A | #N/A | #N/A
0 |  | #VALUE! | #VALUE! | 0 | 0 | 0 | 7515 | 46934 | #N/A | #N/A | #N/A | #N/A | #N/A | #N/A
0 |  | #VALUE! | #VALUE! | 0 | 0 | 0 | 7516 | 46935 | #N/A | #N/A | #N/A | #N/A | #N/A | #N/A
0 |  | #VALUE! | #VALUE! | 0 | 0 | 0 | 7517 | 46936 | #N/A | #N/A | #N/A | #N/A | #N/A | #N/A
0 |  | #VALUE! | #VALUE! | 0 | 0 | 0 | 7518 | 46937 | #N/A | #N/A | #N/A | #N/A | #N/A | #N/A
0 |  | #VALUE! | #VALUE! | 0 | 0 | 0 | 7519 | 46938 | #N/A | #N/A | #N/A | #N/A | #N/A | #N/A
0 |  | #VALUE! | #VALUE! | 0 | 0 | 0 | 7520 | 46939 | #N/A | #N/A | #N/A | #N/A | #N/A | #N/A
0 |  | #VALUE! | #VALUE! | 0 | 0 | 0 | 7521 | 46940 | #N/A | #N/A | #N/A | #N/A | #N/A | #N/A
0 |  | #VALUE! | #VALUE! | 0 | 0 | 0 | 7522 | 46941 | #N/A | #N/A | #N/A | #N/A | #N/A | #N/A
0 |  | #VALUE! | #VALUE! | 0 | 0 | 0 | 7523 | 46942 | #N/A | #N/A | #N/A | #N/A | #N/A | #N/A
0 |  | #VALUE! | #VALUE! | 0 | 0 | 0 | 7524 | 46943 | #N/A | #N/A | #N/A | #N/A | #N/A | #N/A
0 |  | #VALUE! | #VALUE! | 0 | 0 | 0 | 7525 | 46944 | #N/A | #N/A | #N/A | #N/A | #N/A | #N/A
0 |  | #VALUE! | #VALUE! | 0 | 0 | 0 | 7526 | 46945 | #N/A | #N/A | #N/A | #N/A | #N/A | #N/A
0 |  | #VALUE! | #VALUE! | 0 | 0 | 0 | 7527 | 46946 | #N/A | #N/A | #N/A | #N/A | #N/A | #N/A
0 |  | #VALUE! | #VALUE! | 0 | 0 | 0 | 7528 | 46947 | #N/A | #N/A | #N/A | #N/A | #N/A | #N/A
0 |  | #VALUE! | #VALUE! | 0 | 0 | 0 | 7529 | 46948 | #N/A | #N/A | #N/A | #N/A | #N/A | #N/A
0 |  | #VALUE! | #VALUE! | 0 | 0 | 0 | 7530 | 46949 | #N/A | #N/A | #N/A | #N/A | #N/A | #N/A
0 |  | #VALUE! | #VALUE! | 0 | 0 | 0 | 7531 | 46950 | #N/A | #N/A | #N/A | #N/A | #N/A | #N/A
0 |  | #VALUE! | #VALUE! | 0 | 0 | 0 | 7532 | 46951 | #N/A | #N/A | #N/A | #N/A | #N/A | #N/A
0 |  | #VALUE! | #VALUE! | 0 | 0 | 0 | 7533 | 46952 | #N/A | #N/A | #N/A | #N/A | #N/A | #N/A
0 |  | #VALUE! | #VALUE! | 0 | 0 | 0 | 7534 | 46953 | #N/A | #N/A | #N/A | #N/A | #N/A | #N/A
0 |  | #VALUE! | #VALUE! | 0 | 0 | 0 | 7535 | 46954 | #N/A | #N/A | #N/A | #N/A | #N/A | #N/A
0 |  | #VALUE! | #VALUE! | 0 | 0 | 0 | 7536 | 46955 | #N/A | #N/A | #N/A | #N/A | #N/A | #N/A
0 |  | #VALUE! | #VALUE! | 0 | 0 | 0 | 7537 | 46956 | #N/A | #N/A | #N/A | #N/A | #N/A | #N/A
0 |  | #VALUE! | #VALUE! | 0 | 0 | 0 | 7538 | 46957 | #N/A | #N/A | #N/A | #N/A | #N/A | #N/A
0 |  | #VALUE! | #VALUE! | 0 | 0 | 0 | 7539 | 46958 | #N/A | #N/A | #N/A | #N/A | #N/A | #N/A
0 |  | #VALUE! | #VALUE! | 0 | 0 | 0 | 7540 | 46959 | #N/A | #N/A | #N/A | #N/A | #N/A | #N/A
0 |  | #VALUE! | #VALUE! | 0 | 0 | 0 | 7541 | 46960 | #N/A | #N/A | #N/A | #N/A | #N/A | #N/A
0 |  | #VALUE! | #VALUE! | 0 | 0 | 0 | 7542 | 46961 | #N/A | #N/A | #N/A | #N/A | #N/A | #N/A
0 |  | #VALUE! | #VALUE! | 0 | 0 | 0 | 7543 | 46962 | #N/A | #N/A | #N/A | #N/A | #N/A | #N/A
0 |  | #VALUE! | #VALUE! | 0 | 0 | 0 | 7544 | 46963 | #N/A | #N/A | #N/A | #N/A | #N/A | #N/A
0 |  | #VALUE! | #VALUE! | 0 | 0 | 0 | 7545 | 46964 | #N/A | #N/A | #N/A | #N/A | #N/A | #N/A
0 |  | #VALUE! | #VALUE! | 0 | 0 | 0 | 7546 | 46965 | #N/A | #N/A | #N/A | #N/A | #N/A | #N/A
0 |  | #VALUE! | #VALUE! | 0 | 0 | 0 | 7547 | 46966 | #N/A | #N/A | #N/A | #N/A | #N/A | #N/A
0 |  | #VALUE! | #VALUE! | 0 | 0 | 0 | 7548 | 46967 | #N/A | #N/A | #N/A | #N/A | #N/A | #N/A
0 |  | #VALUE! | #VALUE! | 0 | 0 | 0 | 7549 | 46968 | #N/A | #N/A | #N/A | #N/A | #N/A | #N/A
0 |  | #VALUE! | #VALUE! | 0 | 0 | 0 | 7550 | 46969 | #N/A | #N/A | #N/A | #N/A | #N/A | #N/A
0 |  | #VALUE! | #VALUE! | 0 | 0 | 0 | 7551 | 46970 | #N/A | #N/A | #N/A | #N/A | #N/A | #N/A
0 |  | #VALUE! | #VALUE! | 0 | 0 | 0 | 7552 | 46971 | #N/A | #N/A | #N/A | #N/A | #N/A | #N/A
0 |  | #VALUE! | #VALUE! | 0 | 0 | 0 | 7553 | 46972 | #N/A | #N/A | #N/A | #N/A | #N/A | #N/A
0 |  | #VALUE! | #VALUE! | 0 | 0 | 0 | 7554 | 46973 | #N/A | #N/A | #N/A | #N/A | #N/A | #N/A
0 |  | #VALUE! | #VALUE! | 0 | 0 | 0 | 7555 | 46974 | #N/A | #N/A | #N/A | #N/A | #N/A | #N/A
0 |  | #VALUE! | #VALUE! | 0 | 0 | 0 | 7556 | 46975 | #N/A | #N/A | #N/A | #N/A | #N/A | #N/A
0 |  | #VALUE! | #VALUE! | 0 | 0 | 0 | 7557 | 46976 | #N/A | #N/A | #N/A | #N/A | #N/A | #N/A
0 |  | #VALUE! | #VALUE! | 0 | 0 | 0 | 7558 | 46977 | #N/A | #N/A | #N/A | #N/A | #N/A | #N/A
0 |  | #VALUE! | #VALUE! | 0 | 0 | 0 | 7559 | 46978 | #N/A | #N/A | #N/A | #N/A | #N/A | #N/A
0 |  | #VALUE! | #VALUE! | 0 | 0 | 0 | 7560 | 46979 | #N/A | #N/A | #N/A | #N/A | #N/A | #N/A
0 |  | #VALUE! | #VALUE! | 0 | 0 | 0 | 7561 | 46980 | #N/A | #N/A | #N/A | #N/A | #N/A | #N/A
0 |  | #VALUE! | #VALUE! | 0 | 0 | 0 | 7562 | 46981 | #N/A | #N/A | #N/A | #N/A | #N/A | #N/A
0 |  | #VALUE! | #VALUE! | 0 | 0 | 0 | 7563 | 46982 | #N/A | #N/A | #N/A | #N/A | #N/A | #N/A
0 |  | #VALUE! | #VALUE! | 0 | 0 | 0 | 7564 | 46983 | #N/A | #N/A | #N/A | #N/A | #N/A | #N/A
0 |  | #VALUE! | #VALUE! | 0 | 0 | 0 | 7565 | 46984 | #N/A | #N/A | #N/A | #N/A | #N/A | #N/A
0 |  | #VALUE! | #VALUE! | 0 | 0 | 0 | 7566 | 46985 | #N/A | #N/A | #N/A | #N/A | #N/A | #N/A
0 |  | #VALUE! | #VALUE! | 0 | 0 | 0 | 7567 | 46986 | #N/A | #N/A | #N/A | #N/A | #N/A | #N/A
0 |  | #VALUE! | #VALUE! | 0 | 0 | 0 | 7568 | 46987 | #N/A | #N/A | #N/A | #N/A | #N/A | #N/A
0 |  | #VALUE! | #VALUE! | 0 | 0 | 0 | 7569 | 46988 | #N/A | #N/A | #N/A | #N/A | #N/A | #N/A
0 |  | #VALUE! | #VALUE! | 0 | 0 | 0 | 7570 | 46989 | #N/A | #N/A | #N/A | #N/A | #N/A | #N/A
0 |  | #VALUE! | #VALUE! | 0 | 0 | 0 | 7571 | 46990 | #N/A | #N/A | #N/A | #N/A | #N/A | #N/A
0 |  | #VALUE! | #VALUE! | 0 | 0 | 0 | 7572 | 46991 | #N/A | #N/A | #N/A | #N/A | #N/A | #N/A
0 |  | #VALUE! | #VALUE! | 0 | 0 | 0 | 7573 | 46992 | #N/A | #N/A | #N/A | #N/A | #N/A | #N/A
0 |  | #VALUE! | #VALUE! | 0 | 0 | 0 | 7574 | 46993 | #N/A | #N/A | #N/A | #N/A | #N/A | #N/A
0 |  | #VALUE! | #VALUE! | 0 | 0 | 0 | 7575 | 46994 | #N/A | #N/A | #N/A | #N/A | #N/A | #N/A
0 |  | #VALUE! | #VALUE! | 0 | 0 | 0 | 7576 | 46995 | #N/A | #N/A | #N/A | #N/A | #N/A | #N/A
0 |  | #VALUE! | #VALUE! | 0 | 0 | 0 | 7577 | 46996 | #N/A | #N/A | #N/A | #N/A | #N/A | #N/A
0 |  | #VALUE! | #VALUE! | 0 | 0 | 0 | 7578 | 46997 | #N/A | #N/A | #N/A | #N/A | #N/A | #N/A
0 |  | #VALUE! | #VALUE! | 0 | 0 | 0 | 7579 | 46998 | #N/A | #N/A | #N/A | #N/A | #N/A | #N/A
0 |  | #VALUE! | #VALUE! | 0 | 0 | 0 | 7580 | 46999 | #N/A | #N/A | #N/A | #N/A | #N/A | #N/A
0 |  | #VALUE! | #VALUE! | 0 | 0 | 0 | 7581 | 47000 | #N/A | #N/A | #N/A | #N/A | #N/A | #N/A
0 |  | #VALUE! | #VALUE! | 0 | 0 | 0 | 7582 | 47001 | #N/A | #N/A | #N/A | #N/A | #N/A | #N/A
0 |  | #VALUE! | #VALUE! | 0 | 0 | 0 | 7583 | 47002 | #N/A | #N/A | #N/A | #N/A | #N/A | #N/A
0 |  | #VALUE! | #VALUE! | 0 | 0 | 0 | 7584 | 47003 | #N/A | #N/A | #N/A | #N/A | #N/A | #N/A
0 |  | #VALUE! | #VALUE! | 0 | 0 | 0 | 7585 | 47004 | #N/A | #N/A | #N/A | #N/A | #N/A | #N/A
0 |  | #VALUE! | #VALUE! | 0 | 0 | 0 | 7586 | 47005 | #N/A | #N/A | #N/A | #N/A | #N/A | #N/A
0 |  | #VALUE! | #VALUE! | 0 | 0 | 0 | 7587 | 47006 | #N/A | #N/A | #N/A | #N/A | #N/A | #N/A
0 |  | #VALUE! | #VALUE! | 0 | 0 | 0 | 7588 | 47007 | #N/A | #N/A | #N/A | #N/A | #N/A | #N/A
0 |  | #VALUE! | #VALUE! | 0 | 0 | 0 | 7589 | 47008 | #N/A | #N/A | #N/A | #N/A | #N/A | #N/A
0 |  | #VALUE! | #VALUE! | 0 | 0 | 0 | 7590 | 47009 | #N/A | #N/A | #N/A | #N/A | #N/A | #N/A
0 |  | #VALUE! | #VALUE! | 0 | 0 | 0 | 7591 | 47010 | #N/A | #N/A | #N/A | #N/A | #N/A | #N/A
0 |  | #VALUE! | #VALUE! | 0 | 0 | 0 | 7592 | 47011 | #N/A | #N/A | #N/A | #N/A | #N/A | #N/A
0 |  | #VALUE! | #VALUE! | 0 | 0 | 0 | 7593 | 47012 | #N/A | #N/A | #N/A | #N/A | #N/A | #N/A
0 |  | #VALUE! | #VALUE! | 0 | 0 | 0 | 7594 | 47013 | #N/A | #N/A | #N/A | #N/A | #N/A | #N/A
0 |  | #VALUE! | #VALUE! | 0 | 0 | 0 | 7595 | 47014 | #N/A | #N/A | #N/A | #N/A | #N/A | #N/A
0 |  | #VALUE! | #VALUE! | 0 | 0 | 0 | 7596 | 47015 | #N/A | #N/A | #N/A | #N/A | #N/A | #N/A
0 |  | #VALUE! | #VALUE! | 0 | 0 | 0 | 7597 | 47016 | #N/A | #N/A | #N/A | #N/A | #N/A | #N/A
0 |  | #VALUE! | #VALUE! | 0 | 0 | 0 | 7598 | 47017 | #N/A | #N/A | #N/A | #N/A | #N/A | #N/A
0 |  | #VALUE! | #VALUE! | 0 | 0 | 0 | 7599 | 47018 | #N/A | #N/A | #N/A | #N/A | #N/A | #N/A
0 |  | #VALUE! | #VALUE! | 0 | 0 | 0 | 7600 | 47019 | #N/A | #N/A | #N/A | #N/A | #N/A | #N/A
0 |  | #VALUE! | #VALUE! | 0 | 0 | 0 | 7601 | 47020 | #N/A | #N/A | #N/A | #N/A | #N/A | #N/A
0 |  | #VALUE! | #VALUE! | 0 | 0 | 0 | 7602 | 47021 | #N/A | #N/A | #N/A | #N/A | #N/A | #N/A
0 |  | #VALUE! | #VALUE! | 0 | 0 | 0 | 7603 | 47022 | #N/A | #N/A | #N/A | #N/A | #N/A | #N/A
0 |  | #VALUE! | #VALUE! | 0 | 0 | 0 | 7604 | 47023 | #N/A | #N/A | #N/A | #N/A | #N/A | #N/A
0 |  | #VALUE! | #VALUE! | 0 | 0 | 0 | 7605 | 47024 | #N/A | #N/A | #N/A | #N/A | #N/A | #N/A
0 |  | #VALUE! | #VALUE! | 0 | 0 | 0 | 7606 | 47025 | #N/A | #N/A | #N/A | #N/A | #N/A | #N/A
0 |  | #VALUE! | #VALUE! | 0 | 0 | 0 | 7607 | 47026 | #N/A | #N/A | #N/A | #N/A | #N/A | #N/A
0 |  | #VALUE! | #VALUE! | 0 | 0 | 0 | 7608 | 47027 | #N/A | #N/A | #N/A | #N/A | #N/A | #N/A
0 |  | #VALUE! | #VALUE! | 0 | 0 | 0 | 7609 | 47028 | #N/A | #N/A | #N/A | #N/A | #N/A | #N/A
0 |  | #VALUE! | #VALUE! | 0 | 0 | 0 | 7610 | 47029 | #N/A | #N/A | #N/A | #N/A | #N/A | #N/A
0 |  | #VALUE! | #VALUE! | 0 | 0 | 0 | 7611 | 47030 | #N/A | #N/A | #N/A | #N/A | #N/A | #N/A
0 |  | #VALUE! | #VALUE! | 0 | 0 | 0 | 7612 | 47031 | #N/A | #N/A | #N/A | #N/A | #N/A | #N/A
0 |  | #VALUE! | #VALUE! | 0 | 0 | 0 | 7613 | 47032 | #N/A | #N/A | #N/A | #N/A | #N/A | #N/A
0 |  | #VALUE! | #VALUE! | 0 | 0 | 0 | 7614 | 47033 | #N/A | #N/A | #N/A | #N/A | #N/A | #N/A
0 |  | #VALUE! | #VALUE! | 0 | 0 | 0 | 7615 | 47034 | #N/A | #N/A | #N/A | #N/A | #N/A | #N/A
0 |  | #VALUE! | #VALUE! | 0 | 0 | 0 | 7616 | 47035 | #N/A | #N/A | #N/A | #N/A | #N/A | #N/A
0 |  | #VALUE! | #VALUE! | 0 | 0 | 0 | 7617 | 47036 | #N/A | #N/A | #N/A | #N/A | #N/A | #N/A
0 |  | #VALUE! | #VALUE! | 0 | 0 | 0 | 7618 | 47037 | #N/A | #N/A | #N/A | #N/A | #N/A | #N/A
0 |  | #VALUE! | #VALUE! | 0 | 0 | 0 | 7619 | 47038 | #N/A | #N/A | #N/A | #N/A | #N/A | #N/A
0 |  | #VALUE! | #VALUE! | 0 | 0 | 0 | 7620 | 47039 | #N/A | #N/A | #N/A | #N/A | #N/A | #N/A
0 |  | #VALUE! | #VALUE! | 0 | 0 | 0 | 7621 | 47040 | #N/A | #N/A | #N/A | #N/A | #N/A | #N/A
0 |  | #VALUE! | #VALUE! | 0 | 0 | 0 | 7622 | 47041 | #N/A | #N/A | #N/A | #N/A | #N/A | #N/A
0 |  | #VALUE! | #VALUE! | 0 | 0 | 0 | 7623 | 47042 | #N/A | #N/A | #N/A | #N/A | #N/A | #N/A
0 |  | #VALUE! | #VALUE! | 0 | 0 | 0 | 7624 | 47043 | #N/A | #N/A | #N/A | #N/A | #N/A | #N/A
0 |  | #VALUE! | #VALUE! | 0 | 0 | 0 | 7625 | 47044 | #N/A | #N/A | #N/A | #N/A | #N/A | #N/A
0 |  | #VALUE! | #VALUE! | 0 | 0 | 0 | 7626 | 47045 | #N/A | #N/A | #N/A | #N/A | #N/A | #N/A
0 |  | #VALUE! | #VALUE! | 0 | 0 | 0 | 7627 | 47046 | #N/A | #N/A | #N/A | #N/A | #N/A | #N/A
0 |  | #VALUE! | #VALUE! | 0 | 0 | 0 | 7628 | 47047 | #N/A | #N/A | #N/A | #N/A | #N/A | #N/A
0 |  | #VALUE! | #VALUE! | 0 | 0 | 0 | 7629 | 47048 | #N/A | #N/A | #N/A | #N/A | #N/A | #N/A
0 |  | #VALUE! | #VALUE! | 0 | 0 | 0 | 7630 | 47049 | #N/A | #N/A | #N/A | #N/A | #N/A | #N/A
0 |  | #VALUE! | #VALUE! | 0 | 0 | 0 | 7631 | 47050 | #N/A | #N/A | #N/A | #N/A | #N/A | #N/A
0 |  | #VALUE! | #VALUE! | 0 | 0 | 0 | 7632 | 47051 | #N/A | #N/A | #N/A | #N/A | #N/A | #N/A
0 |  | #VALUE! | #VALUE! | 0 | 0 | 0 | 7633 | 47052 | #N/A | #N/A | #N/A | #N/A | #N/A | #N/A
0 |  | #VALUE! | #VALUE! | 0 | 0 | 0 | 7634 | 47053 | #N/A | #N/A | #N/A | #N/A | #N/A | #N/A
0 |  | #VALUE! | #VALUE! | 0 | 0 | 0 | 7635 | 47054 | #N/A | #N/A | #N/A | #N/A | #N/A | #N/A
0 |  | #VALUE! | #VALUE! | 0 | 0 | 0 | 7636 | 47055 | #N/A | #N/A | #N/A | #N/A | #N/A | #N/A
0 |  | #VALUE! | #VALUE! | 0 | 0 | 0 | 7637 | 47056 | #N/A | #N/A | #N/A | #N/A | #N/A | #N/A
0 |  | #VALUE! | #VALUE! | 0 | 0 | 0 | 7638 | 47057 | #N/A | #N/A | #N/A | #N/A | #N/A | #N/A
0 |  | #VALUE! | #VALUE! | 0 | 0 | 0 | 7639 | 47058 | #N/A | #N/A | #N/A | #N/A | #N/A | #N/A
0 |  | #VALUE! | #VALUE! | 0 | 0 | 0 | 7640 | 47059 | #N/A | #N/A | #N/A | #N/A | #N/A | #N/A
0 |  | #VALUE! | #VALUE! | 0 | 0 | 0 | 7641 | 47060 | #N/A | #N/A | #N/A | #N/A | #N/A | #N/A
0 |  | #VALUE! | #VALUE! | 0 | 0 | 0 | 7642 | 47061 | #N/A | #N/A | #N/A | #N/A | #N/A | #N/A
0 |  | #VALUE! | #VALUE! | 0 | 0 | 0 | 7643 | 47062 | #N/A | #N/A | #N/A | #N/A | #N/A | #N/A
0 |  | #VALUE! | #VALUE! | 0 | 0 | 0 | 7644 | 47063 | #N/A | #N/A | #N/A | #N/A | #N/A | #N/A
0 |  | #VALUE! | #VALUE! | 0 | 0 | 0 | 7645 | 47064 | #N/A | #N/A | #N/A | #N/A | #N/A | #N/A
0 |  | #VALUE! | #VALUE! | 0 | 0 | 0 | 7646 | 47065 | #N/A | #N/A | #N/A | #N/A | #N/A | #N/A
0 |  | #VALUE! | #VALUE! | 0 | 0 | 0 | 7647 | 47066 | #N/A | #N/A | #N/A | #N/A | #N/A | #N/A
0 |  | #VALUE! | #VALUE! | 0 | 0 | 0 | 7648 | 47067 | #N/A | #N/A | #N/A | #N/A | #N/A | #N/A
0 |  | #VALUE! | #VALUE! | 0 | 0 | 0 | 7649 | 47068 | #N/A | #N/A | #N/A | #N/A | #N/A | #N/A
0 |  | #VALUE! | #VALUE! | 0 | 0 | 0 | 7650 | 47069 | #N/A | #N/A | #N/A | #N/A | #N/A | #N/A
0 |  | #VALUE! | #VALUE! | 0 | 0 | 0 | 7651 | 47070 | #N/A | #N/A | #N/A | #N/A | #N/A | #N/A
0 |  | #VALUE! | #VALUE! | 0 | 0 | 0 | 7652 | 47071 | #N/A | #N/A | #N/A | #N/A | #N/A | #N/A
0 |  | #VALUE! | #VALUE! | 0 | 0 | 0 | 7653 | 47072 | #N/A | #N/A | #N/A | #N/A | #N/A | #N/A
0 |  | #VALUE! | #VALUE! | 0 | 0 | 0 | 7654 | 47073 | #N/A | #N/A | #N/A | #N/A | #N/A | #N/A
0 |  | #VALUE! | #VALUE! | 0 | 0 | 0 | 7655 | 47074 | #N/A | #N/A | #N/A | #N/A | #N/A | #N/A
0 |  | #VALUE! | #VALUE! | 0 | 0 | 0 | 7656 | 47075 | #N/A | #N/A | #N/A | #N/A | #N/A | #N/A
0 |  | #VALUE! | #VALUE! | 0 | 0 | 0 | 7657 | 47076 | #N/A | #N/A | #N/A | #N/A | #N/A | #N/A
0 |  | #VALUE! | #VALUE! | 0 | 0 | 0 | 7658 | 47077 | #N/A | #N/A | #N/A | #N/A | #N/A | #N/A
0 |  | #VALUE! | #VALUE! | 0 | 0 | 0 | 7659 | 47078 | #N/A | #N/A | #N/A | #N/A | #N/A | #N/A
0 |  | #VALUE! | #VALUE! | 0 | 0 | 0 | 7660 | 47079 | #N/A | #N/A | #N/A | #N/A | #N/A | #N/A
0 |  | #VALUE! | #VALUE! | 0 | 0 | 0 | 7661 | 47080 | #N/A | #N/A | #N/A | #N/A | #N/A | #N/A
0 |  | #VALUE! | #VALUE! | 0 | 0 | 0 | 7662 | 47081 | #N/A | #N/A | #N/A | #N/A | #N/A | #N/A
0 |  | #VALUE! | #VALUE! | 0 | 0 | 0 | 7663 | 47082 | #N/A | #N/A | #N/A | #N/A | #N/A | #N/A
0 |  | #VALUE! | #VALUE! | 0 | 0 | 0 | 7664 | 47083 | #N/A | #N/A | #N/A | #N/A | #N/A | #N/A
0 |  | #VALUE! | #VALUE! | 0 | 0 | 0 | 7665 | 47084 | #N/A | #N/A | #N/A | #N/A | #N/A | #N/A
0 |  | #VALUE! | #VALUE! | 0 | 0 | 0 | 7666 | 47085 | #N/A | #N/A | #N/A | #N/A | #N/A | #N/A
0 |  | #VALUE! | #VALUE! | 0 | 0 | 0 | 7667 | 47086 | #N/A | #N/A | #N/A | #N/A | #N/A | #N/A
0 |  | #VALUE! | #VALUE! | 0 | 0 | 0 | 7668 | 47087 | #N/A | #N/A | #N/A | #N/A | #N/A | #N/A
0 |  | #VALUE! | #VALUE! | 0 | 0 | 0 | 7669 | 47088 | #N/A | #N/A | #N/A | #N/A | #N/A | #N/A
0 |  | #VALUE! | #VALUE! | 0 | 0 | 0 | 7670 | 47089 | #N/A | #N/A | #N/A | #N/A | #N/A | #N/A
0 |  | #VALUE! | #VALUE! | 0 | 0 | 0 | 7671 | 47090 | #N/A | #N/A | #N/A | #N/A | #N/A | #N/A
0 |  | #VALUE! | #VALUE! | 0 | 0 | 0 | 7672 | 47091 | #N/A | #N/A | #N/A | #N/A | #N/A | #N/A
0 |  | #VALUE! | #VALUE! | 0 | 0 | 0 | 7673 | 47092 | #N/A | #N/A | #N/A | #N/A | #N/A | #N/A
0 |  | #VALUE! | #VALUE! | 0 | 0 | 0 | 7674 | 47093 | #N/A | #N/A | #N/A | #N/A | #N/A | #N/A
0 |  | #VALUE! | #VALUE! | 0 | 0 | 0 | 7675 | 47094 | #N/A | #N/A | #N/A | #N/A | #N/A | #N/A
0 |  | #VALUE! | #VALUE! | 0 | 0 | 0 | 7676 | 47095 | #N/A | #N/A | #N/A | #N/A | #N/A | #N/A
0 |  | #VALUE! | #VALUE! | 0 | 0 | 0 | 7677 | 47096 | #N/A | #N/A | #N/A | #N/A | #N/A | #N/A
0 |  | #VALUE! | #VALUE! | 0 | 0 | 0 | 7678 | 47097 | #N/A | #N/A | #N/A | #N/A | #N/A | #N/A
0 |  | #VALUE! | #VALUE! | 0 | 0 | 0 | 7679 | 47098 | #N/A | #N/A | #N/A | #N/A | #N/A | #N/A
0 |  | #VALUE! | #VALUE! | 0 | 0 | 0 | 7680 | 47099 | #N/A | #N/A | #N/A | #N/A | #N/A | #N/A
0 |  | #VALUE! | #VALUE! | 0 | 0 | 0 | 7681 | 47100 | #N/A | #N/A | #N/A | #N/A | #N/A | #N/A
0 |  | #VALUE! | #VALUE! | 0 | 0 | 0 | 7682 | 47101 | #N/A | #N/A | #N/A | #N/A | #N/A | #N/A
0 |  | #VALUE! | #VALUE! | 0 | 0 | 0 | 7683 | 47102 | #N/A | #N/A | #N/A | #N/A | #N/A | #N/A
0 |  | #VALUE! | #VALUE! | 0 | 0 | 0 | 7684 | 47103 | #N/A | #N/A | #N/A | #N/A | #N/A | #N/A
0 |  | #VALUE! | #VALUE! | 0 | 0 | 0 | 7685 | 47104 | #N/A | #N/A | #N/A | #N/A | #N/A | #N/A
0 |  | #VALUE! | #VALUE! | 0 | 0 | 0 | 7686 | 47105 | #N/A | #N/A | #N/A | #N/A | #N/A | #N/A
0 |  | #VALUE! | #VALUE! | 0 | 0 | 0 | 7687 | 47106 | #N/A | #N/A | #N/A | #N/A | #N/A | #N/A
0 |  | #VALUE! | #VALUE! | 0 | 0 | 0 | 7688 | 47107 | #N/A | #N/A | #N/A | #N/A | #N/A | #N/A
0 |  | #VALUE! | #VALUE! | 0 | 0 | 0 | 7689 | 47108 | #N/A | #N/A | #N/A | #N/A | #N/A | #N/A
0 |  | #VALUE! | #VALUE! | 0 | 0 | 0 | 7690 | 47109 | #N/A | #N/A | #N/A | #N/A | #N/A | #N/A
0 |  | #VALUE! | #VALUE! | 0 | 0 | 0 | 7691 | 47110 | #N/A | #N/A | #N/A | #N/A | #N/A | #N/A
0 |  | #VALUE! | #VALUE! | 0 | 0 | 0 | 7692 | 47111 | #N/A | #N/A | #N/A | #N/A | #N/A | #N/A
0 |  | #VALUE! | #VALUE! | 0 | 0 | 0 | 7693 | 47112 | #N/A | #N/A | #N/A | #N/A | #N/A | #N/A
0 |  | #VALUE! | #VALUE! | 0 | 0 | 0 | 7694 | 47113 | #N/A | #N/A | #N/A | #N/A | #N/A | #N/A
0 |  | #VALUE! | #VALUE! | 0 | 0 | 0 | 7695 | 47114 | #N/A | #N/A | #N/A | #N/A | #N/A | #N/A
0 |  | #VALUE! | #VALUE! | 0 | 0 | 0 | 7696 | 47115 | #N/A | #N/A | #N/A | #N/A | #N/A | #N/A
0 |  | #VALUE! | #VALUE! | 0 | 0 | 0 | 7697 | 47116 | #N/A | #N/A | #N/A | #N/A | #N/A | #N/A
0 |  | #VALUE! | #VALUE! | 0 | 0 | 0 | 7698 | 47117 | #N/A | #N/A | #N/A | #N/A | #N/A | #N/A
0 |  | #VALUE! | #VALUE! | 0 | 0 | 0 | 7699 | 47118 | #N/A | #N/A | #N/A | #N/A | #N/A | #N/A
0 |  | #VALUE! | #VALUE! | 0 | 0 | 0 | 7700 | 47119 | #N/A | #N/A | #N/A | #N/A | #N/A | #N/A
0 |  | #VALUE! | #VALUE! | 0 | 0 | 0 | 7701 | 47120 | #N/A | #N/A | #N/A | #N/A | #N/A | #N/A
0 |  | #VALUE! | #VALUE! | 0 | 0 | 0 | 7702 | 47121 | #N/A | #N/A | #N/A | #N/A | #N/A | #N/A
0 |  | #VALUE! | #VALUE! | 0 | 0 | 0 | 7703 | 47122 | #N/A | #N/A | #N/A | #N/A | #N/A | #N/A
0 |  | #VALUE! | #VALUE! | 0 | 0 | 0 | 7704 | 47123 | #N/A | #N/A | #N/A | #N/A | #N/A | #N/A
0 |  | #VALUE! | #VALUE! | 0 | 0 | 0 | 7705 | 47124 | #N/A | #N/A | #N/A | #N/A | #N/A | #N/A
0 |  | #VALUE! | #VALUE! | 0 | 0 | 0 | 7706 | 47125 | #N/A | #N/A | #N/A | #N/A | #N/A | #N/A
0 |  | #VALUE! | #VALUE! | 0 | 0 | 0 | 7707 | 47126 | #N/A | #N/A | #N/A | #N/A | #N/A | #N/A
0 |  | #VALUE! | #VALUE! | 0 | 0 | 0 | 7708 | 47127 | #N/A | #N/A | #N/A | #N/A | #N/A | #N/A
0 |  | #VALUE! | #VALUE! | 0 | 0 | 0 | 7709 | 47128 | #N/A | #N/A | #N/A | #N/A | #N/A | #N/A
0 |  | #VALUE! | #VALUE! | 0 | 0 | 0 | 7710 | 47129 | #N/A | #N/A | #N/A | #N/A | #N/A | #N/A
0 |  | #VALUE! | #VALUE! | 0 | 0 | 0 | 7711 | 47130 | #N/A | #N/A | #N/A | #N/A | #N/A | #N/A
0 |  | #VALUE! | #VALUE! | 0 | 0 | 0 | 7712 | 47131 | #N/A | #N/A | #N/A | #N/A | #N/A | #N/A
0 |  | #VALUE! | #VALUE! | 0 | 0 | 0 | 7713 | 47132 | #N/A | #N/A | #N/A | #N/A | #N/A | #N/A
0 |  | #VALUE! | #VALUE! | 0 | 0 | 0 | 7714 | 47133 | #N/A | #N/A | #N/A | #N/A | #N/A | #N/A
0 |  | #VALUE! | #VALUE! | 0 | 0 | 0 | 7715 | 47134 | #N/A | #N/A | #N/A | #N/A | #N/A | #N/A
0 |  | #VALUE! | #VALUE! | 0 | 0 | 0 | 7716 | 47135 | #N/A | #N/A | #N/A | #N/A | #N/A | #N/A
0 |  | #VALUE! | #VALUE! | 0 | 0 | 0 | 7717 | 47136 | #N/A | #N/A | #N/A | #N/A | #N/A | #N/A
0 |  | #VALUE! | #VALUE! | 0 | 0 | 0 | 7718 | 47137 | #N/A | #N/A | #N/A | #N/A | #N/A | #N/A
0 |  | #VALUE! | #VALUE! | 0 | 0 | 0 | 7719 | 47138 | #N/A | #N/A | #N/A | #N/A | #N/A | #N/A
0 |  | #VALUE! | #VALUE! | 0 | 0 | 0 | 7720 | 47139 | #N/A | #N/A | #N/A | #N/A | #N/A | #N/A
0 |  | #VALUE! | #VALUE! | 0 | 0 | 0 | 7721 | 47140 | #N/A | #N/A | #N/A | #N/A | #N/A | #N/A
0 |  | #VALUE! | #VALUE! | 0 | 0 | 0 | 7722 | 47141 | #N/A | #N/A | #N/A | #N/A | #N/A | #N/A
0 |  | #VALUE! | #VALUE! | 0 | 0 | 0 | 7723 | 47142 | #N/A | #N/A | #N/A | #N/A | #N/A | #N/A
0 |  | #VALUE! | #VALUE! | 0 | 0 | 0 | 7724 | 47143 | #N/A | #N/A | #N/A | #N/A | #N/A | #N/A
0 |  | #VALUE! | #VALUE! | 0 | 0 | 0 | 7725 | 47144 | #N/A | #N/A | #N/A | #N/A | #N/A | #N/A
0 |  | #VALUE! | #VALUE! | 0 | 0 | 0 | 7726 | 47145 | #N/A | #N/A | #N/A | #N/A | #N/A | #N/A
0 |  | #VALUE! | #VALUE! | 0 | 0 | 0 | 7727 | 47146 | #N/A | #N/A | #N/A | #N/A | #N/A | #N/A
0 |  | #VALUE! | #VALUE! | 0 | 0 | 0 | 7728 | 47147 | #N/A | #N/A | #N/A | #N/A | #N/A | #N/A
0 |  | #VALUE! | #VALUE! | 0 | 0 | 0 | 7729 | 47148 | #N/A | #N/A | #N/A | #N/A | #N/A | #N/A
0 |  | #VALUE! | #VALUE! | 0 | 0 | 0 | 7730 | 47149 | #N/A | #N/A | #N/A | #N/A | #N/A | #N/A
0 |  | #VALUE! | #VALUE! | 0 | 0 | 0 | 7731 | 47150 | #N/A | #N/A | #N/A | #N/A | #N/A | #N/A
0 |  | #VALUE! | #VALUE! | 0 | 0 | 0 | 7732 | 47151 | #N/A | #N/A | #N/A | #N/A | #N/A | #N/A
0 |  | #VALUE! | #VALUE! | 0 | 0 | 0 | 7733 | 47152 | #N/A | #N/A | #N/A | #N/A | #N/A | #N/A
0 |  | #VALUE! | #VALUE! | 0 | 0 | 0 | 7734 | 47153 | #N/A | #N/A | #N/A | #N/A | #N/A | #N/A
0 |  | #VALUE! | #VALUE! | 0 | 0 | 0 | 7735 | 47154 | #N/A | #N/A | #N/A | #N/A | #N/A | #N/A
0 |  | #VALUE! | #VALUE! | 0 | 0 | 0 | 7736 | 47155 | #N/A | #N/A | #N/A | #N/A | #N/A | #N/A
0 |  | #VALUE! | #VALUE! | 0 | 0 | 0 | 7737 | 47156 | #N/A | #N/A | #N/A | #N/A | #N/A | #N/A
0 |  | #VALUE! | #VALUE! | 0 | 0 | 0 | 7738 | 47157 | #N/A | #N/A | #N/A | #N/A | #N/A | #N/A
0 |  | #VALUE! | #VALUE! | 0 | 0 | 0 | 7739 | 47158 | #N/A | #N/A | #N/A | #N/A | #N/A | #N/A
0 |  | #VALUE! | #VALUE! | 0 | 0 | 0 | 7740 | 47159 | #N/A | #N/A | #N/A | #N/A | #N/A | #N/A
0 |  | #VALUE! | #VALUE! | 0 | 0 | 0 | 7741 | 47160 | #N/A | #N/A | #N/A | #N/A | #N/A | #N/A
0 |  | #VALUE! | #VALUE! | 0 | 0 | 0 | 7742 | 47161 | #N/A | #N/A | #N/A | #N/A | #N/A | #N/A
0 |  | #VALUE! | #VALUE! | 0 | 0 | 0 | 7743 | 47162 | #N/A | #N/A | #N/A | #N/A | #N/A | #N/A
0 |  | #VALUE! | #VALUE! | 0 | 0 | 0 | 7744 | 47163 | #N/A | #N/A | #N/A | #N/A | #N/A | #N/A
0 |  | #VALUE! | #VALUE! | 0 | 0 | 0 | 7745 | 47164 | #N/A | #N/A | #N/A | #N/A | #N/A | #N/A
0 |  | #VALUE! | #VALUE! | 0 | 0 | 0 | 7746 | 47165 | #N/A | #N/A | #N/A | #N/A | #N/A | #N/A
0 |  | #VALUE! | #VALUE! | 0 | 0 | 0 | 7747 | 47166 | #N/A | #N/A | #N/A | #N/A | #N/A | #N/A
0 |  | #VALUE! | #VALUE! | 0 | 0 | 0 | 7748 | 47167 | #N/A | #N/A | #N/A | #N/A | #N/A | #N/A
0 |  | #VALUE! | #VALUE! | 0 | 0 | 0 | 7749 | 47168 | #N/A | #N/A | #N/A | #N/A | #N/A | #N/A
0 |  | #VALUE! | #VALUE! | 0 | 0 | 0 | 7750 | 47169 | #N/A | #N/A | #N/A | #N/A | #N/A | #N/A
0 |  | #VALUE! | #VALUE! | 0 | 0 | 0 | 7751 | 47170 | #N/A | #N/A | #N/A | #N/A | #N/A | #N/A
0 |  | #VALUE! | #VALUE! | 0 | 0 | 0 | 7752 | 47171 | #N/A | #N/A | #N/A | #N/A | #N/A | #N/A
0 |  | #VALUE! | #VALUE! | 0 | 0 | 0 | 7753 | 47172 | #N/A | #N/A | #N/A | #N/A | #N/A | #N/A
0 |  | #VALUE! | #VALUE! | 0 | 0 | 0 | 7754 | 47173 | #N/A | #N/A | #N/A | #N/A | #N/A | #N/A
0 |  | #VALUE! | #VALUE! | 0 | 0 | 0 | 7755 | 47174 | #N/A | #N/A | #N/A | #N/A | #N/A | #N/A
0 |  | #VALUE! | #VALUE! | 0 | 0 | 0 | 7756 | 47175 | #N/A | #N/A | #N/A | #N/A | #N/A | #N/A
0 |  | #VALUE! | #VALUE! | 0 | 0 | 0 | 7757 | 47176 | #N/A | #N/A | #N/A | #N/A | #N/A | #N/A
0 |  | #VALUE! | #VALUE! | 0 | 0 | 0 | 7758 | 47177 | #N/A | #N/A | #N/A | #N/A | #N/A | #N/A
0 |  | #VALUE! | #VALUE! | 0 | 0 | 0 | 7759 | 47178 | #N/A | #N/A | #N/A | #N/A | #N/A | #N/A
0 |  | #VALUE! | #VALUE! | 0 | 0 | 0 | 7760 | 47179 | #N/A | #N/A | #N/A | #N/A | #N/A | #N/A
0 |  | #VALUE! | #VALUE! | 0 | 0 | 0 | 7761 | 47180 | #N/A | #N/A | #N/A | #N/A | #N/A | #N/A
0 |  | #VALUE! | #VALUE! | 0 | 0 | 0 | 7762 | 47181 | #N/A | #N/A | #N/A | #N/A | #N/A | #N/A
0 |  | #VALUE! | #VALUE! | 0 | 0 | 0 | 7763 | 47182 | #N/A | #N/A | #N/A | #N/A | #N/A | #N/A
0 |  | #VALUE! | #VALUE! | 0 | 0 | 0 | 7764 | 47183 | #N/A | #N/A | #N/A | #N/A | #N/A | #N/A
0 |  | #VALUE! | #VALUE! | 0 | 0 | 0 | 7765 | 47184 | #N/A | #N/A | #N/A | #N/A | #N/A | #N/A
0 |  | #VALUE! | #VALUE! | 0 | 0 | 0 | 7766 | 47185 | #N/A | #N/A | #N/A | #N/A | #N/A | #N/A
0 |  | #VALUE! | #VALUE! | 0 | 0 | 0 | 7767 | 47186 | #N/A | #N/A | #N/A | #N/A | #N/A | #N/A
0 |  | #VALUE! | #VALUE! | 0 | 0 | 0 | 7768 | 47187 | #N/A | #N/A | #N/A | #N/A | #N/A | #N/A
0 |  | #VALUE! | #VALUE! | 0 | 0 | 0 | 7769 | 47188 | #N/A | #N/A | #N/A | #N/A | #N/A | #N/A
0 |  | #VALUE! | #VALUE! | 0 | 0 | 0 | 7770 | 47189 | #N/A | #N/A | #N/A | #N/A | #N/A | #N/A
0 |  | #VALUE! | #VALUE! | 0 | 0 | 0 | 7771 | 47190 | #N/A | #N/A | #N/A | #N/A | #N/A | #N/A
0 |  | #VALUE! | #VALUE! | 0 | 0 | 0 | 7772 | 47191 | #N/A | #N/A | #N/A | #N/A | #N/A | #N/A
0 |  | #VALUE! | #VALUE! | 0 | 0 | 0 | 7773 | 47192 | #N/A | #N/A | #N/A | #N/A | #N/A | #N/A
0 |  | #VALUE! | #VALUE! | 0 | 0 | 0 | 7774 | 47193 | #N/A | #N/A | #N/A | #N/A | #N/A | #N/A
0 |  | #VALUE! | #VALUE! | 0 | 0 | 0 | 7775 | 47194 | #N/A | #N/A | #N/A | #N/A | #N/A | #N/A
0 |  | #VALUE! | #VALUE! | 0 | 0 | 0 | 7776 | 47195 | #N/A | #N/A | #N/A | #N/A | #N/A | #N/A
0 |  | #VALUE! | #VALUE! | 0 | 0 | 0 | 7777 | 47196 | #N/A | #N/A | #N/A | #N/A | #N/A | #N/A
0 |  | #VALUE! | #VALUE! | 0 | 0 | 0 | 7778 | 47197 | #N/A | #N/A | #N/A | #N/A | #N/A | #N/A
0 |  | #VALUE! | #VALUE! | 0 | 0 | 0 | 7779 | 47198 | #N/A | #N/A | #N/A | #N/A | #N/A | #N/A
0 |  | #VALUE! | #VALUE! | 0 | 0 | 0 | 7780 | 47199 | #N/A | #N/A | #N/A | #N/A | #N/A | #N/A
0 |  | #VALUE! | #VALUE! | 0 | 0 | 0 | 7781 | 47200 | #N/A | #N/A | #N/A | #N/A | #N/A | #N/A
0 |  | #VALUE! | #VALUE! | 0 | 0 | 0 | 7782 | 47201 | #N/A | #N/A | #N/A | #N/A | #N/A | #N/A
0 |  | #VALUE! | #VALUE! | 0 | 0 | 0 | 7783 | 47202 | #N/A | #N/A | #N/A | #N/A | #N/A | #N/A
0 |  | #VALUE! | #VALUE! | 0 | 0 | 0 | 7784 | 47203 | #N/A | #N/A | #N/A | #N/A | #N/A | #N/A
0 |  | #VALUE! | #VALUE! | 0 | 0 | 0 | 7785 | 47204 | #N/A | #N/A | #N/A | #N/A | #N/A | #N/A
0 |  | #VALUE! | #VALUE! | 0 | 0 | 0 | 7786 | 47205 | #N/A | #N/A | #N/A | #N/A | #N/A | #N/A
0 |  | #VALUE! | #VALUE! | 0 | 0 | 0 | 7787 | 47206 | #N/A | #N/A | #N/A | #N/A | #N/A | #N/A
0 |  | #VALUE! | #VALUE! | 0 | 0 | 0 | 7788 | 47207 | #N/A | #N/A | #N/A | #N/A | #N/A | #N/A
0 |  | #VALUE! | #VALUE! | 0 | 0 | 0 | 7789 | 47208 | #N/A | #N/A | #N/A | #N/A | #N/A | #N/A
0 |  | #VALUE! | #VALUE! | 0 | 0 | 0 | 7790 | 47209 | #N/A | #N/A | #N/A | #N/A | #N/A | #N/A
0 |  | #VALUE! | #VALUE! | 0 | 0 | 0 | 7791 | 47210 | #N/A | #N/A | #N/A | #N/A | #N/A | #N/A
0 |  | #VALUE! | #VALUE! | 0 | 0 | 0 | 7792 | 47211 | #N/A | #N/A | #N/A | #N/A | #N/A | #N/A
0 |  | #VALUE! | #VALUE! | 0 | 0 | 0 | 7793 | 47212 | #N/A | #N/A | #N/A | #N/A | #N/A | #N/A
0 |  | #VALUE! | #VALUE! | 0 | 0 | 0 | 7794 | 47213 | #N/A | #N/A | #N/A | #N/A | #N/A | #N/A
0 |  | #VALUE! | #VALUE! | 0 | 0 | 0 | 7795 | 47214 | #N/A | #N/A | #N/A | #N/A | #N/A | #N/A
0 |  | #VALUE! | #VALUE! | 0 | 0 | 0 | 7796 | 47215 | #N/A | #N/A | #N/A | #N/A | #N/A | #N/A
0 |  | #VALUE! | #VALUE! | 0 | 0 | 0 | 7797 | 47216 | #N/A | #N/A | #N/A | #N/A | #N/A | #N/A
0 |  | #VALUE! | #VALUE! | 0 | 0 | 0 | 7798 | 47217 | #N/A | #N/A | #N/A | #N/A | #N/A | #N/A
0 |  | #VALUE! | #VALUE! | 0 | 0 | 0 | 7799 | 47218 | #N/A | #N/A | #N/A | #N/A | #N/A | #N/A
0 |  | #VALUE! | #VALUE! | 0 | 0 | 0 | 7800 | 47219 | #N/A | #N/A | #N/A | #N/A | #N/A | #N/A
0 |  | #VALUE! | #VALUE! | 0 | 0 | 0 | 7801 | 47220 | #N/A | #N/A | #N/A | #N/A | #N/A | #N/A
0 |  | #VALUE! | #VALUE! | 0 | 0 | 0 | 7802 | 47221 | #N/A | #N/A | #N/A | #N/A | #N/A | #N/A
0 |  | #VALUE! | #VALUE! | 0 | 0 | 0 | 7803 | 47222 | #N/A | #N/A | #N/A | #N/A | #N/A | #N/A
0 |  | #VALUE! | #VALUE! | 0 | 0 | 0 | 7804 | 47223 | #N/A | #N/A | #N/A | #N/A | #N/A | #N/A
0 |  | #VALUE! | #VALUE! | 0 | 0 | 0 | 7805 | 47224 | #N/A | #N/A | #N/A | #N/A | #N/A | #N/A
0 |  | #VALUE! | #VALUE! | 0 | 0 | 0 | 7806 | 47225 | #N/A | #N/A | #N/A | #N/A | #N/A | #N/A
0 |  | #VALUE! | #VALUE! | 0 | 0 | 0 | 7807 | 47226 | #N/A | #N/A | #N/A | #N/A | #N/A | #N/A
0 |  | #VALUE! | #VALUE! | 0 | 0 | 0 | 7808 | 47227 | #N/A | #N/A | #N/A | #N/A | #N/A | #N/A
0 |  | #VALUE! | #VALUE! | 0 | 0 | 0 | 7809 | 47228 | #N/A | #N/A | #N/A | #N/A | #N/A | #N/A
0 |  | #VALUE! | #VALUE! | 0 | 0 | 0 | 7810 | 47229 | #N/A | #N/A | #N/A | #N/A | #N/A | #N/A
0 |  | #VALUE! | #VALUE! | 0 | 0 | 0 | 7811 | 47230 | #N/A | #N/A | #N/A | #N/A | #N/A | #N/A
0 |  | #VALUE! | #VALUE! | 0 | 0 | 0 | 7812 | 47231 | #N/A | #N/A | #N/A | #N/A | #N/A | #N/A
0 |  | #VALUE! | #VALUE! | 0 | 0 | 0 | 7813 | 47232 | #N/A | #N/A | #N/A | #N/A | #N/A | #N/A
0 |  | #VALUE! | #VALUE! | 0 | 0 | 0 | 7814 | 47233 | #N/A | #N/A | #N/A | #N/A | #N/A | #N/A
0 |  | #VALUE! | #VALUE! | 0 | 0 | 0 | 7815 | 47234 | #N/A | #N/A | #N/A | #N/A | #N/A | #N/A
0 |  | #VALUE! | #VALUE! | 0 | 0 | 0 | 7816 | 47235 | #N/A | #N/A | #N/A | #N/A | #N/A | #N/A
0 |  | #VALUE! | #VALUE! | 0 | 0 | 0 | 7817 | 47236 | #N/A | #N/A | #N/A | #N/A | #N/A | #N/A
0 |  | #VALUE! | #VALUE! | 0 | 0 | 0 | 7818 | 47237 | #N/A | #N/A | #N/A | #N/A | #N/A | #N/A
0 |  | #VALUE! | #VALUE! | 0 | 0 | 0 | 7819 | 47238 | #N/A | #N/A | #N/A | #N/A | #N/A | #N/A
0 |  | #VALUE! | #VALUE! | 0 | 0 | 0 | 7820 | 47239 | #N/A | #N/A | #N/A | #N/A | #N/A | #N/A
0 |  | #VALUE! | #VALUE! | 0 | 0 | 0 | 7821 | 47240 | #N/A | #N/A | #N/A | #N/A | #N/A | #N/A
0 |  | #VALUE! | #VALUE! | 0 | 0 | 0 | 7822 | 47241 | #N/A | #N/A | #N/A | #N/A | #N/A | #N/A
0 |  | #VALUE! | #VALUE! | 0 | 0 | 0 | 7823 | 47242 | #N/A | #N/A | #N/A | #N/A | #N/A | #N/A
0 |  | #VALUE! | #VALUE! | 0 | 0 | 0 | 7824 | 47243 | #N/A | #N/A | #N/A | #N/A | #N/A | #N/A
0 |  | #VALUE! | #VALUE! | 0 | 0 | 0 | 7825 | 47244 | #N/A | #N/A | #N/A | #N/A | #N/A | #N/A
0 |  | #VALUE! | #VALUE! | 0 | 0 | 0 | 7826 | 47245 | #N/A | #N/A | #N/A | #N/A | #N/A | #N/A
0 |  | #VALUE! | #VALUE! | 0 | 0 | 0 | 7827 | 47246 | #N/A | #N/A | #N/A | #N/A | #N/A | #N/A
0 |  | #VALUE! | #VALUE! | 0 | 0 | 0 | 7828 | 47247 | #N/A | #N/A | #N/A | #N/A | #N/A | #N/A
0 |  | #VALUE! | #VALUE! | 0 | 0 | 0 | 7829 | 47248 | #N/A | #N/A | #N/A | #N/A | #N/A | #N/A
0 |  | #VALUE! | #VALUE! | 0 | 0 | 0 | 7830 | 47249 | #N/A | #N/A | #N/A | #N/A | #N/A | #N/A
0 |  | #VALUE! | #VALUE! | 0 | 0 | 0 | 7831 | 47250 | #N/A | #N/A | #N/A | #N/A | #N/A | #N/A
0 |  | #VALUE! | #VALUE! | 0 | 0 | 0 | 7832 | 47251 | #N/A | #N/A | #N/A | #N/A | #N/A | #N/A
0 |  | #VALUE! | #VALUE! | 0 | 0 | 0 | 7833 | 47252 | #N/A | #N/A | #N/A | #N/A | #N/A | #N/A
0 |  | #VALUE! | #VALUE! | 0 | 0 | 0 | 7834 | 47253 | #N/A | #N/A | #N/A | #N/A | #N/A | #N/A
0 |  | #VALUE! | #VALUE! | 0 | 0 | 0 | 7835 | 47254 | #N/A | #N/A | #N/A | #N/A | #N/A | #N/A
0 |  | #VALUE! | #VALUE! | 0 | 0 | 0 | 7836 | 47255 | #N/A | #N/A | #N/A | #N/A | #N/A | #N/A
0 |  | #VALUE! | #VALUE! | 0 | 0 | 0 | 7837 | 47256 | #N/A | #N/A | #N/A | #N/A | #N/A | #N/A
0 |  | #VALUE! | #VALUE! | 0 | 0 | 0 | 7838 | 47257 | #N/A | #N/A | #N/A | #N/A | #N/A | #N/A
0 |  | #VALUE! | #VALUE! | 0 | 0 | 0 | 7839 | 47258 | #N/A | #N/A | #N/A | #N/A | #N/A | #N/A
0 |  | #VALUE! | #VALUE! | 0 | 0 | 0 | 7840 | 47259 | #N/A | #N/A | #N/A | #N/A | #N/A | #N/A
0 |  | #VALUE! | #VALUE! | 0 | 0 | 0 | 7841 | 47260 | #N/A | #N/A | #N/A | #N/A | #N/A | #N/A
0 |  | #VALUE! | #VALUE! | 0 | 0 | 0 | 7842 | 47261 | #N/A | #N/A | #N/A | #N/A | #N/A | #N/A
0 |  | #VALUE! | #VALUE! | 0 | 0 | 0 | 7843 | 47262 | #N/A | #N/A | #N/A | #N/A | #N/A | #N/A
0 |  | #VALUE! | #VALUE! | 0 | 0 | 0 | 7844 | 47263 | #N/A | #N/A | #N/A | #N/A | #N/A | #N/A
0 |  | #VALUE! | #VALUE! | 0 | 0 | 0 | 7845 | 47264 | #N/A | #N/A | #N/A | #N/A | #N/A | #N/A
0 |  | #VALUE! | #VALUE! | 0 | 0 | 0 | 7846 | 47265 | #N/A | #N/A | #N/A | #N/A | #N/A | #N/A
0 |  | #VALUE! | #VALUE! | 0 | 0 | 0 | 7847 | 47266 | #N/A | #N/A | #N/A | #N/A | #N/A | #N/A
0 |  | #VALUE! | #VALUE! | 0 | 0 | 0 | 7848 | 47267 | #N/A | #N/A | #N/A | #N/A | #N/A | #N/A
0 |  | #VALUE! | #VALUE! | 0 | 0 | 0 | 7849 | 47268 | #N/A | #N/A | #N/A | #N/A | #N/A | #N/A
0 |  | #VALUE! | #VALUE! | 0 | 0 | 0 | 7850 | 47269 | #N/A | #N/A | #N/A | #N/A | #N/A | #N/A
0 |  | #VALUE! | #VALUE! | 0 | 0 | 0 | 7851 | 47270 | #N/A | #N/A | #N/A | #N/A | #N/A | #N/A
0 |  | #VALUE! | #VALUE! | 0 | 0 | 0 | 7852 | 47271 | #N/A | #N/A | #N/A | #N/A | #N/A | #N/A
0 |  | #VALUE! | #VALUE! | 0 | 0 | 0 | 7853 | 47272 | #N/A | #N/A | #N/A | #N/A | #N/A | #N/A
0 |  | #VALUE! | #VALUE! | 0 | 0 | 0 | 7854 | 47273 | #N/A | #N/A | #N/A | #N/A | #N/A | #N/A
0 |  | #VALUE! | #VALUE! | 0 | 0 | 0 | 7855 | 47274 | #N/A | #N/A | #N/A | #N/A | #N/A | #N/A
0 |  | #VALUE! | #VALUE! | 0 | 0 | 0 | 7856 | 47275 | #N/A | #N/A | #N/A | #N/A | #N/A | #N/A
0 |  | #VALUE! | #VALUE! | 0 | 0 | 0 | 7857 | 47276 | #N/A | #N/A | #N/A | #N/A | #N/A | #N/A
0 |  | #VALUE! | #VALUE! | 0 | 0 | 0 | 7858 | 47277 | #N/A | #N/A | #N/A | #N/A | #N/A | #N/A
0 |  | #VALUE! | #VALUE! | 0 | 0 | 0 | 7859 | 47278 | #N/A | #N/A | #N/A | #N/A | #N/A | #N/A
0 |  | #VALUE! | #VALUE! | 0 | 0 | 0 | 7860 | 47279 | #N/A | #N/A | #N/A | #N/A | #N/A | #N/A
0 |  | #VALUE! | #VALUE! | 0 | 0 | 0 | 7861 | 47280 | #N/A | #N/A | #N/A | #N/A | #N/A | #N/A
0 |  | #VALUE! | #VALUE! | 0 | 0 | 0 | 7862 | 47281 | #N/A | #N/A | #N/A | #N/A | #N/A | #N/A
0 |  | #VALUE! | #VALUE! | 0 | 0 | 0 | 7863 | 47282 | #N/A | #N/A | #N/A | #N/A | #N/A | #N/A
0 |  | #VALUE! | #VALUE! | 0 | 0 | 0 | 7864 | 47283 | #N/A | #N/A | #N/A | #N/A | #N/A | #N/A
0 |  | #VALUE! | #VALUE! | 0 | 0 | 0 | 7865 | 47284 | #N/A | #N/A | #N/A | #N/A | #N/A | #N/A
0 |  | #VALUE! | #VALUE! | 0 | 0 | 0 | 7866 | 47285 | #N/A | #N/A | #N/A | #N/A | #N/A | #N/A
0 |  | #VALUE! | #VALUE! | 0 | 0 | 0 | 7867 | 47286 | #N/A | #N/A | #N/A | #N/A | #N/A | #N/A
0 |  | #VALUE! | #VALUE! | 0 | 0 | 0 | 7868 | 47287 | #N/A | #N/A | #N/A | #N/A | #N/A | #N/A
0 |  | #VALUE! | #VALUE! | 0 | 0 | 0 | 7869 | 47288 | #N/A | #N/A | #N/A | #N/A | #N/A | #N/A
0 |  | #VALUE! | #VALUE! | 0 | 0 | 0 | 7870 | 47289 | #N/A | #N/A | #N/A | #N/A | #N/A | #N/A
0 |  | #VALUE! | #VALUE! | 0 | 0 | 0 | 7871 | 47290 | #N/A | #N/A | #N/A | #N/A | #N/A | #N/A
0 |  | #VALUE! | #VALUE! | 0 | 0 | 0 | 7872 | 47291 | #N/A | #N/A | #N/A | #N/A | #N/A | #N/A
0 |  | #VALUE! | #VALUE! | 0 | 0 | 0 | 7873 | 47292 | #N/A | #N/A | #N/A | #N/A | #N/A | #N/A
0 |  | #VALUE! | #VALUE! | 0 | 0 | 0 | 7874 | 47293 | #N/A | #N/A | #N/A | #N/A | #N/A | #N/A
0 |  | #VALUE! | #VALUE! | 0 | 0 | 0 | 7875 | 47294 | #N/A | #N/A | #N/A | #N/A | #N/A | #N/A
0 |  | #VALUE! | #VALUE! | 0 | 0 | 0 | 7876 | 47295 | #N/A | #N/A | #N/A | #N/A | #N/A | #N/A
0 |  | #VALUE! | #VALUE! | 0 | 0 | 0 | 7877 | 47296 | #N/A | #N/A | #N/A | #N/A | #N/A | #N/A
0 |  | #VALUE! | #VALUE! | 0 | 0 | 0 | 7878 | 47297 | #N/A | #N/A | #N/A | #N/A | #N/A | #N/A
0 |  | #VALUE! | #VALUE! | 0 | 0 | 0 | 7879 | 47298 | #N/A | #N/A | #N/A | #N/A | #N/A | #N/A
0 |  | #VALUE! | #VALUE! | 0 | 0 | 0 | 7880 | 47299 | #N/A | #N/A | #N/A | #N/A | #N/A | #N/A
0 |  | #VALUE! | #VALUE! | 0 | 0 | 0 | 7881 | 47300 | #N/A | #N/A | #N/A | #N/A | #N/A | #N/A
0 |  | #VALUE! | #VALUE! | 0 | 0 | 0 | 7882 | 47301 | #N/A | #N/A | #N/A | #N/A | #N/A | #N/A
0 |  | #VALUE! | #VALUE! | 0 | 0 | 0 | 7883 | 47302 | #N/A | #N/A | #N/A | #N/A | #N/A | #N/A
0 |  | #VALUE! | #VALUE! | 0 | 0 | 0 | 7884 | 47303 | #N/A | #N/A | #N/A | #N/A | #N/A | #N/A
0 |  | #VALUE! | #VALUE! | 0 | 0 | 0 | 7885 | 47304 | #N/A | #N/A | #N/A | #N/A | #N/A | #N/A
0 |  | #VALUE! | #VALUE! | 0 | 0 | 0 | 7886 | 47305 | #N/A | #N/A | #N/A | #N/A | #N/A | #N/A
0 |  | #VALUE! | #VALUE! | 0 | 0 | 0 | 7887 | 47306 | #N/A | #N/A | #N/A | #N/A | #N/A | #N/A
0 |  | #VALUE! | #VALUE! | 0 | 0 | 0 | 7888 | 47307 | #N/A | #N/A | #N/A | #N/A | #N/A | #N/A
0 |  | #VALUE! | #VALUE! | 0 | 0 | 0 | 7889 | 47308 | #N/A | #N/A | #N/A | #N/A | #N/A | #N/A
0 |  | #VALUE! | #VALUE! | 0 | 0 | 0 | 7890 | 47309 | #N/A | #N/A | #N/A | #N/A | #N/A | #N/A
0 |  | #VALUE! | #VALUE! | 0 | 0 | 0 | 7891 | 47310 | #N/A | #N/A | #N/A | #N/A | #N/A | #N/A
0 |  | #VALUE! | #VALUE! | 0 | 0 | 0 | 7892 | 47311 | #N/A | #N/A | #N/A | #N/A | #N/A | #N/A
0 |  | #VALUE! | #VALUE! | 0 | 0 | 0 | 7893 | 47312 | #N/A | #N/A | #N/A | #N/A | #N/A | #N/A
0 |  | #VALUE! | #VALUE! | 0 | 0 | 0 | 7894 | 47313 | #N/A | #N/A | #N/A | #N/A | #N/A | #N/A
0 |  | #VALUE! | #VALUE! | 0 | 0 | 0 | 7895 | 47314 | #N/A | #N/A | #N/A | #N/A | #N/A | #N/A
0 |  | #VALUE! | #VALUE! | 0 | 0 | 0 | 7896 | 47315 | #N/A | #N/A | #N/A | #N/A | #N/A | #N/A
0 |  | #VALUE! | #VALUE! | 0 | 0 | 0 | 7897 | 47316 | #N/A | #N/A | #N/A | #N/A | #N/A | #N/A
0 |  | #VALUE! | #VALUE! | 0 | 0 | 0 | 7898 | 47317 | #N/A | #N/A | #N/A | #N/A | #N/A | #N/A
0 |  | #VALUE! | #VALUE! | 0 | 0 | 0 | 7899 | 47318 | #N/A | #N/A | #N/A | #N/A | #N/A | #N/A
0 |  | #VALUE! | #VALUE! | 0 | 0 | 0 | 7900 | 47319 | #N/A | #N/A | #N/A | #N/A | #N/A | #N/A
0 |  | #VALUE! | #VALUE! | 0 | 0 | 0 | 7901 | 47320 | #N/A | #N/A | #N/A | #N/A | #N/A | #N/A
0 |  | #VALUE! | #VALUE! | 0 | 0 | 0 | 7902 | 47321 | #N/A | #N/A | #N/A | #N/A | #N/A | #N/A
0 |  | #VALUE! | #VALUE! | 0 | 0 | 0 | 7903 | 47322 | #N/A | #N/A | #N/A | #N/A | #N/A | #N/A
0 |  | #VALUE! | #VALUE! | 0 | 0 | 0 | 7904 | 47323 | #N/A | #N/A | #N/A | #N/A | #N/A | #N/A
0 |  | #VALUE! | #VALUE! | 0 | 0 | 0 | 7905 | 47324 | #N/A | #N/A | #N/A | #N/A | #N/A | #N/A
0 |  | #VALUE! | #VALUE! | 0 | 0 | 0 | 7906 | 47325 | #N/A | #N/A | #N/A | #N/A | #N/A | #N/A
0 |  | #VALUE! | #VALUE! | 0 | 0 | 0 | 7907 | 47326 | #N/A | #N/A | #N/A | #N/A | #N/A | #N/A
0 |  | #VALUE! | #VALUE! | 0 | 0 | 0 | 7908 | 47327 | #N/A | #N/A | #N/A | #N/A | #N/A | #N/A
0 |  | #VALUE! | #VALUE! | 0 | 0 | 0 | 7909 | 47328 | #N/A | #N/A | #N/A | #N/A | #N/A | #N/A
0 |  | #VALUE! | #VALUE! | 0 | 0 | 0 | 7910 | 47329 | #N/A | #N/A | #N/A | #N/A | #N/A | #N/A
0 |  | #VALUE! | #VALUE! | 0 | 0 | 0 | 7911 | 47330 | #N/A | #N/A | #N/A | #N/A | #N/A | #N/A
0 |  | #VALUE! | #VALUE! | 0 | 0 | 0 | 7912 | 47331 | #N/A | #N/A | #N/A | #N/A | #N/A | #N/A
0 |  | #VALUE! | #VALUE! | 0 | 0 | 0 | 7913 | 47332 | #N/A | #N/A | #N/A | #N/A | #N/A | #N/A
0 |  | #VALUE! | #VALUE! | 0 | 0 | 0 | 7914 | 47333 | #N/A | #N/A | #N/A | #N/A | #N/A | #N/A
0 |  | #VALUE! | #VALUE! | 0 | 0 | 0 | 7915 | 47334 | #N/A | #N/A | #N/A | #N/A | #N/A | #N/A
0 |  | #VALUE! | #VALUE! | 0 | 0 | 0 | 7916 | 47335 | #N/A | #N/A | #N/A | #N/A | #N/A | #N/A
0 |  | #VALUE! | #VALUE! | 0 | 0 | 0 | 7917 | 47336 | #N/A | #N/A | #N/A | #N/A | #N/A | #N/A
0 |  | #VALUE! | #VALUE! | 0 | 0 | 0 | 7918 | 47337 | #N/A | #N/A | #N/A | #N/A | #N/A | #N/A
0 |  | #VALUE! | #VALUE! | 0 | 0 | 0 | 7919 | 47338 | #N/A | #N/A | #N/A | #N/A | #N/A | #N/A
0 |  | #VALUE! | #VALUE! | 0 | 0 | 0 | 7920 | 47339 | #N/A | #N/A | #N/A | #N/A | #N/A | #N/A
0 |  | #VALUE! | #VALUE! | 0 | 0 | 0 | 7921 | 47340 | #N/A | #N/A | #N/A | #N/A | #N/A | #N/A
0 |  | #VALUE! | #VALUE! | 0 | 0 | 0 | 7922 | 47341 | #N/A | #N/A | #N/A | #N/A | #N/A | #N/A
0 |  | #VALUE! | #VALUE! | 0 | 0 | 0 | 7923 | 47342 | #N/A | #N/A | #N/A | #N/A | #N/A | #N/A
0 |  | #VALUE! | #VALUE! | 0 | 0 | 0 | 7924 | 47343 | #N/A | #N/A | #N/A | #N/A | #N/A | #N/A
0 |  | #VALUE! | #VALUE! | 0 | 0 | 0 | 7925 | 47344 | #N/A | #N/A | #N/A | #N/A | #N/A | #N/A
0 |  | #VALUE! | #VALUE! | 0 | 0 | 0 | 7926 | 47345 | #N/A | #N/A | #N/A | #N/A | #N/A | #N/A
0 |  | #VALUE! | #VALUE! | 0 | 0 | 0 | 7927 | 47346 | #N/A | #N/A | #N/A | #N/A | #N/A | #N/A
0 |  | #VALUE! | #VALUE! | 0 | 0 | 0 | 7928 | 47347 | #N/A | #N/A | #N/A | #N/A | #N/A | #N/A
0 |  | #VALUE! | #VALUE! | 0 | 0 | 0 | 7929 | 47348 | #N/A | #N/A | #N/A | #N/A | #N/A | #N/A
0 |  | #VALUE! | #VALUE! | 0 | 0 | 0 | 7930 | 47349 | #N/A | #N/A | #N/A | #N/A | #N/A | #N/A
0 |  | #VALUE! | #VALUE! | 0 | 0 | 0 | 7931 | 47350 | #N/A | #N/A | #N/A | #N/A | #N/A | #N/A
0 |  | #VALUE! | #VALUE! | 0 | 0 | 0 | 7932 | 47351 | #N/A | #N/A | #N/A | #N/A | #N/A | #N/A
0 |  | #VALUE! | #VALUE! | 0 | 0 | 0 | 7933 | 47352 | #N/A | #N/A | #N/A | #N/A | #N/A | #N/A
0 |  | #VALUE! | #VALUE! | 0 | 0 | 0 | 7934 | 47353 | #N/A | #N/A | #N/A | #N/A | #N/A | #N/A
0 |  | #VALUE! | #VALUE! | 0 | 0 | 0 | 7935 | 47354 | #N/A | #N/A | #N/A | #N/A | #N/A | #N/A
0 |  | #VALUE! | #VALUE! | 0 | 0 | 0 | 7936 | 47355 | #N/A | #N/A | #N/A | #N/A | #N/A | #N/A
0 |  | #VALUE! | #VALUE! | 0 | 0 | 0 | 7937 | 47356 | #N/A | #N/A | #N/A | #N/A | #N/A | #N/A
0 |  | #VALUE! | #VALUE! | 0 | 0 | 0 | 7938 | 47357 | #N/A | #N/A | #N/A | #N/A | #N/A | #N/A
0 |  | #VALUE! | #VALUE! | 0 | 0 | 0 | 7939 | 47358 | #N/A | #N/A | #N/A | #N/A | #N/A | #N/A
0 |  | #VALUE! | #VALUE! | 0 | 0 | 0 | 7940 | 47359 | #N/A | #N/A | #N/A | #N/A | #N/A | #N/A
0 |  | #VALUE! | #VALUE! | 0 | 0 | 0 | 7941 | 47360 | #N/A | #N/A | #N/A | #N/A | #N/A | #N/A
0 |  | #VALUE! | #VALUE! | 0 | 0 | 0 | 7942 | 47361 | #N/A | #N/A | #N/A | #N/A | #N/A | #N/A
0 |  | #VALUE! | #VALUE! | 0 | 0 | 0 | 7943 | 47362 | #N/A | #N/A | #N/A | #N/A | #N/A | #N/A
0 |  | #VALUE! | #VALUE! | 0 | 0 | 0 | 7944 | 47363 | #N/A | #N/A | #N/A | #N/A | #N/A | #N/A
0 |  | #VALUE! | #VALUE! | 0 | 0 | 0 | 7945 | 47364 | #N/A | #N/A | #N/A | #N/A | #N/A | #N/A
0 |  | #VALUE! | #VALUE! | 0 | 0 | 0 | 7946 | 47365 | #N/A | #N/A | #N/A | #N/A | #N/A | #N/A
0 |  | #VALUE! | #VALUE! | 0 | 0 | 0 | 7947 | 47366 | #N/A | #N/A | #N/A | #N/A | #N/A | #N/A
0 |  | #VALUE! | #VALUE! | 0 | 0 | 0 | 7948 | 47367 | #N/A | #N/A | #N/A | #N/A | #N/A | #N/A
0 |  | #VALUE! | #VALUE! | 0 | 0 | 0 | 7949 | 47368 | #N/A | #N/A | #N/A | #N/A | #N/A | #N/A
0 |  | #VALUE! | #VALUE! | 0 | 0 | 0 | 7950 | 47369 | #N/A | #N/A | #N/A | #N/A | #N/A | #N/A
0 |  | #VALUE! | #VALUE! | 0 | 0 | 0 | 7951 | 47370 | #N/A | #N/A | #N/A | #N/A | #N/A | #N/A
0 |  | #VALUE! | #VALUE! | 0 | 0 | 0 | 7952 | 47371 | #N/A | #N/A | #N/A | #N/A | #N/A | #N/A
0 |  | #VALUE! | #VALUE! | 0 | 0 | 0 | 7953 | 47372 | #N/A | #N/A | #N/A | #N/A | #N/A | #N/A
0 |  | #VALUE! | #VALUE! | 0 | 0 | 0 | 7954 | 47373 | #N/A | #N/A | #N/A | #N/A | #N/A | #N/A
0 |  | #VALUE! | #VALUE! | 0 | 0 | 0 | 7955 | 47374 | #N/A | #N/A | #N/A | #N/A | #N/A | #N/A
0 |  | #VALUE! | #VALUE! | 0 | 0 | 0 | 7956 | 47375 | #N/A | #N/A | #N/A | #N/A | #N/A | #N/A
0 |  | #VALUE! | #VALUE! | 0 | 0 | 0 | 7957 | 47376 | #N/A | #N/A | #N/A | #N/A | #N/A | #N/A
0 |  | #VALUE! | #VALUE! | 0 | 0 | 0 | 7958 | 47377 | #N/A | #N/A | #N/A | #N/A | #N/A | #N/A
0 |  | #VALUE! | #VALUE! | 0 | 0 | 0 | 7959 | 47378 | #N/A | #N/A | #N/A | #N/A | #N/A | #N/A
0 |  | #VALUE! | #VALUE! | 0 | 0 | 0 | 7960 | 47379 | #N/A | #N/A | #N/A | #N/A | #N/A | #N/A
0 |  | #VALUE! | #VALUE! | 0 | 0 | 0 | 7961 | 47380 | #N/A | #N/A | #N/A | #N/A | #N/A | #N/A
0 |  | #VALUE! | #VALUE! | 0 | 0 | 0 | 7962 | 47381 | #N/A | #N/A | #N/A | #N/A | #N/A | #N/A
0 |  | #VALUE! | #VALUE! | 0 | 0 | 0 | 7963 | 47382 | #N/A | #N/A | #N/A | #N/A | #N/A | #N/A
0 |  | #VALUE! | #VALUE! | 0 | 0 | 0 | 7964 | 47383 | #N/A | #N/A | #N/A | #N/A | #N/A | #N/A
0 |  | #VALUE! | #VALUE! | 0 | 0 | 0 | 7965 | 47384 | #N/A | #N/A | #N/A | #N/A | #N/A | #N/A
0 |  | #VALUE! | #VALUE! | 0 | 0 | 0 | 7966 | 47385 | #N/A | #N/A | #N/A | #N/A | #N/A | #N/A
0 |  | #VALUE! | #VALUE! | 0 | 0 | 0 | 7967 | 47386 | #N/A | #N/A | #N/A | #N/A | #N/A | #N/A
0 |  | #VALUE! | #VALUE! | 0 | 0 | 0 | 7968 | 47387 | #N/A | #N/A | #N/A | #N/A | #N/A | #N/A
0 |  | #VALUE! | #VALUE! | 0 | 0 | 0 | 7969 | 47388 | #N/A | #N/A | #N/A | #N/A | #N/A | #N/A
0 |  | #VALUE! | #VALUE! | 0 | 0 | 0 | 7970 | 47389 | #N/A | #N/A | #N/A | #N/A | #N/A | #N/A
0 |  | #VALUE! | #VALUE! | 0 | 0 | 0 | 7971 | 47390 | #N/A | #N/A | #N/A | #N/A | #N/A | #N/A
0 |  | #VALUE! | #VALUE! | 0 | 0 | 0 | 7972 | 47391 | #N/A | #N/A | #N/A | #N/A | #N/A | #N/A
0 |  | #VALUE! | #VALUE! | 0 | 0 | 0 | 7973 | 47392 | #N/A | #N/A | #N/A | #N/A | #N/A | #N/A
0 |  | #VALUE! | #VALUE! | 0 | 0 | 0 | 7974 | 47393 | #N/A | #N/A | #N/A | #N/A | #N/A | #N/A
0 |  | #VALUE! | #VALUE! | 0 | 0 | 0 | 7975 | 47394 | #N/A | #N/A | #N/A | #N/A | #N/A | #N/A
0 |  | #VALUE! | #VALUE! | 0 | 0 | 0 | 7976 | 47395 | #N/A | #N/A | #N/A | #N/A | #N/A | #N/A
0 |  | #VALUE! | #VALUE! | 0 | 0 | 0 | 7977 | 47396 | #N/A | #N/A | #N/A | #N/A | #N/A | #N/A
0 |  | #VALUE! | #VALUE! | 0 | 0 | 0 | 7978 | 47397 | #N/A | #N/A | #N/A | #N/A | #N/A | #N/A
0 |  | #VALUE! | #VALUE! | 0 | 0 | 0 | 7979 | 47398 | #N/A | #N/A | #N/A | #N/A | #N/A | #N/A
0 |  | #VALUE! | #VALUE! | 0 | 0 | 0 | 7980 | 47399 | #N/A | #N/A | #N/A | #N/A | #N/A | #N/A
0 |  | #VALUE! | #VALUE! | 0 | 0 | 0 | 7981 | 47400 | #N/A | #N/A | #N/A | #N/A | #N/A | #N/A
0 |  | #VALUE! | #VALUE! | 0 | 0 | 0 | 7982 | 47401 | #N/A | #N/A | #N/A | #N/A | #N/A | #N/A
0 |  | #VALUE! | #VALUE! | 0 | 0 | 0 | 7983 | 47402 | #N/A | #N/A | #N/A | #N/A | #N/A | #N/A
0 |  | #VALUE! | #VALUE! | 0 | 0 | 0 | 7984 | 47403 | #N/A | #N/A | #N/A | #N/A | #N/A | #N/A
0 |  | #VALUE! | #VALUE! | 0 | 0 | 0 | 7985 | 47404 | #N/A | #N/A | #N/A | #N/A | #N/A | #N/A
0 |  | #VALUE! | #VALUE! | 0 | 0 | 0 | 7986 | 47405 | #N/A | #N/A | #N/A | #N/A | #N/A | #N/A
0 |  | #VALUE! | #VALUE! | 0 | 0 | 0 | 7987 | 47406 | #N/A | #N/A | #N/A | #N/A | #N/A | #N/A
0 |  | #VALUE! | #VALUE! | 0 | 0 | 0 | 7988 | 47407 | #N/A | #N/A | #N/A | #N/A | #N/A | #N/A
0 |  | #VALUE! | #VALUE! | 0 | 0 | 0 | 7989 | 47408 | #N/A | #N/A | #N/A | #N/A | #N/A | #N/A
0 |  | #VALUE! | #VALUE! | 0 | 0 | 0 | 7990 | 47409 | #N/A | #N/A | #N/A | #N/A | #N/A | #N/A
0 |  | #VALUE! | #VALUE! | 0 | 0 | 0 | 7991 | 47410 | #N/A | #N/A | #N/A | #N/A | #N/A | #N/A
0 |  | #VALUE! | #VALUE! | 0 | 0 | 0 | 7992 | 47411 | #N/A | #N/A | #N/A | #N/A | #N/A | #N/A
0 |  | #VALUE! | #VALUE! | 0 | 0 | 0 | 7993 | 47412 | #N/A | #N/A | #N/A | #N/A | #N/A | #N/A
0 |  | #VALUE! | #VALUE! | 0 | 0 | 0 | 7994 | 47413 | #N/A | #N/A | #N/A | #N/A | #N/A | #N/A
0 |  | #VALUE! | #VALUE! | 0 | 0 | 0 | 7995 | 47414 | #N/A | #N/A | #N/A | #N/A | #N/A | #N/A
0 |  | #VALUE! | #VALUE! | 0 | 0 | 0 | 7996 | 47415 | #N/A | #N/A | #N/A | #N/A | #N/A | #N/A
0 |  | #VALUE! | #VALUE! | 0 | 0 | 0 | 7997 | 47416 | #N/A | #N/A | #N/A | #N/A | #N/A | #N/A
0 |  | #VALUE! | #VALUE! | 0 | 0 | 0 | 7998 | 47417 | #N/A | #N/A | #N/A | #N/A | #N/A | #N/A
0 |  | #VALUE! | #VALUE! | 0 | 0 | 0 | 7999 | 47418 | #N/A | #N/A | #N/A | #N/A | #N/A | #N/A
0 |  | #VALUE! | #VALUE! | 0 | 0 | 0 | 8000 | 47419 | #N/A | #N/A | #N/A | #N/A | #N/A | #N/A
0 |  | #VALUE! | #VALUE! | 0 | 0 | 0 | 8001 | 47420 | #N/A | #N/A | #N/A | #N/A | #N/A | #N/A
0 |  | #VALUE! | #VALUE! | 0 | 0 | 0 | 8002 | 47421 | #N/A | #N/A | #N/A | #N/A | #N/A | #N/A
0 |  | #VALUE! | #VALUE! | 0 | 0 | 0 | 8003 | 47422 | #N/A | #N/A | #N/A | #N/A | #N/A | #N/A
0 |  | #VALUE! | #VALUE! | 0 | 0 | 0 | 8004 | 47423 | #N/A | #N/A | #N/A | #N/A | #N/A | #N/A
0 |  | #VALUE! | #VALUE! | 0 | 0 | 0 | 8005 | 47424 | #N/A | #N/A | #N/A | #N/A | #N/A | #N/A
0 |  | #VALUE! | #VALUE! | 0 | 0 | 0 | 8006 | 47425 | #N/A | #N/A | #N/A | #N/A | #N/A | #N/A
0 |  | #VALUE! | #VALUE! | 0 | 0 | 0 | 8007 | 47426 | #N/A | #N/A | #N/A | #N/A | #N/A | #N/A
0 |  | #VALUE! | #VALUE! | 0 | 0 | 0 | 8008 | 47427 | #N/A | #N/A | #N/A | #N/A | #N/A | #N/A
0 |  | #VALUE! | #VALUE! | 0 | 0 | 0 | 8009 | 47428 | #N/A | #N/A | #N/A | #N/A | #N/A | #N/A
0 |  | #VALUE! | #VALUE! | 0 | 0 | 0 | 8010 | 47429 | #N/A | #N/A | #N/A | #N/A | #N/A | #N/A
0 |  | #VALUE! | #VALUE! | 0 | 0 | 0 | 8011 | 47430 | #N/A | #N/A | #N/A | #N/A | #N/A | #N/A
0 |  | #VALUE! | #VALUE! | 0 | 0 | 0 | 8012 | 47431 | #N/A | #N/A | #N/A | #N/A | #N/A | #N/A
0 |  | #VALUE! | #VALUE! | 0 | 0 | 0 | 8013 | 47432 | #N/A | #N/A | #N/A | #N/A | #N/A | #N/A
0 |  | #VALUE! | #VALUE! | 0 | 0 | 0 | 8014 | 47433 | #N/A | #N/A | #N/A | #N/A | #N/A | #N/A
0 |  | #VALUE! | #VALUE! | 0 | 0 | 0 | 8015 | 47434 | #N/A | #N/A | #N/A | #N/A | #N/A | #N/A
0 |  | #VALUE! | #VALUE! | 0 | 0 | 0 | 8016 | 47435 | #N/A | #N/A | #N/A | #N/A | #N/A | #N/A
0 |  | #VALUE! | #VALUE! | 0 | 0 | 0 | 8017 | 47436 | #N/A | #N/A | #N/A | #N/A | #N/A | #N/A
0 |  | #VALUE! | #VALUE! | 0 | 0 | 0 | 8018 | 47437 | #N/A | #N/A | #N/A | #N/A | #N/A | #N/A
0 |  | #VALUE! | #VALUE! | 0 | 0 | 0 | 8019 | 47438 | #N/A | #N/A | #N/A | #N/A | #N/A | #N/A
0 |  | #VALUE! | #VALUE! | 0 | 0 | 0 | 8020 | 47439 | #N/A | #N/A | #N/A | #N/A | #N/A | #N/A
0 |  | #VALUE! | #VALUE! | 0 | 0 | 0 | 8021 | 47440 | #N/A | #N/A | #N/A | #N/A | #N/A | #N/A
0 |  | #VALUE! | #VALUE! | 0 | 0 | 0 | 8022 | 47441 | #N/A | #N/A | #N/A | #N/A | #N/A | #N/A
0 |  | #VALUE! | #VALUE! | 0 | 0 | 0 | 8023 | 47442 | #N/A | #N/A | #N/A | #N/A | #N/A | #N/A
0 |  | #VALUE! | #VALUE! | 0 | 0 | 0 | 8024 | 47443 | #N/A | #N/A | #N/A | #N/A | #N/A | #N/A
0 |  | #VALUE! | #VALUE! | 0 | 0 | 0 | 8025 | 47444 | #N/A | #N/A | #N/A | #N/A | #N/A | #N/A
0 |  | #VALUE! | #VALUE! | 0 | 0 | 0 | 8026 | 47445 | #N/A | #N/A | #N/A | #N/A | #N/A | #N/A
0 |  | #VALUE! | #VALUE! | 0 | 0 | 0 | 8027 | 47446 | #N/A | #N/A | #N/A | #N/A | #N/A | #N/A
0 |  | #VALUE! | #VALUE! | 0 | 0 | 0 | 8028 | 47447 | #N/A | #N/A | #N/A | #N/A | #N/A | #N/A
0 |  | #VALUE! | #VALUE! | 0 | 0 | 0 | 8029 | 47448 | #N/A | #N/A | #N/A | #N/A | #N/A | #N/A
0 |  | #VALUE! | #VALUE! | 0 | 0 | 0 | 8030 | 47449 | #N/A | #N/A | #N/A | #N/A | #N/A | #N/A
0 |  | #VALUE! | #VALUE! | 0 | 0 | 0 | 8031 | 47450 | #N/A | #N/A | #N/A | #N/A | #N/A | #N/A
0 |  | #VALUE! | #VALUE! | 0 | 0 | 0 | 8032 | 47451 | #N/A | #N/A | #N/A | #N/A | #N/A | #N/A
0 |  | #VALUE! | #VALUE! | 0 | 0 | 0 | 8033 | 47452 | #N/A | #N/A | #N/A | #N/A | #N/A | #N/A
0 |  | #VALUE! | #VALUE! | 0 | 0 | 0 | 8034 | 47453 | #N/A | #N/A | #N/A | #N/A | #N/A | #N/A
0 |  | #VALUE! | #VALUE! | 0 | 0 | 0 | 8035 | 47454 | #N/A | #N/A | #N/A | #N/A | #N/A | #N/A
0 |  | #VALUE! | #VALUE! | 0 | 0 | 0 | 8036 | 47455 | #N/A | #N/A | #N/A | #N/A | #N/A | #N/A
0 |  | #VALUE! | #VALUE! | 0 | 0 | 0 | 8037 | 47456 | #N/A | #N/A | #N/A | #N/A | #N/A | #N/A
0 |  | #VALUE! | #VALUE! | 0 | 0 | 0 | 8038 | 47457 | #N/A | #N/A | #N/A | #N/A | #N/A | #N/A
0 |  | #VALUE! | #VALUE! | 0 | 0 | 0 | 8039 | 47458 | #N/A | #N/A | #N/A | #N/A | #N/A | #N/A
0 |  | #VALUE! | #VALUE! | 0 | 0 | 0 | 8040 | 47459 | #N/A | #N/A | #N/A | #N/A | #N/A | #N/A
0 |  | #VALUE! | #VALUE! | 0 | 0 | 0 | 8041 | 47460 | #N/A | #N/A | #N/A | #N/A | #N/A | #N/A
0 |  | #VALUE! | #VALUE! | 0 | 0 | 0 | 8042 | 47461 | #N/A | #N/A | #N/A | #N/A | #N/A | #N/A
0 |  | #VALUE! | #VALUE! | 0 | 0 | 0 | 8043 | 47462 | #N/A | #N/A | #N/A | #N/A | #N/A | #N/A
0 |  | #VALUE! | #VALUE! | 0 | 0 | 0 | 8044 | 47463 | #N/A | #N/A | #N/A | #N/A | #N/A | #N/A
0 |  | #VALUE! | #VALUE! | 0 | 0 | 0 | 8045 | 47464 | #N/A | #N/A | #N/A | #N/A | #N/A | #N/A
0 |  | #VALUE! | #VALUE! | 0 | 0 | 0 | 8046 | 47465 | #N/A | #N/A | #N/A | #N/A | #N/A | #N/A
0 |  | #VALUE! | #VALUE! | 0 | 0 | 0 | 8047 | 47466 | #N/A | #N/A | #N/A | #N/A | #N/A | #N/A
0 |  | #VALUE! | #VALUE! | 0 | 0 | 0 | 8048 | 47467 | #N/A | #N/A | #N/A | #N/A | #N/A | #N/A
0 |  | #VALUE! | #VALUE! | 0 | 0 | 0 | 8049 | 47468 | #N/A | #N/A | #N/A | #N/A | #N/A | #N/A
0 |  | #VALUE! | #VALUE! | 0 | 0 | 0 | 8050 | 47469 | #N/A | #N/A | #N/A | #N/A | #N/A | #N/A
0 |  | #VALUE! | #VALUE! | 0 | 0 | 0 | 8051 | 47470 | #N/A | #N/A | #N/A | #N/A | #N/A | #N/A
0 |  | #VALUE! | #VALUE! | 0 | 0 | 0 | 8052 | 47471 | #N/A | #N/A | #N/A | #N/A | #N/A | #N/A
0 |  | #VALUE! | #VALUE! | 0 | 0 | 0 | 8053 | 47472 | #N/A | #N/A | #N/A | #N/A | #N/A | #N/A
0 |  | #VALUE! | #VALUE! | 0 | 0 | 0 | 8054 | 47473 | #N/A | #N/A | #N/A | #N/A | #N/A | #N/A
0 |  | #VALUE! | #VALUE! | 0 | 0 | 0 | 8055 | 47474 | #N/A | #N/A | #N/A | #N/A | #N/A | #N/A
0 |  | #VALUE! | #VALUE! | 0 | 0 | 0 | 8056 | 47475 | #N/A | #N/A | #N/A | #N/A | #N/A | #N/A
0 |  | #VALUE! | #VALUE! | 0 | 0 | 0 | 8057 | 47476 | #N/A | #N/A | #N/A | #N/A | #N/A | #N/A
0 |  | #VALUE! | #VALUE! | 0 | 0 | 0 | 8058 | 47477 | #N/A | #N/A | #N/A | #N/A | #N/A | #N/A
0 |  | #VALUE! | #VALUE! | 0 | 0 | 0 | 8059 | 47478 | #N/A | #N/A | #N/A | #N/A | #N/A | #N/A
0 |  | #VALUE! | #VALUE! | 0 | 0 | 0 | 8060 | 47479 | #N/A | #N/A | #N/A | #N/A | #N/A | #N/A
0 |  | #VALUE! | #VALUE! | 0 | 0 | 0 | 8061 | 47480 | #N/A | #N/A | #N/A | #N/A | #N/A | #N/A
0 |  | #VALUE! | #VALUE! | 0 | 0 | 0 | 8062 | 47481 | #N/A | #N/A | #N/A | #N/A | #N/A | #N/A
0 |  | #VALUE! | #VALUE! | 0 | 0 | 0 | 8063 | 47482 | #N/A | #N/A | #N/A | #N/A | #N/A | #N/A
0 |  | #VALUE! | #VALUE! | 0 | 0 | 0 | 8064 | 47483 | #N/A | #N/A | #N/A | #N/A | #N/A | #N/A
0 |  | #VALUE! | #VALUE! | 0 | 0 | 0 | 8065 | 47484 | #N/A | #N/A | #N/A | #N/A | #N/A | #N/A
0 |  | #VALUE! | #VALUE! | 0 | 0 | 0 | 8066 | 47485 | #N/A | #N/A | #N/A | #N/A | #N/A | #N/A
0 |  | #VALUE! | #VALUE! | 0 | 0 | 0 | 8067 | 47486 | #N/A | #N/A | #N/A | #N/A | #N/A | #N/A
0 |  | #VALUE! | #VALUE! | 0 | 0 | 0 | 8068 | 47487 | #N/A | #N/A | #N/A | #N/A | #N/A | #N/A
0 |  | #VALUE! | #VALUE! | 0 | 0 | 0 | 8069 | 47488 | #N/A | #N/A | #N/A | #N/A | #N/A | #N/A
0 |  | #VALUE! | #VALUE! | 0 | 0 | 0 | 8070 | 47489 | #N/A | #N/A | #N/A | #N/A | #N/A | #N/A
0 |  | #VALUE! | #VALUE! | 0 | 0 | 0 | 8071 | 47490 | #N/A | #N/A | #N/A | #N/A | #N/A | #N/A
0 |  | #VALUE! | #VALUE! | 0 | 0 | 0 | 8072 | 47491 | #N/A | #N/A | #N/A | #N/A | #N/A | #N/A
0 |  | #VALUE! | #VALUE! | 0 | 0 | 0 | 8073 | 47492 | #N/A | #N/A | #N/A | #N/A | #N/A | #N/A
0 |  | #VALUE! | #VALUE! | 0 | 0 | 0 | 8074 | 47493 | #N/A | #N/A | #N/A | #N/A | #N/A | #N/A
0 |  | #VALUE! | #VALUE! | 0 | 0 | 0 | 8075 | 47494 | #N/A | #N/A | #N/A | #N/A | #N/A | #N/A
0 |  | #VALUE! | #VALUE! | 0 | 0 | 0 | 8076 | 47495 | #N/A | #N/A | #N/A | #N/A | #N/A | #N/A
0 |  | #VALUE! | #VALUE! | 0 | 0 | 0 | 8077 | 47496 | #N/A | #N/A | #N/A | #N/A | #N/A | #N/A
0 |  | #VALUE! | #VALUE! | 0 | 0 | 0 | 8078 | 47497 | #N/A | #N/A | #N/A | #N/A | #N/A | #N/A
0 |  | #VALUE! | #VALUE! | 0 | 0 | 0 | 8079 | 47498 | #N/A | #N/A | #N/A | #N/A | #N/A | #N/A
0 |  | #VALUE! | #VALUE! | 0 | 0 | 0 | 8080 | 47499 | #N/A | #N/A | #N/A | #N/A | #N/A | #N/A
0 |  | #VALUE! | #VALUE! | 0 | 0 | 0 | 8081 | 47500 | #N/A | #N/A | #N/A | #N/A | #N/A | #N/A
0 |  | #VALUE! | #VALUE! | 0 | 0 | 0 | 8082 | 47501 | #N/A | #N/A | #N/A | #N/A | #N/A | #N/A
0 |  | #VALUE! | #VALUE! | 0 | 0 | 0 | 8083 | 47502 | #N/A | #N/A | #N/A | #N/A | #N/A | #N/A
0 |  | #VALUE! | #VALUE! | 0 | 0 | 0 | 8084 | 47503 | #N/A | #N/A | #N/A | #N/A | #N/A | #N/A
0 |  | #VALUE! | #VALUE! | 0 | 0 | 0 | 8085 | 47504 | #N/A | #N/A | #N/A | #N/A | #N/A | #N/A
0 |  | #VALUE! | #VALUE! | 0 | 0 | 0 | 8086 | 47505 | #N/A | #N/A | #N/A | #N/A | #N/A | #N/A
0 |  | #VALUE! | #VALUE! | 0 | 0 | 0 | 8087 | 47506 | #N/A | #N/A | #N/A | #N/A | #N/A | #N/A
0 |  | #VALUE! | #VALUE! | 0 | 0 | 0 | 8088 | 47507 | #N/A | #N/A | #N/A | #N/A | #N/A | #N/A
0 |  | #VALUE! | #VALUE! | 0 | 0 | 0 | 8089 | 47508 | #N/A | #N/A | #N/A | #N/A | #N/A | #N/A
0 |  | #VALUE! | #VALUE! | 0 | 0 | 0 | 8090 | 47509 | #N/A | #N/A | #N/A | #N/A | #N/A | #N/A
0 |  | #VALUE! | #VALUE! | 0 | 0 | 0 | 8091 | 47510 | #N/A | #N/A | #N/A | #N/A | #N/A | #N/A
0 |  | #VALUE! | #VALUE! | 0 | 0 | 0 | 8092 | 47511 | #N/A | #N/A | #N/A | #N/A | #N/A | #N/A
0 |  | #VALUE! | #VALUE! | 0 | 0 | 0 | 8093 | 47512 | #N/A | #N/A | #N/A | #N/A | #N/A | #N/A
0 |  | #VALUE! | #VALUE! | 0 | 0 | 0 | 8094 | 47513 | #N/A | #N/A | #N/A | #N/A | #N/A | #N/A
0 |  | #VALUE! | #VALUE! | 0 | 0 | 0 | 8095 | 47514 | #N/A | #N/A | #N/A | #N/A | #N/A | #N/A
0 |  | #VALUE! | #VALUE! | 0 | 0 | 0 | 8096 | 47515 | #N/A | #N/A | #N/A | #N/A | #N/A | #N/A
0 |  | #VALUE! | #VALUE! | 0 | 0 | 0 | 8097 | 47516 | #N/A | #N/A | #N/A | #N/A | #N/A | #N/A
0 |  | #VALUE! | #VALUE! | 0 | 0 | 0 | 8098 | 47517 | #N/A | #N/A | #N/A | #N/A | #N/A | #N/A
0 |  | #VALUE! | #VALUE! | 0 | 0 | 0 | 8099 | 47518 | #N/A | #N/A | #N/A | #N/A | #N/A | #N/A
0 |  | #VALUE! | #VALUE! | 0 | 0 | 0 | 8100 | 47519 | #N/A | #N/A | #N/A | #N/A | #N/A | #N/A
0 |  | #VALUE! | #VALUE! | 0 | 0 | 0 | 8101 | 47520 | #N/A | #N/A | #N/A | #N/A | #N/A | #N/A
0 |  | #VALUE! | #VALUE! | 0 | 0 | 0 | 8102 | 47521 | #N/A | #N/A | #N/A | #N/A | #N/A | #N/A
0 |  | #VALUE! | #VALUE! | 0 | 0 | 0 | 8103 | 47522 | #N/A | #N/A | #N/A | #N/A | #N/A | #N/A
0 |  | #VALUE! | #VALUE! | 0 | 0 | 0 | 8104 | 47523 | #N/A | #N/A | #N/A | #N/A | #N/A | #N/A
0 |  | #VALUE! | #VALUE! | 0 | 0 | 0 | 8105 | 47524 | #N/A | #N/A | #N/A | #N/A | #N/A | #N/A
0 |  | #VALUE! | #VALUE! | 0 | 0 | 0 | 8106 | 47525 | #N/A | #N/A | #N/A | #N/A | #N/A | #N/A
0 |  | #VALUE! | #VALUE! | 0 | 0 | 0 | 8107 | 47526 | #N/A | #N/A | #N/A | #N/A | #N/A | #N/A
0 |  | #VALUE! | #VALUE! | 0 | 0 | 0 | 8108 | 47527 | #N/A | #N/A | #N/A | #N/A | #N/A | #N/A
0 |  | #VALUE! | #VALUE! | 0 | 0 | 0 | 8109 | 47528 | #N/A | #N/A | #N/A | #N/A | #N/A | #N/A
0 |  | #VALUE! | #VALUE! | 0 | 0 | 0 | 8110 | 47529 | #N/A | #N/A | #N/A | #N/A | #N/A | #N/A
0 |  | #VALUE! | #VALUE! | 0 | 0 | 0 | 8111 | 47530 | #N/A | #N/A | #N/A | #N/A | #N/A | #N/A
0 |  | #VALUE! | #VALUE! | 0 | 0 | 0 | 8112 | 47531 | #N/A | #N/A | #N/A | #N/A | #N/A | #N/A
0 |  | #VALUE! | #VALUE! | 0 | 0 | 0 | 8113 | 47532 | #N/A | #N/A | #N/A | #N/A | #N/A | #N/A
0 |  | #VALUE! | #VALUE! | 0 | 0 | 0 | 8114 | 47533 | #N/A | #N/A | #N/A | #N/A | #N/A | #N/A
0 |  | #VALUE! | #VALUE! | 0 | 0 | 0 | 8115 | 47534 | #N/A | #N/A | #N/A | #N/A | #N/A | #N/A
0 |  | #VALUE! | #VALUE! | 0 | 0 | 0 | 8116 | 47535 | #N/A | #N/A | #N/A | #N/A | #N/A | #N/A
0 |  | #VALUE! | #VALUE! | 0 | 0 | 0 | 8117 | 47536 | #N/A | #N/A | #N/A | #N/A | #N/A | #N/A
0 |  | #VALUE! | #VALUE! | 0 | 0 | 0 | 8118 | 47537 | #N/A | #N/A | #N/A | #N/A | #N/A | #N/A
0 |  | #VALUE! | #VALUE! | 0 | 0 | 0 | 8119 | 47538 | #N/A | #N/A | #N/A | #N/A | #N/A | #N/A
0 |  | #VALUE! | #VALUE! | 0 | 0 | 0 | 8120 | 47539 | #N/A | #N/A | #N/A | #N/A | #N/A | #N/A
0 |  | #VALUE! | #VALUE! | 0 | 0 | 0 | 8121 | 47540 | #N/A | #N/A | #N/A | #N/A | #N/A | #N/A
0 |  | #VALUE! | #VALUE! | 0 | 0 | 0 | 8122 | 47541 | #N/A | #N/A | #N/A | #N/A | #N/A | #N/A
0 |  | #VALUE! | #VALUE! | 0 | 0 | 0 | 8123 | 47542 | #N/A | #N/A | #N/A | #N/A | #N/A | #N/A
0 |  | #VALUE! | #VALUE! | 0 | 0 | 0 | 8124 | 47543 | #N/A | #N/A | #N/A | #N/A | #N/A | #N/A
0 |  | #VALUE! | #VALUE! | 0 | 0 | 0 | 8125 | 47544 | #N/A | #N/A | #N/A | #N/A | #N/A | #N/A
0 |  | #VALUE! | #VALUE! | 0 | 0 | 0 | 8126 | 47545 | #N/A | #N/A | #N/A | #N/A | #N/A | #N/A
0 |  | #VALUE! | #VALUE! | 0 | 0 | 0 | 8127 | 47546 | #N/A | #N/A | #N/A | #N/A | #N/A | #N/A
0 |  | #VALUE! | #VALUE! | 0 | 0 | 0 | 8128 | 47547 | #N/A | #N/A | #N/A | #N/A | #N/A | #N/A
0 |  | #VALUE! | #VALUE! | 0 | 0 | 0 | 8129 | 47548 | #N/A | #N/A | #N/A | #N/A | #N/A | #N/A
0 |  | #VALUE! | #VALUE! | 0 | 0 | 0 | 8130 | 47549 | #N/A | #N/A | #N/A | #N/A | #N/A | #N/A
0 |  | #VALUE! | #VALUE! | 0 | 0 | 0 | 8131 | 47550 | #N/A | #N/A | #N/A | #N/A | #N/A | #N/A
0 |  | #VALUE! | #VALUE! | 0 | 0 | 0 | 8132 | 47551 | #N/A | #N/A | #N/A | #N/A | #N/A | #N/A
0 |  | #VALUE! | #VALUE! | 0 | 0 | 0 | 8133 | 47552 | #N/A | #N/A | #N/A | #N/A | #N/A | #N/A
0 |  | #VALUE! | #VALUE! | 0 | 0 | 0 | 8134 | 47553 | #N/A | #N/A | #N/A | #N/A | #N/A | #N/A
0 |  | #VALUE! | #VALUE! | 0 | 0 | 0 | 8135 | 47554 | #N/A | #N/A | #N/A | #N/A | #N/A | #N/A
0 |  | #VALUE! | #VALUE! | 0 | 0 | 0 | 8136 | 47555 | #N/A | #N/A | #N/A | #N/A | #N/A | #N/A
0 |  | #VALUE! | #VALUE! | 0 | 0 | 0 | 8137 | 47556 | #N/A | #N/A | #N/A | #N/A | #N/A | #N/A
0 |  | #VALUE! | #VALUE! | 0 | 0 | 0 | 8138 | 47557 | #N/A | #N/A | #N/A | #N/A | #N/A | #N/A
0 |  | #VALUE! | #VALUE! | 0 | 0 | 0 | 8139 | 47558 | #N/A | #N/A | #N/A | #N/A | #N/A | #N/A
0 |  | #VALUE! | #VALUE! | 0 | 0 | 0 | 8140 | 47559 | #N/A | #N/A | #N/A | #N/A | #N/A | #N/A
0 |  | #VALUE! | #VALUE! | 0 | 0 | 0 | 8141 | 47560 | #N/A | #N/A | #N/A | #N/A | #N/A | #N/A
0 |  | #VALUE! | #VALUE! | 0 | 0 | 0 | 8142 | 47561 | #N/A | #N/A | #N/A | #N/A | #N/A | #N/A
0 |  | #VALUE! | #VALUE! | 0 | 0 | 0 | 8143 | 47562 | #N/A | #N/A | #N/A | #N/A | #N/A | #N/A
0 |  | #VALUE! | #VALUE! | 0 | 0 | 0 | 8144 | 47563 | #N/A | #N/A | #N/A | #N/A | #N/A | #N/A
0 |  | #VALUE! | #VALUE! | 0 | 0 | 0 | 8145 | 47564 | #N/A | #N/A | #N/A | #N/A | #N/A | #N/A
0 |  | #VALUE! | #VALUE! | 0 | 0 | 0 | 8146 | 47565 | #N/A | #N/A | #N/A | #N/A | #N/A | #N/A
0 |  | #VALUE! | #VALUE! | 0 | 0 | 0 | 8147 | 47566 | #N/A | #N/A | #N/A | #N/A | #N/A | #N/A
0 |  | #VALUE! | #VALUE! | 0 | 0 | 0 | 8148 | 47567 | #N/A | #N/A | #N/A | #N/A | #N/A | #N/A
0 |  | #VALUE! | #VALUE! | 0 | 0 | 0 | 8149 | 47568 | #N/A | #N/A | #N/A | #N/A | #N/A | #N/A
0 |  | #VALUE! | #VALUE! | 0 | 0 | 0 | 8150 | 47569 | #N/A | #N/A | #N/A | #N/A | #N/A | #N/A
0 |  | #VALUE! | #VALUE! | 0 | 0 | 0 | 8151 | 47570 | #N/A | #N/A | #N/A | #N/A | #N/A | #N/A
0 |  | #VALUE! | #VALUE! | 0 | 0 | 0 | 8152 | 47571 | #N/A | #N/A | #N/A | #N/A | #N/A | #N/A
0 |  | #VALUE! | #VALUE! | 0 | 0 | 0 | 8153 | 47572 | #N/A | #N/A | #N/A | #N/A | #N/A | #N/A
0 |  | #VALUE! | #VALUE! | 0 | 0 | 0 | 8154 | 47573 | #N/A | #N/A | #N/A | #N/A | #N/A | #N/A
0 |  | #VALUE! | #VALUE! | 0 | 0 | 0 | 8155 | 47574 | #N/A | #N/A | #N/A | #N/A | #N/A | #N/A
0 |  | #VALUE! | #VALUE! | 0 | 0 | 0 | 8156 | 47575 | #N/A | #N/A | #N/A | #N/A | #N/A | #N/A
0 |  | #VALUE! | #VALUE! | 0 | 0 | 0 | 8157 | 47576 | #N/A | #N/A | #N/A | #N/A | #N/A | #N/A
0 |  | #VALUE! | #VALUE! | 0 | 0 | 0 | 8158 | 47577 | #N/A | #N/A | #N/A | #N/A | #N/A | #N/A
0 |  | #VALUE! | #VALUE! | 0 | 0 | 0 | 8159 | 47578 | #N/A | #N/A | #N/A | #N/A | #N/A | #N/A
0 |  | #VALUE! | #VALUE! | 0 | 0 | 0 | 8160 | 47579 | #N/A | #N/A | #N/A | #N/A | #N/A | #N/A
0 |  | #VALUE! | #VALUE! | 0 | 0 | 0 | 8161 | 47580 | #N/A | #N/A | #N/A | #N/A | #N/A | #N/A
0 |  | #VALUE! | #VALUE! | 0 | 0 | 0 | 8162 | 47581 | #N/A | #N/A | #N/A | #N/A | #N/A | #N/A
0 |  | #VALUE! | #VALUE! | 0 | 0 | 0 | 8163 | 47582 | #N/A | #N/A | #N/A | #N/A | #N/A | #N/A
0 |  | #VALUE! | #VALUE! | 0 | 0 | 0 | 8164 | 47583 | #N/A | #N/A | #N/A | #N/A | #N/A | #N/A
0 |  | #VALUE! | #VALUE! | 0 | 0 | 0 | 8165 | 47584 | #N/A | #N/A | #N/A | #N/A | #N/A | #N/A
0 |  | #VALUE! | #VALUE! | 0 | 0 | 0 | 8166 | 47585 | #N/A | #N/A | #N/A | #N/A | #N/A | #N/A
0 |  | #VALUE! | #VALUE! | 0 | 0 | 0 | 8167 | 47586 | #N/A | #N/A | #N/A | #N/A | #N/A | #N/A
0 |  | #VALUE! | #VALUE! | 0 | 0 | 0 | 8168 | 47587 | #N/A | #N/A | #N/A | #N/A | #N/A | #N/A
0 |  | #VALUE! | #VALUE! | 0 | 0 | 0 | 8169 | 47588 | #N/A | #N/A | #N/A | #N/A | #N/A | #N/A
0 |  | #VALUE! | #VALUE! | 0 | 0 | 0 | 8170 | 47589 | #N/A | #N/A | #N/A | #N/A | #N/A | #N/A
0 |  | #VALUE! | #VALUE! | 0 | 0 | 0 | 8171 | 47590 | #N/A | #N/A | #N/A | #N/A | #N/A | #N/A
0 |  | #VALUE! | #VALUE! | 0 | 0 | 0 | 8172 | 47591 | #N/A | #N/A | #N/A | #N/A | #N/A | #N/A
0 |  | #VALUE! | #VALUE! | 0 | 0 | 0 | 8173 | 47592 | #N/A | #N/A | #N/A | #N/A | #N/A | #N/A
0 |  | #VALUE! | #VALUE! | 0 | 0 | 0 | 8174 | 47593 | #N/A | #N/A | #N/A | #N/A | #N/A | #N/A
0 |  | #VALUE! | #VALUE! | 0 | 0 | 0 | 8175 | 47594 | #N/A | #N/A | #N/A | #N/A | #N/A | #N/A
0 |  | #VALUE! | #VALUE! | 0 | 0 | 0 | 8176 | 47595 | #N/A | #N/A | #N/A | #N/A | #N/A | #N/A
0 |  | #VALUE! | #VALUE! | 0 | 0 | 0 | 8177 | 47596 | #N/A | #N/A | #N/A | #N/A | #N/A | #N/A
0 |  | #VALUE! | #VALUE! | 0 | 0 | 0 | 8178 | 47597 | #N/A | #N/A | #N/A | #N/A | #N/A | #N/A
0 |  | #VALUE! | #VALUE! | 0 | 0 | 0 | 8179 | 47598 | #N/A | #N/A | #N/A | #N/A | #N/A | #N/A
0 |  | #VALUE! | #VALUE! | 0 | 0 | 0 | 8180 | 47599 | #N/A | #N/A | #N/A | #N/A | #N/A | #N/A
0 |  | #VALUE! | #VALUE! | 0 | 0 | 0 | 8181 | 47600 | #N/A | #N/A | #N/A | #N/A | #N/A | #N/A
0 |  | #VALUE! | #VALUE! | 0 | 0 | 0 | 8182 | 47601 | #N/A | #N/A | #N/A | #N/A | #N/A | #N/A
0 |  | #VALUE! | #VALUE! | 0 | 0 | 0 | 8183 | 47602 | #N/A | #N/A | #N/A | #N/A | #N/A | #N/A
0 |  | #VALUE! | #VALUE! | 0 | 0 | 0 | 8184 | 47603 | #N/A | #N/A | #N/A | #N/A | #N/A | #N/A
0 |  | #VALUE! | #VALUE! | 0 | 0 | 0 | 8185 | 47604 | #N/A | #N/A | #N/A | #N/A | #N/A | #N/A
0 |  | #VALUE! | #VALUE! | 0 | 0 | 0 | 8186 | 47605 | #N/A | #N/A | #N/A | #N/A | #N/A | #N/A
0 |  | #VALUE! | #VALUE! | 0 | 0 | 0 | 8187 | 47606 | #N/A | #N/A | #N/A | #N/A | #N/A | #N/A
0 |  | #VALUE! | #VALUE! | 0 | 0 | 0 | 8188 | 47607 | #N/A | #N/A | #N/A | #N/A | #N/A | #N/A
0 |  | #VALUE! | #VALUE! | 0 | 0 | 0 | 8189 | 47608 | #N/A | #N/A | #N/A | #N/A | #N/A | #N/A
0 |  | #VALUE! | #VALUE! | 0 | 0 | 0 | 8190 | 47609 | #N/A | #N/A | #N/A | #N/A | #N/A | #N/A
0 |  | #VALUE! | #VALUE! | 0 | 0 | 0 | 8191 | 47610 | #N/A | #N/A | #N/A | #N/A | #N/A | #N/A
0 |  | #VALUE! | #VALUE! | 0 | 0 | 0 | 8192 | 47611 | #N/A | #N/A | #N/A | #N/A | #N/A | #N/A
0 |  | #VALUE! | #VALUE! | 0 | 0 | 0 | 8193 | 47612 | #N/A | #N/A | #N/A | #N/A | #N/A | #N/A
0 |  | #VALUE! | #VALUE! | 0 | 0 | 0 | 8194 | 47613 | #N/A | #N/A | #N/A | #N/A | #N/A | #N/A
0 |  | #VALUE! | #VALUE! | 0 | 0 | 0 | 8195 | 47614 | #N/A | #N/A | #N/A | #N/A | #N/A | #N/A
0 |  | #VALUE! | #VALUE! | 0 | 0 | 0 | 8196 | 47615 | #N/A | #N/A | #N/A | #N/A | #N/A | #N/A
0 |  | #VALUE! | #VALUE! | 0 | 0 | 0 | 8197 | 47616 | #N/A | #N/A | #N/A | #N/A | #N/A | #N/A
0 |  | #VALUE! | #VALUE! | 0 | 0 | 0 | 8198 | 47617 | #N/A | #N/A | #N/A | #N/A | #N/A | #N/A
0 |  | #VALUE! | #VALUE! | 0 | 0 | 0 | 8199 | 47618 | #N/A | #N/A | #N/A | #N/A | #N/A | #N/A
0 |  | #VALUE! | #VALUE! | 0 | 0 | 0 | 8200 | 47619 | #N/A | #N/A | #N/A | #N/A | #N/A | #N/A
0 |  | #VALUE! | #VALUE! | 0 | 0 | 0 | 8201 | 47620 | #N/A | #N/A | #N/A | #N/A | #N/A | #N/A
0 |  | #VALUE! | #VALUE! | 0 | 0 | 0 | 8202 | 47621 | #N/A | #N/A | #N/A | #N/A | #N/A | #N/A
0 |  | #VALUE! | #VALUE! | 0 | 0 | 0 | 8203 | 47622 | #N/A | #N/A | #N/A | #N/A | #N/A | #N/A
0 |  | #VALUE! | #VALUE! | 0 | 0 | 0 | 8204 | 47623 | #N/A | #N/A | #N/A | #N/A | #N/A | #N/A
0 |  | #VALUE! | #VALUE! | 0 | 0 | 0 | 8205 | 47624 | #N/A | #N/A | #N/A | #N/A | #N/A | #N/A
0 |  | #VALUE! | #VALUE! | 0 | 0 | 0 | 8206 | 47625 | #N/A | #N/A | #N/A | #N/A | #N/A | #N/A
0 |  | #VALUE! | #VALUE! | 0 | 0 | 0 | 8207 | 47626 | #N/A | #N/A | #N/A | #N/A | #N/A | #N/A
0 |  | #VALUE! | #VALUE! | 0 | 0 | 0 | 8208 | 47627 | #N/A | #N/A | #N/A | #N/A | #N/A | #N/A
0 |  | #VALUE! | #VALUE! | 0 | 0 | 0 | 8209 | 47628 | #N/A | #N/A | #N/A | #N/A | #N/A | #N/A
0 |  | #VALUE! | #VALUE! | 0 | 0 | 0 | 8210 | 47629 | #N/A | #N/A | #N/A | #N/A | #N/A | #N/A
0 |  | #VALUE! | #VALUE! | 0 | 0 | 0 | 8211 | 47630 | #N/A | #N/A | #N/A | #N/A | #N/A | #N/A
0 |  | #VALUE! | #VALUE! | 0 | 0 | 0 | 8212 | 47631 | #N/A | #N/A | #N/A | #N/A | #N/A | #N/A
0 |  | #VALUE! | #VALUE! | 0 | 0 | 0 | 8213 | 47632 | #N/A | #N/A | #N/A | #N/A | #N/A | #N/A
0 |  | #VALUE! | #VALUE! | 0 | 0 | 0 | 8214 | 47633 | #N/A | #N/A | #N/A | #N/A | #N/A | #N/A
0 |  | #VALUE! | #VALUE! | 0 | 0 | 0 | 8215 | 47634 | #N/A | #N/A | #N/A | #N/A | #N/A | #N/A
0 |  | #VALUE! | #VALUE! | 0 | 0 | 0 | 8216 | 47635 | #N/A | #N/A | #N/A | #N/A | #N/A | #N/A
0 |  | #VALUE! | #VALUE! | 0 | 0 | 0 | 8217 | 47636 | #N/A | #N/A | #N/A | #N/A | #N/A | #N/A
0 |  | #VALUE! | #VALUE! | 0 | 0 | 0 | 8218 | 47637 | #N/A | #N/A | #N/A | #N/A | #N/A | #N/A
0 |  | #VALUE! | #VALUE! | 0 | 0 | 0 | 8219 | 47638 | #N/A | #N/A | #N/A | #N/A | #N/A | #N/A
0 |  | #VALUE! | #VALUE! | 0 | 0 | 0 | 8220 | 47639 | #N/A | #N/A | #N/A | #N/A | #N/A | #N/A
0 |  | #VALUE! | #VALUE! | 0 | 0 | 0 | 8221 | 47640 | #N/A | #N/A | #N/A | #N/A | #N/A | #N/A
0 |  | #VALUE! | #VALUE! | 0 | 0 | 0 | 8222 | 47641 | #N/A | #N/A | #N/A | #N/A | #N/A | #N/A
0 |  | #VALUE! | #VALUE! | 0 | 0 | 0 | 8223 | 47642 | #N/A | #N/A | #N/A | #N/A | #N/A | #N/A
0 |  | #VALUE! | #VALUE! | 0 | 0 | 0 | 8224 | 47643 | #N/A | #N/A | #N/A | #N/A | #N/A | #N/A
0 |  | #VALUE! | #VALUE! | 0 | 0 | 0 | 8225 | 47644 | #N/A | #N/A | #N/A | #N/A | #N/A | #N/A
0 |  | #VALUE! | #VALUE! | 0 | 0 | 0 | 8226 | 47645 | #N/A | #N/A | #N/A | #N/A | #N/A | #N/A
0 |  | #VALUE! | #VALUE! | 0 | 0 | 0 | 8227 | 47646 | #N/A | #N/A | #N/A | #N/A | #N/A | #N/A
0 |  | #VALUE! | #VALUE! | 0 | 0 | 0 | 8228 | 47647 | #N/A | #N/A | #N/A | #N/A | #N/A | #N/A
0 |  | #VALUE! | #VALUE! | 0 | 0 | 0 | 8229 | 47648 | #N/A | #N/A | #N/A | #N/A | #N/A | #N/A
0 |  | #VALUE! | #VALUE! | 0 | 0 | 0 | 8230 | 47649 | #N/A | #N/A | #N/A | #N/A | #N/A | #N/A
0 |  | #VALUE! | #VALUE! | 0 | 0 | 0 | 8231 | 47650 | #N/A | #N/A | #N/A | #N/A | #N/A | #N/A
0 |  | #VALUE! | #VALUE! | 0 | 0 | 0 | 8232 | 47651 | #N/A | #N/A | #N/A | #N/A | #N/A | #N/A
0 |  | #VALUE! | #VALUE! | 0 | 0 | 0 | 8233 | 47652 | #N/A | #N/A | #N/A | #N/A | #N/A | #N/A
0 |  | #VALUE! | #VALUE! | 0 | 0 | 0 | 8234 | 47653 | #N/A | #N/A | #N/A | #N/A | #N/A | #N/A
0 |  | #VALUE! | #VALUE! | 0 | 0 | 0 | 8235 | 47654 | #N/A | #N/A | #N/A | #N/A | #N/A | #N/A
0 |  | #VALUE! | #VALUE! | 0 | 0 | 0 | 8236 | 47655 | #N/A | #N/A | #N/A | #N/A | #N/A | #N/A
0 |  | #VALUE! | #VALUE! | 0 | 0 | 0 | 8237 | 47656 | #N/A | #N/A | #N/A | #N/A | #N/A | #N/A
0 |  | #VALUE! | #VALUE! | 0 | 0 | 0 | 8238 | 47657 | #N/A | #N/A | #N/A | #N/A | #N/A | #N/A
0 |  | #VALUE! | #VALUE! | 0 | 0 | 0 | 8239 | 47658 | #N/A | #N/A | #N/A | #N/A | #N/A | #N/A
0 |  | #VALUE! | #VALUE! | 0 | 0 | 0 | 8240 | 47659 | #N/A | #N/A | #N/A | #N/A | #N/A | #N/A
0 |  | #VALUE! | #VALUE! | 0 | 0 | 0 | 8241 | 47660 | #N/A | #N/A | #N/A | #N/A | #N/A | #N/A
0 |  | #VALUE! | #VALUE! | 0 | 0 | 0 | 8242 | 47661 | #N/A | #N/A | #N/A | #N/A | #N/A | #N/A
0 |  | #VALUE! | #VALUE! | 0 | 0 | 0 | 8243 | 47662 | #N/A | #N/A | #N/A | #N/A | #N/A | #N/A
0 |  | #VALUE! | #VALUE! | 0 | 0 | 0 | 8244 | 47663 | #N/A | #N/A | #N/A | #N/A | #N/A | #N/A
0 |  | #VALUE! | #VALUE! | 0 | 0 | 0 | 8245 | 47664 | #N/A | #N/A | #N/A | #N/A | #N/A | #N/A
0 |  | #VALUE! | #VALUE! | 0 | 0 | 0 |  | 47665 | #N/A | #N/A | #N/A | #N/A | #N/A | #N/A
0 |  | #VALUE! | #VALUE! | 0 | 0 | 0 |  | 47666 | #N/A | #N/A | #N/A | #N/A | #N/A | #N/A
0 |  | #VALUE! | #VALUE! | 0 | 0 | 0 |  | 47667 | #N/A | #N/A | #N/A | #N/A | #N/A | #N/A
0 |  | #VALUE! | #VALUE! | 0 | 0 | 0 |  | 47668 | #N/A | #N/A | #N/A | #N/A | #N/A | #N/A
0 |  | #VALUE! | #VALUE! | 0 | 0 | 0 |  | 47669 | #N/A | #N/A | #N/A | #N/A | #N/A | #N/A
0 |  | #VALUE! | #VALUE! | 0 | 0 | 0 |  | 47670 | #N/A | #N/A | #N/A | #N/A | #N/A | #N/A
0 |  | #VALUE! | #VALUE! | 0 | 0 | 0 |  | 47671 | #N/A | #N/A | #N/A | #N/A | #N/A | #N/A
0 |  | #VALUE! | #VALUE! | 0 | 0 | 0 |  | 47672 | #N/A | #N/A | #N/A | #N/A | #N/A | #N/A
0 |  | #VALUE! | #VALUE! | 0 | 0 | 0 |  | 47673 | #N/A | #N/A | #N/A | #N/A | #N/A | #N/A
0 |  | #VALUE! | #VALUE! | 0 | 0 | 0 |  | 47674 | #N/A | #N/A | #N/A | #N/A | #N/A | #N/A
0 |  | #VALUE! | #VALUE! | 0 | 0 | 0 |  | 47675 | #N/A | #N/A | #N/A | #N/A | #N/A | #N/A
0 |  | #VALUE! | #VALUE! | 0 | 0 | 0 |  | 47676 | #N/A | #N/A | #N/A | #N/A | #N/A | #N/A
0 |  | #VALUE! | #VALUE! | 0 | 0 | 0 |  | 47677 | #N/A | #N/A | #N/A | #N/A | #N/A | #N/A
0 |  | #VALUE! | #VALUE! | 0 | 0 | 0 |  | 47678 | #N/A | #N/A | #N/A | #N/A | #N/A | #N/A
0 |  | #VALUE! | #VALUE! | 0 | 0 | 0 |  | 47679 | #N/A | #N/A | #N/A | #N/A | #N/A | #N/A
0 |  | #VALUE! | #VALUE! | 0 | 0 | 0 |  | 47680 | #N/A | #N/A | #N/A | #N/A | #N/A | #N/A
0 |  | #VALUE! | #VALUE! | 0 | 0 | 0 |  | 47681 | #N/A | #N/A | #N/A | #N/A | #N/A | #N/A
0 |  | #VALUE! | #VALUE! | 0 | 0 | 0 |  | 47682 | #N/A | #N/A | #N/A | #N/A | #N/A | #N/A
0 |  | #VALUE! | #VALUE! | 0 | 0 | 0 |  | 47683 | #N/A | #N/A | #N/A | #N/A | #N/A | #N/A
0 |  | #VALUE! | #VALUE! | 0 | 0 | 0 |  | 47684 | #N/A | #N/A | #N/A | #N/A | #N/A | #N/A
0 |  | #VALUE! | #VALUE! | 0 | 0 | 0 |  | 47685 | #N/A | #N/A | #N/A | #N/A | #N/A | #N/A
0 |  | #VALUE! | #VALUE! | 0 | 0 | 0 |  | 47686 | #N/A | #N/A | #N/A | #N/A | #N/A | #N/A
0 |  | #VALUE! | #VALUE! | 0 | 0 | 0 |  | 47687 | #N/A | #N/A | #N/A | #N/A | #N/A | #N/A
0 |  | #VALUE! | #VALUE! | 0 | 0 | 0 |  | 47688 | #N/A | #N/A | #N/A | #N/A | #N/A | #N/A
0 |  | #VALUE! | #VALUE! | 0 | 0 | 0 |  | 47689 | #N/A | #N/A | #N/A | #N/A | #N/A | #N/A
0 |  | #VALUE! | #VALUE! | 0 | 0 | 0 |  | 47690 | #N/A | #N/A | #N/A | #N/A | #N/A | #N/A
0 |  | #VALUE! | #VALUE! | 0 | 0 | 0 |  | 47691 | #N/A | #N/A | #N/A | #N/A | #N/A | #N/A
0 |  | #VALUE! | #VALUE! | 0 | 0 | 0 |  | 47692 | #N/A | #N/A | #N/A | #N/A | #N/A | #N/A
0 |  | #VALUE! | #VALUE! | 0 | 0 | 0 |  | 47693 | #N/A | #N/A | #N/A | #N/A | #N/A | #N/A
0 |  | #VALUE! | #VALUE! | 0 | 0 | 0 |  | 47694 | #N/A | #N/A | #N/A | #N/A | #N/A | #N/A
0 |  | #VALUE! | #VALUE! | 0 | 0 | 0 |  | 47695 | #N/A | #N/A | #N/A | #N/A | #N/A | #N/A
0 |  | #VALUE! | #VALUE! | 0 | 0 | 0 |  | 47696 | #N/A | #N/A | #N/A | #N/A | #N/A | #N/A
0 |  | #VALUE! | #VALUE! | 0 | 0 | 0 |  | 47697 | #N/A | #N/A | #N/A | #N/A | #N/A | #N/A
0 |  | #VALUE! | #VALUE! | 0 | 0 | 0 |  | 47698 | #N/A | #N/A | #N/A | #N/A | #N/A | #N/A
0 |  | #VALUE! | #VALUE! | 0 | 0 | 0 |  | 47699 | #N/A | #N/A | #N/A | #N/A | #N/A | #N/A
0 |  | #VALUE! | #VALUE! | 0 | 0 | 0 |  | 47700 | #N/A | #N/A | #N/A | #N/A | #N/A | #N/A
0 |  | #VALUE! | #VALUE! | 0 | 0 | 0 |  | 47701 | #N/A | #N/A | #N/A | #N/A | #N/A | #N/A
0 |  | #VALUE! | #VALUE! | 0 | 0 | 0 |  | 47702 | #N/A | #N/A | #N/A | #N/A | #N/A | #N/A
0 |  | #VALUE! | #VALUE! | 0 | 0 | 0 |  | 47703 | #N/A | #N/A | #N/A | #N/A | #N/A | #N/A
0 |  | #VALUE! | #VALUE! | 0 | 0 | 0 |  | 47704 | #N/A | #N/A | #N/A | #N/A | #N/A | #N/A
0 |  | #VALUE! | #VALUE! | 0 | 0 | 0 |  | 47705 | #N/A | #N/A | #N/A | #N/A | #N/A | #N/A
0 |  | #VALUE! | #VALUE! | 0 | 0 | 0 |  | 47706 | #N/A | #N/A | #N/A | #N/A | #N/A | #N/A
0 |  | #VALUE! | #VALUE! | 0 | 0 | 0 |  | 47707 | #N/A | #N/A | #N/A | #N/A | #N/A | #N/A
0 |  | #VALUE! | #VALUE! | 0 | 0 | 0 |  | 47708 | #N/A | #N/A | #N/A | #N/A | #N/A | #N/A
0 |  | #VALUE! | #VALUE! | 0 | 0 | 0 |  | 47709 | #N/A | #N/A | #N/A | #N/A | #N/A | #N/A
0 |  | #VALUE! | #VALUE! | 0 | 0 | 0 |  | 47710 | #N/A | #N/A | #N/A | #N/A | #N/A | #N/A
0 |  | #VALUE! | #VALUE! | 0 | 0 | 0 |  | 47711 | #N/A | #N/A | #N/A | #N/A | #N/A | #N/A
0 |  | #VALUE! | #VALUE! | 0 | 0 | 0 |  | 47712 | #N/A | #N/A | #N/A | #N/A | #N/A | #N/A
0 |  | #VALUE! | #VALUE! | 0 | 0 | 0 |  | 47713 | #N/A | #N/A | #N/A | #N/A | #N/A | #N/A
0 |  | #VALUE! | #VALUE! | 0 | 0 | 0 |  | 47714 | #N/A | #N/A | #N/A | #N/A | #N/A | #N/A
0 |  | #VALUE! | #VALUE! | 0 | 0 | 0 |  | 47715 | #N/A | #N/A | #N/A | #N/A | #N/A | #N/A
0 |  | #VALUE! | #VALUE! | 0 | 0 | 0 |  | 47716 | #N/A | #N/A | #N/A | #N/A | #N/A | #N/A
0 |  | #VALUE! | #VALUE! | 0 | 0 | 0 |  | 47717 | #N/A | #N/A | #N/A | #N/A | #N/A | #N/A
0 |  | #VALUE! | #VALUE! | 0 | 0 | 0 |  | 47718 | #N/A | #N/A | #N/A | #N/A | #N/A | #N/A
0 |  | #VALUE! | #VALUE! | 0 | 0 | 0 |  | 47719 | #N/A | #N/A | #N/A | #N/A | #N/A | #N/A
0 |  | #VALUE! | #VALUE! | 0 | 0 | 0 |  | 47720 | #N/A | #N/A | #N/A | #N/A | #N/A | #N/A
0 |  | #VALUE! | #VALUE! | 0 | 0 | 0 |  | 47721 | #N/A | #N/A | #N/A | #N/A | #N/A | #N/A
0 |  | #VALUE! | #VALUE! | 0 | 0 | 0 |  | 47722 | #N/A | #N/A | #N/A | #N/A | #N/A | #N/A
0 |  | #VALUE! | #VALUE! | 0 | 0 | 0 |  | 47723 | #N/A | #N/A | #N/A | #N/A | #N/A | #N/A
0 |  | #VALUE! | #VALUE! | 0 | 0 | 0 |  | 47724 | #N/A | #N/A | #N/A | #N/A | #N/A | #N/A
0 |  | #VALUE! | #VALUE! | 0 | 0 | 0 |  | 47725 | #N/A | #N/A | #N/A | #N/A | #N/A | #N/A
0 |  | #VALUE! | #VALUE! | 0 | 0 | 0 |  | 47726 | #N/A | #N/A | #N/A | #N/A | #N/A | #N/A
0 |  | #VALUE! | #VALUE! | 0 | 0 | 0 |  | 47727 | #N/A | #N/A | #N/A | #N/A | #N/A | #N/A
0 |  | #VALUE! | #VALUE! | 0 | 0 | 0 |  | 47728 | #N/A | #N/A | #N/A | #N/A | #N/A | #N/A
0 |  | #VALUE! | #VALUE! | 0 | 0 | 0 |  | 47729 | #N/A | #N/A | #N/A | #N/A | #N/A | #N/A
0 |  | #VALUE! | #VALUE! | 0 | 0 | 0 |  | 47730 | #N/A | #N/A | #N/A | #N/A | #N/A | #N/A
0 |  | #VALUE! | #VALUE! | 0 | 0 | 0 |  | 47731 | #N/A | #N/A | #N/A | #N/A | #N/A | #N/A
0 |  | #VALUE! | #VALUE! | 0 | 0 | 0 |  | 47732 | #N/A | #N/A | #N/A | #N/A | #N/A | #N/A
0 |  | #VALUE! | #VALUE! | 0 | 0 | 0 |  | 47733 | #N/A | #N/A | #N/A | #N/A | #N/A | #N/A
0 |  | #VALUE! | #VALUE! | 0 | 0 | 0 |  | 47734 | #N/A | #N/A | #N/A | #N/A | #N/A | #N/A
0 |  | #VALUE! | #VALUE! | 0 | 0 | 0 |  | 47735 | #N/A | #N/A | #N/A | #N/A | #N/A | #N/A
0 |  | #VALUE! | #VALUE! | 0 | 0 | 0 |  | 47736 | #N/A | #N/A | #N/A | #N/A | #N/A | #N/A
0 |  | #VALUE! | #VALUE! | 0 | 0 | 0 |  | 47737 | #N/A | #N/A | #N/A | #N/A | #N/A | #N/A
0 |  | #VALUE! | #VALUE! | 0 | 0 | 0 |  | 47738 | #N/A | #N/A | #N/A | #N/A | #N/A | #N/A
0 |  | #VALUE! | #VALUE! | 0 | 0 | 0 |  | 47739 | #N/A | #N/A | #N/A | #N/A | #N/A | #N/A
0 |  | #VALUE! | #VALUE! | 0 | 0 | 0 |  | 47740 | #N/A | #N/A | #N/A | #N/A | #N/A | #N/A
0 |  | #VALUE! | #VALUE! | 0 | 0 | 0 |  | 47741 | #N/A | #N/A | #N/A | #N/A | #N/A | #N/A
0 |  | #VALUE! | #VALUE! | 0 | 0 | 0 |  | 47742 | #N/A | #N/A | #N/A | #N/A | #N/A | #N/A
0 |  | #VALUE! | #VALUE! | 0 | 0 | 0 |  | 47743 | #N/A | #N/A | #N/A | #N/A | #N/A | #N/A
0 |  | #VALUE! | #VALUE! | 0 | 0 | 0 |  | 47744 | #N/A | #N/A | #N/A | #N/A | #N/A | #N/A
0 |  | #VALUE! | #VALUE! | 0 | 0 | 0 |  | 47745 | #N/A | #N/A | #N/A | #N/A | #N/A | #N/A
0 |  | #VALUE! | #VALUE! | 0 | 0 | 0 |  | 47746 | #N/A | #N/A | #N/A | #N/A | #N/A | #N/A
0 |  | #VALUE! | #VALUE! | 0 | 0 | 0 |  | 47747 | #N/A | #N/A | #N/A | #N/A | #N/A | #N/A
0 |  | #VALUE! | #VALUE! | 0 | 0 | 0 |  | 47748 | #N/A | #N/A | #N/A | #N/A | #N/A | #N/A
0 |  | #VALUE! | #VALUE! | 0 | 0 | 0 |  | 47749 | #N/A | #N/A | #N/A | #N/A | #N/A | #N/A
0 |  | #VALUE! | #VALUE! | 0 | 0 | 0 |  | 47750 | #N/A | #N/A | #N/A | #N/A | #N/A | #N/A
0 |  | #VALUE! | #VALUE! | 0 | 0 | 0 |  | 47751 | #N/A | #N/A | #N/A | #N/A | #N/A | #N/A
0 |  | #VALUE! | #VALUE! | 0 | 0 | 0 |  | 47752 | #N/A | #N/A | #N/A | #N/A | #N/A | #N/A
0 |  | #VALUE! | #VALUE! | 0 | 0 | 0 |  | 47753 | #N/A | #N/A | #N/A | #N/A | #N/A | #N/A
0 |  | #VALUE! | #VALUE! | 0 | 0 | 0 |  | 47754 | #N/A | #N/A | #N/A | #N/A | #N/A | #N/A
0 |  | #VALUE! | #VALUE! | 0 | 0 | 0 |  | 47755 | #N/A | #N/A | #N/A | #N/A | #N/A | #N/A
0 |  | #VALUE! | #VALUE! | 0 | 0 | 0 |  | 47756 | #N/A | #N/A | #N/A | #N/A | #N/A | #N/A
0 |  | #VALUE! | #VALUE! | 0 | 0 | 0 |  | 47757 | #N/A | #N/A | #N/A | #N/A | #N/A | #N/A
0 |  | #VALUE! | #VALUE! | 0 | 0 | 0 |  | 47758 | #N/A | #N/A | #N/A | #N/A | #N/A | #N/A
0 |  | #VALUE! | #VALUE! | 0 | 0 | 0 |  | 47759 | #N/A | #N/A | #N/A | #N/A | #N/A | #N/A
0 |  | #VALUE! | #VALUE! | 0 | 0 | 0 |  | 47760 | #N/A | #N/A | #N/A | #N/A | #N/A | #N/A
0 |  | #VALUE! | #VALUE! | 0 | 0 | 0 |  | 47761 | #N/A | #N/A | #N/A | #N/A | #N/A | #N/A
0 |  | #VALUE! | #VALUE! | 0 | 0 | 0 |  | 47762 | #N/A | #N/A | #N/A | #N/A | #N/A | #N/A
0 |  | #VALUE! | #VALUE! | 0 | 0 | 0 |  | 47763 | #N/A | #N/A | #N/A | #N/A | #N/A | #N/A
0 |  | #VALUE! | #VALUE! | 0 | 0 | 0 |  | 47764 | #N/A | #N/A | #N/A | #N/A | #N/A | #N/A
0 |  | #VALUE! | #VALUE! | 0 | 0 | 0 |  | 47765 | #N/A | #N/A | #N/A | #N/A | #N/A | #N/A
0 |  | #VALUE! | #VALUE! | 0 | 0 | 0 |  | 47766 | #N/A | #N/A | #N/A | #N/A | #N/A | #N/A
0 |  | #VALUE! | #VALUE! | 0 | 0 | 0 |  | 47767 | #N/A | #N/A | #N/A | #N/A | #N/A | #N/A
0 |  | #VALUE! | #VALUE! | 0 | 0 | 0 |  | 47768 | #N/A | #N/A | #N/A | #N/A | #N/A | #N/A
0 |  | #VALUE! | #VALUE! | 0 | 0 | 0 |  | 47769 | #N/A | #N/A | #N/A | #N/A | #N/A | #N/A
0 |  | #VALUE! | #VALUE! | 0 | 0 | 0 |  | 47770 | #N/A | #N/A | #N/A | #N/A | #N/A | #N/A
0 |  | #VALUE! | #VALUE! | 0 | 0 | 0 |  | 47771 | #N/A | #N/A | #N/A | #N/A | #N/A | #N/A
0 |  | #VALUE! | #VALUE! | 0 | 0 | 0 |  | 47772 | #N/A | #N/A | #N/A | #N/A | #N/A | #N/A
0 |  | #VALUE! | #VALUE! | 0 | 0 | 0 |  | 47773 | #N/A | #N/A | #N/A | #N/A | #N/A | #N/A
0 |  | #VALUE! | #VALUE! | 0 | 0 | 0 |  | 47774 | #N/A | #N/A | #N/A | #N/A | #N/A | #N/A
0 |  | #VALUE! | #VALUE! | 0 | 0 | 0 |  | 47775 | #N/A | #N/A | #N/A | #N/A | #N/A | #N/A
0 |  | #VALUE! | #VALUE! | 0 | 0 | 0 |  | 47776 | #N/A | #N/A | #N/A | #N/A | #N/A | #N/A
0 |  | #VALUE! | #VALUE! | 0 | 0 | 0 |  | 47777 | #N/A | #N/A | #N/A | #N/A | #N/A | #N/A
0 |  | #VALUE! | #VALUE! | 0 | 0 | 0 |  | 47778 | #N/A | #N/A | #N/A | #N/A | #N/A | #N/A
0 |  | #VALUE! | #VALUE! | 0 | 0 | 0 |  | 47779 | #N/A | #N/A | #N/A | #N/A | #N/A | #N/A
0 |  | #VALUE! | #VALUE! | 0 | 0 | 0 |  | 47780 | #N/A | #N/A | #N/A | #N/A | #N/A | #N/A
0 |  | #VALUE! | #VALUE! | 0 | 0 | 0 |  | 47781 | #N/A | #N/A | #N/A | #N/A | #N/A | #N/A
0 |  | #VALUE! | #VALUE! | 0 | 0 | 0 |  | 47782 | #N/A | #N/A | #N/A | #N/A | #N/A | #N/A
0 |  | #VALUE! | #VALUE! | 0 | 0 | 0 |  | 47783 | #N/A | #N/A | #N/A | #N/A | #N/A | #N/A
0 |  | #VALUE! | #VALUE! | 0 | 0 | 0 |  | 47784 | #N/A | #N/A | #N/A | #N/A | #N/A | #N/A
0 |  | #VALUE! | #VALUE! | 0 | 0 | 0 |  | 47785 | #N/A | #N/A | #N/A | #N/A | #N/A | #N/A
0 |  | #VALUE! | #VALUE! | 0 | 0 | 0 |  | 47786 | #N/A | #N/A | #N/A | #N/A | #N/A | #N/A
0 |  | #VALUE! | #VALUE! | 0 | 0 | 0 |  | 47787 | #N/A | #N/A | #N/A | #N/A | #N/A | #N/A
0 |  | #VALUE! | #VALUE! | 0 | 0 | 0 |  | 47788 | #N/A | #N/A | #N/A | #N/A | #N/A | #N/A
0 |  | #VALUE! | #VALUE! | 0 | 0 | 0 |  | 47789 | #N/A | #N/A | #N/A | #N/A | #N/A | #N/A
0 |  | #VALUE! | #VALUE! | 0 | 0 | 0 |  | 47790 | #N/A | #N/A | #N/A | #N/A | #N/A | #N/A
0 |  | #VALUE! | #VALUE! | 0 | 0 | 0 |  | 47791 | #N/A | #N/A | #N/A | #N/A | #N/A | #N/A
0 |  | #VALUE! | #VALUE! | 0 | 0 | 0 |  | 47792 | #N/A | #N/A | #N/A | #N/A | #N/A | #N/A
0 |  | #VALUE! | #VALUE! | 0 | 0 | 0 |  | 47793 | #N/A | #N/A | #N/A | #N/A | #N/A | #N/A
0 |  | #VALUE! | #VALUE! | 0 | 0 | 0 |  | 47794 | #N/A | #N/A | #N/A | #N/A | #N/A | #N/A
0 |  | #VALUE! | #VALUE! | 0 | 0 | 0 |  | 47795 | #N/A | #N/A | #N/A | #N/A | #N/A | #N/A
0 |  | #VALUE! | #VALUE! | 0 | 0 | 0 |  | 47796 | #N/A | #N/A | #N/A | #N/A | #N/A | #N/A
0 |  | #VALUE! | #VALUE! | 0 | 0 | 0 |  | 47797 | #N/A | #N/A | #N/A | #N/A | #N/A | #N/A
0 |  | #VALUE! | #VALUE! | 0 | 0 | 0 |  | 47798 | #N/A | #N/A | #N/A | #N/A | #N/A | #N/A
0 |  | #VALUE! | #VALUE! | 0 | 0 | 0 |  | 47799 | #N/A | #N/A | #N/A | #N/A | #N/A | #N/A
0 |  | #VALUE! | #VALUE! | 0 | 0 | 0 |  | 47800 | #N/A | #N/A | #N/A | #N/A | #N/A | #N/A
0 |  | #VALUE! | #VALUE! | 0 | 0 | 0 |  | 47801 | #N/A | #N/A | #N/A | #N/A | #N/A | #N/A
0 |  | #VALUE! | #VALUE! | 0 | 0 | 0 |  | 47802 | #N/A | #N/A | #N/A | #N/A | #N/A | #N/A
0 |  | #VALUE! | #VALUE! | 0 | 0 | 0 |  | 47803 | #N/A | #N/A | #N/A | #N/A | #N/A | #N/A
0 |  | #VALUE! | #VALUE! | 0 | 0 | 0 |  | 47804 | #N/A | #N/A | #N/A | #N/A | #N/A | #N/A
0 |  | #VALUE! | #VALUE! | 0 | 0 | 0 |  | 47805 | #N/A | #N/A | #N/A | #N/A | #N/A | #N/A
0 |  | #VALUE! | #VALUE! | 0 | 0 | 0 |  | 47806 | #N/A | #N/A | #N/A | #N/A | #N/A | #N/A
0 |  | #VALUE! | #VALUE! | 0 | 0 | 0 |  | 47807 | #N/A | #N/A | #N/A | #N/A | #N/A | #N/A
0 |  | #VALUE! | #VALUE! | 0 | 0 | 0 |  | 47808 | #N/A | #N/A | #N/A | #N/A | #N/A | #N/A
0 |  | #VALUE! | #VALUE! | 0 | 0 | 0 |  | 47809 | #N/A | #N/A | #N/A | #N/A | #N/A | #N/A
0 |  | #VALUE! | #VALUE! | 0 | 0 | 0 |  | 47810 | #N/A | #N/A | #N/A | #N/A | #N/A | #N/A
0 |  | #VALUE! | #VALUE! | 0 | 0 | 0 |  | 47811 | #N/A | #N/A | #N/A | #N/A | #N/A | #N/A
0 |  | #VALUE! | #VALUE! | 0 | 0 | 0 |  | 47812 | #N/A | #N/A | #N/A | #N/A | #N/A | #N/A
0 |  | #VALUE! | #VALUE! | 0 | 0 | 0 |  | 47813 | #N/A | #N/A | #N/A | #N/A | #N/A | #N/A
0 |  | #VALUE! | #VALUE! | 0 | 0 | 0 |  | 47814 | #N/A | #N/A | #N/A | #N/A | #N/A | #N/A
0 |  | #VALUE! | #VALUE! | 0 | 0 | 0 |  | 47815 | #N/A | #N/A | #N/A | #N/A | #N/A | #N/A
0 |  | #VALUE! | #VALUE! | 0 | 0 | 0 |  | 47816 | #N/A | #N/A | #N/A | #N/A | #N/A | #N/A
0 |  | #VALUE! | #VALUE! | 0 | 0 | 0 |  | 47817 | #N/A | #N/A | #N/A | #N/A | #N/A | #N/A
0 |  | #VALUE! | #VALUE! | 0 | 0 | 0 |  | 47818 | #N/A | #N/A | #N/A | #N/A | #N/A | #N/A
0 |  | #VALUE! | #VALUE! | 0 | 0 | 0 |  | 47819 | #N/A | #N/A | #N/A | #N/A | #N/A | #N/A
0 |  | #VALUE! | #VALUE! | 0 | 0 | 0 |  | 47820 | #N/A | #N/A | #N/A | #N/A | #N/A | #N/A
0 |  | #VALUE! | #VALUE! | 0 | 0 | 0 |  | 47821 | #N/A | #N/A | #N/A | #N/A | #N/A | #N/A
0 |  | #VALUE! | #VALUE! | 0 | 0 | 0 |  | 47822 | #N/A | #N/A | #N/A | #N/A | #N/A | #N/A
0 |  | #VALUE! | #VALUE! | 0 | 0 | 0 |  | 47823 | #N/A | #N/A | #N/A | #N/A | #N/A | #N/A
0 |  | #VALUE! | #VALUE! | 0 | 0 | 0 |  | 47824 | #N/A | #N/A | #N/A | #N/A | #N/A | #N/A
0 |  | #VALUE! | #VALUE! | 0 | 0 | 0 |  | 47825 | #N/A | #N/A | #N/A | #N/A | #N/A | #N/A
0 |  | #VALUE! | #VALUE! | 0 | 0 | 0 |  | 47826 | #N/A | #N/A | #N/A | #N/A | #N/A | #N/A
0 |  | #VALUE! | #VALUE! | 0 | 0 | 0 |  | 47827 | #N/A | #N/A | #N/A | #N/A | #N/A | #N/A
0 |  | #VALUE! | #VALUE! | 0 | 0 | 0 |  | 47828 | #N/A | #N/A | #N/A | #N/A | #N/A | #N/A
0 |  | #VALUE! | #VALUE! | 0 | 0 | 0 |  | 47829 | #N/A | #N/A | #N/A | #N/A | #N/A | #N/A
0 |  | #VALUE! | #VALUE! | 0 | 0 | 0 |  | 47830 | #N/A | #N/A | #N/A | #N/A | #N/A | #N/A
0 |  | #VALUE! | #VALUE! | 0 | 0 | 0 |  | 47831 | #N/A | #N/A | #N/A | #N/A | #N/A | #N/A
0 |  | #VALUE! | #VALUE! | 0 | 0 | 0 |  | 47832 | #N/A | #N/A | #N/A | #N/A | #N/A | #N/A
0 |  | #VALUE! | #VALUE! | 0 | 0 | 0 |  | 47833 | #N/A | #N/A | #N/A | #N/A | #N/A | #N/A
0 |  | #VALUE! | #VALUE! | 0 | 0 | 0 |  | 47834 | #N/A | #N/A | #N/A | #N/A | #N/A | #N/A
0 |  | #VALUE! | #VALUE! | 0 | 0 | 0 |  | 47835 | #N/A | #N/A | #N/A | #N/A | #N/A | #N/A
0 |  | #VALUE! | #VALUE! | 0 | 0 | 0 |  | 47836 | #N/A | #N/A | #N/A | #N/A | #N/A | #N/A
0 |  | #VALUE! | #VALUE! | 0 | 0 | 0 |  | 47837 | #N/A | #N/A | #N/A | #N/A | #N/A | #N/A
0 |  | #VALUE! | #VALUE! | 0 | 0 | 0 |  | 47838 | #N/A | #N/A | #N/A | #N/A | #N/A | #N/A
0 |  | #VALUE! | #VALUE! | 0 | 0 | 0 |  | 47839 | #N/A | #N/A | #N/A | #N/A | #N/A | #N/A
0 |  | #VALUE! | #VALUE! | 0 | 0 | 0 |  | 47840 | #N/A | #N/A | #N/A | #N/A | #N/A | #N/A
0 |  | #VALUE! | #VALUE! | 0 | 0 | 0 |  | 47841 | #N/A | #N/A | #N/A | #N/A | #N/A | #N/A
0 |  | #VALUE! | #VALUE! | 0 | 0 | 0 |  | 47842 | #N/A | #N/A | #N/A | #N/A | #N/A | #N/A
0 |  | #VALUE! | #VALUE! | 0 | 0 | 0 |  | 47843 | #N/A | #N/A | #N/A | #N/A | #N/A | #N/A
0 |  | #VALUE! | #VALUE! | 0 | 0 | 0 |  | 47844 | #N/A | #N/A | #N/A | #N/A | #N/A | #N/A
0 |  | #VALUE! | #VALUE! | 0 | 0 | 0 |  | 47845 | #N/A | #N/A | #N/A | #N/A | #N/A | #N/A
0 |  | #VALUE! | #VALUE! | 0 | 0 | 0 |  | 47846 | #N/A | #N/A | #N/A | #N/A | #N/A | #N/A
0 |  | #VALUE! | #VALUE! | 0 | 0 | 0 |  | 47847 | #N/A | #N/A | #N/A | #N/A | #N/A | #N/A
0 |  | #VALUE! | #VALUE! | 0 | 0 | 0 |  | 47848 | #N/A | #N/A | #N/A | #N/A | #N/A | #N/A
0 |  | #VALUE! | #VALUE! | 0 | 0 | 0 |  | 47849 | #N/A | #N/A | #N/A | #N/A | #N/A | #N/A
0 |  | #VALUE! | #VALUE! | 0 | 0 | 0 |  | 47850 | #N/A | #N/A | #N/A | #N/A | #N/A | #N/A
0 |  | #VALUE! | #VALUE! | 0 | 0 | 0 |  | 47851 | #N/A | #N/A | #N/A | #N/A | #N/A | #N/A
0 |  | #VALUE! | #VALUE! | 0 | 0 | 0 |  | 47852 | #N/A | #N/A | #N/A | #N/A | #N/A | #N/A
0 |  | #VALUE! | #VALUE! | 0 | 0 | 0 |  | 47853 | #N/A | #N/A | #N/A | #N/A | #N/A | #N/A
0 |  | #VALUE! | #VALUE! | 0 | 0 | 0 |  | 47854 | #N/A | #N/A | #N/A | #N/A | #N/A | #N/A
0 |  | #VALUE! | #VALUE! | 0 | 0 | 0 |  | 47855 | #N/A | #N/A | #N/A | #N/A | #N/A | #N/A
0 |  | #VALUE! | #VALUE! | 0 | 0 | 0 |  | 47856 | #N/A | #N/A | #N/A | #N/A | #N/A | #N/A
0 |  | #VALUE! | #VALUE! | 0 | 0 | 0 |  | 47857 | #N/A | #N/A | #N/A | #N/A | #N/A | #N/A
0 |  | #VALUE! | #VALUE! | 0 | 0 | 0 |  | 47858 | #N/A | #N/A | #N/A | #N/A | #N/A | #N/A
0 |  | #VALUE! | #VALUE! | 0 | 0 | 0 |  | 47859 | #N/A | #N/A | #N/A | #N/A | #N/A | #N/A
0 |  | #VALUE! | #VALUE! | 0 | 0 | 0 |  | 47860 | #N/A | #N/A | #N/A | #N/A | #N/A | #N/A
0 |  | #VALUE! | #VALUE! | 0 | 0 | 0 |  | 47861 | #N/A | #N/A | #N/A | #N/A | #N/A | #N/A
0 |  | #VALUE! | #VALUE! | 0 | 0 | 0 |  | 47862 | #N/A | #N/A | #N/A | #N/A | #N/A | #N/A
0 |  | #VALUE! | #VALUE! | 0 | 0 | 0 |  | 47863 | #N/A | #N/A | #N/A | #N/A | #N/A | #N/A
0 |  | #VALUE! | #VALUE! | 0 | 0 | 0 |  | 47864 | #N/A | #N/A | #N/A | #N/A | #N/A | #N/A
0 |  | #VALUE! | #VALUE! | 0 | 0 | 0 |  | 47865 | #N/A | #N/A | #N/A | #N/A | #N/A | #N/A
0 |  | #VALUE! | #VALUE! | 0 | 0 | 0 |  | 47866 | #N/A | #N/A | #N/A | #N/A | #N/A | #N/A
0 |  | #VALUE! | #VALUE! | 0 | 0 | 0 |  | 47867 | #N/A | #N/A | #N/A | #N/A | #N/A | #N/A
0 |  | #VALUE! | #VALUE! | 0 | 0 | 0 |  | 47868 | #N/A | #N/A | #N/A | #N/A | #N/A | #N/A
0 |  | #VALUE! | #VALUE! | 0 | 0 | 0 |  | 47869 | #N/A | #N/A | #N/A | #N/A | #N/A | #N/A
0 |  | #VALUE! | #VALUE! | 0 | 0 | 0 |  | 47870 | #N/A | #N/A | #N/A | #N/A | #N/A | #N/A
0 |  | #VALUE! | #VALUE! | 0 | 0 | 0 |  | 47871 | #N/A | #N/A | #N/A | #N/A | #N/A | #N/A
0 |  | #VALUE! | #VALUE! | 0 | 0 | 0 |  | 47872 | #N/A | #N/A | #N/A | #N/A | #N/A | #N/A
0 |  | #VALUE! | #VALUE! | 0 | 0 | 0 |  | 47873 | #N/A | #N/A | #N/A | #N/A | #N/A | #N/A
0 |  | #VALUE! | #VALUE! | 0 | 0 | 0 |  | 47874 | #N/A | #N/A | #N/A | #N/A | #N/A | #N/A
0 |  | #VALUE! | #VALUE! | 0 | 0 | 0 |  | 47875 | #N/A | #N/A | #N/A | #N/A | #N/A | #N/A
0 |  | #VALUE! | #VALUE! | 0 | 0 | 0 |  | 47876 | #N/A | #N/A | #N/A | #N/A | #N/A | #N/A
0 |  | #VALUE! | #VALUE! | 0 | 0 | 0 |  | 47877 | #N/A | #N/A | #N/A | #N/A | #N/A | #N/A
0 |  | #VALUE! | #VALUE! | 0 | 0 | 0 |  | 47878 | #N/A | #N/A | #N/A | #N/A | #N/A | #N/A
0 |  | #VALUE! | #VALUE! | 0 | 0 | 0 |  | 47879 | #N/A | #N/A | #N/A | #N/A | #N/A | #N/A
0 |  | #VALUE! | #VALUE! | 0 | 0 | 0 |  | 47880 | #N/A | #N/A | #N/A | #N/A | #N/A | #N/A
0 |  | #VALUE! | #VALUE! | 0 | 0 | 0 |  | 47881 | #N/A | #N/A | #N/A | #N/A | #N/A | #N/A
0 |  | #VALUE! | #VALUE! | 0 | 0 | 0 |  | 47882 | #N/A | #N/A | #N/A | #N/A | #N/A | #N/A
0 |  | #VALUE! | #VALUE! | 0 | 0 | 0 |  | 47883 | #N/A | #N/A | #N/A | #N/A | #N/A | #N/A
0 |  | #VALUE! | #VALUE! | 0 | 0 | 0 |  | 47884 | #N/A | #N/A | #N/A | #N/A | #N/A | #N/A
0 |  | #VALUE! | #VALUE! | 0 | 0 | 0 |  | 47885 | #N/A | #N/A | #N/A | #N/A | #N/A | #N/A
0 |  | #VALUE! | #VALUE! | 0 | 0 | 0 |  | 47886 | #N/A | #N/A | #N/A | #N/A | #N/A | #N/A
0 |  | #VALUE! | #VALUE! | 0 | 0 | 0 |  | 47887 | #N/A | #N/A | #N/A | #N/A | #N/A | #N/A
0 |  | #VALUE! | #VALUE! | 0 | 0 | 0 |  | 47888 | #N/A | #N/A | #N/A | #N/A | #N/A | #N/A
0 |  | #VALUE! | #VALUE! | 0 | 0 | 0 |  | 47889 | #N/A | #N/A | #N/A | #N/A | #N/A | #N/A
0 |  | #VALUE! | #VALUE! | 0 | 0 | 0 |  | 47890 | #N/A | #N/A | #N/A | #N/A | #N/A | #N/A
0 |  | #VALUE! | #VALUE! | 0 | 0 | 0 |  | 47891 | #N/A | #N/A | #N/A | #N/A | #N/A | #N/A
0 |  | #VALUE! | #VALUE! | 0 | 0 | 0 |  | 47892 | #N/A | #N/A | #N/A | #N/A | #N/A | #N/A
0 |  | #VALUE! | #VALUE! | 0 | 0 | 0 |  | 47893 | #N/A | #N/A | #N/A | #N/A | #N/A | #N/A
0 |  | #VALUE! | #VALUE! | 0 | 0 | 0 |  | 47894 | #N/A | #N/A | #N/A | #N/A | #N/A | #N/A
0 |  | #VALUE! | #VALUE! | 0 | 0 | 0 |  | 47895 | #N/A | #N/A | #N/A | #N/A | #N/A | #N/A
0 |  | #VALUE! | #VALUE! | 0 | 0 | 0 |  | 47896 | #N/A | #N/A | #N/A | #N/A | #N/A | #N/A
0 |  | #VALUE! | #VALUE! | 0 | 0 | 0 |  | 47897 | #N/A | #N/A | #N/A | #N/A | #N/A | #N/A
0 |  | #VALUE! | #VALUE! | 0 | 0 | 0 |  | 47898 | #N/A | #N/A | #N/A | #N/A | #N/A | #N/A
0 |  | #VALUE! | #VALUE! | 0 | 0 | 0 |  | 47899 | #N/A | #N/A | #N/A | #N/A | #N/A | #N/A
0 |  | #VALUE! | #VALUE! | 0 | 0 | 0 |  | 47900 | #N/A | #N/A | #N/A | #N/A | #N/A | #N/A
0 |  | #VALUE! | #VALUE! | 0 | 0 | 0 |  | 47901 | #N/A | #N/A | #N/A | #N/A | #N/A | #N/A
0 |  | #VALUE! | #VALUE! | 0 | 0 | 0 |  | 47902 | #N/A | #N/A | #N/A | #N/A | #N/A | #N/A
0 |  | #VALUE! | #VALUE! | 0 | 0 | 0 |  | 47903 | #N/A | #N/A | #N/A | #N/A | #N/A | #N/A
0 |  | #VALUE! | #VALUE! | 0 | 0 | 0 |  | 47904 | #N/A | #N/A | #N/A | #N/A | #N/A | #N/A
0 |  | #VALUE! | #VALUE! | 0 | 0 | 0 |  | 47905 | #N/A | #N/A | #N/A | #N/A | #N/A | #N/A
0 |  | #VALUE! | #VALUE! | 0 | 0 | 0 |  | 47906 | #N/A | #N/A | #N/A | #N/A | #N/A | #N/A
0 |  | #VALUE! | #VALUE! | 0 | 0 | 0 |  | 47907 | #N/A | #N/A | #N/A | #N/A | #N/A | #N/A
0 |  | #VALUE! | #VALUE! | 0 | 0 | 0 |  | 47908 | #N/A | #N/A | #N/A | #N/A | #N/A | #N/A
0 |  | #VALUE! | #VALUE! | 0 | 0 | 0 |  | 47909 | #N/A | #N/A | #N/A | #N/A | #N/A | #N/A
0 |  | #VALUE! | #VALUE! | 0 | 0 | 0 |  | 47910 | #N/A | #N/A | #N/A | #N/A | #N/A | #N/A
0 |  | #VALUE! | #VALUE! | 0 | 0 | 0 |  | 47911 | #N/A | #N/A | #N/A | #N/A | #N/A | #N/A
0 |  | #VALUE! | #VALUE! | 0 | 0 | 0 |  | 47912 | #N/A | #N/A | #N/A | #N/A | #N/A | #N/A
0 |  | #VALUE! | #VALUE! | 0 | 0 | 0 |  | 47913 | #N/A | #N/A | #N/A | #N/A | #N/A | #N/A
0 |  | #VALUE! | #VALUE! | 0 | 0 | 0 |  | 47914 | #N/A | #N/A | #N/A | #N/A | #N/A | #N/A
0 |  | #VALUE! | #VALUE! | 0 | 0 | 0 |  | 47915 | #N/A | #N/A | #N/A | #N/A | #N/A | #N/A
0 |  | #VALUE! | #VALUE! | 0 | 0 | 0 |  | 47916 | #N/A | #N/A | #N/A | #N/A | #N/A | #N/A
0 |  | #VALUE! | #VALUE! | 0 | 0 | 0 |  | 47917 | #N/A | #N/A | #N/A | #N/A | #N/A | #N/A
0 |  | #VALUE! | #VALUE! | 0 | 0 | 0 |  | 47918 | #N/A | #N/A | #N/A | #N/A | #N/A | #N/A
0 |  | #VALUE! | #VALUE! | 0 | 0 | 0 |  | 47919 | #N/A | #N/A | #N/A | #N/A | #N/A | #N/A
0 |  | #VALUE! | #VALUE! | 0 | 0 | 0 |  | 47920 | #N/A | #N/A | #N/A | #N/A | #N/A | #N/A
0 |  | #VALUE! | #VALUE! | 0 | 0 | 0 |  | 47921 | #N/A | #N/A | #N/A | #N/A | #N/A | #N/A
0 |  | #VALUE! | #VALUE! | 0 | 0 | 0 |  | 47922 | #N/A | #N/A | #N/A | #N/A | #N/A | #N/A
0 |  | #VALUE! | #VALUE! | 0 | 0 | 0 |  | 47923 | #N/A | #N/A | #N/A | #N/A | #N/A | #N/A
0 |  | #VALUE! | #VALUE! | 0 | 0 | 0 |  | 47924 | #N/A | #N/A | #N/A | #N/A | #N/A | #N/A
0 |  | #VALUE! | #VALUE! | 0 | 0 | 0 |  | 47925 | #N/A | #N/A | #N/A | #N/A | #N/A | #N/A
0 |  | #VALUE! | #VALUE! | 0 | 0 | 0 |  | 47926 | #N/A | #N/A | #N/A | #N/A | #N/A | #N/A
0 |  | #VALUE! | #VALUE! | 0 | 0 | 0 |  | 47927 | #N/A | #N/A | #N/A | #N/A | #N/A | #N/A
0 |  | #VALUE! | #VALUE! | 0 | 0 | 0 |  | 47928 | #N/A | #N/A | #N/A | #N/A | #N/A | #N/A
0 |  | #VALUE! | #VALUE! | 0 | 0 | 0 |  | 47929 | #N/A | #N/A | #N/A | #N/A | #N/A | #N/A
0 |  | #VALUE! | #VALUE! | 0 | 0 | 0 |  | 47930 | #N/A | #N/A | #N/A | #N/A | #N/A | #N/A
0 |  | #VALUE! | #VALUE! | 0 | 0 | 0 |  | 47931 | #N/A | #N/A | #N/A | #N/A | #N/A | #N/A
0 |  | #VALUE! | #VALUE! | 0 | 0 | 0 |  | 47932 | #N/A | #N/A | #N/A | #N/A | #N/A | #N/A
0 |  | #VALUE! | #VALUE! | 0 | 0 | 0 |  | 47933 | #N/A | #N/A | #N/A | #N/A | #N/A | #N/A
0 |  | #VALUE! | #VALUE! | 0 | 0 | 0 |  | 47934 | #N/A | #N/A | #N/A | #N/A | #N/A | #N/A
0 |  | #VALUE! | #VALUE! | 0 | 0 | 0 |  | 47935 | #N/A | #N/A | #N/A | #N/A | #N/A | #N/A
0 |  | #VALUE! | #VALUE! | 0 | 0 | 0 |  | 47936 | #N/A | #N/A | #N/A | #N/A | #N/A | #N/A
0 |  | #VALUE! | #VALUE! | 0 | 0 | 0 |  | 47937 | #N/A | #N/A | #N/A | #N/A | #N/A | #N/A
0 |  | #VALUE! | #VALUE! | 0 | 0 | 0 |  | 47938 | #N/A | #N/A | #N/A | #N/A | #N/A | #N/A
0 |  | #VALUE! | #VALUE! | 0 | 0 | 0 |  | 47939 | #N/A | #N/A | #N/A | #N/A | #N/A | #N/A
0 |  | #VALUE! | #VALUE! | 0 | 0 | 0 |  | 47940 | #N/A | #N/A | #N/A | #N/A | #N/A | #N/A
0 |  | #VALUE! | #VALUE! | 0 | 0 | 0 |  | 47941 | #N/A | #N/A | #N/A | #N/A | #N/A | #N/A
0 |  | #VALUE! | #VALUE! | 0 | 0 | 0 |  | 47942 | #N/A | #N/A | #N/A | #N/A | #N/A | #N/A
0 |  | #VALUE! | #VALUE! | 0 | 0 | 0 |  | 47943 | #N/A | #N/A | #N/A | #N/A | #N/A | #N/A
0 |  | #VALUE! | #VALUE! | 0 | 0 | 0 |  | 47944 | #N/A | #N/A | #N/A | #N/A | #N/A | #N/A
0 |  | #VALUE! | #VALUE! | 0 | 0 | 0 |  | 47945 | #N/A | #N/A | #N/A | #N/A | #N/A | #N/A
0 |  | #VALUE! | #VALUE! | 0 | 0 | 0 |  | 47946 | #N/A | #N/A | #N/A | #N/A | #N/A | #N/A
0 |  | #VALUE! | #VALUE! | 0 | 0 | 0 |  | 47947 | #N/A | #N/A | #N/A | #N/A | #N/A | #N/A
0 |  | #VALUE! | #VALUE! | 0 | 0 | 0 |  | 47948 | #N/A | #N/A | #N/A | #N/A | #N/A | #N/A
0 |  | #VALUE! | #VALUE! | 0 | 0 | 0 |  | 47949 | #N/A | #N/A | #N/A | #N/A | #N/A | #N/A
0 |  | #VALUE! | #VALUE! | 0 | 0 | 0 |  | 47950 | #N/A | #N/A | #N/A | #N/A | #N/A | #N/A
0 |  | #VALUE! | #VALUE! | 0 | 0 | 0 |  | 47951 | #N/A | #N/A | #N/A | #N/A | #N/A | #N/A
0 |  | #VALUE! | #VALUE! | 0 | 0 | 0 |  | 47952 | #N/A | #N/A | #N/A | #N/A | #N/A | #N/A
0 |  | #VALUE! | #VALUE! | 0 | 0 | 0 |  | 47953 | #N/A | #N/A | #N/A | #N/A | #N/A | #N/A
0 |  | #VALUE! | #VALUE! | 0 | 0 | 0 |  | 47954 | #N/A | #N/A | #N/A | #N/A | #N/A | #N/A
0 |  | #VALUE! | #VALUE! | 0 | 0 | 0 |  | 47955 | #N/A | #N/A | #N/A | #N/A | #N/A | #N/A
0 |  | #VALUE! | #VALUE! | 0 | 0 | 0 |  | 47956 | #N/A | #N/A | #N/A | #N/A | #N/A | #N/A
0 |  | #VALUE! | #VALUE! | 0 | 0 | 0 |  | 47957 | #N/A | #N/A | #N/A | #N/A | #N/A | #N/A
0 |  | #VALUE! | #VALUE! | 0 | 0 | 0 |  | 47958 | #N/A | #N/A | #N/A | #N/A | #N/A | #N/A
0 |  | #VALUE! | #VALUE! | 0 | 0 | 0 |  | 47959 | #N/A | #N/A | #N/A | #N/A | #N/A | #N/A
0 |  | #VALUE! | #VALUE! | 0 | 0 | 0 |  | 47960 | #N/A | #N/A | #N/A | #N/A | #N/A | #N/A
0 |  | #VALUE! | #VALUE! | 0 | 0 | 0 |  | 47961 | #N/A | #N/A | #N/A | #N/A | #N/A | #N/A
0 |  | #VALUE! | #VALUE! | 0 | 0 | 0 |  | 47962 | #N/A | #N/A | #N/A | #N/A | #N/A | #N/A
0 |  | #VALUE! | #VALUE! | 0 | 0 | 0 |  | 47963 | #N/A | #N/A | #N/A | #N/A | #N/A | #N/A
0 |  | #VALUE! | #VALUE! | 0 | 0 | 0 |  | 47964 | #N/A | #N/A | #N/A | #N/A | #N/A | #N/A
0 |  | #VALUE! | #VALUE! | 0 | 0 | 0 |  | 47965 | #N/A | #N/A | #N/A | #N/A | #N/A | #N/A
0 |  | #VALUE! | #VALUE! | 0 | 0 | 0 |  | 47966 | #N/A | #N/A | #N/A | #N/A | #N/A | #N/A
0 |  | #VALUE! | #VALUE! | 0 | 0 | 0 |  | 47967 | #N/A | #N/A | #N/A | #N/A | #N/A | #N/A
0 |  | #VALUE! | #VALUE! | 0 | 0 | 0 |  | 47968 | #N/A | #N/A | #N/A | #N/A | #N/A | #N/A
0 |  | #VALUE! | #VALUE! | 0 | 0 | 0 |  | 47969 | #N/A | #N/A | #N/A | #N/A | #N/A | #N/A
0 |  | #VALUE! | #VALUE! | 0 | 0 | 0 |  | 47970 | #N/A | #N/A | #N/A | #N/A | #N/A | #N/A
0 |  | #VALUE! | #VALUE! | 0 | 0 | 0 |  | 47971 | #N/A | #N/A | #N/A | #N/A | #N/A | #N/A
0 |  | #VALUE! | #VALUE! | 0 | 0 | 0 |  | 47972 | #N/A | #N/A | #N/A | #N/A | #N/A | #N/A
0 |  | #VALUE! | #VALUE! | 0 | 0 | 0 |  | 47973 | #N/A | #N/A | #N/A | #N/A | #N/A | #N/A
0 |  | #VALUE! | #VALUE! | 0 | 0 | 0 |  | 47974 | #N/A | #N/A | #N/A | #N/A | #N/A | #N/A
0 |  | #VALUE! | #VALUE! | 0 | 0 | 0 |  | 47975 | #N/A | #N/A | #N/A | #N/A | #N/A | #N/A
0 |  | #VALUE! | #VALUE! | 0 | 0 | 0 |  | 47976 | #N/A | #N/A | #N/A | #N/A | #N/A | #N/A
0 |  | #VALUE! | #VALUE! | 0 | 0 | 0 |  | 47977 | #N/A | #N/A | #N/A | #N/A | #N/A | #N/A
0 |  | #VALUE! | #VALUE! | 0 | 0 | 0 |  | 47978 | #N/A | #N/A | #N/A | #N/A | #N/A | #N/A
0 |  | #VALUE! | #VALUE! | 0 | 0 | 0 |  | 47979 | #N/A | #N/A | #N/A | #N/A | #N/A | #N/A
0 |  | #VALUE! | #VALUE! | 0 | 0 | 0 |  | 47980 | #N/A | #N/A | #N/A | #N/A | #N/A | #N/A
0 |  | #VALUE! | #VALUE! | 0 | 0 | 0 |  | 47981 | #N/A | #N/A | #N/A | #N/A | #N/A | #N/A
0 |  | #VALUE! | #VALUE! | 0 | 0 | 0 |  | 47982 | #N/A | #N/A | #N/A | #N/A | #N/A | #N/A
0 |  | #VALUE! | #VALUE! | 0 | 0 | 0 |  | 47983 | #N/A | #N/A | #N/A | #N/A | #N/A | #N/A
0 |  | #VALUE! | #VALUE! | 0 | 0 | 0 |  | 47984 | #N/A | #N/A | #N/A | #N/A | #N/A | #N/A
0 |  | #VALUE! | #VALUE! | 0 | 0 | 0 |  | 47985 | #N/A | #N/A | #N/A | #N/A | #N/A | #N/A
0 |  | #VALUE! | #VALUE! | 0 | 0 | 0 |  | 47986 | #N/A | #N/A | #N/A | #N/A | #N/A | #N/A
0 |  | #VALUE! | #VALUE! | 0 | 0 | 0 |  | 47987 | #N/A | #N/A | #N/A | #N/A | #N/A | #N/A
0 |  | #VALUE! | #VALUE! | 0 | 0 | 0 |  | 47988 | #N/A | #N/A | #N/A | #N/A | #N/A | #N/A
0 |  | #VALUE! | #VALUE! | 0 | 0 | 0 |  | 47989 | #N/A | #N/A | #N/A | #N/A | #N/A | #N/A
0 |  | #VALUE! | #VALUE! | 0 | 0 | 0 |  | 47990 | #N/A | #N/A | #N/A | #N/A | #N/A | #N/A
0 |  | #VALUE! | #VALUE! | 0 | 0 | 0 |  | 47991 | #N/A | #N/A | #N/A | #N/A | #N/A | #N/A
0 |  | #VALUE! | #VALUE! | 0 | 0 | 0 |  | 47992 | #N/A | #N/A | #N/A | #N/A | #N/A | #N/A
0 |  | #VALUE! | #VALUE! | 0 | 0 | 0 |  | 47993 | #N/A | #N/A | #N/A | #N/A | #N/A | #N/A
0 |  | #VALUE! | #VALUE! | 0 | 0 | 0 |  | 47994 | #N/A | #N/A | #N/A | #N/A | #N/A | #N/A
0 |  | #VALUE! | #VALUE! | 0 | 0 | 0 |  | 47995 | #N/A | #N/A | #N/A | #N/A | #N/A | #N/A
0 |  | #VALUE! | #VALUE! | 0 | 0 | 0 |  | 47996 | #N/A | #N/A | #N/A | #N/A | #N/A | #N/A
0 |  | #VALUE! | #VALUE! | 0 | 0 | 0 |  | 47997 | #N/A | #N/A | #N/A | #N/A | #N/A | #N/A
0 |  | #VALUE! | #VALUE! | 0 | 0 | 0 |  | 47998 | #N/A | #N/A | #N/A | #N/A | #N/A | #N/A
0 |  | #VALUE! | #VALUE! | 0 | 0 | 0 |  | 47999 | #N/A | #N/A | #N/A | #N/A | #N/A | #N/A
0 |  | #VALUE! | #VALUE! | 0 | 0 | 0 |  | 48000 | #N/A | #N/A | #N/A | #N/A | #N/A | #N/A
0 |  | #VALUE! | #VALUE! | 0 | 0 | 0 |  | 48001 | #N/A | #N/A | #N/A | #N/A | #N/A | #N/A
0 |  | #VALUE! | #VALUE! | 0 | 0 | 0 |  | 48002 | #N/A | #N/A | #N/A | #N/A | #N/A | #N/A
0 |  | #VALUE! | #VALUE! | 0 | 0 | 0 |  | 48003 | #N/A | #N/A | #N/A | #N/A | #N/A | #N/A
0 |  | #VALUE! | #VALUE! | 0 | 0 | 0 |  | 48004 | #N/A | #N/A | #N/A | #N/A | #N/A | #N/A
0 |  | #VALUE! | #VALUE! | 0 | 0 | 0 |  | 48005 | #N/A | #N/A | #N/A | #N/A | #N/A | #N/A
0 |  | #VALUE! | #VALUE! | 0 | 0 | 0 |  | 48006 | #N/A | #N/A | #N/A | #N/A | #N/A | #N/A
0 |  | #VALUE! | #VALUE! | 0 | 0 | 0 |  | 48007 | #N/A | #N/A | #N/A | #N/A | #N/A | #N/A
0 |  | #VALUE! | #VALUE! | 0 | 0 | 0 |  | 48008 | #N/A | #N/A | #N/A | #N/A | #N/A | #N/A
0 |  | #VALUE! | #VALUE! | 0 | 0 | 0 |  | 48009 | #N/A | #N/A | #N/A | #N/A | #N/A | #N/A
0 |  | #VALUE! | #VALUE! | 0 | 0 | 0 |  | 48010 | #N/A | #N/A | #N/A | #N/A | #N/A | #N/A
0 |  | #VALUE! | #VALUE! | 0 | 0 | 0 |  | 48011 | #N/A | #N/A | #N/A | #N/A | #N/A | #N/A
0 |  | #VALUE! | #VALUE! | 0 | 0 | 0 |  | 48012 | #N/A | #N/A | #N/A | #N/A | #N/A | #N/A
0 |  | #VALUE! | #VALUE! | 0 | 0 | 0 |  | 48013 | #N/A | #N/A | #N/A | #N/A | #N/A | #N/A
0 |  | #VALUE! | #VALUE! | 0 | 0 | 0 |  | 48014 | #N/A | #N/A | #N/A | #N/A | #N/A | #N/A
0 |  | #VALUE! | #VALUE! | 0 | 0 | 0 |  | 48015 | #N/A | #N/A | #N/A | #N/A | #N/A | #N/A
0 |  | #VALUE! | #VALUE! | 0 | 0 | 0 |  | 48016 | #N/A | #N/A | #N/A | #N/A | #N/A | #N/A
0 |  | #VALUE! | #VALUE! | 0 | 0 | 0 |  | 48017 | #N/A | #N/A | #N/A | #N/A | #N/A | #N/A
0 |  | #VALUE! | #VALUE! | 0 | 0 | 0 |  | 48018 | #N/A | #N/A | #N/A | #N/A | #N/A | #N/A
0 |  | #VALUE! | #VALUE! | 0 | 0 | 0 |  | 48019 | #N/A | #N/A | #N/A | #N/A | #N/A | #N/A
0 |  | #VALUE! | #VALUE! | 0 | 0 | 0 |  | 48020 | #N/A | #N/A | #N/A | #N/A | #N/A | #N/A
0 |  | #VALUE! | #VALUE! | 0 | 0 | 0 |  | 48021 | #N/A | #N/A | #N/A | #N/A | #N/A | #N/A
0 |  | #VALUE! | #VALUE! | 0 | 0 | 0 |  | 48022 | #N/A | #N/A | #N/A | #N/A | #N/A | #N/A
0 |  | #VALUE! | #VALUE! | 0 | 0 | 0 |  | 48023 | #N/A | #N/A | #N/A | #N/A | #N/A | #N/A
0 |  | #VALUE! | #VALUE! | 0 | 0 | 0 |  | 48024 | #N/A | #N/A | #N/A | #N/A | #N/A | #N/A
0 |  | #VALUE! | #VALUE! | 0 | 0 | 0 |  | 48025 | #N/A | #N/A | #N/A | #N/A | #N/A | #N/A
0 |  | #VALUE! | #VALUE! | 0 | 0 | 0 |  | 48026 | #N/A | #N/A | #N/A | #N/A | #N/A | #N/A
0 |  | #VALUE! | #VALUE! | 0 | 0 | 0 |  | 48027 | #N/A | #N/A | #N/A | #N/A | #N/A | #N/A
0 |  | #VALUE! | #VALUE! | 0 | 0 | 0 |  | 48028 | #N/A | #N/A | #N/A | #N/A | #N/A | #N/A
0 |  | #VALUE! | #VALUE! | 0 | 0 | 0 |  | 48029 | #N/A | #N/A | #N/A | #N/A | #N/A | #N/A
0 |  | #VALUE! | #VALUE! | 0 | 0 | 0 |  | 48030 | #N/A | #N/A | #N/A | #N/A | #N/A | #N/A
0 |  | #VALUE! | #VALUE! | 0 | 0 | 0 |  | 48031 | #N/A | #N/A | #N/A | #N/A | #N/A | #N/A
0 |  | #VALUE! | #VALUE! | 0 | 0 | 0 |  | 48032 | #N/A | #N/A | #N/A | #N/A | #N/A | #N/A
0 |  | #VALUE! | #VALUE! | 0 | 0 | 0 |  | 48033 | #N/A | #N/A | #N/A | #N/A | #N/A | #N/A
0 |  | #VALUE! | #VALUE! | 0 | 0 | 0 |  | 48034 | #N/A | #N/A | #N/A | #N/A | #N/A | #N/A
0 |  | #VALUE! | #VALUE! | 0 | 0 | 0 |  | 48035 | #N/A | #N/A | #N/A | #N/A | #N/A | #N/A
0 |  | #VALUE! | #VALUE! | 0 | 0 | 0 |  | 48036 | #N/A | #N/A | #N/A | #N/A | #N/A | #N/A
0 |  | #VALUE! | #VALUE! | 0 | 0 | 0 |  | 48037 | #N/A | #N/A | #N/A | #N/A | #N/A | #N/A
0 |  | #VALUE! | #VALUE! | 0 | 0 | 0 |  | 48038 | #N/A | #N/A | #N/A | #N/A | #N/A | #N/A
0 |  | #VALUE! | #VALUE! | 0 | 0 | 0 |  | 48039 | #N/A | #N/A | #N/A | #N/A | #N/A | #N/A
0 |  | #VALUE! | #VALUE! | 0 | 0 | 0 |  | 48040 | #N/A | #N/A | #N/A | #N/A | #N/A | #N/A
0 |  | #VALUE! | #VALUE! | 0 | 0 | 0 |  | 48041 | #N/A | #N/A | #N/A | #N/A | #N/A | #N/A
0 |  | #VALUE! | #VALUE! | 0 | 0 | 0 |  | 48042 | #N/A | #N/A | #N/A | #N/A | #N/A | #N/A
0 |  | #VALUE! | #VALUE! | 0 | 0 | 0 |  | 48043 | #N/A | #N/A | #N/A | #N/A | #N/A | #N/A
0 |  | #VALUE! | #VALUE! | 0 | 0 | 0 |  | 48044 | #N/A | #N/A | #N/A | #N/A | #N/A | #N/A
0 |  | #VALUE! | #VALUE! | 0 | 0 | 0 |  | 48045 | #N/A | #N/A | #N/A | #N/A | #N/A | #N/A
0 |  | #VALUE! | #VALUE! | 0 | 0 | 0 |  | 48046 | #N/A | #N/A | #N/A | #N/A | #N/A | #N/A
0 |  | #VALUE! | #VALUE! | 0 | 0 | 0 |  | 48047 | #N/A | #N/A | #N/A | #N/A | #N/A | #N/A
0 |  | #VALUE! | #VALUE! | 0 | 0 | 0 |  | 48048 | #N/A | #N/A | #N/A | #N/A | #N/A | #N/A
0 |  | #VALUE! | #VALUE! | 0 | 0 | 0 |  | 48049 | #N/A | #N/A | #N/A | #N/A | #N/A | #N/A
0 |  | #VALUE! | #VALUE! | 0 | 0 | 0 |  | 48050 | #N/A | #N/A | #N/A | #N/A | #N/A | #N/A
0 |  | #VALUE! | #VALUE! | 0 | 0 | 0 |  | 48051 | #N/A | #N/A | #N/A | #N/A | #N/A | #N/A
0 |  | #VALUE! | #VALUE! | 0 | 0 | 0 |  | 48052 | #N/A | #N/A | #N/A | #N/A | #N/A | #N/A
0 |  | #VALUE! | #VALUE! | 0 | 0 | 0 |  | 48053 | #N/A | #N/A | #N/A | #N/A | #N/A | #N/A
0 |  | #VALUE! | #VALUE! | 0 | 0 | 0 |  | 48054 | #N/A | #N/A | #N/A | #N/A | #N/A | #N/A
0 |  | #VALUE! | #VALUE! | 0 | 0 | 0 |  | 48055 | #N/A | #N/A | #N/A | #N/A | #N/A | #N/A
0 |  | #VALUE! | #VALUE! | 0 | 0 | 0 |  | 48056 | #N/A | #N/A | #N/A | #N/A | #N/A | #N/A
0 |  | #VALUE! | #VALUE! | 0 | 0 | 0 |  | 48057 | #N/A | #N/A | #N/A | #N/A | #N/A | #N/A
0 |  | #VALUE! | #VALUE! | 0 | 0 | 0 |  | 48058 | #N/A | #N/A | #N/A | #N/A | #N/A | #N/A
0 |  | #VALUE! | #VALUE! | 0 | 0 | 0 |  | 48059 | #N/A | #N/A | #N/A | #N/A | #N/A | #N/A
0 |  | #VALUE! | #VALUE! | 0 | 0 | 0 |  | 48060 | #N/A | #N/A | #N/A | #N/A | #N/A | #N/A
0 |  | #VALUE! | #VALUE! | 0 | 0 | 0 |  | 48061 | #N/A | #N/A | #N/A | #N/A | #N/A | #N/A
0 |  | #VALUE! | #VALUE! | 0 | 0 | 0 |  | 48062 | #N/A | #N/A | #N/A | #N/A | #N/A | #N/A
0 |  | #VALUE! | #VALUE! | 0 | 0 | 0 |  | 48063 | #N/A | #N/A | #N/A | #N/A | #N/A | #N/A
0 |  | #VALUE! | #VALUE! | 0 | 0 | 0 |  | 48064 | #N/A | #N/A | #N/A | #N/A | #N/A | #N/A
0 |  | #VALUE! | #VALUE! | 0 | 0 | 0 |  | 48065 | #N/A | #N/A | #N/A | #N/A | #N/A | #N/A
0 |  | #VALUE! | #VALUE! | 0 | 0 | 0 |  | 48066 | #N/A | #N/A | #N/A | #N/A | #N/A | #N/A
0 |  | #VALUE! | #VALUE! | 0 | 0 | 0 |  | 48067 | #N/A | #N/A | #N/A | #N/A | #N/A | #N/A
0 |  | #VALUE! | #VALUE! | 0 | 0 | 0 |  | 48068 | #N/A | #N/A | #N/A | #N/A | #N/A | #N/A
0 |  | #VALUE! | #VALUE! | 0 | 0 | 0 |  | 48069 | #N/A | #N/A | #N/A | #N/A | #N/A | #N/A
0 |  | #VALUE! | #VALUE! | 0 | 0 | 0 |  | 48070 | #N/A | #N/A | #N/A | #N/A | #N/A | #N/A
0 |  | #VALUE! | #VALUE! | 0 | 0 | 0 |  | 48071 | #N/A | #N/A | #N/A | #N/A | #N/A | #N/A
0 |  | #VALUE! | #VALUE! | 0 | 0 | 0 |  | 48072 | #N/A | #N/A | #N/A | #N/A | #N/A | #N/A
0 |  | #VALUE! | #VALUE! | 0 | 0 | 0 |  | 48073 | #N/A | #N/A | #N/A | #N/A | #N/A | #N/A
0 |  | #VALUE! | #VALUE! | 0 | 0 | 0 |  | 48074 | #N/A | #N/A | #N/A | #N/A | #N/A | #N/A
0 |  | #VALUE! | #VALUE! | 0 | 0 | 0 |  | 48075 | #N/A | #N/A | #N/A | #N/A | #N/A | #N/A
0 |  | #VALUE! | #VALUE! | 0 | 0 | 0 |  | 48076 | #N/A | #N/A | #N/A | #N/A | #N/A | #N/A
0 |  | #VALUE! | #VALUE! | 0 | 0 | 0 |  | 48077 | #N/A | #N/A | #N/A | #N/A | #N/A | #N/A
0 |  | #VALUE! | #VALUE! | 0 | 0 | 0 |  | 48078 | #N/A | #N/A | #N/A | #N/A | #N/A | #N/A
0 |  | #VALUE! | #VALUE! | 0 | 0 | 0 |  | 48079 | #N/A | #N/A | #N/A | #N/A | #N/A | #N/A
0 |  | #VALUE! | #VALUE! | 0 | 0 | 0 |  | 48080 | #N/A | #N/A | #N/A | #N/A | #N/A | #N/A
0 |  | #VALUE! | #VALUE! | 0 | 0 | 0 |  | 48081 | #N/A | #N/A | #N/A | #N/A | #N/A | #N/A
0 |  | #VALUE! | #VALUE! | 0 | 0 | 0 |  | 48082 | #N/A | #N/A | #N/A | #N/A | #N/A | #N/A
0 |  | #VALUE! | #VALUE! | 0 | 0 | 0 |  | 48083 | #N/A | #N/A | #N/A | #N/A | #N/A | #N/A
0 |  | #VALUE! | #VALUE! | 0 | 0 | 0 |  | 48084 | #N/A | #N/A | #N/A | #N/A | #N/A | #N/A
0 |  | #VALUE! | #VALUE! | 0 | 0 | 0 |  | 48085 | #N/A | #N/A | #N/A | #N/A | #N/A | #N/A
0 |  | #VALUE! | #VALUE! | 0 | 0 | 0 |  | 48086 | #N/A | #N/A | #N/A | #N/A | #N/A | #N/A
0 |  | #VALUE! | #VALUE! | 0 | 0 | 0 |  | 48087 | #N/A | #N/A | #N/A | #N/A | #N/A | #N/A
0 |  | #VALUE! | #VALUE! | 0 | 0 | 0 |  | 48088 | #N/A | #N/A | #N/A | #N/A | #N/A | #N/A
0 |  | #VALUE! | #VALUE! | 0 | 0 | 0 |  | 48089 | #N/A | #N/A | #N/A | #N/A | #N/A | #N/A
0 |  | #VALUE! | #VALUE! | 0 | 0 | 0 |  | 48090 | #N/A | #N/A | #N/A | #N/A | #N/A | #N/A
0 |  | #VALUE! | #VALUE! | 0 | 0 | 0 |  | 48091 | #N/A | #N/A | #N/A | #N/A | #N/A | #N/A
0 |  | #VALUE! | #VALUE! | 0 | 0 | 0 |  | 48092 | #N/A | #N/A | #N/A | #N/A | #N/A | #N/A
0 |  | #VALUE! | #VALUE! | 0 | 0 | 0 |  | 48093 | #N/A | #N/A | #N/A | #N/A | #N/A | #N/A
0 |  | #VALUE! | #VALUE! | 0 | 0 | 0 |  | 48094 | #N/A | #N/A | #N/A | #N/A | #N/A | #N/A
0 |  | #VALUE! | #VALUE! | 0 | 0 | 0 |  | 48095 | #N/A | #N/A | #N/A | #N/A | #N/A | #N/A
0 |  | #VALUE! | #VALUE! | 0 | 0 | 0 |  | 48096 | #N/A | #N/A | #N/A | #N/A | #N/A | #N/A
0 |  | #VALUE! | #VALUE! | 0 | 0 | 0 |  | 48097 | #N/A | #N/A | #N/A | #N/A | #N/A | #N/A
0 |  | #VALUE! | #VALUE! | 0 | 0 | 0 |  | 48098 | #N/A | #N/A | #N/A | #N/A | #N/A | #N/A
0 |  | #VALUE! | #VALUE! | 0 | 0 | 0 |  | 48099 | #N/A | #N/A | #N/A | #N/A | #N/A | #N/A
0 |  | #VALUE! | #VALUE! | 0 | 0 | 0 |  | 48100 | #N/A | #N/A | #N/A | #N/A | #N/A | #N/A
0 |  | #VALUE! | #VALUE! | 0 | 0 | 0 |  | 48101 | #N/A | #N/A | #N/A | #N/A | #N/A | #N/A
0 |  | #VALUE! | #VALUE! | 0 | 0 | 0 |  | 48102 | #N/A | #N/A | #N/A | #N/A | #N/A | #N/A
0 |  | #VALUE! | #VALUE! | 0 | 0 | 0 |  | 48103 | #N/A | #N/A | #N/A | #N/A | #N/A | #N/A
0 |  | #VALUE! | #VALUE! | 0 | 0 | 0 |  | 48104 | #N/A | #N/A | #N/A | #N/A | #N/A | #N/A
0 |  | #VALUE! | #VALUE! | 0 | 0 | 0 |  | 48105 | #N/A | #N/A | #N/A | #N/A | #N/A | #N/A
0 |  | #VALUE! | #VALUE! | 0 | 0 | 0 |  | 48106 | #N/A | #N/A | #N/A | #N/A | #N/A | #N/A
0 |  | #VALUE! | #VALUE! | 0 | 0 | 0 |  | 48107 | #N/A | #N/A | #N/A | #N/A | #N/A | #N/A
0 |  | #VALUE! | #VALUE! | 0 | 0 | 0 |  | 48108 | #N/A | #N/A | #N/A | #N/A | #N/A | #N/A
0 |  | #VALUE! | #VALUE! | 0 | 0 | 0 |  | 48109 | #N/A | #N/A | #N/A | #N/A | #N/A | #N/A
0 |  | #VALUE! | #VALUE! | 0 | 0 | 0 |  | 48110 | #N/A | #N/A | #N/A | #N/A | #N/A | #N/A
0 |  | #VALUE! | #VALUE! | 0 | 0 | 0 |  | 48111 | #N/A | #N/A | #N/A | #N/A | #N/A | #N/A
0 |  | #VALUE! | #VALUE! | 0 | 0 | 0 |  | 48112 | #N/A | #N/A | #N/A | #N/A | #N/A | #N/A
0 |  | #VALUE! | #VALUE! | 0 | 0 | 0 |  | 48113 | #N/A | #N/A | #N/A | #N/A | #N/A | #N/A
0 |  | #VALUE! | #VALUE! | 0 | 0 | 0 |  | 48114 | #N/A | #N/A | #N/A | #N/A | #N/A | #N/A
0 |  | #VALUE! | #VALUE! | 0 | 0 | 0 |  | 48115 | #N/A | #N/A | #N/A | #N/A | #N/A | #N/A
0 |  | #VALUE! | #VALUE! | 0 | 0 | 0 |  | 48116 | #N/A | #N/A | #N/A | #N/A | #N/A | #N/A
0 |  | #VALUE! | #VALUE! | 0 | 0 | 0 |  | 48117 | #N/A | #N/A | #N/A | #N/A | #N/A | #N/A
0 |  | #VALUE! | #VALUE! | 0 | 0 | 0 |  | 48118 | #N/A | #N/A | #N/A | #N/A | #N/A | #N/A
0 |  | #VALUE! | #VALUE! | 0 | 0 | 0 |  | 48119 | #N/A | #N/A | #N/A | #N/A | #N/A | #N/A
0 |  | #VALUE! | #VALUE! | 0 | 0 | 0 |  | 48120 | #N/A | #N/A | #N/A | #N/A | #N/A | #N/A
0 |  | #VALUE! | #VALUE! | 0 | 0 | 0 |  | 48121 | #N/A | #N/A | #N/A | #N/A | #N/A | #N/A
0 |  | #VALUE! | #VALUE! | 0 | 0 | 0 |  | 48122 | #N/A | #N/A | #N/A | #N/A | #N/A | #N/A
0 |  | #VALUE! | #VALUE! | 0 | 0 | 0 |  | 48123 | #N/A | #N/A | #N/A | #N/A | #N/A | #N/A
0 |  | #VALUE! | #VALUE! | 0 | 0 | 0 |  | 48124 | #N/A | #N/A | #N/A | #N/A | #N/A | #N/A
0 |  | #VALUE! | #VALUE! | 0 | 0 | 0 |  | 48125 | #N/A | #N/A | #N/A | #N/A | #N/A | #N/A
0 |  | #VALUE! | #VALUE! | 0 | 0 | 0 |  | 48126 | #N/A | #N/A | #N/A | #N/A | #N/A | #N/A
0 |  | #VALUE! | #VALUE! | 0 | 0 | 0 |  | 48127 | #N/A | #N/A | #N/A | #N/A | #N/A | #N/A
0 |  | #VALUE! | #VALUE! | 0 | 0 | 0 |  | 48128 | #N/A | #N/A | #N/A | #N/A | #N/A | #N/A
0 |  | #VALUE! | #VALUE! | 0 | 0 | 0 |  | 48129 | #N/A | #N/A | #N/A | #N/A | #N/A | #N/A
0 |  | #VALUE! | #VALUE! | 0 | 0 | 0 |  | 48130 | #N/A | #N/A | #N/A | #N/A | #N/A | #N/A
0 |  | #VALUE! | #VALUE! | 0 | 0 | 0 |  | 48131 | #N/A | #N/A | #N/A | #N/A | #N/A | #N/A
0 |  | #VALUE! | #VALUE! | 0 | 0 | 0 |  | 48132 | #N/A | #N/A | #N/A | #N/A | #N/A | #N/A
0 |  | #VALUE! | #VALUE! | 0 | 0 | 0 |  | 48133 | #N/A | #N/A | #N/A | #N/A | #N/A | #N/A
0 |  | #VALUE! | #VALUE! | 0 | 0 | 0 |  | 48134 | #N/A | #N/A | #N/A | #N/A | #N/A | #N/A
0 |  | #VALUE! | #VALUE! | 0 | 0 | 0 |  | 48135 | #N/A | #N/A | #N/A | #N/A | #N/A | #N/A
0 |  | #VALUE! | #VALUE! | 0 | 0 | 0 |  | 48136 | #N/A | #N/A | #N/A | #N/A | #N/A | #N/A
0 |  | #VALUE! | #VALUE! | 0 | 0 | 0 |  | 48137 | #N/A | #N/A | #N/A | #N/A | #N/A | #N/A
0 |  | #VALUE! | #VALUE! | 0 | 0 | 0 |  | 48138 | #N/A | #N/A | #N/A | #N/A | #N/A | #N/A
0 |  | #VALUE! | #VALUE! | 0 | 0 | 0 |  | 48139 | #N/A | #N/A | #N/A | #N/A | #N/A | #N/A
0 |  | #VALUE! | #VALUE! | 0 | 0 | 0 |  | 48140 | #N/A | #N/A | #N/A | #N/A | #N/A | #N/A
0 |  | #VALUE! | #VALUE! | 0 | 0 | 0 |  | 48141 | #N/A | #N/A | #N/A | #N/A | #N/A | #N/A
0 |  | #VALUE! | #VALUE! | 0 | 0 | 0 |  | 48142 | #N/A | #N/A | #N/A | #N/A | #N/A | #N/A
0 |  | #VALUE! | #VALUE! | 0 | 0 | 0 |  | 48143 | #N/A | #N/A | #N/A | #N/A | #N/A | #N/A
0 |  | #VALUE! | #VALUE! | 0 | 0 | 0 |  | 48144 | #N/A | #N/A | #N/A | #N/A | #N/A | #N/A
0 |  | #VALUE! | #VALUE! | 0 | 0 | 0 |  | 48145 | #N/A | #N/A | #N/A | #N/A | #N/A | #N/A
0 |  | #VALUE! | #VALUE! | 0 | 0 | 0 |  | 48146 | #N/A | #N/A | #N/A | #N/A | #N/A | #N/A
0 |  | #VALUE! | #VALUE! | 0 | 0 | 0 |  | 48147 | #N/A | #N/A | #N/A | #N/A | #N/A | #N/A
0 |  | #VALUE! | #VALUE! | 0 | 0 | 0 |  | 48148 | #N/A | #N/A | #N/A | #N/A | #N/A | #N/A
0 |  | #VALUE! | #VALUE! | 0 | 0 | 0 |  | 48149 | #N/A | #N/A | #N/A | #N/A | #N/A | #N/A
0 |  | #VALUE! | #VALUE! | 0 | 0 | 0 |  | 48150 | #N/A | #N/A | #N/A | #N/A | #N/A | #N/A
0 |  | #VALUE! | #VALUE! | 0 | 0 | 0 |  | 48151 | #N/A | #N/A | #N/A | #N/A | #N/A | #N/A
0 |  | #VALUE! | #VALUE! | 0 | 0 | 0 |  | 48152 | #N/A | #N/A | #N/A | #N/A | #N/A | #N/A
0 |  | #VALUE! | #VALUE! | 0 | 0 | 0 |  | 48153 | #N/A | #N/A | #N/A | #N/A | #N/A | #N/A
0 |  | #VALUE! | #VALUE! | 0 | 0 | 0 |  | 48154 | #N/A | #N/A | #N/A | #N/A | #N/A | #N/A
0 |  | #VALUE! | #VALUE! | 0 | 0 | 0 |  | 48155 | #N/A | #N/A | #N/A | #N/A | #N/A | #N/A
0 |  | #VALUE! | #VALUE! | 0 | 0 | 0 |  | 48156 | #N/A | #N/A | #N/A | #N/A | #N/A | #N/A
0 |  | #VALUE! | #VALUE! | 0 | 0 | 0 |  | 48157 | #N/A | #N/A | #N/A | #N/A | #N/A | #N/A
0 |  | #VALUE! | #VALUE! | 0 | 0 | 0 |  | 48158 | #N/A | #N/A | #N/A | #N/A | #N/A | #N/A
0 |  | #VALUE! | #VALUE! | 0 | 0 | 0 |  | 48159 | #N/A | #N/A | #N/A | #N/A | #N/A | #N/A
0 |  | #VALUE! | #VALUE! | 0 | 0 | 0 |  | 48160 | #N/A | #N/A | #N/A | #N/A | #N/A | #N/A
0 |  | #VALUE! | #VALUE! | 0 | 0 | 0 |  | 48161 | #N/A | #N/A | #N/A | #N/A | #N/A | #N/A
0 |  | #VALUE! | #VALUE! | 0 | 0 | 0 |  | 48162 | #N/A | #N/A | #N/A | #N/A | #N/A | #N/A
0 |  | #VALUE! | #VALUE! | 0 | 0 | 0 |  | 48163 | #N/A | #N/A | #N/A | #N/A | #N/A | #N/A
0 |  | #VALUE! | #VALUE! | 0 | 0 | 0 |  | 48164 | #N/A | #N/A | #N/A | #N/A | #N/A | #N/A
0 |  | #VALUE! | #VALUE! | 0 | 0 | 0 |  | 48165 | #N/A | #N/A | #N/A | #N/A | #N/A | #N/A
0 |  | #VALUE! | #VALUE! | 0 | 0 | 0 |  | 48166 | #N/A | #N/A | #N/A | #N/A | #N/A | #N/A
0 |  | #VALUE! | #VALUE! | 0 | 0 | 0 |  | 48167 | #N/A | #N/A | #N/A | #N/A | #N/A | #N/A
0 |  | #VALUE! | #VALUE! | 0 | 0 | 0 |  | 48168 | #N/A | #N/A | #N/A | #N/A | #N/A | #N/A
0 |  | #VALUE! | #VALUE! | 0 | 0 | 0 |  | 48169 | #N/A | #N/A | #N/A | #N/A | #N/A | #N/A
0 |  | #VALUE! | #VALUE! | 0 | 0 | 0 |  | 48170 | #N/A | #N/A | #N/A | #N/A | #N/A | #N/A
0 |  | #VALUE! | #VALUE! | 0 | 0 | 0 |  | 48171 | #N/A | #N/A | #N/A | #N/A | #N/A | #N/A
0 |  | #VALUE! | #VALUE! | 0 | 0 | 0 |  | 48172 | #N/A | #N/A | #N/A | #N/A | #N/A | #N/A
0 |  | #VALUE! | #VALUE! | 0 | 0 | 0 |  | 48173 | #N/A | #N/A | #N/A | #N/A | #N/A | #N/A
0 |  | #VALUE! | #VALUE! | 0 | 0 | 0 |  | 48174 | #N/A | #N/A | #N/A | #N/A | #N/A | #N/A
0 |  | #VALUE! | #VALUE! | 0 | 0 | 0 |  | 48175 | #N/A | #N/A | #N/A | #N/A | #N/A | #N/A
0 |  | #VALUE! | #VALUE! | 0 | 0 | 0 |  | 48176 | #N/A | #N/A | #N/A | #N/A | #N/A | #N/A
0 |  | #VALUE! | #VALUE! | 0 | 0 | 0 |  | 48177 | #N/A | #N/A | #N/A | #N/A | #N/A | #N/A
0 |  | #VALUE! | #VALUE! | 0 | 0 | 0 |  | 48178 | #N/A | #N/A | #N/A | #N/A | #N/A | #N/A
0 |  | #VALUE! | #VALUE! | 0 | 0 | 0 |  | 48179 | #N/A | #N/A | #N/A | #N/A | #N/A | #N/A
0 |  | #VALUE! | #VALUE! | 0 | 0 | 0 |  | 48180 | #N/A | #N/A | #N/A | #N/A | #N/A | #N/A
0 |  | #VALUE! | #VALUE! | 0 | 0 | 0 |  | 48181 | #N/A | #N/A | #N/A | #N/A | #N/A | #N/A
0 |  | #VALUE! | #VALUE! | 0 | 0 | 0 |  | 48182 | #N/A | #N/A | #N/A | #N/A | #N/A | #N/A
0 |  | #VALUE! | #VALUE! | 0 | 0 | 0 |  | 48183 | #N/A | #N/A | #N/A | #N/A | #N/A | #N/A
0 |  | #VALUE! | #VALUE! | 0 | 0 | 0 |  | 48184 | #N/A | #N/A | #N/A | #N/A | #N/A | #N/A
0 |  | #VALUE! | #VALUE! | 0 | 0 | 0 |  | 48185 | #N/A | #N/A | #N/A | #N/A | #N/A | #N/A
0 |  | #VALUE! | #VALUE! | 0 | 0 | 0 |  | 48186 | #N/A | #N/A | #N/A | #N/A | #N/A | #N/A
0 |  | #VALUE! | #VALUE! | 0 | 0 | 0 |  | 48187 | #N/A | #N/A | #N/A | #N/A | #N/A | #N/A
0 |  | #VALUE! | #VALUE! | 0 | 0 | 0 |  | 48188 | #N/A | #N/A | #N/A | #N/A | #N/A | #N/A
0 |  | #VALUE! | #VALUE! | 0 | 0 | 0 |  | 48189 | #N/A | #N/A | #N/A | #N/A | #N/A | #N/A
0 |  | #VALUE! | #VALUE! | 0 | 0 | 0 |  | 48190 | #N/A | #N/A | #N/A | #N/A | #N/A | #N/A
0 |  | #VALUE! | #VALUE! | 0 | 0 | 0 |  | 48191 | #N/A | #N/A | #N/A | #N/A | #N/A | #N/A
0 |  | #VALUE! | #VALUE! | 0 | 0 | 0 |  | 48192 | #N/A | #N/A | #N/A | #N/A | #N/A | #N/A
0 |  | #VALUE! | #VALUE! | 0 | 0 | 0 |  | 48193 | #N/A | #N/A | #N/A | #N/A | #N/A | #N/A
0 |  | #VALUE! | #VALUE! | 0 | 0 | 0 |  | 48194 | #N/A | #N/A | #N/A | #N/A | #N/A | #N/A
0 |  | #VALUE! | #VALUE! | 0 | 0 | 0 |  | 48195 | #N/A | #N/A | #N/A | #N/A | #N/A | #N/A
0 |  | #VALUE! | #VALUE! | 0 | 0 | 0 |  | 48196 | #N/A | #N/A | #N/A | #N/A | #N/A | #N/A
0 |  | #VALUE! | #VALUE! | 0 | 0 | 0 |  | 48197 | #N/A | #N/A | #N/A | #N/A | #N/A | #N/A
0 |  | #VALUE! | #VALUE! | 0 | 0 | 0 |  | 48198 | #N/A | #N/A | #N/A | #N/A | #N/A | #N/A
0 |  | #VALUE! | #VALUE! | 0 | 0 | 0 |  | 48199 | #N/A | #N/A | #N/A | #N/A | #N/A | #N/A
0 |  | #VALUE! | #VALUE! | 0 | 0 | 0 |  | 48200 | #N/A | #N/A | #N/A | #N/A | #N/A | #N/A
0 |  | #VALUE! | #VALUE! | 0 | 0 | 0 |  | 48201 | #N/A | #N/A | #N/A | #N/A | #N/A | #N/A
0 |  | #VALUE! | #VALUE! | 0 | 0 | 0 |  | 48202 | #N/A | #N/A | #N/A | #N/A | #N/A | #N/A
0 |  | #VALUE! | #VALUE! | 0 | 0 | 0 |  | 48203 | #N/A | #N/A | #N/A | #N/A | #N/A | #N/A
0 |  | #VALUE! | #VALUE! | 0 | 0 | 0 |  | 48204 | #N/A | #N/A | #N/A | #N/A | #N/A | #N/A
0 |  | #VALUE! | #VALUE! | 0 | 0 | 0 |  | 48205 | #N/A | #N/A | #N/A | #N/A | #N/A | #N/A
0 |  | #VALUE! | #VALUE! | 0 | 0 | 0 |  | 48206 | #N/A | #N/A | #N/A | #N/A | #N/A | #N/A
0 |  | #VALUE! | #VALUE! | 0 | 0 | 0 |  | 48207 | #N/A | #N/A | #N/A | #N/A | #N/A | #N/A
0 |  | #VALUE! | #VALUE! | 0 | 0 | 0 |  | 48208 | #N/A | #N/A | #N/A | #N/A | #N/A | #N/A
0 |  | #VALUE! | #VALUE! | 0 | 0 | 0 |  | 48209 | #N/A | #N/A | #N/A | #N/A | #N/A | #N/A
0 |  | #VALUE! | #VALUE! | 0 | 0 | 0 |  | 48210 | #N/A | #N/A | #N/A | #N/A | #N/A | #N/A
0 |  | #VALUE! | #VALUE! | 0 | 0 | 0 |  | 48211 | #N/A | #N/A | #N/A | #N/A | #N/A | #N/A
0 |  | #VALUE! | #VALUE! | 0 | 0 | 0 |  | 48212 | #N/A | #N/A | #N/A | #N/A | #N/A | #N/A
0 |  | #VALUE! | #VALUE! | 0 | 0 | 0 |  | 48213 | #N/A | #N/A | #N/A | #N/A | #N/A | #N/A
0 |  | #VALUE! | #VALUE! | 0 | 0 | 0 |  | 48214 | #N/A | #N/A | #N/A | #N/A | #N/A | #N/A
0 |  | #VALUE! | #VALUE! | 0 | 0 | 0 |  | 48215 | #N/A | #N/A | #N/A | #N/A | #N/A | #N/A
0 |  | #VALUE! | #VALUE! | 0 | 0 | 0 |  | 48216 | #N/A | #N/A | #N/A | #N/A | #N/A | #N/A
0 |  | #VALUE! | #VALUE! | 0 | 0 | 0 |  | 48217 | #N/A | #N/A | #N/A | #N/A | #N/A | #N/A
0 |  | #VALUE! | #VALUE! | 0 | 0 | 0 |  | 48218 | #N/A | #N/A | #N/A | #N/A | #N/A | #N/A
0 |  | #VALUE! | #VALUE! | 0 | 0 | 0 |  | 48219 | #N/A | #N/A | #N/A | #N/A | #N/A | #N/A
0 |  | #VALUE! | #VALUE! | 0 | 0 | 0 |  | 48220 | #N/A | #N/A | #N/A | #N/A | #N/A | #N/A
0 |  | #VALUE! | #VALUE! | 0 | 0 | 0 |  | 48221 | #N/A | #N/A | #N/A | #N/A | #N/A | #N/A
0 |  | #VALUE! | #VALUE! | 0 | 0 | 0 |  | 48222 | #N/A | #N/A | #N/A | #N/A | #N/A | #N/A
0 |  | #VALUE! | #VALUE! | 0 | 0 | 0 |  | 48223 | #N/A | #N/A | #N/A | #N/A | #N/A | #N/A
0 |  | #VALUE! | #VALUE! | 0 | 0 | 0 |  | 48224 | #N/A | #N/A | #N/A | #N/A | #N/A | #N/A
0 |  | #VALUE! | #VALUE! | 0 | 0 | 0 |  | 48225 | #N/A | #N/A | #N/A | #N/A | #N/A | #N/A
0 |  | #VALUE! | #VALUE! | 0 | 0 | 0 |  | 48226 | #N/A | #N/A | #N/A | #N/A | #N/A | #N/A
0 |  | #VALUE! | #VALUE! | 0 | 0 | 0 |  | 48227 | #N/A | #N/A | #N/A | #N/A | #N/A | #N/A
0 |  | #VALUE! | #VALUE! | 0 | 0 | 0 |  | 48228 | #N/A | #N/A | #N/A | #N/A | #N/A | #N/A
0 |  | #VALUE! | #VALUE! | 0 | 0 | 0 |  | 48229 | #N/A | #N/A | #N/A | #N/A | #N/A | #N/A
0 |  | #VALUE! | #VALUE! | 0 | 0 | 0 |  | 48230 | #N/A | #N/A | #N/A | #N/A | #N/A | #N/A
0 |  | #VALUE! | #VALUE! | 0 | 0 | 0 |  | 48231 | #N/A | #N/A | #N/A | #N/A | #N/A | #N/A
0 |  | #VALUE! | #VALUE! | 0 | 0 | 0 |  | 48232 | #N/A | #N/A | #N/A | #N/A | #N/A | #N/A
0 |  | #VALUE! | #VALUE! | 0 | 0 | 0 |  | 48233 | #N/A | #N/A | #N/A | #N/A | #N/A | #N/A
0 |  | #VALUE! | #VALUE! | 0 | 0 | 0 |  | 48234 | #N/A | #N/A | #N/A | #N/A | #N/A | #N/A
0 |  | #VALUE! | #VALUE! | 0 | 0 | 0 |  | 48235 | #N/A | #N/A | #N/A | #N/A | #N/A | #N/A
0 |  | #VALUE! | #VALUE! | 0 | 0 | 0 |  | 48236 | #N/A | #N/A | #N/A | #N/A | #N/A | #N/A
0 |  | #VALUE! | #VALUE! | 0 | 0 | 0 |  | 48237 | #N/A | #N/A | #N/A | #N/A | #N/A | #N/A
0 |  | #VALUE! | #VALUE! | 0 | 0 | 0 |  | 48238 | #N/A | #N/A | #N/A | #N/A | #N/A | #N/A
0 |  | #VALUE! | #VALUE! | 0 | 0 | 0 |  | 48239 | #N/A | #N/A | #N/A | #N/A | #N/A | #N/A
0 |  | #VALUE! | #VALUE! | 0 | 0 | 0 |  | 48240 | #N/A | #N/A | #N/A | #N/A | #N/A | #N/A
0 |  | #VALUE! | #VALUE! | 0 | 0 | 0 |  | 48241 | #N/A | #N/A | #N/A | #N/A | #N/A | #N/A
0 |  | #VALUE! | #VALUE! | 0 | 0 | 0 |  | 48242 | #N/A | #N/A | #N/A | #N/A | #N/A | #N/A
0 |  | #VALUE! | #VALUE! | 0 | 0 | 0 |  | 48243 | #N/A | #N/A | #N/A | #N/A | #N/A | #N/A
0 |  | #VALUE! | #VALUE! | 0 | 0 | 0 |  | 48244 | #N/A | #N/A | #N/A | #N/A | #N/A | #N/A
0 |  | #VALUE! | #VALUE! | 0 | 0 | 0 |  | 48245 | #N/A | #N/A | #N/A | #N/A | #N/A | #N/A
0 |  | #VALUE! | #VALUE! | 0 | 0 | 0 |  | 48246 | #N/A | #N/A | #N/A | #N/A | #N/A | #N/A
0 |  | #VALUE! | #VALUE! | 0 | 0 | 0 |  | 48247 | #N/A | #N/A | #N/A | #N/A | #N/A | #N/A
0 |  | #VALUE! | #VALUE! | 0 | 0 | 0 |  | 48248 | #N/A | #N/A | #N/A | #N/A | #N/A | #N/A
0 |  | #VALUE! | #VALUE! | 0 | 0 | 0 |  | 48249 | #N/A | #N/A | #N/A | #N/A | #N/A | #N/A
0 |  | #VALUE! | #VALUE! | 0 | 0 | 0 |  | 48250 | #N/A | #N/A | #N/A | #N/A | #N/A | #N/A
0 |  | #VALUE! | #VALUE! | 0 | 0 | 0 |  | 48251 | #N/A | #N/A | #N/A | #N/A | #N/A | #N/A
0 |  | #VALUE! | #VALUE! | 0 | 0 | 0 |  | 48252 | #N/A | #N/A | #N/A | #N/A | #N/A | #N/A
0 |  | #VALUE! | #VALUE! | 0 | 0 | 0 |  | 48253 | #N/A | #N/A | #N/A | #N/A | #N/A | #N/A
0 |  | #VALUE! | #VALUE! | 0 | 0 | 0 |  | 48254 | #N/A | #N/A | #N/A | #N/A | #N/A | #N/A
0 |  | #VALUE! | #VALUE! | 0 | 0 | 0 |  | 48255 | #N/A | #N/A | #N/A | #N/A | #N/A | #N/A
0 |  | #VALUE! | #VALUE! | 0 | 0 | 0 |  | 48256 | #N/A | #N/A | #N/A | #N/A | #N/A | #N/A
0 |  | #VALUE! | #VALUE! | 0 | 0 | 0 |  | 48257 | #N/A | #N/A | #N/A | #N/A | #N/A | #N/A
0 |  | #VALUE! | #VALUE! | 0 | 0 | 0 |  | 48258 | #N/A | #N/A | #N/A | #N/A | #N/A | #N/A
0 |  | #VALUE! | #VALUE! | 0 | 0 | 0 |  | 48259 | #N/A | #N/A | #N/A | #N/A | #N/A | #N/A
0 |  | #VALUE! | #VALUE! | 0 | 0 | 0 |  | 48260 | #N/A | #N/A | #N/A | #N/A | #N/A | #N/A
0 |  | #VALUE! | #VALUE! | 0 | 0 | 0 |  | 48261 | #N/A | #N/A | #N/A | #N/A | #N/A | #N/A
0 |  | #VALUE! | #VALUE! | 0 | 0 | 0 |  | 48262 | #N/A | #N/A | #N/A | #N/A | #N/A | #N/A
0 |  | #VALUE! | #VALUE! | 0 | 0 | 0 |  | 48263 | #N/A | #N/A | #N/A | #N/A | #N/A | #N/A
0 |  | #VALUE! | #VALUE! | 0 | 0 | 0 |  | 48264 | #N/A | #N/A | #N/A | #N/A | #N/A | #N/A
0 |  | #VALUE! | #VALUE! | 0 | 0 | 0 |  | 48265 | #N/A | #N/A | #N/A | #N/A | #N/A | #N/A
0 |  | #VALUE! | #VALUE! | 0 | 0 | 0 |  | 48266 | #N/A | #N/A | #N/A | #N/A | #N/A | #N/A
0 |  | #VALUE! | #VALUE! | 0 | 0 | 0 |  | 48267 | #N/A | #N/A | #N/A | #N/A | #N/A | #N/A
0 |  | #VALUE! | #VALUE! | 0 | 0 | 0 |  | 48268 | #N/A | #N/A | #N/A | #N/A | #N/A | #N/A
0 |  | #VALUE! | #VALUE! | 0 | 0 | 0 |  | 48269 | #N/A | #N/A | #N/A | #N/A | #N/A | #N/A
0 |  | #VALUE! | #VALUE! | 0 | 0 | 0 |  | 48270 | #N/A | #N/A | #N/A | #N/A | #N/A | #N/A
0 |  | #VALUE! | #VALUE! | 0 | 0 | 0 |  | 48271 | #N/A | #N/A | #N/A | #N/A | #N/A | #N/A
0 |  | #VALUE! | #VALUE! | 0 | 0 | 0 |  | 48272 | #N/A | #N/A | #N/A | #N/A | #N/A | #N/A
0 |  | #VALUE! | #VALUE! | 0 | 0 | 0 |  | 48273 | #N/A | #N/A | #N/A | #N/A | #N/A | #N/A
0 |  | #VALUE! | #VALUE! | 0 | 0 | 0 |  | 48274 | #N/A | #N/A | #N/A | #N/A | #N/A | #N/A
0 |  | #VALUE! | #VALUE! | 0 | 0 | 0 |  | 48275 | #N/A | #N/A | #N/A | #N/A | #N/A | #N/A
0 |  | #VALUE! | #VALUE! | 0 | 0 | 0 |  | 48276 | #N/A | #N/A | #N/A | #N/A | #N/A | #N/A
0 |  | #VALUE! | #VALUE! | 0 | 0 | 0 |  | 48277 | #N/A | #N/A | #N/A | #N/A | #N/A | #N/A
0 |  | #VALUE! | #VALUE! | 0 | 0 | 0 |  | 48278 | #N/A | #N/A | #N/A | #N/A | #N/A | #N/A
0 |  | #VALUE! | #VALUE! | 0 | 0 | 0 |  | 48279 | #N/A | #N/A | #N/A | #N/A | #N/A | #N/A
0 |  | #VALUE! | #VALUE! | 0 | 0 | 0 |  | 48280 | #N/A | #N/A | #N/A | #N/A | #N/A | #N/A
0 |  | #VALUE! | #VALUE! | 0 | 0 | 0 |  | 48281 | #N/A | #N/A | #N/A | #N/A | #N/A | #N/A
0 |  | #VALUE! | #VALUE! | 0 | 0 | 0 |  | 48282 | #N/A | #N/A | #N/A | #N/A | #N/A | #N/A
0 |  | #VALUE! | #VALUE! | 0 | 0 | 0 |  | 48283 | #N/A | #N/A | #N/A | #N/A | #N/A | #N/A
0 |  | #VALUE! | #VALUE! | 0 | 0 | 0 |  | 48284 | #N/A | #N/A | #N/A | #N/A | #N/A | #N/A
0 |  | #VALUE! | #VALUE! | 0 | 0 | 0 |  | 48285 | #N/A | #N/A | #N/A | #N/A | #N/A | #N/A
0 |  | #VALUE! | #VALUE! | 0 | 0 | 0 |  | 48286 | #N/A | #N/A | #N/A | #N/A | #N/A | #N/A
0 |  | #VALUE! | #VALUE! | 0 | 0 | 0 |  | 48287 | #N/A | #N/A | #N/A | #N/A | #N/A | #N/A
0 |  | #VALUE! | #VALUE! | 0 | 0 | 0 |  | 48288 | #N/A | #N/A | #N/A | #N/A | #N/A | #N/A
0 |  | #VALUE! | #VALUE! | 0 | 0 | 0 |  | 48289 | #N/A | #N/A | #N/A | #N/A | #N/A | #N/A
0 |  | #VALUE! | #VALUE! | 0 | 0 | 0 |  | 48290 | #N/A | #N/A | #N/A | #N/A | #N/A | #N/A
0 |  | #VALUE! | #VALUE! | 0 | 0 | 0 |  | 48291 | #N/A | #N/A | #N/A | #N/A | #N/A | #N/A
0 |  | #VALUE! | #VALUE! | 0 | 0 | 0 |  | 48292 | #N/A | #N/A | #N/A | #N/A | #N/A | #N/A
0 |  | #VALUE! | #VALUE! | 0 | 0 | 0 |  | 48293 | #N/A | #N/A | #N/A | #N/A | #N/A | #N/A
0 |  | #VALUE! | #VALUE! | 0 | 0 | 0 |  | 48294 | #N/A | #N/A | #N/A | #N/A | #N/A | #N/A
0 |  | #VALUE! | #VALUE! | 0 | 0 | 0 |  | 48295 | #N/A | #N/A | #N/A | #N/A | #N/A | #N/A
0 |  | #VALUE! | #VALUE! | 0 | 0 | 0 |  | 48296 | #N/A | #N/A | #N/A | #N/A | #N/A | #N/A
0 |  | #VALUE! | #VALUE! | 0 | 0 | 0 |  | 48297 | #N/A | #N/A | #N/A | #N/A | #N/A | #N/A
0 |  | #VALUE! | #VALUE! | 0 | 0 | 0 |  | 48298 | #N/A | #N/A | #N/A | #N/A | #N/A | #N/A
0 |  | #VALUE! | #VALUE! | 0 | 0 | 0 |  | 48299 | #N/A | #N/A | #N/A | #N/A | #N/A | #N/A
0 |  | #VALUE! | #VALUE! | 0 | 0 | 0 |  | 48300 | #N/A | #N/A | #N/A | #N/A | #N/A | #N/A
0 |  | #VALUE! | #VALUE! | 0 | 0 | 0 |  | 48301 | #N/A | #N/A | #N/A | #N/A | #N/A | #N/A
0 |  | #VALUE! | #VALUE! | 0 | 0 | 0 |  | 48302 | #N/A | #N/A | #N/A | #N/A | #N/A | #N/A
0 |  | #VALUE! | #VALUE! | 0 | 0 | 0 |  | 48303 | #N/A | #N/A | #N/A | #N/A | #N/A | #N/A
0 |  | #VALUE! | #VALUE! | 0 | 0 | 0 |  | 48304 | #N/A | #N/A | #N/A | #N/A | #N/A | #N/A
0 |  | #VALUE! | #VALUE! | 0 | 0 | 0 |  | 48305 | #N/A | #N/A | #N/A | #N/A | #N/A | #N/A
0 |  | #VALUE! | #VALUE! | 0 | 0 | 0 |  | 48306 | #N/A | #N/A | #N/A | #N/A | #N/A | #N/A
0 |  | #VALUE! | #VALUE! | 0 | 0 | 0 |  | 48307 | #N/A | #N/A | #N/A | #N/A | #N/A | #N/A
0 |  | #VALUE! | #VALUE! | 0 | 0 | 0 |  | 48308 | #N/A | #N/A | #N/A | #N/A | #N/A | #N/A
0 |  | #VALUE! | #VALUE! | 0 | 0 | 0 |  | 48309 | #N/A | #N/A | #N/A | #N/A | #N/A | #N/A
0 |  | #VALUE! | #VALUE! | 0 | 0 | 0 |  | 48310 | #N/A | #N/A | #N/A | #N/A | #N/A | #N/A
0 |  | #VALUE! | #VALUE! | 0 | 0 | 0 |  | 48311 | #N/A | #N/A | #N/A | #N/A | #N/A | #N/A
0 |  | #VALUE! | #VALUE! | 0 | 0 | 0 |  | 48312 | #N/A | #N/A | #N/A | #N/A | #N/A | #N/A
0 |  | #VALUE! | #VALUE! | 0 | 0 | 0 |  | 48313 | #N/A | #N/A | #N/A | #N/A | #N/A | #N/A
0 |  | #VALUE! | #VALUE! | 0 | 0 | 0 |  | 48314 | #N/A | #N/A | #N/A | #N/A | #N/A | #N/A
0 |  | #VALUE! | #VALUE! | 0 | 0 | 0 |  | 48315 | #N/A | #N/A | #N/A | #N/A | #N/A | #N/A
0 |  | #VALUE! | #VALUE! | 0 | 0 | 0 |  | 48316 | #N/A | #N/A | #N/A | #N/A | #N/A | #N/A
0 |  | #VALUE! | #VALUE! | 0 | 0 | 0 |  | 48317 | #N/A | #N/A | #N/A | #N/A | #N/A | #N/A
0 |  | #VALUE! | #VALUE! | 0 | 0 | 0 |  | 48318 | #N/A | #N/A | #N/A | #N/A | #N/A | #N/A
0 |  | #VALUE! | #VALUE! | 0 | 0 | 0 |  | 48319 | #N/A | #N/A | #N/A | #N/A | #N/A | #N/A
0 |  | #VALUE! | #VALUE! | 0 | 0 | 0 |  | 48320 | #N/A | #N/A | #N/A | #N/A | #N/A | #N/A
0 |  | #VALUE! | #VALUE! | 0 | 0 | 0 |  | 48321 | #N/A | #N/A | #N/A | #N/A | #N/A | #N/A
0 |  | #VALUE! | #VALUE! | 0 | 0 | 0 |  | 48322 | #N/A | #N/A | #N/A | #N/A | #N/A | #N/A
0 |  | #VALUE! | #VALUE! | 0 | 0 | 0 |  | 48323 | #N/A | #N/A | #N/A | #N/A | #N/A | #N/A
0 |  | #VALUE! | #VALUE! | 0 | 0 | 0 |  | 48324 | #N/A | #N/A | #N/A | #N/A | #N/A | #N/A
0 |  | #VALUE! | #VALUE! | 0 | 0 | 0 |  | 48325 | #N/A | #N/A | #N/A | #N/A | #N/A | #N/A
0 |  | #VALUE! | #VALUE! | 0 | 0 | 0 |  | 48326 | #N/A | #N/A | #N/A | #N/A | #N/A | #N/A
0 |  | #VALUE! | #VALUE! | 0 | 0 | 0 |  | 48327 | #N/A | #N/A | #N/A | #N/A | #N/A | #N/A
0 |  | #VALUE! | #VALUE! | 0 | 0 | 0 |  | 48328 | #N/A | #N/A | #N/A | #N/A | #N/A | #N/A
0 |  | #VALUE! | #VALUE! | 0 | 0 | 0 |  | 48329 | #N/A | #N/A | #N/A | #N/A | #N/A | #N/A
0 |  | #VALUE! | #VALUE! | 0 | 0 | 0 |  | 48330 | #N/A | #N/A | #N/A | #N/A | #N/A | #N/A
0 |  | #VALUE! | #VALUE! | 0 | 0 | 0 |  | 48331 | #N/A | #N/A | #N/A | #N/A | #N/A | #N/A
0 |  | #VALUE! | #VALUE! | 0 | 0 | 0 |  | 48332 | #N/A | #N/A | #N/A | #N/A | #N/A | #N/A
0 |  | #VALUE! | #VALUE! | 0 | 0 | 0 |  | 48333 | #N/A | #N/A | #N/A | #N/A | #N/A | #N/A
0 |  | #VALUE! | #VALUE! | 0 | 0 | 0 |  | 48334 | #N/A | #N/A | #N/A | #N/A | #N/A | #N/A
0 |  | #VALUE! | #VALUE! | 0 | 0 | 0 |  | 48335 | #N/A | #N/A | #N/A | #N/A | #N/A | #N/A
0 |  | #VALUE! | #VALUE! | 0 | 0 | 0 |  | 48336 | #N/A | #N/A | #N/A | #N/A | #N/A | #N/A
0 |  | #VALUE! | #VALUE! | 0 | 0 | 0 |  | 48337 | #N/A | #N/A | #N/A | #N/A | #N/A | #N/A
0 |  | #VALUE! | #VALUE! | 0 | 0 | 0 |  | 48338 | #N/A | #N/A | #N/A | #N/A | #N/A | #N/A
0 |  | #VALUE! | #VALUE! | 0 | 0 | 0 |  | 48339 | #N/A | #N/A | #N/A | #N/A | #N/A | #N/A
0 |  | #VALUE! | #VALUE! | 0 | 0 | 0 |  | 48340 | #N/A | #N/A | #N/A | #N/A | #N/A | #N/A
0 |  | #VALUE! | #VALUE! | 0 | 0 | 0 |  | 48341 | #N/A | #N/A | #N/A | #N/A | #N/A | #N/A
0 |  | #VALUE! | #VALUE! | 0 | 0 | 0 |  | 48342 | #N/A | #N/A | #N/A | #N/A | #N/A | #N/A
0 |  | #VALUE! | #VALUE! | 0 | 0 | 0 |  | 48343 | #N/A | #N/A | #N/A | #N/A | #N/A | #N/A
0 |  | #VALUE! | #VALUE! | 0 | 0 | 0 |  | 48344 | #N/A | #N/A | #N/A | #N/A | #N/A | #N/A
0 |  | #VALUE! | #VALUE! | 0 | 0 | 0 |  | 48345 | #N/A | #N/A | #N/A | #N/A | #N/A | #N/A
0 |  | #VALUE! | #VALUE! | 0 | 0 | 0 |  | 48346 | #N/A | #N/A | #N/A | #N/A | #N/A | #N/A
0 |  | #VALUE! | #VALUE! | 0 | 0 | 0 |  | 48347 | #N/A | #N/A | #N/A | #N/A | #N/A | #N/A
0 |  | #VALUE! | #VALUE! | 0 | 0 | 0 |  | 48348 | #N/A | #N/A | #N/A | #N/A | #N/A | #N/A
0 |  | #VALUE! | #VALUE! | 0 | 0 | 0 |  | 48349 | #N/A | #N/A | #N/A | #N/A | #N/A | #N/A
0 |  | #VALUE! | #VALUE! | 0 | 0 | 0 |  | 48350 | #N/A | #N/A | #N/A | #N/A | #N/A | #N/A
0 |  | #VALUE! | #VALUE! | 0 | 0 | 0 |  | 48351 | #N/A | #N/A | #N/A | #N/A | #N/A | #N/A
0 |  | #VALUE! | #VALUE! | 0 | 0 | 0 |  | 48352 | #N/A | #N/A | #N/A | #N/A | #N/A | #N/A
0 |  | #VALUE! | #VALUE! | 0 | 0 | 0 |  | 48353 | #N/A | #N/A | #N/A | #N/A | #N/A | #N/A
0 |  | #VALUE! | #VALUE! | 0 | 0 | 0 |  | 48354 | #N/A | #N/A | #N/A | #N/A | #N/A | #N/A
0 |  | #VALUE! | #VALUE! | 0 | 0 | 0 |  | 48355 | #N/A | #N/A | #N/A | #N/A | #N/A | #N/A
0 |  | #VALUE! | #VALUE! | 0 | 0 | 0 |  | 48356 | #N/A | #N/A | #N/A | #N/A | #N/A | #N/A
0 |  | #VALUE! | #VALUE! | 0 | 0 | 0 |  | 48357 | #N/A | #N/A | #N/A | #N/A | #N/A | #N/A
0 |  | #VALUE! | #VALUE! | 0 | 0 | 0 |  | 48358 | #N/A | #N/A | #N/A | #N/A | #N/A | #N/A
0 |  | #VALUE! | #VALUE! | 0 | 0 | 0 |  | 48359 | #N/A | #N/A | #N/A | #N/A | #N/A | #N/A
0 |  | #VALUE! | #VALUE! | 0 | 0 | 0 |  | 48360 | #N/A | #N/A | #N/A | #N/A | #N/A | #N/A
0 |  | #VALUE! | #VALUE! | 0 | 0 | 0 |  | 48361 | #N/A | #N/A | #N/A | #N/A | #N/A | #N/A
0 |  | #VALUE! | #VALUE! | 0 | 0 | 0 |  | 48362 | #N/A | #N/A | #N/A | #N/A | #N/A | #N/A
0 |  | #VALUE! | #VALUE! | 0 | 0 | 0 |  | 48363 | #N/A | #N/A | #N/A | #N/A | #N/A | #N/A
0 |  | #VALUE! | #VALUE! | 0 | 0 | 0 |  | 48364 | #N/A | #N/A | #N/A | #N/A | #N/A | #N/A
0 |  | #VALUE! | #VALUE! | 0 | 0 | 0 |  | 48365 | #N/A | #N/A | #N/A | #N/A | #N/A | #N/A
0 |  | #VALUE! | #VALUE! | 0 | 0 | 0 |  | 48366 | #N/A | #N/A | #N/A | #N/A | #N/A | #N/A
0 |  | #VALUE! | #VALUE! | 0 | 0 | 0 |  | 48367 | #N/A | #N/A | #N/A | #N/A | #N/A | #N/A
0 |  | #VALUE! | #VALUE! | 0 | 0 | 0 |  | 48368 | #N/A | #N/A | #N/A | #N/A | #N/A | #N/A
0 |  | #VALUE! | #VALUE! | 0 | 0 | 0 |  | 48369 | #N/A | #N/A | #N/A | #N/A | #N/A | #N/A
0 |  | #VALUE! | #VALUE! | 0 | 0 | 0 |  | 48370 | #N/A | #N/A | #N/A | #N/A | #N/A | #N/A
0 |  | #VALUE! | #VALUE! | 0 | 0 | 0 |  | 48371 | #N/A | #N/A | #N/A | #N/A | #N/A | #N/A
0 |  | #VALUE! | #VALUE! | 0 | 0 | 0 |  | 48372 | #N/A | #N/A | #N/A | #N/A | #N/A | #N/A
0 |  | #VALUE! | #VALUE! | 0 | 0 | 0 |  | 48373 | #N/A | #N/A | #N/A | #N/A | #N/A | #N/A
0 |  | #VALUE! | #VALUE! | 0 | 0 | 0 |  | 48374 | #N/A | #N/A | #N/A | #N/A | #N/A | #N/A
0 |  | #VALUE! | #VALUE! | 0 | 0 | 0 |  | 48375 | #N/A | #N/A | #N/A | #N/A | #N/A | #N/A
0 |  | #VALUE! | #VALUE! | 0 | 0 | 0 |  | 48376 | #N/A | #N/A | #N/A | #N/A | #N/A | #N/A
0 |  | #VALUE! | #VALUE! | 0 | 0 | 0 |  | 48377 | #N/A | #N/A | #N/A | #N/A | #N/A | #N/A
0 |  | #VALUE! | #VALUE! | 0 | 0 | 0 |  | 48378 | #N/A | #N/A | #N/A | #N/A | #N/A | #N/A
0 |  | #VALUE! | #VALUE! | 0 | 0 | 0 |  | 48379 | #N/A | #N/A | #N/A | #N/A | #N/A | #N/A
0 |  | #VALUE! | #VALUE! | 0 | 0 | 0 |  | 48380 | #N/A | #N/A | #N/A | #N/A | #N/A | #N/A
0 |  | #VALUE! | #VALUE! | 0 | 0 | 0 |  | 48381 | #N/A | #N/A | #N/A | #N/A | #N/A | #N/A
0 |  | #VALUE! | #VALUE! | 0 | 0 | 0 |  | 48382 | #N/A | #N/A | #N/A | #N/A | #N/A | #N/A
0 |  | #VALUE! | #VALUE! | 0 | 0 | 0 |  | 48383 | #N/A | #N/A | #N/A | #N/A | #N/A | #N/A
0 |  | #VALUE! | #VALUE! | 0 | 0 | 0 |  | 48384 | #N/A | #N/A | #N/A | #N/A | #N/A | #N/A
0 |  | #VALUE! | #VALUE! | 0 | 0 | 0 |  | 48385 | #N/A | #N/A | #N/A | #N/A | #N/A | #N/A
0 |  | #VALUE! | #VALUE! | 0 | 0 | 0 |  | 48386 | #N/A | #N/A | #N/A | #N/A | #N/A | #N/A
0 |  | #VALUE! | #VALUE! | 0 | 0 | 0 |  | 48387 | #N/A | #N/A | #N/A | #N/A | #N/A | #N/A
0 |  | #VALUE! | #VALUE! | 0 | 0 | 0 |  | 48388 | #N/A | #N/A | #N/A | #N/A | #N/A | #N/A
0 |  | #VALUE! | #VALUE! | 0 | 0 | 0 |  | 48389 | #N/A | #N/A | #N/A | #N/A | #N/A | #N/A
0 |  | #VALUE! | #VALUE! | 0 | 0 | 0 |  | 48390 | #N/A | #N/A | #N/A | #N/A | #N/A | #N/A
0 |  | #VALUE! | #VALUE! | 0 | 0 | 0 |  | 48391 | #N/A | #N/A | #N/A | #N/A | #N/A | #N/A
0 |  | #VALUE! | #VALUE! | 0 | 0 | 0 |  | 48392 | #N/A | #N/A | #N/A | #N/A | #N/A | #N/A
0 |  | #VALUE! | #VALUE! | 0 | 0 | 0 |  | 48393 | #N/A | #N/A | #N/A | #N/A | #N/A | #N/A
0 |  | #VALUE! | #VALUE! | 0 | 0 | 0 |  | 48394 | #N/A | #N/A | #N/A | #N/A | #N/A | #N/A
0 |  | #VALUE! | #VALUE! | 0 | 0 | 0 |  | 48395 | #N/A | #N/A | #N/A | #N/A | #N/A | #N/A
0 |  | #VALUE! | #VALUE! | 0 | 0 | 0 |  | 48396 | #N/A | #N/A | #N/A | #N/A | #N/A | #N/A
0 |  | #VALUE! | #VALUE! | 0 | 0 | 0 |  | 48397 | #N/A | #N/A | #N/A | #N/A | #N/A | #N/A
0 |  | #VALUE! | #VALUE! | 0 | 0 | 0 |  | 48398 | #N/A | #N/A | #N/A | #N/A | #N/A | #N/A
0 |  | #VALUE! | #VALUE! | 0 | 0 | 0 |  | 48399 | #N/A | #N/A | #N/A | #N/A | #N/A | #N/A
0 |  | #VALUE! | #VALUE! | 0 | 0 | 0 |  | 48400 | #N/A | #N/A | #N/A | #N/A | #N/A | #N/A
0 |  | #VALUE! | #VALUE! | 0 | 0 | 0 |  | 48401 | #N/A | #N/A | #N/A | #N/A | #N/A | #N/A
0 |  | #VALUE! | #VALUE! | 0 | 0 | 0 |  | 48402 | #N/A | #N/A | #N/A | #N/A | #N/A | #N/A
0 |  | #VALUE! | #VALUE! | 0 | 0 | 0 |  | 48403 | #N/A | #N/A | #N/A | #N/A | #N/A | #N/A
0 |  | #VALUE! | #VALUE! | 0 | 0 | 0 |  | 48404 | #N/A | #N/A | #N/A | #N/A | #N/A | #N/A
0 |  | #VALUE! | #VALUE! | 0 | 0 | 0 |  | 48405 | #N/A | #N/A | #N/A | #N/A | #N/A | #N/A
0 |  | #VALUE! | #VALUE! | 0 | 0 | 0 |  | 48406 | #N/A | #N/A | #N/A | #N/A | #N/A | #N/A
0 |  | #VALUE! | #VALUE! | 0 | 0 | 0 |  | 48407 | #N/A | #N/A | #N/A | #N/A | #N/A | #N/A
0 |  | #VALUE! | #VALUE! | 0 | 0 | 0 |  | 48408 | #N/A | #N/A | #N/A | #N/A | #N/A | #N/A
0 |  | #VALUE! | #VALUE! | 0 | 0 | 0 |  | 48409 | #N/A | #N/A | #N/A | #N/A | #N/A | #N/A
0 |  | #VALUE! | #VALUE! | 0 | 0 | 0 |  | 48410 | #N/A | #N/A | #N/A | #N/A | #N/A | #N/A
0 |  | #VALUE! | #VALUE! | 0 | 0 | 0 |  | 48411 | #N/A | #N/A | #N/A | #N/A | #N/A | #N/A
0 |  | #VALUE! | #VALUE! | 0 | 0 | 0 |  | 48412 | #N/A | #N/A | #N/A | #N/A | #N/A | #N/A
0 |  | #VALUE! | #VALUE! | 0 | 0 | 0 |  | 48413 | #N/A | #N/A | #N/A | #N/A | #N/A | #N/A
0 |  | #VALUE! | #VALUE! | 0 | 0 | 0 |  | 48414 | #N/A | #N/A | #N/A | #N/A | #N/A | #N/A
0 |  | #VALUE! | #VALUE! | 0 | 0 | 0 |  | 48415 | #N/A | #N/A | #N/A | #N/A | #N/A | #N/A
0 |  | #VALUE! | #VALUE! | 0 | 0 | 0 |  | 48416 | #N/A | #N/A | #N/A | #N/A | #N/A | #N/A
0 |  | #VALUE! | #VALUE! | 0 | 0 | 0 |  | 48417 | #N/A | #N/A | #N/A | #N/A | #N/A | #N/A
0 |  | #VALUE! | #VALUE! | 0 | 0 | 0 |  | 48418 | #N/A | #N/A | #N/A | #N/A | #N/A | #N/A
0 |  | #VALUE! | #VALUE! | 0 | 0 | 0 |  | 48419 | #N/A | #N/A | #N/A | #N/A | #N/A | #N/A
0 |  | #VALUE! | #VALUE! | 0 | 0 | 0 |  | 48420 | #N/A | #N/A | #N/A | #N/A | #N/A | #N/A
0 |  | #VALUE! | #VALUE! | 0 | 0 | 0 |  | 48421 | #N/A | #N/A | #N/A | #N/A | #N/A | #N/A
0 |  | #VALUE! | #VALUE! | 0 | 0 | 0 |  | 48422 | #N/A | #N/A | #N/A | #N/A | #N/A | #N/A
0 |  | #VALUE! | #VALUE! | 0 | 0 | 0 |  | 48423 | #N/A | #N/A | #N/A | #N/A | #N/A | #N/A
0 |  | #VALUE! | #VALUE! | 0 | 0 | 0 |  | 48424 | #N/A | #N/A | #N/A | #N/A | #N/A | #N/A
0 |  | #VALUE! | #VALUE! | 0 | 0 | 0 |  | 48425 | #N/A | #N/A | #N/A | #N/A | #N/A | #N/A
0 |  | #VALUE! | #VALUE! | 0 | 0 | 0 |  | 48426 | #N/A | #N/A | #N/A | #N/A | #N/A | #N/A
0 |  | #VALUE! | #VALUE! | 0 | 0 | 0 |  | 48427 | #N/A | #N/A | #N/A | #N/A | #N/A | #N/A
0 |  | #VALUE! | #VALUE! | 0 | 0 | 0 |  | 48428 | #N/A | #N/A | #N/A | #N/A | #N/A | #N/A
0 |  | #VALUE! | #VALUE! | 0 | 0 | 0 |  | 48429 | #N/A | #N/A | #N/A | #N/A | #N/A | #N/A
0 |  | #VALUE! | #VALUE! | 0 | 0 | 0 |  | 48430 | #N/A | #N/A | #N/A | #N/A | #N/A | #N/A
0 |  | #VALUE! | #VALUE! | 0 | 0 | 0 |  | 48431 | #N/A | #N/A | #N/A | #N/A | #N/A | #N/A
0 |  | #VALUE! | #VALUE! | 0 | 0 | 0 |  | 48432 | #N/A | #N/A | #N/A | #N/A | #N/A | #N/A
0 |  | #VALUE! | #VALUE! | 0 | 0 | 0 |  | 48433 | #N/A | #N/A | #N/A | #N/A | #N/A | #N/A
0 |  | #VALUE! | #VALUE! | 0 | 0 | 0 |  | 48434 | #N/A | #N/A | #N/A | #N/A | #N/A | #N/A
0 |  | #VALUE! | #VALUE! | 0 | 0 | 0 |  | 48435 | #N/A | #N/A | #N/A | #N/A | #N/A | #N/A
0 |  | #VALUE! | #VALUE! | 0 | 0 | 0 |  | 48436 | #N/A | #N/A | #N/A | #N/A | #N/A | #N/A
0 |  | #VALUE! | #VALUE! | 0 | 0 | 0 |  | 48437 | #N/A | #N/A | #N/A | #N/A | #N/A | #N/A
0 |  | #VALUE! | #VALUE! | 0 | 0 | 0 |  | 48438 | #N/A | #N/A | #N/A | #N/A | #N/A | #N/A
0 |  | #VALUE! | #VALUE! | 0 | 0 | 0 |  | 48439 | #N/A | #N/A | #N/A | #N/A | #N/A | #N/A
0 |  | #VALUE! | #VALUE! | 0 | 0 | 0 |  | 48440 | #N/A | #N/A | #N/A | #N/A | #N/A | #N/A
0 |  | #VALUE! | #VALUE! | 0 | 0 | 0 |  | 48441 | #N/A | #N/A | #N/A | #N/A | #N/A | #N/A
0 |  | #VALUE! | #VALUE! | 0 | 0 | 0 |  | 48442 | #N/A | #N/A | #N/A | #N/A | #N/A | #N/A
0 |  | #VALUE! | #VALUE! | 0 | 0 | 0 |  | 48443 | #N/A | #N/A | #N/A | #N/A | #N/A | #N/A
0 |  | #VALUE! | #VALUE! | 0 | 0 | 0 |  | 48444 | #N/A | #N/A | #N/A | #N/A | #N/A | #N/A
0 |  | #VALUE! | #VALUE! | 0 | 0 | 0 |  | 48445 | #N/A | #N/A | #N/A | #N/A | #N/A | #N/A
0 |  | #VALUE! | #VALUE! | 0 | 0 | 0 |  | 48446 | #N/A | #N/A | #N/A | #N/A | #N/A | #N/A
0 |  | #VALUE! | #VALUE! | 0 | 0 | 0 |  | 48447 | #N/A | #N/A | #N/A | #N/A | #N/A | #N/A
0 |  | #VALUE! | #VALUE! | 0 | 0 | 0 |  | 48448 | #N/A | #N/A | #N/A | #N/A | #N/A | #N/A
0 |  | #VALUE! | #VALUE! | 0 | 0 | 0 |  | 48449 | #N/A | #N/A | #N/A | #N/A | #N/A | #N/A
0 |  | #VALUE! | #VALUE! | 0 | 0 | 0 |  | 48450 | #N/A | #N/A | #N/A | #N/A | #N/A | #N/A
0 |  | #VALUE! | #VALUE! | 0 | 0 | 0 |  | 48451 | #N/A | #N/A | #N/A | #N/A | #N/A | #N/A
0 |  | #VALUE! | #VALUE! | 0 | 0 | 0 |  | 48452 | #N/A | #N/A | #N/A | #N/A | #N/A | #N/A
0 |  | #VALUE! | #VALUE! | 0 | 0 | 0 |  | 48453 | #N/A | #N/A | #N/A | #N/A | #N/A | #N/A
0 |  | #VALUE! | #VALUE! | 0 | 0 | 0 |  | 48454 | #N/A | #N/A | #N/A | #N/A | #N/A | #N/A
0 |  | #VALUE! | #VALUE! | 0 | 0 | 0 |  | 48455 | #N/A | #N/A | #N/A | #N/A | #N/A | #N/A
0 |  | #VALUE! | #VALUE! | 0 | 0 | 0 |  | 48456 | #N/A | #N/A | #N/A | #N/A | #N/A | #N/A
0 |  | #VALUE! | #VALUE! | 0 | 0 | 0 |  | 48457 | #N/A | #N/A | #N/A | #N/A | #N/A | #N/A
0 |  | #VALUE! | #VALUE! | 0 | 0 | 0 |  | 48458 | #N/A | #N/A | #N/A | #N/A | #N/A | #N/A
0 |  | #VALUE! | #VALUE! | 0 | 0 | 0 |  | 48459 | #N/A | #N/A | #N/A | #N/A | #N/A | #N/A
0 |  | #VALUE! | #VALUE! | 0 | 0 | 0 |  | 48460 | #N/A | #N/A | #N/A | #N/A | #N/A | #N/A
0 |  | #VALUE! | #VALUE! | 0 | 0 | 0 |  | 48461 | #N/A | #N/A | #N/A | #N/A | #N/A | #N/A
0 |  | #VALUE! | #VALUE! | 0 | 0 | 0 |  | 48462 | #N/A | #N/A | #N/A | #N/A | #N/A | #N/A
0 |  | #VALUE! | #VALUE! | 0 | 0 | 0 |  | 48463 | #N/A | #N/A | #N/A | #N/A | #N/A | #N/A
0 |  | #VALUE! | #VALUE! | 0 | 0 | 0 |  | 48464 | #N/A | #N/A | #N/A | #N/A | #N/A | #N/A
0 |  | #VALUE! | #VALUE! | 0 | 0 | 0 |  | 48465 | #N/A | #N/A | #N/A | #N/A | #N/A | #N/A
0 |  | #VALUE! | #VALUE! | 0 | 0 | 0 |  | 48466 | #N/A | #N/A | #N/A | #N/A | #N/A | #N/A
0 |  | #VALUE! | #VALUE! | 0 | 0 | 0 |  | 48467 | #N/A | #N/A | #N/A | #N/A | #N/A | #N/A
0 |  | #VALUE! | #VALUE! | 0 | 0 | 0 |  | 48468 | #N/A | #N/A | #N/A | #N/A | #N/A | #N/A
0 |  | #VALUE! | #VALUE! | 0 | 0 | 0 |  | 48469 | #N/A | #N/A | #N/A | #N/A | #N/A | #N/A
0 |  | #VALUE! | #VALUE! | 0 | 0 | 0 |  | 48470 | #N/A | #N/A | #N/A | #N/A | #N/A | #N/A
0 |  | #VALUE! | #VALUE! | 0 | 0 | 0 |  | 48471 | #N/A | #N/A | #N/A | #N/A | #N/A | #N/A
0 |  | #VALUE! | #VALUE! | 0 | 0 | 0 |  | 48472 | #N/A | #N/A | #N/A | #N/A | #N/A | #N/A
0 |  | #VALUE! | #VALUE! | 0 | 0 | 0 |  | 48473 | #N/A | #N/A | #N/A | #N/A | #N/A | #N/A
0 |  | #VALUE! | #VALUE! | 0 | 0 | 0 |  | 48474 | #N/A | #N/A | #N/A | #N/A | #N/A | #N/A
0 |  | #VALUE! | #VALUE! | 0 | 0 | 0 |  | 48475 | #N/A | #N/A | #N/A | #N/A | #N/A | #N/A
0 |  | #VALUE! | #VALUE! | 0 | 0 | 0 |  | 48476 | #N/A | #N/A | #N/A | #N/A | #N/A | #N/A
0 |  | #VALUE! | #VALUE! | 0 | 0 | 0 |  | 48477 | #N/A | #N/A | #N/A | #N/A | #N/A | #N/A
0 |  | #VALUE! | #VALUE! | 0 | 0 | 0 |  | 48478 | #N/A | #N/A | #N/A | #N/A | #N/A | #N/A
0 |  | #VALUE! | #VALUE! | 0 | 0 | 0 |  | 48479 | #N/A | #N/A | #N/A | #N/A | #N/A | #N/A
0 |  | #VALUE! | #VALUE! | 0 | 0 | 0 |  | 48480 | #N/A | #N/A | #N/A | #N/A | #N/A | #N/A
0 |  | #VALUE! | #VALUE! | 0 | 0 | 0 |  | 48481 | #N/A | #N/A | #N/A | #N/A | #N/A | #N/A
0 |  | #VALUE! | #VALUE! | 0 | 0 | 0 |  | 48482 | #N/A | #N/A | #N/A | #N/A | #N/A | #N/A
0 |  | #VALUE! | #VALUE! | 0 | 0 | 0 |  | 48483 | #N/A | #N/A | #N/A | #N/A | #N/A | #N/A
0 |  | #VALUE! | #VALUE! | 0 | 0 | 0 |  | 48484 | #N/A | #N/A | #N/A | #N/A | #N/A | #N/A
0 |  | #VALUE! | #VALUE! | 0 | 0 | 0 |  | 48485 | #N/A | #N/A | #N/A | #N/A | #N/A | #N/A
0 |  | #VALUE! | #VALUE! | 0 | 0 | 0 |  | 48486 | #N/A | #N/A | #N/A | #N/A | #N/A | #N/A
0 |  | #VALUE! | #VALUE! | 0 | 0 | 0 |  | 48487 | #N/A | #N/A | #N/A | #N/A | #N/A | #N/A
0 |  | #VALUE! | #VALUE! | 0 | 0 | 0 |  | 48488 | #N/A | #N/A | #N/A | #N/A | #N/A | #N/A
0 |  | #VALUE! | #VALUE! | 0 | 0 | 0 |  | 48489 | #N/A | #N/A | #N/A | #N/A | #N/A | #N/A
0 |  | #VALUE! | #VALUE! | 0 | 0 | 0 |  | 48490 | #N/A | #N/A | #N/A | #N/A | #N/A | #N/A
0 |  | #VALUE! | #VALUE! | 0 | 0 | 0 |  | 48491 | #N/A | #N/A | #N/A | #N/A | #N/A | #N/A
0 |  | #VALUE! | #VALUE! | 0 | 0 | 0 |  | 48492 | #N/A | #N/A | #N/A | #N/A | #N/A | #N/A
0 |  | #VALUE! | #VALUE! | 0 | 0 | 0 |  | 48493 | #N/A | #N/A | #N/A | #N/A | #N/A | #N/A
0 |  | #VALUE! | #VALUE! | 0 | 0 | 0 |  | 48494 | #N/A | #N/A | #N/A | #N/A | #N/A | #N/A
0 |  | #VALUE! | #VALUE! | 0 | 0 | 0 |  | 48495 | #N/A | #N/A | #N/A | #N/A | #N/A | #N/A
0 |  | #VALUE! | #VALUE! | 0 | 0 | 0 |  | 48496 | #N/A | #N/A | #N/A | #N/A | #N/A | #N/A
0 |  | #VALUE! | #VALUE! | 0 | 0 | 0 |  | 48497 | #N/A | #N/A | #N/A | #N/A | #N/A | #N/A
0 |  | #VALUE! | #VALUE! | 0 | 0 | 0 |  | 48498 | #N/A | #N/A | #N/A | #N/A | #N/A | #N/A
0 |  | #VALUE! | #VALUE! | 0 | 0 | 0 |  | 48499 | #N/A | #N/A | #N/A | #N/A | #N/A | #N/A
0 |  | #VALUE! | #VALUE! | 0 | 0 | 0 |  | 48500 | #N/A | #N/A | #N/A | #N/A | #N/A | #N/A
0 |  | #VALUE! | #VALUE! | 0 | 0 | 0 |  | 48501 | #N/A | #N/A | #N/A | #N/A | #N/A | #N/A
0 |  | #VALUE! | #VALUE! | 0 | 0 | 0 |  | 48502 | #N/A | #N/A | #N/A | #N/A | #N/A | #N/A
0 |  | #VALUE! | #VALUE! | 0 | 0 | 0 |  | 48503 | #N/A | #N/A | #N/A | #N/A | #N/A | #N/A
0 |  | #VALUE! | #VALUE! | 0 | 0 | 0 |  | 48504 | #N/A | #N/A | #N/A | #N/A | #N/A | #N/A
0 |  | #VALUE! | #VALUE! | 0 | 0 | 0 |  | 48505 | #N/A | #N/A | #N/A | #N/A | #N/A | #N/A
0 |  | #VALUE! | #VALUE! | 0 | 0 | 0 |  | 48506 | #N/A | #N/A | #N/A | #N/A | #N/A | #N/A
0 |  | #VALUE! | #VALUE! | 0 | 0 | 0 |  | 48507 | #N/A | #N/A | #N/A | #N/A | #N/A | #N/A
0 |  | #VALUE! | #VALUE! | 0 | 0 | 0 |  | 48508 | #N/A | #N/A | #N/A | #N/A | #N/A | #N/A
0 |  | #VALUE! | #VALUE! | 0 | 0 | 0 |  | 48509 | #N/A | #N/A | #N/A | #N/A | #N/A | #N/A
0 |  | #VALUE! | #VALUE! | 0 | 0 | 0 |  | 48510 | #N/A | #N/A | #N/A | #N/A | #N/A | #N/A
0 |  | #VALUE! | #VALUE! | 0 | 0 | 0 |  | 48511 | #N/A | #N/A | #N/A | #N/A | #N/A | #N/A
0 |  | #VALUE! | #VALUE! | 0 | 0 | 0 |  | 48512 | #N/A | #N/A | #N/A | #N/A | #N/A | #N/A
0 |  | #VALUE! | #VALUE! | 0 | 0 | 0 |  | 48513 | #N/A | #N/A | #N/A | #N/A | #N/A | #N/A
0 |  | #VALUE! | #VALUE! | 0 | 0 | 0 |  | 48514 | #N/A | #N/A | #N/A | #N/A | #N/A | #N/A
0 |  | #VALUE! | #VALUE! | 0 | 0 | 0 |  | 48515 | #N/A | #N/A | #N/A | #N/A | #N/A | #N/A
0 |  | #VALUE! | #VALUE! | 0 | 0 | 0 |  | 48516 | #N/A | #N/A | #N/A | #N/A | #N/A | #N/A
0 |  | #VALUE! | #VALUE! | 0 | 0 | 0 |  | 48517 | #N/A | #N/A | #N/A | #N/A | #N/A | #N/A
0 |  | #VALUE! | #VALUE! | 0 | 0 | 0 |  | 48518 | #N/A | #N/A | #N/A | #N/A | #N/A | #N/A
0 |  | #VALUE! | #VALUE! | 0 | 0 | 0 |  | 48519 | #N/A | #N/A | #N/A | #N/A | #N/A | #N/A
0 |  | #VALUE! | #VALUE! | 0 | 0 | 0 |  | 48520 | #N/A | #N/A | #N/A | #N/A | #N/A | #N/A
0 |  | #VALUE! | #VALUE! | 0 | 0 | 0 |  | 48521 | #N/A | #N/A | #N/A | #N/A | #N/A | #N/A
0 |  | #VALUE! | #VALUE! | 0 | 0 | 0 |  | 48522 | #N/A | #N/A | #N/A | #N/A | #N/A | #N/A
0 |  | #VALUE! | #VALUE! | 0 | 0 | 0 |  | 48523 | #N/A | #N/A | #N/A | #N/A | #N/A | #N/A
0 |  | #VALUE! | #VALUE! | 0 | 0 | 0 |  | 48524 | #N/A | #N/A | #N/A | #N/A | #N/A | #N/A
0 |  | #VALUE! | #VALUE! | 0 | 0 | 0 |  | 48525 | #N/A | #N/A | #N/A | #N/A | #N/A | #N/A
0 |  | #VALUE! | #VALUE! | 0 | 0 | 0 |  | 48526 | #N/A | #N/A | #N/A | #N/A | #N/A | #N/A
0 |  | #VALUE! | #VALUE! | 0 | 0 | 0 |  | 48527 | #N/A | #N/A | #N/A | #N/A | #N/A | #N/A
0 |  | #VALUE! | #VALUE! | 0 | 0 | 0 |  | 48528 | #N/A | #N/A | #N/A | #N/A | #N/A | #N/A
0 |  | #VALUE! | #VALUE! | 0 | 0 | 0 |  | 48529 | #N/A | #N/A | #N/A | #N/A | #N/A | #N/A
0 |  | #VALUE! | #VALUE! | 0 | 0 | 0 |  | 48530 | #N/A | #N/A | #N/A | #N/A | #N/A | #N/A
0 |  | #VALUE! | #VALUE! | 0 | 0 | 0 |  | 48531 | #N/A | #N/A | #N/A | #N/A | #N/A | #N/A
0 |  | #VALUE! | #VALUE! | 0 | 0 | 0 |  | 48532 | #N/A | #N/A | #N/A | #N/A | #N/A | #N/A
0 |  | #VALUE! | #VALUE! | 0 | 0 | 0 |  | 48533 | #N/A | #N/A | #N/A | #N/A | #N/A | #N/A
0 |  | #VALUE! | #VALUE! | 0 | 0 | 0 |  | 48534 | #N/A | #N/A | #N/A | #N/A | #N/A | #N/A
0 |  | #VALUE! | #VALUE! | 0 | 0 | 0 |  | 48535 | #N/A | #N/A | #N/A | #N/A | #N/A | #N/A
0 |  | #VALUE! | #VALUE! | 0 | 0 | 0 |  | 48536 | #N/A | #N/A | #N/A | #N/A | #N/A | #N/A
0 |  | #VALUE! | #VALUE! | 0 | 0 | 0 |  | 48537 | #N/A | #N/A | #N/A | #N/A | #N/A | #N/A
0 |  | #VALUE! | #VALUE! | 0 | 0 | 0 |  | 48538 | #N/A | #N/A | #N/A | #N/A | #N/A | #N/A
0 |  | #VALUE! | #VALUE! | 0 | 0 | 0 |  | 48539 | #N/A | #N/A | #N/A | #N/A | #N/A | #N/A
0 |  | #VALUE! | #VALUE! | 0 | 0 | 0 |  | 48540 | #N/A | #N/A | #N/A | #N/A | #N/A | #N/A
0 |  | #VALUE! | #VALUE! | 0 | 0 | 0 |  | 48541 | #N/A | #N/A | #N/A | #N/A | #N/A | #N/A
0 |  | #VALUE! | #VALUE! | 0 | 0 | 0 |  | 48542 | #N/A | #N/A | #N/A | #N/A | #N/A | #N/A
0 |  | #VALUE! | #VALUE! | 0 | 0 | 0 |  | 48543 | #N/A | #N/A | #N/A | #N/A | #N/A | #N/A
0 |  | #VALUE! | #VALUE! | 0 | 0 | 0 |  | 48544 | #N/A | #N/A | #N/A | #N/A | #N/A | #N/A
0 |  | #VALUE! | #VALUE! | 0 | 0 | 0 |  | 48545 | #N/A | #N/A | #N/A | #N/A | #N/A | #N/A
0 |  | #VALUE! | #VALUE! | 0 | 0 | 0 |  | 48546 | #N/A | #N/A | #N/A | #N/A | #N/A | #N/A
0 |  | #VALUE! | #VALUE! | 0 | 0 | 0 |  | 48547 | #N/A | #N/A | #N/A | #N/A | #N/A | #N/A
0 |  | #VALUE! | #VALUE! | 0 | 0 | 0 |  | 48548 | #N/A | #N/A | #N/A | #N/A | #N/A | #N/A
0 |  | #VALUE! | #VALUE! | 0 | 0 | 0 |  | 48549 | #N/A | #N/A | #N/A | #N/A | #N/A | #N/A
0 |  | #VALUE! | #VALUE! | 0 | 0 | 0 |  | 48550 | #N/A | #N/A | #N/A | #N/A | #N/A | #N/A
0 |  | #VALUE! | #VALUE! | 0 | 0 | 0 |  | 48551 | #N/A | #N/A | #N/A | #N/A | #N/A | #N/A
0 |  | #VALUE! | #VALUE! | 0 | 0 | 0 |  | 48552 | #N/A | #N/A | #N/A | #N/A | #N/A | #N/A
0 |  | #VALUE! | #VALUE! | 0 | 0 | 0 |  | 48553 | #N/A | #N/A | #N/A | #N/A | #N/A | #N/A
0 |  | #VALUE! | #VALUE! | 0 | 0 | 0 |  | 48554 | #N/A | #N/A | #N/A | #N/A | #N/A | #N/A
0 |  | #VALUE! | #VALUE! | 0 | 0 | 0 |  | 48555 | #N/A | #N/A | #N/A | #N/A | #N/A | #N/A
0 |  | #VALUE! | #VALUE! | 0 | 0 | 0 |  | 48556 | #N/A | #N/A | #N/A | #N/A | #N/A | #N/A
0 |  | #VALUE! | #VALUE! | 0 | 0 | 0 |  | 48557 | #N/A | #N/A | #N/A | #N/A | #N/A | #N/A
0 |  | #VALUE! | #VALUE! | 0 | 0 | 0 |  | 48558 | #N/A | #N/A | #N/A | #N/A | #N/A | #N/A
0 |  | #VALUE! | #VALUE! | 0 | 0 | 0 |  | 48559 | #N/A | #N/A | #N/A | #N/A | #N/A | #N/A
0 |  | #VALUE! | #VALUE! | 0 | 0 | 0 |  | 48560 | #N/A | #N/A | #N/A | #N/A | #N/A | #N/A
0 |  | #VALUE! | #VALUE! | 0 | 0 | 0 |  | 48561 | #N/A | #N/A | #N/A | #N/A | #N/A | #N/A
0 |  | #VALUE! | #VALUE! | 0 | 0 | 0 |  | 48562 | #N/A | #N/A | #N/A | #N/A | #N/A | #N/A
0 |  | #VALUE! | #VALUE! | 0 | 0 | 0 |  | 48563 | #N/A | #N/A | #N/A | #N/A | #N/A | #N/A
0 |  | #VALUE! | #VALUE! | 0 | 0 | 0 |  | 48564 | #N/A | #N/A | #N/A | #N/A | #N/A | #N/A
0 |  | #VALUE! | #VALUE! | 0 | 0 | 0 |  | 48565 | #N/A | #N/A | #N/A | #N/A | #N/A | #N/A
0 |  | #VALUE! | #VALUE! | 0 | 0 | 0 |  | 48566 | #N/A | #N/A | #N/A | #N/A | #N/A | #N/A
0 |  | #VALUE! | #VALUE! | 0 | 0 | 0 |  | 48567 | #N/A | #N/A | #N/A | #N/A | #N/A | #N/A
0 |  | #VALUE! | #VALUE! | 0 | 0 | 0 |  | 48568 | #N/A | #N/A | #N/A | #N/A | #N/A | #N/A
0 |  | #VALUE! | #VALUE! | 0 | 0 | 0 |  | 48569 | #N/A | #N/A | #N/A | #N/A | #N/A | #N/A
0 |  | #VALUE! | #VALUE! | 0 | 0 | 0 |  | 48570 | #N/A | #N/A | #N/A | #N/A | #N/A | #N/A
0 |  | #VALUE! | #VALUE! | 0 | 0 | 0 |  | 48571 | #N/A | #N/A | #N/A | #N/A | #N/A | #N/A
0 |  | #VALUE! | #VALUE! | 0 | 0 | 0 |  | 48572 | #N/A | #N/A | #N/A | #N/A | #N/A | #N/A
0 |  | #VALUE! | #VALUE! | 0 | 0 | 0 |  | 48573 | #N/A | #N/A | #N/A | #N/A | #N/A | #N/A
0 |  | #VALUE! | #VALUE! | 0 | 0 | 0 |  | 48574 | #N/A | #N/A | #N/A | #N/A | #N/A | #N/A
0 |  | #VALUE! | #VALUE! | 0 | 0 | 0 |  | 48575 | #N/A | #N/A | #N/A | #N/A | #N/A | #N/A
0 |  | #VALUE! | #VALUE! | 0 | 0 | 0 |  | 48576 | #N/A | #N/A | #N/A | #N/A | #N/A | #N/A
0 |  | #VALUE! | #VALUE! | 0 | 0 | 0 |  | 48577 | #N/A | #N/A | #N/A | #N/A | #N/A | #N/A
0 |  | #VALUE! | #VALUE! | 0 | 0 | 0 |  | 48578 | #N/A | #N/A | #N/A | #N/A | #N/A | #N/A
0 |  | #VALUE! | #VALUE! | 0 | 0 | 0 |  | 48579 | #N/A | #N/A | #N/A | #N/A | #N/A | #N/A
0 |  | #VALUE! | #VALUE! | 0 | 0 | 0 |  | 48580 | #N/A | #N/A | #N/A | #N/A | #N/A | #N/A
0 |  | #VALUE! | #VALUE! | 0 | 0 | 0 |  | 48581 | #N/A | #N/A | #N/A | #N/A | #N/A | #N/A
0 |  | #VALUE! | #VALUE! | 0 | 0 | 0 |  | 48582 | #N/A | #N/A | #N/A | #N/A | #N/A | #N/A
0 |  | #VALUE! | #VALUE! | 0 | 0 | 0 |  | 48583 | #N/A | #N/A | #N/A | #N/A | #N/A | #N/A
0 |  | #VALUE! | #VALUE! | 0 | 0 | 0 |  | 48584 | #N/A | #N/A | #N/A | #N/A | #N/A | #N/A
0 |  | #VALUE! | #VALUE! | 0 | 0 | 0 |  | 48585 | #N/A | #N/A | #N/A | #N/A | #N/A | #N/A
0 |  | #VALUE! | #VALUE! | 0 | 0 | 0 |  | 48586 | #N/A | #N/A | #N/A | #N/A | #N/A | #N/A
0 |  | #VALUE! | #VALUE! | 0 | 0 | 0 |  | 48587 | #N/A | #N/A | #N/A | #N/A | #N/A | #N/A
0 |  | #VALUE! | #VALUE! | 0 | 0 | 0 |  | 48588 | #N/A | #N/A | #N/A | #N/A | #N/A | #N/A
0 |  | #VALUE! | #VALUE! | 0 | 0 | 0 |  | 48589 | #N/A | #N/A | #N/A | #N/A | #N/A | #N/A
0 |  | #VALUE! | #VALUE! | 0 | 0 | 0 |  | 48590 | #N/A | #N/A | #N/A | #N/A | #N/A | #N/A
0 |  | #VALUE! | #VALUE! | 0 | 0 | 0 |  | 48591 | #N/A | #N/A | #N/A | #N/A | #N/A | #N/A
0 |  | #VALUE! | #VALUE! | 0 | 0 | 0 |  | 48592 | #N/A | #N/A | #N/A | #N/A | #N/A | #N/A
0 |  | #VALUE! | #VALUE! | 0 | 0 | 0 |  | 48593 | #N/A | #N/A | #N/A | #N/A | #N/A | #N/A
0 |  | #VALUE! | #VALUE! | 0 | 0 | 0 |  | 48594 | #N/A | #N/A | #N/A | #N/A | #N/A | #N/A
0 |  | #VALUE! | #VALUE! | 0 | 0 | 0 |  | 48595 | #N/A | #N/A | #N/A | #N/A | #N/A | #N/A
0 |  | #VALUE! | #VALUE! | 0 | 0 | 0 |  | 48596 | #N/A | #N/A | #N/A | #N/A | #N/A | #N/A
0 |  | #VALUE! | #VALUE! | 0 | 0 | 0 |  | 48597 | #N/A | #N/A | #N/A | #N/A | #N/A | #N/A
0 |  | #VALUE! | #VALUE! | 0 | 0 | 0 |  | 48598 | #N/A | #N/A | #N/A | #N/A | #N/A | #N/A
0 |  | #VALUE! | #VALUE! | 0 | 0 | 0 |  | 48599 | #N/A | #N/A | #N/A | #N/A | #N/A | #N/A
0 |  | #VALUE! | #VALUE! | 0 | 0 | 0 |  | 48600 | #N/A | #N/A | #N/A | #N/A | #N/A | #N/A
0 |  | #VALUE! | #VALUE! | 0 | 0 | 0 |  | 48601 | #N/A | #N/A | #N/A | #N/A | #N/A | #N/A
0 |  | #VALUE! | #VALUE! | 0 | 0 | 0 |  | 48602 | #N/A | #N/A | #N/A | #N/A | #N/A | #N/A
0 |  | #VALUE! | #VALUE! | 0 | 0 | 0 |  | 48603 | #N/A | #N/A | #N/A | #N/A | #N/A | #N/A
0 |  | #VALUE! | #VALUE! | 0 | 0 | 0 |  | 48604 | #N/A | #N/A | #N/A | #N/A | #N/A | #N/A
0 |  | #VALUE! | #VALUE! | 0 | 0 | 0 |  | 48605 | #N/A | #N/A | #N/A | #N/A | #N/A | #N/A
0 |  | #VALUE! | #VALUE! | 0 | 0 | 0 |  | 48606 | #N/A | #N/A | #N/A | #N/A | #N/A | #N/A
0 |  | #VALUE! | #VALUE! | 0 | 0 | 0 |  | 48607 | #N/A | #N/A | #N/A | #N/A | #N/A | #N/A
0 |  | #VALUE! | #VALUE! | 0 | 0 | 0 |  | 48608 | #N/A | #N/A | #N/A | #N/A | #N/A | #N/A
0 |  | #VALUE! | #VALUE! | 0 | 0 | 0 |  | 48609 | #N/A | #N/A | #N/A | #N/A | #N/A | #N/A
0 |  | #VALUE! | #VALUE! | 0 | 0 | 0 |  | 48610 | #N/A | #N/A | #N/A | #N/A | #N/A | #N/A
0 |  | #VALUE! | #VALUE! | 0 | 0 | 0 |  | 48611 | #N/A | #N/A | #N/A | #N/A | #N/A | #N/A
0 |  | #VALUE! | #VALUE! | 0 | 0 | 0 |  | 48612 | #N/A | #N/A | #N/A | #N/A | #N/A | #N/A
0 |  | #VALUE! | #VALUE! | 0 | 0 | 0 |  | 48613 | #N/A | #N/A | #N/A | #N/A | #N/A | #N/A
0 |  | #VALUE! | #VALUE! | 0 | 0 | 0 |  | 48614 | #N/A | #N/A | #N/A | #N/A | #N/A | #N/A
0 |  | #VALUE! | #VALUE! | 0 | 0 | 0 |  | 48615 | #N/A | #N/A | #N/A | #N/A | #N/A | #N/A
0 |  | #VALUE! | #VALUE! | 0 | 0 | 0 |  | 48616 | #N/A | #N/A | #N/A | #N/A | #N/A | #N/A
0 |  | #VALUE! | #VALUE! | 0 | 0 | 0 |  | 48617 | #N/A | #N/A | #N/A | #N/A | #N/A | #N/A
0 |  | #VALUE! | #VALUE! | 0 | 0 | 0 |  | 48618 | #N/A | #N/A | #N/A | #N/A | #N/A | #N/A
0 |  | #VALUE! | #VALUE! | 0 | 0 | 0 |  | 48619 | #N/A | #N/A | #N/A | #N/A | #N/A | #N/A
0 |  | #VALUE! | #VALUE! | 0 | 0 | 0 |  | 48620 | #N/A | #N/A | #N/A | #N/A | #N/A | #N/A
0 |  | #VALUE! | #VALUE! | 0 | 0 | 0 |  | 48621 | #N/A | #N/A | #N/A | #N/A | #N/A | #N/A
0 |  | #VALUE! | #VALUE! | 0 | 0 | 0 |  | 48622 | #N/A | #N/A | #N/A | #N/A | #N/A | #N/A
0 |  | #VALUE! | #VALUE! | 0 | 0 | 0 |  | 48623 | #N/A | #N/A | #N/A | #N/A | #N/A | #N/A
0 |  | #VALUE! | #VALUE! | 0 | 0 | 0 |  | 48624 | #N/A | #N/A | #N/A | #N/A | #N/A | #N/A
0 |  | #VALUE! | #VALUE! | 0 | 0 | 0 |  | 48625 | #N/A | #N/A | #N/A | #N/A | #N/A | #N/A
0 |  | #VALUE! | #VALUE! | 0 | 0 | 0 |  | 48626 | #N/A | #N/A | #N/A | #N/A | #N/A | #N/A
0 |  | #VALUE! | #VALUE! | 0 | 0 | 0 |  | 48627 | #N/A | #N/A | #N/A | #N/A | #N/A | #N/A
0 |  | #VALUE! | #VALUE! | 0 | 0 | 0 |  | 48628 | #N/A | #N/A | #N/A | #N/A | #N/A | #N/A
0 |  | #VALUE! | #VALUE! | 0 | 0 | 0 |  | 48629 | #N/A | #N/A | #N/A | #N/A | #N/A | #N/A
0 |  | #VALUE! | #VALUE! | 0 | 0 | 0 |  | 48630 | #N/A | #N/A | #N/A | #N/A | #N/A | #N/A
0 |  | #VALUE! | #VALUE! | 0 | 0 | 0 |  | 48631 | #N/A | #N/A | #N/A | #N/A | #N/A | #N/A
0 |  | #VALUE! | #VALUE! | 0 | 0 | 0 |  | 48632 | #N/A | #N/A | #N/A | #N/A | #N/A | #N/A
0 |  | #VALUE! | #VALUE! | 0 | 0 | 0 |  | 48633 | #N/A | #N/A | #N/A | #N/A | #N/A | #N/A
0 |  | #VALUE! | #VALUE! | 0 | 0 | 0 |  | 48634 | #N/A | #N/A | #N/A | #N/A | #N/A | #N/A
0 |  | #VALUE! | #VALUE! | 0 | 0 | 0 |  | 48635 | #N/A | #N/A | #N/A | #N/A | #N/A | #N/A
0 |  | #VALUE! | #VALUE! | 0 | 0 | 0 |  | 48636 | #N/A | #N/A | #N/A | #N/A | #N/A | #N/A
0 |  | #VALUE! | #VALUE! | 0 | 0 | 0 |  | 48637 | #N/A | #N/A | #N/A | #N/A | #N/A | #N/A
0 |  | #VALUE! | #VALUE! | 0 | 0 | 0 |  | 48638 | #N/A | #N/A | #N/A | #N/A | #N/A | #N/A
0 |  | #VALUE! | #VALUE! | 0 | 0 | 0 |  | 48639 | #N/A | #N/A | #N/A | #N/A | #N/A | #N/A
0 |  | #VALUE! | #VALUE! | 0 | 0 | 0 |  | 48640 | #N/A | #N/A | #N/A | #N/A | #N/A | #N/A
0 |  | #VALUE! | #VALUE! | 0 | 0 | 0 |  | 48641 | #N/A | #N/A | #N/A | #N/A | #N/A | #N/A
0 |  | #VALUE! | #VALUE! | 0 | 0 | 0 |  | 48642 | #N/A | #N/A | #N/A | #N/A | #N/A | #N/A
0 |  | #VALUE! | #VALUE! | 0 | 0 | 0 |  | 48643 | #N/A | #N/A | #N/A | #N/A | #N/A | #N/A
0 |  | #VALUE! | #VALUE! | 0 | 0 | 0 |  | 48644 | #N/A | #N/A | #N/A | #N/A | #N/A | #N/A
0 |  | #VALUE! | #VALUE! | 0 | 0 | 0 |  | 48645 | #N/A | #N/A | #N/A | #N/A | #N/A | #N/A
0 |  | #VALUE! | #VALUE! | 0 | 0 | 0 |  | 48646 | #N/A | #N/A | #N/A | #N/A | #N/A | #N/A
0 |  | #VALUE! | #VALUE! | 0 | 0 | 0 |  | 48647 | #N/A | #N/A | #N/A | #N/A | #N/A | #N/A
0 |  | #VALUE! | #VALUE! | 0 | 0 | 0 |  | 48648 | #N/A | #N/A | #N/A | #N/A | #N/A | #N/A
0 |  | #VALUE! | #VALUE! | 0 | 0 | 0 |  | 48649 | #N/A | #N/A | #N/A | #N/A | #N/A | #N/A
0 |  | #VALUE! | #VALUE! | 0 | 0 | 0 |  | 48650 | #N/A | #N/A | #N/A | #N/A | #N/A | #N/A
0 |  | #VALUE! | #VALUE! | 0 | 0 | 0 |  | 48651 | #N/A | #N/A | #N/A | #N/A | #N/A | #N/A
0 |  | #VALUE! | #VALUE! | 0 | 0 | 0 |  | 48652 | #N/A | #N/A | #N/A | #N/A | #N/A | #N/A
0 |  | #VALUE! | #VALUE! | 0 | 0 | 0 |  | 48653 | #N/A | #N/A | #N/A | #N/A | #N/A | #N/A
0 |  | #VALUE! | #VALUE! | 0 | 0 | 0 |  | 48654 | #N/A | #N/A | #N/A | #N/A | #N/A | #N/A
0 |  | #VALUE! | #VALUE! | 0 | 0 | 0 |  | 48655 | #N/A | #N/A | #N/A | #N/A | #N/A | #N/A
0 |  | #VALUE! | #VALUE! | 0 | 0 | 0 |  | 48656 | #N/A | #N/A | #N/A | #N/A | #N/A | #N/A
0 |  | #VALUE! | #VALUE! | 0 | 0 | 0 |  | 48657 | #N/A | #N/A | #N/A | #N/A | #N/A | #N/A
0 |  | #VALUE! | #VALUE! | 0 | 0 | 0 |  | 48658 | #N/A | #N/A | #N/A | #N/A | #N/A | #N/A
0 |  | #VALUE! | #VALUE! | 0 | 0 | 0 |  | 48659 | #N/A | #N/A | #N/A | #N/A | #N/A | #N/A
0 |  | #VALUE! | #VALUE! | 0 | 0 | 0 |  | 48660 | #N/A | #N/A | #N/A | #N/A | #N/A | #N/A
0 |  | #VALUE! | #VALUE! | 0 | 0 | 0 |  | 48661 | #N/A | #N/A | #N/A | #N/A | #N/A | #N/A
0 |  | #VALUE! | #VALUE! | 0 | 0 | 0 |  | 48662 | #N/A | #N/A | #N/A | #N/A | #N/A | #N/A
0 |  | #VALUE! | #VALUE! | 0 | 0 | 0 |  | 48663 | #N/A | #N/A | #N/A | #N/A | #N/A | #N/A
0 |  | #VALUE! | #VALUE! | 0 | 0 | 0 |  | 48664 | #N/A | #N/A | #N/A | #N/A | #N/A | #N/A
0 |  | #VALUE! | #VALUE! | 0 | 0 | 0 |  | 48665 | #N/A | #N/A | #N/A | #N/A | #N/A | #N/A
0 |  | #VALUE! | #VALUE! | 0 | 0 | 0 |  | 48666 | #N/A | #N/A | #N/A | #N/A | #N/A | #N/A
0 |  | #VALUE! | #VALUE! | 0 | 0 | 0 |  | 48667 | #N/A | #N/A | #N/A | #N/A | #N/A | #N/A
0 |  | #VALUE! | #VALUE! | 0 | 0 | 0 |  | 48668 | #N/A | #N/A | #N/A | #N/A | #N/A | #N/A
0 |  | #VALUE! | #VALUE! | 0 | 0 | 0 |  | 48669 | #N/A | #N/A | #N/A | #N/A | #N/A | #N/A
0 |  | #VALUE! | #VALUE! | 0 | 0 | 0 |  | 48670 | #N/A | #N/A | #N/A | #N/A | #N/A | #N/A
0 |  | #VALUE! | #VALUE! | 0 | 0 | 0 |  | 48671 | #N/A | #N/A | #N/A | #N/A | #N/A | #N/A
0 |  | #VALUE! | #VALUE! | 0 | 0 | 0 |  | 48672 | #N/A | #N/A | #N/A | #N/A | #N/A | #N/A
0 |  | #VALUE! | #VALUE! | 0 | 0 | 0 |  | 48673 | #N/A | #N/A | #N/A | #N/A | #N/A | #N/A
0 |  | #VALUE! | #VALUE! | 0 | 0 | 0 |  | 48674 | #N/A | #N/A | #N/A | #N/A | #N/A | #N/A
0 |  | #VALUE! | #VALUE! | 0 | 0 | 0 |  | 48675 | #N/A | #N/A | #N/A | #N/A | #N/A | #N/A
0 |  | #VALUE! | #VALUE! | 0 | 0 | 0 |  | 48676 | #N/A | #N/A | #N/A | #N/A | #N/A | #N/A
0 |  | #VALUE! | #VALUE! | 0 | 0 | 0 |  | 48677 | #N/A | #N/A | #N/A | #N/A | #N/A | #N/A
0 |  | #VALUE! | #VALUE! | 0 | 0 | 0 |  | 48678 | #N/A | #N/A | #N/A | #N/A | #N/A | #N/A
0 |  | #VALUE! | #VALUE! | 0 | 0 | 0 |  | 48679 | #N/A | #N/A | #N/A | #N/A | #N/A | #N/A
0 |  | #VALUE! | #VALUE! | 0 | 0 | 0 |  | 48680 | #N/A | #N/A | #N/A | #N/A | #N/A | #N/A
0 |  | #VALUE! | #VALUE! | 0 | 0 | 0 |  | 48681 | #N/A | #N/A | #N/A | #N/A | #N/A | #N/A
0 |  | #VALUE! | #VALUE! | 0 | 0 | 0 |  | 48682 | #N/A | #N/A | #N/A | #N/A | #N/A | #N/A
0 |  | #VALUE! | #VALUE! | 0 | 0 | 0 |  | 48683 | #N/A | #N/A | #N/A | #N/A | #N/A | #N/A
0 |  | #VALUE! | #VALUE! | 0 | 0 | 0 |  | 48684 | #N/A | #N/A | #N/A | #N/A | #N/A | #N/A
0 |  | #VALUE! | #VALUE! | 0 | 0 | 0 |  | 48685 | #N/A | #N/A | #N/A | #N/A | #N/A | #N/A
0 |  | #VALUE! | #VALUE! | 0 | 0 | 0 |  | 48686 | #N/A | #N/A | #N/A | #N/A | #N/A | #N/A
0 |  | #VALUE! | #VALUE! | 0 | 0 | 0 |  | 48687 | #N/A | #N/A | #N/A | #N/A | #N/A | #N/A
0 |  | #VALUE! | #VALUE! | 0 | 0 | 0 |  | 48688 | #N/A | #N/A | #N/A | #N/A | #N/A | #N/A
0 |  | #VALUE! | #VALUE! | 0 | 0 | 0 |  | 48689 | #N/A | #N/A | #N/A | #N/A | #N/A | #N/A
0 |  | #VALUE! | #VALUE! | 0 | 0 | 0 |  | 48690 | #N/A | #N/A | #N/A | #N/A | #N/A | #N/A
0 |  | #VALUE! | #VALUE! | 0 | 0 | 0 |  | 48691 | #N/A | #N/A | #N/A | #N/A | #N/A | #N/A
0 |  | #VALUE! | #VALUE! | 0 | 0 | 0 |  | 48692 | #N/A | #N/A | #N/A | #N/A | #N/A | #N/A
0 |  | #VALUE! | #VALUE! | 0 | 0 | 0 |  | 48693 | #N/A | #N/A | #N/A | #N/A | #N/A | #N/A
0 |  | #VALUE! | #VALUE! | 0 | 0 | 0 |  | 48694 | #N/A | #N/A | #N/A | #N/A | #N/A | #N/A
0 |  | #VALUE! | #VALUE! | 0 | 0 | 0 |  | 48695 | #N/A | #N/A | #N/A | #N/A | #N/A | #N/A
0 |  | #VALUE! | #VALUE! | 0 | 0 | 0 |  | 48696 | #N/A | #N/A | #N/A | #N/A | #N/A | #N/A
0 |  | #VALUE! | #VALUE! | 0 | 0 | 0 |  | 48697 | #N/A | #N/A | #N/A | #N/A | #N/A | #N/A
0 |  | #VALUE! | #VALUE! | 0 | 0 | 0 |  | 48698 | #N/A | #N/A | #N/A | #N/A | #N/A | #N/A
0 |  | #VALUE! | #VALUE! | 0 | 0 | 0 |  | 48699 | #N/A | #N/A | #N/A | #N/A | #N/A | #N/A
0 |  | #VALUE! | #VALUE! | 0 | 0 | 0 |  | 48700 | #N/A | #N/A | #N/A | #N/A | #N/A | #N/A
0 |  | #VALUE! | #VALUE! | 0 | 0 | 0 |  | 48701 | #N/A | #N/A | #N/A | #N/A | #N/A | #N/A
0 |  | #VALUE! | #VALUE! | 0 | 0 | 0 |  | 48702 | #N/A | #N/A | #N/A | #N/A | #N/A | #N/A
0 |  | #VALUE! | #VALUE! | 0 | 0 | 0 |  | 48703 | #N/A | #N/A | #N/A | #N/A | #N/A | #N/A
0 |  | #VALUE! | #VALUE! | 0 | 0 | 0 |  | 48704 | #N/A | #N/A | #N/A | #N/A | #N/A | #N/A
0 |  | #VALUE! | #VALUE! | 0 | 0 | 0 |  | 48705 | #N/A | #N/A | #N/A | #N/A | #N/A | #N/A
0 |  | #VALUE! | #VALUE! | 0 | 0 | 0 |  | 48706 | #N/A | #N/A | #N/A | #N/A | #N/A | #N/A
0 |  | #VALUE! | #VALUE! | 0 | 0 | 0 |  | 48707 | #N/A | #N/A | #N/A | #N/A | #N/A | #N/A
0 |  | #VALUE! | #VALUE! | 0 | 0 | 0 |  | 48708 | #N/A | #N/A | #N/A | #N/A | #N/A | #N/A
0 |  | #VALUE! | #VALUE! | 0 | 0 | 0 |  | 48709 | #N/A | #N/A | #N/A | #N/A | #N/A | #N/A
0 |  | #VALUE! | #VALUE! | 0 | 0 | 0 |  | 48710 | #N/A | #N/A | #N/A | #N/A | #N/A | #N/A
0 |  | #VALUE! | #VALUE! | 0 | 0 | 0 |  | 48711 | #N/A | #N/A | #N/A | #N/A | #N/A | #N/A
0 |  | #VALUE! | #VALUE! | 0 | 0 | 0 |  | 48712 | #N/A | #N/A | #N/A | #N/A | #N/A | #N/A
0 |  | #VALUE! | #VALUE! | 0 | 0 | 0 |  | 48713 | #N/A | #N/A | #N/A | #N/A | #N/A | #N/A
0 |  | #VALUE! | #VALUE! | 0 | 0 | 0 |  | 48714 | #N/A | #N/A | #N/A | #N/A | #N/A | #N/A
0 |  | #VALUE! | #VALUE! | 0 | 0 | 0 |  | 48715 | #N/A | #N/A | #N/A | #N/A | #N/A | #N/A
0 |  | #VALUE! | #VALUE! | 0 | 0 | 0 |  | 48716 | #N/A | #N/A | #N/A | #N/A | #N/A | #N/A
0 |  | #VALUE! | #VALUE! | 0 | 0 | 0 |  | 48717 | #N/A | #N/A | #N/A | #N/A | #N/A | #N/A
0 |  | #VALUE! | #VALUE! | 0 | 0 | 0 |  | 48718 | #N/A | #N/A | #N/A | #N/A | #N/A | #N/A
0 |  | #VALUE! | #VALUE! | 0 | 0 | 0 |  | 48719 | #N/A | #N/A | #N/A | #N/A | #N/A | #N/A
0 |  | #VALUE! | #VALUE! | 0 | 0 | 0 |  | 48720 | #N/A | #N/A | #N/A | #N/A | #N/A | #N/A
0 |  | #VALUE! | #VALUE! | 0 | 0 | 0 |  | 48721 | #N/A | #N/A | #N/A | #N/A | #N/A | #N/A
0 |  | #VALUE! | #VALUE! | 0 | 0 | 0 |  | 48722 | #N/A | #N/A | #N/A | #N/A | #N/A | #N/A
0 |  | #VALUE! | #VALUE! | 0 | 0 | 0 |  | 48723 | #N/A | #N/A | #N/A | #N/A | #N/A | #N/A
0 |  | #VALUE! | #VALUE! | 0 | 0 | 0 |  | 48724 | #N/A | #N/A | #N/A | #N/A | #N/A | #N/A
0 |  | #VALUE! | #VALUE! | 0 | 0 | 0 |  | 48725 | #N/A | #N/A | #N/A | #N/A | #N/A | #N/A
0 |  | #VALUE! | #VALUE! | 0 | 0 | 0 |  | 48726 | #N/A | #N/A | #N/A | #N/A | #N/A | #N/A
0 |  | #VALUE! | #VALUE! | 0 | 0 | 0 |  | 48727 | #N/A | #N/A | #N/A | #N/A | #N/A | #N/A
0 |  | #VALUE! | #VALUE! | 0 | 0 | 0 |  | 48728 | #N/A | #N/A | #N/A | #N/A | #N/A | #N/A
0 |  | #VALUE! | #VALUE! | 0 | 0 | 0 |  | 48729 | #N/A | #N/A | #N/A | #N/A | #N/A | #N/A
0 |  | #VALUE! | #VALUE! | 0 | 0 | 0 |  | 48730 | #N/A | #N/A | #N/A | #N/A | #N/A | #N/A
0 |  | #VALUE! | #VALUE! | 0 | 0 | 0 |  | 48731 | #N/A | #N/A | #N/A | #N/A | #N/A | #N/A
0 |  | #VALUE! | #VALUE! | 0 | 0 | 0 |  | 48732 | #N/A | #N/A | #N/A | #N/A | #N/A | #N/A
0 |  | #VALUE! | #VALUE! | 0 | 0 | 0 |  | 48733 | #N/A | #N/A | #N/A | #N/A | #N/A | #N/A
0 |  | #VALUE! | #VALUE! | 0 | 0 | 0 |  | 48734 | #N/A | #N/A | #N/A | #N/A | #N/A | #N/A
0 |  | #VALUE! | #VALUE! | 0 | 0 | 0 |  | 48735 | #N/A | #N/A | #N/A | #N/A | #N/A | #N/A
0 |  | #VALUE! | #VALUE! | 0 | 0 | 0 |  | 48736 | #N/A | #N/A | #N/A | #N/A | #N/A | #N/A
0 |  | #VALUE! | #VALUE! | 0 | 0 | 0 |  | 48737 | #N/A | #N/A | #N/A | #N/A | #N/A | #N/A
0 |  | #VALUE! | #VALUE! | 0 | 0 | 0 |  | 48738 | #N/A | #N/A | #N/A | #N/A | #N/A | #N/A
0 |  | #VALUE! | #VALUE! | 0 | 0 | 0 |  | 48739 | #N/A | #N/A | #N/A | #N/A | #N/A | #N/A
0 |  | #VALUE! | #VALUE! | 0 | 0 | 0 |  | 48740 | #N/A | #N/A | #N/A | #N/A | #N/A | #N/A
0 |  | #VALUE! | #VALUE! | 0 | 0 | 0 |  | 48741 | #N/A | #N/A | #N/A | #N/A | #N/A | #N/A
0 |  | #VALUE! | #VALUE! | 0 | 0 | 0 |  | 48742 | #N/A | #N/A | #N/A | #N/A | #N/A | #N/A
0 |  | #VALUE! | #VALUE! | 0 | 0 | 0 |  | 48743 | #N/A | #N/A | #N/A | #N/A | #N/A | #N/A
0 |  | #VALUE! | #VALUE! | 0 | 0 | 0 |  | 48744 | #N/A | #N/A | #N/A | #N/A | #N/A | #N/A
0 |  | #VALUE! | #VALUE! | 0 | 0 | 0 |  | 48745 | #N/A | #N/A | #N/A | #N/A | #N/A | #N/A
0 |  | #VALUE! | #VALUE! | 0 | 0 | 0 |  | 48746 | #N/A | #N/A | #N/A | #N/A | #N/A | #N/A
0 |  | #VALUE! | #VALUE! | 0 | 0 | 0 |  | 48747 | #N/A | #N/A | #N/A | #N/A | #N/A | #N/A
0 |  | #VALUE! | #VALUE! | 0 | 0 | 0 |  | 48748 | #N/A | #N/A | #N/A | #N/A | #N/A | #N/A
0 |  | #VALUE! | #VALUE! | 0 | 0 | 0 |  | 48749 | #N/A | #N/A | #N/A | #N/A | #N/A | #N/A
0 |  | #VALUE! | #VALUE! | 0 | 0 | 0 |  | 48750 | #N/A | #N/A | #N/A | #N/A | #N/A | #N/A
0 |  | #VALUE! | #VALUE! | 0 | 0 | 0 |  | 48751 | #N/A | #N/A | #N/A | #N/A | #N/A | #N/A
0 |  | #VALUE! | #VALUE! | 0 | 0 | 0 |  | 48752 | #N/A | #N/A | #N/A | #N/A | #N/A | #N/A
0 |  | #VALUE! | #VALUE! | 0 | 0 | 0 |  | 48753 | #N/A | #N/A | #N/A | #N/A | #N/A | #N/A
0 |  | #VALUE! | #VALUE! | 0 | 0 | 0 |  | 48754 | #N/A | #N/A | #N/A | #N/A | #N/A | #N/A
0 |  | #VALUE! | #VALUE! | 0 | 0 | 0 |  | 48755 | #N/A | #N/A | #N/A | #N/A | #N/A | #N/A
0 |  | #VALUE! | #VALUE! | 0 | 0 | 0 |  | 48756 | #N/A | #N/A | #N/A | #N/A | #N/A | #N/A
0 |  | #VALUE! | #VALUE! | 0 | 0 | 0 |  | 48757 | #N/A | #N/A | #N/A | #N/A | #N/A | #N/A
0 |  | #VALUE! | #VALUE! | 0 | 0 | 0 |  | 48758 | #N/A | #N/A | #N/A | #N/A | #N/A | #N/A
0 |  | #VALUE! | #VALUE! | 0 | 0 | 0 |  | 48759 | #N/A | #N/A | #N/A | #N/A | #N/A | #N/A
0 |  | #VALUE! | #VALUE! | 0 | 0 | 0 |  | 48760 | #N/A | #N/A | #N/A | #N/A | #N/A | #N/A
0 |  | #VALUE! | #VALUE! | 0 | 0 | 0 |  | 48761 | #N/A | #N/A | #N/A | #N/A | #N/A | #N/A
0 |  | #VALUE! | #VALUE! | 0 | 0 | 0 |  | 48762 | #N/A | #N/A | #N/A | #N/A | #N/A | #N/A
0 |  | #VALUE! | #VALUE! | 0 | 0 | 0 |  | 48763 | #N/A | #N/A | #N/A | #N/A | #N/A | #N/A
0 |  | #VALUE! | #VALUE! | 0 | 0 | 0 |  | 48764 | #N/A | #N/A | #N/A | #N/A | #N/A | #N/A
0 |  | #VALUE! | #VALUE! | 0 | 0 | 0 |  | 48765 | #N/A | #N/A | #N/A | #N/A | #N/A | #N/A
0 |  | #VALUE! | #VALUE! | 0 | 0 | 0 |  | 48766 | #N/A | #N/A | #N/A | #N/A | #N/A | #N/A
0 |  | #VALUE! | #VALUE! | 0 | 0 | 0 |  | 48767 | #N/A | #N/A | #N/A | #N/A | #N/A | #N/A
0 |  | #VALUE! | #VALUE! | 0 | 0 | 0 |  | 48768 | #N/A | #N/A | #N/A | #N/A | #N/A | #N/A
0 |  | #VALUE! | #VALUE! | 0 | 0 | 0 |  | 48769 | #N/A | #N/A | #N/A | #N/A | #N/A | #N/A
0 |  | #VALUE! | #VALUE! | 0 | 0 | 0 |  | 48770 | #N/A | #N/A | #N/A | #N/A | #N/A | #N/A
0 |  | #VALUE! | #VALUE! | 0 | 0 | 0 |  | 48771 | #N/A | #N/A | #N/A | #N/A | #N/A | #N/A
0 |  | #VALUE! | #VALUE! | 0 | 0 | 0 |  | 48772 | #N/A | #N/A | #N/A | #N/A | #N/A | #N/A
0 |  | #VALUE! | #VALUE! | 0 | 0 | 0 |  | 48773 | #N/A | #N/A | #N/A | #N/A | #N/A | #N/A
0 |  | #VALUE! | #VALUE! | 0 | 0 | 0 |  | 48774 | #N/A | #N/A | #N/A | #N/A | #N/A | #N/A
0 |  | #VALUE! | #VALUE! | 0 | 0 | 0 |  | 48775 | #N/A | #N/A | #N/A | #N/A | #N/A | #N/A
0 |  | #VALUE! | #VALUE! | 0 | 0 | 0 |  | 48776 | #N/A | #N/A | #N/A | #N/A | #N/A | #N/A
0 |  | #VALUE! | #VALUE! | 0 | 0 | 0 |  | 48777 | #N/A | #N/A | #N/A | #N/A | #N/A | #N/A
0 |  | #VALUE! | #VALUE! | 0 | 0 | 0 |  | 48778 | #N/A | #N/A | #N/A | #N/A | #N/A | #N/A
0 |  | #VALUE! | #VALUE! | 0 | 0 | 0 |  | 48779 | #N/A | #N/A | #N/A | #N/A | #N/A | #N/A
0 |  | #VALUE! | #VALUE! | 0 | 0 | 0 |  | 48780 | #N/A | #N/A | #N/A | #N/A | #N/A | #N/A
0 |  | #VALUE! | #VALUE! | 0 | 0 | 0 |  | 48781 | #N/A | #N/A | #N/A | #N/A | #N/A | #N/A
0 |  | #VALUE! | #VALUE! | 0 | 0 | 0 |  | 48782 | #N/A | #N/A | #N/A | #N/A | #N/A | #N/A
0 |  | #VALUE! | #VALUE! | 0 | 0 | 0 |  | 48783 | #N/A | #N/A | #N/A | #N/A | #N/A | #N/A
0 |  | #VALUE! | #VALUE! | 0 | 0 | 0 |  | 48784 | #N/A | #N/A | #N/A | #N/A | #N/A | #N/A
0 |  | #VALUE! | #VALUE! | 0 | 0 | 0 |  | 48785 | #N/A | #N/A | #N/A | #N/A | #N/A | #N/A
0 |  | #VALUE! | #VALUE! | 0 | 0 | 0 |  | 48786 | #N/A | #N/A | #N/A | #N/A | #N/A | #N/A
0 |  | #VALUE! | #VALUE! | 0 | 0 | 0 |  | 48787 | #N/A | #N/A | #N/A | #N/A | #N/A | #N/A
0 |  | #VALUE! | #VALUE! | 0 | 0 | 0 |  | 48788 | #N/A | #N/A | #N/A | #N/A | #N/A | #N/A
0 |  | #VALUE! | #VALUE! | 0 | 0 | 0 |  | 48789 | #N/A | #N/A | #N/A | #N/A | #N/A | #N/A
0 |  | #VALUE! | #VALUE! | 0 | 0 | 0 |  | 48790 | #N/A | #N/A | #N/A | #N/A | #N/A | #N/A
0 |  | #VALUE! | #VALUE! | 0 | 0 | 0 |  | 48791 | #N/A | #N/A | #N/A | #N/A | #N/A | #N/A
0 |  | #VALUE! | #VALUE! | 0 | 0 | 0 |  | 48792 | #N/A | #N/A | #N/A | #N/A | #N/A | #N/A
0 |  | #VALUE! | #VALUE! | 0 | 0 | 0 |  | 48793 | #N/A | #N/A | #N/A | #N/A | #N/A | #N/A
0 |  | #VALUE! | #VALUE! | 0 | 0 | 0 |  | 48794 | #N/A | #N/A | #N/A | #N/A | #N/A | #N/A
0 |  | #VALUE! | #VALUE! | 0 | 0 | 0 |  | 48795 | #N/A | #N/A | #N/A | #N/A | #N/A | #N/A
0 |  | #VALUE! | #VALUE! | 0 | 0 | 0 |  | 48796 | #N/A | #N/A | #N/A | #N/A | #N/A | #N/A
0 |  | #VALUE! | #VALUE! | 0 | 0 | 0 |  | 48797 | #N/A | #N/A | #N/A | #N/A | #N/A | #N/A
0 |  | #VALUE! | #VALUE! | 0 | 0 | 0 |  | 48798 | #N/A | #N/A | #N/A | #N/A | #N/A | #N/A
0 |  | #VALUE! | #VALUE! | 0 | 0 | 0 |  | 48799 | #N/A | #N/A | #N/A | #N/A | #N/A | #N/A
0 |  | #VALUE! | #VALUE! | 0 | 0 | 0 |  | 48800 | #N/A | #N/A | #N/A | #N/A | #N/A | #N/A
0 |  | #VALUE! | #VALUE! | 0 | 0 | 0 |  | 48801 | #N/A | #N/A | #N/A | #N/A | #N/A | #N/A
0 |  | #VALUE! | #VALUE! | 0 | 0 | 0 |  | 48802 | #N/A | #N/A | #N/A | #N/A | #N/A | #N/A
0 |  | #VALUE! | #VALUE! | 0 | 0 | 0 |  | 48803 | #N/A | #N/A | #N/A | #N/A | #N/A | #N/A
0 |  | #VALUE! | #VALUE! | 0 | 0 | 0 |  | 48804 | #N/A | #N/A | #N/A | #N/A | #N/A | #N/A
0 |  | #VALUE! | #VALUE! | 0 | 0 | 0 |  | 48805 | #N/A | #N/A | #N/A | #N/A | #N/A | #N/A
0 |  | #VALUE! | #VALUE! | 0 | 0 | 0 |  | 48806 | #N/A | #N/A | #N/A | #N/A | #N/A | #N/A
0 |  | #VALUE! | #VALUE! | 0 | 0 | 0 |  | 48807 | #N/A | #N/A | #N/A | #N/A | #N/A | #N/A
0 |  | #VALUE! | #VALUE! | 0 | 0 | 0 |  | 48808 | #N/A | #N/A | #N/A | #N/A | #N/A | #N/A
0 |  | #VALUE! | #VALUE! | 0 | 0 | 0 |  | 48809 | #N/A | #N/A | #N/A | #N/A | #N/A | #N/A
0 |  | #VALUE! | #VALUE! | 0 | 0 | 0 |  | 48810 | #N/A | #N/A | #N/A | #N/A | #N/A | #N/A
0 |  | #VALUE! | #VALUE! | 0 | 0 | 0 |  | 48811 | #N/A | #N/A | #N/A | #N/A | #N/A | #N/A
0 |  | #VALUE! | #VALUE! | 0 | 0 | 0 |  | 48812 | #N/A | #N/A | #N/A | #N/A | #N/A | #N/A
0 |  | #VALUE! | #VALUE! | 0 | 0 | 0 |  | 48813 | #N/A | #N/A | #N/A | #N/A | #N/A | #N/A
0 |  | #VALUE! | #VALUE! | 0 | 0 | 0 |  | 48814 | #N/A | #N/A | #N/A | #N/A | #N/A | #N/A
0 |  | #VALUE! | #VALUE! | 0 | 0 | 0 |  | 48815 | #N/A | #N/A | #N/A | #N/A | #N/A | #N/A
0 |  | #VALUE! | #VALUE! | 0 | 0 | 0 |  | 48816 | #N/A | #N/A | #N/A | #N/A | #N/A | #N/A
0 |  | #VALUE! | #VALUE! | 0 | 0 | 0 |  | 48817 | #N/A | #N/A | #N/A | #N/A | #N/A | #N/A
0 |  | #VALUE! | #VALUE! | 0 | 0 | 0 |  | 48818 | #N/A | #N/A | #N/A | #N/A | #N/A | #N/A
0 |  | #VALUE! | #VALUE! | 0 | 0 | 0 |  | 48819 | #N/A | #N/A | #N/A | #N/A | #N/A | #N/A
0 |  | #VALUE! | #VALUE! | 0 | 0 | 0 |  | 48820 | #N/A | #N/A | #N/A | #N/A | #N/A | #N/A
0 |  | #VALUE! | #VALUE! | 0 | 0 | 0 |  | 48821 | #N/A | #N/A | #N/A | #N/A | #N/A | #N/A
0 |  | #VALUE! | #VALUE! | 0 | 0 | 0 |  | 48822 | #N/A | #N/A | #N/A | #N/A | #N/A | #N/A
0 |  | #VALUE! | #VALUE! | 0 | 0 | 0 |  | 48823 | #N/A | #N/A | #N/A | #N/A | #N/A | #N/A
0 |  | #VALUE! | #VALUE! | 0 | 0 | 0 |  | 48824 | #N/A | #N/A | #N/A | #N/A | #N/A | #N/A
0 |  | #VALUE! | #VALUE! | 0 | 0 | 0 |  | 48825 | #N/A | #N/A | #N/A | #N/A | #N/A | #N/A
0 |  | #VALUE! | #VALUE! | 0 | 0 | 0 |  | 48826 | #N/A | #N/A | #N/A | #N/A | #N/A | #N/A
0 |  | #VALUE! | #VALUE! | 0 | 0 | 0 |  | 48827 | #N/A | #N/A | #N/A | #N/A | #N/A | #N/A
0 |  | #VALUE! | #VALUE! | 0 | 0 | 0 |  | 48828 | #N/A | #N/A | #N/A | #N/A | #N/A | #N/A
0 |  | #VALUE! | #VALUE! | 0 | 0 | 0 |  | 48829 | #N/A | #N/A | #N/A | #N/A | #N/A | #N/A
0 |  | #VALUE! | #VALUE! | 0 | 0 | 0 |  | 48830 | #N/A | #N/A | #N/A | #N/A | #N/A | #N/A
0 |  | #VALUE! | #VALUE! | 0 | 0 | 0 |  | 48831 | #N/A | #N/A | #N/A | #N/A | #N/A | #N/A
0 |  | #VALUE! | #VALUE! | 0 | 0 | 0 |  | 48832 | #N/A | #N/A | #N/A | #N/A | #N/A | #N/A
0 |  | #VALUE! | #VALUE! | 0 | 0 | 0 |  | 48833 | #N/A | #N/A | #N/A | #N/A | #N/A | #N/A
0 |  | #VALUE! | #VALUE! | 0 | 0 | 0 |  | 48834 | #N/A | #N/A | #N/A | #N/A | #N/A | #N/A
0 |  | #VALUE! | #VALUE! | 0 | 0 | 0 |  | 48835 | #N/A | #N/A | #N/A | #N/A | #N/A | #N/A
0 |  | #VALUE! | #VALUE! | 0 | 0 | 0 |  | 48836 | #N/A | #N/A | #N/A | #N/A | #N/A | #N/A
0 |  | #VALUE! | #VALUE! | 0 | 0 | 0 |  | 48837 | #N/A | #N/A | #N/A | #N/A | #N/A | #N/A
0 |  | #VALUE! | #VALUE! | 0 | 0 | 0 |  | 48838 | #N/A | #N/A | #N/A | #N/A | #N/A | #N/A
0 |  | #VALUE! | #VALUE! | 0 | 0 | 0 |  | 48839 | #N/A | #N/A | #N/A | #N/A | #N/A | #N/A
0 |  | #VALUE! | #VALUE! | 0 | 0 | 0 |  | 48840 | #N/A | #N/A | #N/A | #N/A | #N/A | #N/A
0 |  | #VALUE! | #VALUE! | 0 | 0 | 0 |  | 48841 | #N/A | #N/A | #N/A | #N/A | #N/A | #N/A
0 |  | #VALUE! | #VALUE! | 0 | 0 | 0 |  | 48842 | #N/A | #N/A | #N/A | #N/A | #N/A | #N/A
0 |  | #VALUE! | #VALUE! | 0 | 0 | 0 |  | 48843 | #N/A | #N/A | #N/A | #N/A | #N/A | #N/A
0 |  | #VALUE! | #VALUE! | 0 | 0 | 0 |  | 48844 | #N/A | #N/A | #N/A | #N/A | #N/A | #N/A
0 |  | #VALUE! | #VALUE! | 0 | 0 | 0 |  | 48845 | #N/A | #N/A | #N/A | #N/A | #N/A | #N/A
0 |  | #VALUE! | #VALUE! | 0 | 0 | 0 |  | 48846 | #N/A | #N/A | #N/A | #N/A | #N/A | #N/A
0 |  | #VALUE! | #VALUE! | 0 | 0 | 0 |  | 48847 | #N/A | #N/A | #N/A | #N/A | #N/A | #N/A
0 |  | #VALUE! | #VALUE! | 0 | 0 | 0 |  | 48848 | #N/A | #N/A | #N/A | #N/A | #N/A | #N/A
0 |  | #VALUE! | #VALUE! | 0 | 0 | 0 |  | 48849 | #N/A | #N/A | #N/A | #N/A | #N/A | #N/A
0 |  | #VALUE! | #VALUE! | 0 | 0 | 0 |  | 48850 | #N/A | #N/A | #N/A | #N/A | #N/A | #N/A
0 |  | #VALUE! | #VALUE! | 0 | 0 | 0 |  | 48851 | #N/A | #N/A | #N/A | #N/A | #N/A | #N/A
0 |  | #VALUE! | #VALUE! | 0 | 0 | 0 |  | 48852 | #N/A | #N/A | #N/A | #N/A | #N/A | #N/A
0 |  | #VALUE! | #VALUE! | 0 | 0 | 0 |  | 48853 | #N/A | #N/A | #N/A | #N/A | #N/A | #N/A
0 |  | #VALUE! | #VALUE! | 0 | 0 | 0 |  | 48854 | #N/A | #N/A | #N/A | #N/A | #N/A | #N/A
0 |  | #VALUE! | #VALUE! | 0 | 0 | 0 |  | 48855 | #N/A | #N/A | #N/A | #N/A | #N/A | #N/A
0 |  | #VALUE! | #VALUE! | 0 | 0 | 0 |  | 48856 | #N/A | #N/A | #N/A | #N/A | #N/A | #N/A
0 |  | #VALUE! | #VALUE! | 0 | 0 | 0 |  | 48857 | #N/A | #N/A | #N/A | #N/A | #N/A | #N/A
0 |  | #VALUE! | #VALUE! | 0 | 0 | 0 |  | 48858 | #N/A | #N/A | #N/A | #N/A | #N/A | #N/A
0 |  | #VALUE! | #VALUE! | 0 | 0 | 0 |  | 48859 | #N/A | #N/A | #N/A | #N/A | #N/A | #N/A
0 |  | #VALUE! | #VALUE! | 0 | 0 | 0 |  | 48860 | #N/A | #N/A | #N/A | #N/A | #N/A | #N/A
0 |  | #VALUE! | #VALUE! | 0 | 0 | 0 |  | 48861 | #N/A | #N/A | #N/A | #N/A | #N/A | #N/A
0 |  | #VALUE! | #VALUE! | 0 | 0 | 0 |  | 48862 | #N/A | #N/A | #N/A | #N/A | #N/A | #N/A
0 |  | #VALUE! | #VALUE! | 0 | 0 | 0 |  | 48863 | #N/A | #N/A | #N/A | #N/A | #N/A | #N/A
0 |  | #VALUE! | #VALUE! | 0 | 0 | 0 |  | 48864 | #N/A | #N/A | #N/A | #N/A | #N/A | #N/A
0 |  | #VALUE! | #VALUE! | 0 | 0 | 0 |  | 48865 | #N/A | #N/A | #N/A | #N/A | #N/A | #N/A
0 |  | #VALUE! | #VALUE! | 0 | 0 | 0 |  | 48866 | #N/A | #N/A | #N/A | #N/A | #N/A | #N/A
0 |  | #VALUE! | #VALUE! | 0 | 0 | 0 |  | 48867 | #N/A | #N/A | #N/A | #N/A | #N/A | #N/A
0 |  | #VALUE! | #VALUE! | 0 | 0 | 0 |  | 48868 | #N/A | #N/A | #N/A | #N/A | #N/A | #N/A
0 |  | #VALUE! | #VALUE! | 0 | 0 | 0 |  | 48869 | #N/A | #N/A | #N/A | #N/A | #N/A | #N/A
0 |  | #VALUE! | #VALUE! | 0 | 0 | 0 |  | 48870 | #N/A | #N/A | #N/A | #N/A | #N/A | #N/A
0 |  | #VALUE! | #VALUE! | 0 | 0 | 0 |  | 48871 | #N/A | #N/A | #N/A | #N/A | #N/A | #N/A
0 |  | #VALUE! | #VALUE! | 0 | 0 | 0 |  | 48872 | #N/A | #N/A | #N/A | #N/A | #N/A | #N/A
0 |  | #VALUE! | #VALUE! | 0 | 0 | 0 |  | 48873 | #N/A | #N/A | #N/A | #N/A | #N/A | #N/A
0 |  | #VALUE! | #VALUE! | 0 | 0 | 0 |  | 48874 | #N/A | #N/A | #N/A | #N/A | #N/A | #N/A
0 |  | #VALUE! | #VALUE! | 0 | 0 | 0 |  | 48875 | #N/A | #N/A | #N/A | #N/A | #N/A | #N/A
0 |  | #VALUE! | #VALUE! | 0 | 0 | 0 |  | 48876 | #N/A | #N/A | #N/A | #N/A | #N/A | #N/A
0 |  | #VALUE! | #VALUE! | 0 | 0 | 0 |  | 48877 | #N/A | #N/A | #N/A | #N/A | #N/A | #N/A
0 |  | #VALUE! | #VALUE! | 0 | 0 | 0 |  | 48878 | #N/A | #N/A | #N/A | #N/A | #N/A | #N/A
0 |  | #VALUE! | #VALUE! | 0 | 0 | 0 |  | 48879 | #N/A | #N/A | #N/A | #N/A | #N/A | #N/A
0 |  | #VALUE! | #VALUE! | 0 | 0 | 0 |  | 48880 | #N/A | #N/A | #N/A | #N/A | #N/A | #N/A
0 |  | #VALUE! | #VALUE! | 0 | 0 | 0 |  | 48881 | #N/A | #N/A | #N/A | #N/A | #N/A | #N/A
0 |  | #VALUE! | #VALUE! | 0 | 0 | 0 |  | 48882 | #N/A | #N/A | #N/A | #N/A | #N/A | #N/A
0 |  | #VALUE! | #VALUE! | 0 | 0 | 0 |  | 48883 | #N/A | #N/A | #N/A | #N/A | #N/A | #N/A
0 |  | #VALUE! | #VALUE! | 0 | 0 | 0 |  | 48884 | #N/A | #N/A | #N/A | #N/A | #N/A | #N/A
0 |  | #VALUE! | #VALUE! | 0 | 0 | 0 |  | 48885 | #N/A | #N/A | #N/A | #N/A | #N/A | #N/A
0 |  | #VALUE! | #VALUE! | 0 | 0 | 0 |  | 48886 | #N/A | #N/A | #N/A | #N/A | #N/A | #N/A
0 |  | #VALUE! | #VALUE! | 0 | 0 | 0 |  | 48887 | #N/A | #N/A | #N/A | #N/A | #N/A | #N/A
0 |  | #VALUE! | #VALUE! | 0 | 0 | 0 |  | 48888 | #N/A | #N/A | #N/A | #N/A | #N/A | #N/A
0 |  | #VALUE! | #VALUE! | 0 | 0 | 0 |  | 48889 | #N/A | #N/A | #N/A | #N/A | #N/A | #N/A
0 |  | #VALUE! | #VALUE! | 0 | 0 | 0 |  | 48890 | #N/A | #N/A | #N/A | #N/A | #N/A | #N/A
0 |  | #VALUE! | #VALUE! | 0 | 0 | 0 |  | 48891 | #N/A | #N/A | #N/A | #N/A | #N/A | #N/A
0 |  | #VALUE! | #VALUE! | 0 | 0 | 0 |  | 48892 | #N/A | #N/A | #N/A | #N/A | #N/A | #N/A
0 |  | #VALUE! | #VALUE! | 0 | 0 | 0 |  | 48893 | #N/A | #N/A | #N/A | #N/A | #N/A | #N/A
0 |  | #VALUE! | #VALUE! | 0 | 0 | 0 |  | 48894 | #N/A | #N/A | #N/A | #N/A | #N/A | #N/A
0 |  | #VALUE! | #VALUE! | 0 | 0 | 0 |  | 48895 | #N/A | #N/A | #N/A | #N/A | #N/A | #N/A
0 |  | #VALUE! | #VALUE! | 0 | 0 | 0 |  | 48896 | #N/A | #N/A | #N/A | #N/A | #N/A | #N/A
0 |  | #VALUE! | #VALUE! | 0 | 0 | 0 |  | 48897 | #N/A | #N/A | #N/A | #N/A | #N/A | #N/A
0 |  | #VALUE! | #VALUE! | 0 | 0 | 0 |  | 48898 | #N/A | #N/A | #N/A | #N/A | #N/A | #N/A
0 |  | #VALUE! | #VALUE! | 0 | 0 | 0 |  | 48899 | #N/A | #N/A | #N/A | #N/A | #N/A | #N/A
0 |  | #VALUE! | #VALUE! | 0 | 0 | 0 |  | 48900 | #N/A | #N/A | #N/A | #N/A | #N/A | #N/A
0 |  | #VALUE! | #VALUE! | 0 | 0 | 0 |  | 48901 | #N/A | #N/A | #N/A | #N/A | #N/A | #N/A
0 |  | #VALUE! | #VALUE! | 0 | 0 | 0 |  | 48902 | #N/A | #N/A | #N/A | #N/A | #N/A | #N/A
0 |  | #VALUE! | #VALUE! | 0 | 0 | 0 |  | 48903 | #N/A | #N/A | #N/A | #N/A | #N/A | #N/A
0 |  | #VALUE! | #VALUE! | 0 | 0 | 0 |  | 48904 | #N/A | #N/A | #N/A | #N/A | #N/A | #N/A
0 |  | #VALUE! | #VALUE! | 0 | 0 | 0 |  | 48905 | #N/A | #N/A | #N/A | #N/A | #N/A | #N/A
0 |  | #VALUE! | #VALUE! | 0 | 0 | 0 |  | 48906 | #N/A | #N/A | #N/A | #N/A | #N/A | #N/A
0 |  | #VALUE! | #VALUE! | 0 | 0 | 0 |  | 48907 | #N/A | #N/A | #N/A | #N/A | #N/A | #N/A
0 |  | #VALUE! | #VALUE! | 0 | 0 | 0 |  | 48908 | #N/A | #N/A | #N/A | #N/A | #N/A | #N/A
0 |  | #VALUE! | #VALUE! | 0 | 0 | 0 |  | 48909 | #N/A | #N/A | #N/A | #N/A | #N/A | #N/A
0 |  | #VALUE! | #VALUE! | 0 | 0 | 0 |  | 48910 | #N/A | #N/A | #N/A | #N/A | #N/A | #N/A
0 |  | #VALUE! | #VALUE! | 0 | 0 | 0 |  | 48911 | #N/A | #N/A | #N/A | #N/A | #N/A | #N/A
0 |  | #VALUE! | #VALUE! | 0 | 0 | 0 |  | 48912 | #N/A | #N/A | #N/A | #N/A | #N/A | #N/A
0 |  | #VALUE! | #VALUE! | 0 | 0 | 0 |  | 48913 | #N/A | #N/A | #N/A | #N/A | #N/A | #N/A
0 |  | #VALUE! | #VALUE! | 0 | 0 | 0 |  | 48914 | #N/A | #N/A | #N/A | #N/A | #N/A | #N/A
0 |  | #VALUE! | #VALUE! | 0 | 0 | 0 |  | 48915 | #N/A | #N/A | #N/A | #N/A | #N/A | #N/A
0 |  | #VALUE! | #VALUE! | 0 | 0 | 0 |  | 48916 | #N/A | #N/A | #N/A | #N/A | #N/A | #N/A
0 |  | #VALUE! | #VALUE! | 0 | 0 | 0 |  | 48917 | #N/A | #N/A | #N/A | #N/A | #N/A | #N/A
0 |  | #VALUE! | #VALUE! | 0 | 0 | 0 |  | 48918 | #N/A | #N/A | #N/A | #N/A | #N/A | #N/A
0 |  | #VALUE! | #VALUE! | 0 | 0 | 0 |  | 48919 | #N/A | #N/A | #N/A | #N/A | #N/A | #N/A
0 |  | #VALUE! | #VALUE! | 0 | 0 | 0 |  | 48920 | #N/A | #N/A | #N/A | #N/A | #N/A | #N/A
0 |  | #VALUE! | #VALUE! | 0 | 0 | 0 |  | 48921 | #N/A | #N/A | #N/A | #N/A | #N/A | #N/A
0 |  | #VALUE! | #VALUE! | 0 | 0 | 0 |  | 48922 | #N/A | #N/A | #N/A | #N/A | #N/A | #N/A
0 |  | #VALUE! | #VALUE! | 0 | 0 | 0 |  | 48923 | #N/A | #N/A | #N/A | #N/A | #N/A | #N/A
0 |  | #VALUE! | #VALUE! | 0 | 0 | 0 |  | 48924 | #N/A | #N/A | #N/A | #N/A | #N/A | #N/A
0 |  | #VALUE! | #VALUE! | 0 | 0 | 0 |  | 48925 | #N/A | #N/A | #N/A | #N/A | #N/A | #N/A
0 |  | #VALUE! | #VALUE! | 0 | 0 | 0 |  | 48926 | #N/A | #N/A | #N/A | #N/A | #N/A | #N/A
0 |  | #VALUE! | #VALUE! | 0 | 0 | 0 |  | 48927 | #N/A | #N/A | #N/A | #N/A | #N/A | #N/A
0 |  | #VALUE! | #VALUE! | 0 | 0 | 0 |  | 48928 | #N/A | #N/A | #N/A | #N/A | #N/A | #N/A
0 |  | #VALUE! | #VALUE! | 0 | 0 | 0 |  | 48929 | #N/A | #N/A | #N/A | #N/A | #N/A | #N/A
0 |  | #VALUE! | #VALUE! | 0 | 0 | 0 |  | 48930 | #N/A | #N/A | #N/A | #N/A | #N/A | #N/A
0 |  | #VALUE! | #VALUE! | 0 | 0 | 0 |  | 48931 | #N/A | #N/A | #N/A | #N/A | #N/A | #N/A
0 |  | #VALUE! | #VALUE! | 0 | 0 | 0 |  | 48932 | #N/A | #N/A | #N/A | #N/A | #N/A | #N/A
0 |  | #VALUE! | #VALUE! | 0 | 0 | 0 |  | 48933 | #N/A | #N/A | #N/A | #N/A | #N/A | #N/A
0 |  | #VALUE! | #VALUE! | 0 | 0 | 0 |  | 48934 | #N/A | #N/A | #N/A | #N/A | #N/A | #N/A
0 |  | #VALUE! | #VALUE! | 0 | 0 | 0 |  | 48935 | #N/A | #N/A | #N/A | #N/A | #N/A | #N/A
0 |  | #VALUE! | #VALUE! | 0 | 0 | 0 |  | 48936 | #N/A | #N/A | #N/A | #N/A | #N/A | #N/A
0 |  | #VALUE! | #VALUE! | 0 | 0 | 0 |  | 48937 | #N/A | #N/A | #N/A | #N/A | #N/A | #N/A
0 |  | #VALUE! | #VALUE! | 0 | 0 | 0 |  | 48938 | #N/A | #N/A | #N/A | #N/A | #N/A | #N/A
0 |  | #VALUE! | #VALUE! | 0 | 0 | 0 |  | 48939 | #N/A | #N/A | #N/A | #N/A | #N/A | #N/A
0 |  | #VALUE! | #VALUE! | 0 | 0 | 0 |  | 48940 | #N/A | #N/A | #N/A | #N/A | #N/A | #N/A
0 |  | #VALUE! | #VALUE! | 0 | 0 | 0 |  | 48941 | #N/A | #N/A | #N/A | #N/A | #N/A | #N/A
0 |  | #VALUE! | #VALUE! | 0 | 0 | 0 |  | 48942 | #N/A | #N/A | #N/A | #N/A | #N/A | #N/A
0 |  | #VALUE! | #VALUE! | 0 | 0 | 0 |  | 48943 | #N/A | #N/A | #N/A | #N/A | #N/A | #N/A
0 |  | #VALUE! | #VALUE! | 0 | 0 | 0 |  | 48944 | #N/A | #N/A | #N/A | #N/A | #N/A | #N/A
0 |  | #VALUE! | #VALUE! | 0 | 0 | 0 |  | 48945 | #N/A | #N/A | #N/A | #N/A | #N/A | #N/A
0 |  | #VALUE! | #VALUE! | 0 | 0 | 0 |  | 48946 | #N/A | #N/A | #N/A | #N/A | #N/A | #N/A
0 |  | #VALUE! | #VALUE! | 0 | 0 | 0 |  | 48947 | #N/A | #N/A | #N/A | #N/A | #N/A | #N/A
0 |  | #VALUE! | #VALUE! | 0 | 0 | 0 |  | 48948 | #N/A | #N/A | #N/A | #N/A | #N/A | #N/A
0 |  | #VALUE! | #VALUE! | 0 | 0 | 0 |  | 48949 | #N/A | #N/A | #N/A | #N/A | #N/A | #N/A
0 |  | #VALUE! | #VALUE! | 0 | 0 | 0 |  | 48950 | #N/A | #N/A | #N/A | #N/A | #N/A | #N/A
0 |  | #VALUE! | #VALUE! | 0 | 0 | 0 |  | 48951 | #N/A | #N/A | #N/A | #N/A | #N/A | #N/A
0 |  | #VALUE! | #VALUE! | 0 | 0 | 0 |  | 48952 | #N/A | #N/A | #N/A | #N/A | #N/A | #N/A
0 |  | #VALUE! | #VALUE! | 0 | 0 | 0 |  | 48953 | #N/A | #N/A | #N/A | #N/A | #N/A | #N/A
0 |  | #VALUE! | #VALUE! | 0 | 0 | 0 |  | 48954 | #N/A | #N/A | #N/A | #N/A | #N/A | #N/A
0 |  | #VALUE! | #VALUE! | 0 | 0 | 0 |  | 48955 | #N/A | #N/A | #N/A | #N/A | #N/A | #N/A
0 |  | #VALUE! | #VALUE! | 0 | 0 | 0 |  | 48956 | #N/A | #N/A | #N/A | #N/A | #N/A | #N/A
0 |  | #VALUE! | #VALUE! | 0 | 0 | 0 |  | 48957 | #N/A | #N/A | #N/A | #N/A | #N/A | #N/A
0 |  | #VALUE! | #VALUE! | 0 | 0 | 0 |  | 48958 | #N/A | #N/A | #N/A | #N/A | #N/A | #N/A
0 |  | #VALUE! | #VALUE! | 0 | 0 | 0 |  | 48959 | #N/A | #N/A | #N/A | #N/A | #N/A | #N/A
0 |  | #VALUE! | #VALUE! | 0 | 0 | 0 |  | 48960 | #N/A | #N/A | #N/A | #N/A | #N/A | #N/A
0 |  | #VALUE! | #VALUE! | 0 | 0 | 0 |  | 48961 | #N/A | #N/A | #N/A | #N/A | #N/A | #N/A
0 |  | #VALUE! | #VALUE! | 0 | 0 | 0 |  | 48962 | #N/A | #N/A | #N/A | #N/A | #N/A | #N/A
0 |  | #VALUE! | #VALUE! | 0 | 0 | 0 |  | 48963 | #N/A | #N/A | #N/A | #N/A | #N/A | #N/A
0 |  | #VALUE! | #VALUE! | 0 | 0 | 0 |  | 48964 | #N/A | #N/A | #N/A | #N/A | #N/A | #N/A
0 |  | #VALUE! | #VALUE! | 0 | 0 | 0 |  | 48965 | #N/A | #N/A | #N/A | #N/A | #N/A | #N/A
0 |  | #VALUE! | #VALUE! | 0 | 0 | 0 |  | 48966 | #N/A | #N/A | #N/A | #N/A | #N/A | #N/A
0 |  | #VALUE! | #VALUE! | 0 | 0 | 0 |  | 48967 | #N/A | #N/A | #N/A | #N/A | #N/A | #N/A
0 |  | #VALUE! | #VALUE! | 0 | 0 | 0 |  | 48968 | #N/A | #N/A | #N/A | #N/A | #N/A | #N/A
0 |  | #VALUE! | #VALUE! | 0 | 0 | 0 |  | 48969 | #N/A | #N/A | #N/A | #N/A | #N/A | #N/A
0 |  | #VALUE! | #VALUE! | 0 | 0 | 0 |  | 48970 | #N/A | #N/A | #N/A | #N/A | #N/A | #N/A
0 |  | #VALUE! | #VALUE! | 0 | 0 | 0 |  | 48971 | #N/A | #N/A | #N/A | #N/A | #N/A | #N/A
0 |  | #VALUE! | #VALUE! | 0 | 0 | 0 |  | 48972 | #N/A | #N/A | #N/A | #N/A | #N/A | #N/A
0 |  | #VALUE! | #VALUE! | 0 | 0 | 0 |  | 48973 | #N/A | #N/A | #N/A | #N/A | #N/A | #N/A
0 |  | #VALUE! | #VALUE! | 0 | 0 | 0 |  | 48974 | #N/A | #N/A | #N/A | #N/A | #N/A | #N/A
0 |  | #VALUE! | #VALUE! | 0 | 0 | 0 |  | 48975 | #N/A | #N/A | #N/A | #N/A | #N/A | #N/A
0 |  | #VALUE! | #VALUE! | 0 | 0 | 0 |  | 48976 | #N/A | #N/A | #N/A | #N/A | #N/A | #N/A
0 |  | #VALUE! | #VALUE! | 0 | 0 | 0 |  | 48977 | #N/A | #N/A | #N/A | #N/A | #N/A | #N/A
0 |  | #VALUE! | #VALUE! | 0 | 0 | 0 |  | 48978 | #N/A | #N/A | #N/A | #N/A | #N/A | #N/A
0 |  | #VALUE! | #VALUE! | 0 | 0 | 0 |  | 48979 | #N/A | #N/A | #N/A | #N/A | #N/A | #N/A
0 |  | #VALUE! | #VALUE! | 0 | 0 | 0 |  | 48980 | #N/A | #N/A | #N/A | #N/A | #N/A | #N/A
0 |  | #VALUE! | #VALUE! | 0 | 0 | 0 |  | 48981 | #N/A | #N/A | #N/A | #N/A | #N/A | #N/A
0 |  | #VALUE! | #VALUE! | 0 | 0 | 0 |  | 48982 | #N/A | #N/A | #N/A | #N/A | #N/A | #N/A
0 |  | #VALUE! | #VALUE! | 0 | 0 | 0 |  | 48983 | #N/A | #N/A | #N/A | #N/A | #N/A | #N/A
0 |  | #VALUE! | #VALUE! | 0 | 0 | 0 |  | 48984 | #N/A | #N/A | #N/A | #N/A | #N/A | #N/A
0 |  | #VALUE! | #VALUE! | 0 | 0 | 0 |  | 48985 | #N/A | #N/A | #N/A | #N/A | #N/A | #N/A
0 |  | #VALUE! | #VALUE! | 0 | 0 | 0 |  | 48986 | #N/A | #N/A | #N/A | #N/A | #N/A | #N/A
0 |  | #VALUE! | #VALUE! | 0 | 0 | 0 |  | 48987 | #N/A | #N/A | #N/A | #N/A | #N/A | #N/A
0 |  | #VALUE! | #VALUE! | 0 | 0 | 0 |  | 48988 | #N/A | #N/A | #N/A | #N/A | #N/A | #N/A
0 |  | #VALUE! | #VALUE! | 0 | 0 | 0 |  | 48989 | #N/A | #N/A | #N/A | #N/A | #N/A | #N/A
0 |  | #VALUE! | #VALUE! | 0 | 0 | 0 |  | 48990 | #N/A | #N/A | #N/A | #N/A | #N/A | #N/A
0 |  | #VALUE! | #VALUE! | 0 | 0 | 0 |  | 48991 | #N/A | #N/A | #N/A | #N/A | #N/A | #N/A
0 |  | #VALUE! | #VALUE! | 0 | 0 | 0 |  | 48992 | #N/A | #N/A | #N/A | #N/A | #N/A | #N/A
0 |  | #VALUE! | #VALUE! | 0 | 0 | 0 |  | 48993 | #N/A | #N/A | #N/A | #N/A | #N/A | #N/A
0 |  | #VALUE! | #VALUE! | 0 | 0 | 0 |  | 48994 | #N/A | #N/A | #N/A | #N/A | #N/A | #N/A
0 |  | #VALUE! | #VALUE! | 0 | 0 | 0 |  | 48995 | #N/A | #N/A | #N/A | #N/A | #N/A | #N/A
0 |  | #VALUE! | #VALUE! | 0 | 0 | 0 |  | 48996 | #N/A | #N/A | #N/A | #N/A | #N/A | #N/A
0 |  | #VALUE! | #VALUE! | 0 | 0 | 0 |  | 48997 | #N/A | #N/A | #N/A | #N/A | #N/A | #N/A
0 |  | #VALUE! | #VALUE! | 0 | 0 | 0 |  | 48998 | #N/A | #N/A | #N/A | #N/A | #N/A | #N/A
0 |  | #VALUE! | #VALUE! | 0 | 0 | 0 |  | 48999 | #N/A | #N/A | #N/A | #N/A | #N/A | #N/A
0 |  | #VALUE! | #VALUE! | 0 | 0 | 0 |  | 49000 | #N/A | #N/A | #N/A | #N/A | #N/A | #N/A
0 |  | #VALUE! | #VALUE! | 0 | 0 | 0 |  | 49001 | #N/A | #N/A | #N/A | #N/A | #N/A | #N/A
0 |  | #VALUE! | #VALUE! | 0 | 0 | 0 |  | 49002 | #N/A | #N/A | #N/A | #N/A | #N/A | #N/A
0 |  | #VALUE! | #VALUE! | 0 | 0 | 0 |  | 49003 | #N/A | #N/A | #N/A | #N/A | #N/A | #N/A
0 |  | #VALUE! | #VALUE! | 0 | 0 | 0 |  | 49004 | #N/A | #N/A | #N/A | #N/A | #N/A | #N/A
0 |  | #VALUE! | #VALUE! | 0 | 0 | 0 |  | 49005 | #N/A | #N/A | #N/A | #N/A | #N/A | #N/A
0 |  | #VALUE! | #VALUE! | 0 | 0 | 0 |  | 49006 | #N/A | #N/A | #N/A | #N/A | #N/A | #N/A
0 |  | #VALUE! | #VALUE! | 0 | 0 | 0 |  | 49007 | #N/A | #N/A | #N/A | #N/A | #N/A | #N/A
0 |  | #VALUE! | #VALUE! | 0 | 0 | 0 |  | 49008 | #N/A | #N/A | #N/A | #N/A | #N/A | #N/A
0 |  | #VALUE! | #VALUE! | 0 | 0 | 0 |  | 49009 | #N/A | #N/A | #N/A | #N/A | #N/A | #N/A
0 |  | #VALUE! | #VALUE! | 0 | 0 | 0 |  | 49010 | #N/A | #N/A | #N/A | #N/A | #N/A | #N/A
0 |  | #VALUE! | #VALUE! | 0 | 0 | 0 |  | 49011 | #N/A | #N/A | #N/A | #N/A | #N/A | #N/A
0 |  | #VALUE! | #VALUE! | 0 | 0 | 0 |  | 49012 | #N/A | #N/A | #N/A | #N/A | #N/A | #N/A
0 |  | #VALUE! | #VALUE! | 0 | 0 | 0 |  | 49013 | #N/A | #N/A | #N/A | #N/A | #N/A | #N/A
0 |  | #VALUE! | #VALUE! | 0 | 0 | 0 |  | 49014 | #N/A | #N/A | #N/A | #N/A | #N/A | #N/A
0 |  | #VALUE! | #VALUE! | 0 | 0 | 0 |  | 49015 | #N/A | #N/A | #N/A | #N/A | #N/A | #N/A
0 |  | #VALUE! | #VALUE! | 0 | 0 | 0 |  | 49016 | #N/A | #N/A | #N/A | #N/A | #N/A | #N/A
0 |  | #VALUE! | #VALUE! | 0 | 0 | 0 |  | 49017 | #N/A | #N/A | #N/A | #N/A | #N/A | #N/A
0 |  | #VALUE! | #VALUE! | 0 | 0 | 0 |  | 49018 | #N/A | #N/A | #N/A | #N/A | #N/A | #N/A
0 |  | #VALUE! | #VALUE! | 0 | 0 | 0 |  | 49019 | #N/A | #N/A | #N/A | #N/A | #N/A | #N/A
0 |  | #VALUE! | #VALUE! | 0 | 0 | 0 |  | 49020 | #N/A | #N/A | #N/A | #N/A | #N/A | #N/A
0 |  | #VALUE! | #VALUE! | 0 | 0 | 0 |  | 49021 | #N/A | #N/A | #N/A | #N/A | #N/A | #N/A
0 |  | #VALUE! | #VALUE! | 0 | 0 | 0 |  | 49022 | #N/A | #N/A | #N/A | #N/A | #N/A | #N/A
0 |  | #VALUE! | #VALUE! | 0 | 0 | 0 |  | 49023 | #N/A | #N/A | #N/A | #N/A | #N/A | #N/A
0 |  | #VALUE! | #VALUE! | 0 | 0 | 0 |  | 49024 | #N/A | #N/A | #N/A | #N/A | #N/A | #N/A
0 |  | #VALUE! | #VALUE! | 0 | 0 | 0 |  | 49025 | #N/A | #N/A | #N/A | #N/A | #N/A | #N/A
0 |  | #VALUE! | #VALUE! | 0 | 0 | 0 |  | 49026 | #N/A | #N/A | #N/A | #N/A | #N/A | #N/A
0 |  | #VALUE! | #VALUE! | 0 | 0 | 0 |  | 49027 | #N/A | #N/A | #N/A | #N/A | #N/A | #N/A
0 |  | #VALUE! | #VALUE! | 0 | 0 | 0 |  | 49028 | #N/A | #N/A | #N/A | #N/A | #N/A | #N/A
0 |  | #VALUE! | #VALUE! | 0 | 0 | 0 |  | 49029 | #N/A | #N/A | #N/A | #N/A | #N/A | #N/A
0 |  | #VALUE! | #VALUE! | 0 | 0 | 0 |  | 49030 | #N/A | #N/A | #N/A | #N/A | #N/A | #N/A
0 |  | #VALUE! | #VALUE! | 0 | 0 | 0 |  | 49031 | #N/A | #N/A | #N/A | #N/A | #N/A | #N/A
0 |  | #VALUE! | #VALUE! | 0 | 0 | 0 |  | 49032 | #N/A | #N/A | #N/A | #N/A | #N/A | #N/A
0 |  | #VALUE! | #VALUE! | 0 | 0 | 0 |  | 49033 | #N/A | #N/A | #N/A | #N/A | #N/A | #N/A
0 |  | #VALUE! | #VALUE! | 0 | 0 | 0 |  | 49034 | #N/A | #N/A | #N/A | #N/A | #N/A | #N/A
0 |  | #VALUE! | #VALUE! | 0 | 0 | 0 |  | 49035 | #N/A | #N/A | #N/A | #N/A | #N/A | #N/A
0 |  | #VALUE! | #VALUE! | 0 | 0 | 0 |  | 49036 | #N/A | #N/A | #N/A | #N/A | #N/A | #N/A
0 |  | #VALUE! | #VALUE! | 0 | 0 | 0 |  | 49037 | #N/A | #N/A | #N/A | #N/A | #N/A | #N/A
0 |  | #VALUE! | #VALUE! | 0 | 0 | 0 |  | 49038 | #N/A | #N/A | #N/A | #N/A | #N/A | #N/A
0 |  | #VALUE! | #VALUE! | 0 | 0 | 0 |  | 49039 | #N/A | #N/A | #N/A | #N/A | #N/A | #N/A
0 |  | #VALUE! | #VALUE! | 0 | 0 | 0 |  | 49040 | #N/A | #N/A | #N/A | #N/A | #N/A | #N/A
0 |  | #VALUE! | #VALUE! | 0 | 0 | 0 |  | 49041 | #N/A | #N/A | #N/A | #N/A | #N/A | #N/A
0 |  | #VALUE! | #VALUE! | 0 | 0 | 0 |  | 49042 | #N/A | #N/A | #N/A | #N/A | #N/A | #N/A
0 |  | #VALUE! | #VALUE! | 0 | 0 | 0 |  | 49043 | #N/A | #N/A | #N/A | #N/A | #N/A | #N/A
0 |  | #VALUE! | #VALUE! | 0 | 0 | 0 |  | 49044 | #N/A | #N/A | #N/A | #N/A | #N/A | #N/A
0 |  | #VALUE! | #VALUE! | 0 | 0 | 0 |  | 49045 | #N/A | #N/A | #N/A | #N/A | #N/A | #N/A
0 |  | #VALUE! | #VALUE! | 0 | 0 | 0 |  | 49046 | #N/A | #N/A | #N/A | #N/A | #N/A | #N/A
0 |  | #VALUE! | #VALUE! | 0 | 0 | 0 |  | 49047 | #N/A | #N/A | #N/A | #N/A | #N/A | #N/A
0 |  | #VALUE! | #VALUE! | 0 | 0 | 0 |  | 49048 | #N/A | #N/A | #N/A | #N/A | #N/A | #N/A
0 |  | #VALUE! | #VALUE! | 0 | 0 | 0 |  | 49049 | #N/A | #N/A | #N/A | #N/A | #N/A | #N/A
0 |  | #VALUE! | #VALUE! | 0 | 0 | 0 |  | 49050 | #N/A | #N/A | #N/A | #N/A | #N/A | #N/A
0 |  | #VALUE! | #VALUE! | 0 | 0 | 0 |  | 49051 | #N/A | #N/A | #N/A | #N/A | #N/A | #N/A
0 |  | #VALUE! | #VALUE! | 0 | 0 | 0 |  | 49052 | #N/A | #N/A | #N/A | #N/A | #N/A | #N/A
0 |  | #VALUE! | #VALUE! | 0 | 0 | 0 |  | 49053 | #N/A | #N/A | #N/A | #N/A | #N/A | #N/A
0 |  | #VALUE! | #VALUE! | 0 | 0 | 0 |  | 49054 | #N/A | #N/A | #N/A | #N/A | #N/A | #N/A
0 |  | #VALUE! | #VALUE! | 0 | 0 | 0 |  | 49055 | #N/A | #N/A | #N/A | #N/A | #N/A | #N/A
0 |  | #VALUE! | #VALUE! | 0 | 0 | 0 |  | 49056 | #N/A | #N/A | #N/A | #N/A | #N/A | #N/A
0 |  | #VALUE! | #VALUE! | 0 | 0 | 0 |  | 49057 | #N/A | #N/A | #N/A | #N/A | #N/A | #N/A
0 |  | #VALUE! | #VALUE! | 0 | 0 | 0 |  | 49058 | #N/A | #N/A | #N/A | #N/A | #N/A | #N/A
0 |  | #VALUE! | #VALUE! | 0 | 0 | 0 |  | 49059 | #N/A | #N/A | #N/A | #N/A | #N/A | #N/A
0 |  | #VALUE! | #VALUE! | 0 | 0 | 0 |  | 49060 | #N/A | #N/A | #N/A | #N/A | #N/A | #N/A
0 |  | #VALUE! | #VALUE! | 0 | 0 | 0 |  | 49061 | #N/A | #N/A | #N/A | #N/A | #N/A | #N/A
0 |  | #VALUE! | #VALUE! | 0 | 0 | 0 |  | 49062 | #N/A | #N/A | #N/A | #N/A | #N/A | #N/A
0 |  | #VALUE! | #VALUE! | 0 | 0 | 0 |  | 49063 | #N/A | #N/A | #N/A | #N/A | #N/A | #N/A
0 |  | #VALUE! | #VALUE! | 0 | 0 | 0 |  | 49064 | #N/A | #N/A | #N/A | #N/A | #N/A | #N/A
0 |  | #VALUE! | #VALUE! | 0 | 0 | 0 |  | 49065 | #N/A | #N/A | #N/A | #N/A | #N/A | #N/A
0 |  | #VALUE! | #VALUE! | 0 | 0 | 0 |  | 49066 | #N/A | #N/A | #N/A | #N/A | #N/A | #N/A
0 |  | #VALUE! | #VALUE! | 0 | 0 | 0 |  | 49067 | #N/A | #N/A | #N/A | #N/A | #N/A | #N/A
0 |  | #VALUE! | #VALUE! | 0 | 0 | 0 |  | 49068 | #N/A | #N/A | #N/A | #N/A | #N/A | #N/A
0 |  | #VALUE! | #VALUE! | 0 | 0 | 0 |  | 49069 | #N/A | #N/A | #N/A | #N/A | #N/A | #N/A
0 |  | #VALUE! | #VALUE! | 0 | 0 | 0 |  | 49070 | #N/A | #N/A | #N/A | #N/A | #N/A | #N/A
0 |  | #VALUE! | #VALUE! | 0 | 0 | 0 |  | 49071 | #N/A | #N/A | #N/A | #N/A | #N/A | #N/A
0 |  | #VALUE! | #VALUE! | 0 | 0 | 0 |  | 49072 | #N/A | #N/A | #N/A | #N/A | #N/A | #N/A
0 |  | #VALUE! | #VALUE! | 0 | 0 | 0 |  | 49073 | #N/A | #N/A | #N/A | #N/A | #N/A | #N/A
0 |  | #VALUE! | #VALUE! | 0 | 0 | 0 |  | 49074 | #N/A | #N/A | #N/A | #N/A | #N/A | #N/A
0 |  | #VALUE! | #VALUE! | 0 | 0 | 0 |  | 49075 | #N/A | #N/A | #N/A | #N/A | #N/A | #N/A
0 |  | #VALUE! | #VALUE! | 0 | 0 | 0 |  | 49076 | #N/A | #N/A | #N/A | #N/A | #N/A | #N/A
0 |  | #VALUE! | #VALUE! | 0 | 0 | 0 |  | 49077 | #N/A | #N/A | #N/A | #N/A | #N/A | #N/A
0 |  | #VALUE! | #VALUE! | 0 | 0 | 0 |  | 49078 | #N/A | #N/A | #N/A | #N/A | #N/A | #N/A
0 |  | #VALUE! | #VALUE! | 0 | 0 | 0 |  | 49079 | #N/A | #N/A | #N/A | #N/A | #N/A | #N/A
0 |  | #VALUE! | #VALUE! | 0 | 0 | 0 |  | 49080 | #N/A | #N/A | #N/A | #N/A | #N/A | #N/A
0 |  | #VALUE! | #VALUE! | 0 | 0 | 0 |  | 49081 | #N/A | #N/A | #N/A | #N/A | #N/A | #N/A
0 |  | #VALUE! | #VALUE! | 0 | 0 | 0 |  | 49082 | #N/A | #N/A | #N/A | #N/A | #N/A | #N/A
0 |  | #VALUE! | #VALUE! | 0 | 0 | 0 |  | 49083 | #N/A | #N/A | #N/A | #N/A | #N/A | #N/A
0 |  | #VALUE! | #VALUE! | 0 | 0 | 0 |  | 49084 | #N/A | #N/A | #N/A | #N/A | #N/A | #N/A
0 |  | #VALUE! | #VALUE! | 0 | 0 | 0 |  | 49085 | #N/A | #N/A | #N/A | #N/A | #N/A | #N/A
0 |  | #VALUE! | #VALUE! | 0 | 0 | 0 |  | 49086 | #N/A | #N/A | #N/A | #N/A | #N/A | #N/A
0 |  | #VALUE! | #VALUE! | 0 | 0 | 0 |  | 49087 | #N/A | #N/A | #N/A | #N/A | #N/A | #N/A
0 |  | #VALUE! | #VALUE! | 0 | 0 | 0 |  | 49088 | #N/A | #N/A | #N/A | #N/A | #N/A | #N/A
0 |  | #VALUE! | #VALUE! | 0 | 0 | 0 |  | 49089 | #N/A | #N/A | #N/A | #N/A | #N/A | #N/A
0 |  | #VALUE! | #VALUE! | 0 | 0 | 0 |  | 49090 | #N/A | #N/A | #N/A | #N/A | #N/A | #N/A
0 |  | #VALUE! | #VALUE! | 0 | 0 | 0 |  | 49091 | #N/A | #N/A | #N/A | #N/A | #N/A | #N/A
0 |  | #VALUE! | #VALUE! | 0 | 0 | 0 |  | 49092 | #N/A | #N/A | #N/A | #N/A | #N/A | #N/A
0 |  | #VALUE! | #VALUE! | 0 | 0 | 0 |  | 49093 | #N/A | #N/A | #N/A | #N/A | #N/A | #N/A
0 |  | #VALUE! | #VALUE! | 0 | 0 | 0 |  | 49094 | #N/A | #N/A | #N/A | #N/A | #N/A | #N/A
0 |  | #VALUE! | #VALUE! | 0 | 0 | 0 |  | 49095 | #N/A | #N/A | #N/A | #N/A | #N/A | #N/A
0 |  | #VALUE! | #VALUE! | 0 | 0 | 0 |  | 49096 | #N/A | #N/A | #N/A | #N/A | #N/A | #N/A
0 |  | #VALUE! | #VALUE! | 0 | 0 | 0 |  | 49097 | #N/A | #N/A | #N/A | #N/A | #N/A | #N/A
0 |  | #VALUE! | #VALUE! | 0 | 0 | 0 |  | 49098 | #N/A | #N/A | #N/A | #N/A | #N/A | #N/A
0 |  | #VALUE! | #VALUE! | 0 | 0 | 0 |  | 49099 | #N/A | #N/A | #N/A | #N/A | #N/A | #N/A
0 |  | #VALUE! | #VALUE! | 0 | 0 | 0 |  | 49100 | #N/A | #N/A | #N/A | #N/A | #N/A | #N/A
0 |  | #VALUE! | #VALUE! | 0 | 0 | 0 |  | 49101 | #N/A | #N/A | #N/A | #N/A | #N/A | #N/A
0 |  | #VALUE! | #VALUE! | 0 | 0 | 0 |  | 49102 | #N/A | #N/A | #N/A | #N/A | #N/A | #N/A
0 |  | #VALUE! | #VALUE! | 0 | 0 | 0 |  | 49103 | #N/A | #N/A | #N/A | #N/A | #N/A | #N/A
0 |  | #VALUE! | #VALUE! | 0 | 0 | 0 |  | 49104 | #N/A | #N/A | #N/A | #N/A | #N/A | #N/A
0 |  | #VALUE! | #VALUE! | 0 | 0 | 0 |  | 49105 | #N/A | #N/A | #N/A | #N/A | #N/A | #N/A
0 |  | #VALUE! | #VALUE! | 0 | 0 | 0 |  | 49106 | #N/A | #N/A | #N/A | #N/A | #N/A | #N/A
0 |  | #VALUE! | #VALUE! | 0 | 0 | 0 |  | 49107 | #N/A | #N/A | #N/A | #N/A | #N/A | #N/A
0 |  | #VALUE! | #VALUE! | 0 | 0 | 0 |  | 49108 | #N/A | #N/A | #N/A | #N/A | #N/A | #N/A
0 |  | #VALUE! | #VALUE! | 0 | 0 | 0 |  | 49109 | #N/A | #N/A | #N/A | #N/A | #N/A | #N/A
0 |  | #VALUE! | #VALUE! | 0 | 0 | 0 |  | 49110 | #N/A | #N/A | #N/A | #N/A | #N/A | #N/A
0 |  | #VALUE! | #VALUE! | 0 | 0 | 0 |  | 49111 | #N/A | #N/A | #N/A | #N/A | #N/A | #N/A
0 |  | #VALUE! | #VALUE! | 0 | 0 | 0 |  | 49112 | #N/A | #N/A | #N/A | #N/A | #N/A | #N/A
0 |  | #VALUE! | #VALUE! | 0 | 0 | 0 |  | 49113 | #N/A | #N/A | #N/A | #N/A | #N/A | #N/A
0 |  | #VALUE! | #VALUE! | 0 | 0 | 0 |  | 49114 | #N/A | #N/A | #N/A | #N/A | #N/A | #N/A
0 |  | #VALUE! | #VALUE! | 0 | 0 | 0 |  | 49115 | #N/A | #N/A | #N/A | #N/A | #N/A | #N/A
0 |  | #VALUE! | #VALUE! | 0 | 0 | 0 |  | 49116 | #N/A | #N/A | #N/A | #N/A | #N/A | #N/A
0 |  | #VALUE! | #VALUE! | 0 | 0 | 0 |  | 49117 | #N/A | #N/A | #N/A | #N/A | #N/A | #N/A
0 |  | #VALUE! | #VALUE! | 0 | 0 | 0 |  | 49118 | #N/A | #N/A | #N/A | #N/A | #N/A | #N/A
0 |  | #VALUE! | #VALUE! | 0 | 0 | 0 |  | 49119 | #N/A | #N/A | #N/A | #N/A | #N/A | #N/A
0 |  | #VALUE! | #VALUE! | 0 | 0 | 0 |  | 49120 | #N/A | #N/A | #N/A | #N/A | #N/A | #N/A
0 |  | #VALUE! | #VALUE! | 0 | 0 | 0 |  | 49121 | #N/A | #N/A | #N/A | #N/A | #N/A | #N/A
0 |  | #VALUE! | #VALUE! | 0 | 0 | 0 |  | 49122 | #N/A | #N/A | #N/A | #N/A | #N/A | #N/A
0 |  | #VALUE! | #VALUE! | 0 | 0 | 0 |  | 49123 | #N/A | #N/A | #N/A | #N/A | #N/A | #N/A
0 |  | #VALUE! | #VALUE! | 0 | 0 | 0 |  | 49124 | #N/A | #N/A | #N/A | #N/A | #N/A | #N/A
0 |  | #VALUE! | #VALUE! | 0 | 0 | 0 |  | 49125 | #N/A | #N/A | #N/A | #N/A | #N/A | #N/A
0 |  | #VALUE! | #VALUE! | 0 | 0 | 0 |  | 49126 | #N/A | #N/A | #N/A | #N/A | #N/A | #N/A
0 |  | #VALUE! | #VALUE! | 0 | 0 | 0 |  | 49127 | #N/A | #N/A | #N/A | #N/A | #N/A | #N/A
0 |  | #VALUE! | #VALUE! | 0 | 0 | 0 |  | 49128 | #N/A | #N/A | #N/A | #N/A | #N/A | #N/A
0 |  | #VALUE! | #VALUE! | 0 | 0 | 0 |  | 49129 | #N/A | #N/A | #N/A | #N/A | #N/A | #N/A
0 |  | #VALUE! | #VALUE! | 0 | 0 | 0 |  | 49130 | #N/A | #N/A | #N/A | #N/A | #N/A | #N/A
0 |  | #VALUE! | #VALUE! | 0 | 0 | 0 |  | 49131 | #N/A | #N/A | #N/A | #N/A | #N/A | #N/A
0 |  | #VALUE! | #VALUE! | 0 | 0 | 0 |  | 49132 | #N/A | #N/A | #N/A | #N/A | #N/A | #N/A
0 |  | #VALUE! | #VALUE! | 0 | 0 | 0 |  | 49133 | #N/A | #N/A | #N/A | #N/A | #N/A | #N/A
0 |  | #VALUE! | #VALUE! | 0 | 0 | 0 |  | 49134 | #N/A | #N/A | #N/A | #N/A | #N/A | #N/A
0 |  | #VALUE! | #VALUE! | 0 | 0 | 0 |  | 49135 | #N/A | #N/A | #N/A | #N/A | #N/A | #N/A
0 |  | #VALUE! | #VALUE! | 0 | 0 | 0 |  | 49136 | #N/A | #N/A | #N/A | #N/A | #N/A | #N/A
0 |  | #VALUE! | #VALUE! | 0 | 0 | 0 |  | 49137 | #N/A | #N/A | #N/A | #N/A | #N/A | #N/A
0 |  | #VALUE! | #VALUE! | 0 | 0 | 0 |  | 49138 | #N/A | #N/A | #N/A | #N/A | #N/A | #N/A
0 |  | #VALUE! | #VALUE! | 0 | 0 | 0 |  | 49139 | #N/A | #N/A | #N/A | #N/A | #N/A | #N/A
0 |  | #VALUE! | #VALUE! | 0 | 0 | 0 |  | 49140 | #N/A | #N/A | #N/A | #N/A | #N/A | #N/A
0 |  | #VALUE! | #VALUE! | 0 | 0 | 0 |  | 49141 | #N/A | #N/A | #N/A | #N/A | #N/A | #N/A
0 |  | #VALUE! | #VALUE! | 0 | 0 | 0 |  | 49142 | #N/A | #N/A | #N/A | #N/A | #N/A | #N/A
0 |  | #VALUE! | #VALUE! | 0 | 0 | 0 |  | 49143 | #N/A | #N/A | #N/A | #N/A | #N/A | #N/A
0 |  | #VALUE! | #VALUE! | 0 | 0 | 0 |  | 49144 | #N/A | #N/A | #N/A | #N/A | #N/A | #N/A
0 |  | #VALUE! | #VALUE! | 0 | 0 | 0 |  | 49145 | #N/A | #N/A | #N/A | #N/A | #N/A | #N/A
0 |  | #VALUE! | #VALUE! | 0 | 0 | 0 |  | 49146 | #N/A | #N/A | #N/A | #N/A | #N/A | #N/A
0 |  | #VALUE! | #VALUE! | 0 | 0 | 0 |  | 49147 | #N/A | #N/A | #N/A | #N/A | #N/A | #N/A
0 |  | #VALUE! | #VALUE! | 0 | 0 | 0 |  | 49148 | #N/A | #N/A | #N/A | #N/A | #N/A | #N/A
0 |  | #VALUE! | #VALUE! | 0 | 0 | 0 |  | 49149 | #N/A | #N/A | #N/A | #N/A | #N/A | #N/A
0 |  | #VALUE! | #VALUE! | 0 | 0 | 0 |  | 49150 | #N/A | #N/A | #N/A | #N/A | #N/A | #N/A
0 |  | #VALUE! | #VALUE! | 0 | 0 | 0 |  | 49151 | #N/A | #N/A | #N/A | #N/A | #N/A | #N/A
0 |  | #VALUE! | #VALUE! | 0 | 0 | 0 |  | 49152 | #N/A | #N/A | #N/A | #N/A | #N/A | #N/A
0 |  | #VALUE! | #VALUE! | 0 | 0 | 0 |  | 49153 | #N/A | #N/A | #N/A | #N/A | #N/A | #N/A
0 |  | #VALUE! | #VALUE! | 0 | 0 | 0 |  | 49154 | #N/A | #N/A | #N/A | #N/A | #N/A | #N/A
0 |  | #VALUE! | #VALUE! | 0 | 0 | 0 |  | 49155 | #N/A | #N/A | #N/A | #N/A | #N/A | #N/A
0 |  | #VALUE! | #VALUE! | 0 | 0 | 0 |  | 49156 | #N/A | #N/A | #N/A | #N/A | #N/A | #N/A
0 |  | #VALUE! | #VALUE! | 0 | 0 | 0 |  | 49157 | #N/A | #N/A | #N/A | #N/A | #N/A | #N/A
0 |  | #VALUE! | #VALUE! | 0 | 0 | 0 |  | 49158 | #N/A | #N/A | #N/A | #N/A | #N/A | #N/A
0 |  | #VALUE! | #VALUE! | 0 | 0 | 0 |  | 49159 | #N/A | #N/A | #N/A | #N/A | #N/A | #N/A
0 |  | #VALUE! | #VALUE! | 0 | 0 | 0 |  | 49160 | #N/A | #N/A | #N/A | #N/A | #N/A | #N/A
0 |  | #VALUE! | #VALUE! | 0 | 0 | 0 |  | 49161 | #N/A | #N/A | #N/A | #N/A | #N/A | #N/A
0 |  | #VALUE! | #VALUE! | 0 | 0 | 0 |  | 49162 | #N/A | #N/A | #N/A | #N/A | #N/A | #N/A
0 |  | #VALUE! | #VALUE! | 0 | 0 | 0 |  | 49163 | #N/A | #N/A | #N/A | #N/A | #N/A | #N/A
0 |  | #VALUE! | #VALUE! | 0 | 0 | 0 |  | 49164 | #N/A | #N/A | #N/A | #N/A | #N/A | #N/A
0 |  | #VALUE! | #VALUE! | 0 | 0 | 0 |  | 49165 | #N/A | #N/A | #N/A | #N/A | #N/A | #N/A
0 |  | #VALUE! | #VALUE! | 0 | 0 | 0 |  | 49166 | #N/A | #N/A | #N/A | #N/A | #N/A | #N/A
0 |  | #VALUE! | #VALUE! | 0 | 0 | 0 |  | 49167 | #N/A | #N/A | #N/A | #N/A | #N/A | #N/A
0 |  | #VALUE! | #VALUE! | 0 | 0 | 0 |  | 49168 | #N/A | #N/A | #N/A | #N/A | #N/A | #N/A
0 |  | #VALUE! | #VALUE! | 0 | 0 | 0 |  | 49169 | #N/A | #N/A | #N/A | #N/A | #N/A | #N/A
0 |  | #VALUE! | #VALUE! | 0 | 0 | 0 |  | 49170 | #N/A | #N/A | #N/A | #N/A | #N/A | #N/A
0 |  | #VALUE! | #VALUE! | 0 | 0 | 0 |  | 49171 | #N/A | #N/A | #N/A | #N/A | #N/A | #N/A
0 |  | #VALUE! | #VALUE! | 0 | 0 | 0 |  | 49172 | #N/A | #N/A | #N/A | #N/A | #N/A | #N/A
0 |  | #VALUE! | #VALUE! | 0 | 0 | 0 |  | 49173 | #N/A | #N/A | #N/A | #N/A | #N/A | #N/A
0 |  | #VALUE! | #VALUE! | 0 | 0 | 0 |  | 49174 | #N/A | #N/A | #N/A | #N/A | #N/A | #N/A
0 |  | #VALUE! | #VALUE! | 0 | 0 | 0 |  | 49175 | #N/A | #N/A | #N/A | #N/A | #N/A | #N/A
0 |  | #VALUE! | #VALUE! | 0 | 0 | 0 |  | 49176 | #N/A | #N/A | #N/A | #N/A | #N/A | #N/A
0 |  | #VALUE! | #VALUE! | 0 | 0 | 0 |  | 49177 | #N/A | #N/A | #N/A | #N/A | #N/A | #N/A
0 |  | #VALUE! | #VALUE! | 0 | 0 | 0 |  | 49178 | #N/A | #N/A | #N/A | #N/A | #N/A | #N/A
0 |  | #VALUE! | #VALUE! | 0 | 0 | 0 |  | 49179 | #N/A | #N/A | #N/A | #N/A | #N/A | #N/A
0 |  | #VALUE! | #VALUE! | 0 | 0 | 0 |  | 49180 | #N/A | #N/A | #N/A | #N/A | #N/A | #N/A
0 |  | #VALUE! | #VALUE! | 0 | 0 | 0 |  | 49181 | #N/A | #N/A | #N/A | #N/A | #N/A | #N/A
0 |  | #VALUE! | #VALUE! | 0 | 0 | 0 |  | 49182 | #N/A | #N/A | #N/A | #N/A | #N/A | #N/A
0 |  | #VALUE! | #VALUE! | 0 | 0 | 0 |  | 49183 | #N/A | #N/A | #N/A | #N/A | #N/A | #N/A
0 |  | #VALUE! | #VALUE! | 0 | 0 | 0 |  | 49184 | #N/A | #N/A | #N/A | #N/A | #N/A | #N/A
0 |  | #VALUE! | #VALUE! | 0 | 0 | 0 |  | 49185 | #N/A | #N/A | #N/A | #N/A | #N/A | #N/A
0 |  | #VALUE! | #VALUE! | 0 | 0 | 0 |  | 49186 | #N/A | #N/A | #N/A | #N/A | #N/A | #N/A
0 |  | #VALUE! | #VALUE! | 0 | 0 | 0 |  | 49187 | #N/A | #N/A | #N/A | #N/A | #N/A | #N/A
0 |  | #VALUE! | #VALUE! | 0 | 0 | 0 |  | 49188 | #N/A | #N/A | #N/A | #N/A | #N/A | #N/A
0 |  | #VALUE! | #VALUE! | 0 | 0 | 0 |  | 49189 | #N/A | #N/A | #N/A | #N/A | #N/A | #N/A
0 |  | #VALUE! | #VALUE! | 0 | 0 | 0 |  | 49190 | #N/A | #N/A | #N/A | #N/A | #N/A | #N/A
0 |  | #VALUE! | #VALUE! | 0 | 0 | 0 |  | 49191 | #N/A | #N/A | #N/A | #N/A | #N/A | #N/A
0 |  | #VALUE! | #VALUE! | 0 | 0 | 0 |  | 49192 | #N/A | #N/A | #N/A | #N/A | #N/A | #N/A
0 |  | #VALUE! | #VALUE! | 0 | 0 | 0 |  | 49193 | #N/A | #N/A | #N/A | #N/A | #N/A | #N/A
0 |  | #VALUE! | #VALUE! | 0 | 0 | 0 |  | 49194 | #N/A | #N/A | #N/A | #N/A | #N/A | #N/A
0 |  | #VALUE! | #VALUE! | 0 | 0 | 0 |  | 49195 | #N/A | #N/A | #N/A | #N/A | #N/A | #N/A
0 |  | #VALUE! | #VALUE! | 0 | 0 | 0 |  | 49196 | #N/A | #N/A | #N/A | #N/A | #N/A | #N/A
0 |  | #VALUE! | #VALUE! | 0 | 0 | 0 |  | 49197 | #N/A | #N/A | #N/A | #N/A | #N/A | #N/A
0 |  | #VALUE! | #VALUE! | 0 | 0 | 0 |  | 49198 | #N/A | #N/A | #N/A | #N/A | #N/A | #N/A
0 |  | #VALUE! | #VALUE! | 0 | 0 | 0 |  | 49199 | #N/A | #N/A | #N/A | #N/A | #N/A | #N/A
0 |  | #VALUE! | #VALUE! | 0 | 0 | 0 |  | 49200 | #N/A | #N/A | #N/A | #N/A | #N/A | #N/A
0 |  | #VALUE! | #VALUE! | 0 | 0 | 0 |  | 49201 | #N/A | #N/A | #N/A | #N/A | #N/A | #N/A
0 |  | #VALUE! | #VALUE! | 0 | 0 | 0 |  | 49202 | #N/A | #N/A | #N/A | #N/A | #N/A | #N/A
0 |  | #VALUE! | #VALUE! | 0 | 0 | 0 |  | 49203 | #N/A | #N/A | #N/A | #N/A | #N/A | #N/A
0 |  | #VALUE! | #VALUE! | 0 | 0 | 0 |  | 49204 | #N/A | #N/A | #N/A | #N/A | #N/A | #N/A
0 |  | #VALUE! | #VALUE! | 0 | 0 | 0 |  | 49205 | #N/A | #N/A | #N/A | #N/A | #N/A | #N/A
0 |  | #VALUE! | #VALUE! | 0 | 0 | 0 |  | 49206 | #N/A | #N/A | #N/A | #N/A | #N/A | #N/A
0 |  | #VALUE! | #VALUE! | 0 | 0 | 0 |  | 49207 | #N/A | #N/A | #N/A | #N/A | #N/A | #N/A
0 |  | #VALUE! | #VALUE! | 0 | 0 | 0 |  | 49208 | #N/A | #N/A | #N/A | #N/A | #N/A | #N/A
0 |  | #VALUE! | #VALUE! | 0 | 0 | 0 |  | 49209 | #N/A | #N/A | #N/A | #N/A | #N/A | #N/A
0 |  | #VALUE! | #VALUE! | 0 | 0 | 0 |  | 49210 | #N/A | #N/A | #N/A | #N/A | #N/A | #N/A
0 |  | #VALUE! | #VALUE! | 0 | 0 | 0 |  | 49211 | #N/A | #N/A | #N/A | #N/A | #N/A | #N/A
0 |  | #VALUE! | #VALUE! | 0 | 0 | 0 |  | 49212 | #N/A | #N/A | #N/A | #N/A | #N/A | #N/A
0 |  | #VALUE! | #VALUE! | 0 | 0 | 0 |  | 49213 | #N/A | #N/A | #N/A | #N/A | #N/A | #N/A
0 |  | #VALUE! | #VALUE! | 0 | 0 | 0 |  | 49214 | #N/A | #N/A | #N/A | #N/A | #N/A | #N/A
0 |  | #VALUE! | #VALUE! | 0 | 0 | 0 |  | 49215 | #N/A | #N/A | #N/A | #N/A | #N/A | #N/A
0 |  | #VALUE! | #VALUE! | 0 | 0 | 0 |  | 49216 | #N/A | #N/A | #N/A | #N/A | #N/A | #N/A
0 |  | #VALUE! | #VALUE! | 0 | 0 | 0 |  | 49217 | #N/A | #N/A | #N/A | #N/A | #N/A | #N/A
0 |  | #VALUE! | #VALUE! | 0 | 0 | 0 |  | 49218 | #N/A | #N/A | #N/A | #N/A | #N/A | #N/A
0 |  | #VALUE! | #VALUE! | 0 | 0 | 0 |  | 49219 | #N/A | #N/A | #N/A | #N/A | #N/A | #N/A
0 |  | #VALUE! | #VALUE! | 0 | 0 | 0 |  | 49220 | #N/A | #N/A | #N/A | #N/A | #N/A | #N/A
0 |  | #VALUE! | #VALUE! | 0 | 0 | 0 |  | 49221 | #N/A | #N/A | #N/A | #N/A | #N/A | #N/A
0 |  | #VALUE! | #VALUE! | 0 | 0 | 0 |  | 49222 | #N/A | #N/A | #N/A | #N/A | #N/A | #N/A
0 |  | #VALUE! | #VALUE! | 0 | 0 | 0 |  | 49223 | #N/A | #N/A | #N/A | #N/A | #N/A | #N/A
0 |  | #VALUE! | #VALUE! | 0 | 0 | 0 |  | 49224 | #N/A | #N/A | #N/A | #N/A | #N/A | #N/A
0 |  | #VALUE! | #VALUE! | 0 | 0 | 0 |  | 49225 | #N/A | #N/A | #N/A | #N/A | #N/A | #N/A
0 |  | #VALUE! | #VALUE! | 0 | 0 | 0 |  | 49226 | #N/A | #N/A | #N/A | #N/A | #N/A | #N/A
0 |  | #VALUE! | #VALUE! | 0 | 0 | 0 |  | 49227 | #N/A | #N/A | #N/A | #N/A | #N/A | #N/A
0 |  | #VALUE! | #VALUE! | 0 | 0 | 0 |  | 49228 | #N/A | #N/A | #N/A | #N/A | #N/A | #N/A
0 |  | #VALUE! | #VALUE! | 0 | 0 | 0 |  | 49229 | #N/A | #N/A | #N/A | #N/A | #N/A | #N/A
0 |  | #VALUE! | #VALUE! | 0 | 0 | 0 |  | 49230 | #N/A | #N/A | #N/A | #N/A | #N/A | #N/A
0 |  | #VALUE! | #VALUE! | 0 | 0 | 0 |  | 49231 | #N/A | #N/A | #N/A | #N/A | #N/A | #N/A
0 |  | #VALUE! | #VALUE! | 0 | 0 | 0 |  | 49232 | #N/A | #N/A | #N/A | #N/A | #N/A | #N/A
0 |  | #VALUE! | #VALUE! | 0 | 0 | 0 |  | 49233 | #N/A | #N/A | #N/A | #N/A | #N/A | #N/A
0 |  | #VALUE! | #VALUE! | 0 | 0 | 0 |  | 49234 | #N/A | #N/A | #N/A | #N/A | #N/A | #N/A
0 |  | #VALUE! | #VALUE! | 0 | 0 | 0 |  | 49235 | #N/A | #N/A | #N/A | #N/A | #N/A | #N/A
0 |  | #VALUE! | #VALUE! | 0 | 0 | 0 |  | 49236 | #N/A | #N/A | #N/A | #N/A | #N/A | #N/A
0 |  | #VALUE! | #VALUE! | 0 | 0 | 0 |  | 49237 | #N/A | #N/A | #N/A | #N/A | #N/A | #N/A
0 |  | #VALUE! | #VALUE! | 0 | 0 | 0 |  | 49238 | #N/A | #N/A | #N/A | #N/A | #N/A | #N/A
0 |  | #VALUE! | #VALUE! | 0 | 0 | 0 |  | 49239 | #N/A | #N/A | #N/A | #N/A | #N/A | #N/A
0 |  | #VALUE! | #VALUE! | 0 | 0 | 0 |  | 49240 | #N/A | #N/A | #N/A | #N/A | #N/A | #N/A
0 |  | #VALUE! | #VALUE! | 0 | 0 | 0 |  | 49241 | #N/A | #N/A | #N/A | #N/A | #N/A | #N/A
0 |  | #VALUE! | #VALUE! | 0 | 0 | 0 |  | 49242 | #N/A | #N/A | #N/A | #N/A | #N/A | #N/A
0 |  | #VALUE! | #VALUE! | 0 | 0 | 0 |  | 49243 | #N/A | #N/A | #N/A | #N/A | #N/A | #N/A
0 |  | #VALUE! | #VALUE! | 0 | 0 | 0 |  | 49244 | #N/A | #N/A | #N/A | #N/A | #N/A | #N/A
0 |  | #VALUE! | #VALUE! | 0 | 0 | 0 |  | 49245 | #N/A | #N/A | #N/A | #N/A | #N/A | #N/A
0 |  | #VALUE! | #VALUE! | 0 | 0 | 0 |  | 49246 | #N/A | #N/A | #N/A | #N/A | #N/A | #N/A
0 |  | #VALUE! | #VALUE! | 0 | 0 | 0 |  | 49247 | #N/A | #N/A | #N/A | #N/A | #N/A | #N/A
0 |  | #VALUE! | #VALUE! | 0 | 0 | 0 |  | 49248 | #N/A | #N/A | #N/A | #N/A | #N/A | #N/A
0 |  | #VALUE! | #VALUE! | 0 | 0 | 0 |  | 49249 | #N/A | #N/A | #N/A | #N/A | #N/A | #N/A
0 |  | #VALUE! | #VALUE! | 0 | 0 | 0 |  | 49250 | #N/A | #N/A | #N/A | #N/A | #N/A | #N/A
0 |  | #VALUE! | #VALUE! | 0 | 0 | 0 |  | 49251 | #N/A | #N/A | #N/A | #N/A | #N/A | #N/A
0 |  | #VALUE! | #VALUE! | 0 | 0 | 0 |  | 49252 | #N/A | #N/A | #N/A | #N/A | #N/A | #N/A
0 |  | #VALUE! | #VALUE! | 0 | 0 | 0 |  | 49253 | #N/A | #N/A | #N/A | #N/A | #N/A | #N/A
0 |  | #VALUE! | #VALUE! | 0 | 0 | 0 |  | 49254 | #N/A | #N/A | #N/A | #N/A | #N/A | #N/A
0 |  | #VALUE! | #VALUE! | 0 | 0 | 0 |  | 49255 | #N/A | #N/A | #N/A | #N/A | #N/A | #N/A
0 |  | #VALUE! | #VALUE! | 0 | 0 | 0 |  | 49256 | #N/A | #N/A | #N/A | #N/A | #N/A | #N/A
0 |  | #VALUE! | #VALUE! | 0 | 0 | 0 |  | 49257 | #N/A | #N/A | #N/A | #N/A | #N/A | #N/A
0 |  | #VALUE! | #VALUE! | 0 | 0 | 0 |  | 49258 | #N/A | #N/A | #N/A | #N/A | #N/A | #N/A
0 |  | #VALUE! | #VALUE! | 0 | 0 | 0 |  | 49259 | #N/A | #N/A | #N/A | #N/A | #N/A | #N/A
0 |  | #VALUE! | #VALUE! | 0 | 0 | 0 |  | 49260 | #N/A | #N/A | #N/A | #N/A | #N/A | #N/A
0 |  | #VALUE! | #VALUE! | 0 | 0 | 0 |  | 49261 | #N/A | #N/A | #N/A | #N/A | #N/A | #N/A
0 |  | #VALUE! | #VALUE! | 0 | 0 | 0 |  | 49262 | #N/A | #N/A | #N/A | #N/A | #N/A | #N/A
0 |  | #VALUE! | #VALUE! | 0 | 0 | 0 |  | 49263 | #N/A | #N/A | #N/A | #N/A | #N/A | #N/A
0 |  | #VALUE! | #VALUE! | 0 | 0 | 0 |  | 49264 | #N/A | #N/A | #N/A | #N/A | #N/A | #N/A
0 |  | #VALUE! | #VALUE! | 0 | 0 | 0 |  | 49265 | #N/A | #N/A | #N/A | #N/A | #N/A | #N/A
0 |  | #VALUE! | #VALUE! | 0 | 0 | 0 |  | 49266 | #N/A | #N/A | #N/A | #N/A | #N/A | #N/A
0 |  | #VALUE! | #VALUE! | 0 | 0 | 0 |  | 49267 | #N/A | #N/A | #N/A | #N/A | #N/A | #N/A
0 |  | #VALUE! | #VALUE! | 0 | 0 | 0 |  | 49268 | #N/A | #N/A | #N/A | #N/A | #N/A | #N/A
0 |  | #VALUE! | #VALUE! | 0 | 0 | 0 |  | 49269 | #N/A | #N/A | #N/A | #N/A | #N/A | #N/A
0 |  | #VALUE! | #VALUE! | 0 | 0 | 0 |  | 49270 | #N/A | #N/A | #N/A | #N/A | #N/A | #N/A
0 |  | #VALUE! | #VALUE! | 0 | 0 | 0 |  | 49271 | #N/A | #N/A | #N/A | #N/A | #N/A | #N/A
0 |  | #VALUE! | #VALUE! | 0 | 0 | 0 |  | 49272 | #N/A | #N/A | #N/A | #N/A | #N/A | #N/A
0 |  | #VALUE! | #VALUE! | 0 | 0 | 0 |  | 49273 | #N/A | #N/A | #N/A | #N/A | #N/A | #N/A
0 |  | #VALUE! | #VALUE! | 0 | 0 | 0 |  | 49274 | #N/A | #N/A | #N/A | #N/A | #N/A | #N/A
0 |  | #VALUE! | #VALUE! | 0 | 0 | 0 |  | 49275 | #N/A | #N/A | #N/A | #N/A | #N/A | #N/A
0 |  | #VALUE! | #VALUE! | 0 | 0 | 0 |  | 49276 | #N/A | #N/A | #N/A | #N/A | #N/A | #N/A
0 |  | #VALUE! | #VALUE! | 0 | 0 | 0 |  | 49277 | #N/A | #N/A | #N/A | #N/A | #N/A | #N/A
0 |  | #VALUE! | #VALUE! | 0 | 0 | 0 |  | 49278 | #N/A | #N/A | #N/A | #N/A | #N/A | #N/A
0 |  | #VALUE! | #VALUE! | 0 | 0 | 0 |  | 49279 | #N/A | #N/A | #N/A | #N/A | #N/A | #N/A
0 |  | #VALUE! | #VALUE! | 0 | 0 | 0 |  | 49280 | #N/A | #N/A | #N/A | #N/A | #N/A | #N/A
0 |  | #VALUE! | #VALUE! | 0 | 0 | 0 |  | 49281 | #N/A | #N/A | #N/A | #N/A | #N/A | #N/A
0 |  | #VALUE! | #VALUE! | 0 | 0 | 0 |  | 49282 | #N/A | #N/A | #N/A | #N/A | #N/A | #N/A
0 |  | #VALUE! | #VALUE! | 0 | 0 | 0 |  | 49283 | #N/A | #N/A | #N/A | #N/A | #N/A | #N/A
0 |  | #VALUE! | #VALUE! | 0 | 0 | 0 |  | 49284 | #N/A | #N/A | #N/A | #N/A | #N/A | #N/A
0 |  | #VALUE! | #VALUE! | 0 | 0 | 0 |  | 49285 | #N/A | #N/A | #N/A | #N/A | #N/A | #N/A
0 |  | #VALUE! | #VALUE! | 0 | 0 | 0 |  | 49286 | #N/A | #N/A | #N/A | #N/A | #N/A | #N/A
0 |  | #VALUE! | #VALUE! | 0 | 0 | 0 |  | 49287 | #N/A | #N/A | #N/A | #N/A | #N/A | #N/A
0 |  | #VALUE! | #VALUE! | 0 | 0 | 0 |  | 49288 | #N/A | #N/A | #N/A | #N/A | #N/A | #N/A
0 |  | #VALUE! | #VALUE! | 0 | 0 | 0 |  | 49289 | #N/A | #N/A | #N/A | #N/A | #N/A | #N/A
0 |  | #VALUE! | #VALUE! | 0 | 0 | 0 |  | 49290 | #N/A | #N/A | #N/A | #N/A | #N/A | #N/A
0 |  | #VALUE! | #VALUE! | 0 | 0 | 0 |  | 49291 | #N/A | #N/A | #N/A | #N/A | #N/A | #N/A
0 |  | #VALUE! | #VALUE! | 0 | 0 | 0 |  | 49292 | #N/A | #N/A | #N/A | #N/A | #N/A | #N/A
0 |  | #VALUE! | #VALUE! | 0 | 0 | 0 |  | 49293 | #N/A | #N/A | #N/A | #N/A | #N/A | #N/A
0 |  | #VALUE! | #VALUE! | 0 | 0 | 0 |  | 49294 | #N/A | #N/A | #N/A | #N/A | #N/A | #N/A
0 |  | #VALUE! | #VALUE! | 0 | 0 | 0 |  | 49295 | #N/A | #N/A | #N/A | #N/A | #N/A | #N/A
0 |  | #VALUE! | #VALUE! | 0 | 0 | 0 |  | 49296 | #N/A | #N/A | #N/A | #N/A | #N/A | #N/A
0 |  | #VALUE! | #VALUE! | 0 | 0 | 0 |  | 49297 | #N/A | #N/A | #N/A | #N/A | #N/A | #N/A
0 |  | #VALUE! | #VALUE! | 0 | 0 | 0 |  | 49298 | #N/A | #N/A | #N/A | #N/A | #N/A | #N/A
0 |  | #VALUE! | #VALUE! | 0 | 0 | 0 |  | 49299 | #N/A | #N/A | #N/A | #N/A | #N/A | #N/A
0 |  | #VALUE! | #VALUE! | 0 | 0 | 0 |  | 49300 | #N/A | #N/A | #N/A | #N/A | #N/A | #N/A
0 |  | #VALUE! | #VALUE! | 0 | 0 | 0 |  | 49301 | #N/A | #N/A | #N/A | #N/A | #N/A | #N/A
0 |  | #VALUE! | #VALUE! | 0 | 0 | 0 |  | 49302 | #N/A | #N/A | #N/A | #N/A | #N/A | #N/A
0 |  | #VALUE! | #VALUE! | 0 | 0 | 0 |  | 49303 | #N/A | #N/A | #N/A | #N/A | #N/A | #N/A
0 |  | #VALUE! | #VALUE! | 0 | 0 | 0 |  | 49304 | #N/A | #N/A | #N/A | #N/A | #N/A | #N/A
0 |  | #VALUE! | #VALUE! | 0 | 0 | 0 |  | 49305 | #N/A | #N/A | #N/A | #N/A | #N/A | #N/A
0 |  | #VALUE! | #VALUE! | 0 | 0 | 0 |  | 49306 | #N/A | #N/A | #N/A | #N/A | #N/A | #N/A
0 |  | #VALUE! | #VALUE! | 0 | 0 | 0 |  | 49307 | #N/A | #N/A | #N/A | #N/A | #N/A | #N/A
0 |  | #VALUE! | #VALUE! | 0 | 0 | 0 |  | 49308 | #N/A | #N/A | #N/A | #N/A | #N/A | #N/A
0 |  | #VALUE! | #VALUE! | 0 | 0 | 0 |  | 49309 | #N/A | #N/A | #N/A | #N/A | #N/A | #N/A
0 |  | #VALUE! | #VALUE! | 0 | 0 | 0 |  | 49310 | #N/A | #N/A | #N/A | #N/A | #N/A | #N/A
0 |  | #VALUE! | #VALUE! | 0 | 0 | 0 |  | 49311 | #N/A | #N/A | #N/A | #N/A | #N/A | #N/A
0 |  | #VALUE! | #VALUE! | 0 | 0 | 0 |  | 49312 | #N/A | #N/A | #N/A | #N/A | #N/A | #N/A
0 |  | #VALUE! | #VALUE! | 0 | 0 | 0 |  | 49313 | #N/A | #N/A | #N/A | #N/A | #N/A | #N/A
0 |  | #VALUE! | #VALUE! | 0 | 0 | 0 |  | 49314 | #N/A | #N/A | #N/A | #N/A | #N/A | #N/A
0 |  | #VALUE! | #VALUE! | 0 | 0 | 0 |  | 49315 | #N/A | #N/A | #N/A | #N/A | #N/A | #N/A
0 |  | #VALUE! | #VALUE! | 0 | 0 | 0 |  | 49316 | #N/A | #N/A | #N/A | #N/A | #N/A | #N/A
0 |  | #VALUE! | #VALUE! | 0 | 0 | 0 |  | 49317 | #N/A | #N/A | #N/A | #N/A | #N/A | #N/A
0 |  | #VALUE! | #VALUE! | 0 | 0 | 0 |  | 49318 | #N/A | #N/A | #N/A | #N/A | #N/A | #N/A
0 |  | #VALUE! | #VALUE! | 0 | 0 | 0 |  | 49319 | #N/A | #N/A | #N/A | #N/A | #N/A | #N/A
0 |  | #VALUE! | #VALUE! | 0 | 0 | 0 |  | 49320 | #N/A | #N/A | #N/A | #N/A | #N/A | #N/A
0 |  | #VALUE! | #VALUE! | 0 | 0 | 0 |  | 49321 | #N/A | #N/A | #N/A | #N/A | #N/A | #N/A
0 |  | #VALUE! | #VALUE! | 0 | 0 | 0 |  | 49322 | #N/A | #N/A | #N/A | #N/A | #N/A | #N/A
0 |  | #VALUE! | #VALUE! | 0 | 0 | 0 |  | 49323 | #N/A | #N/A | #N/A | #N/A | #N/A | #N/A
0 |  | #VALUE! | #VALUE! | 0 | 0 | 0 |  | 49324 | #N/A | #N/A | #N/A | #N/A | #N/A | #N/A
0 |  | #VALUE! | #VALUE! | 0 | 0 | 0 |  | 49325 | #N/A | #N/A | #N/A | #N/A | #N/A | #N/A
0 |  | #VALUE! | #VALUE! | 0 | 0 | 0 |  | 49326 | #N/A | #N/A | #N/A | #N/A | #N/A | #N/A
0 |  | #VALUE! | #VALUE! | 0 | 0 | 0 |  | 49327 | #N/A | #N/A | #N/A | #N/A | #N/A | #N/A
0 |  | #VALUE! | #VALUE! | 0 | 0 | 0 |  | 49328 | #N/A | #N/A | #N/A | #N/A | #N/A | #N/A
0 |  | #VALUE! | #VALUE! | 0 | 0 | 0 |  | 49329 | #N/A | #N/A | #N/A | #N/A | #N/A | #N/A
0 |  | #VALUE! | #VALUE! | 0 | 0 | 0 |  | 49330 | #N/A | #N/A | #N/A | #N/A | #N/A | #N/A
0 |  | #VALUE! | #VALUE! | 0 | 0 | 0 |  | 49331 | #N/A | #N/A | #N/A | #N/A | #N/A | #N/A
0 |  | #VALUE! | #VALUE! | 0 | 0 | 0 |  | 49332 | #N/A | #N/A | #N/A | #N/A | #N/A | #N/A
0 |  | #VALUE! | #VALUE! | 0 | 0 | 0 |  | 49333 | #N/A | #N/A | #N/A | #N/A | #N/A | #N/A
0 |  | #VALUE! | #VALUE! | 0 | 0 | 0 |  | 49334 | #N/A | #N/A | #N/A | #N/A | #N/A | #N/A
0 |  | #VALUE! | #VALUE! | 0 | 0 | 0 |  | 49335 | #N/A | #N/A | #N/A | #N/A | #N/A | #N/A
0 |  | #VALUE! | #VALUE! | 0 | 0 | 0 |  | 49336 | #N/A | #N/A | #N/A | #N/A | #N/A | #N/A
0 |  | #VALUE! | #VALUE! | 0 | 0 | 0 |  | 49337 | #N/A | #N/A | #N/A | #N/A | #N/A | #N/A
0 |  | #VALUE! | #VALUE! | 0 | 0 | 0 |  | 49338 | #N/A | #N/A | #N/A | #N/A | #N/A | #N/A
0 |  | #VALUE! | #VALUE! | 0 | 0 | 0 |  | 49339 | #N/A | #N/A | #N/A | #N/A | #N/A | #N/A
0 |  | #VALUE! | #VALUE! | 0 | 0 | 0 |  | 49340 | #N/A | #N/A | #N/A | #N/A | #N/A | #N/A
0 |  | #VALUE! | #VALUE! | 0 | 0 | 0 |  | 49341 | #N/A | #N/A | #N/A | #N/A | #N/A | #N/A
0 |  | #VALUE! | #VALUE! | 0 | 0 | 0 |  | 49342 | #N/A | #N/A | #N/A | #N/A | #N/A | #N/A
0 |  | #VALUE! | #VALUE! | 0 | 0 | 0 |  | 49343 | #N/A | #N/A | #N/A | #N/A | #N/A | #N/A
0 |  | #VALUE! | #VALUE! | 0 | 0 | 0 |  | 49344 | #N/A | #N/A | #N/A | #N/A | #N/A | #N/A
0 |  | #VALUE! | #VALUE! | 0 | 0 | 0 |  | 49345 | #N/A | #N/A | #N/A | #N/A | #N/A | #N/A
0 |  | #VALUE! | #VALUE! | 0 | 0 | 0 |  | 49346 | #N/A | #N/A | #N/A | #N/A | #N/A | #N/A
0 |  | #VALUE! | #VALUE! | 0 | 0 | 0 |  | 49347 | #N/A | #N/A | #N/A | #N/A | #N/A | #N/A
0 |  | #VALUE! | #VALUE! | 0 | 0 | 0 |  | 49348 | #N/A | #N/A | #N/A | #N/A | #N/A | #N/A
0 |  | #VALUE! | #VALUE! | 0 | 0 | 0 |  | 49349 | #N/A | #N/A | #N/A | #N/A | #N/A | #N/A
0 |  | #VALUE! | #VALUE! | 0 | 0 | 0 |  | 49350 | #N/A | #N/A | #N/A | #N/A | #N/A | #N/A
0 |  | #VALUE! | #VALUE! | 0 | 0 | 0 |  | 49351 | #N/A | #N/A | #N/A | #N/A | #N/A | #N/A
0 |  | #VALUE! | #VALUE! | 0 | 0 | 0 |  | 49352 | #N/A | #N/A | #N/A | #N/A | #N/A | #N/A
0 |  | #VALUE! | #VALUE! | 0 | 0 | 0 |  | 49353 | #N/A | #N/A | #N/A | #N/A | #N/A | #N/A
0 |  | #VALUE! | #VALUE! | 0 | 0 | 0 |  | 49354 | #N/A | #N/A | #N/A | #N/A | #N/A | #N/A
0 |  | #VALUE! | #VALUE! | 0 | 0 | 0 |  | 49355 | #N/A | #N/A | #N/A | #N/A | #N/A | #N/A
0 |  | #VALUE! | #VALUE! | 0 | 0 | 0 |  | 49356 | #N/A | #N/A | #N/A | #N/A | #N/A | #N/A
0 |  | #VALUE! | #VALUE! | 0 | 0 | 0 |  | 49357 | #N/A | #N/A | #N/A | #N/A | #N/A | #N/A
0 |  | #VALUE! | #VALUE! | 0 | 0 | 0 |  | 49358 | #N/A | #N/A | #N/A | #N/A | #N/A | #N/A
0 |  | #VALUE! | #VALUE! | 0 | 0 | 0 |  | 49359 | #N/A | #N/A | #N/A | #N/A | #N/A | #N/A
0 |  | #VALUE! | #VALUE! | 0 | 0 | 0 |  | 49360 | #N/A | #N/A | #N/A | #N/A | #N/A | #N/A
0 |  | #VALUE! | #VALUE! | 0 | 0 | 0 |  | 49361 | #N/A | #N/A | #N/A | #N/A | #N/A | #N/A
0 |  | #VALUE! | #VALUE! | 0 | 0 | 0 |  | 49362 | #N/A | #N/A | #N/A | #N/A | #N/A | #N/A
0 |  | #VALUE! | #VALUE! | 0 | 0 | 0 |  | 49363 | #N/A | #N/A | #N/A | #N/A | #N/A | #N/A
0 |  | #VALUE! | #VALUE! | 0 | 0 | 0 |  | 49364 | #N/A | #N/A | #N/A | #N/A | #N/A | #N/A
0 |  | #VALUE! | #VALUE! | 0 | 0 | 0 |  | 49365 | #N/A | #N/A | #N/A | #N/A | #N/A | #N/A
0 |  | #VALUE! | #VALUE! | 0 | 0 | 0 |  | 49366 | #N/A | #N/A | #N/A | #N/A | #N/A | #N/A
0 |  | #VALUE! | #VALUE! | 0 | 0 | 0 |  | 49367 | #N/A | #N/A | #N/A | #N/A | #N/A | #N/A
0 |  | #VALUE! | #VALUE! | 0 | 0 | 0 |  | 49368 | #N/A | #N/A | #N/A | #N/A | #N/A | #N/A
0 |  | #VALUE! | #VALUE! | 0 | 0 | 0 |  | 49369 | #N/A | #N/A | #N/A | #N/A | #N/A | #N/A
0 |  | #VALUE! | #VALUE! | 0 | 0 | 0 |  | 49370 | #N/A | #N/A | #N/A | #N/A | #N/A | #N/A
0 |  | #VALUE! | #VALUE! | 0 | 0 | 0 |  | 49371 | #N/A | #N/A | #N/A | #N/A | #N/A | #N/A
0 |  | #VALUE! | #VALUE! | 0 | 0 | 0 |  | 49372 | #N/A | #N/A | #N/A | #N/A | #N/A | #N/A
0 |  | #VALUE! | #VALUE! | 0 | 0 | 0 |  | 49373 | #N/A | #N/A | #N/A | #N/A | #N/A | #N/A
0 |  | #VALUE! | #VALUE! | 0 | 0 | 0 |  | 49374 | #N/A | #N/A | #N/A | #N/A | #N/A | #N/A
0 |  | #VALUE! | #VALUE! | 0 | 0 | 0 |  | 49375 | #N/A | #N/A | #N/A | #N/A | #N/A | #N/A
0 |  | #VALUE! | #VALUE! | 0 | 0 | 0 |  | 49376 | #N/A | #N/A | #N/A | #N/A | #N/A | #N/A
0 |  | #VALUE! | #VALUE! | 0 | 0 | 0 |  | 49377 | #N/A | #N/A | #N/A | #N/A | #N/A | #N/A
0 |  | #VALUE! | #VALUE! | 0 | 0 | 0 |  | 49378 | #N/A | #N/A | #N/A | #N/A | #N/A | #N/A
0 |  | #VALUE! | #VALUE! | 0 | 0 | 0 |  | 49379 | #N/A | #N/A | #N/A | #N/A | #N/A | #N/A
0 |  | #VALUE! | #VALUE! | 0 | 0 | 0 |  | 49380 | #N/A | #N/A | #N/A | #N/A | #N/A | #N/A
0 |  | #VALUE! | #VALUE! | 0 | 0 | 0 |  | 49381 | #N/A | #N/A | #N/A | #N/A | #N/A | #N/A
0 |  | #VALUE! | #VALUE! | 0 | 0 | 0 |  | 49382 | #N/A | #N/A | #N/A | #N/A | #N/A | #N/A
0 |  | #VALUE! | #VALUE! | 0 | 0 | 0 |  | 49383 | #N/A | #N/A | #N/A | #N/A | #N/A | #N/A
0 |  | #VALUE! | #VALUE! | 0 | 0 | 0 |  | 49384 | #N/A | #N/A | #N/A | #N/A | #N/A | #N/A
0 |  | #VALUE! | #VALUE! | 0 | 0 | 0 |  | 49385 | #N/A | #N/A | #N/A | #N/A | #N/A | #N/A
0 |  | #VALUE! | #VALUE! | 0 | 0 | 0 |  | 49386 | #N/A | #N/A | #N/A | #N/A | #N/A | #N/A
0 |  | #VALUE! | #VALUE! | 0 | 0 | 0 |  | 49387 | #N/A | #N/A | #N/A | #N/A | #N/A | #N/A
0 |  | #VALUE! | #VALUE! | 0 | 0 | 0 |  | 49388 | #N/A | #N/A | #N/A | #N/A | #N/A | #N/A
0 |  | #VALUE! | #VALUE! | 0 | 0 | 0 |  | 49389 | #N/A | #N/A | #N/A | #N/A | #N/A | #N/A
0 |  | #VALUE! | #VALUE! | 0 | 0 | 0 |  | 49390 | #N/A | #N/A | #N/A | #N/A | #N/A | #N/A
0 |  | #VALUE! | #VALUE! | 0 | 0 | 0 |  | 49391 | #N/A | #N/A | #N/A | #N/A | #N/A | #N/A
0 |  | #VALUE! | #VALUE! | 0 | 0 | 0 |  | 49392 | #N/A | #N/A | #N/A | #N/A | #N/A | #N/A
0 |  | #VALUE! | #VALUE! | 0 | 0 | 0 |  | 49393 | #N/A | #N/A | #N/A | #N/A | #N/A | #N/A
0 |  | #VALUE! | #VALUE! | 0 | 0 | 0 |  | 49394 | #N/A | #N/A | #N/A | #N/A | #N/A | #N/A
0 |  | #VALUE! | #VALUE! | 0 | 0 | 0 |  | 49395 | #N/A | #N/A | #N/A | #N/A | #N/A | #N/A
0 |  | #VALUE! | #VALUE! | 0 | 0 | 0 |  | 49396 | #N/A | #N/A | #N/A | #N/A | #N/A | #N/A
0 |  | #VALUE! | #VALUE! | 0 | 0 | 0 |  | 49397 | #N/A | #N/A | #N/A | #N/A | #N/A | #N/A
0 |  | #VALUE! | #VALUE! | 0 | 0 | 0 |  | 49398 | #N/A | #N/A | #N/A | #N/A | #N/A | #N/A
0 |  | #VALUE! | #VALUE! | 0 | 0 | 0 |  | 49399 | #N/A | #N/A | #N/A | #N/A | #N/A | #N/A
0 |  | #VALUE! | #VALUE! | 0 | 0 | 0 |  | 49400 | #N/A | #N/A | #N/A | #N/A | #N/A | #N/A
0 |  | #VALUE! | #VALUE! | 0 | 0 | 0 |  | 49401 | #N/A | #N/A | #N/A | #N/A | #N/A | #N/A
0 |  | #VALUE! | #VALUE! | 0 | 0 | 0 |  | 49402 | #N/A | #N/A | #N/A | #N/A | #N/A | #N/A
0 |  | #VALUE! | #VALUE! | 0 | 0 | 0 |  | 49403 | #N/A | #N/A | #N/A | #N/A | #N/A | #N/A
0 |  | #VALUE! | #VALUE! | 0 | 0 | 0 |  | 49404 | #N/A | #N/A | #N/A | #N/A | #N/A | #N/A
0 |  | #VALUE! | #VALUE! | 0 | 0 | 0 |  | 49405 | #N/A | #N/A | #N/A | #N/A | #N/A | #N/A
0 |  | #VALUE! | #VALUE! | 0 | 0 | 0 |  | 49406 | #N/A | #N/A | #N/A | #N/A | #N/A | #N/A
0 |  | #VALUE! | #VALUE! | 0 | 0 | 0 |  | 49407 | #N/A | #N/A | #N/A | #N/A | #N/A | #N/A
0 |  | #VALUE! | #VALUE! | 0 | 0 | 0 |  | 49408 | #N/A | #N/A | #N/A | #N/A | #N/A | #N/A
0 |  | #VALUE! | #VALUE! | 0 | 0 | 0 |  | 49409 | #N/A | #N/A | #N/A | #N/A | #N/A | #N/A
0 |  | #VALUE! | #VALUE! | 0 | 0 | 0 |  | 49410 | #N/A | #N/A | #N/A | #N/A | #N/A | #N/A
0 |  | #VALUE! | #VALUE! | 0 | 0 | 0 |  | 49411 | #N/A | #N/A | #N/A | #N/A | #N/A | #N/A
0 |  | #VALUE! | #VALUE! | 0 | 0 | 0 |  | 49412 | #N/A | #N/A | #N/A | #N/A | #N/A | #N/A
0 |  | #VALUE! | #VALUE! | 0 | 0 | 0 |  | 49413 | #N/A | #N/A | #N/A | #N/A | #N/A | #N/A
0 |  | #VALUE! | #VALUE! | 0 | 0 | 0 |  | 49414 | #N/A | #N/A | #N/A | #N/A | #N/A | #N/A
0 |  | #VALUE! | #VALUE! | 0 | 0 | 0 |  | 49415 | #N/A | #N/A | #N/A | #N/A | #N/A | #N/A
0 |  | #VALUE! | #VALUE! | 0 | 0 | 0 |  | 49416 | #N/A | #N/A | #N/A | #N/A | #N/A | #N/A
0 |  | #VALUE! | #VALUE! | 0 | 0 | 0 |  | 49417 | #N/A | #N/A | #N/A | #N/A | #N/A | #N/A
0 |  | #VALUE! | #VALUE! | 0 | 0 | 0 |  | 49418 | #N/A | #N/A | #N/A | #N/A | #N/A | #N/A
0 |  | #VALUE! | #VALUE! | 0 | 0 | 0 |  | 49419 | #N/A | #N/A | #N/A | #N/A | #N/A | #N/A
0 |  | #VALUE! | #VALUE! | 0 | 0 | 0 |  | 49420 | #N/A | #N/A | #N/A | #N/A | #N/A | #N/A
0 |  | #VALUE! | #VALUE! | 0 | 0 | 0 |  | 49421 | #N/A | #N/A | #N/A | #N/A | #N/A | #N/A
0 |  | #VALUE! | #VALUE! | 0 | 0 | 0 |  | 49422 | #N/A | #N/A | #N/A | #N/A | #N/A | #N/A
0 |  | #VALUE! | #VALUE! | 0 | 0 | 0 |  | 49423 | #N/A | #N/A | #N/A | #N/A | #N/A | #N/A
0 |  | #VALUE! | #VALUE! | 0 | 0 | 0 |  | 49424 | #N/A | #N/A | #N/A | #N/A | #N/A | #N/A
0 |  | #VALUE! | #VALUE! | 0 | 0 | 0 |  | 49425 | #N/A | #N/A | #N/A | #N/A | #N/A | #N/A
0 |  | #VALUE! | #VALUE! | 0 | 0 | 0 |  | 49426 | #N/A | #N/A | #N/A | #N/A | #N/A | #N/A
0 |  | #VALUE! | #VALUE! | 0 | 0 | 0 |  | 49427 | #N/A | #N/A | #N/A | #N/A | #N/A | #N/A
0 |  | #VALUE! | #VALUE! | 0 | 0 | 0 |  | 49428 | #N/A | #N/A | #N/A | #N/A | #N/A | #N/A
0 |  | #VALUE! | #VALUE! | 0 | 0 | 0 |  | 49429 | #N/A | #N/A | #N/A | #N/A | #N/A | #N/A
0 |  | #VALUE! | #VALUE! | 0 | 0 | 0 |  | 49430 | #N/A | #N/A | #N/A | #N/A | #N/A | #N/A
0 |  | #VALUE! | #VALUE! | 0 | 0 | 0 |  | 49431 | #N/A | #N/A | #N/A | #N/A | #N/A | #N/A
0 |  | #VALUE! | #VALUE! | 0 | 0 | 0 |  | 49432 | #N/A | #N/A | #N/A | #N/A | #N/A | #N/A
0 |  | #VALUE! | #VALUE! | 0 | 0 | 0 |  | 49433 | #N/A | #N/A | #N/A | #N/A | #N/A | #N/A
0 |  | #VALUE! | #VALUE! | 0 | 0 | 0 |  | 49434 | #N/A | #N/A | #N/A | #N/A | #N/A | #N/A
0 |  | #VALUE! | #VALUE! | 0 | 0 | 0 |  | 49435 | #N/A | #N/A | #N/A | #N/A | #N/A | #N/A
0 |  | #VALUE! | #VALUE! | 0 | 0 | 0 |  | 49436 | #N/A | #N/A | #N/A | #N/A | #N/A | #N/A
0 |  | #VALUE! | #VALUE! | 0 | 0 | 0 |  | 49437 | #N/A | #N/A | #N/A | #N/A | #N/A | #N/A
0 |  | #VALUE! | #VALUE! | 0 | 0 | 0 |  | 49438 | #N/A | #N/A | #N/A | #N/A | #N/A | #N/A
0 |  | #VALUE! | #VALUE! | 0 | 0 | 0 |  | 49439 | #N/A | #N/A | #N/A | #N/A | #N/A | #N/A
0 |  | #VALUE! | #VALUE! | 0 | 0 | 0 |  | 49440 | #N/A | #N/A | #N/A | #N/A | #N/A | #N/A
0 |  | #VALUE! | #VALUE! | 0 | 0 | 0 |  | 49441 | #N/A | #N/A | #N/A | #N/A | #N/A | #N/A
0 |  | #VALUE! | #VALUE! | 0 | 0 | 0 |  | 49442 | #N/A | #N/A | #N/A | #N/A | #N/A | #N/A
0 |  | #VALUE! | #VALUE! | 0 | 0 | 0 |  | 49443 | #N/A | #N/A | #N/A | #N/A | #N/A | #N/A
0 |  | #VALUE! | #VALUE! | 0 | 0 | 0 |  | 49444 | #N/A | #N/A | #N/A | #N/A | #N/A | #N/A
0 |  | #VALUE! | #VALUE! | 0 | 0 | 0 |  | 49445 | #N/A | #N/A | #N/A | #N/A | #N/A | #N/A
0 |  | #VALUE! | #VALUE! | 0 | 0 | 0 |  | 49446 | #N/A | #N/A | #N/A | #N/A | #N/A | #N/A
0 |  | #VALUE! | #VALUE! | 0 | 0 | 0 |  | 49447 | #N/A | #N/A | #N/A | #N/A | #N/A | #N/A
0 |  | #VALUE! | #VALUE! | 0 | 0 | 0 |  | 49448 | #N/A | #N/A | #N/A | #N/A | #N/A | #N/A
0 |  | #VALUE! | #VALUE! | 0 | 0 | 0 |  | 49449 | #N/A | #N/A | #N/A | #N/A | #N/A | #N/A
0 |  | #VALUE! | #VALUE! | 0 | 0 | 0 |  | 49450 | #N/A | #N/A | #N/A | #N/A | #N/A | #N/A
0 |  | #VALUE! | #VALUE! | 0 | 0 | 0 |  | 49451 | #N/A | #N/A | #N/A | #N/A | #N/A | #N/A
0 |  | #VALUE! | #VALUE! | 0 | 0 | 0 |  | 49452 | #N/A | #N/A | #N/A | #N/A | #N/A | #N/A
0 |  | #VALUE! | #VALUE! | 0 | 0 | 0 |  | 49453 | #N/A | #N/A | #N/A | #N/A | #N/A | #N/A
0 |  | #VALUE! | #VALUE! | 0 | 0 | 0 |  | 49454 | #N/A | #N/A | #N/A | #N/A | #N/A | #N/A
0 |  | #VALUE! | #VALUE! | 0 | 0 | 0 |  | 49455 | #N/A | #N/A | #N/A | #N/A | #N/A | #N/A
0 |  | #VALUE! | #VALUE! | 0 | 0 | 0 |  | 49456 | #N/A | #N/A | #N/A | #N/A | #N/A | #N/A
0 |  | #VALUE! | #VALUE! | 0 | 0 | 0 |  | 49457 | #N/A | #N/A | #N/A | #N/A | #N/A | #N/A
0 |  | #VALUE! | #VALUE! | 0 | 0 | 0 |  | 49458 | #N/A | #N/A | #N/A | #N/A | #N/A | #N/A
0 |  | #VALUE! | #VALUE! | 0 | 0 | 0 |  | 49459 | #N/A | #N/A | #N/A | #N/A | #N/A | #N/A
0 |  | #VALUE! | #VALUE! | 0 | 0 | 0 |  | 49460 | #N/A | #N/A | #N/A | #N/A | #N/A | #N/A
0 |  | #VALUE! | #VALUE! | 0 | 0 | 0 |  | 49461 | #N/A | #N/A | #N/A | #N/A | #N/A | #N/A
0 |  | #VALUE! | #VALUE! | 0 | 0 | 0 |  | 49462 | #N/A | #N/A | #N/A | #N/A | #N/A | #N/A
0 |  | #VALUE! | #VALUE! | 0 | 0 | 0 |  | 49463 | #N/A | #N/A | #N/A | #N/A | #N/A | #N/A
0 |  | #VALUE! | #VALUE! | 0 | 0 | 0 |  | 49464 | #N/A | #N/A | #N/A | #N/A | #N/A | #N/A
0 |  | #VALUE! | #VALUE! | 0 | 0 | 0 |  | 49465 | #N/A | #N/A | #N/A | #N/A | #N/A | #N/A
0 |  | #VALUE! | #VALUE! | 0 | 0 | 0 |  | 49466 | #N/A | #N/A | #N/A | #N/A | #N/A | #N/A
0 |  | #VALUE! | #VALUE! | 0 | 0 | 0 |  | 49467 | #N/A | #N/A | #N/A | #N/A | #N/A | #N/A
0 |  | #VALUE! | #VALUE! | 0 | 0 | 0 |  | 49468 | #N/A | #N/A | #N/A | #N/A | #N/A | #N/A
0 |  | #VALUE! | #VALUE! | 0 | 0 | 0 |  | 49469 | #N/A | #N/A | #N/A | #N/A | #N/A | #N/A
0 |  | #VALUE! | #VALUE! | 0 | 0 | 0 |  | 49470 | #N/A | #N/A | #N/A | #N/A | #N/A | #N/A
0 |  | #VALUE! | #VALUE! | 0 | 0 | 0 |  | 49471 | #N/A | #N/A | #N/A | #N/A | #N/A | #N/A
0 |  | #VALUE! | #VALUE! | 0 | 0 | 0 |  | 49472 | #N/A | #N/A | #N/A | #N/A | #N/A | #N/A
0 |  | #VALUE! | #VALUE! | 0 | 0 | 0 |  | 49473 | #N/A | #N/A | #N/A | #N/A | #N/A | #N/A
0 |  | #VALUE! | #VALUE! | 0 | 0 | 0 |  | 49474 | #N/A | #N/A | #N/A | #N/A | #N/A | #N/A
0 |  | #VALUE! | #VALUE! | 0 | 0 | 0 |  | 49475 | #N/A | #N/A | #N/A | #N/A | #N/A | #N/A
0 |  | #VALUE! | #VALUE! | 0 | 0 | 0 |  | 49476 | #N/A | #N/A | #N/A | #N/A | #N/A | #N/A
0 |  | #VALUE! | #VALUE! | 0 | 0 | 0 |  | 49477 | #N/A | #N/A | #N/A | #N/A | #N/A | #N/A
0 |  | #VALUE! | #VALUE! | 0 | 0 | 0 |  | 49478 | #N/A | #N/A | #N/A | #N/A | #N/A | #N/A
0 |  | #VALUE! | #VALUE! | 0 | 0 | 0 |  | 49479 | #N/A | #N/A | #N/A | #N/A | #N/A | #N/A
0 |  | #VALUE! | #VALUE! | 0 | 0 | 0 |  | 49480 | #N/A | #N/A | #N/A | #N/A | #N/A | #N/A
0 |  | #VALUE! | #VALUE! | 0 | 0 | 0 |  | 49481 | #N/A | #N/A | #N/A | #N/A | #N/A | #N/A
0 |  | #VALUE! | #VALUE! | 0 | 0 | 0 |  | 49482 | #N/A | #N/A | #N/A | #N/A | #N/A | #N/A
0 |  | #VALUE! | #VALUE! | 0 | 0 | 0 |  | 49483 | #N/A | #N/A | #N/A | #N/A | #N/A | #N/A
0 |  | #VALUE! | #VALUE! | 0 | 0 | 0 |  | 49484 | #N/A | #N/A | #N/A | #N/A | #N/A | #N/A
0 |  | #VALUE! | #VALUE! | 0 | 0 | 0 |  | 49485 | #N/A | #N/A | #N/A | #N/A | #N/A | #N/A
0 |  | #VALUE! | #VALUE! | 0 | 0 | 0 |  | 49486 | #N/A | #N/A | #N/A | #N/A | #N/A | #N/A
0 |  | #VALUE! | #VALUE! | 0 | 0 | 0 |  | 49487 | #N/A | #N/A | #N/A | #N/A | #N/A | #N/A
0 |  | #VALUE! | #VALUE! | 0 | 0 | 0 |  | 49488 | #N/A | #N/A | #N/A | #N/A | #N/A | #N/A
0 |  | #VALUE! | #VALUE! | 0 | 0 | 0 |  | 49489 | #N/A | #N/A | #N/A | #N/A | #N/A | #N/A
0 |  | #VALUE! | #VALUE! | 0 | 0 | 0 |  | 49490 | #N/A | #N/A | #N/A | #N/A | #N/A | #N/A
0 |  | #VALUE! | #VALUE! | 0 | 0 | 0 |  | 49491 | #N/A | #N/A | #N/A | #N/A | #N/A | #N/A
0 |  | #VALUE! | #VALUE! | 0 | 0 | 0 |  | 49492 | #N/A | #N/A | #N/A | #N/A | #N/A | #N/A
0 |  | #VALUE! | #VALUE! | 0 | 0 | 0 |  | 49493 | #N/A | #N/A | #N/A | #N/A | #N/A | #N/A
0 |  | #VALUE! | #VALUE! | 0 | 0 | 0 |  | 49494 | #N/A | #N/A | #N/A | #N/A | #N/A | #N/A
0 |  | #VALUE! | #VALUE! | 0 | 0 | 0 |  | 49495 | #N/A | #N/A | #N/A | #N/A | #N/A | #N/A
0 |  | #VALUE! | #VALUE! | 0 | 0 | 0 |  | 49496 | #N/A | #N/A | #N/A | #N/A | #N/A | #N/A
0 |  | #VALUE! | #VALUE! | 0 | 0 | 0 |  | 49497 | #N/A | #N/A | #N/A | #N/A | #N/A | #N/A
0 |  | #VALUE! | #VALUE! | 0 | 0 | 0 |  | 49498 | #N/A | #N/A | #N/A | #N/A | #N/A | #N/A
0 |  | #VALUE! | #VALUE! | 0 | 0 | 0 |  | 49499 | #N/A | #N/A | #N/A | #N/A | #N/A | #N/A
0 |  | #VALUE! | #VALUE! | 0 | 0 | 0 |  | 49500 | #N/A | #N/A | #N/A | #N/A | #N/A | #N/A
0 |  | #VALUE! | #VALUE! | 0 | 0 | 0 |  | 49501 | #N/A | #N/A | #N/A | #N/A | #N/A | #N/A
0 |  | #VALUE! | #VALUE! | 0 | 0 | 0 |  | 49502 | #N/A | #N/A | #N/A | #N/A | #N/A | #N/A
0 |  | #VALUE! | #VALUE! | 0 | 0 | 0 |  | 49503 | #N/A | #N/A | #N/A | #N/A | #N/A | #N/A
0 |  | #VALUE! | #VALUE! | 0 | 0 | 0 |  | 49504 | #N/A | #N/A | #N/A | #N/A | #N/A | #N/A
0 |  | #VALUE! | #VALUE! | 0 | 0 | 0 |  | 49505 | #N/A | #N/A | #N/A | #N/A | #N/A | #N/A
0 |  | #VALUE! | #VALUE! | 0 | 0 | 0 |  | 49506 | #N/A | #N/A | #N/A | #N/A | #N/A | #N/A
0 |  | #VALUE! | #VALUE! | 0 | 0 | 0 |  | 49507 | #N/A | #N/A | #N/A | #N/A | #N/A | #N/A
0 |  | #VALUE! | #VALUE! | 0 | 0 | 0 |  | 49508 | #N/A | #N/A | #N/A | #N/A | #N/A | #N/A
0 |  | #VALUE! | #VALUE! | 0 | 0 | 0 |  | 49509 | #N/A | #N/A | #N/A | #N/A | #N/A | #N/A
0 |  | #VALUE! | #VALUE! | 0 | 0 | 0 |  | 49510 | #N/A | #N/A | #N/A | #N/A | #N/A | #N/A
0 |  | #VALUE! | #VALUE! | 0 | 0 | 0 |  | 49511 | #N/A | #N/A | #N/A | #N/A | #N/A | #N/A
0 |  | #VALUE! | #VALUE! | 0 | 0 | 0 |  | 49512 | #N/A | #N/A | #N/A | #N/A | #N/A | #N/A
0 |  | #VALUE! | #VALUE! | 0 | 0 | 0 |  | 49513 | #N/A | #N/A | #N/A | #N/A | #N/A | #N/A
0 |  | #VALUE! | #VALUE! | 0 | 0 | 0 |  | 49514 | #N/A | #N/A | #N/A | #N/A | #N/A | #N/A
0 |  | #VALUE! | #VALUE! | 0 | 0 | 0 |  | 49515 | #N/A | #N/A | #N/A | #N/A | #N/A | #N/A
0 |  | #VALUE! | #VALUE! | 0 | 0 | 0 |  | 49516 | #N/A | #N/A | #N/A | #N/A | #N/A | #N/A
0 |  | #VALUE! | #VALUE! | 0 | 0 | 0 |  | 49517 | #N/A | #N/A | #N/A | #N/A | #N/A | #N/A
0 |  | #VALUE! | #VALUE! | 0 | 0 | 0 |  | 49518 | #N/A | #N/A | #N/A | #N/A | #N/A | #N/A
0 |  | #VALUE! | #VALUE! | 0 | 0 | 0 |  | 49519 | #N/A | #N/A | #N/A | #N/A | #N/A | #N/A
0 |  | #VALUE! | #VALUE! | 0 | 0 | 0 |  | 49520 | #N/A | #N/A | #N/A | #N/A | #N/A | #N/A
0 |  | #VALUE! | #VALUE! | 0 | 0 | 0 |  | 49521 | #N/A | #N/A | #N/A | #N/A | #N/A | #N/A
0 |  | #VALUE! | #VALUE! | 0 | 0 | 0 |  | 49522 | #N/A | #N/A | #N/A | #N/A | #N/A | #N/A
0 |  | #VALUE! | #VALUE! | 0 | 0 | 0 |  | 49523 | #N/A | #N/A | #N/A | #N/A | #N/A | #N/A
0 |  | #VALUE! | #VALUE! | 0 | 0 | 0 |  | 49524 | #N/A | #N/A | #N/A | #N/A | #N/A | #N/A
0 |  | #VALUE! | #VALUE! | 0 | 0 | 0 |  | 49525 | #N/A | #N/A | #N/A | #N/A | #N/A | #N/A
0 |  | #VALUE! | #VALUE! | 0 | 0 | 0 |  | 49526 | #N/A | #N/A | #N/A | #N/A | #N/A | #N/A
0 |  | #VALUE! | #VALUE! | 0 | 0 | 0 |  | 49527 | #N/A | #N/A | #N/A | #N/A | #N/A | #N/A
0 |  | #VALUE! | #VALUE! | 0 | 0 | 0 |  | 49528 | #N/A | #N/A | #N/A | #N/A | #N/A | #N/A
0 |  | #VALUE! | #VALUE! | 0 | 0 | 0 |  | 49529 | #N/A | #N/A | #N/A | #N/A | #N/A | #N/A
0 |  | #VALUE! | #VALUE! | 0 | 0 | 0 |  | 49530 | #N/A | #N/A | #N/A | #N/A | #N/A | #N/A
0 |  | #VALUE! | #VALUE! | 0 | 0 | 0 |  | 49531 | #N/A | #N/A | #N/A | #N/A | #N/A | #N/A
0 |  | #VALUE! | #VALUE! | 0 | 0 | 0 |  | 49532 | #N/A | #N/A | #N/A | #N/A | #N/A | #N/A
0 |  | #VALUE! | #VALUE! | 0 | 0 | 0 |  | 49533 | #N/A | #N/A | #N/A | #N/A | #N/A | #N/A
0 |  | #VALUE! | #VALUE! | 0 | 0 | 0 |  | 49534 | #N/A | #N/A | #N/A | #N/A | #N/A | #N/A
0 |  | #VALUE! | #VALUE! | 0 | 0 | 0 |  | 49535 | #N/A | #N/A | #N/A | #N/A | #N/A | #N/A
0 |  | #VALUE! | #VALUE! | 0 | 0 | 0 |  | 49536 | #N/A | #N/A | #N/A | #N/A | #N/A | #N/A
0 |  | #VALUE! | #VALUE! | 0 | 0 | 0 |  | 49537 | #N/A | #N/A | #N/A | #N/A | #N/A | #N/A
0 |  | #VALUE! | #VALUE! | 0 | 0 | 0 |  | 49538 | #N/A | #N/A | #N/A | #N/A | #N/A | #N/A
0 |  | #VALUE! | #VALUE! | 0 | 0 | 0 |  | 49539 | #N/A | #N/A | #N/A | #N/A | #N/A | #N/A
0 |  | #VALUE! | #VALUE! | 0 | 0 | 0 |  | 49540 | #N/A | #N/A | #N/A | #N/A | #N/A | #N/A
0 |  | #VALUE! | #VALUE! | 0 | 0 | 0 |  | 49541 | #N/A | #N/A | #N/A | #N/A | #N/A | #N/A
0 |  | #VALUE! | #VALUE! | 0 | 0 | 0 |  | 49542 | #N/A | #N/A | #N/A | #N/A | #N/A | #N/A
0 |  | #VALUE! | #VALUE! | 0 | 0 | 0 |  | 49543 | #N/A | #N/A | #N/A | #N/A | #N/A | #N/A
0 |  | #VALUE! | #VALUE! | 0 | 0 | 0 |  | 49544 | #N/A | #N/A | #N/A | #N/A | #N/A | #N/A
0 |  | #VALUE! | #VALUE! | 0 | 0 | 0 |  | 49545 | #N/A | #N/A | #N/A | #N/A | #N/A | #N/A
0 |  | #VALUE! | #VALUE! | 0 | 0 | 0 |  | 49546 | #N/A | #N/A | #N/A | #N/A | #N/A | #N/A
0 |  | #VALUE! | #VALUE! | 0 | 0 | 0 |  | 49547 | #N/A | #N/A | #N/A | #N/A | #N/A | #N/A
0 |  | #VALUE! | #VALUE! | 0 | 0 | 0 |  | 49548 | #N/A | #N/A | #N/A | #N/A | #N/A | #N/A
0 |  | #VALUE! | #VALUE! | 0 | 0 | 0 |  | 49549 | #N/A | #N/A | #N/A | #N/A | #N/A | #N/A
0 |  | #VALUE! | #VALUE! | 0 | 0 | 0 |  | 49550 | #N/A | #N/A | #N/A | #N/A | #N/A | #N/A
0 |  | #VALUE! | #VALUE! | 0 | 0 | 0 |  | 49551 | #N/A | #N/A | #N/A | #N/A | #N/A | #N/A
0 |  | #VALUE! | #VALUE! | 0 | 0 | 0 |  | 49552 | #N/A | #N/A | #N/A | #N/A | #N/A | #N/A
0 |  | #VALUE! | #VALUE! | 0 | 0 | 0 |  | 49553 | #N/A | #N/A | #N/A | #N/A | #N/A | #N/A
0 |  | #VALUE! | #VALUE! | 0 | 0 | 0 |  | 49554 | #N/A | #N/A | #N/A | #N/A | #N/A | #N/A
0 |  | #VALUE! | #VALUE! | 0 | 0 | 0 |  | 49555 | #N/A | #N/A | #N/A | #N/A | #N/A | #N/A
0 |  | #VALUE! | #VALUE! | 0 | 0 | 0 |  | 49556 | #N/A | #N/A | #N/A | #N/A | #N/A | #N/A
0 |  | #VALUE! | #VALUE! | 0 | 0 | 0 |  | 49557 | #N/A | #N/A | #N/A | #N/A | #N/A | #N/A
0 |  | #VALUE! | #VALUE! | 0 | 0 | 0 |  | 49558 | #N/A | #N/A | #N/A | #N/A | #N/A | #N/A
0 |  | #VALUE! | #VALUE! | 0 | 0 | 0 |  | 49559 | #N/A | #N/A | #N/A | #N/A | #N/A | #N/A
0 |  | #VALUE! | #VALUE! | 0 | 0 | 0 |  | 49560 | #N/A | #N/A | #N/A | #N/A | #N/A | #N/A
0 |  | #VALUE! | #VALUE! | 0 | 0 | 0 |  | 49561 | #N/A | #N/A | #N/A | #N/A | #N/A | #N/A
0 |  | #VALUE! | #VALUE! | 0 | 0 | 0 |  | 49562 | #N/A | #N/A | #N/A | #N/A | #N/A | #N/A
0 |  | #VALUE! | #VALUE! | 0 | 0 | 0 |  | 49563 | #N/A | #N/A | #N/A | #N/A | #N/A | #N/A
0 |  | #VALUE! | #VALUE! | 0 | 0 | 0 |  | 49564 | #N/A | #N/A | #N/A | #N/A | #N/A | #N/A
0 |  | #VALUE! | #VALUE! | 0 | 0 | 0 |  | 49565 | #N/A | #N/A | #N/A | #N/A | #N/A | #N/A
0 |  | #VALUE! | #VALUE! | 0 | 0 | 0 |  | 49566 | #N/A | #N/A | #N/A | #N/A | #N/A | #N/A
0 |  | #VALUE! | #VALUE! | 0 | 0 | 0 |  | 49567 | #N/A | #N/A | #N/A | #N/A | #N/A | #N/A
0 |  | #VALUE! | #VALUE! | 0 | 0 | 0 |  | 49568 | #N/A | #N/A | #N/A | #N/A | #N/A | #N/A
0 |  | #VALUE! | #VALUE! | 0 | 0 | 0 |  | 49569 | #N/A | #N/A | #N/A | #N/A | #N/A | #N/A
0 |  | #VALUE! | #VALUE! | 0 | 0 | 0 |  | 49570 | #N/A | #N/A | #N/A | #N/A | #N/A | #N/A
0 |  | #VALUE! | #VALUE! | 0 | 0 | 0 |  | 49571 | #N/A | #N/A | #N/A | #N/A | #N/A | #N/A
0 |  | #VALUE! | #VALUE! | 0 | 0 | 0 |  | 49572 | #N/A | #N/A | #N/A | #N/A | #N/A | #N/A
0 |  | #VALUE! | #VALUE! | 0 | 0 | 0 |  | 49573 | #N/A | #N/A | #N/A | #N/A | #N/A | #N/A
0 |  | #VALUE! | #VALUE! | 0 | 0 | 0 |  | 49574 | #N/A | #N/A | #N/A | #N/A | #N/A | #N/A
0 |  | #VALUE! | #VALUE! | 0 | 0 | 0 |  | 49575 | #N/A | #N/A | #N/A | #N/A | #N/A | #N/A
0 |  | #VALUE! | #VALUE! | 0 | 0 | 0 |  | 49576 | #N/A | #N/A | #N/A | #N/A | #N/A | #N/A
0 |  | #VALUE! | #VALUE! | 0 | 0 | 0 |  | 49577 | #N/A | #N/A | #N/A | #N/A | #N/A | #N/A
0 |  | #VALUE! | #VALUE! | 0 | 0 | 0 |  | 49578 | #N/A | #N/A | #N/A | #N/A | #N/A | #N/A
0 |  | #VALUE! | #VALUE! | 0 | 0 | 0 |  | 49579 | #N/A | #N/A | #N/A | #N/A | #N/A | #N/A
0 |  | #VALUE! | #VALUE! | 0 | 0 | 0 |  | 49580 | #N/A | #N/A | #N/A | #N/A | #N/A | #N/A
0 |  | #VALUE! | #VALUE! | 0 | 0 | 0 |  | 49581 | #N/A | #N/A | #N/A | #N/A | #N/A | #N/A
0 |  | #VALUE! | #VALUE! | 0 | 0 | 0 |  | 49582 | #N/A | #N/A | #N/A | #N/A | #N/A | #N/A
0 |  | #VALUE! | #VALUE! | 0 | 0 | 0 |  | 49583 | #N/A | #N/A | #N/A | #N/A | #N/A | #N/A
0 |  | #VALUE! | #VALUE! | 0 | 0 | 0 |  | 49584 | #N/A | #N/A | #N/A | #N/A | #N/A | #N/A
0 |  | #VALUE! | #VALUE! | 0 | 0 | 0 |  | 49585 | #N/A | #N/A | #N/A | #N/A | #N/A | #N/A
0 |  | #VALUE! | #VALUE! | 0 | 0 | 0 |  | 49586 | #N/A | #N/A | #N/A | #N/A | #N/A | #N/A
0 |  | #VALUE! | #VALUE! | 0 | 0 | 0 |  | 49587 | #N/A | #N/A | #N/A | #N/A | #N/A | #N/A
0 |  | #VALUE! | #VALUE! | 0 | 0 | 0 |  | 49588 | #N/A | #N/A | #N/A | #N/A | #N/A | #N/A
0 |  | #VALUE! | #VALUE! | 0 | 0 | 0 |  | 49589 | #N/A | #N/A | #N/A | #N/A | #N/A | #N/A
0 |  | #VALUE! | #VALUE! | 0 | 0 | 0 |  | 49590 | #N/A | #N/A | #N/A | #N/A | #N/A | #N/A
0 |  | #VALUE! | #VALUE! | 0 | 0 | 0 |  | 49591 | #N/A | #N/A | #N/A | #N/A | #N/A | #N/A
0 |  | #VALUE! | #VALUE! | 0 | 0 | 0 |  | 49592 | #N/A | #N/A | #N/A | #N/A | #N/A | #N/A
0 |  | #VALUE! | #VALUE! | 0 | 0 | 0 |  | 49593 | #N/A | #N/A | #N/A | #N/A | #N/A | #N/A
0 |  | #VALUE! | #VALUE! | 0 | 0 | 0 |  | 49594 | #N/A | #N/A | #N/A | #N/A | #N/A | #N/A
0 |  | #VALUE! | #VALUE! | 0 | 0 | 0 |  | 49595 | #N/A | #N/A | #N/A | #N/A | #N/A | #N/A
0 |  | #VALUE! | #VALUE! | 0 | 0 | 0 |  | 49596 | #N/A | #N/A | #N/A | #N/A | #N/A | #N/A
0 |  | #VALUE! | #VALUE! | 0 | 0 | 0 |  | 49597 | #N/A | #N/A | #N/A | #N/A | #N/A | #N/A
0 |  | #VALUE! | #VALUE! | 0 | 0 | 0 |  | 49598 | #N/A | #N/A | #N/A | #N/A | #N/A | #N/A
0 |  | #VALUE! | #VALUE! | 0 | 0 | 0 |  | 49599 | #N/A | #N/A | #N/A | #N/A | #N/A | #N/A
0 |  | #VALUE! | #VALUE! | 0 | 0 | 0 |  | 49600 | #N/A | #N/A | #N/A | #N/A | #N/A | #N/A
0 |  | #VALUE! | #VALUE! | 0 | 0 | 0 |  | 49601 | #N/A | #N/A | #N/A | #N/A | #N/A | #N/A
0 |  | #VALUE! | #VALUE! | 0 | 0 | 0 |  | 49602 | #N/A | #N/A | #N/A | #N/A | #N/A | #N/A
0 |  | #VALUE! | #VALUE! | 0 | 0 | 0 |  | 49603 | #N/A | #N/A | #N/A | #N/A | #N/A | #N/A
0 |  | #VALUE! | #VALUE! | 0 | 0 | 0 |  | 49604 | #N/A | #N/A | #N/A | #N/A | #N/A | #N/A
0 |  | #VALUE! | #VALUE! | 0 | 0 | 0 |  | 49605 | #N/A | #N/A | #N/A | #N/A | #N/A | #N/A
0 |  | #VALUE! | #VALUE! | 0 | 0 | 0 |  | 49606 | #N/A | #N/A | #N/A | #N/A | #N/A | #N/A
0 |  | #VALUE! | #VALUE! | 0 | 0 | 0 |  | 49607 | #N/A | #N/A | #N/A | #N/A | #N/A | #N/A
0 |  | #VALUE! | #VALUE! | 0 | 0 | 0 |  | 49608 | #N/A | #N/A | #N/A | #N/A | #N/A | #N/A
0 |  | #VALUE! | #VALUE! | 0 | 0 | 0 |  | 49609 | #N/A | #N/A | #N/A | #N/A | #N/A | #N/A
0 |  | #VALUE! | #VALUE! | 0 | 0 | 0 |  | 49610 | #N/A | #N/A | #N/A | #N/A | #N/A | #N/A
0 |  | #VALUE! | #VALUE! | 0 | 0 | 0 |  | 49611 | #N/A | #N/A | #N/A | #N/A | #N/A | #N/A
0 |  | #VALUE! | #VALUE! | 0 | 0 | 0 |  | 49612 | #N/A | #N/A | #N/A | #N/A | #N/A | #N/A
0 |  | #VALUE! | #VALUE! | 0 | 0 | 0 |  | 49613 | #N/A | #N/A | #N/A | #N/A | #N/A | #N/A
0 |  | #VALUE! | #VALUE! | 0 | 0 | 0 |  | 49614 | #N/A | #N/A | #N/A | #N/A | #N/A | #N/A
0 |  | #VALUE! | #VALUE! | 0 | 0 | 0 |  | 49615 | #N/A | #N/A | #N/A | #N/A | #N/A | #N/A
0 |  | #VALUE! | #VALUE! | 0 | 0 | 0 |  | 49616 | #N/A | #N/A | #N/A | #N/A | #N/A | #N/A
0 |  | #VALUE! | #VALUE! | 0 | 0 | 0 |  | 49617 | #N/A | #N/A | #N/A | #N/A | #N/A | #N/A
0 |  | #VALUE! | #VALUE! | 0 | 0 | 0 |  | 49618 | #N/A | #N/A | #N/A | #N/A | #N/A | #N/A
0 |  | #VALUE! | #VALUE! | 0 | 0 | 0 |  | 49619 | #N/A | #N/A | #N/A | #N/A | #N/A | #N/A
0 |  | #VALUE! | #VALUE! | 0 | 0 | 0 |  | 49620 | #N/A | #N/A | #N/A | #N/A | #N/A | #N/A
0 |  | #VALUE! | #VALUE! | 0 | 0 | 0 |  | 49621 | #N/A | #N/A | #N/A | #N/A | #N/A | #N/A
0 |  | #VALUE! | #VALUE! | 0 | 0 | 0 |  | 49622 | #N/A | #N/A | #N/A | #N/A | #N/A | #N/A
0 |  | #VALUE! | #VALUE! | 0 | 0 | 0 |  | 49623 | #N/A | #N/A | #N/A | #N/A | #N/A | #N/A
0 |  | #VALUE! | #VALUE! | 0 | 0 | 0 |  | 49624 | #N/A | #N/A | #N/A | #N/A | #N/A | #N/A
0 |  | #VALUE! | #VALUE! | 0 | 0 | 0 |  | 49625 | #N/A | #N/A | #N/A | #N/A | #N/A | #N/A
0 |  | #VALUE! | #VALUE! | 0 | 0 | 0 |  | 49626 | #N/A | #N/A | #N/A | #N/A | #N/A | #N/A
0 |  | #VALUE! | #VALUE! | 0 | 0 | 0 |  | 49627 | #N/A | #N/A | #N/A | #N/A | #N/A | #N/A
0 |  | #VALUE! | #VALUE! | 0 | 0 | 0 |  | 49628 | #N/A | #N/A | #N/A | #N/A | #N/A | #N/A
0 |  | #VALUE! | #VALUE! | 0 | 0 | 0 |  | 49629 | #N/A | #N/A | #N/A | #N/A | #N/A | #N/A
0 |  | #VALUE! | #VALUE! | 0 | 0 | 0 |  | 49630 | #N/A | #N/A | #N/A | #N/A | #N/A | #N/A
0 |  | #VALUE! | #VALUE! | 0 | 0 | 0 |  | 49631 | #N/A | #N/A | #N/A | #N/A | #N/A | #N/A
0 |  | #VALUE! | #VALUE! | 0 | 0 | 0 |  | 49632 | #N/A | #N/A | #N/A | #N/A | #N/A | #N/A
0 |  | #VALUE! | #VALUE! | 0 | 0 | 0 |  | 49633 | #N/A | #N/A | #N/A | #N/A | #N/A | #N/A
0 |  | #VALUE! | #VALUE! | 0 | 0 | 0 |  | 49634 | #N/A | #N/A | #N/A | #N/A | #N/A | #N/A
0 |  | #VALUE! | #VALUE! | 0 | 0 | 0 |  | 49635 | #N/A | #N/A | #N/A | #N/A | #N/A | #N/A
0 |  | #VALUE! | #VALUE! | 0 | 0 | 0 |  | 49636 | #N/A | #N/A | #N/A | #N/A | #N/A | #N/A
0 |  | #VALUE! | #VALUE! | 0 | 0 | 0 |  | 49637 | #N/A | #N/A | #N/A | #N/A | #N/A | #N/A
0 |  | #VALUE! | #VALUE! | 0 | 0 | 0 |  | 49638 | #N/A | #N/A | #N/A | #N/A | #N/A | #N/A
0 |  | #VALUE! | #VALUE! | 0 | 0 | 0 |  | 49639 | #N/A | #N/A | #N/A | #N/A | #N/A | #N/A
0 |  | #VALUE! | #VALUE! | 0 | 0 | 0 |  | 49640 | #N/A | #N/A | #N/A | #N/A | #N/A | #N/A
0 |  | #VALUE! | #VALUE! | 0 | 0 | 0 |  | 49641 | #N/A | #N/A | #N/A | #N/A | #N/A | #N/A
0 |  | #VALUE! | #VALUE! | 0 | 0 | 0 |  | 49642 | #N/A | #N/A | #N/A | #N/A | #N/A | #N/A
0 |  | #VALUE! | #VALUE! | 0 | 0 | 0 |  | 49643 | #N/A | #N/A | #N/A | #N/A | #N/A | #N/A
0 |  | #VALUE! | #VALUE! | 0 | 0 | 0 |  | 49644 | #N/A | #N/A | #N/A | #N/A | #N/A | #N/A
0 |  | #VALUE! | #VALUE! | 0 | 0 | 0 |  | 49645 | #N/A | #N/A | #N/A | #N/A | #N/A | #N/A
0 |  | #VALUE! | #VALUE! | 0 | 0 | 0 |  | 49646 | #N/A | #N/A | #N/A | #N/A | #N/A | #N/A
0 |  | #VALUE! | #VALUE! | 0 | 0 | 0 |  | 49647 | #N/A | #N/A | #N/A | #N/A | #N/A | #N/A
0 |  | #VALUE! | #VALUE! | 0 | 0 | 0 |  | 49648 | #N/A | #N/A | #N/A | #N/A | #N/A | #N/A
0 |  | #VALUE! | #VALUE! | 0 | 0 | 0 |  | 49649 | #N/A | #N/A | #N/A | #N/A | #N/A | #N/A
0 |  | #VALUE! | #VALUE! | 0 | 0 | 0 |  | 49650 | #N/A | #N/A | #N/A | #N/A | #N/A | #N/A
0 |  | #VALUE! | #VALUE! | 0 | 0 | 0 |  | 49651 | #N/A | #N/A | #N/A | #N/A | #N/A | #N/A
0 |  | #VALUE! | #VALUE! | 0 | 0 | 0 |  | 49652 | #N/A | #N/A | #N/A | #N/A | #N/A | #N/A
0 |  | #VALUE! | #VALUE! | 0 | 0 | 0 |  | 49653 | #N/A | #N/A | #N/A | #N/A | #N/A | #N/A
0 |  | #VALUE! | #VALUE! | 0 | 0 | 0 |  | 49654 | #N/A | #N/A | #N/A | #N/A | #N/A | #N/A
0 |  | #VALUE! | #VALUE! | 0 | 0 | 0 |  | 49655 | #N/A | #N/A | #N/A | #N/A | #N/A | #N/A
0 |  | #VALUE! | #VALUE! | 0 | 0 | 0 |  | 49656 | #N/A | #N/A | #N/A | #N/A | #N/A | #N/A
0 |  | #VALUE! | #VALUE! | 0 | 0 | 0 |  | 49657 | #N/A | #N/A | #N/A | #N/A | #N/A | #N/A
0 |  | #VALUE! | #VALUE! | 0 | 0 | 0 |  | 49658 | #N/A | #N/A | #N/A | #N/A | #N/A | #N/A
0 |  | #VALUE! | #VALUE! | 0 | 0 | 0 |  | 49659 | #N/A | #N/A | #N/A | #N/A | #N/A | #N/A
0 |  | #VALUE! | #VALUE! | 0 | 0 | 0 |  | 49660 | #N/A | #N/A | #N/A | #N/A | #N/A | #N/A
0 |  | #VALUE! | #VALUE! | 0 | 0 | 0 |  | 49661 | #N/A | #N/A | #N/A | #N/A | #N/A | #N/A
0 |  | #VALUE! | #VALUE! | 0 | 0 | 0 |  | 49662 | #N/A | #N/A | #N/A | #N/A | #N/A | #N/A
0 |  | #VALUE! | #VALUE! | 0 | 0 | 0 |  | 49663 | #N/A | #N/A | #N/A | #N/A | #N/A | #N/A
0 |  | #VALUE! | #VALUE! | 0 | 0 | 0 |  | 49664 | #N/A | #N/A | #N/A | #N/A | #N/A | #N/A
0 |  | #VALUE! | #VALUE! | 0 | 0 | 0 |  | 49665 | #N/A | #N/A | #N/A | #N/A | #N/A | #N/A
0 |  | #VALUE! | #VALUE! | 0 | 0 | 0 |  | 49666 | #N/A | #N/A | #N/A | #N/A | #N/A | #N/A
0 |  | #VALUE! | #VALUE! | 0 | 0 | 0 |  | 49667 | #N/A | #N/A | #N/A | #N/A | #N/A | #N/A
0 |  | #VALUE! | #VALUE! | 0 | 0 | 0 |  | 49668 | #N/A | #N/A | #N/A | #N/A | #N/A | #N/A
0 |  | #VALUE! | #VALUE! | 0 | 0 | 0 |  | 49669 | #N/A | #N/A | #N/A | #N/A | #N/A | #N/A
0 |  | #VALUE! | #VALUE! | 0 | 0 | 0 |  | 49670 | #N/A | #N/A | #N/A | #N/A | #N/A | #N/A
0 |  | #VALUE! | #VALUE! | 0 | 0 | 0 |  | 49671 | #N/A | #N/A | #N/A | #N/A | #N/A | #N/A
0 |  | #VALUE! | #VALUE! | 0 | 0 | 0 |  | 49672 | #N/A | #N/A | #N/A | #N/A | #N/A | #N/A
0 |  | #VALUE! | #VALUE! | 0 | 0 | 0 |  | 49673 | #N/A | #N/A | #N/A | #N/A | #N/A | #N/A
0 |  | #VALUE! | #VALUE! | 0 | 0 | 0 |  | 49674 | #N/A | #N/A | #N/A | #N/A | #N/A | #N/A
0 |  | #VALUE! | #VALUE! | 0 | 0 | 0 |  | 49675 | #N/A | #N/A | #N/A | #N/A | #N/A | #N/A
0 |  | #VALUE! | #VALUE! | 0 | 0 | 0 |  | 49676 | #N/A | #N/A | #N/A | #N/A | #N/A | #N/A
0 |  | #VALUE! | #VALUE! | 0 | 0 | 0 |  | 49677 | #N/A | #N/A | #N/A | #N/A | #N/A | #N/A
0 |  | #VALUE! | #VALUE! | 0 | 0 | 0 |  | 49678 | #N/A | #N/A | #N/A | #N/A | #N/A | #N/A
0 |  | #VALUE! | #VALUE! | 0 | 0 | 0 |  | 49679 | #N/A | #N/A | #N/A | #N/A | #N/A | #N/A
0 |  | #VALUE! | #VALUE! | 0 | 0 | 0 |  | 49680 | #N/A | #N/A | #N/A | #N/A | #N/A | #N/A
0 |  | #VALUE! | #VALUE! | 0 | 0 | 0 |  | 49681 | #N/A | #N/A | #N/A | #N/A | #N/A | #N/A
0 |  | #VALUE! | #VALUE! | 0 | 0 | 0 |  | 49682 | #N/A | #N/A | #N/A | #N/A | #N/A | #N/A
0 |  | #VALUE! | #VALUE! | 0 | 0 | 0 |  | 49683 | #N/A | #N/A | #N/A | #N/A | #N/A | #N/A
0 |  | #VALUE! | #VALUE! | 0 | 0 | 0 |  | 49684 | #N/A | #N/A | #N/A | #N/A | #N/A | #N/A
0 |  | #VALUE! | #VALUE! | 0 | 0 | 0 |  | 49685 | #N/A | #N/A | #N/A | #N/A | #N/A | #N/A
0 |  | #VALUE! | #VALUE! | 0 | 0 | 0 |  | 49686 | #N/A | #N/A | #N/A | #N/A | #N/A | #N/A
0 |  | #VALUE! | #VALUE! | 0 | 0 | 0 |  | 49687 | #N/A | #N/A | #N/A | #N/A | #N/A | #N/A
0 |  | #VALUE! | #VALUE! | 0 | 0 | 0 |  | 49688 | #N/A | #N/A | #N/A | #N/A | #N/A | #N/A
0 |  | #VALUE! | #VALUE! | 0 | 0 | 0 |  | 49689 | #N/A | #N/A | #N/A | #N/A | #N/A | #N/A
0 |  | #VALUE! | #VALUE! | 0 | 0 | 0 |  | 49690 | #N/A | #N/A | #N/A | #N/A | #N/A | #N/A
0 |  | #VALUE! | #VALUE! | 0 | 0 | 0 |  | 49691 | #N/A | #N/A | #N/A | #N/A | #N/A | #N/A
0 |  | #VALUE! | #VALUE! | 0 | 0 | 0 |  | 49692 | #N/A | #N/A | #N/A | #N/A | #N/A | #N/A
0 |  | #VALUE! | #VALUE! | 0 | 0 | 0 |  | 49693 | #N/A | #N/A | #N/A | #N/A | #N/A | #N/A
0 |  | #VALUE! | #VALUE! | 0 | 0 | 0 |  | 49694 | #N/A | #N/A | #N/A | #N/A | #N/A | #N/A
0 |  | #VALUE! | #VALUE! | 0 | 0 | 0 |  | 49695 | #N/A | #N/A | #N/A | #N/A | #N/A | #N/A
0 |  | #VALUE! | #VALUE! | 0 | 0 | 0 |  | 49696 | #N/A | #N/A | #N/A | #N/A | #N/A | #N/A
0 |  | #VALUE! | #VALUE! | 0 | 0 | 0 |  | 49697 | #N/A | #N/A | #N/A | #N/A | #N/A | #N/A
0 |  | #VALUE! | #VALUE! | 0 | 0 | 0 |  | 49698 | #N/A | #N/A | #N/A | #N/A | #N/A | #N/A
0 |  | #VALUE! | #VALUE! | 0 | 0 | 0 |  | 49699 | #N/A | #N/A | #N/A | #N/A | #N/A | #N/A
0 |  | #VALUE! | #VALUE! | 0 | 0 | 0 |  | 49700 | #N/A | #N/A | #N/A | #N/A | #N/A | #N/A
0 |  | #VALUE! | #VALUE! | 0 | 0 | 0 |  | 49701 | #N/A | #N/A | #N/A | #N/A | #N/A | #N/A
0 |  | #VALUE! | #VALUE! | 0 | 0 | 0 |  | 49702 | #N/A | #N/A | #N/A | #N/A | #N/A | #N/A
0 |  | #VALUE! | #VALUE! | 0 | 0 | 0 |  | 49703 | #N/A | #N/A | #N/A | #N/A | #N/A | #N/A
0 |  | #VALUE! | #VALUE! | 0 | 0 | 0 |  | 49704 | #N/A | #N/A | #N/A | #N/A | #N/A | #N/A
0 |  | #VALUE! | #VALUE! | 0 | 0 | 0 |  | 49705 | #N/A | #N/A | #N/A | #N/A | #N/A | #N/A
0 |  | #VALUE! | #VALUE! | 0 | 0 | 0 |  | 49706 | #N/A | #N/A | #N/A | #N/A | #N/A | #N/A
0 |  | #VALUE! | #VALUE! | 0 | 0 | 0 |  | 49707 | #N/A | #N/A | #N/A | #N/A | #N/A | #N/A
0 |  | #VALUE! | #VALUE! | 0 | 0 | 0 |  | 49708 | #N/A | #N/A | #N/A | #N/A | #N/A | #N/A
0 |  | #VALUE! | #VALUE! | 0 | 0 | 0 |  | 49709 | #N/A | #N/A | #N/A | #N/A | #N/A | #N/A
0 |  | #VALUE! | #VALUE! | 0 | 0 | 0 |  | 49710 | #N/A | #N/A | #N/A | #N/A | #N/A | #N/A
0 |  | #VALUE! | #VALUE! | 0 | 0 | 0 |  | 49711 | #N/A | #N/A | #N/A | #N/A | #N/A | #N/A
0 |  | #VALUE! | #VALUE! | 0 | 0 | 0 |  | 49712 | #N/A | #N/A | #N/A | #N/A | #N/A | #N/A
0 |  | #VALUE! | #VALUE! | 0 | 0 | 0 |  | 49713 | #N/A | #N/A | #N/A | #N/A | #N/A | #N/A
0 |  | #VALUE! | #VALUE! | 0 | 0 | 0 |  | 49714 | #N/A | #N/A | #N/A | #N/A | #N/A | #N/A
0 |  | #VALUE! | #VALUE! | 0 | 0 | 0 |  | 49715 | #N/A | #N/A | #N/A | #N/A | #N/A | #N/A
0 |  | #VALUE! | #VALUE! | 0 | 0 | 0 |  | 49716 | #N/A | #N/A | #N/A | #N/A | #N/A | #N/A
0 |  | #VALUE! | #VALUE! | 0 | 0 | 0 |  | 49717 | #N/A | #N/A | #N/A | #N/A | #N/A | #N/A
0 |  | #VALUE! | #VALUE! | 0 | 0 | 0 |  | 49718 | #N/A | #N/A | #N/A | #N/A | #N/A | #N/A
0 |  | #VALUE! | #VALUE! | 0 | 0 | 0 |  | 49719 | #N/A | #N/A | #N/A | #N/A | #N/A | #N/A
0 |  | #VALUE! | #VALUE! | 0 | 0 | 0 |  | 49720 | #N/A | #N/A | #N/A | #N/A | #N/A | #N/A
0 |  | #VALUE! | #VALUE! | 0 | 0 | 0 |  | 49721 | #N/A | #N/A | #N/A | #N/A | #N/A | #N/A
0 |  | #VALUE! | #VALUE! | 0 | 0 | 0 |  | 49722 | #N/A | #N/A | #N/A | #N/A | #N/A | #N/A
0 |  | #VALUE! | #VALUE! | 0 | 0 | 0 |  | 49723 | #N/A | #N/A | #N/A | #N/A | #N/A | #N/A
0 |  | #VALUE! | #VALUE! | 0 | 0 | 0 |  | 49724 | #N/A | #N/A | #N/A | #N/A | #N/A | #N/A
0 |  | #VALUE! | #VALUE! | 0 | 0 | 0 |  | 49725 | #N/A | #N/A | #N/A | #N/A | #N/A | #N/A
0 |  | #VALUE! | #VALUE! | 0 | 0 | 0 |  | 49726 | #N/A | #N/A | #N/A | #N/A | #N/A | #N/A

## ZSWöhler836
Wöhler 836 (Reingas)
Zeit import | in Sekunden | in Sekunden gerundet | mstf | O2 | CON | mstO2 | Messpunkt | Zeit Messprotokoll | mstf | O2 | CON | mstO2
10:59 | 39525 | 39525 | 0.002 | 21 | #NUM! | #NUM! | 1 | 39420 | #N/A | #N/A | #N/A | #N/A
10:59 | 39526 | 39526 | -0.001 | 20.9 | #NUM! | #NUM! | 2 | 39421 | #N/A | #N/A | #N/A | #N/A
10:59 | 39527 | 39527 | -0.001 | 20.9 | #NUM! | #NUM! | 3 | 39422 | #N/A | #N/A | #N/A | #N/A
10:59 | 39528 | 39528 | -0.001 | 20.8 | #NUM! | #NUM! | 4 | 39423 | #N/A | #N/A | #N/A | #N/A
10:59 | 39529 | 39529 | 0.001 | 20.8 | #NUM! | #NUM! | 5 | 39424 | #N/A | #N/A | #N/A | #N/A
10:59 | 39530 | 39530 | 0 | 20.8 | #NUM! | #NUM! | 6 | 39425 | #N/A | #N/A | #N/A | #N/A
10:59 | 39531 | 39531 | 0.001 | 20.7 | #NUM! | #NUM! | 7 | 39426 | #N/A | #N/A | #N/A | #N/A
10:59 | 39532 | 39532 | -0.001 | 20.7 | #NUM! | #NUM! | 8 | 39427 | #N/A | #N/A | #N/A | #N/A
10:59 | 39533 | 39533 | 0.001 | 20.7 | #NUM! | #NUM! | 9 | 39428 | #N/A | #N/A | #N/A | #N/A
10:59 | 39534 | 39534 | 0 | 20.7 | #NUM! | #NUM! | 10 | 39429 | #N/A | #N/A | #N/A | #N/A
10:59 | 39535 | 39535 | 0.001 | 20.7 | #NUM! | #NUM! | 11 | 39430 | #N/A | #N/A | #N/A | #N/A
10:59 | 39536 | 39536 | 0 | 20.7 | #NUM! | #NUM! | 12 | 39431 | #N/A | #N/A | #N/A | #N/A
10:59 | 39537 | 39537 | 0 | 20.7 | #NUM! | #NUM! | 13 | 39432 | #N/A | #N/A | #N/A | #N/A
10:59 | 39538 | 39538 | -0.001 | 20.6 | #NUM! | #NUM! | 14 | 39433 | #N/A | #N/A | #N/A | #N/A
10:59 | 39539 | 39539 | 0 | 20.6 | #NUM! | #NUM! | 15 | 39434 | #N/A | #N/A | #N/A | #N/A
10:59 | 39540 | 39540 | 0 | 20.6 | #NUM! | #NUM! | 16 | 39435 | #N/A | #N/A | #N/A | #N/A
10:59 | 39541 | 39541 | 0.003 | 20.6 | #NUM! | #NUM! | 17 | 39436 | #N/A | #N/A | #N/A | #N/A
10:59 | 39542 | 39542 | 0.006 | 20.6 | #NUM! | #NUM! | 18 | 39437 | #N/A | #N/A | #N/A | #N/A
10:59 | 39543 | 39543 | 0.01 | 20.6 | #NUM! | #NUM! | 19 | 39438 | #N/A | #N/A | #N/A | #N/A
10:59 | 39544 | 39544 | 0.015 | 20.6 | #NUM! | #NUM! | 20 | 39439 | #N/A | #N/A | #N/A | #N/A
10:59 | 39545 | 39545 | 0.017 | 20.5 | #NUM! | #NUM! | 21 | 39440 | #N/A | #N/A | #N/A | #N/A
10:59 | 39546 | 39546 | 0.016 | 20.5 | #NUM! | #NUM! | 22 | 39441 | #N/A | #N/A | #N/A | #N/A
10:59 | 39547 | 39547 | 0.019 | 20.5 | #NUM! | #NUM! | 23 | 39442 | #N/A | #N/A | #N/A | #N/A
10:59 | 39548 | 39548 | 0.021 | 20.5 | #NUM! | #NUM! | 24 | 39443 | #N/A | #N/A | #N/A | #N/A
10:59 | 39549 | 39549 | 0.023 | 20.5 | #NUM! | #NUM! | 25 | 39444 | #N/A | #N/A | #N/A | #N/A
10:59 | 39550 | 39550 | 0.028 | 20.5 | #NUM! | #NUM! | 26 | 39445 | #N/A | #N/A | #N/A | #N/A
10:59 | 39551 | 39551 | 0.031 | 20.4 | #NUM! | #NUM! | 27 | 39446 | #N/A | #N/A | #N/A | #N/A
10:59 | 39552 | 39552 | 0.034 | 20.4 | #NUM! | #NUM! | 28 | 39447 | #N/A | #N/A | #N/A | #N/A
10:59 | 39553 | 39553 | 0.037 | 20.4 | #NUM! | #NUM! | 29 | 39448 | #N/A | #N/A | #N/A | #N/A
10:59 | 39554 | 39554 | 0.041 | 20.4 | #NUM! | #NUM! | 30 | 39449 | #N/A | #N/A | #N/A | #N/A
10:59 | 39555 | 39555 | 0.045 | 20.4 | #NUM! | #NUM! | 31 | 39450 | #N/A | #N/A | #N/A | #N/A
10:59 | 39556 | 39556 | 0.046 | 20.3 | #NUM! | #NUM! | 32 | 39451 | #N/A | #N/A | #N/A | #N/A
10:59 | 39557 | 39557 | 0.045 | 20.3 | #NUM! | #NUM! | 33 | 39452 | #N/A | #N/A | #N/A | #N/A
10:59 | 39559 | 39559 | 0.046 | 20.3 | #NUM! | #NUM! | 34 | 39453 | #N/A | #N/A | #N/A | #N/A
10:59 | 39560 | 39560 | 0.053 | 20.3 | #NUM! | #NUM! | 35 | 39454 | #N/A | #N/A | #N/A | #N/A
10:59 | 39561 | 39561 | 0.053 | 20.3 | #NUM! | #NUM! | 36 | 39455 | #N/A | #N/A | #N/A | #N/A
10:59 | 39562 | 39562 | 0.053 | 20.2 | #NUM! | #NUM! | 37 | 39456 | #N/A | #N/A | #N/A | #N/A
10:59 | 39563 | 39563 | 0.056 | 20.2 | #NUM! | #NUM! | 38 | 39457 | #N/A | #N/A | #N/A | #N/A
10:59 | 39564 | 39564 | 0.057 | 20.2 | #NUM! | #NUM! | 39 | 39458 | #N/A | #N/A | #N/A | #N/A
10:59 | 39565 | 39565 | 0.058 | 20.2 | #NUM! | #NUM! | 40 | 39459 | #N/A | #N/A | #N/A | #N/A
10:59 | 39566 | 39566 | 0.061 | 20.2 | #NUM! | #NUM! | 41 | 39460 | #N/A | #N/A | #N/A | #N/A
10:59 | 39567 | 39567 | 0.062 | 20.1 | #NUM! | #NUM! | 42 | 39461 | #N/A | #N/A | #N/A | #N/A
10:59 | 39568 | 39568 | 0.064 | 20.1 | #NUM! | #NUM! | 43 | 39462 | #N/A | #N/A | #N/A | #N/A
10:59 | 39569 | 39569 | 0.062 | 20.1 | #NUM! | #NUM! | 44 | 39463 | #N/A | #N/A | #N/A | #N/A
11:00 | 39570 | 39570 | 0.064 | 20.1 | #NUM! | #NUM! | 45 | 39464 | #N/A | #N/A | #N/A | #N/A
11:00 | 39571 | 39571 | 0.065 | 20.1 | #NUM! | #NUM! | 46 | 39465 | #N/A | #N/A | #N/A | #N/A
11:00 | 39572 | 39572 | 0.067 | 20.1 | #NUM! | #NUM! | 47 | 39466 | #N/A | #N/A | #N/A | #N/A
11:00 | 39573 | 39573 | 0.067 | 20 | 380 | #NUM! | 48 | 39467 | #N/A | #N/A | #N/A | #N/A
11:00 | 39574 | 39574 | 0.069 | 20 | 390 | #NUM! | 49 | 39468 | #N/A | #N/A | #N/A | #N/A
11:00 | 39575 | 39575 | 0.071 | 20 | 400 | #NUM! | 50 | 39469 | #N/A | #N/A | #N/A | #N/A
11:00 | 39576 | 39576 | 0.071 | 20 | 420 | #NUM! | 51 | 39470 | #N/A | #N/A | #N/A | #N/A
11:00 | 39577 | 39577 | 0.078 | 20 | 440 | #NUM! | 52 | 39471 | #N/A | #N/A | #N/A | #N/A
11:00 | 39578 | 39578 | 0.081 | 20 | 450 | #NUM! | 53 | 39472 | #N/A | #N/A | #N/A | #N/A
11:00 | 39579 | 39579 | 0.082 | 19.9 | 418 | #NUM! | 54 | 39473 | #N/A | #N/A | #N/A | #N/A
11:00 | 39580 | 39580 | 0.087 | 19.9 | 427 | #NUM! | 55 | 39474 | #N/A | #N/A | #N/A | #N/A
11:00 | 39581 | 39581 | 0.088 | 19.9 | 436 | #NUM! | 56 | 39475 | #N/A | #N/A | #N/A | #N/A
11:00 | 39582 | 39582 | 0.091 | 19.9 | 445 | #NUM! | 57 | 39476 | #N/A | #N/A | #N/A | #N/A
11:00 | 39583 | 39583 | 0.093 | 19.8 | 416 | #NUM! | 58 | 39477 | #N/A | #N/A | #N/A | #N/A
11:00 | 39584 | 39584 | 0.093 | 19.8 | 433 | #NUM! | 59 | 39478 | #N/A | #N/A | #N/A | #N/A
11:00 | 39585 | 39585 | 0.095 | 19.8 | 433 | #NUM! | 60 | 39479 | #N/A | #N/A | #N/A | #N/A
11:00 | 39586 | 39586 | 0.097 | 19.8 | 450 | #NUM! | 61 | 39480 | #N/A | #N/A | #N/A | #N/A
11:00 | 39587 | 39587 | 0.097 | 19.7 | 423 | #NUM! | 62 | 39481 | #N/A | #N/A | #N/A | #N/A
11:00 | 39588 | 39588 | 0.1 | 19.7 | 423 | #NUM! | 63 | 39482 | #N/A | #N/A | #N/A | #N/A
11:00 | 39589 | 39589 | 0.101 | 19.6 | 407 | #NUM! | 64 | 39483 | #N/A | #N/A | #N/A | #N/A
11:00 | 39590 | 39590 | 0.101 | 19.6 | 435 | #NUM! | 65 | 39484 | #N/A | #N/A | #N/A | #N/A
11:00 | 39591 | 39591 | 0.104 | 19.6 | 450 | #NUM! | 66 | 39485 | #N/A | #N/A | #N/A | #N/A
11:00 | 39592 | 39592 | 0.104 | 19.5 | 440 | #NUM! | 67 | 39486 | #N/A | #N/A | #N/A | #N/A
11:00 | 39593 | 39593 | 0.101 | 19.5 | 440 | #NUM! | 68 | 39487 | #N/A | #N/A | #N/A | #N/A
11:00 | 39594 | 39594 | 0.103 | 19.5 | 460 | #NUM! | 69 | 39488 | #N/A | #N/A | #N/A | #N/A
11:00 | 39595 | 39595 | 0.103 | 19.5 | 466 | #NUM! | 70 | 39489 | #N/A | #N/A | #N/A | #N/A
11:00 | 39596 | 39596 | 0.102 | 19.5 | 473 | #NUM! | 71 | 39490 | #N/A | #N/A | #N/A | #N/A
11:00 | 39597 | 39597 | 0.103 | 19.5 | 473 | #NUM! | 72 | 39491 | #N/A | #N/A | #N/A | #N/A
11:00 | 39598 | 39598 | 0.102 | 19.5 | 480 | #NUM! | 73 | 39492 | #N/A | #N/A | #N/A | #N/A
11:00 | 39599 | 39599 | 0.104 | 19.5 | 480 | #NUM! | 74 | 39493 | #N/A | #N/A | #N/A | #N/A
11:00 | 39600 | 39600 | 0.104 | 19.5 | 486 | #NUM! | 75 | 39494 | #N/A | #N/A | #N/A | #N/A
11:00 | 39601 | 39601 | 0.104 | 19.5 | 500 | #NUM! | 76 | 39495 | #N/A | #N/A | #N/A | #N/A
11:00 | 39602 | 39602 | 0.107 | 19.5 | 500 | #NUM! | 77 | 39496 | #N/A | #N/A | #N/A | #N/A
11:00 | 39603 | 39603 | 0.107 | 19.4 | 468 | #NUM! | 78 | 39497 | #N/A | #N/A | #N/A | #N/A
11:00 | 39604 | 39604 | 0.107 | 19.4 | 468 | #NUM! | 79 | 39498 | #N/A | #N/A | #N/A | #N/A
11:00 | 39605 | 39605 | 0.109 | 19.4 | 474 | #NUM! | 80 | 39499 | #N/A | #N/A | #N/A | #N/A
11:00 | 39606 | 39606 | 0.109 | 19.4 | 481 | #NUM! | 81 | 39500 | #N/A | #N/A | #N/A | #N/A
11:00 | 39607 | 39607 | 0.113 | 19.4 | 487 | #NUM! | 82 | 39501 | #N/A | #N/A | #N/A | #N/A
11:00 | 39608 | 39608 | 0.112 | 19.4 | 493 | #NUM! | 83 | 39502 | #N/A | #N/A | #N/A | #N/A
11:00 | 39609 | 39609 | 0.113 | 19.4 | 499 | #NUM! | 84 | 39503 | #N/A | #N/A | #N/A | #N/A
11:00 | 39610 | 39610 | 0.114 | 19.4 | 499 | #NUM! | 85 | 39504 | #N/A | #N/A | #N/A | #N/A
11:00 | 39611 | 39611 | 0.114 | 19.4 | 506 | #NUM! | 86 | 39505 | #N/A | #N/A | #N/A | #N/A
11:00 | 39612 | 39612 | 0.113 | 19.4 | 493 | #NUM! | 87 | 39506 | #N/A | #N/A | #N/A | #N/A
11:00 | 39613 | 39613 | 0.115 | 19.4 | 493 | #NUM! | 88 | 39507 | #N/A | #N/A | #N/A | #N/A
11:00 | 39614 | 39614 | 0.115 | 19.3 | 470 | #NUM! | 89 | 39508 | #N/A | #N/A | #N/A | #N/A
11:00 | 39615 | 39615 | 0.118 | 19.3 | 476 | #NUM! | 90 | 39509 | #N/A | #N/A | #N/A | #N/A
11:00 | 39616 | 39616 | 0.121 | 19.3 | 488 | #NUM! | 91 | 39510 | #N/A | #N/A | #N/A | #N/A
11:00 | 39617 | 39617 | 0.121 | 19.3 | 494 | 193 | 92 | 39511 | #N/A | #N/A | #N/A | #N/A
11:00 | 39618 | 39618 | 0.121 | 19.3 | 500 | 189 | 93 | 39512 | #N/A | #N/A | #N/A | #N/A
11:00 | 39619 | 39619 | 0.121 | 19.3 | 511 | 189 | 94 | 39513 | #N/A | #N/A | #N/A | #N/A
11:00 | 39620 | 39620 | 0.125 | 19.2 | 488 | 191 | 95 | 39514 | #N/A | #N/A | #N/A | #N/A
11:00 | 39621 | 39621 | 0.128 | 19.2 | 488 | 195 | 96 | 39515 | #N/A | #N/A | #N/A | #N/A
11:00 | 39622 | 39622 | 0.13 | 19.2 | 488 | 194 | 97 | 39516 | #N/A | #N/A | #N/A | #N/A
11:00 | 39623 | 39623 | 0.131 | 19.2 | 494 | 196 | 98 | 39517 | #N/A | #N/A | #N/A | #N/A
11:00 | 39624 | 39624 | 0.133 | 19.2 | 499 | 199 | 99 | 39518 | #N/A | #N/A | #N/A | #N/A
11:00 | 39625 | 39625 | 0.131 | 19.1 | 484 | 192 | 100 | 39519 | #N/A | #N/A | #N/A | #N/A
11:00 | 39626 | 39626 | 0.132 | 19.1 | 505 | 193 | 101 | 39520 | #N/A | #N/A | #N/A | #N/A
11:00 | 39627 | 39627 | 0.13 | 19.1 | 515 | 186 | 102 | 39521 | #N/A | #N/A | #N/A | #N/A
11:00 | 39628 | 39628 | 0.134 | 19.1 | 531 | 192 | 103 | 39522 | #N/A | #N/A | #N/A | #N/A
11:00 | 39629 | 39629 | 0.136 | 19.1 | 536 | 174 | 104 | 39523 | #N/A | #N/A | #N/A | #N/A
11:00 | 39630 | 39630 | 0.136 | 19.1 | 536 | 174 | 105 | 39524 | #N/A | #N/A | #N/A | #N/A
11:01 | 39631 | 39631 | 0.137 | 19 | 520 | 171 | 106 | 39525 | 0.002 | 21 | #NUM! | #NUM!
11:01 | 39632 | 39632 | 0.141 | 19 | 525 | 176 | 107 | 39526 | -0.001 | 20.9 | #NUM! | #NUM!
11:01 | 39633 | 39633 | 0.143 | 19 | 535 | 175 | 108 | 39527 | -0.001 | 20.9 | #NUM! | #NUM!
11:01 | 39634 | 39634 | 0.145 | 18.9 | 519 | 178 | 109 | 39528 | -0.001 | 20.8 | #NUM! | #NUM!
11:01 | 39635 | 39635 | 0.148 | 18.9 | 528 | 178 | 110 | 39529 | 0.001 | 20.8 | #NUM! | #NUM!
11:01 | 39636 | 39636 | 0.152 | 18.9 | 542 | 180 | 111 | 39530 | 0 | 20.8 | #NUM! | #NUM!
11:01 | 39637 | 39637 | 0.156 | 18.9 | 557 | 184 | 112 | 39531 | 0.001 | 20.7 | #NUM! | #NUM!
11:01 | 39638 | 39638 | 0.158 | 18.9 | 566 | 183 | 113 | 39532 | -0.001 | 20.7 | #NUM! | #NUM!
11:01 | 39639 | 39639 | 0.159 | 18.8 | 554 | 185 | 114 | 39533 | 0.001 | 20.7 | #NUM! | #NUM!
11:01 | 39640 | 39640 | 0.16 | 18.8 | 563 | 182 | 115 | 39534 | 0 | 20.7 | #NUM! | #NUM!
11:01 | 39641 | 39641 | 0.16 | 18.9 | 599 | 167 | 116 | 39535 | 0.001 | 20.7 | #NUM! | #NUM!
11:01 | 39642 | 39642 | 0.159 | 18.9 | 609 | 163 | 117 | 39536 | 0 | 20.7 | #NUM! | #NUM!
11:01 | 39643 | 39643 | 0.16 | 18.9 | 619 | 164 | 118 | 39537 | 0 | 20.7 | #NUM! | #NUM!
11:01 | 39644 | 39644 | 0.16 | 18.8 | 600 | 161 | 119 | 39538 | -0.001 | 20.6 | #NUM! | #NUM!
11:01 | 39645 | 39645 | 0.16 | 18.7 | 582 | 161 | 120 | 39539 | 0 | 20.6 | #NUM! | #NUM!
11:01 | 39646 | 39646 | 0.163 | 18.7 | 595 | 162 | 121 | 39540 | 0 | 20.6 | #NUM! | #NUM!
11:01 | 39647 | 39647 | 0.162 | 18.6 | 591 | 161 | 122 | 39541 | 0.003 | 20.6 | #NUM! | #NUM!
11:01 | 39648 | 39648 | 0.161 | 18.6 | 616 | 157 | 123 | 39542 | 0.006 | 20.6 | #NUM! | #NUM!
11:01 | 39649 | 39649 | 0.161 | 18.6 | 637 | 157 | 124 | 39543 | 0.01 | 20.6 | #NUM! | #NUM!
11:01 | 39650 | 39650 | 0.158 | 18.6 | 662 | 151 | 125 | 39544 | 0.015 | 20.6 | #NUM! | #NUM!
11:01 | 39651 | 39651 | 0.158 | 18.6 | 675 | 151 | 126 | 39545 | 0.017 | 20.5 | #NUM! | #NUM!
11:01 | 39652 | 39652 | 0.16 | 18.6 | 691 | 139 | 127 | 39546 | 0.016 | 20.5 | #NUM! | #NUM!
11:01 | 39653 | 39653 | 0.162 | 18.5 | 680 | 141 | 128 | 39547 | 0.019 | 20.5 | #NUM! | #NUM!
11:01 | 39654 | 39654 | 0.162 | 18.5 | 696 | 141 | 129 | 39548 | 0.021 | 20.5 | #NUM! | #NUM!
11:01 | 39655 | 39655 | 0.163 | 18.5 | 712 | 140 | 130 | 39549 | 0.023 | 20.5 | #NUM! | #NUM!
11:01 | 39656 | 39656 | 0.162 | 18.5 | 720 | 139 | 131 | 39550 | 0.028 | 20.5 | #NUM! | #NUM!
11:01 | 39657 | 39657 | 0.163 | 18.6 | 758 | 137 | 132 | 39551 | 0.031 | 20.4 | #NUM! | #NUM!
11:01 | 39659 | 39659 | 0.164 | 18.6 | 766 | 138 | 133 | 39552 | 0.034 | 20.4 | #NUM! | #NUM!
11:01 | 39660 | 39660 | 0.165 | 18.7 | 799 | 137 | 134 | 39553 | 0.037 | 20.4 | #NUM! | #NUM!
11:01 | 39661 | 39661 | 0.165 | 18.7 | 799 | 137 | 135 | 39554 | 0.041 | 20.4 | #NUM! | #NUM!
11:01 | 39662 | 39662 | 0.166 | 18.8 | 827 | 136 | 136 | 39555 | 0.045 | 20.4 | #NUM! | #NUM!
11:01 | 39663 | 39663 | 0.167 | 18.8 | 822 | 137 | 137 | 39556 | 0.046 | 20.3 | #NUM! | #NUM!
11:01 | 39664 | 39664 | 0.169 | 18.8 | 818 | 136 | 138 | 39557 | 0.045 | 20.3 | #NUM! | #NUM!
11:01 | 39665 | 39665 | 0.17 | 18.8 | 809 | 127 | 139 | 39558 | #N/A | #N/A | #N/A | #N/A
11:01 | 39666 | 39666 | 0.171 | 18.8 | 800 | 126 | 140 | 39559 | 0.046 | 20.3 | #NUM! | #NUM!
11:01 | 39667 | 39667 | 0.172 | 18.8 | 795 | 127 | 141 | 39560 | 0.053 | 20.3 | #NUM! | #NUM!
11:01 | 39668 | 39668 | 0.175 | 18.7 | 747 | 127 | 142 | 39561 | 0.053 | 20.3 | #NUM! | #NUM!
11:01 | 39669 | 39669 | 0.175 | 18.7 | 747 | 127 | 143 | 39562 | 0.053 | 20.2 | #NUM! | #NUM!
11:01 | 39670 | 39670 | 0.175 | 18.7 | 747 | 125 | 144 | 39563 | 0.056 | 20.2 | #NUM! | #NUM!
11:01 | 39671 | 39671 | 0.176 | 18.6 | 716 | 126 | 145 | 39564 | 0.057 | 20.2 | #NUM! | #NUM!
11:01 | 39672 | 39672 | 0.175 | 18.6 | 725 | 123 | 146 | 39565 | 0.058 | 20.2 | #NUM! | #NUM!
11:01 | 39673 | 39673 | 0.179 | 18.6 | 733 | 126 | 147 | 39566 | 0.061 | 20.2 | #NUM! | #NUM!
11:01 | 39674 | 39674 | 0.18 | 18.6 | 745 | 125 | 148 | 39567 | 0.062 | 20.1 | #NUM! | #NUM!
11:01 | 39675 | 39675 | 0.185 | 18.6 | 762 | 129 | 149 | 39568 | 0.064 | 20.1 | #NUM! | #NUM!
11:01 | 39676 | 39676 | 0.184 | 18.5 | 748 | 126 | 150 | 39569 | 0.062 | 20.1 | #NUM! | #NUM!
11:01 | 39677 | 39677 | 0.188 | 18.5 | 768 | 129 | 151 | 39570 | 0.064 | 20.1 | #NUM! | #NUM!
11:01 | 39678 | 39678 | 0.185 | 18.5 | 780 | 125 | 152 | 39571 | 0.065 | 20.1 | #NUM! | #NUM!
11:01 | 39679 | 39679 | 0.188 | 18.4 | 765 | 127 | 153 | 39572 | 0.067 | 20.1 | #NUM! | #NUM!
11:01 | 39680 | 39680 | 0.191 | 18.4 | 784 | 119 | 154 | 39573 | 0.067 | 20 | 380 | #NUM!
11:01 | 39681 | 39681 | 0.193 | 18.4 | 799 | 120 | 155 | 39574 | 0.069 | 20 | 390 | #NUM!
11:01 | 39682 | 39682 | 0.192 | 18.4 | 823 | 118 | 156 | 39575 | 0.071 | 20 | 400 | #NUM!
11:01 | 39683 | 39683 | 0.191 | 18.4 | 846 | 117 | 157 | 39576 | 0.071 | 20 | 420 | #NUM!
11:01 | 39684 | 39684 | 0.192 | 18.4 | 865 | 117 | 158 | 39577 | 0.078 | 20 | 440 | #NUM!
11:01 | 39685 | 39685 | 0.192 | 18.4 | 884 | 117 | 159 | 39578 | 0.081 | 20 | 450 | #NUM!
11:01 | 39686 | 39686 | 0.192 | 18.4 | 903 | 115 | 160 | 39579 | 0.082 | 19.9 | 418 | #NUM!
11:01 | 39687 | 39687 | 0.195 | 18.4 | 919 | 117 | 161 | 39580 | 0.087 | 19.9 | 427 | #NUM!
11:01 | 39688 | 39688 | 0.2 | 18.4 | 934 | 120 | 162 | 39581 | 0.088 | 19.9 | 436 | #NUM!
11:01 | 39689 | 39689 | 0.205 | 18.4 | 949 | 121 | 163 | 39582 | 0.091 | 19.9 | 445 | #NUM!
11:02 | 39690 | 39690 | 0.206 | 18.3 | 929 | 122 | 164 | 39583 | 0.093 | 19.8 | 416 | #NUM!
11:02 | 39691 | 39691 | 0.209 | 18.3 | 940 | 122 | 165 | 39584 | 0.093 | 19.8 | 433 | #NUM!
11:02 | 39692 | 39692 | 0.211 | 18.3 | 951 | 123 | 166 | 39585 | 0.095 | 19.8 | 433 | #NUM!
11:02 | 39693 | 39693 | 0.213 | 18.3 | 955 | 123 | 167 | 39586 | 0.097 | 19.8 | 450 | #NUM!
11:02 | 39694 | 39694 | 0.216 | 18.3 | 970 | 117 | 168 | 39587 | 0.097 | 19.7 | 423 | #NUM!
11:02 | 39695 | 39695 | 0.218 | 18.3 | 977 | 116 | 169 | 39588 | 0.1 | 19.7 | 423 | #NUM!
11:02 | 39696 | 39696 | 0.218 | 18.3 | 992 | 116 | 170 | 39589 | 0.101 | 19.6 | 407 | #NUM!
11:02 | 39697 | 39697 | 0.217 | 18.3 | 1003 | 115 | 171 | 39590 | 0.101 | 19.6 | 435 | #NUM!
11:02 | 39698 | 39698 | 0.215 | 18.3 | 1014 | 113 | 172 | 39591 | 0.104 | 19.6 | 450 | #NUM!
11:02 | 39699 | 39699 | 0.213 | 18.2 | 978 | 111 | 173 | 39592 | 0.104 | 19.5 | 440 | #NUM!
11:02 | 39700 | 39700 | 0.214 | 18.2 | 985 | 112 | 174 | 39593 | 0.101 | 19.5 | 440 | #NUM!
11:02 | 39701 | 39701 | 0.213 | 18.2 | 992 | 110 | 175 | 39594 | 0.103 | 19.5 | 460 | #NUM!
11:02 | 39702 | 39702 | 0.213 | 18.2 | 999 | 110 | 176 | 39595 | 0.103 | 19.5 | 466 | #NUM!
11:02 | 39703 | 39703 | 0.214 | 18.1 | 982 | 109 | 177 | 39596 | 0.102 | 19.5 | 473 | #NUM!
11:02 | 39704 | 39704 | 0.217 | 18 | 966 | 111 | 178 | 39597 | 0.103 | 19.5 | 473 | #NUM!
11:02 | 39705 | 39705 | 0.219 | 18 | 986 | 110 | 179 | 39598 | 0.102 | 19.5 | 480 | #NUM!
11:02 | 39706 | 39706 | 0.218 | 18 | 1006 | 110 | 180 | 39599 | 0.104 | 19.5 | 480 | #NUM!
11:02 | 39707 | 39707 | 0.219 | 18 | 1033 | 109 | 181 | 39600 | 0.104 | 19.5 | 486 | #NUM!
11:02 | 39708 | 39708 | 0.221 | 18 | 1060 | 104 | 182 | 39601 | 0.104 | 19.5 | 500 | #NUM!
11:02 | 39709 | 39709 | 0.223 | 18 | 1083 | 103 | 183 | 39602 | 0.107 | 19.5 | 500 | #NUM!
11:02 | 39710 | 39710 | 0.228 | 18 | 1110 | 106 | 184 | 39603 | 0.107 | 19.4 | 468 | #NUM!
11:02 | 39711 | 39711 | 0.229 | 18.1 | 1168 | 105 | 185 | 39604 | 0.107 | 19.4 | 468 | #NUM!
11:02 | 39712 | 39712 | 0.232 | 18.1 | 1189 | 106 | 186 | 39605 | 0.109 | 19.4 | 474 | #NUM!
11:02 | 39713 | 39713 | 0.235 | 18.2 | 1246 | 106 | 187 | 39606 | 0.109 | 19.4 | 481 | #NUM!
11:02 | 39714 | 39714 | 0.237 | 18.2 | 1253 | 107 | 188 | 39607 | 0.113 | 19.4 | 487 | #NUM!
11:02 | 39715 | 39715 | 0.245 | 18.2 | 1260 | 110 | 189 | 39608 | 0.112 | 19.4 | 493 | #NUM!
11:02 | 39716 | 39716 | 0.252 | 18.3 | 1311 | 113 | 190 | 39609 | 0.113 | 19.4 | 499 | #NUM!
11:02 | 39717 | 39717 | 0.255 | 18.3 | 1303 | 113 | 191 | 39610 | 0.114 | 19.4 | 499 | #NUM!
11:02 | 39718 | 39718 | 0.259 | 18.3 | 1300 | 115 | 192 | 39611 | 0.114 | 19.4 | 506 | #NUM!
11:02 | 39719 | 39719 | 0.26 | 18.3 | 1300 | 114 | 193 | 39612 | 0.113 | 19.4 | 493 | #NUM!
11:02 | 39720 | 39720 | 0.26 | 18.3 | 1292 | 114 | 194 | 39613 | 0.115 | 19.4 | 493 | #NUM!
11:02 | 39721 | 39721 | 0.261 | 18.2 | 1246 | 113 | 195 | 39614 | 0.115 | 19.3 | 470 | #NUM!
11:02 | 39722 | 39722 | 0.263 | 18.2 | 1246 | 114 | 196 | 39615 | 0.118 | 19.3 | 476 | #NUM!
11:02 | 39723 | 39723 | 0.264 | 18.1 | 1210 | 115 | 197 | 39616 | 0.121 | 19.3 | 488 | #NUM!
11:02 | 39724 | 39724 | 0.265 | 18.1 | 1224 | 114 | 198 | 39617 | 0.121 | 19.3 | 494 | 193
11:02 | 39725 | 39725 | 0.265 | 18 | 1206 | 107 | 199 | 39618 | 0.121 | 19.3 | 500 | 189
11:02 | 39726 | 39726 | 0.264 | 17.9 | 1193 | 106 | 200 | 39619 | 0.121 | 19.3 | 511 | 189
11:02 | 39727 | 39727 | 0.266 | 17.9 | 1222 | 107 | 201 | 39620 | 0.125 | 19.2 | 488 | 191
11:02 | 39728 | 39728 | 0.266 | 17.9 | 1254 | 106 | 202 | 39621 | 0.128 | 19.2 | 488 | 195
11:02 | 39729 | 39729 | 0.268 | 17.8 | 1250 | 106 | 203 | 39622 | 0.13 | 19.2 | 488 | 194
11:02 | 39730 | 39730 | 0.272 | 17.7 | 1245 | 107 | 204 | 39623 | 0.131 | 19.2 | 494 | 196
11:02 | 39731 | 39731 | 0.272 | 17.6 | 1241 | 107 | 205 | 39624 | 0.133 | 19.2 | 499 | 199
11:02 | 39732 | 39732 | 0.273 | 17.5 | 1234 | 106 | 206 | 39625 | 0.131 | 19.1 | 484 | 192
11:02 | 39733 | 39733 | 0.276 | 17.5 | 1262 | 107 | 207 | 39626 | 0.132 | 19.1 | 505 | 193
11:02 | 39734 | 39734 | 0.279 | 17.5 | 1291 | 108 | 208 | 39627 | 0.13 | 19.1 | 515 | 186
11:02 | 39735 | 39735 | 0.282 | 17.5 | 1320 | 109 | 209 | 39628 | 0.134 | 19.1 | 531 | 192
11:02 | 39736 | 39736 | 0.286 | 17.5 | 1351 | 109 | 210 | 39629 | 0.136 | 19.1 | 536 | 174
11:02 | 39737 | 39737 | 0.292 | 17.5 | 1382 | 111 | 211 | 39630 | 0.136 | 19.1 | 536 | 174
11:02 | 39738 | 39738 | 0.3 | 17.6 | 1450 | 107 | 212 | 39631 | 0.137 | 19 | 520 | 171
11:02 | 39739 | 39739 | 0.308 | 17.6 | 1470 | 110 | 213 | 39632 | 0.141 | 19 | 525 | 176
11:02 | 39740 | 39740 | 0.313 | 17.6 | 1485 | 111 | 214 | 39633 | 0.143 | 19 | 535 | 175
11:02 | 39741 | 39741 | 0.317 | 17.7 | 1536 | 112 | 215 | 39634 | 0.145 | 18.9 | 519 | 178
11:02 | 39742 | 39742 | 0.322 | 17.7 | 1536 | 113 | 216 | 39635 | 0.148 | 18.9 | 528 | 178
11:02 | 39743 | 39743 | 0.325 | 17.6 | 1488 | 114 | 217 | 39636 | 0.152 | 18.9 | 542 | 180
11:02 | 39744 | 39744 | 0.326 | 17.6 | 1488 | 113 | 218 | 39637 | 0.156 | 18.9 | 557 | 184
11:02 | 39745 | 39745 | 0.323 | 17.5 | 1448 | 112 | 219 | 39638 | 0.158 | 18.9 | 566 | 183
11:02 | 39746 | 39746 | 0.325 | 17.5 | 1465 | 112 | 220 | 39639 | 0.159 | 18.8 | 554 | 185
11:02 | 39747 | 39747 | 0.324 | 17.4 | 1444 | 112 | 221 | 39640 | 0.16 | 18.8 | 563 | 182
11:02 | 39748 | 39748 | 0.326 | 17.3 | 1435 | 111 | 222 | 39641 | 0.16 | 18.9 | 599 | 167
11:02 | 39749 | 39749 | 0.329 | 17.2 | 1442 | 112 | 223 | 39642 | 0.159 | 18.9 | 609 | 163
11:02 | 39750 | 39750 | 0.331 | 17.1 | 1453 | 112 | 224 | 39643 | 0.16 | 18.9 | 619 | 164
11:03 | 39751 | 39751 | 0.332 | 17.1 | 1507 | 112 | 225 | 39644 | 0.16 | 18.8 | 600 | 161
11:03 | 39752 | 39752 | 0.332 | 17 | 1530 | 106 | 226 | 39645 | 0.16 | 18.7 | 582 | 161
11:03 | 39753 | 39753 | 0.339 | 16.9 | 1558 | 108 | 227 | 39646 | 0.163 | 18.7 | 595 | 162
11:03 | 39754 | 39754 | 0.343 | 16.7 | 1560 | 108 | 228 | 39647 | 0.162 | 18.6 | 591 | 161
11:03 | 39755 | 39755 | 0.343 | 16.6 | 1606 | 108 | 229 | 39648 | 0.161 | 18.6 | 616 | 157
11:03 | 39756 | 39756 | 0.345 | 16.5 | 1668 | 109 | 230 | 39649 | 0.161 | 18.6 | 637 | 157
11:03 | 39757 | 39757 | 0.347 | 16.4 | 1739 | 109 | 231 | 39650 | 0.158 | 18.6 | 662 | 151
11:03 | 39758 | 39758 | 0.351 | 16.4 | 1852 | 110 | 232 | 39651 | 0.158 | 18.6 | 675 | 151
11:03 | 39759 | 39759 | 0.356 | 16.4 | 1971 | 110 | 233 | 39652 | 0.16 | 18.6 | 691 | 139
11:03 | 39760 | 39760 | 0.363 | 16.4 | 2082 | 113 | 234 | 39653 | 0.162 | 18.5 | 680 | 141
11:03 | 39761 | 39761 | 0.372 | 16.4 | 2180 | 109 | 235 | 39654 | 0.162 | 18.5 | 696 | 141
11:03 | 39762 | 39762 | 0.377 | 16.5 | 2304 | 110 | 236 | 39655 | 0.163 | 18.5 | 712 | 140
11:03 | 39763 | 39763 | 0.38 | 16.5 | 2364 | 110 | 237 | 39656 | 0.162 | 18.5 | 720 | 139
11:03 | 39764 | 39764 | 0.382 | 16.6 | 2486 | 110 | 238 | 39657 | 0.163 | 18.6 | 758 | 137
11:03 | 39765 | 39765 | 0.385 | 16.5 | 2460 | 111 | 239 | 39658 | #N/A | #N/A | #N/A | #N/A
11:03 | 39766 | 39766 | 0.388 | 16.5 | 2477 | 111 | 240 | 39659 | 0.164 | 18.6 | 766 | 138
11:03 | 39767 | 39767 | 0.394 | 16.4 | 2436 | 112 | 241 | 39660 | 0.165 | 18.7 | 799 | 137
11:03 | 39768 | 39768 | 0.402 | 16.3 | 2389 | 114 | 242 | 39661 | 0.165 | 18.7 | 799 | 137
11:03 | 39769 | 39769 | 0.412 | 16.2 | 2343 | 117 | 243 | 39662 | 0.166 | 18.8 | 827 | 136
11:03 | 39770 | 39770 | 0.418 | 16.2 | 2347 | 117 | 244 | 39663 | 0.167 | 18.8 | 822 | 137
11:03 | 39771 | 39771 | 0.424 | 16.1 | 2302 | 114 | 245 | 39664 | 0.169 | 18.8 | 818 | 136
11:03 | 39772 | 39772 | 0.43 | 16.1 | 2304 | 114 | 246 | 39665 | 0.17 | 18.8 | 809 | 127
11:03 | 39773 | 39773 | 0.436 | 16.1 | 2300 | 116 | 247 | 39666 | 0.171 | 18.8 | 800 | 126
11:03 | 39774 | 39774 | 0.445 | 16 | 2254 | 117 | 248 | 39667 | 0.172 | 18.8 | 795 | 127
11:03 | 39776 | 39776 | 0.453 | 15.9 | 2207 | 119 | 249 | 39668 | 0.175 | 18.7 | 747 | 127
11:03 | 39777 | 39777 | 0.457 | 15.7 | 2124 | 119 | 250 | 39669 | 0.175 | 18.7 | 747 | 127
11:03 | 39778 | 39778 | 0.463 | 15.6 | 2090 | 121 | 251 | 39670 | 0.175 | 18.7 | 747 | 125
11:03 | 39779 | 39779 | 0.465 | 15.6 | 2098 | 120 | 252 | 39671 | 0.176 | 18.6 | 716 | 126
11:03 | 39780 | 39780 | 0.47 | 15.6 | 2109 | 116 | 253 | 39672 | 0.175 | 18.6 | 725 | 123
11:03 | 39781 | 39781 | 0.471 | 15.6 | 2125 | 116 | 254 | 39673 | 0.179 | 18.6 | 733 | 126
11:03 | 39782 | 39782 | 0.472 | 15.6 | 2135 | 116 | 255 | 39674 | 0.18 | 18.6 | 745 | 125
11:03 | 39783 | 39783 | 0.475 | 15.6 | 2148 | 116 | 256 | 39675 | 0.185 | 18.6 | 762 | 129
11:03 | 39784 | 39784 | 0.481 | 15.6 | 2159 | 117 | 257 | 39676 | 0.184 | 18.5 | 748 | 126
11:03 | 39785 | 39785 | 0.485 | 15.4 | 2087 | 117 | 258 | 39677 | 0.188 | 18.5 | 768 | 129
11:03 | 39786 | 39786 | 0.488 | 15.4 | 2098 | 118 | 259 | 39678 | 0.185 | 18.5 | 780 | 125
11:03 | 39787 | 39787 | 0.491 | 15.3 | 2070 | 119 | 260 | 39679 | 0.188 | 18.4 | 765 | 127
11:03 | 39788 | 39788 | 0.492 | 15.4 | 2114 | 113 | 261 | 39680 | 0.191 | 18.4 | 784 | 119
11:03 | 39789 | 39789 | 0.494 | 15.4 | 2121 | 114 | 262 | 39681 | 0.193 | 18.4 | 799 | 120
11:03 | 39790 | 39790 | 0.496 | 15.5 | 2160 | 113 | 263 | 39682 | 0.192 | 18.4 | 823 | 118
11:03 | 39791 | 39791 | 0.497 | 15.5 | 2152 | 113 | 264 | 39683 | 0.191 | 18.4 | 846 | 117
11:03 | 39792 | 39792 | 0.497 | 15.5 | 2138 | 113 | 265 | 39684 | 0.192 | 18.4 | 865 | 117
11:03 | 39793 | 39793 | 0.498 | 15.5 | 2118 | 113 | 266 | 39685 | 0.192 | 18.4 | 884 | 117
11:03 | 39794 | 39794 | 0.497 | 15.6 | 2133 | 112 | 267 | 39686 | 0.192 | 18.4 | 903 | 115
11:03 | 39795 | 39795 | 0.5 | 15.7 | 2143 | 112 | 268 | 39687 | 0.195 | 18.4 | 919 | 117
11:03 | 39796 | 39796 | 0.503 | 15.8 | 2150 | 112 | 269 | 39688 | 0.2 | 18.4 | 934 | 120
11:03 | 39797 | 39797 | 0.504 | 15.9 | 2149 | 108 | 270 | 39689 | 0.205 | 18.4 | 949 | 121
11:03 | 39798 | 39798 | 0.507 | 16 | 2144 | 108 | 271 | 39690 | 0.206 | 18.3 | 929 | 122
11:03 | 39799 | 39799 | 0.508 | 16 | 2092 | 108 | 272 | 39691 | 0.209 | 18.3 | 940 | 122
11:03 | 39800 | 39800 | 0.508 | 16 | 2036 | 107 | 273 | 39692 | 0.211 | 18.3 | 951 | 123
11:03 | 39801 | 39801 | 0.508 | 16 | 1978 | 107 | 274 | 39693 | 0.213 | 18.3 | 955 | 123
11:03 | 39802 | 39802 | 0.511 | 16 | 1920 | 107 | 275 | 39694 | 0.216 | 18.3 | 970 | 117
11:03 | 39803 | 39803 | 0.51 | 16.1 | 1900 | 107 | 276 | 39695 | 0.218 | 18.3 | 977 | 116
11:03 | 39804 | 39804 | 0.514 | 16.1 | 1842 | 107 | 277 | 39696 | 0.218 | 18.3 | 992 | 116
11:03 | 39805 | 39805 | 0.516 | 16.1 | 1789 | 107 | 278 | 39697 | 0.217 | 18.3 | 1003 | 115
11:03 | 39806 | 39806 | 0.514 | 16.1 | 1738 | 106 | 279 | 39698 | 0.215 | 18.3 | 1014 | 113
11:03 | 39807 | 39807 | 0.514 | 16.1 | 1689 | 106 | 280 | 39699 | 0.213 | 18.2 | 978 | 111
11:03 | 39808 | 39808 | 0.513 | 16.1 | 1638 | 101 | 281 | 39700 | 0.214 | 18.2 | 985 | 112
11:03 | 39809 | 39809 | 0.513 | 16.2 | 1633 | 101 | 282 | 39701 | 0.213 | 18.2 | 992 | 110
11:04 | 39810 | 39810 | 0.516 | 16.2 | 1595 | 101 | 283 | 39702 | 0.213 | 18.2 | 999 | 110
11:04 | 39811 | 39811 | 0.518 | 16.1 | 1532 | 101 | 284 | 39703 | 0.214 | 18.1 | 982 | 109
11:04 | 39812 | 39812 | 0.518 | 16.1 | 1506 | 100 | 285 | 39704 | 0.217 | 18 | 966 | 111
11:04 | 39813 | 39813 | 0.518 | 16.1 | 1477 | 100 | 286 | 39705 | 0.219 | 18 | 986 | 110
11:04 | 39814 | 39814 | 0.519 | 16 | 1428 | 100 | 287 | 39706 | 0.218 | 18 | 1006 | 110
11:04 | 39815 | 39815 | 0.52 | 16 | 1410 | 100 | 288 | 39707 | 0.219 | 18 | 1033 | 109
11:04 | 39816 | 39816 | 0.52 | 15.9 | 1368 | 99 | 289 | 39708 | 0.221 | 18 | 1060 | 104
11:04 | 39817 | 39817 | 0.52 | 15.9 | 1358 | 99 | 290 | 39709 | 0.223 | 18 | 1083 | 103
11:04 | 39818 | 39818 | 0.52 | 16 | 1380 | 99 | 291 | 39710 | 0.228 | 18 | 1110 | 106
11:04 | 39819 | 39819 | 0.521 | 16 | 1376 | 99 | 292 | 39711 | 0.229 | 18.1 | 1168 | 105
11:04 | 39820 | 39820 | 0.523 | 16 | 1372 | 95 | 293 | 39712 | 0.232 | 18.1 | 1189 | 106
11:04 | 39821 | 39821 | 0.525 | 16 | 1368 | 95 | 294 | 39713 | 0.235 | 18.2 | 1246 | 106
11:04 | 39822 | 39822 | 0.527 | 16 | 1366 | 96 | 295 | 39714 | 0.237 | 18.2 | 1253 | 107
11:04 | 39823 | 39823 | 0.529 | 16 | 1364 | 95 | 296 | 39715 | 0.245 | 18.2 | 1260 | 110
11:04 | 39824 | 39824 | 0.531 | 16 | 1368 | 96 | 297 | 39716 | 0.252 | 18.3 | 1311 | 113
11:04 | 39825 | 39825 | 0.536 | 16 | 1374 | 96 | 298 | 39717 | 0.255 | 18.3 | 1303 | 113
11:04 | 39826 | 39826 | 0.539 | 16 | 1378 | 96 | 299 | 39718 | 0.259 | 18.3 | 1300 | 115
11:04 | 39827 | 39827 | 0.544 | 15.9 | 1358 | 97 | 300 | 39719 | 0.26 | 18.3 | 1300 | 114
11:04 | 39828 | 39828 | 0.548 | 15.8 | 1338 | 97 | 301 | 39720 | 0.26 | 18.3 | 1292 | 114
11:04 | 39829 | 39829 | 0.554 | 15.7 | 1322 | 98 | 302 | 39721 | 0.261 | 18.2 | 1246 | 113
11:04 | 39830 | 39830 | 0.56 | 15.6 | 1307 | 99 | 303 | 39722 | 0.263 | 18.2 | 1246 | 114
11:04 | 39831 | 39831 | 0.565 | 15.6 | 1320 | 99 | 304 | 39723 | 0.264 | 18.1 | 1210 | 115
11:04 | 39832 | 39832 | 0.572 | 15.6 | 1333 | 97 | 305 | 39724 | 0.265 | 18.1 | 1224 | 114
11:04 | 39833 | 39833 | 0.581 | 15.6 | 1342 | 98 | 306 | 39725 | 0.265 | 18 | 1206 | 107
11:04 | 39834 | 39834 | 0.592 | 15.6 | 1348 | 99 | 307 | 39726 | 0.264 | 17.9 | 1193 | 106
11:04 | 39835 | 39835 | 0.6 | 15.6 | 1357 | 100 | 308 | 39727 | 0.266 | 17.9 | 1222 | 107
11:04 | 39836 | 39836 | 0.607 | 15.6 | 1368 | 101 | 309 | 39728 | 0.266 | 17.9 | 1254 | 106
11:04 | 39837 | 39837 | 0.613 | 15.6 | 1379 | 102 | 310 | 39729 | 0.268 | 17.8 | 1250 | 106
11:04 | 39838 | 39838 | 0.621 | 15.5 | 1372 | 103 | 311 | 39730 | 0.272 | 17.7 | 1245 | 107
11:04 | 39839 | 39839 | 0.626 | 15.5 | 1387 | 103 | 312 | 39731 | 0.272 | 17.6 | 1241 | 107
11:04 | 39840 | 39840 | 0.629 | 15.4 | 1382 | 104 | 313 | 39732 | 0.273 | 17.5 | 1234 | 106
11:04 | 39841 | 39841 | 0.635 | 15.3 | 1382 | 104 | 314 | 39733 | 0.276 | 17.5 | 1262 | 107
11:04 | 39842 | 39842 | 0.637 | 15.2 | 1384 | 104 | 315 | 39734 | 0.279 | 17.5 | 1291 | 108
11:04 | 39843 | 39843 | 0.642 | 15.1 | 1398 | 104 | 316 | 39735 | 0.282 | 17.5 | 1320 | 109
11:04 | 39844 | 39844 | 0.645 | 15 | 1415 | 101 | 317 | 39736 | 0.286 | 17.5 | 1351 | 109
11:04 | 39845 | 39845 | 0.649 | 14.8 | 1412 | 101 | 318 | 39737 | 0.292 | 17.5 | 1382 | 111
11:04 | 39846 | 39846 | 0.653 | 14.7 | 1441 | 102 | 319 | 39738 | 0.3 | 17.6 | 1450 | 107
11:04 | 39847 | 39847 | 0.658 | 14.6 | 1470 | 102 | 320 | 39739 | 0.308 | 17.6 | 1470 | 110
11:04 | 39848 | 39848 | 0.665 | 14.6 | 1525 | 103 | 321 | 39740 | 0.313 | 17.6 | 1485 | 111
11:04 | 39849 | 39849 | 0.672 | 14.6 | 1584 | 103 | 322 | 39741 | 0.317 | 17.7 | 1536 | 112
11:04 | 39850 | 39850 | 0.677 | 14.5 | 1604 | 104 | 323 | 39742 | 0.322 | 17.7 | 1536 | 113
11:04 | 39851 | 39851 | 0.681 | 14.6 | 1678 | 104 | 324 | 39743 | 0.325 | 17.6 | 1488 | 114
11:04 | 39852 | 39852 | 0.69 | 14.6 | 1726 | 106 | 325 | 39744 | 0.326 | 17.6 | 1488 | 113
11:04 | 39853 | 39853 | 0.706 | 14.8 | 1819 | 104 | 326 | 39745 | 0.323 | 17.5 | 1448 | 112
11:04 | 39854 | 39854 | 0.715 | 14.9 | 1881 | 105 | 327 | 39746 | 0.325 | 17.5 | 1465 | 112
11:04 | 39855 | 39855 | 0.723 | 15 | 1931 | 106 | 328 | 39747 | 0.324 | 17.4 | 1444 | 112
11:04 | 39856 | 39856 | 0.728 | 15.1 | 1972 | 106 | 329 | 39748 | 0.326 | 17.3 | 1435 | 111
11:04 | 39857 | 39857 | 0.737 | 15.1 | 1964 | 108 | 330 | 39749 | 0.329 | 17.2 | 1442 | 112
11:04 | 39858 | 39858 | 0.754 | 15.1 | 1954 | 109 | 331 | 39750 | 0.331 | 17.1 | 1453 | 112
11:04 | 39859 | 39859 | 0.762 | 15.1 | 1935 | 111 | 332 | 39751 | 0.332 | 17.1 | 1507 | 112
11:04 | 39860 | 39860 | 0.771 | 15.1 | 1918 | 111 | 333 | 39752 | 0.332 | 17 | 1530 | 106
11:04 | 39861 | 39861 | 0.777 | 15 | 1871 | 112 | 334 | 39753 | 0.339 | 16.9 | 1558 | 108
11:04 | 39862 | 39862 | 0.785 | 15 | 1856 | 113 | 335 | 39754 | 0.343 | 16.7 | 1560 | 108
11:04 | 39863 | 39863 | 0.795 | 14.9 | 1814 | 114 | 336 | 39755 | 0.343 | 16.6 | 1606 | 108
11:04 | 39864 | 39864 | 0.801 | 14.9 | 1806 | 110 | 337 | 39756 | 0.345 | 16.5 | 1668 | 109
11:04 | 39865 | 39865 | 0.804 | 14.9 | 1801 | 111 | 338 | 39757 | 0.347 | 16.4 | 1739 | 109
11:04 | 39866 | 39866 | 0.811 | 14.8 | 1769 | 111 | 339 | 39758 | 0.351 | 16.4 | 1852 | 110
11:04 | 39867 | 39867 | 0.814 | 14.8 | 1764 | 112 | 340 | 39759 | 0.356 | 16.4 | 1971 | 110
11:04 | 39868 | 39868 | 0.82 | 14.7 | 1738 | 112 | 341 | 39760 | 0.363 | 16.4 | 2082 | 113
11:04 | 39869 | 39869 | 0.822 | 14.5 | 1686 | 112 | 342 | 39761 | 0.372 | 16.4 | 2180 | 109
11:04 | 39870 | 39870 | 0.826 | 14.4 | 1668 | 112 | 343 | 39762 | 0.377 | 16.5 | 2304 | 110
11:05 | 39871 | 39871 | 0.828 | 14.3 | 1652 | 112 | 344 | 39763 | 0.38 | 16.5 | 2364 | 110
11:05 | 39872 | 39872 | 0.834 | 14.3 | 1661 | 112 | 345 | 39764 | 0.382 | 16.6 | 2486 | 110
11:05 | 39873 | 39873 | 0.839 | 14.3 | 1674 | 113 | 346 | 39765 | 0.385 | 16.5 | 2460 | 111
11:05 | 39874 | 39874 | 0.844 | 14.3 | 1689 | 109 | 347 | 39766 | 0.388 | 16.5 | 2477 | 111
11:05 | 39875 | 39875 | 0.85 | 14.3 | 1701 | 110 | 348 | 39767 | 0.394 | 16.4 | 2436 | 112
11:05 | 39876 | 39876 | 0.855 | 14.3 | 1714 | 110 | 349 | 39768 | 0.402 | 16.3 | 2389 | 114
11:05 | 39877 | 39877 | 0.859 | 14.3 | 1725 | 111 | 350 | 39769 | 0.412 | 16.2 | 2343 | 117
11:05 | 39878 | 39878 | 0.864 | 14.4 | 1766 | 111 | 351 | 39770 | 0.418 | 16.2 | 2347 | 117
11:05 | 39879 | 39879 | 0.869 | 14.5 | 1812 | 111 | 352 | 39771 | 0.424 | 16.1 | 2302 | 114
11:05 | 39880 | 39880 | 0.874 | 14.5 | 1830 | 111 | 353 | 39772 | 0.43 | 16.1 | 2304 | 114
11:05 | 39881 | 39881 | 0.88 | 14.6 | 1871 | 111 | 354 | 39773 | 0.436 | 16.1 | 2300 | 116
11:05 | 39882 | 39882 | 0.89 | 14.7 | 1917 | 113 | 355 | 39774 | 0.445 | 16 | 2254 | 117
11:05 | 39883 | 39883 | 0.893 | 14.8 | 1962 | 112 | 356 | 39775 | #N/A | #N/A | #N/A | #N/A
11:05 | 39884 | 39884 | 0.895 | 14.8 | 1975 | 113 | 357 | 39776 | 0.453 | 15.9 | 2207 | 119
11:05 | 39885 | 39885 | 0.898 | 14.9 | 2018 | 109 | 358 | 39777 | 0.457 | 15.7 | 2124 | 119
11:05 | 39886 | 39886 | 0.906 | 15 | 2055 | 110 | 359 | 39778 | 0.463 | 15.6 | 2090 | 121
11:05 | 39887 | 39887 | 0.912 | 15.1 | 2088 | 110 | 360 | 39779 | 0.465 | 15.6 | 2098 | 120
11:05 | 39888 | 39888 | 0.918 | 15.2 | 2118 | 111 | 361 | 39780 | 0.47 | 15.6 | 2109 | 116
11:05 | 39889 | 39889 | 0.919 | 15.3 | 2145 | 111 | 362 | 39781 | 0.471 | 15.6 | 2125 | 116
11:05 | 39890 | 39890 | 0.92 | 15.3 | 2136 | 110 | 363 | 39782 | 0.472 | 15.6 | 2135 | 116
11:05 | 39891 | 39891 | 0.924 | 15.3 | 2126 | 111 | 364 | 39783 | 0.475 | 15.6 | 2148 | 116
11:05 | 39892 | 39892 | 0.932 | 15.3 | 2115 | 111 | 365 | 39784 | 0.481 | 15.6 | 2159 | 117
11:05 | 39893 | 39893 | 0.938 | 15.3 | 2100 | 112 | 366 | 39785 | 0.485 | 15.4 | 2087 | 117
11:05 | 39894 | 39894 | 0.946 | 15.3 | 2084 | 112 | 367 | 39786 | 0.488 | 15.4 | 2098 | 118
11:05 | 39896 | 39896 | 0.952 | 15.3 | 2063 | 113 | 368 | 39787 | 0.491 | 15.3 | 2070 | 119
11:05 | 39897 | 39897 | 0.954 | 15.3 | 2042 | 113 | 369 | 39788 | 0.492 | 15.4 | 2114 | 113
11:05 | 39898 | 39898 | 0.958 | 15.2 | 1982 | 113 | 370 | 39789 | 0.494 | 15.4 | 2121 | 114
11:05 | 39899 | 39899 | 0.962 | 15.1 | 1928 | 113 | 371 | 39790 | 0.496 | 15.5 | 2160 | 113
11:05 | 39900 | 39900 | 0.969 | 15.1 | 1903 | 114 | 372 | 39791 | 0.497 | 15.5 | 2152 | 113
11:05 | 39901 | 39901 | 0.974 | 15.2 | 1912 | 110 | 373 | 39792 | 0.497 | 15.5 | 2138 | 113
11:05 | 39902 | 39902 | 0.979 | 15.3 | 1922 | 111 | 374 | 39793 | 0.498 | 15.5 | 2118 | 113
11:05 | 39903 | 39903 | 0.985 | 15.3 | 1900 | 111 | 375 | 39794 | 0.497 | 15.6 | 2133 | 112
11:05 | 39904 | 39904 | 0.991 | 15.3 | 1877 | 112 | 376 | 39795 | 0.5 | 15.7 | 2143 | 112
11:05 | 39905 | 39905 | 0.996 | 15.3 | 1857 | 112 | 377 | 39796 | 0.503 | 15.8 | 2150 | 112
11:05 | 39906 | 39906 | 0.998 | 15.4 | 1873 | 112 | 378 | 39797 | 0.504 | 15.9 | 2149 | 108
11:05 | 39907 | 39907 | 1.002 | 15.4 | 1858 | 112 | 379 | 39798 | 0.507 | 16 | 2144 | 108
11:05 | 39908 | 39908 | 1.005 | 15.5 | 1878 | 112 | 380 | 39799 | 0.508 | 16 | 2092 | 108
11:05 | 39909 | 39909 | 1.011 | 15.4 | 1828 | 112 | 381 | 39800 | 0.508 | 16 | 2036 | 107
11:05 | 39910 | 39910 | 1.019 | 15.4 | 1817 | 113 | 382 | 39801 | 0.508 | 16 | 1978 | 107
11:05 | 39911 | 39911 | 1.022 | 15.4 | 1801 | 113 | 383 | 39802 | 0.511 | 16 | 1920 | 107
11:05 | 39912 | 39912 | 1.032 | 15.4 | 1791 | 114 | 384 | 39803 | 0.51 | 16.1 | 1900 | 107
11:05 | 39913 | 39913 | 1.04 | 15.4 | 1782 | 114 | 385 | 39804 | 0.514 | 16.1 | 1842 | 107
11:05 | 39914 | 39914 | 1.045 | 15.4 | 1771 | 115 | 386 | 39805 | 0.516 | 16.1 | 1789 | 107
11:05 | 39915 | 39915 | 1.049 | 15.4 | 1766 | 114 | 387 | 39806 | 0.514 | 16.1 | 1738 | 106
11:05 | 39916 | 39916 | 1.054 | 15.3 | 1735 | 115 | 388 | 39807 | 0.514 | 16.1 | 1689 | 106
11:05 | 39917 | 39917 | 1.059 | 15.2 | 1703 | 115 | 389 | 39808 | 0.513 | 16.1 | 1638 | 101
11:05 | 39918 | 39918 | 1.066 | 15.2 | 1710 | 112 | 390 | 39809 | 0.513 | 16.2 | 1633 | 101
11:05 | 39919 | 39919 | 1.072 | 15.2 | 1720 | 112 | 391 | 39810 | 0.516 | 16.2 | 1595 | 101
11:05 | 39920 | 39920 | 1.079 | 15.2 | 1734 | 113 | 392 | 39811 | 0.518 | 16.1 | 1532 | 101
11:05 | 39921 | 39921 | 1.083 | 15.2 | 1749 | 113 | 393 | 39812 | 0.518 | 16.1 | 1506 | 100
11:05 | 39922 | 39922 | 1.088 | 15.1 | 1735 | 113 | 394 | 39813 | 0.518 | 16.1 | 1477 | 100
11:05 | 39923 | 39923 | 1.092 | 15 | 1725 | 113 | 395 | 39814 | 0.519 | 16 | 1428 | 100
11:05 | 39924 | 39924 | 1.102 | 14.9 | 1714 | 114 | 396 | 39815 | 0.52 | 16 | 1410 | 100
11:05 | 39925 | 39925 | 1.107 | 14.8 | 1709 | 114 | 397 | 39816 | 0.52 | 15.9 | 1368 | 99
11:05 | 39926 | 39926 | 1.114 | 14.8 | 1741 | 115 | 398 | 39817 | 0.52 | 15.9 | 1358 | 99
11:05 | 39927 | 39927 | 1.117 | 14.9 | 1800 | 115 | 399 | 39818 | 0.52 | 16 | 1380 | 99
11:05 | 39928 | 39928 | 1.123 | 15 | 1861 | 115 | 400 | 39819 | 0.521 | 16 | 1376 | 99
11:05 | 39929 | 39929 | 1.13 | 15 | 1893 | 116 | 401 | 39820 | 0.523 | 16 | 1372 | 95
11:06 | 39930 | 39930 | 1.139 | 15.1 | 1954 | 116 | 402 | 39821 | 0.525 | 16 | 1368 | 95
11:06 | 39931 | 39931 | 1.146 | 15.1 | 1977 | 117 | 403 | 39822 | 0.527 | 16 | 1366 | 96
11:06 | 39932 | 39932 | 1.151 | 15.2 | 2037 | 117 | 404 | 39823 | 0.529 | 16 | 1364 | 95
11:06 | 39933 | 39933 | 1.158 | 15.2 | 2062 | 118 | 405 | 39824 | 0.531 | 16 | 1368 | 96
11:06 | 39934 | 39934 | 1.164 | 15.3 | 2121 | 114 | 406 | 39825 | 0.536 | 16 | 1374 | 96
11:06 | 39935 | 39935 | 1.172 | 15.3 | 2145 | 115 | 407 | 39826 | 0.539 | 16 | 1378 | 96
11:06 | 39936 | 39936 | 1.179 | 15.3 | 2157 | 115 | 408 | 39827 | 0.544 | 15.9 | 1358 | 97
11:06 | 39937 | 39937 | 1.186 | 15.4 | 2205 | 116 | 409 | 39828 | 0.548 | 15.8 | 1338 | 97
11:06 | 39938 | 39938 | 1.192 | 15.4 | 2214 | 116 | 410 | 39829 | 0.554 | 15.7 | 1322 | 98
11:06 | 39939 | 39939 | 1.199 | 15.4 | 2221 | 117 | 411 | 39830 | 0.56 | 15.6 | 1307 | 99
11:06 | 39940 | 39940 | 1.211 | 15.4 | 2230 | 117 | 412 | 39831 | 0.565 | 15.6 | 1320 | 99
11:06 | 39941 | 39941 | 1.221 | 15.3 | 2201 | 118 | 413 | 39832 | 0.572 | 15.6 | 1333 | 97
11:06 | 39942 | 39942 | 1.23 | 15.3 | 2219 | 119 | 414 | 39833 | 0.581 | 15.6 | 1342 | 98
11:06 | 39943 | 39943 | 1.236 | 15.2 | 2198 | 119 | 415 | 39834 | 0.592 | 15.6 | 1348 | 99
11:06 | 39944 | 39944 | 1.244 | 15.2 | 2225 | 119 | 416 | 39835 | 0.6 | 15.6 | 1357 | 100
11:06 | 39945 | 39945 | 1.253 | 15.2 | 2258 | 120 | 417 | 39836 | 0.607 | 15.6 | 1368 | 101
11:06 | 39946 | 39946 | 1.262 | 15.2 | 2294 | 120 | 418 | 39837 | 0.613 | 15.6 | 1379 | 102
11:06 | 39947 | 39947 | 1.272 | 15.2 | 2332 | 121 | 419 | 39838 | 0.621 | 15.5 | 1372 | 103
11:06 | 39948 | 39948 | 1.285 | 15.2 | 2375 | 122 | 420 | 39839 | 0.626 | 15.5 | 1387 | 103
11:06 | 39949 | 39949 | 1.295 | 15.2 | 2417 | 123 | 421 | 39840 | 0.629 | 15.4 | 1382 | 104
11:06 | 39950 | 39950 | 1.299 | 15.3 | 2503 | 123 | 422 | 39841 | 0.635 | 15.3 | 1382 | 104
11:06 | 39951 | 39951 | 1.308 | 15.3 | 2543 | 124 | 423 | 39842 | 0.637 | 15.2 | 1384 | 104
11:06 | 39952 | 39952 | 1.315 | 15.2 | 2539 | 124 | 424 | 39843 | 0.642 | 15.1 | 1398 | 104
11:06 | 39953 | 39953 | 1.322 | 15.2 | 2579 | 124 | 425 | 39844 | 0.645 | 15 | 1415 | 101
11:06 | 39954 | 39954 | 1.329 | 15.1 | 2577 | 121 | 426 | 39845 | 0.649 | 14.8 | 1412 | 101
11:06 | 39955 | 39955 | 1.337 | 15.1 | 2622 | 122 | 427 | 39846 | 0.653 | 14.7 | 1441 | 102
11:06 | 39956 | 39956 | 1.344 | 15 | 2621 | 122 | 428 | 39847 | 0.658 | 14.6 | 1470 | 102
11:06 | 39957 | 39957 | 1.348 | 15 | 2673 | 122 | 429 | 39848 | 0.665 | 14.6 | 1525 | 103
11:06 | 39958 | 39958 | 1.354 | 14.9 | 2673 | 122 | 430 | 39849 | 0.672 | 14.6 | 1584 | 103
11:06 | 39959 | 39959 | 1.356 | 14.9 | 2727 | 122 | 431 | 39850 | 0.677 | 14.5 | 1604 | 104
11:06 | 39960 | 39960 | 1.362 | 14.9 | 2786 | 122 | 432 | 39851 | 0.681 | 14.6 | 1678 | 104
11:06 | 39961 | 39961 | 1.368 | 14.9 | 2839 | 123 | 433 | 39852 | 0.69 | 14.6 | 1726 | 106
11:06 | 39962 | 39962 | 1.37 | 14.8 | 2846 | 122 | 434 | 39853 | 0.706 | 14.8 | 1819 | 104
11:06 | 39963 | 39963 | 1.376 | 14.8 | 2895 | 123 | 435 | 39854 | 0.715 | 14.9 | 1881 | 105
11:06 | 39964 | 39964 | 1.38 | 14.7 | 2895 | 123 | 436 | 39855 | 0.723 | 15 | 1931 | 106
11:06 | 39965 | 39965 | 1.382 | 14.7 | 2939 | 123 | 437 | 39856 | 0.728 | 15.1 | 1972 | 106
11:06 | 39966 | 39966 | 1.385 | 14.7 | 2979 | 123 | 438 | 39857 | 0.737 | 15.1 | 1964 | 108
11:06 | 39967 | 39967 | 1.389 | 14.8 | 3064 | 123 | 439 | 39858 | 0.754 | 15.1 | 1954 | 109
11:06 | 39968 | 39968 | 1.392 | 14.8 | 3093 | 123 | 440 | 39859 | 0.762 | 15.1 | 1935 | 111
11:06 | 39969 | 39969 | 1.399 | 14.8 | 3112 | 123 | 441 | 39860 | 0.771 | 15.1 | 1918 | 111
11:06 | 39970 | 39970 | 1.404 | 14.8 | 3120 | 124 | 442 | 39861 | 0.777 | 15 | 1871 | 112
11:06 | 39971 | 39971 | 1.408 | 14.8 | 3122 | 120 | 443 | 39862 | 0.785 | 15 | 1856 | 113
11:06 | 39972 | 39972 | 1.411 | 14.8 | 3117 | 121 | 444 | 39863 | 0.795 | 14.9 | 1814 | 114
11:06 | 39973 | 39973 | 1.418 | 14.9 | 3162 | 121 | 445 | 39864 | 0.801 | 14.9 | 1806 | 110
11:06 | 39974 | 39974 | 1.42 | 14.9 | 3152 | 121 | 446 | 39865 | 0.804 | 14.9 | 1801 | 111
11:06 | 39975 | 39975 | 1.425 | 14.9 | 3137 | 121 | 447 | 39866 | 0.811 | 14.8 | 1769 | 111
11:06 | 39976 | 39976 | 1.429 | 15 | 3170 | 121 | 448 | 39867 | 0.814 | 14.8 | 1764 | 112
11:06 | 39977 | 39977 | 1.434 | 15 | 3148 | 121 | 449 | 39868 | 0.82 | 14.7 | 1738 | 112
11:06 | 39978 | 39978 | 1.436 | 15.1 | 3174 | 121 | 450 | 39869 | 0.822 | 14.5 | 1686 | 112
11:06 | 39979 | 39979 | 1.44 | 15.1 | 3147 | 121 | 451 | 39870 | 0.826 | 14.4 | 1668 | 112
11:06 | 39980 | 39980 | 1.446 | 15.1 | 3120 | 121 | 452 | 39871 | 0.828 | 14.3 | 1652 | 112
11:06 | 39981 | 39981 | 1.451 | 15.2 | 3148 | 121 | 453 | 39872 | 0.834 | 14.3 | 1661 | 112
11:06 | 39982 | 39982 | 1.457 | 15.2 | 3120 | 122 | 454 | 39873 | 0.839 | 14.3 | 1674 | 113
11:06 | 39984 | 39984 | 1.463 | 15.3 | 3135 | 122 | 455 | 39874 | 0.844 | 14.3 | 1689 | 109
11:06 | 39985 | 39985 | 1.47 | 15.3 | 3108 | 122 | 456 | 39875 | 0.85 | 14.3 | 1701 | 110
11:06 | 39986 | 39986 | 1.476 | 15.3 | 3085 | 122 | 457 | 39876 | 0.855 | 14.3 | 1714 | 110
11:06 | 39987 | 39987 | 1.481 | 15.3 | 3066 | 122 | 458 | 39877 | 0.859 | 14.3 | 1725 | 111
11:06 | 39988 | 39988 | 1.485 | 15.3 | 3050 | 122 | 459 | 39878 | 0.864 | 14.4 | 1766 | 111
11:06 | 39989 | 39989 | 1.489 | 15.3 | 3040 | 122 | 460 | 39879 | 0.869 | 14.5 | 1812 | 111
11:06 | 39990 | 39990 | 1.491 | 15.3 | 3024 | 122 | 461 | 39880 | 0.874 | 14.5 | 1830 | 111
11:07 | 39991 | 39991 | 1.494 | 15.3 | 3010 | 122 | 462 | 39881 | 0.88 | 14.6 | 1871 | 111
11:07 | 39992 | 39992 | 1.499 | 15.3 | 2996 | 122 | 463 | 39882 | 0.89 | 14.7 | 1917 | 113
11:07 | 39993 | 39993 | 1.499 | 15.3 | 2987 | 122 | 464 | 39883 | 0.893 | 14.8 | 1962 | 112
11:07 | 39994 | 39994 | 1.501 | 15.3 | 2977 | 122 | 465 | 39884 | 0.895 | 14.8 | 1975 | 113
11:07 | 39995 | 39995 | 1.502 | 15.4 | 3014 | 119 | 466 | 39885 | 0.898 | 14.9 | 2018 | 109
11:07 | 39996 | 39996 | 1.506 | 15.4 | 2996 | 119 | 467 | 39886 | 0.906 | 15 | 2055 | 110
11:07 | 39997 | 39997 | 1.507 | 15.4 | 2975 | 119 | 468 | 39887 | 0.912 | 15.1 | 2088 | 110
11:07 | 39998 | 39998 | 1.508 | 15.3 | 2898 | 118 | 469 | 39888 | 0.918 | 15.2 | 2118 | 111
11:07 | 39999 | 39999 | 1.509 | 15.3 | 2873 | 118 | 470 | 39889 | 0.919 | 15.3 | 2145 | 111
11:07 | 40000 | 40000 | 1.508 | 15.2 | 2805 | 118 | 471 | 39890 | 0.92 | 15.3 | 2136 | 110
11:07 | 40001 | 40001 | 1.512 | 15.1 | 2737 | 118 | 472 | 39891 | 0.924 | 15.3 | 2126 | 111
11:07 | 40002 | 40002 | 1.514 | 15.1 | 2723 | 118 | 473 | 39892 | 0.932 | 15.3 | 2115 | 111
11:07 | 40003 | 40003 | 1.515 | 15.1 | 2713 | 118 | 474 | 39893 | 0.938 | 15.3 | 2100 | 112
11:07 | 40004 | 40004 | 1.519 | 15.1 | 2705 | 118 | 475 | 39894 | 0.946 | 15.3 | 2084 | 112
11:07 | 40005 | 40005 | 1.521 | 15.1 | 2698 | 118 | 476 | 39895 | #N/A | #N/A | #N/A | #N/A
11:07 | 40006 | 40006 | 1.524 | 15.1 | 2691 | 118 | 477 | 39896 | 0.952 | 15.3 | 2063 | 113
11:07 | 40007 | 40007 | 1.526 | 15.2 | 2727 | 118 | 478 | 39897 | 0.954 | 15.3 | 2042 | 113
11:07 | 40008 | 40008 | 1.526 | 15.2 | 2715 | 117 | 479 | 39898 | 0.958 | 15.2 | 1982 | 113
11:07 | 40009 | 40009 | 1.526 | 15.2 | 2696 | 117 | 480 | 39899 | 0.962 | 15.1 | 1928 | 113
11:07 | 40010 | 40010 | 1.528 | 15.3 | 2719 | 117 | 481 | 39900 | 0.969 | 15.1 | 1903 | 114
11:07 | 40011 | 40011 | 1.531 | 15.3 | 2691 | 117 | 482 | 39901 | 0.974 | 15.2 | 1912 | 110
11:07 | 40012 | 40012 | 1.535 | 15.3 | 2659 | 117 | 483 | 39902 | 0.979 | 15.3 | 1922 | 111
11:07 | 40013 | 40013 | 1.534 | 15.3 | 2622 | 117 | 484 | 39903 | 0.985 | 15.3 | 1900 | 111
11:07 | 40014 | 40014 | 1.537 | 15.3 | 2580 | 117 | 485 | 39904 | 0.991 | 15.3 | 1877 | 112
11:07 | 40015 | 40015 | 1.538 | 15.3 | 2538 | 117 | 486 | 39905 | 0.996 | 15.3 | 1857 | 112
11:07 | 40016 | 40016 | 1.536 | 15.3 | 2500 | 116 | 487 | 39906 | 0.998 | 15.4 | 1873 | 112
11:07 | 40017 | 40017 | 1.528 | 15.3 | 2461 | 115 | 488 | 39907 | 1.002 | 15.4 | 1858 | 112
11:07 | 40018 | 40018 | 1.526 | 15.4 | 2457 | 115 | 489 | 39908 | 1.005 | 15.5 | 1878 | 112
11:07 | 40019 | 40019 | 1.526 | 15.3 | 2382 | 115 | 490 | 39909 | 1.011 | 15.4 | 1828 | 112
11:07 | 40020 | 40020 | 1.523 | 15.3 | 2364 | 114 | 491 | 39910 | 1.019 | 15.4 | 1817 | 113
11:07 | 40021 | 40021 | 1.518 | 15.3 | 2352 | 111 | 492 | 39911 | 1.022 | 15.4 | 1801 | 113
11:07 | 40022 | 40022 | 1.509 | 15.3 | 2343 | 110 | 493 | 39912 | 1.032 | 15.4 | 1791 | 114
11:07 | 40024 | 40024 | 1.504 | 15.4 | 2387 | 109 | 494 | 39913 | 1.04 | 15.4 | 1782 | 114
11:07 | 40025 | 40025 | 1.501 | 15.4 | 2396 | 109 | 495 | 39914 | 1.045 | 15.4 | 1771 | 115
11:07 | 40026 | 40026 | 1.505 | 15.3 | 2366 | 109 | 496 | 39915 | 1.049 | 15.4 | 1766 | 114
11:07 | 40027 | 40027 | 1.505 | 15.3 | 2378 | 109 | 497 | 39916 | 1.054 | 15.3 | 1735 | 115
11:07 | 40028 | 40028 | 1.509 | 15.3 | 2394 | 108 | 498 | 39917 | 1.059 | 15.2 | 1703 | 115
11:07 | 40029 | 40029 | 1.512 | 15.2 | 2368 | 109 | 499 | 39918 | 1.066 | 15.2 | 1710 | 112
11:07 | 40030 | 40030 | 1.514 | 15.2 | 2382 | 108 | 500 | 39919 | 1.072 | 15.2 | 1720 | 112
11:07 | 40031 | 40031 | 1.517 | 15.2 | 2391 | 108 | 501 | 39920 | 1.079 | 15.2 | 1734 | 113
11:07 | 40032 | 40032 | 1.52 | 15.2 | 2394 | 109 | 502 | 39921 | 1.083 | 15.2 | 1749 | 113
11:07 | 40033 | 40033 | 1.523 | 15.2 | 2394 | 108 | 503 | 39922 | 1.088 | 15.1 | 1735 | 113
11:07 | 40034 | 40034 | 1.529 | 15.2 | 2391 | 109 | 504 | 39923 | 1.092 | 15 | 1725 | 113
11:07 | 40035 | 40035 | 1.531 | 15.3 | 2431 | 109 | 505 | 39924 | 1.102 | 14.9 | 1714 | 114
11:07 | 40036 | 40036 | 1.535 | 15.3 | 2431 | 109 | 506 | 39925 | 1.107 | 14.8 | 1709 | 114
11:07 | 40037 | 40037 | 1.541 | 15.4 | 2476 | 109 | 507 | 39926 | 1.114 | 14.8 | 1741 | 115
11:07 | 40038 | 40038 | 1.545 | 15.4 | 2478 | 109 | 508 | 39927 | 1.117 | 14.9 | 1800 | 115
11:07 | 40039 | 40039 | 1.546 | 15.5 | 2527 | 109 | 509 | 39928 | 1.123 | 15 | 1861 | 115
11:07 | 40040 | 40040 | 1.553 | 15.5 | 2527 | 109 | 510 | 39929 | 1.13 | 15 | 1893 | 116
11:07 | 40041 | 40041 | 1.556 | 15.5 | 2525 | 109 | 511 | 39930 | 1.139 | 15.1 | 1954 | 116
11:07 | 40042 | 40042 | 1.559 | 15.5 | 2516 | 109 | 512 | 39931 | 1.146 | 15.1 | 1977 | 117
11:07 | 40043 | 40043 | 1.564 | 15.6 | 2548 | 109 | 513 | 39932 | 1.151 | 15.2 | 2037 | 117
11:07 | 40044 | 40044 | 1.569 | 15.6 | 2524 | 110 | 514 | 39933 | 1.158 | 15.2 | 2062 | 118
11:07 | 40045 | 40045 | 1.574 | 15.6 | 2487 | 109 | 515 | 39934 | 1.164 | 15.3 | 2121 | 114
11:07 | 40046 | 40046 | 1.581 | 15.7 | 2498 | 110 | 516 | 39935 | 1.172 | 15.3 | 2145 | 115
11:07 | 40047 | 40047 | 1.585 | 15.7 | 2460 | 110 | 517 | 39936 | 1.179 | 15.3 | 2157 | 115
11:07 | 40048 | 40048 | 1.591 | 15.6 | 2377 | 110 | 518 | 39937 | 1.186 | 15.4 | 2205 | 116
11:07 | 40049 | 40049 | 1.596 | 15.6 | 2348 | 110 | 519 | 39938 | 1.192 | 15.4 | 2214 | 116
11:08 | 40050 | 40050 | 1.598 | 15.5 | 2278 | 110 | 520 | 39939 | 1.199 | 15.4 | 2221 | 117
11:08 | 40051 | 40051 | 1.603 | 15.5 | 2260 | 110 | 521 | 39940 | 1.211 | 15.4 | 2230 | 117
11:08 | 40052 | 40052 | 1.604 | 15.5 | 2252 | 110 | 522 | 39941 | 1.221 | 15.3 | 2201 | 118
11:08 | 40053 | 40053 | 1.608 | 15.4 | 2210 | 110 | 523 | 39942 | 1.23 | 15.3 | 2219 | 119
11:08 | 40054 | 40054 | 1.61 | 15.4 | 2216 | 107 | 524 | 39943 | 1.236 | 15.2 | 2198 | 119
11:08 | 40055 | 40055 | 1.615 | 15.4 | 2223 | 107 | 525 | 39944 | 1.244 | 15.2 | 2225 | 119
11:08 | 40056 | 40056 | 1.619 | 15.4 | 2232 | 108 | 526 | 39945 | 1.253 | 15.2 | 2258 | 120
11:08 | 40057 | 40057 | 1.623 | 15.3 | 2207 | 108 | 527 | 39946 | 1.262 | 15.2 | 2294 | 120
11:08 | 40058 | 40058 | 1.628 | 15.3 | 2221 | 108 | 528 | 39947 | 1.272 | 15.2 | 2332 | 121
11:08 | 40059 | 40059 | 1.634 | 15.3 | 2240 | 108 | 529 | 39948 | 1.285 | 15.2 | 2375 | 122
11:08 | 40060 | 40060 | 1.64 | 15.3 | 2259 | 108 | 530 | 39949 | 1.295 | 15.2 | 2417 | 123
11:08 | 40061 | 40061 | 1.645 | 15.3 | 2284 | 108 | 531 | 39950 | 1.299 | 15.3 | 2503 | 123
11:08 | 40062 | 40062 | 1.65 | 15.3 | 2314 | 108 | 532 | 39951 | 1.308 | 15.3 | 2543 | 124
11:08 | 40063 | 40063 | 1.658 | 15.2 | 2306 | 109 | 533 | 39952 | 1.315 | 15.2 | 2539 | 124
11:08 | 40065 | 40065 | 1.662 | 15.2 | 2363 | 109 | 534 | 39953 | 1.322 | 15.2 | 2579 | 124
11:08 | 40066 | 40066 | 1.669 | 15.2 | 2405 | 109 | 535 | 39954 | 1.329 | 15.1 | 2577 | 121
11:08 | 40067 | 40067 | 1.673 | 15.2 | 2448 | 109 | 536 | 39955 | 1.337 | 15.1 | 2622 | 122
11:08 | 40068 | 40068 | 1.675 | 15.3 | 2535 | 109 | 537 | 39956 | 1.344 | 15 | 2621 | 122
11:08 | 40069 | 40069 | 1.68 | 15.3 | 2584 | 109 | 538 | 39957 | 1.348 | 15 | 2673 | 122
11:08 | 40070 | 40070 | 1.681 | 15.3 | 2633 | 109 | 539 | 39958 | 1.354 | 14.9 | 2673 | 122
11:08 | 40071 | 40071 | 1.684 | 15.4 | 2728 | 109 | 540 | 39959 | 1.356 | 14.9 | 2727 | 122
11:08 | 40072 | 40072 | 1.687 | 15.4 | 2780 | 109 | 541 | 39960 | 1.362 | 14.9 | 2786 | 122
11:08 | 40073 | 40073 | 1.69 | 15.4 | 2828 | 109 | 542 | 39961 | 1.368 | 14.9 | 2839 | 123
11:08 | 40074 | 40074 | 1.693 | 15.3 | 2826 | 109 | 543 | 39962 | 1.37 | 14.8 | 2846 | 122
11:08 | 40075 | 40075 | 1.695 | 15.3 | 2871 | 109 | 544 | 39963 | 1.376 | 14.8 | 2895 | 123
11:08 | 40076 | 40076 | 1.698 | 15.2 | 2867 | 109 | 545 | 39964 | 1.38 | 14.7 | 2895 | 123
11:08 | 40077 | 40077 | 1.701 | 15.1 | 2866 | 109 | 546 | 39965 | 1.382 | 14.7 | 2939 | 123
11:08 | 40078 | 40078 | 1.7 | 15.1 | 2915 | 108 | 547 | 39966 | 1.385 | 14.7 | 2979 | 123
11:08 | 40079 | 40079 | 1.701 | 15.1 | 2967 | 108 | 548 | 39967 | 1.389 | 14.8 | 3064 | 123
11:08 | 40080 | 40080 | 1.701 | 15.1 | 3022 | 108 | 549 | 39968 | 1.392 | 14.8 | 3093 | 123
11:08 | 40081 | 40081 | 1.701 | 15.1 | 3072 | 108 | 550 | 39969 | 1.399 | 14.8 | 3112 | 123
11:08 | 40082 | 40082 | 1.699 | 15 | 3073 | 108 | 551 | 39970 | 1.404 | 14.8 | 3120 | 124
11:08 | 40083 | 40083 | 1.697 | 15 | 3121 | 107 | 552 | 39971 | 1.408 | 14.8 | 3122 | 120
11:08 | 40084 | 40084 | 1.699 | 15 | 3185 | 107 | 553 | 39972 | 1.411 | 14.8 | 3117 | 121
11:08 | 40085 | 40085 | 1.7 | 15 | 3231 | 107 | 554 | 39973 | 1.418 | 14.9 | 3162 | 121
11:08 | 40086 | 40086 | 1.705 | 15.1 | 3316 | 107 | 555 | 39974 | 1.42 | 14.9 | 3152 | 121
11:08 | 40087 | 40087 | 1.708 | 15.1 | 3340 | 105 | 556 | 39975 | 1.425 | 14.9 | 3137 | 121
11:08 | 40088 | 40088 | 1.713 | 15.1 | 3359 | 105 | 557 | 39976 | 1.429 | 15 | 3170 | 121
11:08 | 40089 | 40089 | 1.719 | 15.2 | 3432 | 105 | 558 | 39977 | 1.434 | 15 | 3148 | 121
11:08 | 40090 | 40090 | 1.726 | 15.2 | 3446 | 105 | 559 | 39978 | 1.436 | 15.1 | 3174 | 121
11:08 | 40091 | 40091 | 1.729 | 15.2 | 3458 | 105 | 560 | 39979 | 1.44 | 15.1 | 3147 | 121
11:08 | 40092 | 40092 | 1.731 | 15.2 | 3477 | 105 | 561 | 39980 | 1.446 | 15.1 | 3120 | 121
11:08 | 40093 | 40093 | 1.736 | 15.2 | 3499 | 105 | 562 | 39981 | 1.451 | 15.2 | 3148 | 121
11:08 | 40094 | 40094 | 1.74 | 15.2 | 3532 | 105 | 563 | 39982 | 1.457 | 15.2 | 3120 | 122
11:08 | 40095 | 40095 | 1.744 | 15.2 | 3577 | 105 | 564 | 39983 | #N/A | #N/A | #N/A | #N/A
11:08 | 40096 | 40096 | 1.748 | 15.2 | 3629 | 106 | 565 | 39984 | 1.463 | 15.3 | 3135 | 122
11:08 | 40097 | 40097 | 1.751 | 15.2 | 3689 | 105 | 566 | 39985 | 1.47 | 15.3 | 3108 | 122
11:08 | 40098 | 40098 | 1.755 | 15.2 | 3758 | 106 | 567 | 39986 | 1.476 | 15.3 | 3085 | 122
11:08 | 40099 | 40099 | 1.756 | 15.2 | 3831 | 105 | 568 | 39987 | 1.481 | 15.3 | 3066 | 122
11:08 | 40100 | 40100 | 1.759 | 15.2 | 3906 | 106 | 569 | 39988 | 1.485 | 15.3 | 3050 | 122
11:08 | 40101 | 40101 | 1.758 | 15.1 | 3918 | 105 | 570 | 39989 | 1.489 | 15.3 | 3040 | 122
11:08 | 40102 | 40102 | 1.762 | 15 | 3936 | 105 | 571 | 39990 | 1.491 | 15.3 | 3024 | 122
11:08 | 40103 | 40103 | 1.762 | 15 | 4026 | 105 | 572 | 39991 | 1.494 | 15.3 | 3010 | 122
11:08 | 40104 | 40104 | 1.764 | 14.9 | 4057 | 105 | 573 | 39992 | 1.499 | 15.3 | 2996 | 122
11:08 | 40105 | 40105 | 1.764 | 14.9 | 4159 | 105 | 574 | 39993 | 1.499 | 15.3 | 2987 | 122
11:08 | 40106 | 40106 | 1.764 | 14.9 | 4262 | 105 | 575 | 39994 | 1.501 | 15.3 | 2977 | 122
11:08 | 40107 | 40107 | 1.763 | 14.9 | 4388 | 104 | 576 | 39995 | 1.502 | 15.4 | 3014 | 119
11:08 | 40108 | 40108 | 1.761 | 14.9 | 4477 | 104 | 577 | 39996 | 1.506 | 15.4 | 2996 | 119
11:08 | 40109 | 40109 | 1.759 | 15 | 4638 | 104 | 578 | 39997 | 1.507 | 15.4 | 2975 | 119
11:08 | 40110 | 40110 | 1.761 | 15 | 4715 | 104 | 579 | 39998 | 1.508 | 15.3 | 2898 | 118
11:09 | 40111 | 40111 | 1.767 | 15 | 4781 | 104 | 580 | 39999 | 1.509 | 15.3 | 2873 | 118
11:09 | 40112 | 40112 | 1.771 | 15 | 4845 | 104 | 581 | 40000 | 1.508 | 15.2 | 2805 | 118
11:09 | 40113 | 40113 | 1.776 | 15 | 4901 | 104 | 582 | 40001 | 1.512 | 15.1 | 2737 | 118
11:09 | 40114 | 40114 | 1.778 | 15 | 4946 | 104 | 583 | 40002 | 1.514 | 15.1 | 2723 | 118
11:09 | 40115 | 40115 | 1.783 | 15.1 | 5074 | 104 | 584 | 40003 | 1.515 | 15.1 | 2713 | 118
11:09 | 40116 | 40116 | 1.79 | 15.1 | 5110 | 104 | 585 | 40004 | 1.519 | 15.1 | 2705 | 118
11:09 | 40117 | 40117 | 1.792 | 15.1 | 5144 | 104 | 586 | 40005 | 1.521 | 15.1 | 2698 | 118
11:09 | 40118 | 40118 | 1.796 | 15.2 | 5260 | 104 | 587 | 40006 | 1.524 | 15.1 | 2691 | 118
11:09 | 40119 | 40119 | 1.797 | 15.2 | 5279 | 104 | 588 | 40007 | 1.526 | 15.2 | 2727 | 118
11:09 | 40120 | 40120 | 1.799 | 15.2 | 5289 | 102 | 589 | 40008 | 1.526 | 15.2 | 2715 | 117
11:09 | 40121 | 40121 | 1.801 | 15.2 | 5293 | 102 | 590 | 40009 | 1.526 | 15.2 | 2696 | 117
11:09 | 40122 | 40122 | 1.802 | 15.2 | 5294 | 102 | 591 | 40010 | 1.528 | 15.3 | 2719 | 117
11:09 | 40123 | 40123 | 1.803 | 15.2 | 5298 | 101 | 592 | 40011 | 1.531 | 15.3 | 2691 | 117
11:09 | 40124 | 40124 | 1.804 | 15.3 | 5394 | 101 | 593 | 40012 | 1.535 | 15.3 | 2659 | 117
11:09 | 40125 | 40125 | 1.805 | 15.4 | 5498 | 101 | 594 | 40013 | 1.534 | 15.3 | 2622 | 117
11:09 | 40126 | 40126 | 1.811 | 15.5 | 5605 | 101 | 595 | 40014 | 1.537 | 15.3 | 2580 | 117
11:09 | 40127 | 40127 | 1.815 | 15.5 | 5609 | 101 | 596 | 40015 | 1.538 | 15.3 | 2538 | 117
11:09 | 40128 | 40128 | 1.819 | 15.5 | 5616 | 101 | 597 | 40016 | 1.536 | 15.3 | 2500 | 116
11:09 | 40129 | 40129 | 1.826 | 15.5 | 5623 | 102 | 598 | 40017 | 1.528 | 15.3 | 2461 | 115
11:09 | 40130 | 40130 | 1.831 | 15.4 | 5533 | 102 | 599 | 40018 | 1.526 | 15.4 | 2457 | 115
11:09 | 40131 | 40131 | 1.834 | 15.4 | 5553 | 102 | 600 | 40019 | 1.526 | 15.3 | 2382 | 115
11:09 | 40132 | 40132 | 1.839 | 15.3 | 5480 | 102 | 601 | 40020 | 1.523 | 15.3 | 2364 | 114
11:09 | 40133 | 40133 | 1.84 | 15.3 | 5512 | 102 | 602 | 40021 | 1.518 | 15.3 | 2352 | 111
11:09 | 40134 | 40134 | 1.842 | 15.3 | 5547 | 102 | 603 | 40022 | 1.509 | 15.3 | 2343 | 110
11:09 | 40136 | 40136 | 1.84 | 15.3 | 5587 | 102 | 604 | 40023 | #N/A | #N/A | #N/A | #N/A
11:09 | 40137 | 40137 | 1.841 | 15.4 | 5746 | 101 | 605 | 40024 | 1.504 | 15.4 | 2387 | 109
11:09 | 40138 | 40138 | 1.843 | 15.4 | 5780 | 101 | 606 | 40025 | 1.501 | 15.4 | 2396 | 109
11:09 | 40139 | 40139 | 1.849 | 15.4 | 5805 | 101 | 607 | 40026 | 1.505 | 15.3 | 2366 | 109
11:09 | 40140 | 40140 | 1.853 | 15.5 | 5929 | 101 | 608 | 40027 | 1.505 | 15.3 | 2378 | 109
11:09 | 40141 | 40141 | 1.858 | 15.5 | 5943 | 102 | 609 | 40028 | 1.509 | 15.3 | 2394 | 108
11:09 | 40142 | 40142 | 1.861 | 15.5 | 5958 | 101 | 610 | 40029 | 1.512 | 15.2 | 2368 | 109
11:09 | 40143 | 40143 | 1.865 | 15.4 | 5866 | 102 | 611 | 40030 | 1.514 | 15.2 | 2382 | 108
11:09 | 40144 | 40144 | 1.87 | 15.4 | 5883 | 102 | 612 | 40031 | 1.517 | 15.2 | 2391 | 108
11:09 | 40145 | 40145 | 1.872 | 15.3 | 5807 | 102 | 613 | 40032 | 1.52 | 15.2 | 2394 | 109
11:09 | 40146 | 40146 | 1.871 | 15.3 | 5840 | 101 | 614 | 40033 | 1.523 | 15.2 | 2394 | 108
11:09 | 40147 | 40147 | 1.87 | 15.2 | 5782 | 101 | 615 | 40034 | 1.529 | 15.2 | 2391 | 109
11:09 | 40148 | 40148 | 1.874 | 15.2 | 5862 | 101 | 616 | 40035 | 1.531 | 15.3 | 2431 | 109
11:09 | 40149 | 40149 | 1.88 | 15.2 | 5932 | 101 | 617 | 40036 | 1.535 | 15.3 | 2431 | 109
11:09 | 40150 | 40150 | 1.886 | 15.2 | 5987 | 101 | 618 | 40037 | 1.541 | 15.4 | 2476 | 109
11:09 | 40151 | 40151 | 1.891 | 15.3 | 6136 | 102 | 619 | 40038 | 1.545 | 15.4 | 2478 | 109
11:09 | 40152 | 40152 | 1.899 | 15.4 | 6271 | 102 | 620 | 40039 | 1.546 | 15.5 | 2527 | 109
11:09 | 40153 | 40153 | 1.906 | 15.5 | 6392 | 102 | 621 | 40040 | 1.553 | 15.5 | 2527 | 109
11:09 | 40154 | 40154 | 1.915 | 15.6 | 6494 | 102 | 622 | 40041 | 1.556 | 15.5 | 2525 | 109
11:09 | 40155 | 40155 | 1.92 | 15.6 | 6459 | 103 | 623 | 40042 | 1.559 | 15.5 | 2516 | 109
11:09 | 40156 | 40156 | 1.929 | 15.6 | 6411 | 103 | 624 | 40043 | 1.564 | 15.6 | 2548 | 109
11:09 | 40157 | 40157 | 1.934 | 15.6 | 6361 | 103 | 625 | 40044 | 1.569 | 15.6 | 2524 | 110
11:09 | 40158 | 40158 | 1.945 | 15.5 | 6198 | 103 | 626 | 40045 | 1.574 | 15.6 | 2487 | 109
11:09 | 40159 | 40159 | 1.951 | 15.5 | 6161 | 104 | 627 | 40046 | 1.581 | 15.7 | 2498 | 110
11:09 | 40160 | 40160 | 1.961 | 15.5 | 6138 | 104 | 628 | 40047 | 1.585 | 15.7 | 2460 | 110
11:09 | 40161 | 40161 | 1.967 | 15.6 | 6235 | 104 | 629 | 40048 | 1.591 | 15.6 | 2377 | 110
11:09 | 40162 | 40162 | 1.973 | 15.6 | 6224 | 104 | 630 | 40049 | 1.596 | 15.6 | 2348 | 110
11:09 | 40163 | 40163 | 1.98 | 15.6 | 6211 | 104 | 631 | 40050 | 1.598 | 15.5 | 2278 | 110
11:09 | 40164 | 40164 | 1.987 | 15.6 | 6200 | 105 | 632 | 40051 | 1.603 | 15.5 | 2260 | 110
11:09 | 40165 | 40165 | 1.996 | 15.5 | 6080 | 105 | 633 | 40052 | 1.604 | 15.5 | 2252 | 110
11:09 | 40166 | 40166 | 2.005 | 15.5 | 6072 | 105 | 634 | 40053 | 1.608 | 15.4 | 2210 | 110
11:09 | 40167 | 40167 | 2.017 | 15.5 | 6076 | 106 | 635 | 40054 | 1.61 | 15.4 | 2216 | 107
11:09 | 40168 | 40168 | 2.027 | 15.5 | 6081 | 106 | 636 | 40055 | 1.615 | 15.4 | 2223 | 107
11:09 | 40169 | 40169 | 2.035 | 15.5 | 6089 | 104 | 637 | 40056 | 1.619 | 15.4 | 2232 | 108
11:10 | 40170 | 40170 | 2.043 | 15.5 | 6100 | 104 | 638 | 40057 | 1.623 | 15.3 | 2207 | 108
11:10 | 40171 | 40171 | 2.052 | 15.5 | 6107 | 104 | 639 | 40058 | 1.628 | 15.3 | 2221 | 108
11:10 | 40172 | 40172 | 2.063 | 15.5 | 6112 | 105 | 640 | 40059 | 1.634 | 15.3 | 2240 | 108
11:10 | 40173 | 40173 | 2.069 | 15.6 | 6231 | 105 | 641 | 40060 | 1.64 | 15.3 | 2259 | 108
11:10 | 40174 | 40174 | 2.078 | 15.6 | 6235 | 105 | 642 | 40061 | 1.645 | 15.3 | 2284 | 108
11:10 | 40175 | 40175 | 2.087 | 15.6 | 6240 | 106 | 643 | 40062 | 1.65 | 15.3 | 2314 | 108
11:10 | 40176 | 40176 | 2.099 | 15.6 | 6248 | 106 | 644 | 40063 | 1.658 | 15.2 | 2306 | 109
11:10 | 40177 | 40177 | 2.109 | 15.6 | 6255 | 106 | 645 | 40064 | #N/A | #N/A | #N/A | #N/A
11:10 | 40178 | 40178 | 2.12 | 15.6 | 6261 | 107 | 646 | 40065 | 1.662 | 15.2 | 2363 | 109
11:10 | 40179 | 40179 | 2.131 | 15.7 | 6383 | 107 | 647 | 40066 | 1.669 | 15.2 | 2405 | 109
11:10 | 40180 | 40180 | 2.142 | 15.7 | 6381 | 108 | 648 | 40067 | 1.673 | 15.2 | 2448 | 109
11:10 | 40181 | 40181 | 2.151 | 15.7 | 6375 | 108 | 649 | 40068 | 1.675 | 15.3 | 2535 | 109
11:10 | 40182 | 40182 | 2.159 | 15.7 | 6360 | 108 | 650 | 40069 | 1.68 | 15.3 | 2584 | 109
11:10 | 40183 | 40183 | 2.167 | 15.6 | 6225 | 108 | 651 | 40070 | 1.681 | 15.3 | 2633 | 109
11:10 | 40184 | 40184 | 2.172 | 15.6 | 6211 | 108 | 652 | 40071 | 1.684 | 15.4 | 2728 | 109
11:10 | 40185 | 40185 | 2.178 | 15.5 | 6092 | 108 | 653 | 40072 | 1.687 | 15.4 | 2780 | 109
11:10 | 40186 | 40186 | 2.18 | 15.5 | 6101 | 109 | 654 | 40073 | 1.69 | 15.4 | 2828 | 109
11:10 | 40187 | 40187 | 2.185 | 15.5 | 6118 | 108 | 655 | 40074 | 1.693 | 15.3 | 2826 | 109
11:10 | 40189 | 40189 | 2.195 | 15.4 | 6080 | 109 | 656 | 40075 | 1.695 | 15.3 | 2871 | 109
11:10 | 40190 | 40190 | 2.204 | 15.4 | 6110 | 109 | 657 | 40076 | 1.698 | 15.2 | 2867 | 109
11:10 | 40191 | 40191 | 2.215 | 15.4 | 6178 | 109 | 658 | 40077 | 1.701 | 15.1 | 2866 | 109
11:10 | 40192 | 40192 | 2.224 | 15.4 | 6226 | 110 | 659 | 40078 | 1.7 | 15.1 | 2915 | 108
11:10 | 40193 | 40193 | 2.233 | 15.3 | 6166 | 110 | 660 | 40079 | 1.701 | 15.1 | 2967 | 108
11:10 | 40194 | 40194 | 2.245 | 15.2 | 6115 | 110 | 661 | 40080 | 1.701 | 15.1 | 3022 | 108
11:10 | 40195 | 40195 | 2.256 | 15.2 | 6175 | 111 | 662 | 40081 | 1.701 | 15.1 | 3072 | 108
11:10 | 40196 | 40196 | 2.269 | 15.1 | 6135 | 111 | 663 | 40082 | 1.699 | 15 | 3073 | 108
11:10 | 40197 | 40197 | 2.281 | 15.1 | 6211 | 111 | 664 | 40083 | 1.697 | 15 | 3121 | 107
11:10 | 40198 | 40198 | 2.288 | 15.1 | 6293 | 112 | 665 | 40084 | 1.699 | 15 | 3185 | 107
11:10 | 40199 | 40199 | 2.295 | 15.1 | 6379 | 112 | 666 | 40085 | 1.7 | 15 | 3231 | 107
11:10 | 40200 | 40200 | 2.303 | 15.2 | 6575 | 112 | 667 | 40086 | 1.705 | 15.1 | 3316 | 107
11:10 | 40201 | 40201 | 2.311 | 15.3 | 6773 | 113 | 668 | 40087 | 1.708 | 15.1 | 3340 | 105
11:10 | 40202 | 40202 | 2.318 | 15.4 | 6964 | 113 | 669 | 40088 | 1.713 | 15.1 | 3359 | 105
11:10 | 40203 | 40203 | 2.326 | 15.4 | 7025 | 113 | 670 | 40089 | 1.719 | 15.2 | 3432 | 105
11:10 | 40204 | 40204 | 2.335 | 15.4 | 7073 | 113 | 671 | 40090 | 1.726 | 15.2 | 3446 | 105
11:10 | 40205 | 40205 | 2.342 | 15.3 | 6987 | 113 | 672 | 40091 | 1.729 | 15.2 | 3458 | 105
11:10 | 40206 | 40206 | 2.348 | 15.3 | 7024 | 113 | 673 | 40092 | 1.731 | 15.2 | 3477 | 105
11:10 | 40207 | 40207 | 2.356 | 15.2 | 6943 | 114 | 674 | 40093 | 1.736 | 15.2 | 3499 | 105
11:10 | 40208 | 40208 | 2.365 | 15.3 | 7103 | 114 | 675 | 40094 | 1.74 | 15.2 | 3532 | 105
11:10 | 40209 | 40209 | 2.371 | 15.3 | 7145 | 114 | 676 | 40095 | 1.744 | 15.2 | 3577 | 105
11:10 | 40210 | 40210 | 2.379 | 15.3 | 7184 | 114 | 677 | 40096 | 1.748 | 15.2 | 3629 | 106
11:10 | 40211 | 40211 | 2.386 | 15.3 | 7217 | 114 | 678 | 40097 | 1.751 | 15.2 | 3689 | 105
11:10 | 40212 | 40212 | 2.394 | 15.3 | 7242 | 115 | 679 | 40098 | 1.755 | 15.2 | 3758 | 106
11:10 | 40213 | 40213 | 2.401 | 15.2 | 7141 | 115 | 680 | 40099 | 1.756 | 15.2 | 3831 | 105
11:10 | 40214 | 40214 | 2.409 | 15.1 | 7042 | 115 | 681 | 40100 | 1.759 | 15.2 | 3906 | 106
11:10 | 40215 | 40215 | 2.414 | 15.1 | 7077 | 115 | 682 | 40101 | 1.758 | 15.1 | 3918 | 105
11:10 | 40216 | 40216 | 2.42 | 15.1 | 7123 | 115 | 683 | 40102 | 1.762 | 15 | 3936 | 105
11:10 | 40217 | 40217 | 2.43 | 15.1 | 7179 | 116 | 684 | 40103 | 1.762 | 15 | 4026 | 105
11:10 | 40218 | 40218 | 2.434 | 15.1 | 7237 | 115 | 685 | 40104 | 1.764 | 14.9 | 4057 | 105
11:10 | 40219 | 40219 | 2.441 | 15.1 | 7291 | 116 | 686 | 40105 | 1.764 | 14.9 | 4159 | 105
11:10 | 40220 | 40220 | 2.445 | 15 | 7223 | 116 | 687 | 40106 | 1.764 | 14.9 | 4262 | 105
11:10 | 40221 | 40221 | 2.449 | 15 | 7273 | 116 | 688 | 40107 | 1.763 | 14.9 | 4388 | 104
11:10 | 40222 | 40222 | 2.454 | 14.9 | 7201 | 116 | 689 | 40108 | 1.761 | 14.9 | 4477 | 104
11:10 | 40223 | 40223 | 2.457 | 14.9 | 7245 | 113 | 690 | 40109 | 1.759 | 15 | 4638 | 104
11:10 | 40224 | 40224 | 2.462 | 14.9 | 7288 | 113 | 691 | 40110 | 1.761 | 15 | 4715 | 104
11:10 | 40225 | 40225 | 2.467 | 14.9 | 7326 | 113 | 692 | 40111 | 1.767 | 15 | 4781 | 104
11:10 | 40226 | 40226 | 2.472 | 14.9 | 7362 | 113 | 693 | 40112 | 1.771 | 15 | 4845 | 104
11:10 | 40227 | 40227 | 2.476 | 14.9 | 7396 | 113 | 694 | 40113 | 1.776 | 15 | 4901 | 104
11:10 | 40228 | 40228 | 2.482 | 14.9 | 7434 | 113 | 695 | 40114 | 1.778 | 15 | 4946 | 104
11:10 | 40229 | 40229 | 2.488 | 14.8 | 7358 | 114 | 696 | 40115 | 1.783 | 15.1 | 5074 | 104
11:10 | 40230 | 40230 | 2.493 | 14.8 | 7408 | 114 | 697 | 40116 | 1.79 | 15.1 | 5110 | 104
11:11 | 40231 | 40231 | 2.497 | 14.8 | 7467 | 114 | 698 | 40117 | 1.792 | 15.1 | 5144 | 104
11:11 | 40232 | 40232 | 2.499 | 14.8 | 7535 | 113 | 699 | 40118 | 1.796 | 15.2 | 5260 | 104
11:11 | 40233 | 40233 | 2.503 | 14.8 | 7609 | 114 | 700 | 40119 | 1.797 | 15.2 | 5279 | 104
11:11 | 40234 | 40234 | 2.507 | 14.8 | 7687 | 114 | 701 | 40120 | 1.799 | 15.2 | 5289 | 102
11:11 | 40236 | 40236 | 2.514 | 14.8 | 7764 | 114 | 702 | 40121 | 1.801 | 15.2 | 5293 | 102
11:11 | 40237 | 40237 | 2.521 | 14.8 | 7835 | 114 | 703 | 40122 | 1.802 | 15.2 | 5294 | 102
11:11 | 40238 | 40238 | 2.527 | 14.9 | 8026 | 114 | 704 | 40123 | 1.803 | 15.2 | 5298 | 101
11:11 | 40239 | 40239 | 2.533 | 14.9 | 8073 | 114 | 705 | 40124 | 1.804 | 15.3 | 5394 | 101
11:11 | 40240 | 40240 | 2.538 | 15 | 8240 | 114 | 706 | 40125 | 1.805 | 15.4 | 5498 | 101
11:11 | 40241 | 40241 | 2.54 | 15 | 8253 | 114 | 707 | 40126 | 1.811 | 15.5 | 5605 | 101
11:11 | 40242 | 40242 | 2.544 | 15 | 8246 | 114 | 708 | 40127 | 1.815 | 15.5 | 5609 | 101
11:11 | 40243 | 40243 | 2.551 | 15 | 8226 | 115 | 709 | 40128 | 1.819 | 15.5 | 5616 | 101
11:11 | 40244 | 40244 | 2.558 | 15 | 8196 | 114 | 710 | 40129 | 1.826 | 15.5 | 5623 | 102
11:11 | 40245 | 40245 | 2.561 | 15 | 8161 | 115 | 711 | 40130 | 1.831 | 15.4 | 5533 | 102
11:11 | 40246 | 40246 | 2.566 | 15 | 8130 | 115 | 712 | 40131 | 1.834 | 15.4 | 5553 | 102
11:11 | 40247 | 40247 | 2.572 | 15 | 8106 | 115 | 713 | 40132 | 1.839 | 15.3 | 5480 | 102
11:11 | 40248 | 40248 | 2.579 | 15 | 8091 | 115 | 714 | 40133 | 1.84 | 15.3 | 5512 | 102
11:11 | 40249 | 40249 | 2.578 | 15 | 8085 | 115 | 715 | 40134 | 1.842 | 15.3 | 5547 | 102
11:11 | 40250 | 40250 | 2.578 | 15.1 | 8216 | 114 | 716 | 40135 | #N/A | #N/A | #N/A | #N/A
11:11 | 40251 | 40251 | 2.582 | 15.3 | 8477 | 114 | 717 | 40136 | 1.84 | 15.3 | 5587 | 102
11:11 | 40252 | 40252 | 2.586 | 15.3 | 8447 | 114 | 718 | 40137 | 1.841 | 15.4 | 5746 | 101
11:11 | 40253 | 40253 | 2.592 | 15.3 | 8414 | 114 | 719 | 40138 | 1.843 | 15.4 | 5780 | 101
11:11 | 40254 | 40254 | 2.602 | 15.3 | 8378 | 115 | 720 | 40139 | 1.849 | 15.4 | 5805 | 101
11:11 | 40255 | 40255 | 2.613 | 15.3 | 8338 | 115 | 721 | 40140 | 1.853 | 15.5 | 5929 | 101
11:11 | 40256 | 40256 | 2.624 | 15.2 | 8153 | 115 | 722 | 40141 | 1.858 | 15.5 | 5943 | 102
11:11 | 40257 | 40257 | 2.633 | 15.2 | 8113 | 116 | 723 | 40142 | 1.861 | 15.5 | 5958 | 101
11:11 | 40258 | 40258 | 2.642 | 15.2 | 8072 | 116 | 724 | 40143 | 1.865 | 15.4 | 5866 | 102
11:11 | 40259 | 40259 | 2.649 | 15.2 | 8036 | 116 | 725 | 40144 | 1.87 | 15.4 | 5883 | 102
11:11 | 40260 | 40260 | 2.656 | 15.1 | 7872 | 116 | 726 | 40145 | 1.872 | 15.3 | 5807 | 102
11:11 | 40261 | 40261 | 2.669 | 15.2 | 7987 | 116 | 727 | 40146 | 1.871 | 15.3 | 5840 | 101
11:11 | 40262 | 40262 | 2.678 | 15.2 | 7975 | 117 | 728 | 40147 | 1.87 | 15.2 | 5782 | 101
11:11 | 40263 | 40263 | 2.689 | 15.3 | 8107 | 117 | 729 | 40148 | 1.874 | 15.2 | 5862 | 101
11:11 | 40264 | 40264 | 2.7 | 15.4 | 8237 | 117 | 730 | 40149 | 1.88 | 15.2 | 5932 | 101
11:11 | 40265 | 40265 | 2.709 | 15.4 | 8221 | 118 | 731 | 40150 | 1.886 | 15.2 | 5987 | 101
11:11 | 40266 | 40266 | 2.713 | 15.4 | 8194 | 118 | 732 | 40151 | 1.891 | 15.3 | 6136 | 102
11:11 | 40267 | 40267 | 2.718 | 15.4 | 8166 | 118 | 733 | 40152 | 1.899 | 15.4 | 6271 | 102
11:11 | 40268 | 40268 | 2.721 | 15.4 | 8141 | 118 | 734 | 40153 | 1.906 | 15.5 | 6392 | 102
11:11 | 40269 | 40269 | 2.738 | 15.5 | 8260 | 118 | 735 | 40154 | 1.915 | 15.6 | 6494 | 102
11:11 | 40270 | 40270 | 2.75 | 15.5 | 8236 | 119 | 736 | 40155 | 1.92 | 15.6 | 6459 | 103
11:11 | 40271 | 40271 | 2.771 | 15.6 | 8366 | 120 | 737 | 40156 | 1.929 | 15.6 | 6411 | 103
11:11 | 40272 | 40272 | 2.787 | 15.6 | 8331 | 120 | 738 | 40157 | 1.934 | 15.6 | 6361 | 103
11:11 | 40273 | 40273 | 2.802 | 15.6 | 8287 | 121 | 739 | 40158 | 1.945 | 15.5 | 6198 | 103
11:11 | 40274 | 40274 | 2.811 | 15.6 | 8240 | 121 | 740 | 40159 | 1.951 | 15.5 | 6161 | 104
11:11 | 40275 | 40275 | 2.833 | 15.7 | 8343 | 122 | 741 | 40160 | 1.961 | 15.5 | 6138 | 104
11:11 | 40276 | 40276 | 2.848 | 15.7 | 8292 | 122 | 742 | 40161 | 1.967 | 15.6 | 6235 | 104
11:11 | 40277 | 40277 | 2.862 | 15.8 | 8396 | 120 | 743 | 40162 | 1.973 | 15.6 | 6224 | 104
11:11 | 40278 | 40278 | 2.876 | 15.8 | 8334 | 120 | 744 | 40163 | 1.98 | 15.6 | 6211 | 104
11:11 | 40279 | 40279 | 2.891 | 15.8 | 8265 | 121 | 745 | 40164 | 1.987 | 15.6 | 6200 | 105
11:11 | 40280 | 40280 | 2.904 | 15.8 | 8194 | 121 | 746 | 40165 | 1.996 | 15.5 | 6080 | 105
11:11 | 40281 | 40281 | 2.921 | 15.8 | 8130 | 122 | 747 | 40166 | 2.005 | 15.5 | 6072 | 105
11:11 | 40282 | 40282 | 2.937 | 15.8 | 8069 | 122 | 748 | 40167 | 2.017 | 15.5 | 6076 | 106
11:11 | 40283 | 40283 | 2.955 | 15.9 | 8170 | 123 | 749 | 40168 | 2.027 | 15.5 | 6081 | 106
11:11 | 40284 | 40284 | 2.972 | 15.9 | 8113 | 123 | 750 | 40169 | 2.035 | 15.5 | 6089 | 104
11:11 | 40285 | 40285 | 2.986 | 15.8 | 7909 | 124 | 751 | 40170 | 2.043 | 15.5 | 6100 | 104
11:11 | 40287 | 40287 | 3.001 | 15.8 | 7865 | 124 | 752 | 40171 | 2.052 | 15.5 | 6107 | 104
11:11 | 40288 | 40288 | 3.016 | 15.8 | 7830 | 125 | 753 | 40172 | 2.063 | 15.5 | 6112 | 105
11:11 | 40289 | 40289 | 3.028 | 15.8 | 7809 | 125 | 754 | 40173 | 2.069 | 15.6 | 6231 | 105
11:12 | 40290 | 40290 | 3.044 | 15.8 | 7805 | 125 | 755 | 40174 | 2.078 | 15.6 | 6235 | 105
11:12 | 40291 | 40291 | 3.055 | 15.8 | 7821 | 126 | 756 | 40175 | 2.087 | 15.6 | 6240 | 106
11:12 | 40292 | 40292 | 3.066 | 15.8 | 7859 | 126 | 757 | 40176 | 2.099 | 15.6 | 6248 | 106
11:12 | 40293 | 40293 | 3.076 | 15.8 | 7913 | 126 | 758 | 40177 | 2.109 | 15.6 | 6255 | 106
11:12 | 40294 | 40294 | 3.087 | 15.7 | 7832 | 127 | 759 | 40178 | 2.12 | 15.6 | 6261 | 107
11:12 | 40295 | 40295 | 3.098 | 15.7 | 7896 | 127 | 760 | 40179 | 2.131 | 15.7 | 6383 | 107
11:12 | 40296 | 40296 | 3.113 | 15.8 | 8125 | 127 | 761 | 40180 | 2.142 | 15.7 | 6381 | 108
11:12 | 40297 | 40297 | 3.121 | 15.8 | 8194 | 127 | 762 | 40181 | 2.151 | 15.7 | 6375 | 108
11:12 | 40298 | 40298 | 3.132 | 15.8 | 8246 | 128 | 763 | 40182 | 2.159 | 15.7 | 6360 | 108
11:12 | 40299 | 40299 | 3.142 | 15.7 | 8150 | 128 | 764 | 40183 | 2.167 | 15.6 | 6225 | 108
11:12 | 40300 | 40300 | 3.15 | 15.6 | 8059 | 128 | 765 | 40184 | 2.172 | 15.6 | 6211 | 108
11:12 | 40301 | 40301 | 3.159 | 15.6 | 8112 | 128 | 766 | 40185 | 2.178 | 15.5 | 6092 | 108
11:12 | 40302 | 40302 | 3.166 | 15.5 | 8018 | 128 | 767 | 40186 | 2.18 | 15.5 | 6101 | 109
11:12 | 40303 | 40303 | 3.174 | 15.4 | 7937 | 129 | 768 | 40187 | 2.185 | 15.5 | 6118 | 108
11:12 | 40304 | 40304 | 3.181 | 15.3 | 7856 | 129 | 769 | 40188 | #N/A | #N/A | #N/A | #N/A
11:12 | 40305 | 40305 | 3.19 | 15.3 | 7919 | 129 | 770 | 40189 | 2.195 | 15.4 | 6080 | 109
11:12 | 40306 | 40306 | 3.195 | 15.2 | 7853 | 129 | 771 | 40190 | 2.204 | 15.4 | 6110 | 109
11:12 | 40307 | 40307 | 3.203 | 15.2 | 7934 | 129 | 772 | 40191 | 2.215 | 15.4 | 6178 | 109
11:12 | 40308 | 40308 | 3.211 | 15.2 | 8029 | 129 | 773 | 40192 | 2.224 | 15.4 | 6226 | 110
11:12 | 40309 | 40309 | 3.215 | 15.2 | 8196 | 129 | 774 | 40193 | 2.233 | 15.3 | 6166 | 110
11:12 | 40310 | 40310 | 3.223 | 15.2 | 8315 | 129 | 775 | 40194 | 2.245 | 15.2 | 6115 | 110
11:12 | 40311 | 40311 | 3.23 | 15.2 | 8425 | 129 | 776 | 40195 | 2.256 | 15.2 | 6175 | 111
11:12 | 40312 | 40312 | 3.237 | 15.2 | 8527 | 130 | 777 | 40196 | 2.269 | 15.1 | 6135 | 111
11:12 | 40313 | 40313 | 3.246 | 15.2 | 8608 | 130 | 778 | 40197 | 2.281 | 15.1 | 6211 | 111
11:12 | 40314 | 40314 | 3.256 | 15.2 | 8668 | 130 | 779 | 40198 | 2.288 | 15.1 | 6293 | 112
11:12 | 40315 | 40315 | 3.266 | 15.2 | 8708 | 130 | 780 | 40199 | 2.295 | 15.1 | 6379 | 112
11:12 | 40316 | 40316 | 3.274 | 15.2 | 8732 | 130 | 781 | 40200 | 2.303 | 15.2 | 6575 | 112
11:12 | 40317 | 40317 | 3.281 | 15.2 | 8743 | 130 | 782 | 40201 | 2.311 | 15.3 | 6773 | 113
11:12 | 40318 | 40318 | 3.29 | 15.2 | 8744 | 131 | 783 | 40202 | 2.318 | 15.4 | 6964 | 113
11:12 | 40319 | 40319 | 3.299 | 15.2 | 8744 | 131 | 784 | 40203 | 2.326 | 15.4 | 7025 | 113
11:12 | 40320 | 40320 | 3.306 | 15.2 | 8741 | 131 | 785 | 40204 | 2.335 | 15.4 | 7073 | 113
11:12 | 40321 | 40321 | 3.312 | 15.2 | 8731 | 131 | 786 | 40205 | 2.342 | 15.3 | 6987 | 113
11:12 | 40322 | 40322 | 3.319 | 15.2 | 8715 | 131 | 787 | 40206 | 2.348 | 15.3 | 7024 | 113
11:12 | 40323 | 40323 | 3.322 | 15.2 | 8693 | 131 | 788 | 40207 | 2.356 | 15.2 | 6943 | 114
11:12 | 40324 | 40324 | 3.322 | 15.2 | 8662 | 131 | 789 | 40208 | 2.365 | 15.3 | 7103 | 114
11:12 | 40325 | 40325 | 3.322 | 15.2 | 8615 | 131 | 790 | 40209 | 2.371 | 15.3 | 7145 | 114
11:12 | 40326 | 40326 | 3.322 | 15.2 | 8558 | 131 | 791 | 40210 | 2.379 | 15.3 | 7184 | 114
11:12 | 40327 | 40327 | 3.326 | 15.2 | 8489 | 130 | 792 | 40211 | 2.386 | 15.3 | 7217 | 114
11:12 | 40328 | 40328 | 3.327 | 15.2 | 8410 | 130 | 793 | 40212 | 2.394 | 15.3 | 7242 | 115
11:12 | 40329 | 40329 | 3.328 | 15.2 | 8325 | 130 | 794 | 40213 | 2.401 | 15.2 | 7141 | 115
11:12 | 40330 | 40330 | 3.329 | 15.2 | 8237 | 130 | 795 | 40214 | 2.409 | 15.1 | 7042 | 115
11:12 | 40331 | 40331 | 3.333 | 15.1 | 8010 | 130 | 796 | 40215 | 2.414 | 15.1 | 7077 | 115
11:12 | 40332 | 40332 | 3.335 | 15.1 | 7923 | 130 | 797 | 40216 | 2.42 | 15.1 | 7123 | 115
11:12 | 40333 | 40333 | 3.339 | 15 | 7733 | 130 | 798 | 40217 | 2.43 | 15.1 | 7179 | 116
11:12 | 40334 | 40334 | 3.34 | 15 | 7678 | 130 | 799 | 40218 | 2.434 | 15.1 | 7237 | 115
11:12 | 40335 | 40335 | 3.342 | 15 | 7658 | 130 | 800 | 40219 | 2.441 | 15.1 | 7291 | 116
11:12 | 40336 | 40336 | 3.343 | 15 | 7648 | 130 | 801 | 40220 | 2.445 | 15 | 7223 | 116
11:12 | 40337 | 40337 | 3.346 | 15 | 7661 | 129 | 802 | 40221 | 2.449 | 15 | 7273 | 116
11:12 | 40338 | 40338 | 3.346 | 15 | 7693 | 129 | 803 | 40222 | 2.454 | 14.9 | 7201 | 116
11:12 | 40339 | 40339 | 3.348 | 15 | 7738 | 129 | 804 | 40223 | 2.457 | 14.9 | 7245 | 113
11:12 | 40340 | 40340 | 3.349 | 15 | 7798 | 129 | 805 | 40224 | 2.462 | 14.9 | 7288 | 113
11:12 | 40341 | 40341 | 3.348 | 15.1 | 7998 | 129 | 806 | 40225 | 2.467 | 14.9 | 7326 | 113
11:12 | 40342 | 40342 | 3.347 | 15.1 | 8061 | 129 | 807 | 40226 | 2.472 | 14.9 | 7362 | 113
11:12 | 40343 | 40343 | 3.347 | 15.2 | 8246 | 129 | 808 | 40227 | 2.476 | 14.9 | 7396 | 113
11:12 | 40344 | 40344 | 3.349 | 15.2 | 8293 | 129 | 809 | 40228 | 2.482 | 14.9 | 7434 | 113
11:12 | 40345 | 40345 | 3.353 | 15.3 | 8457 | 129 | 810 | 40229 | 2.488 | 14.8 | 7358 | 114
11:12 | 40346 | 40346 | 3.355 | 15.3 | 8457 | 129 | 811 | 40230 | 2.493 | 14.8 | 7408 | 114
11:12 | 40347 | 40347 | 3.36 | 15.4 | 8580 | 129 | 812 | 40231 | 2.497 | 14.8 | 7467 | 114
11:12 | 40348 | 40348 | 3.363 | 15.4 | 8521 | 128 | 813 | 40232 | 2.499 | 14.8 | 7535 | 113
11:12 | 40349 | 40349 | 3.37 | 15.4 | 8458 | 129 | 814 | 40233 | 2.503 | 14.8 | 7609 | 114
11:12 | 40350 | 40350 | 3.373 | 15.4 | 8367 | 129 | 815 | 40234 | 2.507 | 14.8 | 7687 | 114
11:13 | 40351 | 40351 | 3.376 | 15.4 | 8258 | 129 | 816 | 40235 | #N/A | #N/A | #N/A | #N/A
11:13 | 40352 | 40352 | 3.379 | 15.4 | 8160 | 128 | 817 | 40236 | 2.514 | 14.8 | 7764 | 114
11:13 | 40353 | 40353 | 3.382 | 15.4 | 8050 | 129 | 818 | 40237 | 2.521 | 14.8 | 7835 | 114
11:13 | 40354 | 40354 | 3.386 | 15.5 | 8092 | 128 | 819 | 40238 | 2.527 | 14.9 | 8026 | 114
11:13 | 40355 | 40355 | 3.392 | 15.5 | 8001 | 126 | 820 | 40239 | 2.533 | 14.9 | 8073 | 114
11:13 | 40356 | 40356 | 3.395 | 15.5 | 7921 | 126 | 821 | 40240 | 2.538 | 15 | 8240 | 114
11:13 | 40357 | 40357 | 3.398 | 15.5 | 7849 | 126 | 822 | 40241 | 2.54 | 15 | 8253 | 114
11:13 | 40358 | 40358 | 3.402 | 15.5 | 7798 | 126 | 823 | 40242 | 2.544 | 15 | 8246 | 114
11:13 | 40359 | 40359 | 3.406 | 15.5 | 7756 | 126 | 824 | 40243 | 2.551 | 15 | 8226 | 115
11:13 | 40360 | 40360 | 3.409 | 15.5 | 7710 | 126 | 825 | 40244 | 2.558 | 15 | 8196 | 114
11:13 | 40361 | 40361 | 3.415 | 15.5 | 7661 | 126 | 826 | 40245 | 2.561 | 15 | 8161 | 115
11:13 | 40362 | 40362 | 3.422 | 15.6 | 7740 | 126 | 827 | 40246 | 2.566 | 15 | 8130 | 115
11:13 | 40363 | 40363 | 3.429 | 15.6 | 7666 | 126 | 828 | 40247 | 2.572 | 15 | 8106 | 115
11:13 | 40364 | 40364 | 3.435 | 15.5 | 7449 | 126 | 829 | 40248 | 2.579 | 15 | 8091 | 115
11:13 | 40365 | 40365 | 3.439 | 15.5 | 7363 | 126 | 830 | 40249 | 2.578 | 15 | 8085 | 115
11:13 | 40366 | 40366 | 3.447 | 15.5 | 7283 | 126 | 831 | 40250 | 2.578 | 15.1 | 8216 | 114
11:13 | 40367 | 40367 | 3.454 | 15.5 | 7218 | 126 | 832 | 40251 | 2.582 | 15.3 | 8477 | 114
11:13 | 40368 | 40368 | 3.459 | 15.5 | 7158 | 126 | 833 | 40252 | 2.586 | 15.3 | 8447 | 114
11:13 | 40369 | 40369 | 3.465 | 15.5 | 7110 | 126 | 834 | 40253 | 2.592 | 15.3 | 8414 | 114
11:13 | 40370 | 40370 | 3.468 | 15.5 | 7080 | 126 | 835 | 40254 | 2.602 | 15.3 | 8378 | 115
11:13 | 40371 | 40371 | 3.475 | 15.5 | 7063 | 126 | 836 | 40255 | 2.613 | 15.3 | 8338 | 115
11:13 | 40372 | 40372 | 3.478 | 15.5 | 7043 | 126 | 837 | 40256 | 2.624 | 15.2 | 8153 | 115
11:13 | 40373 | 40373 | 3.48 | 15.5 | 7049 | 126 | 838 | 40257 | 2.633 | 15.2 | 8113 | 116
11:13 | 40374 | 40374 | 3.485 | 15.5 | 7038 | 126 | 839 | 40258 | 2.642 | 15.2 | 8072 | 116
11:13 | 40375 | 40375 | 3.488 | 15.5 | 7047 | 126 | 840 | 40259 | 2.649 | 15.2 | 8036 | 116
11:13 | 40376 | 40376 | 3.492 | 15.4 | 6925 | 126 | 841 | 40260 | 2.656 | 15.1 | 7872 | 116
11:13 | 40377 | 40377 | 3.497 | 15.5 | 7061 | 126 | 842 | 40261 | 2.669 | 15.2 | 7987 | 116
11:13 | 40378 | 40378 | 3.504 | 15.5 | 7074 | 127 | 843 | 40262 | 2.678 | 15.2 | 7975 | 117
11:13 | 40379 | 40379 | 3.506 | 15.5 | 7080 | 126 | 844 | 40263 | 2.689 | 15.3 | 8107 | 117
11:13 | 40380 | 40380 | 3.511 | 15.5 | 7076 | 127 | 845 | 40264 | 2.7 | 15.4 | 8237 | 117
11:13 | 40381 | 40381 | 3.517 | 15.5 | 7074 | 126 | 846 | 40265 | 2.709 | 15.4 | 8221 | 118
11:13 | 40382 | 40382 | 3.522 | 15.5 | 7054 | 127 | 847 | 40266 | 2.713 | 15.4 | 8194 | 118
11:13 | 40383 | 40383 | 3.526 | 15.5 | 7040 | 126 | 848 | 40267 | 2.718 | 15.4 | 8166 | 118
11:13 | 40384 | 40384 | 3.531 | 15.5 | 7023 | 127 | 849 | 40268 | 2.721 | 15.4 | 8141 | 118
11:13 | 40385 | 40385 | 3.537 | 15.4 | 6891 | 127 | 850 | 40269 | 2.738 | 15.5 | 8260 | 118
11:13 | 40386 | 40386 | 3.542 | 15.4 | 6873 | 127 | 851 | 40270 | 2.75 | 15.5 | 8236 | 119
11:13 | 40387 | 40387 | 3.547 | 15.4 | 6853 | 127 | 852 | 40271 | 2.771 | 15.6 | 8366 | 120
11:13 | 40388 | 40388 | 3.549 | 15.4 | 6839 | 127 | 853 | 40272 | 2.787 | 15.6 | 8331 | 120
11:13 | 40389 | 40389 | 3.557 | 15.5 | 6950 | 127 | 854 | 40273 | 2.802 | 15.6 | 8287 | 121
11:13 | 40390 | 40390 | 3.562 | 15.5 | 6934 | 127 | 855 | 40274 | 2.811 | 15.6 | 8240 | 121
11:13 | 40391 | 40391 | 3.569 | 15.5 | 6910 | 127 | 856 | 40275 | 2.833 | 15.7 | 8343 | 122
11:13 | 40392 | 40392 | 3.576 | 15.5 | 6872 | 127 | 857 | 40276 | 2.848 | 15.7 | 8292 | 122
11:13 | 40393 | 40393 | 3.58 | 15.5 | 6840 | 127 | 858 | 40277 | 2.862 | 15.8 | 8396 | 120
11:13 | 40394 | 40394 | 3.585 | 15.5 | 6801 | 127 | 859 | 40278 | 2.876 | 15.8 | 8334 | 120
11:13 | 40395 | 40395 | 3.589 | 15.5 | 6763 | 127 | 860 | 40279 | 2.891 | 15.8 | 8265 | 121
11:13 | 40397 | 40397 | 3.595 | 15.5 | 6727 | 127 | 861 | 40280 | 2.904 | 15.8 | 8194 | 121
11:13 | 40398 | 40398 | 3.6 | 15.5 | 6680 | 127 | 862 | 40281 | 2.921 | 15.8 | 8130 | 122
11:13 | 40399 | 40399 | 3.607 | 15.5 | 6638 | 127 | 863 | 40282 | 2.937 | 15.8 | 8069 | 122
11:13 | 40400 | 40400 | 3.609 | 15.5 | 6592 | 127 | 864 | 40283 | 2.955 | 15.9 | 8170 | 123
11:13 | 40401 | 40401 | 3.616 | 15.4 | 6437 | 127 | 865 | 40284 | 2.972 | 15.9 | 8113 | 123
11:13 | 40402 | 40402 | 3.62 | 15.4 | 6387 | 127 | 866 | 40285 | 2.986 | 15.8 | 7909 | 124